## Messprotokoll
Messprotokoll
Protokolldaten
Ersteller: |  | Schropp Florian
Datum: |  | 2025-05-21
Beschreibung: |  | 2-3-K-o-6
Anlagenparameter
Drahtstärke: |  | 2 | mm
Drahtanzahl: |  | 3 | Stück
Masse Brennholz: |  | 1,5+0,5 | kg
Start der Messreihe: |  | 11:00 | Uhr
|  | Spannungsquelle |  | Keysight |  |  | Wöhler 836 (Reingas) |  |  |  | Wöhler 847 (Rohgas) |  |  |  |  | Anmerkungen/ Beobachtungen
|  |  |  | Temperaturmessung |  |  | Staubmessung |  |  | Errechnete Werte | Staubmessung |  |  | Errechnete Werte
Messpunkt | Uhrzeit | Spannung Prec1 UPrec1 | Gesamt-strom Iges | T1 | T2 | T3 | Filtermassen- zunahme mStF | Sauerstoff- konzentration O2 | Kohlenmonoxid- konze. Bez. Auf den Referenzwert CON | Staubkonz. im Abgas bez. auf den Referenz-wert mSt,O2 | Filtermassen- zunahme mStF | Sauerstoff- konzentration O2 | Kohlenmonoxid- konz. Bez. Auf den Referenzwert CON | Staubkonz. im Abgas bez. auf den Referenz-wert mSt,O2 | Abscheidegrad
[-] | [hh:mm] | [kV] | [mA] | [°C] | [°C] | [°C] | [mg] | [%] | [ppm] | [mg/m3] | [mg] | [%] | [ppm] | [mg/m3] | [%]
1 | 11:00 | 29.9568 | 2.0382 | 22.2789 | 22.9588 | 26.5112 | #N/A | #N/A | / | / | #N/A | #N/A | #N/A | #N/A | /
2 | 11:00 | 29.9094 | 2.1371 | 22.3092 | 23.0228 | 26.6831 | #N/A | #N/A | / | / | #N/A | #N/A | #N/A | #N/A | /
3 | 11:00 | 30.0042 | 2.3349 | 22.3153 | 23.1292 | 26.851 | #N/A | #N/A | / | / | #N/A | #N/A | #N/A | #N/A | /
4 | 11:00 | 0 | 0 | 22.3274 | 23.1916 | 27.0128 | #N/A | #N/A | / | / | #N/A | #N/A | #N/A | #N/A | /
5 | 11:00 | 8.1528 | 0 | 22.3281 | 23.2707 | 27.1871 | #N/A | #N/A | / | / | #N/A | #N/A | #N/A | #N/A | /
6 | 11:00 | 9.5748 | 0 | 22.3279 | 23.3673 | 27.3579 | #N/A | #N/A | / | / | #N/A | #N/A | #N/A | #N/A | /
7 | 11:00 | 14.22 | 0.0301 | 22.3492 | 23.4419 | 27.5473 | #N/A | #N/A | / | / | #N/A | #N/A | #N/A | #N/A | /
8 | 11:00 | 19.3866 | 0.2494 | 22.3648 | 23.5197 | 27.7094 | #N/A | #N/A | / | / | #N/A | #N/A | #N/A | #N/A | /
9 | 11:00 | 24.5058 | 1.0965 | 22.3845 | 23.5934 | 27.8688 | #N/A | #N/A | / | / | #N/A | #N/A | #N/A | #N/A | /
10 | 11:00 | 0 | 0 | 22.408 | 23.6798 | 28.0302 | #N/A | #N/A | / | / | #N/A | #N/A | #N/A | #N/A | /
11 | 11:00 | 8.1528 | 0 | 22.4188 | 23.7538 | 28.1747 | #N/A | #N/A | / | / | #N/A | #N/A | #N/A | #N/A | /
12 | 11:00 | 10.0488 | 0 | 22.4363 | 23.8515 | 28.3438 | #N/A | #N/A | / | / | #N/A | #N/A | #N/A | #N/A | /
13 | 11:00 | 15.1206 | 0.1032 | 22.4588 | 23.9001 | 28.5246 | #N/A | #N/A | / | / | #N/A | #N/A | #N/A | #N/A | /
14 | 11:00 | 20.382 | 0.5074 | 22.4587 | 23.9995 | 28.6834 | #N/A | #N/A | / | / | #N/A | #N/A | #N/A | #N/A | /
15 | 11:00 | 20.382 | 0.5074 | 22.4895 | 24.0805 | 28.8164 | #N/A | #N/A | / | / | #N/A | #N/A | #N/A | #N/A | /
16 | 11:00 | 28.44 | 1.8533 | 22.5042 | 24.1484 | 28.9612 | #N/A | #N/A | / | / | #N/A | #N/A | #N/A | #N/A | /
17 | 11:00 | 0 | 0 | 22.5196 | 24.2281 | 29.0957 | #N/A | #N/A | / | / | #N/A | #N/A | #N/A | #N/A | /
18 | 11:00 | 8.1528 | 0 | 22.5485 | 24.2939 | 29.2625 | #N/A | #N/A | / | / | #N/A | #N/A | #N/A | #N/A | /
19 | 11:00 | 10.4754 | 0 | 22.5759 | 24.3825 | 29.4122 | #N/A | #N/A | / | / | #N/A | #N/A | #N/A | #N/A | /
20 | 11:00 | 15.642 | 0.0946 | 22.5994 | 24.4544 | 29.5794 | #N/A | #N/A | / | / | #N/A | #N/A | #N/A | #N/A | /
21 | 11:00 | 15.642 | 0.0946 | 22.6301 | 24.5483 | 29.7341 | #N/A | #N/A | / | / | #N/A | #N/A | #N/A | #N/A | /
22 | 11:00 | 25.7856 | 1.376 | 22.6545 | 24.6145 | 29.8745 | #N/A | #N/A | / | / | #N/A | #N/A | #N/A | #N/A | /
23 | 11:00 | 29.2932 | 1.978 | 22.6908 | 24.701 | 30.0151 | #N/A | #N/A | / | / | #N/A | #N/A | #N/A | #N/A | /
24 | 11:00 | 0 | 0 | 22.7026 | 24.7692 | 30.1347 | #N/A | #N/A | / | / | #N/A | #N/A | #N/A | #N/A | /
25 | 11:00 | 8.1528 | 0 | 22.7406 | 24.8427 | 30.2384 | #N/A | #N/A | / | / | #N/A | #N/A | #N/A | #N/A | /
26 | 11:00 | 10.3806 | 0 | 22.7439 | 24.9169 | 30.364 | #N/A | #N/A | / | / | #N/A | #N/A | #N/A | #N/A | /
27 | 11:00 | 15.642 | 0.0731 | 22.7616 | 24.9895 | 30.4972 | #N/A | #N/A | / | / | #N/A | #N/A | #N/A | #N/A | /
28 | 11:00 | 20.619 | 0.3999 | 22.7678 | 25.0704 | 30.6041 | #N/A | #N/A | / | / | #N/A | #N/A | #N/A | #N/A | /
29 | 11:00 | 25.7856 | 1.3889 | 22.8118 | 25.1473 | 30.7076 | #N/A | #N/A | / | / | #N/A | #N/A | #N/A | #N/A | /
30 | 11:00 | 28.914 | 1.8963 | 22.8568 | 25.2202 | 30.8125 | #N/A | #N/A | / | / | #N/A | #N/A | #N/A | #N/A | /
31 | 11:01 | 0 | 0 | 22.9008 | 25.2955 | 30.9099 | #N/A | #N/A | / | / | #N/A | #N/A | #N/A | #N/A | /
32 | 11:01 | 8.1528 | 0 | 22.9135 | 25.3619 | 31.0217 | #N/A | #N/A | / | / | #N/A | #N/A | #N/A | #N/A | /
33 | 11:01 | 9.954 | 0 | 22.9175 | 25.4304 | 31.1144 | #N/A | #N/A | / | / | #N/A | #N/A | #N/A | #N/A | /
34 | 11:01 | 14.3622 | 0.0731 | 22.93 | 25.4875 | 31.2646 | #N/A | #N/A | / | / | #N/A | #N/A | #N/A | #N/A | /
35 | 11:01 | 19.4814 | 0.5676 | 22.9116 | 25.5538 | 31.4168 | #N/A | #N/A | / | / | #N/A | #N/A | #N/A | #N/A | /
36 | 11:01 | 24.648 | 1.4792 | 22.9096 | 25.6474 | 31.5586 | #N/A | #N/A | / | / | #N/A | #N/A | #N/A | #N/A | /
37 | 11:01 | 28.3452 | 2.3564 | 22.9169 | 25.7002 | 31.7136 | #N/A | #N/A | / | / | #N/A | #N/A | #N/A | #N/A | /
38 | 11:01 | 29.9568 | 3.1519 | 22.9339 | 25.7779 | 31.8514 | #N/A | #N/A | / | / | #N/A | #N/A | #N/A | #N/A | /
39 | 11:01 | 30.0516 | 2.9713 | 22.9494 | 25.8562 | 32.031 | #N/A | #N/A | / | / | #N/A | #N/A | #N/A | #N/A | /
40 | 11:01 | 30.0516 | 2.9713 | 22.9544 | 25.9067 | 32.1759 | #N/A | #N/A | / | / | #N/A | #N/A | #N/A | #N/A | /
41 | 11:01 | 8.4846 | 0 | 22.9595 | 25.9889 | 32.3155 | #N/A | #N/A | / | / | #N/A | #N/A | #N/A | #N/A | /
42 | 11:01 | 10.4754 | 0 | 22.962 | 26.0611 | 32.4854 | #N/A | #N/A | / | / | #N/A | #N/A | #N/A | #N/A | /
43 | 11:01 | 14.8362 | 0.0989 | 22.9494 | 26.1393 | 32.6138 | #N/A | #N/A | / | / | #N/A | #N/A | #N/A | #N/A | /
44 | 11:01 | 19.9554 | 0.4687 | 23.0142 | 26.2153 | 32.7798 | #N/A | #N/A | / | / | #N/A | #N/A | #N/A | #N/A | /
45 | 11:01 | 25.0272 | 1.4233 | 23.0414 | 26.2861 | 32.9338 | #N/A | #N/A | / | / | #N/A | #N/A | #N/A | #N/A | /
46 | 11:01 | 28.1082 | 1.8963 | 23.0537 | 26.3734 | 33.0809 | #N/A | #N/A | / | / | #N/A | #N/A | #N/A | #N/A | /
47 | 11:01 | 0 | 0 | 23.0534 | 26.4362 | 33.227 | #N/A | #N/A | / | / | #N/A | #N/A | #N/A | #N/A | /
48 | 11:01 | 8.1054 | 0 | 23.0802 | 26.5037 | 33.3684 | #N/A | #N/A | / | / | #N/A | #N/A | #N/A | #N/A | /
49 | 11:01 | 10.428 | 0 | 23.0724 | 26.5843 | 33.5255 | #N/A | #N/A | / | / | #N/A | #N/A | #N/A | #N/A | /
50 | 11:01 | 14.7414 | 0.0817 | 23.077 | 26.6482 | 33.6644 | #N/A | #N/A | / | / | #N/A | #N/A | #N/A | #N/A | /
51 | 11:01 | 19.9554 | 0.4343 | 23.0612 | 26.7247 | 33.8034 | #N/A | #N/A | / | / | #N/A | #N/A | #N/A | #N/A | /
52 | 11:01 | 24.9798 | 1.3072 | 23.0881 | 26.7995 | 33.939 | #N/A | #N/A | / | / | #N/A | #N/A | #N/A | #N/A | /
53 | 11:01 | 28.3452 | 1.8576 | 23.0909 | 26.8755 | 34.0566 | #N/A | #N/A | / | / | #N/A | #N/A | #N/A | #N/A | /
54 | 11:01 | 30.0042 | 2.7821 | 23.1187 | 26.9503 | 34.1791 | #N/A | #N/A | / | / | #N/A | #N/A | #N/A | #N/A | /
55 | 11:01 | 0 | 0 | 23.1331 | 27.0178 | 34.3043 | #N/A | #N/A | / | / | #N/A | #N/A | #N/A | #N/A | /
56 | 11:01 | 8.1528 | 0 | 23.1376 | 27.0824 | 34.422 | #N/A | #N/A | / | / | #N/A | #N/A | #N/A | #N/A | /
57 | 11:01 | 8.058 | 0 | 23.1317 | 27.1606 | 34.5482 | #N/A | #N/A | / | / | #N/A | #N/A | #N/A | #N/A | /
58 | 11:01 | 13.1772 | 0.0516 | 23.1319 | 27.2388 | 34.6652 | #N/A | #N/A | / | / | #N/A | #N/A | #N/A | #N/A | /
59 | 11:01 | 13.1772 | 0.0516 | 23.1483 | 27.2926 | 34.7893 | #N/A | #N/A | / | / | #N/A | #N/A | #N/A | #N/A | /
60 | 11:01 | 23.463 | 1.0406 | 23.1412 | 27.3392 | 34.8852 | #N/A | #N/A | / | / | #N/A | #N/A | #N/A | #N/A | /
61 | 11:01 | 27.9186 | 1.9952 | 23.1596 | 27.3999 | 35.0292 | #N/A | #N/A | / | / | #N/A | #N/A | #N/A | #N/A | /
62 | 11:01 | 30.0042 | 2.5972 | 23.1709 | 27.4703 | 35.1835 | #N/A | #N/A | / | / | #N/A | #N/A | #N/A | #N/A | /
63 | 11:01 | 29.9094 | 2.4338 | 23.1711 | 27.5515 | 35.2927 | #N/A | #N/A | / | / | #N/A | #N/A | #N/A | #N/A | /
64 | 11:01 | 29.862 | 2.3994 | 23.1849 | 27.5995 | 35.3786 | #N/A | #N/A | / | / | #N/A | #N/A | #N/A | #N/A | /
65 | 11:01 | 29.9094 | 2.2833 | 23.183 | 27.6722 | 35.5086 | #N/A | #N/A | / | / | #N/A | #N/A | #N/A | #N/A | /
66 | 11:01 | 29.9568 | 2.3607 | 23.202 | 27.7433 | 35.6256 | #N/A | #N/A | / | / | #N/A | #N/A | #N/A | #N/A | /
67 | 11:01 | 28.5348 | 1.9952 | 23.2092 | 27.8026 | 35.7531 | #N/A | #N/A | / | / | #N/A | #N/A | #N/A | #N/A | /
68 | 11:01 | 28.677 | 1.9436 | 23.1976 | 27.8711 | 35.8917 | #N/A | #N/A | / | / | #N/A | #N/A | #N/A | #N/A | /
69 | 11:01 | 28.6296 | 1.9393 | 23.2261 | 27.9491 | 36.0458 | #N/A | #N/A | / | / | #N/A | #N/A | #N/A | #N/A | /
70 | 11:01 | 28.5822 | 1.9264 | 23.2278 | 28.0266 | 36.1877 | #N/A | #N/A | / | / | #N/A | #N/A | #N/A | #N/A | /
71 | 11:01 | 28.5348 | 1.9608 | 23.2346 | 28.0902 | 36.3303 | #N/A | #N/A | / | / | #N/A | #N/A | #N/A | #N/A | /
72 | 11:01 | 28.5348 | 1.9522 | 23.2517 | 28.1488 | 36.4718 | #N/A | #N/A | / | / | #N/A | #N/A | #N/A | #N/A | /
73 | 11:01 | 28.6296 | 1.8877 | 23.2505 | 28.2264 | 36.5887 | #N/A | #N/A | / | / | #N/A | #N/A | #N/A | #N/A | /
74 | 11:01 | 28.5822 | 1.8705 | 23.2716 | 28.3009 | 36.7484 | #N/A | #N/A | / | / | #N/A | #N/A | #N/A | #N/A | /
75 | 11:01 | 28.6296 | 1.8791 | 23.2854 | 28.3685 | 36.8708 | #N/A | #N/A | / | / | 0.007 | 20.1 | #NUM! | #NUM! | /
76 | 11:01 | 28.5348 | 1.892 | 23.2884 | 28.4468 | 36.9852 | #N/A | #N/A | / | / | 0.008 | 20 | 60 | #NUM! | /
77 | 11:01 | 28.5822 | 1.8361 | 23.2864 | 28.506 | 37.1036 | #N/A | #N/A | / | / | 0.023 | 20 | 60 | #NUM! | /
78 | 11:01 | 28.5822 | 1.8361 | 23.2854 | 28.5768 | 37.2026 | #N/A | #N/A | / | / | 0.043 | 20 | 50 | 3027 | /
79 | 11:01 | 28.5822 | 1.849 | 23.2969 | 28.6536 | 37.3455 | #N/A | #N/A | / | / | 0.065 | 20 | 50 | 4576 | /
80 | 11:01 | 28.5348 | 1.8662 | 23.2852 | 28.7213 | 37.4562 | #N/A | #N/A | / | / | 0.086 | 20 | 50 | 3027 | /
81 | 11:01 | 28.5348 | 1.8404 | 23.295 | 28.7922 | 37.5693 | #N/A | #N/A | / | / | 0.101 | 20 | 50 | 3555 | /
82 | 11:01 | 28.5348 | 1.8619 | 23.3152 | 28.8658 | 37.6981 | #N/A | #N/A | / | / | 0.12 | 20 | 50 | 2816 | /
83 | 11:01 | 28.5348 | 1.8404 | 23.3233 | 28.9295 | 37.7975 | #N/A | #N/A | / | / | 0.144 | 20 | 50 | 3379 | /
84 | 11:01 | 27.966 | 1.4534 | 23.3453 | 29.019 | 37.8974 | #N/A | #N/A | / | / | 0.16 | 20 | 50 | 2816 | /
85 | 11:01 | 27.9186 | 1.4577 | 23.3479 | 29.0743 | 37.9806 | #N/A | #N/A | / | / | 0.173 | 20 | 50 | 3044 | /
86 | 11:01 | 27.966 | 1.4835 | 23.3787 | 29.1488 | 38.0687 | #N/A | #N/A | / | / | 0.185 | 20 | 50 | 2604 | /
87 | 11:01 | 28.0134 | 1.5437 | 23.4126 | 29.2251 | 38.159 | #N/A | #N/A | / | / | 0.196 | 20 | 50 | 2759 | /
88 | 11:01 | 27.966 | 1.5351 | 23.4535 | 29.298 | 38.2706 | #N/A | #N/A | / | / | 0.203 | 20 | 50 | 2381 | /
89 | 11:01 | 28.2978 | 1.8361 | 23.4806 | 29.3647 | 38.3513 | #N/A | #N/A | / | / | 0.213 | 20 | 50 | 2499 | /
90 | 11:01 | 28.5822 | 1.8576 | 23.4799 | 29.4394 | 38.4384 | #N/A | #N/A | / | / | 0.219 | 20 | 50 | 2202 | /
91 | 11:02 | 28.6296 | 1.8576 | 23.4825 | 29.5015 | 38.5362 | #N/A | #N/A | / | / | 0.226 | 20 | 60 | 2272 | /
92 | 11:02 | 28.5822 | 1.8103 | 23.496 | 29.5928 | 38.6134 | #N/A | #N/A | / | / | 0.231 | 20 | 50 | 2032 | /
93 | 11:02 | 28.5348 | 1.7716 | 23.5647 | 29.662 | 38.6929 | #N/A | #N/A | / | / | 0.237 | 20 | 50 | 2085 | /
94 | 11:02 | 28.6296 | 1.7888 | 23.6303 | 29.7267 | 38.8022 | #N/A | #N/A | / | / | 0.242 | 20.1 | #NUM! | 1892 | /
95 | 11:02 | 28.6296 | 1.7716 | 23.6796 | 29.798 | 38.8818 | #N/A | #N/A | / | / | 0.25 | 20.1 | #NUM! | 1955 | /
96 | 11:02 | 28.6296 | 1.7501 | 23.6924 | 29.8625 | 38.9646 | #N/A | #N/A | / | / | 0.262 | 20.1 | #NUM! | 1844 | /
97 | 11:02 | 28.6296 | 1.7501 | 23.6907 | 29.9324 | 39.0793 | #N/A | #N/A | / | / | 0.274 | 20.1 | #NUM! | 1928 | /
98 | 11:02 | 28.6296 | 1.7329 | 23.6848 | 30.0068 | 39.1532 | #N/A | #N/A | / | / | 0.284 | 20.1 | #NUM! | 1817 | /
99 | 11:02 | 28.6296 | 1.7372 | 23.6812 | 30.0616 | 39.2966 | #N/A | #N/A | / | / | 0.298 | 20.1 | #NUM! | 1907 | /
100 | 11:02 | 28.6296 | 1.763 | 23.7356 | 30.1371 | 39.3958 | #N/A | #N/A | / | / | 0.309 | 20.1 | #NUM! | 1812 | /
101 | 11:02 | 0 | 0 | 23.7969 | 30.2083 | 39.5169 | #N/A | #N/A | / | / | 0.319 | 20.1 | #NUM! | 1871 | /
102 | 11:02 | 8.058 | 0 | 23.8325 | 30.2855 | 39.6478 | #N/A | #N/A | / | / | 0.329 | 20.1 | #NUM! | 1781 | /
103 | 11:02 | 8.058 | 0 | 23.8361 | 30.3598 | 39.7664 | #N/A | #N/A | / | / | 0.338 | 20.1 | #NUM! | 1830 | /
104 | 11:02 | 15.7842 | 0.2279 | 23.8443 | 30.4473 | 39.916 | #N/A | #N/A | / | / | 0.345 | 20.1 | #NUM! | 1734 | /
105 | 11:02 | 20.9034 | 0.731 | 23.8311 | 30.5218 | 40.0237 | #N/A | #N/A | / | / | 0.355 | 20.1 | #NUM! | 1785 | /
106 | 11:02 | 25.9278 | 1.6856 | 23.8506 | 30.6338 | 40.1598 | #N/A | #N/A | / | / | 0.364 | 20.1 | #NUM! | 1708 | /
107 | 11:02 | 0 | 0 | 23.9672 | 30.7422 | 40.3295 | 0.002 | 21 | / | / | 0.37 | 20 | 50 | 1736 | /
108 | 11:02 | 8.058 | 0 | 24.0772 | 30.8768 | 40.434 | 0 | 21 | / | / | 0.377 | 20 | 60 | 1658 | /
109 | 11:02 | 10.6176 | 0.0129 | 24.1504 | 30.9673 | 40.5099 | 0.003 | 21 | / | / | 0.382 | 20 | 60 | 1680 | /
110 | 11:02 | 15.8316 | 0.1419 | 24.1756 | 31.0431 | 40.5568 | 0.005 | 21 | / | / | 0.389 | 20 | 60 | 1610 | /
111 | 11:02 | 20.9982 | 0.6708 | 24.1699 | 31.1052 | 40.5657 | 0.007 | 21 | / | / | 0.398 | 20 | 50 | 1648 | /
112 | 11:02 | 25.9752 | 1.6039 | 24.1741 | 31.1835 | 40.5925 | 0.01 | 21 | / | / | 0.406 | 19.9 | 54 | 1681 | /
113 | 11:02 | 26.544 | 1.6727 | 24.1677 | 31.2419 | 40.635 | 0.01 | 21 | / | / | 0.415 | 19.9 | 54 | 1623 | /
114 | 11:02 | 26.5914 | 1.5007 | 24.2995 | 31.3152 | 40.7124 | 0.009 | 20.9 | / | / | 0.424 | 19.9 | 54 | 1658 | /
115 | 11:02 | 26.544 | 1.5007 | 24.4073 | 31.3588 | 40.8191 | 0.01 | 20.9 | / | / | 0.431 | 19.9 | 63 | 1596 | /
116 | 11:02 | 26.5914 | 1.4577 | 24.4285 | 31.425 | 40.9055 | 0.009 | 20.9 | / | / | 0.439 | 19.9 | 63 | 1626 | /
117 | 11:02 | 26.544 | 1.4147 | 24.4545 | 31.508 | 40.995 | 0.007 | 20.8 | / | / | 0.445 | 19.9 | 63 | 1566 | /
118 | 11:02 | 26.544 | 1.4276 | 24.4393 | 31.5785 | 41.1591 | 0.009 | 20.8 | / | / | 0.451 | 19.9 | 63 | 1587 | /
119 | 11:02 | 26.5914 | 1.4276 | 24.4299 | 31.6695 | 41.3186 | 0.011 | 20.8 | / | / | 0.456 | 19.9 | 63 | 1528 | /
120 | 11:02 | 26.5914 | 1.3975 | 24.4127 | 31.7771 | 41.4927 | 0.011 | 20.7 | / | / | 0.462 | 19.9 | 63 | 1548 | /
121 | 11:02 | 26.5914 | 1.4405 | 24.4007 | 31.8466 | 41.6577 | 0.014 | 20.7 | / | / | 0.468 | 19.9 | 72 | 1497 | /
122 | 11:02 | 26.5914 | 1.4405 | 24.4026 | 31.9578 | 41.8632 | 0.014 | 20.7 | / | / | 0.468 | 19.9 | 63 | 1497 | /
123 | 11:02 | 26.5914 | 1.4749 | 24.4795 | 32.089 | 42.0601 | 0.013 | 20.7 | / | / | 0.468 | 19.9 | 72 | 1432 | /
124 | 11:02 | 26.5914 | 1.4577 | 24.5223 | 32.1822 | 42.2465 | 0.012 | 20.7 | / | / | #N/A | #N/A | #N/A | #N/A | /
125 | 11:02 | 26.544 | 1.4061 | 24.5557 | 32.2964 | 42.4549 | 0.011 | 20.7 | / | / | 0.47 | 19.9 | 72 | 1378 | /
126 | 11:02 | 26.544 | 1.4362 | 24.558 | 32.3997 | 42.7108 | 0.01 | 20.7 | / | / | 0.477 | 19.9 | 72 | 1399 | /
127 | 11:02 | 26.5914 | 1.4706 | 24.5677 | 32.5274 | 42.9488 | 0.01 | 20.6 | / | / | 0.494 | 19.9 | 72 | 1391 | /
128 | 11:02 | 26.544 | 1.4405 | 24.5578 | 32.6662 | 43.1952 | 0.007 | 20.6 | / | / | 0.507 | 19.9 | 72 | 1427 | /
129 | 11:02 | 26.5914 | 1.4018 | 24.6788 | 32.801 | 43.4123 | 0.006 | 20.6 | / | / | 0.517 | 19.9 | 81 | 1399 | /
130 | 11:02 | 26.5914 | 1.3631 | 24.785 | 32.9291 | 43.6864 | 0.007 | 20.6 | / | / | 0.526 | 19.9 | 81 | 1424 | /
131 | 11:02 | 26.5914 | 1.3588 | 24.852 | 33.0859 | 43.9734 | 0.006 | 20.6 | / | / | 0.535 | 19.9 | 81 | 1394 | /
132 | 11:02 | 26.6388 | 1.3158 | 24.8733 | 33.2248 | 44.2488 | 0.005 | 20.6 | / | / | 0.546 | 19.9 | 81 | 1423 | /
133 | 11:02 | 26.5914 | 1.4104 | 24.8637 | 33.3766 | 44.5014 | 0.004 | 20.6 | / | / | 0.556 | 19.9 | 81 | 1397 | /
134 | 11:02 | 0 | 0 | 24.8356 | 33.5205 | 44.8022 | 0.003 | 20.6 | / | / | 0.563 | 19.9 | 81 | 1415 | /
135 | 11:02 | 7.9632 | 0 | 24.8242 | 33.6811 | 45.1096 | 0.004 | 20.6 | / | / | 0.572 | 19.9 | 81 | 1388 | /
136 | 11:02 | 8.058 | 0 | 24.8186 | 33.8315 | 45.4648 | 0.003 | 20.6 | / | / | 0.579 | 19.8 | 75 | 1405 | /
137 | 11:02 | 12.8928 | 0.0344 | 24.9498 | 34.0038 | 45.8215 | 0.002 | 20.6 | / | / | 0.584 | 19.8 | 75 | 1370 | /
138 | 11:02 | 18.012 | 0.2623 | 25.1349 | 34.1606 | 46.1387 | 0.003 | 20.6 | / | / | 0.591 | 19.8 | 75 | 1386 | /
139 | 11:02 | 23.0838 | 1.0793 | 25.2247 | 34.3285 | 46.4856 | 0.003 | 20.6 | / | / | 0.599 | 19.8 | 75 | 1360 | /
140 | 11:02 | 26.1174 | 2.0038 | 25.2508 | 34.5127 | 46.799 | 0.004 | 20.6 | / | / | 0.607 | 19.8 | 75 | 1378 | /
141 | 11:02 | 26.1174 | 2.0038 | 25.2502 | 34.6904 | 47.1232 | 0.004 | 20.6 | / | / | 0.616 | 19.8 | 75 | 1355 | /
142 | 11:02 | 26.4966 | 1.8963 | 25.2102 | 34.8673 | 47.404 | 0.005 | 20.6 | / | / | 0.621 | 19.8 | 91 | 1366 | /
143 | 11:02 | 26.4966 | 1.8232 | 25.1682 | 35.0471 | 47.7512 | 0.004 | 20.5 | / | / | 0.627 | 19.8 | 91 | 1337 | /
144 | 11:02 | 26.544 | 1.7157 | 25.1548 | 35.221 | 48.1634 | 0.002 | 20.5 | / | / | 0.63 | 19.8 | 91 | 1344 | /
145 | 11:02 | 26.544 | 1.7501 | 25.185 | 35.4109 | 48.5546 | 0.003 | 20.5 | / | / | 0.638 | 19.8 | 91 | 1321 | /
146 | 11:02 | 26.4966 | 1.8232 | 25.3665 | 35.6122 | 48.9376 | 0.005 | 20.5 | / | / | 0.645 | 19.8 | 91 | 1335 | /
147 | 11:02 | 26.4966 | 1.7157 | 25.5332 | 35.8206 | 49.3898 | 0.002 | 20.5 | / | / | 0.652 | 19.8 | 91 | 1350 | /
148 | 11:02 | 26.4966 | 1.7415 | 25.647 | 36.0148 | 49.8147 | 0.003 | 20.5 | / | / | 0.657 | 19.8 | 91 | 1321 | /
149 | 11:02 | 26.4966 | 1.7544 | 25.7246 | 36.2239 | 50.2864 | 0 | 20.5 | / | / | 0.664 | 19.8 | 91 | 1335 | /
150 | 11:02 | 26.4966 | 1.7587 | 25.9123 | 36.4529 | 50.8115 | 0.001 | 20.5 | / | / | 0.67 | 19.8 | 91 | 1191 | /
151 | 11:03 | 26.544 | 1.634 | 26.1871 | 36.6692 | 51.3046 | -0.002 | 20.5 | / | / | 0.674 | 19.8 | 91 | 1198 | /
152 | 11:03 | 26.5914 | 1.5695 | 26.361 | 36.9189 | 51.7486 | -0.009 | 20.5 | / | / | 0.68 | 19.8 | 91 | 1176 | /
153 | 11:03 | 26.544 | 1.5437 | 26.5057 | 37.1393 | 52.2189 | #N/A | #N/A | / | / | 0.685 | 19.8 | 100 | 1184 | /
154 | 11:03 | 26.5914 | 1.5136 | 26.5447 | 37.3809 | 52.6981 | -0.017 | 20.5 | / | / | 0.689 | 19.8 | 100 | 1160 | /
155 | 11:03 | 26.5914 | 1.5265 | 26.5633 | 37.6148 | 53.1084 | -0.022 | 20.5 | / | / | 0.697 | 19.8 | 100 | 1173 | /
156 | 11:03 | 26.5914 | 1.5136 | 26.5288 | 37.8415 | 53.4731 | -0.02 | 20.5 | / | / | 0.705 | 19.8 | 108 | 1156 | /
157 | 11:03 | 26.5914 | 1.5136 | 26.4855 | 38.0806 | 53.8874 | -0.019 | 20.5 | / | / | 0.713 | 19.8 | 108 | 1170 | /
158 | 11:03 | 26.5914 | 1.505 | 26.4328 | 38.3442 | 54.3629 | -0.026 | 20.5 | / | / | 0.72 | 19.8 | 100 | 1151 | /
159 | 11:03 | 26.544 | 1.4835 | 26.3863 | 38.5828 | 54.7953 | -0.032 | 20.5 | / | / | 0.725 | 19.8 | 116 | 1159 | /
160 | 11:03 | 26.544 | 1.4835 | 26.3489 | 38.8288 | 55.2952 | -0.035 | 20.5 | / | / | 0.731 | 19.8 | 116 | 1141 | /
161 | 11:03 | 26.5914 | 1.4405 | 26.3222 | 39.0964 | 55.7378 | -0.036 | 20.5 | / | / | 0.743 | 19.8 | 116 | 1159 | /
162 | 11:03 | 26.5914 | 1.5136 | 26.3264 | 39.3464 | 56.219 | -0.035 | 20.5 | / | / | 0.769 | 19.8 | 116 | 1171 | /
163 | 11:03 | 26.544 | 1.4921 | 26.3099 | 39.6203 | 56.7714 | -0.034 | 20.5 | / | / | 0.801 | 19.8 | 116 | 1220 | /
164 | 11:03 | 26.544 | 1.5179 | 26.3156 | 39.8967 | 57.3104 | -0.029 | 20.5 | / | / | 0.828 | 19.8 | 116 | 1232 | /
165 | 11:03 | 26.544 | 1.5308 | 26.3165 | 40.1737 | 57.8939 | -0.027 | 20.5 | / | / | 0.852 | 19.8 | 116 | 1268 | /
166 | 11:03 | 26.544 | 1.462 | 26.3116 | 40.4318 | 58.5022 | -0.026 | 20.5 | / | / | 0.879 | 19.8 | 116 | 1278 | /
167 | 11:03 | 26.5914 | 1.4835 | 26.3133 | 40.7212 | 59.0679 | -0.022 | 20.5 | / | / | 0.907 | 19.8 | 125 | 1319 | /
168 | 11:03 | 26.5914 | 1.4792 | 26.3239 | 41.0212 | 59.5793 | -0.021 | 20.4 | / | / | 0.938 | 19.8 | 125 | 1334 | /
169 | 11:03 | 26.544 | 1.5222 | 26.3338 | 41.3091 | 60.1255 | -0.02 | 20.4 | / | / | 0.967 | 19.8 | 116 | 1375 | /
170 | 11:03 | 26.5914 | 1.4491 | 26.3445 | 41.5835 | 60.6086 | -0.017 | 20.4 | / | / | 0.996 | 19.8 | 125 | 1385 | /
171 | 11:03 | 26.544 | 1.5308 | 26.3477 | 41.8725 | 61.1267 | -0.014 | 20.4 | / | / | 1.021 | 19.8 | 116 | 1420 | /
172 | 11:03 | 26.5914 | 1.4921 | 26.3548 | 42.1697 | 61.6642 | -0.012 | 20.4 | / | / | 1.047 | 19.8 | 116 | 1425 | /
173 | 11:03 | 26.5914 | 1.5308 | 26.3891 | 42.4685 | 62.2476 | -0.011 | 20.4 | / | / | 1.074 | 19.7 | 123 | 1462 | /
174 | 11:03 | 26.544 | 1.5738 | 26.758 | 42.7537 | 62.8508 | -0.009 | 20.4 | / | / | 1.096 | 19.7 | 123 | 1461 | /
175 | 11:03 | 26.544 | 1.5222 | 26.9903 | 43.0408 | 63.3732 | -0.007 | 20.4 | / | / | 1.123 | 19.7 | 123 | 1497 | /
176 | 11:03 | 26.544 | 1.4878 | 27.1114 | 43.339 | 63.8571 | -0.007 | 20.4 | / | / | 1.154 | 19.8 | 141 | 1507 | /
177 | 11:03 | 26.5914 | 1.4706 | 27.1854 | 43.635 | 64.3609 | -0.007 | 20.4 | / | / | 1.185 | 19.9 | 145 | 1547 | /
178 | 11:03 | 26.544 | 1.4792 | 27.5599 | 43.9172 | 64.8232 | -0.006 | 20.4 | / | / | 1.22 | 20 | 150 | 1561 | /
179 | 11:03 | 26.544 | 1.4792 | 27.847 | 44.2056 | 65.2862 | -0.007 | 20.4 | / | / | 1.257 | 20.1 | #NUM! | 1608 | /
180 | 11:03 | 26.544 | 1.4964 | 28.0248 | 44.4968 | 65.707 | -0.004 | 20.4 | / | / | 1.29 | 20.1 | #NUM! | 1618 | /
181 | 11:03 | 26.5914 | 1.4749 | 28.0948 | 44.8103 | 66.1737 | -0.006 | 20.4 | / | / | 1.322 | 20.2 | #NUM! | 1658 | /
182 | 11:03 | 26.5914 | 1.4835 | 28.1512 | 45.1009 | 66.7118 | -0.004 | 20.4 | / | / | 1.371 | 20.2 | #NUM! | 1720 | /
183 | 11:03 | 26.544 | 1.4706 | 28.1478 | 45.4288 | 67.332 | -0.005 | 20.4 | / | / | 1.405 | 20.2 | #NUM! | 1729 | /
184 | 11:03 | 26.5914 | 1.5007 | 28.1364 | 45.7068 | 67.9888 | -0.005 | 20.4 | / | / | 1.438 | 20.2 | #NUM! | 1769 | /
185 | 11:03 | 26.5914 | 1.5007 | 28.303 | 46.01 | 68.5418 | -0.002 | 20.4 | / | / | 1.466 | 20.1 | #NUM! | 1770 | /
186 | 11:03 | 26.544 | 1.5308 | 28.5721 | 46.2995 | 69.0458 | -0.001 | 20.4 | / | / | 1.495 | 20.1 | #NUM! | 1805 | /
187 | 11:03 | 26.544 | 1.5867 | 28.7399 | 46.6417 | 69.5529 | #N/A | #N/A | / | / | #N/A | #N/A | #N/A | #N/A | /
188 | 11:03 | 26.544 | 1.5781 | 28.8446 | 46.9443 | 70.1523 | 0 | 20.4 | / | / | 1.523 | 20.1 | #NUM! | 1805 | /
189 | 11:03 | 26.544 | 1.5738 | 28.8727 | 47.2576 | 70.753 | 0 | 20.4 | / | / | 1.549 | 20 | 290 | 1835 | /
190 | 11:03 | 26.544 | 1.5222 | 28.8661 | 47.5751 | 71.3637 | 0.001 | 20.4 | / | / | 1.574 | 19.9 | 299 | 1831 | /
191 | 11:03 | 26.544 | 1.505 | 28.8521 | 47.8829 | 71.978 | 0 | 20.4 | / | / | 1.599 | 19.9 | 327 | 1860 | /
192 | 11:03 | 26.5914 | 1.5351 | 28.9469 | 48.2097 | 72.6315 | -0.001 | 20.3 | / | / | 1.625 | 19.8 | 333 | 1857 | /
193 | 11:03 | 26.544 | 1.5308 | 29.2943 | 48.5547 | 73.3185 | -0.001 | 20.3 | / | / | 1.649 | 19.8 | 366 | 1884 | /
194 | 11:03 | 26.544 | 1.4964 | 29.4768 | 48.8925 | 73.9497 | 0.003 | 20.3 | / | / | 1.673 | 19.7 | 384 | 1878 | /
195 | 11:03 | 26.5914 | 1.5136 | 29.5622 | 49.1935 | 74.5824 | 0.004 | 20.3 | / | / | 1.694 | 19.7 | 423 | 1902 | /
196 | 11:03 | 26.544 | 1.5523 | 29.5885 | 49.5442 | 75.279 | 0.006 | 20.3 | / | / | 1.715 | 19.6 | 442 | 1892 | /
197 | 11:03 | 26.544 | 1.5351 | 29.5651 | 49.8631 | 75.942 | 0.009 | 20.3 | / | / | 1.737 | 19.6 | 500 | 1916 | /
198 | 11:03 | 26.544 | 1.5351 | 29.5245 | 50.2039 | 76.6023 | 0.009 | 20.3 | / | / | 1.752 | 19.5 | 526 | 1900 | /
199 | 11:03 | 26.5914 | 1.4921 | 29.5871 | 50.516 | 77.1988 | 0.008 | 20.3 | / | / | 1.771 | 19.5 | 586 | 1921 | /
200 | 11:03 | 26.5914 | 1.4577 | 29.9134 | 50.8365 | 77.7943 | 0.008 | 20.4 | / | / | 1.791 | 19.4 | 606 | 1910 | /
201 | 11:03 | 26.544 | 1.4534 | 30.0987 | 51.1467 | 78.3542 | 0.009 | 20.4 | / | / | 1.807 | 19.4 | 649 | 1927 | /
202 | 11:03 | 26.5914 | 1.4749 | 30.1726 | 51.444 | 78.9555 | 0.011 | 20.4 | / | / | 1.823 | 19.3 | 647 | 1912 | /
203 | 11:03 | 26.544 | 1.4491 | 30.1911 | 51.7708 | 79.5637 | 0.011 | 20.4 | / | / | 1.843 | 19.3 | 694 | 1933 | /
204 | 11:03 | 26.544 | 1.4491 | 30.1718 | 52.0841 | 80.1475 | 0.011 | 20.4 | / | / | 1.86 | 19.3 | 735 | 1919 | /
205 | 11:03 | 26.5914 | 1.5265 | 30.1345 | 52.384 | 80.7881 | 0.012 | 20.4 | / | / | 1.879 | 19.2 | 727 | 1939 | /
206 | 11:03 | 26.5914 | 1.4792 | 30.0584 | 52.6919 | 81.409 | 0.017 | 20.4 | / | / | 1.893 | 19.2 | 755 | 1923 | /
207 | 11:03 | 26.544 | 1.5265 | 29.9949 | 53.0034 | 82.0345 | 0.016 | 20.4 | / | / | 1.909 | 19.2 | 772 | 1939 | /
208 | 11:03 | 26.544 | 1.5738 | 30.0277 | 53.311 | 82.6513 | 0.02 | 20.4 | / | / | 1.925 | 19.1 | 752 | 1924 | /
209 | 11:03 | 26.544 | 1.591 | 30.3782 | 53.6112 | 83.2875 | 0.023 | 20.4 | / | / | 1.944 | 19.1 | 763 | 1943 | /
210 | 11:03 | 26.544 | 1.5351 | 30.5228 | 53.932 | 83.9216 | 0.024 | 20.4 | / | / | 1.961 | 19.1 | 778 | 1930 | /
211 | 11:04 | 26.544 | 1.5652 | 30.6409 | 54.2405 | 84.6032 | 0.027 | 20.4 | / | / | 1.981 | 19 | 745 | 1787 | /
212 | 11:04 | 26.5914 | 1.5136 | 30.6819 | 54.5601 | 85.2309 | 0.029 | 20.4 | / | / | 2.01 | 19 | 755 | 1786 | /
213 | 11:04 | 26.5914 | 1.4835 | 30.6929 | 54.8934 | 85.9011 | 0.03 | 20.4 | / | / | 2.042 | 18.9 | 733 | 1815 | /
214 | 11:04 | 26.5914 | 1.5437 | 30.653 | 55.2246 | 86.5245 | 0.03 | 20.4 | / | / | 2.076 | 18.9 | 733 | 1845 | /
215 | 11:04 | 26.544 | 1.5265 | 30.8071 | 55.5555 | 87.1316 | 0.03 | 20.4 | / | / | 2.109 | 18.8 | 700 | 1846 | /
216 | 11:04 | 26.544 | 1.5566 | 31.0537 | 55.8935 | 87.7262 | 0.029 | 20.4 | / | / | 2.141 | 18.8 | 700 | 1874 | /
217 | 11:04 | 26.544 | 1.5136 | 31.2259 | 56.2108 | 88.3498 | 0.028 | 20.4 | / | / | 2.176 | 18.7 | 660 | 1877 | /
218 | 11:04 | 26.5914 | 1.6039 | 31.3362 | 56.5463 | 88.9997 | 0.029 | 20.4 | / | / | 2.211 | 18.7 | 652 | 1879 | /
219 | 11:04 | 26.544 | 1.6211 | 31.3671 | 56.8765 | 89.5251 | 0.028 | 20.3 | / | / | 2.244 | 18.7 | 643 | 1907 | /
220 | 11:04 | 26.544 | 1.6813 | 31.3513 | 57.2132 | 90.1635 | 0.028 | 20.3 | / | / | 2.278 | 18.6 | 604 | 1909 | /
221 | 11:04 | 26.544 | 1.6039 | 31.2936 | 57.5531 | 90.8342 | 0.029 | 20.3 | / | / | 2.312 | 18.6 | 587 | 1937 | /
222 | 11:04 | 26.4966 | 1.6039 | 31.2167 | 57.8971 | 91.4926 | 0.029 | 20.3 | / | / | 2.345 | 18.6 | 575 | 1937 | /
223 | 11:04 | 26.4966 | 1.6039 | 31.2325 | 58.236 | 92.1857 | 0.027 | 20.3 | / | / | 2.376 | 18.5 | 544 | 1963 | /
224 | 11:04 | 26.5914 | 1.5781 | 31.6282 | 58.5996 | 92.8182 | 0.029 | 20.3 | / | / | 2.404 | 18.5 | 544 | 1808 | /
225 | 11:04 | 26.544 | 1.5566 | 31.9049 | 58.9528 | 93.3641 | 0.031 | 20.3 | / | / | 2.436 | 18.4 | 515 | 1832 | /
226 | 11:04 | 26.5914 | 1.5308 | 32.0234 | 59.3167 | 93.9088 | 0.034 | 20.3 | / | / | 2.476 | 18.4 | 511 | 1836 | /
227 | 11:04 | 26.544 | 1.5523 | 32.0866 | 59.6554 | 94.425 | 0.034 | 20.3 | / | / | 2.514 | 18.4 | 511 | 1864 | /
228 | 11:04 | 26.544 | 1.4964 | 32.0868 | 59.9965 | 94.8826 | 0.037 | 20.3 | / | / | 2.549 | 18.3 | 488 | 1865 | /
229 | 11:04 | 26.544 | 1.4792 | 32.0342 | 60.3354 | 95.3785 | 0.038 | 20.2 | / | / | 2.584 | 18.3 | 492 | 1890 | /
230 | 11:04 | 26.5914 | 1.4448 | 31.9612 | 60.6527 | 95.876 | 0.04 | 20.2 | / | / | 2.623 | 18.2 | 474 | 1893 | /
231 | 11:04 | 26.544 | 1.4835 | 31.8652 | 60.9766 | 96.3984 | 0.043 | 20.2 | / | / | 2.665 | 18.1 | 462 | 1924 | /
232 | 11:04 | 0 | 0 | 31.7568 | 61.3148 | 96.8955 | 0.043 | 20.1 | / | / | 2.704 | 18.1 | 468 | 1926 | /
233 | 11:04 | 8.058 | 0 | 31.6485 | 61.6532 | 97.3771 | 0.049 | 20.1 | / | / | 2.741 | 18 | 453 | 1953 | /
234 | 11:04 | 8.4846 | 0 | 31.5727 | 61.9789 | 97.8746 | 0.054 | 20 | 440 | / | 2.779 | 18 | 453 | 1954 | /
235 | 11:04 | 13.5564 | 0.0258 | 31.5305 | 62.3062 | 98.3597 | 0.061 | 20 | 450 | / | 2.814 | 17.9 | 441 | 1837 | /
236 | 11:04 | 18.5808 | 0.2838 | 31.5082 | 62.6267 | 98.7892 | 0.065 | 20 | 480 | / | 2.864 | 17.9 | 438 | 1846 | /
237 | 11:04 | 23.7 | 0.946 | 31.5203 | 62.9427 | 99.2276 | 0.068 | 19.9 | 454 | / | 2.898 | 17.8 | 428 | 1868 | /
238 | 11:04 | 26.4492 | 1.8275 | 31.4765 | 63.2663 | 99.7328 | 0.073 | 19.9 | 463 | / | 2.93 | 17.8 | 428 | 1865 | /
239 | 11:04 | 26.544 | 1.7415 | 31.4791 | 63.5941 | 100.238 | 0.079 | 19.9 | 499 | / | 2.961 | 17.8 | 431 | 1884 | /
240 | 11:04 | 26.544 | 1.677 | 31.4736 | 63.9247 | 100.7404 | 0.081 | 20 | 550 | / | 2.989 | 17.7 | 424 | 1878 | /
241 | 11:04 | 26.4966 | 1.5953 | 31.4607 | 64.239 | 101.2459 | 0.084 | 20 | 570 | / | 3.017 | 17.7 | 427 | 1896 | /
242 | 11:04 | 26.4966 | 1.5953 | 31.4511 | 64.5585 | 101.652 | 0.087 | 20 | 590 | / | 3.045 | 17.7 | 427 | 1914 | /
243 | 11:04 | 26.5914 | 1.5265 | 31.4149 | 64.8812 | 102.0461 | 0.09 | 20 | 590 | / | 3.079 | 17.7 | 430 | 1911 | /
244 | 11:04 | 26.544 | 1.5523 | 31.3831 | 65.2066 | 102.5528 | 0.092 | 20 | 610 | / | 3.112 | 17.7 | 427 | 1803 | /
245 | 11:04 | 26.544 | 1.548 | 31.3453 | 65.5583 | 103.1218 | 0.096 | 20 | 590 | / | 3.143 | 17.7 | 424 | 1798 | /
246 | 11:04 | 26.544 | 1.5566 | 31.3331 | 65.8923 | 103.611 | 0.097 | 20 | 590 | / | 3.173 | 17.6 | 408 | 1816 | /
247 | 11:04 | 26.544 | 1.5566 | 31.2906 | 66.2178 | 104.0737 | 0.099 | 20 | 580 | / | 3.202 | 17.6 | 402 | 1810 | /
248 | 11:04 | 26.5914 | 1.4835 | 31.2573 | 66.5504 | 104.5647 | 0.1 | 20 | 570 | / | 3.23 | 17.6 | 402 | 1826 | /
249 | 11:04 | 26.5914 | 1.4921 | 31.27 | 66.8836 | 105.0886 | 0.102 | 20 | 560 | / | 3.258 | 17.5 | 391 | 1820 | /
250 | 11:04 | 26.5914 | 1.4921 | 31.2783 | 67.2237 | 105.5649 | 0.104 | 19.9 | 499 | / | 3.286 | 17.5 | 391 | 1835 | /
251 | 11:04 | 26.544 | 1.4878 | 31.2577 | 67.5607 | 106.1596 | 0.108 | 19.9 | 499 | / | 3.312 | 17.5 | 391 | 1828 | /
252 | 11:04 | 26.544 | 1.4878 | 31.2434 | 67.9009 | 106.7435 | 0.107 | 19.8 | 450 | / | 3.342 | 17.4 | 380 | 1729 | /
253 | 11:04 | 26.544 | 1.4706 | 31.2319 | 68.2578 | 107.225 | 0.102 | 19.8 | 450 | / | 3.369 | 17.4 | 380 | 1723 | /
254 | 11:04 | 26.544 | 1.4792 | 31.1991 | 68.5964 | 107.6387 | 0.098 | 19.8 | 433 | / | 3.395 | 17.3 | 372 | 1736 | /
255 | 11:04 | 26.544 | 1.4491 | 31.1596 | 68.9422 | 107.9986 | 0.098 | 19.7 | 392 | / | 3.418 | 17.2 | 368 | 1728 | /
256 | 11:04 | 26.544 | 1.5394 | 31.1271 | 69.2952 | 108.3677 | 0.101 | 19.7 | 415 | / | 3.44 | 17.1 | 366 | 1739 | /
257 | 11:04 | 26.544 | 1.4835 | 31.1025 | 69.6478 | 108.7634 | 0.105 | 19.6 | 392 | / | 3.463 | 17.1 | 366 | 1731 | /
258 | 11:04 | 26.544 | 1.4749 | 31.0716 | 69.9835 | 109.133 | 0.11 | 19.5 | 366 | / | 3.482 | 17 | 362 | 1740 | /
259 | 11:04 | 26.544 | 1.4491 | 31.0476 | 70.3499 | 109.42 | 0.113 | 19.5 | 380 | / | 3.507 | 17 | 367 | 1733 | /
260 | 11:04 | 26.544 | 1.4577 | 31.0158 | 70.6903 | 109.7731 | 0.115 | 19.4 | 368 | / | 3.528 | 16.9 | 360 | 1641 | /
261 | 11:04 | 26.544 | 1.4577 | 30.9751 | 71.035 | 110.1011 | 0.114 | 19.3 | 364 | / | 3.553 | 16.9 | 363 | 1634 | /
262 | 11:04 | 26.5914 | 1.4835 | 30.9383 | 71.3929 | 110.6004 | 0.119 | 19.3 | 382 | / | 3.575 | 16.8 | 359 | 1644 | /
263 | 11:04 | 26.5914 | 1.4534 | 30.926 | 71.7503 | 111.1398 | 0.121 | 19.3 | 388 | / | 3.601 | 16.7 | 355 | 1638 | /
264 | 11:04 | 26.544 | 1.4964 | 30.9371 | 72.1047 | 111.5678 | 0.123 | 19.2 | 366 | / | 3.622 | 16.7 | 358 | 1648 | /
265 | 11:04 | 26.5914 | 1.5351 | 30.9124 | 72.4793 | 111.9704 | 0.127 | 19.2 | 377 | / | 3.646 | 16.7 | 358 | 1641 | /
266 | 11:04 | 26.544 | 1.4964 | 30.9072 | 72.8293 | 112.4305 | 0.129 | 19.2 | 377 | / | 3.668 | 16.6 | 354 | 1651 | /
267 | 11:04 | 26.544 | 1.5308 | 30.9333 | 73.1865 | 112.8709 | 0.134 | 19.1 | 363 | / | 3.693 | 16.6 | 359 | 1644 | /
268 | 11:04 | 26.5914 | 1.5179 | 30.95 | 73.5235 | 113.3308 | 0.137 | 19.1 | 378 | / | 3.718 | 16.6 | 361 | 1563 | /
269 | 11:04 | 26.544 | 1.4921 | 31.316 | 73.8809 | 113.7221 | 0.142 | 19.1 | 378 | / | 3.743 | 16.6 | 365 | 1557 | /
270 | 11:04 | 26.544 | 1.4921 | 31.7801 | 74.1994 | 114.1579 | 0.146 | 19 | 375 | / | 3.763 | 16.6 | 375 | 1565 | /
271 | 11:05 | 26.544 | 1.4835 | 32.0927 | 74.5576 | 114.5417 | 0.152 | 19 | 375 | / | 3.787 | 16.6 | 379 | 1575 | /
272 | 11:05 | 26.544 | 1.4749 | 32.2166 | 74.9025 | 115.0272 | 0.153 | 19 | 375 | / | 3.811 | 16.6 | 388 | 1568 | /
273 | 11:05 | 0 | 0 | 32.267 | 75.24 | 115.4266 | 0.156 | 19 | 380 | / | 3.834 | 16.6 | 395 | 1578 | /
274 | 11:05 | 8.1054 | 0 | 32.4056 | 75.5709 | 115.8308 | 0.161 | 18.9 | 357 | / | 3.856 | 16.5 | 393 | 1570 | /
275 | 11:05 | 9.4326 | 0 | 32.8921 | 75.9146 | 116.2728 | 0.163 | 18.9 | 366 | / | 3.882 | 16.5 | 400 | 1498 | /
276 | 11:05 | 14.1252 | 0.0516 | 33.1872 | 76.2666 | 116.6436 | 0.167 | 18.9 | 366 | / | 3.906 | 16.5 | 402 | 1492 | /
277 | 11:05 | 19.2918 | 0.4257 | 33.4173 | 76.6033 | 116.9945 | 0.17 | 18.8 | 354 | / | 3.933 | 16.5 | 408 | 1502 | /
278 | 11:05 | 24.3162 | 1.3072 | 33.536 | 76.9313 | 117.4174 | 0.17 | 18.8 | 363 | / | 3.957 | 16.4 | 404 | 1496 | /
279 | 11:05 | 0 | 0 | 33.5669 | 77.2849 | 117.7627 | 0.171 | 18.8 | 372 | / | 3.979 | 16.4 | 406 | 1504 | /
280 | 11:05 | 0 | 0 | 33.5321 | 77.6101 | 118.1436 | 0.173 | 18.8 | 377 | / | 4.001 | 16.3 | 404 | 1497 | /
281 | 11:05 | 11.4708 | 0.0172 | 33.4613 | 77.9631 | 118.5786 | 0.175 | 18.7 | 360 | / | 4.022 | 16.3 | 408 | 1505 | /
282 | 11:05 | 16.6848 | 0.2064 | 33.4026 | 78.3084 | 118.992 | 0.179 | 18.7 | 360 | / | 4.045 | 16.3 | 410 | 1423 | /
283 | 11:05 | 21.6618 | 0.9976 | 33.3431 | 78.6603 | 119.4952 | 0.179 | 18.7 | 365 | / | 4.066 | 16.2 | 406 | 1431 | /
284 | 11:05 | 24.9324 | 2.0167 | 33.2836 | 79.009 | 119.9059 | 0.18 | 18.6 | 350 | / | 4.088 | 16.2 | 406 | 1424 | /
285 | 11:05 | 25.9752 | 2.408 | 33.2253 | 79.3549 | 120.3259 | 0.181 | 18.6 | 345 | / | 4.106 | 16.1 | 395 | 1431 | /
286 | 11:05 | 25.9752 | 2.408 | 33.1774 | 79.7112 | 120.7428 | 0.182 | 18.6 | 350 | / | 4.129 | 16.1 | 395 | 1424 | /
287 | 11:05 | 26.1174 | 1.9995 | 33.1318 | 80.0493 | 121.1441 | 0.182 | 18.6 | 350 | / | 4.148 | 16.1 | 395 | 1431 | /
288 | 11:05 | 26.307 | 1.9909 | 33.0797 | 80.4043 | 121.5615 | 0.181 | 18.5 | 336 | / | 4.17 | 16.1 | 395 | 1425 | /
289 | 11:05 | 26.307 | 1.9608 | 33.0452 | 80.7476 | 122.02 | 0.182 | 18.5 | 348 | / | 4.188 | 16 | 386 | 1431 | /
290 | 11:05 | 26.2596 | 1.9995 | 32.9769 | 81.1007 | 122.4683 | 0.182 | 18.5 | 352 | / | 4.206 | 16 | 384 | 1355 | /
291 | 11:05 | 26.0226 | 1.9995 | 32.9307 | 81.4344 | 122.9499 | 0.182 | 18.5 | 352 | / | #N/A | #N/A | #N/A | #N/A | /
292 | 11:05 | 26.307 | 1.9909 | 32.8933 | 81.7988 | 123.4775 | 0.183 | 18.4 | 346 | / | 4.227 | 16 | 384 | 1362 | /
293 | 11:05 | 26.307 | 2.0081 | 32.8246 | 82.16 | 123.9193 | 0.183 | 18.4 | 353 | / | 4.245 | 16 | 384 | 1355 | /
294 | 11:05 | 26.4018 | 2.0081 | 32.7855 | 82.5117 | 124.3684 | 0.183 | 18.3 | 344 | / | 4.265 | 16 | 384 | 1361 | /
295 | 11:05 | 26.4966 | 1.9608 | 32.728 | 82.8778 | 124.8866 | 0.183 | 18.3 | 348 | / | 4.284 | 16 | 384 | 1354 | /
296 | 11:05 | 26.4966 | 1.9178 | 32.7141 | 83.2231 | 125.3378 | 0.182 | 18.3 | 355 | / | 4.313 | 16 | 380 | 1364 | /
297 | 11:05 | 26.4966 | 1.8361 | 32.6663 | 83.5817 | 125.7281 | 0.182 | 18.2 | 349 | / | 4.33 | 16.1 | 381 | 1356 | /
298 | 11:05 | 26.4966 | 1.7286 | 32.6415 | 83.9401 | 126.1217 | #N/A | #N/A | / | / | 4.347 | 16.1 | 379 | 1300 | /
299 | 11:05 | 26.4966 | 1.8103 | 32.6067 | 84.2941 | 126.6082 | 0.182 | 18.2 | 353 | / | 4.366 | 16.1 | 373 | 1293 | /
300 | 11:05 | 26.544 | 1.806 | 32.5833 | 84.6642 | 127.0527 | 0.18 | 18.2 | 367 | 136 | 4.383 | 16.1 | 369 | 1298 | 89.5223
301 | 11:05 | 26.4966 | 1.7329 | 32.57 | 85.0134 | 127.5574 | 0.182 | 18.1 | 358 | 136 | 4.399 | 16.1 | 365 | 1291 | 89.4655
302 | 11:05 | 26.4966 | 1.72 | 33.0229 | 85.3665 | 127.9983 | 0.185 | 18.1 | 362 | 138 | 4.416 | 16.1 | 359 | 1296 | 89.3519
303 | 11:05 | 26.4966 | 1.7286 | 33.5924 | 85.7114 | 128.4858 | 0.185 | 18.1 | 368 | 137 | 4.442 | 16.1 | 359 | 1304 | 89.4939
304 | 11:05 | 26.4966 | 1.7114 | 33.8889 | 86.0572 | 128.9511 | 0.185 | 18.1 | 375 | 137 | 4.465 | 16.1 | 355 | 1298 | 89.4453
305 | 11:05 | 26.4966 | 1.7114 | 34.1722 | 86.4395 | 129.5071 | 0.187 | 18.1 | 379 | 138 | 4.485 | 16.1 | 353 | 1304 | 89.4172
306 | 11:05 | 26.544 | 1.7587 | 34.3364 | 86.7853 | 130.0218 | 0.189 | 18.1 | 379 | 138 | 4.512 | 16.1 | 351 | 1300 | 89.3846
307 | 11:05 | 26.4966 | 1.763 | 34.3863 | 87.1761 | 130.4871 | 0.19 | 18.1 | 386 | 139 | 4.538 | 16.1 | 348 | 1251 | 88.8889
308 | 11:05 | 26.544 | 1.6856 | 34.3962 | 87.5353 | 130.9328 | 0.19 | 18 | 373 | 137 | 4.565 | 16.1 | 346 | 1247 | 89.0136
309 | 11:05 | 26.544 | 1.7329 | 34.3642 | 87.9143 | 131.3659 | 0.19 | 18 | 376 | 137 | 4.596 | 16.1 | 346 | 1256 | 89.0924
310 | 11:05 | 26.4966 | 1.7673 | 34.3214 | 88.2628 | 131.8603 | 0.189 | 18 | 383 | 135 | 4.62 | 16.1 | 346 | 1251 | 89.2086
311 | 11:05 | 26.544 | 1.7759 | 34.2691 | 88.6412 | 132.3141 | 0.191 | 18 | 383 | 124 | 4.645 | 16.1 | 346 | 1258 | 90.1431
312 | 11:05 | 26.544 | 1.7716 | 34.2195 | 88.996 | 132.7625 | 0.19 | 18 | 383 | 122 | 4.667 | 16 | 342 | 1253 | 90.2634
313 | 11:05 | 26.4966 | 1.7931 | 34.1861 | 89.354 | 133.3018 | 0.192 | 18.1 | 396 | 122 | 4.693 | 16 | 344 | 1260 | 90.3175
314 | 11:05 | 26.544 | 1.7802 | 34.1382 | 89.7347 | 133.7461 | 0.191 | 18.1 | 396 | 122 | 4.718 | 16 | 346 | 1255 | 90.2789
315 | 11:05 | 26.4966 | 1.7716 | 34.0872 | 90.1109 | 134.2382 | 0.193 | 18.1 | 396 | 122 | 4.742 | 16 | 346 | 1209 | 89.909
316 | 11:05 | 26.4966 | 1.7329 | 34.0721 | 90.4881 | 134.6528 | 0.195 | 18.2 | 410 | 123 | 4.768 | 15.9 | 341 | 1205 | 89.7925
317 | 11:05 | 26.544 | 1.7372 | 34.0455 | 90.8468 | 135.0463 | 0.196 | 18.2 | 407 | 122 | 4.791 | 15.9 | 343 | 1211 | 89.9257
318 | 11:05 | 26.4966 | 1.6641 | 34.0578 | 91.2189 | 135.4752 | 0.196 | 18.2 | 399 | 122 | 4.813 | 15.8 | 338 | 1206 | 89.8839
319 | 11:05 | 26.544 | 1.6039 | 34.1018 | 91.585 | 135.8592 | 0.196 | 18.2 | 392 | 121 | 4.84 | 15.8 | 338 | 1213 | 90.0247
320 | 11:05 | 26.544 | 1.5695 | 34.1174 | 91.9469 | 136.2922 | 0.209 | 18.2 | 392 | 129 | 4.862 | 15.8 | 342 | 1208 | 89.3212
321 | 11:05 | 26.544 | 1.5351 | 34.1421 | 92.3109 | 136.7028 | 0.207 | 18.2 | 389 | 127 | 4.886 | 15.7 | 335 | 1214 | 89.5387
322 | 11:05 | 26.544 | 1.6082 | 34.1326 | 92.6698 | 137.0497 | 0.208 | 18.1 | 375 | 117 | 4.91 | 15.7 | 337 | 1210 | 90.3306
323 | 11:05 | 26.544 | 1.6899 | 34.1683 | 93.0401 | 137.3929 | 0.207 | 18.1 | 372 | 115 | 4.934 | 15.7 | 337 | 1206 | 90.4643
324 | 11:05 | 26.544 | 1.6899 | 34.2096 | 93.3797 | 137.7634 | 0.209 | 18.1 | 368 | 116 | 4.957 | 15.7 | 341 | 1163 | 90.0258
325 | 11:05 | 26.544 | 1.677 | 34.2514 | 93.693 | 138.1629 | 0.211 | 18.1 | 368 | 116 | 4.985 | 15.7 | 341 | 1160 | 90
326 | 11:05 | 26.4966 | 1.763 | 34.2716 | 94.0314 | 138.6197 | 0.214 | 18 | 356 | 118 | 5.007 | 15.7 | 341 | 1165 | 89.8712
327 | 11:05 | 26.544 | 1.8404 | 34.2985 | 94.3904 | 139.0012 | 0.217 | 18 | 350 | 118 | 5.032 | 15.6 | 338 | 1161 | 89.8363
328 | 11:05 | 26.4966 | 1.8146 | 34.3326 | 94.7351 | 139.3899 | 0.221 | 18 | 353 | 121 | 5.057 | 15.6 | 342 | 1167 | 89.6315
329 | 11:05 | 25.5486 | 1.4405 | 34.3863 | 95.045 | 139.824 | 0.223 | 18 | 353 | 121 | 5.079 | 15.6 | 346 | 1162 | 89.5869
330 | 11:05 | 25.5486 | 1.3502 | 34.4633 | 95.3847 | 140.1868 | 0.227 | 18 | 350 | 123 | 5.104 | 15.6 | 350 | 1168 | 89.4692
331 | 11:06 | 25.5486 | 1.3674 | 34.5597 | 95.7344 | 140.597 | 0.232 | 18 | 350 | 124 | 5.127 | 15.5 | 345 | 1173 | 89.4288
332 | 11:06 | 25.5012 | 1.4405 | 34.6266 | 96.0779 | 141.0607 | 0.235 | 18 | 350 | 126 | 5.149 | 15.5 | 349 | 1169 | 89.2216
333 | 11:06 | 25.596 | 1.3416 | 34.6933 | 96.4186 | 141.5301 | 0.237 | 18 | 350 | 126 | 5.172 | 15.5 | 352 | 1129 | 88.8397
334 | 11:06 | 25.5486 | 1.3631 | 34.7673 | 96.7891 | 141.8988 | 0.241 | 18 | 353 | 128 | 5.193 | 15.5 | 358 | 1124 | 88.6121
335 | 11:06 | 25.5486 | 1.29 | 34.9047 | 97.1571 | 142.2888 | 0.243 | 17.9 | 341 | 118 | 5.213 | 15.4 | 358 | 1129 | 89.5483
336 | 11:06 | 25.5486 | 1.29 | 35.051 | 97.5177 | 142.7416 | 0.247 | 17.9 | 345 | 120 | 5.234 | 15.4 | 366 | 1124 | 89.3238
337 | 11:06 | 25.5486 | 1.247 | 35.1153 | 97.889 | 143.1976 | 0.249 | 17.9 | 345 | 121 | 5.255 | 15.4 | 371 | 1129 | 89.2826
338 | 11:06 | 25.596 | 1.2341 | 35.1625 | 98.2401 | 143.6729 | 0.249 | 17.9 | 345 | 120 | 5.275 | 15.3 | 370 | 1124 | 89.3238
339 | 11:06 | 25.596 | 1.2126 | 35.2064 | 98.5935 | 144.0969 | 0.248 | 17.9 | 345 | 119 | 5.298 | 15.3 | 373 | 1129 | 89.4597
340 | 11:06 | 25.5486 | 1.3588 | 35.2523 | 98.9463 | 144.5648 | 0.248 | 17.9 | 345 | 118 | 5.319 | 15.3 | 375 | 1125 | 89.5111
341 | 11:06 | 25.5486 | 1.376 | 35.2899 | 99.3152 | 145.0066 | 0.246 | 17.9 | 345 | 117 | 5.342 | 15.3 | 378 | 1088 | 89.2463
342 | 11:06 | 25.5486 | 1.2513 | 35.3414 | 99.6807 | 145.4331 | 0.244 | 17.9 | 345 | 115 | 5.365 | 15.3 | 384 | 1084 | 89.3911
343 | 11:06 | 25.5486 | 1.2513 | 35.3931 | 100.0465 | 145.8782 | 0.247 | 17.9 | 345 | 117 | 5.388 | 15.3 | 387 | 1089 | 89.2562
344 | 11:06 | 25.596 | 1.247 | 35.4311 | 100.412 | 146.367 | 0.248 | 17.9 | 341 | 116 | 5.41 | 15.3 | 394 | 1085 | 89.3088
345 | 11:06 | 25.596 | 1.2384 | 35.4415 | 100.783 | 146.9462 | 0.247 | 17.9 | 335 | 116 | 5.431 | 15.4 | 405 | 1089 | 89.348
346 | 11:06 | 25.5012 | 1.2556 | 35.4858 | 101.1468 | 147.4689 | 0.248 | 17.9 | 335 | 115 | 5.467 | 15.4 | 410 | 1088 | 89.4301
347 | 11:06 | 25.596 | 1.29 | 35.5341 | 101.5398 | 147.9548 | 0.248 | 17.9 | 335 | 115 | 5.491 | 15.4 | 410 | 1092 | 89.4689
348 | 11:06 | 0 | 2.2274 | 35.6238 | 101.9076 | 148.4857 | 0.25 | 17.9 | 332 | 107 | 5.516 | 15.4 | 410 | 1089 | 90.1745
349 | 11:06 | 8.7216 | 0 | 35.6631 | 102.2885 | 149.027 | 0.249 | 17.9 | 335 | 107 | 5.537 | 15.4 | 410 | 1093 | 90.2104
350 | 11:06 | 8.295 | 0 | 35.7407 | 102.673 | 149.5727 | 0.248 | 17.8 | 321 | 105 | 5.558 | 15.4 | 407 | 1050 | 90
351 | 11:06 | 13.0824 | 0.0043 | 35.8131 | 103.0383 | 150.0901 | 0.248 | 17.8 | 325 | 105 | 5.584 | 15.4 | 401 | 1055 | 90.0474
352 | 11:06 | 18.4386 | 0.3053 | 35.8851 | 103.4367 | 150.5508 | 0.248 | 17.7 | 315 | 104 | 5.607 | 15.4 | 398 | 1052 | 90.1141
353 | 11:06 | 23.463 | 0 | 35.9777 | 103.797 | 151.0559 | 0.248 | 17.7 | 318 | 104 | 5.63 | 15.4 | 391 | 1056 | 90.1515
354 | 11:06 | 0 | 0 | 36.0734 | 104.1802 | 151.5905 | 0.248 | 17.6 | 314 | 103 | 5.655 | 15.4 | 389 | 1053 | 90.2184
355 | 11:06 | 8.1054 | 0 | 36.2093 | 104.558 | 152.1077 | 0.248 | 17.6 | 320 | 103 | 5.678 | 15.4 | 385 | 1057 | 90.2554
356 | 11:06 | 11.6604 | 0.0172 | 36.3737 | 104.9447 | 152.6389 | 0.25 | 17.5 | 311 | 103 | 5.702 | 15.3 | 375 | 1054 | 90.2277
357 | 11:06 | 16.827 | 0.1892 | 36.4959 | 105.3436 | 153.2243 | 0.252 | 17.5 | 317 | 104 | 5.725 | 15.3 | 373 | 1058 | 90.1701
358 | 11:06 | 21.9462 | 0.7783 | 36.6482 | 105.7331 | 153.7358 | 0.256 | 17.5 | 328 | 105 | 5.75 | 15.3 | 370 | 1055 | 90.0474
359 | 11:06 | 0 | 2.4381 | 36.7764 | 106.1356 | 154.2749 | 0.261 | 17.5 | 331 | 107 | 5.773 | 15.3 | 370 | 1059 | 89.8961
360 | 11:06 | 8.6742 | 0 | 36.9481 | 106.5539 | 154.7912 | 0.266 | 17.5 | 340 | 101 | 5.798 | 15.2 | 365 | 1019 | 90.0883
361 | 11:06 | 8.8164 | 0 | 37.0887 | 106.9643 | 155.3717 | 0.272 | 17.5 | 342 | 103 | 5.822 | 15.2 | 368 | 1024 | 89.9414
362 | 11:06 | 8.8164 | 0 | 37.2212 | 107.3851 | 155.9328 | 0.275 | 17.5 | 342 | 104 | 5.847 | 15.2 | 377 | 1028 | 89.8833
363 | 11:06 | 18.8652 | 0.3698 | 37.3733 | 107.8081 | 156.4847 | 0.28 | 17.5 | 345 | 105 | 5.873 | 15.2 | 387 | 1025 | 89.7561
364 | 11:06 | 23.9844 | 1.3932 | 37.4454 | 108.2282 | 157.1085 | 0.283 | 17.5 | 348 | 106 | 5.901 | 15.2 | 399 | 1030 | 89.7087
365 | 11:06 | 0 | 0 | 37.6021 | 108.6491 | 157.664 | 0.285 | 17.6 | 361 | 107 | 5.929 | 15.1 | 401 | 1028 | 89.5914
366 | 11:06 | 8.1054 | 0 | 37.8041 | 109.0449 | 158.1811 | 0.288 | 17.6 | 370 | 107 | 5.955 | 15.1 | 411 | 1032 | 89.6318
367 | 11:06 | 10.5228 | 0.0086 | 38.0064 | 109.4846 | 158.6947 | 0.289 | 17.6 | 370 | 107 | 5.983 | 15 | 418 | 1030 | 89.6117
368 | 11:06 | 10.5228 | 0.0086 | 38.162 | 109.9267 | 159.1907 | 0.293 | 17.7 | 381 | 108 | 6.017 | 14.9 | 422 | 1035 | 89.5652
369 | 11:06 | 20.9508 | 0.6622 | 38.3157 | 110.3417 | 159.7203 | 0.294 | 17.7 | 381 | 108 | 6.05 | 14.9 | 431 | 1034 | 89.5551
370 | 11:06 | 25.4064 | 1.9909 | 38.3899 | 110.748 | 160.313 | 0.294 | 17.7 | 381 | 108 | 6.082 | 14.8 | 430 | 1005 | 89.2537
371 | 11:06 | 25.4538 | 1.9479 | 38.4946 | 111.1642 | 160.8876 | 0.293 | 17.7 | 378 | 107 | 6.115 | 14.8 | 433 | 1003 | 89.332
372 | 11:06 | 0 | 0 | 38.5895 | 111.5834 | 161.4582 | 0.294 | 17.7 | 375 | 107 | 6.147 | 14.8 | 437 | 1008 | 89.3849
373 | 11:06 | 8.1054 | 0 | 38.6863 | 112.0007 | 161.9879 | 0.295 | 17.7 | 372 | 107 | 6.181 | 14.7 | 430 | 1007 | 89.3744
374 | 11:06 | 10.4754 | 0 | 38.7801 | 112.4133 | 162.5394 | 0.297 | 17.7 | 372 | 101 | 6.205 | 14.7 | 430 | 1011 | 90.0099
375 | 11:06 | 15.7368 | 0.1247 | 38.8803 | 112.8383 | 163.0595 | 0.302 | 17.7 | 369 | 102 | 6.222 | 14.7 | 430 | 1006 | 89.8608
376 | 11:06 | 20.7612 | 0.6407 | 38.9698 | 113.2501 | 163.5989 | 0.304 | 17.7 | 372 | 102 | 6.255 | 14.6 | 426 | 1012 | 89.9209
377 | 11:06 | 0 | 0 | 39.0356 | 113.6562 | 164.1116 | 0.306 | 17.7 | 369 | 102 | 6.29 | 14.6 | 428 | 1010 | 89.901
378 | 11:06 | 0 | 0 | 39.0735 | 114.056 | 164.646 | 0.307 | 17.7 | 366 | 103 | 6.327 | 14.5 | 424 | 1016 | 89.8622
379 | 11:06 | 8.0106 | 0 | 39.1687 | 114.4842 | 165.1548 | 0.312 | 17.7 | 369 | 103 | 6.366 | 14.5 | 430 | 983 | 89.5219
380 | 11:06 | 12.6084 | 0.0559 | 39.2658 | 114.8763 | 165.5685 | 0.315 | 17.7 | 369 | 104 | 6.404 | 14.4 | 431 | 989 | 89.4843
381 | 11:06 | 17.6802 | 0.2924 | 39.3399 | 115.2838 | 165.9877 | 0.315 | 17.7 | 369 | 104 | 6.442 | 14.4 | 440 | 988 | 89.4737
382 | 11:06 | 22.7994 | 1.204 | 39.4072 | 115.6664 | 166.4353 | 0.319 | 17.7 | 369 | 105 | 6.479 | 14.4 | 453 | 994 | 89.4366
383 | 11:06 | 0 | 1.9307 | 39.4821 | 116.0604 | 166.8694 | 0.32 | 17.6 | 355 | 105 | 6.517 | 14.3 | 458 | 993 | 89.426
384 | 11:06 | 8.058 | 0 | 39.5729 | 116.4403 | 167.3264 | 0.321 | 17.6 | 355 | 105 | 6.55 | 14.3 | 471 | 998 | 89.479
385 | 11:06 | 8.1054 | 0 | 39.6395 | 116.8335 | 167.7812 | 0.322 | 17.5 | 348 | 104 | 6.584 | 14.3 | 483 | 996 | 89.5582
386 | 11:06 | 12.8454 | 0.0129 | 39.754 | 117.2135 | 168.2512 | 0.323 | 17.5 | 348 | 105 | 6.616 | 14.2 | 491 | 1001 | 89.5105
387 | 11:06 | 12.8454 | 0.0129 | 39.8269 | 117.5977 | 168.7355 | 0.325 | 17.4 | 341 | 105 | #N/A | #N/A | #N/A | #N/A | /
388 | 11:06 | 23.226 | 1.1954 | 39.9336 | 117.9783 | 169.2403 | 0.326 | 17.3 | 337 | 105 | 6.644 | 14.2 | 504 | 968 | 89.1529
389 | 11:06 | 0 | 0 | 40.0297 | 118.3498 | 169.6591 | 0.329 | 17.3 | 343 | 99 | 6.673 | 14.1 | 505 | 972 | 89.8148
390 | 11:06 | 8.1054 | 0 | 40.1492 | 118.7227 | 170.0908 | 0.33 | 17.3 | 356 | 99 | 6.702 | 14.1 | 515 | 970 | 89.7938
391 | 11:07 | 10.3806 | 0 | 40.2939 | 119.1055 | 170.5337 | 0.333 | 17.3 | 362 | 99 | 6.732 | 14.1 | 524 | 974 | 89.8357
392 | 11:07 | 15.5472 | 0.1032 | 40.3829 | 119.463 | 171.0939 | 0.34 | 17.3 | 370 | 102 | 6.756 | 14.1 | 530 | 977 | 89.5599
393 | 11:07 | 20.5716 | 0.6278 | 40.4904 | 119.818 | 171.5914 | 0.342 | 17.3 | 378 | 101 | 6.782 | 14.1 | 536 | 975 | 89.641
394 | 11:07 | 0 | 0 | 40.6323 | 120.178 | 172.0742 | 0.346 | 17.3 | 383 | 103 | 6.806 | 14.1 | 540 | 978 | 89.4683
395 | 11:07 | 8.058 | 0 | 40.75 | 120.58 | 172.4986 | 0.349 | 17.3 | 394 | 103 | 6.83 | 14.1 | 543 | 975 | 89.4359
396 | 11:07 | 9.954 | 0.0043 | 40.8635 | 120.9451 | 172.9486 | 0.353 | 17.2 | 386 | 104 | 6.855 | 14.1 | 543 | 979 | 89.3769
397 | 11:07 | 14.4096 | 0.0473 | 40.9507 | 121.3337 | 173.3986 | 0.357 | 17.2 | 392 | 104 | 6.876 | 14.1 | 543 | 946 | 89.0063
398 | 11:07 | 19.7658 | 0.4816 | 40.9733 | 121.6911 | 173.7893 | 0.357 | 17.2 | 399 | 104 | 6.905 | 14.1 | 540 | 950 | 89.0526
399 | 11:07 | 24.5532 | 1.6641 | 41.1179 | 122.0773 | 174.1937 | 0.361 | 17.2 | 399 | 105 | 6.939 | 14.2 | 544 | 948 | 88.9241
400 | 11:07 | 0 | 0 | 41.8808 | 122.4306 | 174.5645 | 0.364 | 17.2 | 402 | 106 | 6.992 | 14.2 | 541 | 956 | 88.9121
401 | 11:07 | 8.058 | 0 | 42.5991 | 122.7875 | 174.9675 | 0.367 | 17.1 | 394 | 107 | 7.025 | 14.3 | 544 | 954 | 88.7841
402 | 11:07 | 10.2858 | 0.0043 | 43.043 | 123.1807 | 175.3522 | 0.364 | 17.1 | 400 | 105 | 7.055 | 14.3 | 538 | 958 | 89.0397
403 | 11:07 | 14.7888 | 0.0989 | 43.3739 | 123.5271 | 175.7569 | 0.364 | 17.1 | 402 | 99 | 7.088 | 14.3 | 534 | 957 | 89.6552
404 | 11:07 | 19.908 | 0.5977 | 43.583 | 123.8869 | 176.1601 | 0.362 | 17 | 397 | 98 | 7.118 | 14.3 | 529 | 961 | 89.8023
405 | 11:07 | 24.885 | 1.9264 | 43.7373 | 124.227 | 176.5748 | 0.36 | 17 | 402 | 97 | 7.147 | 14.3 | 526 | 958 | 89.8747
406 | 11:07 | 24.885 | 1.9264 | 43.7963 | 124.5826 | 176.9627 | 0.356 | 17 | 410 | 96 | 7.179 | 14.3 | 523 | 934 | 89.7216
407 | 11:07 | 0 | 0 | 43.8599 | 124.9531 | 177.3913 | #N/A | #N/A | / | / | 7.207 | 14.3 | 520 | 932 | /
408 | 11:07 | 8.058 | 0 | 43.9306 | 125.3094 | 177.8845 | 0.354 | 16.9 | 407 | 95 | 7.236 | 14.3 | 514 | 936 | 89.8504
409 | 11:07 | 10.6176 | 0.0043 | 44.0264 | 125.6785 | 178.4336 | 0.353 | 16.9 | 417 | 94 | 7.265 | 14.3 | 508 | 934 | 89.9358
410 | 11:07 | 15.7842 | 0.1161 | 44.1091 | 126.0571 | 178.9198 | 0.352 | 16.9 | 424 | 94 | 7.294 | 14.2 | 498 | 938 | 89.9787
411 | 11:07 | 20.9508 | 0.602 | 44.1514 | 126.4184 | 179.3743 | 0.351 | 16.9 | 431 | 93 | 7.318 | 14.2 | 492 | 935 | 90.0535
412 | 11:07 | 25.4538 | 1.7329 | 44.2181 | 126.7717 | 179.7952 | 0.35 | 16.9 | 441 | 93 | 7.343 | 14.2 | 491 | 938 | 90.0853
413 | 11:07 | 25.5012 | 1.849 | 44.2863 | 127.1437 | 180.1661 | 0.349 | 16.8 | 438 | 92 | 7.367 | 14.2 | 488 | 935 | 90.1604
414 | 11:07 | 25.4538 | 1.7587 | 44.4146 | 127.5145 | 180.583 | 0.351 | 16.8 | 447 | 92 | 7.392 | 14.2 | 488 | 939 | 90.2023
415 | 11:07 | 25.5012 | 1.6512 | 44.5374 | 127.8587 | 180.9998 | 0.354 | 16.8 | 457 | 92 | 7.416 | 14.2 | 485 | 936 | 90.1709
416 | 11:07 | 25.5012 | 1.5824 | 44.6667 | 128.2034 | 181.4346 | 0.357 | 16.8 | 461 | 93 | 7.44 | 14.2 | 483 | 912 | 89.8026
417 | 11:07 | 25.5012 | 1.5867 | 44.7794 | 128.5723 | 181.8979 | 0.359 | 16.8 | 469 | 88 | 7.466 | 14.2 | 482 | 910 | 90.3297
418 | 11:07 | 25.5012 | 1.6297 | 44.9468 | 128.9297 | 182.3379 | 0.357 | 16.8 | 471 | 88 | 7.488 | 14.2 | 477 | 907 | 90.2977
419 | 11:07 | 25.5012 | 1.5738 | 45.1129 | 129.296 | 182.7374 | 0.36 | 16.8 | 478 | 88 | 7.512 | 14.2 | 474 | 910 | 90.3297
420 | 11:07 | 25.5486 | 1.5351 | 45.265 | 129.6665 | 183.1345 | 0.364 | 16.8 | 480 | 89 | 7.549 | 14.2 | 472 | 909 | 90.209
421 | 11:07 | 25.5486 | 1.5222 | 45.4653 | 130.0176 | 183.5471 | 0.367 | 16.9 | 495 | 89 | 7.584 | 14.2 | 467 | 913 | 90.2519
422 | 11:07 | 25.4538 | 1.5953 | 45.6705 | 130.3908 | 183.9575 | 0.371 | 16.9 | 502 | 90 | 7.619 | 14.2 | 467 | 917 | 90.1854
423 | 11:07 | 4.6926 | 1.5953 | 45.8556 | 130.7497 | 184.3235 | 0.371 | 16.9 | 502 | 89 | 7.656 | 14.3 | 471 | 916 | 90.2838
424 | 11:07 | 0 | 0.215 | 46.0131 | 131.1142 | 184.7232 | 0.373 | 16.9 | 507 | 90 | 7.691 | 14.2 | 464 | 920 | 90.2174
425 | 11:07 | 0 | 0.215 | 46.0921 | 131.4779 | 185.1967 | 0.371 | 16.9 | 507 | 89 | 7.727 | 14.2 | 461 | 919 | 90.3156
426 | 11:07 | 14.8362 | 0.0301 | 46.1938 | 131.8681 | 185.6534 | 0.373 | 17 | 522 | 89 | 7.763 | 14.1 | 452 | 898 | 90.0891
427 | 11:07 | 22.4676 | 0.5891 | 46.2769 | 132.2424 | 186.1151 | 0.377 | 17 | 520 | 90 | 7.798 | 14.1 | 452 | 897 | 89.9666
428 | 11:07 | 14.5992 | 1.9264 | 46.3838 | 132.6155 | 186.5342 | 0.379 | 17 | 520 | 90 | 7.832 | 14.1 | 447 | 900 | 90
429 | 11:07 | 24.9798 | 1.2814 | 46.4998 | 132.979 | 187.0328 | 0.383 | 17 | 520 | 90 | 7.864 | 14.1 | 444 | 899 | 89.9889
430 | 11:07 | 24.9798 | 1.2814 | 46.635 | 133.3553 | 187.5373 | 0.386 | 17 | 520 | 91 | 7.897 | 14.1 | 442 | 903 | 89.9225
431 | 11:07 | 24.9324 | 1.2513 | 46.7596 | 133.7396 | 188.0719 | 0.39 | 17 | 520 | 87 | 7.929 | 14 | 431 | 901 | 90.3441
432 | 11:07 | 24.9324 | 1.2255 | 46.9167 | 134.1383 | 188.6018 | 0.395 | 17 | 520 | 88 | 7.961 | 14 | 427 | 905 | 90.2762
433 | 11:07 | 25.5486 | 1.4534 | 47.0865 | 134.5588 | 189.1127 | 0.397 | 17 | 517 | 88 | 7.995 | 13.9 | 418 | 903 | 90.2547
434 | 11:07 | 25.5012 | 1.4276 | 47.276 | 134.955 | 189.6383 | 0.398 | 17 | 512 | 88 | 8.029 | 13.9 | 415 | 907 | 90.2977
435 | 11:07 | 25.5486 | 1.4448 | 47.4143 | 135.3867 | 190.1926 | 0.394 | 17 | 515 | 87 | 8.063 | 13.9 | 412 | 906 | 90.3974
436 | 11:07 | 25.5486 | 1.4706 | 47.5383 | 135.813 | 190.7618 | 0.394 | 17 | 512 | 87 | 8.097 | 13.9 | 411 | 910 | 90.4396
437 | 11:07 | 25.5486 | 1.4362 | 47.683 | 136.2385 | 191.2785 | 0.393 | 17 | 510 | 86 | 8.13 | 13.8 | 405 | 883 | 90.2605
438 | 11:07 | 25.5486 | 1.4491 | 47.829 | 136.6527 | 191.7832 | 0.392 | 17 | 512 | 86 | 8.183 | 13.8 | 406 | 889 | 90.3262
439 | 11:07 | 25.5486 | 1.4276 | 47.9772 | 137.0827 | 192.3017 | 0.391 | 17 | 507 | 85 | 8.211 | 13.7 | 401 | 887 | 90.4171
440 | 11:07 | 25.5486 | 1.4491 | 48.6125 | 137.485 | 192.8478 | 0.39 | 17 | 510 | 85 | 8.228 | 13.7 | 402 | 889 | 90.4387
441 | 11:07 | 25.5486 | 1.3975 | 49.3578 | 137.8883 | 193.3917 | 0.388 | 17 | 510 | 84 | 8.274 | 13.6 | 399 | 889 | 90.5512
442 | 11:07 | 25.5486 | 1.4233 | 49.9286 | 138.3028 | 193.9475 | 0.389 | 17 | 507 | 84 | 8.302 | 13.6 | 399 | 892 | 90.583
443 | 11:07 | 25.596 | 1.4147 | 50.3757 | 138.7271 | 194.5011 | 0.391 | 17 | 507 | 84 | 8.33 | 13.5 | 396 | 890 | 90.5618
444 | 11:07 | 25.596 | 1.4147 | 50.7283 | 139.1342 | 194.9789 | 0.393 | 17 | 500 | 84 | 8.356 | 13.5 | 397 | 893 | 90.5935
445 | 11:07 | 25.5486 | 1.4147 | 51.0713 | 139.5448 | 195.5042 | 0.393 | 17 | 497 | 84 | 8.384 | 13.5 | 400 | 891 | 90.5724
446 | 11:07 | 25.596 | 1.3459 | 51.7247 | 139.9764 | 196.042 | 0.394 | 17 | 495 | 84 | 8.411 | 13.4 | 397 | 894 | 90.604
447 | 11:07 | 25.596 | 1.2857 | 52.2667 | 140.3932 | 196.5861 | 0.397 | 17 | 495 | 84 | 8.439 | 13.4 | 398 | 868 | 90.3226
448 | 11:07 | 25.5486 | 1.3416 | 52.7276 | 140.8215 | 197.1269 | 0.394 | 17 | 495 | 80 | 8.466 | 13.4 | 401 | 871 | 90.8152
449 | 11:07 | 25.596 | 1.2728 | 53.1041 | 141.2666 | 197.5989 | 0.396 | 17 | 492 | 79 | 8.489 | 13.3 | 398 | 868 | 90.8986
450 | 11:07 | 25.596 | 1.2728 | 53.313 | 141.6819 | 198.1168 | 0.396 | 17 | 490 | 79 | 8.514 | 13.3 | 400 | 871 | 90.93
451 | 11:08 | 25.5486 | 1.2642 | 53.3941 | 142.1333 | 198.6431 | 0.395 | 17 | 490 | 79 | 8.538 | 13.3 | 405 | 869 | 90.9091
452 | 11:08 | 25.596 | 1.2642 | 53.4604 | 142.5461 | 199.1914 | 0.397 | 17 | 487 | 79 | 8.56 | 13.3 | 407 | 871 | 90.93
453 | 11:08 | 25.5486 | 1.2556 | 53.46 | 142.9799 | 199.696 | #N/A | #N/A | / | / | #N/A | #N/A | #N/A | #N/A | /
454 | 11:08 | 25.596 | 1.2212 | 53.5071 | 143.4045 | 200.1843 | #N/A | #N/A | / | / | #N/A | #N/A | #N/A | #N/A | /
455 | 11:08 | 25.596 | 1.2298 | 53.5241 | 143.8445 | 200.6895 | #N/A | #N/A | / | / | #N/A | #N/A | #N/A | #N/A | /
456 | 11:08 | 25.596 | 1.204 | 53.5777 | 144.2642 | 201.1831 | #N/A | #N/A | / | / | #N/A | #N/A | #N/A | #N/A | /
457 | 11:08 | 25.596 | 1.2599 | 53.5797 | 144.6727 | 201.7166 | #N/A | #N/A | / | / | #N/A | #N/A | #N/A | #N/A | /
458 | 11:08 | 25.5012 | 1.2728 | 53.5964 | 145.0842 | 202.2648 | #N/A | #N/A | / | / | #N/A | #N/A | #N/A | #N/A | /
459 | 11:08 | 25.596 | 1.2814 | 53.6654 | 145.5045 | 202.8227 | #N/A | #N/A | / | / | #N/A | #N/A | #N/A | #N/A | /
460 | 11:08 | 25.6908 | 1.1997 | 53.7623 | 145.9096 | 203.3221 | #N/A | #N/A | / | / | #N/A | #N/A | #N/A | #N/A | /
461 | 11:08 | 25.596 | 1.161 | 53.7839 | 146.3065 | 203.7955 | #N/A | #N/A | / | / | #N/A | #N/A | #N/A | #N/A | /
462 | 11:08 | 25.596 | 1.1782 | 53.865 | 146.6951 | 204.2664 | 0.411 | 16.9 | 443 | 80 | #N/A | #N/A | #N/A | #N/A | /
463 | 11:08 | 25.596 | 1.2599 | 53.9295 | 147.1188 | 204.7861 | #N/A | #N/A | / | / | #N/A | #N/A | #N/A | #N/A | /
464 | 11:08 | 25.596 | 1.3158 | 53.8906 | 147.5089 | 205.3149 | #N/A | #N/A | / | / | #N/A | #N/A | #N/A | #N/A | /
465 | 11:08 | 25.5486 | 1.376 | 53.8234 | 147.9032 | 205.7343 | #N/A | #N/A | / | / | #N/A | #N/A | #N/A | #N/A | /
466 | 11:08 | 25.5486 | 1.3889 | 53.7702 | 148.2715 | 206.1419 | #N/A | #N/A | / | / | #N/A | #N/A | #N/A | #N/A | /
467 | 11:08 | 25.5486 | 1.419 | 53.7642 | 148.6559 | 206.5318 | #N/A | #N/A | / | / | #N/A | #N/A | #N/A | #N/A | /
468 | 11:08 | 25.5012 | 1.4147 | 53.8258 | 149.0252 | 206.9376 | #N/A | #N/A | / | / | #N/A | #N/A | #N/A | #N/A | /
469 | 11:08 | 25.5012 | 1.4147 | 53.9546 | 149.4019 | 207.4801 | #N/A | #N/A | / | / | #N/A | #N/A | #N/A | #N/A | /
470 | 11:08 | 25.596 | 1.3975 | 54.0068 | 149.7648 | 207.8713 | #N/A | #N/A | / | / | #N/A | #N/A | #N/A | #N/A | /
471 | 11:08 | 25.5486 | 1.376 | 54.0616 | 150.1304 | 208.3962 | #N/A | #N/A | / | / | #N/A | #N/A | #N/A | #N/A | /
472 | 11:08 | 25.5486 | 1.3373 | 54.1108 | 150.5075 | 208.9094 | 0.425 | 16.7 | 413 | 80 | #N/A | #N/A | #N/A | #N/A | /
473 | 11:08 | 25.596 | 1.2728 | 54.1938 | 150.8879 | 209.2569 | 0.426 | 16.6 | 406 | 80 | #N/A | #N/A | #N/A | #N/A | /
474 | 11:08 | 25.5486 | 1.2814 | 54.3221 | 151.2449 | 209.6114 | 0.426 | 16.6 | 411 | 80 | #N/A | #N/A | #N/A | #N/A | /
475 | 11:08 | 25.5486 | 1.3072 | 54.4892 | 151.6095 | 210.0447 | 0.428 | 16.6 | 411 | 80 | #N/A | #N/A | #N/A | #N/A | /
476 | 11:08 | 25.596 | 1.2685 | 54.6654 | 151.9857 | 210.4986 | 0.43 | 16.6 | 411 | 80 | #N/A | #N/A | #N/A | #N/A | /
477 | 11:08 | 25.596 | 1.2384 | 54.7769 | 152.3648 | 210.971 | #N/A | #N/A | / | / | #N/A | #N/A | #N/A | #N/A | /
478 | 11:08 | 25.596 | 1.2341 | 54.925 | 152.7664 | 211.4348 | #N/A | #N/A | / | / | #N/A | #N/A | #N/A | #N/A | /
479 | 11:08 | 25.6908 | 1.2384 | 55.0263 | 153.1691 | 211.9302 | #N/A | #N/A | / | / | #N/A | #N/A | #N/A | #N/A | /
480 | 11:08 | 25.4538 | 1.247 | 55.1216 | 153.5844 | 212.3882 | #N/A | #N/A | / | / | #N/A | #N/A | #N/A | #N/A | /
481 | 11:08 | 25.596 | 1.2814 | 55.2174 | 154.0223 | 212.8462 | #N/A | #N/A | / | / | #N/A | #N/A | #N/A | #N/A | /
482 | 11:08 | 25.5486 | 1.3416 | 55.3709 | 154.4209 | 213.3355 | #N/A | #N/A | / | / | #N/A | #N/A | #N/A | #N/A | /
483 | 11:08 | 25.5012 | 1.3244 | 55.56 | 154.8465 | 213.8636 | #N/A | #N/A | / | / | #N/A | #N/A | #N/A | #N/A | /
484 | 11:08 | 25.596 | 1.2814 | 55.7617 | 155.2383 | 214.3842 | #N/A | #N/A | / | / | #N/A | #N/A | #N/A | #N/A | /
485 | 11:08 | 25.5486 | 1.3201 | 55.9602 | 155.6416 | 214.8601 | #N/A | #N/A | / | / | #N/A | #N/A | #N/A | #N/A | /
486 | 11:08 | 25.5486 | 1.3502 | 56.0964 | 156.0429 | 215.3486 | #N/A | #N/A | / | / | #N/A | #N/A | #N/A | #N/A | /
487 | 11:08 | 25.5486 | 1.4362 | 56.2714 | 156.4557 | 215.8335 | 0.435 | 16.4 | 439 | 79 | #N/A | #N/A | #N/A | #N/A | /
488 | 11:08 | 25.5486 | 1.4362 | 56.4488 | 156.8646 | 216.3082 | 0.435 | 16.4 | 441 | 78 | #N/A | #N/A | #N/A | #N/A | /
489 | 11:08 | 25.4538 | 1.3975 | 56.6196 | 157.2869 | 216.8015 | 0.437 | 16.4 | 447 | 79 | #N/A | #N/A | #N/A | #N/A | /
490 | 11:08 | 25.5486 | 1.4577 | 56.7425 | 157.6943 | 217.2624 | 0.439 | 16.5 | 462 | 79 | #N/A | #N/A | #N/A | #N/A | /
491 | 11:08 | 25.5486 | 1.4405 | 57.0064 | 158.1017 | 217.7623 | 0.437 | 16.5 | 466 | 75 | #N/A | #N/A | #N/A | #N/A | /
492 | 11:08 | 25.5486 | 1.4577 | 57.2041 | 158.5169 | 218.2858 | 0.438 | 16.5 | 473 | 74 | #N/A | #N/A | #N/A | #N/A | /
493 | 11:08 | 25.5012 | 1.419 | 57.4167 | 158.9311 | 218.793 | #N/A | #N/A | / | / | #N/A | #N/A | #N/A | #N/A | /
494 | 11:08 | 0 | 0 | 57.6039 | 159.3702 | 219.2649 | #N/A | #N/A | / | / | #N/A | #N/A | #N/A | #N/A | /
495 | 11:08 | 8.1054 | 0 | 57.7802 | 159.791 | 219.7241 | #N/A | #N/A | / | / | #N/A | #N/A | #N/A | #N/A | /
496 | 11:08 | 10.3332 | 0 | 58.0751 | 160.2059 | 220.2273 | #N/A | #N/A | / | / | #N/A | #N/A | #N/A | #N/A | /
497 | 11:08 | 15.5946 | 0.0387 | 58.3475 | 160.6158 | 220.7384 | #N/A | #N/A | / | / | #N/A | #N/A | #N/A | #N/A | /
498 | 11:08 | 20.7138 | 0.3827 | 58.6261 | 161.034 | 221.2131 | #N/A | #N/A | / | / | #N/A | #N/A | #N/A | #N/A | /
499 | 11:08 | 0 | 0 | 58.9127 | 161.4306 | 221.6563 | #N/A | #N/A | / | / | #N/A | #N/A | #N/A | #N/A | /
500 | 11:08 | 8.1054 | 0 | 59.2268 | 161.8335 | 222.1477 | #N/A | #N/A | / | / | #N/A | #N/A | #N/A | #N/A | /
501 | 11:08 | 9.1008 | 0 | 59.6038 | 162.2757 | 222.6226 | #N/A | #N/A | / | / | #N/A | #N/A | #N/A | #N/A | /
502 | 11:08 | 13.8882 | 0.0516 | 59.9392 | 162.7147 | 223.1906 | #N/A | #N/A | / | / | #N/A | #N/A | #N/A | #N/A | /
503 | 11:08 | 19.0074 | 0.3354 | 60.1323 | 163.1449 | 223.7802 | 0.427 | 16.4 | 471 | 71 | #N/A | #N/A | #N/A | #N/A | /
504 | 11:08 | 0 | 0 | 60.3493 | 163.5877 | 224.3467 | 0.432 | 16.4 | 476 | 72 | #N/A | #N/A | #N/A | #N/A | /
505 | 11:08 | 8.058 | 0 | 60.6059 | 164.0395 | 224.9261 | 0.436 | 16.4 | 476 | 72 | #N/A | #N/A | #N/A | #N/A | /
506 | 11:08 | 8.295 | 0 | 60.8251 | 164.4885 | 225.5079 | 0.438 | 16.4 | 476 | 72 | #N/A | #N/A | #N/A | #N/A | /
507 | 11:08 | 8.295 | 0 | 60.9366 | 164.9475 | 226.0756 | 0.441 | 16.4 | 480 | 72 | #N/A | #N/A | #N/A | #N/A | /
508 | 11:08 | 18.486 | 0.301 | 61.1174 | 165.4101 | 226.572 | 0.442 | 16.4 | 482 | 72 | #N/A | #N/A | #N/A | #N/A | /
509 | 11:08 | 23.3682 | 0 | 61.3064 | 165.8526 | 227.0816 | 0.445 | 16.5 | 493 | 73 | #N/A | #N/A | #N/A | #N/A | /
510 | 11:08 | 0 | 0 | 61.5288 | 166.3045 | 227.5897 | 0.446 | 16.5 | 495 | 73 | #N/A | #N/A | #N/A | #N/A | /
511 | 11:09 | 8.058 | 0 | 61.7132 | 166.7329 | 228.0769 | 0.451 | 16.5 | 495 | 73 | #N/A | #N/A | #N/A | #N/A | /
512 | 11:09 | 11.613 | 0.0301 | 61.9528 | 167.145 | 228.5259 | 0.452 | 16.5 | 495 | 73 | #N/A | #N/A | #N/A | #N/A | /
513 | 11:09 | 16.827 | 0.2666 | 62.264 | 167.5544 | 229.0017 | 0.454 | 16.6 | 509 | 73 | #N/A | #N/A | #N/A | #N/A | /
514 | 11:09 | 21.8988 | 1.1223 | 62.5302 | 167.9409 | 229.5167 | 0.458 | 16.6 | 511 | 74 | #N/A | #N/A | #N/A | #N/A | /
515 | 11:09 | 24.7902 | 0.1505 | 62.8579 | 168.3539 | 230.0348 | 0.463 | 16.6 | 511 | 74 | #N/A | #N/A | #N/A | #N/A | /
516 | 11:09 | 0 | 0 | 63.4421 | 168.7559 | 230.4715 | 0.462 | 16.6 | 511 | 74 | #N/A | #N/A | #N/A | #N/A | /
517 | 11:09 | 8.058 | 0 | 63.896 | 169.1684 | 230.9912 | 0.464 | 16.6 | 511 | 71 | #N/A | #N/A | #N/A | #N/A | /
518 | 11:09 | 11.613 | 0.0344 | 64.2498 | 169.5564 | 231.3889 | 0.467 | 16.6 | 511 | 71 | #N/A | #N/A | #N/A | #N/A | /
519 | 11:09 | 16.7796 | 0.2279 | 64.4881 | 169.954 | 231.7593 | 0.47 | 16.7 | 523 | 71 | #N/A | #N/A | #N/A | #N/A | /
520 | 11:09 | 21.9462 | 1.0019 | 64.922 | 170.3438 | 232.203 | 0.47 | 16.7 | 525 | 71 | #N/A | #N/A | #N/A | #N/A | /
521 | 11:09 | 0 | 0 | 65.5185 | 170.7242 | 232.6231 | 0.473 | 16.7 | 525 | 72 | #N/A | #N/A | #N/A | #N/A | /
522 | 11:09 | 8.058 | 0 | 66.0015 | 171.1027 | 233.0243 | 0.475 | 16.7 | 527 | 72 | #N/A | #N/A | #N/A | #N/A | /
523 | 11:09 | 10.3332 | 0 | 66.3493 | 171.4612 | 233.3585 | 0.477 | 16.7 | 530 | 72 | #N/A | #N/A | #N/A | #N/A | /
524 | 11:09 | 14.7414 | 0.0774 | 66.5222 | 171.8222 | 233.7194 | 0.481 | 16.7 | 532 | 72 | #N/A | #N/A | #N/A | #N/A | /
525 | 11:09 | 19.8606 | 0.5031 | 66.6876 | 172.1856 | 234.0453 | 0.483 | 16.7 | 532 | 72 | #N/A | #N/A | #N/A | #N/A | /
526 | 11:09 | 19.8606 | 0.5031 | 67.0848 | 172.5561 | 234.3752 | 0.484 | 16.7 | 532 | 72 | #N/A | #N/A | #N/A | #N/A | /
527 | 11:09 | 0 | 0 | 67.5709 | 172.9087 | 234.6856 | 0.484 | 16.7 | 534 | 72 | #N/A | #N/A | #N/A | #N/A | /
528 | 11:09 | 8.1054 | 0 | 68.0092 | 173.278 | 235.0671 | 0.485 | 16.7 | 537 | 72 | #N/A | #N/A | #N/A | #N/A | /
529 | 11:09 | 12.7506 | 0.0215 | 68.289 | 173.6312 | 235.4835 | 0.485 | 16.7 | 539 | 72 | #N/A | #N/A | #N/A | #N/A | /
530 | 11:09 | 17.8698 | 0.1935 | 68.4084 | 173.9859 | 235.8784 | 0.488 | 16.7 | 544 | 72 | #N/A | #N/A | #N/A | #N/A | /
531 | 11:09 | 22.989 | 0.9632 | 68.6395 | 174.361 | 236.2651 | 0.489 | 16.7 | 546 | 72 | #N/A | #N/A | #N/A | #N/A | /
532 | 11:09 | 22.989 | 0.9632 | 69.2197 | 174.7 | 236.5863 | 0.491 | 16.7 | 548 | 72 | #N/A | #N/A | #N/A | #N/A | /
533 | 11:09 | 8.058 | 0 | 69.6217 | 175.047 | 236.8559 | 0.492 | 16.7 | 551 | 72 | #N/A | #N/A | #N/A | #N/A | /
534 | 11:09 | 10.2384 | 0 | 69.8928 | 175.3748 | 237.2278 | 0.494 | 16.7 | 551 | 73 | #N/A | #N/A | #N/A | #N/A | /
535 | 11:09 | 15.168 | 0.0688 | 70.0597 | 175.6896 | 237.5288 | 0.494 | 16.8 | 566 | 72 | #N/A | #N/A | #N/A | #N/A | /
536 | 11:09 | 20.382 | 0.4386 | 70.1515 | 176.038 | 237.8024 | 0.495 | 16.8 | 566 | 69 | #N/A | #N/A | #N/A | #N/A | /
537 | 11:09 | 25.2642 | 1.7501 | 70.0833 | 176.351 | 238.0935 | 0.496 | 16.8 | 566 | 69 | #N/A | #N/A | #N/A | #N/A | /
538 | 11:09 | 0 | 0 | 70.0224 | 176.6594 | 238.3986 | 0.497 | 16.8 | 566 | 69 | #N/A | #N/A | #N/A | #N/A | /
539 | 11:09 | 0 | 0 | 70.4698 | 176.9666 | 238.7246 | #N/A | #N/A | / | / | #N/A | #N/A | #N/A | #N/A | /
540 | 11:09 | 8.058 | 0 | 70.8939 | 177.3087 | 239.0272 | 0.501 | 16.8 | 564 | 70 | #N/A | #N/A | #N/A | #N/A | /
541 | 11:09 | 12.0396 | 0.0215 | 71.2026 | 177.6272 | 239.3396 | 0.502 | 16.8 | 561 | 70 | #N/A | #N/A | #N/A | #N/A | /
542 | 11:09 | 17.2536 | 0.1505 | 71.3605 | 177.9599 | 239.6093 | 0.502 | 16.8 | 561 | 70 | #N/A | #N/A | #N/A | #N/A | /
543 | 11:09 | 22.278 | 0.8213 | 71.4246 | 178.2984 | 239.9906 | 0.503 | 16.8 | 557 | 69 | #N/A | #N/A | #N/A | #N/A | /
544 | 11:09 | 25.5012 | 1.7931 | 71.6608 | 178.6498 | 240.3569 | 0.503 | 16.8 | 557 | 69 | #N/A | #N/A | #N/A | #N/A | /
545 | 11:09 | 25.5012 | 1.8017 | 72.0387 | 178.985 | 240.7258 | 0.503 | 16.8 | 552 | 69 | #N/A | #N/A | #N/A | #N/A | /
546 | 11:09 | 25.4538 | 1.7544 | 72.32 | 179.3305 | 241.0564 | 0.508 | 16.8 | 550 | 70 | #N/A | #N/A | #N/A | #N/A | /
547 | 11:09 | 25.5012 | 1.6684 | 72.4937 | 179.6522 | 241.3406 | 0.51 | 16.8 | 547 | 70 | #N/A | #N/A | #N/A | #N/A | /
548 | 11:09 | 25.4538 | 1.7028 | 72.573 | 179.9729 | 241.6448 | 0.512 | 16.7 | 534 | 70 | #N/A | #N/A | #N/A | #N/A | /
549 | 11:09 | 25.5012 | 1.6168 | 72.5778 | 180.2986 | 241.9568 | 0.514 | 16.7 | 532 | 70 | #N/A | #N/A | #N/A | #N/A | /
550 | 11:09 | 25.5486 | 1.5824 | 72.6136 | 180.6199 | 242.283 | 0.516 | 16.7 | 530 | 70 | #N/A | #N/A | #N/A | #N/A | /
551 | 11:09 | 25.5486 | 1.5824 | 73.1373 | 180.9239 | 242.6103 | 0.52 | 16.7 | 525 | 70 | #N/A | #N/A | #N/A | #N/A | /
552 | 11:09 | 25.5012 | 1.5609 | 73.5193 | 181.2498 | 242.991 | 0.522 | 16.7 | 523 | 71 | #N/A | #N/A | #N/A | #N/A | /
553 | 11:09 | 25.5012 | 1.5695 | 73.7078 | 181.6202 | 243.3207 | 0.525 | 16.7 | 520 | 71 | #N/A | #N/A | #N/A | #N/A | /
554 | 11:09 | 25.5012 | 1.5609 | 73.7594 | 181.9646 | 243.6172 | 0.528 | 16.7 | 518 | 71 | #N/A | #N/A | #N/A | #N/A | /
555 | 11:09 | 25.4538 | 1.5953 | 73.8463 | 182.2946 | 243.9224 | 0.528 | 16.7 | 516 | 71 | #N/A | #N/A | #N/A | #N/A | /
556 | 11:09 | 25.5012 | 1.5824 | 74.2418 | 182.6411 | 244.2888 | 0.53 | 16.7 | 516 | 71 | #N/A | #N/A | #N/A | #N/A | /
557 | 11:09 | 25.5012 | 1.5136 | 74.6521 | 182.9656 | 244.7339 | 0.533 | 16.7 | 516 | 71 | #N/A | #N/A | #N/A | #N/A | /
558 | 11:09 | 25.5012 | 1.4964 | 74.8997 | 183.3208 | 245.0781 | 0.534 | 16.7 | 518 | 68 | #N/A | #N/A | #N/A | #N/A | /
559 | 11:09 | 25.5012 | 1.4921 | 74.9801 | 183.6788 | 245.4324 | 0.536 | 16.7 | 518 | 68 | #N/A | #N/A | #N/A | #N/A | /
560 | 11:09 | 25.5486 | 1.5222 | 74.9926 | 184.0106 | 245.7151 | 0.538 | 16.7 | 518 | 69 | #N/A | #N/A | #N/A | #N/A | /
561 | 11:09 | 25.5486 | 1.4878 | 75.4077 | 184.3484 | 246.0974 | 0.539 | 16.7 | 518 | 68 | #N/A | #N/A | #N/A | #N/A | /
562 | 11:09 | 25.5012 | 1.505 | 75.8124 | 184.7007 | 246.4689 | 0.539 | 16.7 | 518 | 68 | #N/A | #N/A | #N/A | #N/A | /
563 | 11:09 | 25.5012 | 1.5609 | 76.1354 | 185.0391 | 246.8503 | 0.541 | 16.7 | 520 | 68 | #N/A | #N/A | #N/A | #N/A | /
564 | 11:09 | 25.5012 | 1.5652 | 76.2315 | 185.389 | 247.2751 | 0.541 | 16.7 | 523 | 68 | #N/A | #N/A | #N/A | #N/A | /
565 | 11:09 | 25.5012 | 1.5265 | 76.2575 | 185.7596 | 247.7491 | 0.542 | 16.7 | 525 | 68 | #N/A | #N/A | #N/A | #N/A | /
566 | 11:09 | 25.5012 | 1.5523 | 76.2198 | 186.1389 | 248.1229 | 0.542 | 16.7 | 530 | 68 | #N/A | #N/A | #N/A | #N/A | /
567 | 11:09 | 25.5486 | 1.5867 | 76.6747 | 186.5089 | 248.5752 | 0.544 | 16.8 | 542 | 68 | #N/A | #N/A | #N/A | #N/A | /
568 | 11:09 | 25.5012 | 1.5308 | 76.8996 | 186.8853 | 248.9789 | 0.544 | 16.8 | 538 | 68 | #N/A | #N/A | #N/A | #N/A | /
569 | 11:09 | 25.5012 | 1.5222 | 77.0512 | 187.2592 | 249.3688 | 0.547 | 16.8 | 538 | 69 | #N/A | #N/A | #N/A | #N/A | /
570 | 11:09 | 25.5012 | 1.5222 | 77.1018 | 187.6446 | 249.76 | #N/A | #N/A | / | / | #N/A | #N/A | #N/A | #N/A | /
571 | 11:10 | 0 | 0 | 77.139 | 188.0213 | 250.1728 | #N/A | #N/A | / | / | #N/A | #N/A | #N/A | #N/A | /
572 | 11:10 | 8.1054 | 0 | 77.0023 | 188.3969 | 250.5817 | #N/A | #N/A | / | / | #N/A | #N/A | #N/A | #N/A | /
573 | 11:10 | 11.139 | 0 | 76.984 | 188.7859 | 251.0374 | #N/A | #N/A | / | / | #N/A | #N/A | #N/A | #N/A | /
574 | 11:10 | 16.4004 | 0.0344 | 77.5298 | 189.152 | 251.484 | #N/A | #N/A | / | / | #N/A | #N/A | #N/A | #N/A | /
575 | 11:10 | 21.5196 | 0.387 | 77.9282 | 189.5104 | 251.8965 | #N/A | #N/A | / | / | #N/A | #N/A | #N/A | #N/A | /
576 | 11:10 | 0 | 0 | 78.2147 | 189.8921 | 252.2972 | #N/A | #N/A | / | / | #N/A | #N/A | #N/A | #N/A | /
577 | 11:10 | 0 | 0 | 78.2563 | 190.2677 | 252.7019 | #N/A | #N/A | / | / | #N/A | #N/A | #N/A | #N/A | /
578 | 11:10 | 8.1054 | 0 | 78.254 | 190.6289 | 253.0935 | #N/A | #N/A | / | / | #N/A | #N/A | #N/A | #N/A | /
579 | 11:10 | 12.2292 | 0.0043 | 78.1072 | 190.9988 | 253.4845 | 0.557 | 16.9 | 556 | 68 | #N/A | #N/A | #N/A | #N/A | /
580 | 11:10 | 17.3958 | 0.0645 | 77.9596 | 191.3474 | 253.8302 | 0.562 | 16.9 | 560 | 69 | #N/A | #N/A | #N/A | #N/A | /
581 | 11:10 | 22.515 | 0.5031 | 77.7833 | 191.7091 | 254.2907 | 0.564 | 16.9 | 563 | 69 | #N/A | #N/A | #N/A | #N/A | /
582 | 11:10 | 25.5012 | 1.462 | 77.6634 | 192.0512 | 254.668 | 0.568 | 16.9 | 565 | 69 | #N/A | #N/A | #N/A | #N/A | /
583 | 11:10 | 0 | 0 | 77.5241 | 192.4051 | 254.9032 | 0.572 | 16.9 | 573 | 69 | #N/A | #N/A | #N/A | #N/A | /
584 | 11:10 | 8.1054 | 0 | 77.4069 | 192.7474 | 255.1865 | 0.578 | 16.9 | 575 | 70 | #N/A | #N/A | #N/A | #N/A | /
585 | 11:10 | 11.0916 | 0 | 77.3429 | 193.0826 | 255.523 | 0.582 | 16.9 | 585 | 70 | #N/A | #N/A | #N/A | #N/A | /
586 | 11:10 | 16.4004 | 0.0301 | 77.3 | 193.4033 | 255.8704 | #N/A | #N/A | / | / | #N/A | #N/A | #N/A | #N/A | /
587 | 11:10 | 21.4722 | 0.4773 | 77.2355 | 193.7452 | 256.1744 | #N/A | #N/A | / | / | #N/A | #N/A | #N/A | #N/A | /
588 | 11:10 | 0 | 0 | 77.175 | 194.0701 | 256.5101 | #N/A | #N/A | / | / | #N/A | #N/A | #N/A | #N/A | /
589 | 11:10 | 0 | 0 | 77.148 | 194.3981 | 256.8872 | #N/A | #N/A | / | / | #N/A | #N/A | #N/A | #N/A | /
590 | 11:10 | 11.8974 | 0 | 77.4909 | 194.7182 | 257.2338 | #N/A | #N/A | / | / | #N/A | #N/A | #N/A | #N/A | /
591 | 11:10 | 16.8744 | 0.0473 | 77.747 | 195.0319 | 257.6409 | #N/A | #N/A | / | / | #N/A | #N/A | #N/A | #N/A | /
592 | 11:10 | 22.4202 | 0.5074 | 78.035 | 195.3542 | 258.078 | #N/A | #N/A | / | / | #N/A | #N/A | #N/A | #N/A | /
593 | 11:10 | 25.5012 | 1.5652 | 78.1935 | 195.6995 | 258.4863 | #N/A | #N/A | / | / | #N/A | #N/A | #N/A | #N/A | /
594 | 11:10 | 0 | 0 | 78.2508 | 196.0099 | 258.8916 | #N/A | #N/A | / | / | #N/A | #N/A | #N/A | #N/A | /
595 | 11:10 | 8.1054 | 0 | 78.349 | 196.3546 | 259.3437 | 0.603 | 16.9 | 656 | 71 | #N/A | #N/A | #N/A | #N/A | /
596 | 11:10 | 10.0488 | 0 | 78.2613 | 196.7067 | 259.8071 | 0.607 | 16.9 | 658 | 72 | #N/A | #N/A | #N/A | #N/A | /
597 | 11:10 | 14.6466 | 0.0129 | 78.1425 | 197.0594 | 260.1867 | 0.611 | 16.9 | 660 | 72 | #N/A | #N/A | #N/A | #N/A | /
598 | 11:10 | 19.7184 | 0.1548 | 78.0843 | 197.3904 | 260.5395 | #N/A | #N/A | / | / | #N/A | #N/A | #N/A | #N/A | /
599 | 11:10 | 24.7902 | 1.3201 | 77.9878 | 197.7306 | 260.834 | #N/A | #N/A | / | / | #N/A | #N/A | #N/A | #N/A | /
600 | 11:10 | 0 | 0 | 77.889 | 198.0354 | 261.1588 | #N/A | #N/A | / | / | #N/A | #N/A | #N/A | #N/A | /
601 | 11:10 | 8.1054 | 0 | 77.8418 | 198.3492 | 261.4646 | #N/A | #N/A | / | / | #N/A | #N/A | #N/A | #N/A | /
602 | 11:10 | 10.8072 | 0 | 77.745 | 198.6683 | 261.8638 | #N/A | #N/A | / | / | #N/A | #N/A | #N/A | #N/A | /
603 | 11:10 | 16.0212 | 0.0602 | 77.6994 | 198.9853 | 262.281 | #N/A | #N/A | / | / | #N/A | #N/A | #N/A | #N/A | /
604 | 11:10 | 21.2826 | 0.4257 | 77.6723 | 199.2982 | 262.7346 | #N/A | #N/A | / | / | #N/A | #N/A | #N/A | #N/A | /
605 | 11:10 | 25.5012 | 1.591 | 77.6236 | 199.5991 | 263.1015 | #N/A | #N/A | / | / | #N/A | #N/A | #N/A | #N/A | /
606 | 11:10 | 0 | 0 | 77.5899 | 199.9157 | 263.4078 | #N/A | #N/A | / | / | #N/A | #N/A | #N/A | #N/A | /
607 | 11:10 | 8.1054 | 0 | 77.5529 | 200.2117 | 263.7544 | #N/A | #N/A | / | / | #N/A | #N/A | #N/A | #N/A | /
608 | 11:10 | 8.1054 | 0 | 77.5493 | 200.5388 | 264.1196 | 0.621 | 16.8 | 697 | 72 | #N/A | #N/A | #N/A | #N/A | /
609 | 11:10 | 15.4998 | 0.0301 | 77.5011 | 200.834 | 264.4895 | #N/A | #N/A | / | / | #N/A | #N/A | #N/A | #N/A | /
610 | 11:10 | 20.5716 | 0.3268 | 77.434 | 201.1484 | 264.8669 | #N/A | #N/A | / | / | #N/A | #N/A | #N/A | #N/A | /
611 | 11:10 | 0 | 0 | 77.414 | 201.464 | 265.1756 | #N/A | #N/A | / | / | #N/A | #N/A | #N/A | #N/A | /
612 | 11:10 | 0 | 0 | 77.4561 | 201.7577 | 265.4717 | #N/A | #N/A | / | / | #N/A | #N/A | #N/A | #N/A | /
613 | 11:10 | 8.1054 | 0 | 77.4414 | 202.0741 | 265.7849 | #N/A | #N/A | / | / | #N/A | #N/A | #N/A | #N/A | /
614 | 11:10 | 8.1054 | 0 | 77.3706 | 202.3722 | 266.1049 | #N/A | #N/A | / | / | #N/A | #N/A | #N/A | #N/A | /
615 | 11:10 | 17.3958 | 0.0774 | 77.3793 | 202.6705 | 266.3741 | #N/A | #N/A | / | / | #N/A | #N/A | #N/A | #N/A | /
616 | 11:10 | 22.515 | 0.6751 | 77.4095 | 202.9584 | 266.7606 | #N/A | #N/A | / | / | #N/A | #N/A | #N/A | #N/A | /
617 | 11:10 | 25.5012 | 1.6039 | 77.4193 | 203.2637 | 267.1461 | #N/A | #N/A | / | / | #N/A | #N/A | #N/A | #N/A | /
618 | 11:10 | 0 | 0 | 77.434 | 203.5619 | 267.4563 | #N/A | #N/A | / | / | #N/A | #N/A | #N/A | #N/A | /
619 | 11:10 | 8.1054 | 0 | 77.3802 | 203.8737 | 267.7893 | #N/A | #N/A | / | / | #N/A | #N/A | #N/A | #N/A | /
620 | 11:10 | 10.191 | 0 | 77.347 | 204.1792 | 268.1238 | #N/A | #N/A | / | / | #N/A | #N/A | #N/A | #N/A | /
621 | 11:10 | 15.2628 | 0.0301 | 77.4064 | 204.4926 | 268.4797 | #N/A | #N/A | / | / | #N/A | #N/A | #N/A | #N/A | /
622 | 11:10 | 20.382 | 0.3354 | 77.4669 | 204.8056 | 268.8196 | #N/A | #N/A | / | / | #N/A | #N/A | #N/A | #N/A | /
623 | 11:10 | 25.5012 | 1.6211 | 77.4513 | 205.1263 | 269.1651 | #N/A | #N/A | / | / | #N/A | #N/A | #N/A | #N/A | /
624 | 11:10 | 0 | 0 | 77.4924 | 205.454 | 269.5569 | #N/A | #N/A | / | / | #N/A | #N/A | #N/A | #N/A | /
625 | 11:10 | 8.1054 | 0 | 77.4382 | 205.7841 | 269.9339 | #N/A | #N/A | / | / | #N/A | #N/A | #N/A | #N/A | /
626 | 11:10 | 11.1864 | 0.0086 | 77.399 | 206.1169 | 270.3324 | #N/A | #N/A | / | / | #N/A | #N/A | #N/A | #N/A | /
627 | 11:10 | 16.3056 | 0.086 | 77.3328 | 206.4304 | 270.7051 | #N/A | #N/A | / | / | #N/A | #N/A | #N/A | #N/A | /
628 | 11:10 | 21.4722 | 0.4988 | 77.3898 | 206.7477 | 271.0811 | 0.698 | 16.7 | 699 | 77 | #N/A | #N/A | #N/A | #N/A | /
629 | 11:10 | 25.4538 | 1.6512 | 77.4262 | 207.0656 | 271.4343 | #N/A | #N/A | / | / | #N/A | #N/A | #N/A | #N/A | /
630 | 11:10 | 0 | 0 | 77.4328 | 207.3882 | 271.8313 | #N/A | #N/A | / | / | #N/A | #N/A | #N/A | #N/A | /
631 | 11:11 | 8.058 | 0 | 77.4169 | 207.7053 | 272.2375 | #N/A | #N/A | / | / | #N/A | #N/A | #N/A | #N/A | /
632 | 11:11 | 10.1436 | 0 | 77.4241 | 208.0464 | 272.6759 | #N/A | #N/A | / | / | #N/A | #N/A | #N/A | #N/A | /
633 | 11:11 | 10.1436 | 0 | 77.4402 | 208.3759 | 273.0206 | #N/A | #N/A | / | / | #N/A | #N/A | #N/A | #N/A | /
634 | 11:11 | 20.382 | 0.3397 | 77.5003 | 208.6805 | 273.3741 | #N/A | #N/A | / | / | #N/A | #N/A | #N/A | #N/A | /
635 | 11:11 | 0 | 0 | 77.5077 | 209.0097 | 273.7978 | #N/A | #N/A | / | / | #N/A | #N/A | #N/A | #N/A | /
636 | 11:11 | 8.058 | 0 | 77.4986 | 209.3742 | 274.2054 | #N/A | #N/A | / | / | #N/A | #N/A | #N/A | #N/A | /
637 | 11:11 | 8.1054 | 0 | 77.4646 | 209.7202 | 274.655 | #N/A | #N/A | / | / | #N/A | #N/A | #N/A | #N/A | /
638 | 11:11 | 13.1772 | 0.0215 | 77.5122 | 210.0494 | 275.0638 | 0.754 | 16.8 | 692 | 82 | #N/A | #N/A | #N/A | #N/A | /
639 | 11:11 | 18.3912 | 0.1333 | 77.5693 | 210.4125 | 275.5015 | 0.762 | 16.8 | 690 | 79 | #N/A | #N/A | #N/A | #N/A | /
640 | 11:11 | 23.4156 | 0.86 | 77.6237 | 210.7761 | 275.9041 | 0.767 | 16.8 | 690 | 80 | #N/A | #N/A | #N/A | #N/A | /
641 | 11:11 | 0 | 0 | 77.5814 | 211.1609 | 276.3526 | 0.772 | 16.8 | 680 | 80 | #N/A | #N/A | #N/A | #N/A | /
642 | 11:11 | 8.1054 | 0 | 77.5934 | 211.4949 | 276.803 | 0.779 | 16.8 | 676 | 81 | #N/A | #N/A | #N/A | #N/A | /
643 | 11:11 | 10.9494 | 0.0172 | 77.6037 | 211.855 | 277.2675 | 0.786 | 16.8 | 666 | 81 | #N/A | #N/A | #N/A | #N/A | /
644 | 11:11 | 16.2108 | 0.1118 | 77.6538 | 212.2052 | 277.8021 | 0.794 | 16.8 | 659 | 82 | #N/A | #N/A | #N/A | #N/A | /
645 | 11:11 | 21.33 | 0.5547 | 77.6751 | 212.545 | 278.3633 | 0.801 | 16.8 | 654 | 83 | #N/A | #N/A | #N/A | #N/A | /
646 | 11:11 | 0 | 0 | 77.7418 | 212.9432 | 278.9036 | 0.807 | 16.8 | 652 | 83 | #N/A | #N/A | #N/A | #N/A | /
647 | 11:11 | 8.058 | 0 | 77.8247 | 213.3265 | 279.4628 | 0.813 | 16.8 | 650 | 84 | #N/A | #N/A | #N/A | #N/A | /
648 | 11:11 | 8.4846 | 0 | 77.9016 | 213.6898 | 280.0877 | 0.82 | 16.8 | 647 | 84 | #N/A | #N/A | #N/A | #N/A | /
649 | 11:11 | 13.509 | 0.0344 | 78.0131 | 214.0803 | 280.7237 | 0.826 | 16.8 | 642 | 85 | #N/A | #N/A | #N/A | #N/A | /
650 | 11:11 | 18.6756 | 0.2322 | 78.1422 | 214.4713 | 281.2892 | 0.83 | 16.8 | 640 | 85 | #N/A | #N/A | #N/A | #N/A | /
651 | 11:11 | 23.7948 | 1.1094 | 78.2743 | 214.8613 | 281.9017 | 0.834 | 16.8 | 635 | 85 | #N/A | #N/A | #N/A | #N/A | /
652 | 11:11 | 23.7948 | 1.1094 | 78.3425 | 215.2603 | 282.4697 | 0.837 | 16.7 | 620 | 85 | #N/A | #N/A | #N/A | #N/A | /
653 | 11:11 | 8.058 | 0 | 78.4072 | 215.6408 | 283.0565 | 0.841 | 16.7 | 616 | 85 | #N/A | #N/A | #N/A | #N/A | /
654 | 11:11 | 10.0488 | 0 | 78.4645 | 216.0002 | 283.5114 | 0.848 | 16.7 | 613 | 86 | #N/A | #N/A | #N/A | #N/A | /
655 | 11:11 | 14.5044 | 0.0473 | 78.5634 | 216.3727 | 283.9211 | 0.852 | 16.7 | 613 | 86 | #N/A | #N/A | #N/A | #N/A | /
656 | 11:11 | 19.5762 | 0.3268 | 78.6648 | 216.7547 | 284.4267 | 0.857 | 16.7 | 613 | 87 | #N/A | #N/A | #N/A | #N/A | /
657 | 11:11 | 0 | 1.4061 | 78.738 | 217.1091 | 284.9467 | 0.864 | 16.7 | 618 | 87 | #N/A | #N/A | #N/A | #N/A | /
658 | 11:11 | 25.5012 | 1.5609 | 78.7319 | 217.4777 | 285.531 | 0.871 | 16.7 | 623 | 88 | #N/A | #N/A | #N/A | #N/A | /
659 | 11:11 | 25.4538 | 1.6512 | 78.8453 | 217.8447 | 286.0376 | 0.879 | 16.6 | 613 | 88 | #N/A | #N/A | #N/A | #N/A | /
660 | 11:11 | 25.5486 | 1.7071 | 79.0453 | 218.2263 | 286.4982 | 0.885 | 16.6 | 618 | 89 | #N/A | #N/A | #N/A | #N/A | /
661 | 11:11 | 25.4538 | 1.7501 | 79.6922 | 218.6036 | 287.0272 | 0.892 | 16.6 | 625 | 89 | #N/A | #N/A | #N/A | #N/A | /
662 | 11:11 | 0 | 0 | 80.3083 | 218.9892 | 287.4925 | 0.898 | 16.6 | 634 | 90 | #N/A | #N/A | #N/A | #N/A | /
663 | 11:11 | 8.295 | 0 | 80.7916 | 219.3537 | 287.9902 | 0.902 | 16.5 | 628 | 90 | #N/A | #N/A | #N/A | #N/A | /
664 | 11:11 | 8.3424 | 0 | 81.0506 | 219.7338 | 288.4266 | 0.907 | 16.5 | 640 | 90 | #N/A | #N/A | #N/A | #N/A | /
665 | 11:11 | 13.2246 | 0.0129 | 81.296 | 220.1247 | 288.9774 | 0.913 | 16.5 | 653 | 87 | #N/A | #N/A | #N/A | #N/A | /
666 | 11:11 | 18.486 | 0.172 | 81.7441 | 220.5094 | 289.5296 | 0.916 | 16.4 | 652 | 88 | #N/A | #N/A | #N/A | #N/A | /
667 | 11:11 | 0 | 0 | 82.3678 | 220.8831 | 290.0568 | 0.922 | 16.4 | 667 | 88 | #N/A | #N/A | #N/A | #N/A | /
668 | 11:11 | 0 | 0 | 82.7922 | 221.2795 | 290.6684 | 0.926 | 16.4 | 678 | 88 | #N/A | #N/A | #N/A | #N/A | /
669 | 11:11 | 8.058 | 0 | 83.0145 | 221.7187 | 291.1349 | 0.93 | 16.3 | 678 | 88 | #N/A | #N/A | #N/A | #N/A | /
670 | 11:11 | 11.7078 | 0.0086 | 83.2496 | 222.1272 | 291.671 | 0.935 | 16.3 | 693 | 89 | #N/A | #N/A | #N/A | #N/A | /
671 | 11:11 | 11.7078 | 0.0086 | 83.7389 | 222.5413 | 292.2023 | 0.941 | 16.3 | 710 | 89 | #N/A | #N/A | #N/A | #N/A | /
672 | 11:11 | 21.9936 | 0.688 | 84.2355 | 222.985 | 292.7443 | 0.945 | 16.2 | 712 | 89 | #N/A | #N/A | #N/A | #N/A | /
673 | 11:11 | 0 | 0 | 84.7484 | 223.4074 | 293.1966 | 0.95 | 16.2 | 731 | 90 | #N/A | #N/A | #N/A | #N/A | /
674 | 11:11 | 8.1054 | 0 | 84.991 | 223.8273 | 293.5845 | 0.952 | 16.1 | 728 | 90 | #N/A | #N/A | #N/A | #N/A | /
675 | 11:11 | 9.717 | 0 | 85.1296 | 224.2274 | 294.1823 | 0.955 | 16.1 | 746 | 90 | #N/A | #N/A | #N/A | #N/A | /
676 | 11:11 | 14.22 | 0.0301 | 85.4832 | 224.6629 | 294.8297 | 0.959 | 16 | 748 | 90 | #N/A | #N/A | #N/A | #N/A | /
677 | 11:11 | 19.434 | 0.2752 | 85.9564 | 225.0722 | 295.5895 | 0.964 | 16 | 766 | 91 | #N/A | #N/A | #N/A | #N/A | /
678 | 11:11 | 24.4584 | 1.4534 | 86.3069 | 225.478 | 296.3135 | 0.969 | 16 | 788 | 91 | #N/A | #N/A | #N/A | #N/A | /
679 | 11:11 | 0 | 1.7415 | 86.47 | 225.8742 | 296.9244 | 0.972 | 15.9 | 792 | 91 | #N/A | #N/A | #N/A | #N/A | /
680 | 11:11 | 25.4538 | 1.763 | 86.5076 | 226.2499 | 297.649 | 0.975 | 15.9 | 809 | 91 | #N/A | #N/A | #N/A | #N/A | /
681 | 11:11 | 0 | 0 | 86.5544 | 226.6604 | 298.294 | 0.977 | 15.9 | 829 | 91 | #N/A | #N/A | #N/A | #N/A | /
682 | 11:11 | 8.1054 | 0 | 86.8166 | 227.0713 | 299.024 | 0.979 | 15.9 | 850 | 91 | #N/A | #N/A | #N/A | #N/A | /
683 | 11:11 | 9.5274 | 0 | 87.2476 | 227.4785 | 299.8745 | 0.981 | 15.8 | 853 | 91 | #N/A | #N/A | #N/A | #N/A | /
684 | 11:11 | 14.22 | 0.0387 | 87.5431 | 227.893 | 300.5846 | 0.984 | 15.8 | 875 | 91 | #N/A | #N/A | #N/A | #N/A | /
685 | 11:11 | 19.3866 | 0.2752 | 87.732 | 228.307 | 301.2713 | 0.986 | 15.8 | 892 | 91 | #N/A | #N/A | #N/A | #N/A | /
686 | 11:11 | 24.3636 | 1.4749 | 87.8432 | 228.7069 | 301.9889 | 0.99 | 15.8 | 911 | 91 | #N/A | #N/A | #N/A | #N/A | /
687 | 11:11 | 25.4538 | 1.7845 | 87.9038 | 229.0856 | 302.6488 | 0.992 | 15.7 | 915 | 88 | #N/A | #N/A | #N/A | #N/A | /
688 | 11:11 | 25.5012 | 1.8189 | 88.4482 | 229.4724 | 303.2336 | 0.994 | 15.7 | 937 | 88 | #N/A | #N/A | #N/A | #N/A | /
689 | 11:11 | 25.4064 | 1.8791 | 88.7835 | 229.8352 | 303.8458 | 0.997 | 15.7 | 956 | 88 | #N/A | #N/A | #N/A | #N/A | /
690 | 11:11 | 25.4064 | 1.8791 | 89.0244 | 230.1918 | 304.5025 | 0.999 | 15.6 | 957 | 88 | #N/A | #N/A | #N/A | #N/A | /
691 | 11:12 | 25.4538 | 1.8017 | 89.1375 | 230.5709 | 305.1898 | 1 | 15.6 | 981 | 88 | #N/A | #N/A | #N/A | #N/A | /
692 | 11:12 | 25.5012 | 1.6039 | 89.213 | 230.9486 | 305.8499 | 1.001 | 15.5 | 980 | 88 | #N/A | #N/A | #N/A | #N/A | /
693 | 11:12 | 24.5058 | 1.4061 | 89.6403 | 231.3293 | 306.3945 | 1.007 | 15.5 | 998 | 89 | #N/A | #N/A | #N/A | #N/A | /
694 | 11:12 | 24.4584 | 1.3158 | 90.0632 | 231.7132 | 306.9486 | 1.011 | 15.5 | 1018 | 89 | #N/A | #N/A | #N/A | #N/A | /
695 | 11:12 | 24.5058 | 1.333 | 90.4663 | 232.1012 | 307.5156 | 1.012 | 15.4 | 1017 | 89 | #N/A | #N/A | #N/A | #N/A | /
696 | 11:12 | 24.5058 | 1.333 | 90.6346 | 232.4933 | 308.08 | 1.012 | 15.4 | 1033 | 88 | #N/A | #N/A | #N/A | #N/A | /
697 | 11:12 | 24.5058 | 1.376 | 90.6877 | 232.8748 | 308.6782 | 1.013 | 15.4 | 1050 | 89 | #N/A | #N/A | #N/A | #N/A | /
698 | 11:12 | 24.4584 | 1.4147 | 90.8414 | 233.2418 | 309.1919 | 1.012 | 15.4 | 1069 | 88 | #N/A | #N/A | #N/A | #N/A | /
699 | 11:12 | 24.5058 | 1.3803 | 91.2544 | 233.6199 | 309.733 | 1.012 | 15.3 | 1061 | 88 | #N/A | #N/A | #N/A | #N/A | /
700 | 11:12 | 24.4584 | 1.3545 | 91.6352 | 233.9849 | 310.2919 | 1.014 | 15.3 | 1075 | 88 | #N/A | #N/A | #N/A | #N/A | /
701 | 11:12 | 24.4584 | 1.3588 | 91.9191 | 234.342 | 310.7366 | 1.014 | 15.3 | 1092 | 88 | #N/A | #N/A | #N/A | #N/A | /
702 | 11:12 | 24.4584 | 1.3373 | 91.9596 | 234.6856 | 311.256 | 1.017 | 15.3 | 1108 | 88 | #N/A | #N/A | #N/A | #N/A | /
703 | 11:12 | 24.4584 | 1.3502 | 91.95 | 235.0246 | 311.704 | 1.019 | 15.3 | 1122 | 88 | #N/A | #N/A | #N/A | #N/A | /
704 | 11:12 | 24.4584 | 1.2986 | 91.83 | 235.3786 | 312.1468 | #N/A | #N/A | / | / | #N/A | #N/A | #N/A | #N/A | /
705 | 11:12 | 24.5058 | 1.3287 | 92.0473 | 235.7278 | 312.6677 | 1.021 | 15.3 | 1138 | 85 | #N/A | #N/A | #N/A | #N/A | /
706 | 11:12 | 24.4584 | 1.3674 | 92.4434 | 236.0763 | 313.1159 | 1.027 | 15.3 | 1149 | 85 | #N/A | #N/A | #N/A | #N/A | /
707 | 11:12 | 24.4584 | 1.3588 | 92.6191 | 236.4087 | 313.5168 | 1.029 | 15.3 | 1159 | 86 | #N/A | #N/A | #N/A | #N/A | /
708 | 11:12 | 24.4584 | 1.4061 | 92.7724 | 236.7156 | 313.9075 | 1.034 | 15.2 | 1149 | 86 | #N/A | #N/A | #N/A | #N/A | /
709 | 11:12 | 24.5058 | 1.3588 | 92.8315 | 237.0384 | 314.3886 | 1.036 | 15.2 | 1162 | 86 | #N/A | #N/A | #N/A | #N/A | /
710 | 11:12 | 24.4584 | 1.3588 | 92.798 | 237.3679 | 314.8067 | 1.039 | 15.2 | 1174 | 86 | #N/A | #N/A | #N/A | #N/A | /
711 | 11:12 | 24.4584 | 1.376 | 92.6212 | 237.6825 | 315.2378 | 1.042 | 15.2 | 1187 | 86 | #N/A | #N/A | #N/A | #N/A | /
712 | 11:12 | 24.4584 | 1.4233 | 92.4684 | 237.9983 | 315.6463 | 1.043 | 15.2 | 1203 | 86 | #N/A | #N/A | #N/A | #N/A | /
713 | 11:12 | 24.411 | 1.4147 | 92.3887 | 238.2865 | 316.0176 | 1.044 | 15.2 | 1217 | 86 | #N/A | #N/A | #N/A | #N/A | /
714 | 11:12 | 24.4584 | 1.4405 | 92.2796 | 238.5973 | 316.4641 | 1.043 | 15.2 | 1231 | 86 | #N/A | #N/A | #N/A | #N/A | /
715 | 11:12 | 24.4584 | 1.4405 | 92.2083 | 238.928 | 316.9206 | 1.043 | 15.2 | 1244 | 86 | #N/A | #N/A | #N/A | #N/A | /
716 | 11:12 | 24.4584 | 1.4792 | 92.1677 | 239.245 | 317.2919 | 1.043 | 15.2 | 1260 | 85 | #N/A | #N/A | #N/A | #N/A | /
717 | 11:12 | 24.4584 | 1.4491 | 92.0069 | 239.5496 | 317.624 | 1.045 | 15.2 | 1279 | 85 | #N/A | #N/A | #N/A | #N/A | /
718 | 11:12 | 24.4584 | 1.4362 | 91.9182 | 239.8484 | 317.9838 | 1.046 | 15.1 | 1269 | 85 | #N/A | #N/A | #N/A | #N/A | /
719 | 11:12 | 24.4584 | 1.4491 | 91.92 | 240.176 | 318.4719 | 1.047 | 15.1 | 1276 | 85 | #N/A | #N/A | #N/A | #N/A | /
720 | 11:12 | 24.4584 | 1.4233 | 92.0185 | 240.4937 | 318.8892 | 1.043 | 15.2 | 1306 | 85 | #N/A | #N/A | #N/A | #N/A | /
721 | 11:12 | 24.411 | 1.5007 | 91.9687 | 240.8047 | 319.2025 | 1.038 | 15.2 | 1315 | 84 | #N/A | #N/A | #N/A | #N/A | /
722 | 11:12 | 24.4584 | 1.4362 | 91.9664 | 241.1171 | 319.6123 | 1.035 | 15.2 | 1324 | 84 | #N/A | #N/A | #N/A | #N/A | /
723 | 11:12 | 24.4584 | 1.4878 | 92.0095 | 241.4373 | 319.9531 | 1.034 | 15.2 | 1336 | 81 | #N/A | #N/A | #N/A | #N/A | /
724 | 11:12 | 24.411 | 1.548 | 92.0445 | 241.7218 | 320.2734 | 1.035 | 15.2 | 1341 | 81 | #N/A | #N/A | #N/A | #N/A | /
725 | 11:12 | 24.4584 | 1.4362 | 92.1431 | 242.0382 | 320.6705 | 1.038 | 15.2 | 1351 | 81 | #N/A | #N/A | #N/A | #N/A | /
726 | 11:12 | 24.4584 | 1.505 | 92.1269 | 242.3518 | 321.1077 | 1.039 | 15.2 | 1360 | 81 | #N/A | #N/A | #N/A | #N/A | /
727 | 11:12 | 24.5058 | 1.4577 | 92.1346 | 242.6647 | 321.5382 | 1.041 | 15.2 | 1368 | 81 | #N/A | #N/A | #N/A | #N/A | /
728 | 11:12 | 24.4584 | 1.4534 | 92.1625 | 242.9713 | 321.9451 | 1.042 | 15.2 | 1374 | 81 | #N/A | #N/A | #N/A | #N/A | /
729 | 11:12 | 24.4584 | 1.5308 | 92.1571 | 243.2883 | 322.3426 | 1.046 | 15.2 | 1382 | 81 | #N/A | #N/A | #N/A | #N/A | /
730 | 11:12 | 24.4584 | 1.4061 | 92.0797 | 243.587 | 322.7169 | 1.048 | 15.2 | 1391 | 81 | #N/A | #N/A | #N/A | #N/A | /
731 | 11:12 | 24.4584 | 1.3588 | 92.0394 | 243.8941 | 323.1251 | 1.052 | 15.2 | 1401 | 81 | #N/A | #N/A | #N/A | #N/A | /
732 | 11:12 | 24.4584 | 1.3416 | 92.0579 | 244.1838 | 323.4811 | 1.056 | 15.2 | 1415 | 81 | #N/A | #N/A | #N/A | #N/A | /
733 | 11:12 | 24.5058 | 1.3072 | 92.0676 | 244.4488 | 323.8938 | 1.059 | 15.2 | 1425 | 81 | #N/A | #N/A | #N/A | #N/A | /
734 | 11:12 | 24.5058 | 1.3072 | 92.123 | 244.7545 | 324.3111 | 1.064 | 15.2 | 1437 | 82 | #N/A | #N/A | #N/A | #N/A | /
735 | 11:12 | 24.4584 | 1.3545 | 92.1622 | 245.0412 | 324.8166 | 1.068 | 15.2 | 1450 | 82 | #N/A | #N/A | #N/A | #N/A | /
736 | 11:12 | 24.4584 | 1.2771 | 92.2188 | 245.3504 | 325.2139 | 1.073 | 15.2 | 1465 | 82 | #N/A | #N/A | #N/A | #N/A | /
737 | 11:12 | 24.7428 | 1.2685 | 92.5142 | 245.6502 | 325.555 | 1.078 | 15.2 | 1482 | 82 | #N/A | #N/A | #N/A | #N/A | /
738 | 11:12 | 24.5058 | 1.2427 | 93.0415 | 245.9415 | 325.8699 | 1.084 | 15.2 | 1498 | 83 | #N/A | #N/A | #N/A | #N/A | /
739 | 11:12 | 24.4584 | 1.3029 | 93.5132 | 246.2429 | 326.1829 | 1.09 | 15.2 | 1520 | 83 | #N/A | #N/A | #N/A | #N/A | /
740 | 11:12 | 24.5058 | 1.3201 | 93.7799 | 246.5253 | 326.5994 | 1.095 | 15.2 | 1543 | 83 | #N/A | #N/A | #N/A | #N/A | /
741 | 11:12 | 24.5532 | 1.2513 | 93.8915 | 246.857 | 327.0438 | 1.101 | 15.2 | 1567 | 84 | #N/A | #N/A | #N/A | #N/A | /
742 | 11:12 | 24.5058 | 1.2513 | 94.0199 | 247.1879 | 327.4097 | 1.104 | 15.2 | 1594 | 81 | #N/A | #N/A | #N/A | #N/A | /
743 | 11:12 | 24.4584 | 1.2771 | 94.426 | 247.5205 | 327.772 | 1.106 | 15.2 | 1620 | 81 | #N/A | #N/A | #N/A | #N/A | /
744 | 11:12 | 24.5058 | 1.204 | 94.9913 | 247.8372 | 328.1498 | #N/A | #N/A | / | / | #N/A | #N/A | #N/A | #N/A | /
745 | 11:12 | 0 | 0 | 95.4265 | 248.1418 | 328.5423 | 1.114 | 15.2 | 1672 | 81 | #N/A | #N/A | #N/A | #N/A | /
746 | 11:12 | 8.1054 | 0 | 95.6639 | 248.4733 | 328.9038 | 1.119 | 15.2 | 1706 | 81 | #N/A | #N/A | #N/A | #N/A | /
747 | 11:12 | 10.428 | 0 | 95.7379 | 248.7837 | 329.2348 | 1.125 | 15.3 | 1763 | 82 | #N/A | #N/A | #N/A | #N/A | /
748 | 11:12 | 15.7368 | 0.0344 | 95.7105 | 249.0831 | 329.5677 | 1.126 | 15.3 | 1785 | 82 | #N/A | #N/A | #N/A | #N/A | /
749 | 11:12 | 20.7612 | 0.3053 | 95.8282 | 249.3862 | 329.9664 | 1.129 | 15.3 | 1808 | 82 | #N/A | #N/A | #N/A | #N/A | /
750 | 11:12 | 24.4584 | 1.29 | 96.2972 | 249.7148 | 330.3325 | 1.13 | 15.3 | 1829 | 82 | #N/A | #N/A | #N/A | #N/A | /
751 | 11:13 | 24.4584 | 1.3072 | 96.7258 | 250.0111 | 330.6673 | 1.141 | 15.3 | 1852 | 83 | #N/A | #N/A | #N/A | #N/A | /
752 | 11:13 | 24.4584 | 1.2599 | 97.1101 | 250.2927 | 330.9617 | 1.149 | 15.3 | 1871 | 83 | #N/A | #N/A | #N/A | #N/A | /
753 | 11:13 | 24.4584 | 1.2599 | 97.2535 | 250.5932 | 331.2413 | 1.154 | 15.4 | 1921 | 83 | #N/A | #N/A | #N/A | #N/A | /
754 | 11:13 | 24.4584 | 1.3588 | 97.1785 | 250.8913 | 331.5182 | 1.157 | 15.4 | 1935 | 83 | #N/A | #N/A | #N/A | #N/A | /
755 | 11:13 | 24.4584 | 1.3244 | 97.5426 | 251.1806 | 331.7784 | #N/A | #N/A | / | / | #N/A | #N/A | #N/A | #N/A | /
756 | 11:13 | 24.4584 | 1.3459 | 97.9956 | 251.4496 | 332.1627 | 1.157 | 15.4 | 1957 | 83 | #N/A | #N/A | #N/A | #N/A | /
757 | 11:13 | 24.4584 | 1.3416 | 98.1959 | 251.7408 | 332.5574 | 1.16 | 15.4 | 1975 | 83 | #N/A | #N/A | #N/A | #N/A | /
758 | 11:13 | 24.5058 | 1.29 | 98.2405 | 252.0381 | 332.8472 | 1.171 | 15.4 | 1987 | 84 | #N/A | #N/A | #N/A | #N/A | /
759 | 11:13 | 24.4584 | 1.3416 | 98.2443 | 252.2852 | 333.2204 | 1.179 | 15.5 | 2036 | 84 | #N/A | #N/A | #N/A | #N/A | /
760 | 11:13 | 24.4584 | 1.3072 | 98.1593 | 252.566 | 333.5963 | 1.184 | 15.5 | 2049 | 85 | #N/A | #N/A | #N/A | #N/A | /
761 | 11:13 | 24.4584 | 1.3287 | 98.6046 | 252.8233 | 333.9344 | 1.192 | 15.5 | 2063 | 85 | #N/A | #N/A | #N/A | #N/A | /
762 | 11:13 | 24.4584 | 1.3416 | 98.9584 | 253.1006 | 334.1597 | 1.202 | 15.5 | 2081 | 86 | #N/A | #N/A | #N/A | #N/A | /
763 | 11:13 | 24.4584 | 1.29 | 99.2409 | 253.3888 | 334.3737 | 1.209 | 15.5 | 2100 | 86 | #N/A | #N/A | #N/A | #N/A | /
764 | 11:13 | 24.4584 | 1.29 | 99.3319 | 253.668 | 334.5949 | 1.214 | 15.5 | 2121 | 86 | #N/A | #N/A | #N/A | #N/A | /
765 | 11:13 | 24.5058 | 1.29 | 99.2964 | 253.8975 | 334.9065 | 1.222 | 15.5 | 2143 | 84 | #N/A | #N/A | #N/A | #N/A | /
766 | 11:13 | 24.4584 | 1.3201 | 99.4217 | 254.146 | 335.2125 | 1.231 | 15.5 | 2169 | 84 | #N/A | #N/A | #N/A | #N/A | /
767 | 11:13 | 24.5058 | 1.376 | 99.8032 | 254.3946 | 335.3785 | 1.238 | 15.5 | 2198 | 85 | #N/A | #N/A | #N/A | #N/A | /
768 | 11:13 | 24.4584 | 1.3502 | 100.1061 | 254.631 | 335.4997 | 1.245 | 15.5 | 2229 | 85 | #N/A | #N/A | #N/A | #N/A | /
769 | 11:13 | 24.4584 | 1.4405 | 100.2568 | 254.8799 | 335.6821 | 1.252 | 15.5 | 2261 | 85 | #N/A | #N/A | #N/A | #N/A | /
770 | 11:13 | 24.5058 | 1.3631 | 100.2805 | 255.1071 | 336.0216 | 1.257 | 15.5 | 2301 | 86 | #N/A | #N/A | #N/A | #N/A | /
771 | 11:13 | 24.4584 | 1.3072 | 100.1828 | 255.3508 | 336.3383 | 1.266 | 15.5 | 2343 | 86 | #N/A | #N/A | #N/A | #N/A | /
772 | 11:13 | 24.4584 | 1.3072 | 100.1504 | 255.5878 | 336.573 | 1.273 | 15.4 | 2346 | 86 | #N/A | #N/A | #N/A | #N/A | /
773 | 11:13 | 24.4584 | 1.3158 | 100.5558 | 255.8087 | 336.7617 | 1.281 | 15.4 | 2396 | 87 | #N/A | #N/A | #N/A | #N/A | /
774 | 11:13 | 24.4584 | 1.2771 | 100.8555 | 256.0564 | 336.9204 | 1.285 | 15.4 | 2450 | 87 | #N/A | #N/A | #N/A | #N/A | /
775 | 11:13 | 24.5058 | 1.2943 | 101.1448 | 256.2762 | 337.1207 | 1.291 | 15.4 | 2510 | 87 | #N/A | #N/A | #N/A | #N/A | /
776 | 11:13 | 0 | 1.3244 | 101.0927 | 256.5052 | 337.4205 | 1.296 | 15.4 | 2569 | 88 | #N/A | #N/A | #N/A | #N/A | /
777 | 11:13 | 24.4584 | 1.3416 | 101.0091 | 256.7563 | 337.8106 | 1.303 | 15.4 | 2637 | 88 | #N/A | #N/A | #N/A | #N/A | /
778 | 11:13 | 24.4584 | 1.2599 | 101.2989 | 257.0016 | 338.0868 | 1.309 | 15.4 | 2705 | 88 | #N/A | #N/A | #N/A | #N/A | /
779 | 11:13 | 24.5058 | 1.2298 | 101.6975 | 257.2182 | 338.3648 | 1.318 | 15.4 | 2775 | 89 | #N/A | #N/A | #N/A | #N/A | /
780 | 11:13 | 24.4584 | 1.2728 | 102.1122 | 257.4667 | 338.5469 | 1.321 | 15.4 | 2848 | 89 | #N/A | #N/A | #N/A | #N/A | /
781 | 11:13 | 24.4584 | 1.29 | 102.2631 | 257.6941 | 338.6926 | 1.33 | 15.4 | 2921 | 89 | #N/A | #N/A | #N/A | #N/A | /
782 | 11:13 | 24.4584 | 1.2986 | 102.2514 | 257.9247 | 338.8975 | 1.333 | 15.4 | 2998 | 89 | #N/A | #N/A | #N/A | #N/A | /
783 | 11:13 | 24.4584 | 1.2771 | 102.1068 | 258.158 | 339.1814 | 1.338 | 15.3 | 3019 | 90 | #N/A | #N/A | #N/A | #N/A | /
784 | 11:13 | 24.5058 | 1.2728 | 101.9143 | 258.4172 | 339.45 | 1.342 | 15.3 | 3096 | 90 | #N/A | #N/A | #N/A | #N/A | /
785 | 11:13 | 24.4584 | 1.3072 | 102.2839 | 258.6671 | 339.7104 | 1.347 | 15.3 | 3170 | 90 | #N/A | #N/A | #N/A | #N/A | /
786 | 11:13 | 24.5058 | 1.376 | 102.5381 | 258.9085 | 339.9407 | 1.349 | 15.3 | 3249 | 90 | #N/A | #N/A | #N/A | #N/A | /
787 | 11:13 | 24.4584 | 1.3201 | 102.7582 | 259.127 | 340.0391 | 1.35 | 15.3 | 3324 | 90 | #N/A | #N/A | #N/A | #N/A | /
788 | 11:13 | 24.5058 | 1.3158 | 102.7222 | 259.347 | 340.2379 | 1.353 | 15.3 | 3403 | 90 | #N/A | #N/A | #N/A | #N/A | /
789 | 11:13 | 24.5058 | 1.2685 | 102.5984 | 259.5671 | 340.4981 | 1.355 | 15.3 | 3480 | 87 | #N/A | #N/A | #N/A | #N/A | /
790 | 11:13 | 24.4584 | 1.29 | 102.5627 | 259.7791 | 340.7791 | 1.36 | 15.4 | 3653 | 87 | #N/A | #N/A | #N/A | #N/A | /
791 | 11:13 | 24.4584 | 1.3072 | 102.9956 | 260.0046 | 341.0313 | 1.362 | 15.4 | 3725 | 87 | #N/A | #N/A | #N/A | #N/A | /
792 | 11:13 | 24.4584 | 1.2943 | 103.3217 | 260.2213 | 341.2985 | 1.365 | 15.4 | 3792 | 87 | #N/A | #N/A | #N/A | #N/A | /
793 | 11:13 | 24.5058 | 1.2943 | 103.374 | 260.3764 | 341.6067 | 1.368 | 15.4 | 3855 | 87 | #N/A | #N/A | #N/A | #N/A | /
794 | 11:13 | 24.5058 | 1.3287 | 103.3645 | 260.5185 | 341.8761 | 1.371 | 15.4 | 3912 | 87 | #N/A | #N/A | #N/A | #N/A | /
795 | 11:13 | 0 | 0 | 103.1723 | 260.6736 | 342.2072 | 1.375 | 15.4 | 3967 | 87 | #N/A | #N/A | #N/A | #N/A | /
796 | 11:13 | 8.3424 | 0 | 103.0422 | 260.8365 | 342.4656 | 1.378 | 15.4 | 4016 | 88 | #N/A | #N/A | #N/A | #N/A | /
797 | 11:13 | 8.3424 | 0 | 103.3906 | 260.9719 | 342.6504 | 1.377 | 15.4 | 4064 | 87 | #N/A | #N/A | #N/A | #N/A | /
798 | 11:13 | 13.6038 | 0.0129 | 103.7027 | 261.1303 | 342.8769 | 1.378 | 15.4 | 4108 | 87 | #N/A | #N/A | #N/A | #N/A | /
799 | 11:13 | 18.7704 | 0.2064 | 103.9239 | 261.3099 | 343.0756 | 1.381 | 15.4 | 4151 | 87 | #N/A | #N/A | #N/A | #N/A | /
800 | 11:13 | 23.8896 | 1.2169 | 103.9397 | 261.4916 | 343.2898 | 1.383 | 15.4 | 4191 | 87 | #N/A | #N/A | #N/A | #N/A | /
801 | 11:13 | 24.5058 | 1.3588 | 103.8754 | 261.6812 | 343.4485 | 1.388 | 15.4 | 4228 | 87 | #N/A | #N/A | #N/A | #N/A | /
802 | 11:13 | 0 | 0 | 104.044 | 261.8477 | 343.6566 | 1.392 | 15.4 | 4264 | 88 | #N/A | #N/A | #N/A | #N/A | /
803 | 11:13 | 0 | 0.0043 | 104.2656 | 261.9653 | 343.8195 | 1.393 | 15.4 | 4298 | 87 | #N/A | #N/A | #N/A | #N/A | /
804 | 11:13 | 8.1054 | 0 | 104.5512 | 262.1242 | 343.889 | 1.389 | 15.4 | 4330 | 87 | #N/A | #N/A | #N/A | #N/A | /
805 | 11:13 | 12.5136 | 0 | 104.5661 | 262.3097 | 344.0883 | 1.388 | 15.4 | 4357 | 87 | #N/A | #N/A | #N/A | #N/A | /
806 | 11:13 | 17.6802 | 0.0903 | 104.4837 | 262.4649 | 344.3823 | 1.387 | 15.4 | 4403 | 87 | #N/A | #N/A | #N/A | #N/A | /
807 | 11:13 | 22.752 | 0.7353 | 104.5841 | 262.6113 | 344.7138 | 1.389 | 15.4 | 4423 | 87 | #N/A | #N/A | #N/A | #N/A | /
808 | 11:13 | 24.4584 | 1.3588 | 104.9278 | 262.7888 | 345.037 | 1.391 | 15.4 | 4448 | 87 | #N/A | #N/A | #N/A | #N/A | /
809 | 11:13 | 24.4584 | 1.4491 | 105.2423 | 262.9189 | 345.3604 | 1.395 | 15.4 | 4464 | 87 | #N/A | #N/A | #N/A | #N/A | /
810 | 11:13 | 24.4584 | 1.3889 | 105.2602 | 263.0452 | 345.6135 | 1.398 | 15.4 | 4480 | 87 | #N/A | #N/A | #N/A | #N/A | /
811 | 11:14 | 24.4584 | 1.3674 | 105.2103 | 263.1822 | 345.9978 | 1.404 | 15.4 | 4496 | 87 | #N/A | #N/A | #N/A | #N/A | /
812 | 11:14 | 24.4584 | 1.4233 | 105.0846 | 263.3184 | 346.4289 | 1.407 | 15.4 | 4507 | 87 | #N/A | #N/A | #N/A | #N/A | /
813 | 11:14 | 24.4584 | 1.376 | 105.5245 | 263.4956 | 346.6912 | 1.412 | 15.4 | 4516 | 88 | #N/A | #N/A | #N/A | #N/A | /
814 | 11:14 | 24.411 | 1.419 | 105.7356 | 263.6501 | 346.9389 | 1.418 | 15.4 | 4521 | 88 | #N/A | #N/A | #N/A | #N/A | /
815 | 11:14 | 24.4584 | 1.3932 | 105.7356 | 263.7778 | 347.0857 | 1.418 | 15.4 | 4521 | 85 | #N/A | #N/A | #N/A | #N/A | /
816 | 11:14 | 24.4584 | 1.3932 | 105.6903 | 263.8898 | 347.3488 | 1.42 | 15.4 | 4519 | 85 | #N/A | #N/A | #N/A | #N/A | /
817 | 11:14 | 24.4584 | 1.3502 | 105.605 | 263.9989 | 347.4445 | #N/A | #N/A | / | / | #N/A | #N/A | #N/A | #N/A | /
818 | 11:14 | 24.4584 | 1.4061 | 105.4876 | 264.1131 | 347.6366 | 1.42 | 15.4 | 4514 | 85 | #N/A | #N/A | #N/A | #N/A | /
819 | 11:14 | 24.4584 | 1.4147 | 105.9387 | 264.2139 | 347.8572 | 1.426 | 15.4 | 4505 | 85 | #N/A | #N/A | #N/A | #N/A | /
820 | 11:14 | 24.4584 | 1.4061 | 106.0939 | 264.3396 | 348.116 | 1.435 | 15.4 | 4496 | 86 | #N/A | #N/A | #N/A | #N/A | /
821 | 11:14 | 24.4584 | 1.3975 | 106.2116 | 264.461 | 348.2177 | 1.445 | 15.4 | 4483 | 86 | #N/A | #N/A | #N/A | #N/A | /
822 | 11:14 | 24.5058 | 1.376 | 106.0907 | 264.5771 | 348.3098 | 1.451 | 15.4 | 4469 | 86 | #N/A | #N/A | #N/A | #N/A | /
823 | 11:14 | 24.5058 | 1.376 | 105.9148 | 264.6954 | 348.4137 | 1.461 | 15.4 | 4453 | 87 | #N/A | #N/A | #N/A | #N/A | /
824 | 11:14 | 24.4584 | 1.3889 | 105.6645 | 264.778 | 348.525 | 1.471 | 15.4 | 4433 | 87 | #N/A | #N/A | #N/A | #N/A | /
825 | 11:14 | 24.5058 | 1.4147 | 105.3649 | 264.896 | 348.6218 | 1.48 | 15.4 | 4414 | 88 | #N/A | #N/A | #N/A | #N/A | /
826 | 11:14 | 24.4584 | 1.4061 | 105.1114 | 264.9881 | 348.7507 | 1.491 | 15.4 | 4394 | 88 | #N/A | #N/A | #N/A | #N/A | /
827 | 11:14 | 24.4584 | 1.4362 | 104.927 | 265.0841 | 348.8993 | 1.499 | 15.4 | 4369 | 88 | #N/A | #N/A | #N/A | #N/A | /
828 | 11:14 | 24.4584 | 1.4276 | 104.7149 | 265.1965 | 349.0897 | 1.505 | 15.4 | 4344 | 89 | #N/A | #N/A | #N/A | #N/A | /
829 | 11:14 | 24.4584 | 1.3846 | 104.971 | 265.2817 | 349.2917 | 1.514 | 15.5 | 4396 | 89 | #N/A | #N/A | #N/A | #N/A | /
830 | 11:14 | 24.4584 | 1.3416 | 105.2384 | 265.3707 | 349.4569 | 1.523 | 15.5 | 4376 | 90 | #N/A | #N/A | #N/A | #N/A | /
831 | 11:14 | 24.4584 | 1.4147 | 105.4116 | 265.5027 | 349.729 | 1.531 | 15.5 | 4349 | 90 | #N/A | #N/A | #N/A | #N/A | /
832 | 11:14 | 24.4584 | 1.3889 | 105.4026 | 265.6169 | 349.9268 | 1.536 | 15.5 | 4321 | 90 | #N/A | #N/A | #N/A | #N/A | /
833 | 11:14 | 24.4584 | 1.3588 | 105.388 | 265.7339 | 350.0104 | 1.537 | 15.6 | 4370 | 90 | #N/A | #N/A | #N/A | #N/A | /
834 | 11:14 | 24.4584 | 1.3932 | 105.4972 | 265.8206 | 350.0285 | 1.539 | 15.6 | 4340 | 90 | #N/A | #N/A | #N/A | #N/A | /
835 | 11:14 | 24.4584 | 1.3932 | 105.7067 | 265.9217 | 350.0112 | 1.541 | 15.6 | 4294 | 90 | #N/A | #N/A | #N/A | #N/A | /
836 | 11:14 | 24.4584 | 1.376 | 105.8675 | 266.0059 | 350.048 | 1.551 | 15.6 | 4253 | 90 | #N/A | #N/A | #N/A | #N/A | /
837 | 11:14 | 24.411 | 1.4319 | 105.9459 | 266.1212 | 350.2706 | 1.562 | 15.7 | 4303 | 91 | #N/A | #N/A | #N/A | #N/A | /
838 | 11:14 | 24.5058 | 1.4018 | 105.9352 | 266.236 | 350.5311 | 1.57 | 15.7 | 4267 | 91 | #N/A | #N/A | #N/A | #N/A | /
839 | 11:14 | 24.4584 | 1.376 | 105.8569 | 266.348 | 350.7077 | 1.578 | 15.7 | 4243 | 92 | #N/A | #N/A | #N/A | #N/A | /
840 | 11:14 | 24.4584 | 1.376 | 106.1328 | 266.4904 | 350.847 | 1.587 | 15.7 | 4215 | 92 | #N/A | #N/A | #N/A | #N/A | /
841 | 11:14 | 24.4584 | 1.3889 | 106.3919 | 266.6025 | 351.0121 | 1.594 | 15.7 | 4192 | 92 | #N/A | #N/A | #N/A | #N/A | /
842 | 11:14 | 24.4584 | 1.4018 | 106.6834 | 266.7119 | 350.9994 | 1.603 | 15.7 | 4171 | 93 | #N/A | #N/A | #N/A | #N/A | /
843 | 11:14 | 24.5058 | 1.3803 | 106.6791 | 266.8078 | 351.1378 | 1.611 | 15.7 | 4152 | 93 | #N/A | #N/A | #N/A | #N/A | /
844 | 11:14 | 24.4584 | 1.4061 | 106.6698 | 266.884 | 351.3999 | 1.619 | 15.7 | 4141 | 93 | #N/A | #N/A | #N/A | #N/A | /
845 | 11:14 | 24.411 | 1.4276 | 106.4813 | 267.0314 | 351.5774 | 1.626 | 15.7 | 4133 | 94 | #N/A | #N/A | #N/A | #N/A | /
846 | 11:14 | 24.4584 | 1.4792 | 106.2404 | 267.1526 | 351.7764 | 1.637 | 15.8 | 4209 | 91 | #N/A | #N/A | #N/A | #N/A | /
847 | 11:14 | 24.411 | 1.5007 | 105.9863 | 267.2797 | 351.9389 | 1.646 | 15.8 | 4211 | 92 | #N/A | #N/A | #N/A | #N/A | /
848 | 11:14 | 24.4584 | 1.5222 | 106.2766 | 267.3937 | 352.0929 | 1.652 | 15.8 | 4213 | 92 | #N/A | #N/A | #N/A | #N/A | /
849 | 11:14 | 24.411 | 1.5437 | 106.5452 | 267.51 | 352.2282 | 1.66 | 15.8 | 4217 | 92 | #N/A | #N/A | #N/A | #N/A | /
850 | 11:14 | 24.411 | 1.6168 | 106.7611 | 267.6125 | 352.4257 | 1.665 | 15.8 | 4234 | 93 | #N/A | #N/A | #N/A | #N/A | /
851 | 11:14 | 24.4584 | 1.5437 | 106.6992 | 267.7242 | 352.6107 | 1.664 | 15.7 | 4169 | 92 | #N/A | #N/A | #N/A | #N/A | /
852 | 11:14 | 24.411 | 1.548 | 106.6121 | 267.845 | 352.7253 | 1.667 | 15.7 | 4184 | 92 | #N/A | #N/A | #N/A | #N/A | /
853 | 11:14 | 24.4584 | 1.5136 | 106.4908 | 267.9628 | 352.9581 | #N/A | #N/A | / | / | #N/A | #N/A | #N/A | #N/A | /
854 | 11:14 | 24.4584 | 1.5136 | 106.1951 | 268.0765 | 353.2029 | 1.668 | 15.7 | 4203 | 92 | #N/A | #N/A | #N/A | #N/A | /
855 | 11:14 | 24.4584 | 1.4706 | 106.01 | 268.216 | 353.3941 | 1.675 | 15.7 | 4230 | 93 | #N/A | #N/A | #N/A | #N/A | /
856 | 11:14 | 24.411 | 1.4964 | 105.8067 | 268.3438 | 353.5111 | 1.683 | 15.7 | 4247 | 93 | #N/A | #N/A | #N/A | #N/A | /
857 | 11:14 | 24.4584 | 1.4319 | 105.6296 | 268.4616 | 353.6191 | 1.69 | 15.7 | 4273 | 93 | #N/A | #N/A | #N/A | #N/A | /
858 | 11:14 | 24.4584 | 1.4878 | 105.4631 | 268.5567 | 353.7279 | 1.699 | 15.7 | 4296 | 93 | #N/A | #N/A | #N/A | #N/A | /
859 | 11:14 | 24.4584 | 1.4706 | 105.236 | 268.6655 | 353.9145 | 1.705 | 15.7 | 4326 | 94 | #N/A | #N/A | #N/A | #N/A | /
860 | 11:14 | 24.4584 | 1.4706 | 105.1593 | 268.7851 | 354.0721 | 1.713 | 15.7 | 4352 | 94 | #N/A | #N/A | #N/A | #N/A | /
861 | 11:14 | 24.4584 | 1.462 | 105.1233 | 268.8735 | 354.1711 | 1.721 | 15.7 | 4383 | 94 | #N/A | #N/A | #N/A | #N/A | /
862 | 11:14 | 24.4584 | 1.4319 | 105.0639 | 268.9859 | 354.3151 | 1.729 | 15.6 | 4327 | 95 | #N/A | #N/A | #N/A | #N/A | /
863 | 11:14 | 24.5058 | 1.3846 | 105.0567 | 269.1046 | 354.6242 | 1.735 | 15.6 | 4357 | 95 | #N/A | #N/A | #N/A | #N/A | /
864 | 11:14 | 24.5058 | 1.4061 | 104.9709 | 269.2392 | 354.8208 | 1.741 | 15.6 | 4387 | 95 | #N/A | #N/A | #N/A | #N/A | /
865 | 11:14 | 24.4584 | 1.4233 | 104.8653 | 269.3854 | 354.9042 | 1.746 | 15.6 | 4409 | 95 | #N/A | #N/A | #N/A | #N/A | /
866 | 11:14 | 24.4584 | 1.4534 | 104.8172 | 269.5098 | 354.9317 | 1.754 | 15.6 | 4437 | 95 | #N/A | #N/A | #N/A | #N/A | /
867 | 11:14 | 24.4584 | 1.3975 | 104.7333 | 269.6364 | 355.078 | 1.757 | 15.6 | 4462 | 96 | #N/A | #N/A | #N/A | #N/A | /
868 | 11:14 | 24.411 | 1.4233 | 104.6808 | 269.7578 | 355.2807 | 1.756 | 15.6 | 4492 | 95 | #N/A | #N/A | #N/A | #N/A | /
869 | 11:14 | 24.411 | 1.4233 | 104.7266 | 269.9299 | 355.447 | 1.758 | 15.6 | 4520 | 95 | #N/A | #N/A | #N/A | #N/A | /
870 | 11:14 | 24.4584 | 1.4491 | 104.6457 | 270.0646 | 355.5602 | 1.758 | 15.6 | 4553 | 95 | #N/A | #N/A | #N/A | #N/A | /
871 | 11:15 | 24.4584 | 1.4878 | 104.5396 | 270.2043 | 355.7006 | 1.76 | 15.6 | 4583 | 95 | #N/A | #N/A | #N/A | #N/A | /
872 | 11:15 | 24.4584 | 1.4061 | 104.4874 | 270.3413 | 355.8605 | 1.764 | 15.6 | 4598 | 95 | #N/A | #N/A | #N/A | #N/A | /
873 | 11:15 | 24.4584 | 1.4061 | 104.4317 | 270.4863 | 356.0398 | 1.765 | 15.6 | 4612 | 95 | #N/A | #N/A | #N/A | #N/A | /
874 | 11:15 | 24.5058 | 1.4405 | 104.3521 | 270.6268 | 356.2173 | 1.765 | 15.6 | 4616 | 95 | #N/A | #N/A | #N/A | #N/A | /
875 | 11:15 | 24.4584 | 1.5007 | 104.3561 | 270.7639 | 356.4398 | #N/A | #N/A | / | / | #N/A | #N/A | #N/A | #N/A | /
876 | 11:15 | 24.5058 | 1.5265 | 104.3557 | 270.9198 | 356.6095 | 1.767 | 15.6 | 4635 | 95 | #N/A | #N/A | #N/A | #N/A | /
877 | 11:15 | 24.411 | 1.5136 | 104.3713 | 271.0451 | 356.7296 | 1.769 | 15.6 | 4635 | 95 | #N/A | #N/A | #N/A | #N/A | /
878 | 11:15 | 24.4584 | 1.419 | 104.3914 | 271.187 | 356.8807 | 1.777 | 15.6 | 4638 | 95 | #N/A | #N/A | #N/A | #N/A | /
879 | 11:15 | 24.4584 | 1.419 | 104.421 | 271.3283 | 357.0738 | 1.776 | 15.6 | 4627 | 95 | #N/A | #N/A | #N/A | #N/A | /
880 | 11:15 | 24.411 | 1.5136 | 104.3437 | 271.4831 | 357.3253 | 1.775 | 15.6 | 4624 | 95 | #N/A | #N/A | #N/A | #N/A | /
881 | 11:15 | 24.4584 | 1.5136 | 104.3857 | 271.6491 | 357.6634 | 1.778 | 15.6 | 4609 | 95 | #N/A | #N/A | #N/A | #N/A | /
882 | 11:15 | 24.4584 | 1.5007 | 104.3645 | 271.8023 | 357.9711 | 1.786 | 15.6 | 4590 | 95 | #N/A | #N/A | #N/A | #N/A | /
883 | 11:15 | 0 | 0 | 104.3206 | 271.978 | 358.1621 | 1.795 | 15.6 | 4577 | 93 | #N/A | #N/A | #N/A | #N/A | /
884 | 11:15 | 0 | 0 | 104.239 | 272.1583 | 358.5146 | 1.808 | 15.6 | 4568 | 93 | #N/A | #N/A | #N/A | #N/A | /
885 | 11:15 | 8.1054 | 0 | 104.2513 | 272.3608 | 358.73 | 1.818 | 15.7 | 4639 | 94 | #N/A | #N/A | #N/A | #N/A | /
886 | 11:15 | 12.1818 | 0.0043 | 104.2488 | 272.5551 | 359.0598 | 1.826 | 15.6 | 4533 | 94 | #N/A | #N/A | #N/A | #N/A | /
887 | 11:15 | 17.3958 | 0.1204 | 104.2386 | 272.7663 | 359.442 | 1.834 | 15.7 | 4603 | 94 | #N/A | #N/A | #N/A | #N/A | /
888 | 11:15 | 22.4676 | 0.7998 | 104.2436 | 272.9763 | 359.8438 | 1.842 | 15.7 | 4594 | 95 | #N/A | #N/A | #N/A | #N/A | /
889 | 11:15 | 24.4584 | 1.4964 | 104.293 | 273.1965 | 360.1694 | 1.847 | 15.7 | 4577 | 95 | #N/A | #N/A | #N/A | #N/A | /
890 | 11:15 | 0 | 0 | 104.3153 | 273.4224 | 360.578 | 1.854 | 15.7 | 4558 | 95 | #N/A | #N/A | #N/A | #N/A | /
891 | 11:15 | 8.058 | 0 | 104.2924 | 273.6533 | 360.8984 | 1.861 | 15.7 | 4545 | 95 | #N/A | #N/A | #N/A | #N/A | /
892 | 11:15 | 10.9968 | 0 | 104.2487 | 273.8791 | 361.2273 | 1.867 | 15.7 | 4533 | 95 | #N/A | #N/A | #N/A | #N/A | /
893 | 11:15 | 16.3056 | 0.0516 | 104.2899 | 274.1293 | 361.5242 | 1.873 | 15.7 | 4530 | 96 | #N/A | #N/A | #N/A | #N/A | /
894 | 11:15 | 21.4722 | 0.3956 | 104.3552 | 274.3618 | 361.9348 | 1.881 | 15.7 | 4516 | 96 | #N/A | #N/A | #N/A | #N/A | /
895 | 11:15 | 0 | 0 | 104.3914 | 274.5977 | 362.3719 | 1.887 | 15.7 | 4507 | 96 | #N/A | #N/A | #N/A | #N/A | /
896 | 11:15 | 8.058 | 0 | 104.3731 | 274.8503 | 362.7967 | 1.894 | 15.7 | 4498 | 96 | #N/A | #N/A | #N/A | #N/A | /
897 | 11:15 | 10.1436 | 0 | 104.3695 | 275.0847 | 363.109 | 1.902 | 15.7 | 4492 | 97 | #N/A | #N/A | #N/A | #N/A | /
898 | 11:15 | 10.1436 | 0 | 104.3126 | 275.3198 | 363.3395 | 1.908 | 15.7 | 4486 | 97 | #N/A | #N/A | #N/A | #N/A | /
899 | 11:15 | 19.8606 | 0.2752 | 104.2164 | 275.5693 | 363.5956 | 1.91 | 15.7 | 4483 | 97 | #N/A | #N/A | #N/A | #N/A | /
900 | 11:15 | 24.411 | 1.4061 | 104.1204 | 275.7792 | 363.8916 | 1.911 | 15.7 | 4481 | 97 | #N/A | #N/A | #N/A | #N/A | /
901 | 11:15 | 24.5058 | 1.5222 | 103.9445 | 275.9867 | 364.1195 | 1.908 | 15.7 | 4479 | 96 | #N/A | #N/A | #N/A | #N/A | /
902 | 11:15 | 24.3636 | 1.7157 | 103.9326 | 276.2073 | 364.39 | 1.907 | 15.7 | 4477 | 96 | #N/A | #N/A | #N/A | #N/A | /
903 | 11:15 | 24.411 | 1.6082 | 103.8364 | 276.405 | 364.7248 | 1.912 | 15.7 | 4481 | 96 | #N/A | #N/A | #N/A | #N/A | /
904 | 11:15 | 24.411 | 1.7114 | 103.7858 | 276.5786 | 364.9769 | #N/A | #N/A | / | / | #N/A | #N/A | #N/A | #N/A | /
905 | 11:15 | 24.411 | 1.677 | 103.8116 | 276.7681 | 365.3519 | 1.918 | 15.7 | 4483 | 96 | #N/A | #N/A | #N/A | #N/A | /
906 | 11:15 | 24.411 | 1.6555 | 103.8483 | 276.971 | 365.6811 | 1.924 | 15.7 | 4486 | 97 | #N/A | #N/A | #N/A | #N/A | /
907 | 11:15 | 24.411 | 1.72 | 103.8802 | 277.1898 | 365.9698 | 1.926 | 15.7 | 4490 | 97 | #N/A | #N/A | #N/A | #N/A | /
908 | 11:15 | 0 | 0 | 103.9121 | 277.3985 | 366.1967 | 1.927 | 15.7 | 4492 | 97 | #N/A | #N/A | #N/A | #N/A | /
909 | 11:15 | 8.058 | 0 | 103.9375 | 277.6376 | 366.4534 | 1.931 | 15.7 | 4496 | 97 | #N/A | #N/A | #N/A | #N/A | /
910 | 11:15 | 11.4234 | 0.0043 | 103.8894 | 277.8555 | 366.7457 | 1.932 | 15.7 | 4507 | 97 | #N/A | #N/A | #N/A | #N/A | /
911 | 11:15 | 16.6374 | 0.1677 | 104.0383 | 278.0575 | 367.147 | 1.935 | 15.7 | 4509 | 97 | #N/A | #N/A | #N/A | #N/A | /
912 | 11:15 | 21.6618 | 0.774 | 104.4492 | 278.2848 | 367.4757 | 1.936 | 15.7 | 4520 | 97 | #N/A | #N/A | #N/A | #N/A | /
913 | 11:15 | 23.4156 | 1.3287 | 104.8506 | 278.483 | 367.694 | 1.94 | 15.7 | 4524 | 97 | #N/A | #N/A | #N/A | #N/A | /
914 | 11:15 | 23.4156 | 1.2427 | 105.1299 | 278.6699 | 367.9348 | 1.945 | 15.7 | 4537 | 97 | #N/A | #N/A | #N/A | #N/A | /
915 | 11:15 | 23.4156 | 1.2771 | 105.2552 | 278.8595 | 368.0871 | 1.947 | 15.7 | 4554 | 97 | #N/A | #N/A | #N/A | #N/A | /
916 | 11:15 | 23.463 | 1.2685 | 105.1941 | 279.049 | 368.2406 | 1.949 | 15.7 | 4573 | 97 | #N/A | #N/A | #N/A | #N/A | /
917 | 11:15 | 23.463 | 1.2685 | 105.1445 | 279.2378 | 368.3518 | 1.953 | 15.7 | 4599 | 97 | #N/A | #N/A | #N/A | #N/A | /
918 | 11:15 | 23.463 | 1.1911 | 105.0756 | 279.4177 | 368.3954 | 1.955 | 15.7 | 4613 | 97 | #N/A | #N/A | #N/A | #N/A | /
919 | 11:15 | 23.4156 | 1.1911 | 105.0687 | 279.5851 | 368.5543 | 1.958 | 15.6 | 4551 | 97 | #N/A | #N/A | #N/A | #N/A | /
920 | 11:15 | 23.463 | 1.2083 | 105.0796 | 279.7588 | 368.8174 | 1.962 | 15.6 | 4566 | 97 | #N/A | #N/A | #N/A | #N/A | /
921 | 11:15 | 23.3682 | 1.2599 | 105.0977 | 279.9006 | 368.9143 | 1.965 | 15.6 | 4581 | 97 | #N/A | #N/A | #N/A | #N/A | /
922 | 11:15 | 23.4156 | 1.1911 | 105.1255 | 280.0522 | 368.7892 | 1.969 | 15.6 | 4601 | 97 | #N/A | #N/A | #N/A | #N/A | /
923 | 11:15 | 23.3682 | 1.3072 | 105.1631 | 280.1987 | 368.6853 | 1.971 | 15.6 | 4611 | 97 | #N/A | #N/A | #N/A | #N/A | /
924 | 11:15 | 23.4156 | 1.2943 | 105.1045 | 280.3532 | 368.8494 | 1.972 | 15.6 | 4627 | 94 | #N/A | #N/A | #N/A | #N/A | /
925 | 11:15 | 23.3682 | 1.29 | 104.9912 | 280.5071 | 369.121 | 1.974 | 15.6 | 4633 | 94 | #N/A | #N/A | #N/A | #N/A | /
926 | 11:15 | 23.4156 | 1.2857 | 104.912 | 280.6682 | 369.3922 | 1.974 | 15.6 | 4640 | 94 | #N/A | #N/A | #N/A | #N/A | /
927 | 11:15 | 23.4156 | 1.3287 | 104.8745 | 280.8246 | 369.5934 | 1.975 | 15.6 | 4644 | 94 | #N/A | #N/A | #N/A | #N/A | /
928 | 11:15 | 23.4156 | 1.3201 | 104.7515 | 281.0044 | 369.7937 | 1.977 | 15.6 | 4650 | 94 | #N/A | #N/A | #N/A | #N/A | /
929 | 11:15 | 0 | 0 | 104.6981 | 281.1816 | 370.0124 | 1.976 | 15.6 | 4646 | 94 | #N/A | #N/A | #N/A | #N/A | /
930 | 11:15 | 8.058 | 0 | 104.6305 | 281.3599 | 370.0682 | 1.976 | 15.6 | 4633 | 94 | #N/A | #N/A | #N/A | #N/A | /
931 | 11:16 | 10.0488 | 0 | 104.5299 | 281.5363 | 370.2431 | 1.978 | 15.6 | 4620 | 94 | #N/A | #N/A | #N/A | #N/A | /
932 | 11:16 | 15.2154 | 0.0301 | 104.4404 | 281.7065 | 370.3772 | 1.977 | 15.6 | 4600 | 94 | #N/A | #N/A | #N/A | #N/A | /
933 | 11:16 | 20.382 | 0.3827 | 104.2984 | 281.8505 | 370.5035 | 1.974 | 15.6 | 4574 | 93 | #N/A | #N/A | #N/A | #N/A | /
934 | 11:16 | 23.4156 | 1.2599 | 104.2236 | 282.0017 | 370.6005 | 1.976 | 15.6 | 4548 | 93 | #N/A | #N/A | #N/A | #N/A | /
935 | 11:16 | 23.4156 | 1.3158 | 104.2479 | 282.1557 | 370.78 | 1.973 | 15.6 | 4514 | 93 | #N/A | #N/A | #N/A | #N/A | /
936 | 11:16 | 23.4156 | 1.3158 | 104.287 | 282.3104 | 370.9486 | 1.974 | 15.6 | 4483 | 93 | #N/A | #N/A | #N/A | #N/A | /
937 | 11:16 | 23.4156 | 1.2642 | 104.2892 | 282.4791 | 371.0512 | 1.971 | 15.6 | 4438 | 93 | #N/A | #N/A | #N/A | #N/A | /
938 | 11:16 | 23.463 | 1.2513 | 104.361 | 282.6471 | 371.1979 | 1.971 | 15.6 | 4396 | 93 | #N/A | #N/A | #N/A | #N/A | /
939 | 11:16 | 23.4156 | 1.1653 | 104.3373 | 282.7886 | 371.369 | 1.966 | 15.6 | 4350 | 92 | #N/A | #N/A | #N/A | #N/A | /
940 | 11:16 | 23.4156 | 1.2341 | 104.3299 | 282.8959 | 371.4477 | 1.964 | 15.6 | 4305 | 92 | #N/A | #N/A | #N/A | #N/A | /
941 | 11:16 | 23.463 | 1.2556 | 104.2898 | 283.0023 | 371.5642 | 1.962 | 15.6 | 4259 | 92 | #N/A | #N/A | #N/A | #N/A | /
942 | 11:16 | 23.3208 | 1.333 | 104.2142 | 283.1134 | 371.5976 | 1.959 | 15.6 | 4209 | 92 | #N/A | #N/A | #N/A | #N/A | /
943 | 11:16 | 23.4156 | 1.2341 | 104.2165 | 283.2066 | 371.5968 | 1.957 | 15.6 | 4162 | 91 | #N/A | #N/A | #N/A | #N/A | /
944 | 11:16 | 23.4156 | 1.2685 | 104.169 | 283.3271 | 371.6135 | 1.953 | 15.6 | 4112 | 91 | #N/A | #N/A | #N/A | #N/A | /
945 | 11:16 | 23.3682 | 1.247 | 104.2389 | 283.4231 | 371.6118 | 1.951 | 15.6 | 4064 | 91 | #N/A | #N/A | #N/A | #N/A | /
946 | 11:16 | 23.4156 | 1.3115 | 104.2285 | 283.535 | 371.5455 | 1.946 | 15.6 | 4014 | 90 | #N/A | #N/A | #N/A | #N/A | /
947 | 11:16 | 23.3682 | 1.2943 | 104.3513 | 283.6363 | 371.5772 | 1.943 | 15.6 | 3964 | 90 | #N/A | #N/A | #N/A | #N/A | /
948 | 11:16 | 23.4156 | 1.2728 | 104.4741 | 283.7602 | 371.6325 | 1.939 | 15.7 | 3994 | 90 | #N/A | #N/A | #N/A | #N/A | /
949 | 11:16 | 23.4156 | 1.2685 | 104.58 | 283.8758 | 371.628 | 1.936 | 15.7 | 3918 | 90 | #N/A | #N/A | #N/A | #N/A | /
950 | 11:16 | 23.463 | 1.2857 | 104.6802 | 283.9999 | 371.6908 | 1.93 | 15.7 | 3873 | 89 | #N/A | #N/A | #N/A | #N/A | /
951 | 11:16 | 23.4156 | 1.3416 | 104.7777 | 284.1013 | 371.7648 | 1.926 | 15.7 | 3828 | 89 | #N/A | #N/A | #N/A | #N/A | /
952 | 11:16 | 23.4156 | 1.3158 | 104.9148 | 284.2155 | 371.8075 | 1.924 | 15.7 | 3783 | 89 | #N/A | #N/A | #N/A | #N/A | /
953 | 11:16 | 23.3682 | 1.3287 | 104.937 | 284.3052 | 371.9837 | 1.921 | 15.7 | 3741 | 89 | #N/A | #N/A | #N/A | #N/A | /
954 | 11:16 | 23.4156 | 1.333 | 104.9506 | 284.4251 | 372.082 | 1.917 | 15.7 | 3700 | 88 | #N/A | #N/A | #N/A | #N/A | /
955 | 11:16 | 23.4156 | 1.333 | 104.9215 | 284.5343 | 372.1964 | 1.913 | 15.6 | 3592 | 88 | #N/A | #N/A | #N/A | #N/A | /
956 | 11:16 | 23.3682 | 1.2943 | 104.9388 | 284.6254 | 372.2176 | 1.91 | 15.6 | 3557 | 88 | #N/A | #N/A | #N/A | #N/A | /
957 | 11:16 | 23.4156 | 1.3502 | 104.9054 | 284.6609 | 372.2266 | 1.91 | 15.6 | 3518 | 88 | #N/A | #N/A | #N/A | #N/A | /
958 | 11:16 | 23.4156 | 1.3072 | 104.8843 | 284.736 | 372.2106 | 1.908 | 15.6 | 3485 | 87 | #N/A | #N/A | #N/A | #N/A | /
959 | 11:16 | 23.4156 | 1.3588 | 104.8688 | 284.8153 | 372.2951 | 1.904 | 15.6 | 3451 | 87 | #N/A | #N/A | #N/A | #N/A | /
960 | 11:16 | 23.3682 | 1.3674 | 104.8912 | 284.928 | 372.4281 | 1.902 | 15.6 | 3420 | 87 | #N/A | #N/A | #N/A | #N/A | /
961 | 11:16 | 23.3682 | 1.3674 | 104.933 | 285.0173 | 372.494 | 1.902 | 15.7 | 3452 | 87 | #N/A | #N/A | #N/A | #N/A | /
962 | 11:16 | 23.3682 | 1.2169 | 105.1902 | 285.0951 | 372.5709 | 1.903 | 15.7 | 3420 | 87 | #N/A | #N/A | #N/A | #N/A | /
963 | 11:16 | 23.4156 | 1.2384 | 105.6873 | 285.2111 | 372.7147 | 1.902 | 15.7 | 3388 | 87 | #N/A | #N/A | #N/A | #N/A | /
964 | 11:16 | 0 | 1.2599 | 106.1662 | 285.3177 | 372.8029 | 1.902 | 15.7 | 3356 | 86 | #N/A | #N/A | #N/A | #N/A | /
965 | 11:16 | 23.463 | 1.2427 | 106.2951 | 285.4297 | 372.8026 | 1.901 | 15.7 | 3324 | 86 | #N/A | #N/A | #N/A | #N/A | /
966 | 11:16 | 23.4156 | 1.1352 | 106.2537 | 285.5204 | 372.7286 | 1.901 | 15.7 | 3296 | 86 | #N/A | #N/A | #N/A | #N/A | /
967 | 11:16 | 23.4156 | 1.2083 | 106.1464 | 285.6445 | 372.7501 | 1.902 | 15.7 | 3264 | 86 | #N/A | #N/A | #N/A | #N/A | /
968 | 11:16 | 23.4156 | 1.1825 | 106.0287 | 285.7608 | 372.8031 | 1.905 | 15.7 | 3232 | 86 | #N/A | #N/A | #N/A | #N/A | /
969 | 11:16 | 23.4156 | 1.2685 | 106.1991 | 285.869 | 372.8698 | 1.908 | 15.7 | 3200 | 84 | #N/A | #N/A | #N/A | #N/A | /
970 | 11:16 | 0 | 0 | 106.5822 | 285.9707 | 372.9727 | 1.911 | 15.7 | 3167 | 84 | #N/A | #N/A | #N/A | #N/A | /
971 | 11:16 | 8.295 | 0 | 106.8773 | 286.0753 | 373.0629 | 1.911 | 15.7 | 3137 | 84 | #N/A | #N/A | #N/A | #N/A | /
972 | 11:16 | 8.3424 | 0 | 107.0788 | 286.1579 | 373.0269 | 1.912 | 15.8 | 3163 | 84 | #N/A | #N/A | #N/A | #N/A | /
973 | 11:16 | 13.3194 | 0.0086 | 107.1228 | 286.234 | 373.1079 | 1.915 | 15.8 | 3132 | 84 | #N/A | #N/A | #N/A | #N/A | /
974 | 11:16 | 18.5808 | 0.1591 | 107.0911 | 286.2904 | 373.1838 | 1.916 | 15.8 | 3098 | 84 | #N/A | #N/A | #N/A | #N/A | /
975 | 11:16 | 23.463 | 1.0664 | 107.0306 | 286.3867 | 373.2123 | 1.924 | 15.8 | 3063 | 84 | #N/A | #N/A | #N/A | #N/A | /
976 | 11:16 | 23.4156 | 1.2513 | 106.977 | 286.4745 | 373.2233 | 1.93 | 15.9 | 3088 | 84 | #N/A | #N/A | #N/A | #N/A | /
977 | 11:16 | 23.463 | 1.1395 | 106.9381 | 286.5605 | 373.3083 | 1.937 | 15.9 | 3050 | 85 | #N/A | #N/A | #N/A | #N/A | /
978 | 11:16 | 0 | 0 | 106.8908 | 286.6065 | 373.3829 | 1.94 | 15.9 | 3015 | 84 | #N/A | #N/A | #N/A | #N/A | /
979 | 11:16 | 8.058 | 0 | 106.8567 | 286.6703 | 373.403 | 1.944 | 15.9 | 2980 | 85 | #N/A | #N/A | #N/A | #N/A | /
980 | 11:16 | 8.058 | 0 | 106.8733 | 286.7451 | 373.4834 | 1.947 | 16 | 3004 | 85 | #N/A | #N/A | #N/A | #N/A | /
981 | 11:16 | 15.3576 | 0.0172 | 106.9403 | 286.8126 | 373.4669 | 1.952 | 16 | 2970 | 85 | #N/A | #N/A | #N/A | #N/A | /
982 | 11:16 | 20.4294 | 0.3053 | 106.9796 | 286.8925 | 373.5696 | 1.955 | 16 | 2936 | 85 | #N/A | #N/A | #N/A | #N/A | /
983 | 11:16 | 23.463 | 1.1008 | 106.9661 | 286.9517 | 373.6331 | 1.958 | 16 | 2906 | 85 | #N/A | #N/A | #N/A | #N/A | /
984 | 11:16 | 23.4156 | 1.1825 | 106.9158 | 287.0255 | 373.6127 | 1.963 | 16.1 | 2932 | 85 | #N/A | #N/A | #N/A | #N/A | /
985 | 11:16 | 23.4156 | 1.1868 | 106.8216 | 287.106 | 373.5681 | 1.965 | 16.1 | 2900 | 85 | #N/A | #N/A | #N/A | #N/A | /
986 | 11:16 | 23.4156 | 1.1524 | 106.8015 | 287.211 | 373.6642 | 1.968 | 16.1 | 2871 | 85 | #N/A | #N/A | #N/A | #N/A | /
987 | 11:16 | 23.4156 | 1.2126 | 106.832 | 287.3015 | 373.7535 | 1.974 | 16.1 | 2844 | 85 | #N/A | #N/A | #N/A | #N/A | /
988 | 11:16 | 23.463 | 1.204 | 106.8279 | 287.3821 | 373.7445 | 1.976 | 16.2 | 2877 | 85 | #N/A | #N/A | #N/A | #N/A | /
989 | 11:16 | 23.4156 | 1.2212 | 106.8407 | 287.4681 | 373.7039 | 1.977 | 16.2 | 2854 | 85 | #N/A | #N/A | #N/A | #N/A | /
990 | 11:16 | 23.4156 | 1.161 | 106.8012 | 287.5532 | 373.683 | 1.98 | 16.2 | 2827 | 85 | #N/A | #N/A | #N/A | #N/A | /
991 | 11:17 | 23.3682 | 1.2771 | 106.7889 | 287.6522 | 373.7024 | 1.986 | 16.2 | 2802 | 85 | #N/A | #N/A | #N/A | #N/A | /
992 | 11:17 | 23.4156 | 1.2814 | 106.7897 | 287.7266 | 373.7661 | 1.991 | 16.2 | 2783 | 85 | #N/A | #N/A | #N/A | #N/A | /
993 | 11:17 | 23.4156 | 1.29 | 106.8647 | 287.7996 | 373.8036 | #N/A | #N/A | / | / | #N/A | #N/A | #N/A | #N/A | /
994 | 11:17 | 23.4156 | 1.2556 | 106.9385 | 287.8661 | 373.8158 | 1.993 | 16.3 | 2810 | 85 | #N/A | #N/A | #N/A | #N/A | /
995 | 11:17 | 23.4156 | 1.2685 | 106.9508 | 287.9338 | 373.8244 | 1.997 | 16.3 | 2795 | 86 | #N/A | #N/A | #N/A | #N/A | /
996 | 11:17 | 23.4156 | 1.2298 | 106.9132 | 287.9888 | 373.9066 | 2.001 | 16.3 | 2780 | 86 | #N/A | #N/A | #N/A | #N/A | /
997 | 11:17 | 23.4156 | 1.2685 | 106.8567 | 288.069 | 373.9761 | 2.005 | 16.3 | 2772 | 86 | #N/A | #N/A | #N/A | #N/A | /
998 | 11:17 | 23.4156 | 1.1825 | 106.9517 | 288.1425 | 374.0071 | 2.008 | 16.3 | 2765 | 86 | #N/A | #N/A | #N/A | #N/A | /
999 | 11:17 | 23.4156 | 1.1825 | 106.9333 | 288.2325 | 374.0326 | 2.012 | 16.3 | 2763 | 86 | #N/A | #N/A | #N/A | #N/A | /
1000 | 11:17 | 23.4156 | 1.2083 | 106.8794 | 288.3063 | 374.058 | 2.015 | 16.3 | 2765 | 86 | #N/A | #N/A | #N/A | #N/A | /
1001 | 11:17 | 23.4156 | 1.1911 | 106.7879 | 288.3955 | 374.0234 | 2.021 | 16.3 | 2772 | 86 | #N/A | #N/A | #N/A | #N/A | /
1002 | 11:17 | 23.4156 | 1.2642 | 106.655 | 288.4742 | 374.0038 | 2.025 | 16.3 | 2782 | 86 | #N/A | #N/A | #N/A | #N/A | /
1003 | 11:17 | 23.463 | 1.2298 | 106.6636 | 288.5383 | 373.9956 | 2.029 | 16.3 | 2797 | 86 | #N/A | #N/A | #N/A | #N/A | /
1004 | 11:17 | 0 | 0 | 106.6545 | 288.6341 | 373.9949 | 2.035 | 16.3 | 2814 | 86 | #N/A | #N/A | #N/A | #N/A | /
1005 | 11:17 | 8.058 | 0 | 106.671 | 288.6913 | 374.0811 | 2.04 | 16.3 | 2834 | 86 | #N/A | #N/A | #N/A | #N/A | /
1006 | 11:17 | 11.0442 | 0 | 106.6958 | 288.7642 | 374.0916 | 2.043 | 16.3 | 2857 | 86 | #N/A | #N/A | #N/A | #N/A | /
1007 | 11:17 | 16.2108 | 0.0258 | 106.5929 | 288.8066 | 374.1292 | 2.047 | 16.3 | 2882 | 86 | #N/A | #N/A | #N/A | #N/A | /
1008 | 11:17 | 21.33 | 0.4128 | 106.5642 | 288.8737 | 374.1647 | 2.051 | 16.3 | 2910 | 86 | #N/A | #N/A | #N/A | #N/A | /
1009 | 11:17 | 0 | 0 | 106.6206 | 288.9498 | 374.1731 | 2.057 | 16.3 | 2938 | 87 | #N/A | #N/A | #N/A | #N/A | /
1010 | 11:17 | 8.1054 | 0 | 106.6926 | 289.0065 | 374.1469 | 2.06 | 16.3 | 2968 | 87 | #N/A | #N/A | #N/A | #N/A | /
1011 | 11:17 | 10.191 | 0 | 106.8192 | 289.104 | 374.2533 | 2.062 | 16.3 | 3000 | 87 | #N/A | #N/A | #N/A | #N/A | /
1012 | 11:17 | 14.6466 | 0.0172 | 106.8288 | 289.2027 | 374.2973 | 2.066 | 16.3 | 3031 | 87 | #N/A | #N/A | #N/A | #N/A | /
1013 | 11:17 | 19.7184 | 0.2193 | 106.8085 | 289.271 | 374.3291 | 2.07 | 16.3 | 3061 | 87 | #N/A | #N/A | #N/A | #N/A | /
1014 | 11:17 | 0 | 0 | 106.7815 | 289.3396 | 374.4899 | 2.074 | 16.3 | 3093 | 87 | #N/A | #N/A | #N/A | #N/A | /
1015 | 11:17 | 0 | 0.0301 | 106.7456 | 289.4438 | 374.4894 | 2.078 | 16.2 | 3058 | 87 | #N/A | #N/A | #N/A | #N/A | /
1016 | 11:17 | 8.058 | 0 | 106.7401 | 289.5218 | 374.5379 | 2.081 | 16.2 | 3089 | 87 | #N/A | #N/A | #N/A | #N/A | /
1017 | 11:17 | 12.4188 | 0.0043 | 106.7433 | 289.5982 | 374.5459 | 2.084 | 16.2 | 3120 | 87 | #N/A | #N/A | #N/A | #N/A | /
1018 | 11:17 | 12.4188 | 0.0043 | 106.7601 | 289.6857 | 374.5887 | 2.088 | 16.2 | 3154 | 87 | #N/A | #N/A | #N/A | #N/A | /
1019 | 11:17 | 22.6572 | 0.8514 | 106.7429 | 289.7465 | 374.6129 | 2.092 | 16.2 | 3185 | 87 | #N/A | #N/A | #N/A | #N/A | /
1020 | 11:17 | 23.463 | 1.1567 | 106.7582 | 289.839 | 374.6702 | 2.096 | 16.2 | 3220 | 87 | #N/A | #N/A | #N/A | #N/A | /
1021 | 11:17 | 23.463 | 1.161 | 106.8207 | 289.9158 | 374.757 | 2.1 | 16.2 | 3254 | 87 | #N/A | #N/A | #N/A | #N/A | /
1022 | 11:17 | 23.4156 | 1.1266 | 106.8474 | 290.0482 | 374.7979 | 2.101 | 16.1 | 3220 | 87 | #N/A | #N/A | #N/A | #N/A | /
1023 | 11:17 | 23.3682 | 1.1911 | 106.8614 | 290.1377 | 374.9355 | 2.101 | 16.1 | 3253 | 87 | #N/A | #N/A | #N/A | #N/A | /
1024 | 11:17 | 23.3682 | 1.1911 | 106.8505 | 290.216 | 375.1008 | 2.103 | 16.1 | 3287 | 87 | #N/A | #N/A | #N/A | #N/A | /
1025 | 11:17 | 23.463 | 1.1094 | 106.8471 | 290.3007 | 375.2228 | 2.105 | 16.1 | 3318 | 87 | #N/A | #N/A | #N/A | #N/A | /
1026 | 11:17 | 23.463 | 1.161 | 106.8743 | 290.3865 | 375.2371 | 2.109 | 16.1 | 3348 | 87 | #N/A | #N/A | #N/A | #N/A | /
1027 | 11:17 | 23.463 | 1.1825 | 106.8649 | 290.4485 | 375.3037 | 2.112 | 16.1 | 3371 | 87 | #N/A | #N/A | #N/A | #N/A | /
1028 | 11:17 | 23.4156 | 1.1696 | 106.8904 | 290.4973 | 375.4227 | 2.114 | 16.1 | 3389 | 87 | #N/A | #N/A | #N/A | #N/A | /
1029 | 11:17 | 23.4156 | 1.1782 | 107.0126 | 290.5726 | 375.552 | 2.115 | 16.1 | 3406 | 87 | #N/A | #N/A | #N/A | #N/A | /
1030 | 11:17 | 23.4156 | 1.2599 | 107.1161 | 290.6478 | 375.6071 | 2.116 | 16.1 | 3420 | 87 | #N/A | #N/A | #N/A | #N/A | /
1031 | 11:17 | 23.4156 | 1.204 | 107.155 | 290.7412 | 375.6967 | 2.119 | 16.1 | 3434 | 87 | #N/A | #N/A | #N/A | #N/A | /
1032 | 11:17 | 23.463 | 1.1825 | 107.1615 | 290.817 | 375.716 | 2.123 | 16.1 | 3444 | 87 | #N/A | #N/A | #N/A | #N/A | /
1033 | 11:17 | 23.463 | 1.1782 | 107.2484 | 290.9152 | 375.7819 | 2.131 | 16 | 3382 | 87 | #N/A | #N/A | #N/A | #N/A | /
1034 | 11:17 | 23.4156 | 1.1524 | 107.3477 | 291.0033 | 375.8625 | 2.137 | 16 | 3388 | 88 | #N/A | #N/A | #N/A | #N/A | /
1035 | 11:17 | 23.463 | 1.1825 | 107.4173 | 291.093 | 375.9543 | 2.141 | 16 | 3392 | 88 | #N/A | #N/A | #N/A | #N/A | /
1036 | 11:17 | 23.463 | 1.1309 | 107.5551 | 291.2154 | 376.0425 | 2.147 | 16 | 3398 | 88 | #N/A | #N/A | #N/A | #N/A | /
1037 | 11:17 | 23.463 | 1.1309 | 107.6105 | 291.3277 | 376.2593 | 2.151 | 16 | 3406 | 88 | #N/A | #N/A | #N/A | #N/A | /
1038 | 11:17 | 23.4156 | 1.1739 | 107.6932 | 291.4422 | 376.3825 | 2.155 | 16 | 3416 | 88 | #N/A | #N/A | #N/A | #N/A | /
1039 | 11:17 | 23.3682 | 1.1696 | 107.7627 | 291.5662 | 376.5451 | 2.16 | 15.9 | 3352 | 88 | #N/A | #N/A | #N/A | #N/A | /
1040 | 11:17 | 23.3682 | 1.2169 | 107.8511 | 291.6945 | 376.618 | 2.162 | 15.9 | 3358 | 88 | #N/A | #N/A | #N/A | #N/A | /
1041 | 11:17 | 23.4156 | 1.1567 | 107.9375 | 291.8027 | 376.6923 | 2.163 | 15.9 | 3364 | 88 | #N/A | #N/A | #N/A | #N/A | /
1042 | 11:17 | 23.4156 | 1.1825 | 108.0125 | 291.921 | 376.8496 | 2.165 | 15.9 | 3370 | 86 | #N/A | #N/A | #N/A | #N/A | /
1043 | 11:17 | 23.4156 | 1.1825 | 108.1124 | 292.06 | 376.9834 | 2.17 | 15.9 | 3382 | 86 | #N/A | #N/A | #N/A | #N/A | /
1044 | 11:17 | 23.463 | 1.1739 | 108.1713 | 292.1845 | 377.1 | 2.167 | 15.9 | 3394 | 86 | #N/A | #N/A | #N/A | #N/A | /
1045 | 11:17 | 23.4156 | 1.1653 | 108.143 | 292.2933 | 377.2878 | 2.169 | 15.9 | 3403 | 86 | #N/A | #N/A | #N/A | #N/A | /
1046 | 11:17 | 0 | 0.0129 | 108.2151 | 292.4071 | 377.4189 | 2.17 | 15.8 | 3348 | 86 | #N/A | #N/A | #N/A | #N/A | /
1047 | 11:17 | 0 | 0 | 108.267 | 292.5177 | 377.4946 | 2.171 | 15.8 | 3359 | 85 | #N/A | #N/A | #N/A | #N/A | /
1048 | 11:17 | 12.6084 | 0 | 108.3108 | 292.6168 | 377.6205 | 2.174 | 15.8 | 3367 | 86 | #N/A | #N/A | #N/A | #N/A | /
1049 | 11:17 | 17.9172 | 0.0989 | 108.3004 | 292.7309 | 377.7831 | 2.175 | 15.8 | 3378 | 85 | #N/A | #N/A | #N/A | #N/A | /
1050 | 11:17 | 22.989 | 0.9632 | 108.5761 | 292.8266 | 377.9038 | 2.177 | 15.8 | 3382 | 85 | #N/A | #N/A | #N/A | #N/A | /
1051 | 11:18 | 23.4156 | 1.204 | 108.9286 | 292.9292 | 377.989 | 2.18 | 15.8 | 3386 | 85 | #N/A | #N/A | #N/A | #N/A | /
1052 | 11:18 | 23.463 | 1.1911 | 109.2712 | 293.0227 | 378.0903 | 2.182 | 15.8 | 3390 | 85 | #N/A | #N/A | #N/A | #N/A | /
1053 | 11:18 | 23.4156 | 1.1352 | 109.4879 | 293.1342 | 378.3101 | 2.185 | 15.8 | 3390 | 85 | #N/A | #N/A | #N/A | #N/A | /
1054 | 11:18 | 23.4156 | 1.1825 | 109.5433 | 293.2552 | 378.4777 | 2.188 | 15.7 | 3322 | 85 | #N/A | #N/A | #N/A | #N/A | /
1055 | 11:18 | 23.4156 | 1.1825 | 109.6219 | 293.3498 | 378.5666 | 2.192 | 15.7 | 3318 | 86 | #N/A | #N/A | #N/A | #N/A | /
1056 | 11:18 | 23.463 | 1.1696 | 109.5842 | 293.4448 | 378.7269 | 2.194 | 15.7 | 3311 | 85 | #N/A | #N/A | #N/A | #N/A | /
1057 | 11:18 | 23.463 | 1.1395 | 110.0633 | 293.5493 | 378.9126 | 2.197 | 15.7 | 3303 | 86 | #N/A | #N/A | #N/A | #N/A | /
1058 | 11:18 | 23.4156 | 1.1524 | 110.4633 | 293.6517 | 379.1195 | 2.199 | 15.7 | 3296 | 85 | #N/A | #N/A | #N/A | #N/A | /
1059 | 11:18 | 0 | 0 | 110.6468 | 293.7752 | 379.2351 | 2.201 | 15.7 | 3288 | 85 | #N/A | #N/A | #N/A | #N/A | /
1060 | 11:18 | 8.1054 | 0 | 110.6863 | 293.8671 | 379.3101 | 2.206 | 15.7 | 3281 | 86 | #N/A | #N/A | #N/A | #N/A | /
1061 | 11:18 | 8.6268 | 0 | 110.752 | 293.9642 | 379.5058 | 2.208 | 15.7 | 3275 | 86 | #N/A | #N/A | #N/A | #N/A | /
1062 | 11:18 | 8.6268 | 0 | 111.0412 | 294.0665 | 379.6753 | 2.213 | 15.8 | 3330 | 86 | #N/A | #N/A | #N/A | #N/A | /
1063 | 11:18 | 18.6756 | 0.1935 | 111.2996 | 294.1757 | 379.8648 | 2.215 | 15.8 | 3323 | 86 | #N/A | #N/A | #N/A | #N/A | /
1064 | 11:18 | 23.463 | 1.1653 | 111.6121 | 294.2633 | 379.989 | 2.218 | 15.8 | 3313 | 86 | #N/A | #N/A | #N/A | #N/A | /
1065 | 11:18 | 23.4156 | 1.2986 | 111.5938 | 294.3409 | 380.1549 | 2.219 | 15.8 | 3303 | 86 | #N/A | #N/A | #N/A | #N/A | /
1066 | 11:18 | 0 | 0 | 111.6184 | 294.4318 | 380.2061 | 2.223 | 15.8 | 3290 | 86 | #N/A | #N/A | #N/A | #N/A | /
1067 | 11:18 | 8.058 | 0 | 111.6132 | 294.5476 | 380.3273 | 2.224 | 15.8 | 3278 | 86 | #N/A | #N/A | #N/A | #N/A | /
1068 | 11:18 | 10.9494 | 0.0043 | 111.5336 | 294.6616 | 380.4865 | 2.227 | 15.8 | 3265 | 86 | #N/A | #N/A | #N/A | #N/A | /
1069 | 11:18 | 16.0686 | 0.0645 | 111.4801 | 294.8018 | 380.5983 | 2.227 | 15.8 | 3251 | 86 | #N/A | #N/A | #N/A | #N/A | /
1070 | 11:18 | 21.1878 | 0.5547 | 111.3697 | 294.9189 | 380.6561 | 2.23 | 15.8 | 3238 | 86 | #N/A | #N/A | #N/A | #N/A | /
1071 | 11:18 | 23.4156 | 1.2642 | 111.1564 | 295.0261 | 380.7735 | 2.229 | 15.7 | 3162 | 85 | #N/A | #N/A | #N/A | #N/A | /
1072 | 11:18 | 23.4156 | 1.2771 | 110.9978 | 295.1511 | 380.8506 | 2.23 | 15.7 | 3149 | 86 | #N/A | #N/A | #N/A | #N/A | /
1073 | 11:18 | 23.4156 | 1.2599 | 110.8679 | 295.2295 | 380.9812 | 2.232 | 15.7 | 3135 | 85 | #N/A | #N/A | #N/A | #N/A | /
1074 | 11:18 | 23.4156 | 1.29 | 111.2231 | 295.309 | 381.1078 | 2.231 | 15.7 | 3124 | 85 | #N/A | #N/A | #N/A | #N/A | /
1075 | 11:18 | 23.4156 | 1.3029 | 111.7162 | 295.4065 | 381.2739 | 2.234 | 15.7 | 3116 | 85 | #N/A | #N/A | #N/A | #N/A | /
1076 | 11:18 | 0 | 0 | 112.0138 | 295.4957 | 381.3344 | 2.234 | 15.7 | 3109 | 85 | #N/A | #N/A | #N/A | #N/A | /
1077 | 11:18 | 8.058 | 0 | 112.1636 | 295.5748 | 381.4461 | 2.238 | 15.7 | 3105 | 85 | #N/A | #N/A | #N/A | #N/A | /
1078 | 11:18 | 10.7598 | 0 | 112.1571 | 295.6493 | 381.6568 | 2.24 | 15.7 | 3100 | 85 | #N/A | #N/A | #N/A | #N/A | /
1079 | 11:18 | 15.879 | 0.043 | 112.0836 | 295.7182 | 381.7262 | 2.243 | 15.7 | 3096 | 85 | #N/A | #N/A | #N/A | #N/A | /
1080 | 11:18 | 20.9982 | 0.5289 | 112.0255 | 295.8242 | 381.7497 | 2.245 | 15.6 | 3037 | 85 | #N/A | #N/A | #N/A | #N/A | /
1081 | 11:18 | 20.9982 | 0.5289 | 111.9137 | 295.8849 | 381.8395 | 2.247 | 15.6 | 3031 | 85 | #N/A | #N/A | #N/A | #N/A | /
1082 | 11:18 | 23.3682 | 1.4405 | 111.8054 | 295.9993 | 381.8784 | 2.244 | 15.6 | 3027 | 85 | #N/A | #N/A | #N/A | #N/A | /
1083 | 11:18 | 23.4156 | 1.376 | 111.6951 | 296.0622 | 381.8601 | 2.247 | 15.6 | 3024 | 85 | #N/A | #N/A | #N/A | #N/A | /
1084 | 11:18 | 23.3682 | 1.3803 | 111.5461 | 296.1313 | 381.8383 | 2.248 | 15.6 | 3020 | 85 | #N/A | #N/A | #N/A | #N/A | /
1085 | 11:18 | 0 | 0 | 111.4161 | 296.1966 | 381.8787 | 2.251 | 15.6 | 3016 | 85 | #N/A | #N/A | #N/A | #N/A | /
1086 | 11:18 | 8.058 | 0 | 111.2783 | 296.3195 | 381.8532 | 2.252 | 15.6 | 3016 | 85 | #N/A | #N/A | #N/A | #N/A | /
1087 | 11:18 | 11.139 | 0 | 111.1755 | 296.4124 | 381.904 | 2.252 | 15.6 | 3012 | 85 | #N/A | #N/A | #N/A | #N/A | /
1088 | 11:18 | 16.3056 | 0.1247 | 111.1409 | 296.5054 | 381.9308 | 2.252 | 15.6 | 3007 | 85 | #N/A | #N/A | #N/A | #N/A | /
1089 | 11:18 | 21.3774 | 0.8127 | 111.0137 | 296.6025 | 381.9738 | 2.251 | 15.6 | 2998 | 85 | #N/A | #N/A | #N/A | #N/A | /
1090 | 11:18 | 23.3682 | 1.3889 | 110.9523 | 296.6766 | 382.0443 | 2.252 | 15.6 | 2988 | 85 | #N/A | #N/A | #N/A | #N/A | /
1091 | 11:18 | 0 | 0 | 110.9333 | 296.7479 | 382.1659 | 2.251 | 15.6 | 2977 | 85 | #N/A | #N/A | #N/A | #N/A | /
1092 | 11:18 | 8.058 | 0 | 110.8663 | 296.8339 | 382.1963 | 2.249 | 15.6 | 2968 | 84 | #N/A | #N/A | #N/A | #N/A | /
1093 | 11:18 | 8.8638 | 0 | 110.798 | 296.903 | 382.3014 | 2.247 | 15.6 | 2957 | 84 | #N/A | #N/A | #N/A | #N/A | /
1094 | 11:18 | 13.6986 | 0.0129 | 110.7233 | 296.9729 | 382.3937 | 2.244 | 15.6 | 2944 | 84 | #N/A | #N/A | #N/A | #N/A | /
1095 | 11:18 | 18.9126 | 0.2064 | 110.7498 | 297.0773 | 382.5452 | 2.243 | 15.6 | 2931 | 84 | #N/A | #N/A | #N/A | #N/A | /
1096 | 11:18 | 0 | 0 | 111.238 | 297.1214 | 382.6431 | 2.242 | 15.6 | 2916 | 84 | #N/A | #N/A | #N/A | #N/A | /
1097 | 11:18 | 0 | 0 | 111.5537 | 297.2046 | 382.7146 | 2.239 | 15.6 | 2905 | 84 | #N/A | #N/A | #N/A | #N/A | /
1098 | 11:18 | 8.058 | 0 | 111.8028 | 297.2407 | 382.759 | 2.237 | 15.6 | 2896 | 83 | #N/A | #N/A | #N/A | #N/A | /
1099 | 11:18 | 12.2292 | 0 | 111.8366 | 297.3056 | 382.7676 | 2.236 | 15.6 | 2888 | 83 | #N/A | #N/A | #N/A | #N/A | /
1100 | 11:18 | 12.2292 | 0 | 111.8874 | 297.3776 | 382.7756 | 2.234 | 15.6 | 2883 | 83 | #N/A | #N/A | #N/A | #N/A | /
1101 | 11:18 | 22.4202 | 1.032 | 111.8176 | 297.4279 | 382.7963 | 2.23 | 15.6 | 2877 | 83 | #N/A | #N/A | #N/A | #N/A | /
1102 | 11:18 | 23.4156 | 1.4663 | 111.7379 | 297.5017 | 382.835 | 2.229 | 15.6 | 2872 | 83 | #N/A | #N/A | #N/A | #N/A | /
1103 | 11:18 | 23.3682 | 1.6082 | 111.7142 | 297.5557 | 382.8879 | 2.228 | 15.6 | 2864 | 81 | #N/A | #N/A | #N/A | #N/A | /
1104 | 11:18 | 23.3208 | 1.548 | 111.6076 | 297.6409 | 382.902 | 2.226 | 15.6 | 2859 | 80 | #N/A | #N/A | #N/A | #N/A | /
1105 | 11:18 | 23.3208 | 1.5953 | 111.5773 | 297.7255 | 382.931 | 2.225 | 15.6 | 2855 | 80 | #N/A | #N/A | #N/A | #N/A | /
1106 | 11:18 | 23.3682 | 1.5566 | 111.5686 | 297.7812 | 383.0114 | 2.226 | 15.6 | 2851 | 80 | #N/A | #N/A | #N/A | #N/A | /
1107 | 11:18 | 23.3208 | 1.6125 | 111.5231 | 297.8365 | 383.1358 | 2.224 | 15.6 | 2851 | 80 | #N/A | #N/A | #N/A | #N/A | /
1108 | 11:18 | 23.3208 | 1.5609 | 111.4423 | 297.8877 | 383.1452 | 2.222 | 15.6 | 2848 | 80 | #N/A | #N/A | #N/A | #N/A | /
1109 | 11:18 | 23.3682 | 1.5738 | 111.3474 | 297.9369 | 383.1762 | 2.218 | 15.6 | 2842 | 80 | #N/A | #N/A | #N/A | #N/A | /
1110 | 11:18 | 23.3682 | 1.5523 | 111.2759 | 297.9614 | 383.2698 | 2.221 | 15.6 | 2837 | 80 | #N/A | #N/A | #N/A | #N/A | /
1111 | 11:19 | 23.3682 | 1.5566 | 111.3034 | 298.0139 | 383.2223 | 2.222 | 15.6 | 2829 | 80 | #N/A | #N/A | #N/A | #N/A | /
1112 | 11:19 | 23.3682 | 1.5351 | 111.3664 | 298.0547 | 383.2027 | #N/A | #N/A | / | / | #N/A | #N/A | #N/A | #N/A | /
1113 | 11:19 | 23.3208 | 1.5652 | 111.3273 | 298.1063 | 383.279 | 2.226 | 15.6 | 2820 | 80 | #N/A | #N/A | #N/A | #N/A | /
1114 | 11:19 | 23.3208 | 1.6039 | 111.3355 | 298.183 | 383.3236 | 2.226 | 15.6 | 2814 | 80 | #N/A | #N/A | #N/A | #N/A | /
1115 | 11:19 | 0 | 0 | 111.2848 | 298.2544 | 383.3624 | 2.226 | 15.6 | 2805 | 80 | #N/A | #N/A | #N/A | #N/A | /
1116 | 11:19 | 8.058 | 0 | 111.278 | 298.3454 | 383.3672 | 2.227 | 15.6 | 2796 | 80 | #N/A | #N/A | #N/A | #N/A | /
1117 | 11:19 | 8.5794 | 0 | 111.1987 | 298.4105 | 383.3411 | 2.224 | 15.6 | 2785 | 79 | #N/A | #N/A | #N/A | #N/A | /
1118 | 11:19 | 13.5564 | 0.0043 | 111.1321 | 298.4873 | 383.3362 | 2.222 | 15.6 | 2772 | 79 | #N/A | #N/A | #N/A | #N/A | /
1119 | 11:19 | 13.5564 | 0.0043 | 111.1238 | 298.5712 | 383.4098 | 2.222 | 15.6 | 2761 | 79 | #N/A | #N/A | #N/A | #N/A | /
1120 | 11:19 | 23.3208 | 1.5953 | 111.0299 | 298.6074 | 383.4253 | 2.222 | 15.6 | 2744 | 79 | #N/A | #N/A | #N/A | #N/A | /
1121 | 11:19 | 23.3208 | 1.6383 | 111.0122 | 298.6665 | 383.3537 | 2.223 | 15.6 | 2729 | 79 | #N/A | #N/A | #N/A | #N/A | /
1122 | 11:19 | 23.3682 | 1.591 | 110.9323 | 298.7411 | 383.3473 | 2.22 | 15.6 | 2714 | 79 | #N/A | #N/A | #N/A | #N/A | /
1123 | 11:19 | 23.3682 | 1.6254 | 110.9105 | 298.8276 | 383.4353 | 2.223 | 15.6 | 2700 | 79 | #N/A | #N/A | #N/A | #N/A | /
1124 | 11:19 | 0 | 0 | 110.8932 | 298.8877 | 383.4455 | 2.221 | 15.7 | 2737 | 79 | #N/A | #N/A | #N/A | #N/A | /
1125 | 11:19 | 0 | 0 | 110.8428 | 298.9606 | 383.5407 | 2.219 | 15.7 | 2724 | 79 | #N/A | #N/A | #N/A | #N/A | /
1126 | 11:19 | 10.8072 | 0 | 110.8225 | 299.0199 | 383.7094 | 2.222 | 15.7 | 2713 | 79 | #N/A | #N/A | #N/A | #N/A | /
1127 | 11:19 | 16.0212 | 0.0774 | 110.8715 | 299.0918 | 383.8098 | 2.22 | 15.7 | 2701 | 78 | #N/A | #N/A | #N/A | #N/A | /
1128 | 11:19 | 21.093 | 0.7009 | 110.8632 | 299.1724 | 383.8733 | 2.221 | 15.7 | 2692 | 78 | #N/A | #N/A | #N/A | #N/A | /
1129 | 11:19 | 0 | 1.5695 | 110.7952 | 299.2368 | 383.92 | 2.221 | 15.7 | 2686 | 78 | #N/A | #N/A | #N/A | #N/A | /
1130 | 11:19 | 23.3208 | 1.6039 | 110.8079 | 299.2915 | 383.8903 | 2.224 | 15.7 | 2681 | 78 | #N/A | #N/A | #N/A | #N/A | /
1131 | 11:19 | 0 | 0 | 110.8041 | 299.35 | 383.9606 | 2.227 | 15.7 | 2673 | 78 | #N/A | #N/A | #N/A | #N/A | /
1132 | 11:19 | 8.2002 | 0 | 110.8438 | 299.4179 | 383.9903 | 2.228 | 15.7 | 2664 | 78 | #N/A | #N/A | #N/A | #N/A | /
1133 | 11:19 | 8.3424 | 0 | 110.8433 | 299.4814 | 384.077 | 2.225 | 15.7 | 2656 | 78 | #N/A | #N/A | #N/A | #N/A | /
1134 | 11:19 | 13.272 | 0.0043 | 110.8847 | 299.5374 | 384.1132 | 2.228 | 15.8 | 2700 | 78 | #N/A | #N/A | #N/A | #N/A | /
1135 | 11:19 | 18.4386 | 0.2752 | 110.8496 | 299.6179 | 384.1845 | 2.228 | 15.8 | 2692 | 78 | #N/A | #N/A | #N/A | #N/A | /
1136 | 11:19 | 23.3682 | 1.4792 | 110.9014 | 299.6886 | 384.2194 | 2.228 | 15.8 | 2688 | 78 | #N/A | #N/A | #N/A | #N/A | /
1137 | 11:19 | 23.3208 | 1.5609 | 111.3969 | 299.7585 | 384.2747 | 2.23 | 15.8 | 2678 | 78 | #N/A | #N/A | #N/A | #N/A | /
1138 | 11:19 | 23.3682 | 1.4964 | 111.8126 | 299.8461 | 384.4152 | 2.231 | 15.8 | 2669 | 78 | #N/A | #N/A | #N/A | #N/A | /
1139 | 11:19 | 23.3682 | 1.5222 | 112.1621 | 299.9324 | 384.4277 | 2.234 | 15.8 | 2663 | 78 | #N/A | #N/A | #N/A | #N/A | /
1140 | 11:19 | 0 | 0 | 112.2822 | 299.9885 | 384.4091 | 2.235 | 15.9 | 2703 | 78 | #N/A | #N/A | #N/A | #N/A | /
1141 | 11:19 | 8.058 | 0 | 112.356 | 300.0503 | 384.4323 | 2.235 | 15.9 | 2692 | 78 | #N/A | #N/A | #N/A | #N/A | /
1142 | 11:19 | 8.1054 | 0 | 112.3527 | 300.126 | 384.5985 | 2.234 | 15.9 | 2680 | 78 | #N/A | #N/A | #N/A | #N/A | /
1143 | 11:19 | 13.2246 | 0.0172 | 112.3473 | 300.1944 | 384.6531 | 2.238 | 15.9 | 2664 | 78 | #N/A | #N/A | #N/A | #N/A | /
1144 | 11:19 | 13.2246 | 0.0172 | 112.4243 | 300.2403 | 384.664 | 2.24 | 15.9 | 2647 | 78 | #N/A | #N/A | #N/A | #N/A | /
1145 | 11:19 | 23.4156 | 1.4577 | 112.8828 | 300.3065 | 384.7112 | 2.24 | 15.9 | 2635 | 78 | #N/A | #N/A | #N/A | #N/A | /
1146 | 11:19 | 23.3682 | 1.4835 | 113.2268 | 300.3994 | 384.7893 | 2.24 | 15.9 | 2619 | 78 | #N/A | #N/A | #N/A | #N/A | /
1147 | 11:19 | 23.3682 | 1.4706 | 113.5095 | 300.462 | 384.8582 | 2.247 | 15.9 | 2607 | 78 | #N/A | #N/A | #N/A | #N/A | /
1148 | 11:19 | 23.3682 | 1.5566 | 113.57 | 300.4866 | 384.9083 | 2.258 | 16 | 2642 | 78 | #N/A | #N/A | #N/A | #N/A | /
1149 | 11:19 | 23.3682 | 1.5523 | 113.6616 | 300.5452 | 384.9734 | 2.265 | 16 | 2620 | 78 | #N/A | #N/A | #N/A | #N/A | /
1150 | 11:19 | 23.3682 | 1.5265 | 113.6623 | 300.6192 | 385.0875 | 2.271 | 16 | 2602 | 78 | #N/A | #N/A | #N/A | #N/A | /
1151 | 11:19 | 23.3208 | 1.5824 | 113.6502 | 300.6975 | 385.1302 | 2.278 | 16 | 2584 | 79 | #N/A | #N/A | #N/A | #N/A | /
1152 | 11:19 | 23.3682 | 1.6168 | 113.6524 | 300.7804 | 385.2453 | 2.282 | 16 | 2566 | 79 | #N/A | #N/A | #N/A | #N/A | /
1153 | 11:19 | 0 | 0 | 113.6996 | 300.902 | 385.3413 | 2.287 | 16 | 2554 | 79 | #N/A | #N/A | #N/A | #N/A | /
1154 | 11:19 | 8.058 | 0 | 113.7205 | 300.9797 | 385.4152 | 2.286 | 16.1 | 2587 | 79 | #N/A | #N/A | #N/A | #N/A | /
1155 | 11:19 | 8.058 | 0 | 113.6881 | 301.0586 | 385.5019 | 2.288 | 16.1 | 2571 | 79 | #N/A | #N/A | #N/A | #N/A | /
1156 | 11:19 | 13.1772 | 0.0258 | 113.6215 | 301.1521 | 385.6671 | 2.288 | 16.1 | 2559 | 79 | #N/A | #N/A | #N/A | #N/A | /
1157 | 11:19 | 18.3912 | 0.2623 | 113.523 | 301.253 | 385.8169 | 2.289 | 16.1 | 2542 | 79 | #N/A | #N/A | #N/A | #N/A | /
1158 | 11:19 | 0 | 0 | 113.482 | 301.3431 | 385.9952 | 2.291 | 16.1 | 2530 | 79 | #N/A | #N/A | #N/A | #N/A | /
1159 | 11:19 | 0 | 0 | 113.4048 | 301.4512 | 386.0712 | 2.293 | 16.1 | 2518 | 79 | #N/A | #N/A | #N/A | #N/A | /
1160 | 11:19 | 8.1054 | 0 | 113.2789 | 301.5387 | 386.1132 | 2.297 | 16.1 | 2504 | 79 | #N/A | #N/A | #N/A | #N/A | /
1161 | 11:19 | 12.0396 | 0 | 113.2395 | 301.6005 | 386.0515 | 2.299 | 16.2 | 2541 | 79 | #N/A | #N/A | #N/A | #N/A | /
1162 | 11:19 | 17.2536 | 0.1763 | 113.1981 | 301.6657 | 386.152 | 2.304 | 16.2 | 2522 | 79 | #N/A | #N/A | #N/A | #N/A | /
1163 | 11:19 | 17.2536 | 0.1763 | 113.1413 | 301.7326 | 386.267 | 2.308 | 16.2 | 2504 | 79 | #N/A | #N/A | #N/A | #N/A | /
1164 | 11:19 | 0 | 0 | 113.119 | 301.7966 | 386.3851 | 2.312 | 16.2 | 2487 | 79 | #N/A | #N/A | #N/A | #N/A | /
1165 | 11:19 | 8.058 | 0 | 113.1553 | 301.8656 | 386.5524 | 2.316 | 16.2 | 2466 | 79 | #N/A | #N/A | #N/A | #N/A | /
1166 | 11:19 | 10.9968 | 0 | 113.1437 | 301.9363 | 386.6638 | 2.321 | 16.2 | 2447 | 79 | #N/A | #N/A | #N/A | #N/A | /
1167 | 11:19 | 16.116 | 0.1118 | 113.0979 | 302.008 | 386.7372 | 2.324 | 16.2 | 2431 | 79 | #N/A | #N/A | #N/A | #N/A | /
1168 | 11:19 | 21.2826 | 0.7869 | 113.0714 | 302.1016 | 386.693 | 2.326 | 16.3 | 2461 | 79 | #N/A | #N/A | #N/A | #N/A | /
1169 | 11:19 | 0 | 0 | 113.0664 | 302.1795 | 386.7285 | 2.331 | 16.3 | 2442 | 79 | #N/A | #N/A | #N/A | #N/A | /
1170 | 11:19 | 8.1054 | 0 | 113.2493 | 302.2404 | 386.7363 | 2.333 | 16.3 | 2410 | 79 | #N/A | #N/A | #N/A | #N/A | /
1171 | 11:20 | 10.1436 | 0 | 113.5536 | 302.3148 | 386.7343 | 2.333 | 16.3 | 2391 | 79 | #N/A | #N/A | #N/A | #N/A | /
1172 | 11:20 | 14.9784 | 0.0602 | 113.8934 | 302.3914 | 386.7472 | 2.331 | 16.3 | 2365 | 79 | #N/A | #N/A | #N/A | #N/A | /
1173 | 11:20 | 20.1924 | 0.4988 | 114.112 | 302.4599 | 386.8025 | 2.33 | 16.3 | 2344 | 79 | #N/A | #N/A | #N/A | #N/A | /
1174 | 11:20 | 0 | 0 | 114.1795 | 302.5287 | 386.8292 | 2.331 | 16.3 | 2321 | 79 | #N/A | #N/A | #N/A | #N/A | /
1175 | 11:20 | 8.1054 | 0 | 114.203 | 302.5862 | 386.9205 | 2.331 | 16.3 | 2300 | 79 | #N/A | #N/A | #N/A | #N/A | /
1176 | 11:20 | 10.3806 | 0 | 114.4745 | 302.6175 | 386.8604 | 2.329 | 16.4 | 2326 | 78 | #N/A | #N/A | #N/A | #N/A | /
1177 | 11:20 | 15.4998 | 0.0559 | 114.8355 | 302.6859 | 386.9313 | 2.326 | 16.4 | 2302 | 78 | #N/A | #N/A | #N/A | #N/A | /
1178 | 11:20 | 20.5242 | 0.5805 | 115.2526 | 302.7647 | 386.9811 | 2.324 | 16.4 | 2280 | 78 | #N/A | #N/A | #N/A | #N/A | /
1179 | 11:20 | 0 | 0 | 115.2757 | 302.8373 | 387.0471 | 2.326 | 16.4 | 2254 | 78 | #N/A | #N/A | #N/A | #N/A | /
1180 | 11:20 | 7.9158 | 0 | 115.1832 | 302.9325 | 387.0795 | 2.326 | 16.4 | 2230 | 78 | #N/A | #N/A | #N/A | #N/A | /
1181 | 11:20 | 8.1054 | 0 | 115.3302 | 303.0141 | 387.0385 | 2.325 | 16.4 | 2204 | 78 | #N/A | #N/A | #N/A | #N/A | /
1182 | 11:20 | 8.1054 | 0 | 115.5666 | 303.1058 | 387.052 | 2.327 | 16.4 | 2178 | 78 | #N/A | #N/A | #N/A | #N/A | /
1183 | 11:20 | 17.9646 | 0.2795 | 115.8627 | 303.196 | 387.0519 | 2.327 | 16.4 | 2152 | 78 | #N/A | #N/A | #N/A | #N/A | /
1184 | 11:20 | 22.9416 | 1.7458 | 116.039 | 303.2626 | 387.0953 | 2.324 | 16.4 | 2123 | 78 | #N/A | #N/A | #N/A | #N/A | /
1185 | 11:20 | 23.3208 | 1.8318 | 116.0053 | 303.301 | 387.0363 | 2.319 | 16.4 | 2099 | 78 | #N/A | #N/A | #N/A | #N/A | /
1186 | 11:20 | 0 | 0 | 115.8724 | 303.3426 | 387.0937 | 2.314 | 16.4 | 2073 | 77 | #N/A | #N/A | #N/A | #N/A | /
1187 | 11:20 | 0 | 0 | 115.6915 | 303.3792 | 387.1617 | #N/A | #N/A | / | / | #N/A | #N/A | #N/A | #N/A | /
1188 | 11:20 | 0 | 0 | 115.6278 | 303.4396 | 387.1906 | 2.309 | 16.4 | 2041 | 77 | #N/A | #N/A | #N/A | #N/A | /
1189 | 11:20 | 12.1818 | 0 | 115.5888 | 303.4823 | 387.208 | 2.308 | 16.4 | 2026 | 77 | #N/A | #N/A | #N/A | #N/A | /
1190 | 11:20 | 17.3958 | 0.2107 | 115.589 | 303.5279 | 387.3305 | 2.31 | 16.4 | 2013 | 77 | #N/A | #N/A | #N/A | #N/A | /
1191 | 11:20 | 22.3728 | 1.3588 | 115.5155 | 303.5592 | 387.3632 | 2.308 | 16.4 | 2002 | 77 | #N/A | #N/A | #N/A | #N/A | /
1192 | 11:20 | 23.3682 | 1.6641 | 115.5715 | 303.6322 | 387.4167 | 2.308 | 16.4 | 1997 | 77 | #N/A | #N/A | #N/A | #N/A | /
1193 | 11:20 | 23.2734 | 1.849 | 115.6092 | 303.6721 | 387.3867 | 2.309 | 16.4 | 1989 | 77 | #N/A | #N/A | #N/A | #N/A | /
1194 | 11:20 | 23.3208 | 1.8963 | 115.6088 | 303.7257 | 387.4107 | 2.31 | 16.4 | 1984 | 77 | #N/A | #N/A | #N/A | #N/A | /
1195 | 11:20 | 23.2734 | 1.8791 | 115.6076 | 303.775 | 387.4619 | 2.309 | 16.4 | 1976 | 76 | #N/A | #N/A | #N/A | #N/A | /
1196 | 11:20 | 23.2734 | 1.8705 | 115.4764 | 303.8259 | 387.4783 | 2.306 | 16.4 | 1965 | 76 | #N/A | #N/A | #N/A | #N/A | /
1197 | 11:20 | 0 | 0 | 115.4554 | 303.8652 | 387.5838 | 2.303 | 16.4 | 1960 | 76 | #N/A | #N/A | #N/A | #N/A | /
1198 | 11:20 | 0 | 0 | 115.3894 | 303.9273 | 387.6751 | 2.306 | 16.4 | 1958 | 76 | #N/A | #N/A | #N/A | #N/A | /
1199 | 11:20 | 8.1054 | 0 | 115.2851 | 303.9716 | 387.7595 | 2.305 | 16.4 | 1956 | 76 | #N/A | #N/A | #N/A | #N/A | /
1200 | 11:20 | 12.7032 | 0.0086 | 115.1459 | 304.0298 | 387.7195 | 2.3 | 16.4 | 1956 | 76 | #N/A | #N/A | #N/A | #N/A | /
1201 | 11:20 | 12.7032 | 0.0086 | 115.0941 | 304.0873 | 387.6727 | 2.295 | 16.4 | 1952 | 74 | #N/A | #N/A | #N/A | #N/A | /
1202 | 11:20 | 22.7994 | 1.6684 | 115.0082 | 304.1324 | 387.6521 | 2.293 | 16.4 | 1947 | 74 | #N/A | #N/A | #N/A | #N/A | /
1203 | 11:20 | 23.226 | 1.9049 | 114.9219 | 304.1809 | 387.6558 | 2.293 | 16.4 | 1936 | 74 | #N/A | #N/A | #N/A | #N/A | /
1204 | 11:20 | 23.3682 | 1.9264 | 114.8193 | 304.2087 | 387.6386 | 2.293 | 16.4 | 1932 | 74 | #N/A | #N/A | #N/A | #N/A | /
1205 | 11:20 | 23.226 | 1.9178 | 114.7935 | 304.2444 | 387.6353 | 2.291 | 16.4 | 1928 | 73 | #N/A | #N/A | #N/A | #N/A | /
1206 | 11:20 | 23.2734 | 1.9737 | 114.7138 | 304.2848 | 387.6541 | 2.294 | 16.4 | 1928 | 73 | #N/A | #N/A | #N/A | #N/A | /
1207 | 11:20 | 23.2734 | 1.9737 | 114.6804 | 304.3529 | 387.7082 | 2.295 | 16.4 | 1928 | 73 | #N/A | #N/A | #N/A | #N/A | /
1208 | 11:20 | 0 | 0 | 114.646 | 304.4067 | 387.7251 | 2.298 | 16.4 | 1930 | 73 | #N/A | #N/A | #N/A | #N/A | /
1209 | 11:20 | 8.1054 | 0 | 114.5776 | 304.457 | 387.7212 | 2.302 | 16.4 | 1928 | 73 | #N/A | #N/A | #N/A | #N/A | /
1210 | 11:20 | 12.2766 | 0.0172 | 114.5776 | 304.5116 | 387.7026 | 2.303 | 16.4 | 1921 | 73 | #N/A | #N/A | #N/A | #N/A | /
1211 | 11:20 | 19.671 | 0.4257 | 114.5179 | 304.5635 | 387.6792 | 2.304 | 16.4 | 1921 | 73 | #N/A | #N/A | #N/A | #N/A | /
1212 | 11:20 | 21.9936 | 1.1352 | 114.4117 | 304.5976 | 387.6405 | 2.306 | 16.4 | 1919 | 73 | #N/A | #N/A | #N/A | #N/A | /
1213 | 11:20 | 22.3728 | 1.3287 | 114.5634 | 304.628 | 387.5601 | 2.306 | 16.4 | 1915 | 73 | #N/A | #N/A | #N/A | #N/A | /
1214 | 11:20 | 0 | 1.3459 | 114.7081 | 304.6609 | 387.5876 | 2.306 | 16.4 | 1917 | 73 | #N/A | #N/A | #N/A | #N/A | /
1215 | 11:20 | 22.3254 | 1.3459 | 114.9046 | 304.7012 | 387.6114 | 2.308 | 16.4 | 1915 | 73 | #N/A | #N/A | #N/A | #N/A | /
1216 | 11:20 | 22.3728 | 1.2857 | 114.8957 | 304.7258 | 387.6819 | 2.308 | 16.4 | 1908 | 73 | #N/A | #N/A | #N/A | #N/A | /
1217 | 11:20 | 22.3254 | 1.3416 | 114.9156 | 304.7441 | 387.693 | 2.308 | 16.4 | 1906 | 73 | #N/A | #N/A | #N/A | #N/A | /
1218 | 11:20 | 22.278 | 1.2857 | 114.9672 | 304.7826 | 387.6609 | 2.31 | 16.4 | 1902 | 73 | #N/A | #N/A | #N/A | #N/A | /
1219 | 11:20 | 22.3254 | 1.3072 | 114.9187 | 304.8288 | 387.6828 | 2.31 | 16.4 | 1902 | 73 | #N/A | #N/A | #N/A | #N/A | /
1220 | 11:20 | 22.3254 | 1.29 | 114.7705 | 304.9056 | 387.6903 | 2.308 | 16.5 | 1944 | 73 | #N/A | #N/A | #N/A | #N/A | /
1221 | 11:20 | 22.3728 | 1.2771 | 114.7345 | 304.9307 | 387.6134 | 2.309 | 16.5 | 1940 | 73 | #N/A | #N/A | #N/A | #N/A | /
1222 | 11:20 | 22.3728 | 1.2728 | 114.6535 | 304.9641 | 387.5303 | 2.312 | 16.5 | 1933 | 73 | #N/A | #N/A | #N/A | #N/A | /
1223 | 11:20 | 22.3254 | 1.2341 | 114.6823 | 305.0041 | 387.4137 | 2.314 | 16.5 | 1933 | 73 | #N/A | #N/A | #N/A | #N/A | /
1224 | 11:20 | 22.278 | 1.3072 | 114.6158 | 305.0464 | 387.4202 | 2.312 | 16.5 | 1928 | 73 | #N/A | #N/A | #N/A | #N/A | /
1225 | 11:20 | 22.3254 | 1.2943 | 114.5103 | 305.083 | 387.4992 | 2.308 | 16.5 | 1922 | 73 | #N/A | #N/A | #N/A | #N/A | /
1226 | 11:20 | 22.3254 | 1.2943 | 114.7211 | 305.112 | 387.6452 | 2.303 | 16.5 | 1922 | 72 | #N/A | #N/A | #N/A | #N/A | /
1227 | 11:20 | 22.3254 | 1.2814 | 114.9989 | 305.1461 | 387.7015 | 2.301 | 16.5 | 1915 | 72 | #N/A | #N/A | #N/A | #N/A | /
1228 | 11:20 | 22.3254 | 1.2642 | 115.3264 | 305.1891 | 387.696 | 2.298 | 16.5 | 1911 | 72 | #N/A | #N/A | #N/A | #N/A | /
1229 | 11:20 | 22.3728 | 1.29 | 115.5002 | 305.2392 | 387.8539 | 2.298 | 16.5 | 1911 | 72 | #N/A | #N/A | #N/A | #N/A | /
1230 | 11:20 | 22.3254 | 1.3588 | 115.4402 | 305.2896 | 387.9817 | 2.299 | 16.5 | 1906 | 72 | #N/A | #N/A | #N/A | #N/A | /
1231 | 11:21 | 22.3728 | 1.2943 | 115.4681 | 305.324 | 388.0252 | 2.3 | 16.5 | 1908 | 72 | #N/A | #N/A | #N/A | #N/A | /
1232 | 11:21 | 22.3728 | 1.333 | 115.5907 | 305.3405 | 388.1076 | 2.302 | 16.5 | 1904 | 72 | #N/A | #N/A | #N/A | #N/A | /
1233 | 11:21 | 22.3254 | 1.3115 | 115.8973 | 305.3737 | 388.135 | 2.305 | 16.5 | 1902 | 72 | #N/A | #N/A | #N/A | #N/A | /
1234 | 11:21 | 22.3254 | 1.3373 | 116.1875 | 305.402 | 388.1789 | 2.305 | 16.5 | 1897 | 72 | #N/A | #N/A | #N/A | #N/A | /
1235 | 11:21 | 22.3728 | 1.29 | 116.4198 | 305.4405 | 388.2428 | 2.303 | 16.5 | 1891 | 72 | #N/A | #N/A | #N/A | #N/A | /
1236 | 11:21 | 22.3254 | 1.2685 | 116.3981 | 305.5041 | 388.2794 | 2.303 | 16.5 | 1893 | 72 | #N/A | #N/A | #N/A | #N/A | /
1237 | 11:21 | 22.3254 | 1.2384 | 116.4303 | 305.5329 | 388.3414 | 2.305 | 16.5 | 1886 | 72 | #N/A | #N/A | #N/A | #N/A | /
1238 | 11:21 | 22.3728 | 1.3072 | 116.4827 | 305.592 | 388.3255 | 2.305 | 16.5 | 1886 | 72 | #N/A | #N/A | #N/A | #N/A | /
1239 | 11:21 | 22.3254 | 1.2642 | 116.5456 | 305.6348 | 388.1931 | 2.306 | 16.5 | 1882 | 71 | #N/A | #N/A | #N/A | #N/A | /
1240 | 11:21 | 22.278 | 1.3416 | 116.6749 | 305.6982 | 388.1455 | 2.307 | 16.5 | 1877 | 72 | #N/A | #N/A | #N/A | #N/A | /
1241 | 11:21 | 22.278 | 1.2771 | 116.6861 | 305.7229 | 388.157 | #N/A | #N/A | / | / | #N/A | #N/A | #N/A | #N/A | /
1242 | 11:21 | 22.3254 | 1.4233 | 116.7244 | 305.7629 | 388.2127 | 2.31 | 16.5 | 1875 | 71 | #N/A | #N/A | #N/A | #N/A | /
1243 | 11:21 | 22.3254 | 1.3932 | 116.9827 | 305.7913 | 388.2935 | 2.309 | 16.5 | 1868 | 71 | #N/A | #N/A | #N/A | #N/A | /
1244 | 11:21 | 22.3728 | 1.3416 | 117.3213 | 305.8281 | 388.3002 | 2.31 | 16.5 | 1868 | 71 | #N/A | #N/A | #N/A | #N/A | /
1245 | 11:21 | 22.3728 | 1.3416 | 117.5385 | 305.875 | 388.3099 | 2.314 | 16.6 | 1904 | 71 | #N/A | #N/A | #N/A | #N/A | /
1246 | 11:21 | 22.3254 | 1.376 | 117.5061 | 305.9188 | 388.3764 | 2.317 | 16.6 | 1897 | 71 | #N/A | #N/A | #N/A | #N/A | /
1247 | 11:21 | 22.3728 | 1.3244 | 117.4082 | 305.9715 | 388.4135 | 2.322 | 16.6 | 1897 | 72 | #N/A | #N/A | #N/A | #N/A | /
1248 | 11:21 | 0 | 1.2427 | 117.3107 | 306.0106 | 388.3817 | 2.324 | 16.6 | 1893 | 72 | #N/A | #N/A | #N/A | #N/A | /
1249 | 11:21 | 22.3254 | 1.2298 | 117.2572 | 306.0304 | 388.3452 | 2.325 | 16.6 | 1893 | 72 | #N/A | #N/A | #N/A | #N/A | /
1250 | 11:21 | 22.3254 | 1.204 | 117.1964 | 306.0626 | 388.3772 | 2.327 | 16.6 | 1888 | 71 | #N/A | #N/A | #N/A | #N/A | /
1251 | 11:21 | 22.3728 | 1.1911 | 117.381 | 306.1142 | 388.3839 | 2.332 | 16.6 | 1881 | 72 | #N/A | #N/A | #N/A | #N/A | /
1252 | 11:21 | 22.3728 | 1.1395 | 117.7086 | 306.1556 | 388.4727 | 2.335 | 16.6 | 1877 | 72 | #N/A | #N/A | #N/A | #N/A | /
1253 | 11:21 | 22.3728 | 1.1696 | 117.9218 | 306.1982 | 388.5794 | 2.336 | 16.6 | 1879 | 72 | #N/A | #N/A | #N/A | #N/A | /
1254 | 11:21 | 22.3728 | 1.204 | 118.0848 | 306.2474 | 388.5996 | 2.338 | 16.6 | 1875 | 72 | #N/A | #N/A | #N/A | #N/A | /
1255 | 11:21 | 22.3254 | 1.1782 | 117.9871 | 306.2834 | 388.6102 | 2.339 | 16.6 | 1875 | 72 | #N/A | #N/A | #N/A | #N/A | /
1256 | 11:21 | 22.3254 | 1.2212 | 117.9089 | 306.3112 | 388.6598 | 2.34 | 16.6 | 1877 | 72 | #N/A | #N/A | #N/A | #N/A | /
1257 | 11:21 | 22.3254 | 1.2427 | 117.8293 | 306.387 | 388.6895 | 2.342 | 16.6 | 1875 | 72 | #N/A | #N/A | #N/A | #N/A | /
1258 | 11:21 | 22.3728 | 1.2513 | 118.0745 | 306.4171 | 388.7007 | 2.343 | 16.6 | 1872 | 71 | #N/A | #N/A | #N/A | #N/A | /
1259 | 11:21 | 22.3254 | 1.247 | 118.3062 | 306.442 | 388.7393 | 2.343 | 16.6 | 1872 | 71 | #N/A | #N/A | #N/A | #N/A | /
1260 | 11:21 | 22.3728 | 1.2298 | 118.5792 | 306.4999 | 388.8451 | 2.346 | 16.6 | 1868 | 71 | #N/A | #N/A | #N/A | #N/A | /
1261 | 11:21 | 22.278 | 1.2556 | 118.6723 | 306.5338 | 389.0161 | 2.345 | 16.6 | 1868 | 71 | #N/A | #N/A | #N/A | #N/A | /
1262 | 11:21 | 22.3728 | 1.2169 | 118.6273 | 306.5785 | 389.0485 | 2.346 | 16.6 | 1868 | 71 | #N/A | #N/A | #N/A | #N/A | /
1263 | 11:21 | 22.3728 | 1.2771 | 118.8133 | 306.6173 | 389.0288 | 2.346 | 16.6 | 1868 | 71 | #N/A | #N/A | #N/A | #N/A | /
1264 | 11:21 | 22.3728 | 1.2771 | 119.0676 | 306.6407 | 388.9883 | 2.347 | 16.6 | 1872 | 71 | #N/A | #N/A | #N/A | #N/A | /
1265 | 11:21 | 22.278 | 1.3889 | 119.2786 | 306.6668 | 388.9467 | 2.348 | 16.6 | 1875 | 71 | #N/A | #N/A | #N/A | #N/A | /
1266 | 11:21 | 0 | 0 | 119.4138 | 306.72 | 388.8885 | 2.349 | 16.6 | 1872 | 71 | #N/A | #N/A | #N/A | #N/A | /
1267 | 11:21 | 8.5794 | 0 | 119.3601 | 306.7257 | 388.8887 | 2.349 | 16.6 | 1875 | 71 | #N/A | #N/A | #N/A | #N/A | /
1268 | 11:21 | 8.058 | 0 | 119.2398 | 306.7582 | 388.8725 | 2.347 | 16.6 | 1875 | 71 | #N/A | #N/A | #N/A | #N/A | /
1269 | 11:21 | 13.0824 | 0.0129 | 119.1327 | 306.7672 | 388.8445 | 2.346 | 16.6 | 1877 | 71 | #N/A | #N/A | #N/A | #N/A | /
1270 | 11:21 | 18.3438 | 0.2752 | 119.0012 | 306.7689 | 388.8767 | 2.346 | 16.6 | 1875 | 71 | #N/A | #N/A | #N/A | #N/A | /
1271 | 11:21 | 22.3254 | 1.3631 | 118.8816 | 306.7918 | 388.8314 | 2.343 | 16.6 | 1875 | 71 | #N/A | #N/A | #N/A | #N/A | /
1272 | 11:21 | 22.278 | 1.4061 | 118.8075 | 306.8066 | 388.7653 | 2.342 | 16.6 | 1872 | 71 | #N/A | #N/A | #N/A | #N/A | /
1273 | 11:21 | 22.3728 | 1.3889 | 118.6609 | 306.8452 | 388.7745 | 2.341 | 16.6 | 1868 | 71 | #N/A | #N/A | #N/A | #N/A | /
1274 | 11:21 | 0 | 0 | 118.6034 | 306.8594 | 388.7745 | 2.338 | 16.6 | 1868 | 70 | #N/A | #N/A | #N/A | #N/A | /
1275 | 11:21 | 8.058 | 0 | 118.5268 | 306.89 | 388.7202 | 2.338 | 16.6 | 1868 | 70 | #N/A | #N/A | #N/A | #N/A | /
1276 | 11:21 | 10.1436 | 0 | 118.4919 | 306.9245 | 388.8132 | 2.338 | 16.6 | 1868 | 70 | #N/A | #N/A | #N/A | #N/A | /
1277 | 11:21 | 14.9784 | 0.0774 | 118.4626 | 306.9126 | 388.8275 | 2.338 | 16.6 | 1868 | 70 | #N/A | #N/A | #N/A | #N/A | /
1278 | 11:21 | 20.145 | 0.5289 | 118.415 | 306.912 | 388.8391 | 2.336 | 16.6 | 1868 | 70 | #N/A | #N/A | #N/A | #N/A | /
1279 | 11:21 | 22.3254 | 1.3502 | 118.3761 | 306.9399 | 388.8106 | 2.336 | 16.7 | 1911 | 70 | #N/A | #N/A | #N/A | #N/A | /
1280 | 11:21 | 22.3254 | 1.376 | 118.3647 | 306.9201 | 388.7817 | 2.333 | 16.7 | 1909 | 70 | #N/A | #N/A | #N/A | #N/A | /
1281 | 11:21 | 22.3254 | 1.3803 | 118.2738 | 306.9437 | 388.6749 | 2.332 | 16.7 | 1909 | 70 | #N/A | #N/A | #N/A | #N/A | /
1282 | 11:21 | 22.3254 | 1.4319 | 118.6152 | 306.9967 | 388.5724 | 2.33 | 16.7 | 1906 | 70 | #N/A | #N/A | #N/A | #N/A | /
1283 | 11:21 | 22.3254 | 1.4319 | 118.8996 | 307.0278 | 388.5968 | 2.331 | 16.7 | 1904 | 70 | #N/A | #N/A | #N/A | #N/A | /
1284 | 11:21 | 22.3254 | 1.4018 | 119.2209 | 307.077 | 388.6736 | 2.331 | 16.7 | 1902 | 70 | #N/A | #N/A | #N/A | #N/A | /
1285 | 11:21 | 0 | 0 | 119.292 | 307.128 | 388.6631 | 2.328 | 16.7 | 1902 | 69 | #N/A | #N/A | #N/A | #N/A | /
1286 | 11:21 | 8.058 | 0 | 119.2677 | 307.1692 | 388.632 | 2.329 | 16.7 | 1893 | 69 | #N/A | #N/A | #N/A | #N/A | /
1287 | 11:21 | 10.665 | 0 | 119.1426 | 307.2025 | 388.6332 | 2.33 | 16.7 | 1893 | 69 | #N/A | #N/A | #N/A | #N/A | /
1288 | 11:21 | 15.879 | 0.1462 | 118.9807 | 307.2276 | 388.5964 | 2.333 | 16.7 | 1893 | 69 | #N/A | #N/A | #N/A | #N/A | /
1289 | 11:21 | 20.9982 | 0.8815 | 118.8398 | 307.2786 | 388.6064 | 2.332 | 16.7 | 1897 | 69 | #N/A | #N/A | #N/A | #N/A | /
1290 | 11:21 | 22.3254 | 1.3975 | 118.9426 | 307.3101 | 388.6567 | 2.332 | 16.7 | 1906 | 69 | #N/A | #N/A | #N/A | #N/A | /
1291 | 11:22 | 0 | 0 | 119.2775 | 307.3337 | 388.7177 | 2.332 | 16.7 | 1902 | 69 | #N/A | #N/A | #N/A | #N/A | /
1292 | 11:22 | 0 | 0 | 119.5587 | 307.3461 | 388.7632 | 2.334 | 16.7 | 1902 | 69 | #N/A | #N/A | #N/A | #N/A | /
1293 | 11:22 | 8.058 | 0 | 119.7863 | 307.3628 | 388.7547 | 2.336 | 16.7 | 1902 | 69 | #N/A | #N/A | #N/A | #N/A | /
1294 | 11:22 | 13.983 | 0.0731 | 119.79 | 307.3993 | 388.6797 | 2.333 | 16.7 | 1906 | 69 | #N/A | #N/A | #N/A | #N/A | /
1295 | 11:22 | 21.0456 | 1.0922 | 119.7293 | 307.417 | 388.6712 | 2.336 | 16.7 | 1909 | 69 | #N/A | #N/A | #N/A | #N/A | /
1296 | 11:22 | 0 | 0.7611 | 119.5878 | 307.4221 | 388.6787 | 2.337 | 16.7 | 1909 | 69 | #N/A | #N/A | #N/A | #N/A | /
1297 | 11:22 | 0 | 1.0836 | 119.3933 | 307.4417 | 388.7026 | 2.336 | 16.7 | 1911 | 69 | #N/A | #N/A | #N/A | #N/A | /
1298 | 11:22 | 21.33 | 1.0793 | 119.5775 | 307.4798 | 388.7918 | 2.34 | 16.7 | 1918 | 69 | #N/A | #N/A | #N/A | #N/A | /
1299 | 11:22 | 21.3774 | 1.0363 | 119.8723 | 307.5242 | 388.8293 | 2.342 | 16.7 | 1923 | 69 | #N/A | #N/A | #N/A | #N/A | /
1300 | 11:22 | 0 | 0.9976 | 120.1563 | 307.5605 | 388.8411 | 2.342 | 16.7 | 1925 | 69 | #N/A | #N/A | #N/A | #N/A | /
1301 | 11:22 | 21.3774 | 0.9675 | 120.2167 | 307.584 | 388.924 | 2.344 | 16.7 | 1925 | 69 | #N/A | #N/A | #N/A | #N/A | /
1302 | 11:22 | 21.3774 | 0.9632 | 120.2257 | 307.5897 | 388.8069 | 2.344 | 16.7 | 1927 | 69 | #N/A | #N/A | #N/A | #N/A | /
1303 | 11:22 | 0 | 0.9288 | 120.1139 | 307.6025 | 388.748 | 2.345 | 16.7 | 1927 | 69 | #N/A | #N/A | #N/A | #N/A | /
1304 | 11:22 | 0 | 0.8987 | 119.9956 | 307.6087 | 388.646 | 2.344 | 16.7 | 1925 | 69 | #N/A | #N/A | #N/A | #N/A | /
1305 | 11:22 | 21.3774 | 0.9933 | 119.8203 | 307.6154 | 388.5696 | 2.345 | 16.7 | 1927 | 69 | #N/A | #N/A | #N/A | #N/A | /
1306 | 11:22 | 0 | 0.9632 | 119.6529 | 307.6083 | 388.6105 | 2.347 | 16.7 | 1932 | 69 | #N/A | #N/A | #N/A | #N/A | /
1307 | 11:22 | 21.3774 | 0.9288 | 119.8698 | 307.6142 | 388.6505 | 2.35 | 16.7 | 1925 | 69 | #N/A | #N/A | #N/A | #N/A | /
1308 | 11:22 | 21.3774 | 0.9288 | 120.1661 | 307.6395 | 388.5974 | 2.351 | 16.7 | 1932 | 69 | #N/A | #N/A | #N/A | #N/A | /
1309 | 11:22 | 21.3774 | 0.9159 | 120.4111 | 307.6542 | 388.4847 | 2.352 | 16.7 | 1932 | 69 | #N/A | #N/A | #N/A | #N/A | /
1310 | 11:22 | 21.3774 | 0.9288 | 120.4983 | 307.6533 | 388.5015 | 2.353 | 16.7 | 1934 | 69 | #N/A | #N/A | #N/A | #N/A | /
1311 | 11:22 | 21.3774 | 0.8987 | 120.4736 | 307.6734 | 388.3955 | 2.354 | 16.7 | 1937 | 69 | #N/A | #N/A | #N/A | #N/A | /
1312 | 11:22 | 21.3774 | 0.9718 | 120.3297 | 307.6824 | 388.2428 | 2.354 | 16.8 | 1983 | 69 | #N/A | #N/A | #N/A | #N/A | /
1313 | 11:22 | 0 | 0.989 | 120.1099 | 307.6887 | 388.154 | 2.354 | 16.8 | 1985 | 68 | #N/A | #N/A | #N/A | #N/A | /
1314 | 11:22 | 21.33 | 0.9761 | 119.8517 | 307.6947 | 388.0779 | 2.354 | 16.8 | 1983 | 68 | #N/A | #N/A | #N/A | #N/A | /
1315 | 11:22 | 21.3774 | 0.9331 | 119.6049 | 307.6712 | 387.9663 | 2.356 | 16.8 | 1980 | 68 | #N/A | #N/A | #N/A | #N/A | /
1316 | 11:22 | 21.3774 | 0.9804 | 119.418 | 307.6705 | 387.9366 | 2.355 | 16.8 | 1973 | 68 | #N/A | #N/A | #N/A | #N/A | /
1317 | 11:22 | 21.3774 | 0.9675 | 119.2698 | 307.7018 | 387.9429 | 2.356 | 16.8 | 1966 | 68 | #N/A | #N/A | #N/A | #N/A | /
1318 | 11:22 | 21.3774 | 0.9417 | 119.0843 | 307.7245 | 387.829 | 2.356 | 16.8 | 1961 | 68 | #N/A | #N/A | #N/A | #N/A | /
1319 | 11:22 | 21.3774 | 0.8944 | 118.8894 | 307.7177 | 387.7555 | 2.36 | 16.8 | 1957 | 68 | #N/A | #N/A | #N/A | #N/A | /
1320 | 11:22 | 21.3774 | 0.8815 | 119.1332 | 307.7519 | 387.7309 | 2.361 | 16.8 | 1957 | 68 | #N/A | #N/A | #N/A | #N/A | /
1321 | 11:22 | 21.3774 | 0.903 | 119.4449 | 307.7642 | 387.7706 | 2.362 | 16.9 | 2002 | 68 | #N/A | #N/A | #N/A | #N/A | /
1322 | 11:22 | 21.3774 | 0.9288 | 119.7438 | 307.7693 | 387.7885 | 2.363 | 16.9 | 2002 | 68 | #N/A | #N/A | #N/A | #N/A | /
1323 | 11:22 | 21.3774 | 0.9288 | 119.8514 | 307.7912 | 387.8051 | 2.364 | 16.9 | 2002 | 68 | #N/A | #N/A | #N/A | #N/A | /
1324 | 11:22 | 21.2826 | 0.9073 | 119.8377 | 307.8042 | 387.7453 | 2.364 | 16.9 | 1999 | 68 | #N/A | #N/A | #N/A | #N/A | /
1325 | 11:22 | 21.3774 | 0.946 | 120.0878 | 307.7847 | 387.7591 | 2.365 | 16.9 | 1999 | 68 | #N/A | #N/A | #N/A | #N/A | /
1326 | 11:22 | 0 | 0.8987 | 120.4508 | 307.8105 | 387.7918 | 2.366 | 16.9 | 1999 | 68 | #N/A | #N/A | #N/A | #N/A | /
1327 | 11:22 | 0 | 0.8987 | 120.7093 | 307.8211 | 387.6823 | 2.37 | 16.9 | 1997 | 68 | #N/A | #N/A | #N/A | #N/A | /
1328 | 11:22 | 21.3774 | 0.9073 | 120.8086 | 307.8302 | 387.6457 | 2.373 | 16.9 | 1995 | 68 | #N/A | #N/A | #N/A | #N/A | /
1329 | 11:22 | 21.3774 | 0.9073 | 120.844 | 307.8544 | 387.6088 | 2.377 | 16.9 | 1990 | 68 | #N/A | #N/A | #N/A | #N/A | /
1330 | 11:22 | 21.3774 | 0.9288 | 120.8226 | 307.8758 | 387.4927 | 2.38 | 16.9 | 1985 | 68 | #N/A | #N/A | #N/A | #N/A | /
1331 | 11:22 | 21.3774 | 0.8901 | 121.088 | 307.9063 | 387.4149 | 2.38 | 16.9 | 1982 | 68 | #N/A | #N/A | #N/A | #N/A | /
1332 | 11:22 | 21.3774 | 0.8557 | 121.3726 | 307.9296 | 387.4411 | 2.383 | 16.9 | 1973 | 68 | #N/A | #N/A | #N/A | #N/A | /
1333 | 11:22 | 0 | 0 | 121.5273 | 307.9331 | 387.4026 | 2.385 | 16.9 | 1965 | 68 | #N/A | #N/A | #N/A | #N/A | /
1334 | 11:22 | 8.2002 | 0 | 121.4719 | 307.9573 | 387.4519 | 2.386 | 16.9 | 1956 | 68 | #N/A | #N/A | #N/A | #N/A | /
1335 | 11:22 | 9.8592 | 0 | 121.4547 | 307.973 | 387.3656 | #N/A | #N/A | / | / | #N/A | #N/A | #N/A | #N/A | /
1336 | 11:22 | 14.4096 | 0.0989 | 121.7092 | 307.9924 | 387.2233 | 2.389 | 16.9 | 1948 | 68 | #N/A | #N/A | #N/A | #N/A | /
1337 | 11:22 | 19.4814 | 0.5117 | 121.9226 | 307.9906 | 387.1007 | 2.392 | 16.9 | 1941 | 68 | #N/A | #N/A | #N/A | #N/A | /
1338 | 11:22 | 21.3774 | 0.9073 | 122.1222 | 307.9898 | 387.007 | 2.393 | 16.9 | 1934 | 68 | #N/A | #N/A | #N/A | #N/A | /
1339 | 11:22 | 21.33 | 0.989 | 122.1142 | 307.9751 | 386.8598 | 2.393 | 16.9 | 1919 | 68 | #N/A | #N/A | #N/A | #N/A | /
1340 | 11:22 | 21.33 | 0.9675 | 122.0608 | 307.9568 | 386.7722 | 2.392 | 16.9 | 1907 | 68 | #N/A | #N/A | #N/A | #N/A | /
1341 | 11:22 | 21.3774 | 0.9632 | 122.3077 | 307.9322 | 386.7598 | 2.39 | 16.9 | 1895 | 68 | #N/A | #N/A | #N/A | #N/A | /
1342 | 11:22 | 21.3774 | 0.9546 | 122.4938 | 307.9028 | 386.7161 | 2.39 | 16.9 | 1880 | 68 | #N/A | #N/A | #N/A | #N/A | /
1343 | 11:22 | 21.3774 | 0.9632 | 122.6148 | 307.8919 | 386.6257 | 2.392 | 17 | 1915 | 68 | #N/A | #N/A | #N/A | #N/A | /
1344 | 11:22 | 21.3774 | 1.0062 | 122.5503 | 307.8671 | 386.567 | 2.389 | 17 | 1905 | 68 | #N/A | #N/A | #N/A | #N/A | /
1345 | 11:22 | 21.3774 | 1.0105 | 122.4086 | 307.8737 | 386.5084 | 2.386 | 17 | 1895 | 68 | #N/A | #N/A | #N/A | #N/A | /
1346 | 11:22 | 21.3774 | 1.0105 | 122.6219 | 307.8727 | 386.4693 | 2.392 | 17 | 1882 | 68 | #N/A | #N/A | #N/A | #N/A | /
1347 | 11:22 | 21.3774 | 0.989 | 122.8045 | 307.892 | 386.3783 | 2.395 | 17 | 1877 | 68 | #N/A | #N/A | #N/A | #N/A | /
1348 | 11:22 | 21.4722 | 0.989 | 123.0191 | 307.8944 | 386.3329 | 2.397 | 17 | 1867 | 68 | #N/A | #N/A | #N/A | #N/A | /
1349 | 11:22 | 21.3774 | 0.9202 | 123.0829 | 307.9057 | 386.2878 | 2.402 | 17 | 1855 | 68 | #N/A | #N/A | #N/A | #N/A | /
1350 | 11:22 | 21.3774 | 0.9245 | 122.9915 | 307.9232 | 386.2077 | 2.404 | 17 | 1845 | 68 | #N/A | #N/A | #N/A | #N/A | /
1351 | 11:23 | 0 | 0 | 122.8321 | 307.9048 | 386.1595 | 2.405 | 17 | 1830 | 68 | #N/A | #N/A | #N/A | #N/A | /
1352 | 11:23 | 0 | 0 | 122.6474 | 307.913 | 386.0818 | 2.405 | 17 | 1817 | 68 | #N/A | #N/A | #N/A | #N/A | /
1353 | 11:23 | 8.1054 | 0 | 122.8848 | 307.8896 | 386.0101 | 2.407 | 17 | 1812 | 68 | #N/A | #N/A | #N/A | #N/A | /
1354 | 11:23 | 12.2292 | 0.0215 | 123.0284 | 307.8689 | 385.9022 | 2.411 | 17 | 1802 | 68 | #N/A | #N/A | #N/A | #N/A | /
1355 | 11:23 | 17.3484 | 0.2967 | 123.2695 | 307.8532 | 385.7893 | 2.411 | 17 | 1797 | 68 | #N/A | #N/A | #N/A | #N/A | /
1356 | 11:23 | 21.3774 | 0.9116 | 123.2991 | 307.8279 | 385.6947 | 2.411 | 17 | 1792 | 68 | #N/A | #N/A | #N/A | #N/A | /
1357 | 11:23 | 21.3774 | 0.9288 | 123.1563 | 307.8066 | 385.6592 | 2.413 | 17 | 1777 | 68 | #N/A | #N/A | #N/A | #N/A | /
1358 | 11:23 | 21.3774 | 0.9374 | 123.0499 | 307.7615 | 385.5435 | 2.414 | 17 | 1765 | 68 | #N/A | #N/A | #N/A | #N/A | /
1359 | 11:23 | 21.3774 | 0.9202 | 122.7965 | 307.72 | 385.3894 | 2.411 | 17 | 1750 | 68 | #N/A | #N/A | #N/A | #N/A | /
1360 | 11:23 | 21.3774 | 0.8987 | 122.4993 | 307.7189 | 385.257 | 2.409 | 17 | 1737 | 68 | #N/A | #N/A | #N/A | #N/A | /
1361 | 11:23 | 21.3774 | 0.8987 | 122.2594 | 307.683 | 385.1556 | 2.407 | 17 | 1725 | 67 | #N/A | #N/A | #N/A | #N/A | /
1362 | 11:23 | 21.3774 | 0.9288 | 122.0692 | 307.6589 | 385.0491 | 2.405 | 17 | 1710 | 67 | #N/A | #N/A | #N/A | #N/A | /
1363 | 11:23 | 21.3774 | 0.9159 | 121.9474 | 307.6226 | 384.9296 | 2.405 | 17 | 1685 | 67 | #N/A | #N/A | #N/A | #N/A | /
1364 | 11:23 | 21.3774 | 0.9331 | 122.2599 | 307.5843 | 384.977 | 2.407 | 17 | 1670 | 67 | #N/A | #N/A | #N/A | #N/A | /
1365 | 11:23 | 21.3774 | 0.9331 | 122.4074 | 307.5452 | 384.9156 | 2.41 | 17 | 1652 | 67 | #N/A | #N/A | #N/A | #N/A | /
1366 | 11:23 | 21.3774 | 0.8428 | 122.5947 | 307.4989 | 384.7956 | 2.41 | 17 | 1630 | 67 | #N/A | #N/A | #N/A | #N/A | /
1367 | 11:23 | 21.3774 | 0.86 | 122.6056 | 307.4605 | 384.7201 | 2.412 | 17 | 1620 | 67 | #N/A | #N/A | #N/A | #N/A | /
1368 | 11:23 | 21.33 | 0.8643 | 122.4809 | 307.4411 | 384.6417 | 2.414 | 17 | 1605 | 67 | #N/A | #N/A | #N/A | #N/A | /
1369 | 11:23 | 21.33 | 0.8987 | 122.2787 | 307.4538 | 384.5862 | 2.414 | 17 | 1587 | 67 | #N/A | #N/A | #N/A | #N/A | /
1370 | 11:23 | 21.3774 | 0.8557 | 122.0977 | 307.4407 | 384.4438 | 2.416 | 17 | 1567 | 67 | #N/A | #N/A | #N/A | #N/A | /
1371 | 11:23 | 21.3774 | 0.8557 | 121.9391 | 307.4078 | 384.3412 | 2.42 | 17 | 1550 | 67 | #N/A | #N/A | #N/A | #N/A | /
1372 | 11:23 | 20.382 | 0.5762 | 121.8096 | 307.383 | 384.2683 | 2.425 | 17 | 1532 | 67 | #N/A | #N/A | #N/A | #N/A | /
1373 | 11:23 | 20.382 | 0.559 | 121.6775 | 307.3668 | 384.1644 | 2.428 | 17 | 1515 | 67 | #N/A | #N/A | #N/A | #N/A | /
1374 | 11:23 | 20.382 | 0.5848 | 121.7929 | 307.3186 | 384.0554 | 2.43 | 17 | 1497 | 67 | #N/A | #N/A | #N/A | #N/A | /
1375 | 11:23 | 20.382 | 0.5633 | 121.9542 | 307.2671 | 383.9125 | 2.432 | 17 | 1482 | 67 | #N/A | #N/A | #N/A | #N/A | /
1376 | 11:23 | 20.382 | 0.5805 | 122.1433 | 307.2403 | 383.8058 | 2.435 | 17 | 1472 | 67 | #N/A | #N/A | #N/A | #N/A | /
1377 | 11:23 | 20.382 | 0.5676 | 122.1132 | 307.2207 | 383.6332 | 2.439 | 17 | 1457 | 67 | #N/A | #N/A | #N/A | #N/A | /
1378 | 11:23 | 20.382 | 0.5504 | 121.9762 | 307.1907 | 383.4515 | 2.441 | 17 | 1450 | 67 | #N/A | #N/A | #N/A | #N/A | /
1379 | 11:23 | 20.382 | 0.5719 | 121.8821 | 307.1535 | 383.2995 | 2.442 | 17 | 1437 | 67 | #N/A | #N/A | #N/A | #N/A | /
1380 | 11:23 | 20.382 | 0.5676 | 121.8014 | 307.1144 | 383.2348 | 2.44 | 17 | 1422 | 67 | #N/A | #N/A | #N/A | #N/A | /
1381 | 11:23 | 20.382 | 0.5805 | 121.6278 | 307.0902 | 383.0912 | 2.442 | 17 | 1415 | 67 | #N/A | #N/A | #N/A | #N/A | /
1382 | 11:23 | 20.382 | 0.5633 | 121.4066 | 307.0531 | 382.9456 | 2.44 | 17 | 1405 | 67 | #N/A | #N/A | #N/A | #N/A | /
1383 | 11:23 | 20.382 | 0.5805 | 121.3192 | 307.013 | 382.8908 | 2.439 | 17 | 1395 | 67 | #N/A | #N/A | #N/A | #N/A | /
1384 | 11:23 | 20.382 | 0.5719 | 121.2234 | 306.9602 | 382.8208 | 2.437 | 17 | 1387 | 67 | #N/A | #N/A | #N/A | #N/A | /
1385 | 11:23 | 20.382 | 0.5633 | 121.1706 | 306.9482 | 382.7513 | 2.432 | 17 | 1380 | 67 | #N/A | #N/A | #N/A | #N/A | /
1386 | 11:23 | 20.382 | 0.5891 | 121.0077 | 306.9004 | 382.6175 | 2.43 | 17 | 1372 | 67 | #N/A | #N/A | #N/A | #N/A | /
1387 | 11:23 | 20.382 | 0.5676 | 120.9153 | 306.8764 | 382.4584 | 2.428 | 17.1 | 1397 | 67 | #N/A | #N/A | #N/A | #N/A | /
1388 | 11:23 | 20.382 | 0.5719 | 120.8245 | 306.8574 | 382.3465 | 2.425 | 17.1 | 1387 | 66 | #N/A | #N/A | #N/A | #N/A | /
1389 | 11:23 | 20.382 | 0.5805 | 120.7617 | 306.844 | 382.1951 | 2.419 | 17.1 | 1374 | 66 | #N/A | #N/A | #N/A | #N/A | /
1390 | 11:23 | 20.382 | 0.5805 | 120.6214 | 306.7984 | 382.1238 | 2.418 | 17.1 | 1364 | 66 | #N/A | #N/A | #N/A | #N/A | /
1391 | 11:23 | 20.382 | 0.602 | 120.4999 | 306.7481 | 382.0368 | 2.416 | 17.1 | 1353 | 66 | #N/A | #N/A | #N/A | #N/A | /
1392 | 11:23 | 20.382 | 0.5934 | 120.423 | 306.706 | 381.9467 | 2.409 | 17.1 | 1341 | 66 | #N/A | #N/A | #N/A | #N/A | /
1393 | 11:23 | 20.382 | 0.602 | 120.3114 | 306.6405 | 381.7907 | 2.409 | 17.1 | 1323 | 66 | #N/A | #N/A | #N/A | #N/A | /
1394 | 11:23 | 20.382 | 0.5891 | 120.1895 | 306.6112 | 381.696 | 2.406 | 17.1 | 1310 | 66 | #N/A | #N/A | #N/A | #N/A | /
1395 | 11:23 | 20.382 | 0.5934 | 120.0321 | 306.5782 | 381.6175 | 2.405 | 17.1 | 1300 | 66 | #N/A | #N/A | #N/A | #N/A | /
1396 | 11:23 | 20.382 | 0.5805 | 119.8887 | 306.5512 | 381.5853 | 2.402 | 17.2 | 1318 | 65 | #N/A | #N/A | #N/A | #N/A | /
1397 | 11:23 | 20.382 | 0.5805 | 119.7903 | 306.5173 | 381.5403 | 2.401 | 17.2 | 1302 | 65 | #N/A | #N/A | #N/A | #N/A | /
1398 | 11:23 | 20.382 | 0.5633 | 119.7459 | 306.4797 | 381.5137 | 2.4 | 17.2 | 1286 | 65 | #N/A | #N/A | #N/A | #N/A | /
1399 | 11:23 | 20.382 | 0.559 | 119.6145 | 306.4213 | 381.4877 | 2.397 | 17.2 | 1273 | 65 | #N/A | #N/A | #N/A | #N/A | /
1400 | 11:23 | 20.382 | 0.5246 | 119.4259 | 306.4133 | 381.435 | 2.396 | 17.2 | 1260 | 65 | #N/A | #N/A | #N/A | #N/A | /
1401 | 11:23 | 20.382 | 0.5504 | 119.3659 | 306.4001 | 381.301 | 2.396 | 17.2 | 1247 | 65 | #N/A | #N/A | #N/A | #N/A | /
1402 | 11:23 | 20.382 | 0.5074 | 119.3439 | 306.3774 | 381.2684 | 2.4 | 17.2 | 1234 | 65 | #N/A | #N/A | #N/A | #N/A | /
1403 | 11:23 | 20.382 | 0.5461 | 119.2791 | 306.3753 | 381.1566 | 2.399 | 17.2 | 1223 | 65 | #N/A | #N/A | #N/A | #N/A | /
1404 | 11:23 | 20.382 | 0.5547 | 119.1778 | 306.3485 | 381.0711 | 2.398 | 17.2 | 1215 | 65 | #N/A | #N/A | #N/A | #N/A | /
1405 | 11:23 | 20.382 | 0.5461 | 119.1041 | 306.3214 | 381.0201 | 2.396 | 17.2 | 1210 | 65 | #N/A | #N/A | #N/A | #N/A | /
1406 | 11:23 | 20.382 | 0.5418 | 119.0891 | 306.3136 | 380.9739 | 2.393 | 17.2 | 1207 | 65 | #N/A | #N/A | #N/A | #N/A | /
1407 | 11:23 | 20.382 | 0.5246 | 119.0605 | 306.3019 | 380.8144 | 2.393 | 17.2 | 1202 | 65 | #N/A | #N/A | #N/A | #N/A | /
1408 | 11:23 | 20.382 | 0.5504 | 119.0333 | 306.2589 | 380.7115 | 2.392 | 17.2 | 1199 | 64 | #N/A | #N/A | #N/A | #N/A | /
1409 | 11:23 | 20.382 | 0.5504 | 118.9729 | 306.2229 | 380.5823 | 2.393 | 17.2 | 1199 | 65 | #N/A | #N/A | #N/A | #N/A | /
1410 | 11:23 | 20.382 | 0.5633 | 118.856 | 306.1728 | 380.5142 | 2.392 | 17.2 | 1197 | 64 | #N/A | #N/A | #N/A | #N/A | /
1411 | 11:24 | 20.382 | 0.5375 | 118.7961 | 306.1671 | 380.468 | 2.394 | 17.2 | 1189 | 64 | #N/A | #N/A | #N/A | #N/A | /
1412 | 11:24 | 20.382 | 0.5375 | 118.714 | 306.1268 | 380.3822 | 2.391 | 17.2 | 1184 | 64 | #N/A | #N/A | #N/A | #N/A | /
1413 | 11:24 | 20.382 | 0.5246 | 118.7237 | 306.0882 | 380.2971 | 2.394 | 17.2 | 1181 | 64 | #N/A | #N/A | #N/A | #N/A | /
1414 | 11:24 | 20.382 | 0.5203 | 118.7184 | 306.0465 | 380.2213 | 2.391 | 17.2 | 1181 | 64 | #N/A | #N/A | #N/A | #N/A | /
1415 | 11:24 | 20.382 | 0.5074 | 118.7531 | 305.9999 | 380.0913 | 2.392 | 17.2 | 1176 | 64 | #N/A | #N/A | #N/A | #N/A | /
1416 | 11:24 | 20.382 | 0.5289 | 118.7598 | 305.9457 | 379.9732 | 2.393 | 17.2 | 1173 | 64 | #N/A | #N/A | #N/A | #N/A | /
1417 | 11:24 | 20.382 | 0.5418 | 118.7627 | 305.8897 | 379.8502 | 2.395 | 17.2 | 1168 | 64 | #N/A | #N/A | #N/A | #N/A | /
1418 | 11:24 | 20.382 | 0.5332 | 118.7412 | 305.8447 | 379.6841 | 2.395 | 17.2 | 1163 | 64 | #N/A | #N/A | #N/A | #N/A | /
1419 | 11:24 | 20.382 | 0.5289 | 118.6963 | 305.8144 | 379.5707 | 2.396 | 17.2 | 1165 | 64 | #N/A | #N/A | #N/A | #N/A | /
1420 | 11:24 | 20.382 | 0.5375 | 118.5441 | 305.7734 | 379.4569 | 2.397 | 17.2 | 1160 | 64 | #N/A | #N/A | #N/A | #N/A | /
1421 | 11:24 | 20.382 | 0.5332 | 118.4677 | 305.7047 | 379.4038 | 2.396 | 17.2 | 1160 | 64 | #N/A | #N/A | #N/A | #N/A | /
1422 | 11:24 | 20.382 | 0.5504 | 118.3799 | 305.6376 | 379.2248 | 2.395 | 17.2 | 1155 | 64 | #N/A | #N/A | #N/A | #N/A | /
1423 | 11:24 | 20.382 | 0.5289 | 118.3086 | 305.5756 | 379.0943 | 2.394 | 17.3 | 1183 | 64 | #N/A | #N/A | #N/A | #N/A | /
1424 | 11:24 | 20.382 | 0.5332 | 118.2193 | 305.5275 | 378.9685 | 2.392 | 17.3 | 1181 | 64 | #N/A | #N/A | #N/A | #N/A | /
1425 | 11:24 | 20.382 | 0.5547 | 118.1628 | 305.4861 | 378.8351 | 2.391 | 17.3 | 1175 | 64 | #N/A | #N/A | #N/A | #N/A | /
1426 | 11:24 | 20.382 | 0.559 | 118.0519 | 305.4679 | 378.7726 | 2.392 | 17.3 | 1170 | 64 | #N/A | #N/A | #N/A | #N/A | /
1427 | 11:24 | 20.382 | 0.5547 | 117.9181 | 305.4416 | 378.6489 | 2.391 | 17.3 | 1167 | 64 | #N/A | #N/A | #N/A | #N/A | /
1428 | 11:24 | 20.382 | 0.5547 | 117.8791 | 305.4332 | 378.5272 | 2.389 | 17.3 | 1154 | 63 | #N/A | #N/A | #N/A | #N/A | /
1429 | 11:24 | 20.382 | 0.5375 | 117.8313 | 305.4214 | 378.4862 | 2.39 | 17.3 | 1151 | 63 | #N/A | #N/A | #N/A | #N/A | /
1430 | 11:24 | 20.382 | 0.5547 | 117.7298 | 305.3835 | 378.392 | 2.392 | 17.3 | 1145 | 63 | #N/A | #N/A | #N/A | #N/A | /
1431 | 11:24 | 20.382 | 0.5633 | 117.6828 | 305.3611 | 378.3023 | #N/A | #N/A | / | / | #N/A | #N/A | #N/A | #N/A | /
1432 | 11:24 | 20.382 | 0.5676 | 117.6475 | 305.3578 | 378.3191 | 2.389 | 17.3 | 1140 | 63 | #N/A | #N/A | #N/A | #N/A | /
1433 | 11:24 | 20.382 | 0.5332 | 118.0619 | 305.3423 | 378.185 | 2.389 | 17.4 | 1166 | 63 | #N/A | #N/A | #N/A | #N/A | /
1434 | 11:24 | 20.382 | 0.5332 | 118.4073 | 305.3363 | 378.1107 | 2.386 | 17.4 | 1158 | 63 | #N/A | #N/A | #N/A | #N/A | /
1435 | 11:24 | 20.382 | 0.5418 | 118.806 | 305.2879 | 378.1366 | 2.382 | 17.4 | 1152 | 63 | #N/A | #N/A | #N/A | #N/A | /
1436 | 11:24 | 20.382 | 0.516 | 118.9761 | 305.2588 | 378.1466 | 2.379 | 17.4 | 1141 | 63 | #N/A | #N/A | #N/A | #N/A | /
1437 | 11:24 | 20.382 | 0.5289 | 118.9902 | 305.2199 | 378.1063 | 2.373 | 17.4 | 1130 | 63 | #N/A | #N/A | #N/A | #N/A | /
1438 | 11:24 | 20.382 | 0.5289 | 118.9347 | 305.228 | 378.1128 | 2.371 | 17.4 | 1113 | 63 | #N/A | #N/A | #N/A | #N/A | /
1439 | 11:24 | 20.382 | 0.5418 | 118.8638 | 305.2188 | 378.0142 | 2.368 | 17.4 | 1108 | 62 | #N/A | #N/A | #N/A | #N/A | /
1440 | 11:24 | 20.382 | 0.5289 | 118.9277 | 305.2072 | 377.9401 | 2.369 | 17.4 | 1099 | 62 | #N/A | #N/A | #N/A | #N/A | /
1441 | 11:24 | 20.382 | 0.5762 | 119.2486 | 305.2091 | 377.7787 | 2.368 | 17.4 | 1088 | 62 | #N/A | #N/A | #N/A | #N/A | /
1442 | 11:24 | 20.382 | 0.559 | 119.4808 | 305.1767 | 377.6678 | 2.369 | 17.5 | 1111 | 62 | #N/A | #N/A | #N/A | #N/A | /
1443 | 11:24 | 20.382 | 0.5805 | 119.6601 | 305.174 | 377.6071 | 2.368 | 17.5 | 1097 | 62 | #N/A | #N/A | #N/A | #N/A | /
1444 | 11:24 | 20.382 | 0.5504 | 119.7728 | 305.1552 | 377.5621 | 2.367 | 17.5 | 1091 | 62 | #N/A | #N/A | #N/A | #N/A | /
1445 | 11:24 | 20.382 | 0.5332 | 119.7401 | 305.1481 | 377.5634 | 2.368 | 17.5 | 1085 | 62 | #N/A | #N/A | #N/A | #N/A | /
1446 | 11:24 | 20.382 | 0.5332 | 119.5865 | 305.1349 | 377.5476 | 2.366 | 17.5 | 1080 | 62 | #N/A | #N/A | #N/A | #N/A | /
1447 | 11:24 | 20.382 | 0.5332 | 119.3986 | 305.1264 | 377.4753 | 2.365 | 17.5 | 1068 | 62 | #N/A | #N/A | #N/A | #N/A | /
1448 | 11:24 | 20.382 | 0.5418 | 119.2712 | 305.0841 | 377.3605 | 2.367 | 17.5 | 1060 | 62 | #N/A | #N/A | #N/A | #N/A | /
1449 | 11:24 | 20.3346 | 0.5203 | 119.1407 | 305.0912 | 377.2495 | 2.368 | 17.5 | 1051 | 62 | #N/A | #N/A | #N/A | #N/A | /
1450 | 11:24 | 20.382 | 0.5246 | 119.0228 | 305.0595 | 377.2064 | 2.367 | 17.5 | 1045 | 62 | #N/A | #N/A | #N/A | #N/A | /
1451 | 11:24 | 20.382 | 0.5504 | 119.1809 | 305.012 | 377.1009 | 2.366 | 17.5 | 1040 | 62 | #N/A | #N/A | #N/A | #N/A | /
1452 | 11:24 | 20.382 | 0.5332 | 119.4899 | 304.9419 | 376.9703 | 2.366 | 17.5 | 1034 | 62 | #N/A | #N/A | #N/A | #N/A | /
1453 | 11:24 | 20.382 | 0.5375 | 119.7748 | 304.9224 | 376.9049 | 2.369 | 17.5 | 1022 | 62 | #N/A | #N/A | #N/A | #N/A | /
1454 | 11:24 | 20.382 | 0.5203 | 120.0236 | 304.875 | 376.8112 | 2.368 | 17.5 | 1014 | 62 | #N/A | #N/A | #N/A | #N/A | /
1455 | 11:24 | 20.382 | 0.5461 | 120.1445 | 304.8699 | 376.6827 | 2.368 | 17.5 | 1005 | 62 | #N/A | #N/A | #N/A | #N/A | /
1456 | 11:24 | 20.382 | 0.5332 | 120.0256 | 304.8693 | 376.6399 | 2.369 | 17.5 | 997 | 62 | #N/A | #N/A | #N/A | #N/A | /
1457 | 11:24 | 20.382 | 0.5461 | 119.887 | 304.8608 | 376.6249 | 2.368 | 17.5 | 991 | 62 | #N/A | #N/A | #N/A | #N/A | /
1458 | 11:24 | 20.382 | 0.5332 | 119.983 | 304.7976 | 376.5504 | 2.373 | 17.5 | 985 | 62 | #N/A | #N/A | #N/A | #N/A | /
1459 | 11:24 | 20.382 | 0.5332 | 120.1694 | 304.7529 | 376.5214 | 2.37 | 17.5 | 985 | 62 | #N/A | #N/A | #N/A | #N/A | /
1460 | 11:24 | 20.382 | 0.5418 | 120.4251 | 304.7313 | 376.4374 | 2.371 | 17.5 | 980 | 61 | #N/A | #N/A | #N/A | #N/A | /
1461 | 11:24 | 20.382 | 0.5332 | 120.4801 | 304.6838 | 376.3255 | 2.373 | 17.5 | 974 | 62 | #N/A | #N/A | #N/A | #N/A | /
1462 | 11:24 | 20.382 | 0.5418 | 120.4456 | 304.667 | 376.2637 | 2.374 | 17.5 | 968 | 61 | #N/A | #N/A | #N/A | #N/A | /
1463 | 11:24 | 20.3346 | 0.5504 | 120.3782 | 304.6127 | 376.2274 | 2.375 | 17.5 | 962 | 61 | #N/A | #N/A | #N/A | #N/A | /
1464 | 11:24 | 20.382 | 0.5633 | 120.3447 | 304.5467 | 376.1098 | 2.377 | 17.5 | 954 | 61 | #N/A | #N/A | #N/A | #N/A | /
1465 | 11:24 | 20.382 | 0.5504 | 120.2716 | 304.519 | 376.0143 | 2.379 | 17.5 | 948 | 61 | #N/A | #N/A | #N/A | #N/A | /
1466 | 11:24 | 20.382 | 0.5547 | 120.2526 | 304.4601 | 375.879 | 2.375 | 17.5 | 945 | 61 | #N/A | #N/A | #N/A | #N/A | /
1467 | 11:24 | 20.382 | 0.5547 | 120.2932 | 304.4039 | 375.8084 | 2.372 | 17.5 | 940 | 61 | #N/A | #N/A | #N/A | #N/A | /
1468 | 11:24 | 20.382 | 0.5547 | 120.2301 | 304.3538 | 375.7755 | #N/A | #N/A | / | / | #N/A | #N/A | #N/A | #N/A | /
1469 | 11:24 | 20.382 | 0.5504 | 120.1007 | 304.3034 | 375.6091 | 2.369 | 17.5 | 940 | 61 | #N/A | #N/A | #N/A | #N/A | /
1470 | 11:24 | 20.382 | 0.5504 | 119.9993 | 304.2523 | 375.6057 | 2.371 | 17.5 | 934 | 61 | #N/A | #N/A | #N/A | #N/A | /
1471 | 11:25 | 20.382 | 0.5676 | 119.8789 | 304.2023 | 375.5892 | 2.374 | 17.5 | 931 | 61 | #N/A | #N/A | #N/A | #N/A | /
1472 | 11:25 | 20.382 | 0.5676 | 119.7427 | 304.1315 | 375.4704 | 2.377 | 17.5 | 928 | 61 | #N/A | #N/A | #N/A | #N/A | /
1473 | 11:25 | 20.382 | 0.602 | 119.7617 | 304.1121 | 375.4624 | 2.378 | 17.5 | 925 | 61 | #N/A | #N/A | #N/A | #N/A | /
1474 | 11:25 | 20.382 | 0.5719 | 119.6846 | 304.0868 | 375.3734 | 2.381 | 17.5 | 922 | 61 | #N/A | #N/A | #N/A | #N/A | /
1475 | 11:25 | 20.382 | 0.5719 | 119.6062 | 304.0568 | 375.2661 | 2.383 | 17.5 | 920 | 61 | #N/A | #N/A | #N/A | #N/A | /
1476 | 11:25 | 20.382 | 0.5547 | 119.588 | 304.0417 | 375.16 | 2.385 | 17.5 | 914 | 61 | #N/A | #N/A | #N/A | #N/A | /
1477 | 11:25 | 20.382 | 0.5504 | 119.602 | 304.0229 | 375.1064 | 2.387 | 17.5 | 908 | 61 | #N/A | #N/A | #N/A | #N/A | /
1478 | 11:25 | 20.382 | 0.5848 | 119.6007 | 303.987 | 375.0385 | 2.391 | 17.5 | 905 | 61 | #N/A | #N/A | #N/A | #N/A | /
1479 | 11:25 | 20.382 | 0.5676 | 119.5022 | 303.9392 | 374.9132 | 2.392 | 17.5 | 900 | 61 | #N/A | #N/A | #N/A | #N/A | /
1480 | 11:25 | 20.382 | 0.5461 | 119.5121 | 303.8749 | 374.8403 | 2.393 | 17.5 | 897 | 61 | #N/A | #N/A | #N/A | #N/A | /
1481 | 11:25 | 20.382 | 0.5633 | 119.4128 | 303.8134 | 374.7761 | 2.396 | 17.5 | 891 | 61 | #N/A | #N/A | #N/A | #N/A | /
1482 | 11:25 | 20.382 | 0.5805 | 119.4086 | 303.7689 | 374.6687 | 2.397 | 17.5 | 891 | 61 | #N/A | #N/A | #N/A | #N/A | /
1483 | 11:25 | 20.382 | 0.5332 | 119.3753 | 303.7142 | 374.6418 | 2.398 | 17.5 | 888 | 61 | #N/A | #N/A | #N/A | #N/A | /
1484 | 11:25 | 20.382 | 0.5719 | 119.3168 | 303.681 | 374.5653 | 2.402 | 17.5 | 885 | 61 | #N/A | #N/A | #N/A | #N/A | /
1485 | 11:25 | 20.382 | 0.5418 | 119.2726 | 303.637 | 374.495 | 2.405 | 17.5 | 882 | 61 | #N/A | #N/A | #N/A | #N/A | /
1486 | 11:25 | 20.382 | 0.5289 | 119.2688 | 303.6028 | 374.4608 | 2.404 | 17.5 | 877 | 61 | #N/A | #N/A | #N/A | #N/A | /
1487 | 11:25 | 20.382 | 0.5719 | 119.2727 | 303.5642 | 374.3773 | 2.401 | 17.5 | 874 | 61 | #N/A | #N/A | #N/A | #N/A | /
1488 | 11:25 | 20.382 | 0.559 | 119.1973 | 303.5241 | 374.2968 | 2.399 | 17.5 | 874 | 61 | #N/A | #N/A | #N/A | #N/A | /
1489 | 11:25 | 20.382 | 0.5461 | 119.1956 | 303.4665 | 374.2122 | 2.4 | 17.5 | 868 | 61 | #N/A | #N/A | #N/A | #N/A | /
1490 | 11:25 | 20.382 | 0.5504 | 119.1068 | 303.4052 | 374.1775 | 2.399 | 17.5 | 865 | 62 | #N/A | #N/A | #N/A | #N/A | /
1491 | 11:25 | 20.382 | 0.5504 | 119.0294 | 303.3331 | 374.1355 | 2.397 | 17.5 | 860 | 62 | #N/A | #N/A | #N/A | #N/A | /
1492 | 11:25 | 20.382 | 0.5891 | 118.9309 | 303.2942 | 374.0502 | 2.394 | 17.5 | 857 | 62 | #N/A | #N/A | #N/A | #N/A | /
1493 | 11:25 | 20.382 | 0.5676 | 118.9243 | 303.2549 | 374.0137 | 2.393 | 17.5 | 851 | 62 | #N/A | #N/A | #N/A | #N/A | /
1494 | 11:25 | 20.382 | 0.5633 | 118.8536 | 303.2306 | 373.9402 | 2.39 | 17.5 | 845 | 62 | #N/A | #N/A | #N/A | #N/A | /
1495 | 11:25 | 20.382 | 0.5891 | 118.8409 | 303.2175 | 373.9234 | 2.386 | 17.5 | 840 | 62 | #N/A | #N/A | #N/A | #N/A | /
1496 | 11:25 | 20.382 | 0.5676 | 118.8796 | 303.1793 | 373.9139 | 2.379 | 17.5 | 834 | 62 | #N/A | #N/A | #N/A | #N/A | /
1497 | 11:25 | 20.382 | 0.5504 | 118.9307 | 303.1282 | 373.7488 | 2.378 | 17.5 | 828 | 62 | #N/A | #N/A | #N/A | #N/A | /
1498 | 11:25 | 20.382 | 0.5547 | 118.8615 | 303.0676 | 373.6121 | 2.373 | 17.5 | 828 | 61 | #N/A | #N/A | #N/A | #N/A | /
1499 | 11:25 | 20.382 | 0.5805 | 118.8274 | 303.0025 | 373.5345 | 2.371 | 17.5 | 825 | 61 | #N/A | #N/A | #N/A | #N/A | /
1500 | 11:25 | 20.382 | 0.5805 | 119.0918 | 302.9476 | 373.4772 | 2.368 | 17.5 | 820 | 61 | #N/A | #N/A | #N/A | #N/A | /
1501 | 11:25 | 20.382 | 0.6106 | 119.3315 | 302.8806 | 373.4194 | 2.361 | 17.5 | 814 | 61 | #N/A | #N/A | #N/A | #N/A | /
1502 | 11:25 | 20.382 | 0.5461 | 119.4943 | 302.8364 | 373.3309 | 2.358 | 17.5 | 805 | 61 | #N/A | #N/A | #N/A | #N/A | /
1503 | 11:25 | 20.382 | 0.5547 | 119.563 | 302.7756 | 373.233 | 2.354 | 17.5 | 800 | 61 | #N/A | #N/A | #N/A | #N/A | /
1504 | 11:25 | 20.3346 | 0.5719 | 119.5592 | 302.7424 | 373.1147 | 2.352 | 17.5 | 797 | 61 | #N/A | #N/A | #N/A | #N/A | /
1505 | 11:25 | 20.382 | 0.5633 | 119.5262 | 302.6921 | 372.9985 | 2.351 | 17.5 | 794 | 60 | #N/A | #N/A | #N/A | #N/A | /
1506 | 11:25 | 20.2872 | 0.5891 | 119.5381 | 302.637 | 372.9262 | 2.351 | 17.5 | 797 | 60 | #N/A | #N/A | #N/A | #N/A | /
1507 | 11:25 | 20.382 | 0.5977 | 119.6523 | 302.5992 | 372.9056 | 2.349 | 17.5 | 794 | 60 | #N/A | #N/A | #N/A | #N/A | /
1508 | 11:25 | 20.382 | 0.5934 | 119.6578 | 302.5734 | 372.9003 | 2.346 | 17.5 | 791 | 60 | #N/A | #N/A | #N/A | #N/A | /
1509 | 11:25 | 20.382 | 0.5805 | 119.7953 | 302.5336 | 372.8235 | 2.345 | 17.5 | 791 | 60 | #N/A | #N/A | #N/A | #N/A | /
1510 | 11:25 | 20.382 | 0.5805 | 119.8467 | 302.4769 | 372.7276 | 2.34 | 17.5 | 788 | 60 | #N/A | #N/A | #N/A | #N/A | /
1511 | 11:25 | 20.382 | 0.5848 | 119.9477 | 302.422 | 372.6469 | 2.337 | 17.5 | 785 | 60 | #N/A | #N/A | #N/A | #N/A | /
1512 | 11:25 | 20.382 | 0.5977 | 120.0002 | 302.402 | 372.5458 | 2.333 | 17.5 | 785 | 60 | #N/A | #N/A | #N/A | #N/A | /
1513 | 11:25 | 20.382 | 0.5547 | 120.015 | 302.3524 | 372.5008 | 2.326 | 17.5 | 785 | 59 | #N/A | #N/A | #N/A | #N/A | /
1514 | 11:25 | 20.382 | 0.5504 | 120.0221 | 302.2943 | 372.3789 | 2.318 | 17.5 | 782 | 59 | #N/A | #N/A | #N/A | #N/A | /
1515 | 11:25 | 20.382 | 0.5934 | 120.1107 | 302.2421 | 372.294 | 2.314 | 17.4 | 758 | 59 | #N/A | #N/A | #N/A | #N/A | /
1516 | 11:25 | 20.382 | 0.6106 | 120.1514 | 302.2138 | 372.1916 | 2.309 | 17.4 | 752 | 59 | #N/A | #N/A | #N/A | #N/A | /
1517 | 11:25 | 20.382 | 0.5762 | 120.1081 | 302.1748 | 372.14 | 2.309 | 17.4 | 752 | 59 | #N/A | #N/A | #N/A | #N/A | /
1518 | 11:25 | 20.382 | 0.5633 | 120.1444 | 302.1266 | 372.1111 | 2.306 | 17.4 | 755 | 59 | #N/A | #N/A | #N/A | #N/A | /
1519 | 11:25 | 20.382 | 0.5246 | 120.3517 | 302.0628 | 372.1178 | 2.302 | 17.4 | 755 | 59 | #N/A | #N/A | #N/A | #N/A | /
1520 | 11:25 | 20.382 | 0.5719 | 120.5225 | 302.0332 | 371.9983 | 2.3 | 17.4 | 755 | 58 | #N/A | #N/A | #N/A | #N/A | /
1521 | 11:25 | 20.382 | 0.559 | 120.6433 | 301.9935 | 371.8968 | 2.301 | 17.4 | 752 | 58 | #N/A | #N/A | #N/A | #N/A | /
1522 | 11:25 | 20.382 | 0.5633 | 120.7035 | 301.9546 | 371.7773 | 2.295 | 17.4 | 749 | 58 | #N/A | #N/A | #N/A | #N/A | /
1523 | 11:25 | 20.382 | 0.5375 | 120.685 | 301.9235 | 371.6876 | 2.288 | 17.4 | 749 | 58 | #N/A | #N/A | #N/A | #N/A | /
1524 | 11:25 | 20.382 | 0.5719 | 120.5832 | 301.8691 | 371.6023 | 2.283 | 17.4 | 747 | 58 | #N/A | #N/A | #N/A | #N/A | /
1525 | 11:25 | 20.382 | 0.5504 | 120.5366 | 301.8316 | 371.5502 | 2.282 | 17.4 | 749 | 58 | #N/A | #N/A | #N/A | #N/A | /
1526 | 11:25 | 20.382 | 0.5246 | 120.3868 | 301.7673 | 371.4901 | 2.28 | 17.4 | 749 | 58 | #N/A | #N/A | #N/A | #N/A | /
1527 | 11:25 | 20.382 | 0.5547 | 120.3179 | 301.713 | 371.377 | 2.281 | 17.4 | 749 | 58 | #N/A | #N/A | #N/A | #N/A | /
1528 | 11:25 | 20.382 | 0.5547 | 120.2692 | 301.6666 | 371.2614 | 2.283 | 17.4 | 749 | 58 | #N/A | #N/A | #N/A | #N/A | /
1529 | 11:25 | 20.382 | 0.5547 | 120.1676 | 301.6133 | 371.1757 | 2.284 | 17.4 | 747 | 58 | #N/A | #N/A | #N/A | #N/A | /
1530 | 11:25 | 20.382 | 0.5418 | 120.1285 | 301.5764 | 371.1561 | 2.284 | 17.4 | 747 | 58 | #N/A | #N/A | #N/A | #N/A | /
1531 | 11:26 | 20.382 | 0.5504 | 120.1198 | 301.5362 | 371.0923 | 2.283 | 17.4 | 747 | 58 | #N/A | #N/A | #N/A | #N/A | /
1532 | 11:26 | 20.382 | 0.5762 | 120.0495 | 301.4952 | 371.1095 | 2.284 | 17.4 | 747 | 58 | #N/A | #N/A | #N/A | #N/A | /
1533 | 11:26 | 20.382 | 0.5547 | 119.9607 | 301.4289 | 371.1006 | 2.285 | 17.4 | 749 | 58 | #N/A | #N/A | #N/A | #N/A | /
1534 | 11:26 | 20.382 | 0.5418 | 119.8508 | 301.364 | 371.0914 | 2.284 | 17.4 | 749 | 57 | #N/A | #N/A | #N/A | #N/A | /
1535 | 11:26 | 20.382 | 0.5418 | 119.7496 | 301.3375 | 371.0469 | 2.284 | 17.4 | 752 | 57 | #N/A | #N/A | #N/A | #N/A | /
1536 | 11:26 | 20.382 | 0.5891 | 119.5852 | 301.3115 | 370.9477 | 2.284 | 17.4 | 749 | 57 | #N/A | #N/A | #N/A | #N/A | /
1537 | 11:26 | 20.382 | 0.559 | 119.5108 | 301.278 | 370.88 | 2.284 | 17.4 | 747 | 57 | #N/A | #N/A | #N/A | #N/A | /
1538 | 11:26 | 20.382 | 0.5375 | 119.4823 | 301.2096 | 370.7805 | 2.285 | 17.4 | 747 | 57 | #N/A | #N/A | #N/A | #N/A | /
1539 | 11:26 | 20.382 | 0.5504 | 119.3612 | 301.1433 | 370.6765 | 2.285 | 17.4 | 744 | 57 | #N/A | #N/A | #N/A | #N/A | /
1540 | 11:26 | 20.382 | 0.5633 | 119.2807 | 301.0797 | 370.5996 | 2.285 | 17.5 | 762 | 57 | #N/A | #N/A | #N/A | #N/A | /
1541 | 11:26 | 20.382 | 0.5375 | 119.2202 | 301.0125 | 370.5413 | 2.284 | 17.5 | 765 | 57 | #N/A | #N/A | #N/A | #N/A | /
1542 | 11:26 | 20.382 | 0.5418 | 119.1458 | 300.9574 | 370.4827 | 2.284 | 17.5 | 762 | 57 | #N/A | #N/A | #N/A | #N/A | /
1543 | 11:26 | 20.382 | 0.5504 | 119.1181 | 300.8866 | 370.4009 | 2.284 | 17.5 | 762 | 57 | #N/A | #N/A | #N/A | #N/A | /
1544 | 11:26 | 20.382 | 0.5418 | 119.0159 | 300.8394 | 370.3193 | 2.283 | 17.5 | 762 | 57 | #N/A | #N/A | #N/A | #N/A | /
1545 | 11:26 | 20.382 | 0.516 | 118.9183 | 300.7496 | 370.3124 | 2.279 | 17.6 | 782 | 57 | #N/A | #N/A | #N/A | #N/A | /
1546 | 11:26 | 20.382 | 0.5504 | 118.818 | 300.6884 | 370.2809 | 2.278 | 17.6 | 779 | 57 | #N/A | #N/A | #N/A | #N/A | /
1547 | 11:26 | 20.382 | 0.5547 | 118.719 | 300.6373 | 370.2801 | 2.273 | 17.6 | 776 | 57 | #N/A | #N/A | #N/A | #N/A | /
1548 | 11:26 | 20.382 | 0.5461 | 118.6685 | 300.5842 | 370.1753 | 2.272 | 17.6 | 773 | 57 | #N/A | #N/A | #N/A | #N/A | /
1549 | 11:26 | 20.382 | 0.5547 | 118.6014 | 300.5461 | 370.0969 | 2.271 | 17.6 | 770 | 57 | #N/A | #N/A | #N/A | #N/A | /
1550 | 11:26 | 20.382 | 0.5332 | 118.58 | 300.4694 | 370.0947 | 2.271 | 17.7 | 787 | 57 | #N/A | #N/A | #N/A | #N/A | /
1551 | 11:26 | 20.382 | 0.5504 | 118.504 | 300.4255 | 369.9943 | 2.269 | 17.7 | 781 | 56 | #N/A | #N/A | #N/A | #N/A | /
1552 | 11:26 | 20.382 | 0.5332 | 118.4618 | 300.3667 | 369.8844 | 2.267 | 17.7 | 775 | 56 | #N/A | #N/A | #N/A | #N/A | /
1553 | 11:26 | 20.382 | 0.516 | 118.3998 | 300.3025 | 369.826 | #N/A | #N/A | / | / | #N/A | #N/A | #N/A | #N/A | /
1554 | 11:26 | 20.382 | 0.516 | 118.4374 | 300.2403 | 369.8034 | 2.265 | 17.7 | 769 | 56 | #N/A | #N/A | #N/A | #N/A | /
1555 | 11:26 | 20.382 | 0.5332 | 118.3741 | 300.1697 | 369.7436 | 2.263 | 17.7 | 766 | 56 | #N/A | #N/A | #N/A | #N/A | /
1556 | 11:26 | 20.382 | 0.5461 | 118.3 | 300.1328 | 369.737 | 2.262 | 17.7 | 769 | 56 | #N/A | #N/A | #N/A | #N/A | /
1557 | 11:26 | 20.382 | 0.516 | 118.1752 | 300.0805 | 369.7048 | 2.26 | 17.7 | 766 | 56 | #N/A | #N/A | #N/A | #N/A | /
1558 | 11:26 | 20.382 | 0.5762 | 118.0768 | 300.0717 | 369.6274 | 2.257 | 17.8 | 790 | 56 | #N/A | #N/A | #N/A | #N/A | /
1559 | 11:26 | 20.382 | 0.5504 | 118.011 | 300.0263 | 369.545 | 2.257 | 17.8 | 787 | 56 | #N/A | #N/A | #N/A | #N/A | /
1560 | 11:26 | 20.382 | 0.5547 | 117.9758 | 299.985 | 369.4474 | 2.256 | 17.8 | 781 | 56 | #N/A | #N/A | #N/A | #N/A | /
1561 | 11:26 | 20.382 | 0.5504 | 118.0239 | 299.9167 | 369.3697 | 2.253 | 17.8 | 775 | 56 | #N/A | #N/A | #N/A | #N/A | /
1562 | 11:26 | 20.382 | 0.5375 | 117.9774 | 299.8579 | 369.2808 | 2.255 | 17.8 | 771 | 56 | #N/A | #N/A | #N/A | #N/A | /
1563 | 11:26 | 20.382 | 0.5547 | 117.9884 | 299.8083 | 369.1911 | 2.256 | 17.8 | 771 | 56 | #N/A | #N/A | #N/A | #N/A | /
1564 | 11:26 | 20.382 | 0.5289 | 118.0089 | 299.7454 | 369.1091 | 2.257 | 17.8 | 768 | 56 | #N/A | #N/A | #N/A | #N/A | /
1565 | 11:26 | 20.382 | 0.5375 | 117.9523 | 299.6823 | 369.067 | 2.258 | 17.9 | 793 | 56 | #N/A | #N/A | #N/A | #N/A | /
1566 | 11:26 | 20.382 | 0.5633 | 117.9189 | 299.6289 | 368.9412 | 2.26 | 17.9 | 787 | 56 | #N/A | #N/A | #N/A | #N/A | /
1567 | 11:26 | 20.382 | 0.5418 | 117.8417 | 299.5594 | 368.8549 | 2.262 | 17.9 | 787 | 56 | #N/A | #N/A | #N/A | #N/A | /
1568 | 11:26 | 20.382 | 0.5375 | 117.7449 | 299.4863 | 368.7515 | 2.263 | 17.9 | 783 | 56 | #N/A | #N/A | #N/A | #N/A | /
1569 | 11:26 | 20.382 | 0.5504 | 117.711 | 299.4108 | 368.6629 | 2.262 | 17.9 | 777 | 56 | #N/A | #N/A | #N/A | #N/A | /
1570 | 11:26 | 20.382 | 0.5203 | 117.6346 | 299.3471 | 368.5917 | 2.262 | 17.9 | 777 | 55 | #N/A | #N/A | #N/A | #N/A | /
1571 | 11:26 | 20.382 | 0.5289 | 117.6275 | 299.2801 | 368.5636 | 2.262 | 17.9 | 777 | 55 | #N/A | #N/A | #N/A | #N/A | /
1572 | 11:26 | 20.382 | 0.5289 | 117.5721 | 299.2407 | 368.5021 | 2.266 | 17.9 | 774 | 56 | #N/A | #N/A | #N/A | #N/A | /
1573 | 11:26 | 20.382 | 0.5289 | 117.5732 | 299.1873 | 368.443 | 2.267 | 17.9 | 770 | 56 | #N/A | #N/A | #N/A | #N/A | /
1574 | 11:26 | 20.382 | 0.5332 | 117.4724 | 299.1127 | 368.3767 | 2.269 | 17.9 | 767 | 56 | #N/A | #N/A | #N/A | #N/A | /
1575 | 11:26 | 20.382 | 0.5289 | 117.3964 | 299.0169 | 368.3167 | 2.271 | 17.9 | 764 | 56 | #N/A | #N/A | #N/A | #N/A | /
1576 | 11:26 | 20.382 | 0.6536 | 117.3148 | 298.9466 | 368.1797 | 2.271 | 17.9 | 761 | 55 | #N/A | #N/A | #N/A | #N/A | /
1577 | 11:26 | 20.382 | 0.5461 | 117.2962 | 298.893 | 368.0936 | 2.27 | 17.9 | 761 | 55 | #N/A | #N/A | #N/A | #N/A | /
1578 | 11:26 | 20.382 | 0.5504 | 117.2755 | 298.8159 | 367.9891 | 2.268 | 17.9 | 761 | 55 | #N/A | #N/A | #N/A | #N/A | /
1579 | 11:26 | 20.382 | 0.5332 | 117.2558 | 298.7655 | 367.8798 | 2.267 | 17.9 | 764 | 55 | #N/A | #N/A | #N/A | #N/A | /
1580 | 11:26 | 20.3346 | 0.5203 | 117.2065 | 298.7032 | 367.732 | 2.267 | 17.9 | 767 | 55 | #N/A | #N/A | #N/A | #N/A | /
1581 | 11:26 | 20.3346 | 0.5633 | 117.1754 | 298.6433 | 367.5847 | 2.267 | 17.9 | 770 | 55 | #N/A | #N/A | #N/A | #N/A | /
1582 | 11:26 | 20.382 | 0.5547 | 117.1757 | 298.5665 | 367.4238 | 2.266 | 17.9 | 767 | 55 | #N/A | #N/A | #N/A | #N/A | /
1583 | 11:26 | 20.382 | 0.5289 | 117.1041 | 298.4912 | 367.3268 | 2.264 | 17.9 | 767 | 55 | #N/A | #N/A | #N/A | #N/A | /
1584 | 11:26 | 20.382 | 0.5289 | 116.988 | 298.4454 | 367.2255 | 2.264 | 17.9 | 767 | 55 | #N/A | #N/A | #N/A | #N/A | /
1585 | 11:26 | 20.382 | 0.516 | 116.9443 | 298.4166 | 367.1325 | 2.266 | 17.9 | 764 | 55 | #N/A | #N/A | #N/A | #N/A | /
1586 | 11:26 | 20.382 | 0.5289 | 116.9218 | 298.3757 | 367.0635 | 2.265 | 17.9 | 764 | 55 | #N/A | #N/A | #N/A | #N/A | /
1587 | 11:26 | 20.382 | 0.5375 | 116.9055 | 298.3098 | 366.957 | 2.265 | 17.9 | 770 | 55 | #N/A | #N/A | #N/A | #N/A | /
1588 | 11:26 | 20.382 | 0.5117 | 116.9339 | 298.2607 | 366.8845 | 2.263 | 17.9 | 774 | 55 | #N/A | #N/A | #N/A | #N/A | /
1589 | 11:26 | 20.382 | 0.5074 | 116.904 | 298.1978 | 366.8137 | 2.262 | 17.9 | 774 | 55 | #N/A | #N/A | #N/A | #N/A | /
1590 | 11:26 | 20.382 | 0.5031 | 116.9141 | 298.1303 | 366.8005 | 2.262 | 17.9 | 774 | 55 | #N/A | #N/A | #N/A | #N/A | /
1591 | 11:27 | 20.382 | 0.5203 | 116.9387 | 298.1044 | 366.747 | 2.262 | 18 | 800 | 55 | #N/A | #N/A | #N/A | #N/A | /
1592 | 11:27 | 20.382 | 0.5203 | 116.9675 | 298.0534 | 366.6823 | 2.261 | 18 | 800 | 55 | #N/A | #N/A | #N/A | #N/A | /
1593 | 11:27 | 20.382 | 0.5031 | 116.9628 | 298.0241 | 366.7057 | 2.261 | 18 | 800 | 55 | #N/A | #N/A | #N/A | #N/A | /
1594 | 11:27 | 20.382 | 0.5117 | 117.0264 | 297.9837 | 366.5534 | 2.26 | 18 | 800 | 55 | #N/A | #N/A | #N/A | #N/A | /
1595 | 11:27 | 20.382 | 0.5547 | 117.1018 | 297.9629 | 366.4424 | 2.258 | 18 | 800 | 54 | #N/A | #N/A | #N/A | #N/A | /
1596 | 11:27 | 20.382 | 0.5633 | 117.1439 | 297.9273 | 366.4623 | 2.257 | 18 | 796 | 54 | #N/A | #N/A | #N/A | #N/A | /
1597 | 11:27 | 20.382 | 0.5375 | 117.2159 | 297.8781 | 366.4545 | 2.258 | 18 | 796 | 54 | #N/A | #N/A | #N/A | #N/A | /
1598 | 11:27 | 20.382 | 0.5375 | 117.2925 | 297.839 | 366.3754 | 2.257 | 18 | 793 | 54 | #N/A | #N/A | #N/A | #N/A | /
1599 | 11:27 | 20.382 | 0.5375 | 117.2948 | 297.7621 | 366.2889 | 2.255 | 18 | 790 | 54 | #N/A | #N/A | #N/A | #N/A | /
1600 | 11:27 | 20.382 | 0.5547 | 117.3222 | 297.7228 | 366.2277 | 2.256 | 18 | 790 | 54 | #N/A | #N/A | #N/A | #N/A | /
1601 | 11:27 | 20.382 | 0.5633 | 117.3113 | 297.6481 | 366.1162 | 2.254 | 18 | 790 | 54 | #N/A | #N/A | #N/A | #N/A | /
1602 | 11:27 | 20.382 | 0.5676 | 117.3262 | 297.61 | 365.9977 | 2.254 | 18 | 790 | 54 | #N/A | #N/A | #N/A | #N/A | /
1603 | 11:27 | 20.382 | 0.5203 | 117.3214 | 297.5569 | 365.8771 | 2.254 | 18 | 793 | 54 | #N/A | #N/A | #N/A | #N/A | /
1604 | 11:27 | 20.382 | 0.5246 | 117.3701 | 297.507 | 365.7883 | 2.252 | 18 | 790 | 54 | #N/A | #N/A | #N/A | #N/A | /
1605 | 11:27 | 20.382 | 0.5332 | 117.3505 | 297.4404 | 365.7412 | 2.25 | 18 | 793 | 54 | #N/A | #N/A | #N/A | #N/A | /
1606 | 11:27 | 20.382 | 0.5332 | 117.334 | 297.412 | 365.6537 | 2.251 | 18 | 793 | 54 | #N/A | #N/A | #N/A | #N/A | /
1607 | 11:27 | 20.382 | 0.5633 | 117.4042 | 297.3685 | 365.5747 | 2.249 | 18 | 793 | 54 | #N/A | #N/A | #N/A | #N/A | /
1608 | 11:27 | 20.382 | 0.5676 | 117.3979 | 297.3323 | 365.4982 | 2.246 | 18 | 793 | 54 | #N/A | #N/A | #N/A | #N/A | /
1609 | 11:27 | 20.382 | 0.5246 | 117.398 | 297.2961 | 365.3922 | 2.244 | 18 | 790 | 54 | #N/A | #N/A | #N/A | #N/A | /
1610 | 11:27 | 20.382 | 0.5289 | 117.4164 | 297.2472 | 365.2625 | 2.245 | 18 | 790 | 54 | #N/A | #N/A | #N/A | #N/A | /
1611 | 11:27 | 20.382 | 0.5289 | 117.426 | 297.1827 | 365.2067 | 2.241 | 18 | 793 | 53 | #N/A | #N/A | #N/A | #N/A | /
1612 | 11:27 | 20.382 | 0.4988 | 117.4614 | 297.1439 | 365.1774 | 2.238 | 18 | 790 | 53 | #N/A | #N/A | #N/A | #N/A | /
1613 | 11:27 | 20.382 | 0.5504 | 117.4191 | 297.0926 | 365.1773 | 2.238 | 18 | 793 | 53 | #N/A | #N/A | #N/A | #N/A | /
1614 | 11:27 | 20.382 | 0.5504 | 117.3733 | 297.0457 | 365.1208 | 2.236 | 18 | 790 | 53 | #N/A | #N/A | #N/A | #N/A | /
1615 | 11:27 | 20.382 | 0.5418 | 117.3658 | 297.0233 | 365.1381 | 2.235 | 18 | 786 | 53 | #N/A | #N/A | #N/A | #N/A | /
1616 | 11:27 | 20.382 | 0.5332 | 117.3467 | 296.9674 | 365.0984 | 2.236 | 18 | 786 | 53 | #N/A | #N/A | #N/A | #N/A | /
1617 | 11:27 | 20.382 | 0.5375 | 117.286 | 296.9344 | 364.9868 | 2.235 | 18 | 786 | 53 | #N/A | #N/A | #N/A | #N/A | /
1618 | 11:27 | 20.382 | 0.5504 | 117.1885 | 296.8892 | 364.886 | 2.233 | 18 | 786 | 53 | #N/A | #N/A | #N/A | #N/A | /
1619 | 11:27 | 20.382 | 0.5418 | 117.1562 | 296.8352 | 364.7779 | 2.231 | 18 | 786 | 53 | #N/A | #N/A | #N/A | #N/A | /
1620 | 11:27 | 20.382 | 0.5762 | 117.1691 | 296.806 | 364.7033 | 2.226 | 18 | 790 | 53 | #N/A | #N/A | #N/A | #N/A | /
1621 | 11:27 | 20.382 | 0.5633 | 117.1489 | 296.7461 | 364.6487 | 2.225 | 18 | 786 | 53 | #N/A | #N/A | #N/A | #N/A | /
1622 | 11:27 | 20.382 | 0.5418 | 117.1745 | 296.7303 | 364.5826 | 2.222 | 18 | 786 | 53 | #N/A | #N/A | #N/A | #N/A | /
1623 | 11:27 | 20.382 | 0.559 | 117.1599 | 296.6889 | 364.5032 | 2.222 | 18 | 786 | 53 | #N/A | #N/A | #N/A | #N/A | /
1624 | 11:27 | 20.382 | 0.5375 | 117.1542 | 296.6472 | 364.4134 | 2.219 | 18 | 786 | 52 | #N/A | #N/A | #N/A | #N/A | /
1625 | 11:27 | 20.382 | 0.5504 | 117.1516 | 296.6148 | 364.33 | 2.217 | 18 | 790 | 52 | #N/A | #N/A | #N/A | #N/A | /
1626 | 11:27 | 20.382 | 0.5418 | 117.2099 | 296.5908 | 364.3066 | 2.214 | 18 | 790 | 52 | #N/A | #N/A | #N/A | #N/A | /
1627 | 11:27 | 20.382 | 0.5719 | 117.2924 | 296.5288 | 364.2813 | 2.214 | 18 | 786 | 52 | #N/A | #N/A | #N/A | #N/A | /
1628 | 11:27 | 20.382 | 0.5418 | 117.346 | 296.4919 | 364.2941 | 2.213 | 18 | 786 | 52 | #N/A | #N/A | #N/A | #N/A | /
1629 | 11:27 | 20.382 | 0.5504 | 117.381 | 296.4425 | 364.2795 | 2.213 | 18.1 | 813 | 52 | #N/A | #N/A | #N/A | #N/A | /
1630 | 11:27 | 20.382 | 0.5504 | 117.4023 | 296.4085 | 364.2068 | 2.214 | 18.1 | 813 | 52 | #N/A | #N/A | #N/A | #N/A | /
1631 | 11:27 | 20.382 | 0.559 | 117.3645 | 296.3695 | 364.1196 | 2.212 | 18.1 | 817 | 52 | #N/A | #N/A | #N/A | #N/A | /
1632 | 11:27 | 20.382 | 0.5719 | 117.4099 | 296.3444 | 364.1125 | 2.215 | 18.1 | 813 | 52 | #N/A | #N/A | #N/A | #N/A | /
1633 | 11:27 | 20.382 | 0.5547 | 117.4328 | 296.3206 | 364.0652 | 2.218 | 18.1 | 813 | 52 | #N/A | #N/A | #N/A | #N/A | /
1634 | 11:27 | 20.382 | 0.5633 | 117.4452 | 296.317 | 364.0586 | 2.217 | 18.1 | 813 | 52 | #N/A | #N/A | #N/A | #N/A | /
1635 | 11:27 | 20.382 | 0.5633 | 117.4972 | 296.3127 | 364.0256 | 2.219 | 18.1 | 813 | 52 | #N/A | #N/A | #N/A | #N/A | /
1636 | 11:27 | 20.382 | 0.5633 | 117.478 | 296.2716 | 363.9221 | 2.222 | 18.1 | 813 | 52 | #N/A | #N/A | #N/A | #N/A | /
1637 | 11:27 | 20.382 | 0.5762 | 117.4683 | 296.2389 | 363.88 | 2.224 | 18.1 | 813 | 52 | #N/A | #N/A | #N/A | #N/A | /
1638 | 11:27 | 20.382 | 0.5762 | 117.49 | 296.2049 | 363.799 | 2.228 | 18.1 | 817 | 52 | #N/A | #N/A | #N/A | #N/A | /
1639 | 11:27 | 20.382 | 0.5633 | 117.5221 | 296.177 | 363.7312 | 2.229 | 18.1 | 820 | 52 | #N/A | #N/A | #N/A | #N/A | /
1640 | 11:27 | 20.382 | 0.559 | 117.5877 | 296.1304 | 363.6834 | 2.23 | 18.1 | 824 | 52 | #N/A | #N/A | #N/A | #N/A | /
1641 | 11:27 | 20.382 | 0.5547 | 117.6431 | 296.1138 | 363.6737 | 2.238 | 18.1 | 824 | 52 | #N/A | #N/A | #N/A | #N/A | /
1642 | 11:27 | 20.382 | 0.5719 | 117.6985 | 296.0768 | 363.6698 | 2.24 | 18.1 | 827 | 52 | #N/A | #N/A | #N/A | #N/A | /
1643 | 11:27 | 20.382 | 0.5762 | 117.775 | 296.0158 | 363.648 | 2.242 | 18.1 | 827 | 52 | #N/A | #N/A | #N/A | #N/A | /
1644 | 11:27 | 20.382 | 0.5547 | 117.8222 | 295.9743 | 363.6403 | 2.244 | 18.1 | 824 | 52 | #N/A | #N/A | #N/A | #N/A | /
1645 | 11:27 | 20.382 | 0.5633 | 117.8923 | 295.9262 | 363.6381 | 2.246 | 18.1 | 824 | 52 | #N/A | #N/A | #N/A | #N/A | /
1646 | 11:27 | 20.382 | 0.5547 | 117.9585 | 295.8974 | 363.65 | 2.247 | 18.1 | 824 | 52 | #N/A | #N/A | #N/A | #N/A | /
1647 | 11:27 | 20.382 | 0.5547 | 117.9469 | 295.8502 | 363.5663 | 2.247 | 18.1 | 827 | 52 | #N/A | #N/A | #N/A | #N/A | /
1648 | 11:27 | 20.382 | 0.5719 | 117.9521 | 295.8079 | 363.4669 | #N/A | #N/A | / | / | #N/A | #N/A | #N/A | #N/A | /
1649 | 11:27 | 20.382 | 0.5934 | 117.9858 | 295.7673 | 363.4133 | 2.251 | 18.1 | 831 | 52 | #N/A | #N/A | #N/A | #N/A | /
1650 | 11:27 | 20.382 | 0.5762 | 118.0139 | 295.7187 | 363.4059 | 2.251 | 18.1 | 834 | 52 | #N/A | #N/A | #N/A | #N/A | /
1651 | 11:28 | 20.382 | 0.5977 | 118.0351 | 295.6555 | 363.3375 | 2.254 | 18.1 | 834 | 52 | #N/A | #N/A | #N/A | #N/A | /
1652 | 11:28 | 20.382 | 0.602 | 118.039 | 295.6063 | 363.2778 | 2.257 | 18.1 | 834 | 52 | #N/A | #N/A | #N/A | #N/A | /
1653 | 11:28 | 20.382 | 0.5977 | 118.0462 | 295.548 | 363.2265 | 2.26 | 18.1 | 834 | 52 | #N/A | #N/A | #N/A | #N/A | /
1654 | 11:28 | 20.382 | 0.5934 | 118.0609 | 295.4944 | 363.143 | 2.264 | 18.2 | 864 | 52 | #N/A | #N/A | #N/A | #N/A | /
1655 | 11:28 | 20.382 | 0.5934 | 118.0792 | 295.4499 | 363.1044 | 2.266 | 18.2 | 864 | 53 | #N/A | #N/A | #N/A | #N/A | /
1656 | 11:28 | 20.382 | 0.5977 | 118.0697 | 295.3979 | 363.0574 | 2.269 | 18.2 | 867 | 53 | #N/A | #N/A | #N/A | #N/A | /
1657 | 11:28 | 20.382 | 0.5977 | 118.0668 | 295.362 | 362.9925 | 2.273 | 18.2 | 871 | 53 | #N/A | #N/A | #N/A | #N/A | /
1658 | 11:28 | 20.382 | 0.5676 | 118.0269 | 295.3096 | 363.0209 | 2.275 | 18.2 | 878 | 53 | #N/A | #N/A | #N/A | #N/A | /
1659 | 11:28 | 20.382 | 0.5719 | 118.0309 | 295.2641 | 363.001 | 2.276 | 18.2 | 882 | 53 | #N/A | #N/A | #N/A | #N/A | /
1660 | 11:28 | 20.382 | 0.5719 | 118.0488 | 295.2415 | 363.029 | 2.277 | 18.2 | 882 | 53 | #N/A | #N/A | #N/A | #N/A | /
1661 | 11:28 | 20.382 | 0.5504 | 118.0293 | 295.2038 | 363.0808 | 2.281 | 18.2 | 882 | 54 | #N/A | #N/A | #N/A | #N/A | /
1662 | 11:28 | 20.382 | 0.5848 | 118.032 | 295.173 | 363.0707 | 2.281 | 18.2 | 882 | 54 | #N/A | #N/A | #N/A | #N/A | /
1663 | 11:28 | 20.382 | 0.5719 | 117.996 | 295.14 | 363.0377 | 2.281 | 18.2 | 882 | 54 | #N/A | #N/A | #N/A | #N/A | /
1664 | 11:28 | 20.382 | 0.5719 | 118.0027 | 295.0933 | 362.9211 | 2.278 | 18.2 | 882 | 54 | #N/A | #N/A | #N/A | #N/A | /
1665 | 11:28 | 20.382 | 0.5633 | 117.9633 | 295.0198 | 362.7983 | 2.276 | 18.2 | 885 | 54 | #N/A | #N/A | #N/A | #N/A | /
1666 | 11:28 | 20.382 | 0.5504 | 117.9023 | 294.9612 | 362.7133 | 2.276 | 18.2 | 885 | 54 | #N/A | #N/A | #N/A | #N/A | /
1667 | 11:28 | 0 | 0.5676 | 117.9178 | 294.8995 | 362.6576 | 2.276 | 18.2 | 885 | 54 | #N/A | #N/A | #N/A | #N/A | /
1668 | 11:28 | 20.382 | 0.5762 | 117.9135 | 294.8471 | 362.6556 | 2.275 | 18.2 | 889 | 54 | #N/A | #N/A | #N/A | #N/A | /
1669 | 11:28 | 20.382 | 0.5418 | 117.8365 | 294.7842 | 362.6636 | 2.273 | 18.2 | 892 | 54 | #N/A | #N/A | #N/A | #N/A | /
1670 | 11:28 | 20.382 | 0.5504 | 117.8192 | 294.7416 | 362.6606 | 2.27 | 18.2 | 892 | 53 | #N/A | #N/A | #N/A | #N/A | /
1671 | 11:28 | 20.382 | 0.5332 | 117.8046 | 294.6988 | 362.5688 | 2.269 | 18.2 | 896 | 53 | #N/A | #N/A | #N/A | #N/A | /
1672 | 11:28 | 20.382 | 0.5547 | 117.7418 | 294.6499 | 362.5495 | 2.269 | 18.3 | 925 | 53 | #N/A | #N/A | #N/A | #N/A | /
1673 | 11:28 | 20.382 | 0.5848 | 117.7631 | 294.62 | 362.5039 | 2.268 | 18.3 | 925 | 53 | #N/A | #N/A | #N/A | #N/A | /
1674 | 11:28 | 20.382 | 0.5848 | 117.7501 | 294.5776 | 362.4364 | 2.266 | 18.3 | 925 | 53 | #N/A | #N/A | #N/A | #N/A | /
1675 | 11:28 | 20.382 | 0.5375 | 117.7617 | 294.512 | 362.3765 | 2.264 | 18.3 | 925 | 53 | #N/A | #N/A | #N/A | #N/A | /
1676 | 11:28 | 20.382 | 0.5289 | 117.7499 | 294.467 | 362.3359 | 2.261 | 18.3 | 929 | 53 | #N/A | #N/A | #N/A | #N/A | /
1677 | 11:28 | 20.382 | 0.5332 | 117.7548 | 294.4109 | 362.2548 | 2.259 | 18.2 | 892 | 53 | #N/A | #N/A | #N/A | #N/A | /
1678 | 11:28 | 20.382 | 0.5289 | 117.7648 | 294.3805 | 362.2032 | 2.256 | 18.2 | 892 | 53 | #N/A | #N/A | #N/A | #N/A | /
1679 | 11:28 | 20.382 | 0.5203 | 117.7676 | 294.3339 | 362.0822 | 2.255 | 18.2 | 896 | 53 | #N/A | #N/A | #N/A | #N/A | /
1680 | 11:28 | 20.9982 | 0.6364 | 117.6962 | 294.2853 | 362.0092 | 2.254 | 18.2 | 899 | 53 | #N/A | #N/A | #N/A | #N/A | /
1681 | 11:28 | 20.9982 | 0.6708 | 117.666 | 294.2366 | 362.0048 | 2.255 | 18.2 | 899 | 53 | #N/A | #N/A | #N/A | #N/A | /
1682 | 11:28 | 21.1404 | 0.9159 | 117.6308 | 294.2008 | 362.0068 | 2.254 | 18.2 | 899 | 53 | #N/A | #N/A | #N/A | #N/A | /
1683 | 11:28 | 21.3774 | 0.8256 | 117.635 | 294.1349 | 361.9251 | 2.25 | 18.2 | 899 | 53 | #N/A | #N/A | #N/A | #N/A | /
1684 | 11:28 | 21.3774 | 0.86 | 117.6504 | 294.1023 | 362.0303 | 2.246 | 18.2 | 899 | 52 | #N/A | #N/A | #N/A | #N/A | /
1685 | 11:28 | 21.3774 | 0.8084 | 117.6297 | 294.0659 | 361.9842 | 2.243 | 18.2 | 903 | 52 | #N/A | #N/A | #N/A | #N/A | /
1686 | 11:28 | 21.3774 | 0.8385 | 117.6045 | 294.0279 | 361.8607 | 2.242 | 18.2 | 907 | 52 | #N/A | #N/A | #N/A | #N/A | /
1687 | 11:28 | 21.3774 | 0.8987 | 117.6335 | 294.0044 | 361.813 | 2.238 | 18.2 | 910 | 52 | #N/A | #N/A | #N/A | #N/A | /
1688 | 11:28 | 21.3774 | 0.8987 | 117.6505 | 293.9839 | 361.7154 | 2.237 | 18.2 | 914 | 52 | #N/A | #N/A | #N/A | #N/A | /
1689 | 11:28 | 21.3774 | 0.8901 | 117.6538 | 293.9545 | 361.7112 | 2.234 | 18.2 | 917 | 52 | #N/A | #N/A | #N/A | #N/A | /
1690 | 11:28 | 21.3774 | 0.8686 | 117.6811 | 293.9079 | 361.6429 | 2.231 | 18.2 | 921 | 52 | #N/A | #N/A | #N/A | #N/A | /
1691 | 11:28 | 21.33 | 0.8514 | 117.7645 | 293.8604 | 361.5776 | 2.23 | 18.2 | 924 | 52 | #N/A | #N/A | #N/A | #N/A | /
1692 | 11:28 | 21.3774 | 0.86 | 117.7978 | 293.8149 | 361.5279 | 2.23 | 18.2 | 932 | 52 | #N/A | #N/A | #N/A | #N/A | /
1693 | 11:28 | 21.3774 | 0.86 | 117.7776 | 293.7964 | 361.489 | 2.227 | 18.2 | 939 | 52 | #N/A | #N/A | #N/A | #N/A | /
1694 | 11:28 | 21.3774 | 0.8471 | 117.7777 | 293.7571 | 361.3869 | 2.227 | 18.2 | 946 | 52 | #N/A | #N/A | #N/A | #N/A | /
1695 | 11:28 | 21.3774 | 0.8858 | 117.7837 | 293.7314 | 361.3158 | 2.223 | 18.2 | 949 | 51 | #N/A | #N/A | #N/A | #N/A | /
1696 | 11:28 | 21.4248 | 0.86 | 117.7734 | 293.6929 | 361.2754 | 2.219 | 18.2 | 953 | 51 | #N/A | #N/A | #N/A | #N/A | /
1697 | 11:28 | 21.3774 | 0.8901 | 117.805 | 293.6546 | 361.2428 | 2.216 | 18.2 | 960 | 51 | #N/A | #N/A | #N/A | #N/A | /
1698 | 11:28 | 21.3774 | 0.8729 | 117.806 | 293.6111 | 361.1691 | 2.215 | 18.2 | 960 | 51 | #N/A | #N/A | #N/A | #N/A | /
1699 | 11:28 | 21.3774 | 0.8729 | 117.7886 | 293.5819 | 361.1484 | 2.212 | 18.2 | 964 | 51 | #N/A | #N/A | #N/A | #N/A | /
1700 | 11:28 | 21.3774 | 0.8557 | 117.7285 | 293.5459 | 361.1102 | 2.211 | 18.2 | 967 | 51 | #N/A | #N/A | #N/A | #N/A | /
1701 | 11:28 | 0 | 0.8858 | 117.7239 | 293.5205 | 361.1318 | 2.205 | 18.2 | 971 | 51 | #N/A | #N/A | #N/A | #N/A | /
1702 | 11:28 | 21.2826 | 0.8858 | 117.7366 | 293.4793 | 361.1039 | 2.206 | 18.2 | 974 | 51 | #N/A | #N/A | #N/A | #N/A | /
1703 | 11:28 | 21.3774 | 0.86 | 117.7462 | 293.4353 | 361.1435 | 2.206 | 18.2 | 974 | 51 | #N/A | #N/A | #N/A | #N/A | /
1704 | 11:28 | 21.3774 | 0.8686 | 117.7667 | 293.3887 | 361.1386 | 2.203 | 18.2 | 978 | 51 | #N/A | #N/A | #N/A | #N/A | /
1705 | 11:28 | 21.3774 | 0.8901 | 117.7437 | 293.3636 | 361.094 | 2.199 | 18.2 | 978 | 51 | #N/A | #N/A | #N/A | #N/A | /
1706 | 11:28 | 21.33 | 0.8557 | 117.7394 | 293.3565 | 361.0678 | 2.198 | 18.2 | 978 | 51 | #N/A | #N/A | #N/A | #N/A | /
1707 | 11:28 | 21.4248 | 0.8772 | 117.7639 | 293.3232 | 361.0437 | 2.196 | 18.2 | 985 | 50 | #N/A | #N/A | #N/A | #N/A | /
1708 | 11:28 | 0 | 0.9073 | 117.8399 | 293.2903 | 361.0299 | 2.194 | 18.2 | 989 | 50 | #N/A | #N/A | #N/A | #N/A | /
1709 | 11:28 | 21.3774 | 0.8901 | 117.8759 | 293.2767 | 360.9817 | 2.194 | 18.2 | 992 | 50 | #N/A | #N/A | #N/A | #N/A | /
1710 | 11:28 | 21.33 | 0.8858 | 117.8729 | 293.2041 | 360.9174 | 2.195 | 18.2 | 996 | 50 | #N/A | #N/A | #N/A | #N/A | /
1711 | 11:29 | 21.3774 | 0.8772 | 117.8533 | 293.1621 | 360.8285 | 2.196 | 18.2 | 999 | 50 | #N/A | #N/A | #N/A | #N/A | /
1712 | 11:29 | 21.3774 | 0.8772 | 117.8534 | 293.1544 | 360.7696 | 2.194 | 18.2 | 999 | 50 | #N/A | #N/A | #N/A | #N/A | /
1713 | 11:29 | 21.33 | 0.8987 | 117.8454 | 293.1439 | 360.7979 | 2.193 | 18.2 | 1007 | 50 | #N/A | #N/A | #N/A | #N/A | /
1714 | 11:29 | 21.3774 | 0.8772 | 117.929 | 293.1347 | 360.8465 | 2.192 | 18.2 | 1007 | 50 | #N/A | #N/A | #N/A | #N/A | /
1715 | 11:29 | 21.3774 | 0.8772 | 117.8978 | 293.1041 | 360.8054 | 2.192 | 18.2 | 1007 | 50 | #N/A | #N/A | #N/A | #N/A | /
1716 | 11:29 | 21.3774 | 0.9374 | 117.8638 | 293.0459 | 360.8028 | 2.192 | 18.2 | 1014 | 50 | #N/A | #N/A | #N/A | #N/A | /
1717 | 11:29 | 21.3774 | 0.903 | 117.8222 | 292.9806 | 360.7558 | 2.192 | 18.2 | 1014 | 50 | #N/A | #N/A | #N/A | #N/A | /
1718 | 11:29 | 21.3774 | 0.903 | 117.8175 | 292.9636 | 360.7038 | 2.191 | 18.2 | 1017 | 50 | #N/A | #N/A | #N/A | #N/A | /
1719 | 11:29 | 21.3774 | 0.86 | 117.8081 | 292.9381 | 360.6893 | 2.191 | 18.2 | 1017 | 50 | #N/A | #N/A | #N/A | #N/A | /
1720 | 11:29 | 21.3774 | 0.903 | 117.7983 | 292.8941 | 360.6629 | 2.192 | 18.2 | 1017 | 50 | #N/A | #N/A | #N/A | #N/A | /
1721 | 11:29 | 21.33 | 0.8772 | 117.7503 | 292.8525 | 360.5595 | 2.192 | 18.2 | 1024 | 50 | #N/A | #N/A | #N/A | #N/A | /
1722 | 11:29 | 21.3774 | 0.9331 | 117.6602 | 292.8294 | 360.4599 | 2.192 | 18.2 | 1028 | 50 | #N/A | #N/A | #N/A | #N/A | /
1723 | 11:29 | 21.33 | 0.9331 | 117.6326 | 292.7968 | 360.4378 | 2.191 | 18.2 | 1028 | 50 | #N/A | #N/A | #N/A | #N/A | /
1724 | 11:29 | 21.3774 | 0.9718 | 117.6201 | 292.7761 | 360.378 | 2.191 | 18.2 | 1032 | 50 | #N/A | #N/A | #N/A | #N/A | /
1725 | 11:29 | 21.3774 | 0.8557 | 117.6059 | 292.7453 | 360.3175 | 2.194 | 18.2 | 1032 | 50 | #N/A | #N/A | #N/A | #N/A | /
1726 | 11:29 | 21.3774 | 0.9073 | 117.5568 | 292.7219 | 360.2423 | 2.193 | 18.2 | 1035 | 50 | #N/A | #N/A | #N/A | #N/A | /
1727 | 11:29 | 21.4248 | 0.8987 | 117.4626 | 292.6825 | 360.176 | 2.194 | 18.2 | 1039 | 50 | #N/A | #N/A | #N/A | #N/A | /
1728 | 11:29 | 21.33 | 0.8944 | 117.4773 | 292.6194 | 360.2174 | 2.195 | 18.2 | 1039 | 50 | #N/A | #N/A | #N/A | #N/A | /
1729 | 11:29 | 21.3774 | 0.8471 | 117.4122 | 292.5632 | 360.2436 | 2.197 | 18.2 | 1039 | 50 | #N/A | #N/A | #N/A | #N/A | /
1730 | 11:29 | 21.3774 | 0.8901 | 117.3687 | 292.531 | 360.2554 | 2.197 | 18.2 | 1039 | 50 | #N/A | #N/A | #N/A | #N/A | /
1731 | 11:29 | 21.3774 | 0.8987 | 117.4072 | 292.4747 | 360.2754 | 2.196 | 18.2 | 1042 | 50 | #N/A | #N/A | #N/A | #N/A | /
1732 | 11:29 | 21.33 | 0.9718 | 117.4247 | 292.4409 | 360.2213 | 2.198 | 18.2 | 1046 | 50 | #N/A | #N/A | #N/A | #N/A | /
1733 | 11:29 | 21.3774 | 0.8944 | 117.3919 | 292.394 | 360.1823 | 2.198 | 18.2 | 1042 | 50 | #N/A | #N/A | #N/A | #N/A | /
1734 | 11:29 | 21.3774 | 0.8729 | 117.3779 | 292.3577 | 360.1585 | 2.197 | 18.2 | 1042 | 50 | #N/A | #N/A | #N/A | #N/A | /
1735 | 11:29 | 21.33 | 0.9202 | 117.3685 | 292.3279 | 360.115 | 2.196 | 18.2 | 1042 | 50 | #N/A | #N/A | #N/A | #N/A | /
1736 | 11:29 | 21.33 | 0.8901 | 117.2641 | 292.2932 | 360.1027 | #N/A | #N/A | / | / | #N/A | #N/A | #N/A | #N/A | /
1737 | 11:29 | 21.33 | 0.8901 | 117.1544 | 292.2732 | 360.0579 | 2.194 | 18.2 | 1042 | 50 | #N/A | #N/A | #N/A | #N/A | /
1738 | 11:29 | 21.3774 | 0.9718 | 117.09 | 292.2621 | 360.0134 | 2.194 | 18.2 | 1046 | 49 | #N/A | #N/A | #N/A | #N/A | /
1739 | 11:29 | 21.3774 | 0.9546 | 117.1203 | 292.2311 | 360.0227 | 2.193 | 18.2 | 1046 | 49 | #N/A | #N/A | #N/A | #N/A | /
1740 | 11:29 | 21.3774 | 0.9632 | 117.1064 | 292.1948 | 360.072 | 2.195 | 18.2 | 1049 | 49 | #N/A | #N/A | #N/A | #N/A | /
1741 | 11:29 | 21.3774 | 0.9331 | 117.1567 | 292.1341 | 360.1012 | 2.196 | 18.2 | 1049 | 49 | #N/A | #N/A | #N/A | #N/A | /
1742 | 11:29 | 0 | 0 | 117.2373 | 292.088 | 360.1092 | 2.197 | 18.2 | 1049 | 49 | #N/A | #N/A | #N/A | #N/A | /
1743 | 11:29 | 8.2476 | 0 | 117.2582 | 292.048 | 360.0792 | 2.197 | 18.2 | 1046 | 49 | #N/A | #N/A | #N/A | #N/A | /
1744 | 11:29 | 8.4372 | 0 | 117.209 | 292.0128 | 360.0029 | 2.199 | 18.2 | 1046 | 49 | #N/A | #N/A | #N/A | #N/A | /
1745 | 11:29 | 13.4142 | 0.0301 | 117.15 | 291.9459 | 359.9406 | 2.2 | 18.2 | 1042 | 49 | #N/A | #N/A | #N/A | #N/A | /
1746 | 11:29 | 18.5808 | 0.3311 | 117.1432 | 291.8766 | 359.8991 | 2.2 | 18.2 | 1039 | 49 | #N/A | #N/A | #N/A | #N/A | /
1747 | 11:29 | 21.33 | 0.8428 | 117.0735 | 291.8252 | 359.8705 | 2.204 | 18.3 | 1077 | 49 | #N/A | #N/A | #N/A | #N/A | /
1748 | 11:29 | 21.3774 | 0.8729 | 117.0677 | 291.777 | 359.8091 | 2.204 | 18.3 | 1074 | 49 | #N/A | #N/A | #N/A | #N/A | /
1749 | 11:29 | 21.3774 | 0.8858 | 117.0326 | 291.7688 | 359.7146 | 2.203 | 18.3 | 1074 | 49 | #N/A | #N/A | #N/A | #N/A | /
1750 | 11:29 | 21.3774 | 0.8557 | 117.0459 | 291.7206 | 359.6834 | 2.205 | 18.3 | 1070 | 49 | #N/A | #N/A | #N/A | #N/A | /
1751 | 11:29 | 21.3774 | 0.8385 | 117.0092 | 291.7074 | 359.6559 | 2.205 | 18.3 | 1062 | 49 | #N/A | #N/A | #N/A | #N/A | /
1752 | 11:29 | 21.2826 | 0.8557 | 116.9728 | 291.6865 | 359.6015 | 2.206 | 18.3 | 1062 | 49 | #N/A | #N/A | #N/A | #N/A | /
1753 | 11:29 | 21.3774 | 0.8729 | 116.9428 | 291.6518 | 359.484 | 2.203 | 18.3 | 1059 | 49 | #N/A | #N/A | #N/A | #N/A | /
1754 | 11:29 | 21.3774 | 0.8643 | 116.8422 | 291.6203 | 359.3913 | 2.204 | 18.3 | 1055 | 49 | #N/A | #N/A | #N/A | #N/A | /
1755 | 11:29 | 21.3774 | 0.8428 | 116.8599 | 291.5782 | 359.3677 | 2.204 | 18.3 | 1055 | 49 | #N/A | #N/A | #N/A | #N/A | /
1756 | 11:29 | 21.3774 | 0.8428 | 116.8719 | 291.5597 | 359.3872 | 2.203 | 18.3 | 1055 | 49 | #N/A | #N/A | #N/A | #N/A | /
1757 | 11:29 | 21.4248 | 0.86 | 116.8389 | 291.5192 | 359.3331 | 2.202 | 18.3 | 1055 | 49 | #N/A | #N/A | #N/A | #N/A | /
1758 | 11:29 | 21.3774 | 0.8342 | 116.8706 | 291.4565 | 359.3018 | 2.203 | 18.3 | 1051 | 49 | #N/A | #N/A | #N/A | #N/A | /
1759 | 11:29 | 21.3774 | 0.8643 | 116.7962 | 291.4044 | 359.2758 | 2.202 | 18.3 | 1044 | 49 | #N/A | #N/A | #N/A | #N/A | /
1760 | 11:29 | 21.3774 | 0.8901 | 116.7429 | 291.365 | 359.2703 | 2.201 | 18.3 | 1037 | 49 | #N/A | #N/A | #N/A | #N/A | /
1761 | 11:29 | 21.3774 | 0.8901 | 116.7052 | 291.3013 | 359.253 | 2.203 | 18.3 | 1037 | 49 | #N/A | #N/A | #N/A | #N/A | /
1762 | 11:29 | 21.3774 | 0.8643 | 116.6104 | 291.2862 | 359.1962 | 2.205 | 18.3 | 1037 | 49 | #N/A | #N/A | #N/A | #N/A | /
1763 | 11:29 | 21.3774 | 0.8385 | 116.6179 | 291.2248 | 359.1442 | 2.205 | 18.3 | 1033 | 49 | #N/A | #N/A | #N/A | #N/A | /
1764 | 11:29 | 21.3774 | 0.8471 | 116.6264 | 291.1474 | 359.0931 | 2.204 | 18.3 | 1029 | 49 | #N/A | #N/A | #N/A | #N/A | /
1765 | 11:29 | 21.33 | 0.8557 | 116.6766 | 291.1169 | 359.0552 | 2.204 | 18.3 | 1029 | 49 | #N/A | #N/A | #N/A | #N/A | /
1766 | 11:29 | 21.3774 | 0.8342 | 116.7225 | 291.0655 | 359.0157 | 2.204 | 18.3 | 1022 | 49 | #N/A | #N/A | #N/A | #N/A | /
1767 | 11:29 | 21.3774 | 0.9116 | 116.7399 | 291.0255 | 358.9975 | 2.205 | 18.3 | 1025 | 49 | #N/A | #N/A | #N/A | #N/A | /
1768 | 11:29 | 21.3774 | 0.8385 | 116.7645 | 290.963 | 358.9555 | 2.204 | 18.3 | 1029 | 49 | #N/A | #N/A | #N/A | #N/A | /
1769 | 11:29 | 21.3774 | 0.8514 | 116.7278 | 290.8996 | 358.932 | 2.203 | 18.3 | 1029 | 49 | #N/A | #N/A | #N/A | #N/A | /
1770 | 11:29 | 21.2826 | 0.8557 | 116.6955 | 290.8513 | 358.8814 | 2.207 | 18.3 | 1033 | 49 | #N/A | #N/A | #N/A | #N/A | /
1771 | 11:30 | 21.3774 | 0.8385 | 116.67 | 290.802 | 358.8924 | 2.209 | 18.3 | 1033 | 49 | #N/A | #N/A | #N/A | #N/A | /
1772 | 11:30 | 21.3774 | 0.9202 | 116.6791 | 290.7503 | 358.8415 | 2.209 | 18.3 | 1029 | 49 | #N/A | #N/A | #N/A | #N/A | /
1773 | 11:30 | 21.4248 | 0.8385 | 116.6532 | 290.715 | 358.7787 | 2.21 | 18.3 | 1029 | 49 | #N/A | #N/A | #N/A | #N/A | /
1774 | 11:30 | 21.3774 | 0.8256 | 116.6089 | 290.6611 | 358.7395 | 2.212 | 18.3 | 1029 | 49 | #N/A | #N/A | #N/A | #N/A | /
1775 | 11:30 | 21.3774 | 0.8256 | 116.5812 | 290.6357 | 358.767 | 2.215 | 18.3 | 1029 | 49 | #N/A | #N/A | #N/A | #N/A | /
1776 | 11:30 | 21.3774 | 0.8084 | 116.5827 | 290.6098 | 358.7685 | 2.214 | 18.3 | 1029 | 49 | #N/A | #N/A | #N/A | #N/A | /
1777 | 11:30 | 21.33 | 0.7826 | 116.5843 | 290.5751 | 358.8074 | 2.215 | 18.3 | 1029 | 49 | #N/A | #N/A | #N/A | #N/A | /
1778 | 11:30 | 21.3774 | 0.8514 | 116.6455 | 290.5508 | 358.7772 | 2.217 | 18.3 | 1025 | 49 | #N/A | #N/A | #N/A | #N/A | /
1779 | 11:30 | 21.3774 | 0.8299 | 116.7423 | 290.5346 | 358.8207 | 2.218 | 18.3 | 1022 | 49 | #N/A | #N/A | #N/A | #N/A | /
1780 | 11:30 | 21.3774 | 0.8256 | 116.8163 | 290.4859 | 358.8499 | 2.215 | 18.3 | 1022 | 49 | #N/A | #N/A | #N/A | #N/A | /
1781 | 11:30 | 21.3774 | 0.8428 | 116.9181 | 290.4601 | 358.8111 | 2.216 | 18.3 | 1025 | 49 | #N/A | #N/A | #N/A | #N/A | /
1782 | 11:30 | 21.3774 | 0.8514 | 116.9752 | 290.4224 | 358.7559 | 2.216 | 18.3 | 1025 | 49 | #N/A | #N/A | #N/A | #N/A | /
1783 | 11:30 | 21.3774 | 0.86 | 116.968 | 290.3822 | 358.7041 | 2.215 | 18.3 | 1029 | 49 | #N/A | #N/A | #N/A | #N/A | /
1784 | 11:30 | 21.3774 | 0.8127 | 116.9323 | 290.3566 | 358.7451 | 2.215 | 18.3 | 1029 | 49 | #N/A | #N/A | #N/A | #N/A | /
1785 | 11:30 | 21.3774 | 0.8987 | 116.9218 | 290.3305 | 358.8093 | 2.213 | 18.3 | 1025 | 48 | #N/A | #N/A | #N/A | #N/A | /
1786 | 11:30 | 21.3774 | 0.8858 | 116.9205 | 290.3393 | 358.77 | 2.211 | 18.3 | 1022 | 48 | #N/A | #N/A | #N/A | #N/A | /
1787 | 11:30 | 21.4248 | 0.8815 | 116.966 | 290.3346 | 358.7385 | 2.209 | 18.3 | 1022 | 48 | #N/A | #N/A | #N/A | #N/A | /
1788 | 11:30 | 21.2826 | 0.86 | 116.953 | 290.3064 | 358.6445 | 2.209 | 18.3 | 1018 | 48 | #N/A | #N/A | #N/A | #N/A | /
1789 | 11:30 | 21.33 | 0.8858 | 116.9572 | 290.3131 | 358.5847 | 2.209 | 18.3 | 1022 | 48 | #N/A | #N/A | #N/A | #N/A | /
1790 | 11:30 | 21.3774 | 0.8815 | 116.9767 | 290.3026 | 358.595 | 2.208 | 18.3 | 1022 | 48 | #N/A | #N/A | #N/A | #N/A | /
1791 | 11:30 | 21.3774 | 0.8858 | 117.0134 | 290.2607 | 358.5653 | 2.211 | 18.3 | 1018 | 48 | #N/A | #N/A | #N/A | #N/A | /
1792 | 11:30 | 21.3774 | 0.9073 | 117.0105 | 290.1976 | 358.5253 | 2.212 | 18.3 | 1014 | 48 | #N/A | #N/A | #N/A | #N/A | /
1793 | 11:30 | 21.3774 | 0.8428 | 117.0267 | 290.1774 | 358.5172 | 2.213 | 18.3 | 1014 | 48 | #N/A | #N/A | #N/A | #N/A | /
1794 | 11:30 | 21.3774 | 0.8428 | 117.1002 | 290.1476 | 358.4244 | 2.217 | 18.3 | 1014 | 48 | #N/A | #N/A | #N/A | #N/A | /
1795 | 11:30 | 21.33 | 0.8643 | 117.1641 | 290.1379 | 358.3425 | 2.221 | 18.3 | 1018 | 50 | #N/A | #N/A | #N/A | #N/A | /
1796 | 11:30 | 21.33 | 0.8084 | 117.2353 | 290.1159 | 358.3432 | 2.224 | 18.3 | 1022 | 50 | #N/A | #N/A | #N/A | #N/A | /
1797 | 11:30 | 21.3774 | 0.9159 | 117.2788 | 290.1007 | 358.308 | 2.227 | 18.3 | 1022 | 50 | #N/A | #N/A | #N/A | #N/A | /
1798 | 11:30 | 21.3774 | 0.8514 | 117.3419 | 290.0863 | 358.2879 | 2.228 | 18.3 | 1029 | 50 | #N/A | #N/A | #N/A | #N/A | /
1799 | 11:30 | 21.3774 | 0.903 | 117.4203 | 290.0768 | 358.3133 | 2.232 | 18.3 | 1029 | 50 | #N/A | #N/A | #N/A | #N/A | /
1800 | 11:30 | 21.3774 | 0.903 | 117.4558 | 290.0557 | 358.2621 | 2.231 | 18.3 | 1029 | 50 | #N/A | #N/A | #N/A | #N/A | /
1801 | 11:30 | 21.3774 | 0.8643 | 117.533 | 290.0323 | 358.2489 | 2.236 | 18.3 | 1029 | 50 | #N/A | #N/A | #N/A | #N/A | /
1802 | 11:30 | 21.3774 | 0.8686 | 117.5718 | 289.9896 | 358.2198 | 2.238 | 18.3 | 1029 | 50 | #N/A | #N/A | #N/A | #N/A | /
1803 | 11:30 | 21.3774 | 0.8858 | 117.6118 | 289.9622 | 358.1413 | 2.238 | 18.3 | 1029 | 50 | #N/A | #N/A | #N/A | #N/A | /
1804 | 11:30 | 21.3774 | 0.8772 | 117.677 | 289.9537 | 358.131 | 2.239 | 18.3 | 1029 | 50 | #N/A | #N/A | #N/A | #N/A | /
1805 | 11:30 | 21.3774 | 0.7869 | 117.6887 | 289.9469 | 358.1053 | 2.239 | 18.3 | 1029 | 50 | #N/A | #N/A | #N/A | #N/A | /
1806 | 11:30 | 21.3774 | 0.8041 | 117.6689 | 289.9324 | 358.0971 | 2.239 | 18.3 | 1029 | 50 | #N/A | #N/A | #N/A | #N/A | /
1807 | 11:30 | 21.33 | 0.8041 | 117.6255 | 289.9316 | 358.0381 | 2.239 | 18.3 | 1029 | 50 | #N/A | #N/A | #N/A | #N/A | /
1808 | 11:30 | 21.3774 | 0.8342 | 117.5829 | 289.9202 | 357.9851 | 2.237 | 18.3 | 1029 | 50 | #N/A | #N/A | #N/A | #N/A | /
1809 | 11:30 | 21.33 | 0.817 | 117.5733 | 289.9059 | 357.9087 | 2.239 | 18.3 | 1033 | 50 | #N/A | #N/A | #N/A | #N/A | /
1810 | 11:30 | 0 | 0.7955 | 117.5555 | 289.8731 | 357.9248 | 2.239 | 18.3 | 1029 | 50 | #N/A | #N/A | #N/A | #N/A | /
1811 | 11:30 | 7.7736 | 0 | 117.5791 | 289.8476 | 357.9099 | 2.239 | 18.3 | 1025 | 50 | #N/A | #N/A | #N/A | #N/A | /
1812 | 11:30 | 10.9968 | 0 | 117.5373 | 289.8322 | 357.8526 | 2.238 | 18.3 | 1025 | 50 | #N/A | #N/A | #N/A | #N/A | /
1813 | 11:30 | 16.0212 | 0.1591 | 117.5709 | 289.7926 | 357.848 | 2.241 | 18.3 | 1022 | 50 | #N/A | #N/A | #N/A | #N/A | /
1814 | 11:30 | 21.0456 | 0.5805 | 117.5935 | 289.7512 | 357.8743 | 2.245 | 18.3 | 1022 | 50 | #N/A | #N/A | #N/A | #N/A | /
1815 | 11:30 | 21.3774 | 0.7912 | 117.5595 | 289.6955 | 357.8606 | 2.245 | 18.3 | 1022 | 50 | #N/A | #N/A | #N/A | #N/A | /
1816 | 11:30 | 21.3774 | 0.7998 | 117.5196 | 289.6658 | 357.8403 | 2.245 | 18.3 | 1022 | 50 | #N/A | #N/A | #N/A | #N/A | /
1817 | 11:30 | 21.33 | 0.8256 | 117.5095 | 289.6454 | 357.7996 | 2.248 | 18.3 | 1022 | 50 | #N/A | #N/A | #N/A | #N/A | /
1818 | 11:30 | 0 | 0 | 117.4634 | 289.6184 | 357.7483 | 2.246 | 18.3 | 1014 | 50 | #N/A | #N/A | #N/A | #N/A | /
1819 | 11:30 | 0 | 0 | 117.4151 | 289.5923 | 357.7112 | 2.249 | 18.3 | 1014 | 50 | #N/A | #N/A | #N/A | #N/A | /
1820 | 11:30 | 8.8638 | 0 | 117.3198 | 289.5759 | 357.6674 | 2.251 | 18.3 | 1014 | 50 | #N/A | #N/A | #N/A | #N/A | /
1821 | 11:30 | 13.746 | 0.0473 | 117.301 | 289.5586 | 357.6752 | 2.253 | 18.3 | 1014 | 50 | #N/A | #N/A | #N/A | #N/A | /
1822 | 11:30 | 18.8652 | 0.344 | 117.2543 | 289.5229 | 357.6141 | 2.257 | 18.3 | 1014 | 50 | #N/A | #N/A | #N/A | #N/A | /
1823 | 11:30 | 0 | 0.7912 | 117.2598 | 289.4965 | 357.64 | 2.259 | 18.3 | 1014 | 50 | #N/A | #N/A | #N/A | #N/A | /
1824 | 11:30 | 21.3774 | 0.8256 | 117.2638 | 289.4529 | 357.6339 | 2.264 | 18.3 | 1007 | 50 | #N/A | #N/A | #N/A | #N/A | /
1825 | 11:30 | 21.3774 | 0.7912 | 117.2151 | 289.427 | 357.5917 | 2.263 | 18.3 | 1003 | 50 | #N/A | #N/A | #N/A | #N/A | /
1826 | 11:30 | 21.3774 | 0.774 | 117.1719 | 289.3816 | 357.5413 | 2.265 | 18.3 | 1003 | 50 | #N/A | #N/A | #N/A | #N/A | /
1827 | 11:30 | 21.33 | 0.8127 | 117.1634 | 289.3308 | 357.5065 | 2.266 | 18.3 | 1000 | 50 | #N/A | #N/A | #N/A | #N/A | /
1828 | 11:30 | 21.3774 | 0.7826 | 117.2053 | 289.3155 | 357.4931 | 2.267 | 18.3 | 1000 | 50 | #N/A | #N/A | #N/A | #N/A | /
1829 | 11:30 | 21.3774 | 0.8084 | 117.1827 | 289.2783 | 357.4484 | 2.268 | 18.3 | 996 | 50 | #N/A | #N/A | #N/A | #N/A | /
1830 | 11:30 | 21.3774 | 0.8084 | 117.2116 | 289.2195 | 357.4631 | 2.269 | 18.3 | 996 | 50 | #N/A | #N/A | #N/A | #N/A | /
1831 | 11:31 | 21.3774 | 0.7998 | 117.2017 | 289.1845 | 357.491 | 2.267 | 18.3 | 996 | 50 | #N/A | #N/A | #N/A | #N/A | /
1832 | 11:31 | 21.3774 | 0.7912 | 117.2484 | 289.1591 | 357.5227 | 2.269 | 18.3 | 996 | 50 | #N/A | #N/A | #N/A | #N/A | /
1833 | 11:31 | 21.3774 | 0.8041 | 117.2563 | 289.1145 | 357.5036 | 2.269 | 18.3 | 996 | 50 | #N/A | #N/A | #N/A | #N/A | /
1834 | 11:31 | 21.33 | 0.8557 | 117.2553 | 289.0764 | 357.4978 | 2.271 | 18.3 | 992 | 50 | #N/A | #N/A | #N/A | #N/A | /
1835 | 11:31 | 21.3774 | 0.7697 | 117.2953 | 289.0342 | 357.4859 | 2.275 | 18.3 | 988 | 50 | #N/A | #N/A | #N/A | #N/A | /
1836 | 11:31 | 21.3774 | 0.7697 | 117.3145 | 289.0133 | 357.4561 | #N/A | #N/A | / | / | #N/A | #N/A | #N/A | #N/A | /
1837 | 11:31 | 21.3774 | 0.8256 | 117.2427 | 288.9808 | 357.3851 | 2.277 | 18.3 | 988 | 50 | #N/A | #N/A | #N/A | #N/A | /
1838 | 11:31 | 21.3774 | 0.8256 | 117.2982 | 288.9605 | 357.3314 | 2.276 | 18.3 | 985 | 50 | #N/A | #N/A | #N/A | #N/A | /
1839 | 11:31 | 21.3774 | 0.7611 | 117.295 | 288.9234 | 357.2958 | 2.276 | 18.3 | 985 | 50 | #N/A | #N/A | #N/A | #N/A | /
1840 | 11:31 | 21.3774 | 0.7396 | 117.3531 | 288.874 | 357.2348 | 2.277 | 18.3 | 988 | 50 | #N/A | #N/A | #N/A | #N/A | /
1841 | 11:31 | 21.3774 | 0.7654 | 117.367 | 288.8393 | 357.1787 | 2.274 | 18.3 | 985 | 49 | #N/A | #N/A | #N/A | #N/A | /
1842 | 11:31 | 21.3774 | 0.7396 | 117.3675 | 288.7993 | 357.1214 | 2.275 | 18.3 | 985 | 49 | #N/A | #N/A | #N/A | #N/A | /
1843 | 11:31 | 21.3774 | 0.7611 | 117.3277 | 288.791 | 357.1116 | 2.275 | 18.3 | 981 | 49 | #N/A | #N/A | #N/A | #N/A | /
1844 | 11:31 | 21.4248 | 0.7267 | 117.3379 | 288.7592 | 357.1073 | 2.276 | 18.3 | 981 | 49 | #N/A | #N/A | #N/A | #N/A | /
1845 | 11:31 | 21.3774 | 0.7052 | 117.3728 | 288.7084 | 357.113 | 2.275 | 18.3 | 981 | 49 | #N/A | #N/A | #N/A | #N/A | /
1846 | 11:31 | 21.3774 | 0.7482 | 117.4267 | 288.671 | 357.0757 | 2.273 | 18.3 | 981 | 49 | #N/A | #N/A | #N/A | #N/A | /
1847 | 11:31 | 21.3774 | 0.7912 | 117.4448 | 288.6527 | 357.0349 | 2.271 | 18.3 | 981 | 49 | #N/A | #N/A | #N/A | #N/A | /
1848 | 11:31 | 21.3774 | 0.7783 | 117.42 | 288.6086 | 357.026 | 2.27 | 18.3 | 981 | 49 | #N/A | #N/A | #N/A | #N/A | /
1849 | 11:31 | 21.3774 | 0.774 | 117.3677 | 288.5759 | 357.0143 | 2.266 | 18.3 | 985 | 49 | #N/A | #N/A | #N/A | #N/A | /
1850 | 11:31 | 21.3774 | 0.7869 | 117.2859 | 288.4954 | 357.006 | 2.266 | 18.3 | 981 | 49 | #N/A | #N/A | #N/A | #N/A | /
1851 | 11:31 | 21.3774 | 0.7955 | 117.1798 | 288.4534 | 356.9791 | 2.264 | 18.3 | 981 | 49 | #N/A | #N/A | #N/A | #N/A | /
1852 | 11:31 | 21.3774 | 0.7611 | 117.1996 | 288.428 | 356.9341 | 2.262 | 18.3 | 981 | 49 | #N/A | #N/A | #N/A | #N/A | /
1853 | 11:31 | 21.3774 | 0.7955 | 117.1686 | 288.3962 | 356.9376 | 2.259 | 18.3 | 977 | 49 | #N/A | #N/A | #N/A | #N/A | /
1854 | 11:31 | 21.3774 | 0.7568 | 117.1241 | 288.3668 | 356.9949 | 2.259 | 18.3 | 977 | 49 | #N/A | #N/A | #N/A | #N/A | /
1855 | 11:31 | 21.3774 | 0.7525 | 117.0025 | 288.2933 | 357.0083 | 2.256 | 18.3 | 981 | 49 | #N/A | #N/A | #N/A | #N/A | /
1856 | 11:31 | 21.3774 | 0.7611 | 116.8696 | 288.2676 | 356.9216 | 2.256 | 18.3 | 985 | 49 | #N/A | #N/A | #N/A | #N/A | /
1857 | 11:31 | 21.3774 | 0.7611 | 116.7867 | 288.2365 | 356.9588 | 2.257 | 18.3 | 988 | 49 | #N/A | #N/A | #N/A | #N/A | /
1858 | 11:31 | 21.3774 | 0.7568 | 116.6744 | 288.1912 | 356.958 | 2.257 | 18.3 | 988 | 49 | #N/A | #N/A | #N/A | #N/A | /
1859 | 11:31 | 21.3774 | 0.7697 | 116.6509 | 288.1394 | 356.9186 | 2.256 | 18.3 | 988 | 49 | #N/A | #N/A | #N/A | #N/A | /
1860 | 11:31 | 21.3774 | 0.7654 | 116.6088 | 288.0871 | 356.8396 | 2.255 | 18.3 | 988 | 48 | #N/A | #N/A | #N/A | #N/A | /
1861 | 11:31 | 21.3774 | 0.7697 | 116.5952 | 288.0545 | 356.7343 | 2.252 | 18.3 | 988 | 48 | #N/A | #N/A | #N/A | #N/A | /
1862 | 11:31 | 21.5196 | 0.7697 | 116.5372 | 288.0435 | 356.6815 | 2.252 | 18.3 | 996 | 48 | #N/A | #N/A | #N/A | #N/A | /
1863 | 11:31 | 21.5196 | 0.7697 | 116.4886 | 287.996 | 356.6768 | 2.25 | 18.3 | 996 | 48 | #N/A | #N/A | #N/A | #N/A | /
1864 | 11:31 | 21.3774 | 0.7568 | 116.4701 | 287.9542 | 356.6378 | 2.25 | 18.3 | 996 | 48 | #N/A | #N/A | #N/A | #N/A | /
1865 | 11:31 | 21.3774 | 0.7439 | 116.4386 | 287.9233 | 356.6318 | 2.246 | 18.3 | 996 | 48 | #N/A | #N/A | #N/A | #N/A | /
1866 | 11:31 | 21.33 | 0.7912 | 116.4623 | 287.8986 | 356.615 | 2.245 | 18.3 | 996 | 48 | #N/A | #N/A | #N/A | #N/A | /
1867 | 11:31 | 0 | 0 | 116.4669 | 287.875 | 356.6337 | 2.246 | 18.3 | 996 | 48 | #N/A | #N/A | #N/A | #N/A | /
1868 | 11:31 | 0 | 0 | 116.4999 | 287.8488 | 356.5876 | 2.247 | 18.3 | 996 | 48 | #N/A | #N/A | #N/A | #N/A | /
1869 | 11:31 | 8.058 | 0 | 116.5334 | 287.8073 | 356.58 | 2.247 | 18.3 | 996 | 48 | #N/A | #N/A | #N/A | #N/A | /
1870 | 11:31 | 12.6558 | 0.0172 | 116.5398 | 287.79 | 356.5644 | 2.246 | 18.3 | 996 | 48 | #N/A | #N/A | #N/A | #N/A | /
1871 | 11:31 | 17.8224 | 0.2537 | 116.5322 | 287.7484 | 356.4949 | 2.245 | 18.3 | 1000 | 48 | #N/A | #N/A | #N/A | #N/A | /
1872 | 11:31 | 21.3774 | 0.7052 | 116.5051 | 287.7219 | 356.4376 | 2.247 | 18.3 | 1000 | 48 | #N/A | #N/A | #N/A | #N/A | /
1873 | 11:31 | 21.3774 | 0.7181 | 116.497 | 287.707 | 356.4538 | 2.248 | 18.3 | 1003 | 48 | #N/A | #N/A | #N/A | #N/A | /
1874 | 11:31 | 21.3774 | 0.7482 | 116.4759 | 287.6987 | 356.4397 | 2.246 | 18.3 | 1007 | 48 | #N/A | #N/A | #N/A | #N/A | /
1875 | 11:31 | 21.3774 | 0.7482 | 116.4977 | 287.671 | 356.3692 | 2.246 | 18.3 | 1007 | 48 | #N/A | #N/A | #N/A | #N/A | /
1876 | 11:31 | 21.3774 | 0.7482 | / | / | / | 2.246 | 18.3 | 1011 | 48 | #N/A | #N/A | #N/A | #N/A | /
1877 | 11:31 | 21.3774 | 0.6966 | / | / | / | 2.246 | 18.3 | 1011 | 48 | #N/A | #N/A | #N/A | #N/A | /
1878 | 11:31 | 21.3774 | 0.731 | / | / | / | 2.244 | 18.3 | 1011 | 48 | #N/A | #N/A | #N/A | #N/A | /
1879 | 11:31 | 21.3774 | 0.7697 | / | / | / | 2.242 | 18.3 | 1014 | 48 | #N/A | #N/A | #N/A | #N/A | /
1880 | 11:31 | 0 | 0 | / | / | / | 2.241 | 18.3 | 1014 | 48 | #N/A | #N/A | #N/A | #N/A | /
1881 | 11:31 | 0 | 0 | / | / | / | 2.242 | 18.3 | 1018 | 48 | #N/A | #N/A | #N/A | #N/A | /
1882 | 11:31 | 0 | 0 | / | / | / | 2.243 | 18.3 | 1022 | 48 | #N/A | #N/A | #N/A | #N/A | /
1883 | 11:31 | 12.6084 | 0.0129 | / | / | / | 2.242 | 18.3 | 1029 | 48 | #N/A | #N/A | #N/A | #N/A | /
1884 | 11:31 | 17.775 | 0.2279 | / | / | / | 2.242 | 18.3 | 1029 | 48 | #N/A | #N/A | #N/A | #N/A | /
1885 | 11:31 | 21.3774 | 0.6751 | / | / | / | 2.243 | 18.3 | 1037 | 48 | #N/A | #N/A | #N/A | #N/A | /
1886 | 11:31 | 0 | 0 | / | / | / | 2.244 | 18.3 | 1037 | 48 | #N/A | #N/A | #N/A | #N/A | /
1887 | 11:31 | 0 | 0.0258 | / | / | / | 2.244 | 18.3 | 1037 | 48 | #N/A | #N/A | #N/A | #N/A | /
1888 | 11:31 | 8.058 | 0 | / | / | / | 2.238 | 18.3 | 1044 | 47 | #N/A | #N/A | #N/A | #N/A | /
1889 | 11:31 | 12.6084 | 0.0129 | / | / | / | 2.231 | 18.3 | 1044 | 47 | #N/A | #N/A | #N/A | #N/A | /
1890 | 11:31 | 17.6802 | 0.2279 | / | / | / | 2.227 | 18.3 | 1051 | 47 | #N/A | #N/A | #N/A | #N/A | /
1891 | 11:32 | 21.3774 | 0.6493 | / | / | / | #N/A | #N/A | / | / | #N/A | #N/A | #N/A | #N/A | /
1892 | 11:32 | 21.3774 | 0.7181 | / | / | / | 2.229 | 18.3 | 1055 | 47 | #N/A | #N/A | #N/A | #N/A | /
1893 | 11:32 | 0 | 0 | / | / | / | 2.232 | 18.3 | 1055 | 47 | #N/A | #N/A | #N/A | #N/A | /
1894 | 11:32 | 8.058 | 0 | / | / | / | 2.234 | 18.3 | 1055 | 47 | #N/A | #N/A | #N/A | #N/A | /
1895 | 11:32 | 10.902 | 0 | / | / | / | 2.237 | 18.3 | 1055 | 47 | #N/A | #N/A | #N/A | #N/A | /
1896 | 11:32 | 16.0212 | 0.129 | / | / | / | 2.241 | 18.3 | 1055 | 47 | #N/A | #N/A | #N/A | #N/A | /
1897 | 11:32 | 21.1878 | 0.6278 | / | / | / | 2.244 | 18.3 | 1059 | 47 | #N/A | #N/A | #N/A | #N/A | /
1898 | 11:32 | 21.3774 | 0.7396 | / | / | / | 2.246 | 18.3 | 1059 | 47 | #N/A | #N/A | #N/A | #N/A | /
1899 | 11:32 | 21.3774 | 0.7138 | / | / | / | 2.248 | 18.3 | 1062 | 47 | #N/A | #N/A | #N/A | #N/A | /
1900 | 11:32 | 21.3774 | 0.6966 | / | / | / | 2.253 | 18.3 | 1066 | 47 | #N/A | #N/A | #N/A | #N/A | /
1901 | 11:32 | 21.3774 | 0.6966 | / | / | / | 2.256 | 18.3 | 1066 | 47 | #N/A | #N/A | #N/A | #N/A | /
1902 | 11:32 | 21.3774 | 0.6837 | / | / | / | 2.259 | 18.3 | 1070 | 47 | #N/A | #N/A | #N/A | #N/A | /
1903 | 11:32 | 21.4722 | 0.6751 | / | / | / | 2.262 | 18.3 | 1066 | 47 | #N/A | #N/A | #N/A | #N/A | /
1904 | 11:32 | 21.3774 | 0.6751 | / | / | / | 2.263 | 18.4 | 1111 | 47 | #N/A | #N/A | #N/A | #N/A | /
1905 | 11:32 | 21.4722 | 0.645 | / | / | / | 2.265 | 18.4 | 1107 | 47 | #N/A | #N/A | #N/A | #N/A | /
1906 | 11:32 | 21.3774 | 0.6407 | / | / | / | 2.267 | 18.4 | 1103 | 47 | #N/A | #N/A | #N/A | #N/A | /
1907 | 11:32 | 21.3774 | 0.6751 | / | / | / | 2.27 | 18.4 | 1103 | 48 | #N/A | #N/A | #N/A | #N/A | /
1908 | 11:32 | 21.3774 | 0.6708 | / | / | / | 2.272 | 18.4 | 1099 | 48 | #N/A | #N/A | #N/A | #N/A | /
1909 | 11:32 | 21.3774 | 0.6235 | / | / | / | 2.274 | 18.4 | 1096 | 48 | #N/A | #N/A | #N/A | #N/A | /
1910 | 11:32 | 21.4248 | 0.6579 | / | / | / | 2.28 | 18.4 | 1096 | 48 | #N/A | #N/A | #N/A | #N/A | /
1911 | 11:32 | 21.3774 | 0.731 | / | / | / | 2.284 | 18.4 | 1096 | 48 | #N/A | #N/A | #N/A | #N/A | /
1912 | 11:32 | 21.3774 | 0.7138 | / | / | / | 2.287 | 18.4 | 1088 | 48 | #N/A | #N/A | #N/A | #N/A | /
1913 | 11:32 | 21.3774 | 0.6794 | / | / | / | 2.289 | 18.4 | 1084 | 48 | #N/A | #N/A | #N/A | #N/A | /
1914 | 11:32 | 21.3774 | 0.6751 | / | / | / | 2.295 | 18.4 | 1080 | 48 | #N/A | #N/A | #N/A | #N/A | /
1915 | 11:32 | 21.3774 | 0.6622 | / | / | / | 2.297 | 18.4 | 1076 | 48 | #N/A | #N/A | #N/A | #N/A | /
1916 | 11:32 | 21.4722 | 0.6407 | / | / | / | 2.302 | 18.4 | 1076 | 48 | #N/A | #N/A | #N/A | #N/A | /
1917 | 11:32 | 21.3774 | 0.6665 | / | / | / | 2.307 | 18.4 | 1069 | 48 | #N/A | #N/A | #N/A | #N/A | /
1918 | 11:32 | 21.3774 | 0.6923 | / | / | / | 2.31 | 18.4 | 1065 | 48 | #N/A | #N/A | #N/A | #N/A | /
1919 | 11:32 | 21.3774 | 0.7009 | / | / | / | 2.314 | 18.4 | 1061 | 48 | #N/A | #N/A | #N/A | #N/A | /
1920 | 11:32 | 21.3774 | 0.7009 | / | / | / | 2.318 | 18.5 | 1100 | 48 | #N/A | #N/A | #N/A | #N/A | /
1921 | 11:32 | 21.3774 | 0.6579 | / | / | / | 2.323 | 18.4 | 1053 | 48 | #N/A | #N/A | #N/A | #N/A | /
1922 | 11:32 | 21.3774 | 0.6751 | / | / | / | #N/A | #N/A | / | / | #N/A | #N/A | #N/A | #N/A | /
1923 | 11:32 | 21.4722 | 0.6407 | / | / | / | #N/A | #N/A | / | / | #N/A | #N/A | #N/A | #N/A | /
1924 | 11:32 | 21.4248 | 0.6579 | / | / | / | #N/A | #N/A | / | / | #N/A | #N/A | #N/A | #N/A | /
1925 | 11:32 | 21.3774 | 0.7009 | / | / | / | #N/A | #N/A | / | / | #N/A | #N/A | #N/A | #N/A | /
1926 | 11:32 | 21.3774 | 0.688 | / | / | / | #N/A | #N/A | / | / | #N/A | #N/A | #N/A | #N/A | /
1927 | 11:32 | 21.3774 | 0.688 | / | / | / | #N/A | #N/A | / | / | #N/A | #N/A | #N/A | #N/A | /
1928 | 11:32 | 21.3774 | 0.6794 | / | / | / | #N/A | #N/A | / | / | #N/A | #N/A | #N/A | #N/A | /
1929 | 11:32 | 21.3774 | 0.6708 | / | / | / | #N/A | #N/A | / | / | #N/A | #N/A | #N/A | #N/A | /
1930 | 11:32 | 21.3774 | 0.6622 | / | / | / | #N/A | #N/A | / | / | #N/A | #N/A | #N/A | #N/A | /
1931 | 11:32 | 21.4248 | 0.6665 | / | / | / | #N/A | #N/A | / | / | #N/A | #N/A | #N/A | #N/A | /
1932 | 11:32 | 21.3774 | 0.6536 | / | / | / | #N/A | #N/A | / | / | #N/A | #N/A | #N/A | #N/A | /
1933 | 11:32 | 21.3774 | 0.6708 | / | / | / | #N/A | #N/A | / | / | #N/A | #N/A | #N/A | #N/A | /
1934 | 11:32 | 21.5196 | 0.6407 | / | / | / | #N/A | #N/A | / | / | #N/A | #N/A | #N/A | #N/A | /
1935 | 11:32 | 21.3774 | 0.6536 | / | / | / | #N/A | #N/A | / | / | #N/A | #N/A | #N/A | #N/A | /
1936 | 11:32 | 21.3774 | 0.6321 | / | / | / | #N/A | #N/A | / | / | #N/A | #N/A | #N/A | #N/A | /
1937 | 11:32 | 21.3774 | 0.6794 | / | / | / | #N/A | #N/A | / | / | #N/A | #N/A | #N/A | #N/A | /
1938 | 11:32 | 21.4248 | 0.6493 | / | / | / | #N/A | #N/A | / | / | #N/A | #N/A | #N/A | #N/A | /
1939 | 11:32 | 21.4248 | 0.6493 | / | / | / | #N/A | #N/A | / | / | #N/A | #N/A | #N/A | #N/A | /
1940 | 11:32 | 21.4248 | 0.6751 | / | / | / | #N/A | #N/A | / | / | #N/A | #N/A | #N/A | #N/A | /
1941 | 11:32 | 21.3774 | 0.6708 | / | / | / | #N/A | #N/A | / | / | #N/A | #N/A | #N/A | #N/A | /
1942 | 11:32 | 21.4248 | 0.6321 | / | / | / | #N/A | #N/A | / | / | #N/A | #N/A | #N/A | #N/A | /
1943 | 11:32 | 21.3774 | 0.6579 | / | / | / | #N/A | #N/A | / | / | #N/A | #N/A | #N/A | #N/A | /
1944 | 11:32 | 21.3774 | 0.6665 | / | / | / | #N/A | #N/A | / | / | #N/A | #N/A | #N/A | #N/A | /
1945 | 11:32 | 21.3774 | 0.6708 | / | / | / | #N/A | #N/A | / | / | #N/A | #N/A | #N/A | #N/A | /
1946 | 11:32 | 21.4248 | 0.6536 | / | / | / | #N/A | #N/A | / | / | #N/A | #N/A | #N/A | #N/A | /
1947 | 11:32 | 21.3774 | 0.6364 | / | / | / | #N/A | #N/A | / | / | #N/A | #N/A | #N/A | #N/A | /
1948 | 11:32 | 21.3774 | 0.6493 | / | / | / | #N/A | #N/A | / | / | #N/A | #N/A | #N/A | #N/A | /
1949 | 11:32 | 21.4248 | 0.6407 | / | / | / | #N/A | #N/A | / | / | #N/A | #N/A | #N/A | #N/A | /
1950 | 11:32 | 21.4722 | 0.6751 | / | / | / | #N/A | #N/A | / | / | #N/A | #N/A | #N/A | #N/A | /
1951 | 11:33 | 21.3774 | 0.6536 | / | / | / | #N/A | #N/A | / | / | #N/A | #N/A | #N/A | #N/A | /
1952 | 11:33 | 21.3774 | 0.6536 | / | / | / | #N/A | #N/A | / | / | #N/A | #N/A | #N/A | #N/A | /
1953 | 11:33 | 21.3774 | 0.6407 | / | / | / | #N/A | #N/A | / | / | #N/A | #N/A | #N/A | #N/A | /
1954 | 11:33 | 21.3774 | 0.6192 | / | / | / | #N/A | #N/A | / | / | #N/A | #N/A | #N/A | #N/A | /
1955 | 11:33 | 21.3774 | 0.6665 | / | / | / | #N/A | #N/A | / | / | #N/A | #N/A | #N/A | #N/A | /
1956 | 11:33 | 21.3774 | 0.6536 | / | / | / | #N/A | #N/A | / | / | #N/A | #N/A | #N/A | #N/A | /
1957 | 11:33 | 21.4722 | 0.6364 | / | / | / | #N/A | #N/A | / | / | #N/A | #N/A | #N/A | #N/A | /
1958 | 11:33 | 21.4722 | 0.6364 | / | / | / | #N/A | #N/A | / | / | #N/A | #N/A | #N/A | #N/A | /
1959 | 11:33 | 21.3774 | 0.7267 | / | / | / | #N/A | #N/A | / | / | #N/A | #N/A | #N/A | #N/A | /
1960 | 11:33 | 21.3774 | 0.6622 | / | / | / | #N/A | #N/A | / | / | #N/A | #N/A | #N/A | #N/A | /
1961 | 11:33 | 21.3774 | 0.688 | / | / | / | #N/A | #N/A | / | / | #N/A | #N/A | #N/A | #N/A | /
1962 | 11:33 | 21.4722 | 0.602 | / | / | / | #N/A | #N/A | / | / | #N/A | #N/A | #N/A | #N/A | /
1963 | 11:33 | 21.4248 | 0.6364 | / | / | / | #N/A | #N/A | / | / | #N/A | #N/A | #N/A | #N/A | /
1964 | 11:33 | 21.4248 | 0.6364 | / | / | / | #N/A | #N/A | / | / | #N/A | #N/A | #N/A | #N/A | /
1965 | 11:33 | 21.3774 | 0.6665 | / | / | / | #N/A | #N/A | / | / | #N/A | #N/A | #N/A | #N/A | /
1966 | 11:33 | 21.4722 | 0.6708 | / | / | / | #N/A | #N/A | / | / | #N/A | #N/A | #N/A | #N/A | /
1967 | 11:33 | 21.3774 | 0.6321 | / | / | / | #N/A | #N/A | / | / | #N/A | #N/A | #N/A | #N/A | /
1968 | 11:33 | 21.4248 | 0.688 | / | / | / | #N/A | #N/A | / | / | #N/A | #N/A | #N/A | #N/A | /
1969 | 11:33 | 21.3774 | 0.6923 | / | / | / | #N/A | #N/A | / | / | #N/A | #N/A | #N/A | #N/A | /
1970 | 11:33 | 21.3774 | 0.6794 | / | / | / | #N/A | #N/A | / | / | #N/A | #N/A | #N/A | #N/A | /
1971 | 11:33 | 21.3774 | 0.6622 | / | / | / | #N/A | #N/A | / | / | #N/A | #N/A | #N/A | #N/A | /
1972 | 11:33 | 21.3774 | 0.6321 | / | / | / | #N/A | #N/A | / | / | #N/A | #N/A | #N/A | #N/A | /
1973 | 11:33 | 21.3774 | 0.6622 | / | / | / | #N/A | #N/A | / | / | #N/A | #N/A | #N/A | #N/A | /
1974 | 11:33 | 21.3774 | 0.6192 | / | / | / | #N/A | #N/A | / | / | #N/A | #N/A | #N/A | #N/A | /
1975 | 11:33 | 21.3774 | 0.6278 | / | / | / | #N/A | #N/A | / | / | #N/A | #N/A | #N/A | #N/A | /
1976 | 11:33 | 21.4248 | 0.6536 | / | / | / | #N/A | #N/A | / | / | #N/A | #N/A | #N/A | #N/A | /
1977 | 11:33 | 21.3774 | 0.6536 | / | / | / | #N/A | #N/A | / | / | #N/A | #N/A | #N/A | #N/A | /
1978 | 11:33 | 21.4248 | 0.6407 | / | / | / | #N/A | #N/A | / | / | #N/A | #N/A | #N/A | #N/A | /
1979 | 11:33 | 21.3774 | 0.6192 | / | / | / | #N/A | #N/A | / | / | #N/A | #N/A | #N/A | #N/A | /
1980 | 11:33 | 21.3774 | 0.6063 | / | / | / | #N/A | #N/A | / | / | #N/A | #N/A | #N/A | #N/A | /
1981 | 11:33 | 21.4722 | 0.602 | / | / | / | #N/A | #N/A | / | / | #N/A | #N/A | #N/A | #N/A | /
1982 | 11:33 | 21.4722 | 0.6192 | / | / | / | #N/A | #N/A | / | / | #N/A | #N/A | #N/A | #N/A | /
1983 | 11:33 | 21.4722 | 0.6192 | / | / | / | #N/A | #N/A | / | / | #N/A | #N/A | #N/A | #N/A | /
1984 | 11:33 | 21.4248 | 0.6536 | / | / | / | #N/A | #N/A | / | / | #N/A | #N/A | #N/A | #N/A | /
1985 | 11:33 | 21.3774 | 0.6665 | / | / | / | #N/A | #N/A | / | / | #N/A | #N/A | #N/A | #N/A | /
1986 | 11:33 | 21.3774 | 0.6321 | / | / | / | #N/A | #N/A | / | / | #N/A | #N/A | #N/A | #N/A | /
1987 | 11:33 | 21.3774 | 0.6536 | / | / | / | #N/A | #N/A | / | / | #N/A | #N/A | #N/A | #N/A | /
1988 | 11:33 | 21.3774 | 0.6493 | / | / | / | #N/A | #N/A | / | / | #N/A | #N/A | #N/A | #N/A | /
1989 | 11:33 | 21.4248 | 0.6364 | / | / | / | #N/A | #N/A | / | / | #N/A | #N/A | #N/A | #N/A | /
1990 | 11:33 | 21.3774 | 0.6751 | / | / | / | #N/A | #N/A | / | / | #N/A | #N/A | #N/A | #N/A | /
1991 | 11:33 | 21.3774 | 0.6407 | / | / | / | #N/A | #N/A | / | / | #N/A | #N/A | #N/A | #N/A | /
1992 | 11:33 | 21.3774 | 0.5934 | / | / | / | #N/A | #N/A | / | / | #N/A | #N/A | #N/A | #N/A | /
1993 | 11:33 | 21.3774 | 0.6278 | / | / | / | #N/A | #N/A | / | / | #N/A | #N/A | #N/A | #N/A | /
1994 | 11:33 | 21.4722 | 0.6106 | / | / | / | #N/A | #N/A | / | / | #N/A | #N/A | #N/A | #N/A | /
1995 | 11:33 | 21.4248 | 0.6235 | / | / | / | #N/A | #N/A | / | / | #N/A | #N/A | #N/A | #N/A | /
1996 | 11:33 | 21.4722 | 0.6106 | / | / | / | #N/A | #N/A | / | / | #N/A | #N/A | #N/A | #N/A | /
1997 | 11:33 | 21.5196 | 0.6235 | / | / | / | #N/A | #N/A | / | / | #N/A | #N/A | #N/A | #N/A | /
1998 | 11:33 | 21.4722 | 0.5977 | / | / | / | #N/A | #N/A | / | / | #N/A | #N/A | #N/A | #N/A | /
1999 | 11:33 | 21.4722 | 0.5977 | / | / | / | #N/A | #N/A | / | / | #N/A | #N/A | #N/A | #N/A | /
2000 | 11:33 | 21.4248 | 0.6106 | / | / | / | #N/A | #N/A | / | / | #N/A | #N/A | #N/A | #N/A | /
2001 | 11:33 | 21.4722 | 0.6063 | / | / | / | #N/A | #N/A | / | / | #N/A | #N/A | #N/A | #N/A | /
2002 | 11:33 | 21.4722 | 0.6063 | / | / | / | #N/A | #N/A | / | / | #N/A | #N/A | #N/A | #N/A | /
2003 | 11:33 | 21.3774 | 0.5934 | / | / | / | #N/A | #N/A | / | / | #N/A | #N/A | #N/A | #N/A | /
2004 | 11:33 | 21.4248 | 0.5977 | / | / | / | #N/A | #N/A | / | / | #N/A | #N/A | #N/A | #N/A | /
2005 | 11:33 | 21.4248 | 0.6149 | / | / | / | #N/A | #N/A | / | / | #N/A | #N/A | #N/A | #N/A | /
2006 | 11:33 | 21.4248 | 0.6149 | / | / | / | #N/A | #N/A | / | / | #N/A | #N/A | #N/A | #N/A | /
2007 | 11:33 | 21.3774 | 0.6192 | / | / | / | #N/A | #N/A | / | / | #N/A | #N/A | #N/A | #N/A | /
2008 | 11:33 | 21.4248 | 0.6321 | / | / | / | #N/A | #N/A | / | / | #N/A | #N/A | #N/A | #N/A | /
2009 | 11:33 | 21.4248 | 0.6106 | / | / | / | #N/A | #N/A | / | / | #N/A | #N/A | #N/A | #N/A | /
2010 | 11:33 | 21.3774 | 0.6149 | / | / | / | #N/A | #N/A | / | / | #N/A | #N/A | #N/A | #N/A | /
2011 | 11:34 | 21.3774 | 0.6407 | / | / | / | #N/A | #N/A | / | / | #N/A | #N/A | #N/A | #N/A | /
2012 | 11:34 | 21.4248 | 0.6321 | / | / | / | #N/A | #N/A | / | / | #N/A | #N/A | #N/A | #N/A | /
2013 | 11:34 | 0 | 0.6321 | / | / | / | #N/A | #N/A | / | / | #N/A | #N/A | #N/A | #N/A | /
2014 | 11:34 | 21.3774 | 0.645 | / | / | / | #N/A | #N/A | / | / | #N/A | #N/A | #N/A | #N/A | /
2015 | 11:34 | 21.3774 | 0.6536 | / | / | / | #N/A | #N/A | / | / | #N/A | #N/A | #N/A | #N/A | /
2016 | 11:34 | 21.3774 | 0.6493 | / | / | / | #N/A | #N/A | / | / | #N/A | #N/A | #N/A | #N/A | /
2017 | 11:34 | 21.3774 | 0.6536 | / | / | / | #N/A | #N/A | / | / | #N/A | #N/A | #N/A | #N/A | /
2018 | 11:34 | 21.3774 | 0.6364 | / | / | / | #N/A | #N/A | / | / | #N/A | #N/A | #N/A | #N/A | /
2019 | 11:34 | 0 | 0.6149 | / | / | / | #N/A | #N/A | / | / | #N/A | #N/A | #N/A | #N/A | /
2020 | 11:34 | 21.3774 | 0.6364 | / | / | / | #N/A | #N/A | / | / | #N/A | #N/A | #N/A | #N/A | /
2021 | 11:34 | 21.3774 | 0.6364 | / | / | / | #N/A | #N/A | / | / | #N/A | #N/A | #N/A | #N/A | /
2022 | 11:34 | 21.3774 | 0.6966 | / | / | / | #N/A | #N/A | / | / | #N/A | #N/A | #N/A | #N/A | /
2023 | 11:34 | 21.4722 | 0.6708 | / | / | / | #N/A | #N/A | / | / | #N/A | #N/A | #N/A | #N/A | /
2024 | 11:34 | 21.3774 | 0.6837 | / | / | / | #N/A | #N/A | / | / | #N/A | #N/A | #N/A | #N/A | /
2025 | 11:34 | 21.3774 | 0.6407 | / | / | / | #N/A | #N/A | / | / | #N/A | #N/A | #N/A | #N/A | /
2026 | 11:34 | 21.4248 | 0.6278 | / | / | / | #N/A | #N/A | / | / | #N/A | #N/A | #N/A | #N/A | /
2027 | 11:34 | 21.3774 | 0.6407 | / | / | / | #N/A | #N/A | / | / | #N/A | #N/A | #N/A | #N/A | /
2028 | 11:34 | 21.3774 | 0.645 | / | / | / | #N/A | #N/A | / | / | #N/A | #N/A | #N/A | #N/A | /
2029 | 11:34 | 21.3774 | 0.5805 | / | / | / | #N/A | #N/A | / | / | #N/A | #N/A | #N/A | #N/A | /
2030 | 11:34 | 21.4248 | 0.602 | / | / | / | #N/A | #N/A | / | / | #N/A | #N/A | #N/A | #N/A | /
2031 | 11:34 | 21.4722 | 0.6149 | / | / | / | #N/A | #N/A | / | / | #N/A | #N/A | #N/A | #N/A | /
2032 | 11:34 | 21.3774 | 0.6321 | / | / | / | #N/A | #N/A | / | / | #N/A | #N/A | #N/A | #N/A | /
2033 | 11:34 | 21.4722 | 0.6407 | / | / | / | #N/A | #N/A | / | / | #N/A | #N/A | #N/A | #N/A | /
2034 | 11:34 | 21.3774 | 0.6106 | / | / | / | #N/A | #N/A | / | / | #N/A | #N/A | #N/A | #N/A | /
2035 | 11:34 | 21.3774 | 0.6063 | / | / | / | #N/A | #N/A | / | / | #N/A | #N/A | #N/A | #N/A | /
2036 | 11:34 | 21.4248 | 0.6364 | / | / | / | #N/A | #N/A | / | / | #N/A | #N/A | #N/A | #N/A | /
2037 | 11:34 | 21.3774 | 0.6235 | / | / | / | #N/A | #N/A | / | / | #N/A | #N/A | #N/A | #N/A | /
2038 | 11:34 | 21.3774 | 0.6106 | / | / | / | #N/A | #N/A | / | / | #N/A | #N/A | #N/A | #N/A | /
2039 | 11:34 | 21.3774 | 0.6063 | / | / | / | #N/A | #N/A | / | / | #N/A | #N/A | #N/A | #N/A | /
2040 | 11:34 | 21.3774 | 0.6063 | / | / | / | #N/A | #N/A | / | / | #N/A | #N/A | #N/A | #N/A | /
2041 | 11:34 | 21.4722 | 0.5977 | / | / | / | #N/A | #N/A | / | / | #N/A | #N/A | #N/A | #N/A | /
2042 | 11:34 | 21.5196 | 0.6149 | / | / | / | #N/A | #N/A | / | / | #N/A | #N/A | #N/A | #N/A | /
2043 | 11:34 | 21.4248 | 0.602 | / | / | / | #N/A | #N/A | / | / | #N/A | #N/A | #N/A | #N/A | /
2044 | 11:34 | 21.3774 | 0.6106 | / | / | / | #N/A | #N/A | / | / | #N/A | #N/A | #N/A | #N/A | /
2045 | 11:34 | 21.3774 | 0.6235 | / | / | / | #N/A | #N/A | / | / | #N/A | #N/A | #N/A | #N/A | /
2046 | 11:34 | 21.3774 | 0.6235 | / | / | / | #N/A | #N/A | / | / | #N/A | #N/A | #N/A | #N/A | /
2047 | 11:34 | 21.3774 | 0.5977 | / | / | / | #N/A | #N/A | / | / | #N/A | #N/A | #N/A | #N/A | /
2048 | 11:34 | 21.3774 | 0.5977 | / | / | / | #N/A | #N/A | / | / | #N/A | #N/A | #N/A | #N/A | /
2049 | 11:34 | 21.4722 | 0.5805 | / | / | / | #N/A | #N/A | / | / | #N/A | #N/A | #N/A | #N/A | /
2050 | 11:34 | 21.3774 | 0.6278 | / | / | / | #N/A | #N/A | / | / | #N/A | #N/A | #N/A | #N/A | /
2051 | 11:34 | 21.3774 | 0.5977 | / | / | / | #N/A | #N/A | / | / | #N/A | #N/A | #N/A | #N/A | /
2052 | 11:34 | 0 | 0 | / | / | / | #N/A | #N/A | / | / | #N/A | #N/A | #N/A | #N/A | /
2053 | 11:34 | 8.8164 | 0 | / | / | / | #N/A | #N/A | / | / | #N/A | #N/A | #N/A | #N/A | /
2054 | 11:34 | 8.1054 | 0 | / | / | / | #N/A | #N/A | / | / | #N/A | #N/A | #N/A | #N/A | /
2055 | 11:34 | 12.9402 | 0.0129 | / | / | / | #N/A | #N/A | / | / | #N/A | #N/A | #N/A | #N/A | /
2056 | 11:34 | 18.0594 | 0.2365 | / | / | / | #N/A | #N/A | / | / | #N/A | #N/A | #N/A | #N/A | /
2057 | 11:34 | 21.3774 | 0.5977 | / | / | / | #N/A | #N/A | / | / | #N/A | #N/A | #N/A | #N/A | /
2058 | 11:34 | 21.3774 | 0.602 | / | / | / | #N/A | #N/A | / | / | #N/A | #N/A | #N/A | #N/A | /
2059 | 11:34 | 21.3774 | 0.6493 | / | / | / | #N/A | #N/A | / | / | #N/A | #N/A | #N/A | #N/A | /
2060 | 11:34 | 21.3774 | 0.6708 | / | / | / | #N/A | #N/A | / | / | #N/A | #N/A | #N/A | #N/A | /
2061 | 11:34 | 21.3774 | 0.6407 | / | / | / | #N/A | #N/A | / | / | #N/A | #N/A | #N/A | #N/A | /
2062 | 11:34 | 21.4248 | 0.6106 | / | / | / | #N/A | #N/A | / | / | #N/A | #N/A | #N/A | #N/A | /
2063 | 11:34 | 0 | 0 | / | / | / | #N/A | #N/A | / | / | #N/A | #N/A | #N/A | #N/A | /
2064 | 11:34 | 8.058 | 0 | / | / | / | #N/A | #N/A | / | / | #N/A | #N/A | #N/A | #N/A | /
2065 | 11:34 | 8.058 | 0 | / | / | / | #N/A | #N/A | / | / | #N/A | #N/A | #N/A | #N/A | /
2066 | 11:34 | 15.3576 | 0.0817 | / | / | / | #N/A | #N/A | / | / | #N/A | #N/A | #N/A | #N/A | /
2067 | 11:34 | 20.382 | 0.4472 | / | / | / | #N/A | #N/A | / | / | #N/A | #N/A | #N/A | #N/A | /
2068 | 11:34 | 21.4722 | 0.5977 | / | / | / | #N/A | #N/A | / | / | #N/A | #N/A | #N/A | #N/A | /
2069 | 11:34 | 21.3774 | 0.6149 | / | / | / | #N/A | #N/A | / | / | #N/A | #N/A | #N/A | #N/A | /
2070 | 11:34 | 21.3774 | 0.6235 | / | / | / | #N/A | #N/A | / | / | #N/A | #N/A | #N/A | #N/A | /
2071 | 11:35 | 21.3774 | 0.6364 | / | / | / | #N/A | #N/A | / | / | #N/A | #N/A | #N/A | #N/A | /
2072 | 11:35 | 21.3774 | 0.645 | / | / | / | #N/A | #N/A | / | / | #N/A | #N/A | #N/A | #N/A | /
2073 | 11:35 | 21.3774 | 0.6536 | / | / | / | #N/A | #N/A | / | / | #N/A | #N/A | #N/A | #N/A | /
2074 | 11:35 | 0 | 0 | / | / | / | #N/A | #N/A | / | / | #N/A | #N/A | #N/A | #N/A | /
2075 | 11:35 | 8.2002 | 0 | / | / | / | #N/A | #N/A | / | / | #N/A | #N/A | #N/A | #N/A | /
2076 | 11:35 | 8.058 | 0 | / | / | / | #N/A | #N/A | / | / | #N/A | #N/A | #N/A | #N/A | /
2077 | 11:35 | 13.2246 | 0.0258 | / | / | / | #N/A | #N/A | / | / | #N/A | #N/A | #N/A | #N/A | /
2078 | 11:35 | 18.3912 | 0.258 | / | / | / | #N/A | #N/A | / | / | #N/A | #N/A | #N/A | #N/A | /
2079 | 11:35 | 21.4722 | 0.5934 | / | / | / | #N/A | #N/A | / | / | #N/A | #N/A | #N/A | #N/A | /
2080 | 11:35 | 21.4248 | 0.645 | / | / | / | #N/A | #N/A | / | / | #N/A | #N/A | #N/A | #N/A | /
2081 | 11:35 | 21.3774 | 0.6235 | / | / | / | #N/A | #N/A | / | / | #N/A | #N/A | #N/A | #N/A | /
2082 | 11:35 | 0 | 0 | / | / | / | #N/A | #N/A | / | / | #N/A | #N/A | #N/A | #N/A | /
2083 | 11:35 | 0 | 0 | / | / | / | #N/A | #N/A | / | / | #N/A | #N/A | #N/A | #N/A | /
2084 | 11:35 | 0 | 0 | / | / | / | #N/A | #N/A | / | / | #N/A | #N/A | #N/A | #N/A | /
2085 | 11:35 | 12.7032 | 0.0129 | / | / | / | #N/A | #N/A | / | / | #N/A | #N/A | #N/A | #N/A | /
2086 | 11:35 | 17.775 | 0.2193 | / | / | / | #N/A | #N/A | / | / | #N/A | #N/A | #N/A | #N/A | /
2087 | 11:35 | 21.4248 | 0.6579 | / | / | / | #N/A | #N/A | / | / | #N/A | #N/A | #N/A | #N/A | /
2088 | 11:35 | 0 | 0 | / | / | / | #N/A | #N/A | / | / | #N/A | #N/A | #N/A | #N/A | /
2089 | 11:35 | 8.058 | 0 | / | / | / | #N/A | #N/A | / | / | #N/A | #N/A | #N/A | #N/A | /
2090 | 11:35 | 10.0014 | 0 | / | / | / | #N/A | #N/A | / | / | #N/A | #N/A | #N/A | #N/A | /
2091 | 11:35 | 15.1206 | 0.0731 | / | / | / | #N/A | #N/A | / | / | #N/A | #N/A | #N/A | #N/A | /
2092 | 11:35 | 20.382 | 0.3999 | / | / | / | #N/A | #N/A | / | / | #N/A | #N/A | #N/A | #N/A | /
2093 | 11:35 | 21.3774 | 0.5934 | / | / | / | #N/A | #N/A | / | / | #N/A | #N/A | #N/A | #N/A | /
2094 | 11:35 | 21.3774 | 0.6235 | / | / | / | #N/A | #N/A | / | / | #N/A | #N/A | #N/A | #N/A | /
2095 | 11:35 | 21.3774 | 0.6665 | / | / | / | #N/A | #N/A | / | / | #N/A | #N/A | #N/A | #N/A | /
2096 | 11:35 | 21.4248 | 0.6493 | / | / | / | #N/A | #N/A | / | / | #N/A | #N/A | #N/A | #N/A | /
2097 | 11:35 | 21.3774 | 0.6622 | / | / | / | #N/A | #N/A | / | / | #N/A | #N/A | #N/A | #N/A | /
2098 | 11:35 | 21.3774 | 0.6837 | / | / | / | #N/A | #N/A | / | / | #N/A | #N/A | #N/A | #N/A | /
2099 | 11:35 | 21.4722 | 0.6579 | / | / | / | #N/A | #N/A | / | / | #N/A | #N/A | #N/A | #N/A | /
2100 | 11:35 | 21.33 | 0 | / | / | / | #N/A | #N/A | / | / | #N/A | #N/A | #N/A | #N/A | /
2101 | 11:35 | 0 | 0 | / | / | / | #N/A | #N/A | / | / | #N/A | #N/A | #N/A | #N/A | /
2102 | 11:35 | 8.058 | 0 | / | / | / | #N/A | #N/A | / | / | #N/A | #N/A | #N/A | #N/A | /
2103 | 11:35 | 8.058 | 0 | / | / | / | #N/A | #N/A | / | / | #N/A | #N/A | #N/A | #N/A | /
2104 | 11:35 | 17.0166 | 0.172 | / | / | / | #N/A | #N/A | / | / | #N/A | #N/A | #N/A | #N/A | /
2105 | 11:35 | 21.4248 | 0.6106 | / | / | / | #N/A | #N/A | / | / | #N/A | #N/A | #N/A | #N/A | /
2106 | 11:35 | 21.3774 | 0.645 | / | / | / | #N/A | #N/A | / | / | #N/A | #N/A | #N/A | #N/A | /
2107 | 11:35 | 0 | 0 | / | / | / | #N/A | #N/A | / | / | #N/A | #N/A | #N/A | #N/A | /
2108 | 11:35 | 8.058 | 0 | / | / | / | #N/A | #N/A | / | / | #N/A | #N/A | #N/A | #N/A | /
2109 | 11:35 | 11.2812 | 0 | / | / | / | #N/A | #N/A | / | / | #N/A | #N/A | #N/A | #N/A | /
2110 | 11:35 | 16.4478 | 0.1462 | / | / | / | #N/A | #N/A | / | / | #N/A | #N/A | #N/A | #N/A | /
2111 | 11:35 | 21.3774 | 0.6106 | / | / | / | #N/A | #N/A | / | / | #N/A | #N/A | #N/A | #N/A | /
2112 | 11:35 | 21.3774 | 0.6278 | / | / | / | #N/A | #N/A | / | / | #N/A | #N/A | #N/A | #N/A | /
2113 | 11:35 | 21.3774 | 0.6665 | / | / | / | #N/A | #N/A | / | / | #N/A | #N/A | #N/A | #N/A | /
2114 | 11:35 | 21.3774 | 0.6536 | / | / | / | #N/A | #N/A | / | / | #N/A | #N/A | #N/A | #N/A | /
2115 | 11:35 | 21.4248 | 0.6364 | / | / | / | #N/A | #N/A | / | / | #N/A | #N/A | #N/A | #N/A | /
2116 | 11:35 | 21.3774 | 0.5934 | / | / | / | #N/A | #N/A | / | / | #N/A | #N/A | #N/A | #N/A | /
2117 | 11:35 | 21.3774 | 0.6407 | / | / | / | #N/A | #N/A | / | / | #N/A | #N/A | #N/A | #N/A | /
2118 | 11:35 | 21.4248 | 0.602 | / | / | / | #N/A | #N/A | / | / | #N/A | #N/A | #N/A | #N/A | /
2119 | 11:35 | 0 | 0.6192 | / | / | / | #N/A | #N/A | / | / | #N/A | #N/A | #N/A | #N/A | /
2120 | 11:35 | 21.4248 | 0.5977 | / | / | / | #N/A | #N/A | / | / | #N/A | #N/A | #N/A | #N/A | /
2121 | 11:35 | 21.3774 | 0.5977 | / | / | / | #N/A | #N/A | / | / | #N/A | #N/A | #N/A | #N/A | /
2122 | 11:35 | 21.3774 | 0.5977 | / | / | / | #N/A | #N/A | / | / | #N/A | #N/A | #N/A | #N/A | /
2123 | 11:35 | 21.3774 | 0.6278 | / | / | / | #N/A | #N/A | / | / | #N/A | #N/A | #N/A | #N/A | /
2124 | 11:35 | 21.3774 | 0.6106 | / | / | / | #N/A | #N/A | / | / | #N/A | #N/A | #N/A | #N/A | /
2125 | 11:35 | 21.4248 | 0.5977 | / | / | / | #N/A | #N/A | / | / | #N/A | #N/A | #N/A | #N/A | /
2126 | 11:35 | 21.4248 | 0.5891 | / | / | / | #N/A | #N/A | / | / | #N/A | #N/A | #N/A | #N/A | /
2127 | 11:35 | 21.4248 | 0.5633 | / | / | / | #N/A | #N/A | / | / | #N/A | #N/A | #N/A | #N/A | /
2128 | 11:35 | 21.4248 | 0.5633 | / | / | / | #N/A | #N/A | / | / | #N/A | #N/A | #N/A | #N/A | /
2129 | 11:35 | 21.4722 | 0.602 | / | / | / | #N/A | #N/A | / | / | #N/A | #N/A | #N/A | #N/A | /
2130 | 11:35 | 21.3774 | 0.6106 | / | / | / | #N/A | #N/A | / | / | #N/A | #N/A | #N/A | #N/A | /
2131 | 11:36 | 21.3774 | 0.6106 | / | / | / | #N/A | #N/A | / | / | #N/A | #N/A | #N/A | #N/A | /
2132 | 11:36 | 21.3774 | 0.5977 | / | / | / | #N/A | #N/A | / | / | #N/A | #N/A | #N/A | #N/A | /
2133 | 11:36 | 21.4248 | 0.6106 | / | / | / | #N/A | #N/A | / | / | #N/A | #N/A | #N/A | #N/A | /
2134 | 11:36 | 21.4248 | 0.602 | / | / | / | #N/A | #N/A | / | / | #N/A | #N/A | #N/A | #N/A | /
2135 | 11:36 | 21.4248 | 0.5891 | / | / | / | #N/A | #N/A | / | / | #N/A | #N/A | #N/A | #N/A | /
2136 | 11:36 | 21.3774 | 0.6192 | / | / | / | #N/A | #N/A | / | / | #N/A | #N/A | #N/A | #N/A | /
2137 | 11:36 | 21.3774 | 0.5977 | / | / | / | #N/A | #N/A | / | / | #N/A | #N/A | #N/A | #N/A | /
2138 | 11:36 | 21.4248 | 0.5977 | / | / | / | #N/A | #N/A | / | / | #N/A | #N/A | #N/A | #N/A | /
2139 | 11:36 | 21.4248 | 0.5848 | / | / | / | #N/A | #N/A | / | / | #N/A | #N/A | #N/A | #N/A | /
2140 | 11:36 | 21.3774 | 0.5977 | / | / | / | #N/A | #N/A | / | / | #N/A | #N/A | #N/A | #N/A | /
2141 | 11:36 | 21.3774 | 0.6235 | / | / | / | #N/A | #N/A | / | / | #N/A | #N/A | #N/A | #N/A | /
2142 | 11:36 | 21.3774 | 0.6235 | / | / | / | #N/A | #N/A | / | / | #N/A | #N/A | #N/A | #N/A | /
2143 | 11:36 | 21.3774 | 0.6407 | / | / | / | #N/A | #N/A | / | / | #N/A | #N/A | #N/A | #N/A | /
2144 | 11:36 | 0 | 0.6106 | / | / | / | #N/A | #N/A | / | / | #N/A | #N/A | #N/A | #N/A | /
2145 | 11:36 | 21.3774 | 0.6407 | / | / | / | #N/A | #N/A | / | / | #N/A | #N/A | #N/A | #N/A | /
2146 | 11:36 | 21.3774 | 0.6192 | / | / | / | #N/A | #N/A | / | / | #N/A | #N/A | #N/A | #N/A | /
2147 | 11:36 | 21.3774 | 0.6192 | / | / | / | #N/A | #N/A | / | / | #N/A | #N/A | #N/A | #N/A | /
2148 | 11:36 | 0 | 0.6106 | / | / | / | #N/A | #N/A | / | / | #N/A | #N/A | #N/A | #N/A | /
2149 | 11:36 | 0 | 0.5934 | / | / | / | #N/A | #N/A | / | / | #N/A | #N/A | #N/A | #N/A | /
2150 | 11:36 | 21.3774 | 0.6149 | / | / | / | #N/A | #N/A | / | / | #N/A | #N/A | #N/A | #N/A | /
2151 | 11:36 | 21.4248 | 0.6149 | / | / | / | #N/A | #N/A | / | / | #N/A | #N/A | #N/A | #N/A | /
2152 | 11:36 | 21.4722 | 0.5934 | / | / | / | #N/A | #N/A | / | / | #N/A | #N/A | #N/A | #N/A | /
2153 | 11:36 | 21.4722 | 0.5934 | / | / | / | #N/A | #N/A | / | / | #N/A | #N/A | #N/A | #N/A | /
2154 | 11:36 | 21.4248 | 0.6106 | / | / | / | #N/A | #N/A | / | / | #N/A | #N/A | #N/A | #N/A | /
2155 | 11:36 | 21.3774 | 0.6364 | / | / | / | #N/A | #N/A | / | / | #N/A | #N/A | #N/A | #N/A | /
2156 | 11:36 | 21.4248 | 0.6493 | / | / | / | #N/A | #N/A | / | / | #N/A | #N/A | #N/A | #N/A | /
2157 | 11:36 | 21.3774 | 0.6364 | / | / | / | #N/A | #N/A | / | / | #N/A | #N/A | #N/A | #N/A | /
2158 | 11:36 | 21.4722 | 0.602 | / | / | / | #N/A | #N/A | / | / | #N/A | #N/A | #N/A | #N/A | /
2159 | 11:36 | 21.3774 | 0.6106 | / | / | / | #N/A | #N/A | / | / | #N/A | #N/A | #N/A | #N/A | /
2160 | 11:36 | 21.3774 | 0.6536 | / | / | / | #N/A | #N/A | / | / | #N/A | #N/A | #N/A | #N/A | /
2161 | 11:36 | 21.3774 | 0.6579 | / | / | / | #N/A | #N/A | / | / | #N/A | #N/A | #N/A | #N/A | /
2162 | 11:36 | 21.3774 | 0.6536 | / | / | / | #N/A | #N/A | / | / | #N/A | #N/A | #N/A | #N/A | /
2163 | 11:36 | 21.4248 | 0.6149 | / | / | / | #N/A | #N/A | / | / | #N/A | #N/A | #N/A | #N/A | /
2164 | 11:36 | 21.3774 | 0.645 | / | / | / | #N/A | #N/A | / | / | #N/A | #N/A | #N/A | #N/A | /
2165 | 11:36 | 21.3774 | 0.645 | / | / | / | #N/A | #N/A | / | / | #N/A | #N/A | #N/A | #N/A | /
2166 | 11:36 | 21.3774 | 0.645 | / | / | / | #N/A | #N/A | / | / | #N/A | #N/A | #N/A | #N/A | /
2167 | 11:36 | 21.3774 | 0.6708 | / | / | / | #N/A | #N/A | / | / | #N/A | #N/A | #N/A | #N/A | /
2168 | 11:36 | 21.3774 | 0.6665 | / | / | / | #N/A | #N/A | / | / | #N/A | #N/A | #N/A | #N/A | /
2169 | 11:36 | 21.3774 | 0.6579 | / | / | / | #N/A | #N/A | / | / | #N/A | #N/A | #N/A | #N/A | /
2170 | 11:36 | 21.3774 | 0.645 | / | / | / | #N/A | #N/A | / | / | #N/A | #N/A | #N/A | #N/A | /
2171 | 11:36 | 21.4722 | 0.6751 | / | / | / | #N/A | #N/A | / | / | #N/A | #N/A | #N/A | #N/A | /
2172 | 11:36 | 21.3774 | 0.6536 | / | / | / | #N/A | #N/A | / | / | #N/A | #N/A | #N/A | #N/A | /
2173 | 11:36 | 0 | 0 | / | / | / | #N/A | #N/A | / | / | #N/A | #N/A | #N/A | #N/A | /
2174 | 11:36 | 8.532 | 0 | / | / | / | #N/A | #N/A | / | / | #N/A | #N/A | #N/A | #N/A | /
2175 | 11:36 | 8.9586 | 0 | / | / | / | #N/A | #N/A | / | / | #N/A | #N/A | #N/A | #N/A | /
2176 | 11:36 | 13.746 | 0.0344 | / | / | / | #N/A | #N/A | / | / | #N/A | #N/A | #N/A | #N/A | /
2177 | 11:36 | 18.8652 | 0.3053 | / | / | / | #N/A | #N/A | / | / | #N/A | #N/A | #N/A | #N/A | /
2178 | 11:36 | 21.3774 | 0.6149 | / | / | / | #N/A | #N/A | / | / | #N/A | #N/A | #N/A | #N/A | /
2179 | 11:36 | 21.4248 | 0.6622 | / | / | / | #N/A | #N/A | / | / | #N/A | #N/A | #N/A | #N/A | /
2180 | 11:36 | 21.3774 | 0.6149 | / | / | / | #N/A | #N/A | / | / | #N/A | #N/A | #N/A | #N/A | /
2181 | 11:36 | 21.4248 | 0.6708 | / | / | / | #N/A | #N/A | / | / | #N/A | #N/A | #N/A | #N/A | /
2182 | 11:36 | 21.3774 | 0.6493 | / | / | / | #N/A | #N/A | / | / | #N/A | #N/A | #N/A | #N/A | /
2183 | 11:36 | 21.3774 | 0.6579 | / | / | / | #N/A | #N/A | / | / | #N/A | #N/A | #N/A | #N/A | /
2184 | 11:36 | 21.4248 | 0.6665 | / | / | / | #N/A | #N/A | / | / | #N/A | #N/A | #N/A | #N/A | /
2185 | 11:36 | 21.4248 | 0.6665 | / | / | / | #N/A | #N/A | / | / | #N/A | #N/A | #N/A | #N/A | /
2186 | 11:36 | 21.3774 | 0.688 | / | / | / | #N/A | #N/A | / | / | #N/A | #N/A | #N/A | #N/A | /
2187 | 11:36 | 21.3774 | 0.688 | / | / | / | #N/A | #N/A | / | / | #N/A | #N/A | #N/A | #N/A | /
2188 | 11:36 | 21.3774 | 0.6708 | / | / | / | #N/A | #N/A | / | / | #N/A | #N/A | #N/A | #N/A | /
2189 | 11:36 | 21.3774 | 0.6622 | / | / | / | #N/A | #N/A | / | / | #N/A | #N/A | #N/A | #N/A | /
2190 | 11:36 | 21.4722 | 0.6665 | / | / | / | #N/A | #N/A | / | / | #N/A | #N/A | #N/A | #N/A | /
2191 | 11:37 | 21.3774 | 0.645 | / | / | / | #N/A | #N/A | / | / | #N/A | #N/A | #N/A | #N/A | /
2192 | 11:37 | 21.3774 | 0.6751 | / | / | / | #N/A | #N/A | / | / | #N/A | #N/A | #N/A | #N/A | /
2193 | 11:37 | 21.3774 | 0.6579 | / | / | / | #N/A | #N/A | / | / | #N/A | #N/A | #N/A | #N/A | /
2194 | 11:37 | 21.4248 | 0.6579 | / | / | / | #N/A | #N/A | / | / | #N/A | #N/A | #N/A | #N/A | /
2195 | 11:37 | 21.4722 | 0.6622 | / | / | / | #N/A | #N/A | / | / | #N/A | #N/A | #N/A | #N/A | /
2196 | 11:37 | 21.2826 | 0.6579 | / | / | / | #N/A | #N/A | / | / | #N/A | #N/A | #N/A | #N/A | /
2197 | 11:37 | 21.3774 | 0.6751 | / | / | / | #N/A | #N/A | / | / | #N/A | #N/A | #N/A | #N/A | /
2198 | 11:37 | 21.4722 | 0.6579 | / | / | / | #N/A | #N/A | / | / | #N/A | #N/A | #N/A | #N/A | /
2199 | 11:37 | 21.3774 | 0.6622 | / | / | / | #N/A | #N/A | / | / | #N/A | #N/A | #N/A | #N/A | /
2200 | 11:37 | 21.3774 | 0.6708 | / | / | / | #N/A | #N/A | / | / | #N/A | #N/A | #N/A | #N/A | /
2201 | 11:37 | 21.3774 | 0.7482 | / | / | / | #N/A | #N/A | / | / | #N/A | #N/A | #N/A | #N/A | /
2202 | 11:37 | 21.3774 | 0.6708 | / | / | / | #N/A | #N/A | / | / | #N/A | #N/A | #N/A | #N/A | /
2203 | 11:37 | 21.4722 | 0.7052 | / | / | / | #N/A | #N/A | / | / | #N/A | #N/A | #N/A | #N/A | /
2204 | 11:37 | 21.4722 | 0.7052 | / | / | / | #N/A | #N/A | / | / | #N/A | #N/A | #N/A | #N/A | /
2205 | 11:37 | 21.3774 | 0.7138 | / | / | / | #N/A | #N/A | / | / | #N/A | #N/A | #N/A | #N/A | /
2206 | 11:37 | 21.3774 | 0.6923 | / | / | / | #N/A | #N/A | / | / | #N/A | #N/A | #N/A | #N/A | /
2207 | 11:37 | 21.3774 | 0.6966 | / | / | / | #N/A | #N/A | / | / | #N/A | #N/A | #N/A | #N/A | /
2208 | 11:37 | 21.3774 | 0.7052 | / | / | / | #N/A | #N/A | / | / | #N/A | #N/A | #N/A | #N/A | /
2209 | 11:37 | 21.3774 | 0.7095 | / | / | / | #N/A | #N/A | / | / | #N/A | #N/A | #N/A | #N/A | /
2210 | 11:37 | 21.3774 | 0.7095 | / | / | / | #N/A | #N/A | / | / | #N/A | #N/A | #N/A | #N/A | /
2211 | 11:37 | 21.3774 | 0.6837 | / | / | / | #N/A | #N/A | / | / | #N/A | #N/A | #N/A | #N/A | /
2212 | 11:37 | 21.3774 | 0.7009 | / | / | / | #N/A | #N/A | / | / | #N/A | #N/A | #N/A | #N/A | /
2213 | 11:37 | 21.3774 | 0.7009 | / | / | / | #N/A | #N/A | / | / | #N/A | #N/A | #N/A | #N/A | /
2214 | 11:37 | 21.3774 | 0.688 | / | / | / | #N/A | #N/A | / | / | #N/A | #N/A | #N/A | #N/A | /
2215 | 11:37 | 21.3774 | 0.7181 | / | / | / | #N/A | #N/A | / | / | #N/A | #N/A | #N/A | #N/A | /
2216 | 11:37 | 21.3774 | 0.7009 | / | / | / | #N/A | #N/A | / | / | #N/A | #N/A | #N/A | #N/A | /
2217 | 11:37 | 21.3774 | 0.7224 | / | / | / | #N/A | #N/A | / | / | #N/A | #N/A | #N/A | #N/A | /
2218 | 11:37 | 21.3774 | 0.7052 | / | / | / | #N/A | #N/A | / | / | #N/A | #N/A | #N/A | #N/A | /
2219 | 11:37 | 21.3774 | 0.7224 | / | / | / | #N/A | #N/A | / | / | #N/A | #N/A | #N/A | #N/A | /
2220 | 11:37 | 21.3774 | 0.7138 | / | / | / | #N/A | #N/A | / | / | #N/A | #N/A | #N/A | #N/A | /
2221 | 11:37 | 21.3774 | 0.6966 | / | / | / | #N/A | #N/A | / | / | #N/A | #N/A | #N/A | #N/A | /
2222 | 11:37 | 21.3774 | 0.7009 | / | / | / | #N/A | #N/A | / | / | #N/A | #N/A | #N/A | #N/A | /
2223 | 11:37 | 21.5196 | 0.7482 | / | / | / | #N/A | #N/A | / | / | #N/A | #N/A | #N/A | #N/A | /
2224 | 11:37 | 21.3774 | 0.7138 | / | / | / | #N/A | #N/A | / | / | #N/A | #N/A | #N/A | #N/A | /
2225 | 11:37 | 21.3774 | 0.7396 | / | / | / | #N/A | #N/A | / | / | #N/A | #N/A | #N/A | #N/A | /
2226 | 11:37 | 21.3774 | 0.7009 | / | / | / | #N/A | #N/A | / | / | #N/A | #N/A | #N/A | #N/A | /
2227 | 11:37 | 21.33 | 0.7654 | / | / | / | #N/A | #N/A | / | / | #N/A | #N/A | #N/A | #N/A | /
2228 | 11:37 | 21.3774 | 0.7697 | / | / | / | #N/A | #N/A | / | / | #N/A | #N/A | #N/A | #N/A | /
2229 | 11:37 | 21.3774 | 0.7697 | / | / | / | #N/A | #N/A | / | / | #N/A | #N/A | #N/A | #N/A | /
2230 | 11:37 | 21.3774 | 0.7783 | / | / | / | #N/A | #N/A | / | / | #N/A | #N/A | #N/A | #N/A | /
2231 | 11:37 | 21.3774 | 0.7783 | / | / | / | #N/A | #N/A | / | / | #N/A | #N/A | #N/A | #N/A | /
2232 | 11:37 | 21.3774 | 0.7525 | / | / | / | #N/A | #N/A | / | / | #N/A | #N/A | #N/A | #N/A | /
2233 | 11:37 | 0 | 0 | / | / | / | #N/A | #N/A | / | / | #N/A | #N/A | #N/A | #N/A | /
2234 | 11:37 | 8.058 | 0 | / | / | / | #N/A | #N/A | / | / | #N/A | #N/A | #N/A | #N/A | /
2235 | 11:37 | 10.5228 | 0 | / | / | / | #N/A | #N/A | / | / | #N/A | #N/A | #N/A | #N/A | /
2236 | 11:37 | 15.8316 | 0.1333 | / | / | / | #N/A | #N/A | / | / | #N/A | #N/A | #N/A | #N/A | /
2237 | 11:37 | 20.9508 | 0.5891 | / | / | / | #N/A | #N/A | / | / | #N/A | #N/A | #N/A | #N/A | /
2238 | 11:37 | 21.4722 | 0.7181 | / | / | / | #N/A | #N/A | / | / | #N/A | #N/A | #N/A | #N/A | /
2239 | 11:37 | 21.3774 | 0.7826 | / | / | / | #N/A | #N/A | / | / | #N/A | #N/A | #N/A | #N/A | /
2240 | 11:37 | 21.3774 | 0.731 | / | / | / | #N/A | #N/A | / | / | #N/A | #N/A | #N/A | #N/A | /
2241 | 11:37 | 0 | 0 | / | / | / | #N/A | #N/A | / | / | #N/A | #N/A | #N/A | #N/A | /
2242 | 11:37 | 8.058 | 0 | / | / | / | #N/A | #N/A | / | / | #N/A | #N/A | #N/A | #N/A | /
2243 | 11:37 | 9.1956 | 0 | / | / | / | #N/A | #N/A | / | / | #N/A | #N/A | #N/A | #N/A | /
2244 | 11:37 | 14.1252 | 0.0473 | / | / | / | #N/A | #N/A | / | / | #N/A | #N/A | #N/A | #N/A | /
2245 | 11:37 | 19.3392 | 0.3655 | / | / | / | #N/A | #N/A | / | / | #N/A | #N/A | #N/A | #N/A | /
2246 | 11:37 | 21.3774 | 0.731 | / | / | / | #N/A | #N/A | / | / | #N/A | #N/A | #N/A | #N/A | /
2247 | 11:37 | 21.4722 | 0.7052 | / | / | / | #N/A | #N/A | / | / | #N/A | #N/A | #N/A | #N/A | /
2248 | 11:37 | 21.4722 | 0.7052 | / | / | / | #N/A | #N/A | / | / | #N/A | #N/A | #N/A | #N/A | /
2249 | 11:37 | 21.3774 | 0.7568 | / | / | / | #N/A | #N/A | / | / | #N/A | #N/A | #N/A | #N/A | /
2250 | 11:37 | 21.3774 | 0.6966 | / | / | / | #N/A | #N/A | / | / | #N/A | #N/A | #N/A | #N/A | /
2251 | 11:38 | 21.3774 | 0.6923 | / | / | / | #N/A | #N/A | / | / | #N/A | #N/A | #N/A | #N/A | /
2252 | 11:38 | 21.3774 | 0.7955 | / | / | / | #N/A | #N/A | / | / | #N/A | #N/A | #N/A | #N/A | /
2253 | 11:38 | 0 | 0 | / | / | / | #N/A | #N/A | / | / | #N/A | #N/A | #N/A | #N/A | /
2254 | 11:38 | 8.1054 | 0 | / | / | / | #N/A | #N/A | / | / | #N/A | #N/A | #N/A | #N/A | /
2255 | 11:38 | 10.902 | 0 | / | / | / | #N/A | #N/A | / | / | #N/A | #N/A | #N/A | #N/A | /
2256 | 11:38 | 16.0686 | 0.1591 | / | / | / | #N/A | #N/A | / | / | #N/A | #N/A | #N/A | #N/A | /
2257 | 11:38 | 21.1878 | 0.688 | / | / | / | #N/A | #N/A | / | / | #N/A | #N/A | #N/A | #N/A | /
2258 | 11:38 | 21.3774 | 0.7396 | / | / | / | #N/A | #N/A | / | / | #N/A | #N/A | #N/A | #N/A | /
2259 | 11:38 | 21.3774 | 0.7912 | / | / | / | #N/A | #N/A | / | / | #N/A | #N/A | #N/A | #N/A | /
2260 | 11:38 | 21.3774 | 0.7912 | / | / | / | #N/A | #N/A | / | / | #N/A | #N/A | #N/A | #N/A | /
2261 | 11:38 | 21.3774 | 0.7568 | / | / | / | #N/A | #N/A | / | / | #N/A | #N/A | #N/A | #N/A | /
2262 | 11:38 | 21.3774 | 0.7267 | / | / | / | #N/A | #N/A | / | / | #N/A | #N/A | #N/A | #N/A | /
2263 | 11:38 | 21.3774 | 0.7611 | / | / | / | #N/A | #N/A | / | / | #N/A | #N/A | #N/A | #N/A | /
2264 | 11:38 | 21.3774 | 0.7095 | / | / | / | #N/A | #N/A | / | / | #N/A | #N/A | #N/A | #N/A | /
2265 | 11:38 | 21.3774 | 0.7095 | / | / | / | #N/A | #N/A | / | / | #N/A | #N/A | #N/A | #N/A | /
2266 | 11:38 | 21.3774 | 0.7568 | / | / | / | #N/A | #N/A | / | / | #N/A | #N/A | #N/A | #N/A | /
2267 | 11:38 | 21.3774 | 0.7568 | / | / | / | #N/A | #N/A | / | / | #N/A | #N/A | #N/A | #N/A | /
2268 | 11:38 | 21.3774 | 0.7353 | / | / | / | #N/A | #N/A | / | / | #N/A | #N/A | #N/A | #N/A | /
2269 | 11:38 | 21.3774 | 0.7611 | / | / | / | #N/A | #N/A | / | / | #N/A | #N/A | #N/A | #N/A | /
2270 | 11:38 | 21.3774 | 0.7482 | / | / | / | #N/A | #N/A | / | / | #N/A | #N/A | #N/A | #N/A | /
2271 | 11:38 | 21.3774 | 0.7482 | / | / | / | #N/A | #N/A | / | / | #N/A | #N/A | #N/A | #N/A | /
2272 | 11:38 | 21.3774 | 0.7009 | / | / | / | #N/A | #N/A | / | / | #N/A | #N/A | #N/A | #N/A | /
2273 | 11:38 | 21.3774 | 0.7052 | / | / | / | #N/A | #N/A | / | / | #N/A | #N/A | #N/A | #N/A | /
2274 | 11:38 | 21.3774 | 0.7955 | / | / | / | #N/A | #N/A | / | / | #N/A | #N/A | #N/A | #N/A | /
2275 | 11:38 | 21.3774 | 0.8686 | / | / | / | #N/A | #N/A | / | / | #N/A | #N/A | #N/A | #N/A | /
2276 | 11:38 | 21.3774 | 0.8084 | / | / | / | #N/A | #N/A | / | / | #N/A | #N/A | #N/A | #N/A | /
2277 | 11:38 | 21.4248 | 0.7568 | / | / | / | #N/A | #N/A | / | / | #N/A | #N/A | #N/A | #N/A | /
2278 | 11:38 | 21.3774 | 0.774 | / | / | / | #N/A | #N/A | / | / | #N/A | #N/A | #N/A | #N/A | /
2279 | 11:38 | 21.3774 | 0.7568 | / | / | / | #N/A | #N/A | / | / | #N/A | #N/A | #N/A | #N/A | /
2280 | 11:38 | 21.3774 | 0.774 | / | / | / | #N/A | #N/A | / | / | #N/A | #N/A | #N/A | #N/A | /
2281 | 11:38 | 21.2826 | 0.7568 | / | / | / | #N/A | #N/A | / | / | #N/A | #N/A | #N/A | #N/A | /
2282 | 11:38 | 21.3774 | 0.731 | / | / | / | #N/A | #N/A | / | / | #N/A | #N/A | #N/A | #N/A | /
2283 | 11:38 | 21.3774 | 0.7482 | / | / | / | #N/A | #N/A | / | / | #N/A | #N/A | #N/A | #N/A | /
2284 | 11:38 | 21.2826 | 0.7482 | / | / | / | #N/A | #N/A | / | / | #N/A | #N/A | #N/A | #N/A | /
2285 | 11:38 | 21.3774 | 0.7955 | / | / | / | #N/A | #N/A | / | / | #N/A | #N/A | #N/A | #N/A | /
2286 | 11:38 | 21.3774 | 0.7955 | / | / | / | #N/A | #N/A | / | / | #N/A | #N/A | #N/A | #N/A | /
2287 | 11:38 | 21.3774 | 0.7955 | / | / | / | #N/A | #N/A | / | / | #N/A | #N/A | #N/A | #N/A | /
2288 | 11:38 | 21.33 | 0.7783 | / | / | / | #N/A | #N/A | / | / | #N/A | #N/A | #N/A | #N/A | /
2289 | 11:38 | 21.3774 | 0.7568 | / | / | / | #N/A | #N/A | / | / | #N/A | #N/A | #N/A | #N/A | /
2290 | 11:38 | 21.3774 | 0.7267 | / | / | / | #N/A | #N/A | / | / | #N/A | #N/A | #N/A | #N/A | /
2291 | 11:38 | 21.3774 | 0.7482 | / | / | / | #N/A | #N/A | / | / | #N/A | #N/A | #N/A | #N/A | /
2292 | 11:38 | 21.3774 | 0.7439 | / | / | / | #N/A | #N/A | / | / | #N/A | #N/A | #N/A | #N/A | /
2293 | 11:38 | 21.3774 | 0.7353 | / | / | / | #N/A | #N/A | / | / | #N/A | #N/A | #N/A | #N/A | /
2294 | 11:38 | 21.3774 | 0.731 | / | / | / | #N/A | #N/A | / | / | #N/A | #N/A | #N/A | #N/A | /
2295 | 11:38 | 21.3774 | 0.7611 | / | / | / | #N/A | #N/A | / | / | #N/A | #N/A | #N/A | #N/A | /
2296 | 11:38 | 21.3774 | 0.7912 | / | / | / | #N/A | #N/A | / | / | #N/A | #N/A | #N/A | #N/A | /
2297 | 11:38 | 21.3774 | 0.7912 | / | / | / | #N/A | #N/A | / | / | #N/A | #N/A | #N/A | #N/A | /
2298 | 11:38 | 0 | 0.7697 | / | / | / | #N/A | #N/A | / | / | #N/A | #N/A | #N/A | #N/A | /
2299 | 11:38 | 21.3774 | 0.7998 | / | / | / | #N/A | #N/A | / | / | #N/A | #N/A | #N/A | #N/A | /
2300 | 11:38 | 21.3774 | 0.8127 | / | / | / | #N/A | #N/A | / | / | #N/A | #N/A | #N/A | #N/A | /
2301 | 11:38 | 21.3774 | 0.7955 | / | / | / | #N/A | #N/A | / | / | #N/A | #N/A | #N/A | #N/A | /
2302 | 11:38 | 21.3774 | 0.7611 | / | / | / | #N/A | #N/A | / | / | #N/A | #N/A | #N/A | #N/A | /
2303 | 11:38 | 21.3774 | 0.817 | / | / | / | #N/A | #N/A | / | / | #N/A | #N/A | #N/A | #N/A | /
2304 | 11:38 | 21.3774 | 0.7439 | / | / | / | #N/A | #N/A | / | / | #N/A | #N/A | #N/A | #N/A | /
2305 | 11:38 | 21.3774 | 0.7439 | / | / | / | #N/A | #N/A | / | / | #N/A | #N/A | #N/A | #N/A | /
2306 | 11:38 | 21.3774 | 0.7138 | / | / | / | #N/A | #N/A | / | / | #N/A | #N/A | #N/A | #N/A | /
2307 | 11:38 | 21.3774 | 0.7611 | / | / | / | #N/A | #N/A | / | / | #N/A | #N/A | #N/A | #N/A | /
2308 | 11:38 | 21.3774 | 0.7568 | / | / | / | #N/A | #N/A | / | / | #N/A | #N/A | #N/A | #N/A | /
2309 | 11:38 | 21.3774 | 0.7138 | / | / | / | #N/A | #N/A | / | / | #N/A | #N/A | #N/A | #N/A | /
2310 | 11:38 | 21.4248 | 0.6837 | / | / | / | #N/A | #N/A | / | / | #N/A | #N/A | #N/A | #N/A | /
2311 | 11:39 | 21.4248 | 0.6837 | / | / | / | #N/A | #N/A | / | / | #N/A | #N/A | #N/A | #N/A | /
2312 | 11:39 | 21.3774 | 0.7138 | / | / | / | #N/A | #N/A | / | / | #N/A | #N/A | #N/A | #N/A | /
2313 | 11:39 | 21.3774 | 0.7052 | / | / | / | #N/A | #N/A | / | / | #N/A | #N/A | #N/A | #N/A | /
2314 | 11:39 | 21.3774 | 0.7095 | / | / | / | #N/A | #N/A | / | / | #N/A | #N/A | #N/A | #N/A | /
2315 | 11:39 | 21.3774 | 0.7267 | / | / | / | #N/A | #N/A | / | / | #N/A | #N/A | #N/A | #N/A | /
2316 | 11:39 | 21.3774 | 0.7697 | / | / | / | #N/A | #N/A | / | / | #N/A | #N/A | #N/A | #N/A | /
2317 | 11:39 | 21.3774 | 0.7654 | / | / | / | #N/A | #N/A | / | / | #N/A | #N/A | #N/A | #N/A | /
2318 | 11:39 | 21.3774 | 0.7998 | / | / | / | #N/A | #N/A | / | / | #N/A | #N/A | #N/A | #N/A | /
2319 | 11:39 | 0 | 0 | / | / | / | #N/A | #N/A | / | / | #N/A | #N/A | #N/A | #N/A | /
2320 | 11:39 | 8.058 | 0 | / | / | / | #N/A | #N/A | / | / | #N/A | #N/A | #N/A | #N/A | /
2321 | 11:39 | 10.4754 | 0 | / | / | / | #N/A | #N/A | / | / | #N/A | #N/A | #N/A | #N/A | /
2322 | 11:39 | 14.8362 | 0.0688 | / | / | / | #N/A | #N/A | / | / | #N/A | #N/A | #N/A | #N/A | /
2323 | 11:39 | 20.0028 | 0.4472 | / | / | / | #N/A | #N/A | / | / | #N/A | #N/A | #N/A | #N/A | /
2324 | 11:39 | 21.3774 | 0.6923 | / | / | / | #N/A | #N/A | / | / | #N/A | #N/A | #N/A | #N/A | /
2325 | 11:39 | 21.3774 | 0.7052 | / | / | / | #N/A | #N/A | / | / | #N/A | #N/A | #N/A | #N/A | /
2326 | 11:39 | 21.3774 | 0.6622 | / | / | / | #N/A | #N/A | / | / | #N/A | #N/A | #N/A | #N/A | /
2327 | 11:39 | 21.3774 | 0.6493 | / | / | / | #N/A | #N/A | / | / | #N/A | #N/A | #N/A | #N/A | /
2328 | 11:39 | 21.3774 | 0.7181 | / | / | / | #N/A | #N/A | / | / | #N/A | #N/A | #N/A | #N/A | /
2329 | 11:39 | 21.3774 | 0.6751 | / | / | / | #N/A | #N/A | / | / | #N/A | #N/A | #N/A | #N/A | /
2330 | 11:39 | 21.3774 | 0.6751 | / | / | / | #N/A | #N/A | / | / | #N/A | #N/A | #N/A | #N/A | /
2331 | 11:39 | 21.4722 | 0.5934 | / | / | / | #N/A | #N/A | / | / | #N/A | #N/A | #N/A | #N/A | /
2332 | 11:39 | 21.3774 | 0.5891 | / | / | / | #N/A | #N/A | / | / | #N/A | #N/A | #N/A | #N/A | /
2333 | 11:39 | 21.3774 | 0.6407 | / | / | / | #N/A | #N/A | / | / | #N/A | #N/A | #N/A | #N/A | /
2334 | 11:39 | 0 | 0.6321 | / | / | / | #N/A | #N/A | / | / | #N/A | #N/A | #N/A | #N/A | /
2335 | 11:39 | 21.4722 | 0.6192 | / | / | / | #N/A | #N/A | / | / | #N/A | #N/A | #N/A | #N/A | /
2336 | 11:39 | 21.4248 | 0.6407 | / | / | / | #N/A | #N/A | / | / | #N/A | #N/A | #N/A | #N/A | /
2337 | 11:39 | 21.3774 | 0.6278 | / | / | / | #N/A | #N/A | / | / | #N/A | #N/A | #N/A | #N/A | /
2338 | 11:39 | 21.3774 | 0.645 | / | / | / | #N/A | #N/A | / | / | #N/A | #N/A | #N/A | #N/A | /
2339 | 11:39 | 21.3774 | 0.6751 | / | / | / | #N/A | #N/A | / | / | #N/A | #N/A | #N/A | #N/A | /
2340 | 11:39 | 21.3774 | 0.6751 | / | / | / | #N/A | #N/A | / | / | #N/A | #N/A | #N/A | #N/A | /
2341 | 11:39 | 21.3774 | 0.6579 | / | / | / | #N/A | #N/A | / | / | #N/A | #N/A | #N/A | #N/A | /
2342 | 11:39 | 21.3774 | 0.6106 | / | / | / | #N/A | #N/A | / | / | #N/A | #N/A | #N/A | #N/A | /
2343 | 11:39 | 21.3774 | 0.6407 | / | / | / | #N/A | #N/A | / | / | #N/A | #N/A | #N/A | #N/A | /
2344 | 11:39 | 21.3774 | 0.6407 | / | / | / | #N/A | #N/A | / | / | #N/A | #N/A | #N/A | #N/A | /
2345 | 11:39 | 21.3774 | 0.5848 | / | / | / | #N/A | #N/A | / | / | #N/A | #N/A | #N/A | #N/A | /
2346 | 11:39 | 21.3774 | 0.602 | / | / | / | #N/A | #N/A | / | / | #N/A | #N/A | #N/A | #N/A | /
2347 | 11:39 | 21.3774 | 0.6278 | / | / | / | #N/A | #N/A | / | / | #N/A | #N/A | #N/A | #N/A | /
2348 | 11:39 | 21.3774 | 0.6665 | / | / | / | #N/A | #N/A | / | / | #N/A | #N/A | #N/A | #N/A | /
2349 | 11:39 | 21.3774 | 0.6665 | / | / | / | #N/A | #N/A | / | / | #N/A | #N/A | #N/A | #N/A | /
2350 | 11:39 | 21.3774 | 0.688 | / | / | / | #N/A | #N/A | / | / | #N/A | #N/A | #N/A | #N/A | /
2351 | 11:39 | 21.3774 | 0.688 | / | / | / | #N/A | #N/A | / | / | #N/A | #N/A | #N/A | #N/A | /
2352 | 11:39 | 21.3774 | 0.6708 | / | / | / | #N/A | #N/A | / | / | #N/A | #N/A | #N/A | #N/A | /
2353 | 11:39 | 21.3774 | 0.6321 | / | / | / | #N/A | #N/A | / | / | #N/A | #N/A | #N/A | #N/A | /
2354 | 11:39 | 21.3774 | 0.6106 | / | / | / | #N/A | #N/A | / | / | #N/A | #N/A | #N/A | #N/A | /
2355 | 11:39 | 21.4248 | 0.5805 | / | / | / | #N/A | #N/A | / | / | #N/A | #N/A | #N/A | #N/A | /
2356 | 11:39 | 21.3774 | 0.6106 | / | / | / | #N/A | #N/A | / | / | #N/A | #N/A | #N/A | #N/A | /
2357 | 11:39 | 21.3774 | 0.6192 | / | / | / | #N/A | #N/A | / | / | #N/A | #N/A | #N/A | #N/A | /
2358 | 11:39 | 21.5196 | 0.6278 | / | / | / | #N/A | #N/A | / | / | #N/A | #N/A | #N/A | #N/A | /
2359 | 11:39 | 21.3774 | 0.645 | / | / | / | #N/A | #N/A | / | / | #N/A | #N/A | #N/A | #N/A | /
2360 | 11:39 | 21.4722 | 0.6106 | / | / | / | #N/A | #N/A | / | / | #N/A | #N/A | #N/A | #N/A | /
2361 | 11:39 | 21.4248 | 0.5633 | / | / | / | #N/A | #N/A | / | / | #N/A | #N/A | #N/A | #N/A | /
2362 | 11:39 | 21.3774 | 0.5891 | / | / | / | #N/A | #N/A | / | / | #N/A | #N/A | #N/A | #N/A | /
2363 | 11:39 | 21.4248 | 0.6063 | / | / | / | #N/A | #N/A | / | / | #N/A | #N/A | #N/A | #N/A | /
2364 | 11:39 | 21.3774 | 0.5805 | / | / | / | #N/A | #N/A | / | / | #N/A | #N/A | #N/A | #N/A | /
2365 | 11:39 | 21.3774 | 0.5891 | / | / | / | #N/A | #N/A | / | / | #N/A | #N/A | #N/A | #N/A | /
2366 | 11:39 | 21.4248 | 0.5805 | / | / | / | #N/A | #N/A | / | / | #N/A | #N/A | #N/A | #N/A | /
2367 | 11:39 | 21.4722 | 0.5848 | / | / | / | #N/A | #N/A | / | / | #N/A | #N/A | #N/A | #N/A | /
2368 | 11:39 | 21.4722 | 0.5848 | / | / | / | #N/A | #N/A | / | / | #N/A | #N/A | #N/A | #N/A | /
2369 | 11:39 | 21.4248 | 0.6063 | / | / | / | #N/A | #N/A | / | / | #N/A | #N/A | #N/A | #N/A | /
2370 | 11:39 | 21.4722 | 0.6063 | / | / | / | #N/A | #N/A | / | / | #N/A | #N/A | #N/A | #N/A | /
2371 | 11:40 | 21.3774 | 0.6106 | / | / | / | #N/A | #N/A | / | / | #N/A | #N/A | #N/A | #N/A | /
2372 | 11:40 | 21.3774 | 0.6235 | / | / | / | #N/A | #N/A | / | / | #N/A | #N/A | #N/A | #N/A | /
2373 | 11:40 | 21.3774 | 0.6278 | / | / | / | #N/A | #N/A | / | / | #N/A | #N/A | #N/A | #N/A | /
2374 | 11:40 | 21.4248 | 0.6278 | / | / | / | #N/A | #N/A | / | / | #N/A | #N/A | #N/A | #N/A | /
2375 | 11:40 | 21.4722 | 0.602 | / | / | / | #N/A | #N/A | / | / | #N/A | #N/A | #N/A | #N/A | /
2376 | 11:40 | 21.4722 | 0.6149 | / | / | / | #N/A | #N/A | / | / | #N/A | #N/A | #N/A | #N/A | /
2377 | 11:40 | 21.4248 | 0.6235 | / | / | / | #N/A | #N/A | / | / | #N/A | #N/A | #N/A | #N/A | /
2378 | 11:40 | 21.3774 | 0.6493 | / | / | / | #N/A | #N/A | / | / | #N/A | #N/A | #N/A | #N/A | /
2379 | 11:40 | 21.3774 | 0.6536 | / | / | / | #N/A | #N/A | / | / | #N/A | #N/A | #N/A | #N/A | /
2380 | 11:40 | 21.4722 | 0.5934 | / | / | / | #N/A | #N/A | / | / | #N/A | #N/A | #N/A | #N/A | /
2381 | 11:40 | 21.3774 | 0.6708 | / | / | / | #N/A | #N/A | / | / | #N/A | #N/A | #N/A | #N/A | /
2382 | 11:40 | 21.4248 | 0.6321 | / | / | / | #N/A | #N/A | / | / | #N/A | #N/A | #N/A | #N/A | /
2383 | 11:40 | 21.4248 | 0.6579 | / | / | / | #N/A | #N/A | / | / | #N/A | #N/A | #N/A | #N/A | /
2384 | 11:40 | 21.3774 | 0.6235 | / | / | / | #N/A | #N/A | / | / | #N/A | #N/A | #N/A | #N/A | /
2385 | 11:40 | 21.4248 | 0.6063 | / | / | / | #N/A | #N/A | / | / | #N/A | #N/A | #N/A | #N/A | /
2386 | 11:40 | 21.3774 | 0.6192 | / | / | / | #N/A | #N/A | / | / | #N/A | #N/A | #N/A | #N/A | /
2387 | 11:40 | 21.3774 | 0.6192 | / | / | / | #N/A | #N/A | / | / | #N/A | #N/A | #N/A | #N/A | /
2388 | 11:40 | 21.3774 | 0.7095 | / | / | / | #N/A | #N/A | / | / | #N/A | #N/A | #N/A | #N/A | /
2389 | 11:40 | 21.3774 | 0.7052 | / | / | / | #N/A | #N/A | / | / | #N/A | #N/A | #N/A | #N/A | /
2390 | 11:40 | 21.3774 | 0.6665 | / | / | / | #N/A | #N/A | / | / | #N/A | #N/A | #N/A | #N/A | /
2391 | 11:40 | 21.4722 | 0.6665 | / | / | / | #N/A | #N/A | / | / | #N/A | #N/A | #N/A | #N/A | /
2392 | 11:40 | 21.3774 | 0.7396 | / | / | / | #N/A | #N/A | / | / | #N/A | #N/A | #N/A | #N/A | /
2393 | 11:40 | 21.3774 | 0.7396 | / | / | / | #N/A | #N/A | / | / | #N/A | #N/A | #N/A | #N/A | /
2394 | 11:40 | 21.33 | 0.6622 | / | / | / | #N/A | #N/A | / | / | #N/A | #N/A | #N/A | #N/A | /
2395 | 11:40 | 21.4248 | 0.6364 | / | / | / | #N/A | #N/A | / | / | #N/A | #N/A | #N/A | #N/A | /
2396 | 11:40 | 21.3774 | 0.7181 | / | / | / | #N/A | #N/A | / | / | #N/A | #N/A | #N/A | #N/A | /
2397 | 11:40 | 21.3774 | 0.6321 | / | / | / | #N/A | #N/A | / | / | #N/A | #N/A | #N/A | #N/A | /
2398 | 11:40 | 21.3774 | 0.6493 | / | / | / | #N/A | #N/A | / | / | #N/A | #N/A | #N/A | #N/A | /
2399 | 11:40 | 21.3774 | 0.6579 | / | / | / | #N/A | #N/A | / | / | #N/A | #N/A | #N/A | #N/A | /
2400 | 11:40 | 21.3774 | 0.6106 | / | / | / | #N/A | #N/A | / | / | #N/A | #N/A | #N/A | #N/A | /
2401 | 11:40 | 21.4248 | 0.559 | / | / | / | #N/A | #N/A | / | / | #N/A | #N/A | #N/A | #N/A | /
2402 | 11:40 | 21.4722 | 0.5633 | / | / | / | #N/A | #N/A | / | / | #N/A | #N/A | #N/A | #N/A | /
2403 | 11:40 | 21.3774 | 0.5504 | / | / | / | #N/A | #N/A | / | / | #N/A | #N/A | #N/A | #N/A | /
2404 | 11:40 | 21.3774 | 0.5633 | / | / | / | #N/A | #N/A | / | / | #N/A | #N/A | #N/A | #N/A | /
2405 | 11:40 | 21.4248 | 0.5891 | / | / | / | #N/A | #N/A | / | / | #N/A | #N/A | #N/A | #N/A | /
2406 | 11:40 | 21.3774 | 0.602 | / | / | / | #N/A | #N/A | / | / | #N/A | #N/A | #N/A | #N/A | /
2407 | 11:40 | 21.3774 | 0.5891 | / | / | / | #N/A | #N/A | / | / | #N/A | #N/A | #N/A | #N/A | /
2408 | 11:40 | 21.4248 | 0.5848 | / | / | / | #N/A | #N/A | / | / | #N/A | #N/A | #N/A | #N/A | /
2409 | 11:40 | 21.4248 | 0.602 | / | / | / | #N/A | #N/A | / | / | #N/A | #N/A | #N/A | #N/A | /
2410 | 11:40 | 0 | 0.6149 | / | / | / | #N/A | #N/A | / | / | #N/A | #N/A | #N/A | #N/A | /
2411 | 11:40 | 21.4248 | 0.5848 | / | / | / | #N/A | #N/A | / | / | #N/A | #N/A | #N/A | #N/A | /
2412 | 11:40 | 21.4248 | 0.5848 | / | / | / | #N/A | #N/A | / | / | #N/A | #N/A | #N/A | #N/A | /
2413 | 11:40 | 21.3774 | 0.5848 | / | / | / | #N/A | #N/A | / | / | #N/A | #N/A | #N/A | #N/A | /
2414 | 11:40 | 21.4722 | 0.5848 | / | / | / | #N/A | #N/A | / | / | #N/A | #N/A | #N/A | #N/A | /
2415 | 11:40 | 21.3774 | 0.5762 | / | / | / | #N/A | #N/A | / | / | #N/A | #N/A | #N/A | #N/A | /
2416 | 11:40 | 21.3774 | 0.5676 | / | / | / | #N/A | #N/A | / | / | #N/A | #N/A | #N/A | #N/A | /
2417 | 11:40 | 21.3774 | 0.6192 | / | / | / | #N/A | #N/A | / | / | #N/A | #N/A | #N/A | #N/A | /
2418 | 11:40 | 21.4722 | 0.5977 | / | / | / | #N/A | #N/A | / | / | #N/A | #N/A | #N/A | #N/A | /
2419 | 11:40 | 21.4248 | 0.6149 | / | / | / | #N/A | #N/A | / | / | #N/A | #N/A | #N/A | #N/A | /
2420 | 11:40 | 21.4248 | 0.5762 | / | / | / | #N/A | #N/A | / | / | #N/A | #N/A | #N/A | #N/A | /
2421 | 11:40 | 21.3774 | 0.5633 | / | / | / | #N/A | #N/A | / | / | #N/A | #N/A | #N/A | #N/A | /
2422 | 11:40 | 21.3774 | 0.5719 | / | / | / | #N/A | #N/A | / | / | #N/A | #N/A | #N/A | #N/A | /
2423 | 11:40 | 21.4722 | 0.5676 | / | / | / | #N/A | #N/A | / | / | #N/A | #N/A | #N/A | #N/A | /
2424 | 11:40 | 21.4248 | 0.559 | / | / | / | #N/A | #N/A | / | / | #N/A | #N/A | #N/A | #N/A | /
2425 | 11:40 | 21.4248 | 0.5418 | / | / | / | #N/A | #N/A | / | / | #N/A | #N/A | #N/A | #N/A | /
2426 | 11:40 | 21.4248 | 0.5418 | / | / | / | #N/A | #N/A | / | / | #N/A | #N/A | #N/A | #N/A | /
2427 | 11:40 | 21.5196 | 0.5289 | / | / | / | #N/A | #N/A | / | / | #N/A | #N/A | #N/A | #N/A | /
2428 | 11:40 | 21.4722 | 0.5289 | / | / | / | #N/A | #N/A | / | / | #N/A | #N/A | #N/A | #N/A | /
2429 | 11:40 | 21.3774 | 0.5117 | / | / | / | #N/A | #N/A | / | / | #N/A | #N/A | #N/A | #N/A | /
2430 | 11:40 | 21.3774 | 0.5074 | / | / | / | #N/A | #N/A | / | / | #N/A | #N/A | #N/A | #N/A | /
2431 | 11:41 | 21.3774 | 0.5074 | / | / | / | #N/A | #N/A | / | / | #N/A | #N/A | #N/A | #N/A | /
2432 | 11:41 | 21.4722 | 0.4945 | / | / | / | #N/A | #N/A | / | / | #N/A | #N/A | #N/A | #N/A | /
2433 | 11:41 | 21.4722 | 0.4988 | / | / | / | #N/A | #N/A | / | / | #N/A | #N/A | #N/A | #N/A | /
2434 | 11:41 | 21.4248 | 0.4558 | / | / | / | #N/A | #N/A | / | / | #N/A | #N/A | #N/A | #N/A | /
2435 | 11:41 | 21.3774 | 0.4601 | / | / | / | #N/A | #N/A | / | / | #N/A | #N/A | #N/A | #N/A | /
2436 | 11:41 | 21.4248 | 0.4644 | / | / | / | #N/A | #N/A | / | / | #N/A | #N/A | #N/A | #N/A | /
2437 | 11:41 | 21.4722 | 0.602 | / | / | / | #N/A | #N/A | / | / | #N/A | #N/A | #N/A | #N/A | /
2438 | 11:41 | 0 | 0.4816 | / | / | / | #N/A | #N/A | / | / | #N/A | #N/A | #N/A | #N/A | /
2439 | 11:41 | 21.4722 | 0.4644 | / | / | / | #N/A | #N/A | / | / | #N/A | #N/A | #N/A | #N/A | /
2440 | 11:41 | 21.4248 | 0.4902 | / | / | / | #N/A | #N/A | / | / | #N/A | #N/A | #N/A | #N/A | /
2441 | 11:41 | 21.4248 | 0.4945 | / | / | / | #N/A | #N/A | / | / | #N/A | #N/A | #N/A | #N/A | /
2442 | 11:41 | 21.4722 | 0.473 | / | / | / | #N/A | #N/A | / | / | #N/A | #N/A | #N/A | #N/A | /
2443 | 11:41 | 21.4248 | 0.4816 | / | / | / | #N/A | #N/A | / | / | #N/A | #N/A | #N/A | #N/A | /
2444 | 11:41 | 21.4722 | 0.5074 | / | / | / | #N/A | #N/A | / | / | #N/A | #N/A | #N/A | #N/A | /
2445 | 11:41 | 21.4722 | 0.5332 | / | / | / | #N/A | #N/A | / | / | #N/A | #N/A | #N/A | #N/A | /
2446 | 11:41 | 21.4248 | 0.4988 | / | / | / | #N/A | #N/A | / | / | #N/A | #N/A | #N/A | #N/A | /
2447 | 11:41 | 21.4248 | 0.4773 | / | / | / | #N/A | #N/A | / | / | #N/A | #N/A | #N/A | #N/A | /
2448 | 11:41 | 21.4722 | 0.4515 | / | / | / | #N/A | #N/A | / | / | #N/A | #N/A | #N/A | #N/A | /
2449 | 11:41 | 21.4722 | 0.4859 | / | / | / | #N/A | #N/A | / | / | #N/A | #N/A | #N/A | #N/A | /
2450 | 11:41 | 21.4722 | 0.4859 | / | / | / | #N/A | #N/A | / | / | #N/A | #N/A | #N/A | #N/A | /
2451 | 11:41 | 21.4722 | 0.4429 | / | / | / | #N/A | #N/A | / | / | #N/A | #N/A | #N/A | #N/A | /
2452 | 11:41 | 21.4248 | 0.473 | / | / | / | #N/A | #N/A | / | / | #N/A | #N/A | #N/A | #N/A | /
2453 | 11:41 | 21.4722 | 0.4429 | / | / | / | #N/A | #N/A | / | / | #N/A | #N/A | #N/A | #N/A | /
2454 | 11:41 | 21.4722 | 0.4515 | / | / | / | #N/A | #N/A | / | / | #N/A | #N/A | #N/A | #N/A | /
2455 | 11:41 | 21.3774 | 0.4644 | / | / | / | #N/A | #N/A | / | / | #N/A | #N/A | #N/A | #N/A | /
2456 | 11:41 | 21.4722 | 0.4601 | / | / | / | #N/A | #N/A | / | / | #N/A | #N/A | #N/A | #N/A | /
2457 | 11:41 | 21.4248 | 0.473 | / | / | / | #N/A | #N/A | / | / | #N/A | #N/A | #N/A | #N/A | /
2458 | 11:41 | 21.4722 | 0.4601 | / | / | / | #N/A | #N/A | / | / | #N/A | #N/A | #N/A | #N/A | /
2459 | 11:41 | 21.4722 | 0.4429 | / | / | / | #N/A | #N/A | / | / | #N/A | #N/A | #N/A | #N/A | /
2460 | 11:41 | 21.4722 | 0.4429 | / | / | / | #N/A | #N/A | / | / | #N/A | #N/A | #N/A | #N/A | /
2461 | 11:41 | 21.4722 | 0.4429 | / | / | / | #N/A | #N/A | / | / | #N/A | #N/A | #N/A | #N/A | /
2462 | 11:41 | 21.4722 | 0.4859 | / | / | / | #N/A | #N/A | / | / | #N/A | #N/A | #N/A | #N/A | /
2463 | 11:41 | 21.4722 | 0.4859 | / | / | / | #N/A | #N/A | / | / | #N/A | #N/A | #N/A | #N/A | /
2464 | 11:41 | 21.3774 | 0.473 | / | / | / | #N/A | #N/A | / | / | #N/A | #N/A | #N/A | #N/A | /
2465 | 11:41 | 21.4248 | 0.473 | / | / | / | #N/A | #N/A | / | / | #N/A | #N/A | #N/A | #N/A | /
2466 | 11:41 | 21.4722 | 0.473 | / | / | / | #N/A | #N/A | / | / | #N/A | #N/A | #N/A | #N/A | /
2467 | 11:41 | 21.4722 | 0.4687 | / | / | / | #N/A | #N/A | / | / | #N/A | #N/A | #N/A | #N/A | /
2468 | 11:41 | 21.5196 | 0.4902 | / | / | / | #N/A | #N/A | / | / | #N/A | #N/A | #N/A | #N/A | /
2469 | 11:41 | 21.5196 | 0.4902 | / | / | / | #N/A | #N/A | / | / | #N/A | #N/A | #N/A | #N/A | /
2470 | 11:41 | 21.4722 | 0.4472 | / | / | / | #N/A | #N/A | / | / | #N/A | #N/A | #N/A | #N/A | /
2471 | 11:41 | 21.4722 | 0.4429 | / | / | / | #N/A | #N/A | / | / | #N/A | #N/A | #N/A | #N/A | /
2472 | 11:41 | 21.4722 | 0.4386 | / | / | / | #N/A | #N/A | / | / | #N/A | #N/A | #N/A | #N/A | /
2473 | 11:41 | 21.4248 | 0.4515 | / | / | / | #N/A | #N/A | / | / | #N/A | #N/A | #N/A | #N/A | /
2474 | 11:41 | 21.3774 | 0.4515 | / | / | / | #N/A | #N/A | / | / | #N/A | #N/A | #N/A | #N/A | /
2475 | 11:41 | 21.3774 | 0.4515 | / | / | / | #N/A | #N/A | / | / | #N/A | #N/A | #N/A | #N/A | /
2476 | 11:41 | 21.4722 | 0.4558 | / | / | / | #N/A | #N/A | / | / | #N/A | #N/A | #N/A | #N/A | /
2477 | 11:41 | 21.4722 | 0.4902 | / | / | / | #N/A | #N/A | / | / | #N/A | #N/A | #N/A | #N/A | /
2478 | 11:41 | 21.4248 | 0.4687 | / | / | / | #N/A | #N/A | / | / | #N/A | #N/A | #N/A | #N/A | /
2479 | 11:41 | 21.4722 | 0.4816 | / | / | / | #N/A | #N/A | / | / | #N/A | #N/A | #N/A | #N/A | /
2480 | 11:41 | 21.4722 | 0.4945 | / | / | / | #N/A | #N/A | / | / | #N/A | #N/A | #N/A | #N/A | /
2481 | 11:41 | 21.4722 | 0.4687 | / | / | / | #N/A | #N/A | / | / | #N/A | #N/A | #N/A | #N/A | /
2482 | 11:41 | 21.4722 | 0.4558 | / | / | / | #N/A | #N/A | / | / | #N/A | #N/A | #N/A | #N/A | /
2483 | 11:41 | 21.4722 | 0.4558 | / | / | / | #N/A | #N/A | / | / | #N/A | #N/A | #N/A | #N/A | /
2484 | 11:41 | 21.4722 | 0.5074 | / | / | / | #N/A | #N/A | / | / | #N/A | #N/A | #N/A | #N/A | /
2485 | 11:41 | 0 | 0.473 | / | / | / | #N/A | #N/A | / | / | #N/A | #N/A | #N/A | #N/A | /
2486 | 11:41 | 21.3774 | 0.4816 | / | / | / | #N/A | #N/A | / | / | #N/A | #N/A | #N/A | #N/A | /
2487 | 11:41 | 21.4722 | 0.4902 | / | / | / | #N/A | #N/A | / | / | #N/A | #N/A | #N/A | #N/A | /
2488 | 11:41 | 21.4722 | 0.4859 | / | / | / | #N/A | #N/A | / | / | #N/A | #N/A | #N/A | #N/A | /
2489 | 11:41 | 21.4248 | 0.4816 | / | / | / | #N/A | #N/A | / | / | #N/A | #N/A | #N/A | #N/A | /
2490 | 11:41 | 21.4722 | 0.4859 | / | / | / | #N/A | #N/A | / | / | #N/A | #N/A | #N/A | #N/A | /
2491 | 11:42 | 21.4722 | 0.5117 | / | / | / | #N/A | #N/A | / | / | #N/A | #N/A | #N/A | #N/A | /
2492 | 11:42 | 21.3774 | 0.4945 | / | / | / | #N/A | #N/A | / | / | #N/A | #N/A | #N/A | #N/A | /
2493 | 11:42 | 21.4722 | 0.4644 | / | / | / | #N/A | #N/A | / | / | #N/A | #N/A | #N/A | #N/A | /
2494 | 11:42 | 21.4722 | 0.4644 | / | / | / | #N/A | #N/A | / | / | #N/A | #N/A | #N/A | #N/A | /
2495 | 11:42 | 21.4722 | 0.5074 | / | / | / | #N/A | #N/A | / | / | #N/A | #N/A | #N/A | #N/A | /
2496 | 11:42 | 21.4722 | 0.5074 | / | / | / | #N/A | #N/A | / | / | #N/A | #N/A | #N/A | #N/A | /
2497 | 11:42 | 21.3774 | 0.4945 | / | / | / | #N/A | #N/A | / | / | #N/A | #N/A | #N/A | #N/A | /
2498 | 11:42 | 21.4722 | 0.5031 | / | / | / | #N/A | #N/A | / | / | #N/A | #N/A | #N/A | #N/A | /
2499 | 11:42 | 21.4722 | 0.4902 | / | / | / | #N/A | #N/A | / | / | #N/A | #N/A | #N/A | #N/A | /
2500 | 11:42 | 21.4722 | 0.5074 | / | / | / | #N/A | #N/A | / | / | #N/A | #N/A | #N/A | #N/A | /
2501 | 11:42 | 21.4722 | 0.4902 | / | / | / | #N/A | #N/A | / | / | #N/A | #N/A | #N/A | #N/A | /
2502 | 11:42 | 21.4722 | 0.4687 | / | / | / | #N/A | #N/A | / | / | #N/A | #N/A | #N/A | #N/A | /
2503 | 11:42 | 21.4248 | 0.5805 | / | / | / | #N/A | #N/A | / | / | #N/A | #N/A | #N/A | #N/A | /
2504 | 11:42 | 0 | 0 | / | / | / | #N/A | #N/A | / | / | #N/A | #N/A | #N/A | #N/A | /
2505 | 11:42 | 8.058 | 0 | / | / | / | #N/A | #N/A | / | / | #N/A | #N/A | #N/A | #N/A | /
2506 | 11:42 | 9.1956 | 0 | / | / | / | #N/A | #N/A | / | / | #N/A | #N/A | #N/A | #N/A | /
2507 | 11:42 | 14.0778 | 0.043 | / | / | / | #N/A | #N/A | / | / | #N/A | #N/A | #N/A | #N/A | /
2508 | 11:42 | 19.3392 | 0.2537 | / | / | / | #N/A | #N/A | / | / | #N/A | #N/A | #N/A | #N/A | /
2509 | 11:42 | 21.4248 | 0.4988 | / | / | / | #N/A | #N/A | / | / | #N/A | #N/A | #N/A | #N/A | /
2510 | 11:42 | 21.4248 | 0.516 | / | / | / | #N/A | #N/A | / | / | #N/A | #N/A | #N/A | #N/A | /
2511 | 11:42 | 21.4248 | 0.5074 | / | / | / | #N/A | #N/A | / | / | #N/A | #N/A | #N/A | #N/A | /
2512 | 11:42 | 21.4248 | 0.4945 | / | / | / | #N/A | #N/A | / | / | #N/A | #N/A | #N/A | #N/A | /
2513 | 11:42 | 21.4248 | 0.4945 | / | / | / | #N/A | #N/A | / | / | #N/A | #N/A | #N/A | #N/A | /
2514 | 11:42 | 0 | 0.5246 | / | / | / | #N/A | #N/A | / | / | #N/A | #N/A | #N/A | #N/A | /
2515 | 11:42 | 21.5196 | 0.5676 | / | / | / | #N/A | #N/A | / | / | #N/A | #N/A | #N/A | #N/A | /
2516 | 11:42 | 21.4248 | 0.5547 | / | / | / | #N/A | #N/A | / | / | #N/A | #N/A | #N/A | #N/A | /
2517 | 11:42 | 21.3774 | 0.5461 | / | / | / | #N/A | #N/A | / | / | #N/A | #N/A | #N/A | #N/A | /
2518 | 11:42 | 21.3774 | 0.5977 | / | / | / | #N/A | #N/A | / | / | #N/A | #N/A | #N/A | #N/A | /
2519 | 11:42 | 0 | 0.5934 | / | / | / | #N/A | #N/A | / | / | #N/A | #N/A | #N/A | #N/A | /
2520 | 11:42 | 21.3774 | 0.5676 | / | / | / | #N/A | #N/A | / | / | #N/A | #N/A | #N/A | #N/A | /
2521 | 11:42 | 21.4722 | 0.5676 | / | / | / | #N/A | #N/A | / | / | #N/A | #N/A | #N/A | #N/A | /
2522 | 11:42 | 21.4248 | 0.5289 | / | / | / | #N/A | #N/A | / | / | #N/A | #N/A | #N/A | #N/A | /
2523 | 11:42 | 21.4248 | 0.5633 | / | / | / | #N/A | #N/A | / | / | #N/A | #N/A | #N/A | #N/A | /
2524 | 11:42 | 21.4722 | 0.5074 | / | / | / | #N/A | #N/A | / | / | #N/A | #N/A | #N/A | #N/A | /
2525 | 11:42 | 21.4248 | 0.4859 | / | / | / | #N/A | #N/A | / | / | #N/A | #N/A | #N/A | #N/A | /
2526 | 11:42 | 21.4248 | 0.4945 | / | / | / | #N/A | #N/A | / | / | #N/A | #N/A | #N/A | #N/A | /
2527 | 11:42 | 21.4722 | 0.4945 | / | / | / | #N/A | #N/A | / | / | #N/A | #N/A | #N/A | #N/A | /
2528 | 11:42 | 21.3774 | 0.4945 | / | / | / | #N/A | #N/A | / | / | #N/A | #N/A | #N/A | #N/A | /
2529 | 11:42 | 21.4722 | 0.4644 | / | / | / | #N/A | #N/A | / | / | #N/A | #N/A | #N/A | #N/A | /
2530 | 11:42 | 21.4248 | 0.5031 | / | / | / | #N/A | #N/A | / | / | #N/A | #N/A | #N/A | #N/A | /
2531 | 11:42 | 21.4248 | 0.5074 | / | / | / | #N/A | #N/A | / | / | #N/A | #N/A | #N/A | #N/A | /
2532 | 11:42 | 21.4248 | 0.5074 | / | / | / | #N/A | #N/A | / | / | #N/A | #N/A | #N/A | #N/A | /
2533 | 11:42 | 21.4248 | 0.4859 | / | / | / | #N/A | #N/A | / | / | #N/A | #N/A | #N/A | #N/A | /
2534 | 11:42 | 21.4722 | 0.4945 | / | / | / | #N/A | #N/A | / | / | #N/A | #N/A | #N/A | #N/A | /
2535 | 11:42 | 21.4248 | 0.4687 | / | / | / | #N/A | #N/A | / | / | #N/A | #N/A | #N/A | #N/A | /
2536 | 11:42 | 21.4722 | 0.4644 | / | / | / | #N/A | #N/A | / | / | #N/A | #N/A | #N/A | #N/A | /
2537 | 11:42 | 21.4722 | 0.4644 | / | / | / | #N/A | #N/A | / | / | #N/A | #N/A | #N/A | #N/A | /
2538 | 11:42 | 21.4248 | 0.473 | / | / | / | #N/A | #N/A | / | / | #N/A | #N/A | #N/A | #N/A | /
2539 | 11:42 | 21.4722 | 0.4773 | / | / | / | #N/A | #N/A | / | / | #N/A | #N/A | #N/A | #N/A | /
2540 | 11:42 | 21.4722 | 0.4644 | / | / | / | #N/A | #N/A | / | / | #N/A | #N/A | #N/A | #N/A | /
2541 | 11:42 | 21.4722 | 0.4945 | / | / | / | #N/A | #N/A | / | / | #N/A | #N/A | #N/A | #N/A | /
2542 | 11:42 | 21.4722 | 0.5074 | / | / | / | #N/A | #N/A | / | / | #N/A | #N/A | #N/A | #N/A | /
2543 | 11:42 | 21.4248 | 0.516 | / | / | / | #N/A | #N/A | / | / | #N/A | #N/A | #N/A | #N/A | /
2544 | 11:42 | 0 | 0.4988 | / | / | / | #N/A | #N/A | / | / | #N/A | #N/A | #N/A | #N/A | /
2545 | 11:42 | 21.3774 | 0.4601 | / | / | / | #N/A | #N/A | / | / | #N/A | #N/A | #N/A | #N/A | /
2546 | 11:42 | 21.4248 | 0.4644 | / | / | / | #N/A | #N/A | / | / | #N/A | #N/A | #N/A | #N/A | /
2547 | 11:42 | 21.4722 | 0.4816 | / | / | / | #N/A | #N/A | / | / | #N/A | #N/A | #N/A | #N/A | /
2548 | 11:42 | 21.4722 | 0.4601 | / | / | / | #N/A | #N/A | / | / | #N/A | #N/A | #N/A | #N/A | /
2549 | 11:42 | 21.4722 | 0.4816 | / | / | / | #N/A | #N/A | / | / | #N/A | #N/A | #N/A | #N/A | /
2550 | 11:42 | 21.4248 | 0.4644 | / | / | / | #N/A | #N/A | / | / | #N/A | #N/A | #N/A | #N/A | /
2551 | 11:43 | 21.4248 | 0.4644 | / | / | / | #N/A | #N/A | / | / | #N/A | #N/A | #N/A | #N/A | /
2552 | 11:43 | 21.4722 | 0.4902 | / | / | / | #N/A | #N/A | / | / | #N/A | #N/A | #N/A | #N/A | /
2553 | 11:43 | 21.4722 | 0.4945 | / | / | / | #N/A | #N/A | / | / | #N/A | #N/A | #N/A | #N/A | /
2554 | 11:43 | 21.4722 | 0.4773 | / | / | / | #N/A | #N/A | / | / | #N/A | #N/A | #N/A | #N/A | /
2555 | 11:43 | 21.4722 | 0.473 | / | / | / | #N/A | #N/A | / | / | #N/A | #N/A | #N/A | #N/A | /
2556 | 11:43 | 21.4722 | 0.4902 | / | / | / | #N/A | #N/A | / | / | #N/A | #N/A | #N/A | #N/A | /
2557 | 11:43 | 21.4722 | 0.4902 | / | / | / | #N/A | #N/A | / | / | #N/A | #N/A | #N/A | #N/A | /
2558 | 11:43 | 21.4722 | 0.4945 | / | / | / | #N/A | #N/A | / | / | #N/A | #N/A | #N/A | #N/A | /
2559 | 11:43 | 21.4722 | 0.4945 | / | / | / | #N/A | #N/A | / | / | #N/A | #N/A | #N/A | #N/A | /
2560 | 11:43 | 21.4722 | 0.473 | / | / | / | #N/A | #N/A | / | / | #N/A | #N/A | #N/A | #N/A | /
2561 | 11:43 | 21.3774 | 0.4644 | / | / | / | #N/A | #N/A | / | / | #N/A | #N/A | #N/A | #N/A | /
2562 | 11:43 | 21.4722 | 0.4472 | / | / | / | #N/A | #N/A | / | / | #N/A | #N/A | #N/A | #N/A | /
2563 | 11:43 | 21.4722 | 0.4429 | / | / | / | #N/A | #N/A | / | / | #N/A | #N/A | #N/A | #N/A | /
2564 | 11:43 | 21.4248 | 0.473 | / | / | / | #N/A | #N/A | / | / | #N/A | #N/A | #N/A | #N/A | /
2565 | 11:43 | 21.4722 | 0.4687 | / | / | / | #N/A | #N/A | / | / | #N/A | #N/A | #N/A | #N/A | /
2566 | 11:43 | 21.4722 | 0.4644 | / | / | / | #N/A | #N/A | / | / | #N/A | #N/A | #N/A | #N/A | /
2567 | 11:43 | 21.4722 | 0.4601 | / | / | / | #N/A | #N/A | / | / | #N/A | #N/A | #N/A | #N/A | /
2568 | 11:43 | 21.4722 | 0.4601 | / | / | / | #N/A | #N/A | / | / | #N/A | #N/A | #N/A | #N/A | /
2569 | 11:43 | 21.4722 | 0.4945 | / | / | / | #N/A | #N/A | / | / | #N/A | #N/A | #N/A | #N/A | /
2570 | 11:43 | 21.4722 | 0.4945 | / | / | / | #N/A | #N/A | / | / | #N/A | #N/A | #N/A | #N/A | /
2571 | 11:43 | 21.4722 | 0.4687 | / | / | / | #N/A | #N/A | / | / | #N/A | #N/A | #N/A | #N/A | /
2572 | 11:43 | 21.4722 | 0.473 | / | / | / | #N/A | #N/A | / | / | #N/A | #N/A | #N/A | #N/A | /
2573 | 11:43 | 21.4248 | 0.4816 | / | / | / | #N/A | #N/A | / | / | #N/A | #N/A | #N/A | #N/A | /
2574 | 11:43 | 21.3774 | 0.4687 | / | / | / | #N/A | #N/A | / | / | #N/A | #N/A | #N/A | #N/A | /
2575 | 11:43 | 21.4722 | 0.4515 | / | / | / | #N/A | #N/A | / | / | #N/A | #N/A | #N/A | #N/A | /
2576 | 11:43 | 21.4722 | 0.4515 | / | / | / | #N/A | #N/A | / | / | #N/A | #N/A | #N/A | #N/A | /
2577 | 11:43 | 21.4722 | 0.4644 | / | / | / | #N/A | #N/A | / | / | #N/A | #N/A | #N/A | #N/A | /
2578 | 11:43 | 21.4722 | 0.4214 | / | / | / | #N/A | #N/A | / | / | #N/A | #N/A | #N/A | #N/A | /
2579 | 11:43 | 21.4722 | 0.4601 | / | / | / | #N/A | #N/A | / | / | #N/A | #N/A | #N/A | #N/A | /
2580 | 11:43 | 21.3774 | 0.473 | / | / | / | #N/A | #N/A | / | / | #N/A | #N/A | #N/A | #N/A | /
2581 | 11:43 | 21.4722 | 0.4601 | / | / | / | #N/A | #N/A | / | / | #N/A | #N/A | #N/A | #N/A | /
2582 | 11:43 | 21.3774 | 0.4687 | / | / | / | #N/A | #N/A | / | / | #N/A | #N/A | #N/A | #N/A | /
2583 | 11:43 | 21.4722 | 0.4773 | / | / | / | #N/A | #N/A | / | / | #N/A | #N/A | #N/A | #N/A | /
2584 | 11:43 | 0 | 0.5246 | / | / | / | #N/A | #N/A | / | / | #N/A | #N/A | #N/A | #N/A | /
2585 | 11:43 | 0 | 0.5504 | / | / | / | #N/A | #N/A | / | / | #N/A | #N/A | #N/A | #N/A | /
2586 | 11:43 | 21.4722 | 0.5289 | / | / | / | #N/A | #N/A | / | / | #N/A | #N/A | #N/A | #N/A | /
2587 | 11:43 | 21.4248 | 0.516 | / | / | / | #N/A | #N/A | / | / | #N/A | #N/A | #N/A | #N/A | /
2588 | 11:43 | 21.4722 | 0.516 | / | / | / | #N/A | #N/A | / | / | #N/A | #N/A | #N/A | #N/A | /
2589 | 11:43 | 21.4722 | 0.4945 | / | / | / | #N/A | #N/A | / | / | #N/A | #N/A | #N/A | #N/A | /
2590 | 11:43 | 21.4722 | 0.4816 | / | / | / | #N/A | #N/A | / | / | #N/A | #N/A | #N/A | #N/A | /
2591 | 11:43 | 0 | 0.4902 | / | / | / | #N/A | #N/A | / | / | #N/A | #N/A | #N/A | #N/A | /
2592 | 11:43 | 21.4722 | 0.4687 | / | / | / | #N/A | #N/A | / | / | #N/A | #N/A | #N/A | #N/A | /
2593 | 11:43 | 21.4722 | 0.4601 | / | / | / | #N/A | #N/A | / | / | #N/A | #N/A | #N/A | #N/A | /
2594 | 11:43 | 21.4248 | 0.4472 | / | / | / | #N/A | #N/A | / | / | #N/A | #N/A | #N/A | #N/A | /
2595 | 11:43 | 21.4248 | 0.4472 | / | / | / | #N/A | #N/A | / | / | #N/A | #N/A | #N/A | #N/A | /
2596 | 11:43 | 21.4722 | 0.4386 | / | / | / | #N/A | #N/A | / | / | #N/A | #N/A | #N/A | #N/A | /
2597 | 11:43 | 21.4722 | 0.4429 | / | / | / | #N/A | #N/A | / | / | #N/A | #N/A | #N/A | #N/A | /
2598 | 11:43 | 19.434 | 0.8084 | / | / | / | #N/A | #N/A | / | / | #N/A | #N/A | #N/A | #N/A | /
2599 | 11:43 | 0 | 0.4515 | / | / | / | #N/A | #N/A | / | / | #N/A | #N/A | #N/A | #N/A | /
2600 | 11:43 | 21.4722 | 0.4515 | / | / | / | #N/A | #N/A | / | / | #N/A | #N/A | #N/A | #N/A | /
2601 | 11:43 | 0 | 0.4386 | / | / | / | #N/A | #N/A | / | / | #N/A | #N/A | #N/A | #N/A | /
2602 | 11:43 | 0 | 0.4429 | / | / | / | #N/A | #N/A | / | / | #N/A | #N/A | #N/A | #N/A | /
2603 | 11:43 | 21.4722 | 0.4386 | / | / | / | #N/A | #N/A | / | / | #N/A | #N/A | #N/A | #N/A | /
2604 | 11:43 | 21.4248 | 0.4558 | / | / | / | #N/A | #N/A | / | / | #N/A | #N/A | #N/A | #N/A | /
2605 | 11:43 | 21.4248 | 0.5117 | / | / | / | #N/A | #N/A | / | / | #N/A | #N/A | #N/A | #N/A | /
2606 | 11:43 | 21.4248 | 0.5074 | / | / | / | #N/A | #N/A | / | / | #N/A | #N/A | #N/A | #N/A | /
2607 | 11:43 | 21.4248 | 0.5805 | / | / | / | #N/A | #N/A | / | / | #N/A | #N/A | #N/A | #N/A | /
2608 | 11:43 | 21.4248 | 0.5031 | / | / | / | #N/A | #N/A | / | / | #N/A | #N/A | #N/A | #N/A | /
2609 | 11:43 | 21.4722 | 0.4859 | / | / | / | #N/A | #N/A | / | / | #N/A | #N/A | #N/A | #N/A | /
2610 | 11:43 | 21.4722 | 0.4644 | / | / | / | #N/A | #N/A | / | / | #N/A | #N/A | #N/A | #N/A | /
2611 | 11:44 | 21.3774 | 0.4945 | / | / | / | #N/A | #N/A | / | / | #N/A | #N/A | #N/A | #N/A | /
2612 | 11:44 | 21.4248 | 0.5031 | / | / | / | #N/A | #N/A | / | / | #N/A | #N/A | #N/A | #N/A | /
2613 | 11:44 | 21.4722 | 0.5117 | / | / | / | #N/A | #N/A | / | / | #N/A | #N/A | #N/A | #N/A | /
2614 | 11:44 | 21.4722 | 0.5117 | / | / | / | #N/A | #N/A | / | / | #N/A | #N/A | #N/A | #N/A | /
2615 | 11:44 | 21.4248 | 0.5332 | / | / | / | #N/A | #N/A | / | / | #N/A | #N/A | #N/A | #N/A | /
2616 | 11:44 | 21.3774 | 0.5504 | / | / | / | #N/A | #N/A | / | / | #N/A | #N/A | #N/A | #N/A | /
2617 | 11:44 | 21.3774 | 0.5504 | / | / | / | #N/A | #N/A | / | / | #N/A | #N/A | #N/A | #N/A | /
2618 | 11:44 | 21.3774 | 0.559 | / | / | / | #N/A | #N/A | / | / | #N/A | #N/A | #N/A | #N/A | /
2619 | 11:44 | 21.4248 | 0.6106 | / | / | / | #N/A | #N/A | / | / | #N/A | #N/A | #N/A | #N/A | /
2620 | 11:44 | 21.3774 | 0.5848 | / | / | / | #N/A | #N/A | / | / | #N/A | #N/A | #N/A | #N/A | /
2621 | 11:44 | 21.3774 | 0.5848 | / | / | / | #N/A | #N/A | / | / | #N/A | #N/A | #N/A | #N/A | /
2622 | 11:44 | 21.4248 | 0.5848 | / | / | / | #N/A | #N/A | / | / | #N/A | #N/A | #N/A | #N/A | /
2623 | 11:44 | 0 | 0 | / | / | / | #N/A | #N/A | / | / | #N/A | #N/A | #N/A | #N/A | /
2624 | 11:44 | 8.1528 | 0 | / | / | / | #N/A | #N/A | / | / | #N/A | #N/A | #N/A | #N/A | /
2625 | 11:44 | 9.8592 | 0.0043 | / | / | / | #N/A | #N/A | / | / | #N/A | #N/A | #N/A | #N/A | /
2626 | 11:44 | 14.4096 | 0.0344 | / | / | / | #N/A | #N/A | / | / | #N/A | #N/A | #N/A | #N/A | /
2627 | 11:44 | 19.5762 | 0.387 | / | / | / | #N/A | #N/A | / | / | #N/A | #N/A | #N/A | #N/A | /
2628 | 11:44 | 21.4722 | 0.5848 | / | / | / | #N/A | #N/A | / | / | #N/A | #N/A | #N/A | #N/A | /
2629 | 11:44 | 21.4248 | 0.5805 | / | / | / | #N/A | #N/A | / | / | #N/A | #N/A | #N/A | #N/A | /
2630 | 11:44 | 21.4248 | 0.5676 | / | / | / | #N/A | #N/A | / | / | #N/A | #N/A | #N/A | #N/A | /
2631 | 11:44 | 21.4248 | 0.559 | / | / | / | #N/A | #N/A | / | / | #N/A | #N/A | #N/A | #N/A | /
2632 | 11:44 | 21.4248 | 0.5719 | / | / | / | #N/A | #N/A | / | / | #N/A | #N/A | #N/A | #N/A | /
2633 | 11:44 | 21.4248 | 0.5719 | / | / | / | #N/A | #N/A | / | / | #N/A | #N/A | #N/A | #N/A | /
2634 | 11:44 | 21.4722 | 0.5676 | / | / | / | #N/A | #N/A | / | / | #N/A | #N/A | #N/A | #N/A | /
2635 | 11:44 | 0 | 0 | / | / | / | #N/A | #N/A | / | / | #N/A | #N/A | #N/A | #N/A | /
2636 | 11:44 | 8.058 | 0 | / | / | / | #N/A | #N/A | / | / | #N/A | #N/A | #N/A | #N/A | /
2637 | 11:44 | 10.0962 | 0 | / | / | / | #N/A | #N/A | / | / | #N/A | #N/A | #N/A | #N/A | /
2638 | 11:44 | 15.3102 | 0.0946 | / | / | / | #N/A | #N/A | / | / | #N/A | #N/A | #N/A | #N/A | /
2639 | 11:44 | 15.3102 | 0.0946 | / | / | / | #N/A | #N/A | / | / | #N/A | #N/A | #N/A | #N/A | /
2640 | 11:44 | 21.4722 | 0.5375 | / | / | / | #N/A | #N/A | / | / | #N/A | #N/A | #N/A | #N/A | /
2641 | 11:44 | 21.4722 | 0.5633 | / | / | / | #N/A | #N/A | / | / | #N/A | #N/A | #N/A | #N/A | /
2642 | 11:44 | 21.4722 | 0.5418 | / | / | / | #N/A | #N/A | / | / | #N/A | #N/A | #N/A | #N/A | /
2643 | 11:44 | 21.4248 | 0.5547 | / | / | / | #N/A | #N/A | / | / | #N/A | #N/A | #N/A | #N/A | /
2644 | 11:44 | 21.4722 | 0.559 | / | / | / | #N/A | #N/A | / | / | #N/A | #N/A | #N/A | #N/A | /
2645 | 11:44 | 21.4248 | 0.5418 | / | / | / | #N/A | #N/A | / | / | #N/A | #N/A | #N/A | #N/A | /
2646 | 11:44 | 21.3774 | 0.5547 | / | / | / | #N/A | #N/A | / | / | #N/A | #N/A | #N/A | #N/A | /
2647 | 11:44 | 21.4722 | 0.5504 | / | / | / | #N/A | #N/A | / | / | #N/A | #N/A | #N/A | #N/A | /
2648 | 11:44 | 21.4248 | 0.5934 | / | / | / | #N/A | #N/A | / | / | #N/A | #N/A | #N/A | #N/A | /
2649 | 11:44 | 21.4722 | 0.5719 | / | / | / | #N/A | #N/A | / | / | #N/A | #N/A | #N/A | #N/A | /
2650 | 11:44 | 21.3774 | 0.5633 | / | / | / | #N/A | #N/A | / | / | #N/A | #N/A | #N/A | #N/A | /
2651 | 11:44 | 21.4248 | 0.8428 | / | / | / | #N/A | #N/A | / | / | #N/A | #N/A | #N/A | #N/A | /
2652 | 11:44 | 0 | 0.5719 | / | / | / | #N/A | #N/A | / | / | #N/A | #N/A | #N/A | #N/A | /
2653 | 11:44 | 21.3774 | 0.559 | / | / | / | #N/A | #N/A | / | / | #N/A | #N/A | #N/A | #N/A | /
2654 | 11:44 | 21.4248 | 0.559 | / | / | / | #N/A | #N/A | / | / | #N/A | #N/A | #N/A | #N/A | /
2655 | 11:44 | 21.3774 | 0.5418 | / | / | / | #N/A | #N/A | / | / | #N/A | #N/A | #N/A | #N/A | /
2656 | 11:44 | 21.4722 | 0.5504 | / | / | / | #N/A | #N/A | / | / | #N/A | #N/A | #N/A | #N/A | /
2657 | 11:44 | 21.33 | 0.5719 | / | / | / | #N/A | #N/A | / | / | #N/A | #N/A | #N/A | #N/A | /
2658 | 11:44 | 21.33 | 0.5719 | / | / | / | #N/A | #N/A | / | / | #N/A | #N/A | #N/A | #N/A | /
2659 | 11:44 | 0 | 0 | / | / | / | #N/A | #N/A | / | / | #N/A | #N/A | #N/A | #N/A | /
2660 | 11:44 | 8.1054 | 0 | / | / | / | #N/A | #N/A | / | / | #N/A | #N/A | #N/A | #N/A | /
2661 | 11:44 | 10.5228 | 0 | / | / | / | #N/A | #N/A | / | / | #N/A | #N/A | #N/A | #N/A | /
2662 | 11:44 | 15.7842 | 0.0989 | / | / | / | #N/A | #N/A | / | / | #N/A | #N/A | #N/A | #N/A | /
2663 | 11:44 | 20.7612 | 0.4558 | / | / | / | #N/A | #N/A | / | / | #N/A | #N/A | #N/A | #N/A | /
2664 | 11:44 | 21.4248 | 0.4902 | / | / | / | #N/A | #N/A | / | / | #N/A | #N/A | #N/A | #N/A | /
2665 | 11:44 | 21.4722 | 0.5633 | / | / | / | #N/A | #N/A | / | / | #N/A | #N/A | #N/A | #N/A | /
2666 | 11:44 | 21.4722 | 0.5504 | / | / | / | #N/A | #N/A | / | / | #N/A | #N/A | #N/A | #N/A | /
2667 | 11:44 | 21.4722 | 0.5633 | / | / | / | #N/A | #N/A | / | / | #N/A | #N/A | #N/A | #N/A | /
2668 | 11:44 | 21.3774 | 0.5633 | / | / | / | #N/A | #N/A | / | / | #N/A | #N/A | #N/A | #N/A | /
2669 | 11:44 | 21.3774 | 0.5375 | / | / | / | #N/A | #N/A | / | / | #N/A | #N/A | #N/A | #N/A | /
2670 | 11:44 | 21.4722 | 0.559 | / | / | / | #N/A | #N/A | / | / | #N/A | #N/A | #N/A | #N/A | /
2671 | 11:45 | 21.3774 | 0.5891 | / | / | / | #N/A | #N/A | / | / | #N/A | #N/A | #N/A | #N/A | /
2672 | 11:45 | 21.4722 | 0.5676 | / | / | / | #N/A | #N/A | / | / | #N/A | #N/A | #N/A | #N/A | /
2673 | 11:45 | 21.4722 | 0.5418 | / | / | / | #N/A | #N/A | / | / | #N/A | #N/A | #N/A | #N/A | /
2674 | 11:45 | 21.4248 | 0.5805 | / | / | / | #N/A | #N/A | / | / | #N/A | #N/A | #N/A | #N/A | /
2675 | 11:45 | 21.4248 | 0.5848 | / | / | / | #N/A | #N/A | / | / | #N/A | #N/A | #N/A | #N/A | /
2676 | 11:45 | 21.3774 | 0.5805 | / | / | / | #N/A | #N/A | / | / | #N/A | #N/A | #N/A | #N/A | /
2677 | 11:45 | 21.3774 | 0.5805 | / | / | / | #N/A | #N/A | / | / | #N/A | #N/A | #N/A | #N/A | /
2678 | 11:45 | 21.4722 | 0.5676 | / | / | / | #N/A | #N/A | / | / | #N/A | #N/A | #N/A | #N/A | /
2679 | 11:45 | 21.4722 | 0.5805 | / | / | / | #N/A | #N/A | / | / | #N/A | #N/A | #N/A | #N/A | /
2680 | 11:45 | 21.4248 | 0.5332 | / | / | / | #N/A | #N/A | / | / | #N/A | #N/A | #N/A | #N/A | /
2681 | 11:45 | 21.3774 | 0.5504 | / | / | / | #N/A | #N/A | / | / | #N/A | #N/A | #N/A | #N/A | /
2682 | 11:45 | 21.4248 | 0.5418 | / | / | / | #N/A | #N/A | / | / | #N/A | #N/A | #N/A | #N/A | /
2683 | 11:45 | 21.4248 | 0.5676 | / | / | / | #N/A | #N/A | / | / | #N/A | #N/A | #N/A | #N/A | /
2684 | 11:45 | 21.4248 | 0.5891 | / | / | / | #N/A | #N/A | / | / | #N/A | #N/A | #N/A | #N/A | /
2685 | 11:45 | 21.4722 | 0.5805 | / | / | / | #N/A | #N/A | / | / | #N/A | #N/A | #N/A | #N/A | /
2686 | 11:45 | 21.4722 | 0.6063 | / | / | / | #N/A | #N/A | / | / | #N/A | #N/A | #N/A | #N/A | /
2687 | 11:45 | 21.3774 | 0.6063 | / | / | / | #N/A | #N/A | / | / | #N/A | #N/A | #N/A | #N/A | /
2688 | 11:45 | 21.4248 | 0.5762 | / | / | / | #N/A | #N/A | / | / | #N/A | #N/A | #N/A | #N/A | /
2689 | 11:45 | 21.3774 | 0.5633 | / | / | / | #N/A | #N/A | / | / | #N/A | #N/A | #N/A | #N/A | /
2690 | 11:45 | 21.5196 | 0.5891 | / | / | / | #N/A | #N/A | / | / | #N/A | #N/A | #N/A | #N/A | /
2691 | 11:45 | 21.3774 | 0.5762 | / | / | / | #N/A | #N/A | / | / | #N/A | #N/A | #N/A | #N/A | /
2692 | 11:45 | 21.4248 | 0.5719 | / | / | / | #N/A | #N/A | / | / | #N/A | #N/A | #N/A | #N/A | /
2693 | 11:45 | 21.3774 | 0.5977 | / | / | / | #N/A | #N/A | / | / | #N/A | #N/A | #N/A | #N/A | /
2694 | 11:45 | 21.4722 | 0.5848 | / | / | / | #N/A | #N/A | / | / | #N/A | #N/A | #N/A | #N/A | /
2695 | 11:45 | 21.3774 | 0.5848 | / | / | / | #N/A | #N/A | / | / | #N/A | #N/A | #N/A | #N/A | /
2696 | 11:45 | 21.3774 | 0.5848 | / | / | / | #N/A | #N/A | / | / | #N/A | #N/A | #N/A | #N/A | /
2697 | 11:45 | 21.3774 | 0.645 | / | / | / | #N/A | #N/A | / | / | #N/A | #N/A | #N/A | #N/A | /
2698 | 11:45 | 21.4248 | 0.6149 | / | / | / | #N/A | #N/A | / | / | #N/A | #N/A | #N/A | #N/A | /
2699 | 11:45 | 21.3774 | 0.6192 | / | / | / | #N/A | #N/A | / | / | #N/A | #N/A | #N/A | #N/A | /
2700 | 11:45 | 21.3774 | 0.5934 | / | / | / | #N/A | #N/A | / | / | #N/A | #N/A | #N/A | #N/A | /
2701 | 11:45 | 21.3774 | 0.6149 | / | / | / | #N/A | #N/A | / | / | #N/A | #N/A | #N/A | #N/A | /
2702 | 11:45 | 21.4248 | 0.6106 | / | / | / | #N/A | #N/A | / | / | #N/A | #N/A | #N/A | #N/A | /
2703 | 11:45 | 21.4722 | 0.6063 | / | / | / | #N/A | #N/A | / | / | #N/A | #N/A | #N/A | #N/A | /
2704 | 11:45 | 21.4722 | 0.5762 | / | / | / | #N/A | #N/A | / | / | #N/A | #N/A | #N/A | #N/A | /
2705 | 11:45 | 21.4722 | 0.5762 | / | / | / | #N/A | #N/A | / | / | #N/A | #N/A | #N/A | #N/A | /
2706 | 11:45 | 21.3774 | 0.602 | / | / | / | #N/A | #N/A | / | / | #N/A | #N/A | #N/A | #N/A | /
2707 | 11:45 | 21.3774 | 0.5891 | / | / | / | #N/A | #N/A | / | / | #N/A | #N/A | #N/A | #N/A | /
2708 | 11:45 | 21.3774 | 0.6063 | / | / | / | #N/A | #N/A | / | / | #N/A | #N/A | #N/A | #N/A | /
2709 | 11:45 | 21.4248 | 0.6149 | / | / | / | #N/A | #N/A | / | / | #N/A | #N/A | #N/A | #N/A | /
2710 | 11:45 | 21.3774 | 0.5633 | / | / | / | #N/A | #N/A | / | / | #N/A | #N/A | #N/A | #N/A | /
2711 | 11:45 | 21.4722 | 0.5719 | / | / | / | #N/A | #N/A | / | / | #N/A | #N/A | #N/A | #N/A | /
2712 | 11:45 | 21.3774 | 0.5633 | / | / | / | #N/A | #N/A | / | / | #N/A | #N/A | #N/A | #N/A | /
2713 | 11:45 | 21.4722 | 0.559 | / | / | / | #N/A | #N/A | / | / | #N/A | #N/A | #N/A | #N/A | /
2714 | 11:45 | 21.4248 | 0.5633 | / | / | / | #N/A | #N/A | / | / | #N/A | #N/A | #N/A | #N/A | /
2715 | 11:45 | 21.4248 | 0.5633 | / | / | / | #N/A | #N/A | / | / | #N/A | #N/A | #N/A | #N/A | /
2716 | 11:45 | 21.4722 | 0.5762 | / | / | / | #N/A | #N/A | / | / | #N/A | #N/A | #N/A | #N/A | /
2717 | 11:45 | 21.4722 | 0.5633 | / | / | / | #N/A | #N/A | / | / | #N/A | #N/A | #N/A | #N/A | /
2718 | 11:45 | 21.4722 | 0.5504 | / | / | / | #N/A | #N/A | / | / | #N/A | #N/A | #N/A | #N/A | /
2719 | 11:45 | 21.4722 | 0.5805 | / | / | / | #N/A | #N/A | / | / | #N/A | #N/A | #N/A | #N/A | /
2720 | 11:45 | 21.4248 | 0.5762 | / | / | / | #N/A | #N/A | / | / | #N/A | #N/A | #N/A | #N/A | /
2721 | 11:45 | 21.4248 | 0.5762 | / | / | / | #N/A | #N/A | / | / | #N/A | #N/A | #N/A | #N/A | /
2722 | 11:45 | 21.4248 | 0.5805 | / | / | / | #N/A | #N/A | / | / | #N/A | #N/A | #N/A | #N/A | /
2723 | 11:45 | 21.4722 | 0.5805 | / | / | / | #N/A | #N/A | / | / | #N/A | #N/A | #N/A | #N/A | /
2724 | 11:45 | 21.4248 | 0.5891 | / | / | / | #N/A | #N/A | / | / | #N/A | #N/A | #N/A | #N/A | /
2725 | 11:45 | 21.4248 | 0.6665 | / | / | / | #N/A | #N/A | / | / | #N/A | #N/A | #N/A | #N/A | /
2726 | 11:45 | 21.3774 | 0.5719 | / | / | / | #N/A | #N/A | / | / | #N/A | #N/A | #N/A | #N/A | /
2727 | 11:45 | 21.4248 | 0.5805 | / | / | / | #N/A | #N/A | / | / | #N/A | #N/A | #N/A | #N/A | /
2728 | 11:45 | 21.3774 | 0.5762 | / | / | / | #N/A | #N/A | / | / | #N/A | #N/A | #N/A | #N/A | /
2729 | 11:45 | 21.3774 | 0.6192 | / | / | / | #N/A | #N/A | / | / | #N/A | #N/A | #N/A | #N/A | /
2730 | 11:45 | 21.3774 | 0.6321 | / | / | / | #N/A | #N/A | / | / | #N/A | #N/A | #N/A | #N/A | /
2731 | 11:46 | 21.3774 | 0.6192 | / | / | / | #N/A | #N/A | / | / | #N/A | #N/A | #N/A | #N/A | /
2732 | 11:46 | 21.3774 | 0.6192 | / | / | / | #N/A | #N/A | / | / | #N/A | #N/A | #N/A | #N/A | /
2733 | 11:46 | 21.3774 | 0.6063 | / | / | / | #N/A | #N/A | / | / | #N/A | #N/A | #N/A | #N/A | /
2734 | 11:46 | 21.3774 | 0.6149 | / | / | / | #N/A | #N/A | / | / | #N/A | #N/A | #N/A | #N/A | /
2735 | 11:46 | 21.4248 | 0.6364 | / | / | / | #N/A | #N/A | / | / | #N/A | #N/A | #N/A | #N/A | /
2736 | 11:46 | 21.3774 | 0.6321 | / | / | / | #N/A | #N/A | / | / | #N/A | #N/A | #N/A | #N/A | /
2737 | 11:46 | 21.3774 | 0.6364 | / | / | / | #N/A | #N/A | / | / | #N/A | #N/A | #N/A | #N/A | /
2738 | 11:46 | 21.3774 | 0.6536 | / | / | / | #N/A | #N/A | / | / | #N/A | #N/A | #N/A | #N/A | /
2739 | 11:46 | 21.3774 | 0.6622 | / | / | / | #N/A | #N/A | / | / | #N/A | #N/A | #N/A | #N/A | /
2740 | 11:46 | 21.3774 | 0.6622 | / | / | / | #N/A | #N/A | / | / | #N/A | #N/A | #N/A | #N/A | /
2741 | 11:46 | 21.4248 | 0.6751 | / | / | / | #N/A | #N/A | / | / | #N/A | #N/A | #N/A | #N/A | /
2742 | 11:46 | 0 | 0 | / | / | / | #N/A | #N/A | / | / | #N/A | #N/A | #N/A | #N/A | /
2743 | 11:46 | 8.1054 | 0 | / | / | / | #N/A | #N/A | / | / | #N/A | #N/A | #N/A | #N/A | /
2744 | 11:46 | 10.6176 | 0 | / | / | / | #N/A | #N/A | / | / | #N/A | #N/A | #N/A | #N/A | /
2745 | 11:46 | 15.8316 | 0.1333 | / | / | / | #N/A | #N/A | / | / | #N/A | #N/A | #N/A | #N/A | /
2746 | 11:46 | 20.9034 | 0.6235 | / | / | / | #N/A | #N/A | / | / | #N/A | #N/A | #N/A | #N/A | /
2747 | 11:46 | 21.4248 | 0.6364 | / | / | / | #N/A | #N/A | / | / | #N/A | #N/A | #N/A | #N/A | /
2748 | 11:46 | 21.3774 | 0.688 | / | / | / | #N/A | #N/A | / | / | #N/A | #N/A | #N/A | #N/A | /
2749 | 11:46 | 21.3774 | 0.6966 | / | / | / | #N/A | #N/A | / | / | #N/A | #N/A | #N/A | #N/A | /
2750 | 11:46 | 21.3774 | 0.6536 | / | / | / | #N/A | #N/A | / | / | #N/A | #N/A | #N/A | #N/A | /
2751 | 11:46 | 21.4722 | 0.6751 | / | / | / | #N/A | #N/A | / | / | #N/A | #N/A | #N/A | #N/A | /
2752 | 11:46 | 21.4248 | 0.6364 | / | / | / | #N/A | #N/A | / | / | #N/A | #N/A | #N/A | #N/A | /
2753 | 11:46 | 21.4722 | 0.6493 | / | / | / | #N/A | #N/A | / | / | #N/A | #N/A | #N/A | #N/A | /
2754 | 11:46 | 21.4722 | 0.6235 | / | / | / | #N/A | #N/A | / | / | #N/A | #N/A | #N/A | #N/A | /
2755 | 11:46 | 21.4248 | 0.6235 | / | / | / | #N/A | #N/A | / | / | #N/A | #N/A | #N/A | #N/A | /
2756 | 11:46 | 21.3774 | 0.6321 | / | / | / | #N/A | #N/A | / | / | #N/A | #N/A | #N/A | #N/A | /
2757 | 11:46 | 21.3774 | 0.6321 | / | / | / | #N/A | #N/A | / | / | #N/A | #N/A | #N/A | #N/A | /
2758 | 11:46 | 21.4722 | 0.6192 | / | / | / | #N/A | #N/A | / | / | #N/A | #N/A | #N/A | #N/A | /
2759 | 11:46 | 21.4722 | 0.6192 | / | / | / | #N/A | #N/A | / | / | #N/A | #N/A | #N/A | #N/A | /
2760 | 11:46 | 21.4722 | 0.6407 | / | / | / | #N/A | #N/A | / | / | #N/A | #N/A | #N/A | #N/A | /
2761 | 11:46 | 21.3774 | 0.6579 | / | / | / | #N/A | #N/A | / | / | #N/A | #N/A | #N/A | #N/A | /
2762 | 11:46 | 21.3774 | 0.6622 | / | / | / | #N/A | #N/A | / | / | #N/A | #N/A | #N/A | #N/A | /
2763 | 11:46 | 21.4248 | 0.6235 | / | / | / | #N/A | #N/A | / | / | #N/A | #N/A | #N/A | #N/A | /
2764 | 11:46 | 21.3774 | 0.6321 | / | / | / | #N/A | #N/A | / | / | #N/A | #N/A | #N/A | #N/A | /
2765 | 11:46 | 21.3774 | 0.6063 | / | / | / | #N/A | #N/A | / | / | #N/A | #N/A | #N/A | #N/A | /
2766 | 11:46 | 21.4248 | 0.5891 | / | / | / | #N/A | #N/A | / | / | #N/A | #N/A | #N/A | #N/A | /
2767 | 11:46 | 21.3774 | 0.6149 | / | / | / | #N/A | #N/A | / | / | #N/A | #N/A | #N/A | #N/A | /
2768 | 11:46 | 21.4248 | 0.6106 | / | / | / | #N/A | #N/A | / | / | #N/A | #N/A | #N/A | #N/A | /
2769 | 11:46 | 21.3774 | 0.6106 | / | / | / | #N/A | #N/A | / | / | #N/A | #N/A | #N/A | #N/A | /
2770 | 11:46 | 21.3774 | 0.6149 | / | / | / | #N/A | #N/A | / | / | #N/A | #N/A | #N/A | #N/A | /
2771 | 11:46 | 21.4722 | 0.6278 | / | / | / | #N/A | #N/A | / | / | #N/A | #N/A | #N/A | #N/A | /
2772 | 11:46 | 21.3774 | 0.6235 | / | / | / | #N/A | #N/A | / | / | #N/A | #N/A | #N/A | #N/A | /
2773 | 11:46 | 21.4722 | 0.6278 | / | / | / | #N/A | #N/A | / | / | #N/A | #N/A | #N/A | #N/A | /
2774 | 11:46 | 21.4248 | 0.7009 | / | / | / | #N/A | #N/A | / | / | #N/A | #N/A | #N/A | #N/A | /
2775 | 11:46 | 21.3774 | 0.6708 | / | / | / | #N/A | #N/A | / | / | #N/A | #N/A | #N/A | #N/A | /
2776 | 11:46 | 21.3774 | 0.7052 | / | / | / | #N/A | #N/A | / | / | #N/A | #N/A | #N/A | #N/A | /
2777 | 11:46 | 21.3774 | 0 | / | / | / | #N/A | #N/A | / | / | #N/A | #N/A | #N/A | #N/A | /
2778 | 11:46 | 21.3774 | 0 | / | / | / | #N/A | #N/A | / | / | #N/A | #N/A | #N/A | #N/A | /
2779 | 11:46 | 8.058 | 0 | / | / | / | #N/A | #N/A | / | / | #N/A | #N/A | #N/A | #N/A | /
2780 | 11:46 | 11.8974 | 0.0043 | / | / | / | #N/A | #N/A | / | / | #N/A | #N/A | #N/A | #N/A | /
2781 | 11:46 | 16.9692 | 0.1935 | / | / | / | #N/A | #N/A | / | / | #N/A | #N/A | #N/A | #N/A | /
2782 | 11:46 | 21.3774 | 0.5633 | / | / | / | #N/A | #N/A | / | / | #N/A | #N/A | #N/A | #N/A | /
2783 | 11:46 | 21.3774 | 0.6536 | / | / | / | #N/A | #N/A | / | / | #N/A | #N/A | #N/A | #N/A | /
2784 | 11:46 | 21.4248 | 0.6708 | / | / | / | #N/A | #N/A | / | / | #N/A | #N/A | #N/A | #N/A | /
2785 | 11:46 | 21.3774 | 0.645 | / | / | / | #N/A | #N/A | / | / | #N/A | #N/A | #N/A | #N/A | /
2786 | 11:46 | 21.4248 | 0.6106 | / | / | / | #N/A | #N/A | / | / | #N/A | #N/A | #N/A | #N/A | /
2787 | 11:46 | 21.4248 | 0.6493 | / | / | / | #N/A | #N/A | / | / | #N/A | #N/A | #N/A | #N/A | /
2788 | 11:46 | 21.3774 | 0.6235 | / | / | / | #N/A | #N/A | / | / | #N/A | #N/A | #N/A | #N/A | /
2789 | 11:46 | 21.3774 | 0.6622 | / | / | / | #N/A | #N/A | / | / | #N/A | #N/A | #N/A | #N/A | /
2790 | 11:46 | 21.3774 | 0.645 | / | / | / | #N/A | #N/A | / | / | #N/A | #N/A | #N/A | #N/A | /
2791 | 11:47 | 21.3774 | 0.6321 | / | / | / | #N/A | #N/A | / | / | #N/A | #N/A | #N/A | #N/A | /
2792 | 11:47 | 21.3774 | 0.645 | / | / | / | #N/A | #N/A | / | / | #N/A | #N/A | #N/A | #N/A | /
2793 | 11:47 | 21.3774 | 0.6364 | / | / | / | #N/A | #N/A | / | / | #N/A | #N/A | #N/A | #N/A | /
2794 | 11:47 | 21.4722 | 0.6106 | / | / | / | #N/A | #N/A | / | / | #N/A | #N/A | #N/A | #N/A | /
2795 | 11:47 | 21.3774 | 0.6579 | / | / | / | #N/A | #N/A | / | / | #N/A | #N/A | #N/A | #N/A | /
2796 | 11:47 | 21.3774 | 0.6407 | / | / | / | #N/A | #N/A | / | / | #N/A | #N/A | #N/A | #N/A | /
2797 | 11:47 | 21.3774 | 0.6407 | / | / | / | #N/A | #N/A | / | / | #N/A | #N/A | #N/A | #N/A | /
2798 | 11:47 | 21.3774 | 0.6235 | / | / | / | #N/A | #N/A | / | / | #N/A | #N/A | #N/A | #N/A | /
2799 | 11:47 | 0 | 0.6493 | / | / | / | #N/A | #N/A | / | / | #N/A | #N/A | #N/A | #N/A | /
2800 | 11:47 | 21.3774 | 0.6278 | / | / | / | #N/A | #N/A | / | / | #N/A | #N/A | #N/A | #N/A | /
2801 | 11:47 | 21.3774 | 0.6364 | / | / | / | #N/A | #N/A | / | / | #N/A | #N/A | #N/A | #N/A | /
2802 | 11:47 | 21.2826 | 0.6364 | / | / | / | #N/A | #N/A | / | / | #N/A | #N/A | #N/A | #N/A | /
2803 | 11:47 | 21.2826 | 0.6364 | / | / | / | #N/A | #N/A | / | / | #N/A | #N/A | #N/A | #N/A | /
2804 | 11:47 | 21.3774 | 0.5762 | / | / | / | #N/A | #N/A | / | / | #N/A | #N/A | #N/A | #N/A | /
2805 | 11:47 | 21.3774 | 0.6192 | / | / | / | #N/A | #N/A | / | / | #N/A | #N/A | #N/A | #N/A | /
2806 | 11:47 | 21.4722 | 0.6579 | / | / | / | #N/A | #N/A | / | / | #N/A | #N/A | #N/A | #N/A | /
2807 | 11:47 | 21.4248 | 0.6321 | / | / | / | #N/A | #N/A | / | / | #N/A | #N/A | #N/A | #N/A | /
2808 | 11:47 | 21.3774 | 0.6794 | / | / | / | #N/A | #N/A | / | / | #N/A | #N/A | #N/A | #N/A | /
2809 | 11:47 | 21.3774 | 0.6837 | / | / | / | #N/A | #N/A | / | / | #N/A | #N/A | #N/A | #N/A | /
2810 | 11:47 | 21.4248 | 0.6493 | / | / | / | #N/A | #N/A | / | / | #N/A | #N/A | #N/A | #N/A | /
2811 | 11:47 | 21.3774 | 0.6235 | / | / | / | #N/A | #N/A | / | / | #N/A | #N/A | #N/A | #N/A | /
2812 | 11:47 | 21.3774 | 0.6321 | / | / | / | #N/A | #N/A | / | / | #N/A | #N/A | #N/A | #N/A | /
2813 | 11:47 | 21.3774 | 0.6192 | / | / | / | #N/A | #N/A | / | / | #N/A | #N/A | #N/A | #N/A | /
2814 | 11:47 | 21.3774 | 0.6364 | / | / | / | #N/A | #N/A | / | / | #N/A | #N/A | #N/A | #N/A | /
2815 | 11:47 | 21.4722 | 0.6321 | / | / | / | #N/A | #N/A | / | / | #N/A | #N/A | #N/A | #N/A | /
2816 | 11:47 | 21.3774 | 0.6063 | / | / | / | #N/A | #N/A | / | / | #N/A | #N/A | #N/A | #N/A | /
2817 | 11:47 | 21.3774 | 0.6235 | / | / | / | #N/A | #N/A | / | / | #N/A | #N/A | #N/A | #N/A | /
2818 | 11:47 | 21.2352 | 0.6364 | / | / | / | #N/A | #N/A | / | / | #N/A | #N/A | #N/A | #N/A | /
2819 | 11:47 | 21.3774 | 0.6106 | / | / | / | #N/A | #N/A | / | / | #N/A | #N/A | #N/A | #N/A | /
2820 | 11:47 | 21.4722 | 0.5934 | / | / | / | #N/A | #N/A | / | / | #N/A | #N/A | #N/A | #N/A | /
2821 | 11:47 | 21.4248 | 0.5547 | / | / | / | #N/A | #N/A | / | / | #N/A | #N/A | #N/A | #N/A | /
2822 | 11:47 | 21.4248 | 0.5547 | / | / | / | #N/A | #N/A | / | / | #N/A | #N/A | #N/A | #N/A | /
2823 | 11:47 | 21.3774 | 0.5934 | / | / | / | #N/A | #N/A | / | / | #N/A | #N/A | #N/A | #N/A | /
2824 | 11:47 | 21.4722 | 0.5676 | / | / | / | #N/A | #N/A | / | / | #N/A | #N/A | #N/A | #N/A | /
2825 | 11:47 | 21.3774 | 0.6149 | / | / | / | #N/A | #N/A | / | / | #N/A | #N/A | #N/A | #N/A | /
2826 | 11:47 | 21.4722 | 0.5633 | / | / | / | #N/A | #N/A | / | / | #N/A | #N/A | #N/A | #N/A | /
2827 | 11:47 | 21.5196 | 0.5805 | / | / | / | #N/A | #N/A | / | / | #N/A | #N/A | #N/A | #N/A | /
2828 | 11:47 | 21.4248 | 0.6106 | / | / | / | #N/A | #N/A | / | / | #N/A | #N/A | #N/A | #N/A | /
2829 | 11:47 | 21.4722 | 0.6665 | / | / | / | #N/A | #N/A | / | / | #N/A | #N/A | #N/A | #N/A | /
2830 | 11:47 | 0 | 0 | / | / | / | #N/A | #N/A | / | / | #N/A | #N/A | #N/A | #N/A | /
2831 | 11:47 | 8.058 | 0 | / | / | / | #N/A | #N/A | / | / | #N/A | #N/A | #N/A | #N/A | /
2832 | 11:47 | 11.376 | 0 | / | / | / | #N/A | #N/A | / | / | #N/A | #N/A | #N/A | #N/A | /
2833 | 11:47 | 16.4952 | 0.1419 | / | / | / | #N/A | #N/A | / | / | #N/A | #N/A | #N/A | #N/A | /
2834 | 11:47 | 21.4722 | 0.5031 | / | / | / | #N/A | #N/A | / | / | #N/A | #N/A | #N/A | #N/A | /
2835 | 11:47 | 21.4248 | 0.5332 | / | / | / | #N/A | #N/A | / | / | #N/A | #N/A | #N/A | #N/A | /
2836 | 11:47 | 21.4722 | 0.4988 | / | / | / | #N/A | #N/A | / | / | #N/A | #N/A | #N/A | #N/A | /
2837 | 11:47 | 21.4722 | 0.4945 | / | / | / | #N/A | #N/A | / | / | #N/A | #N/A | #N/A | #N/A | /
2838 | 11:47 | 21.4722 | 0.4859 | / | / | / | #N/A | #N/A | / | / | #N/A | #N/A | #N/A | #N/A | /
2839 | 11:47 | 21.4248 | 0.4902 | / | / | / | #N/A | #N/A | / | / | #N/A | #N/A | #N/A | #N/A | /
2840 | 11:47 | 21.4248 | 0.4945 | / | / | / | #N/A | #N/A | / | / | #N/A | #N/A | #N/A | #N/A | /
2841 | 11:47 | 21.4248 | 0.4945 | / | / | / | #N/A | #N/A | / | / | #N/A | #N/A | #N/A | #N/A | /
2842 | 11:47 | 0 | 0.4902 | / | / | / | #N/A | #N/A | / | / | #N/A | #N/A | #N/A | #N/A | /
2843 | 11:47 | 21.3774 | 0.4859 | / | / | / | #N/A | #N/A | / | / | #N/A | #N/A | #N/A | #N/A | /
2844 | 11:47 | 0 | 0 | / | / | / | #N/A | #N/A | / | / | #N/A | #N/A | #N/A | #N/A | /
2845 | 11:47 | 8.1054 | 0 | / | / | / | #N/A | #N/A | / | / | #N/A | #N/A | #N/A | #N/A | /
2846 | 11:47 | 10.0962 | 0 | / | / | / | #N/A | #N/A | / | / | #N/A | #N/A | #N/A | #N/A | /
2847 | 11:47 | 15.168 | 0.0559 | / | / | / | #N/A | #N/A | / | / | #N/A | #N/A | #N/A | #N/A | /
2848 | 11:47 | 20.382 | 0.4386 | / | / | / | #N/A | #N/A | / | / | #N/A | #N/A | #N/A | #N/A | /
2849 | 11:47 | 21.4248 | 0.4988 | / | / | / | #N/A | #N/A | / | / | #N/A | #N/A | #N/A | #N/A | /
2850 | 11:47 | 21.4722 | 0.4816 | / | / | / | #N/A | #N/A | / | / | #N/A | #N/A | #N/A | #N/A | /
2851 | 11:48 | 21.4722 | 0.5074 | / | / | / | #N/A | #N/A | / | / | #N/A | #N/A | #N/A | #N/A | /
2852 | 11:48 | 21.4248 | 0.5117 | / | / | / | #N/A | #N/A | / | / | #N/A | #N/A | #N/A | #N/A | /
2853 | 11:48 | 21.4722 | 0.5074 | / | / | / | #N/A | #N/A | / | / | #N/A | #N/A | #N/A | #N/A | /
2854 | 11:48 | 21.4722 | 0.5203 | / | / | / | #N/A | #N/A | / | / | #N/A | #N/A | #N/A | #N/A | /
2855 | 11:48 | 21.3774 | 0.5074 | / | / | / | #N/A | #N/A | / | / | #N/A | #N/A | #N/A | #N/A | /
2856 | 11:48 | 21.4722 | 0.5074 | / | / | / | #N/A | #N/A | / | / | #N/A | #N/A | #N/A | #N/A | /
2857 | 11:48 | 21.4248 | 0.5246 | / | / | / | #N/A | #N/A | / | / | #N/A | #N/A | #N/A | #N/A | /
2858 | 11:48 | 21.4722 | 0.516 | / | / | / | #N/A | #N/A | / | / | #N/A | #N/A | #N/A | #N/A | /
2859 | 11:48 | 21.4722 | 0.5117 | / | / | / | #N/A | #N/A | / | / | #N/A | #N/A | #N/A | #N/A | /
2860 | 11:48 | 21.4722 | 0.5117 | / | / | / | #N/A | #N/A | / | / | #N/A | #N/A | #N/A | #N/A | /
2861 | 11:48 | 21.4248 | 0.5074 | / | / | / | #N/A | #N/A | / | / | #N/A | #N/A | #N/A | #N/A | /
2862 | 11:48 | 21.4722 | 0.5246 | / | / | / | #N/A | #N/A | / | / | #N/A | #N/A | #N/A | #N/A | /
2863 | 11:48 | 21.4722 | 0.5117 | / | / | / | #N/A | #N/A | / | / | #N/A | #N/A | #N/A | #N/A | /
2864 | 11:48 | 21.3774 | 0.5762 | / | / | / | #N/A | #N/A | / | / | #N/A | #N/A | #N/A | #N/A | /
2865 | 11:48 | 21.3774 | 0.6106 | / | / | / | #N/A | #N/A | / | / | #N/A | #N/A | #N/A | #N/A | /
2866 | 11:48 | 21.4248 | 0.5418 | / | / | / | #N/A | #N/A | / | / | #N/A | #N/A | #N/A | #N/A | /
2867 | 11:48 | 21.4248 | 0.5246 | / | / | / | #N/A | #N/A | / | / | #N/A | #N/A | #N/A | #N/A | /
2868 | 11:48 | 21.33 | 0.5031 | / | / | / | #N/A | #N/A | / | / | #N/A | #N/A | #N/A | #N/A | /
2869 | 11:48 | 0 | 0 | / | / | / | #N/A | #N/A | / | / | #N/A | #N/A | #N/A | #N/A | /
2870 | 11:48 | 8.058 | 0 | / | / | / | #N/A | #N/A | / | / | #N/A | #N/A | #N/A | #N/A | /
2871 | 11:48 | 9.1008 | 0 | / | / | / | #N/A | #N/A | / | / | #N/A | #N/A | #N/A | #N/A | /
2872 | 11:48 | 14.1252 | 0.0301 | / | / | / | #N/A | #N/A | / | / | #N/A | #N/A | #N/A | #N/A | /
2873 | 11:48 | 19.2918 | 0.3225 | / | / | / | #N/A | #N/A | / | / | #N/A | #N/A | #N/A | #N/A | /
2874 | 11:48 | 21.4722 | 0.5289 | / | / | / | #N/A | #N/A | / | / | #N/A | #N/A | #N/A | #N/A | /
2875 | 11:48 | 21.4248 | 0.5676 | / | / | / | #N/A | #N/A | / | / | #N/A | #N/A | #N/A | #N/A | /
2876 | 11:48 | 21.4722 | 0.5074 | / | / | / | #N/A | #N/A | / | / | #N/A | #N/A | #N/A | #N/A | /
2877 | 11:48 | 21.3774 | 0.5504 | / | / | / | #N/A | #N/A | / | / | #N/A | #N/A | #N/A | #N/A | /
2878 | 11:48 | 0 | 0 | / | / | / | #N/A | #N/A | / | / | #N/A | #N/A | #N/A | #N/A | /
2879 | 11:48 | 0 | 0 | / | / | / | #N/A | #N/A | / | / | #N/A | #N/A | #N/A | #N/A | /
2880 | 11:48 | 10.3332 | 0 | / | / | / | #N/A | #N/A | / | / | #N/A | #N/A | #N/A | #N/A | /
2881 | 11:48 | 14.9784 | 0.0559 | / | / | / | #N/A | #N/A | / | / | #N/A | #N/A | #N/A | #N/A | /
2882 | 11:48 | 20.2398 | 0.3956 | / | / | / | #N/A | #N/A | / | / | #N/A | #N/A | #N/A | #N/A | /
2883 | 11:48 | 21.4248 | 0.516 | / | / | / | #N/A | #N/A | / | / | #N/A | #N/A | #N/A | #N/A | /
2884 | 11:48 | 21.4722 | 0.4988 | / | / | / | #N/A | #N/A | / | / | #N/A | #N/A | #N/A | #N/A | /
2885 | 11:48 | 21.4722 | 0.4988 | / | / | / | #N/A | #N/A | / | / | #N/A | #N/A | #N/A | #N/A | /
2886 | 11:48 | 21.3774 | 0.4988 | / | / | / | #N/A | #N/A | / | / | #N/A | #N/A | #N/A | #N/A | /
2887 | 11:48 | 21.4722 | 0.5074 | / | / | / | #N/A | #N/A | / | / | #N/A | #N/A | #N/A | #N/A | /
2888 | 11:48 | 21.4248 | 0.5203 | / | / | / | #N/A | #N/A | / | / | #N/A | #N/A | #N/A | #N/A | /
2889 | 11:48 | 0 | 0.5203 | / | / | / | #N/A | #N/A | / | / | #N/A | #N/A | #N/A | #N/A | /
2890 | 11:48 | 21.4722 | 0.5031 | / | / | / | #N/A | #N/A | / | / | #N/A | #N/A | #N/A | #N/A | /
2891 | 11:48 | 21.4722 | 0.4988 | / | / | / | #N/A | #N/A | / | / | #N/A | #N/A | #N/A | #N/A | /
2892 | 11:48 | 21.4248 | 0.5246 | / | / | / | #N/A | #N/A | / | / | #N/A | #N/A | #N/A | #N/A | /
2893 | 11:48 | 21.3774 | 0.5031 | / | / | / | #N/A | #N/A | / | / | #N/A | #N/A | #N/A | #N/A | /
2894 | 11:48 | 21.4722 | 0.4945 | / | / | / | #N/A | #N/A | / | / | #N/A | #N/A | #N/A | #N/A | /
2895 | 11:48 | 21.4722 | 0.4988 | / | / | / | #N/A | #N/A | / | / | #N/A | #N/A | #N/A | #N/A | /
2896 | 11:48 | 21.4248 | 0.5332 | / | / | / | #N/A | #N/A | / | / | #N/A | #N/A | #N/A | #N/A | /
2897 | 11:48 | 21.4722 | 0.5375 | / | / | / | #N/A | #N/A | / | / | #N/A | #N/A | #N/A | #N/A | /
2898 | 11:48 | 21.3774 | 0.5418 | / | / | / | #N/A | #N/A | / | / | #N/A | #N/A | #N/A | #N/A | /
2899 | 11:48 | 21.4722 | 0.5418 | / | / | / | #N/A | #N/A | / | / | #N/A | #N/A | #N/A | #N/A | /
2900 | 11:48 | 21.4722 | 0.5289 | / | / | / | #N/A | #N/A | / | / | #N/A | #N/A | #N/A | #N/A | /
2901 | 11:48 | 21.4722 | 0.4902 | / | / | / | #N/A | #N/A | / | / | #N/A | #N/A | #N/A | #N/A | /
2902 | 11:48 | 21.4722 | 0.5031 | / | / | / | #N/A | #N/A | / | / | #N/A | #N/A | #N/A | #N/A | /
2903 | 11:48 | 0 | 0.8471 | / | / | / | #N/A | #N/A | / | / | #N/A | #N/A | #N/A | #N/A | /
2904 | 11:48 | 0 | 0.8471 | / | / | / | #N/A | #N/A | / | / | #N/A | #N/A | #N/A | #N/A | /
2905 | 11:48 | 21.4722 | 0.5203 | / | / | / | #N/A | #N/A | / | / | #N/A | #N/A | #N/A | #N/A | /
2906 | 11:48 | 21.4722 | 0.4859 | / | / | / | #N/A | #N/A | / | / | #N/A | #N/A | #N/A | #N/A | /
2907 | 11:48 | 21.4248 | 0.5246 | / | / | / | #N/A | #N/A | / | / | #N/A | #N/A | #N/A | #N/A | /
2908 | 11:48 | 21.4248 | 0.5418 | / | / | / | #N/A | #N/A | / | / | #N/A | #N/A | #N/A | #N/A | /
2909 | 11:48 | 20.382 | 0.3827 | / | / | / | #N/A | #N/A | / | / | #N/A | #N/A | #N/A | #N/A | /
2910 | 11:48 | 20.382 | 0.3741 | / | / | / | #N/A | #N/A | / | / | #N/A | #N/A | #N/A | #N/A | /
2911 | 11:49 | 20.382 | 0.3784 | / | / | / | #N/A | #N/A | / | / | #N/A | #N/A | #N/A | #N/A | /
2912 | 11:49 | 20.382 | 0.3655 | / | / | / | #N/A | #N/A | / | / | #N/A | #N/A | #N/A | #N/A | /
2913 | 11:49 | 20.382 | 0.3698 | / | / | / | #N/A | #N/A | / | / | #N/A | #N/A | #N/A | #N/A | /
2914 | 11:49 | 20.382 | 0.3784 | / | / | / | #N/A | #N/A | / | / | #N/A | #N/A | #N/A | #N/A | /
2915 | 11:49 | 20.382 | 0.3741 | / | / | / | #N/A | #N/A | / | / | #N/A | #N/A | #N/A | #N/A | /
2916 | 11:49 | 20.382 | 0.3698 | / | / | / | #N/A | #N/A | / | / | #N/A | #N/A | #N/A | #N/A | /
2917 | 11:49 | 20.382 | 0.3612 | / | / | / | #N/A | #N/A | / | / | #N/A | #N/A | #N/A | #N/A | /
2918 | 11:49 | 20.382 | 0.3741 | / | / | / | #N/A | #N/A | / | / | #N/A | #N/A | #N/A | #N/A | /
2919 | 11:49 | 20.382 | 0.3698 | / | / | / | #N/A | #N/A | / | / | #N/A | #N/A | #N/A | #N/A | /
2920 | 11:49 | 20.382 | 0.3741 | / | / | / | #N/A | #N/A | / | / | #N/A | #N/A | #N/A | #N/A | /
2921 | 11:49 | 20.382 | 0.3741 | / | / | / | #N/A | #N/A | / | / | #N/A | #N/A | #N/A | #N/A | /
2922 | 11:49 | 20.382 | 0.3698 | / | / | / | #N/A | #N/A | / | / | #N/A | #N/A | #N/A | #N/A | /
2923 | 11:49 | 20.382 | 0.3698 | / | / | / | #N/A | #N/A | / | / | #N/A | #N/A | #N/A | #N/A | /
2924 | 11:49 | 20.382 | 0.3612 | / | / | / | #N/A | #N/A | / | / | #N/A | #N/A | #N/A | #N/A | /
2925 | 11:49 | 20.382 | 0.3612 | / | / | / | #N/A | #N/A | / | / | #N/A | #N/A | #N/A | #N/A | /
2926 | 11:49 | 20.382 | 0.3612 | / | / | / | #N/A | #N/A | / | / | #N/A | #N/A | #N/A | #N/A | /
2927 | 11:49 | 20.382 | 0.3999 | / | / | / | #N/A | #N/A | / | / | #N/A | #N/A | #N/A | #N/A | /
2928 | 11:49 | 20.382 | 0.3741 | / | / | / | #N/A | #N/A | / | / | #N/A | #N/A | #N/A | #N/A | /
2929 | 11:49 | 20.382 | 0.3784 | / | / | / | #N/A | #N/A | / | / | #N/A | #N/A | #N/A | #N/A | /
2930 | 11:49 | 20.382 | 0.3698 | / | / | / | #N/A | #N/A | / | / | #N/A | #N/A | #N/A | #N/A | /
2931 | 11:49 | 20.382 | 0.3612 | / | / | / | #N/A | #N/A | / | / | #N/A | #N/A | #N/A | #N/A | /
2932 | 11:49 | 20.382 | 0.3655 | / | / | / | #N/A | #N/A | / | / | #N/A | #N/A | #N/A | #N/A | /
2933 | 11:49 | 20.382 | 0.3698 | / | / | / | #N/A | #N/A | / | / | #N/A | #N/A | #N/A | #N/A | /
2934 | 11:49 | 20.382 | 0.3741 | / | / | / | #N/A | #N/A | / | / | #N/A | #N/A | #N/A | #N/A | /
2935 | 11:49 | 20.382 | 0.3784 | / | / | / | #N/A | #N/A | / | / | #N/A | #N/A | #N/A | #N/A | /
2936 | 11:49 | 20.382 | 0.3784 | / | / | / | #N/A | #N/A | / | / | #N/A | #N/A | #N/A | #N/A | /
2937 | 11:49 | 20.382 | 0.3698 | / | / | / | #N/A | #N/A | / | / | #N/A | #N/A | #N/A | #N/A | /
2938 | 11:49 | 20.382 | 0.3698 | / | / | / | #N/A | #N/A | / | / | #N/A | #N/A | #N/A | #N/A | /
2939 | 11:49 | 20.382 | 0.3655 | / | / | / | #N/A | #N/A | / | / | #N/A | #N/A | #N/A | #N/A | /
2940 | 11:49 | 20.382 | 0.3784 | / | / | / | #N/A | #N/A | / | / | #N/A | #N/A | #N/A | #N/A | /
2941 | 11:49 | 20.382 | 0.387 | / | / | / | #N/A | #N/A | / | / | #N/A | #N/A | #N/A | #N/A | /
2942 | 11:49 | 20.382 | 0.387 | / | / | / | #N/A | #N/A | / | / | #N/A | #N/A | #N/A | #N/A | /
2943 | 11:49 | 20.382 | 0.3784 | / | / | / | #N/A | #N/A | / | / | #N/A | #N/A | #N/A | #N/A | /
2944 | 11:49 | 20.382 | 0.3784 | / | / | / | #N/A | #N/A | / | / | #N/A | #N/A | #N/A | #N/A | /
2945 | 11:49 | 20.382 | 0.3784 | / | / | / | #N/A | #N/A | / | / | #N/A | #N/A | #N/A | #N/A | /
2946 | 11:49 | 20.382 | 0.3827 | / | / | / | #N/A | #N/A | / | / | #N/A | #N/A | #N/A | #N/A | /
2947 | 11:49 | 20.382 | 0.3784 | / | / | / | #N/A | #N/A | / | / | #N/A | #N/A | #N/A | #N/A | /
2948 | 11:49 | 20.382 | 0.3655 | / | / | / | #N/A | #N/A | / | / | #N/A | #N/A | #N/A | #N/A | /
2949 | 11:49 | 20.382 | 0.3913 | / | / | / | #N/A | #N/A | / | / | #N/A | #N/A | #N/A | #N/A | /
2950 | 11:49 | 20.382 | 0.3698 | / | / | / | #N/A | #N/A | / | / | #N/A | #N/A | #N/A | #N/A | /
2951 | 11:49 | 20.382 | 0.3784 | / | / | / | #N/A | #N/A | / | / | #N/A | #N/A | #N/A | #N/A | /
2952 | 11:49 | 20.382 | 0.3698 | / | / | / | #N/A | #N/A | / | / | #N/A | #N/A | #N/A | #N/A | /
2953 | 11:49 | 20.382 | 0.3741 | / | / | / | #N/A | #N/A | / | / | #N/A | #N/A | #N/A | #N/A | /
2954 | 11:49 | 20.382 | 0.3655 | / | / | / | #N/A | #N/A | / | / | #N/A | #N/A | #N/A | #N/A | /
2955 | 11:49 | 20.382 | 0.3612 | / | / | / | #N/A | #N/A | / | / | #N/A | #N/A | #N/A | #N/A | /
2956 | 11:49 | 20.382 | 0.3655 | / | / | / | #N/A | #N/A | / | / | #N/A | #N/A | #N/A | #N/A | /
2957 | 11:49 | 20.382 | 0.3698 | / | / | / | #N/A | #N/A | / | / | #N/A | #N/A | #N/A | #N/A | /
2958 | 11:49 | 20.382 | 0.3913 | / | / | / | #N/A | #N/A | / | / | #N/A | #N/A | #N/A | #N/A | /
2959 | 11:49 | 20.382 | 0.3827 | / | / | / | #N/A | #N/A | / | / | #N/A | #N/A | #N/A | #N/A | /
2960 | 11:49 | 20.382 | 0.387 | / | / | / | #N/A | #N/A | / | / | #N/A | #N/A | #N/A | #N/A | /
2961 | 11:49 | 20.382 | 0.387 | / | / | / | #N/A | #N/A | / | / | #N/A | #N/A | #N/A | #N/A | /
2962 | 11:49 | 20.382 | 0.3784 | / | / | / | #N/A | #N/A | / | / | #N/A | #N/A | #N/A | #N/A | /
2963 | 11:49 | 20.382 | 0.3784 | / | / | / | #N/A | #N/A | / | / | #N/A | #N/A | #N/A | #N/A | /
2964 | 11:49 | 20.382 | 0.3741 | / | / | / | #N/A | #N/A | / | / | #N/A | #N/A | #N/A | #N/A | /
2965 | 11:49 | 20.382 | 0.3741 | / | / | / | #N/A | #N/A | / | / | #N/A | #N/A | #N/A | #N/A | /
2966 | 11:49 | 20.382 | 0.3784 | / | / | / | #N/A | #N/A | / | / | #N/A | #N/A | #N/A | #N/A | /
2967 | 11:49 | 20.382 | 0.3784 | / | / | / | #N/A | #N/A | / | / | #N/A | #N/A | #N/A | #N/A | /
2968 | 11:49 | 20.382 | 0.3784 | / | / | / | #N/A | #N/A | / | / | #N/A | #N/A | #N/A | #N/A | /
2969 | 11:49 | 20.382 | 0.3784 | / | / | / | #N/A | #N/A | / | / | #N/A | #N/A | #N/A | #N/A | /
2970 | 11:49 | 20.382 | 0.3612 | / | / | / | #N/A | #N/A | / | / | #N/A | #N/A | #N/A | #N/A | /
2971 | 11:50 | 20.382 | 0.3698 | / | / | / | #N/A | #N/A | / | / | #N/A | #N/A | #N/A | #N/A | /
2972 | 11:50 | 20.382 | 0.387 | / | / | / | #N/A | #N/A | / | / | #N/A | #N/A | #N/A | #N/A | /
2973 | 11:50 | 20.382 | 0.3741 | / | / | / | #N/A | #N/A | / | / | #N/A | #N/A | #N/A | #N/A | /
2974 | 11:50 | 20.382 | 0.3784 | / | / | / | #N/A | #N/A | / | / | #N/A | #N/A | #N/A | #N/A | /
2975 | 11:50 | 20.382 | 0.3741 | / | / | / | #N/A | #N/A | / | / | #N/A | #N/A | #N/A | #N/A | /
2976 | 11:50 | 20.382 | 0.3741 | / | / | / | #N/A | #N/A | / | / | #N/A | #N/A | #N/A | #N/A | /
2977 | 11:50 | 20.382 | 0.3784 | / | / | / | #N/A | #N/A | / | / | #N/A | #N/A | #N/A | #N/A | /
2978 | 11:50 | 20.382 | 0.4128 | / | / | / | #N/A | #N/A | / | / | #N/A | #N/A | #N/A | #N/A | /
2979 | 11:50 | 20.382 | 0.4343 | / | / | / | #N/A | #N/A | / | / | #N/A | #N/A | #N/A | #N/A | /
2980 | 11:50 | 20.382 | 0.4343 | / | / | / | #N/A | #N/A | / | / | #N/A | #N/A | #N/A | #N/A | /
2981 | 11:50 | 20.382 | 0.3655 | / | / | / | #N/A | #N/A | / | / | #N/A | #N/A | #N/A | #N/A | /
2982 | 11:50 | 20.382 | 0.3827 | / | / | / | #N/A | #N/A | / | / | #N/A | #N/A | #N/A | #N/A | /
2983 | 11:50 | 20.382 | 0.3827 | / | / | / | #N/A | #N/A | / | / | #N/A | #N/A | #N/A | #N/A | /
2984 | 11:50 | 20.382 | 0.3827 | / | / | / | #N/A | #N/A | / | / | #N/A | #N/A | #N/A | #N/A | /
2985 | 11:50 | 20.382 | 0.3827 | / | / | / | #N/A | #N/A | / | / | #N/A | #N/A | #N/A | #N/A | /
2986 | 11:50 | 20.382 | 0.3827 | / | / | / | #N/A | #N/A | / | / | #N/A | #N/A | #N/A | #N/A | /
2987 | 11:50 | 20.382 | 0.4128 | / | / | / | #N/A | #N/A | / | / | #N/A | #N/A | #N/A | #N/A | /
2988 | 11:50 | 20.382 | 0.4042 | / | / | / | #N/A | #N/A | / | / | #N/A | #N/A | #N/A | #N/A | /
2989 | 11:50 | 20.382 | 0.3913 | / | / | / | #N/A | #N/A | / | / | #N/A | #N/A | #N/A | #N/A | /
2990 | 11:50 | 20.382 | 0.3956 | / | / | / | #N/A | #N/A | / | / | #N/A | #N/A | #N/A | #N/A | /
2991 | 11:50 | 20.382 | 0.3827 | / | / | / | #N/A | #N/A | / | / | #N/A | #N/A | #N/A | #N/A | /
2992 | 11:50 | 20.382 | 0.387 | / | / | / | #N/A | #N/A | / | / | #N/A | #N/A | #N/A | #N/A | /
2993 | 11:50 | 20.382 | 0.3784 | / | / | / | #N/A | #N/A | / | / | #N/A | #N/A | #N/A | #N/A | /
2994 | 11:50 | 20.382 | 0.3698 | / | / | / | #N/A | #N/A | / | / | #N/A | #N/A | #N/A | #N/A | /
2995 | 11:50 | 20.382 | 0.3569 | / | / | / | #N/A | #N/A | / | / | #N/A | #N/A | #N/A | #N/A | /
2996 | 11:50 | 20.382 | 0.3569 | / | / | / | #N/A | #N/A | / | / | #N/A | #N/A | #N/A | #N/A | /
2997 | 11:50 | 20.382 | 0.3569 | / | / | / | #N/A | #N/A | / | / | #N/A | #N/A | #N/A | #N/A | /
2998 | 11:50 | 20.382 | 0.3483 | / | / | / | #N/A | #N/A | / | / | #N/A | #N/A | #N/A | #N/A | /
2999 | 11:50 | 20.382 | 0.3397 | / | / | / | #N/A | #N/A | / | / | #N/A | #N/A | #N/A | #N/A | /
3000 | 11:50 | 20.382 | 0.3483 | / | / | / | #N/A | #N/A | / | / | #N/A | #N/A | #N/A | #N/A | /
3001 | 11:50 | 20.382 | 0.3569 | / | / | / | #N/A | #N/A | / | / | #N/A | #N/A | #N/A | #N/A | /
3002 | 11:50 | 20.382 | 0.3569 | / | / | / | #N/A | #N/A | / | / | #N/A | #N/A | #N/A | #N/A | /
3003 | 11:50 | 20.382 | 0.3483 | / | / | / | #N/A | #N/A | / | / | #N/A | #N/A | #N/A | #N/A | /
3004 | 11:50 | 20.382 | 0.3612 | / | / | / | #N/A | #N/A | / | / | #N/A | #N/A | #N/A | #N/A | /
3005 | 11:50 | 20.382 | 0.3612 | / | / | / | #N/A | #N/A | / | / | #N/A | #N/A | #N/A | #N/A | /
3006 | 11:50 | 20.382 | 0.3612 | / | / | / | #N/A | #N/A | / | / | #N/A | #N/A | #N/A | #N/A | /
3007 | 11:50 | 20.382 | 0.3569 | / | / | / | #N/A | #N/A | / | / | #N/A | #N/A | #N/A | #N/A | /
3008 | 11:50 | 20.382 | 0.3526 | / | / | / | #N/A | #N/A | / | / | #N/A | #N/A | #N/A | #N/A | /
3009 | 11:50 | 20.382 | 0.3612 | / | / | / | #N/A | #N/A | / | / | #N/A | #N/A | #N/A | #N/A | /
3010 | 11:50 | 20.382 | 0.3612 | / | / | / | #N/A | #N/A | / | / | #N/A | #N/A | #N/A | #N/A | /
3011 | 11:50 | 20.382 | 0.3612 | / | / | / | #N/A | #N/A | / | / | #N/A | #N/A | #N/A | #N/A | /
3012 | 11:50 | 20.382 | 0.3655 | / | / | / | #N/A | #N/A | / | / | #N/A | #N/A | #N/A | #N/A | /
3013 | 11:50 | 20.382 | 0.3827 | / | / | / | #N/A | #N/A | / | / | #N/A | #N/A | #N/A | #N/A | /
3014 | 11:50 | 20.382 | 0.3999 | / | / | / | #N/A | #N/A | / | / | #N/A | #N/A | #N/A | #N/A | /
3015 | 11:50 | 20.382 | 0.3784 | / | / | / | #N/A | #N/A | / | / | #N/A | #N/A | #N/A | #N/A | /
3016 | 11:50 | 20.382 | 0.3784 | / | / | / | #N/A | #N/A | / | / | #N/A | #N/A | #N/A | #N/A | /
3017 | 11:50 | 20.382 | 0.43 | / | / | / | #N/A | #N/A | / | / | #N/A | #N/A | #N/A | #N/A | /
3018 | 11:50 | 20.382 | 0.4042 | / | / | / | #N/A | #N/A | / | / | #N/A | #N/A | #N/A | #N/A | /
3019 | 11:50 | 20.382 | 0.387 | / | / | / | #N/A | #N/A | / | / | #N/A | #N/A | #N/A | #N/A | /
3020 | 11:50 | 20.382 | 0.3784 | / | / | / | #N/A | #N/A | / | / | #N/A | #N/A | #N/A | #N/A | /
3021 | 11:50 | 20.382 | 0.3784 | / | / | / | #N/A | #N/A | / | / | #N/A | #N/A | #N/A | #N/A | /
3022 | 11:50 | 20.382 | 0.3741 | / | / | / | #N/A | #N/A | / | / | #N/A | #N/A | #N/A | #N/A | /
3023 | 11:50 | 20.382 | 0.3784 | / | / | / | #N/A | #N/A | / | / | #N/A | #N/A | #N/A | #N/A | /
3024 | 11:50 | 20.382 | 0.3784 | / | / | / | #N/A | #N/A | / | / | #N/A | #N/A | #N/A | #N/A | /
3025 | 11:50 | 20.382 | 0.3698 | / | / | / | #N/A | #N/A | / | / | #N/A | #N/A | #N/A | #N/A | /
3026 | 11:50 | 20.382 | 0.3698 | / | / | / | #N/A | #N/A | / | / | #N/A | #N/A | #N/A | #N/A | /
3027 | 11:50 | 20.382 | 0.3612 | / | / | / | #N/A | #N/A | / | / | #N/A | #N/A | #N/A | #N/A | /
3028 | 11:50 | 20.382 | 0.3655 | / | / | / | #N/A | #N/A | / | / | #N/A | #N/A | #N/A | #N/A | /
3029 | 11:50 | 20.382 | 0.3569 | / | / | / | #N/A | #N/A | / | / | #N/A | #N/A | #N/A | #N/A | /
3030 | 11:50 | 20.382 | 0.3612 | / | / | / | #N/A | #N/A | / | / | #N/A | #N/A | #N/A | #N/A | /
3031 | 11:51 | 20.382 | 0.3655 | / | / | / | #N/A | #N/A | / | / | #N/A | #N/A | #N/A | #N/A | /
3032 | 11:51 | 20.382 | 0.3612 | / | / | / | #N/A | #N/A | / | / | #N/A | #N/A | #N/A | #N/A | /
3033 | 11:51 | 20.382 | 0.3483 | / | / | / | #N/A | #N/A | / | / | #N/A | #N/A | #N/A | #N/A | /
3034 | 11:51 | 20.382 | 0.3612 | / | / | / | #N/A | #N/A | / | / | #N/A | #N/A | #N/A | #N/A | /
3035 | 11:51 | 20.382 | 0.3612 | / | / | / | #N/A | #N/A | / | / | #N/A | #N/A | #N/A | #N/A | /
3036 | 11:51 | 20.382 | 0.3741 | / | / | / | #N/A | #N/A | / | / | #N/A | #N/A | #N/A | #N/A | /
3037 | 11:51 | 20.382 | 0.3526 | / | / | / | #N/A | #N/A | / | / | #N/A | #N/A | #N/A | #N/A | /
3038 | 11:51 | 20.382 | 0.3569 | / | / | / | #N/A | #N/A | / | / | #N/A | #N/A | #N/A | #N/A | /
3039 | 11:51 | 20.382 | 0.3655 | / | / | / | #N/A | #N/A | / | / | #N/A | #N/A | #N/A | #N/A | /
3040 | 11:51 | 20.382 | 0.3612 | / | / | / | #N/A | #N/A | / | / | #N/A | #N/A | #N/A | #N/A | /
3041 | 11:51 | 20.382 | 0.3698 | / | / | / | #N/A | #N/A | / | / | #N/A | #N/A | #N/A | #N/A | /
3042 | 11:51 | 20.382 | 0.3612 | / | / | / | #N/A | #N/A | / | / | #N/A | #N/A | #N/A | #N/A | /
3043 | 11:51 | 20.382 | 0.3612 | / | / | / | #N/A | #N/A | / | / | #N/A | #N/A | #N/A | #N/A | /
3044 | 11:51 | 20.382 | 0.3784 | / | / | / | #N/A | #N/A | / | / | #N/A | #N/A | #N/A | #N/A | /
3045 | 11:51 | 20.382 | 0.3612 | / | / | / | #N/A | #N/A | / | / | #N/A | #N/A | #N/A | #N/A | /
3046 | 11:51 | 20.382 | 0.3569 | / | / | / | #N/A | #N/A | / | / | #N/A | #N/A | #N/A | #N/A | /
3047 | 11:51 | 20.382 | 0.3569 | / | / | / | #N/A | #N/A | / | / | #N/A | #N/A | #N/A | #N/A | /
3048 | 11:51 | 20.382 | 0.3569 | / | / | / | #N/A | #N/A | / | / | #N/A | #N/A | #N/A | #N/A | /
3049 | 11:51 | 20.382 | 0.3612 | / | / | / | #N/A | #N/A | / | / | #N/A | #N/A | #N/A | #N/A | /
3050 | 11:51 | 20.382 | 0.3612 | / | / | / | #N/A | #N/A | / | / | #N/A | #N/A | #N/A | #N/A | /
3051 | 11:51 | 20.382 | 0.3569 | / | / | / | #N/A | #N/A | / | / | #N/A | #N/A | #N/A | #N/A | /
3052 | 11:51 | 20.382 | 0.3569 | / | / | / | #N/A | #N/A | / | / | #N/A | #N/A | #N/A | #N/A | /
3053 | 11:51 | 20.382 | 0.3569 | / | / | / | #N/A | #N/A | / | / | #N/A | #N/A | #N/A | #N/A | /
3054 | 11:51 | 20.382 | 0.3483 | / | / | / | #N/A | #N/A | / | / | #N/A | #N/A | #N/A | #N/A | /
3055 | 11:51 | 20.382 | 0.3569 | / | / | / | #N/A | #N/A | / | / | #N/A | #N/A | #N/A | #N/A | /
3056 | 11:51 | 20.382 | 0.3526 | / | / | / | #N/A | #N/A | / | / | #N/A | #N/A | #N/A | #N/A | /
3057 | 11:51 | 20.382 | 0.3483 | / | / | / | #N/A | #N/A | / | / | #N/A | #N/A | #N/A | #N/A | /
3058 | 11:51 | 20.382 | 0.3526 | / | / | / | #N/A | #N/A | / | / | #N/A | #N/A | #N/A | #N/A | /
3059 | 11:51 | 20.382 | 0.3526 | / | / | / | #N/A | #N/A | / | / | #N/A | #N/A | #N/A | #N/A | /
3060 | 11:51 | 20.382 | 0.3612 | / | / | / | #N/A | #N/A | / | / | #N/A | #N/A | #N/A | #N/A | /
3061 | 11:51 | 20.382 | 0.3569 | / | / | / | #N/A | #N/A | / | / | #N/A | #N/A | #N/A | #N/A | /
3062 | 11:51 | 20.382 | 0.3569 | / | / | / | #N/A | #N/A | / | / | #N/A | #N/A | #N/A | #N/A | /
3063 | 11:51 | 20.382 | 0.3483 | / | / | / | #N/A | #N/A | / | / | #N/A | #N/A | #N/A | #N/A | /
3064 | 11:51 | 20.382 | 0.3483 | / | / | / | #N/A | #N/A | / | / | #N/A | #N/A | #N/A | #N/A | /
3065 | 11:51 | 20.382 | 0.3698 | / | / | / | #N/A | #N/A | / | / | #N/A | #N/A | #N/A | #N/A | /
3066 | 11:51 | 20.382 | 0.3483 | / | / | / | #N/A | #N/A | / | / | #N/A | #N/A | #N/A | #N/A | /
3067 | 11:51 | 20.382 | 0.3526 | / | / | / | #N/A | #N/A | / | / | #N/A | #N/A | #N/A | #N/A | /
3068 | 11:51 | 20.382 | 0.3526 | / | / | / | #N/A | #N/A | / | / | #N/A | #N/A | #N/A | #N/A | /
3069 | 11:51 | 20.382 | 0.3526 | / | / | / | #N/A | #N/A | / | / | #N/A | #N/A | #N/A | #N/A | /
3070 | 11:51 | 20.382 | 0.3483 | / | / | / | #N/A | #N/A | / | / | #N/A | #N/A | #N/A | #N/A | /
3071 | 11:51 | 20.382 | 0.3526 | / | / | / | #N/A | #N/A | / | / | #N/A | #N/A | #N/A | #N/A | /
3072 | 11:51 | 20.382 | 0.3397 | / | / | / | #N/A | #N/A | / | / | #N/A | #N/A | #N/A | #N/A | /
3073 | 11:51 | 20.382 | 0.3397 | / | / | / | #N/A | #N/A | / | / | #N/A | #N/A | #N/A | #N/A | /
3074 | 11:51 | 20.382 | 0.3397 | / | / | / | #N/A | #N/A | / | / | #N/A | #N/A | #N/A | #N/A | /
3075 | 11:51 | 20.382 | 0.3483 | / | / | / | #N/A | #N/A | / | / | #N/A | #N/A | #N/A | #N/A | /
3076 | 11:51 | 20.382 | 0.3397 | / | / | / | #N/A | #N/A | / | / | #N/A | #N/A | #N/A | #N/A | /
3077 | 11:51 | 20.382 | 0.3655 | / | / | / | #N/A | #N/A | / | / | #N/A | #N/A | #N/A | #N/A | /
3078 | 11:51 | 20.382 | 0.3655 | / | / | / | #N/A | #N/A | / | / | #N/A | #N/A | #N/A | #N/A | /
3079 | 11:51 | 20.382 | 0.3655 | / | / | / | #N/A | #N/A | / | / | #N/A | #N/A | #N/A | #N/A | /
3080 | 11:51 | 20.382 | 0.3569 | / | / | / | #N/A | #N/A | / | / | #N/A | #N/A | #N/A | #N/A | /
3081 | 11:51 | 20.382 | 0.3612 | / | / | / | #N/A | #N/A | / | / | #N/A | #N/A | #N/A | #N/A | /
3082 | 11:51 | 20.382 | 0.3655 | / | / | / | #N/A | #N/A | / | / | #N/A | #N/A | #N/A | #N/A | /
3083 | 11:51 | 20.382 | 0.3612 | / | / | / | #N/A | #N/A | / | / | #N/A | #N/A | #N/A | #N/A | /
3084 | 11:51 | 20.382 | 0.3569 | / | / | / | #N/A | #N/A | / | / | #N/A | #N/A | #N/A | #N/A | /
3085 | 11:51 | 20.382 | 0.3526 | / | / | / | #N/A | #N/A | / | / | #N/A | #N/A | #N/A | #N/A | /
3086 | 11:51 | 20.382 | 0.3483 | / | / | / | #N/A | #N/A | / | / | #N/A | #N/A | #N/A | #N/A | /
3087 | 11:51 | 20.382 | 0.3483 | / | / | / | #N/A | #N/A | / | / | #N/A | #N/A | #N/A | #N/A | /
3088 | 11:51 | 20.382 | 0.3526 | / | / | / | #N/A | #N/A | / | / | #N/A | #N/A | #N/A | #N/A | /
3089 | 11:51 | 20.382 | 0.3397 | / | / | / | #N/A | #N/A | / | / | #N/A | #N/A | #N/A | #N/A | /
3090 | 11:51 | 20.382 | 0.3569 | / | / | / | #N/A | #N/A | / | / | #N/A | #N/A | #N/A | #N/A | /
3091 | 11:52 | 20.382 | 0.3569 | / | / | / | #N/A | #N/A | / | / | #N/A | #N/A | #N/A | #N/A | /
3092 | 11:52 | 20.382 | 0.3483 | / | / | / | #N/A | #N/A | / | / | #N/A | #N/A | #N/A | #N/A | /
3093 | 11:52 | 20.382 | 0.3569 | / | / | / | #N/A | #N/A | / | / | #N/A | #N/A | #N/A | #N/A | /
3094 | 11:52 | 20.382 | 0.3483 | / | / | / | #N/A | #N/A | / | / | #N/A | #N/A | #N/A | #N/A | /
3095 | 11:52 | 20.382 | 0.3569 | / | / | / | #N/A | #N/A | / | / | #N/A | #N/A | #N/A | #N/A | /
3096 | 11:52 | 20.382 | 0.3569 | / | / | / | #N/A | #N/A | / | / | #N/A | #N/A | #N/A | #N/A | /
3097 | 11:52 | 20.382 | 0.3483 | / | / | / | #N/A | #N/A | / | / | #N/A | #N/A | #N/A | #N/A | /
3098 | 11:52 | 20.382 | 0.3526 | / | / | / | #N/A | #N/A | / | / | #N/A | #N/A | #N/A | #N/A | /
3099 | 11:52 | 20.382 | 0.3526 | / | / | / | #N/A | #N/A | / | / | #N/A | #N/A | #N/A | #N/A | /
3100 | 11:52 | 20.382 | 0.3526 | / | / | / | #N/A | #N/A | / | / | #N/A | #N/A | #N/A | #N/A | /
3101 | 11:52 | 20.382 | 0.3483 | / | / | / | #N/A | #N/A | / | / | #N/A | #N/A | #N/A | #N/A | /
3102 | 11:52 | 20.382 | 0.3741 | / | / | / | #N/A | #N/A | / | / | #N/A | #N/A | #N/A | #N/A | /
3103 | 11:52 | 20.382 | 0.3526 | / | / | / | #N/A | #N/A | / | / | #N/A | #N/A | #N/A | #N/A | /
3104 | 11:52 | 0 | 0.3483 | / | / | / | #N/A | #N/A | / | / | #N/A | #N/A | #N/A | #N/A | /
3105 | 11:52 | 0 | 0.3698 | / | / | / | #N/A | #N/A | / | / | #N/A | #N/A | #N/A | #N/A | /
3106 | 11:52 | 0 | 0.3698 | / | / | / | #N/A | #N/A | / | / | #N/A | #N/A | #N/A | #N/A | /
3107 | 11:52 | 0 | 0 | / | / | / | #N/A | #N/A | / | / | #N/A | #N/A | #N/A | #N/A | /
3108 | 11:52 | 0 | 0 | / | / | / | #N/A | #N/A | / | / | #N/A | #N/A | #N/A | #N/A | /
3109 | 11:52 | 0 | 0 | / | / | / | #N/A | #N/A | / | / | #N/A | #N/A | #N/A | #N/A | /
3110 | 11:52 | 0 | 0 | / | / | / | #N/A | #N/A | / | / | #N/A | #N/A | #N/A | #N/A | /
3111 | 11:52 | 0 | 0 | / | / | / | #N/A | #N/A | / | / | #N/A | #N/A | #N/A | #N/A | /
3112 | 11:52 | 0 | 0 | / | / | / | #N/A | #N/A | / | / | #N/A | #N/A | #N/A | #N/A | /
3113 | 11:52 | 0 | 0 | / | / | / | #N/A | #N/A | / | / | #N/A | #N/A | #N/A | #N/A | /
3114 | 11:52 | 0 | 0 | / | / | / | #N/A | #N/A | / | / | #N/A | #N/A | #N/A | #N/A | /
3115 | 11:52 | 0 | 0 | / | / | / | #N/A | #N/A | / | / | #N/A | #N/A | #N/A | #N/A | /
3116 | 11:52 | 0 | 0 | / | / | / | #N/A | #N/A | / | / | #N/A | #N/A | #N/A | #N/A | /
3117 | 11:52 | 0 | 0 | / | / | / | #N/A | #N/A | / | / | #N/A | #N/A | #N/A | #N/A | /
3118 | 11:52 | 0 | 0 | / | / | / | #N/A | #N/A | / | / | #N/A | #N/A | #N/A | #N/A | /
3119 | 11:52 | 0 | 0 | / | / | / | #N/A | #N/A | / | / | #N/A | #N/A | #N/A | #N/A | /
3120 | 11:52 | 0 | 0 | / | / | / | #N/A | #N/A | / | / | #N/A | #N/A | #N/A | #N/A | /
3121 | 11:52 | 0 | 0 | / | / | / | #N/A | #N/A | / | / | #N/A | #N/A | #N/A | #N/A | /
3122 | 11:52 | 0 | 0 | / | / | / | #N/A | #N/A | / | / | #N/A | #N/A | #N/A | #N/A | /
3123 | 11:52 | 0 | 0 | / | / | / | #N/A | #N/A | / | / | #N/A | #N/A | #N/A | #N/A | /
3124 | 11:52 | 0 | 0 | / | / | / | #N/A | #N/A | / | / | #N/A | #N/A | #N/A | #N/A | /
3125 | 11:52 | 0 | 0 | / | / | / | #N/A | #N/A | / | / | #N/A | #N/A | #N/A | #N/A | /
3126 | 11:52 | 0 | 0 | / | / | / | #N/A | #N/A | / | / | #N/A | #N/A | #N/A | #N/A | /
3127 | 11:52 | 0 | 0 | / | / | / | #N/A | #N/A | / | / | #N/A | #N/A | #N/A | #N/A | /
3128 | 11:52 | 0 | 0 | / | / | / | #N/A | #N/A | / | / | #N/A | #N/A | #N/A | #N/A | /
3129 | 11:52 | 0 | 0 | / | / | / | #N/A | #N/A | / | / | #N/A | #N/A | #N/A | #N/A | /
3130 | 11:52 | 0 | 0 | / | / | / | #N/A | #N/A | / | / | #N/A | #N/A | #N/A | #N/A | /
3131 | 11:52 | 0 | 0 | / | / | / | #N/A | #N/A | / | / | #N/A | #N/A | #N/A | #N/A | /
3132 | 11:52 | 0 | 0 | / | / | / | #N/A | #N/A | / | / | #N/A | #N/A | #N/A | #N/A | /
3133 | 11:52 | 0 | 0 | / | / | / | #N/A | #N/A | / | / | #N/A | #N/A | #N/A | #N/A | /
3134 | 11:52 | 0 | 0 | / | / | / | #N/A | #N/A | / | / | #N/A | #N/A | #N/A | #N/A | /
3135 | 11:52 | 0 | 0 | / | / | / | #N/A | #N/A | / | / | #N/A | #N/A | #N/A | #N/A | /
3136 | 11:52 | 0 | 0 | / | / | / | #N/A | #N/A | / | / | #N/A | #N/A | #N/A | #N/A | /
3137 | 11:52 | 0 | 0 | / | / | / | #N/A | #N/A | / | / | #N/A | #N/A | #N/A | #N/A | /
3138 | 11:52 | 0 | 0 | / | / | / | #N/A | #N/A | / | / | #N/A | #N/A | #N/A | #N/A | /
3139 | 11:52 | 0 | 0 | / | / | / | #N/A | #N/A | / | / | #N/A | #N/A | #N/A | #N/A | /
3140 | 11:52 | 0 | 0 | / | / | / | #N/A | #N/A | / | / | #N/A | #N/A | #N/A | #N/A | /
3141 | 11:52 | 0 | 0 | / | / | / | #N/A | #N/A | / | / | #N/A | #N/A | #N/A | #N/A | /
3142 | 11:52 | 0 | 0 | / | / | / | #N/A | #N/A | / | / | #N/A | #N/A | #N/A | #N/A | /
3143 | 11:52 | 0 | 0 | / | / | / | #N/A | #N/A | / | / | #N/A | #N/A | #N/A | #N/A | /
3144 | 11:52 | 0 | 0 | / | / | / | #N/A | #N/A | / | / | #N/A | #N/A | #N/A | #N/A | /
3145 | 11:52 | 0 | 0 | / | / | / | #N/A | #N/A | / | / | #N/A | #N/A | #N/A | #N/A | /
3146 | 11:52 | 0 | 0 | / | / | / | #N/A | #N/A | / | / | #N/A | #N/A | #N/A | #N/A | /
3147 | 11:52 | 0 | 0 | / | / | / | #N/A | #N/A | / | / | #N/A | #N/A | #N/A | #N/A | /
3148 | 11:52 | 0 | 0 | / | / | / | #N/A | #N/A | / | / | #N/A | #N/A | #N/A | #N/A | /
3149 | 11:52 | 0 | 0 | / | / | / | #N/A | #N/A | / | / | #N/A | #N/A | #N/A | #N/A | /
3150 | 11:52 | 0 | 0 | / | / | / | #N/A | #N/A | / | / | #N/A | #N/A | #N/A | #N/A | /
3151 | 11:53 | 0 | 0 | / | / | / | #N/A | #N/A | / | / | #N/A | #N/A | #N/A | #N/A | /
3152 | 11:53 | 0 | 0 | / | / | / | #N/A | #N/A | / | / | #N/A | #N/A | #N/A | #N/A | /
3153 | 11:53 | 0 | 0 | / | / | / | #N/A | #N/A | / | / | #N/A | #N/A | #N/A | #N/A | /
3154 | 11:53 | 0 | 0 | / | / | / | #N/A | #N/A | / | / | #N/A | #N/A | #N/A | #N/A | /
3155 | 11:53 | 0 | 0 | / | / | / | #N/A | #N/A | / | / | #N/A | #N/A | #N/A | #N/A | /
3156 | 11:53 | 0 | 0 | / | / | / | #N/A | #N/A | / | / | #N/A | #N/A | #N/A | #N/A | /
3157 | 11:53 | 0 | 0 | / | / | / | #N/A | #N/A | / | / | #N/A | #N/A | #N/A | #N/A | /
3158 | 11:53 | 0 | 0 | / | / | / | #N/A | #N/A | / | / | #N/A | #N/A | #N/A | #N/A | /
3159 | 11:53 | 0 | 0 | / | / | / | #N/A | #N/A | / | / | #N/A | #N/A | #N/A | #N/A | /
3160 | 11:53 | 0 | 0 | / | / | / | #N/A | #N/A | / | / | #N/A | #N/A | #N/A | #N/A | /
3161 | 11:53 | 0 | 0 | / | / | / | #N/A | #N/A | / | / | #N/A | #N/A | #N/A | #N/A | /
3162 | 11:53 | 0 | 0 | / | / | / | #N/A | #N/A | / | / | #N/A | #N/A | #N/A | #N/A | /
3163 | 11:53 | 0 | 0 | / | / | / | #N/A | #N/A | / | / | #N/A | #N/A | #N/A | #N/A | /
3164 | 11:53 | 0 | 0 | / | / | / | #N/A | #N/A | / | / | #N/A | #N/A | #N/A | #N/A | /
3165 | 11:53 | 0 | 0 | / | / | / | #N/A | #N/A | / | / | #N/A | #N/A | #N/A | #N/A | /
3166 | 11:53 | 0 | 0 | / | / | / | #N/A | #N/A | / | / | #N/A | #N/A | #N/A | #N/A | /
3167 | 11:53 | 0 | 0 | / | / | / | #N/A | #N/A | / | / | #N/A | #N/A | #N/A | #N/A | /
3168 | 11:53 | 0 | 0 | / | / | / | #N/A | #N/A | / | / | #N/A | #N/A | #N/A | #N/A | /
3169 | 11:53 | 0 | 0 | / | / | / | #N/A | #N/A | / | / | #N/A | #N/A | #N/A | #N/A | /
3170 | 11:53 | 0 | 0 | / | / | / | #N/A | #N/A | / | / | #N/A | #N/A | #N/A | #N/A | /
3171 | 11:53 | 0 | 0 | / | / | / | #N/A | #N/A | / | / | #N/A | #N/A | #N/A | #N/A | /
3172 | 11:53 | 0 | 0 | / | / | / | #N/A | #N/A | / | / | #N/A | #N/A | #N/A | #N/A | /
3173 | 11:53 | 0 | 0 | / | / | / | #N/A | #N/A | / | / | #N/A | #N/A | #N/A | #N/A | /
3174 | 11:53 | 0 | 0 | / | / | / | #N/A | #N/A | / | / | #N/A | #N/A | #N/A | #N/A | /
3175 | 11:53 | 0 | 0 | / | / | / | #N/A | #N/A | / | / | #N/A | #N/A | #N/A | #N/A | /
3176 | 11:53 | 0 | 0 | / | / | / | #N/A | #N/A | / | / | #N/A | #N/A | #N/A | #N/A | /
3177 | 11:53 | 0 | 0 | / | / | / | #N/A | #N/A | / | / | #N/A | #N/A | #N/A | #N/A | /
3178 | 11:53 | 0 | 0 | / | / | / | #N/A | #N/A | / | / | #N/A | #N/A | #N/A | #N/A | /
3179 | 11:53 | 0 | 0 | / | / | / | #N/A | #N/A | / | / | #N/A | #N/A | #N/A | #N/A | /
3180 | 11:53 | 0 | 0 | / | / | / | #N/A | #N/A | / | / | #N/A | #N/A | #N/A | #N/A | /
3181 | 11:53 | 0 | 0 | / | / | / | #N/A | #N/A | / | / | #N/A | #N/A | #N/A | #N/A | /
3182 | 11:53 | 0 | 0 | / | / | / | #N/A | #N/A | / | / | #N/A | #N/A | #N/A | #N/A | /
3183 | 11:53 | 0 | 0 | / | / | / | #N/A | #N/A | / | / | #N/A | #N/A | #N/A | #N/A | /
3184 | 11:53 | 0 | 0 | / | / | / | #N/A | #N/A | / | / | #N/A | #N/A | #N/A | #N/A | /
3185 | 11:53 | 0 | 0 | / | / | / | #N/A | #N/A | / | / | #N/A | #N/A | #N/A | #N/A | /
3186 | 11:53 | 0 | 0 | / | / | / | #N/A | #N/A | / | / | #N/A | #N/A | #N/A | #N/A | /
3187 | 11:53 | 0 | 0 | / | / | / | #N/A | #N/A | / | / | #N/A | #N/A | #N/A | #N/A | /
3188 | 11:53 | 0 | 0 | / | / | / | #N/A | #N/A | / | / | #N/A | #N/A | #N/A | #N/A | /
3189 | 11:53 | 0 | 0 | / | / | / | #N/A | #N/A | / | / | #N/A | #N/A | #N/A | #N/A | /
3190 | 11:53 | 0 | 0 | / | / | / | #N/A | #N/A | / | / | #N/A | #N/A | #N/A | #N/A | /
3191 | 11:53 | 0 | 0 | / | / | / | #N/A | #N/A | / | / | #N/A | #N/A | #N/A | #N/A | /
3192 | 11:53 | 0 | 0 | / | / | / | #N/A | #N/A | / | / | #N/A | #N/A | #N/A | #N/A | /
3193 | 11:53 | 0 | 0 | / | / | / | #N/A | #N/A | / | / | #N/A | #N/A | #N/A | #N/A | /
3194 | 11:53 | 0 | 0 | / | / | / | #N/A | #N/A | / | / | #N/A | #N/A | #N/A | #N/A | /
3195 | 11:53 | 0 | 0 | / | / | / | #N/A | #N/A | / | / | #N/A | #N/A | #N/A | #N/A | /
3196 | 11:53 | 0 | 0 | / | / | / | #N/A | #N/A | / | / | #N/A | #N/A | #N/A | #N/A | /
3197 | 11:53 | 0 | 0 | / | / | / | #N/A | #N/A | / | / | #N/A | #N/A | #N/A | #N/A | /
3198 | 11:53 | 0 | 0 | / | / | / | #N/A | #N/A | / | / | #N/A | #N/A | #N/A | #N/A | /
3199 | 11:53 | 0 | 0 | / | / | / | #N/A | #N/A | / | / | #N/A | #N/A | #N/A | #N/A | /
3200 | 11:53 | 0 | 0 | / | / | / | #N/A | #N/A | / | / | #N/A | #N/A | #N/A | #N/A | /
3201 | 11:53 | 0 | 0 | / | / | / | #N/A | #N/A | / | / | #N/A | #N/A | #N/A | #N/A | /
3202 | 11:53 | 0 | 0 | / | / | / | #N/A | #N/A | / | / | #N/A | #N/A | #N/A | #N/A | /
3203 | 11:53 | 0 | 0 | / | / | / | #N/A | #N/A | / | / | #N/A | #N/A | #N/A | #N/A | /
3204 | 11:53 | 0 | 0 | / | / | / | #N/A | #N/A | / | / | #N/A | #N/A | #N/A | #N/A | /
3205 | 11:53 | 0 | 0 | / | / | / | #N/A | #N/A | / | / | #N/A | #N/A | #N/A | #N/A | /
3206 | 11:53 | 0 | 0 | / | / | / | #N/A | #N/A | / | / | #N/A | #N/A | #N/A | #N/A | /
3207 | 11:53 | 0 | 0 | / | / | / | #N/A | #N/A | / | / | #N/A | #N/A | #N/A | #N/A | /
3208 | 11:53 | 0 | 0 | / | / | / | #N/A | #N/A | / | / | #N/A | #N/A | #N/A | #N/A | /
3209 | 11:53 | 0 | 0 | / | / | / | #N/A | #N/A | / | / | #N/A | #N/A | #N/A | #N/A | /
3210 | 11:53 | 0 | 0 | / | / | / | #N/A | #N/A | / | / | #N/A | #N/A | #N/A | #N/A | /
3211 | 11:54 | 0 | 0 | / | / | / | #N/A | #N/A | / | / | #N/A | #N/A | #N/A | #N/A | /
3212 | 11:54 | 0 | 0 | / | / | / | #N/A | #N/A | / | / | #N/A | #N/A | #N/A | #N/A | /
3213 | 11:54 | 0 | 0 | / | / | / | #N/A | #N/A | / | / | #N/A | #N/A | #N/A | #N/A | /
3214 | 11:54 | 0 | 0 | / | / | / | #N/A | #N/A | / | / | #N/A | #N/A | #N/A | #N/A | /
3215 | 11:54 | 0 | 0 | / | / | / | #N/A | #N/A | / | / | #N/A | #N/A | #N/A | #N/A | /
3216 | 11:54 | 0 | 0 | / | / | / | #N/A | #N/A | / | / | #N/A | #N/A | #N/A | #N/A | /
3217 | 11:54 | 0 | 0 | / | / | / | #N/A | #N/A | / | / | #N/A | #N/A | #N/A | #N/A | /
3218 | 11:54 | 0 | 0 | / | / | / | #N/A | #N/A | / | / | #N/A | #N/A | #N/A | #N/A | /
3219 | 11:54 | 0 | 0 | / | / | / | #N/A | #N/A | / | / | #N/A | #N/A | #N/A | #N/A | /
3220 | 11:54 | 0 | 0 | / | / | / | #N/A | #N/A | / | / | #N/A | #N/A | #N/A | #N/A | /
3221 | 11:54 | 0 | 0 | / | / | / | #N/A | #N/A | / | / | #N/A | #N/A | #N/A | #N/A | /
3222 | 11:54 | 0 | 0 | / | / | / | #N/A | #N/A | / | / | #N/A | #N/A | #N/A | #N/A | /
3223 | 11:54 | 0 | 0 | / | / | / | #N/A | #N/A | / | / | #N/A | #N/A | #N/A | #N/A | /
3224 | 11:54 | 0 | 0 | / | / | / | #N/A | #N/A | / | / | #N/A | #N/A | #N/A | #N/A | /
3225 | 11:54 | 0 | 0 | / | / | / | #N/A | #N/A | / | / | #N/A | #N/A | #N/A | #N/A | /
3226 | 11:54 | 0 | 0 | / | / | / | #N/A | #N/A | / | / | #N/A | #N/A | #N/A | #N/A | /
3227 | 11:54 | 0 | 0 | / | / | / | #N/A | #N/A | / | / | #N/A | #N/A | #N/A | #N/A | /
3228 | 11:54 | 0 | 0 | / | / | / | #N/A | #N/A | / | / | #N/A | #N/A | #N/A | #N/A | /
3229 | 11:54 | 0 | 0 | / | / | / | #N/A | #N/A | / | / | #N/A | #N/A | #N/A | #N/A | /
3230 | 11:54 | 0 | 0 | / | / | / | #N/A | #N/A | / | / | #N/A | #N/A | #N/A | #N/A | /
3231 | 11:54 | 0 | 0 | / | / | / | #N/A | #N/A | / | / | #N/A | #N/A | #N/A | #N/A | /
3232 | 11:54 | 0 | 0 | / | / | / | #N/A | #N/A | / | / | #N/A | #N/A | #N/A | #N/A | /
3233 | 11:54 | 0 | 0 | / | / | / | #N/A | #N/A | / | / | #N/A | #N/A | #N/A | #N/A | /
3234 | 11:54 | 0 | 0 | / | / | / | #N/A | #N/A | / | / | #N/A | #N/A | #N/A | #N/A | /
3235 | 11:54 | 0 | 0 | / | / | / | #N/A | #N/A | / | / | #N/A | #N/A | #N/A | #N/A | /
3236 | 11:54 | 0 | 0 | / | / | / | #N/A | #N/A | / | / | #N/A | #N/A | #N/A | #N/A | /
3237 | 11:54 | 0 | 0 | / | / | / | #N/A | #N/A | / | / | #N/A | #N/A | #N/A | #N/A | /
3238 | 11:54 | 0 | 0 | / | / | / | #N/A | #N/A | / | / | #N/A | #N/A | #N/A | #N/A | /
3239 | 11:54 | 0 | 0 | / | / | / | #N/A | #N/A | / | / | #N/A | #N/A | #N/A | #N/A | /
3240 | 11:54 | 0 | 0 | / | / | / | #N/A | #N/A | / | / | #N/A | #N/A | #N/A | #N/A | /
3241 | 11:54 | 0 | 0 | / | / | / | #N/A | #N/A | / | / | #N/A | #N/A | #N/A | #N/A | /
3242 | 11:54 | 0 | 0 | / | / | / | #N/A | #N/A | / | / | #N/A | #N/A | #N/A | #N/A | /
3243 | 11:54 | 0 | 0 | / | / | / | #N/A | #N/A | / | / | #N/A | #N/A | #N/A | #N/A | /
3244 | 11:54 | 0 | 0 | / | / | / | #N/A | #N/A | / | / | #N/A | #N/A | #N/A | #N/A | /
3245 | 11:54 | 0 | 0 | / | / | / | #N/A | #N/A | / | / | #N/A | #N/A | #N/A | #N/A | /
3246 | 11:54 | 0 | 0 | / | / | / | #N/A | #N/A | / | / | #N/A | #N/A | #N/A | #N/A | /
3247 | 11:54 | 0 | 0 | / | / | / | #N/A | #N/A | / | / | #N/A | #N/A | #N/A | #N/A | /
3248 | 11:54 | 0 | 0 | / | / | / | #N/A | #N/A | / | / | #N/A | #N/A | #N/A | #N/A | /
3249 | 11:54 | 0 | 0 | / | / | / | #N/A | #N/A | / | / | #N/A | #N/A | #N/A | #N/A | /
3250 | 11:54 | 0 | 0 | / | / | / | #N/A | #N/A | / | / | #N/A | #N/A | #N/A | #N/A | /
3251 | 11:54 | 0 | 0 | / | / | / | #N/A | #N/A | / | / | #N/A | #N/A | #N/A | #N/A | /
3252 | 11:54 | 0 | 0 | / | / | / | #N/A | #N/A | / | / | #N/A | #N/A | #N/A | #N/A | /
3253 | 11:54 | 0 | 0 | / | / | / | #N/A | #N/A | / | / | #N/A | #N/A | #N/A | #N/A | /
3254 | 11:54 | 0 | 0 | / | / | / | #N/A | #N/A | / | / | #N/A | #N/A | #N/A | #N/A | /
3255 | 11:54 | 0 | 0 | / | / | / | #N/A | #N/A | / | / | #N/A | #N/A | #N/A | #N/A | /
3256 | 11:54 | 0 | 0 | / | / | / | #N/A | #N/A | / | / | #N/A | #N/A | #N/A | #N/A | /
3257 | 11:54 | 0 | 0 | / | / | / | #N/A | #N/A | / | / | #N/A | #N/A | #N/A | #N/A | /
3258 | 11:54 | 0 | 0 | / | / | / | #N/A | #N/A | / | / | #N/A | #N/A | #N/A | #N/A | /
3259 | 11:54 | 0 | 0 | / | / | / | #N/A | #N/A | / | / | #N/A | #N/A | #N/A | #N/A | /
3260 | 11:54 | 0 | 0 | / | / | / | #N/A | #N/A | / | / | #N/A | #N/A | #N/A | #N/A | /
3261 | 11:54 | 0 | 0 | / | / | / | #N/A | #N/A | / | / | #N/A | #N/A | #N/A | #N/A | /
3262 | 11:54 | 0 | 0 | / | / | / | #N/A | #N/A | / | / | #N/A | #N/A | #N/A | #N/A | /
3263 | 11:54 | 0 | 0 | / | / | / | #N/A | #N/A | / | / | #N/A | #N/A | #N/A | #N/A | /
3264 | 11:54 | 0 | 0 | / | / | / | #N/A | #N/A | / | / | #N/A | #N/A | #N/A | #N/A | /
3265 | 11:54 | 0 | 0 | / | / | / | #N/A | #N/A | / | / | #N/A | #N/A | #N/A | #N/A | /
3266 | 11:54 | 0 | 0 | / | / | / | #N/A | #N/A | / | / | #N/A | #N/A | #N/A | #N/A | /
3267 | 11:54 | 0 | 0 | / | / | / | #N/A | #N/A | / | / | #N/A | #N/A | #N/A | #N/A | /
3268 | 11:54 | 0 | 0 | / | / | / | #N/A | #N/A | / | / | #N/A | #N/A | #N/A | #N/A | /
3269 | 11:54 | 0 | 0 | / | / | / | #N/A | #N/A | / | / | #N/A | #N/A | #N/A | #N/A | /
3270 | 11:54 | 0 | 0 | / | / | / | #N/A | #N/A | / | / | #N/A | #N/A | #N/A | #N/A | /
3271 | 11:55 | 0 | 0 | / | / | / | #N/A | #N/A | / | / | #N/A | #N/A | #N/A | #N/A | /
3272 | 11:55 | 0 | 0 | / | / | / | #N/A | #N/A | / | / | #N/A | #N/A | #N/A | #N/A | /
3273 | 11:55 | 0 | 0 | / | / | / | #N/A | #N/A | / | / | #N/A | #N/A | #N/A | #N/A | /
3274 | 11:55 | 0 | 0 | / | / | / | #N/A | #N/A | / | / | #N/A | #N/A | #N/A | #N/A | /
3275 | 11:55 | 0 | 0 | / | / | / | #N/A | #N/A | / | / | #N/A | #N/A | #N/A | #N/A | /
3276 | 11:55 | 0 | 0 | / | / | / | #N/A | #N/A | / | / | #N/A | #N/A | #N/A | #N/A | /
3277 | 11:55 | 0 | 0 | / | / | / | #N/A | #N/A | / | / | #N/A | #N/A | #N/A | #N/A | /
3278 | 11:55 | 0 | 0 | / | / | / | #N/A | #N/A | / | / | #N/A | #N/A | #N/A | #N/A | /
3279 | 11:55 | 0 | 0 | / | / | / | #N/A | #N/A | / | / | #N/A | #N/A | #N/A | #N/A | /
3280 | 11:55 | 0 | 0 | / | / | / | #N/A | #N/A | / | / | #N/A | #N/A | #N/A | #N/A | /
3281 | 11:55 | 0 | 0 | / | / | / | #N/A | #N/A | / | / | #N/A | #N/A | #N/A | #N/A | /
3282 | 11:55 | 0 | 0 | / | / | / | #N/A | #N/A | / | / | #N/A | #N/A | #N/A | #N/A | /
3283 | 11:55 | 0 | 0 | / | / | / | #N/A | #N/A | / | / | #N/A | #N/A | #N/A | #N/A | /
3284 | 11:55 | 0 | 0 | / | / | / | #N/A | #N/A | / | / | #N/A | #N/A | #N/A | #N/A | /
3285 | 11:55 | 0 | 0 | / | / | / | #N/A | #N/A | / | / | #N/A | #N/A | #N/A | #N/A | /
3286 | 11:55 | 0 | 0 | / | / | / | #N/A | #N/A | / | / | #N/A | #N/A | #N/A | #N/A | /
3287 | 11:55 | 0 | 0 | / | / | / | #N/A | #N/A | / | / | #N/A | #N/A | #N/A | #N/A | /
3288 | 11:55 | 0 | 0 | / | / | / | #N/A | #N/A | / | / | #N/A | #N/A | #N/A | #N/A | /
3289 | 11:55 | 0 | 0 | / | / | / | #N/A | #N/A | / | / | #N/A | #N/A | #N/A | #N/A | /
3290 | 11:55 | 0 | 0 | / | / | / | #N/A | #N/A | / | / | #N/A | #N/A | #N/A | #N/A | /
3291 | 11:55 | 0 | 0 | / | / | / | #N/A | #N/A | / | / | #N/A | #N/A | #N/A | #N/A | /
3292 | 11:55 | 0 | 0 | / | / | / | #N/A | #N/A | / | / | #N/A | #N/A | #N/A | #N/A | /
3293 | 11:55 | 0 | 0 | / | / | / | #N/A | #N/A | / | / | #N/A | #N/A | #N/A | #N/A | /
3294 | 11:55 | 0 | 0 | / | / | / | #N/A | #N/A | / | / | #N/A | #N/A | #N/A | #N/A | /
3295 | 11:55 | 0 | 0 | / | / | / | #N/A | #N/A | / | / | #N/A | #N/A | #N/A | #N/A | /
3296 | 11:55 | 0 | 0 | / | / | / | #N/A | #N/A | / | / | #N/A | #N/A | #N/A | #N/A | /
3297 | 11:55 | 0 | 0 | / | / | / | #N/A | #N/A | / | / | #N/A | #N/A | #N/A | #N/A | /
3298 | 11:55 | 0 | 0 | / | / | / | #N/A | #N/A | / | / | #N/A | #N/A | #N/A | #N/A | /
3299 | 11:55 | 0 | 0 | / | / | / | #N/A | #N/A | / | / | #N/A | #N/A | #N/A | #N/A | /
3300 | 11:55 | 0 | 0 | / | / | / | #N/A | #N/A | / | / | #N/A | #N/A | #N/A | #N/A | /
3301 | 11:55 | 0 | 0 | / | / | / | #N/A | #N/A | / | / | #N/A | #N/A | #N/A | #N/A | /
3302 | 11:55 | 0 | 0 | / | / | / | #N/A | #N/A | / | / | #N/A | #N/A | #N/A | #N/A | /
3303 | 11:55 | 0 | 0 | / | / | / | #N/A | #N/A | / | / | #N/A | #N/A | #N/A | #N/A | /
3304 | 11:55 | 0 | 0 | / | / | / | #N/A | #N/A | / | / | #N/A | #N/A | #N/A | #N/A | /
3305 | 11:55 | 0 | 0 | / | / | / | #N/A | #N/A | / | / | #N/A | #N/A | #N/A | #N/A | /
3306 | 11:55 | 0 | 0 | / | / | / | #N/A | #N/A | / | / | #N/A | #N/A | #N/A | #N/A | /
3307 | 11:55 | 0 | 0 | / | / | / | #N/A | #N/A | / | / | #N/A | #N/A | #N/A | #N/A | /
3308 | 11:55 | 0 | 0 | / | / | / | #N/A | #N/A | / | / | #N/A | #N/A | #N/A | #N/A | /
3309 | 11:55 | 0 | 0 | / | / | / | #N/A | #N/A | / | / | #N/A | #N/A | #N/A | #N/A | /
3310 | 11:55 | 0 | 0 | / | / | / | #N/A | #N/A | / | / | #N/A | #N/A | #N/A | #N/A | /
3311 | 11:55 | 0 | 0 | / | / | / | #N/A | #N/A | / | / | #N/A | #N/A | #N/A | #N/A | /
3312 | 11:55 | 0 | 0 | / | / | / | #N/A | #N/A | / | / | #N/A | #N/A | #N/A | #N/A | /
3313 | 11:55 | 0 | 0 | / | / | / | #N/A | #N/A | / | / | #N/A | #N/A | #N/A | #N/A | /
3314 | 11:55 | 0 | 0 | / | / | / | #N/A | #N/A | / | / | #N/A | #N/A | #N/A | #N/A | /
3315 | 11:55 | 0 | 0 | / | / | / | #N/A | #N/A | / | / | #N/A | #N/A | #N/A | #N/A | /
3316 | 11:55 | 0 | 0 | / | / | / | #N/A | #N/A | / | / | #N/A | #N/A | #N/A | #N/A | /
3317 | 11:55 | 0 | 0 | / | / | / | #N/A | #N/A | / | / | #N/A | #N/A | #N/A | #N/A | /
3318 | 11:55 | 0 | 0 | / | / | / | #N/A | #N/A | / | / | #N/A | #N/A | #N/A | #N/A | /
3319 | 11:55 | 0 | 0 | / | / | / | #N/A | #N/A | / | / | #N/A | #N/A | #N/A | #N/A | /
3320 | 11:55 | 0 | 0 | / | / | / | #N/A | #N/A | / | / | #N/A | #N/A | #N/A | #N/A | /
3321 | 11:55 | 0 | 0 | / | / | / | #N/A | #N/A | / | / | #N/A | #N/A | #N/A | #N/A | /
3322 | 11:55 | 0 | 0 | / | / | / | #N/A | #N/A | / | / | #N/A | #N/A | #N/A | #N/A | /
3323 | 11:55 | 0 | 0 | / | / | / | #N/A | #N/A | / | / | #N/A | #N/A | #N/A | #N/A | /
3324 | 11:55 | 0 | 0 | / | / | / | #N/A | #N/A | / | / | #N/A | #N/A | #N/A | #N/A | /
3325 | 11:55 | 0 | 0 | / | / | / | #N/A | #N/A | / | / | #N/A | #N/A | #N/A | #N/A | /
3326 | 11:55 | 0 | 0 | / | / | / | #N/A | #N/A | / | / | #N/A | #N/A | #N/A | #N/A | /
3327 | 11:55 | 0 | 0 | / | / | / | #N/A | #N/A | / | / | #N/A | #N/A | #N/A | #N/A | /
3328 | 11:55 | 0 | 0 | / | / | / | #N/A | #N/A | / | / | #N/A | #N/A | #N/A | #N/A | /
3329 | 11:55 | 0 | 0 | / | / | / | #N/A | #N/A | / | / | #N/A | #N/A | #N/A | #N/A | /
3330 | 11:55 | 0 | 0 | / | / | / | #N/A | #N/A | / | / | #N/A | #N/A | #N/A | #N/A | /
3331 | 11:56 | 0 | 0 | / | / | / | #N/A | #N/A | / | / | #N/A | #N/A | #N/A | #N/A | /
3332 | 11:56 | 0 | 0 | / | / | / | #N/A | #N/A | / | / | #N/A | #N/A | #N/A | #N/A | /
3333 | 11:56 | 0 | 0 | / | / | / | #N/A | #N/A | / | / | #N/A | #N/A | #N/A | #N/A | /
3334 | 11:56 | 0 | 0 | / | / | / | #N/A | #N/A | / | / | #N/A | #N/A | #N/A | #N/A | /
3335 | 11:56 | 0 | 0 | / | / | / | #N/A | #N/A | / | / | #N/A | #N/A | #N/A | #N/A | /
3336 | 11:56 | 0 | 0 | / | / | / | #N/A | #N/A | / | / | #N/A | #N/A | #N/A | #N/A | /
3337 | 11:56 | 0 | 0 | / | / | / | #N/A | #N/A | / | / | #N/A | #N/A | #N/A | #N/A | /
3338 | 11:56 | 0 | 0 | / | / | / | #N/A | #N/A | / | / | #N/A | #N/A | #N/A | #N/A | /
3339 | 11:56 | 0 | 0 | / | / | / | #N/A | #N/A | / | / | #N/A | #N/A | #N/A | #N/A | /
3340 | 11:56 | 0 | 0 | / | / | / | #N/A | #N/A | / | / | #N/A | #N/A | #N/A | #N/A | /
3341 | 11:56 | 0 | 0 | / | / | / | #N/A | #N/A | / | / | #N/A | #N/A | #N/A | #N/A | /
3342 | 11:56 | 0 | 0 | / | / | / | #N/A | #N/A | / | / | #N/A | #N/A | #N/A | #N/A | /
3343 | 11:56 | 0 | 0 | / | / | / | #N/A | #N/A | / | / | #N/A | #N/A | #N/A | #N/A | /
3344 | 11:56 | 0 | 0 | / | / | / | #N/A | #N/A | / | / | #N/A | #N/A | #N/A | #N/A | /
3345 | 11:56 | 0 | 0 | / | / | / | #N/A | #N/A | / | / | #N/A | #N/A | #N/A | #N/A | /
3346 | 11:56 | 0 | 0 | / | / | / | #N/A | #N/A | / | / | #N/A | #N/A | #N/A | #N/A | /
3347 | 11:56 | 0 | 0 | / | / | / | #N/A | #N/A | / | / | #N/A | #N/A | #N/A | #N/A | /
3348 | 11:56 | 0 | 0 | / | / | / | #N/A | #N/A | / | / | #N/A | #N/A | #N/A | #N/A | /
3349 | 11:56 | 0 | 0 | / | / | / | #N/A | #N/A | / | / | #N/A | #N/A | #N/A | #N/A | /
3350 | 11:56 | 0 | 0 | / | / | / | #N/A | #N/A | / | / | #N/A | #N/A | #N/A | #N/A | /
3351 | 11:56 | 0 | 0 | / | / | / | #N/A | #N/A | / | / | #N/A | #N/A | #N/A | #N/A | /
3352 | 11:56 | 0 | 0 | / | / | / | #N/A | #N/A | / | / | #N/A | #N/A | #N/A | #N/A | /
3353 | 11:56 | 0 | 0 | / | / | / | #N/A | #N/A | / | / | #N/A | #N/A | #N/A | #N/A | /
3354 | 11:56 | 0 | 0 | / | / | / | #N/A | #N/A | / | / | #N/A | #N/A | #N/A | #N/A | /
3355 | 11:56 | 0 | 0 | / | / | / | #N/A | #N/A | / | / | #N/A | #N/A | #N/A | #N/A | /
3356 | 11:56 | 0 | 0 | / | / | / | #N/A | #N/A | / | / | #N/A | #N/A | #N/A | #N/A | /
3357 | 11:56 | 0 | 0 | / | / | / | #N/A | #N/A | / | / | #N/A | #N/A | #N/A | #N/A | /
3358 | 11:56 | 0 | 0 | / | / | / | #N/A | #N/A | / | / | #N/A | #N/A | #N/A | #N/A | /
3359 | 11:56 | 0 | 0 | / | / | / | #N/A | #N/A | / | / | #N/A | #N/A | #N/A | #N/A | /
3360 | 11:56 | 0 | 0 | / | / | / | #N/A | #N/A | / | / | #N/A | #N/A | #N/A | #N/A | /
3361 | 11:56 | 0 | 0 | / | / | / | #N/A | #N/A | / | / | #N/A | #N/A | #N/A | #N/A | /
3362 | 11:56 | 0 | 0 | / | / | / | #N/A | #N/A | / | / | #N/A | #N/A | #N/A | #N/A | /
3363 | 11:56 | 0 | 0 | / | / | / | #N/A | #N/A | / | / | #N/A | #N/A | #N/A | #N/A | /
3364 | 11:56 | 0 | 0 | / | / | / | #N/A | #N/A | / | / | #N/A | #N/A | #N/A | #N/A | /
3365 | 11:56 | 0 | 0 | / | / | / | #N/A | #N/A | / | / | #N/A | #N/A | #N/A | #N/A | /
3366 | 11:56 | 0 | 0 | / | / | / | #N/A | #N/A | / | / | #N/A | #N/A | #N/A | #N/A | /
3367 | 11:56 | 0 | 0 | / | / | / | #N/A | #N/A | / | / | #N/A | #N/A | #N/A | #N/A | /
3368 | 11:56 | 0 | 0 | / | / | / | #N/A | #N/A | / | / | #N/A | #N/A | #N/A | #N/A | /
3369 | 11:56 | 0 | 0 | / | / | / | #N/A | #N/A | / | / | #N/A | #N/A | #N/A | #N/A | /
3370 | 11:56 | 0 | 0 | / | / | / | #N/A | #N/A | / | / | #N/A | #N/A | #N/A | #N/A | /
3371 | 11:56 | 0 | 0 | / | / | / | #N/A | #N/A | / | / | #N/A | #N/A | #N/A | #N/A | /
3372 | 11:56 | 0 | 0 | / | / | / | #N/A | #N/A | / | / | #N/A | #N/A | #N/A | #N/A | /
3373 | 11:56 | 0 | 0 | / | / | / | #N/A | #N/A | / | / | #N/A | #N/A | #N/A | #N/A | /
3374 | 11:56 | 0 | 0 | / | / | / | #N/A | #N/A | / | / | #N/A | #N/A | #N/A | #N/A | /
3375 | 11:56 | 0 | 0 | / | / | / | #N/A | #N/A | / | / | #N/A | #N/A | #N/A | #N/A | /
3376 | 11:56 | 0 | 0 | / | / | / | #N/A | #N/A | / | / | #N/A | #N/A | #N/A | #N/A | /
3377 | 11:56 | 0 | 0 | / | / | / | #N/A | #N/A | / | / | #N/A | #N/A | #N/A | #N/A | /
3378 | 11:56 | 0 | 0 | / | / | / | #N/A | #N/A | / | / | #N/A | #N/A | #N/A | #N/A | /
3379 | 11:56 | 0 | 0 | / | / | / | #N/A | #N/A | / | / | #N/A | #N/A | #N/A | #N/A | /
3380 | 11:56 | 0 | 0 | / | / | / | #N/A | #N/A | / | / | #N/A | #N/A | #N/A | #N/A | /
3381 | 11:56 | 0 | 0 | / | / | / | #N/A | #N/A | / | / | #N/A | #N/A | #N/A | #N/A | /
3382 | 11:56 | 0 | 0 | / | / | / | #N/A | #N/A | / | / | #N/A | #N/A | #N/A | #N/A | /
3383 | 11:56 | 0 | 0 | / | / | / | #N/A | #N/A | / | / | #N/A | #N/A | #N/A | #N/A | /
3384 | 11:56 | 0 | 0 | / | / | / | #N/A | #N/A | / | / | #N/A | #N/A | #N/A | #N/A | /
3385 | 11:56 | 0 | 0 | / | / | / | #N/A | #N/A | / | / | #N/A | #N/A | #N/A | #N/A | /
3386 | 11:56 | 0 | 0 | / | / | / | #N/A | #N/A | / | / | #N/A | #N/A | #N/A | #N/A | /
3387 | 11:56 | 0 | 0 | / | / | / | #N/A | #N/A | / | / | #N/A | #N/A | #N/A | #N/A | /
3388 | 11:56 | 0 | 0 | / | / | / | #N/A | #N/A | / | / | #N/A | #N/A | #N/A | #N/A | /
3389 | 11:56 | 0 | 0 | / | / | / | #N/A | #N/A | / | / | #N/A | #N/A | #N/A | #N/A | /
3390 | 11:56 | 0 | 0 | / | / | / | #N/A | #N/A | / | / | #N/A | #N/A | #N/A | #N/A | /
3391 | 11:57 | 0 | 0 | / | / | / | #N/A | #N/A | / | / | #N/A | #N/A | #N/A | #N/A | /
3392 | 11:57 | 0 | 0 | / | / | / | #N/A | #N/A | / | / | #N/A | #N/A | #N/A | #N/A | /
3393 | 11:57 | 0 | 0 | / | / | / | #N/A | #N/A | / | / | #N/A | #N/A | #N/A | #N/A | /
3394 | 11:57 | 0 | 0 | / | / | / | #N/A | #N/A | / | / | #N/A | #N/A | #N/A | #N/A | /
3395 | 11:57 | 0 | 0 | / | / | / | #N/A | #N/A | / | / | #N/A | #N/A | #N/A | #N/A | /
3396 | 11:57 | 0 | 0 | / | / | / | #N/A | #N/A | / | / | #N/A | #N/A | #N/A | #N/A | /
3397 | 11:57 | 0 | 0 | / | / | / | #N/A | #N/A | / | / | #N/A | #N/A | #N/A | #N/A | /
3398 | 11:57 | 0 | 0 | / | / | / | #N/A | #N/A | / | / | #N/A | #N/A | #N/A | #N/A | /
3399 | 11:57 | 0 | 0 | / | / | / | #N/A | #N/A | / | / | #N/A | #N/A | #N/A | #N/A | /
3400 | 11:57 | 0 | 0 | / | / | / | #N/A | #N/A | / | / | #N/A | #N/A | #N/A | #N/A | /
3401 | 11:57 | 0 | 0 | / | / | / | #N/A | #N/A | / | / | #N/A | #N/A | #N/A | #N/A | /
3402 | 11:57 | 0 | 0 | / | / | / | #N/A | #N/A | / | / | #N/A | #N/A | #N/A | #N/A | /
3403 | 11:57 | 0 | 0 | / | / | / | #N/A | #N/A | / | / | #N/A | #N/A | #N/A | #N/A | /
3404 | 11:57 | 0 | 0 | / | / | / | #N/A | #N/A | / | / | #N/A | #N/A | #N/A | #N/A | /
3405 | 11:57 | 0 | 0 | / | / | / | #N/A | #N/A | / | / | #N/A | #N/A | #N/A | #N/A | /
3406 | 11:57 | 0 | 0 | / | / | / | #N/A | #N/A | / | / | #N/A | #N/A | #N/A | #N/A | /
3407 | 11:57 | 0 | 0 | / | / | / | #N/A | #N/A | / | / | #N/A | #N/A | #N/A | #N/A | /
3408 | 11:57 | 0 | 0 | / | / | / | #N/A | #N/A | / | / | #N/A | #N/A | #N/A | #N/A | /
3409 | 11:57 | 0 | 0 | / | / | / | #N/A | #N/A | / | / | #N/A | #N/A | #N/A | #N/A | /
3410 | 11:57 | 0 | 0 | / | / | / | #N/A | #N/A | / | / | #N/A | #N/A | #N/A | #N/A | /
3411 | 11:57 | 0 | 0 | / | / | / | #N/A | #N/A | / | / | #N/A | #N/A | #N/A | #N/A | /
3412 | 11:57 | 0 | 0 | / | / | / | #N/A | #N/A | / | / | #N/A | #N/A | #N/A | #N/A | /
3413 | 11:57 | 0 | 0 | / | / | / | #N/A | #N/A | / | / | #N/A | #N/A | #N/A | #N/A | /
3414 | 11:57 | 0 | 0 | / | / | / | #N/A | #N/A | / | / | #N/A | #N/A | #N/A | #N/A | /
3415 | 11:57 | 0 | 0 | / | / | / | #N/A | #N/A | / | / | #N/A | #N/A | #N/A | #N/A | /
3416 | 11:57 | 0 | 0 | / | / | / | #N/A | #N/A | / | / | #N/A | #N/A | #N/A | #N/A | /
3417 | 11:57 | 0 | 0 | / | / | / | #N/A | #N/A | / | / | #N/A | #N/A | #N/A | #N/A | /
3418 | 11:57 | 0 | 0 | / | / | / | #N/A | #N/A | / | / | #N/A | #N/A | #N/A | #N/A | /
3419 | 11:57 | 0 | 0 | / | / | / | #N/A | #N/A | / | / | #N/A | #N/A | #N/A | #N/A | /
3420 | 11:57 | 0 | 0 | / | / | / | #N/A | #N/A | / | / | #N/A | #N/A | #N/A | #N/A | /
3421 | 11:57 | 0 | 0 | / | / | / | #N/A | #N/A | / | / | #N/A | #N/A | #N/A | #N/A | /
3422 | 11:57 | 0 | 0 | / | / | / | #N/A | #N/A | / | / | #N/A | #N/A | #N/A | #N/A | /
3423 | 11:57 | 0 | 0 | / | / | / | #N/A | #N/A | / | / | #N/A | #N/A | #N/A | #N/A | /
3424 | 11:57 | 0 | 0 | / | / | / | #N/A | #N/A | / | / | #N/A | #N/A | #N/A | #N/A | /
3425 | 11:57 | 0 | 0 | / | / | / | #N/A | #N/A | / | / | #N/A | #N/A | #N/A | #N/A | /
3426 | 11:57 | 0 | 0 | / | / | / | #N/A | #N/A | / | / | #N/A | #N/A | #N/A | #N/A | /
3427 | 11:57 | 0 | 0 | / | / | / | #N/A | #N/A | / | / | #N/A | #N/A | #N/A | #N/A | /
3428 | 11:57 | 0 | 0 | / | / | / | #N/A | #N/A | / | / | #N/A | #N/A | #N/A | #N/A | /
3429 | 11:57 | 0 | 0 | / | / | / | #N/A | #N/A | / | / | #N/A | #N/A | #N/A | #N/A | /
3430 | 11:57 | 0 | 0 | / | / | / | #N/A | #N/A | / | / | #N/A | #N/A | #N/A | #N/A | /
3431 | 11:57 | 0 | 0 | / | / | / | #N/A | #N/A | / | / | #N/A | #N/A | #N/A | #N/A | /
3432 | 11:57 | 0 | 0 | / | / | / | #N/A | #N/A | / | / | #N/A | #N/A | #N/A | #N/A | /
3433 | 11:57 | 0 | 0 | / | / | / | #N/A | #N/A | / | / | #N/A | #N/A | #N/A | #N/A | /
3434 | 11:57 | 0 | 0 | / | / | / | #N/A | #N/A | / | / | #N/A | #N/A | #N/A | #N/A | /
3435 | 11:57 | 0 | 0 | / | / | / | #N/A | #N/A | / | / | #N/A | #N/A | #N/A | #N/A | /
3436 | 11:57 | 0 | 0 | / | / | / | #N/A | #N/A | / | / | #N/A | #N/A | #N/A | #N/A | /
3437 | 11:57 | 0 | 0 | / | / | / | #N/A | #N/A | / | / | #N/A | #N/A | #N/A | #N/A | /
3438 | 11:57 | 0 | 0 | / | / | / | #N/A | #N/A | / | / | #N/A | #N/A | #N/A | #N/A | /
3439 | 11:57 | 0 | 0 | / | / | / | #N/A | #N/A | / | / | #N/A | #N/A | #N/A | #N/A | /
3440 | 11:57 | 0 | 0 | / | / | / | #N/A | #N/A | / | / | #N/A | #N/A | #N/A | #N/A | /
3441 | 11:57 | 0 | 0 | / | / | / | #N/A | #N/A | / | / | #N/A | #N/A | #N/A | #N/A | /
3442 | 11:57 | 0 | 0 | / | / | / | #N/A | #N/A | / | / | #N/A | #N/A | #N/A | #N/A | /
3443 | 11:57 | 0 | 0 | / | / | / | #N/A | #N/A | / | / | #N/A | #N/A | #N/A | #N/A | /
3444 | 11:57 | 0 | 0 | / | / | / | #N/A | #N/A | / | / | #N/A | #N/A | #N/A | #N/A | /
3445 | 11:57 | 0 | 0 | / | / | / | #N/A | #N/A | / | / | #N/A | #N/A | #N/A | #N/A | /
3446 | 11:57 | 0 | 0 | / | / | / | #N/A | #N/A | / | / | #N/A | #N/A | #N/A | #N/A | /
3447 | 11:57 | 0 | 0 | / | / | / | #N/A | #N/A | / | / | #N/A | #N/A | #N/A | #N/A | /
3448 | 11:57 | 0 | 0 | / | / | / | #N/A | #N/A | / | / | #N/A | #N/A | #N/A | #N/A | /
3449 | 11:57 | 0 | 0 | / | / | / | #N/A | #N/A | / | / | #N/A | #N/A | #N/A | #N/A | /
3450 | 11:57 | 0 | 0 | / | / | / | #N/A | #N/A | / | / | #N/A | #N/A | #N/A | #N/A | /
3451 | 11:58 | 0 | 0 | / | / | / | #N/A | #N/A | / | / | #N/A | #N/A | #N/A | #N/A | /
3452 | 11:58 | 0 | 0 | / | / | / | #N/A | #N/A | / | / | #N/A | #N/A | #N/A | #N/A | /
3453 | 11:58 | 0 | 0 | / | / | / | #N/A | #N/A | / | / | #N/A | #N/A | #N/A | #N/A | /
3454 | 11:58 | 0 | 0 | / | / | / | #N/A | #N/A | / | / | #N/A | #N/A | #N/A | #N/A | /
3455 | 11:58 | 0 | 0 | / | / | / | #N/A | #N/A | / | / | #N/A | #N/A | #N/A | #N/A | /
3456 | 11:58 | 0 | 0 | / | / | / | #N/A | #N/A | / | / | #N/A | #N/A | #N/A | #N/A | /
3457 | 11:58 | 0 | 0 | / | / | / | #N/A | #N/A | / | / | #N/A | #N/A | #N/A | #N/A | /
3458 | 11:58 | 0 | 0 | / | / | / | #N/A | #N/A | / | / | #N/A | #N/A | #N/A | #N/A | /
3459 | 11:58 | 0 | 0 | / | / | / | #N/A | #N/A | / | / | #N/A | #N/A | #N/A | #N/A | /
3460 | 11:58 | 0 | 0 | / | / | / | #N/A | #N/A | / | / | #N/A | #N/A | #N/A | #N/A | /
3461 | 11:58 | 0 | 0 | / | / | / | #N/A | #N/A | / | / | #N/A | #N/A | #N/A | #N/A | /
3462 | 11:58 | 0 | 0 | / | / | / | #N/A | #N/A | / | / | #N/A | #N/A | #N/A | #N/A | /
3463 | 11:58 | 0 | 0 | / | / | / | #N/A | #N/A | / | / | #N/A | #N/A | #N/A | #N/A | /
3464 | 11:58 | 0 | 0 | / | / | / | #N/A | #N/A | / | / | #N/A | #N/A | #N/A | #N/A | /
3465 | 11:58 | 0 | 0 | / | / | / | #N/A | #N/A | / | / | #N/A | #N/A | #N/A | #N/A | /
3466 | 11:58 | 0 | 0 | / | / | / | #N/A | #N/A | / | / | #N/A | #N/A | #N/A | #N/A | /
3467 | 11:58 | 0 | 0 | / | / | / | #N/A | #N/A | / | / | #N/A | #N/A | #N/A | #N/A | /
3468 | 11:58 | 0 | 0 | / | / | / | #N/A | #N/A | / | / | #N/A | #N/A | #N/A | #N/A | /
3469 | 11:58 | 0 | 0 | / | / | / | #N/A | #N/A | / | / | #N/A | #N/A | #N/A | #N/A | /
3470 | 11:58 | 0 | 0 | / | / | / | #N/A | #N/A | / | / | #N/A | #N/A | #N/A | #N/A | /
3471 | 11:58 | 0 | 0 | / | / | / | #N/A | #N/A | / | / | #N/A | #N/A | #N/A | #N/A | /
3472 | 11:58 | 0 | 0 | / | / | / | #N/A | #N/A | / | / | #N/A | #N/A | #N/A | #N/A | /
3473 | 11:58 | 0 | 0 | / | / | / | #N/A | #N/A | / | / | #N/A | #N/A | #N/A | #N/A | /
3474 | 11:58 | 0 | 0 | / | / | / | #N/A | #N/A | / | / | #N/A | #N/A | #N/A | #N/A | /
3475 | 11:58 | 0 | 0 | / | / | / | #N/A | #N/A | / | / | #N/A | #N/A | #N/A | #N/A | /
3476 | 11:58 | 0 | 0 | / | / | / | #N/A | #N/A | / | / | #N/A | #N/A | #N/A | #N/A | /
3477 | 11:58 | 0 | 0 | / | / | / | #N/A | #N/A | / | / | #N/A | #N/A | #N/A | #N/A | /
3478 | 11:58 | 0 | 0 | / | / | / | #N/A | #N/A | / | / | #N/A | #N/A | #N/A | #N/A | /
3479 | 11:58 | 0 | 0 | / | / | / | #N/A | #N/A | / | / | #N/A | #N/A | #N/A | #N/A | /
3480 | 11:58 | 0 | 0 | / | / | / | #N/A | #N/A | / | / | #N/A | #N/A | #N/A | #N/A | /
3481 | 11:58 | 0 | 0 | / | / | / | #N/A | #N/A | / | / | #N/A | #N/A | #N/A | #N/A | /
3482 | 11:58 | 0 | 0 | / | / | / | #N/A | #N/A | / | / | #N/A | #N/A | #N/A | #N/A | /
3483 | 11:58 | 0 | 0 | / | / | / | #N/A | #N/A | / | / | #N/A | #N/A | #N/A | #N/A | /
3484 | 11:58 | 0 | 0 | / | / | / | #N/A | #N/A | / | / | #N/A | #N/A | #N/A | #N/A | /
3485 | 11:58 | 0 | 0 | / | / | / | #N/A | #N/A | / | / | #N/A | #N/A | #N/A | #N/A | /
3486 | 11:58 | 0 | 0 | / | / | / | #N/A | #N/A | / | / | #N/A | #N/A | #N/A | #N/A | /
3487 | 11:58 | 0 | 0 | / | / | / | #N/A | #N/A | / | / | #N/A | #N/A | #N/A | #N/A | /
3488 | 11:58 | 0 | 0 | / | / | / | #N/A | #N/A | / | / | #N/A | #N/A | #N/A | #N/A | /
3489 | 11:58 | 0 | 0 | / | / | / | #N/A | #N/A | / | / | #N/A | #N/A | #N/A | #N/A | /
3490 | 11:58 | 0 | 0 | / | / | / | #N/A | #N/A | / | / | #N/A | #N/A | #N/A | #N/A | /
3491 | 11:58 | 0 | 0 | / | / | / | #N/A | #N/A | / | / | #N/A | #N/A | #N/A | #N/A | /
3492 | 11:58 | 0 | 0 | / | / | / | #N/A | #N/A | / | / | #N/A | #N/A | #N/A | #N/A | /
3493 | 11:58 | 0 | 0 | / | / | / | #N/A | #N/A | / | / | #N/A | #N/A | #N/A | #N/A | /
3494 | 11:58 | 0 | 0 | / | / | / | #N/A | #N/A | / | / | #N/A | #N/A | #N/A | #N/A | /
3495 | 11:58 | 0 | 0 | / | / | / | #N/A | #N/A | / | / | #N/A | #N/A | #N/A | #N/A | /
3496 | 11:58 | 0 | 0 | / | / | / | #N/A | #N/A | / | / | #N/A | #N/A | #N/A | #N/A | /
3497 | 11:58 | 0 | 0 | / | / | / | #N/A | #N/A | / | / | #N/A | #N/A | #N/A | #N/A | /
3498 | 11:58 | 0 | 0 | / | / | / | #N/A | #N/A | / | / | #N/A | #N/A | #N/A | #N/A | /
3499 | 11:58 | 0 | 0 | / | / | / | #N/A | #N/A | / | / | #N/A | #N/A | #N/A | #N/A | /
3500 | 11:58 | 0 | 0 | / | / | / | #N/A | #N/A | / | / | #N/A | #N/A | #N/A | #N/A | /
3501 | 11:58 | 0 | 0 | / | / | / | #N/A | #N/A | / | / | #N/A | #N/A | #N/A | #N/A | /
3502 | 11:58 | 0 | 0 | / | / | / | #N/A | #N/A | / | / | #N/A | #N/A | #N/A | #N/A | /
3503 | 11:58 | 0 | 0 | / | / | / | #N/A | #N/A | / | / | #N/A | #N/A | #N/A | #N/A | /
3504 | 11:58 | 0 | 0 | / | / | / | #N/A | #N/A | / | / | #N/A | #N/A | #N/A | #N/A | /
3505 | 11:58 | 0 | 0 | / | / | / | #N/A | #N/A | / | / | #N/A | #N/A | #N/A | #N/A | /
3506 | 11:58 | 0 | 0 | / | / | / | #N/A | #N/A | / | / | #N/A | #N/A | #N/A | #N/A | /
3507 | 11:58 | 0 | 0 | / | / | / | #N/A | #N/A | / | / | #N/A | #N/A | #N/A | #N/A | /
3508 | 11:58 | 0 | 0 | / | / | / | #N/A | #N/A | / | / | #N/A | #N/A | #N/A | #N/A | /
3509 | 11:58 | 0 | 0 | / | / | / | #N/A | #N/A | / | / | #N/A | #N/A | #N/A | #N/A | /
3510 | 11:58 | 0 | 0 | / | / | / | #N/A | #N/A | / | / | #N/A | #N/A | #N/A | #N/A | /
3511 | 11:59 | 0 | 0 | / | / | / | #N/A | #N/A | / | / | #N/A | #N/A | #N/A | #N/A | /
3512 | 11:59 | 0 | 0 | / | / | / | #N/A | #N/A | / | / | #N/A | #N/A | #N/A | #N/A | /
3513 | 11:59 | 0 | 0 | / | / | / | #N/A | #N/A | / | / | #N/A | #N/A | #N/A | #N/A | /
3514 | 11:59 | 0 | 0 | / | / | / | #N/A | #N/A | / | / | #N/A | #N/A | #N/A | #N/A | /
3515 | 11:59 | 0 | 0 | / | / | / | #N/A | #N/A | / | / | #N/A | #N/A | #N/A | #N/A | /
3516 | 11:59 | 0 | 0 | / | / | / | #N/A | #N/A | / | / | #N/A | #N/A | #N/A | #N/A | /
3517 | 11:59 | 0 | 0 | / | / | / | #N/A | #N/A | / | / | #N/A | #N/A | #N/A | #N/A | /
3518 | 11:59 | 0 | 0 | / | / | / | #N/A | #N/A | / | / | #N/A | #N/A | #N/A | #N/A | /
3519 | 11:59 | 0 | 0 | / | / | / | #N/A | #N/A | / | / | #N/A | #N/A | #N/A | #N/A | /
3520 | 11:59 | 0 | 0 | / | / | / | #N/A | #N/A | / | / | #N/A | #N/A | #N/A | #N/A | /
3521 | 11:59 | 0 | 0 | / | / | / | #N/A | #N/A | / | / | #N/A | #N/A | #N/A | #N/A | /
3522 | 11:59 | 0 | 0 | / | / | / | #N/A | #N/A | / | / | #N/A | #N/A | #N/A | #N/A | /
3523 | 11:59 | 0 | 0 | / | / | / | #N/A | #N/A | / | / | #N/A | #N/A | #N/A | #N/A | /
3524 | 11:59 | 0 | 0 | / | / | / | #N/A | #N/A | / | / | #N/A | #N/A | #N/A | #N/A | /
3525 | 11:59 | 0 | 0 | / | / | / | #N/A | #N/A | / | / | #N/A | #N/A | #N/A | #N/A | /
3526 | 11:59 | 0 | 0 | / | / | / | #N/A | #N/A | / | / | #N/A | #N/A | #N/A | #N/A | /
3527 | 11:59 | 0 | 0 | / | / | / | #N/A | #N/A | / | / | #N/A | #N/A | #N/A | #N/A | /
3528 | 11:59 | 0 | 0 | / | / | / | #N/A | #N/A | / | / | #N/A | #N/A | #N/A | #N/A | /
3529 | 11:59 | 0 | 0 | / | / | / | #N/A | #N/A | / | / | #N/A | #N/A | #N/A | #N/A | /
3530 | 11:59 | 0 | 0 | / | / | / | #N/A | #N/A | / | / | #N/A | #N/A | #N/A | #N/A | /
3531 | 11:59 | 0 | 0 | / | / | / | #N/A | #N/A | / | / | #N/A | #N/A | #N/A | #N/A | /
3532 | 11:59 | 0 | 0 | / | / | / | #N/A | #N/A | / | / | #N/A | #N/A | #N/A | #N/A | /
3533 | 11:59 | 0 | 0 | / | / | / | #N/A | #N/A | / | / | #N/A | #N/A | #N/A | #N/A | /
3534 | 11:59 | 0 | 0 | / | / | / | #N/A | #N/A | / | / | #N/A | #N/A | #N/A | #N/A | /
3535 | 11:59 | 0 | 0 | / | / | / | #N/A | #N/A | / | / | #N/A | #N/A | #N/A | #N/A | /
3536 | 11:59 | 0 | 0 | / | / | / | #N/A | #N/A | / | / | #N/A | #N/A | #N/A | #N/A | /
3537 | 11:59 | 0 | 0 | / | / | / | #N/A | #N/A | / | / | #N/A | #N/A | #N/A | #N/A | /
3538 | 11:59 | 0 | 0 | / | / | / | #N/A | #N/A | / | / | #N/A | #N/A | #N/A | #N/A | /
3539 | 11:59 | 0 | 0 | / | / | / | #N/A | #N/A | / | / | #N/A | #N/A | #N/A | #N/A | /
3540 | 11:59 | 0 | 0 | / | / | / | #N/A | #N/A | / | / | #N/A | #N/A | #N/A | #N/A | /
3541 | 11:59 | 0 | 0 | / | / | / | #N/A | #N/A | / | / | #N/A | #N/A | #N/A | #N/A | /
3542 | 11:59 | 0 | 0 | / | / | / | #N/A | #N/A | / | / | #N/A | #N/A | #N/A | #N/A | /
3543 | 11:59 | 0 | 0 | / | / | / | #N/A | #N/A | / | / | #N/A | #N/A | #N/A | #N/A | /
3544 | 11:59 | 0 | 0 | / | / | / | #N/A | #N/A | / | / | #N/A | #N/A | #N/A | #N/A | /
3545 | 11:59 | 0 | 0 | / | / | / | #N/A | #N/A | / | / | #N/A | #N/A | #N/A | #N/A | /
3546 | 11:59 | 0 | 0 | / | / | / | #N/A | #N/A | / | / | #N/A | #N/A | #N/A | #N/A | /
3547 | 11:59 | 0 | 0 | / | / | / | #N/A | #N/A | / | / | #N/A | #N/A | #N/A | #N/A | /
3548 | 11:59 | 0 | 0 | / | / | / | #N/A | #N/A | / | / | #N/A | #N/A | #N/A | #N/A | /
3549 | 11:59 | 0 | 0 | / | / | / | #N/A | #N/A | / | / | #N/A | #N/A | #N/A | #N/A | /
3550 | 11:59 | 0 | 0 | / | / | / | #N/A | #N/A | / | / | #N/A | #N/A | #N/A | #N/A | /
3551 | 11:59 | 0 | 0 | / | / | / | #N/A | #N/A | / | / | #N/A | #N/A | #N/A | #N/A | /
3552 | 11:59 | 0 | 0 | / | / | / | #N/A | #N/A | / | / | #N/A | #N/A | #N/A | #N/A | /
3553 | 11:59 | 0 | 0 | / | / | / | #N/A | #N/A | / | / | #N/A | #N/A | #N/A | #N/A | /
3554 | 11:59 | 0 | 0 | / | / | / | #N/A | #N/A | / | / | #N/A | #N/A | #N/A | #N/A | /
3555 | 11:59 | 0 | 0 | / | / | / | #N/A | #N/A | / | / | #N/A | #N/A | #N/A | #N/A | /
3556 | 11:59 | 0 | 0 | / | / | / | #N/A | #N/A | / | / | #N/A | #N/A | #N/A | #N/A | /
3557 | 11:59 | 0 | 0 | / | / | / | #N/A | #N/A | / | / | #N/A | #N/A | #N/A | #N/A | /
3558 | 11:59 | 0 | 0 | / | / | / | #N/A | #N/A | / | / | #N/A | #N/A | #N/A | #N/A | /
3559 | 11:59 | 0 | 0 | / | / | / | #N/A | #N/A | / | / | #N/A | #N/A | #N/A | #N/A | /
3560 | 11:59 | 0 | 0 | / | / | / | #N/A | #N/A | / | / | #N/A | #N/A | #N/A | #N/A | /
3561 | 11:59 | 0 | 0 | / | / | / | #N/A | #N/A | / | / | #N/A | #N/A | #N/A | #N/A | /
3562 | 11:59 | 0 | 0 | / | / | / | #N/A | #N/A | / | / | #N/A | #N/A | #N/A | #N/A | /
3563 | 11:59 | 0 | 0 | / | / | / | #N/A | #N/A | / | / | #N/A | #N/A | #N/A | #N/A | /
3564 | 11:59 | 0 | 0 | / | / | / | #N/A | #N/A | / | / | #N/A | #N/A | #N/A | #N/A | /
3565 | 11:59 | 0 | 0 | / | / | / | #N/A | #N/A | / | / | #N/A | #N/A | #N/A | #N/A | /
3566 | 11:59 | 0 | 0 | / | / | / | #N/A | #N/A | / | / | #N/A | #N/A | #N/A | #N/A | /
3567 | 11:59 | 0 | 0 | / | / | / | #N/A | #N/A | / | / | #N/A | #N/A | #N/A | #N/A | /
3568 | 11:59 | 0 | 0 | / | / | / | #N/A | #N/A | / | / | #N/A | #N/A | #N/A | #N/A | /
3569 | 11:59 | 0 | 0 | / | / | / | #N/A | #N/A | / | / | #N/A | #N/A | #N/A | #N/A | /
3570 | 11:59 | 0 | 0 | / | / | / | #N/A | #N/A | / | / | #N/A | #N/A | #N/A | #N/A | /
3571 | 12:00 | 0 | 0 | / | / | / | #N/A | #N/A | / | / | #N/A | #N/A | #N/A | #N/A | /
3572 | 12:00 | 0 | 0 | / | / | / | #N/A | #N/A | / | / | #N/A | #N/A | #N/A | #N/A | /
3573 | 12:00 | 0 | 0 | / | / | / | #N/A | #N/A | / | / | #N/A | #N/A | #N/A | #N/A | /
3574 | 12:00 | 0 | 0 | / | / | / | #N/A | #N/A | / | / | #N/A | #N/A | #N/A | #N/A | /
3575 | 12:00 | 0 | 0 | / | / | / | #N/A | #N/A | / | / | #N/A | #N/A | #N/A | #N/A | /
3576 | 12:00 | 0 | 0 | / | / | / | #N/A | #N/A | / | / | #N/A | #N/A | #N/A | #N/A | /
3577 | 12:00 | 0 | 0 | / | / | / | #N/A | #N/A | / | / | #N/A | #N/A | #N/A | #N/A | /
3578 | 12:00 | 0 | 0 | / | / | / | #N/A | #N/A | / | / | #N/A | #N/A | #N/A | #N/A | /
3579 | 12:00 | 0 | 0 | / | / | / | #N/A | #N/A | / | / | #N/A | #N/A | #N/A | #N/A | /
3580 | 12:00 | 0 | 0 | / | / | / | #N/A | #N/A | / | / | #N/A | #N/A | #N/A | #N/A | /
3581 | 12:00 | 0 | 0 | / | / | / | #N/A | #N/A | / | / | #N/A | #N/A | #N/A | #N/A | /
3582 | 12:00 | 0 | 0 | / | / | / | #N/A | #N/A | / | / | #N/A | #N/A | #N/A | #N/A | /
3583 | 12:00 | 0 | 0 | / | / | / | #N/A | #N/A | / | / | #N/A | #N/A | #N/A | #N/A | /
3584 | 12:00 | 0 | 0 | / | / | / | #N/A | #N/A | / | / | #N/A | #N/A | #N/A | #N/A | /
3585 | 12:00 | 0 | 0 | / | / | / | #N/A | #N/A | / | / | #N/A | #N/A | #N/A | #N/A | /
3586 | 12:00 | 0 | 0 | / | / | / | #N/A | #N/A | / | / | #N/A | #N/A | #N/A | #N/A | /
3587 | 12:00 | 0 | 0 | / | / | / | #N/A | #N/A | / | / | #N/A | #N/A | #N/A | #N/A | /
3588 | 12:00 | 0 | 0 | / | / | / | #N/A | #N/A | / | / | #N/A | #N/A | #N/A | #N/A | /
3589 | 12:00 | 0 | 0 | / | / | / | #N/A | #N/A | / | / | #N/A | #N/A | #N/A | #N/A | /
3590 | 12:00 | 0 | 0 | / | / | / | #N/A | #N/A | / | / | #N/A | #N/A | #N/A | #N/A | /
3591 | 12:00 | 0 | 0 | / | / | / | #N/A | #N/A | / | / | #N/A | #N/A | #N/A | #N/A | /
3592 | 12:00 | 0 | 0 | / | / | / | #N/A | #N/A | / | / | #N/A | #N/A | #N/A | #N/A | /
3593 | 12:00 | 0 | 0 | / | / | / | #N/A | #N/A | / | / | #N/A | #N/A | #N/A | #N/A | /
3594 | 12:00 | 0 | 0 | / | / | / | #N/A | #N/A | / | / | #N/A | #N/A | #N/A | #N/A | /
3595 | 12:00 | 0 | 0 | / | / | / | #N/A | #N/A | / | / | #N/A | #N/A | #N/A | #N/A | /
3596 | 12:00 | 0 | 0 | / | / | / | #N/A | #N/A | / | / | #N/A | #N/A | #N/A | #N/A | /
3597 | 12:00 | 0 | 0 | / | / | / | #N/A | #N/A | / | / | #N/A | #N/A | #N/A | #N/A | /
3598 | 12:00 | 0 | 0 | / | / | / | #N/A | #N/A | / | / | #N/A | #N/A | #N/A | #N/A | /
3599 | 12:00 | 0 | 0 | / | / | / | #N/A | #N/A | / | / | #N/A | #N/A | #N/A | #N/A | /
3600 | 12:00 | 0 | 0 | / | / | / | #N/A | #N/A | / | / | #N/A | #N/A | #N/A | #N/A | /
3601 | 12:00 | 0 | 0 | / | / | / | #N/A | #N/A | / | / | #N/A | #N/A | #N/A | #N/A | /
3602 | 12:00 | 0 | 0 | / | / | / | #N/A | #N/A | / | / | #N/A | #N/A | #N/A | #N/A | /
3603 | 12:00 | 0 | 0 | / | / | / | #N/A | #N/A | / | / | #N/A | #N/A | #N/A | #N/A | /
3604 | 12:00 | 0 | 0 | / | / | / | #N/A | #N/A | / | / | #N/A | #N/A | #N/A | #N/A | /
3605 | 12:00 | 0 | 0 | / | / | / | #N/A | #N/A | / | / | #N/A | #N/A | #N/A | #N/A | /
3606 | 12:00 | 0 | 0 | / | / | / | #N/A | #N/A | / | / | #N/A | #N/A | #N/A | #N/A | /
3607 | 12:00 | 0 | 0 | / | / | / | #N/A | #N/A | / | / | #N/A | #N/A | #N/A | #N/A | /
3608 | 12:00 | 0 | 0 | / | / | / | #N/A | #N/A | / | / | #N/A | #N/A | #N/A | #N/A | /
3609 | 12:00 | 0 | 0 | / | / | / | #N/A | #N/A | / | / | #N/A | #N/A | #N/A | #N/A | /
3610 | 12:00 | 0 | 0 | / | / | / | #N/A | #N/A | / | / | #N/A | #N/A | #N/A | #N/A | /
3611 | 12:00 | 0 | 0 | / | / | / | #N/A | #N/A | / | / | #N/A | #N/A | #N/A | #N/A | /
3612 | 12:00 | 0 | 0 | / | / | / | #N/A | #N/A | / | / | #N/A | #N/A | #N/A | #N/A | /
3613 | 12:00 | 0 | 0 | / | / | / | #N/A | #N/A | / | / | #N/A | #N/A | #N/A | #N/A | /
3614 | 12:00 | 0 | 0 | / | / | / | #N/A | #N/A | / | / | #N/A | #N/A | #N/A | #N/A | /
3615 | 12:00 | 0 | 0 | / | / | / | #N/A | #N/A | / | / | #N/A | #N/A | #N/A | #N/A | /
3616 | 12:00 | 0 | 0 | / | / | / | #N/A | #N/A | / | / | #N/A | #N/A | #N/A | #N/A | /
3617 | 12:00 | 0 | 0 | / | / | / | #N/A | #N/A | / | / | #N/A | #N/A | #N/A | #N/A | /
3618 | 12:00 | 0 | 0 | / | / | / | #N/A | #N/A | / | / | #N/A | #N/A | #N/A | #N/A | /
3619 | 12:00 | 0 | 0 | / | / | / | #N/A | #N/A | / | / | #N/A | #N/A | #N/A | #N/A | /
3620 | 12:00 | 0 | 0 | / | / | / | #N/A | #N/A | / | / | #N/A | #N/A | #N/A | #N/A | /
3621 | 12:00 | 0 | 0 | / | / | / | #N/A | #N/A | / | / | #N/A | #N/A | #N/A | #N/A | /
3622 | 12:00 | 0 | 0 | / | / | / | #N/A | #N/A | / | / | #N/A | #N/A | #N/A | #N/A | /
3623 | 12:00 | 0 | 0 | / | / | / | #N/A | #N/A | / | / | #N/A | #N/A | #N/A | #N/A | /
3624 | 12:00 | 0 | 0 | / | / | / | #N/A | #N/A | / | / | #N/A | #N/A | #N/A | #N/A | /
3625 | 12:00 | 0 | 0 | / | / | / | #N/A | #N/A | / | / | #N/A | #N/A | #N/A | #N/A | /
3626 | 12:00 | 0 | 0 | / | / | / | #N/A | #N/A | / | / | #N/A | #N/A | #N/A | #N/A | /
3627 | 12:00 | 0 | 0 | / | / | / | #N/A | #N/A | / | / | #N/A | #N/A | #N/A | #N/A | /
3628 | 12:00 | 0 | 0 | / | / | / | #N/A | #N/A | / | / | #N/A | #N/A | #N/A | #N/A | /
3629 | 12:00 | 0 | 0 | / | / | / | #N/A | #N/A | / | / | #N/A | #N/A | #N/A | #N/A | /
3630 | 12:00 | 0 | 0 | / | / | / | #N/A | #N/A | / | / | #N/A | #N/A | #N/A | #N/A | /
3631 | 12:01 | 0 | 0 | / | / | / | #N/A | #N/A | / | / | #N/A | #N/A | #N/A | #N/A | /
3632 | 12:01 | 0 | 0 | / | / | / | #N/A | #N/A | / | / | #N/A | #N/A | #N/A | #N/A | /
3633 | 12:01 | 0 | 0 | / | / | / | #N/A | #N/A | / | / | #N/A | #N/A | #N/A | #N/A | /
3634 | 12:01 | 0 | 0 | / | / | / | #N/A | #N/A | / | / | #N/A | #N/A | #N/A | #N/A | /
3635 | 12:01 | 0 | 0 | / | / | / | #N/A | #N/A | / | / | #N/A | #N/A | #N/A | #N/A | /
3636 | 12:01 | 0 | 0 | / | / | / | #N/A | #N/A | / | / | #N/A | #N/A | #N/A | #N/A | /
3637 | 12:01 | 0 | 0 | / | / | / | #N/A | #N/A | / | / | #N/A | #N/A | #N/A | #N/A | /
3638 | 12:01 | 0 | 0 | / | / | / | #N/A | #N/A | / | / | #N/A | #N/A | #N/A | #N/A | /
3639 | 12:01 | 0 | 0 | / | / | / | #N/A | #N/A | / | / | #N/A | #N/A | #N/A | #N/A | /
3640 | 12:01 | 0 | 0 | / | / | / | #N/A | #N/A | / | / | #N/A | #N/A | #N/A | #N/A | /
3641 | 12:01 | 0 | 0 | / | / | / | #N/A | #N/A | / | / | #N/A | #N/A | #N/A | #N/A | /
3642 | 12:01 | 0 | 0 | / | / | / | #N/A | #N/A | / | / | #N/A | #N/A | #N/A | #N/A | /
3643 | 12:01 | 0 | 0 | / | / | / | #N/A | #N/A | / | / | #N/A | #N/A | #N/A | #N/A | /
3644 | 12:01 | 0 | 0 | / | / | / | #N/A | #N/A | / | / | #N/A | #N/A | #N/A | #N/A | /
3645 | 12:01 | 0 | 0 | / | / | / | #N/A | #N/A | / | / | #N/A | #N/A | #N/A | #N/A | /
3646 | 12:01 | 0 | 0 | / | / | / | #N/A | #N/A | / | / | #N/A | #N/A | #N/A | #N/A | /
3647 | 12:01 | 0 | 0 | / | / | / | #N/A | #N/A | / | / | #N/A | #N/A | #N/A | #N/A | /
3648 | 12:01 | 0 | 0 | / | / | / | #N/A | #N/A | / | / | #N/A | #N/A | #N/A | #N/A | /
3649 | 12:01 | 0 | 0 | / | / | / | #N/A | #N/A | / | / | #N/A | #N/A | #N/A | #N/A | /
3650 | 12:01 | 0 | 0 | / | / | / | #N/A | #N/A | / | / | #N/A | #N/A | #N/A | #N/A | /
3651 | 12:01 | 0 | 0 | / | / | / | #N/A | #N/A | / | / | #N/A | #N/A | #N/A | #N/A | /
3652 | 12:01 | 0 | 0 | / | / | / | #N/A | #N/A | / | / | #N/A | #N/A | #N/A | #N/A | /
3653 | 12:01 | 0 | 0 | / | / | / | #N/A | #N/A | / | / | #N/A | #N/A | #N/A | #N/A | /
3654 | 12:01 | 0 | 0 | / | / | / | #N/A | #N/A | / | / | #N/A | #N/A | #N/A | #N/A | /
3655 | 12:01 | 0 | 0 | / | / | / | #N/A | #N/A | / | / | #N/A | #N/A | #N/A | #N/A | /
3656 | 12:01 | 0 | 0 | / | / | / | #N/A | #N/A | / | / | #N/A | #N/A | #N/A | #N/A | /
3657 | 12:01 | 0 | 0 | / | / | / | #N/A | #N/A | / | / | #N/A | #N/A | #N/A | #N/A | /
3658 | 12:01 | 0 | 0 | / | / | / | #N/A | #N/A | / | / | #N/A | #N/A | #N/A | #N/A | /
3659 | 12:01 | 0 | 0 | / | / | / | #N/A | #N/A | / | / | #N/A | #N/A | #N/A | #N/A | /
3660 | 12:01 | 0 | 0 | / | / | / | #N/A | #N/A | / | / | #N/A | #N/A | #N/A | #N/A | /
3661 | 12:01 | 0 | 0 | / | / | / | #N/A | #N/A | / | / | #N/A | #N/A | #N/A | #N/A | /
3662 | 12:01 | 0 | 0 | / | / | / | #N/A | #N/A | / | / | #N/A | #N/A | #N/A | #N/A | /
3663 | 12:01 | 0 | 0 | / | / | / | #N/A | #N/A | / | / | #N/A | #N/A | #N/A | #N/A | /
3664 | 12:01 | 0 | 0 | / | / | / | #N/A | #N/A | / | / | #N/A | #N/A | #N/A | #N/A | /
3665 | 12:01 | 0 | 0 | / | / | / | #N/A | #N/A | / | / | #N/A | #N/A | #N/A | #N/A | /
3666 | 12:01 | 0 | 0 | / | / | / | #N/A | #N/A | / | / | #N/A | #N/A | #N/A | #N/A | /
3667 | 12:01 | 0 | 0 | / | / | / | #N/A | #N/A | / | / | #N/A | #N/A | #N/A | #N/A | /
3668 | 12:01 | 0 | 0 | / | / | / | #N/A | #N/A | / | / | #N/A | #N/A | #N/A | #N/A | /
3669 | 12:01 | 0 | 0 | / | / | / | #N/A | #N/A | / | / | #N/A | #N/A | #N/A | #N/A | /
3670 | 12:01 | 0 | 0 | / | / | / | #N/A | #N/A | / | / | #N/A | #N/A | #N/A | #N/A | /
3671 | 12:01 | 0 | 0 | / | / | / | #N/A | #N/A | / | / | #N/A | #N/A | #N/A | #N/A | /
3672 | 12:01 | 0 | 0 | / | / | / | #N/A | #N/A | / | / | #N/A | #N/A | #N/A | #N/A | /
3673 | 12:01 | 0 | 0 | / | / | / | #N/A | #N/A | / | / | #N/A | #N/A | #N/A | #N/A | /
3674 | 12:01 | 0 | 0 | / | / | / | #N/A | #N/A | / | / | #N/A | #N/A | #N/A | #N/A | /
3675 | 12:01 | 0 | 0 | / | / | / | #N/A | #N/A | / | / | #N/A | #N/A | #N/A | #N/A | /
3676 | 12:01 | 0 | 0 | / | / | / | #N/A | #N/A | / | / | #N/A | #N/A | #N/A | #N/A | /
3677 | 12:01 | 0 | 0 | / | / | / | #N/A | #N/A | / | / | #N/A | #N/A | #N/A | #N/A | /
3678 | 12:01 | 0 | 0 | / | / | / | #N/A | #N/A | / | / | #N/A | #N/A | #N/A | #N/A | /
3679 | 12:01 | 0 | 0 | / | / | / | #N/A | #N/A | / | / | #N/A | #N/A | #N/A | #N/A | /
3680 | 12:01 | 0 | 0 | / | / | / | #N/A | #N/A | / | / | #N/A | #N/A | #N/A | #N/A | /
3681 | 12:01 | 0 | 0 | / | / | / | #N/A | #N/A | / | / | #N/A | #N/A | #N/A | #N/A | /
3682 | 12:01 | 0 | 0 | / | / | / | #N/A | #N/A | / | / | #N/A | #N/A | #N/A | #N/A | /
3683 | 12:01 | 0 | 0 | / | / | / | #N/A | #N/A | / | / | #N/A | #N/A | #N/A | #N/A | /
3684 | 12:01 | 0 | 0 | / | / | / | #N/A | #N/A | / | / | #N/A | #N/A | #N/A | #N/A | /
3685 | 12:01 | 0 | 0 | / | / | / | #N/A | #N/A | / | / | #N/A | #N/A | #N/A | #N/A | /
3686 | 12:01 | 0 | 0 | / | / | / | #N/A | #N/A | / | / | #N/A | #N/A | #N/A | #N/A | /
3687 | 12:01 | 0 | 0 | / | / | / | #N/A | #N/A | / | / | #N/A | #N/A | #N/A | #N/A | /
3688 | 12:01 | 0 | 0 | / | / | / | #N/A | #N/A | / | / | #N/A | #N/A | #N/A | #N/A | /
3689 | 12:01 | 0 | 0 | / | / | / | #N/A | #N/A | / | / | #N/A | #N/A | #N/A | #N/A | /
3690 | 12:01 | 0 | 0 | / | / | / | #N/A | #N/A | / | / | #N/A | #N/A | #N/A | #N/A | /
3691 | 12:02 | 0 | 0 | / | / | / | #N/A | #N/A | / | / | #N/A | #N/A | #N/A | #N/A | /
3692 | 12:02 | 0 | 0 | / | / | / | #N/A | #N/A | / | / | #N/A | #N/A | #N/A | #N/A | /
3693 | 12:02 | 0 | 0 | / | / | / | #N/A | #N/A | / | / | #N/A | #N/A | #N/A | #N/A | /
3694 | 12:02 | 0 | 0 | / | / | / | #N/A | #N/A | / | / | #N/A | #N/A | #N/A | #N/A | /
3695 | 12:02 | 0 | 0 | / | / | / | #N/A | #N/A | / | / | #N/A | #N/A | #N/A | #N/A | /
3696 | 12:02 | 0 | 0 | / | / | / | #N/A | #N/A | / | / | #N/A | #N/A | #N/A | #N/A | /
3697 | 12:02 | 0 | 0 | / | / | / | #N/A | #N/A | / | / | #N/A | #N/A | #N/A | #N/A | /
3698 | 12:02 | 0 | 0 | / | / | / | #N/A | #N/A | / | / | #N/A | #N/A | #N/A | #N/A | /
3699 | 12:02 | 0 | 0 | / | / | / | #N/A | #N/A | / | / | #N/A | #N/A | #N/A | #N/A | /
3700 | 12:02 | 0 | 0 | / | / | / | #N/A | #N/A | / | / | #N/A | #N/A | #N/A | #N/A | /
3701 | 12:02 | 0 | 0 | / | / | / | #N/A | #N/A | / | / | #N/A | #N/A | #N/A | #N/A | /
3702 | 12:02 | 0 | 0 | / | / | / | #N/A | #N/A | / | / | #N/A | #N/A | #N/A | #N/A | /
3703 | 12:02 | 0 | 0 | / | / | / | #N/A | #N/A | / | / | #N/A | #N/A | #N/A | #N/A | /
3704 | 12:02 | 0 | 0 | / | / | / | #N/A | #N/A | / | / | #N/A | #N/A | #N/A | #N/A | /
3705 | 12:02 | 0 | 0 | / | / | / | #N/A | #N/A | / | / | #N/A | #N/A | #N/A | #N/A | /
3706 | 12:02 | 0 | 0 | / | / | / | #N/A | #N/A | / | / | #N/A | #N/A | #N/A | #N/A | /
3707 | 12:02 | 0 | 0 | / | / | / | #N/A | #N/A | / | / | #N/A | #N/A | #N/A | #N/A | /
3708 | 12:02 | 0 | 0 | / | / | / | #N/A | #N/A | / | / | #N/A | #N/A | #N/A | #N/A | /
3709 | 12:02 | 0 | 0 | / | / | / | #N/A | #N/A | / | / | #N/A | #N/A | #N/A | #N/A | /
3710 | 12:02 | 0 | 0 | / | / | / | #N/A | #N/A | / | / | #N/A | #N/A | #N/A | #N/A | /
3711 | 12:02 | 0 | 0 | / | / | / | #N/A | #N/A | / | / | #N/A | #N/A | #N/A | #N/A | /
3712 | 12:02 | 0 | 0 | / | / | / | #N/A | #N/A | / | / | #N/A | #N/A | #N/A | #N/A | /
3713 | 12:02 | 0 | 0 | / | / | / | #N/A | #N/A | / | / | #N/A | #N/A | #N/A | #N/A | /
3714 | 12:02 | 0 | 0 | / | / | / | #N/A | #N/A | / | / | #N/A | #N/A | #N/A | #N/A | /
3715 | 12:02 | 0 | 0 | / | / | / | #N/A | #N/A | / | / | #N/A | #N/A | #N/A | #N/A | /
3716 | 12:02 | 0 | 0 | / | / | / | #N/A | #N/A | / | / | #N/A | #N/A | #N/A | #N/A | /
3717 | 12:02 | 0 | 0 | / | / | / | #N/A | #N/A | / | / | #N/A | #N/A | #N/A | #N/A | /
3718 | 12:02 | 0 | 0 | / | / | / | #N/A | #N/A | / | / | #N/A | #N/A | #N/A | #N/A | /
3719 | 12:02 | 0 | 0 | / | / | / | #N/A | #N/A | / | / | #N/A | #N/A | #N/A | #N/A | /
3720 | 12:02 | 0 | 0 | / | / | / | #N/A | #N/A | / | / | #N/A | #N/A | #N/A | #N/A | /
3721 | 12:02 | 0 | 0 | / | / | / | #N/A | #N/A | / | / | #N/A | #N/A | #N/A | #N/A | /
3722 | 12:02 | 0 | 0 | / | / | / | #N/A | #N/A | / | / | #N/A | #N/A | #N/A | #N/A | /
3723 | 12:02 | 0 | 0 | / | / | / | #N/A | #N/A | / | / | #N/A | #N/A | #N/A | #N/A | /
3724 | 12:02 | 0 | 0 | / | / | / | #N/A | #N/A | / | / | #N/A | #N/A | #N/A | #N/A | /
3725 | 12:02 | 0 | 0 | / | / | / | #N/A | #N/A | / | / | #N/A | #N/A | #N/A | #N/A | /
3726 | 12:02 | 0 | 0 | / | / | / | #N/A | #N/A | / | / | #N/A | #N/A | #N/A | #N/A | /
3727 | 12:02 | 0 | 0 | / | / | / | #N/A | #N/A | / | / | #N/A | #N/A | #N/A | #N/A | /
3728 | 12:02 | 0 | 0 | / | / | / | #N/A | #N/A | / | / | #N/A | #N/A | #N/A | #N/A | /
3729 | 12:02 | 0 | 0 | / | / | / | #N/A | #N/A | / | / | #N/A | #N/A | #N/A | #N/A | /
3730 | 12:02 | 0 | 0 | / | / | / | #N/A | #N/A | / | / | #N/A | #N/A | #N/A | #N/A | /
3731 | 12:02 | 0 | 0 | / | / | / | #N/A | #N/A | / | / | #N/A | #N/A | #N/A | #N/A | /
3732 | 12:02 | 0 | 0 | / | / | / | #N/A | #N/A | / | / | #N/A | #N/A | #N/A | #N/A | /
3733 | 12:02 | 0 | 0 | / | / | / | #N/A | #N/A | / | / | #N/A | #N/A | #N/A | #N/A | /
3734 | 12:02 | 0 | 0 | / | / | / | #N/A | #N/A | / | / | #N/A | #N/A | #N/A | #N/A | /
3735 | 12:02 | 0 | 0 | / | / | / | #N/A | #N/A | / | / | #N/A | #N/A | #N/A | #N/A | /
3736 | 12:02 | 0 | 0 | / | / | / | #N/A | #N/A | / | / | #N/A | #N/A | #N/A | #N/A | /
3737 | 12:02 | 0 | 0 | / | / | / | #N/A | #N/A | / | / | #N/A | #N/A | #N/A | #N/A | /
3738 | 12:02 | 0 | 0 | / | / | / | #N/A | #N/A | / | / | #N/A | #N/A | #N/A | #N/A | /
3739 | 12:02 | 0 | 0 | / | / | / | #N/A | #N/A | / | / | #N/A | #N/A | #N/A | #N/A | /
3740 | 12:02 | 0 | 0 | / | / | / | #N/A | #N/A | / | / | #N/A | #N/A | #N/A | #N/A | /
3741 | 12:02 | 0 | 0 | / | / | / | #N/A | #N/A | / | / | #N/A | #N/A | #N/A | #N/A | /
3742 | 12:02 | 0 | 0 | / | / | / | #N/A | #N/A | / | / | #N/A | #N/A | #N/A | #N/A | /
3743 | 12:02 | 0 | 0 | / | / | / | #N/A | #N/A | / | / | #N/A | #N/A | #N/A | #N/A | /
3744 | 12:02 | 0 | 0 | / | / | / | #N/A | #N/A | / | / | #N/A | #N/A | #N/A | #N/A | /
3745 | 12:02 | 0 | 0 | / | / | / | #N/A | #N/A | / | / | #N/A | #N/A | #N/A | #N/A | /
3746 | 12:02 | 0 | 0 | / | / | / | #N/A | #N/A | / | / | #N/A | #N/A | #N/A | #N/A | /
3747 | 12:02 | 0 | 0 | / | / | / | #N/A | #N/A | / | / | #N/A | #N/A | #N/A | #N/A | /
3748 | 12:02 | 0 | 0 | / | / | / | #N/A | #N/A | / | / | #N/A | #N/A | #N/A | #N/A | /
3749 | 12:02 | 0 | 0 | / | / | / | #N/A | #N/A | / | / | #N/A | #N/A | #N/A | #N/A | /
3750 | 12:02 | 0 | 0 | / | / | / | #N/A | #N/A | / | / | #N/A | #N/A | #N/A | #N/A | /
3751 | 12:03 | 0 | 0 | / | / | / | #N/A | #N/A | / | / | #N/A | #N/A | #N/A | #N/A | /
3752 | 12:03 | 0 | 0 | / | / | / | #N/A | #N/A | / | / | #N/A | #N/A | #N/A | #N/A | /
3753 | 12:03 | 0 | 0 | / | / | / | #N/A | #N/A | / | / | #N/A | #N/A | #N/A | #N/A | /
3754 | 12:03 | 0 | 0 | / | / | / | #N/A | #N/A | / | / | #N/A | #N/A | #N/A | #N/A | /
3755 | 12:03 | 0 | 0 | / | / | / | #N/A | #N/A | / | / | #N/A | #N/A | #N/A | #N/A | /
3756 | 12:03 | 0 | 0 | / | / | / | #N/A | #N/A | / | / | #N/A | #N/A | #N/A | #N/A | /
3757 | 12:03 | 0 | 0 | / | / | / | #N/A | #N/A | / | / | #N/A | #N/A | #N/A | #N/A | /
3758 | 12:03 | 0 | 0 | / | / | / | #N/A | #N/A | / | / | #N/A | #N/A | #N/A | #N/A | /
3759 | 12:03 | 0 | 0 | / | / | / | #N/A | #N/A | / | / | #N/A | #N/A | #N/A | #N/A | /
3760 | 12:03 | 0 | 0 | / | / | / | #N/A | #N/A | / | / | #N/A | #N/A | #N/A | #N/A | /
3761 | 12:03 | 0 | 0 | / | / | / | #N/A | #N/A | / | / | #N/A | #N/A | #N/A | #N/A | /
3762 | 12:03 | 0 | 0 | / | / | / | #N/A | #N/A | / | / | #N/A | #N/A | #N/A | #N/A | /
3763 | 12:03 | 0 | 0 | / | / | / | #N/A | #N/A | / | / | #N/A | #N/A | #N/A | #N/A | /
3764 | 12:03 | 0 | 0 | / | / | / | #N/A | #N/A | / | / | #N/A | #N/A | #N/A | #N/A | /
3765 | 12:03 | 0 | 0 | / | / | / | #N/A | #N/A | / | / | #N/A | #N/A | #N/A | #N/A | /
3766 | 12:03 | 0 | 0 | / | / | / | #N/A | #N/A | / | / | #N/A | #N/A | #N/A | #N/A | /
3767 | 12:03 | 0 | 0 | / | / | / | #N/A | #N/A | / | / | #N/A | #N/A | #N/A | #N/A | /
3768 | 12:03 | 0 | 0 | / | / | / | #N/A | #N/A | / | / | #N/A | #N/A | #N/A | #N/A | /
3769 | 12:03 | 0 | 0 | / | / | / | #N/A | #N/A | / | / | #N/A | #N/A | #N/A | #N/A | /
3770 | 12:03 | 0 | 0 | / | / | / | #N/A | #N/A | / | / | #N/A | #N/A | #N/A | #N/A | /
3771 | 12:03 | 0 | 0 | / | / | / | #N/A | #N/A | / | / | #N/A | #N/A | #N/A | #N/A | /
3772 | 12:03 | 0 | 0 | / | / | / | #N/A | #N/A | / | / | #N/A | #N/A | #N/A | #N/A | /
3773 | 12:03 | 0 | 0 | / | / | / | #N/A | #N/A | / | / | #N/A | #N/A | #N/A | #N/A | /
3774 | 12:03 | 0 | 0 | / | / | / | #N/A | #N/A | / | / | #N/A | #N/A | #N/A | #N/A | /
3775 | 12:03 | 0 | 0 | / | / | / | #N/A | #N/A | / | / | #N/A | #N/A | #N/A | #N/A | /
3776 | 12:03 | 0 | 0 | / | / | / | #N/A | #N/A | / | / | #N/A | #N/A | #N/A | #N/A | /
3777 | 12:03 | 0 | 0 | / | / | / | #N/A | #N/A | / | / | #N/A | #N/A | #N/A | #N/A | /
3778 | 12:03 | 0 | 0 | / | / | / | #N/A | #N/A | / | / | #N/A | #N/A | #N/A | #N/A | /
3779 | 12:03 | 0 | 0 | / | / | / | #N/A | #N/A | / | / | #N/A | #N/A | #N/A | #N/A | /
3780 | 12:03 | 0 | 0 | / | / | / | #N/A | #N/A | / | / | #N/A | #N/A | #N/A | #N/A | /
3781 | 12:03 | 0 | 0 | / | / | / | #N/A | #N/A | / | / | #N/A | #N/A | #N/A | #N/A | /
3782 | 12:03 | 0 | 0 | / | / | / | #N/A | #N/A | / | / | #N/A | #N/A | #N/A | #N/A | /
3783 | 12:03 | 0 | 0 | / | / | / | #N/A | #N/A | / | / | #N/A | #N/A | #N/A | #N/A | /
3784 | 12:03 | 0 | 0 | / | / | / | #N/A | #N/A | / | / | #N/A | #N/A | #N/A | #N/A | /
3785 | 12:03 | 0 | 0 | / | / | / | #N/A | #N/A | / | / | #N/A | #N/A | #N/A | #N/A | /
3786 | 12:03 | 0 | 0 | / | / | / | #N/A | #N/A | / | / | #N/A | #N/A | #N/A | #N/A | /
3787 | 12:03 | 0 | 0 | / | / | / | #N/A | #N/A | / | / | #N/A | #N/A | #N/A | #N/A | /
3788 | 12:03 | 0 | 0 | / | / | / | #N/A | #N/A | / | / | #N/A | #N/A | #N/A | #N/A | /
3789 | 12:03 | 0 | 0 | / | / | / | #N/A | #N/A | / | / | #N/A | #N/A | #N/A | #N/A | /
3790 | 12:03 | 0 | 0 | / | / | / | #N/A | #N/A | / | / | #N/A | #N/A | #N/A | #N/A | /
3791 | 12:03 | 0 | 0 | / | / | / | #N/A | #N/A | / | / | #N/A | #N/A | #N/A | #N/A | /
3792 | 12:03 | 0 | 0 | / | / | / | #N/A | #N/A | / | / | #N/A | #N/A | #N/A | #N/A | /
3793 | 12:03 | 0 | 0 | / | / | / | #N/A | #N/A | / | / | #N/A | #N/A | #N/A | #N/A | /
3794 | 12:03 | 0 | 0 | / | / | / | #N/A | #N/A | / | / | #N/A | #N/A | #N/A | #N/A | /
3795 | 12:03 | 0 | 0 | / | / | / | #N/A | #N/A | / | / | #N/A | #N/A | #N/A | #N/A | /
3796 | 12:03 | 0 | 0 | / | / | / | #N/A | #N/A | / | / | #N/A | #N/A | #N/A | #N/A | /
3797 | 12:03 | 0 | 0 | / | / | / | #N/A | #N/A | / | / | #N/A | #N/A | #N/A | #N/A | /
3798 | 12:03 | 0 | 0 | / | / | / | #N/A | #N/A | / | / | #N/A | #N/A | #N/A | #N/A | /
3799 | 12:03 | 0 | 0 | / | / | / | #N/A | #N/A | / | / | #N/A | #N/A | #N/A | #N/A | /
3800 | 12:03 | 0 | 0 | / | / | / | #N/A | #N/A | / | / | #N/A | #N/A | #N/A | #N/A | /
3801 | 12:03 | 0 | 0 | / | / | / | #N/A | #N/A | / | / | #N/A | #N/A | #N/A | #N/A | /
3802 | 12:03 | 0 | 0 | / | / | / | #N/A | #N/A | / | / | #N/A | #N/A | #N/A | #N/A | /
3803 | 12:03 | 0 | 0 | / | / | / | #N/A | #N/A | / | / | #N/A | #N/A | #N/A | #N/A | /
3804 | 12:03 | 0 | 0 | / | / | / | #N/A | #N/A | / | / | #N/A | #N/A | #N/A | #N/A | /
3805 | 12:03 | 0 | 0 | / | / | / | #N/A | #N/A | / | / | #N/A | #N/A | #N/A | #N/A | /
3806 | 12:03 | 0 | 0 | / | / | / | #N/A | #N/A | / | / | #N/A | #N/A | #N/A | #N/A | /
3807 | 12:03 | 0 | 0 | / | / | / | #N/A | #N/A | / | / | #N/A | #N/A | #N/A | #N/A | /
3808 | 12:03 | 0 | 0 | / | / | / | #N/A | #N/A | / | / | #N/A | #N/A | #N/A | #N/A | /
3809 | 12:03 | 0 | 0 | / | / | / | #N/A | #N/A | / | / | #N/A | #N/A | #N/A | #N/A | /
3810 | 12:03 | 0 | 0 | / | / | / | #N/A | #N/A | / | / | #N/A | #N/A | #N/A | #N/A | /
3811 | 12:04 | 0 | 0 | / | / | / | #N/A | #N/A | / | / | #N/A | #N/A | #N/A | #N/A | /
3812 | 12:04 | 0 | 0 | / | / | / | #N/A | #N/A | / | / | #N/A | #N/A | #N/A | #N/A | /
3813 | 12:04 | 0 | 0 | / | / | / | #N/A | #N/A | / | / | #N/A | #N/A | #N/A | #N/A | /
3814 | 12:04 | 0 | 0 | / | / | / | #N/A | #N/A | / | / | #N/A | #N/A | #N/A | #N/A | /
3815 | 12:04 | 0 | 0 | / | / | / | #N/A | #N/A | / | / | #N/A | #N/A | #N/A | #N/A | /
3816 | 12:04 | 0 | 0 | / | / | / | #N/A | #N/A | / | / | #N/A | #N/A | #N/A | #N/A | /
3817 | 12:04 | 0 | 0 | / | / | / | #N/A | #N/A | / | / | #N/A | #N/A | #N/A | #N/A | /
3818 | 12:04 | 0 | 0 | / | / | / | #N/A | #N/A | / | / | #N/A | #N/A | #N/A | #N/A | /
3819 | 12:04 | 0 | 0 | / | / | / | #N/A | #N/A | / | / | #N/A | #N/A | #N/A | #N/A | /
3820 | 12:04 | 0 | 0 | / | / | / | #N/A | #N/A | / | / | #N/A | #N/A | #N/A | #N/A | /
3821 | 12:04 | 0 | 0 | / | / | / | #N/A | #N/A | / | / | #N/A | #N/A | #N/A | #N/A | /
3822 | 12:04 | 0 | 0 | / | / | / | #N/A | #N/A | / | / | #N/A | #N/A | #N/A | #N/A | /
3823 | 12:04 | 0 | 0 | / | / | / | #N/A | #N/A | / | / | #N/A | #N/A | #N/A | #N/A | /
3824 | 12:04 | 0 | 0 | / | / | / | #N/A | #N/A | / | / | #N/A | #N/A | #N/A | #N/A | /
3825 | 12:04 | 0 | 0 | / | / | / | #N/A | #N/A | / | / | #N/A | #N/A | #N/A | #N/A | /
3826 | 12:04 | 0 | 0 | / | / | / | #N/A | #N/A | / | / | #N/A | #N/A | #N/A | #N/A | /
3827 | 12:04 | 0 | 0 | / | / | / | #N/A | #N/A | / | / | #N/A | #N/A | #N/A | #N/A | /
3828 | 12:04 | 0 | 0 | / | / | / | #N/A | #N/A | / | / | #N/A | #N/A | #N/A | #N/A | /
3829 | 12:04 | 0 | 0 | / | / | / | #N/A | #N/A | / | / | #N/A | #N/A | #N/A | #N/A | /
3830 | 12:04 | 0 | 0 | / | / | / | #N/A | #N/A | / | / | #N/A | #N/A | #N/A | #N/A | /
3831 | 12:04 | 0 | 0 | / | / | / | #N/A | #N/A | / | / | #N/A | #N/A | #N/A | #N/A | /
3832 | 12:04 | 0 | 0 | / | / | / | #N/A | #N/A | / | / | #N/A | #N/A | #N/A | #N/A | /
3833 | 12:04 | 0 | 0 | / | / | / | #N/A | #N/A | / | / | #N/A | #N/A | #N/A | #N/A | /
3834 | 12:04 | 0 | 0 | / | / | / | #N/A | #N/A | / | / | #N/A | #N/A | #N/A | #N/A | /
3835 | 12:04 | 0 | 0 | / | / | / | #N/A | #N/A | / | / | #N/A | #N/A | #N/A | #N/A | /
3836 | 12:04 | 0 | 0 | / | / | / | #N/A | #N/A | / | / | #N/A | #N/A | #N/A | #N/A | /
3837 | 12:04 | 0 | 0 | / | / | / | #N/A | #N/A | / | / | #N/A | #N/A | #N/A | #N/A | /
3838 | 12:04 | 0 | 0 | / | / | / | #N/A | #N/A | / | / | #N/A | #N/A | #N/A | #N/A | /
3839 | 12:04 | 0 | 0 | / | / | / | #N/A | #N/A | / | / | #N/A | #N/A | #N/A | #N/A | /
3840 | 12:04 | 0 | 0 | / | / | / | #N/A | #N/A | / | / | #N/A | #N/A | #N/A | #N/A | /
3841 | 12:04 | 0 | 0 | / | / | / | #N/A | #N/A | / | / | #N/A | #N/A | #N/A | #N/A | /
3842 | 12:04 | 0 | 0 | / | / | / | #N/A | #N/A | / | / | #N/A | #N/A | #N/A | #N/A | /
3843 | 12:04 | 0 | 0 | / | / | / | #N/A | #N/A | / | / | #N/A | #N/A | #N/A | #N/A | /
3844 | 12:04 | 0 | 0 | / | / | / | #N/A | #N/A | / | / | #N/A | #N/A | #N/A | #N/A | /
3845 | 12:04 | 0 | 0 | / | / | / | #N/A | #N/A | / | / | #N/A | #N/A | #N/A | #N/A | /
3846 | 12:04 | 0 | 0 | / | / | / | #N/A | #N/A | / | / | #N/A | #N/A | #N/A | #N/A | /
3847 | 12:04 | 0 | 0 | / | / | / | #N/A | #N/A | / | / | #N/A | #N/A | #N/A | #N/A | /
3848 | 12:04 | 0 | 0 | / | / | / | #N/A | #N/A | / | / | #N/A | #N/A | #N/A | #N/A | /
3849 | 12:04 | 0 | 0 | / | / | / | #N/A | #N/A | / | / | #N/A | #N/A | #N/A | #N/A | /
3850 | 12:04 | 0 | 0 | / | / | / | #N/A | #N/A | / | / | #N/A | #N/A | #N/A | #N/A | /
3851 | 12:04 | 0 | 0 | / | / | / | #N/A | #N/A | / | / | #N/A | #N/A | #N/A | #N/A | /
3852 | 12:04 | 0 | 0 | / | / | / | #N/A | #N/A | / | / | #N/A | #N/A | #N/A | #N/A | /
3853 | 12:04 | 0 | 0 | / | / | / | #N/A | #N/A | / | / | #N/A | #N/A | #N/A | #N/A | /
3854 | 12:04 | 0 | 0 | / | / | / | #N/A | #N/A | / | / | #N/A | #N/A | #N/A | #N/A | /
3855 | 12:04 | 0 | 0 | / | / | / | #N/A | #N/A | / | / | #N/A | #N/A | #N/A | #N/A | /
3856 | 12:04 | 0 | 0 | / | / | / | #N/A | #N/A | / | / | #N/A | #N/A | #N/A | #N/A | /
3857 | 12:04 | 0 | 0 | / | / | / | #N/A | #N/A | / | / | #N/A | #N/A | #N/A | #N/A | /
3858 | 12:04 | 0 | 0 | / | / | / | #N/A | #N/A | / | / | #N/A | #N/A | #N/A | #N/A | /
3859 | 12:04 | 0 | 0 | / | / | / | #N/A | #N/A | / | / | #N/A | #N/A | #N/A | #N/A | /
3860 | 12:04 | 0 | 0 | / | / | / | #N/A | #N/A | / | / | #N/A | #N/A | #N/A | #N/A | /
3861 | 12:04 | 0 | 0 | / | / | / | #N/A | #N/A | / | / | #N/A | #N/A | #N/A | #N/A | /
3862 | 12:04 | 0 | 0 | / | / | / | #N/A | #N/A | / | / | #N/A | #N/A | #N/A | #N/A | /
3863 | 12:04 | 0 | 0 | / | / | / | #N/A | #N/A | / | / | #N/A | #N/A | #N/A | #N/A | /
3864 | 12:04 | 0 | 0 | / | / | / | #N/A | #N/A | / | / | #N/A | #N/A | #N/A | #N/A | /
3865 | 12:04 | 0 | 0 | / | / | / | #N/A | #N/A | / | / | #N/A | #N/A | #N/A | #N/A | /
3866 | 12:04 | 0 | 0 | / | / | / | #N/A | #N/A | / | / | #N/A | #N/A | #N/A | #N/A | /
3867 | 12:04 | 0 | 0 | / | / | / | #N/A | #N/A | / | / | #N/A | #N/A | #N/A | #N/A | /
3868 | 12:04 | 0 | 0 | / | / | / | #N/A | #N/A | / | / | #N/A | #N/A | #N/A | #N/A | /
3869 | 12:04 | 0 | 0 | / | / | / | #N/A | #N/A | / | / | #N/A | #N/A | #N/A | #N/A | /
3870 | 12:04 | 0 | 0 | / | / | / | #N/A | #N/A | / | / | #N/A | #N/A | #N/A | #N/A | /
3871 | 12:05 | 0 | 0 | / | / | / | #N/A | #N/A | / | / | #N/A | #N/A | #N/A | #N/A | /
3872 | 12:05 | 0 | 0 | / | / | / | #N/A | #N/A | / | / | #N/A | #N/A | #N/A | #N/A | /
3873 | 12:05 | 0 | 0 | / | / | / | #N/A | #N/A | / | / | #N/A | #N/A | #N/A | #N/A | /
3874 | 12:05 | 0 | 0 | / | / | / | #N/A | #N/A | / | / | #N/A | #N/A | #N/A | #N/A | /
3875 | 12:05 | 0 | 0 | / | / | / | #N/A | #N/A | / | / | #N/A | #N/A | #N/A | #N/A | /
3876 | 12:05 | 0 | 0 | / | / | / | #N/A | #N/A | / | / | #N/A | #N/A | #N/A | #N/A | /
3877 | 12:05 | 0 | 0 | / | / | / | #N/A | #N/A | / | / | #N/A | #N/A | #N/A | #N/A | /
3878 | 12:05 | 0 | 0 | / | / | / | #N/A | #N/A | / | / | #N/A | #N/A | #N/A | #N/A | /
3879 | 12:05 | 0 | 0 | / | / | / | #N/A | #N/A | / | / | #N/A | #N/A | #N/A | #N/A | /
3880 | 12:05 | 0 | 0 | / | / | / | #N/A | #N/A | / | / | #N/A | #N/A | #N/A | #N/A | /
3881 | 12:05 | 0 | 0 | / | / | / | #N/A | #N/A | / | / | #N/A | #N/A | #N/A | #N/A | /
3882 | 12:05 | 0 | 0 | / | / | / | #N/A | #N/A | / | / | #N/A | #N/A | #N/A | #N/A | /
3883 | 12:05 | 0 | 0 | / | / | / | #N/A | #N/A | / | / | #N/A | #N/A | #N/A | #N/A | /
3884 | 12:05 | 0 | 0 | / | / | / | #N/A | #N/A | / | / | #N/A | #N/A | #N/A | #N/A | /
3885 | 12:05 | 0 | 0 | / | / | / | #N/A | #N/A | / | / | #N/A | #N/A | #N/A | #N/A | /
3886 | 12:05 | 0 | 0 | / | / | / | #N/A | #N/A | / | / | #N/A | #N/A | #N/A | #N/A | /
3887 | 12:05 | 0 | 0 | / | / | / | #N/A | #N/A | / | / | #N/A | #N/A | #N/A | #N/A | /
3888 | 12:05 | 0 | 0 | / | / | / | #N/A | #N/A | / | / | #N/A | #N/A | #N/A | #N/A | /
3889 | 12:05 | 0 | 0 | / | / | / | #N/A | #N/A | / | / | #N/A | #N/A | #N/A | #N/A | /
3890 | 12:05 | 0 | 0 | / | / | / | #N/A | #N/A | / | / | #N/A | #N/A | #N/A | #N/A | /
3891 | 12:05 | 0 | 0 | / | / | / | #N/A | #N/A | / | / | #N/A | #N/A | #N/A | #N/A | /
3892 | 12:05 | 0 | 0 | / | / | / | #N/A | #N/A | / | / | #N/A | #N/A | #N/A | #N/A | /
3893 | 12:05 | 0 | 0 | / | / | / | #N/A | #N/A | / | / | #N/A | #N/A | #N/A | #N/A | /
3894 | 12:05 | 0 | 0 | / | / | / | #N/A | #N/A | / | / | #N/A | #N/A | #N/A | #N/A | /
3895 | 12:05 | 0 | 0 | / | / | / | #N/A | #N/A | / | / | #N/A | #N/A | #N/A | #N/A | /
3896 | 12:05 | 0 | 0 | / | / | / | #N/A | #N/A | / | / | #N/A | #N/A | #N/A | #N/A | /
3897 | 12:05 | 0 | 0 | / | / | / | #N/A | #N/A | / | / | #N/A | #N/A | #N/A | #N/A | /
3898 | 12:05 | 0 | 0 | / | / | / | #N/A | #N/A | / | / | #N/A | #N/A | #N/A | #N/A | /
3899 | 12:05 | 0 | 0 | / | / | / | #N/A | #N/A | / | / | #N/A | #N/A | #N/A | #N/A | /
3900 | 12:05 | 0 | 0 | / | / | / | #N/A | #N/A | / | / | #N/A | #N/A | #N/A | #N/A | /
3901 | 12:05 | 0 | 0 | / | / | / | #N/A | #N/A | / | / | #N/A | #N/A | #N/A | #N/A | /
3902 | 12:05 | 0 | 0 | / | / | / | #N/A | #N/A | / | / | #N/A | #N/A | #N/A | #N/A | /
3903 | 12:05 | 0 | 0 | / | / | / | #N/A | #N/A | / | / | #N/A | #N/A | #N/A | #N/A | /
3904 | 12:05 | 0 | 0 | / | / | / | #N/A | #N/A | / | / | #N/A | #N/A | #N/A | #N/A | /
3905 | 12:05 | 0 | 0 | / | / | / | #N/A | #N/A | / | / | #N/A | #N/A | #N/A | #N/A | /
3906 | 12:05 | 0 | 0 | / | / | / | #N/A | #N/A | / | / | #N/A | #N/A | #N/A | #N/A | /
3907 | 12:05 | 0 | 0 | / | / | / | #N/A | #N/A | / | / | #N/A | #N/A | #N/A | #N/A | /
3908 | 12:05 | 0 | 0 | / | / | / | #N/A | #N/A | / | / | #N/A | #N/A | #N/A | #N/A | /
3909 | 12:05 | 0 | 0 | / | / | / | #N/A | #N/A | / | / | #N/A | #N/A | #N/A | #N/A | /
3910 | 12:05 | 0 | 0 | / | / | / | #N/A | #N/A | / | / | #N/A | #N/A | #N/A | #N/A | /
3911 | 12:05 | 0 | 0 | / | / | / | #N/A | #N/A | / | / | #N/A | #N/A | #N/A | #N/A | /
3912 | 12:05 | 0 | 0 | / | / | / | #N/A | #N/A | / | / | #N/A | #N/A | #N/A | #N/A | /
3913 | 12:05 | 0 | 0 | / | / | / | #N/A | #N/A | / | / | #N/A | #N/A | #N/A | #N/A | /
3914 | 12:05 | 0 | 0 | / | / | / | #N/A | #N/A | / | / | #N/A | #N/A | #N/A | #N/A | /
3915 | 12:05 | 0 | 0 | / | / | / | #N/A | #N/A | / | / | #N/A | #N/A | #N/A | #N/A | /
3916 | 12:05 | 0 | 0 | / | / | / | #N/A | #N/A | / | / | #N/A | #N/A | #N/A | #N/A | /
3917 | 12:05 | 0 | 0 | / | / | / | #N/A | #N/A | / | / | #N/A | #N/A | #N/A | #N/A | /
3918 | 12:05 | 0 | 0 | / | / | / | #N/A | #N/A | / | / | #N/A | #N/A | #N/A | #N/A | /
3919 | 12:05 | 0 | 0 | / | / | / | #N/A | #N/A | / | / | #N/A | #N/A | #N/A | #N/A | /
3920 | 12:05 | 0 | 0 | / | / | / | #N/A | #N/A | / | / | #N/A | #N/A | #N/A | #N/A | /
3921 | 12:05 | 0 | 0 | / | / | / | #N/A | #N/A | / | / | #N/A | #N/A | #N/A | #N/A | /
3922 | 12:05 | 0 | 0 | / | / | / | #N/A | #N/A | / | / | #N/A | #N/A | #N/A | #N/A | /
3923 | 12:05 | 0 | 0 | / | / | / | #N/A | #N/A | / | / | #N/A | #N/A | #N/A | #N/A | /
3924 | 12:05 | 0 | 0 | / | / | / | #N/A | #N/A | / | / | #N/A | #N/A | #N/A | #N/A | /
3925 | 12:05 | 0 | 0 | / | / | / | #N/A | #N/A | / | / | #N/A | #N/A | #N/A | #N/A | /
3926 | 12:05 | 0 | 0 | / | / | / | #N/A | #N/A | / | / | #N/A | #N/A | #N/A | #N/A | /
3927 | 12:05 | 0 | 0 | / | / | / | #N/A | #N/A | / | / | #N/A | #N/A | #N/A | #N/A | /
3928 | 12:05 | 0 | 0 | / | / | / | #N/A | #N/A | / | / | #N/A | #N/A | #N/A | #N/A | /
3929 | 12:05 | 0 | 0 | / | / | / | #N/A | #N/A | / | / | #N/A | #N/A | #N/A | #N/A | /
3930 | 12:05 | 0 | 0 | / | / | / | #N/A | #N/A | / | / | #N/A | #N/A | #N/A | #N/A | /
3931 | 12:06 | 0 | 0 | / | / | / | #N/A | #N/A | / | / | #N/A | #N/A | #N/A | #N/A | /
3932 | 12:06 | 0 | 0 | / | / | / | #N/A | #N/A | / | / | #N/A | #N/A | #N/A | #N/A | /
3933 | 12:06 | 0 | 0 | / | / | / | #N/A | #N/A | / | / | #N/A | #N/A | #N/A | #N/A | /
3934 | 12:06 | 0 | 0 | / | / | / | #N/A | #N/A | / | / | #N/A | #N/A | #N/A | #N/A | /
3935 | 12:06 | 0 | 0 | / | / | / | #N/A | #N/A | / | / | #N/A | #N/A | #N/A | #N/A | /
3936 | 12:06 | 0 | 0 | / | / | / | #N/A | #N/A | / | / | #N/A | #N/A | #N/A | #N/A | /
3937 | 12:06 | 0 | 0 | / | / | / | #N/A | #N/A | / | / | #N/A | #N/A | #N/A | #N/A | /
3938 | 12:06 | 0 | 0 | / | / | / | #N/A | #N/A | / | / | #N/A | #N/A | #N/A | #N/A | /
3939 | 12:06 | 0 | 0 | / | / | / | #N/A | #N/A | / | / | #N/A | #N/A | #N/A | #N/A | /
3940 | 12:06 | 0 | 0 | / | / | / | #N/A | #N/A | / | / | #N/A | #N/A | #N/A | #N/A | /
3941 | 12:06 | 0 | 0 | / | / | / | #N/A | #N/A | / | / | #N/A | #N/A | #N/A | #N/A | /
3942 | 12:06 | 0 | 0 | / | / | / | #N/A | #N/A | / | / | #N/A | #N/A | #N/A | #N/A | /
3943 | 12:06 | 0 | 0 | / | / | / | #N/A | #N/A | / | / | #N/A | #N/A | #N/A | #N/A | /
3944 | 12:06 | 0 | 0 | / | / | / | #N/A | #N/A | / | / | #N/A | #N/A | #N/A | #N/A | /
3945 | 12:06 | 0 | 0 | / | / | / | #N/A | #N/A | / | / | #N/A | #N/A | #N/A | #N/A | /
3946 | 12:06 | 0 | 0 | / | / | / | #N/A | #N/A | / | / | #N/A | #N/A | #N/A | #N/A | /
3947 | 12:06 | 0 | 0 | / | / | / | #N/A | #N/A | / | / | #N/A | #N/A | #N/A | #N/A | /
3948 | 12:06 | 0 | 0 | / | / | / | #N/A | #N/A | / | / | #N/A | #N/A | #N/A | #N/A | /
3949 | 12:06 | 0 | 0 | / | / | / | #N/A | #N/A | / | / | #N/A | #N/A | #N/A | #N/A | /
3950 | 12:06 | 0 | 0 | / | / | / | #N/A | #N/A | / | / | #N/A | #N/A | #N/A | #N/A | /
3951 | 12:06 | 0 | 0 | / | / | / | #N/A | #N/A | / | / | #N/A | #N/A | #N/A | #N/A | /
3952 | 12:06 | 0 | 0 | / | / | / | #N/A | #N/A | / | / | #N/A | #N/A | #N/A | #N/A | /
3953 | 12:06 | 0 | 0 | / | / | / | #N/A | #N/A | / | / | #N/A | #N/A | #N/A | #N/A | /
3954 | 12:06 | 0 | 0 | / | / | / | #N/A | #N/A | / | / | #N/A | #N/A | #N/A | #N/A | /
3955 | 12:06 | 0 | 0 | / | / | / | #N/A | #N/A | / | / | #N/A | #N/A | #N/A | #N/A | /
3956 | 12:06 | 0 | 0 | / | / | / | #N/A | #N/A | / | / | #N/A | #N/A | #N/A | #N/A | /
3957 | 12:06 | 0 | 0 | / | / | / | #N/A | #N/A | / | / | #N/A | #N/A | #N/A | #N/A | /
3958 | 12:06 | 0 | 0 | / | / | / | #N/A | #N/A | / | / | #N/A | #N/A | #N/A | #N/A | /
3959 | 12:06 | 0 | 0 | / | / | / | #N/A | #N/A | / | / | #N/A | #N/A | #N/A | #N/A | /
3960 | 12:06 | 0 | 0 | / | / | / | #N/A | #N/A | / | / | #N/A | #N/A | #N/A | #N/A | /
3961 | 12:06 | 0 | 0 | / | / | / | #N/A | #N/A | / | / | #N/A | #N/A | #N/A | #N/A | /
3962 | 12:06 | 0 | 0 | / | / | / | #N/A | #N/A | / | / | #N/A | #N/A | #N/A | #N/A | /
3963 | 12:06 | 0 | 0 | / | / | / | #N/A | #N/A | / | / | #N/A | #N/A | #N/A | #N/A | /
3964 | 12:06 | 0 | 0 | / | / | / | #N/A | #N/A | / | / | #N/A | #N/A | #N/A | #N/A | /
3965 | 12:06 | 0 | 0 | / | / | / | #N/A | #N/A | / | / | #N/A | #N/A | #N/A | #N/A | /
3966 | 12:06 | 0 | 0 | / | / | / | #N/A | #N/A | / | / | #N/A | #N/A | #N/A | #N/A | /
3967 | 12:06 | 0 | 0 | / | / | / | #N/A | #N/A | / | / | #N/A | #N/A | #N/A | #N/A | /
3968 | 12:06 | 0 | 0 | / | / | / | #N/A | #N/A | / | / | #N/A | #N/A | #N/A | #N/A | /
3969 | 12:06 | 0 | 0 | / | / | / | #N/A | #N/A | / | / | #N/A | #N/A | #N/A | #N/A | /
3970 | 12:06 | 0 | 0 | / | / | / | #N/A | #N/A | / | / | #N/A | #N/A | #N/A | #N/A | /
3971 | 12:06 | 0 | 0 | / | / | / | #N/A | #N/A | / | / | #N/A | #N/A | #N/A | #N/A | /
3972 | 12:06 | 0 | 0 | / | / | / | #N/A | #N/A | / | / | #N/A | #N/A | #N/A | #N/A | /
3973 | 12:06 | 0 | 0 | / | / | / | #N/A | #N/A | / | / | #N/A | #N/A | #N/A | #N/A | /
3974 | 12:06 | 0 | 0 | / | / | / | #N/A | #N/A | / | / | #N/A | #N/A | #N/A | #N/A | /
3975 | 12:06 | 0 | 0 | / | / | / | #N/A | #N/A | / | / | #N/A | #N/A | #N/A | #N/A | /
3976 | 12:06 | 0 | 0 | / | / | / | #N/A | #N/A | / | / | #N/A | #N/A | #N/A | #N/A | /
3977 | 12:06 | 0 | 0 | / | / | / | #N/A | #N/A | / | / | #N/A | #N/A | #N/A | #N/A | /
3978 | 12:06 | 0 | 0 | / | / | / | #N/A | #N/A | / | / | #N/A | #N/A | #N/A | #N/A | /
3979 | 12:06 | 0 | 0 | / | / | / | #N/A | #N/A | / | / | #N/A | #N/A | #N/A | #N/A | /
3980 | 12:06 | 0 | 0 | / | / | / | #N/A | #N/A | / | / | #N/A | #N/A | #N/A | #N/A | /
3981 | 12:06 | 0 | 0 | / | / | / | #N/A | #N/A | / | / | #N/A | #N/A | #N/A | #N/A | /
3982 | 12:06 | 0 | 0 | / | / | / | #N/A | #N/A | / | / | #N/A | #N/A | #N/A | #N/A | /
3983 | 12:06 | 0 | 0 | / | / | / | #N/A | #N/A | / | / | #N/A | #N/A | #N/A | #N/A | /
3984 | 12:06 | 0 | 0 | / | / | / | #N/A | #N/A | / | / | #N/A | #N/A | #N/A | #N/A | /
3985 | 12:06 | 0 | 0 | / | / | / | #N/A | #N/A | / | / | #N/A | #N/A | #N/A | #N/A | /
3986 | 12:06 | 0 | 0 | / | / | / | #N/A | #N/A | / | / | #N/A | #N/A | #N/A | #N/A | /
3987 | 12:06 | 0 | 0 | / | / | / | #N/A | #N/A | / | / | #N/A | #N/A | #N/A | #N/A | /
3988 | 12:06 | 0 | 0 | / | / | / | #N/A | #N/A | / | / | #N/A | #N/A | #N/A | #N/A | /
3989 | 12:06 | 0 | 0 | / | / | / | #N/A | #N/A | / | / | #N/A | #N/A | #N/A | #N/A | /
3990 | 12:06 | 0 | 0 | / | / | / | #N/A | #N/A | / | / | #N/A | #N/A | #N/A | #N/A | /
3991 | 12:07 | 0 | 0 | / | / | / | #N/A | #N/A | / | / | #N/A | #N/A | #N/A | #N/A | /
3992 | 12:07 | 0 | 0 | / | / | / | #N/A | #N/A | / | / | #N/A | #N/A | #N/A | #N/A | /
3993 | 12:07 | 0 | 0 | / | / | / | #N/A | #N/A | / | / | #N/A | #N/A | #N/A | #N/A | /
3994 | 12:07 | 0 | 0 | / | / | / | #N/A | #N/A | / | / | #N/A | #N/A | #N/A | #N/A | /
3995 | 12:07 | 0 | 0 | / | / | / | #N/A | #N/A | / | / | #N/A | #N/A | #N/A | #N/A | /
3996 | 12:07 | 0 | 0 | / | / | / | #N/A | #N/A | / | / | #N/A | #N/A | #N/A | #N/A | /
3997 | 12:07 | 0 | 0 | / | / | / | #N/A | #N/A | / | / | #N/A | #N/A | #N/A | #N/A | /
3998 | 12:07 | 0 | 0 | / | / | / | #N/A | #N/A | / | / | #N/A | #N/A | #N/A | #N/A | /
3999 | 12:07 | 0 | 0 | / | / | / | #N/A | #N/A | / | / | #N/A | #N/A | #N/A | #N/A | /
4000 | 12:07 | 0 | 0 | / | / | / | #N/A | #N/A | / | / | #N/A | #N/A | #N/A | #N/A | /
4001 | 12:07 | 0 | 0 | / | / | / | #N/A | #N/A | / | / | #N/A | #N/A | #N/A | #N/A | /
4002 | 12:07 | 0 | 0 | / | / | / | #N/A | #N/A | / | / | #N/A | #N/A | #N/A | #N/A | /
4003 | 12:07 | 0 | 0 | / | / | / | #N/A | #N/A | / | / | #N/A | #N/A | #N/A | #N/A | /
4004 | 12:07 | 0 | 0 | / | / | / | #N/A | #N/A | / | / | #N/A | #N/A | #N/A | #N/A | /
4005 | 12:07 | 0 | 0 | / | / | / | #N/A | #N/A | / | / | #N/A | #N/A | #N/A | #N/A | /
4006 | 12:07 | 0 | 0 | / | / | / | #N/A | #N/A | / | / | #N/A | #N/A | #N/A | #N/A | /
4007 | 12:07 | 0 | 0 | / | / | / | #N/A | #N/A | / | / | #N/A | #N/A | #N/A | #N/A | /
4008 | 12:07 | 0 | 0 | / | / | / | #N/A | #N/A | / | / | #N/A | #N/A | #N/A | #N/A | /
4009 | 12:07 | 0 | 0 | / | / | / | #N/A | #N/A | / | / | #N/A | #N/A | #N/A | #N/A | /
4010 | 12:07 | 0 | 0 | / | / | / | #N/A | #N/A | / | / | #N/A | #N/A | #N/A | #N/A | /
4011 | 12:07 | 0 | 0 | / | / | / | #N/A | #N/A | / | / | #N/A | #N/A | #N/A | #N/A | /
4012 | 12:07 | 0 | 0 | / | / | / | #N/A | #N/A | / | / | #N/A | #N/A | #N/A | #N/A | /
4013 | 12:07 | 0 | 0 | / | / | / | #N/A | #N/A | / | / | #N/A | #N/A | #N/A | #N/A | /
4014 | 12:07 | 0 | 0 | / | / | / | #N/A | #N/A | / | / | #N/A | #N/A | #N/A | #N/A | /
4015 | 12:07 | 0 | 0 | / | / | / | #N/A | #N/A | / | / | #N/A | #N/A | #N/A | #N/A | /
4016 | 12:07 | 0 | 0 | / | / | / | #N/A | #N/A | / | / | #N/A | #N/A | #N/A | #N/A | /
4017 | 12:07 | 0 | 0 | / | / | / | #N/A | #N/A | / | / | #N/A | #N/A | #N/A | #N/A | /
4018 | 12:07 | 0 | 0 | / | / | / | #N/A | #N/A | / | / | #N/A | #N/A | #N/A | #N/A | /
4019 | 12:07 | 0 | 0 | / | / | / | #N/A | #N/A | / | / | #N/A | #N/A | #N/A | #N/A | /
4020 | 12:07 | 0 | 0 | / | / | / | #N/A | #N/A | / | / | #N/A | #N/A | #N/A | #N/A | /
4021 | 12:07 | 0 | 0 | / | / | / | #N/A | #N/A | / | / | #N/A | #N/A | #N/A | #N/A | /
4022 | 12:07 | 0 | 0 | / | / | / | #N/A | #N/A | / | / | #N/A | #N/A | #N/A | #N/A | /
4023 | 12:07 | 0 | 0 | / | / | / | #N/A | #N/A | / | / | #N/A | #N/A | #N/A | #N/A | /
4024 | 12:07 | 0 | 0 | / | / | / | #N/A | #N/A | / | / | #N/A | #N/A | #N/A | #N/A | /
4025 | 12:07 | 0 | 0 | / | / | / | #N/A | #N/A | / | / | #N/A | #N/A | #N/A | #N/A | /
4026 | 12:07 | 0 | 0 | / | / | / | #N/A | #N/A | / | / | #N/A | #N/A | #N/A | #N/A | /
4027 | 12:07 | 0 | 0 | / | / | / | #N/A | #N/A | / | / | #N/A | #N/A | #N/A | #N/A | /
4028 | 12:07 | 0 | 0 | / | / | / | #N/A | #N/A | / | / | #N/A | #N/A | #N/A | #N/A | /
4029 | 12:07 | 0 | 0 | / | / | / | #N/A | #N/A | / | / | #N/A | #N/A | #N/A | #N/A | /
4030 | 12:07 | 0 | 0 | / | / | / | #N/A | #N/A | / | / | #N/A | #N/A | #N/A | #N/A | /
4031 | 12:07 | 0 | 0 | / | / | / | #N/A | #N/A | / | / | #N/A | #N/A | #N/A | #N/A | /
4032 | 12:07 | 0 | 0 | / | / | / | #N/A | #N/A | / | / | #N/A | #N/A | #N/A | #N/A | /
4033 | 12:07 | 0 | 0 | / | / | / | #N/A | #N/A | / | / | #N/A | #N/A | #N/A | #N/A | /
4034 | 12:07 | 0 | 0 | / | / | / | #N/A | #N/A | / | / | #N/A | #N/A | #N/A | #N/A | /
4035 | 12:07 | 0 | 0 | / | / | / | #N/A | #N/A | / | / | #N/A | #N/A | #N/A | #N/A | /
4036 | 12:07 | 0 | 0 | / | / | / | #N/A | #N/A | / | / | #N/A | #N/A | #N/A | #N/A | /
4037 | 12:07 | 0 | 0 | / | / | / | #N/A | #N/A | / | / | #N/A | #N/A | #N/A | #N/A | /
4038 | 12:07 | 0 | 0 | / | / | / | #N/A | #N/A | / | / | #N/A | #N/A | #N/A | #N/A | /
4039 | 12:07 | 0 | 0 | / | / | / | #N/A | #N/A | / | / | #N/A | #N/A | #N/A | #N/A | /
4040 | 12:07 | 0 | 0 | / | / | / | #N/A | #N/A | / | / | #N/A | #N/A | #N/A | #N/A | /
4041 | 12:07 | 0 | 0 | / | / | / | #N/A | #N/A | / | / | #N/A | #N/A | #N/A | #N/A | /
4042 | 12:07 | 0 | 0 | / | / | / | #N/A | #N/A | / | / | #N/A | #N/A | #N/A | #N/A | /
4043 | 12:07 | 0 | 0 | / | / | / | #N/A | #N/A | / | / | #N/A | #N/A | #N/A | #N/A | /
4044 | 12:07 | 0 | 0 | / | / | / | #N/A | #N/A | / | / | #N/A | #N/A | #N/A | #N/A | /
4045 | 12:07 | 0 | 0 | / | / | / | #N/A | #N/A | / | / | #N/A | #N/A | #N/A | #N/A | /
4046 | 12:07 | 0 | 0 | / | / | / | #N/A | #N/A | / | / | #N/A | #N/A | #N/A | #N/A | /
4047 | 12:07 | 0 | 0 | / | / | / | #N/A | #N/A | / | / | #N/A | #N/A | #N/A | #N/A | /
4048 | 12:07 | 0 | 0 | / | / | / | #N/A | #N/A | / | / | #N/A | #N/A | #N/A | #N/A | /
4049 | 12:07 | 0 | 0 | / | / | / | #N/A | #N/A | / | / | #N/A | #N/A | #N/A | #N/A | /
4050 | 12:07 | 0 | 0 | / | / | / | #N/A | #N/A | / | / | #N/A | #N/A | #N/A | #N/A | /
4051 | 12:08 | 0 | 0 | / | / | / | #N/A | #N/A | / | / | #N/A | #N/A | #N/A | #N/A | /
4052 | 12:08 | 0 | 0 | / | / | / | #N/A | #N/A | / | / | #N/A | #N/A | #N/A | #N/A | /
4053 | 12:08 | 0 | 0 | / | / | / | #N/A | #N/A | / | / | #N/A | #N/A | #N/A | #N/A | /
4054 | 12:08 | 0 | 0 | / | / | / | #N/A | #N/A | / | / | #N/A | #N/A | #N/A | #N/A | /
4055 | 12:08 | 0 | 0 | / | / | / | #N/A | #N/A | / | / | #N/A | #N/A | #N/A | #N/A | /
4056 | 12:08 | 0 | 0 | / | / | / | #N/A | #N/A | / | / | #N/A | #N/A | #N/A | #N/A | /
4057 | 12:08 | 0 | 0 | / | / | / | #N/A | #N/A | / | / | #N/A | #N/A | #N/A | #N/A | /
4058 | 12:08 | 0 | 0 | / | / | / | #N/A | #N/A | / | / | #N/A | #N/A | #N/A | #N/A | /
4059 | 12:08 | 0 | 0 | / | / | / | #N/A | #N/A | / | / | #N/A | #N/A | #N/A | #N/A | /
4060 | 12:08 | 0 | 0 | / | / | / | #N/A | #N/A | / | / | #N/A | #N/A | #N/A | #N/A | /
4061 | 12:08 | 0 | 0 | / | / | / | #N/A | #N/A | / | / | #N/A | #N/A | #N/A | #N/A | /
4062 | 12:08 | 0 | 0 | / | / | / | #N/A | #N/A | / | / | #N/A | #N/A | #N/A | #N/A | /
4063 | 12:08 | 0 | 0 | / | / | / | #N/A | #N/A | / | / | #N/A | #N/A | #N/A | #N/A | /
4064 | 12:08 | 0 | 0 | / | / | / | #N/A | #N/A | / | / | #N/A | #N/A | #N/A | #N/A | /
4065 | 12:08 | 0 | 0 | / | / | / | #N/A | #N/A | / | / | #N/A | #N/A | #N/A | #N/A | /
4066 | 12:08 | 0 | 0 | / | / | / | #N/A | #N/A | / | / | #N/A | #N/A | #N/A | #N/A | /
4067 | 12:08 | 0 | 0 | / | / | / | #N/A | #N/A | / | / | #N/A | #N/A | #N/A | #N/A | /
4068 | 12:08 | 0 | 0 | / | / | / | #N/A | #N/A | / | / | #N/A | #N/A | #N/A | #N/A | /
4069 | 12:08 | 0 | 0 | / | / | / | #N/A | #N/A | / | / | #N/A | #N/A | #N/A | #N/A | /
4070 | 12:08 | 0 | 0 | / | / | / | #N/A | #N/A | / | / | #N/A | #N/A | #N/A | #N/A | /
4071 | 12:08 | 0 | 0 | / | / | / | #N/A | #N/A | / | / | #N/A | #N/A | #N/A | #N/A | /
4072 | 12:08 | 0 | 0 | / | / | / | #N/A | #N/A | / | / | #N/A | #N/A | #N/A | #N/A | /
4073 | 12:08 | 0 | 0 | / | / | / | #N/A | #N/A | / | / | #N/A | #N/A | #N/A | #N/A | /
4074 | 12:08 | 0 | 0 | / | / | / | #N/A | #N/A | / | / | #N/A | #N/A | #N/A | #N/A | /
4075 | 12:08 | 0 | 0 | / | / | / | #N/A | #N/A | / | / | #N/A | #N/A | #N/A | #N/A | /
4076 | 12:08 | 0 | 0 | / | / | / | #N/A | #N/A | / | / | #N/A | #N/A | #N/A | #N/A | /
4077 | 12:08 | 0 | 0 | / | / | / | #N/A | #N/A | / | / | #N/A | #N/A | #N/A | #N/A | /
4078 | 12:08 | 0 | 0 | / | / | / | #N/A | #N/A | / | / | #N/A | #N/A | #N/A | #N/A | /
4079 | 12:08 | 0 | 0 | / | / | / | #N/A | #N/A | / | / | #N/A | #N/A | #N/A | #N/A | /
4080 | 12:08 | 0 | 0 | / | / | / | #N/A | #N/A | / | / | #N/A | #N/A | #N/A | #N/A | /
4081 | 12:08 | 0 | 0 | / | / | / | #N/A | #N/A | / | / | #N/A | #N/A | #N/A | #N/A | /
4082 | 12:08 | 0 | 0 | / | / | / | #N/A | #N/A | / | / | #N/A | #N/A | #N/A | #N/A | /
4083 | 12:08 | 0 | 0 | / | / | / | #N/A | #N/A | / | / | #N/A | #N/A | #N/A | #N/A | /
4084 | 12:08 | 0 | 0 | / | / | / | #N/A | #N/A | / | / | #N/A | #N/A | #N/A | #N/A | /
4085 | 12:08 | 0 | 0 | / | / | / | #N/A | #N/A | / | / | #N/A | #N/A | #N/A | #N/A | /
4086 | 12:08 | 0 | 0 | / | / | / | #N/A | #N/A | / | / | #N/A | #N/A | #N/A | #N/A | /
4087 | 12:08 | 0 | 0 | / | / | / | #N/A | #N/A | / | / | #N/A | #N/A | #N/A | #N/A | /
4088 | 12:08 | 0 | 0 | / | / | / | #N/A | #N/A | / | / | #N/A | #N/A | #N/A | #N/A | /
4089 | 12:08 | 0 | 0 | / | / | / | #N/A | #N/A | / | / | #N/A | #N/A | #N/A | #N/A | /
4090 | 12:08 | 0 | 0 | / | / | / | #N/A | #N/A | / | / | #N/A | #N/A | #N/A | #N/A | /
4091 | 12:08 | 0 | 0 | / | / | / | #N/A | #N/A | / | / | #N/A | #N/A | #N/A | #N/A | /
4092 | 12:08 | 0 | 0 | / | / | / | #N/A | #N/A | / | / | #N/A | #N/A | #N/A | #N/A | /
4093 | 12:08 | 0 | 0 | / | / | / | #N/A | #N/A | / | / | #N/A | #N/A | #N/A | #N/A | /
4094 | 12:08 | 0 | 0 | / | / | / | #N/A | #N/A | / | / | #N/A | #N/A | #N/A | #N/A | /
4095 | 12:08 | 0 | 0 | / | / | / | #N/A | #N/A | / | / | #N/A | #N/A | #N/A | #N/A | /
4096 | 12:08 | 0 | 0 | / | / | / | #N/A | #N/A | / | / | #N/A | #N/A | #N/A | #N/A | /
4097 | 12:08 | 0 | 0 | / | / | / | #N/A | #N/A | / | / | #N/A | #N/A | #N/A | #N/A | /
4098 | 12:08 | 0 | 0 | / | / | / | #N/A | #N/A | / | / | #N/A | #N/A | #N/A | #N/A | /
4099 | 12:08 | 0 | 0 | / | / | / | #N/A | #N/A | / | / | #N/A | #N/A | #N/A | #N/A | /
4100 | 12:08 | 0 | 0 | / | / | / | #N/A | #N/A | / | / | #N/A | #N/A | #N/A | #N/A | /
4101 | 12:08 | 0 | 0 | / | / | / | #N/A | #N/A | / | / | #N/A | #N/A | #N/A | #N/A | /
4102 | 12:08 | 0 | 0 | / | / | / | #N/A | #N/A | / | / | #N/A | #N/A | #N/A | #N/A | /
4103 | 12:08 | 0 | 0 | / | / | / | #N/A | #N/A | / | / | #N/A | #N/A | #N/A | #N/A | /
4104 | 12:08 | 0 | 0 | / | / | / | #N/A | #N/A | / | / | #N/A | #N/A | #N/A | #N/A | /
4105 | 12:08 | 0 | 0 | / | / | / | #N/A | #N/A | / | / | #N/A | #N/A | #N/A | #N/A | /
4106 | 12:08 | 0 | 0 | / | / | / | #N/A | #N/A | / | / | #N/A | #N/A | #N/A | #N/A | /
4107 | 12:08 | 0 | 0 | / | / | / | #N/A | #N/A | / | / | #N/A | #N/A | #N/A | #N/A | /
4108 | 12:08 | 0 | 0 | / | / | / | #N/A | #N/A | / | / | #N/A | #N/A | #N/A | #N/A | /
4109 | 12:08 | 0 | 0 | / | / | / | #N/A | #N/A | / | / | #N/A | #N/A | #N/A | #N/A | /
4110 | 12:08 | 0 | 0 | / | / | / | #N/A | #N/A | / | / | #N/A | #N/A | #N/A | #N/A | /
4111 | 12:09 | 0 | 0 | / | / | / | #N/A | #N/A | / | / | #N/A | #N/A | #N/A | #N/A | /
4112 | 12:09 | 0 | 0 | / | / | / | #N/A | #N/A | / | / | #N/A | #N/A | #N/A | #N/A | /
4113 | 12:09 | 0 | 0 | / | / | / | #N/A | #N/A | / | / | #N/A | #N/A | #N/A | #N/A | /
4114 | 12:09 | 0 | 0 | / | / | / | #N/A | #N/A | / | / | #N/A | #N/A | #N/A | #N/A | /
4115 | 12:09 | 0 | 0 | / | / | / | #N/A | #N/A | / | / | #N/A | #N/A | #N/A | #N/A | /
4116 | 12:09 | 0 | 0 | / | / | / | #N/A | #N/A | / | / | #N/A | #N/A | #N/A | #N/A | /
4117 | 12:09 | 0 | 0 | / | / | / | #N/A | #N/A | / | / | #N/A | #N/A | #N/A | #N/A | /
4118 | 12:09 | 0 | 0 | / | / | / | #N/A | #N/A | / | / | #N/A | #N/A | #N/A | #N/A | /
4119 | 12:09 | 0 | 0 | / | / | / | #N/A | #N/A | / | / | #N/A | #N/A | #N/A | #N/A | /
4120 | 12:09 | 0 | 0 | / | / | / | #N/A | #N/A | / | / | #N/A | #N/A | #N/A | #N/A | /
4121 | 12:09 | 0 | 0 | / | / | / | #N/A | #N/A | / | / | #N/A | #N/A | #N/A | #N/A | /
4122 | 12:09 | 0 | 0 | / | / | / | #N/A | #N/A | / | / | #N/A | #N/A | #N/A | #N/A | /
4123 | 12:09 | 0 | 0 | / | / | / | #N/A | #N/A | / | / | #N/A | #N/A | #N/A | #N/A | /
4124 | 12:09 | 0 | 0 | / | / | / | #N/A | #N/A | / | / | #N/A | #N/A | #N/A | #N/A | /
4125 | 12:09 | 0 | 0 | / | / | / | #N/A | #N/A | / | / | #N/A | #N/A | #N/A | #N/A | /
4126 | 12:09 | 0 | 0 | / | / | / | #N/A | #N/A | / | / | #N/A | #N/A | #N/A | #N/A | /
4127 | 12:09 | 0 | 0 | / | / | / | #N/A | #N/A | / | / | #N/A | #N/A | #N/A | #N/A | /
4128 | 12:09 | 0 | 0 | / | / | / | #N/A | #N/A | / | / | #N/A | #N/A | #N/A | #N/A | /
4129 | 12:09 | 0 | 0 | / | / | / | #N/A | #N/A | / | / | #N/A | #N/A | #N/A | #N/A | /
4130 | 12:09 | 0 | 0 | / | / | / | #N/A | #N/A | / | / | #N/A | #N/A | #N/A | #N/A | /
4131 | 12:09 | 0 | 0 | / | / | / | #N/A | #N/A | / | / | #N/A | #N/A | #N/A | #N/A | /
4132 | 12:09 | 0 | 0 | / | / | / | #N/A | #N/A | / | / | #N/A | #N/A | #N/A | #N/A | /
4133 | 12:09 | 0 | 0 | / | / | / | #N/A | #N/A | / | / | #N/A | #N/A | #N/A | #N/A | /
4134 | 12:09 | 0 | 0 | / | / | / | #N/A | #N/A | / | / | #N/A | #N/A | #N/A | #N/A | /
4135 | 12:09 | 0 | 0 | / | / | / | #N/A | #N/A | / | / | #N/A | #N/A | #N/A | #N/A | /
4136 | 12:09 | 0 | 0 | / | / | / | #N/A | #N/A | / | / | #N/A | #N/A | #N/A | #N/A | /
4137 | 12:09 | 0 | 0 | / | / | / | #N/A | #N/A | / | / | #N/A | #N/A | #N/A | #N/A | /
4138 | 12:09 | 0 | 0 | / | / | / | #N/A | #N/A | / | / | #N/A | #N/A | #N/A | #N/A | /
4139 | 12:09 | 0 | 0 | / | / | / | #N/A | #N/A | / | / | #N/A | #N/A | #N/A | #N/A | /
4140 | 12:09 | 0 | 0 | / | / | / | #N/A | #N/A | / | / | #N/A | #N/A | #N/A | #N/A | /
4141 | 12:09 | 0 | 0 | / | / | / | #N/A | #N/A | / | / | #N/A | #N/A | #N/A | #N/A | /
4142 | 12:09 | 0 | 0 | / | / | / | #N/A | #N/A | / | / | #N/A | #N/A | #N/A | #N/A | /
4143 | 12:09 | 0 | 0 | / | / | / | #N/A | #N/A | / | / | #N/A | #N/A | #N/A | #N/A | /
4144 | 12:09 | 0 | 0 | / | / | / | #N/A | #N/A | / | / | #N/A | #N/A | #N/A | #N/A | /
4145 | 12:09 | 0 | 0 | / | / | / | #N/A | #N/A | / | / | #N/A | #N/A | #N/A | #N/A | /
4146 | 12:09 | 0 | 0 | / | / | / | #N/A | #N/A | / | / | #N/A | #N/A | #N/A | #N/A | /
4147 | 12:09 | 0 | 0 | / | / | / | #N/A | #N/A | / | / | #N/A | #N/A | #N/A | #N/A | /
4148 | 12:09 | 0 | 0 | / | / | / | #N/A | #N/A | / | / | #N/A | #N/A | #N/A | #N/A | /
4149 | 12:09 | 0 | 0 | / | / | / | #N/A | #N/A | / | / | #N/A | #N/A | #N/A | #N/A | /
4150 | 12:09 | 0 | 0 | / | / | / | #N/A | #N/A | / | / | #N/A | #N/A | #N/A | #N/A | /
4151 | 12:09 | 0 | 0 | / | / | / | #N/A | #N/A | / | / | #N/A | #N/A | #N/A | #N/A | /
4152 | 12:09 | 0 | 0 | / | / | / | #N/A | #N/A | / | / | #N/A | #N/A | #N/A | #N/A | /
4153 | 12:09 | 0 | 0 | / | / | / | #N/A | #N/A | / | / | #N/A | #N/A | #N/A | #N/A | /
4154 | 12:09 | 0 | 0 | / | / | / | #N/A | #N/A | / | / | #N/A | #N/A | #N/A | #N/A | /
4155 | 12:09 | 0 | 0 | / | / | / | #N/A | #N/A | / | / | #N/A | #N/A | #N/A | #N/A | /
4156 | 12:09 | 0 | 0 | / | / | / | #N/A | #N/A | / | / | #N/A | #N/A | #N/A | #N/A | /
4157 | 12:09 | 0 | 0 | / | / | / | #N/A | #N/A | / | / | #N/A | #N/A | #N/A | #N/A | /
4158 | 12:09 | 0 | 0 | / | / | / | #N/A | #N/A | / | / | #N/A | #N/A | #N/A | #N/A | /
4159 | 12:09 | 0 | 0 | / | / | / | #N/A | #N/A | / | / | #N/A | #N/A | #N/A | #N/A | /
4160 | 12:09 | 0 | 0 | / | / | / | #N/A | #N/A | / | / | #N/A | #N/A | #N/A | #N/A | /
4161 | 12:09 | 0 | 0 | / | / | / | #N/A | #N/A | / | / | #N/A | #N/A | #N/A | #N/A | /
4162 | 12:09 | 0 | 0 | / | / | / | #N/A | #N/A | / | / | #N/A | #N/A | #N/A | #N/A | /
4163 | 12:09 | 0 | 0 | / | / | / | #N/A | #N/A | / | / | #N/A | #N/A | #N/A | #N/A | /
4164 | 12:09 | 0 | 0 | / | / | / | #N/A | #N/A | / | / | #N/A | #N/A | #N/A | #N/A | /
4165 | 12:09 | 0 | 0 | / | / | / | #N/A | #N/A | / | / | #N/A | #N/A | #N/A | #N/A | /
4166 | 12:09 | 0 | 0 | / | / | / | #N/A | #N/A | / | / | #N/A | #N/A | #N/A | #N/A | /
4167 | 12:09 | 0 | 0 | / | / | / | #N/A | #N/A | / | / | #N/A | #N/A | #N/A | #N/A | /
4168 | 12:09 | 0 | 0 | / | / | / | #N/A | #N/A | / | / | #N/A | #N/A | #N/A | #N/A | /
4169 | 12:09 | 0 | 0 | / | / | / | #N/A | #N/A | / | / | #N/A | #N/A | #N/A | #N/A | /
4170 | 12:09 | 0 | 0 | / | / | / | #N/A | #N/A | / | / | #N/A | #N/A | #N/A | #N/A | /
4171 | 12:10 | 0 | 0 | / | / | / | #N/A | #N/A | / | / | #N/A | #N/A | #N/A | #N/A | /
4172 | 12:10 | 0 | 0 | / | / | / | #N/A | #N/A | / | / | #N/A | #N/A | #N/A | #N/A | /
4173 | 12:10 | 0 | 0 | / | / | / | #N/A | #N/A | / | / | #N/A | #N/A | #N/A | #N/A | /
4174 | 12:10 | 0 | 0 | / | / | / | #N/A | #N/A | / | / | #N/A | #N/A | #N/A | #N/A | /
4175 | 12:10 | 0 | 0 | / | / | / | #N/A | #N/A | / | / | #N/A | #N/A | #N/A | #N/A | /
4176 | 12:10 | 0 | 0 | / | / | / | #N/A | #N/A | / | / | #N/A | #N/A | #N/A | #N/A | /
4177 | 12:10 | 0 | 0 | / | / | / | #N/A | #N/A | / | / | #N/A | #N/A | #N/A | #N/A | /
4178 | 12:10 | 0 | 0 | / | / | / | #N/A | #N/A | / | / | #N/A | #N/A | #N/A | #N/A | /
4179 | 12:10 | 0 | 0 | / | / | / | #N/A | #N/A | / | / | #N/A | #N/A | #N/A | #N/A | /
4180 | 12:10 | 0 | 0 | / | / | / | #N/A | #N/A | / | / | #N/A | #N/A | #N/A | #N/A | /
4181 | 12:10 | 0 | 0 | / | / | / | #N/A | #N/A | / | / | #N/A | #N/A | #N/A | #N/A | /
4182 | 12:10 | 0 | 0 | / | / | / | #N/A | #N/A | / | / | #N/A | #N/A | #N/A | #N/A | /
4183 | 12:10 | 0 | 0 | / | / | / | #N/A | #N/A | / | / | #N/A | #N/A | #N/A | #N/A | /
4184 | 12:10 | 0 | 0 | / | / | / | #N/A | #N/A | / | / | #N/A | #N/A | #N/A | #N/A | /
4185 | 12:10 | 0 | 0 | / | / | / | #N/A | #N/A | / | / | #N/A | #N/A | #N/A | #N/A | /
4186 | 12:10 | 0 | 0 | / | / | / | #N/A | #N/A | / | / | #N/A | #N/A | #N/A | #N/A | /
4187 | 12:10 | 0 | 0 | / | / | / | #N/A | #N/A | / | / | #N/A | #N/A | #N/A | #N/A | /
4188 | 12:10 | 0 | 0 | / | / | / | #N/A | #N/A | / | / | #N/A | #N/A | #N/A | #N/A | /
4189 | 12:10 | 0 | 0 | / | / | / | #N/A | #N/A | / | / | #N/A | #N/A | #N/A | #N/A | /
4190 | 12:10 | 0 | 0 | / | / | / | #N/A | #N/A | / | / | #N/A | #N/A | #N/A | #N/A | /
4191 | 12:10 | 0 | 0 | / | / | / | #N/A | #N/A | / | / | #N/A | #N/A | #N/A | #N/A | /
4192 | 12:10 | 0 | 0 | / | / | / | #N/A | #N/A | / | / | #N/A | #N/A | #N/A | #N/A | /
4193 | 12:10 | 0 | 0 | / | / | / | #N/A | #N/A | / | / | #N/A | #N/A | #N/A | #N/A | /
4194 | 12:10 | 0 | 0 | / | / | / | #N/A | #N/A | / | / | #N/A | #N/A | #N/A | #N/A | /
4195 | 12:10 | 0 | 0 | / | / | / | #N/A | #N/A | / | / | #N/A | #N/A | #N/A | #N/A | /
4196 | 12:10 | 0 | 0 | / | / | / | #N/A | #N/A | / | / | #N/A | #N/A | #N/A | #N/A | /
4197 | 12:10 | 0 | 0 | / | / | / | #N/A | #N/A | / | / | #N/A | #N/A | #N/A | #N/A | /
4198 | 12:10 | 0 | 0 | / | / | / | #N/A | #N/A | / | / | #N/A | #N/A | #N/A | #N/A | /
4199 | 12:10 | 0 | 0 | / | / | / | #N/A | #N/A | / | / | #N/A | #N/A | #N/A | #N/A | /
4200 | 12:10 | 0 | 0 | / | / | / | #N/A | #N/A | / | / | #N/A | #N/A | #N/A | #N/A | /
4201 | 12:10 | 0 | 0 | / | / | / | #N/A | #N/A | / | / | #N/A | #N/A | #N/A | #N/A | /
4202 | 12:10 | 0 | 0 | / | / | / | #N/A | #N/A | / | / | #N/A | #N/A | #N/A | #N/A | /
4203 | 12:10 | 0 | 0 | / | / | / | #N/A | #N/A | / | / | #N/A | #N/A | #N/A | #N/A | /
4204 | 12:10 | 0 | 0 | / | / | / | #N/A | #N/A | / | / | #N/A | #N/A | #N/A | #N/A | /
4205 | 12:10 | 0 | 0 | / | / | / | #N/A | #N/A | / | / | #N/A | #N/A | #N/A | #N/A | /
4206 | 12:10 | 0 | 0 | / | / | / | #N/A | #N/A | / | / | #N/A | #N/A | #N/A | #N/A | /
4207 | 12:10 | 0 | 0 | / | / | / | #N/A | #N/A | / | / | #N/A | #N/A | #N/A | #N/A | /
4208 | 12:10 | 0 | 0 | / | / | / | #N/A | #N/A | / | / | #N/A | #N/A | #N/A | #N/A | /
4209 | 12:10 | 0 | 0 | / | / | / | #N/A | #N/A | / | / | #N/A | #N/A | #N/A | #N/A | /
4210 | 12:10 | 0 | 0 | / | / | / | #N/A | #N/A | / | / | #N/A | #N/A | #N/A | #N/A | /
4211 | 12:10 | 0 | 0 | / | / | / | #N/A | #N/A | / | / | #N/A | #N/A | #N/A | #N/A | /
4212 | 12:10 | 0 | 0 | / | / | / | #N/A | #N/A | / | / | #N/A | #N/A | #N/A | #N/A | /
4213 | 12:10 | 0 | 0 | / | / | / | #N/A | #N/A | / | / | #N/A | #N/A | #N/A | #N/A | /
4214 | 12:10 | 0 | 0 | / | / | / | #N/A | #N/A | / | / | #N/A | #N/A | #N/A | #N/A | /
4215 | 12:10 | 0 | 0 | / | / | / | #N/A | #N/A | / | / | #N/A | #N/A | #N/A | #N/A | /
4216 | 12:10 | 0 | 0 | / | / | / | #N/A | #N/A | / | / | #N/A | #N/A | #N/A | #N/A | /
4217 | 12:10 | 0 | 0 | / | / | / | #N/A | #N/A | / | / | #N/A | #N/A | #N/A | #N/A | /
4218 | 12:10 | 0 | 0 | / | / | / | #N/A | #N/A | / | / | #N/A | #N/A | #N/A | #N/A | /
4219 | 12:10 | 0 | 0 | / | / | / | #N/A | #N/A | / | / | #N/A | #N/A | #N/A | #N/A | /
4220 | 12:10 | 0 | 0 | / | / | / | #N/A | #N/A | / | / | #N/A | #N/A | #N/A | #N/A | /
4221 | 12:10 | 0 | 0 | / | / | / | #N/A | #N/A | / | / | #N/A | #N/A | #N/A | #N/A | /
4222 | 12:10 | 0 | 0 | / | / | / | #N/A | #N/A | / | / | #N/A | #N/A | #N/A | #N/A | /
4223 | 12:10 | 0 | 0 | / | / | / | #N/A | #N/A | / | / | #N/A | #N/A | #N/A | #N/A | /
4224 | 12:10 | 0 | 0 | / | / | / | #N/A | #N/A | / | / | #N/A | #N/A | #N/A | #N/A | /
4225 | 12:10 | 0 | 0 | / | / | / | #N/A | #N/A | / | / | #N/A | #N/A | #N/A | #N/A | /
4226 | 12:10 | 0 | 0 | / | / | / | #N/A | #N/A | / | / | #N/A | #N/A | #N/A | #N/A | /
4227 | 12:10 | 0 | 0 | / | / | / | #N/A | #N/A | / | / | #N/A | #N/A | #N/A | #N/A | /
4228 | 12:10 | 0 | 0 | / | / | / | #N/A | #N/A | / | / | #N/A | #N/A | #N/A | #N/A | /
4229 | 12:10 | 0 | 0 | / | / | / | #N/A | #N/A | / | / | #N/A | #N/A | #N/A | #N/A | /
4230 | 12:10 | 0 | 0 | / | / | / | #N/A | #N/A | / | / | #N/A | #N/A | #N/A | #N/A | /
4231 | 12:11 | 0 | 0 | / | / | / | #N/A | #N/A | / | / | #N/A | #N/A | #N/A | #N/A | /
4232 | 12:11 | 0 | 0 | / | / | / | #N/A | #N/A | / | / | #N/A | #N/A | #N/A | #N/A | /
4233 | 12:11 | 0 | 0 | / | / | / | #N/A | #N/A | / | / | #N/A | #N/A | #N/A | #N/A | /
4234 | 12:11 | 0 | 0 | / | / | / | #N/A | #N/A | / | / | #N/A | #N/A | #N/A | #N/A | /
4235 | 12:11 | 0 | 0 | / | / | / | #N/A | #N/A | / | / | #N/A | #N/A | #N/A | #N/A | /
4236 | 12:11 | 0 | 0 | / | / | / | #N/A | #N/A | / | / | #N/A | #N/A | #N/A | #N/A | /
4237 | 12:11 | 0 | 0 | / | / | / | #N/A | #N/A | / | / | #N/A | #N/A | #N/A | #N/A | /
4238 | 12:11 | 0 | 0 | / | / | / | #N/A | #N/A | / | / | #N/A | #N/A | #N/A | #N/A | /
4239 | 12:11 | 0 | 0 | / | / | / | #N/A | #N/A | / | / | #N/A | #N/A | #N/A | #N/A | /
4240 | 12:11 | 0 | 0 | / | / | / | #N/A | #N/A | / | / | #N/A | #N/A | #N/A | #N/A | /
4241 | 12:11 | 0 | 0 | / | / | / | #N/A | #N/A | / | / | #N/A | #N/A | #N/A | #N/A | /
4242 | 12:11 | 0 | 0 | / | / | / | #N/A | #N/A | / | / | #N/A | #N/A | #N/A | #N/A | /
4243 | 12:11 | 0 | 0 | / | / | / | #N/A | #N/A | / | / | #N/A | #N/A | #N/A | #N/A | /
4244 | 12:11 | 0 | 0 | / | / | / | #N/A | #N/A | / | / | #N/A | #N/A | #N/A | #N/A | /
4245 | 12:11 | 0 | 0 | / | / | / | #N/A | #N/A | / | / | #N/A | #N/A | #N/A | #N/A | /
4246 | 12:11 | 0 | 0 | / | / | / | #N/A | #N/A | / | / | #N/A | #N/A | #N/A | #N/A | /
4247 | 12:11 | 0 | 0 | / | / | / | #N/A | #N/A | / | / | #N/A | #N/A | #N/A | #N/A | /
4248 | 12:11 | 0 | 0 | / | / | / | #N/A | #N/A | / | / | #N/A | #N/A | #N/A | #N/A | /
4249 | 12:11 | 0 | 0 | / | / | / | #N/A | #N/A | / | / | #N/A | #N/A | #N/A | #N/A | /
4250 | 12:11 | 0 | 0 | / | / | / | #N/A | #N/A | / | / | #N/A | #N/A | #N/A | #N/A | /
4251 | 12:11 | 0 | 0 | / | / | / | #N/A | #N/A | / | / | #N/A | #N/A | #N/A | #N/A | /
4252 | 12:11 | 0 | 0 | / | / | / | #N/A | #N/A | / | / | #N/A | #N/A | #N/A | #N/A | /
4253 | 12:11 | 0 | 0 | / | / | / | #N/A | #N/A | / | / | #N/A | #N/A | #N/A | #N/A | /
4254 | 12:11 | 0 | 0 | / | / | / | #N/A | #N/A | / | / | #N/A | #N/A | #N/A | #N/A | /
4255 | 12:11 | 0 | 0 | / | / | / | #N/A | #N/A | / | / | #N/A | #N/A | #N/A | #N/A | /
4256 | 12:11 | 0 | 0 | / | / | / | #N/A | #N/A | / | / | #N/A | #N/A | #N/A | #N/A | /
4257 | 12:11 | 0 | 0 | / | / | / | #N/A | #N/A | / | / | #N/A | #N/A | #N/A | #N/A | /
4258 | 12:11 | 0 | 0 | / | / | / | #N/A | #N/A | / | / | #N/A | #N/A | #N/A | #N/A | /
4259 | 12:11 | 0 | 0 | / | / | / | #N/A | #N/A | / | / | #N/A | #N/A | #N/A | #N/A | /
4260 | 12:11 | 0 | 0 | / | / | / | #N/A | #N/A | / | / | #N/A | #N/A | #N/A | #N/A | /
4261 | 12:11 | 0 | 0 | / | / | / | #N/A | #N/A | / | / | #N/A | #N/A | #N/A | #N/A | /
4262 | 12:11 | 0 | 0 | / | / | / | #N/A | #N/A | / | / | #N/A | #N/A | #N/A | #N/A | /
4263 | 12:11 | 0 | 0 | / | / | / | #N/A | #N/A | / | / | #N/A | #N/A | #N/A | #N/A | /
4264 | 12:11 | 0 | 0 | / | / | / | #N/A | #N/A | / | / | #N/A | #N/A | #N/A | #N/A | /
4265 | 12:11 | 0 | 0 | / | / | / | #N/A | #N/A | / | / | #N/A | #N/A | #N/A | #N/A | /
4266 | 12:11 | 0 | 0 | / | / | / | #N/A | #N/A | / | / | #N/A | #N/A | #N/A | #N/A | /
4267 | 12:11 | 0 | 0 | / | / | / | #N/A | #N/A | / | / | #N/A | #N/A | #N/A | #N/A | /
4268 | 12:11 | 0 | 0 | / | / | / | #N/A | #N/A | / | / | #N/A | #N/A | #N/A | #N/A | /
4269 | 12:11 | 0 | 0 | / | / | / | #N/A | #N/A | / | / | #N/A | #N/A | #N/A | #N/A | /
4270 | 12:11 | 0 | 0 | / | / | / | #N/A | #N/A | / | / | #N/A | #N/A | #N/A | #N/A | /
4271 | 12:11 | 0 | 0 | / | / | / | #N/A | #N/A | / | / | #N/A | #N/A | #N/A | #N/A | /
4272 | 12:11 | 0 | 0 | / | / | / | #N/A | #N/A | / | / | #N/A | #N/A | #N/A | #N/A | /
4273 | 12:11 | 0 | 0 | / | / | / | #N/A | #N/A | / | / | #N/A | #N/A | #N/A | #N/A | /
4274 | 12:11 | 0 | 0 | / | / | / | #N/A | #N/A | / | / | #N/A | #N/A | #N/A | #N/A | /
4275 | 12:11 | 0 | 0 | / | / | / | #N/A | #N/A | / | / | #N/A | #N/A | #N/A | #N/A | /
4276 | 12:11 | 0 | 0 | / | / | / | #N/A | #N/A | / | / | #N/A | #N/A | #N/A | #N/A | /
4277 | 12:11 | 0 | 0 | / | / | / | #N/A | #N/A | / | / | #N/A | #N/A | #N/A | #N/A | /
4278 | 12:11 | 0 | 0 | / | / | / | #N/A | #N/A | / | / | #N/A | #N/A | #N/A | #N/A | /
4279 | 12:11 | 0 | 0 | / | / | / | #N/A | #N/A | / | / | #N/A | #N/A | #N/A | #N/A | /
4280 | 12:11 | 0 | 0 | / | / | / | #N/A | #N/A | / | / | #N/A | #N/A | #N/A | #N/A | /
4281 | 12:11 | 0 | 0 | / | / | / | #N/A | #N/A | / | / | #N/A | #N/A | #N/A | #N/A | /
4282 | 12:11 | 0 | 0 | / | / | / | #N/A | #N/A | / | / | #N/A | #N/A | #N/A | #N/A | /
4283 | 12:11 | 0 | 0 | / | / | / | #N/A | #N/A | / | / | #N/A | #N/A | #N/A | #N/A | /
4284 | 12:11 | 0 | 0 | / | / | / | #N/A | #N/A | / | / | #N/A | #N/A | #N/A | #N/A | /
4285 | 12:11 | 0 | 0 | / | / | / | #N/A | #N/A | / | / | #N/A | #N/A | #N/A | #N/A | /
4286 | 12:11 | 0 | 0 | / | / | / | #N/A | #N/A | / | / | #N/A | #N/A | #N/A | #N/A | /
4287 | 12:11 | 0 | 0 | / | / | / | #N/A | #N/A | / | / | #N/A | #N/A | #N/A | #N/A | /
4288 | 12:11 | 0 | 0 | / | / | / | #N/A | #N/A | / | / | #N/A | #N/A | #N/A | #N/A | /
4289 | 12:11 | 0 | 0 | / | / | / | #N/A | #N/A | / | / | #N/A | #N/A | #N/A | #N/A | /
4290 | 12:11 | 0 | 0 | / | / | / | #N/A | #N/A | / | / | #N/A | #N/A | #N/A | #N/A | /
4291 | 12:12 | 0 | 0 | / | / | / | #N/A | #N/A | / | / | #N/A | #N/A | #N/A | #N/A | /
4292 | 12:12 | 0 | 0 | / | / | / | #N/A | #N/A | / | / | #N/A | #N/A | #N/A | #N/A | /
4293 | 12:12 | 0 | 0 | / | / | / | #N/A | #N/A | / | / | #N/A | #N/A | #N/A | #N/A | /
4294 | 12:12 | 0 | 0 | / | / | / | #N/A | #N/A | / | / | #N/A | #N/A | #N/A | #N/A | /
4295 | 12:12 | 0 | 0 | / | / | / | #N/A | #N/A | / | / | #N/A | #N/A | #N/A | #N/A | /
4296 | 12:12 | 0 | 0 | / | / | / | #N/A | #N/A | / | / | #N/A | #N/A | #N/A | #N/A | /
4297 | 12:12 | 0 | 0 | / | / | / | #N/A | #N/A | / | / | #N/A | #N/A | #N/A | #N/A | /
4298 | 12:12 | 0 | 0 | / | / | / | #N/A | #N/A | / | / | #N/A | #N/A | #N/A | #N/A | /
4299 | 12:12 | 0 | 0 | / | / | / | #N/A | #N/A | / | / | #N/A | #N/A | #N/A | #N/A | /
4300 | 12:12 | 0 | 0 | / | / | / | #N/A | #N/A | / | / | #N/A | #N/A | #N/A | #N/A | /
4301 | 12:12 | 0 | 0 | / | / | / | #N/A | #N/A | / | / | #N/A | #N/A | #N/A | #N/A | /
4302 | 12:12 | 0 | 0 | / | / | / | #N/A | #N/A | / | / | #N/A | #N/A | #N/A | #N/A | /
4303 | 12:12 | 0 | 0 | / | / | / | #N/A | #N/A | / | / | #N/A | #N/A | #N/A | #N/A | /
4304 | 12:12 | 0 | 0 | / | / | / | #N/A | #N/A | / | / | #N/A | #N/A | #N/A | #N/A | /
4305 | 12:12 | 0 | 0 | / | / | / | #N/A | #N/A | / | / | #N/A | #N/A | #N/A | #N/A | /
4306 | 12:12 | 0 | 0 | / | / | / | #N/A | #N/A | / | / | #N/A | #N/A | #N/A | #N/A | /
4307 | 12:12 | 0 | 0 | / | / | / | #N/A | #N/A | / | / | #N/A | #N/A | #N/A | #N/A | /
4308 | 12:12 | 0 | 0 | / | / | / | #N/A | #N/A | / | / | #N/A | #N/A | #N/A | #N/A | /
4309 | 12:12 | 0 | 0 | / | / | / | #N/A | #N/A | / | / | #N/A | #N/A | #N/A | #N/A | /
4310 | 12:12 | 0 | 0 | / | / | / | #N/A | #N/A | / | / | #N/A | #N/A | #N/A | #N/A | /
4311 | 12:12 | 0 | 0 | / | / | / | #N/A | #N/A | / | / | #N/A | #N/A | #N/A | #N/A | /
4312 | 12:12 | 0 | 0 | / | / | / | #N/A | #N/A | / | / | #N/A | #N/A | #N/A | #N/A | /
4313 | 12:12 | 0 | 0 | / | / | / | #N/A | #N/A | / | / | #N/A | #N/A | #N/A | #N/A | /
4314 | 12:12 | 0 | 0 | / | / | / | #N/A | #N/A | / | / | #N/A | #N/A | #N/A | #N/A | /
4315 | 12:12 | 0 | 0 | / | / | / | #N/A | #N/A | / | / | #N/A | #N/A | #N/A | #N/A | /
4316 | 12:12 | 0 | 0 | / | / | / | #N/A | #N/A | / | / | #N/A | #N/A | #N/A | #N/A | /
4317 | 12:12 | 0 | 0 | / | / | / | #N/A | #N/A | / | / | #N/A | #N/A | #N/A | #N/A | /
4318 | 12:12 | 0 | 0 | / | / | / | #N/A | #N/A | / | / | #N/A | #N/A | #N/A | #N/A | /
4319 | 12:12 | 0 | 0 | / | / | / | #N/A | #N/A | / | / | #N/A | #N/A | #N/A | #N/A | /
4320 | 12:12 | 0 | 0 | / | / | / | #N/A | #N/A | / | / | #N/A | #N/A | #N/A | #N/A | /
4321 | 12:12 | 0 | 0 | / | / | / | #N/A | #N/A | / | / | #N/A | #N/A | #N/A | #N/A | /
4322 | 12:12 | 0 | 0 | / | / | / | #N/A | #N/A | / | / | #N/A | #N/A | #N/A | #N/A | /
4323 | 12:12 | 0 | 0 | / | / | / | #N/A | #N/A | / | / | #N/A | #N/A | #N/A | #N/A | /
4324 | 12:12 | 0 | 0 | / | / | / | #N/A | #N/A | / | / | #N/A | #N/A | #N/A | #N/A | /
4325 | 12:12 | 0 | 0 | / | / | / | #N/A | #N/A | / | / | #N/A | #N/A | #N/A | #N/A | /
4326 | 12:12 | 0 | 0 | / | / | / | #N/A | #N/A | / | / | #N/A | #N/A | #N/A | #N/A | /
4327 | 12:12 | 0 | 0 | / | / | / | #N/A | #N/A | / | / | #N/A | #N/A | #N/A | #N/A | /
4328 | 12:12 | 0 | 0 | / | / | / | #N/A | #N/A | / | / | #N/A | #N/A | #N/A | #N/A | /
4329 | 12:12 | 0 | 0 | / | / | / | #N/A | #N/A | / | / | #N/A | #N/A | #N/A | #N/A | /
4330 | 12:12 | 0 | 0 | / | / | / | #N/A | #N/A | / | / | #N/A | #N/A | #N/A | #N/A | /
4331 | 12:12 | 0 | 0 | / | / | / | #N/A | #N/A | / | / | #N/A | #N/A | #N/A | #N/A | /
4332 | 12:12 | 0 | 0 | / | / | / | #N/A | #N/A | / | / | #N/A | #N/A | #N/A | #N/A | /
4333 | 12:12 | 0 | 0 | / | / | / | #N/A | #N/A | / | / | #N/A | #N/A | #N/A | #N/A | /
4334 | 12:12 | 0 | 0 | / | / | / | #N/A | #N/A | / | / | #N/A | #N/A | #N/A | #N/A | /
4335 | 12:12 | 0 | 0 | / | / | / | #N/A | #N/A | / | / | #N/A | #N/A | #N/A | #N/A | /
4336 | 12:12 | 0 | 0 | / | / | / | #N/A | #N/A | / | / | #N/A | #N/A | #N/A | #N/A | /
4337 | 12:12 | 0 | 0 | / | / | / | #N/A | #N/A | / | / | #N/A | #N/A | #N/A | #N/A | /
4338 | 12:12 | 0 | 0 | / | / | / | #N/A | #N/A | / | / | #N/A | #N/A | #N/A | #N/A | /
4339 | 12:12 | 0 | 0 | / | / | / | #N/A | #N/A | / | / | #N/A | #N/A | #N/A | #N/A | /
4340 | 12:12 | 0 | 0 | / | / | / | #N/A | #N/A | / | / | #N/A | #N/A | #N/A | #N/A | /
4341 | 12:12 | 0 | 0 | / | / | / | #N/A | #N/A | / | / | #N/A | #N/A | #N/A | #N/A | /
4342 | 12:12 | 0 | 0 | / | / | / | #N/A | #N/A | / | / | #N/A | #N/A | #N/A | #N/A | /
4343 | 12:12 | 0 | 0 | / | / | / | #N/A | #N/A | / | / | #N/A | #N/A | #N/A | #N/A | /
4344 | 12:12 | 0 | 0 | / | / | / | #N/A | #N/A | / | / | #N/A | #N/A | #N/A | #N/A | /
4345 | 12:12 | 0 | 0 | / | / | / | #N/A | #N/A | / | / | #N/A | #N/A | #N/A | #N/A | /
4346 | 12:12 | 0 | 0 | / | / | / | #N/A | #N/A | / | / | #N/A | #N/A | #N/A | #N/A | /
4347 | 12:12 | 0 | 0 | / | / | / | #N/A | #N/A | / | / | #N/A | #N/A | #N/A | #N/A | /
4348 | 12:12 | 0 | 0 | / | / | / | #N/A | #N/A | / | / | #N/A | #N/A | #N/A | #N/A | /
4349 | 12:12 | 0 | 0 | / | / | / | #N/A | #N/A | / | / | #N/A | #N/A | #N/A | #N/A | /
4350 | 12:12 | 0 | 0 | / | / | / | #N/A | #N/A | / | / | #N/A | #N/A | #N/A | #N/A | /
4351 | 12:13 | 0 | 0 | / | / | / | #N/A | #N/A | / | / | #N/A | #N/A | #N/A | #N/A | /
4352 | 12:13 | 0 | 0 | / | / | / | #N/A | #N/A | / | / | #N/A | #N/A | #N/A | #N/A | /
4353 | 12:13 | 0 | 0 | / | / | / | #N/A | #N/A | / | / | #N/A | #N/A | #N/A | #N/A | /
4354 | 12:13 | 0 | 0 | / | / | / | #N/A | #N/A | / | / | #N/A | #N/A | #N/A | #N/A | /
4355 | 12:13 | 0 | 0 | / | / | / | #N/A | #N/A | / | / | #N/A | #N/A | #N/A | #N/A | /
4356 | 12:13 | 0 | 0 | / | / | / | #N/A | #N/A | / | / | #N/A | #N/A | #N/A | #N/A | /
4357 | 12:13 | 0 | 0 | / | / | / | #N/A | #N/A | / | / | #N/A | #N/A | #N/A | #N/A | /
4358 | 12:13 | 0 | 0 | / | / | / | #N/A | #N/A | / | / | #N/A | #N/A | #N/A | #N/A | /
4359 | 12:13 | 0 | 0 | / | / | / | #N/A | #N/A | / | / | #N/A | #N/A | #N/A | #N/A | /
4360 | 12:13 | 0 | 0 | / | / | / | #N/A | #N/A | / | / | #N/A | #N/A | #N/A | #N/A | /
4361 | 12:13 | 0 | 0 | / | / | / | #N/A | #N/A | / | / | #N/A | #N/A | #N/A | #N/A | /
4362 | 12:13 | 0 | 0 | / | / | / | #N/A | #N/A | / | / | #N/A | #N/A | #N/A | #N/A | /
4363 | 12:13 | 0 | 0 | / | / | / | #N/A | #N/A | / | / | #N/A | #N/A | #N/A | #N/A | /
4364 | 12:13 | 0 | 0 | / | / | / | #N/A | #N/A | / | / | #N/A | #N/A | #N/A | #N/A | /
4365 | 12:13 | 0 | 0 | / | / | / | #N/A | #N/A | / | / | #N/A | #N/A | #N/A | #N/A | /
4366 | 12:13 | 0 | 0 | / | / | / | #N/A | #N/A | / | / | #N/A | #N/A | #N/A | #N/A | /
4367 | 12:13 | 0 | 0 | / | / | / | #N/A | #N/A | / | / | #N/A | #N/A | #N/A | #N/A | /
4368 | 12:13 | 0 | 0 | / | / | / | #N/A | #N/A | / | / | #N/A | #N/A | #N/A | #N/A | /
4369 | 12:13 | 0 | 0 | / | / | / | #N/A | #N/A | / | / | #N/A | #N/A | #N/A | #N/A | /
4370 | 12:13 | 0 | 0 | / | / | / | #N/A | #N/A | / | / | #N/A | #N/A | #N/A | #N/A | /
4371 | 12:13 | 0 | 0 | / | / | / | #N/A | #N/A | / | / | #N/A | #N/A | #N/A | #N/A | /
4372 | 12:13 | 0 | 0 | / | / | / | #N/A | #N/A | / | / | #N/A | #N/A | #N/A | #N/A | /
4373 | 12:13 | 0 | 0 | / | / | / | #N/A | #N/A | / | / | #N/A | #N/A | #N/A | #N/A | /
4374 | 12:13 | 0 | 0 | / | / | / | #N/A | #N/A | / | / | #N/A | #N/A | #N/A | #N/A | /
4375 | 12:13 | 0 | 0 | / | / | / | #N/A | #N/A | / | / | #N/A | #N/A | #N/A | #N/A | /
4376 | 12:13 | 0 | 0 | / | / | / | #N/A | #N/A | / | / | #N/A | #N/A | #N/A | #N/A | /
4377 | 12:13 | 0 | 0 | / | / | / | #N/A | #N/A | / | / | #N/A | #N/A | #N/A | #N/A | /
4378 | 12:13 | 0 | 0 | / | / | / | #N/A | #N/A | / | / | #N/A | #N/A | #N/A | #N/A | /
4379 | 12:13 | 0 | 0 | / | / | / | #N/A | #N/A | / | / | #N/A | #N/A | #N/A | #N/A | /
4380 | 12:13 | 0 | 0 | / | / | / | #N/A | #N/A | / | / | #N/A | #N/A | #N/A | #N/A | /
4381 | 12:13 | 0 | 0 | / | / | / | #N/A | #N/A | / | / | #N/A | #N/A | #N/A | #N/A | /
4382 | 12:13 | 0 | 0 | / | / | / | #N/A | #N/A | / | / | #N/A | #N/A | #N/A | #N/A | /
4383 | 12:13 | 0 | 0 | / | / | / | #N/A | #N/A | / | / | #N/A | #N/A | #N/A | #N/A | /
4384 | 12:13 | 0 | 0 | / | / | / | #N/A | #N/A | / | / | #N/A | #N/A | #N/A | #N/A | /
4385 | 12:13 | 0 | 0 | / | / | / | #N/A | #N/A | / | / | #N/A | #N/A | #N/A | #N/A | /
4386 | 12:13 | 0 | 0 | / | / | / | #N/A | #N/A | / | / | #N/A | #N/A | #N/A | #N/A | /
4387 | 12:13 | 0 | 0 | / | / | / | #N/A | #N/A | / | / | #N/A | #N/A | #N/A | #N/A | /
4388 | 12:13 | 0 | 0 | / | / | / | #N/A | #N/A | / | / | #N/A | #N/A | #N/A | #N/A | /
4389 | 12:13 | 0 | 0 | / | / | / | #N/A | #N/A | / | / | #N/A | #N/A | #N/A | #N/A | /
4390 | 12:13 | 0 | 0 | / | / | / | #N/A | #N/A | / | / | #N/A | #N/A | #N/A | #N/A | /
4391 | 12:13 | 0 | 0 | / | / | / | #N/A | #N/A | / | / | #N/A | #N/A | #N/A | #N/A | /
4392 | 12:13 | 0 | 0 | / | / | / | #N/A | #N/A | / | / | #N/A | #N/A | #N/A | #N/A | /
4393 | 12:13 | 0 | 0 | / | / | / | #N/A | #N/A | / | / | #N/A | #N/A | #N/A | #N/A | /
4394 | 12:13 | 0 | 0 | / | / | / | #N/A | #N/A | / | / | #N/A | #N/A | #N/A | #N/A | /
4395 | 12:13 | 0 | 0 | / | / | / | #N/A | #N/A | / | / | #N/A | #N/A | #N/A | #N/A | /
4396 | 12:13 | 0 | 0 | / | / | / | #N/A | #N/A | / | / | #N/A | #N/A | #N/A | #N/A | /
4397 | 12:13 | 0 | 0 | / | / | / | #N/A | #N/A | / | / | #N/A | #N/A | #N/A | #N/A | /
4398 | 12:13 | 0 | 0 | / | / | / | #N/A | #N/A | / | / | #N/A | #N/A | #N/A | #N/A | /
4399 | 12:13 | 0 | 0 | / | / | / | #N/A | #N/A | / | / | #N/A | #N/A | #N/A | #N/A | /
4400 | 12:13 | 0 | 0 | / | / | / | #N/A | #N/A | / | / | #N/A | #N/A | #N/A | #N/A | /
4401 | 12:13 | 0 | 0 | / | / | / | #N/A | #N/A | / | / | #N/A | #N/A | #N/A | #N/A | /
4402 | 12:13 | 0 | 0 | / | / | / | #N/A | #N/A | / | / | #N/A | #N/A | #N/A | #N/A | /
4403 | 12:13 | 0 | 0 | / | / | / | #N/A | #N/A | / | / | #N/A | #N/A | #N/A | #N/A | /
4404 | 12:13 | 0 | 0 | / | / | / | #N/A | #N/A | / | / | #N/A | #N/A | #N/A | #N/A | /
4405 | 12:13 | 0 | 0 | / | / | / | #N/A | #N/A | / | / | #N/A | #N/A | #N/A | #N/A | /
4406 | 12:13 | 0 | 0 | / | / | / | #N/A | #N/A | / | / | #N/A | #N/A | #N/A | #N/A | /
4407 | 12:13 | 0 | 0 | / | / | / | #N/A | #N/A | / | / | #N/A | #N/A | #N/A | #N/A | /
4408 | 12:13 | 0 | 0 | / | / | / | #N/A | #N/A | / | / | #N/A | #N/A | #N/A | #N/A | /
4409 | 12:13 | 0 | 0 | / | / | / | #N/A | #N/A | / | / | #N/A | #N/A | #N/A | #N/A | /
4410 | 12:13 | 0 | 0 | / | / | / | #N/A | #N/A | / | / | #N/A | #N/A | #N/A | #N/A | /
4411 | 12:14 | 0 | 0 | / | / | / | #N/A | #N/A | / | / | #N/A | #N/A | #N/A | #N/A | /
4412 | 12:14 | 0 | 0 | / | / | / | #N/A | #N/A | / | / | #N/A | #N/A | #N/A | #N/A | /
4413 | 12:14 | 0 | 0 | / | / | / | #N/A | #N/A | / | / | #N/A | #N/A | #N/A | #N/A | /
4414 | 12:14 | 0 | 0 | / | / | / | #N/A | #N/A | / | / | #N/A | #N/A | #N/A | #N/A | /
4415 | 12:14 | 0 | 0 | / | / | / | #N/A | #N/A | / | / | #N/A | #N/A | #N/A | #N/A | /
4416 | 12:14 | 0 | 0 | / | / | / | #N/A | #N/A | / | / | #N/A | #N/A | #N/A | #N/A | /
4417 | 12:14 | 0 | 0 | / | / | / | #N/A | #N/A | / | / | #N/A | #N/A | #N/A | #N/A | /
4418 | 12:14 | 0 | 0 | / | / | / | #N/A | #N/A | / | / | #N/A | #N/A | #N/A | #N/A | /
4419 | 12:14 | 0 | 0 | / | / | / | #N/A | #N/A | / | / | #N/A | #N/A | #N/A | #N/A | /
4420 | 12:14 | 0 | 0 | / | / | / | #N/A | #N/A | / | / | #N/A | #N/A | #N/A | #N/A | /
4421 | 12:14 | 0 | 0 | / | / | / | #N/A | #N/A | / | / | #N/A | #N/A | #N/A | #N/A | /
4422 | 12:14 | 0 | 0 | / | / | / | #N/A | #N/A | / | / | #N/A | #N/A | #N/A | #N/A | /
4423 | 12:14 | 0 | 0 | / | / | / | #N/A | #N/A | / | / | #N/A | #N/A | #N/A | #N/A | /
4424 | 12:14 | 0 | 0 | / | / | / | #N/A | #N/A | / | / | #N/A | #N/A | #N/A | #N/A | /
4425 | 12:14 | 0 | 0 | / | / | / | #N/A | #N/A | / | / | #N/A | #N/A | #N/A | #N/A | /
4426 | 12:14 | 0 | 0 | / | / | / | #N/A | #N/A | / | / | #N/A | #N/A | #N/A | #N/A | /
4427 | 12:14 | 0 | 0 | / | / | / | #N/A | #N/A | / | / | #N/A | #N/A | #N/A | #N/A | /
4428 | 12:14 | 0 | 0 | / | / | / | #N/A | #N/A | / | / | #N/A | #N/A | #N/A | #N/A | /
4429 | 12:14 | 0 | 0 | / | / | / | #N/A | #N/A | / | / | #N/A | #N/A | #N/A | #N/A | /
4430 | 12:14 | 0 | 0 | / | / | / | #N/A | #N/A | / | / | #N/A | #N/A | #N/A | #N/A | /
4431 | 12:14 | 0 | 0 | / | / | / | #N/A | #N/A | / | / | #N/A | #N/A | #N/A | #N/A | /
4432 | 12:14 | 0 | 0 | / | / | / | #N/A | #N/A | / | / | #N/A | #N/A | #N/A | #N/A | /
4433 | 12:14 | 0 | 0 | / | / | / | #N/A | #N/A | / | / | #N/A | #N/A | #N/A | #N/A | /
4434 | 12:14 | 0 | 0 | / | / | / | #N/A | #N/A | / | / | #N/A | #N/A | #N/A | #N/A | /
4435 | 12:14 | 0 | 0 | / | / | / | #N/A | #N/A | / | / | #N/A | #N/A | #N/A | #N/A | /
4436 | 12:14 | 0 | 0 | / | / | / | #N/A | #N/A | / | / | #N/A | #N/A | #N/A | #N/A | /
4437 | 12:14 | 0 | 0 | / | / | / | #N/A | #N/A | / | / | #N/A | #N/A | #N/A | #N/A | /
4438 | 12:14 | 0 | 0 | / | / | / | #N/A | #N/A | / | / | #N/A | #N/A | #N/A | #N/A | /
4439 | 12:14 | 0 | 0 | / | / | / | #N/A | #N/A | / | / | #N/A | #N/A | #N/A | #N/A | /
4440 | 12:14 | 0 | 0 | / | / | / | #N/A | #N/A | / | / | #N/A | #N/A | #N/A | #N/A | /
4441 | 12:14 | 0 | 0 | / | / | / | #N/A | #N/A | / | / | #N/A | #N/A | #N/A | #N/A | /
4442 | 12:14 | 0 | 0 | / | / | / | #N/A | #N/A | / | / | #N/A | #N/A | #N/A | #N/A | /
4443 | 12:14 | 0 | 0 | / | / | / | #N/A | #N/A | / | / | #N/A | #N/A | #N/A | #N/A | /
4444 | 12:14 | 0 | 0 | / | / | / | #N/A | #N/A | / | / | #N/A | #N/A | #N/A | #N/A | /
4445 | 12:14 | 0 | 0 | / | / | / | #N/A | #N/A | / | / | #N/A | #N/A | #N/A | #N/A | /
4446 | 12:14 | 0 | 0 | / | / | / | #N/A | #N/A | / | / | #N/A | #N/A | #N/A | #N/A | /
4447 | 12:14 | 0 | 0 | / | / | / | #N/A | #N/A | / | / | #N/A | #N/A | #N/A | #N/A | /
4448 | 12:14 | 0 | 0 | / | / | / | #N/A | #N/A | / | / | #N/A | #N/A | #N/A | #N/A | /
4449 | 12:14 | 0 | 0 | / | / | / | #N/A | #N/A | / | / | #N/A | #N/A | #N/A | #N/A | /
4450 | 12:14 | 0 | 0 | / | / | / | #N/A | #N/A | / | / | #N/A | #N/A | #N/A | #N/A | /
4451 | 12:14 | 0 | 0 | / | / | / | #N/A | #N/A | / | / | #N/A | #N/A | #N/A | #N/A | /
4452 | 12:14 | 0 | 0 | / | / | / | #N/A | #N/A | / | / | #N/A | #N/A | #N/A | #N/A | /
4453 | 12:14 | 0 | 0 | / | / | / | #N/A | #N/A | / | / | #N/A | #N/A | #N/A | #N/A | /
4454 | 12:14 | 0 | 0 | / | / | / | #N/A | #N/A | / | / | #N/A | #N/A | #N/A | #N/A | /
4455 | 12:14 | 0 | 0 | / | / | / | #N/A | #N/A | / | / | #N/A | #N/A | #N/A | #N/A | /
4456 | 12:14 | 0 | 0 | / | / | / | #N/A | #N/A | / | / | #N/A | #N/A | #N/A | #N/A | /
4457 | 12:14 | 0 | 0 | / | / | / | #N/A | #N/A | / | / | #N/A | #N/A | #N/A | #N/A | /
4458 | 12:14 | 0 | 0 | / | / | / | #N/A | #N/A | / | / | #N/A | #N/A | #N/A | #N/A | /
4459 | 12:14 | 0 | 0 | / | / | / | #N/A | #N/A | / | / | #N/A | #N/A | #N/A | #N/A | /
4460 | 12:14 | 0 | 0 | / | / | / | #N/A | #N/A | / | / | #N/A | #N/A | #N/A | #N/A | /
4461 | 12:14 | 0 | 0 | / | / | / | #N/A | #N/A | / | / | #N/A | #N/A | #N/A | #N/A | /
4462 | 12:14 | 0 | 0 | / | / | / | #N/A | #N/A | / | / | #N/A | #N/A | #N/A | #N/A | /
4463 | 12:14 | 0 | 0 | / | / | / | #N/A | #N/A | / | / | #N/A | #N/A | #N/A | #N/A | /
4464 | 12:14 | 0 | 0 | / | / | / | #N/A | #N/A | / | / | #N/A | #N/A | #N/A | #N/A | /
4465 | 12:14 | 0 | 0 | / | / | / | #N/A | #N/A | / | / | #N/A | #N/A | #N/A | #N/A | /
4466 | 12:14 | 0 | 0 | / | / | / | #N/A | #N/A | / | / | #N/A | #N/A | #N/A | #N/A | /
4467 | 12:14 | 0 | 0 | / | / | / | #N/A | #N/A | / | / | #N/A | #N/A | #N/A | #N/A | /
4468 | 12:14 | 0 | 0 | / | / | / | #N/A | #N/A | / | / | #N/A | #N/A | #N/A | #N/A | /
4469 | 12:14 | 0 | 0 | / | / | / | #N/A | #N/A | / | / | #N/A | #N/A | #N/A | #N/A | /
4470 | 12:14 | 0 | 0 | / | / | / | #N/A | #N/A | / | / | #N/A | #N/A | #N/A | #N/A | /
4471 | 12:15 | 0 | 0 | / | / | / | #N/A | #N/A | / | / | #N/A | #N/A | #N/A | #N/A | /
4472 | 12:15 | 0 | 0 | / | / | / | #N/A | #N/A | / | / | #N/A | #N/A | #N/A | #N/A | /
4473 | 12:15 | 0 | 0 | / | / | / | #N/A | #N/A | / | / | #N/A | #N/A | #N/A | #N/A | /
4474 | 12:15 | 0 | 0 | / | / | / | #N/A | #N/A | / | / | #N/A | #N/A | #N/A | #N/A | /
4475 | 12:15 | 0 | 0 | / | / | / | #N/A | #N/A | / | / | #N/A | #N/A | #N/A | #N/A | /
4476 | 12:15 | 0 | 0 | / | / | / | #N/A | #N/A | / | / | #N/A | #N/A | #N/A | #N/A | /
4477 | 12:15 | 0 | 0 | / | / | / | #N/A | #N/A | / | / | #N/A | #N/A | #N/A | #N/A | /
4478 | 12:15 | 0 | 0 | / | / | / | #N/A | #N/A | / | / | #N/A | #N/A | #N/A | #N/A | /
4479 | 12:15 | 0 | 0 | / | / | / | #N/A | #N/A | / | / | #N/A | #N/A | #N/A | #N/A | /
4480 | 12:15 | 0 | 0 | / | / | / | #N/A | #N/A | / | / | #N/A | #N/A | #N/A | #N/A | /
4481 | 12:15 | 0 | 0 | / | / | / | #N/A | #N/A | / | / | #N/A | #N/A | #N/A | #N/A | /
4482 | 12:15 | 0 | 0 | / | / | / | #N/A | #N/A | / | / | #N/A | #N/A | #N/A | #N/A | /
4483 | 12:15 | 0 | 0 | / | / | / | #N/A | #N/A | / | / | #N/A | #N/A | #N/A | #N/A | /
4484 | 12:15 | 0 | 0 | / | / | / | #N/A | #N/A | / | / | #N/A | #N/A | #N/A | #N/A | /
4485 | 12:15 | 0 | 0 | / | / | / | #N/A | #N/A | / | / | #N/A | #N/A | #N/A | #N/A | /
4486 | 12:15 | 0 | 0 | / | / | / | #N/A | #N/A | / | / | #N/A | #N/A | #N/A | #N/A | /
4487 | 12:15 | 0 | 0 | / | / | / | #N/A | #N/A | / | / | #N/A | #N/A | #N/A | #N/A | /
4488 | 12:15 | 0 | 0 | / | / | / | #N/A | #N/A | / | / | #N/A | #N/A | #N/A | #N/A | /
4489 | 12:15 | 0 | 0 | / | / | / | #N/A | #N/A | / | / | #N/A | #N/A | #N/A | #N/A | /
4490 | 12:15 | 0 | 0 | / | / | / | #N/A | #N/A | / | / | #N/A | #N/A | #N/A | #N/A | /
4491 | 12:15 | 0 | 0 | / | / | / | #N/A | #N/A | / | / | #N/A | #N/A | #N/A | #N/A | /
4492 | 12:15 | 0 | 0 | / | / | / | #N/A | #N/A | / | / | #N/A | #N/A | #N/A | #N/A | /
4493 | 12:15 | 0 | 0 | / | / | / | #N/A | #N/A | / | / | #N/A | #N/A | #N/A | #N/A | /
4494 | 12:15 | 0 | 0 | / | / | / | #N/A | #N/A | / | / | #N/A | #N/A | #N/A | #N/A | /
4495 | 12:15 | 0 | 0 | / | / | / | #N/A | #N/A | / | / | #N/A | #N/A | #N/A | #N/A | /
4496 | 12:15 | 0 | 0 | / | / | / | #N/A | #N/A | / | / | #N/A | #N/A | #N/A | #N/A | /
4497 | 12:15 | 0 | 0 | / | / | / | #N/A | #N/A | / | / | #N/A | #N/A | #N/A | #N/A | /
4498 | 12:15 | 0 | 0 | / | / | / | #N/A | #N/A | / | / | #N/A | #N/A | #N/A | #N/A | /
4499 | 12:15 | 0 | 0 | / | / | / | 0 | 0 | 0 | 0 | 0 | 0 | 0 | 0 | /
4500 | 12:15 | 0 | 0 | / | / | / | 0 | 0 | 0 | 0 | 0 | 0 | 0 | 0 | /
4501 | 12:15 | 0 | 0 | / | / | / | 0 | 0 | 0 | 0 | 0 | 0 | 0 | 0 | /
4502 | 12:15 | 0 | 0 | / | / | / | 0 | 0 | 0 | 0 | 0 | 0 | 0 | 0 | /
4503 | 12:15 | 0 | 0 | / | / | / | 0 | 0 | 0 | 0 | 0 | 0 | 0 | 0 | /
4504 | 12:15 | 0 | 0 | / | / | / | 0 | 0 | 0 | 0 | 0 | 0 | 0 | 0 | /
4505 | 12:15 | 0 | 0 | / | / | / | 0 | 0 | 0 | 0 | 0 | 0 | 0 | 0 | /
4506 | 12:15 | 0 | 0 | / | / | / | 0 | 0 | 0 | 0 | 0 | 0 | 0 | 0 | /
4507 | 12:15 | 0 | 0 | / | / | / | 0 | 0 | 0 | 0 | 0 | 0 | 0 | 0 | /
4508 | 12:15 | 0 | 0 | / | / | / | 0 | 0 | 0 | 0 | 0 | 0 | 0 | 0 | /
4509 | 12:15 | 0 | 0 | / | / | / | 0 | 0 | 0 | 0 | 0 | 0 | 0 | 0 | /
4510 | 12:15 | 0 | 0 | / | / | / | 0 | 0 | 0 | 0 | 0 | 0 | 0 | 0 | /
4511 | 12:15 | 0 | 0 | / | / | / | 0 | 0 | 0 | 0 | 0 | 0 | 0 | 0 | /
4512 | 12:15 | 0 | 0 | / | / | / | 0 | 0 | 0 | 0 | 0 | 0 | 0 | 0 | /
4513 | 12:15 | 0 | 0 | / | / | / | 0 | 0 | 0 | 0 | 0 | 0 | 0 | 0 | /
4514 | 12:15 | 0 | 0 | / | / | / | 0 | 0 | 0 | 0 | 0 | 0 | 0 | 0 | /
4515 | 12:15 | 0 | 0 | / | / | / | 0 | 0 | 0 | 0 | 0 | 0 | 0 | 0 | /
4516 | 12:15 | 0 | 0 | / | / | / | 0 | 0 | 0 | 0 | 0 | 0 | 0 | 0 | /
4517 | 12:15 | 0 | 0 | / | / | / | 0 | 0 | 0 | 0 | 0 | 0 | 0 | 0 | /
4518 | 12:15 | 0 | 0 | / | / | / | 0 | 0 | 0 | 0 | 0 | 0 | 0 | 0 | /
4519 | 12:15 | 0 | 0 | / | / | / | 0 | 0 | 0 | 0 | 0 | 0 | 0 | 0 | /
4520 | 12:15 | 0 | 0 | / | / | / | 0 | 0 | 0 | 0 | 0 | 0 | 0 | 0 | /
4521 | 12:15 | 0 | 0 | / | / | / | 0 | 0 | 0 | 0 | 0 | 0 | 0 | 0 | /
4522 | 12:15 | 0 | 0 | / | / | / | 0 | 0 | 0 | 0 | 0 | 0 | 0 | 0 | /
4523 | 12:15 | 0 | 0 | / | / | / | 0 | 0 | 0 | 0 | 0 | 0 | 0 | 0 | /
4524 | 12:15 | 0 | 0 | / | / | / | 0 | 0 | 0 | 0 | 0 | 0 | 0 | 0 | /
4525 | 12:15 | 0 | 0 | / | / | / | 0 | 0 | 0 | 0 | 0 | 0 | 0 | 0 | /
4526 | 12:15 | 0 | 0 | / | / | / | 0 | 0 | 0 | 0 | 0 | 0 | 0 | 0 | /
4527 | 12:15 | 0 | 0 | / | / | / | 0 | 0 | 0 | 0 | 0 | 0 | 0 | 0 | /
4528 | 12:15 | 0 | 0 | / | / | / | 0 | 0 | 0 | 0 | 0 | 0 | 0 | 0 | /
4529 | 12:15 | 0 | 0 | / | / | / | 0 | 0 | 0 | 0 | 0 | 0 | 0 | 0 | /
4530 | 12:15 | 0 | 0 | / | / | / | 0 | 0 | 0 | 0 | 0 | 0 | 0 | 0 | /
4531 | 12:16 | 0 | 0 | / | / | / | 0 | 0 | 0 | 0 | 0 | 0 | 0 | 0 | /
4532 | 12:16 | 0 | 0 | / | / | / | 0 | 0 | 0 | 0 | 0 | 0 | 0 | 0 | /
4533 | 12:16 | 0 | 0 | / | / | / | 0 | 0 | 0 | 0 | 0 | 0 | 0 | 0 | /
4534 | 12:16 | 0 | 0 | / | / | / | 0 | 0 | 0 | 0 | 0 | 0 | 0 | 0 | /
4535 | 12:16 | 0 | 0 | / | / | / | 0 | 0 | 0 | 0 | 0 | 0 | 0 | 0 | /
4536 | 12:16 | 0 | 0 | / | / | / | 0 | 0 | 0 | 0 | 0 | 0 | 0 | 0 | /
4537 | 12:16 | 0 | 0 | / | / | / | 0 | 0 | 0 | 0 | 0 | 0 | 0 | 0 | /
4538 | 12:16 | 0 | 0 | / | / | / | 0 | 0 | 0 | 0 | 0 | 0 | 0 | 0 | /
4539 | 12:16 | 0 | 0 | / | / | / | 0 | 0 | 0 | 0 | 0 | 0 | 0 | 0 | /
4540 | 12:16 | 0 | 0 | / | / | / | 0 | 0 | 0 | 0 | 0 | 0 | 0 | 0 | /
4541 | 12:16 | 0 | 0 | / | / | / | 0 | 0 | 0 | 0 | 0 | 0 | 0 | 0 | /
4542 | 12:16 | 0 | 0 | / | / | / | 0 | 0 | 0 | 0 | 0 | 0 | 0 | 0 | /
4543 | 12:16 | 0 | 0 | / | / | / | 0 | 0 | 0 | 0 | 0 | 0 | 0 | 0 | /
4544 | 12:16 | 0 | 0 | / | / | / | 0 | 0 | 0 | 0 | 0 | 0 | 0 | 0 | /
4545 | 12:16 | 0 | 0 | / | / | / | 0 | 0 | 0 | 0 | 0 | 0 | 0 | 0 | /
4546 | 12:16 | 0 | 0 | / | / | / | 0 | 0 | 0 | 0 | 0 | 0 | 0 | 0 | /
4547 | 12:16 | 0 | 0 | / | / | / | 0 | 0 | 0 | 0 | 0 | 0 | 0 | 0 | /
4548 | 12:16 | 0 | 0 | / | / | / | 0 | 0 | 0 | 0 | 0 | 0 | 0 | 0 | /
4549 | 12:16 | 0 | 0 | / | / | / | 0 | 0 | 0 | 0 | 0 | 0 | 0 | 0 | /
4550 | 12:16 | 0 | 0 | / | / | / | 0 | 0 | 0 | 0 | 0 | 0 | 0 | 0 | /
4551 | 12:16 | 0 | 0 | / | / | / | 0 | 0 | 0 | 0 | 0 | 0 | 0 | 0 | /
4552 | 12:16 | 0 | 0 | / | / | / | 0 | 0 | 0 | 0 | 0 | 0 | 0 | 0 | /
4553 | 12:16 | 0 | 0 | / | / | / | 0 | 0 | 0 | 0 | 0 | 0 | 0 | 0 | /
4554 | 12:16 | 0 | 0 | / | / | / | 0 | 0 | 0 | 0 | 0 | 0 | 0 | 0 | /
4555 | 12:16 | 0 | 0 | / | / | / | 0 | 0 | 0 | 0 | 0 | 0 | 0 | 0 | /
4556 | 12:16 | 0 | 0 | / | / | / | 0 | 0 | 0 | 0 | 0 | 0 | 0 | 0 | /
4557 | 12:16 | 0 | 0 | / | / | / | 0 | 0 | 0 | 0 | 0 | 0 | 0 | 0 | /
4558 | 12:16 | 0 | 0 | / | / | / | 0 | 0 | 0 | 0 | 0 | 0 | 0 | 0 | /
4559 | 12:16 | 0 | 0 | / | / | / | 0 | 0 | 0 | 0 | 0 | 0 | 0 | 0 | /
4560 | 12:16 | 0 | 0 | / | / | / | 0 | 0 | 0 | 0 | 0 | 0 | 0 | 0 | /
4561 | 12:16 | 0 | 0 | / | / | / | 0 | 0 | 0 | 0 | 0 | 0 | 0 | 0 | /
4562 | 12:16 | 0 | 0 | / | / | / | 0 | 0 | 0 | 0 | 0 | 0 | 0 | 0 | /
4563 | 12:16 | 0 | 0 | / | / | / | 0 | 0 | 0 | 0 | 0 | 0 | 0 | 0 | /
4564 | 12:16 | 0 | 0 | / | / | / | 0 | 0 | 0 | 0 | 0 | 0 | 0 | 0 | /
4565 | 12:16 | 0 | 0 | / | / | / | 0 | 0 | 0 | 0 | 0 | 0 | 0 | 0 | /
4566 | 12:16 | 0 | 0 | / | / | / | 0 | 0 | 0 | 0 | 0 | 0 | 0 | 0 | /
4567 | 12:16 | 0 | 0 | / | / | / | 0 | 0 | 0 | 0 | 0 | 0 | 0 | 0 | /
4568 | 12:16 | 0 | 0 | / | / | / | 0 | 0 | 0 | 0 | 0 | 0 | 0 | 0 | /
4569 | 12:16 | 0 | 0 | / | / | / | 0 | 0 | 0 | 0 | 0 | 0 | 0 | 0 | /
4570 | 12:16 | 0 | 0 | / | / | / | 0 | 0 | 0 | 0 | 0 | 0 | 0 | 0 | /
4571 | 12:16 | 0 | 0 | / | / | / | 0 | 0 | 0 | 0 | 0 | 0 | 0 | 0 | /
4572 | 12:16 | 0 | 0 | / | / | / | 0 | 0 | 0 | 0 | 0 | 0 | 0 | 0 | /
4573 | 12:16 | 0 | 0 | / | / | / | 0 | 0 | 0 | 0 | 0 | 0 | 0 | 0 | /
4574 | 12:16 | 0 | 0 | / | / | / | 0 | 0 | 0 | 0 | 0 | 0 | 0 | 0 | /
4575 | 12:16 | 0 | 0 | / | / | / | 0 | 0 | 0 | 0 | 0 | 0 | 0 | 0 | /
4576 | 12:16 | 0 | 0 | / | / | / | 0 | 0 | 0 | 0 | 0 | 0 | 0 | 0 | /
4577 | 12:16 | 0 | 0 | / | / | / | 0 | 0 | 0 | 0 | 0 | 0 | 0 | 0 | /
4578 | 12:16 | 0 | 0 | / | / | / | 0 | 0 | 0 | 0 | 0 | 0 | 0 | 0 | /
4579 | 12:16 | 0 | 0 | / | / | / | 0 | 0 | 0 | 0 | 0 | 0 | 0 | 0 | /
4580 | 12:16 | 0 | 0 | / | / | / | 0 | 0 | 0 | 0 | 0 | 0 | 0 | 0 | /
4581 | 12:16 | 0 | 0 | / | / | / | 0 | 0 | 0 | 0 | 0 | 0 | 0 | 0 | /
4582 | 12:16 | 0 | 0 | / | / | / | 0 | 0 | 0 | 0 | 0 | 0 | 0 | 0 | /
4583 | 12:16 | 0 | 0 | / | / | / | 0 | 0 | 0 | 0 | 0 | 0 | 0 | 0 | /
4584 | 12:16 | 0 | 0 | / | / | / | 0 | 0 | 0 | 0 | 0 | 0 | 0 | 0 | /
4585 | 12:16 | 0 | 0 | / | / | / | 0 | 0 | 0 | 0 | 0 | 0 | 0 | 0 | /
4586 | 12:16 | 0 | 0 | / | / | / | 0 | 0 | 0 | 0 | 0 | 0 | 0 | 0 | /
4587 | 12:16 | 0 | 0 | / | / | / | 0 | 0 | 0 | 0 | 0 | 0 | 0 | 0 | /
4588 | 12:16 | 0 | 0 | / | / | / | 0 | 0 | 0 | 0 | 0 | 0 | 0 | 0 | /
4589 | 12:16 | 0 | 0 | / | / | / | 0 | 0 | 0 | 0 | 0 | 0 | 0 | 0 | /
4590 | 12:16 | 0 | 0 | / | / | / | 0 | 0 | 0 | 0 | 0 | 0 | 0 | 0 | /
4591 | 12:17 | 0 | 0 | / | / | / | 0 | 0 | 0 | 0 | 0 | 0 | 0 | 0 | /
4592 | 12:17 | 0 | 0 | / | / | / | 0 | 0 | 0 | 0 | 0 | 0 | 0 | 0 | /
4593 | 12:17 | 0 | 0 | / | / | / | 0 | 0 | 0 | 0 | 0 | 0 | 0 | 0 | /
4594 | 12:17 | 0 | 0 | / | / | / | 0 | 0 | 0 | 0 | 0 | 0 | 0 | 0 | /
4595 | 12:17 | 0 | 0 | / | / | / | 0 | 0 | 0 | 0 | 0 | 0 | 0 | 0 | /
4596 | 12:17 | 0 | 0 | / | / | / | 0 | 0 | 0 | 0 | 0 | 0 | 0 | 0 | /
4597 | 12:17 | 0 | 0 | / | / | / | 0 | 0 | 0 | 0 | 0 | 0 | 0 | 0 | /
4598 | 12:17 | 0 | 0 | / | / | / | 0 | 0 | 0 | 0 | 0 | 0 | 0 | 0 | /
4599 | 12:17 | 0 | 0 | / | / | / | 0 | 0 | 0 | 0 | 0 | 0 | 0 | 0 | /
4600 | 12:17 | 0 | 0 | / | / | / | 0 | 0 | 0 | 0 | 0 | 0 | 0 | 0 | /
4601 | 12:17 | 0 | 0 | / | / | / | 0 | 0 | 0 | 0 | 0 | 0 | 0 | 0 | /
4602 | 12:17 | 0 | 0 | / | / | / | 0 | 0 | 0 | 0 | 0 | 0 | 0 | 0 | /
4603 | 12:17 | 0 | 0 | / | / | / | 0 | 0 | 0 | 0 | 0 | 0 | 0 | 0 | /
4604 | 12:17 | 0 | 0 | / | / | / | 0 | 0 | 0 | 0 | 0 | 0 | 0 | 0 | /
4605 | 12:17 | 0 | 0 | / | / | / | 0 | 0 | 0 | 0 | 0 | 0 | 0 | 0 | /
4606 | 12:17 | 0 | 0 | / | / | / | 0 | 0 | 0 | 0 | 0 | 0 | 0 | 0 | /
4607 | 12:17 | 0 | 0 | / | / | / | 0 | 0 | 0 | 0 | 0 | 0 | 0 | 0 | /
4608 | 12:17 | 0 | 0 | / | / | / | 0 | 0 | 0 | 0 | 0 | 0 | 0 | 0 | /
4609 | 12:17 | 0 | 0 | / | / | / | 0 | 0 | 0 | 0 | 0 | 0 | 0 | 0 | /
4610 | 12:17 | 0 | 0 | / | / | / | 0 | 0 | 0 | 0 | 0 | 0 | 0 | 0 | /
4611 | 12:17 | 0 | 0 | / | / | / | 0 | 0 | 0 | 0 | 0 | 0 | 0 | 0 | /
4612 | 12:17 | 0 | 0 | / | / | / | 0 | 0 | 0 | 0 | 0 | 0 | 0 | 0 | /
4613 | 12:17 | 0 | 0 | / | / | / | 0 | 0 | 0 | 0 | 0 | 0 | 0 | 0 | /
4614 | 12:17 | 0 | 0 | / | / | / | 0 | 0 | 0 | 0 | 0 | 0 | 0 | 0 | /
4615 | 12:17 | 0 | 0 | / | / | / | 0 | 0 | 0 | 0 | 0 | 0 | 0 | 0 | /
4616 | 12:17 | 0 | 0 | / | / | / | 0 | 0 | 0 | 0 | 0 | 0 | 0 | 0 | /
4617 | 12:17 | 0 | 0 | / | / | / | 0 | 0 | 0 | 0 | 0 | 0 | 0 | 0 | /
4618 | 12:17 | 0 | 0 | / | / | / | 0 | 0 | 0 | 0 | 0 | 0 | 0 | 0 | /
4619 | 12:17 | 0 | 0 | / | / | / | 0 | 0 | 0 | 0 | 0 | 0 | 0 | 0 | /
4620 | 12:17 | 0 | 0 | / | / | / | 0 | 0 | 0 | 0 | 0 | 0 | 0 | 0 | /
4621 | 12:17 | 0 | 0 | / | / | / | 0 | 0 | 0 | 0 | 0 | 0 | 0 | 0 | /
4622 | 12:17 | 0 | 0 | / | / | / | 0 | 0 | 0 | 0 | 0 | 0 | 0 | 0 | /
4623 | 12:17 | 0 | 0 | / | / | / | 0 | 0 | 0 | 0 | 0 | 0 | 0 | 0 | /
4624 | 12:17 | 0 | 0 | / | / | / | 0 | 0 | 0 | 0 | 0 | 0 | 0 | 0 | /
4625 | 12:17 | 0 | 0 | / | / | / | 0 | 0 | 0 | 0 | 0 | 0 | 0 | 0 | /
4626 | 12:17 | 0 | 0 | / | / | / | 0 | 0 | 0 | 0 | 0 | 0 | 0 | 0 | /
4627 | 12:17 | 0 | 0 | / | / | / | 0 | 0 | 0 | 0 | 0 | 0 | 0 | 0 | /
4628 | 12:17 | 0 | 0 | / | / | / | 0 | 0 | 0 | 0 | 0 | 0 | 0 | 0 | /
4629 | 12:17 | 0 | 0 | / | / | / | 0 | 0 | 0 | 0 | 0 | 0 | 0 | 0 | /
4630 | 12:17 | 0 | 0 | / | / | / | 0 | 0 | 0 | 0 | 0 | 0 | 0 | 0 | /
4631 | 12:17 | 0 | 0 | / | / | / | 0 | 0 | 0 | 0 | 0 | 0 | 0 | 0 | /
4632 | 12:17 | 0 | 0 | / | / | / | 0 | 0 | 0 | 0 | 0 | 0 | 0 | 0 | /
4633 | 12:17 | 0 | 0 | / | / | / | 0 | 0 | 0 | 0 | 0 | 0 | 0 | 0 | /
4634 | 12:17 | 0 | 0 | / | / | / | 0 | 0 | 0 | 0 | 0 | 0 | 0 | 0 | /
4635 | 12:17 | 0 | 0 | / | / | / | 0 | 0 | 0 | 0 | 0 | 0 | 0 | 0 | /
4636 | 12:17 | 0 | 0 | / | / | / | 0 | 0 | 0 | 0 | 0 | 0 | 0 | 0 | /
4637 | 12:17 | 0 | 0 | / | / | / | 0 | 0 | 0 | 0 | 0 | 0 | 0 | 0 | /
4638 | 12:17 | 0 | 0 | / | / | / | 0 | 0 | 0 | 0 | 0 | 0 | 0 | 0 | /
4639 | 12:17 | 0 | 0 | / | / | / | 0 | 0 | 0 | 0 | 0 | 0 | 0 | 0 | /
4640 | 12:17 | 0 | 0 | / | / | / | 0 | 0 | 0 | 0 | 0 | 0 | 0 | 0 | /
4641 | 12:17 | 0 | 0 | / | / | / | 0 | 0 | 0 | 0 | 0 | 0 | 0 | 0 | /
4642 | 12:17 | 0 | 0 | / | / | / | 0 | 0 | 0 | 0 | 0 | 0 | 0 | 0 | /
4643 | 12:17 | 0 | 0 | / | / | / | 0 | 0 | 0 | 0 | 0 | 0 | 0 | 0 | /
4644 | 12:17 | 0 | 0 | / | / | / | 0 | 0 | 0 | 0 | 0 | 0 | 0 | 0 | /
4645 | 12:17 | 0 | 0 | / | / | / | 0 | 0 | 0 | 0 | 0 | 0 | 0 | 0 | /
4646 | 12:17 | 0 | 0 | / | / | / | 0 | 0 | 0 | 0 | 0 | 0 | 0 | 0 | /
4647 | 12:17 | 0 | 0 | / | / | / | 0 | 0 | 0 | 0 | 0 | 0 | 0 | 0 | /
4648 | 12:17 | 0 | 0 | / | / | / | 0 | 0 | 0 | 0 | 0 | 0 | 0 | 0 | /
4649 | 12:17 | 0 | 0 | / | / | / | 0 | 0 | 0 | 0 | 0 | 0 | 0 | 0 | /
4650 | 12:17 | 0 | 0 | / | / | / | 0 | 0 | 0 | 0 | 0 | 0 | 0 | 0 | /
4651 | 12:18 | 0 | 0 | / | / | / | 0 | 0 | 0 | 0 | 0 | 0 | 0 | 0 | /
4652 | 12:18 | 0 | 0 | / | / | / | 0 | 0 | 0 | 0 | 0 | 0 | 0 | 0 | /
4653 | 12:18 | 0 | 0 | / | / | / | 0 | 0 | 0 | 0 | 0 | 0 | 0 | 0 | /
4654 | 12:18 | 0 | 0 | / | / | / | 0 | 0 | 0 | 0 | 0 | 0 | 0 | 0 | /
4655 | 12:18 | 0 | 0 | / | / | / | 0 | 0 | 0 | 0 | 0 | 0 | 0 | 0 | /
4656 | 12:18 | 0 | 0 | / | / | / | 0 | 0 | 0 | 0 | 0 | 0 | 0 | 0 | /
4657 | 12:18 | 0 | 0 | / | / | / | 0 | 0 | 0 | 0 | 0 | 0 | 0 | 0 | /
4658 | 12:18 | 0 | 0 | / | / | / | 0 | 0 | 0 | 0 | 0 | 0 | 0 | 0 | /
4659 | 12:18 | 0 | 0 | / | / | / | 0 | 0 | 0 | 0 | 0 | 0 | 0 | 0 | /
4660 | 12:18 | 0 | 0 | / | / | / | 0 | 0 | 0 | 0 | 0 | 0 | 0 | 0 | /
4661 | 12:18 | 0 | 0 | / | / | / | 0 | 0 | 0 | 0 | 0 | 0 | 0 | 0 | /
4662 | 12:18 | 0 | 0 | / | / | / | 0 | 0 | 0 | 0 | 0 | 0 | 0 | 0 | /
4663 | 12:18 | 0 | 0 | / | / | / | 0 | 0 | 0 | 0 | 0 | 0 | 0 | 0 | /
4664 | 12:18 | 0 | 0 | / | / | / | 0 | 0 | 0 | 0 | 0 | 0 | 0 | 0 | /
4665 | 12:18 | 0 | 0 | / | / | / | 0 | 0 | 0 | 0 | 0 | 0 | 0 | 0 | /
4666 | 12:18 | 0 | 0 | / | / | / | 0 | 0 | 0 | 0 | 0 | 0 | 0 | 0 | /
4667 | 12:18 | 0 | 0 | / | / | / | 0 | 0 | 0 | 0 | 0 | 0 | 0 | 0 | /
4668 | 12:18 | 0 | 0 | / | / | / | 0 | 0 | 0 | 0 | 0 | 0 | 0 | 0 | /
4669 | 12:18 | 0 | 0 | / | / | / | 0 | 0 | 0 | 0 | 0 | 0 | 0 | 0 | /
4670 | 12:18 | 0 | 0 | / | / | / | 0 | 0 | 0 | 0 | 0 | 0 | 0 | 0 | /
4671 | 12:18 | 0 | 0 | / | / | / | 0 | 0 | 0 | 0 | 0 | 0 | 0 | 0 | /
4672 | 12:18 | 0 | 0 | / | / | / | 0 | 0 | 0 | 0 | 0 | 0 | 0 | 0 | /
4673 | 12:18 | 0 | 0 | / | / | / | 0 | 0 | 0 | 0 | 0 | 0 | 0 | 0 | /
4674 | 12:18 | 0 | 0 | / | / | / | 0 | 0 | 0 | 0 | 0 | 0 | 0 | 0 | /
4675 | 12:18 | 0 | 0 | / | / | / | 0 | 0 | 0 | 0 | 0 | 0 | 0 | 0 | /
4676 | 12:18 | 0 | 0 | / | / | / | 0 | 0 | 0 | 0 | 0 | 0 | 0 | 0 | /
4677 | 12:18 | 0 | 0 | / | / | / | 0 | 0 | 0 | 0 | 0 | 0 | 0 | 0 | /
4678 | 12:18 | 0 | 0 | / | / | / | 0 | 0 | 0 | 0 | 0 | 0 | 0 | 0 | /
4679 | 12:18 | 0 | 0 | / | / | / | 0 | 0 | 0 | 0 | 0 | 0 | 0 | 0 | /
4680 | 12:18 | 0 | 0 | / | / | / | 0 | 0 | 0 | 0 | 0 | 0 | 0 | 0 | /
4681 | 12:18 | 0 | 0 | / | / | / | 0 | 0 | 0 | 0 | 0 | 0 | 0 | 0 | /
4682 | 12:18 | 0 | 0 | / | / | / | 0 | 0 | 0 | 0 | 0 | 0 | 0 | 0 | /
4683 | 12:18 | 0 | 0 | / | / | / | 0 | 0 | 0 | 0 | 0 | 0 | 0 | 0 | /
4684 | 12:18 | 0 | 0 | / | / | / | 0 | 0 | 0 | 0 | 0 | 0 | 0 | 0 | /
4685 | 12:18 | 0 | 0 | / | / | / | 0 | 0 | 0 | 0 | 0 | 0 | 0 | 0 | /
4686 | 12:18 | 0 | 0 | / | / | / | 0 | 0 | 0 | 0 | 0 | 0 | 0 | 0 | /
4687 | 12:18 | 0 | 0 | / | / | / | 0 | 0 | 0 | 0 | 0 | 0 | 0 | 0 | /
4688 | 12:18 | 0 | 0 | / | / | / | 0 | 0 | 0 | 0 | 0 | 0 | 0 | 0 | /
4689 | 12:18 | 0 | 0 | / | / | / | 0 | 0 | 0 | 0 | 0 | 0 | 0 | 0 | /
4690 | 12:18 | 0 | 0 | / | / | / | 0 | 0 | 0 | 0 | 0 | 0 | 0 | 0 | /
4691 | 12:18 | 0 | 0 | / | / | / | 0 | 0 | 0 | 0 | 0 | 0 | 0 | 0 | /
4692 | 12:18 | 0 | 0 | / | / | / | 0 | 0 | 0 | 0 | 0 | 0 | 0 | 0 | /
4693 | 12:18 | 0 | 0 | / | / | / | 0 | 0 | 0 | 0 | 0 | 0 | 0 | 0 | /
4694 | 12:18 | 0 | 0 | / | / | / | 0 | 0 | 0 | 0 | 0 | 0 | 0 | 0 | /
4695 | 12:18 | 0 | 0 | / | / | / | 0 | 0 | 0 | 0 | 0 | 0 | 0 | 0 | /
4696 | 12:18 | 0 | 0 | / | / | / | 0 | 0 | 0 | 0 | 0 | 0 | 0 | 0 | /
4697 | 12:18 | 0 | 0 | / | / | / | 0 | 0 | 0 | 0 | 0 | 0 | 0 | 0 | /
4698 | 12:18 | 0 | 0 | / | / | / | 0 | 0 | 0 | 0 | 0 | 0 | 0 | 0 | /
4699 | 12:18 | 0 | 0 | / | / | / | 0 | 0 | 0 | 0 | 0 | 0 | 0 | 0 | /
4700 | 12:18 | 0 | 0 | / | / | / | 0 | 0 | 0 | 0 | 0 | 0 | 0 | 0 | /
4701 | 12:18 | 0 | 0 | / | / | / | 0 | 0 | 0 | 0 | 0 | 0 | 0 | 0 | /
4702 | 12:18 | 0 | 0 | / | / | / | 0 | 0 | 0 | 0 | 0 | 0 | 0 | 0 | /
4703 | 12:18 | 0 | 0 | / | / | / | 0 | 0 | 0 | 0 | 0 | 0 | 0 | 0 | /
4704 | 12:18 | 0 | 0 | / | / | / | 0 | 0 | 0 | 0 | 0 | 0 | 0 | 0 | /
4705 | 12:18 | 0 | 0 | / | / | / | 0 | 0 | 0 | 0 | 0 | 0 | 0 | 0 | /
4706 | 12:18 | 0 | 0 | / | / | / | 0 | 0 | 0 | 0 | 0 | 0 | 0 | 0 | /
4707 | 12:18 | 0 | 0 | / | / | / | 0 | 0 | 0 | 0 | 0 | 0 | 0 | 0 | /
4708 | 12:18 | 0 | 0 | / | / | / | 0 | 0 | 0 | 0 | 0 | 0 | 0 | 0 | /
4709 | 12:18 | 0 | 0 | / | / | / | 0 | 0 | 0 | 0 | 0 | 0 | 0 | 0 | /
4710 | 12:18 | 0 | 0 | / | / | / | 0 | 0 | 0 | 0 | 0 | 0 | 0 | 0 | /
4711 | 12:19 | 0 | 0 | / | / | / | 0 | 0 | 0 | 0 | 0 | 0 | 0 | 0 | /
4712 | 12:19 | 0 | 0 | / | / | / | 0 | 0 | 0 | 0 | 0 | 0 | 0 | 0 | /
4713 | 12:19 | 0 | 0 | / | / | / | 0 | 0 | 0 | 0 | 0 | 0 | 0 | 0 | /
4714 | 12:19 | 0 | 0 | / | / | / | 0 | 0 | 0 | 0 | 0 | 0 | 0 | 0 | /
4715 | 12:19 | 0 | 0 | / | / | / | 0 | 0 | 0 | 0 | 0 | 0 | 0 | 0 | /
4716 | 12:19 | 0 | 0 | / | / | / | 0 | 0 | 0 | 0 | 0 | 0 | 0 | 0 | /
4717 | 12:19 | 0 | 0 | / | / | / | 0 | 0 | 0 | 0 | 0 | 0 | 0 | 0 | /
4718 | 12:19 | 0 | 0 | / | / | / | 0 | 0 | 0 | 0 | 0 | 0 | 0 | 0 | /
4719 | 12:19 | 0 | 0 | / | / | / | 0 | 0 | 0 | 0 | 0 | 0 | 0 | 0 | /
4720 | 12:19 | 0 | 0 | / | / | / | 0 | 0 | 0 | 0 | 0 | 0 | 0 | 0 | /
4721 | 12:19 | 0 | 0 | / | / | / | 0 | 0 | 0 | 0 | 0 | 0 | 0 | 0 | /
4722 | 12:19 | 0 | 0 | / | / | / | 0 | 0 | 0 | 0 | 0 | 0 | 0 | 0 | /
4723 | 12:19 | 0 | 0 | / | / | / | 0 | 0 | 0 | 0 | 0 | 0 | 0 | 0 | /
4724 | 12:19 | 0 | 0 | / | / | / | 0 | 0 | 0 | 0 | 0 | 0 | 0 | 0 | /
4725 | 12:19 | 0 | 0 | / | / | / | 0 | 0 | 0 | 0 | 0 | 0 | 0 | 0 | /
4726 | 12:19 | 0 | 0 | / | / | / | 0 | 0 | 0 | 0 | 0 | 0 | 0 | 0 | /
4727 | 12:19 | 0 | 0 | / | / | / | 0 | 0 | 0 | 0 | 0 | 0 | 0 | 0 | /
4728 | 12:19 | 0 | 0 | / | / | / | 0 | 0 | 0 | 0 | 0 | 0 | 0 | 0 | /
4729 | 12:19 | 0 | 0 | / | / | / | 0 | 0 | 0 | 0 | 0 | 0 | 0 | 0 | /
4730 | 12:19 | 0 | 0 | / | / | / | 0 | 0 | 0 | 0 | 0 | 0 | 0 | 0 | /
4731 | 12:19 | 0 | 0 | / | / | / | 0 | 0 | 0 | 0 | 0 | 0 | 0 | 0 | /
4732 | 12:19 | 0 | 0 | / | / | / | 0 | 0 | 0 | 0 | 0 | 0 | 0 | 0 | /
4733 | 12:19 | 0 | 0 | / | / | / | 0 | 0 | 0 | 0 | 0 | 0 | 0 | 0 | /
4734 | 12:19 | 0 | 0 | / | / | / | 0 | 0 | 0 | 0 | 0 | 0 | 0 | 0 | /
4735 | 12:19 | 0 | 0 | / | / | / | 0 | 0 | 0 | 0 | 0 | 0 | 0 | 0 | /
4736 | 12:19 | 0 | 0 | / | / | / | 0 | 0 | 0 | 0 | 0 | 0 | 0 | 0 | /
4737 | 12:19 | 0 | 0 | / | / | / | 0 | 0 | 0 | 0 | 0 | 0 | 0 | 0 | /
4738 | 12:19 | 0 | 0 | / | / | / | 0 | 0 | 0 | 0 | 0 | 0 | 0 | 0 | /
4739 | 12:19 | 0 | 0 | / | / | / | 0 | 0 | 0 | 0 | 0 | 0 | 0 | 0 | /
4740 | 12:19 | 0 | 0 | / | / | / | 0 | 0 | 0 | 0 | 0 | 0 | 0 | 0 | /
4741 | 12:19 | 0 | 0 | / | / | / | 0 | 0 | 0 | 0 | 0 | 0 | 0 | 0 | /
4742 | 12:19 | 0 | 0 | / | / | / | 0 | 0 | 0 | 0 | 0 | 0 | 0 | 0 | /
4743 | 12:19 | 0 | 0 | / | / | / | 0 | 0 | 0 | 0 | 0 | 0 | 0 | 0 | /
4744 | 12:19 | 0 | 0 | / | / | / | 0 | 0 | 0 | 0 | 0 | 0 | 0 | 0 | /
4745 | 12:19 | 0 | 0 | / | / | / | 0 | 0 | 0 | 0 | 0 | 0 | 0 | 0 | /
4746 | 12:19 | 0 | 0 | / | / | / | 0 | 0 | 0 | 0 | 0 | 0 | 0 | 0 | /
4747 | 12:19 | 0 | 0 | / | / | / | 0 | 0 | 0 | 0 | 0 | 0 | 0 | 0 | /
4748 | 12:19 | 0 | 0 | / | / | / | 0 | 0 | 0 | 0 | 0 | 0 | 0 | 0 | /
4749 | 12:19 | 0 | 0 | / | / | / | 0 | 0 | 0 | 0 | 0 | 0 | 0 | 0 | /
4750 | 12:19 | 0 | 0 | / | / | / | 0 | 0 | 0 | 0 | 0 | 0 | 0 | 0 | /
4751 | 12:19 | 0 | 0 | / | / | / | 0 | 0 | 0 | 0 | 0 | 0 | 0 | 0 | /
4752 | 12:19 | 0 | 0 | / | / | / | 0 | 0 | 0 | 0 | 0 | 0 | 0 | 0 | /
4753 | 12:19 | 0 | 0 | / | / | / | 0 | 0 | 0 | 0 | 0 | 0 | 0 | 0 | /
4754 | 12:19 | 0 | 0 | / | / | / | 0 | 0 | 0 | 0 | 0 | 0 | 0 | 0 | /
4755 | 12:19 | 0 | 0 | / | / | / | 0 | 0 | 0 | 0 | 0 | 0 | 0 | 0 | /
4756 | 12:19 | 0 | 0 | / | / | / | 0 | 0 | 0 | 0 | 0 | 0 | 0 | 0 | /
4757 | 12:19 | 0 | 0 | / | / | / | 0 | 0 | 0 | 0 | 0 | 0 | 0 | 0 | /
4758 | 12:19 | 0 | 0 | / | / | / | 0 | 0 | 0 | 0 | 0 | 0 | 0 | 0 | /
4759 | 12:19 | 0 | 0 | / | / | / | 0 | 0 | 0 | 0 | 0 | 0 | 0 | 0 | /
4760 | 12:19 | 0 | 0 | / | / | / | 0 | 0 | 0 | 0 | 0 | 0 | 0 | 0 | /
4761 | 12:19 | 0 | 0 | / | / | / | 0 | 0 | 0 | 0 | 0 | 0 | 0 | 0 | /
4762 | 12:19 | 0 | 0 | / | / | / | 0 | 0 | 0 | 0 | 0 | 0 | 0 | 0 | /
4763 | 12:19 | 0 | 0 | / | / | / | 0 | 0 | 0 | 0 | 0 | 0 | 0 | 0 | /
4764 | 12:19 | 0 | 0 | / | / | / | 0 | 0 | 0 | 0 | 0 | 0 | 0 | 0 | /
4765 | 12:19 | 0 | 0 | / | / | / | 0 | 0 | 0 | 0 | 0 | 0 | 0 | 0 | /
4766 | 12:19 | 0 | 0 | / | / | / | 0 | 0 | 0 | 0 | 0 | 0 | 0 | 0 | /
4767 | 12:19 | 0 | 0 | / | / | / | 0 | 0 | 0 | 0 | 0 | 0 | 0 | 0 | /
4768 | 12:19 | 0 | 0 | / | / | / | 0 | 0 | 0 | 0 | 0 | 0 | 0 | 0 | /
4769 | 12:19 | 0 | 0 | / | / | / | 0 | 0 | 0 | 0 | 0 | 0 | 0 | 0 | /
4770 | 12:19 | 0 | 0 | / | / | / | 0 | 0 | 0 | 0 | 0 | 0 | 0 | 0 | /
4771 | 12:20 | 0 | 0 | / | / | / | 0 | 0 | 0 | 0 | 0 | 0 | 0 | 0 | /
4772 | 12:20 | 0 | 0 | / | / | / | 0 | 0 | 0 | 0 | 0 | 0 | 0 | 0 | /
4773 | 12:20 | 0 | 0 | / | / | / | 0 | 0 | 0 | 0 | 0 | 0 | 0 | 0 | /
4774 | 12:20 | 0 | 0 | / | / | / | 0 | 0 | 0 | 0 | 0 | 0 | 0 | 0 | /
4775 | 12:20 | 0 | 0 | / | / | / | 0 | 0 | 0 | 0 | 0 | 0 | 0 | 0 | /
4776 | 12:20 | 0 | 0 | / | / | / | 0 | 0 | 0 | 0 | 0 | 0 | 0 | 0 | /
4777 | 12:20 | 0 | 0 | / | / | / | 0 | 0 | 0 | 0 | 0 | 0 | 0 | 0 | /
4778 | 12:20 | 0 | 0 | / | / | / | 0 | 0 | 0 | 0 | 0 | 0 | 0 | 0 | /
4779 | 12:20 | 0 | 0 | / | / | / | 0 | 0 | 0 | 0 | 0 | 0 | 0 | 0 | /
4780 | 12:20 | 0 | 0 | / | / | / | 0 | 0 | 0 | 0 | 0 | 0 | 0 | 0 | /
4781 | 12:20 | 0 | 0 | / | / | / | 0 | 0 | 0 | 0 | 0 | 0 | 0 | 0 | /
4782 | 12:20 | 0 | 0 | / | / | / | 0 | 0 | 0 | 0 | 0 | 0 | 0 | 0 | /
4783 | 12:20 | 0 | 0 | / | / | / | 0 | 0 | 0 | 0 | 0 | 0 | 0 | 0 | /
4784 | 12:20 | 0 | 0 | / | / | / | 0 | 0 | 0 | 0 | 0 | 0 | 0 | 0 | /
4785 | 12:20 | 0 | 0 | / | / | / | 0 | 0 | 0 | 0 | 0 | 0 | 0 | 0 | /
4786 | 12:20 | 0 | 0 | / | / | / | 0 | 0 | 0 | 0 | 0 | 0 | 0 | 0 | /
4787 | 12:20 | 0 | 0 | / | / | / | 0 | 0 | 0 | 0 | 0 | 0 | 0 | 0 | /
4788 | 12:20 | 0 | 0 | / | / | / | 0 | 0 | 0 | 0 | 0 | 0 | 0 | 0 | /
4789 | 12:20 | 0 | 0 | / | / | / | 0 | 0 | 0 | 0 | 0 | 0 | 0 | 0 | /
4790 | 12:20 | 0 | 0 | / | / | / | 0 | 0 | 0 | 0 | 0 | 0 | 0 | 0 | /
4791 | 12:20 | 0 | 0 | / | / | / | 0 | 0 | 0 | 0 | 0 | 0 | 0 | 0 | /
4792 | 12:20 | 0 | 0 | / | / | / | 0 | 0 | 0 | 0 | 0 | 0 | 0 | 0 | /
4793 | 12:20 | 0 | 0 | / | / | / | 0 | 0 | 0 | 0 | 0 | 0 | 0 | 0 | /
4794 | 12:20 | 0 | 0 | / | / | / | 0 | 0 | 0 | 0 | 0 | 0 | 0 | 0 | /
4795 | 12:20 | 0 | 0 | / | / | / | 0 | 0 | 0 | 0 | 0 | 0 | 0 | 0 | /
4796 | 12:20 | 0 | 0 | / | / | / | 0 | 0 | 0 | 0 | 0 | 0 | 0 | 0 | /
4797 | 12:20 | 0 | 0 | / | / | / | 0 | 0 | 0 | 0 | 0 | 0 | 0 | 0 | /
4798 | 12:20 | 0 | 0 | / | / | / | 0 | 0 | 0 | 0 | 0 | 0 | 0 | 0 | /
4799 | 12:20 | 0 | 0 | / | / | / | 0 | 0 | 0 | 0 | 0 | 0 | 0 | 0 | /
4800 | 12:20 | 0 | 0 | / | / | / | 0 | 0 | 0 | 0 | 0 | 0 | 0 | 0 | /
4801 | 12:20 | 0 | 0 | / | / | / | 0 | 0 | 0 | 0 | 0 | 0 | 0 | 0 | /
4802 | 12:20 | 0 | 0 | / | / | / | 0 | 0 | 0 | 0 | 0 | 0 | 0 | 0 | /
4803 | 12:20 | 0 | 0 | / | / | / | 0 | 0 | 0 | 0 | 0 | 0 | 0 | 0 | /
4804 | 12:20 | 0 | 0 | / | / | / | 0 | 0 | 0 | 0 | 0 | 0 | 0 | 0 | /
4805 | 12:20 | 0 | 0 | / | / | / | 0 | 0 | 0 | 0 | 0 | 0 | 0 | 0 | /
4806 | 12:20 | 0 | 0 | / | / | / | 0 | 0 | 0 | 0 | 0 | 0 | 0 | 0 | /
4807 | 12:20 | 0 | 0 | / | / | / | 0 | 0 | 0 | 0 | 0 | 0 | 0 | 0 | /
4808 | 12:20 | 0 | 0 | / | / | / | 0 | 0 | 0 | 0 | 0 | 0 | 0 | 0 | /
4809 | 12:20 | 0 | 0 | / | / | / | 0 | 0 | 0 | 0 | 0 | 0 | 0 | 0 | /
4810 | 12:20 | 0 | 0 | / | / | / | 0 | 0 | 0 | 0 | 0 | 0 | 0 | 0 | /
4811 | 12:20 | 0 | 0 | / | / | / | 0 | 0 | 0 | 0 | 0 | 0 | 0 | 0 | /
4812 | 12:20 | 0 | 0 | / | / | / | 0 | 0 | 0 | 0 | 0 | 0 | 0 | 0 | /
4813 | 12:20 | 0 | 0 | / | / | / | 0 | 0 | 0 | 0 | 0 | 0 | 0 | 0 | /
4814 | 12:20 | 0 | 0 | / | / | / | 0 | 0 | 0 | 0 | 0 | 0 | 0 | 0 | /
4815 | 12:20 | 0 | 0 | / | / | / | 0 | 0 | 0 | 0 | 0 | 0 | 0 | 0 | /
4816 | 12:20 | 0 | 0 | / | / | / | 0 | 0 | 0 | 0 | 0 | 0 | 0 | 0 | /
4817 | 12:20 | 0 | 0 | / | / | / | 0 | 0 | 0 | 0 | 0 | 0 | 0 | 0 | /
4818 | 12:20 | 0 | 0 | / | / | / | 0 | 0 | 0 | 0 | 0 | 0 | 0 | 0 | /
4819 | 12:20 | 0 | 0 | / | / | / | 0 | 0 | 0 | 0 | 0 | 0 | 0 | 0 | /
4820 | 12:20 | 0 | 0 | / | / | / | 0 | 0 | 0 | 0 | 0 | 0 | 0 | 0 | /
4821 | 12:20 | 0 | 0 | / | / | / | 0 | 0 | 0 | 0 | 0 | 0 | 0 | 0 | /
4822 | 12:20 | 0 | 0 | / | / | / | 0 | 0 | 0 | 0 | 0 | 0 | 0 | 0 | /
4823 | 12:20 | 0 | 0 | / | / | / | 0 | 0 | 0 | 0 | 0 | 0 | 0 | 0 | /
4824 | 12:20 | 0 | 0 | / | / | / | 0 | 0 | 0 | 0 | 0 | 0 | 0 | 0 | /
4825 | 12:20 | 0 | 0 | / | / | / | 0 | 0 | 0 | 0 | 0 | 0 | 0 | 0 | /
4826 | 12:20 | 0 | 0 | / | / | / | 0 | 0 | 0 | 0 | 0 | 0 | 0 | 0 | /
4827 | 12:20 | 0 | 0 | / | / | / | 0 | 0 | 0 | 0 | 0 | 0 | 0 | 0 | /
4828 | 12:20 | 0 | 0 | / | / | / | 0 | 0 | 0 | 0 | 0 | 0 | 0 | 0 | /
4829 | 12:20 | 0 | 0 | / | / | / | 0 | 0 | 0 | 0 | 0 | 0 | 0 | 0 | /
4830 | 12:20 | 0 | 0 | / | / | / | 0 | 0 | 0 | 0 | 0 | 0 | 0 | 0 | /
4831 | 12:21 | 0 | 0 | / | / | / | 0 | 0 | 0 | 0 | 0 | 0 | 0 | 0 | /
4832 | 12:21 | 0 | 0 | / | / | / | 0 | 0 | 0 | 0 | 0 | 0 | 0 | 0 | /
4833 | 12:21 | 0 | 0 | / | / | / | 0 | 0 | 0 | 0 | 0 | 0 | 0 | 0 | /
4834 | 12:21 | 0 | 0 | / | / | / | 0 | 0 | 0 | 0 | 0 | 0 | 0 | 0 | /
4835 | 12:21 | 0 | 0 | / | / | / | 0 | 0 | 0 | 0 | 0 | 0 | 0 | 0 | /
4836 | 12:21 | 0 | 0 | / | / | / | 0 | 0 | 0 | 0 | 0 | 0 | 0 | 0 | /
4837 | 12:21 | 0 | 0 | / | / | / | 0 | 0 | 0 | 0 | 0 | 0 | 0 | 0 | /
4838 | 12:21 | 0 | 0 | / | / | / | 0 | 0 | 0 | 0 | 0 | 0 | 0 | 0 | /
4839 | 12:21 | 0 | 0 | / | / | / | 0 | 0 | 0 | 0 | 0 | 0 | 0 | 0 | /
4840 | 12:21 | 0 | 0 | / | / | / | 0 | 0 | 0 | 0 | 0 | 0 | 0 | 0 | /
4841 | 12:21 | 0 | 0 | / | / | / | 0 | 0 | 0 | 0 | 0 | 0 | 0 | 0 | /
4842 | 12:21 | 0 | 0 | / | / | / | 0 | 0 | 0 | 0 | 0 | 0 | 0 | 0 | /
4843 | 12:21 | 0 | 0 | / | / | / | 0 | 0 | 0 | 0 | 0 | 0 | 0 | 0 | /
4844 | 12:21 | 0 | 0 | / | / | / | 0 | 0 | 0 | 0 | 0 | 0 | 0 | 0 | /
4845 | 12:21 | 0 | 0 | / | / | / | 0 | 0 | 0 | 0 | 0 | 0 | 0 | 0 | /
4846 | 12:21 | 0 | 0 | / | / | / | 0 | 0 | 0 | 0 | 0 | 0 | 0 | 0 | /
4847 | 12:21 | 0 | 0 | / | / | / | 0 | 0 | 0 | 0 | 0 | 0 | 0 | 0 | /
4848 | 12:21 | 0 | 0 | / | / | / | 0 | 0 | 0 | 0 | 0 | 0 | 0 | 0 | /
4849 | 12:21 | 0 | 0 | / | / | / | 0 | 0 | 0 | 0 | 0 | 0 | 0 | 0 | /
4850 | 12:21 | 0 | 0 | / | / | / | 0 | 0 | 0 | 0 | 0 | 0 | 0 | 0 | /
4851 | 12:21 | 0 | 0 | / | / | / | 0 | 0 | 0 | 0 | 0 | 0 | 0 | 0 | /
4852 | 12:21 | 0 | 0 | / | / | / | 0 | 0 | 0 | 0 | 0 | 0 | 0 | 0 | /
4853 | 12:21 | 0 | 0 | / | / | / | 0 | 0 | 0 | 0 | 0 | 0 | 0 | 0 | /
4854 | 12:21 | 0 | 0 | / | / | / | 0 | 0 | 0 | 0 | 0 | 0 | 0 | 0 | /
4855 | 12:21 | 0 | 0 | / | / | / | 0 | 0 | 0 | 0 | 0 | 0 | 0 | 0 | /
4856 | 12:21 | 0 | 0 | / | / | / | 0 | 0 | 0 | 0 | 0 | 0 | 0 | 0 | /
4857 | 12:21 | 0 | 0 | / | / | / | 0 | 0 | 0 | 0 | 0 | 0 | 0 | 0 | /
4858 | 12:21 | 0 | 0 | / | / | / | 0 | 0 | 0 | 0 | 0 | 0 | 0 | 0 | /
4859 | 12:21 | 0 | 0 | / | / | / | 0 | 0 | 0 | 0 | 0 | 0 | 0 | 0 | /
4860 | 12:21 | 0 | 0 | / | / | / | 0 | 0 | 0 | 0 | 0 | 0 | 0 | 0 | /
4861 | 12:21 | 0 | 0 | / | / | / | 0 | 0 | 0 | 0 | 0 | 0 | 0 | 0 | /
4862 | 12:21 | 0 | 0 | / | / | / | 0 | 0 | 0 | 0 | 0 | 0 | 0 | 0 | /
4863 | 12:21 | 0 | 0 | / | / | / | 0 | 0 | 0 | 0 | 0 | 0 | 0 | 0 | /
4864 | 12:21 | 0 | 0 | / | / | / | 0 | 0 | 0 | 0 | 0 | 0 | 0 | 0 | /
4865 | 12:21 | 0 | 0 | / | / | / | 0 | 0 | 0 | 0 | 0 | 0 | 0 | 0 | /
4866 | 12:21 | 0 | 0 | / | / | / | 0 | 0 | 0 | 0 | 0 | 0 | 0 | 0 | /
4867 | 12:21 | 0 | 0 | / | / | / | 0 | 0 | 0 | 0 | 0 | 0 | 0 | 0 | /
4868 | 12:21 | 0 | 0 | / | / | / | 0 | 0 | 0 | 0 | 0 | 0 | 0 | 0 | /
4869 | 12:21 | 0 | 0 | / | / | / | 0 | 0 | 0 | 0 | 0 | 0 | 0 | 0 | /
4870 | 12:21 | 0 | 0 | / | / | / | 0 | 0 | 0 | 0 | 0 | 0 | 0 | 0 | /
4871 | 12:21 | 0 | 0 | / | / | / | 0 | 0 | 0 | 0 | 0 | 0 | 0 | 0 | /
4872 | 12:21 | 0 | 0 | / | / | / | 0 | 0 | 0 | 0 | 0 | 0 | 0 | 0 | /
4873 | 12:21 | 0 | 0 | / | / | / | 0 | 0 | 0 | 0 | 0 | 0 | 0 | 0 | /
4874 | 12:21 | 0 | 0 | / | / | / | 0 | 0 | 0 | 0 | 0 | 0 | 0 | 0 | /
4875 | 12:21 | 0 | 0 | / | / | / | 0 | 0 | 0 | 0 | 0 | 0 | 0 | 0 | /
4876 | 12:21 | 0 | 0 | / | / | / | 0 | 0 | 0 | 0 | 0 | 0 | 0 | 0 | /
4877 | 12:21 | 0 | 0 | / | / | / | 0 | 0 | 0 | 0 | 0 | 0 | 0 | 0 | /
4878 | 12:21 | 0 | 0 | / | / | / | 0 | 0 | 0 | 0 | 0 | 0 | 0 | 0 | /
4879 | 12:21 | 0 | 0 | / | / | / | 0 | 0 | 0 | 0 | 0 | 0 | 0 | 0 | /
4880 | 12:21 | 0 | 0 | / | / | / | 0 | 0 | 0 | 0 | 0 | 0 | 0 | 0 | /
4881 | 12:21 | 0 | 0 | / | / | / | 0 | 0 | 0 | 0 | 0 | 0 | 0 | 0 | /
4882 | 12:21 | 0 | 0 | / | / | / | 0 | 0 | 0 | 0 | 0 | 0 | 0 | 0 | /
4883 | 12:21 | 0 | 0 | / | / | / | 0 | 0 | 0 | 0 | 0 | 0 | 0 | 0 | /
4884 | 12:21 | 0 | 0 | / | / | / | 0 | 0 | 0 | 0 | 0 | 0 | 0 | 0 | /
4885 | 12:21 | 0 | 0 | / | / | / | 0 | 0 | 0 | 0 | 0 | 0 | 0 | 0 | /
4886 | 12:21 | 0 | 0 | / | / | / | 0 | 0 | 0 | 0 | 0 | 0 | 0 | 0 | /
4887 | 12:21 | 0 | 0 | / | / | / | 0 | 0 | 0 | 0 | 0 | 0 | 0 | 0 | /
4888 | 12:21 | 0 | 0 | / | / | / | 0 | 0 | 0 | 0 | 0 | 0 | 0 | 0 | /
4889 | 12:21 | 0 | 0 | / | / | / | 0 | 0 | 0 | 0 | 0 | 0 | 0 | 0 | /
4890 | 12:21 | 0 | 0 | / | / | / | 0 | 0 | 0 | 0 | 0 | 0 | 0 | 0 | /
4891 | 12:22 | 0 | 0 | / | / | / | 0 | 0 | 0 | 0 | 0 | 0 | 0 | 0 | /
4892 | 12:22 | 0 | 0 | / | / | / | 0 | 0 | 0 | 0 | 0 | 0 | 0 | 0 | /
4893 | 12:22 | 0 | 0 | / | / | / | 0 | 0 | 0 | 0 | 0 | 0 | 0 | 0 | /
4894 | 12:22 | 0 | 0 | / | / | / | 0 | 0 | 0 | 0 | 0 | 0 | 0 | 0 | /
4895 | 12:22 | 0 | 0 | / | / | / | 0 | 0 | 0 | 0 | 0 | 0 | 0 | 0 | /
4896 | 12:22 | 0 | 0 | / | / | / | 0 | 0 | 0 | 0 | 0 | 0 | 0 | 0 | /
4897 | 12:22 | 0 | 0 | / | / | / | 0 | 0 | 0 | 0 | 0 | 0 | 0 | 0 | /
4898 | 12:22 | 0 | 0 | / | / | / | 0 | 0 | 0 | 0 | 0 | 0 | 0 | 0 | /
4899 | 12:22 | 0 | 0 | / | / | / | 0 | 0 | 0 | 0 | 0 | 0 | 0 | 0 | /
4900 | 12:22 | 0 | 0 | / | / | / | 0 | 0 | 0 | 0 | 0 | 0 | 0 | 0 | /
4901 | 12:22 | 0 | 0 | / | / | / | 0 | 0 | 0 | 0 | 0 | 0 | 0 | 0 | /
4902 | 12:22 | 0 | 0 | / | / | / | 0 | 0 | 0 | 0 | 0 | 0 | 0 | 0 | /
4903 | 12:22 | 0 | 0 | / | / | / | 0 | 0 | 0 | 0 | 0 | 0 | 0 | 0 | /
4904 | 12:22 | 0 | 0 | / | / | / | 0 | 0 | 0 | 0 | 0 | 0 | 0 | 0 | /
4905 | 12:22 | 0 | 0 | / | / | / | 0 | 0 | 0 | 0 | 0 | 0 | 0 | 0 | /
4906 | 12:22 | 0 | 0 | / | / | / | 0 | 0 | 0 | 0 | 0 | 0 | 0 | 0 | /
4907 | 12:22 | 0 | 0 | / | / | / | 0 | 0 | 0 | 0 | 0 | 0 | 0 | 0 | /
4908 | 12:22 | 0 | 0 | / | / | / | 0 | 0 | 0 | 0 | 0 | 0 | 0 | 0 | /
4909 | 12:22 | 0 | 0 | / | / | / | 0 | 0 | 0 | 0 | 0 | 0 | 0 | 0 | /
4910 | 12:22 | 0 | 0 | / | / | / | 0 | 0 | 0 | 0 | 0 | 0 | 0 | 0 | /
4911 | 12:22 | 0 | 0 | / | / | / | 0 | 0 | 0 | 0 | 0 | 0 | 0 | 0 | /
4912 | 12:22 | 0 | 0 | / | / | / | 0 | 0 | 0 | 0 | 0 | 0 | 0 | 0 | /
4913 | 12:22 | 0 | 0 | / | / | / | 0 | 0 | 0 | 0 | 0 | 0 | 0 | 0 | /
4914 | 12:22 | 0 | 0 | / | / | / | 0 | 0 | 0 | 0 | 0 | 0 | 0 | 0 | /
4915 | 12:22 | 0 | 0 | / | / | / | 0 | 0 | 0 | 0 | 0 | 0 | 0 | 0 | /
4916 | 12:22 | 0 | 0 | / | / | / | 0 | 0 | 0 | 0 | 0 | 0 | 0 | 0 | /
4917 | 12:22 | 0 | 0 | / | / | / | 0 | 0 | 0 | 0 | 0 | 0 | 0 | 0 | /
4918 | 12:22 | 0 | 0 | / | / | / | 0 | 0 | 0 | 0 | 0 | 0 | 0 | 0 | /
4919 | 12:22 | 0 | 0 | / | / | / | 0 | 0 | 0 | 0 | 0 | 0 | 0 | 0 | /
4920 | 12:22 | 0 | 0 | / | / | / | 0 | 0 | 0 | 0 | 0 | 0 | 0 | 0 | /
4921 | 12:22 | 0 | 0 | / | / | / | 0 | 0 | 0 | 0 | 0 | 0 | 0 | 0 | /
4922 | 12:22 | 0 | 0 | / | / | / | 0 | 0 | 0 | 0 | 0 | 0 | 0 | 0 | /
4923 | 12:22 | 0 | 0 | / | / | / | 0 | 0 | 0 | 0 | 0 | 0 | 0 | 0 | /
4924 | 12:22 | 0 | 0 | / | / | / | 0 | 0 | 0 | 0 | 0 | 0 | 0 | 0 | /
4925 | 12:22 | 0 | 0 | / | / | / | 0 | 0 | 0 | 0 | 0 | 0 | 0 | 0 | /
4926 | 12:22 | 0 | 0 | / | / | / | 0 | 0 | 0 | 0 | 0 | 0 | 0 | 0 | /
4927 | 12:22 | 0 | 0 | / | / | / | 0 | 0 | 0 | 0 | 0 | 0 | 0 | 0 | /
4928 | 12:22 | 0 | 0 | / | / | / | 0 | 0 | 0 | 0 | 0 | 0 | 0 | 0 | /
4929 | 12:22 | 0 | 0 | / | / | / | 0 | 0 | 0 | 0 | 0 | 0 | 0 | 0 | /
4930 | 12:22 | 0 | 0 | / | / | / | 0 | 0 | 0 | 0 | 0 | 0 | 0 | 0 | /
4931 | 12:22 | 0 | 0 | / | / | / | 0 | 0 | 0 | 0 | 0 | 0 | 0 | 0 | /
4932 | 12:22 | 0 | 0 | / | / | / | 0 | 0 | 0 | 0 | 0 | 0 | 0 | 0 | /
4933 | 12:22 | 0 | 0 | / | / | / | 0 | 0 | 0 | 0 | 0 | 0 | 0 | 0 | /
4934 | 12:22 | 0 | 0 | / | / | / | 0 | 0 | 0 | 0 | 0 | 0 | 0 | 0 | /
4935 | 12:22 | 0 | 0 | / | / | / | 0 | 0 | 0 | 0 | 0 | 0 | 0 | 0 | /
4936 | 12:22 | 0 | 0 | / | / | / | 0 | 0 | 0 | 0 | 0 | 0 | 0 | 0 | /
4937 | 12:22 | 0 | 0 | / | / | / | 0 | 0 | 0 | 0 | 0 | 0 | 0 | 0 | /
4938 | 12:22 | 0 | 0 | / | / | / | 0 | 0 | 0 | 0 | 0 | 0 | 0 | 0 | /
4939 | 12:22 | 0 | 0 | / | / | / | 0 | 0 | 0 | 0 | 0 | 0 | 0 | 0 | /
4940 | 12:22 | 0 | 0 | / | / | / | 0 | 0 | 0 | 0 | 0 | 0 | 0 | 0 | /
4941 | 12:22 | 0 | 0 | / | / | / | 0 | 0 | 0 | 0 | 0 | 0 | 0 | 0 | /
4942 | 12:22 | 0 | 0 | / | / | / | 0 | 0 | 0 | 0 | 0 | 0 | 0 | 0 | /
4943 | 12:22 | 0 | 0 | / | / | / | 0 | 0 | 0 | 0 | 0 | 0 | 0 | 0 | /
4944 | 12:22 | 0 | 0 | / | / | / | 0 | 0 | 0 | 0 | 0 | 0 | 0 | 0 | /
4945 | 12:22 | 0 | 0 | / | / | / | 0 | 0 | 0 | 0 | 0 | 0 | 0 | 0 | /
4946 | 12:22 | 0 | 0 | / | / | / | 0 | 0 | 0 | 0 | 0 | 0 | 0 | 0 | /
4947 | 12:22 | 0 | 0 | / | / | / | 0 | 0 | 0 | 0 | 0 | 0 | 0 | 0 | /
4948 | 12:22 | 0 | 0 | / | / | / | 0 | 0 | 0 | 0 | 0 | 0 | 0 | 0 | /
4949 | 12:22 | 0 | 0 | / | / | / | 0 | 0 | 0 | 0 | 0 | 0 | 0 | 0 | /
4950 | 12:22 | 0 | 0 | / | / | / | 0 | 0 | 0 | 0 | 0 | 0 | 0 | 0 | /
4951 | 12:23 | 0 | 0 | / | / | / | 0 | 0 | 0 | 0 | 0 | 0 | 0 | 0 | /
4952 | 12:23 | 0 | 0 | / | / | / | 0 | 0 | 0 | 0 | 0 | 0 | 0 | 0 | /
4953 | 12:23 | 0 | 0 | / | / | / | 0 | 0 | 0 | 0 | 0 | 0 | 0 | 0 | /
4954 | 12:23 | 0 | 0 | / | / | / | 0 | 0 | 0 | 0 | 0 | 0 | 0 | 0 | /
4955 | 12:23 | 0 | 0 | / | / | / | 0 | 0 | 0 | 0 | 0 | 0 | 0 | 0 | /
4956 | 12:23 | 0 | 0 | / | / | / | 0 | 0 | 0 | 0 | 0 | 0 | 0 | 0 | /
4957 | 12:23 | 0 | 0 | / | / | / | 0 | 0 | 0 | 0 | 0 | 0 | 0 | 0 | /
4958 | 12:23 | 0 | 0 | / | / | / | 0 | 0 | 0 | 0 | 0 | 0 | 0 | 0 | /
4959 | 12:23 | 0 | 0 | / | / | / | 0 | 0 | 0 | 0 | 0 | 0 | 0 | 0 | /
4960 | 12:23 | 0 | 0 | / | / | / | 0 | 0 | 0 | 0 | 0 | 0 | 0 | 0 | /
4961 | 12:23 | 0 | 0 | / | / | / | 0 | 0 | 0 | 0 | 0 | 0 | 0 | 0 | /
4962 | 12:23 | 0 | 0 | / | / | / | 0 | 0 | 0 | 0 | 0 | 0 | 0 | 0 | /
4963 | 12:23 | 0 | 0 | / | / | / | 0 | 0 | 0 | 0 | 0 | 0 | 0 | 0 | /
4964 | 12:23 | 0 | 0 | / | / | / | 0 | 0 | 0 | 0 | 0 | 0 | 0 | 0 | /
4965 | 12:23 | 0 | 0 | / | / | / | 0 | 0 | 0 | 0 | 0 | 0 | 0 | 0 | /
4966 | 12:23 | 0 | 0 | / | / | / | 0 | 0 | 0 | 0 | 0 | 0 | 0 | 0 | /
4967 | 12:23 | 0 | 0 | / | / | / | 0 | 0 | 0 | 0 | 0 | 0 | 0 | 0 | /
4968 | 12:23 | 0 | 0 | / | / | / | 0 | 0 | 0 | 0 | 0 | 0 | 0 | 0 | /
4969 | 12:23 | 0 | 0 | / | / | / | 0 | 0 | 0 | 0 | 0 | 0 | 0 | 0 | /
4970 | 12:23 | 0 | 0 | / | / | / | 0 | 0 | 0 | 0 | 0 | 0 | 0 | 0 | /
4971 | 12:23 | 0 | 0 | / | / | / | 0 | 0 | 0 | 0 | 0 | 0 | 0 | 0 | /
4972 | 12:23 | 0 | 0 | / | / | / | 0 | 0 | 0 | 0 | 0 | 0 | 0 | 0 | /
4973 | 12:23 | 0 | 0 | / | / | / | 0 | 0 | 0 | 0 | 0 | 0 | 0 | 0 | /
4974 | 12:23 | 0 | 0 | / | / | / | 0 | 0 | 0 | 0 | 0 | 0 | 0 | 0 | /
4975 | 12:23 | 0 | 0 | / | / | / | 0 | 0 | 0 | 0 | 0 | 0 | 0 | 0 | /
4976 | 12:23 | 0 | 0 | / | / | / | 0 | 0 | 0 | 0 | 0 | 0 | 0 | 0 | /
4977 | 12:23 | 0 | 0 | / | / | / | 0 | 0 | 0 | 0 | 0 | 0 | 0 | 0 | /
4978 | 12:23 | 0 | 0 | / | / | / | 0 | 0 | 0 | 0 | 0 | 0 | 0 | 0 | /
4979 | 12:23 | 0 | 0 | / | / | / | 0 | 0 | 0 | 0 | 0 | 0 | 0 | 0 | /
4980 | 12:23 | 0 | 0 | / | / | / | 0 | 0 | 0 | 0 | 0 | 0 | 0 | 0 | /
4981 | 12:23 | 0 | 0 | / | / | / | 0 | 0 | 0 | 0 | 0 | 0 | 0 | 0 | /
4982 | 12:23 | 0 | 0 | / | / | / | 0 | 0 | 0 | 0 | 0 | 0 | 0 | 0 | /
4983 | 12:23 | 0 | 0 | / | / | / | 0 | 0 | 0 | 0 | 0 | 0 | 0 | 0 | /
4984 | 12:23 | 0 | 0 | / | / | / | 0 | 0 | 0 | 0 | 0 | 0 | 0 | 0 | /
4985 | 12:23 | 0 | 0 | / | / | / | 0 | 0 | 0 | 0 | 0 | 0 | 0 | 0 | /
4986 | 12:23 | 0 | 0 | / | / | / | 0 | 0 | 0 | 0 | 0 | 0 | 0 | 0 | /
4987 | 12:23 | 0 | 0 | / | / | / | 0 | 0 | 0 | 0 | 0 | 0 | 0 | 0 | /
4988 | 12:23 | 0 | 0 | / | / | / | 0 | 0 | 0 | 0 | 0 | 0 | 0 | 0 | /
4989 | 12:23 | 0 | 0 | / | / | / | 0 | 0 | 0 | 0 | 0 | 0 | 0 | 0 | /
4990 | 12:23 | 0 | 0 | / | / | / | 0 | 0 | 0 | 0 | 0 | 0 | 0 | 0 | /
4991 | 12:23 | 0 | 0 | / | / | / | 0 | 0 | 0 | 0 | 0 | 0 | 0 | 0 | /
4992 | 12:23 | 0 | 0 | / | / | / | 0 | 0 | 0 | 0 | 0 | 0 | 0 | 0 | /
4993 | 12:23 | 0 | 0 | / | / | / | 0 | 0 | 0 | 0 | 0 | 0 | 0 | 0 | /
4994 | 12:23 | 0 | 0 | / | / | / | 0 | 0 | 0 | 0 | 0 | 0 | 0 | 0 | /
4995 | 12:23 | 0 | 0 | / | / | / | 0 | 0 | 0 | 0 | 0 | 0 | 0 | 0 | /
4996 | 12:23 | 0 | 0 | / | / | / | 0 | 0 | 0 | 0 | 0 | 0 | 0 | 0 | /
4997 | 12:23 | 0 | 0 | / | / | / | 0 | 0 | 0 | 0 | 0 | 0 | 0 | 0 | /
4998 | 12:23 | 0 | 0 | / | / | / | 0 | 0 | 0 | 0 | 0 | 0 | 0 | 0 | /
4999 | 12:23 | 0 | 0 | / | / | / | 0 | 0 | 0 | 0 | 0 | 0 | 0 | 0 | /
5000 | 12:23 | 0 | 0 | / | / | / | 0 | 0 | 0 | 0 | 0 | 0 | 0 | 0 | /
116.5422

## .CSV Keysight
Column1 | Column2 | Column3 | Column4 | Column5
Address | USB0::0x2A8D::0x5101::MY58011961::0::INSTR
Model | DAQ970A
Serial Number: | MY58011961
Firmware Version | A.02.02-01.00-02.01-00.02-02.00-03-02
Start Time | 2025-05-21 10:58:44.410
Stop Time | 2025-05-21 11:31:14.405
Data Log Stopped
Scan Sweep Time (Sec) | Scan Number | 101 (°C)- T_1 | 102 (°C)- T_2 | 103 (°C)- T_3
2025-05-21 10:58:44.410 | 1 | 21,773138 | 21,1990272 | 21,1195286
2025-05-21 10:58:45.405 | 2 | 21,7661675 | 21,1885547 | 21,1321591
2025-05-21 10:58:46.405 | 3 | 21,7775386 | 21,2036033 | 21,1233372
2025-05-21 10:58:47.405 | 4 | 21,7734244 | 21,1860142 | 21,1208275
2025-05-21 10:58:48.405 | 5 | 21,7723125 | 21,1846344 | 21,115793
2025-05-21 10:58:49.405 | 6 | 21,7649304 | 21,1983193 | 21,1194197
2025-05-21 10:58:50.405 | 7 | 21,7686349 | 21,1853238 | 21,136697
2025-05-21 10:58:51.405 | 8 | 21,7735398 | 21,1980437 | 21,1317549
2025-05-21 10:58:52.405 | 9 | 21,7682534 | 21,2011373 | 21,1200858
2025-05-21 10:58:53.405 | 10 | 21,7736659 | 21,1848223 | 21,1129727
2025-05-21 10:58:54.405 | 11 | 21,7448325 | 21,1777308 | 21,1125176
2025-05-21 10:58:55.405 | 12 | 21,7528533 | 21,1732207 | 21,1206197
2025-05-21 10:58:56.405 | 13 | 21,764788 | 21,1826888 | 21,1278356
2025-05-21 10:58:57.405 | 14 | 21,7634311 | 21,1887469 | 21,1268368
2025-05-21 10:58:58.405 | 15 | 21,7793908 | 21,198725 | 21,1296072
2025-05-21 10:58:59.405 | 16 | 21,7634004 | 21,1911741 | 21,1174212
2025-05-21 10:59:00.405 | 17 | 21,7622869 | 21,186612 | 21,1139369
2025-05-21 10:59:01.405 | 18 | 21,7722003 | 21,1855208 | 21,110572
2025-05-21 10:59:02.405 | 19 | 21,7741403 | 21,1886193 | 21,1099773
2025-05-21 10:59:03.405 | 20 | 21,7513877 | 21,1894677 | 21,1124829
2025-05-21 10:59:04.405 | 21 | 21,7726109 | 21,1833481 | 21,1172808
2025-05-21 10:59:05.405 | 22 | 21,7797995 | 21,1968549 | 21,1317741
2025-05-21 10:59:06.405 | 23 | 21,7758584 | 21,19177 | 21,1342076
2025-05-21 10:59:07.405 | 24 | 21,7880276 | 21,1945643 | 21,1271813
2025-05-21 10:59:08.405 | 25 | 21,8065487 | 21,197636 | 21,116173
2025-05-21 10:59:09.405 | 26 | 21,8290337 | 21,1987234 | 21,1330655
2025-05-21 10:59:10.405 | 27 | 21,8444625 | 21,1938191 | 21,1089436
2025-05-21 10:59:11.405 | 28 | 21,8323053 | 21,1885997 | 21,1146576
2025-05-21 10:59:12.405 | 29 | 21,8471811 | 21,1857766 | 21,1133931
2025-05-21 10:59:13.405 | 30 | 21,8608509 | 21,1878545 | 21,1089225
2025-05-21 10:59:14.405 | 31 | 21,8778831 | 21,1906847 | 21,1362687
2025-05-21 10:59:15.405 | 32 | 21,8834156 | 21,2055339 | 21,1429391
2025-05-21 10:59:16.405 | 33 | 21,8919605 | 21,1918285 | 21,1639762
2025-05-21 10:59:17.405 | 34 | 21,902962 | 21,2100045 | 21,1755016
2025-05-21 10:59:18.405 | 35 | 21,9059265 | 21,2108878 | 21,1885511
2025-05-21 10:59:19.405 | 36 | 21,921712 | 21,219888 | 21,2336772
2025-05-21 10:59:20.405 | 37 | 21,9307124 | 21,2168283 | 21,249293
2025-05-21 10:59:21.405 | 38 | 21,9506471 | 21,2351242 | 21,286367
2025-05-21 10:59:22.405 | 39 | 21,9435862 | 21,2379379 | 21,322542
2025-05-21 10:59:23.405 | 40 | 21,9556904 | 21,2431509 | 21,3695082
2025-05-21 10:59:24.405 | 41 | 21,9525508 | 21,2500384 | 21,4047878
2025-05-21 10:59:25.405 | 42 | 21,9661193 | 21,2561611 | 21,4685987
2025-05-21 10:59:26.405 | 43 | 21,9783155 | 21,2674585 | 21,5262228
2025-05-21 10:59:27.405 | 44 | 21,984102 | 21,2787211 | 21,5715109
2025-05-21 10:59:28.405 | 45 | 21,9954788 | 21,2961605 | 21,622724
2025-05-21 10:59:29.405 | 46 | 21,9835989 | 21,2969819 | 21,6599916
2025-05-21 10:59:30.405 | 47 | 22,0034447 | 21,307592 | 21,7456794
2025-05-21 10:59:31.405 | 48 | 22,0105522 | 21,3178268 | 21,8313088
2025-05-21 10:59:32.405 | 49 | 22,0025274 | 21,3464467 | 21,9322826
2025-05-21 10:59:33.405 | 50 | 22,0161031 | 21,3663609 | 22,0132886
2025-05-21 10:59:34.405 | 51 | 22,0152839 | 21,3848668 | 22,1216779
2025-05-21 10:59:35.405 | 52 | 22,0310026 | 21,4084947 | 22,2063399
2025-05-21 10:59:36.405 | 53 | 22,0401406 | 21,4216031 | 22,3328725
2025-05-21 10:59:37.405 | 54 | 22,033114 | 21,4654465 | 22,4258567
2025-05-21 10:59:38.405 | 55 | 22,0448134 | 21,4737695 | 22,5204651
2025-05-21 10:59:39.405 | 56 | 22,0524571 | 21,4835641 | 22,6436932
2025-05-21 10:59:40.405 | 57 | 22,052809 | 21,5379554 | 22,7736128
2025-05-21 10:59:41.405 | 58 | 22,0445239 | 21,5704601 | 22,9050006
2025-05-21 10:59:42.405 | 59 | 22,0664454 | 21,6098783 | 23,0766892
2025-05-21 10:59:43.405 | 60 | 22,0793683 | 21,6630633 | 23,2750716
2025-05-21 10:59:44.405 | 61 | 22,0842198 | 21,7113409 | 23,4680885
2025-05-21 10:59:45.405 | 62 | 22,1009655 | 21,7749272 | 23,6520714
2025-05-21 10:59:46.405 | 63 | 22,1021534 | 21,8212076 | 23,8361016
2025-05-21 10:59:47.405 | 64 | 22,0949755 | 21,8910944 | 24,0520164
2025-05-21 10:59:48.405 | 65 | 22,0974233 | 21,9602378 | 24,2368337
2025-05-21 10:59:49.405 | 66 | 22,109941 | 22,0559941 | 24,4311192
2025-05-21 10:59:50.405 | 67 | 22,124368 | 22,1307037 | 24,5880711
2025-05-21 10:59:51.405 | 68 | 22,1476436 | 22,218594 | 24,7656601
2025-05-21 10:59:52.405 | 69 | 22,1644818 | 22,293915 | 24,9588052
2025-05-21 10:59:53.405 | 70 | 22,1839789 | 22,3813677 | 25,1331785
2025-05-21 10:59:54.405 | 71 | 22,1941528 | 22,4620306 | 25,3266187
2025-05-21 10:59:55.405 | 72 | 22,2329145 | 22,5200661 | 25,5044034
2025-05-21 10:59:56.405 | 73 | 22,2456673 | 22,6160627 | 25,6925623
2025-05-21 10:59:57.405 | 74 | 22,2565968 | 22,6870435 | 25,8929223
2025-05-21 10:59:58.405 | 75 | 22,2601954 | 22,7652915 | 26,0999902
2025-05-21 10:59:59.405 | 76 | 22,2588742 | 22,8491183 | 26,3056359
2025-05-21 11:00:00.405 | 77 | 22,2789058 | 22,9588311 | 26,5111592
2025-05-21 11:00:01.405 | 78 | 22,3091916 | 23,0227946 | 26,683109
2025-05-21 11:00:02.405 | 79 | 22,3152987 | 23,1292288 | 26,8510487
2025-05-21 11:00:03.405 | 80 | 22,327437 | 23,1915696 | 27,0128094
2025-05-21 11:00:04.405 | 81 | 22,3281176 | 23,2706856 | 27,1870619
2025-05-21 11:00:05.405 | 82 | 22,32791 | 23,3672681 | 27,3578787
2025-05-21 11:00:06.405 | 83 | 22,3492147 | 23,44188 | 27,547347
2025-05-21 11:00:07.405 | 84 | 22,3648393 | 23,5196659 | 27,7093655
2025-05-21 11:00:08.405 | 85 | 22,3844939 | 23,5933908 | 27,8688403
2025-05-21 11:00:09.405 | 86 | 22,4079718 | 23,6798176 | 28,0302053
2025-05-21 11:00:10.405 | 87 | 22,4188027 | 23,7537679 | 28,174677
2025-05-21 11:00:11.405 | 88 | 22,436265 | 23,8514602 | 28,343752
2025-05-21 11:00:12.405 | 89 | 22,4588306 | 23,900126 | 28,5245932
2025-05-21 11:00:13.405 | 90 | 22,4587153 | 23,9995471 | 28,683396
2025-05-21 11:00:14.439 | 91 | 22,4895308 | 24,080472 | 28,8163623
2025-05-21 11:00:15.405 | 92 | 22,504179 | 24,148361 | 28,9612426
2025-05-21 11:00:16.405 | 93 | 22,5195744 | 24,2280609 | 29,0957424
2025-05-21 11:00:17.405 | 94 | 22,5485159 | 24,2939024 | 29,2624621
2025-05-21 11:00:18.405 | 95 | 22,5758606 | 24,382451 | 29,4122308
2025-05-21 11:00:19.405 | 96 | 22,5993563 | 24,4544332 | 29,5793607
2025-05-21 11:00:20.405 | 97 | 22,6301114 | 24,548278 | 29,7340738
2025-05-21 11:00:21.405 | 98 | 22,6544893 | 24,6144804 | 29,8745014
2025-05-21 11:00:22.405 | 99 | 22,6908188 | 24,7009903 | 30,0150677
2025-05-21 11:00:23.405 | 100 | 22,7026099 | 24,7692068 | 30,1347282
2025-05-21 11:00:24.405 | 101 | 22,7405809 | 24,8426521 | 30,2383724
2025-05-21 11:00:25.405 | 102 | 22,7439306 | 24,9168519 | 30,3639549
2025-05-21 11:00:26.405 | 103 | 22,7616185 | 24,989509 | 30,4972409
2025-05-21 11:00:27.405 | 104 | 22,7678449 | 25,0704226 | 30,6041044
2025-05-21 11:00:28.405 | 105 | 22,8118076 | 25,1472704 | 30,7075565
2025-05-21 11:00:29.405 | 106 | 22,8567677 | 25,2201824 | 30,8125349
2025-05-21 11:00:30.405 | 107 | 22,9007615 | 25,2954519 | 30,9098714
2025-05-21 11:00:31.405 | 108 | 22,9134549 | 25,3618504 | 31,0217465
2025-05-21 11:00:32.405 | 109 | 22,9175315 | 25,4303666 | 31,1143985
2025-05-21 11:00:33.405 | 110 | 22,9299537 | 25,4874902 | 31,2646459
2025-05-21 11:00:34.405 | 111 | 22,9115762 | 25,5538136 | 31,4168196
2025-05-21 11:00:35.405 | 112 | 22,9096273 | 25,6474212 | 31,5586352
2025-05-21 11:00:36.405 | 113 | 22,9169077 | 25,7001998 | 31,7135509
2025-05-21 11:00:37.405 | 114 | 22,933908 | 25,7778764 | 31,8513954
2025-05-21 11:00:38.405 | 115 | 22,9493563 | 25,8562492 | 32,0310111
2025-05-21 11:00:39.405 | 116 | 22,9544116 | 25,9066549 | 32,1758681
2025-05-21 11:00:40.405 | 117 | 22,9595187 | 25,98895 | 32,3154884
2025-05-21 11:00:41.405 | 118 | 22,9619569 | 26,0611341 | 32,4853646
2025-05-21 11:00:42.405 | 119 | 22,9494486 | 26,1393138 | 32,6137992
2025-05-21 11:00:43.405 | 120 | 23,0142138 | 26,2152709 | 32,7797981
2025-05-21 11:00:44.405 | 121 | 23,0413557 | 26,2860951 | 32,9338328
2025-05-21 11:00:45.405 | 122 | 23,0536556 | 26,3734178 | 33,0809418
2025-05-21 11:00:46.405 | 123 | 23,0533616 | 26,4361586 | 33,2270199
2025-05-21 11:00:47.405 | 124 | 23,0802071 | 26,5037174 | 33,3684124
2025-05-21 11:00:48.405 | 125 | 23,0723686 | 26,5843114 | 33,5254818
2025-05-21 11:00:49.405 | 126 | 23,077026 | 26,6482218 | 33,6643567
2025-05-21 11:00:50.405 | 127 | 23,0612336 | 26,7246724 | 33,803406
2025-05-21 11:00:51.405 | 128 | 23,0881308 | 26,7994779 | 33,9390414
2025-05-21 11:00:52.405 | 129 | 23,0909491 | 26,8754613 | 34,0566044
2025-05-21 11:00:53.405 | 130 | 23,1187124 | 26,9503287 | 34,1790948
2025-05-21 11:00:54.405 | 131 | 23,1331035 | 27,0178022 | 34,3043309
2025-05-21 11:00:55.405 | 132 | 23,1375861 | 27,0823561 | 34,4219841
2025-05-21 11:00:56.405 | 133 | 23,1316573 | 27,1605691 | 34,5482202
2025-05-21 11:00:57.405 | 134 | 23,1318648 | 27,2387587 | 34,6651545
2025-05-21 11:00:58.405 | 135 | 23,1483074 | 27,2925785 | 34,7892906
2025-05-21 11:00:59.405 | 136 | 23,1411844 | 27,3391654 | 34,8851514
2025-05-21 11:01:00.405 | 137 | 23,1596135 | 27,3998658 | 35,0292118
2025-05-21 11:01:01.405 | 138 | 23,1709496 | 27,4702637 | 35,1835374
2025-05-21 11:01:02.405 | 139 | 23,1711452 | 27,5514972 | 35,2926905
2025-05-21 11:01:03.405 | 140 | 23,1848901 | 27,5994526 | 35,3785863
2025-05-21 11:01:04.405 | 141 | 23,1830357 | 27,6721647 | 35,5085918
2025-05-21 11:01:05.405 | 142 | 23,2019728 | 27,7432997 | 35,6255788
2025-05-21 11:01:06.405 | 143 | 23,2092284 | 27,8026431 | 35,7530617
2025-05-21 11:01:07.405 | 144 | 23,1975699 | 27,8710782 | 35,8916847
2025-05-21 11:01:08.405 | 145 | 23,2261005 | 27,9490782 | 36,0457929
2025-05-21 11:01:09.405 | 146 | 23,2277763 | 28,0265917 | 36,1876935
2025-05-21 11:01:10.405 | 147 | 23,2345603 | 28,0902374 | 36,3302539
2025-05-21 11:01:11.405 | 148 | 23,2516814 | 28,1488386 | 36,4717817
2025-05-21 11:01:12.405 | 149 | 23,2504712 | 28,2263948 | 36,5887162
2025-05-21 11:01:13.405 | 150 | 23,2716374 | 28,3009112 | 36,7484057
2025-05-21 11:01:14.405 | 151 | 23,2854213 | 28,3685054 | 36,8707818
2025-05-21 11:01:15.405 | 152 | 23,288412 | 28,4468427 | 36,9852493
2025-05-21 11:01:16.405 | 153 | 23,286371 | 28,5060455 | 37,1036423
2025-05-21 11:01:17.405 | 154 | 23,2853856 | 28,5768247 | 37,2026173
2025-05-21 11:01:18.405 | 155 | 23,2968644 | 28,6535889 | 37,3455161
2025-05-21 11:01:19.405 | 156 | 23,2851711 | 28,7212638 | 37,4561931
2025-05-21 11:01:20.405 | 157 | 23,2949789 | 28,7921564 | 37,5693269
2025-05-21 11:01:21.405 | 158 | 23,3152338 | 28,8657902 | 37,6981414
2025-05-21 11:01:22.405 | 159 | 23,323301 | 28,9295494 | 37,7975355
2025-05-21 11:01:23.405 | 160 | 23,3453199 | 29,0189821 | 37,8973933
2025-05-21 11:01:24.405 | 161 | 23,3479014 | 29,074282 | 37,9805611
2025-05-21 11:01:25.405 | 162 | 23,3787217 | 29,1487504 | 38,0687375
2025-05-21 11:01:26.405 | 163 | 23,4126247 | 29,2250783 | 38,1589676
2025-05-21 11:01:27.405 | 164 | 23,4535446 | 29,2980174 | 38,2705711
2025-05-21 11:01:28.405 | 165 | 23,4806112 | 29,3647457 | 38,3512847
2025-05-21 11:01:29.405 | 166 | 23,4799371 | 29,4393595 | 38,4384186
2025-05-21 11:01:30.405 | 167 | 23,4825182 | 29,5015356 | 38,5361926
2025-05-21 11:01:31.405 | 168 | 23,4960359 | 29,5927948 | 38,6133947
2025-05-21 11:01:32.405 | 169 | 23,5647214 | 29,6620176 | 38,6928591
2025-05-21 11:01:33.405 | 170 | 23,6303436 | 29,726741 | 38,8021527
2025-05-21 11:01:34.405 | 171 | 23,6795793 | 29,7980056 | 38,8817743
2025-05-21 11:01:35.405 | 172 | 23,6924194 | 29,8624931 | 38,9645937
2025-05-21 11:01:36.405 | 173 | 23,6906507 | 29,9323666 | 39,0793402
2025-05-21 11:01:37.405 | 174 | 23,6848442 | 30,0068201 | 39,1532273
2025-05-21 11:01:38.405 | 175 | 23,6812429 | 30,061648 | 39,2965723
2025-05-21 11:01:39.405 | 176 | 23,7356202 | 30,1371459 | 39,3957611
2025-05-21 11:01:40.405 | 177 | 23,7968853 | 30,2083088 | 39,5169071
2025-05-21 11:01:41.405 | 178 | 23,8325094 | 30,285485 | 39,6478139
2025-05-21 11:01:42.405 | 179 | 23,8361435 | 30,3598359 | 39,7663958
2025-05-21 11:01:43.405 | 180 | 23,8442978 | 30,4472803 | 39,9159642
2025-05-21 11:01:44.405 | 181 | 23,8311197 | 30,521789 | 40,0237272
2025-05-21 11:01:45.473 | 182 | 23,8505977 | 30,6338305 | 40,159795
2025-05-21 11:01:46.405 | 183 | 23,9672056 | 30,742204 | 40,3295468
2025-05-21 11:01:47.405 | 184 | 24,0772477 | 30,8768194 | 40,4340344
2025-05-21 11:01:48.405 | 185 | 24,1504401 | 30,9673173 | 40,5099079
2025-05-21 11:01:49.405 | 186 | 24,1756381 | 31,043128 | 40,5568043
2025-05-21 11:01:50.405 | 187 | 24,1699148 | 31,1051695 | 40,5656684
2025-05-21 11:01:51.405 | 188 | 24,1740777 | 31,1834586 | 40,5924871
2025-05-21 11:01:52.405 | 189 | 24,1677152 | 31,2419113 | 40,6349853
2025-05-21 11:01:53.405 | 190 | 24,2995115 | 31,3152183 | 40,7123922
2025-05-21 11:01:54.405 | 191 | 24,4073434 | 31,3587957 | 40,8191105
2025-05-21 11:01:55.405 | 192 | 24,4285219 | 31,4249592 | 40,9055059
2025-05-21 11:01:56.405 | 193 | 24,4544662 | 31,5080191 | 40,9950239
2025-05-21 11:01:57.405 | 194 | 24,4392864 | 31,5784618 | 41,1591382
2025-05-21 11:01:58.405 | 195 | 24,4299439 | 31,6694807 | 41,3186226
2025-05-21 11:01:59.405 | 196 | 24,4126684 | 31,7771027 | 41,4926539
2025-05-21 11:02:00.405 | 197 | 24,4007361 | 31,8466216 | 41,657651
2025-05-21 11:02:01.405 | 198 | 24,402584 | 31,9577859 | 41,8631519
2025-05-21 11:02:02.405 | 199 | 24,4794717 | 32,089039 | 42,0600599
2025-05-21 11:02:03.405 | 200 | 24,5222617 | 32,1821912 | 42,2464713
2025-05-21 11:02:04.405 | 201 | 24,5556923 | 32,296423 | 42,4549306
2025-05-21 11:02:05.405 | 202 | 24,5579829 | 32,3996994 | 42,71083
2025-05-21 11:02:06.405 | 203 | 24,5677463 | 32,5273761 | 42,9487609
2025-05-21 11:02:07.405 | 204 | 24,5577773 | 32,6661692 | 43,1951658
2025-05-21 11:02:08.405 | 205 | 24,6787817 | 32,8009927 | 43,4123356
2025-05-21 11:02:09.405 | 206 | 24,7850063 | 32,9290979 | 43,6864395
2025-05-21 11:02:10.405 | 207 | 24,8519596 | 33,0858942 | 43,9734265
2025-05-21 11:02:11.405 | 208 | 24,8733309 | 33,2248181 | 44,2487969
2025-05-21 11:02:12.405 | 209 | 24,863658 | 33,3766305 | 44,5014001
2025-05-21 11:02:13.405 | 210 | 24,8356343 | 33,5205431 | 44,8021671
2025-05-21 11:02:14.405 | 211 | 24,8242003 | 33,681096 | 45,1095704
2025-05-21 11:02:15.405 | 212 | 24,8186014 | 33,8314845 | 45,4647951
2025-05-21 11:02:16.405 | 213 | 24,9497885 | 34,0038286 | 45,8214538
2025-05-21 11:02:17.405 | 214 | 25,134941 | 34,1606125 | 46,1387413
2025-05-21 11:02:18.405 | 215 | 25,2247042 | 34,3284908 | 46,4855517
2025-05-21 11:02:19.405 | 216 | 25,2508311 | 34,5126997 | 46,7989774
2025-05-21 11:02:20.405 | 217 | 25,2501811 | 34,6904388 | 47,1231583
2025-05-21 11:02:21.405 | 218 | 25,2102199 | 34,8672847 | 47,4040076
2025-05-21 11:02:22.405 | 219 | 25,1682266 | 35,0470823 | 47,7512351
2025-05-21 11:02:23.405 | 220 | 25,1547999 | 35,2210017 | 48,163403
2025-05-21 11:02:24.405 | 221 | 25,1849593 | 35,4109415 | 48,5545708
2025-05-21 11:02:25.405 | 222 | 25,3664654 | 35,6121844 | 48,9375631
2025-05-21 11:02:26.405 | 223 | 25,5332424 | 35,8205913 | 49,3897737
2025-05-21 11:02:27.405 | 224 | 25,6470022 | 36,0147681 | 49,8146593
2025-05-21 11:02:28.405 | 225 | 25,7245665 | 36,2239244 | 50,2863751
2025-05-21 11:02:29.405 | 226 | 25,9122824 | 36,4529008 | 50,8115423
2025-05-21 11:02:30.405 | 227 | 26,187068 | 36,669171 | 51,3045835
2025-05-21 11:02:31.405 | 228 | 26,361004 | 36,9189344 | 51,748572
2025-05-21 11:02:32.405 | 229 | 26,505681 | 37,1392572 | 52,2189128
2025-05-21 11:02:33.405 | 230 | 26,5447324 | 37,380928 | 52,6980749
2025-05-21 11:02:34.405 | 231 | 26,5632895 | 37,614813 | 53,1084115
2025-05-21 11:02:35.405 | 232 | 26,5287834 | 37,841517 | 53,4730961
2025-05-21 11:02:36.405 | 233 | 26,4855486 | 38,0806474 | 53,8873763
2025-05-21 11:02:37.405 | 234 | 26,4328028 | 38,3441634 | 54,3628523
2025-05-21 11:02:38.405 | 235 | 26,3863163 | 38,5827771 | 54,7953054
2025-05-21 11:02:39.405 | 236 | 26,348907 | 38,8288089 | 55,2952395
2025-05-21 11:02:40.405 | 237 | 26,3221518 | 39,0964336 | 55,7377948
2025-05-21 11:02:41.405 | 238 | 26,3264328 | 39,3463571 | 56,2190114
2025-05-21 11:02:42.405 | 239 | 26,3099174 | 39,6203071 | 56,7713656
2025-05-21 11:02:43.405 | 240 | 26,3156181 | 39,8967435 | 57,3104345
2025-05-21 11:02:44.405 | 241 | 26,3165304 | 40,1736989 | 57,8938572
2025-05-21 11:02:45.405 | 242 | 26,3116401 | 40,431821 | 58,5022011
2025-05-21 11:02:46.405 | 243 | 26,3132967 | 40,7211717 | 59,0679131
2025-05-21 11:02:47.405 | 244 | 26,3239001 | 41,0211711 | 59,5793078
2025-05-21 11:02:48.405 | 245 | 26,3338475 | 41,3090793 | 60,1254895
2025-05-21 11:02:49.405 | 246 | 26,34453 | 41,583522 | 60,6085994
2025-05-21 11:02:50.405 | 247 | 26,3477479 | 41,8725332 | 61,1267278
2025-05-21 11:02:51.405 | 248 | 26,3547745 | 42,1697388 | 61,6641619
2025-05-21 11:02:52.405 | 249 | 26,3891426 | 42,4684709 | 62,2476296
2025-05-21 11:02:53.405 | 250 | 26,7580493 | 42,7536713 | 62,8507593
2025-05-21 11:02:54.405 | 251 | 26,9902878 | 43,0408323 | 63,373249
2025-05-21 11:02:55.405 | 252 | 27,1113753 | 43,3389812 | 63,8571341
2025-05-21 11:02:56.405 | 253 | 27,1854417 | 43,6349984 | 64,3608927
2025-05-21 11:02:57.405 | 254 | 27,5598664 | 43,9171827 | 64,8231512
2025-05-21 11:02:58.405 | 255 | 27,8469556 | 44,2055698 | 65,2862455
2025-05-21 11:02:59.405 | 256 | 28,0248253 | 44,4968212 | 65,7070375
2025-05-21 11:03:00.405 | 257 | 28,094795 | 44,8103218 | 66,173743
2025-05-21 11:03:01.405 | 258 | 28,1512136 | 45,1009267 | 66,7117641
2025-05-21 11:03:02.405 | 259 | 28,1478233 | 45,4288434 | 67,3320051
2025-05-21 11:03:03.405 | 260 | 28,1363727 | 45,7068202 | 67,9887919
2025-05-21 11:03:04.405 | 261 | 28,3030089 | 46,009981 | 68,5418131
2025-05-21 11:03:05.405 | 262 | 28,5720978 | 46,2994534 | 69,0457766
2025-05-21 11:03:06.405 | 263 | 28,7398881 | 46,6417435 | 69,5529474
2025-05-21 11:03:07.405 | 264 | 28,8445638 | 46,9443025 | 70,1523253
2025-05-21 11:03:08.405 | 265 | 28,8726589 | 47,257648 | 70,7529542
2025-05-21 11:03:09.405 | 266 | 28,8661423 | 47,5751089 | 71,3636569
2025-05-21 11:03:10.405 | 267 | 28,8521256 | 47,8829452 | 71,9780053
2025-05-21 11:03:11.405 | 268 | 28,9468961 | 48,2096873 | 72,6314513
2025-05-21 11:03:12.405 | 269 | 29,2943427 | 48,5546771 | 73,3185145
2025-05-21 11:03:13.405 | 270 | 29,4768056 | 48,8924912 | 73,9496662
2025-05-21 11:03:14.405 | 271 | 29,5622092 | 49,1935041 | 74,5824328
2025-05-21 11:03:15.405 | 272 | 29,5884991 | 49,5441695 | 75,2790179
2025-05-21 11:03:16.405 | 273 | 29,5650622 | 49,8631311 | 75,9420421
2025-05-21 11:03:17.405 | 274 | 29,524518 | 50,2039166 | 76,6023084
2025-05-21 11:03:18.405 | 275 | 29,5870958 | 50,5160107 | 77,1988164
2025-05-21 11:03:19.405 | 276 | 29,9133991 | 50,8364857 | 77,7942641
2025-05-21 11:03:20.405 | 277 | 30,0986586 | 51,1467281 | 78,3541901
2025-05-21 11:03:21.405 | 278 | 30,1725504 | 51,4439982 | 78,9554795
2025-05-21 11:03:22.405 | 279 | 30,1910959 | 51,7707712 | 79,563677
2025-05-21 11:03:23.405 | 280 | 30,1717834 | 52,0841343 | 80,147453
2025-05-21 11:03:24.405 | 281 | 30,1345374 | 52,3840486 | 80,7880503
2025-05-21 11:03:25.405 | 282 | 30,0584379 | 52,6919316 | 81,4090111
2025-05-21 11:03:26.405 | 283 | 29,9948575 | 53,0034296 | 82,0345265
2025-05-21 11:03:27.405 | 284 | 30,0277048 | 53,311049 | 82,6512753
2025-05-21 11:03:28.405 | 285 | 30,37819 | 53,6111865 | 83,2874562
2025-05-21 11:03:29.405 | 286 | 30,5228389 | 53,931977 | 83,9216373
2025-05-21 11:03:30.405 | 287 | 30,6408773 | 54,2404561 | 84,6031764
2025-05-21 11:03:31.405 | 288 | 30,6818654 | 54,5601423 | 85,2308986
2025-05-21 11:03:32.405 | 289 | 30,6928821 | 54,8934185 | 85,9010687
2025-05-21 11:03:33.405 | 290 | 30,652995 | 55,2245613 | 86,5244755
2025-05-21 11:03:34.405 | 291 | 30,8070994 | 55,5555416 | 87,1316168
2025-05-21 11:03:35.405 | 292 | 31,0536689 | 55,8934864 | 87,7262095
2025-05-21 11:03:36.405 | 293 | 31,2259043 | 56,2108316 | 88,3498256
2025-05-21 11:03:37.405 | 294 | 31,3361902 | 56,546266 | 88,9997069
2025-05-21 11:03:38.405 | 295 | 31,3671016 | 56,8764931 | 89,5251407
2025-05-21 11:03:39.405 | 296 | 31,3513166 | 57,2132047 | 90,1634576
2025-05-21 11:03:40.405 | 297 | 31,2935946 | 57,5530807 | 90,8341824
2025-05-21 11:03:41.405 | 298 | 31,2166937 | 57,8971458 | 91,4926409
2025-05-21 11:03:42.405 | 299 | 31,2325248 | 58,2360308 | 92,1857415
2025-05-21 11:03:43.405 | 300 | 31,6281878 | 58,5996489 | 92,8181577
2025-05-21 11:03:44.405 | 301 | 31,9048508 | 58,9528172 | 93,3641118
2025-05-21 11:03:45.405 | 302 | 32,0234282 | 59,3167418 | 93,9088286
2025-05-21 11:03:46.405 | 303 | 32,086641 | 59,6553607 | 94,4250139
2025-05-21 11:03:47.405 | 304 | 32,0868235 | 59,9965381 | 94,882607
2025-05-21 11:03:48.405 | 305 | 32,0342306 | 60,3353755 | 95,3785333
2025-05-21 11:03:49.405 | 306 | 31,9612047 | 60,6527283 | 95,8759866
2025-05-21 11:03:50.405 | 307 | 31,8652427 | 60,9766187 | 96,3983959
2025-05-21 11:03:51.405 | 308 | 31,7568129 | 61,3148006 | 96,8955231
2025-05-21 11:03:52.405 | 309 | 31,6484631 | 61,6532103 | 97,3770624
2025-05-21 11:03:53.405 | 310 | 31,5727188 | 61,9788892 | 97,8746144
2025-05-21 11:03:54.405 | 311 | 31,5305076 | 62,3061604 | 98,3597356
2025-05-21 11:03:55.405 | 312 | 31,5082175 | 62,6266902 | 98,7892195
2025-05-21 11:03:56.405 | 313 | 31,5203404 | 62,9427441 | 99,2275613
2025-05-21 11:03:57.405 | 314 | 31,4765299 | 63,2662916 | 99,7328223
2025-05-21 11:03:58.405 | 315 | 31,4791204 | 63,5941271 | 100,238023
2025-05-21 11:03:59.405 | 316 | 31,4736091 | 63,924697 | 100,740366
2025-05-21 11:04:00.405 | 317 | 31,4607068 | 64,239039 | 101,245911
2025-05-21 11:04:01.405 | 318 | 31,451088 | 64,5584969 | 101,651981
2025-05-21 11:04:02.405 | 319 | 31,4149279 | 64,8811903 | 102,046122
2025-05-21 11:04:03.405 | 320 | 31,3831421 | 65,2065958 | 102,552845
2025-05-21 11:04:04.405 | 321 | 31,345264 | 65,5582918 | 103,121768
2025-05-21 11:04:05.405 | 322 | 31,3331448 | 65,8923471 | 103,611003
2025-05-21 11:04:06.405 | 323 | 31,2906019 | 66,2177631 | 104,073677
2025-05-21 11:04:07.405 | 324 | 31,2572676 | 66,5503819 | 104,56469
2025-05-21 11:04:08.405 | 325 | 31,2699765 | 66,8836413 | 105,088553
2025-05-21 11:04:09.405 | 326 | 31,2782815 | 67,2236797 | 105,564944
2025-05-21 11:04:10.405 | 327 | 31,2576791 | 67,560727 | 106,15959
2025-05-21 11:04:11.405 | 328 | 31,2433739 | 67,9008563 | 106,743516
2025-05-21 11:04:12.405 | 329 | 31,2318544 | 68,257753 | 107,225027
2025-05-21 11:04:13.405 | 330 | 31,1990789 | 68,5964405 | 107,638665
2025-05-21 11:04:14.405 | 331 | 31,159581 | 68,9422361 | 107,998627
2025-05-21 11:04:15.405 | 332 | 31,1270653 | 69,2951671 | 108,367691
2025-05-21 11:04:16.405 | 333 | 31,1025486 | 69,6477544 | 108,763441
2025-05-21 11:04:17.405 | 334 | 31,0715997 | 69,9835452 | 109,132954
2025-05-21 11:04:18.405 | 335 | 31,0475784 | 70,3498514 | 109,419983
2025-05-21 11:04:19.405 | 336 | 31,0157594 | 70,6902634 | 109,773101
2025-05-21 11:04:20.405 | 337 | 30,9751218 | 71,0349853 | 110,101064
2025-05-21 11:04:21.405 | 338 | 30,9382818 | 71,3929241 | 110,600393
2025-05-21 11:04:22.405 | 339 | 30,9260091 | 71,7503474 | 111,139819
2025-05-21 11:04:23.405 | 340 | 30,9371146 | 72,1046831 | 111,567828
2025-05-21 11:04:24.405 | 341 | 30,9123975 | 72,4792594 | 111,970403
2025-05-21 11:04:25.405 | 342 | 30,9072365 | 72,8292545 | 112,430529
2025-05-21 11:04:26.405 | 343 | 30,933292 | 73,1864583 | 112,870926
2025-05-21 11:04:27.405 | 344 | 30,9499586 | 73,5235398 | 113,330789
2025-05-21 11:04:28.405 | 345 | 31,3159571 | 73,8808706 | 113,722112
2025-05-21 11:04:29.405 | 346 | 31,7801227 | 74,1993739 | 114,157908
2025-05-21 11:04:30.405 | 347 | 32,0926957 | 74,5575979 | 114,541675
2025-05-21 11:04:31.405 | 348 | 32,216585 | 74,9024614 | 115,027214
2025-05-21 11:04:32.405 | 349 | 32,2670321 | 75,2400234 | 115,42665
2025-05-21 11:04:33.405 | 350 | 32,4056343 | 75,5709025 | 115,830844
2025-05-21 11:04:34.405 | 351 | 32,8921116 | 75,9145739 | 116,272805
2025-05-21 11:04:35.405 | 352 | 33,1872307 | 76,266566 | 116,64365
2025-05-21 11:04:36.405 | 353 | 33,4172794 | 76,6032681 | 116,994452
2025-05-21 11:04:37.405 | 354 | 33,5360124 | 76,9313196 | 117,41742
2025-05-21 11:04:38.405 | 355 | 33,5669464 | 77,2849141 | 117,762736
2025-05-21 11:04:39.405 | 356 | 33,5320608 | 77,6100566 | 118,143582
2025-05-21 11:04:40.405 | 357 | 33,4613483 | 77,9631225 | 118,578609
2025-05-21 11:04:41.405 | 358 | 33,402607 | 78,3083783 | 118,991964
2025-05-21 11:04:42.405 | 359 | 33,3430751 | 78,6603183 | 119,495208
2025-05-21 11:04:43.405 | 360 | 33,2836307 | 79,009002 | 119,90593
2025-05-21 11:04:44.405 | 361 | 33,2253367 | 79,3548862 | 120,325936
2025-05-21 11:04:45.405 | 362 | 33,1773732 | 79,7112386 | 120,742795
2025-05-21 11:04:46.405 | 363 | 33,1317946 | 80,0493235 | 121,144121
2025-05-21 11:04:47.405 | 364 | 33,0796549 | 80,4042846 | 121,561483
2025-05-21 11:04:48.405 | 365 | 33,0451835 | 80,7475679 | 122,020039
2025-05-21 11:04:49.405 | 366 | 32,976877 | 81,1007411 | 122,468276
2025-05-21 11:04:50.405 | 367 | 32,9306549 | 81,4343579 | 122,949878
2025-05-21 11:04:51.405 | 368 | 32,8932884 | 81,7988319 | 123,477537
2025-05-21 11:04:52.405 | 369 | 32,8245952 | 82,1600268 | 123,919294
2025-05-21 11:04:53.405 | 370 | 32,7854607 | 82,5117302 | 124,368364
2025-05-21 11:04:54.405 | 371 | 32,7279952 | 82,8777773 | 124,886633
2025-05-21 11:04:55.405 | 372 | 32,7141097 | 83,2231039 | 125,337799
2025-05-21 11:04:56.405 | 373 | 32,6663401 | 83,5817052 | 125,72813
2025-05-21 11:04:57.405 | 374 | 32,6415184 | 83,9400834 | 126,121706
2025-05-21 11:04:58.405 | 375 | 32,6067135 | 84,2941387 | 126,608234
2025-05-21 11:04:59.405 | 376 | 32,5833325 | 84,6641931 | 127,052666
2025-05-21 11:05:00.405 | 377 | 32,5700243 | 85,0133921 | 127,557423
2025-05-21 11:05:01.405 | 378 | 33,0228905 | 85,3664962 | 127,998309
2025-05-21 11:05:02.405 | 379 | 33,5924011 | 85,7114229 | 128,485756
2025-05-21 11:05:03.405 | 380 | 33,8889314 | 86,0571607 | 128,951065
2025-05-21 11:05:04.405 | 381 | 34,1722393 | 86,4395247 | 129,507136
2025-05-21 11:05:05.405 | 382 | 34,3363552 | 86,7853127 | 130,021821
2025-05-21 11:05:06.405 | 383 | 34,3862798 | 87,1761347 | 130,487139
2025-05-21 11:05:07.405 | 384 | 34,3962132 | 87,5352827 | 130,932757
2025-05-21 11:05:08.405 | 385 | 34,3641853 | 87,9143172 | 131,36588
2025-05-21 11:05:09.405 | 386 | 34,3213603 | 88,2627632 | 131,860317
2025-05-21 11:05:10.405 | 387 | 34,2690835 | 88,6411596 | 132,314113
2025-05-21 11:05:11.405 | 388 | 34,21949 | 88,9959506 | 132,76246
2025-05-21 11:05:12.405 | 389 | 34,1861221 | 89,3540021 | 133,301844
2025-05-21 11:05:13.405 | 390 | 34,1382412 | 89,7347394 | 133,746054
2025-05-21 11:05:14.405 | 391 | 34,0872381 | 90,1108683 | 134,238226
2025-05-21 11:05:15.405 | 392 | 34,0720982 | 90,4880908 | 134,652823
2025-05-21 11:05:16.405 | 393 | 34,0454853 | 90,8468261 | 135,046311
2025-05-21 11:05:17.405 | 394 | 34,0578303 | 91,218863 | 135,475171
2025-05-21 11:05:18.405 | 395 | 34,1017606 | 91,5850353 | 135,859238
2025-05-21 11:05:19.405 | 396 | 34,1174306 | 91,9468711 | 136,292239
2025-05-21 11:05:20.405 | 397 | 34,1421427 | 92,3108755 | 136,702753
2025-05-21 11:05:21.405 | 398 | 34,1325881 | 92,6698488 | 137,049736
2025-05-21 11:05:22.405 | 399 | 34,1683037 | 93,0400776 | 137,392861
2025-05-21 11:05:23.405 | 400 | 34,2095891 | 93,3796757 | 137,763376
2025-05-21 11:05:24.405 | 401 | 34,2514143 | 93,6929997 | 138,162934
2025-05-21 11:05:25.405 | 402 | 34,2716107 | 94,0314219 | 138,619737
2025-05-21 11:05:26.405 | 403 | 34,2984568 | 94,3904269 | 139,001162
2025-05-21 11:05:27.405 | 404 | 34,3326202 | 94,735116 | 139,389856
2025-05-21 11:05:28.405 | 405 | 34,3863199 | 95,0450306 | 139,824006
2025-05-21 11:05:29.405 | 406 | 34,4633124 | 95,3847145 | 140,18685
2025-05-21 11:05:30.405 | 407 | 34,5596968 | 95,7344235 | 140,59702
2025-05-21 11:05:31.405 | 408 | 34,6265946 | 96,0778901 | 141,060735
2025-05-21 11:05:32.405 | 409 | 34,6933081 | 96,4186442 | 141,530095
2025-05-21 11:05:33.405 | 410 | 34,7673141 | 96,7890874 | 141,898808
2025-05-21 11:05:34.405 | 411 | 34,90468 | 97,1570929 | 142,28882
2025-05-21 11:05:35.405 | 412 | 35,0510278 | 97,5176772 | 142,741572
2025-05-21 11:05:36.405 | 413 | 35,1152532 | 97,8889856 | 143,197563
2025-05-21 11:05:37.405 | 414 | 35,1624632 | 98,2400993 | 143,672874
2025-05-21 11:05:38.405 | 415 | 35,2064115 | 98,5935253 | 144,096948
2025-05-21 11:05:39.405 | 416 | 35,2523017 | 98,9462578 | 144,564754
2025-05-21 11:05:40.405 | 417 | 35,2898702 | 99,315225 | 145,006633
2025-05-21 11:05:41.405 | 418 | 35,3414246 | 99,6806737 | 145,433135
2025-05-21 11:05:42.405 | 419 | 35,393074 | 100,046495 | 145,878233
2025-05-21 11:05:43.405 | 420 | 35,4310934 | 100,412045 | 146,367014
2025-05-21 11:05:44.405 | 421 | 35,4415367 | 100,78298 | 146,946197
2025-05-21 11:05:45.405 | 422 | 35,4858394 | 101,146757 | 147,46888
2025-05-21 11:05:46.405 | 423 | 35,5341327 | 101,539811 | 147,954752
2025-05-21 11:05:47.405 | 424 | 35,6237762 | 101,90757 | 148,485682
2025-05-21 11:05:48.405 | 425 | 35,6631209 | 102,288473 | 149,026971
2025-05-21 11:05:49.405 | 426 | 35,7406576 | 102,672965 | 149,57273
2025-05-21 11:05:50.405 | 427 | 35,8130597 | 103,038326 | 150,090102
2025-05-21 11:05:51.405 | 428 | 35,8850698 | 103,43669 | 150,550844
2025-05-21 11:05:52.405 | 429 | 35,9776723 | 103,796992 | 151,055902
2025-05-21 11:05:53.405 | 430 | 36,0734402 | 104,180228 | 151,590484
2025-05-21 11:05:54.405 | 431 | 36,2093015 | 104,558031 | 152,107688
2025-05-21 11:05:55.405 | 432 | 36,3736898 | 104,944658 | 152,638894
2025-05-21 11:05:56.405 | 433 | 36,4958583 | 105,343576 | 153,224292
2025-05-21 11:05:57.405 | 434 | 36,6482345 | 105,733113 | 153,735848
2025-05-21 11:05:58.405 | 435 | 36,7764481 | 106,135593 | 154,274927
2025-05-21 11:05:59.405 | 436 | 36,9481467 | 106,55387 | 154,791179
2025-05-21 11:06:00.405 | 437 | 37,0886591 | 106,964322 | 155,371703
2025-05-21 11:06:01.405 | 438 | 37,2212099 | 107,385058 | 155,9328
2025-05-21 11:06:02.405 | 439 | 37,3733084 | 107,808125 | 156,484742
2025-05-21 11:06:03.405 | 440 | 37,4453977 | 108,228189 | 157,108498
2025-05-21 11:06:04.405 | 441 | 37,6020894 | 108,649126 | 157,663997
2025-05-21 11:06:05.405 | 442 | 37,8041202 | 109,04486 | 158,181071
2025-05-21 11:06:06.405 | 443 | 38,0063805 | 109,484611 | 158,694725
2025-05-21 11:06:07.405 | 444 | 38,1619532 | 109,926688 | 159,190743
2025-05-21 11:06:08.405 | 445 | 38,3156793 | 110,341748 | 159,720285
2025-05-21 11:06:09.405 | 446 | 38,3899397 | 110,748037 | 160,31297
2025-05-21 11:06:10.405 | 447 | 38,4945804 | 111,164177 | 160,887621
2025-05-21 11:06:11.405 | 448 | 38,5894579 | 111,58338 | 161,458158
2025-05-21 11:06:12.405 | 449 | 38,6862986 | 112,000721 | 161,987927
2025-05-21 11:06:13.405 | 450 | 38,780092 | 112,413308 | 162,539363
2025-05-21 11:06:14.405 | 451 | 38,8802571 | 112,838283 | 163,059467
2025-05-21 11:06:15.405 | 452 | 38,9698496 | 113,250052 | 163,598905
2025-05-21 11:06:16.405 | 453 | 39,0355549 | 113,656204 | 164,111641
2025-05-21 11:06:17.405 | 454 | 39,0735453 | 114,055965 | 164,646043
2025-05-21 11:06:18.435 | 455 | 39,1687189 | 114,484177 | 165,154758
2025-05-21 11:06:19.405 | 456 | 39,2658276 | 114,876251 | 165,568524
2025-05-21 11:06:20.405 | 457 | 39,3399013 | 115,283849 | 165,987749
2025-05-21 11:06:21.405 | 458 | 39,4071698 | 115,666408 | 166,435335
2025-05-21 11:06:22.405 | 459 | 39,4821078 | 116,060363 | 166,869369
2025-05-21 11:06:23.405 | 460 | 39,5729159 | 116,440309 | 167,32636
2025-05-21 11:06:24.405 | 461 | 39,6394776 | 116,833457 | 167,781244
2025-05-21 11:06:25.405 | 462 | 39,7539991 | 117,213545 | 168,251205
2025-05-21 11:06:26.405 | 463 | 39,8268595 | 117,597678 | 168,73546
2025-05-21 11:06:27.405 | 464 | 39,9336208 | 117,978258 | 169,24033
2025-05-21 11:06:28.405 | 465 | 40,029672 | 118,349822 | 169,659059
2025-05-21 11:06:29.405 | 466 | 40,1492241 | 118,722737 | 170,090777
2025-05-21 11:06:30.405 | 467 | 40,2938574 | 119,105515 | 170,533678
2025-05-21 11:06:31.405 | 468 | 40,3829466 | 119,463032 | 171,09394
2025-05-21 11:06:32.405 | 469 | 40,4903539 | 119,818045 | 171,591404
2025-05-21 11:06:33.405 | 470 | 40,6322759 | 120,178 | 172,074231
2025-05-21 11:06:34.405 | 471 | 40,7500254 | 120,580005 | 172,498587
2025-05-21 11:06:35.405 | 472 | 40,8634879 | 120,945081 | 172,948609
2025-05-21 11:06:36.405 | 473 | 40,9506607 | 121,333739 | 173,398555
2025-05-21 11:06:37.405 | 474 | 40,9733037 | 121,691113 | 173,789322
2025-05-21 11:06:38.405 | 475 | 41,1178763 | 122,07725 | 174,193655
2025-05-21 11:06:39.405 | 476 | 41,8807948 | 122,43061 | 174,564482
2025-05-21 11:06:40.405 | 477 | 42,5990703 | 122,787542 | 174,967534
2025-05-21 11:06:41.405 | 478 | 43,0430418 | 123,180737 | 175,35222
2025-05-21 11:06:42.405 | 479 | 43,3738555 | 123,527136 | 175,756931
2025-05-21 11:06:43.405 | 480 | 43,5830066 | 123,886886 | 176,160135
2025-05-21 11:06:44.405 | 481 | 43,7372985 | 124,227044 | 176,574758
2025-05-21 11:06:45.405 | 482 | 43,7962781 | 124,582574 | 176,962747
2025-05-21 11:06:46.405 | 483 | 43,8599381 | 124,953059 | 177,391347
2025-05-21 11:06:47.405 | 484 | 43,930608 | 125,309407 | 177,884499
2025-05-21 11:06:48.405 | 485 | 44,0264034 | 125,678452 | 178,433571
2025-05-21 11:06:49.405 | 486 | 44,1090813 | 126,057089 | 178,919776
2025-05-21 11:06:50.405 | 487 | 44,1514267 | 126,418408 | 179,374297
2025-05-21 11:06:51.405 | 488 | 44,2180924 | 126,771724 | 179,795219
2025-05-21 11:06:52.405 | 489 | 44,2863222 | 127,143703 | 180,16605
2025-05-21 11:06:53.405 | 490 | 44,4146314 | 127,514522 | 180,582983
2025-05-21 11:06:54.405 | 491 | 44,5374159 | 127,858653 | 180,999786
2025-05-21 11:06:55.405 | 492 | 44,6666818 | 128,203425 | 181,434584
2025-05-21 11:06:56.405 | 493 | 44,7794347 | 128,572284 | 181,897878
2025-05-21 11:06:57.405 | 494 | 44,9468184 | 128,929684 | 182,337915
2025-05-21 11:06:58.405 | 495 | 45,1129039 | 129,296017 | 182,737438
2025-05-21 11:06:59.405 | 496 | 45,2650491 | 129,666516 | 183,134548
2025-05-21 11:07:00.405 | 497 | 45,4652826 | 130,017605 | 183,547122
2025-05-21 11:07:01.405 | 498 | 45,6705179 | 130,390755 | 183,957538
2025-05-21 11:07:02.405 | 499 | 45,8556177 | 130,749674 | 184,32347
2025-05-21 11:07:03.405 | 500 | 46,0130881 | 131,114215 | 184,723221
2025-05-21 11:07:04.405 | 501 | 46,0920657 | 131,477916 | 185,196699
2025-05-21 11:07:05.405 | 502 | 46,1937787 | 131,868101 | 185,653354
2025-05-21 11:07:06.405 | 503 | 46,2769345 | 132,242429 | 186,115148
2025-05-21 11:07:07.405 | 504 | 46,3838261 | 132,615502 | 186,534222
2025-05-21 11:07:08.405 | 505 | 46,4997963 | 132,979007 | 187,032813
2025-05-21 11:07:09.405 | 506 | 46,6350116 | 133,355261 | 187,537325
2025-05-21 11:07:10.405 | 507 | 46,7595539 | 133,739589 | 188,071887
2025-05-21 11:07:11.405 | 508 | 46,9167077 | 134,138294 | 188,601821
2025-05-21 11:07:12.405 | 509 | 47,0865085 | 134,558768 | 189,112676
2025-05-21 11:07:13.405 | 510 | 47,2760355 | 134,955043 | 189,638267
2025-05-21 11:07:14.405 | 511 | 47,414252 | 135,386701 | 190,192608
2025-05-21 11:07:15.405 | 512 | 47,5383218 | 135,812963 | 190,76181
2025-05-21 11:07:16.405 | 513 | 47,6829692 | 136,238511 | 191,278542
2025-05-21 11:07:17.405 | 514 | 47,8289874 | 136,652725 | 191,78317
2025-05-21 11:07:18.405 | 515 | 47,9771663 | 137,082718 | 192,30173
2025-05-21 11:07:19.405 | 516 | 48,6125122 | 137,484976 | 192,847767
2025-05-21 11:07:20.405 | 517 | 49,3577605 | 137,888255 | 193,391724
2025-05-21 11:07:21.405 | 518 | 49,9286492 | 138,302836 | 193,947541
2025-05-21 11:07:22.405 | 519 | 50,3756518 | 138,727123 | 194,50114
2025-05-21 11:07:23.405 | 520 | 50,7283209 | 139,134178 | 194,978932
2025-05-21 11:07:24.405 | 521 | 51,0712588 | 139,5448 | 195,504197
2025-05-21 11:07:25.405 | 522 | 51,7246883 | 139,976409 | 196,042004
2025-05-21 11:07:26.405 | 523 | 52,2666842 | 140,393234 | 196,586062
2025-05-21 11:07:27.405 | 524 | 52,7276464 | 140,821533 | 197,126855
2025-05-21 11:07:28.405 | 525 | 53,1040955 | 141,266565 | 197,598898
2025-05-21 11:07:29.405 | 526 | 53,3129798 | 141,681857 | 198,11678
2025-05-21 11:07:30.405 | 527 | 53,3940647 | 142,13332 | 198,643054
2025-05-21 11:07:31.405 | 528 | 53,4604075 | 142,546136 | 199,191366
2025-05-21 11:07:32.405 | 529 | 53,460035 | 142,979912 | 199,695974
2025-05-21 11:07:33.405 | 530 | 53,5071376 | 143,404549 | 200,184276
2025-05-21 11:07:34.405 | 531 | 53,5241374 | 143,844482 | 200,689478
2025-05-21 11:07:35.405 | 532 | 53,5776972 | 144,264186 | 201,183101
2025-05-21 11:07:36.405 | 533 | 53,5797024 | 144,672693 | 201,716622
2025-05-21 11:07:37.405 | 534 | 53,5963617 | 145,084205 | 202,264807
2025-05-21 11:07:38.405 | 535 | 53,6653533 | 145,504464 | 202,82272
2025-05-21 11:07:39.405 | 536 | 53,7622597 | 145,909581 | 203,322134
2025-05-21 11:07:40.405 | 537 | 53,7838939 | 146,30654 | 203,795467
2025-05-21 11:07:41.405 | 538 | 53,8649806 | 146,695072 | 204,266367
2025-05-21 11:07:42.405 | 539 | 53,9294604 | 147,118808 | 204,786126
2025-05-21 11:07:43.405 | 540 | 53,8906144 | 147,508936 | 205,31485
2025-05-21 11:07:44.405 | 541 | 53,8233504 | 147,903219 | 205,734299
2025-05-21 11:07:45.405 | 542 | 53,7701856 | 148,271529 | 206,141879
2025-05-21 11:07:46.405 | 543 | 53,7642322 | 148,655857 | 206,531832
2025-05-21 11:07:47.405 | 544 | 53,8257524 | 149,025204 | 206,937622
2025-05-21 11:07:48.405 | 545 | 53,9545561 | 149,401928 | 207,480108
2025-05-21 11:07:49.405 | 546 | 54,006827 | 149,764753 | 207,871299
2025-05-21 11:07:50.405 | 547 | 54,0615828 | 150,130445 | 208,396197
2025-05-21 11:07:51.405 | 548 | 54,1107763 | 150,507544 | 208,909367
2025-05-21 11:07:52.405 | 549 | 54,1937961 | 150,887942 | 209,256869
2025-05-21 11:07:53.405 | 550 | 54,3220911 | 151,244939 | 209,611398
2025-05-21 11:07:54.405 | 551 | 54,4892183 | 151,609544 | 210,044653
2025-05-21 11:07:55.405 | 552 | 54,6653955 | 151,985691 | 210,498585
2025-05-21 11:07:56.405 | 553 | 54,7769462 | 152,364824 | 210,971021
2025-05-21 11:07:57.405 | 554 | 54,9249562 | 152,766373 | 211,434812
2025-05-21 11:07:58.405 | 555 | 55,0263186 | 153,169066 | 211,930238
2025-05-21 11:07:59.405 | 556 | 55,1216142 | 153,584393 | 212,388194
2025-05-21 11:08:00.405 | 557 | 55,2173882 | 154,0223 | 212,846245
2025-05-21 11:08:01.405 | 558 | 55,3708991 | 154,420922 | 213,335506
2025-05-21 11:08:02.405 | 559 | 55,5599636 | 154,846479 | 213,863615
2025-05-21 11:08:03.405 | 560 | 55,7616747 | 155,238344 | 214,384239
2025-05-21 11:08:04.405 | 561 | 55,9601615 | 155,641599 | 214,860053
2025-05-21 11:08:05.405 | 562 | 56,0964183 | 156,042917 | 215,348595
2025-05-21 11:08:06.405 | 563 | 56,2713762 | 156,455727 | 215,833474
2025-05-21 11:08:07.405 | 564 | 56,4488135 | 156,864584 | 216,30823
2025-05-21 11:08:08.405 | 565 | 56,619573 | 157,286857 | 216,801508
2025-05-21 11:08:09.405 | 566 | 56,7425248 | 157,694289 | 217,262448
2025-05-21 11:08:10.405 | 567 | 57,0064355 | 158,101734 | 217,762325
2025-05-21 11:08:11.405 | 568 | 57,2041127 | 158,516927 | 218,285842
2025-05-21 11:08:12.405 | 569 | 57,4167491 | 158,931137 | 218,793001
2025-05-21 11:08:13.405 | 570 | 57,6039278 | 159,370236 | 219,264882
2025-05-21 11:08:14.405 | 571 | 57,780161 | 159,790955 | 219,724128
2025-05-21 11:08:15.405 | 572 | 58,0750512 | 160,205943 | 220,227344
2025-05-21 11:08:16.405 | 573 | 58,3475263 | 160,615811 | 220,738368
2025-05-21 11:08:17.405 | 574 | 58,6261034 | 161,034 | 221,213065
2025-05-21 11:08:18.405 | 575 | 58,9126934 | 161,430592 | 221,656295
2025-05-21 11:08:19.405 | 576 | 59,2267765 | 161,833482 | 222,147669
2025-05-21 11:08:20.405 | 577 | 59,6038006 | 162,275747 | 222,62262
2025-05-21 11:08:21.405 | 578 | 59,9391549 | 162,71466 | 223,190606
2025-05-21 11:08:22.405 | 579 | 60,1323236 | 163,144879 | 223,780211
2025-05-21 11:08:23.405 | 580 | 60,3492752 | 163,587733 | 224,346715
2025-05-21 11:08:24.405 | 581 | 60,6058605 | 164,039497 | 224,926138
2025-05-21 11:08:25.405 | 582 | 60,8251278 | 164,488487 | 225,507946
2025-05-21 11:08:26.405 | 583 | 60,9365672 | 164,947469 | 226,075639
2025-05-21 11:08:27.405 | 584 | 61,1173543 | 165,410056 | 226,571961
2025-05-21 11:08:28.405 | 585 | 61,3064489 | 165,85262 | 227,081617
2025-05-21 11:08:29.405 | 586 | 61,5287502 | 166,304469 | 227,589716
2025-05-21 11:08:30.405 | 587 | 61,7131592 | 166,732882 | 228,076865
2025-05-21 11:08:31.405 | 588 | 61,9527535 | 167,144986 | 228,525935
2025-05-21 11:08:32.405 | 589 | 62,2639558 | 167,554418 | 229,001715
2025-05-21 11:08:33.405 | 590 | 62,5302336 | 167,940907 | 229,516719
2025-05-21 11:08:34.405 | 591 | 62,8578919 | 168,353936 | 230,034846
2025-05-21 11:08:35.405 | 592 | 63,4420862 | 168,75594 | 230,471543
2025-05-21 11:08:36.405 | 593 | 63,8959946 | 169,168416 | 230,99116
2025-05-21 11:08:37.405 | 594 | 64,2498001 | 169,556352 | 231,388878
2025-05-21 11:08:38.405 | 595 | 64,4881092 | 169,954023 | 231,759321
2025-05-21 11:08:39.405 | 596 | 64,9219543 | 170,343789 | 232,203
2025-05-21 11:08:40.405 | 597 | 65,5185056 | 170,724183 | 232,623141
2025-05-21 11:08:41.405 | 598 | 66,0015292 | 171,102711 | 233,02435
2025-05-21 11:08:42.405 | 599 | 66,349343 | 171,461182 | 233,358549
2025-05-21 11:08:43.405 | 600 | 66,5221728 | 171,822177 | 233,719414
2025-05-21 11:08:44.405 | 601 | 66,6876001 | 172,185631 | 234,045289
2025-05-21 11:08:45.405 | 602 | 67,0848241 | 172,55614 | 234,375161
2025-05-21 11:08:46.405 | 603 | 67,5708651 | 172,908719 | 234,685643
2025-05-21 11:08:47.405 | 604 | 68,0092136 | 173,278012 | 235,0671
2025-05-21 11:08:48.405 | 605 | 68,2889574 | 173,631214 | 235,483465
2025-05-21 11:08:49.405 | 606 | 68,4083755 | 173,985853 | 235,878357
2025-05-21 11:08:50.405 | 607 | 68,6395333 | 174,361013 | 236,265051
2025-05-21 11:08:51.405 | 608 | 69,2197484 | 174,699965 | 236,586341
2025-05-21 11:08:52.405 | 609 | 69,6217386 | 175,046967 | 236,855936
2025-05-21 11:08:53.405 | 610 | 69,8927959 | 175,374775 | 237,227753
2025-05-21 11:08:54.405 | 611 | 70,0597406 | 175,689637 | 237,52877
2025-05-21 11:08:55.405 | 612 | 70,1515349 | 176,038006 | 237,802424
2025-05-21 11:08:56.405 | 613 | 70,0832582 | 176,350985 | 238,093493
2025-05-21 11:08:57.405 | 614 | 70,0223835 | 176,659355 | 238,39859
2025-05-21 11:08:58.405 | 615 | 70,4698067 | 176,966628 | 238,724643
2025-05-21 11:08:59.405 | 616 | 70,8938793 | 177,30871 | 239,027157
2025-05-21 11:09:00.405 | 617 | 71,2025749 | 177,627184 | 239,339641
2025-05-21 11:09:01.405 | 618 | 71,3604681 | 177,95988 | 239,609329
2025-05-21 11:09:02.405 | 619 | 71,4245671 | 178,298404 | 239,990556
2025-05-21 11:09:03.405 | 620 | 71,6607882 | 178,649776 | 240,356903
2025-05-21 11:09:04.405 | 621 | 72,0386775 | 178,985019 | 240,725776
2025-05-21 11:09:05.405 | 622 | 72,3199779 | 179,330492 | 241,056368
2025-05-21 11:09:06.405 | 623 | 72,4936789 | 179,65224 | 241,340647
2025-05-21 11:09:07.405 | 624 | 72,5729578 | 179,972886 | 241,644819
2025-05-21 11:09:08.405 | 625 | 72,5777916 | 180,298589 | 241,956834
2025-05-21 11:09:09.405 | 626 | 72,6136269 | 180,619871 | 242,282979
2025-05-21 11:09:10.405 | 627 | 73,1373305 | 180,923872 | 242,610269
2025-05-21 11:09:11.405 | 628 | 73,5193051 | 181,249752 | 242,991011
2025-05-21 11:09:12.405 | 629 | 73,7077553 | 181,620216 | 243,32074
2025-05-21 11:09:13.405 | 630 | 73,7594285 | 181,964558 | 243,617185
2025-05-21 11:09:14.405 | 631 | 73,8463149 | 182,294605 | 243,922408
2025-05-21 11:09:15.405 | 632 | 74,2417683 | 182,641091 | 244,288767
2025-05-21 11:09:16.405 | 633 | 74,6520693 | 182,965636 | 244,733905
2025-05-21 11:09:17.405 | 634 | 74,8996724 | 183,320772 | 245,078128
2025-05-21 11:09:18.405 | 635 | 74,9801435 | 183,678809 | 245,432358
2025-05-21 11:09:19.405 | 636 | 74,992599 | 184,010637 | 245,715148
2025-05-21 11:09:20.420 | 637 | 75,4077072 | 184,348398 | 246,097383
2025-05-21 11:09:21.405 | 638 | 75,8124067 | 184,700711 | 246,468851
2025-05-21 11:09:22.405 | 639 | 76,1353585 | 185,039139 | 246,85026
2025-05-21 11:09:23.405 | 640 | 76,2315305 | 185,388967 | 247,275055
2025-05-21 11:09:24.405 | 641 | 76,2574634 | 185,759591 | 247,749148
2025-05-21 11:09:25.405 | 642 | 76,2198116 | 186,138894 | 248,122865
2025-05-21 11:09:26.405 | 643 | 76,6746995 | 186,508925 | 248,575169
2025-05-21 11:09:27.405 | 644 | 76,8995981 | 186,885256 | 248,978917
2025-05-21 11:09:28.405 | 645 | 77,0512134 | 187,259151 | 249,368829
2025-05-21 11:09:29.405 | 646 | 77,1017726 | 187,644565 | 249,759951
2025-05-21 11:09:30.405 | 647 | 77,1390177 | 188,021348 | 250,172778
2025-05-21 11:09:31.405 | 648 | 77,0022662 | 188,39694 | 250,58168
2025-05-21 11:09:32.405 | 649 | 76,9839812 | 188,785931 | 251,037412
2025-05-21 11:09:33.405 | 650 | 77,5298237 | 189,152002 | 251,484012
2025-05-21 11:09:34.405 | 651 | 77,9281982 | 189,510383 | 251,896526
2025-05-21 11:09:35.405 | 652 | 78,2146963 | 189,892085 | 252,297153
2025-05-21 11:09:36.405 | 653 | 78,2562661 | 190,267696 | 252,701852
2025-05-21 11:09:37.405 | 654 | 78,2540482 | 190,628925 | 253,093481
2025-05-21 11:09:38.405 | 655 | 78,107234 | 190,998821 | 253,4845
2025-05-21 11:09:39.405 | 656 | 77,9595841 | 191,347352 | 253,83017
2025-05-21 11:09:40.405 | 657 | 77,7833398 | 191,709142 | 254,290663
2025-05-21 11:09:41.405 | 658 | 77,6634263 | 192,051155 | 254,667965
2025-05-21 11:09:42.405 | 659 | 77,524058 | 192,405061 | 254,903232
2025-05-21 11:09:43.405 | 660 | 77,4068786 | 192,747395 | 255,186484
2025-05-21 11:09:44.405 | 661 | 77,342949 | 193,082631 | 255,52295
2025-05-21 11:09:45.405 | 662 | 77,3000375 | 193,403303 | 255,870419
2025-05-21 11:09:46.405 | 663 | 77,2355203 | 193,745233 | 256,174441
2025-05-21 11:09:47.405 | 664 | 77,1750249 | 194,070065 | 256,510086
2025-05-21 11:09:48.405 | 665 | 77,1479936 | 194,398139 | 256,887212
2025-05-21 11:09:49.405 | 666 | 77,4909476 | 194,718167 | 257,233839
2025-05-21 11:09:50.405 | 667 | 77,746984 | 195,031868 | 257,640905
2025-05-21 11:09:51.405 | 668 | 78,0350153 | 195,354181 | 258,078025
2025-05-21 11:09:52.405 | 669 | 78,1934892 | 195,699505 | 258,486268
2025-05-21 11:09:53.405 | 670 | 78,2508293 | 196,009856 | 258,891572
2025-05-21 11:09:54.405 | 671 | 78,3490203 | 196,354613 | 259,343705
2025-05-21 11:09:55.405 | 672 | 78,2613295 | 196,706665 | 259,807085
2025-05-21 11:09:56.405 | 673 | 78,1425417 | 197,059402 | 260,186671
2025-05-21 11:09:57.405 | 674 | 78,0843297 | 197,390372 | 260,53954
2025-05-21 11:09:58.405 | 675 | 77,9877585 | 197,730635 | 260,833972
2025-05-21 11:09:59.405 | 676 | 77,8890025 | 198,03538 | 261,158849
2025-05-21 11:10:00.405 | 677 | 77,8417698 | 198,349206 | 261,464566
2025-05-21 11:10:01.405 | 678 | 77,745033 | 198,668252 | 261,863843
2025-05-21 11:10:02.405 | 679 | 77,6994434 | 198,985278 | 262,280952
2025-05-21 11:10:03.405 | 680 | 77,6722603 | 199,298184 | 262,73457
2025-05-21 11:10:04.405 | 681 | 77,6236328 | 199,599061 | 263,101548
2025-05-21 11:10:05.405 | 682 | 77,5899268 | 199,915716 | 263,407761
2025-05-21 11:10:06.405 | 683 | 77,5529337 | 200,211741 | 263,754433
2025-05-21 11:10:07.405 | 684 | 77,5493001 | 200,538813 | 264,11965
2025-05-21 11:10:08.405 | 685 | 77,5010692 | 200,833974 | 264,489528
2025-05-21 11:10:09.405 | 686 | 77,4339615 | 201,148415 | 264,86692
2025-05-21 11:10:10.405 | 687 | 77,4139737 | 201,463978 | 265,175587
2025-05-21 11:10:11.405 | 688 | 77,456057 | 201,757718 | 265,471719
2025-05-21 11:10:12.405 | 689 | 77,4414334 | 202,074063 | 265,784882
2025-05-21 11:10:13.405 | 690 | 77,370601 | 202,37222 | 266,10489
2025-05-21 11:10:14.405 | 691 | 77,3793027 | 202,670513 | 266,374074
2025-05-21 11:10:15.405 | 692 | 77,4095047 | 202,958447 | 266,760608
2025-05-21 11:10:16.405 | 693 | 77,4192557 | 203,263714 | 267,146053
2025-05-21 11:10:17.405 | 694 | 77,4339632 | 203,561907 | 267,456333
2025-05-21 11:10:18.405 | 695 | 77,380246 | 203,873675 | 267,789301
2025-05-21 11:10:19.405 | 696 | 77,3469686 | 204,179163 | 268,123803
2025-05-21 11:10:20.405 | 697 | 77,4064013 | 204,492613 | 268,479722
2025-05-21 11:10:21.405 | 698 | 77,4669411 | 204,805635 | 268,81962
2025-05-21 11:10:22.405 | 699 | 77,4513378 | 205,126322 | 269,165072
2025-05-21 11:10:23.405 | 700 | 77,4924156 | 205,453961 | 269,556876
2025-05-21 11:10:24.405 | 701 | 77,4382237 | 205,784143 | 269,933867
2025-05-21 11:10:25.405 | 702 | 77,3990315 | 206,116859 | 270,332399
2025-05-21 11:10:26.405 | 703 | 77,3327781 | 206,430399 | 270,70513
2025-05-21 11:10:27.405 | 704 | 77,3898229 | 206,747725 | 271,081057
2025-05-21 11:10:28.405 | 705 | 77,4261594 | 207,065606 | 271,434337
2025-05-21 11:10:29.405 | 706 | 77,4328431 | 207,388179 | 271,831294
2025-05-21 11:10:30.405 | 707 | 77,4169188 | 207,705311 | 272,237539
2025-05-21 11:10:31.405 | 708 | 77,4240891 | 208,046351 | 272,675856
2025-05-21 11:10:32.405 | 709 | 77,4402143 | 208,375891 | 273,020613
2025-05-21 11:10:33.405 | 710 | 77,5002948 | 208,68053 | 273,374054
2025-05-21 11:10:34.405 | 711 | 77,5077463 | 209,00968 | 273,79785
2025-05-21 11:10:35.405 | 712 | 77,4985599 | 209,37423 | 274,205408
2025-05-21 11:10:36.405 | 713 | 77,4646349 | 209,720169 | 274,655009
2025-05-21 11:10:37.405 | 714 | 77,5121735 | 210,049395 | 275,063812
2025-05-21 11:10:38.405 | 715 | 77,5693016 | 210,412455 | 275,501469
2025-05-21 11:10:39.405 | 716 | 77,6237247 | 210,776107 | 275,904095
2025-05-21 11:10:40.405 | 717 | 77,5814155 | 211,160893 | 276,352617
2025-05-21 11:10:41.405 | 718 | 77,5933585 | 211,494899 | 276,803007
2025-05-21 11:10:42.405 | 719 | 77,6037124 | 211,854995 | 277,267521
2025-05-21 11:10:43.405 | 720 | 77,6538152 | 212,205238 | 277,802067
2025-05-21 11:10:44.405 | 721 | 77,6751149 | 212,545025 | 278,363325
2025-05-21 11:10:45.405 | 722 | 77,7418448 | 212,943224 | 278,903648
2025-05-21 11:10:46.405 | 723 | 77,824683 | 213,326469 | 279,462757
2025-05-21 11:10:47.405 | 724 | 77,9016311 | 213,689838 | 280,087718
2025-05-21 11:10:48.405 | 725 | 78,0130723 | 214,080291 | 280,723688
2025-05-21 11:10:49.405 | 726 | 78,1421985 | 214,471312 | 281,289207
2025-05-21 11:10:50.417 | 727 | 78,27426 | 214,861273 | 281,901695
2025-05-21 11:10:51.405 | 728 | 78,3424543 | 215,260261 | 282,469738
2025-05-21 11:10:52.405 | 729 | 78,4071777 | 215,640825 | 283,056538
2025-05-21 11:10:53.405 | 730 | 78,4645101 | 216,000226 | 283,51137
2025-05-21 11:10:54.405 | 731 | 78,5633656 | 216,372731 | 283,92112
2025-05-21 11:10:55.405 | 732 | 78,6648193 | 216,754711 | 284,426722
2025-05-21 11:10:56.405 | 733 | 78,7379625 | 217,10911 | 284,94673
2025-05-21 11:10:57.405 | 734 | 78,7319338 | 217,477663 | 285,530989
2025-05-21 11:10:58.405 | 735 | 78,8453218 | 217,844673 | 286,037581
2025-05-21 11:10:59.405 | 736 | 79,0453044 | 218,226311 | 286,498223
2025-05-21 11:11:00.405 | 737 | 79,6921969 | 218,603614 | 287,02724
2025-05-21 11:11:01.405 | 738 | 80,3083328 | 218,989151 | 287,492501
2025-05-21 11:11:02.405 | 739 | 80,7916189 | 219,353738 | 287,990197
2025-05-21 11:11:03.405 | 740 | 81,0506143 | 219,733759 | 288,426594
2025-05-21 11:11:04.405 | 741 | 81,2960391 | 220,124682 | 288,977377
2025-05-21 11:11:05.405 | 742 | 81,7441076 | 220,509354 | 289,529637
2025-05-21 11:11:06.405 | 743 | 82,3678244 | 220,883065 | 290,05677
2025-05-21 11:11:07.405 | 744 | 82,7921945 | 221,279534 | 290,668355
2025-05-21 11:11:08.405 | 745 | 83,0145364 | 221,718654 | 291,13493
2025-05-21 11:11:09.405 | 746 | 83,2495758 | 222,127194 | 291,671045
2025-05-21 11:11:10.405 | 747 | 83,7388895 | 222,541326 | 292,202305
2025-05-21 11:11:11.405 | 748 | 84,2354932 | 222,985019 | 292,744251
2025-05-21 11:11:12.405 | 749 | 84,7483759 | 223,407381 | 293,1966
2025-05-21 11:11:13.405 | 750 | 84,9909547 | 223,827311 | 293,584505
2025-05-21 11:11:14.405 | 751 | 85,1296102 | 224,227447 | 294,182324
2025-05-21 11:11:15.405 | 752 | 85,4831527 | 224,662927 | 294,829661
2025-05-21 11:11:16.405 | 753 | 85,9564276 | 225,072185 | 295,589492
2025-05-21 11:11:17.405 | 754 | 86,3068768 | 225,47803 | 296,313531
2025-05-21 11:11:18.405 | 755 | 86,4699887 | 225,874199 | 296,924424
2025-05-21 11:11:19.405 | 756 | 86,507631 | 226,249872 | 297,649026
2025-05-21 11:11:20.405 | 757 | 86,5543942 | 226,660447 | 298,294014
2025-05-21 11:11:21.405 | 758 | 86,8165603 | 227,071284 | 299,02398
2025-05-21 11:11:22.405 | 759 | 87,2476442 | 227,478514 | 299,874549
2025-05-21 11:11:23.405 | 760 | 87,5430648 | 227,893018 | 300,584612
2025-05-21 11:11:24.405 | 761 | 87,7319791 | 228,307044 | 301,271266
2025-05-21 11:11:25.405 | 762 | 87,8432493 | 228,70692 | 301,988896
2025-05-21 11:11:26.405 | 763 | 87,9037571 | 229,085632 | 302,648831
2025-05-21 11:11:27.405 | 764 | 88,4481658 | 229,472427 | 303,23359
2025-05-21 11:11:28.405 | 765 | 88,7834999 | 229,835178 | 303,845769
2025-05-21 11:11:29.405 | 766 | 89,0244035 | 230,19179 | 304,502505
2025-05-21 11:11:30.405 | 767 | 89,1375117 | 230,570882 | 305,189788
2025-05-21 11:11:31.405 | 768 | 89,2130287 | 230,948639 | 305,84991
2025-05-21 11:11:32.405 | 769 | 89,6403076 | 231,329273 | 306,394465
2025-05-21 11:11:33.405 | 770 | 90,0631943 | 231,713161 | 306,948599
2025-05-21 11:11:34.405 | 771 | 90,4663466 | 232,101189 | 307,515616
2025-05-21 11:11:35.405 | 772 | 90,6345608 | 232,493293 | 308,080017
2025-05-21 11:11:36.405 | 773 | 90,6876754 | 232,874815 | 308,678177
2025-05-21 11:11:37.405 | 774 | 90,8413614 | 233,2418 | 309,191899
2025-05-21 11:11:38.405 | 775 | 91,2544059 | 233,619938 | 309,73297
2025-05-21 11:11:39.405 | 776 | 91,6352277 | 233,984941 | 310,291923
2025-05-21 11:11:40.405 | 777 | 91,919092 | 234,341952 | 310,736596
2025-05-21 11:11:41.405 | 778 | 91,9596232 | 234,685593 | 311,255968
2025-05-21 11:11:42.405 | 779 | 91,9499501 | 235,024552 | 311,704044
2025-05-21 11:11:43.405 | 780 | 91,8300047 | 235,378556 | 312,146831
2025-05-21 11:11:44.405 | 781 | 92,0473276 | 235,727757 | 312,667747
2025-05-21 11:11:45.405 | 782 | 92,4433719 | 236,076328 | 313,115908
2025-05-21 11:11:46.405 | 783 | 92,6190615 | 236,408719 | 313,516796
2025-05-21 11:11:47.405 | 784 | 92,7723707 | 236,715556 | 313,907527
2025-05-21 11:11:48.405 | 785 | 92,8315147 | 237,038436 | 314,388558
2025-05-21 11:11:49.405 | 786 | 92,7979884 | 237,367931 | 314,806735
2025-05-21 11:11:50.405 | 787 | 92,6211707 | 237,682492 | 315,237842
2025-05-21 11:11:51.405 | 788 | 92,4683908 | 237,99835 | 315,646284
2025-05-21 11:11:52.405 | 789 | 92,3886769 | 238,286465 | 316,017647
2025-05-21 11:11:53.405 | 790 | 92,2795908 | 238,597339 | 316,464139
2025-05-21 11:11:54.405 | 791 | 92,2082976 | 238,928029 | 316,920606
2025-05-21 11:11:55.405 | 792 | 92,1676732 | 239,245036 | 317,29192
2025-05-21 11:11:56.405 | 793 | 92,0068725 | 239,549557 | 317,623981
2025-05-21 11:11:57.405 | 794 | 91,9182263 | 239,848425 | 317,98381
2025-05-21 11:11:58.405 | 795 | 91,9199619 | 240,17604 | 318,471938
2025-05-21 11:11:59.405 | 796 | 92,018455 | 240,493703 | 318,889183
2025-05-21 11:12:00.405 | 797 | 91,9687348 | 240,804748 | 319,202524
2025-05-21 11:12:01.405 | 798 | 91,9664224 | 241,117079 | 319,612291
2025-05-21 11:12:02.405 | 799 | 92,0094638 | 241,437317 | 319,953105
2025-05-21 11:12:03.405 | 800 | 92,0444643 | 241,721765 | 320,273384
2025-05-21 11:12:04.405 | 801 | 92,1431399 | 242,03823 | 320,670532
2025-05-21 11:12:05.405 | 802 | 92,1269408 | 242,351764 | 321,107747
2025-05-21 11:12:06.405 | 803 | 92,1346085 | 242,664716 | 321,538172
2025-05-21 11:12:07.405 | 804 | 92,1625048 | 242,971281 | 321,945123
2025-05-21 11:12:08.405 | 805 | 92,1571216 | 243,288273 | 322,342576
2025-05-21 11:12:09.405 | 806 | 92,0796733 | 243,586962 | 322,716946
2025-05-21 11:12:10.405 | 807 | 92,0394383 | 243,894081 | 323,125057
2025-05-21 11:12:11.405 | 808 | 92,057927 | 244,183834 | 323,48114
2025-05-21 11:12:12.405 | 809 | 92,0676249 | 244,448839 | 323,893814
2025-05-21 11:12:13.405 | 810 | 92,1229641 | 244,75449 | 324,311081
2025-05-21 11:12:14.405 | 811 | 92,1621509 | 245,041194 | 324,816564
2025-05-21 11:12:15.405 | 812 | 92,2188348 | 245,350368 | 325,213874
2025-05-21 11:12:16.405 | 813 | 92,5142209 | 245,650234 | 325,555009
2025-05-21 11:12:17.405 | 814 | 93,0414866 | 245,941528 | 325,869939
2025-05-21 11:12:18.405 | 815 | 93,5132333 | 246,242931 | 326,1829
2025-05-21 11:12:19.405 | 816 | 93,7799314 | 246,525337 | 326,599434
2025-05-21 11:12:20.405 | 817 | 93,8915301 | 246,857042 | 327,043784
2025-05-21 11:12:21.405 | 818 | 94,019902 | 247,187853 | 327,409717
2025-05-21 11:12:22.405 | 819 | 94,4260154 | 247,520543 | 327,772013
2025-05-21 11:12:23.405 | 820 | 94,9913264 | 247,837157 | 328,149801
2025-05-21 11:12:24.405 | 821 | 95,4265162 | 248,141799 | 328,542253
2025-05-21 11:12:25.405 | 822 | 95,663947 | 248,473307 | 328,903792
2025-05-21 11:12:26.405 | 823 | 95,737874 | 248,783703 | 329,234765
2025-05-21 11:12:27.405 | 824 | 95,7105378 | 249,083077 | 329,567671
2025-05-21 11:12:28.405 | 825 | 95,8281737 | 249,386218 | 329,966368
2025-05-21 11:12:29.405 | 826 | 96,2972024 | 249,714788 | 330,33254
2025-05-21 11:12:30.405 | 827 | 96,7257802 | 250,011147 | 330,667292
2025-05-21 11:12:31.405 | 828 | 97,1101358 | 250,292726 | 330,961715
2025-05-21 11:12:32.405 | 829 | 97,2535058 | 250,593214 | 331,241288
2025-05-21 11:12:33.405 | 830 | 97,1784785 | 250,891292 | 331,518179
2025-05-21 11:12:34.405 | 831 | 97,5426071 | 251,180572 | 331,778382
2025-05-21 11:12:35.405 | 832 | 97,9955786 | 251,44957 | 332,162718
2025-05-21 11:12:36.405 | 833 | 98,1958861 | 251,740824 | 332,557382
2025-05-21 11:12:37.405 | 834 | 98,2404666 | 252,038118 | 332,847191
2025-05-21 11:12:38.405 | 835 | 98,2442702 | 252,285192 | 333,220365
2025-05-21 11:12:39.405 | 836 | 98,1593028 | 252,566008 | 333,596261
2025-05-21 11:12:40.405 | 837 | 98,6046046 | 252,823255 | 333,934422
2025-05-21 11:12:41.405 | 838 | 98,9583811 | 253,100597 | 334,159739
2025-05-21 11:12:42.405 | 839 | 99,2408507 | 253,388847 | 334,373683
2025-05-21 11:12:43.405 | 840 | 99,3318636 | 253,668016 | 334,594868
2025-05-21 11:12:44.405 | 841 | 99,296443 | 253,897529 | 334,906509
2025-05-21 11:12:45.405 | 842 | 99,4216774 | 254,146022 | 335,212461
2025-05-21 11:12:46.405 | 843 | 99,8031707 | 254,394583 | 335,378486
2025-05-21 11:12:47.405 | 844 | 100,106114 | 254,630957 | 335,499715
2025-05-21 11:12:48.405 | 845 | 100,256837 | 254,879853 | 335,682057
2025-05-21 11:12:49.405 | 846 | 100,280514 | 255,107063 | 336,02159
2025-05-21 11:12:50.405 | 847 | 100,182848 | 255,350801 | 336,338293
2025-05-21 11:12:51.405 | 848 | 100,150422 | 255,58784 | 336,572961
2025-05-21 11:12:52.405 | 849 | 100,555814 | 255,808723 | 336,761659
2025-05-21 11:12:53.405 | 850 | 100,855457 | 256,056392 | 336,920427
2025-05-21 11:12:54.405 | 851 | 101,144772 | 256,276205 | 337,120681
2025-05-21 11:12:55.405 | 852 | 101,092709 | 256,505182 | 337,420463
2025-05-21 11:12:56.405 | 853 | 101,009098 | 256,75629 | 337,81061
2025-05-21 11:12:57.405 | 854 | 101,298926 | 257,001552 | 338,086758
2025-05-21 11:12:58.405 | 855 | 101,697466 | 257,218189 | 338,364761
2025-05-21 11:12:59.405 | 856 | 102,112212 | 257,466685 | 338,546857
2025-05-21 11:13:00.405 | 857 | 102,263105 | 257,69412 | 338,692648
2025-05-21 11:13:01.405 | 858 | 102,251443 | 257,924675 | 338,89748
2025-05-21 11:13:02.405 | 859 | 102,106763 | 258,158019 | 339,181387
2025-05-21 11:13:03.405 | 860 | 101,914327 | 258,417208 | 339,450006
2025-05-21 11:13:04.405 | 861 | 102,28394 | 258,667102 | 339,710431
2025-05-21 11:13:05.405 | 862 | 102,538097 | 258,908467 | 339,940656
2025-05-21 11:13:06.405 | 863 | 102,758156 | 259,12702 | 340,039086
2025-05-21 11:13:07.405 | 864 | 102,722221 | 259,347032 | 340,237939
2025-05-21 11:13:08.405 | 865 | 102,598359 | 259,567141 | 340,498108
2025-05-21 11:13:09.405 | 866 | 102,562728 | 259,779149 | 340,779088
2025-05-21 11:13:10.405 | 867 | 102,995551 | 260,004591 | 341,031269
2025-05-21 11:13:11.405 | 868 | 103,321666 | 260,221306 | 341,298476
2025-05-21 11:13:12.405 | 869 | 103,374015 | 260,376394 | 341,606656
2025-05-21 11:13:13.405 | 870 | 103,364549 | 260,518543 | 341,876061
2025-05-21 11:13:14.405 | 871 | 103,172325 | 260,673589 | 342,207212
2025-05-21 11:13:15.405 | 872 | 103,042152 | 260,836497 | 342,465623
2025-05-21 11:13:16.405 | 873 | 103,390561 | 260,971929 | 342,650377
2025-05-21 11:13:17.405 | 874 | 103,702654 | 261,130253 | 342,876872
2025-05-21 11:13:18.405 | 875 | 103,923869 | 261,309947 | 343,075602
2025-05-21 11:13:19.405 | 876 | 103,939703 | 261,491639 | 343,289774
2025-05-21 11:13:20.405 | 877 | 103,87544 | 261,681195 | 343,448451
2025-05-21 11:13:21.405 | 878 | 104,043996 | 261,847713 | 343,656618
2025-05-21 11:13:22.405 | 879 | 104,265554 | 261,965318 | 343,819544
2025-05-21 11:13:23.405 | 880 | 104,551198 | 262,124225 | 343,888983
2025-05-21 11:13:24.405 | 881 | 104,566061 | 262,309727 | 344,088271
2025-05-21 11:13:25.405 | 882 | 104,483654 | 262,464919 | 344,382294
2025-05-21 11:13:26.405 | 883 | 104,584129 | 262,611325 | 344,713776
2025-05-21 11:13:27.405 | 884 | 104,927843 | 262,788781 | 345,03698
2025-05-21 11:13:28.405 | 885 | 105,242259 | 262,918892 | 345,360411
2025-05-21 11:13:29.405 | 886 | 105,260227 | 263,04524 | 345,613503
2025-05-21 11:13:30.405 | 887 | 105,210323 | 263,182184 | 345,997837
2025-05-21 11:13:31.405 | 888 | 105,084554 | 263,318361 | 346,428939
2025-05-21 11:13:32.405 | 889 | 105,524531 | 263,49564 | 346,69118
2025-05-21 11:13:33.405 | 890 | 105,73557 | 263,650082 | 346,93892
2025-05-21 11:13:34.405 | 891 | 105,735595 | 263,777822 | 347,085747
2025-05-21 11:13:35.405 | 892 | 105,690338 | 263,889783 | 347,348798
2025-05-21 11:13:36.405 | 893 | 105,605004 | 263,998869 | 347,444458
2025-05-21 11:13:37.405 | 894 | 105,487597 | 264,113076 | 347,636616
2025-05-21 11:13:38.405 | 895 | 105,938677 | 264,213945 | 347,857187
2025-05-21 11:13:39.405 | 896 | 106,093872 | 264,339613 | 348,115957
2025-05-21 11:13:40.405 | 897 | 106,211638 | 264,461031 | 348,21771
2025-05-21 11:13:41.405 | 898 | 106,090716 | 264,577118 | 348,309826
2025-05-21 11:13:42.405 | 899 | 105,914846 | 264,695359 | 348,413734
2025-05-21 11:13:43.405 | 900 | 105,664477 | 264,777975 | 348,524982
2025-05-21 11:13:44.405 | 901 | 105,36485 | 264,895968 | 348,621777
2025-05-21 11:13:45.405 | 902 | 105,111446 | 264,988141 | 348,750669
2025-05-21 11:13:46.405 | 903 | 104,926954 | 265,084082 | 348,899334
2025-05-21 11:13:47.405 | 904 | 104,714854 | 265,196458 | 349,089689
2025-05-21 11:13:48.405 | 905 | 104,970993 | 265,281671 | 349,291718
2025-05-21 11:13:49.405 | 906 | 105,238409 | 265,370682 | 349,456853
2025-05-21 11:13:50.405 | 907 | 105,411588 | 265,502666 | 349,728971
2025-05-21 11:13:51.405 | 908 | 105,402631 | 265,616911 | 349,92684
2025-05-21 11:13:52.405 | 909 | 105,388 | 265,733852 | 350,010419
2025-05-21 11:13:53.405 | 910 | 105,497194 | 265,820649 | 350,02849
2025-05-21 11:13:54.405 | 911 | 105,706694 | 265,921696 | 350,011172
2025-05-21 11:13:55.405 | 912 | 105,867544 | 266,005935 | 350,047963
2025-05-21 11:13:56.405 | 913 | 105,945883 | 266,121247 | 350,27062
2025-05-21 11:13:57.405 | 914 | 105,935164 | 266,235973 | 350,531098
2025-05-21 11:13:58.405 | 915 | 105,856911 | 266,347985 | 350,707674
2025-05-21 11:13:59.405 | 916 | 106,132809 | 266,490381 | 350,846951
2025-05-21 11:14:00.405 | 917 | 106,391867 | 266,6025 | 351,012126
2025-05-21 11:14:01.405 | 918 | 106,683423 | 266,71186 | 350,999418
2025-05-21 11:14:02.405 | 919 | 106,679055 | 266,807783 | 351,13784
2025-05-21 11:14:03.405 | 920 | 106,669841 | 266,884008 | 351,399927
2025-05-21 11:14:04.405 | 921 | 106,481328 | 267,031438 | 351,577353
2025-05-21 11:14:05.405 | 922 | 106,240426 | 267,152587 | 351,776361
2025-05-21 11:14:06.405 | 923 | 105,98633 | 267,279673 | 351,938897
2025-05-21 11:14:07.405 | 924 | 106,276603 | 267,393703 | 352,092857
2025-05-21 11:14:08.405 | 925 | 106,545218 | 267,510006 | 352,228243
2025-05-21 11:14:09.405 | 926 | 106,76113 | 267,612509 | 352,425737
2025-05-21 11:14:10.405 | 927 | 106,699151 | 267,724193 | 352,610699
2025-05-21 11:14:11.405 | 928 | 106,612138 | 267,845006 | 352,725264
2025-05-21 11:14:12.405 | 929 | 106,490756 | 267,962809 | 352,958093
2025-05-21 11:14:13.405 | 930 | 106,195085 | 268,076519 | 353,202917
2025-05-21 11:14:14.405 | 931 | 106,010026 | 268,216012 | 353,394058
2025-05-21 11:14:15.405 | 932 | 105,806726 | 268,343839 | 353,51105
2025-05-21 11:14:16.405 | 933 | 105,629612 | 268,461635 | 353,619132
2025-05-21 11:14:17.405 | 934 | 105,463092 | 268,556735 | 353,727855
2025-05-21 11:14:18.405 | 935 | 105,235988 | 268,665545 | 353,914526
2025-05-21 11:14:19.405 | 936 | 105,159348 | 268,78507 | 354,072126
2025-05-21 11:14:20.405 | 937 | 105,123304 | 268,873468 | 354,171088
2025-05-21 11:14:21.405 | 938 | 105,063903 | 268,985858 | 354,315132
2025-05-21 11:14:22.405 | 939 | 105,056677 | 269,104613 | 354,624151
2025-05-21 11:14:23.405 | 940 | 104,970947 | 269,239196 | 354,820772
2025-05-21 11:14:24.405 | 941 | 104,86534 | 269,385432 | 354,90418
2025-05-21 11:14:25.405 | 942 | 104,817225 | 269,509778 | 354,93172
2025-05-21 11:14:26.405 | 943 | 104,733281 | 269,636406 | 355,078003
2025-05-21 11:14:27.405 | 944 | 104,68081 | 269,757753 | 355,280696
2025-05-21 11:14:28.405 | 945 | 104,726594 | 269,929852 | 355,446995
2025-05-21 11:14:29.405 | 946 | 104,645674 | 270,06463 | 355,560199
2025-05-21 11:14:30.405 | 947 | 104,539592 | 270,204306 | 355,700582
2025-05-21 11:14:31.405 | 948 | 104,487355 | 270,341327 | 355,860485
2025-05-21 11:14:32.405 | 949 | 104,431745 | 270,486319 | 356,039774
2025-05-21 11:14:33.405 | 950 | 104,352062 | 270,626813 | 356,217253
2025-05-21 11:14:34.405 | 951 | 104,356099 | 270,763933 | 356,439789
2025-05-21 11:14:35.405 | 952 | 104,35573 | 270,919843 | 356,609534
2025-05-21 11:14:36.405 | 953 | 104,371302 | 271,04511 | 356,729581
2025-05-21 11:14:37.405 | 954 | 104,391357 | 271,186981 | 356,880661
2025-05-21 11:14:38.405 | 955 | 104,421045 | 271,328281 | 357,073754
2025-05-21 11:14:39.405 | 956 | 104,34371 | 271,483103 | 357,325255
2025-05-21 11:14:40.405 | 957 | 104,385704 | 271,649122 | 357,663443
2025-05-21 11:14:41.405 | 958 | 104,364502 | 271,802288 | 357,971112
2025-05-21 11:14:42.405 | 959 | 104,32059 | 271,977951 | 358,162146
2025-05-21 11:14:43.405 | 960 | 104,238964 | 272,158333 | 358,514617
2025-05-21 11:14:44.405 | 961 | 104,251261 | 272,3608 | 358,729958
2025-05-21 11:14:45.405 | 962 | 104,248798 | 272,555055 | 359,059834
2025-05-21 11:14:46.405 | 963 | 104,238586 | 272,766323 | 359,441983
2025-05-21 11:14:47.405 | 964 | 104,243551 | 272,976283 | 359,843828
2025-05-21 11:14:48.405 | 965 | 104,292997 | 273,196458 | 360,169375
2025-05-21 11:14:49.405 | 966 | 104,315312 | 273,422409 | 360,578021
2025-05-21 11:14:50.405 | 967 | 104,292395 | 273,653288 | 360,898438
2025-05-21 11:14:51.405 | 968 | 104,248708 | 273,879074 | 361,227306
2025-05-21 11:14:52.405 | 969 | 104,289919 | 274,129297 | 361,524194
2025-05-21 11:14:53.405 | 970 | 104,355204 | 274,361813 | 361,934775
2025-05-21 11:14:54.405 | 971 | 104,391435 | 274,597672 | 362,371922
2025-05-21 11:14:55.405 | 972 | 104,373111 | 274,850284 | 362,79674
2025-05-21 11:14:56.405 | 973 | 104,369497 | 275,08466 | 363,109043
2025-05-21 11:14:57.405 | 974 | 104,312613 | 275,319763 | 363,339464
2025-05-21 11:14:58.405 | 975 | 104,216446 | 275,569275 | 363,59556
2025-05-21 11:14:59.405 | 976 | 104,120394 | 275,779243 | 363,89163
2025-05-21 11:15:00.405 | 977 | 103,944458 | 275,986724 | 364,11946
2025-05-21 11:15:01.405 | 978 | 103,93258 | 276,207265 | 364,390043
2025-05-21 11:15:02.405 | 979 | 103,836438 | 276,404961 | 364,724834
2025-05-21 11:15:03.405 | 980 | 103,785802 | 276,578582 | 364,976879
2025-05-21 11:15:04.405 | 981 | 103,811552 | 276,768129 | 365,35191
2025-05-21 11:15:05.405 | 982 | 103,848287 | 276,97103 | 365,681118
2025-05-21 11:15:06.405 | 983 | 103,880194 | 277,189793 | 365,969761
2025-05-21 11:15:07.405 | 984 | 103,912056 | 277,398451 | 366,196672
2025-05-21 11:15:08.405 | 985 | 103,937458 | 277,637558 | 366,453377
2025-05-21 11:15:09.405 | 986 | 103,8894 | 277,855476 | 366,745698
2025-05-21 11:15:10.405 | 987 | 104,03829 | 278,057534 | 367,146955
2025-05-21 11:15:11.405 | 988 | 104,449171 | 278,284849 | 367,475709
2025-05-21 11:15:12.405 | 989 | 104,850633 | 278,482956 | 367,694027
2025-05-21 11:15:13.405 | 990 | 105,129911 | 278,669867 | 367,93482
2025-05-21 11:15:14.405 | 991 | 105,255199 | 278,859546 | 368,087125
2025-05-21 11:15:15.405 | 992 | 105,194077 | 279,049015 | 368,240646
2025-05-21 11:15:16.405 | 993 | 105,144529 | 279,237767 | 368,351813
2025-05-21 11:15:17.405 | 994 | 105,0756 | 279,41766 | 368,395391
2025-05-21 11:15:18.405 | 995 | 105,068713 | 279,585149 | 368,554256
2025-05-21 11:15:19.405 | 996 | 105,079558 | 279,758845 | 368,817416
2025-05-21 11:15:20.405 | 997 | 105,097749 | 279,90057 | 368,914268
2025-05-21 11:15:21.405 | 998 | 105,125456 | 280,052151 | 368,78925
2025-05-21 11:15:22.405 | 999 | 105,163084 | 280,198724 | 368,685259
2025-05-21 11:15:23.405 | 1000 | 105,104458 | 280,353185 | 368,849427
2025-05-21 11:15:24.405 | 1001 | 104,991246 | 280,507057 | 369,121017
2025-05-21 11:15:25.405 | 1002 | 104,912022 | 280,66816 | 369,392223
2025-05-21 11:15:26.425 | 1003 | 104,874504 | 280,824618 | 369,593433
2025-05-21 11:15:27.405 | 1004 | 104,75145 | 281,00444 | 369,793742
2025-05-21 11:15:28.405 | 1005 | 104,698146 | 281,181617 | 370,012391
2025-05-21 11:15:29.405 | 1006 | 104,63047 | 281,359896 | 370,068202
2025-05-21 11:15:30.405 | 1007 | 104,529901 | 281,536254 | 370,243106
2025-05-21 11:15:31.405 | 1008 | 104,440403 | 281,706489 | 370,37722
2025-05-21 11:15:32.405 | 1009 | 104,29843 | 281,850482 | 370,503549
2025-05-21 11:15:33.405 | 1010 | 104,223553 | 282,001735 | 370,600549
2025-05-21 11:15:34.405 | 1011 | 104,247869 | 282,155749 | 370,779964
2025-05-21 11:15:35.405 | 1012 | 104,287014 | 282,31043 | 370,94855
2025-05-21 11:15:36.405 | 1013 | 104,289249 | 282,479116 | 371,051154
2025-05-21 11:15:37.405 | 1014 | 104,361039 | 282,647065 | 371,197851
2025-05-21 11:15:38.405 | 1015 | 104,337258 | 282,788553 | 371,369047
2025-05-21 11:15:39.405 | 1016 | 104,329895 | 282,895913 | 371,447747
2025-05-21 11:15:40.405 | 1017 | 104,289822 | 283,002299 | 371,564153
2025-05-21 11:15:41.405 | 1018 | 104,214192 | 283,113447 | 371,597576
2025-05-21 11:15:42.405 | 1019 | 104,216489 | 283,206617 | 371,596813
2025-05-21 11:15:43.405 | 1020 | 104,169017 | 283,327102 | 371,613541
2025-05-21 11:15:44.405 | 1021 | 104,238919 | 283,423116 | 371,611822
2025-05-21 11:15:45.405 | 1022 | 104,228505 | 283,535024 | 371,545496
2025-05-21 11:15:46.405 | 1023 | 104,351318 | 283,636253 | 371,577186
2025-05-21 11:15:47.405 | 1024 | 104,474135 | 283,760183 | 371,632525
2025-05-21 11:15:48.405 | 1025 | 104,580011 | 283,875806 | 371,627966
2025-05-21 11:15:49.405 | 1026 | 104,680211 | 283,999862 | 371,690799
2025-05-21 11:15:50.405 | 1027 | 104,777747 | 284,101298 | 371,764788
2025-05-21 11:15:51.405 | 1028 | 104,914765 | 284,215518 | 371,807527
2025-05-21 11:15:52.405 | 1029 | 104,936958 | 284,305159 | 371,983657
2025-05-21 11:15:53.405 | 1030 | 104,950571 | 284,425143 | 372,081995
2025-05-21 11:15:54.405 | 1031 | 104,921526 | 284,534325 | 372,1964
2025-05-21 11:15:55.405 | 1032 | 104,938804 | 284,625419 | 372,217581
2025-05-21 11:15:56.405 | 1033 | 104,90541 | 284,660943 | 372,226589
2025-05-21 11:15:57.405 | 1034 | 104,884257 | 284,736006 | 372,210631
2025-05-21 11:15:58.405 | 1035 | 104,868776 | 284,81533 | 372,295135
2025-05-21 11:15:59.405 | 1036 | 104,891235 | 284,928009 | 372,428087
2025-05-21 11:16:00.405 | 1037 | 104,932988 | 285,01731 | 372,494017
2025-05-21 11:16:01.405 | 1038 | 105,190184 | 285,095145 | 372,570944
2025-05-21 11:16:02.405 | 1039 | 105,687318 | 285,211104 | 372,71469
2025-05-21 11:16:03.405 | 1040 | 106,166164 | 285,317662 | 372,802941
2025-05-21 11:16:04.405 | 1041 | 106,295125 | 285,429718 | 372,802554
2025-05-21 11:16:05.405 | 1042 | 106,253664 | 285,520399 | 372,728576
2025-05-21 11:16:06.405 | 1043 | 106,146376 | 285,644498 | 372,750141
2025-05-21 11:16:07.405 | 1044 | 106,028704 | 285,760784 | 372,803118
2025-05-21 11:16:08.405 | 1045 | 106,199146 | 285,86901 | 372,869824
2025-05-21 11:16:09.405 | 1046 | 106,582174 | 285,970726 | 372,972675
2025-05-21 11:16:10.405 | 1047 | 106,877281 | 286,075335 | 373,062862
2025-05-21 11:16:11.405 | 1048 | 107,078767 | 286,15789 | 373,026873
2025-05-21 11:16:12.405 | 1049 | 107,122829 | 286,233959 | 373,107868
2025-05-21 11:16:13.405 | 1050 | 107,091145 | 286,290436 | 373,183782
2025-05-21 11:16:14.405 | 1051 | 107,030565 | 286,386655 | 373,21234
2025-05-21 11:16:15.405 | 1052 | 106,977002 | 286,474548 | 373,223328
2025-05-21 11:16:16.405 | 1053 | 106,938081 | 286,560505 | 373,308273
2025-05-21 11:16:17.405 | 1054 | 106,890832 | 286,606525 | 373,382919
2025-05-21 11:16:18.405 | 1055 | 106,85669 | 286,6703 | 373,403018
2025-05-21 11:16:19.405 | 1056 | 106,873258 | 286,745068 | 373,483367
2025-05-21 11:16:20.405 | 1057 | 106,940327 | 286,812644 | 373,466899
2025-05-21 11:16:21.405 | 1058 | 106,97961 | 286,892516 | 373,569569
2025-05-21 11:16:22.405 | 1059 | 106,966136 | 286,951747 | 373,63308
2025-05-21 11:16:23.405 | 1060 | 106,915769 | 287,025471 | 373,612733
2025-05-21 11:16:24.405 | 1061 | 106,821566 | 287,105997 | 373,568139
2025-05-21 11:16:25.405 | 1062 | 106,801543 | 287,211001 | 373,664224
2025-05-21 11:16:26.405 | 1063 | 106,831978 | 287,301466 | 373,753472
2025-05-21 11:16:27.405 | 1064 | 106,827936 | 287,382111 | 373,744495
2025-05-21 11:16:28.405 | 1065 | 106,840744 | 287,468084 | 373,703863
2025-05-21 11:16:29.405 | 1066 | 106,801202 | 287,553196 | 373,683035
2025-05-21 11:16:30.405 | 1067 | 106,788879 | 287,65224 | 373,702365
2025-05-21 11:16:31.405 | 1068 | 106,789685 | 287,726581 | 373,766146
2025-05-21 11:16:32.405 | 1069 | 106,864724 | 287,79962 | 373,803579
2025-05-21 11:16:33.405 | 1070 | 106,938536 | 287,866075 | 373,815816
2025-05-21 11:16:34.405 | 1071 | 106,950794 | 287,93379 | 373,824368
2025-05-21 11:16:35.405 | 1072 | 106,913176 | 287,988776 | 373,906624
2025-05-21 11:16:36.405 | 1073 | 106,856739 | 288,069013 | 373,976149
2025-05-21 11:16:37.405 | 1074 | 106,951685 | 288,142482 | 374,007123
2025-05-21 11:16:38.405 | 1075 | 106,933252 | 288,232502 | 374,032602
2025-05-21 11:16:39.405 | 1076 | 106,879394 | 288,306253 | 374,058019
2025-05-21 11:16:40.405 | 1077 | 106,787901 | 288,395533 | 374,023415
2025-05-21 11:16:41.405 | 1078 | 106,654966 | 288,474174 | 374,003785
2025-05-21 11:16:42.405 | 1079 | 106,663552 | 288,538323 | 373,99562
2025-05-21 11:16:43.405 | 1080 | 106,654533 | 288,634051 | 373,994875
2025-05-21 11:16:44.405 | 1081 | 106,670986 | 288,691323 | 374,081139
2025-05-21 11:16:45.405 | 1082 | 106,695846 | 288,76419 | 374,091607
2025-05-21 11:16:46.405 | 1083 | 106,592901 | 288,806614 | 374,129205
2025-05-21 11:16:47.405 | 1084 | 106,564217 | 288,8737 | 374,164692
2025-05-21 11:16:48.405 | 1085 | 106,620555 | 288,949825 | 374,173054
2025-05-21 11:16:49.405 | 1086 | 106,692629 | 289,006505 | 374,146914
2025-05-21 11:16:50.405 | 1087 | 106,819225 | 289,103957 | 374,253305
2025-05-21 11:16:51.405 | 1088 | 106,828762 | 289,202735 | 374,297326
2025-05-21 11:16:52.405 | 1089 | 106,808535 | 289,270958 | 374,329075
2025-05-21 11:16:53.405 | 1090 | 106,781466 | 289,339633 | 374,489933
2025-05-21 11:16:54.405 | 1091 | 106,745646 | 289,443816 | 374,489442
2025-05-21 11:16:55.405 | 1092 | 106,740128 | 289,521798 | 374,537868
2025-05-21 11:16:56.405 | 1093 | 106,743326 | 289,598198 | 374,545883
2025-05-21 11:16:57.405 | 1094 | 106,760065 | 289,685695 | 374,588704
2025-05-21 11:16:58.405 | 1095 | 106,74295 | 289,746492 | 374,612888
2025-05-21 11:16:59.405 | 1096 | 106,758219 | 289,838984 | 374,670236
2025-05-21 11:17:00.405 | 1097 | 106,820652 | 289,915789 | 374,756991
2025-05-21 11:17:01.405 | 1098 | 106,84739 | 290,048192 | 374,797943
2025-05-21 11:17:02.405 | 1099 | 106,86144 | 290,137678 | 374,935502
2025-05-21 11:17:03.405 | 1100 | 106,850473 | 290,216011 | 375,100819
2025-05-21 11:17:04.405 | 1101 | 106,847054 | 290,300715 | 375,22277
2025-05-21 11:17:05.405 | 1102 | 106,874305 | 290,386532 | 375,237148
2025-05-21 11:17:06.405 | 1103 | 106,864885 | 290,448484 | 375,303718
2025-05-21 11:17:07.405 | 1104 | 106,890357 | 290,497324 | 375,422654
2025-05-21 11:17:08.405 | 1105 | 107,012571 | 290,572557 | 375,551971
2025-05-21 11:17:09.405 | 1106 | 107,116114 | 290,647816 | 375,607085
2025-05-21 11:17:10.405 | 1107 | 107,154957 | 290,741215 | 375,69672
2025-05-21 11:17:11.405 | 1108 | 107,161477 | 290,816986 | 375,716024
2025-05-21 11:17:12.405 | 1109 | 107,248425 | 290,915226 | 375,781903
2025-05-21 11:17:13.405 | 1110 | 107,347679 | 291,003347 | 375,862486
2025-05-21 11:17:14.405 | 1111 | 107,417305 | 291,093023 | 375,954319
2025-05-21 11:17:15.405 | 1112 | 107,555096 | 291,215371 | 376,042489
2025-05-21 11:17:16.405 | 1113 | 107,610548 | 291,327732 | 376,259298
2025-05-21 11:17:17.405 | 1114 | 107,693206 | 291,442182 | 376,382549
2025-05-21 11:17:18.405 | 1115 | 107,762746 | 291,566175 | 376,545103
2025-05-21 11:17:19.405 | 1116 | 107,851074 | 291,694548 | 376,617952
2025-05-21 11:17:20.405 | 1117 | 107,937515 | 291,802655 | 376,692275
2025-05-21 11:17:21.405 | 1118 | 108,012457 | 291,920991 | 376,849608
2025-05-21 11:17:22.405 | 1119 | 108,112378 | 292,059992 | 376,983426
2025-05-21 11:17:23.405 | 1120 | 108,171266 | 292,184482 | 377,099981
2025-05-21 11:17:24.405 | 1121 | 108,143043 | 292,293312 | 377,287778
2025-05-21 11:17:25.405 | 1122 | 108,21509 | 292,407142 | 377,418936
2025-05-21 11:17:26.405 | 1123 | 108,267004 | 292,517682 | 377,49463
2025-05-21 11:17:27.405 | 1124 | 108,31081 | 292,616754 | 377,620545
2025-05-21 11:17:28.405 | 1125 | 108,300379 | 292,730878 | 377,783062
2025-05-21 11:17:29.405 | 1126 | 108,576122 | 292,826627 | 377,903809
2025-05-21 11:17:30.405 | 1127 | 108,928558 | 292,92923 | 377,989003
2025-05-21 11:17:31.405 | 1128 | 109,271209 | 293,022677 | 378,09034
2025-05-21 11:17:32.405 | 1129 | 109,487857 | 293,134232 | 378,31012
2025-05-21 11:17:33.405 | 1130 | 109,543271 | 293,25525 | 378,477669
2025-05-21 11:17:34.405 | 1131 | 109,621855 | 293,349837 | 378,566634
2025-05-21 11:17:35.405 | 1132 | 109,584197 | 293,444778 | 378,726887
2025-05-21 11:17:36.405 | 1133 | 110,063311 | 293,549332 | 378,912569
2025-05-21 11:17:37.405 | 1134 | 110,463349 | 293,651685 | 379,11954
2025-05-21 11:17:38.405 | 1135 | 110,646753 | 293,775219 | 379,23514
2025-05-21 11:17:39.405 | 1136 | 110,686292 | 293,867129 | 379,310123
2025-05-21 11:17:40.405 | 1137 | 110,752006 | 293,964217 | 379,505789
2025-05-21 11:17:41.405 | 1138 | 111,041221 | 294,066482 | 379,675288
2025-05-21 11:17:42.405 | 1139 | 111,29959 | 294,17571 | 379,864757
2025-05-21 11:17:43.405 | 1140 | 111,612114 | 294,263264 | 379,989037
2025-05-21 11:17:44.405 | 1141 | 111,593832 | 294,340865 | 380,15492
2025-05-21 11:17:45.405 | 1142 | 111,618447 | 294,431843 | 380,206116
2025-05-21 11:17:46.405 | 1143 | 111,613236 | 294,547607 | 380,327271
2025-05-21 11:17:47.405 | 1144 | 111,533561 | 294,661582 | 380,48652
2025-05-21 11:17:48.405 | 1145 | 111,48012 | 294,801813 | 380,598262
2025-05-21 11:17:49.405 | 1146 | 111,369676 | 294,918869 | 380,656066
2025-05-21 11:17:50.405 | 1147 | 111,156363 | 295,026074 | 380,77351
2025-05-21 11:17:51.405 | 1148 | 110,99781 | 295,151107 | 380,850622
2025-05-21 11:17:52.405 | 1149 | 110,867875 | 295,229457 | 380,981247
2025-05-21 11:17:53.405 | 1150 | 111,223066 | 295,309019 | 381,107814
2025-05-21 11:17:54.405 | 1151 | 111,71618 | 295,406454 | 381,273947
2025-05-21 11:17:55.405 | 1152 | 112,013766 | 295,495674 | 381,334381
2025-05-21 11:17:56.405 | 1153 | 112,163629 | 295,574783 | 381,446114
2025-05-21 11:17:57.405 | 1154 | 112,157146 | 295,649321 | 381,656814
2025-05-21 11:17:58.405 | 1155 | 112,083636 | 295,718201 | 381,726157
2025-05-21 11:17:59.405 | 1156 | 112,025454 | 295,824153 | 381,749742
2025-05-21 11:18:00.405 | 1157 | 111,913676 | 295,884915 | 381,839467
2025-05-21 11:18:01.405 | 1158 | 111,805361 | 295,999261 | 381,878438
2025-05-21 11:18:02.405 | 1159 | 111,695066 | 296,062213 | 381,860102
2025-05-21 11:18:03.405 | 1160 | 111,546107 | 296,131338 | 381,838291
2025-05-21 11:18:04.405 | 1161 | 111,416085 | 296,196577 | 381,878652
2025-05-21 11:18:05.405 | 1162 | 111,27834 | 296,319535 | 381,853238
2025-05-21 11:18:06.405 | 1163 | 111,17554 | 296,41235 | 381,903963
2025-05-21 11:18:07.405 | 1164 | 111,140877 | 296,505428 | 381,930823
2025-05-21 11:18:08.405 | 1165 | 111,013672 | 296,602494 | 381,973841
2025-05-21 11:18:09.405 | 1166 | 110,952303 | 296,676577 | 382,04429
2025-05-21 11:18:10.405 | 1167 | 110,933298 | 296,747924 | 382,16588
2025-05-21 11:18:11.405 | 1168 | 110,866255 | 296,833914 | 382,196319
2025-05-21 11:18:12.405 | 1169 | 110,797987 | 296,903034 | 382,301372
2025-05-21 11:18:13.405 | 1170 | 110,723264 | 296,972858 | 382,393677
2025-05-21 11:18:14.405 | 1171 | 110,749827 | 297,077282 | 382,545243
2025-05-21 11:18:15.405 | 1172 | 111,237998 | 297,121399 | 382,643134
2025-05-21 11:18:16.405 | 1173 | 111,553735 | 297,204642 | 382,714552
2025-05-21 11:18:17.405 | 1174 | 111,802772 | 297,240731 | 382,759011
2025-05-21 11:18:18.405 | 1175 | 111,836611 | 297,305575 | 382,767634
2025-05-21 11:18:19.405 | 1176 | 111,887446 | 297,377635 | 382,7756
2025-05-21 11:18:20.405 | 1177 | 111,817572 | 297,427908 | 382,796333
2025-05-21 11:18:21.405 | 1178 | 111,737947 | 297,501743 | 382,834983
2025-05-21 11:18:22.405 | 1179 | 111,714212 | 297,555728 | 382,887852
2025-05-21 11:18:23.405 | 1180 | 111,60758 | 297,640866 | 382,902019
2025-05-21 11:18:24.405 | 1181 | 111,577284 | 297,72553 | 382,930993
2025-05-21 11:18:25.405 | 1182 | 111,568586 | 297,781193 | 383,011373
2025-05-21 11:18:26.405 | 1183 | 111,523096 | 297,836462 | 383,135804
2025-05-21 11:18:27.405 | 1184 | 111,442332 | 297,887711 | 383,145209
2025-05-21 11:18:28.405 | 1185 | 111,347405 | 297,936924 | 383,176157
2025-05-21 11:18:29.405 | 1186 | 111,275889 | 297,961393 | 383,269768
2025-05-21 11:18:30.405 | 1187 | 111,303381 | 298,013911 | 383,222324
2025-05-21 11:18:31.466 | 1188 | 111,366405 | 298,054721 | 383,202714
2025-05-21 11:18:32.405 | 1189 | 111,327253 | 298,106274 | 383,278986
2025-05-21 11:18:33.405 | 1190 | 111,335509 | 298,183001 | 383,323582
2025-05-21 11:18:34.405 | 1191 | 111,284758 | 298,254435 | 383,362373
2025-05-21 11:18:35.405 | 1192 | 111,277982 | 298,345364 | 383,367234
2025-05-21 11:18:36.405 | 1193 | 111,198692 | 298,410533 | 383,341103
2025-05-21 11:18:37.405 | 1194 | 111,132143 | 298,487342 | 383,336183
2025-05-21 11:18:38.405 | 1195 | 111,123845 | 298,571215 | 383,409751
2025-05-21 11:18:39.405 | 1196 | 111,029921 | 298,607426 | 383,425284
2025-05-21 11:18:40.405 | 1197 | 111,012247 | 298,666509 | 383,35373
2025-05-21 11:18:41.405 | 1198 | 110,932337 | 298,741109 | 383,347342
2025-05-21 11:18:42.405 | 1199 | 110,910462 | 298,827606 | 383,435262
2025-05-21 11:18:43.405 | 1200 | 110,893219 | 298,887732 | 383,44549
2025-05-21 11:18:44.405 | 1201 | 110,84276 | 298,960599 | 383,540704
2025-05-21 11:18:45.405 | 1202 | 110,822494 | 299,019871 | 383,709379
2025-05-21 11:18:46.405 | 1203 | 110,87154 | 299,091846 | 383,809828
2025-05-21 11:18:47.405 | 1204 | 110,863227 | 299,172367 | 383,873252
2025-05-21 11:18:48.405 | 1205 | 110,795188 | 299,236846 | 383,920041
2025-05-21 11:18:49.405 | 1206 | 110,807934 | 299,291541 | 383,890343
2025-05-21 11:18:50.405 | 1207 | 110,804069 | 299,350034 | 383,960567
2025-05-21 11:18:51.405 | 1208 | 110,843804 | 299,417939 | 383,990265
2025-05-21 11:18:52.405 | 1209 | 110,843307 | 299,481382 | 384,077009
2025-05-21 11:18:53.405 | 1210 | 110,884728 | 299,537412 | 384,113237
2025-05-21 11:18:54.405 | 1211 | 110,849611 | 299,617918 | 384,184457
2025-05-21 11:18:55.405 | 1212 | 110,901448 | 299,688647 | 384,219411
2025-05-21 11:18:56.405 | 1213 | 111,396914 | 299,758478 | 384,274717
2025-05-21 11:18:57.405 | 1214 | 111,812552 | 299,84609 | 384,415215
2025-05-21 11:18:58.405 | 1215 | 112,16208 | 299,93237 | 384,427653
2025-05-21 11:18:59.405 | 1216 | 112,282171 | 299,988521 | 384,409132
2025-05-21 11:19:00.405 | 1217 | 112,355996 | 300,05033 | 384,432347
2025-05-21 11:19:01.405 | 1218 | 112,352688 | 300,126018 | 384,598495
2025-05-21 11:19:02.405 | 1219 | 112,347299 | 300,194372 | 384,653069
2025-05-21 11:19:03.405 | 1220 | 112,424331 | 300,240309 | 384,664028
2025-05-21 11:19:04.405 | 1221 | 112,8828 | 300,306509 | 384,711182
2025-05-21 11:19:05.405 | 1222 | 113,226782 | 300,39935 | 384,789292
2025-05-21 11:19:06.405 | 1223 | 113,509516 | 300,461957 | 384,858226
2025-05-21 11:19:07.405 | 1224 | 113,569996 | 300,486562 | 384,908322
2025-05-21 11:19:08.405 | 1225 | 113,661584 | 300,545218 | 384,973394
2025-05-21 11:19:09.405 | 1226 | 113,662337 | 300,619153 | 385,087462
2025-05-21 11:19:10.405 | 1227 | 113,650173 | 300,697479 | 385,130224
2025-05-21 11:19:11.405 | 1228 | 113,652395 | 300,780434 | 385,245344
2025-05-21 11:19:12.405 | 1229 | 113,699634 | 300,901958 | 385,341311
2025-05-21 11:19:13.405 | 1230 | 113,720482 | 300,979677 | 385,415203
2025-05-21 11:19:14.405 | 1231 | 113,688107 | 301,058592 | 385,501877
2025-05-21 11:19:15.405 | 1232 | 113,621481 | 301,152105 | 385,667095
2025-05-21 11:19:16.405 | 1233 | 113,523034 | 301,252985 | 385,816922
2025-05-21 11:19:17.405 | 1234 | 113,481989 | 301,343111 | 385,995165
2025-05-21 11:19:18.405 | 1235 | 113,404823 | 301,451232 | 386,071156
2025-05-21 11:19:19.405 | 1236 | 113,278915 | 301,538726 | 386,11324
2025-05-21 11:19:20.405 | 1237 | 113,239453 | 301,600488 | 386,051541
2025-05-21 11:19:21.405 | 1238 | 113,198069 | 301,665665 | 386,151975
2025-05-21 11:19:22.405 | 1239 | 113,141344 | 301,732559 | 386,267008
2025-05-21 11:19:23.405 | 1240 | 113,119034 | 301,796644 | 386,385112
2025-05-21 11:19:24.405 | 1241 | 113,155298 | 301,865564 | 386,552396
2025-05-21 11:19:25.405 | 1242 | 113,143706 | 301,936307 | 386,663832
2025-05-21 11:19:26.405 | 1243 | 113,097914 | 302,007983 | 386,737244
2025-05-21 11:19:27.405 | 1244 | 113,071428 | 302,101616 | 386,692953
2025-05-21 11:19:28.405 | 1245 | 113,066388 | 302,179486 | 386,728466
2025-05-21 11:19:29.405 | 1246 | 113,249253 | 302,24044 | 386,736278
2025-05-21 11:19:30.405 | 1247 | 113,553644 | 302,314848 | 386,73431
2025-05-21 11:19:31.405 | 1248 | 113,893434 | 302,391385 | 386,74723
2025-05-21 11:19:32.405 | 1249 | 114,112029 | 302,459941 | 386,802492
2025-05-21 11:19:33.405 | 1250 | 114,179456 | 302,528673 | 386,829199
2025-05-21 11:19:34.405 | 1251 | 114,202981 | 302,586172 | 386,920533
2025-05-21 11:19:35.405 | 1252 | 114,47449 | 302,617514 | 386,860426
2025-05-21 11:19:36.405 | 1253 | 114,835461 | 302,685851 | 386,93127
2025-05-21 11:19:37.405 | 1254 | 115,252564 | 302,764742 | 386,981065
2025-05-21 11:19:38.405 | 1255 | 115,275679 | 302,837297 | 387,047073
2025-05-21 11:19:39.405 | 1256 | 115,183233 | 302,932529 | 387,079486
2025-05-21 11:19:40.405 | 1257 | 115,330246 | 303,014088 | 387,038503
2025-05-21 11:19:41.405 | 1258 | 115,566603 | 303,105846 | 387,051996
2025-05-21 11:19:42.405 | 1259 | 115,862704 | 303,195984 | 387,051886
2025-05-21 11:19:43.405 | 1260 | 116,039022 | 303,262597 | 387,09528
2025-05-21 11:19:44.405 | 1261 | 116,005334 | 303,300996 | 387,036261
2025-05-21 11:19:45.405 | 1262 | 115,872404 | 303,342592 | 387,093687
2025-05-21 11:19:46.405 | 1263 | 115,691489 | 303,379221 | 387,161714
2025-05-21 11:19:47.405 | 1264 | 115,627757 | 303,439625 | 387,190647
2025-05-21 11:19:48.405 | 1265 | 115,588796 | 303,482314 | 387,208015
2025-05-21 11:19:49.405 | 1266 | 115,589024 | 303,527868 | 387,330491
2025-05-21 11:19:50.405 | 1267 | 115,515521 | 303,559168 | 387,363156
2025-05-21 11:19:51.405 | 1268 | 115,571502 | 303,632167 | 387,416674
2025-05-21 11:19:52.405 | 1269 | 115,609198 | 303,672078 | 387,386706
2025-05-21 11:19:53.405 | 1270 | 115,608818 | 303,725704 | 387,410693
2025-05-21 11:19:54.405 | 1271 | 115,607639 | 303,775028 | 387,461883
2025-05-21 11:19:55.405 | 1272 | 115,476416 | 303,825894 | 387,478267
2025-05-21 11:19:56.405 | 1273 | 115,45543 | 303,865242 | 387,583789
2025-05-21 11:19:57.405 | 1274 | 115,389395 | 303,927335 | 387,675141
2025-05-21 11:19:58.405 | 1275 | 115,285053 | 303,97158 | 387,759507
2025-05-21 11:19:59.405 | 1276 | 115,145941 | 304,029802 | 387,71946
2025-05-21 11:20:00.405 | 1277 | 115,094148 | 304,087344 | 387,672747
2025-05-21 11:20:01.405 | 1278 | 115,008224 | 304,132353 | 387,652141
2025-05-21 11:20:02.405 | 1279 | 114,921932 | 304,180916 | 387,655809
2025-05-21 11:20:03.452 | 1280 | 114,819344 | 304,208669 | 387,638639
2025-05-21 11:20:04.405 | 1281 | 114,793529 | 304,244417 | 387,635338
2025-05-21 11:20:05.405 | 1282 | 114,713804 | 304,284831 | 387,654065
2025-05-21 11:20:06.405 | 1283 | 114,680426 | 304,352921 | 387,708186
2025-05-21 11:20:07.405 | 1284 | 114,645978 | 304,406677 | 387,725126
2025-05-21 11:20:08.405 | 1285 | 114,577644 | 304,457001 | 387,721152
2025-05-21 11:20:09.405 | 1286 | 114,577646 | 304,511572 | 387,70259
2025-05-21 11:20:10.405 | 1287 | 114,517906 | 304,563545 | 387,679189
2025-05-21 11:20:11.405 | 1288 | 114,411737 | 304,597627 | 387,640545
2025-05-21 11:20:12.405 | 1289 | 114,563448 | 304,627983 | 387,560135
2025-05-21 11:20:13.405 | 1290 | 114,708056 | 304,660851 | 387,58755
2025-05-21 11:20:14.405 | 1291 | 114,904592 | 304,701225 | 387,611374
2025-05-21 11:20:15.405 | 1292 | 114,895741 | 304,72579 | 387,68186
2025-05-21 11:20:16.405 | 1293 | 114,915584 | 304,744093 | 387,69298
2025-05-21 11:20:17.405 | 1294 | 114,967171 | 304,782605 | 387,660907
2025-05-21 11:20:18.405 | 1295 | 114,918741 | 304,82882 | 387,682785
2025-05-21 11:20:19.405 | 1296 | 114,770537 | 304,90559 | 387,690322
2025-05-21 11:20:20.405 | 1297 | 114,734537 | 304,930684 | 387,61337
2025-05-21 11:20:21.405 | 1298 | 114,653452 | 304,964136 | 387,530292
2025-05-21 11:20:22.405 | 1299 | 114,682254 | 305,004074 | 387,413674
2025-05-21 11:20:23.405 | 1300 | 114,615827 | 305,04644 | 387,420208
2025-05-21 11:20:24.405 | 1301 | 114,510342 | 305,082951 | 387,499213
2025-05-21 11:20:25.405 | 1302 | 114,721059 | 305,112041 | 387,645173
2025-05-21 11:20:26.405 | 1303 | 114,998872 | 305,146051 | 387,701485
2025-05-21 11:20:27.405 | 1304 | 115,326421 | 305,189101 | 387,696044
2025-05-21 11:20:28.405 | 1305 | 115,500207 | 305,239192 | 387,853882
2025-05-21 11:20:29.405 | 1306 | 115,440212 | 305,289627 | 387,98168
2025-05-21 11:20:30.405 | 1307 | 115,468145 | 305,323959 | 388,025179
2025-05-21 11:20:31.405 | 1308 | 115,590686 | 305,340521 | 388,10764
2025-05-21 11:20:32.405 | 1309 | 115,897309 | 305,373724 | 388,13502
2025-05-21 11:20:33.405 | 1310 | 116,187493 | 305,402004 | 388,178947
2025-05-21 11:20:34.405 | 1311 | 116,41983 | 305,440469 | 388,242806
2025-05-21 11:20:35.405 | 1312 | 116,398085 | 305,504135 | 388,279385
2025-05-21 11:20:36.405 | 1313 | 116,430284 | 305,532917 | 388,341391
2025-05-21 11:20:37.405 | 1314 | 116,482686 | 305,59205 | 388,325462
2025-05-21 11:20:38.405 | 1315 | 116,545551 | 305,634848 | 388,193053
2025-05-21 11:20:39.405 | 1316 | 116,674894 | 305,698159 | 388,145509
2025-05-21 11:20:40.405 | 1317 | 116,686079 | 305,722869 | 388,15697
2025-05-21 11:20:41.405 | 1318 | 116,724434 | 305,762924 | 388,212661
2025-05-21 11:20:42.405 | 1319 | 116,982692 | 305,791279 | 388,293508
2025-05-21 11:20:43.405 | 1320 | 117,321251 | 305,828062 | 388,300222
2025-05-21 11:20:44.405 | 1321 | 117,538454 | 305,874989 | 388,309886
2025-05-21 11:20:45.405 | 1322 | 117,506127 | 305,918778 | 388,376399
2025-05-21 11:20:46.405 | 1323 | 117,408179 | 305,971516 | 388,413509
2025-05-21 11:20:47.405 | 1324 | 117,310736 | 306,010579 | 388,381693
2025-05-21 11:20:48.405 | 1325 | 117,257205 | 306,030409 | 388,345214
2025-05-21 11:20:49.405 | 1326 | 117,196398 | 306,062566 | 388,377184
2025-05-21 11:20:50.405 | 1327 | 117,380998 | 306,114192 | 388,383882
2025-05-21 11:20:51.405 | 1328 | 117,708621 | 306,155577 | 388,472652
2025-05-21 11:20:52.405 | 1329 | 117,921813 | 306,1982 | 388,579366
2025-05-21 11:20:53.405 | 1330 | 118,084834 | 306,247358 | 388,599564
2025-05-21 11:20:54.405 | 1331 | 117,987057 | 306,283392 | 388,610156
2025-05-21 11:20:55.405 | 1332 | 117,908934 | 306,311171 | 388,659835
2025-05-21 11:20:56.405 | 1333 | 117,829324 | 306,386951 | 388,689483
2025-05-21 11:20:57.405 | 1334 | 118,074456 | 306,417141 | 388,700659
2025-05-21 11:20:58.405 | 1335 | 118,306216 | 306,441984 | 388,739298
2025-05-21 11:20:59.405 | 1336 | 118,579198 | 306,499875 | 388,845052
2025-05-21 11:21:00.405 | 1337 | 118,672273 | 306,533767 | 389,016088
2025-05-21 11:21:01.405 | 1338 | 118,627309 | 306,578544 | 389,048463
2025-05-21 11:21:02.405 | 1339 | 118,813316 | 306,617259 | 389,028754
2025-05-21 11:21:03.405 | 1340 | 119,067608 | 306,640731 | 388,988263
2025-05-21 11:21:04.405 | 1341 | 119,278649 | 306,666809 | 388,946711
2025-05-21 11:21:05.405 | 1342 | 119,413758 | 306,720011 | 388,888488
2025-05-21 11:21:06.405 | 1343 | 119,360102 | 306,725704 | 388,888719
2025-05-21 11:21:07.405 | 1344 | 119,239839 | 306,758182 | 388,872454
2025-05-21 11:21:08.405 | 1345 | 119,132682 | 306,767156 | 388,844516
2025-05-21 11:21:09.405 | 1346 | 119,001191 | 306,768883 | 388,876658
2025-05-21 11:21:10.405 | 1347 | 118,88164 | 306,7918 | 388,831393
2025-05-21 11:21:11.405 | 1348 | 118,807525 | 306,806571 | 388,765286
2025-05-21 11:21:12.405 | 1349 | 118,660907 | 306,845222 | 388,774519
2025-05-21 11:21:13.405 | 1350 | 118,603398 | 306,859394 | 388,774497
2025-05-21 11:21:14.405 | 1351 | 118,526844 | 306,890011 | 388,72019
2025-05-21 11:21:15.405 | 1352 | 118,491862 | 306,924483 | 388,813157
2025-05-21 11:21:16.405 | 1353 | 118,462575 | 306,912616 | 388,827486
2025-05-21 11:21:17.405 | 1354 | 118,414995 | 306,912046 | 388,839055
2025-05-21 11:21:18.405 | 1355 | 118,376077 | 306,939869 | 388,810634
2025-05-21 11:21:19.405 | 1356 | 118,36472 | 306,920136 | 388,781661
2025-05-21 11:21:20.405 | 1357 | 118,273753 | 306,943672 | 388,674866
2025-05-21 11:21:21.405 | 1358 | 118,615197 | 306,996679 | 388,572405
2025-05-21 11:21:22.405 | 1359 | 118,899599 | 307,027753 | 388,596801
2025-05-21 11:21:23.405 | 1360 | 119,220856 | 307,077028 | 388,673613
2025-05-21 11:21:24.405 | 1361 | 119,29198 | 307,128014 | 388,663113
2025-05-21 11:21:25.405 | 1362 | 119,26771 | 307,169228 | 388,631998
2025-05-21 11:21:26.405 | 1363 | 119,142599 | 307,202464 | 388,633181
2025-05-21 11:21:27.405 | 1364 | 118,980705 | 307,227598 | 388,596356
2025-05-21 11:21:28.405 | 1365 | 118,839821 | 307,278559 | 388,606443
2025-05-21 11:21:29.405 | 1366 | 118,942621 | 307,310051 | 388,656663
2025-05-21 11:21:30.405 | 1367 | 119,277545 | 307,333655 | 388,717689
2025-05-21 11:21:31.405 | 1368 | 119,558696 | 307,346099 | 388,763184
2025-05-21 11:21:32.405 | 1369 | 119,78632 | 307,362823 | 388,754705
2025-05-21 11:21:33.405 | 1370 | 119,790023 | 307,399271 | 388,679684
2025-05-21 11:21:34.432 | 1371 | 119,729293 | 307,417014 | 388,671218
2025-05-21 11:21:35.405 | 1372 | 119,587775 | 307,422067 | 388,67872
2025-05-21 11:21:36.405 | 1373 | 119,3933 | 307,441734 | 388,702631
2025-05-21 11:21:37.405 | 1374 | 119,577533 | 307,479787 | 388,791812
2025-05-21 11:21:38.405 | 1375 | 119,872253 | 307,524178 | 388,82928
2025-05-21 11:21:39.405 | 1376 | 120,156334 | 307,560494 | 388,84114
2025-05-21 11:21:40.405 | 1377 | 120,216727 | 307,584039 | 388,923996
2025-05-21 11:21:41.405 | 1378 | 120,225668 | 307,589695 | 388,806854
2025-05-21 11:21:42.405 | 1379 | 120,113941 | 307,602503 | 388,74801
2025-05-21 11:21:43.405 | 1380 | 119,995624 | 307,608741 | 388,646047
2025-05-21 11:21:44.405 | 1381 | 119,820279 | 307,615387 | 388,569561
2025-05-21 11:21:45.405 | 1382 | 119,652881 | 307,608349 | 388,610491
2025-05-21 11:21:46.405 | 1383 | 119,86985 | 307,614218 | 388,650507
2025-05-21 11:21:47.405 | 1384 | 120,166083 | 307,639517 | 388,597402
2025-05-21 11:21:48.405 | 1385 | 120,411114 | 307,654169 | 388,484699
2025-05-21 11:21:49.405 | 1386 | 120,498298 | 307,653319 | 388,501488
2025-05-21 11:21:50.405 | 1387 | 120,47355 | 307,673426 | 388,395536
2025-05-21 11:21:51.405 | 1388 | 120,329678 | 307,68242 | 388,242833
2025-05-21 11:21:52.405 | 1389 | 120,109915 | 307,688678 | 388,153993
2025-05-21 11:21:53.405 | 1390 | 119,851696 | 307,694743 | 388,077944
2025-05-21 11:21:54.405 | 1391 | 119,604861 | 307,671175 | 387,966295
2025-05-21 11:21:55.405 | 1392 | 119,418047 | 307,670465 | 387,936555
2025-05-21 11:21:56.405 | 1393 | 119,269786 | 307,701772 | 387,942881
2025-05-21 11:21:57.405 | 1394 | 119,084314 | 307,724456 | 387,82904
2025-05-21 11:21:58.405 | 1395 | 118,88937 | 307,717748 | 387,755475
2025-05-21 11:21:59.405 | 1396 | 119,133242 | 307,751941 | 387,730863
2025-05-21 11:22:00.405 | 1397 | 119,444923 | 307,764154 | 387,770563
2025-05-21 11:22:01.405 | 1398 | 119,743752 | 307,76928 | 387,788484
2025-05-21 11:22:02.405 | 1399 | 119,851409 | 307,791161 | 387,8051
2025-05-21 11:22:03.405 | 1400 | 119,837726 | 307,804239 | 387,745325
2025-05-21 11:22:04.405 | 1401 | 120,087842 | 307,784703 | 387,759063
2025-05-21 11:22:05.405 | 1402 | 120,450768 | 307,810538 | 387,791811
2025-05-21 11:22:06.405 | 1403 | 120,709276 | 307,821147 | 387,682252
2025-05-21 11:22:07.405 | 1404 | 120,808634 | 307,830152 | 387,645656
2025-05-21 11:22:08.405 | 1405 | 120,843977 | 307,854422 | 387,608761
2025-05-21 11:22:09.405 | 1406 | 120,822583 | 307,875752 | 387,492738
2025-05-21 11:22:10.405 | 1407 | 121,087983 | 307,90627 | 387,414879
2025-05-21 11:22:11.405 | 1408 | 121,372561 | 307,929565 | 387,441052
2025-05-21 11:22:12.405 | 1409 | 121,52729 | 307,933107 | 387,402606
2025-05-21 11:22:13.405 | 1410 | 121,471915 | 307,957281 | 387,451925
2025-05-21 11:22:14.405 | 1411 | 121,454714 | 307,972971 | 387,365581
2025-05-21 11:22:15.405 | 1412 | 121,709227 | 307,9924 | 387,223335
2025-05-21 11:22:16.405 | 1413 | 121,922566 | 307,990605 | 387,100711
2025-05-21 11:22:17.405 | 1414 | 122,122249 | 307,989806 | 387,007013
2025-05-21 11:22:18.405 | 1415 | 122,114173 | 307,975068 | 386,859831
2025-05-21 11:22:19.405 | 1416 | 122,060782 | 307,956791 | 386,772167
2025-05-21 11:22:20.405 | 1417 | 122,307736 | 307,932181 | 386,759772
2025-05-21 11:22:21.405 | 1418 | 122,493762 | 307,902825 | 386,716066
2025-05-21 11:22:22.405 | 1419 | 122,614833 | 307,89187 | 386,625706
2025-05-21 11:22:23.405 | 1420 | 122,550294 | 307,867102 | 386,566991
2025-05-21 11:22:24.405 | 1421 | 122,408565 | 307,873714 | 386,508375
2025-05-21 11:22:25.405 | 1422 | 122,621925 | 307,872701 | 386,469294
2025-05-21 11:22:26.405 | 1423 | 122,804452 | 307,892002 | 386,378338
2025-05-21 11:22:27.405 | 1424 | 123,019139 | 307,89436 | 386,332943
2025-05-21 11:22:28.405 | 1425 | 123,082882 | 307,905729 | 386,2878
2025-05-21 11:22:29.405 | 1426 | 122,991459 | 307,923152 | 386,207688
2025-05-21 11:22:30.405 | 1427 | 122,832101 | 307,904846 | 386,159512
2025-05-21 11:22:31.405 | 1428 | 122,647404 | 307,912984 | 386,081758
2025-05-21 11:22:32.405 | 1429 | 122,884767 | 307,889598 | 386,010066
2025-05-21 11:22:33.405 | 1430 | 123,028386 | 307,868888 | 385,902238
2025-05-21 11:22:34.405 | 1431 | 123,269518 | 307,853226 | 385,78931
2025-05-21 11:22:35.405 | 1432 | 123,299139 | 307,827915 | 385,694733
2025-05-21 11:22:36.405 | 1433 | 123,156334 | 307,806563 | 385,65917
2025-05-21 11:22:37.405 | 1434 | 123,049948 | 307,761545 | 385,543514
2025-05-21 11:22:38.405 | 1435 | 122,796453 | 307,719974 | 385,389358
2025-05-21 11:22:39.405 | 1436 | 122,499327 | 307,718862 | 385,25703
2025-05-21 11:22:40.405 | 1437 | 122,259406 | 307,68305 | 385,155639
2025-05-21 11:22:41.405 | 1438 | 122,069205 | 307,658917 | 385,04909
2025-05-21 11:22:42.405 | 1439 | 121,947387 | 307,622605 | 384,929617
2025-05-21 11:22:43.405 | 1440 | 122,259897 | 307,584276 | 384,977047
2025-05-21 11:22:44.405 | 1441 | 122,407404 | 307,545194 | 384,915568
2025-05-21 11:22:45.405 | 1442 | 122,594715 | 307,498854 | 384,795601
2025-05-21 11:22:46.405 | 1443 | 122,605583 | 307,460495 | 384,720103
2025-05-21 11:22:47.405 | 1444 | 122,480945 | 307,441115 | 384,641713
2025-05-21 11:22:48.405 | 1445 | 122,278664 | 307,453794 | 384,586162
2025-05-21 11:22:49.405 | 1446 | 122,097711 | 307,440657 | 384,443791
2025-05-21 11:22:50.405 | 1447 | 121,939124 | 307,40779 | 384,341249
2025-05-21 11:22:51.405 | 1448 | 121,809551 | 307,383048 | 384,26826
2025-05-21 11:22:52.405 | 1449 | 121,677532 | 307,366846 | 384,164377
2025-05-21 11:22:53.405 | 1450 | 121,792897 | 307,318571 | 384,05537
2025-05-21 11:22:54.405 | 1451 | 121,95416 | 307,267078 | 383,912501
2025-05-21 11:22:55.405 | 1452 | 122,143253 | 307,240305 | 383,805827
2025-05-21 11:22:56.405 | 1453 | 122,113178 | 307,220749 | 383,633221
2025-05-21 11:22:57.405 | 1454 | 121,976237 | 307,190699 | 383,451495
2025-05-21 11:22:58.405 | 1455 | 121,882116 | 307,153539 | 383,299483
2025-05-21 11:22:59.405 | 1456 | 121,801386 | 307,114409 | 383,234836
2025-05-21 11:23:00.405 | 1457 | 121,627829 | 307,090168 | 383,091221
2025-05-21 11:23:01.405 | 1458 | 121,406565 | 307,053109 | 382,945624
2025-05-21 11:23:02.405 | 1459 | 121,31917 | 307,012972 | 382,890842
2025-05-21 11:23:03.405 | 1460 | 121,223416 | 306,960155 | 382,820767
2025-05-21 11:23:04.405 | 1461 | 121,170632 | 306,948157 | 382,751319
2025-05-21 11:23:05.405 | 1462 | 121,007684 | 306,900439 | 382,617453
2025-05-21 11:23:06.430 | 1463 | 120,915292 | 306,876376 | 382,458448
2025-05-21 11:23:07.405 | 1464 | 120,824474 | 306,857391 | 382,346474
2025-05-21 11:23:08.405 | 1465 | 120,761741 | 306,843978 | 382,195076
2025-05-21 11:23:09.405 | 1466 | 120,621403 | 306,798388 | 382,123765
2025-05-21 11:23:10.405 | 1467 | 120,499869 | 306,748051 | 382,036825
2025-05-21 11:23:11.405 | 1468 | 120,422963 | 306,705982 | 381,946656
2025-05-21 11:23:12.405 | 1469 | 120,311423 | 306,640475 | 381,790655
2025-05-21 11:23:13.405 | 1470 | 120,189511 | 306,611211 | 381,696007
2025-05-21 11:23:14.405 | 1471 | 120,032089 | 306,578166 | 381,617497
2025-05-21 11:23:15.405 | 1472 | 119,888737 | 306,551237 | 381,585272
2025-05-21 11:23:16.405 | 1473 | 119,790255 | 306,517341 | 381,540268
2025-05-21 11:23:17.405 | 1474 | 119,745905 | 306,479692 | 381,513693
2025-05-21 11:23:18.405 | 1475 | 119,614535 | 306,421299 | 381,487678
2025-05-21 11:23:19.405 | 1476 | 119,425926 | 306,413263 | 381,434964
2025-05-21 11:23:20.405 | 1477 | 119,365907 | 306,400134 | 381,300982
2025-05-21 11:23:21.405 | 1478 | 119,343933 | 306,377444 | 381,268402
2025-05-21 11:23:22.405 | 1479 | 119,27908 | 306,375347 | 381,156646
2025-05-21 11:23:23.405 | 1480 | 119,17782 | 306,348488 | 381,071095
2025-05-21 11:23:24.405 | 1481 | 119,104103 | 306,321411 | 381,020072
2025-05-21 11:23:25.405 | 1482 | 119,089097 | 306,313581 | 380,973941
2025-05-21 11:23:26.405 | 1483 | 119,060544 | 306,301871 | 380,814352
2025-05-21 11:23:27.405 | 1484 | 119,033335 | 306,258867 | 380,711516
2025-05-21 11:23:28.405 | 1485 | 118,972894 | 306,222855 | 380,582271
2025-05-21 11:23:29.405 | 1486 | 118,855991 | 306,172828 | 380,514221
2025-05-21 11:23:30.405 | 1487 | 118,796071 | 306,167139 | 380,46804
2025-05-21 11:23:31.405 | 1488 | 118,714017 | 306,126752 | 380,382198
2025-05-21 11:23:32.405 | 1489 | 118,723673 | 306,088233 | 380,297084
2025-05-21 11:23:33.405 | 1490 | 118,718378 | 306,046548 | 380,221312
2025-05-21 11:23:34.405 | 1491 | 118,753069 | 305,999923 | 380,091258
2025-05-21 11:23:35.405 | 1492 | 118,759844 | 305,945706 | 379,973231
2025-05-21 11:23:36.405 | 1493 | 118,762733 | 305,889669 | 379,850171
2025-05-21 11:23:37.405 | 1494 | 118,741186 | 305,844748 | 379,68405
2025-05-21 11:23:38.405 | 1495 | 118,696282 | 305,814397 | 379,570665
2025-05-21 11:23:39.405 | 1496 | 118,544119 | 305,773387 | 379,456856
2025-05-21 11:23:40.405 | 1497 | 118,467743 | 305,704719 | 379,40378
2025-05-21 11:23:41.405 | 1498 | 118,379885 | 305,637599 | 379,224753
2025-05-21 11:23:42.405 | 1499 | 118,308611 | 305,575638 | 379,094305
2025-05-21 11:23:43.405 | 1500 | 118,219287 | 305,527502 | 378,968464
2025-05-21 11:23:44.405 | 1501 | 118,162776 | 305,486073 | 378,835106
2025-05-21 11:23:45.405 | 1502 | 118,051935 | 305,467918 | 378,77261
2025-05-21 11:23:46.405 | 1503 | 117,918069 | 305,441572 | 378,648943
2025-05-21 11:23:47.405 | 1504 | 117,879071 | 305,433171 | 378,527166
2025-05-21 11:23:48.405 | 1505 | 117,831302 | 305,421398 | 378,486242
2025-05-21 11:23:49.405 | 1506 | 117,729784 | 305,383523 | 378,391984
2025-05-21 11:23:50.405 | 1507 | 117,682762 | 305,361088 | 378,302322
2025-05-21 11:23:51.405 | 1508 | 117,647517 | 305,357754 | 378,319111
2025-05-21 11:23:52.405 | 1509 | 118,061873 | 305,342335 | 378,184994
2025-05-21 11:23:53.405 | 1510 | 118,407324 | 305,336332 | 378,11068
2025-05-21 11:23:54.405 | 1511 | 118,806039 | 305,287887 | 378,136632
2025-05-21 11:23:55.405 | 1512 | 118,976134 | 305,25882 | 378,146637
2025-05-21 11:23:56.405 | 1513 | 118,990245 | 305,219866 | 378,106274
2025-05-21 11:23:57.405 | 1514 | 118,934684 | 305,228047 | 378,112776
2025-05-21 11:23:58.405 | 1515 | 118,863751 | 305,21884 | 378,014166
2025-05-21 11:23:59.405 | 1516 | 118,927714 | 305,207239 | 377,940074
2025-05-21 11:24:00.405 | 1517 | 119,248609 | 305,209147 | 377,778687
2025-05-21 11:24:01.405 | 1518 | 119,480817 | 305,176709 | 377,667785
2025-05-21 11:24:02.405 | 1519 | 119,660137 | 305,174029 | 377,607078
2025-05-21 11:24:03.405 | 1520 | 119,772763 | 305,155224 | 377,562101
2025-05-21 11:24:04.405 | 1521 | 119,740101 | 305,148141 | 377,563444
2025-05-21 11:24:05.405 | 1522 | 119,586484 | 305,134917 | 377,547636
2025-05-21 11:24:06.405 | 1523 | 119,398554 | 305,12642 | 377,475267
2025-05-21 11:24:07.405 | 1524 | 119,271231 | 305,084103 | 377,360547
2025-05-21 11:24:08.405 | 1525 | 119,140699 | 305,091208 | 377,249505
2025-05-21 11:24:09.405 | 1526 | 119,022766 | 305,059458 | 377,206376
2025-05-21 11:24:10.405 | 1527 | 119,180873 | 305,012005 | 377,100895
2025-05-21 11:24:11.405 | 1528 | 119,489931 | 304,941919 | 376,970307
2025-05-21 11:24:12.405 | 1529 | 119,774768 | 304,922446 | 376,904928
2025-05-21 11:24:13.405 | 1530 | 120,023628 | 304,874956 | 376,811188
2025-05-21 11:24:14.405 | 1531 | 120,144469 | 304,869883 | 376,682665
2025-05-21 11:24:15.405 | 1532 | 120,025563 | 304,869346 | 376,639923
2025-05-21 11:24:16.405 | 1533 | 119,887046 | 304,860807 | 376,62487
2025-05-21 11:24:17.405 | 1534 | 119,983019 | 304,797635 | 376,550431
2025-05-21 11:24:18.405 | 1535 | 120,1694 | 304,752883 | 376,521359
2025-05-21 11:24:19.405 | 1536 | 120,425118 | 304,731255 | 376,437379
2025-05-21 11:24:20.405 | 1537 | 120,480087 | 304,683756 | 376,325537
2025-05-21 11:24:21.405 | 1538 | 120,445639 | 304,666961 | 376,26373
2025-05-21 11:24:22.405 | 1539 | 120,37821 | 304,612715 | 376,227394
2025-05-21 11:24:23.405 | 1540 | 120,344749 | 304,546658 | 376,109842
2025-05-21 11:24:24.405 | 1541 | 120,271613 | 304,518959 | 376,014323
2025-05-21 11:24:25.405 | 1542 | 120,252625 | 304,460079 | 375,878985
2025-05-21 11:24:26.405 | 1543 | 120,293202 | 304,403895 | 375,808387
2025-05-21 11:24:27.405 | 1544 | 120,230084 | 304,353794 | 375,77554
2025-05-21 11:24:28.405 | 1545 | 120,100672 | 304,303399 | 375,609085
2025-05-21 11:24:29.405 | 1546 | 119,999281 | 304,252294 | 375,605738
2025-05-21 11:24:30.405 | 1547 | 119,878944 | 304,202296 | 375,589241
2025-05-21 11:24:31.405 | 1548 | 119,742726 | 304,13146 | 375,470369
2025-05-21 11:24:32.405 | 1549 | 119,761688 | 304,112133 | 375,462446
2025-05-21 11:24:33.405 | 1550 | 119,684553 | 304,086804 | 375,373358
2025-05-21 11:24:34.405 | 1551 | 119,606206 | 304,056779 | 375,266125
2025-05-21 11:24:35.405 | 1552 | 119,588013 | 304,041671 | 375,160044
2025-05-21 11:24:36.405 | 1553 | 119,602016 | 304,022882 | 375,106385
2025-05-21 11:24:37.405 | 1554 | 119,600724 | 303,987044 | 375,038485
2025-05-21 11:24:38.405 | 1555 | 119,502157 | 303,939198 | 374,913244
2025-05-21 11:24:39.405 | 1556 | 119,512082 | 303,874887 | 374,840278
2025-05-21 11:24:40.479 | 1557 | 119,412784 | 303,813442 | 374,776073
2025-05-21 11:24:41.405 | 1558 | 119,408554 | 303,768944 | 374,668659
2025-05-21 11:24:42.405 | 1559 | 119,375288 | 303,714219 | 374,641777
2025-05-21 11:24:43.405 | 1560 | 119,316775 | 303,680984 | 374,565338
2025-05-21 11:24:44.405 | 1561 | 119,27264 | 303,637021 | 374,495028
2025-05-21 11:24:45.405 | 1562 | 119,268761 | 303,602762 | 374,460752
2025-05-21 11:24:46.405 | 1563 | 119,272724 | 303,564216 | 374,377313
2025-05-21 11:24:47.405 | 1564 | 119,197269 | 303,524096 | 374,296801
2025-05-21 11:24:48.405 | 1565 | 119,195617 | 303,466538 | 374,212249
2025-05-21 11:24:49.405 | 1566 | 119,106832 | 303,405206 | 374,177489
2025-05-21 11:24:50.405 | 1567 | 119,029445 | 303,333138 | 374,135522
2025-05-21 11:24:51.405 | 1568 | 118,930944 | 303,294191 | 374,05019
2025-05-21 11:24:52.405 | 1569 | 118,924298 | 303,254924 | 374,013663
2025-05-21 11:24:53.405 | 1570 | 118,853597 | 303,230607 | 373,940165
2025-05-21 11:24:54.405 | 1571 | 118,840871 | 303,217471 | 373,923405
2025-05-21 11:24:55.405 | 1572 | 118,879584 | 303,179323 | 373,913892
2025-05-21 11:24:56.405 | 1573 | 118,930684 | 303,128179 | 373,748753
2025-05-21 11:24:57.405 | 1574 | 118,861488 | 303,067586 | 373,612054
2025-05-21 11:24:58.405 | 1575 | 118,827371 | 303,002516 | 373,534493
2025-05-21 11:24:59.405 | 1576 | 119,091846 | 302,947557 | 373,477219
2025-05-21 11:25:00.405 | 1577 | 119,331498 | 302,880602 | 373,419411
2025-05-21 11:25:01.405 | 1578 | 119,494342 | 302,836366 | 373,330915
2025-05-21 11:25:02.405 | 1579 | 119,562954 | 302,775648 | 373,233002
2025-05-21 11:25:03.405 | 1580 | 119,559246 | 302,742432 | 373,114707
2025-05-21 11:25:04.405 | 1581 | 119,52616 | 302,692071 | 372,998451
2025-05-21 11:25:05.405 | 1582 | 119,538133 | 302,63698 | 372,926231
2025-05-21 11:25:06.405 | 1583 | 119,65235 | 302,599195 | 372,905623
2025-05-21 11:25:07.405 | 1584 | 119,657783 | 302,57341 | 372,9003
2025-05-21 11:25:08.405 | 1585 | 119,795346 | 302,533592 | 372,823539
2025-05-21 11:25:09.405 | 1586 | 119,846702 | 302,476901 | 372,727587
2025-05-21 11:25:10.405 | 1587 | 119,94774 | 302,422019 | 372,646943
2025-05-21 11:25:11.405 | 1588 | 120,000168 | 302,401979 | 372,545809
2025-05-21 11:25:12.405 | 1589 | 120,014952 | 302,35245 | 372,500844
2025-05-21 11:25:13.405 | 1590 | 120,022131 | 302,294299 | 372,37892
2025-05-21 11:25:14.405 | 1591 | 120,110703 | 302,242072 | 372,293958
2025-05-21 11:25:15.405 | 1592 | 120,151389 | 302,21379 | 372,191647
2025-05-21 11:25:16.405 | 1593 | 120,108101 | 302,174797 | 372,139986
2025-05-21 11:25:17.405 | 1594 | 120,14442 | 302,126621 | 372,111145
2025-05-21 11:25:18.405 | 1595 | 120,351651 | 302,062785 | 372,11782
2025-05-21 11:25:19.405 | 1596 | 120,522533 | 302,033151 | 371,998284
2025-05-21 11:25:20.405 | 1597 | 120,643267 | 301,993507 | 371,896842
2025-05-21 11:25:21.405 | 1598 | 120,703466 | 301,95457 | 371,777343
2025-05-21 11:25:22.405 | 1599 | 120,685 | 301,92353 | 371,68758
2025-05-21 11:25:23.405 | 1600 | 120,583166 | 301,869082 | 371,602292
2025-05-21 11:25:24.405 | 1601 | 120,536567 | 301,831602 | 371,55018
2025-05-21 11:25:25.405 | 1602 | 120,386789 | 301,767295 | 371,490134
2025-05-21 11:25:26.405 | 1603 | 120,317944 | 301,713025 | 371,377019
2025-05-21 11:25:27.405 | 1604 | 120,269237 | 301,666641 | 371,26137
2025-05-21 11:25:28.405 | 1605 | 120,167603 | 301,613311 | 371,175743
2025-05-21 11:25:29.405 | 1606 | 120,128504 | 301,576366 | 371,156118
2025-05-21 11:25:30.405 | 1607 | 120,119766 | 301,536226 | 371,092276
2025-05-21 11:25:31.405 | 1608 | 120,049472 | 301,495226 | 371,109508
2025-05-21 11:25:32.405 | 1609 | 119,960732 | 301,42887 | 371,100638
2025-05-21 11:25:33.405 | 1610 | 119,850782 | 301,364006 | 371,091426
2025-05-21 11:25:34.405 | 1611 | 119,74963 | 301,337456 | 371,046937
2025-05-21 11:25:35.405 | 1612 | 119,585195 | 301,311494 | 370,947738
2025-05-21 11:25:36.405 | 1613 | 119,510794 | 301,27798 | 370,880005
2025-05-21 11:25:37.405 | 1614 | 119,482296 | 301,209626 | 370,780455
2025-05-21 11:25:38.405 | 1615 | 119,361192 | 301,143309 | 370,676486
2025-05-21 11:25:39.405 | 1616 | 119,280727 | 301,07974 | 370,599616
2025-05-21 11:25:40.405 | 1617 | 119,220153 | 301,012514 | 370,541277
2025-05-21 11:25:41.405 | 1618 | 119,145825 | 300,957388 | 370,482734
2025-05-21 11:25:42.405 | 1619 | 119,118121 | 300,886637 | 370,400941
2025-05-21 11:25:43.405 | 1620 | 119,015858 | 300,839356 | 370,319254
2025-05-21 11:25:44.405 | 1621 | 118,918323 | 300,749642 | 370,312439
2025-05-21 11:25:45.405 | 1622 | 118,817956 | 300,688399 | 370,280901
2025-05-21 11:25:46.405 | 1623 | 118,718951 | 300,637308 | 370,280138
2025-05-21 11:25:47.405 | 1624 | 118,668506 | 300,584232 | 370,175279
2025-05-21 11:25:48.405 | 1625 | 118,601366 | 300,546064 | 370,096852
2025-05-21 11:25:49.405 | 1626 | 118,580028 | 300,469421 | 370,09473
2025-05-21 11:25:50.405 | 1627 | 118,503999 | 300,425539 | 369,99434
2025-05-21 11:25:51.405 | 1628 | 118,461842 | 300,366724 | 369,884402
2025-05-21 11:25:52.405 | 1629 | 118,399836 | 300,302522 | 369,826015
2025-05-21 11:25:53.405 | 1630 | 118,437409 | 300,240254 | 369,803401
2025-05-21 11:25:54.405 | 1631 | 118,374081 | 300,169706 | 369,743596
2025-05-21 11:25:55.405 | 1632 | 118,299987 | 300,132795 | 369,736952
2025-05-21 11:25:56.405 | 1633 | 118,175152 | 300,080489 | 369,704764
2025-05-21 11:25:57.405 | 1634 | 118,076816 | 300,071739 | 369,627357
2025-05-21 11:25:58.405 | 1635 | 118,011035 | 300,026304 | 369,544962
2025-05-21 11:25:59.405 | 1636 | 117,975774 | 299,985038 | 369,44742
2025-05-21 11:26:00.405 | 1637 | 118,023864 | 299,91672 | 369,369696
2025-05-21 11:26:01.405 | 1638 | 117,977396 | 299,857895 | 369,280817
2025-05-21 11:26:02.405 | 1639 | 117,988375 | 299,808275 | 369,191116
2025-05-21 11:26:03.405 | 1640 | 118,00895 | 299,745403 | 369,109096
2025-05-21 11:26:04.405 | 1641 | 117,952305 | 299,682274 | 369,067029
2025-05-21 11:26:05.405 | 1642 | 117,91892 | 299,62893 | 368,941193
2025-05-21 11:26:06.405 | 1643 | 117,841709 | 299,55937 | 368,854901
2025-05-21 11:26:07.405 | 1644 | 117,744893 | 299,486276 | 368,751507
2025-05-21 11:26:08.405 | 1645 | 117,711026 | 299,410845 | 368,662901
2025-05-21 11:26:09.405 | 1646 | 117,634625 | 299,347109 | 368,59167
2025-05-21 11:26:10.405 | 1647 | 117,627516 | 299,2801 | 368,563646
2025-05-21 11:26:11.405 | 1648 | 117,572128 | 299,240719 | 368,502104
2025-05-21 11:26:12.456 | 1649 | 117,573161 | 299,187301 | 368,442959
2025-05-21 11:26:13.405 | 1650 | 117,472356 | 299,112678 | 368,376652
2025-05-21 11:26:14.405 | 1651 | 117,396425 | 299,016898 | 368,316659
2025-05-21 11:26:15.405 | 1652 | 117,314834 | 298,946556 | 368,179695
2025-05-21 11:26:16.405 | 1653 | 117,296172 | 298,89297 | 368,093636
2025-05-21 11:26:17.405 | 1654 | 117,275457 | 298,815857 | 367,989081
2025-05-21 11:26:18.405 | 1655 | 117,255819 | 298,765471 | 367,879767
2025-05-21 11:26:19.405 | 1656 | 117,206533 | 298,703192 | 367,732044
2025-05-21 11:26:20.405 | 1657 | 117,175358 | 298,643314 | 367,584659
2025-05-21 11:26:21.405 | 1658 | 117,175681 | 298,566458 | 367,423779
2025-05-21 11:26:22.405 | 1659 | 117,104131 | 298,491175 | 367,326779
2025-05-21 11:26:23.405 | 1660 | 116,988017 | 298,445395 | 367,225509
2025-05-21 11:26:24.405 | 1661 | 116,944333 | 298,41662 | 367,132455
2025-05-21 11:26:25.405 | 1662 | 116,921833 | 298,375713 | 367,063543
2025-05-21 11:26:26.405 | 1663 | 116,905522 | 298,309804 | 366,957021
2025-05-21 11:26:27.405 | 1664 | 116,933903 | 298,260692 | 366,884506
2025-05-21 11:26:28.405 | 1665 | 116,904019 | 298,197779 | 366,813656
2025-05-21 11:26:29.405 | 1666 | 116,914099 | 298,13033 | 366,800467
2025-05-21 11:26:30.405 | 1667 | 116,938702 | 298,104416 | 366,746967
2025-05-21 11:26:31.405 | 1668 | 116,967497 | 298,053389 | 366,682314
2025-05-21 11:26:32.405 | 1669 | 116,962786 | 298,024056 | 366,705724
2025-05-21 11:26:33.405 | 1670 | 117,026361 | 297,98365 | 366,553395
2025-05-21 11:26:34.405 | 1671 | 117,101759 | 297,962859 | 366,44244
2025-05-21 11:26:35.405 | 1672 | 117,143909 | 297,927264 | 366,46231
2025-05-21 11:26:36.405 | 1673 | 117,215947 | 297,878099 | 366,454502
2025-05-21 11:26:37.405 | 1674 | 117,292534 | 297,83897 | 366,375404
2025-05-21 11:26:38.405 | 1675 | 117,294786 | 297,762134 | 366,288875
2025-05-21 11:26:39.405 | 1676 | 117,322201 | 297,722796 | 366,227663
2025-05-21 11:26:40.405 | 1677 | 117,311251 | 297,648132 | 366,116186
2025-05-21 11:26:41.405 | 1678 | 117,326165 | 297,609975 | 365,997703
2025-05-21 11:26:42.405 | 1679 | 117,321367 | 297,556934 | 365,877145
2025-05-21 11:26:43.405 | 1680 | 117,370131 | 297,507036 | 365,788329
2025-05-21 11:26:44.405 | 1681 | 117,350455 | 297,440385 | 365,74125
2025-05-21 11:26:45.405 | 1682 | 117,334049 | 297,412006 | 365,653676
2025-05-21 11:26:46.405 | 1683 | 117,404193 | 297,368497 | 365,574664
2025-05-21 11:26:47.405 | 1684 | 117,397859 | 297,3323 | 365,498181
2025-05-21 11:26:48.405 | 1685 | 117,398037 | 297,296096 | 365,392236
2025-05-21 11:26:49.405 | 1686 | 117,416355 | 297,247226 | 365,262478
2025-05-21 11:26:50.405 | 1687 | 117,426004 | 297,182691 | 365,206684
2025-05-21 11:26:51.405 | 1688 | 117,461434 | 297,143889 | 365,177388
2025-05-21 11:26:52.405 | 1689 | 117,41911 | 297,092622 | 365,17729
2025-05-21 11:26:53.405 | 1690 | 117,373279 | 297,045706 | 365,120826
2025-05-21 11:26:54.405 | 1691 | 117,365823 | 297,023311 | 365,138095
2025-05-21 11:26:55.405 | 1692 | 117,346666 | 296,96737 | 365,098377
2025-05-21 11:26:56.405 | 1693 | 117,285972 | 296,934376 | 364,986808
2025-05-21 11:26:57.405 | 1694 | 117,188524 | 296,889179 | 364,885995
2025-05-21 11:26:58.405 | 1695 | 117,156183 | 296,835184 | 364,777933
2025-05-21 11:26:59.405 | 1696 | 117,169094 | 296,805991 | 364,703272
2025-05-21 11:27:00.405 | 1697 | 117,14895 | 296,746149 | 364,648652
2025-05-21 11:27:01.405 | 1698 | 117,174523 | 296,730269 | 364,582551
2025-05-21 11:27:02.405 | 1699 | 117,159933 | 296,688926 | 364,503238
2025-05-21 11:27:03.405 | 1700 | 117,154184 | 296,647242 | 364,413422
2025-05-21 11:27:04.405 | 1701 | 117,151643 | 296,61481 | 364,329973
2025-05-21 11:27:05.405 | 1702 | 117,209932 | 296,590796 | 364,306623
2025-05-21 11:27:06.405 | 1703 | 117,292441 | 296,528774 | 364,281255
2025-05-21 11:27:07.405 | 1704 | 117,345968 | 296,491885 | 364,294068
2025-05-21 11:27:08.405 | 1705 | 117,381045 | 296,442451 | 364,279516
2025-05-21 11:27:09.405 | 1706 | 117,402315 | 296,408521 | 364,206813
2025-05-21 11:27:10.405 | 1707 | 117,364467 | 296,369462 | 364,119629
2025-05-21 11:27:11.405 | 1708 | 117,409914 | 296,344437 | 364,112471
2025-05-21 11:27:12.405 | 1709 | 117,432823 | 296,320612 | 364,06518
2025-05-21 11:27:13.405 | 1710 | 117,445186 | 296,317017 | 364,058565
2025-05-21 11:27:14.405 | 1711 | 117,497219 | 296,312691 | 364,025593
2025-05-21 11:27:15.405 | 1712 | 117,477979 | 296,271591 | 363,92205
2025-05-21 11:27:16.405 | 1713 | 117,468304 | 296,238873 | 363,879984
2025-05-21 11:27:17.405 | 1714 | 117,489997 | 296,204854 | 363,798986
2025-05-21 11:27:18.405 | 1715 | 117,522103 | 296,176967 | 363,731224
2025-05-21 11:27:19.405 | 1716 | 117,587689 | 296,130413 | 363,683418
2025-05-21 11:27:20.405 | 1717 | 117,643085 | 296,11381 | 363,673744
2025-05-21 11:27:21.405 | 1718 | 117,698481 | 296,076797 | 363,669752
2025-05-21 11:27:22.405 | 1719 | 117,775049 | 296,015802 | 363,648017
2025-05-21 11:27:23.405 | 1720 | 117,822181 | 295,97426 | 363,640288
2025-05-21 11:27:24.405 | 1721 | 117,892316 | 295,926222 | 363,638082
2025-05-21 11:27:25.405 | 1722 | 117,958464 | 295,897417 | 363,649982
2025-05-21 11:27:26.405 | 1723 | 117,946852 | 295,850193 | 363,56625
2025-05-21 11:27:27.405 | 1724 | 117,952116 | 295,807913 | 363,466862
2025-05-21 11:27:28.405 | 1725 | 117,985844 | 295,7673 | 363,413328
2025-05-21 11:27:29.405 | 1726 | 118,013901 | 295,718677 | 363,405897
2025-05-21 11:27:30.405 | 1727 | 118,035058 | 295,655463 | 363,337526
2025-05-21 11:27:31.405 | 1728 | 118,039046 | 295,606335 | 363,277819
2025-05-21 11:27:32.405 | 1729 | 118,046209 | 295,548006 | 363,226453
2025-05-21 11:27:33.405 | 1730 | 118,060865 | 295,494391 | 363,143017
2025-05-21 11:27:34.405 | 1731 | 118,079166 | 295,449924 | 363,10444
2025-05-21 11:27:35.405 | 1732 | 118,069686 | 295,397906 | 363,057449
2025-05-21 11:27:36.405 | 1733 | 118,066827 | 295,361985 | 362,992538
2025-05-21 11:27:37.405 | 1734 | 118,026944 | 295,309561 | 363,020913
2025-05-21 11:27:38.405 | 1735 | 118,030867 | 295,264065 | 363,000994
2025-05-21 11:27:39.405 | 1736 | 118,048817 | 295,241516 | 363,028952
2025-05-21 11:27:40.405 | 1737 | 118,029279 | 295,203841 | 363,080833
2025-05-21 11:27:41.405 | 1738 | 118,032025 | 295,172984 | 363,070713
2025-05-21 11:27:42.405 | 1739 | 117,995986 | 295,139969 | 363,037666
2025-05-21 11:27:43.405 | 1740 | 118,002743 | 295,093332 | 362,92113
2025-05-21 11:27:44.405 | 1741 | 117,963262 | 295,019784 | 362,798311
2025-05-21 11:27:45.405 | 1742 | 117,902316 | 294,961193 | 362,713288
2025-05-21 11:27:46.405 | 1743 | 117,917808 | 294,899465 | 362,657617
2025-05-21 11:27:47.405 | 1744 | 117,913511 | 294,847083 | 362,655614
2025-05-21 11:27:48.405 | 1745 | 117,836518 | 294,784191 | 362,663588
2025-05-21 11:27:49.405 | 1746 | 117,819175 | 294,741579 | 362,660577
2025-05-21 11:27:50.405 | 1747 | 117,804586 | 294,698821 | 362,568804
2025-05-21 11:27:51.405 | 1748 | 117,74185 | 294,649938 | 362,549475
2025-05-21 11:27:52.405 | 1749 | 117,763057 | 294,620024 | 362,503858
2025-05-21 11:27:53.405 | 1750 | 117,750106 | 294,577613 | 362,43639
2025-05-21 11:27:54.405 | 1751 | 117,761666 | 294,511971 | 362,376502
2025-05-21 11:27:55.405 | 1752 | 117,749904 | 294,466992 | 362,335916
2025-05-21 11:27:56.405 | 1753 | 117,754788 | 294,410894 | 362,254783
2025-05-21 11:27:57.405 | 1754 | 117,76479 | 294,380542 | 362,203166
2025-05-21 11:27:58.405 | 1755 | 117,767646 | 294,333949 | 362,082239
2025-05-21 11:27:59.405 | 1756 | 117,696239 | 294,285328 | 362,009157
2025-05-21 11:28:00.405 | 1757 | 117,666019 | 294,236584 | 362,004763
2025-05-21 11:28:01.405 | 1758 | 117,630791 | 294,200782 | 362,006816
2025-05-21 11:28:02.405 | 1759 | 117,634985 | 294,134871 | 361,925105
2025-05-21 11:28:03.405 | 1760 | 117,650415 | 294,102347 | 362,030324
2025-05-21 11:28:04.405 | 1761 | 117,629668 | 294,065864 | 361,984172
2025-05-21 11:28:05.405 | 1762 | 117,604548 | 294,02791 | 361,860731
2025-05-21 11:28:06.405 | 1763 | 117,633452 | 294,004381 | 361,813001
2025-05-21 11:28:07.405 | 1764 | 117,65049 | 293,983933 | 361,715447
2025-05-21 11:28:08.405 | 1765 | 117,653763 | 293,95451 | 361,711169
2025-05-21 11:28:09.405 | 1766 | 117,681124 | 293,907948 | 361,642875
2025-05-21 11:28:10.405 | 1767 | 117,764523 | 293,860411 | 361,577637
2025-05-21 11:28:11.405 | 1768 | 117,797757 | 293,814888 | 361,527874
2025-05-21 11:28:12.405 | 1769 | 117,777581 | 293,796361 | 361,489033
2025-05-21 11:28:13.405 | 1770 | 117,777723 | 293,757097 | 361,386859
2025-05-21 11:28:14.405 | 1771 | 117,783679 | 293,731449 | 361,315804
2025-05-21 11:28:15.405 | 1772 | 117,773395 | 293,692868 | 361,275394
2025-05-21 11:28:16.405 | 1773 | 117,804978 | 293,654565 | 361,242796
2025-05-21 11:28:17.405 | 1774 | 117,806019 | 293,611054 | 361,169123
2025-05-21 11:28:18.405 | 1775 | 117,788647 | 293,581868 | 361,14842
2025-05-21 11:28:19.405 | 1776 | 117,728515 | 293,545861 | 361,110187
2025-05-21 11:28:20.405 | 1777 | 117,723923 | 293,520477 | 361,131754
2025-05-21 11:28:21.405 | 1778 | 117,736606 | 293,479322 | 361,103876
2025-05-21 11:28:22.405 | 1779 | 117,746198 | 293,435309 | 361,143492
2025-05-21 11:28:23.405 | 1780 | 117,766714 | 293,388717 | 361,138624
2025-05-21 11:28:24.405 | 1781 | 117,743711 | 293,363571 | 361,093994
2025-05-21 11:28:25.405 | 1782 | 117,739381 | 293,356548 | 361,067817
2025-05-21 11:28:26.405 | 1783 | 117,763938 | 293,32321 | 361,043709
2025-05-21 11:28:27.405 | 1784 | 117,839885 | 293,29026 | 361,029889
2025-05-21 11:28:28.405 | 1785 | 117,875861 | 293,276707 | 360,981733
2025-05-21 11:28:29.405 | 1786 | 117,872921 | 293,204129 | 360,917405
2025-05-21 11:28:30.405 | 1787 | 117,853272 | 293,162068 | 360,828455
2025-05-21 11:28:31.405 | 1788 | 117,853386 | 293,154366 | 360,769642
2025-05-21 11:28:32.405 | 1789 | 117,845351 | 293,143944 | 360,797855
2025-05-21 11:28:33.405 | 1790 | 117,929015 | 293,134742 | 360,846536
2025-05-21 11:28:34.405 | 1791 | 117,897781 | 293,104133 | 360,805396
2025-05-21 11:28:35.405 | 1792 | 117,863813 | 293,045914 | 360,802814
2025-05-21 11:28:36.405 | 1793 | 117,822173 | 292,980566 | 360,755799
2025-05-21 11:28:37.405 | 1794 | 117,817465 | 292,963632 | 360,703832
2025-05-21 11:28:38.405 | 1795 | 117,808063 | 292,938108 | 360,689281
2025-05-21 11:28:39.405 | 1796 | 117,798269 | 292,894092 | 360,662941
2025-05-21 11:28:40.405 | 1797 | 117,750332 | 292,852468 | 360,559482
2025-05-21 11:28:41.405 | 1798 | 117,660152 | 292,829442 | 360,459927
2025-05-21 11:28:42.405 | 1799 | 117,63261 | 292,796779 | 360,43776
2025-05-21 11:28:43.405 | 1800 | 117,620063 | 292,776093 | 360,377986
2025-05-21 11:28:44.405 | 1801 | 117,605873 | 292,745276 | 360,31748
2025-05-21 11:28:45.405 | 1802 | 117,556751 | 292,721906 | 360,242274
2025-05-21 11:28:46.405 | 1803 | 117,462566 | 292,68246 | 360,17602
2025-05-21 11:28:47.405 | 1804 | 117,477328 | 292,619405 | 360,217413
2025-05-21 11:28:48.405 | 1805 | 117,412203 | 292,563209 | 360,243612
2025-05-21 11:28:49.405 | 1806 | 117,368725 | 292,531029 | 360,255382
2025-05-21 11:28:50.405 | 1807 | 117,407208 | 292,474726 | 360,275431
2025-05-21 11:28:51.405 | 1808 | 117,424689 | 292,440896 | 360,221331
2025-05-21 11:28:52.405 | 1809 | 117,391945 | 292,394026 | 360,182258
2025-05-21 11:28:53.405 | 1810 | 117,377937 | 292,35772 | 360,158506
2025-05-21 11:28:54.405 | 1811 | 117,368546 | 292,327861 | 360,11498
2025-05-21 11:28:55.405 | 1812 | 117,264061 | 292,293189 | 360,102699
2025-05-21 11:28:56.405 | 1813 | 117,154423 | 292,273223 | 360,057946
2025-05-21 11:28:57.405 | 1814 | 117,089954 | 292,26207 | 360,013447
2025-05-21 11:28:58.405 | 1815 | 117,120283 | 292,231074 | 360,022664
2025-05-21 11:28:59.405 | 1816 | 117,106415 | 292,194789 | 360,071985
2025-05-21 11:29:00.405 | 1817 | 117,156653 | 292,134118 | 360,101159
2025-05-21 11:29:01.405 | 1818 | 117,237303 | 292,088024 | 360,109214
2025-05-21 11:29:02.405 | 1819 | 117,258242 | 292,047994 | 360,079207
2025-05-21 11:29:03.405 | 1820 | 117,209046 | 292,012811 | 360,00292
2025-05-21 11:29:04.405 | 1821 | 117,150003 | 291,94589 | 359,940555
2025-05-21 11:29:05.405 | 1822 | 117,143238 | 291,876566 | 359,899128
2025-05-21 11:29:06.405 | 1823 | 117,073537 | 291,825171 | 359,870499
2025-05-21 11:29:07.405 | 1824 | 117,067703 | 291,776955 | 359,809076
2025-05-21 11:29:08.405 | 1825 | 117,032612 | 291,768789 | 359,714645
2025-05-21 11:29:09.405 | 1826 | 117,045866 | 291,720567 | 359,683399
2025-05-21 11:29:10.405 | 1827 | 117,009183 | 291,707357 | 359,655871
2025-05-21 11:29:11.405 | 1828 | 116,972762 | 291,68647 | 359,601472
2025-05-21 11:29:12.405 | 1829 | 116,942807 | 291,651772 | 359,484005
2025-05-21 11:29:13.405 | 1830 | 116,842155 | 291,620254 | 359,391278
2025-05-21 11:29:14.405 | 1831 | 116,859911 | 291,578241 | 359,367739
2025-05-21 11:29:15.405 | 1832 | 116,871934 | 291,559739 | 359,387225
2025-05-21 11:29:16.405 | 1833 | 116,838915 | 291,519246 | 359,333142
2025-05-21 11:29:17.446 | 1834 | 116,870602 | 291,456524 | 359,301776
2025-05-21 11:29:18.405 | 1835 | 116,796177 | 291,404385 | 359,27582
2025-05-21 11:29:19.405 | 1836 | 116,742914 | 291,364976 | 359,270301
2025-05-21 11:29:20.405 | 1837 | 116,705164 | 291,301284 | 359,253025
2025-05-21 11:29:21.405 | 1838 | 116,610357 | 291,286177 | 359,196239
2025-05-21 11:29:22.405 | 1839 | 116,617884 | 291,224776 | 359,144182
2025-05-21 11:29:23.405 | 1840 | 116,626352 | 291,147356 | 359,093134
2025-05-21 11:29:24.405 | 1841 | 116,676551 | 291,116869 | 359,055181
2025-05-21 11:29:25.405 | 1842 | 116,722497 | 291,06553 | 359,015679
2025-05-21 11:29:26.405 | 1843 | 116,73994 | 291,025454 | 358,997498
2025-05-21 11:29:27.405 | 1844 | 116,764549 | 290,96302 | 358,955467
2025-05-21 11:29:28.405 | 1845 | 116,727837 | 290,899556 | 358,932018
2025-05-21 11:29:29.405 | 1846 | 116,695491 | 290,851268 | 358,881383
2025-05-21 11:29:30.405 | 1847 | 116,669993 | 290,802007 | 358,892389
2025-05-21 11:29:31.405 | 1848 | 116,679114 | 290,750305 | 358,841493
2025-05-21 11:29:32.405 | 1849 | 116,653233 | 290,715039 | 358,77865
2025-05-21 11:29:33.405 | 1850 | 116,608851 | 290,661073 | 358,739478
2025-05-21 11:29:34.405 | 1851 | 116,581217 | 290,635702 | 358,767005
2025-05-21 11:29:35.405 | 1852 | 116,58272 | 290,609805 | 358,768453
2025-05-21 11:29:36.405 | 1853 | 116,584337 | 290,575087 | 358,807374
2025-05-21 11:29:37.405 | 1854 | 116,645528 | 290,550755 | 358,777196
2025-05-21 11:29:38.405 | 1855 | 116,742334 | 290,534577 | 358,820717
2025-05-21 11:29:39.405 | 1856 | 116,816327 | 290,485874 | 358,849933
2025-05-21 11:29:40.405 | 1857 | 116,918081 | 290,460095 | 358,811096
2025-05-21 11:29:41.405 | 1858 | 116,97518 | 290,422354 | 358,755949
2025-05-21 11:29:42.405 | 1859 | 116,967965 | 290,382157 | 358,704066
2025-05-21 11:29:43.405 | 1860 | 116,93232 | 290,356613 | 358,745143
2025-05-21 11:29:44.405 | 1861 | 116,921779 | 290,330523 | 358,809328
2025-05-21 11:29:45.405 | 1862 | 116,920474 | 290,339341 | 358,769966
2025-05-21 11:29:46.405 | 1863 | 116,966049 | 290,334569 | 358,73852
2025-05-21 11:29:47.405 | 1864 | 116,953021 | 290,306363 | 358,644506
2025-05-21 11:29:48.405 | 1865 | 116,957216 | 290,313101 | 358,584653
2025-05-21 11:29:49.405 | 1866 | 116,976734 | 290,302643 | 358,59496
2025-05-21 11:29:50.405 | 1867 | 117,01342 | 290,26074 | 358,56533
2025-05-21 11:29:51.405 | 1868 | 117,010503 | 290,197633 | 358,525298
2025-05-21 11:29:52.405 | 1869 | 117,026707 | 290,177415 | 358,517198
2025-05-21 11:29:53.405 | 1870 | 117,100161 | 290,147619 | 358,424408
2025-05-21 11:29:54.405 | 1871 | 117,164111 | 290,137937 | 358,342512
2025-05-21 11:29:55.405 | 1872 | 117,235292 | 290,115923 | 358,343224
2025-05-21 11:29:56.405 | 1873 | 117,278803 | 290,100666 | 358,308027
2025-05-21 11:29:57.405 | 1874 | 117,341896 | 290,086266 | 358,287912
2025-05-21 11:29:58.405 | 1875 | 117,420289 | 290,076849 | 358,313322
2025-05-21 11:29:59.405 | 1876 | 117,455791 | 290,055717 | 358,262129
2025-05-21 11:30:00.405 | 1877 | 117,533024 | 290,032319 | 358,248915
2025-05-21 11:30:01.405 | 1878 | 117,571826 | 289,98958 | 358,21978
2025-05-21 11:30:02.405 | 1879 | 117,611788 | 289,962173 | 358,141265
2025-05-21 11:30:03.405 | 1880 | 117,677038 | 289,953733 | 358,130953
2025-05-21 11:30:04.405 | 1881 | 117,688741 | 289,946924 | 358,105251
2025-05-21 11:30:05.405 | 1882 | 117,668889 | 289,932434 | 358,097129
2025-05-21 11:30:06.405 | 1883 | 117,625454 | 289,93158 | 358,038116
2025-05-21 11:30:07.405 | 1884 | 117,582893 | 289,920238 | 357,985061
2025-05-21 11:30:08.405 | 1885 | 117,573301 | 289,905935 | 357,9087
2025-05-21 11:30:09.405 | 1886 | 117,555504 | 289,873067 | 357,924822
2025-05-21 11:30:10.405 | 1887 | 117,579082 | 289,847626 | 357,909922
2025-05-21 11:30:11.405 | 1888 | 117,537277 | 289,832238 | 357,852552
2025-05-21 11:30:12.405 | 1889 | 117,570875 | 289,792642 | 357,847973
2025-05-21 11:30:13.405 | 1890 | 117,593522 | 289,751205 | 357,874319
2025-05-21 11:30:14.405 | 1891 | 117,559489 | 289,695501 | 357,860585
2025-05-21 11:30:15.405 | 1892 | 117,519647 | 289,665777 | 357,840308
2025-05-21 11:30:16.405 | 1893 | 117,509478 | 289,645383 | 357,799572
2025-05-21 11:30:17.405 | 1894 | 117,463426 | 289,618395 | 357,748283
2025-05-21 11:30:18.405 | 1895 | 117,415117 | 289,592329 | 357,711239
2025-05-21 11:30:19.405 | 1896 | 117,319768 | 289,575904 | 357,667397
2025-05-21 11:30:20.405 | 1897 | 117,301019 | 289,558648 | 357,675188
2025-05-21 11:30:21.405 | 1898 | 117,254276 | 289,522856 | 357,614112
2025-05-21 11:30:22.405 | 1899 | 117,259822 | 289,496537 | 357,639982
2025-05-21 11:30:23.405 | 1900 | 117,263834 | 289,452939 | 357,633936
2025-05-21 11:30:24.405 | 1901 | 117,215051 | 289,427003 | 357,591746
2025-05-21 11:30:25.405 | 1902 | 117,171894 | 289,381636 | 357,541257
2025-05-21 11:30:26.405 | 1903 | 117,163393 | 289,330819 | 357,506512
2025-05-21 11:30:27.405 | 1904 | 117,20528 | 289,315522 | 357,493078
2025-05-21 11:30:28.405 | 1905 | 117,18269 | 289,278344 | 357,448403
2025-05-21 11:30:29.405 | 1906 | 117,211605 | 289,219455 | 357,463125
2025-05-21 11:30:30.405 | 1907 | 117,201671 | 289,184457 | 357,491028
2025-05-21 11:30:31.405 | 1908 | 117,248356 | 289,159102 | 357,522663
2025-05-21 11:30:32.405 | 1909 | 117,256272 | 289,114506 | 357,503623
2025-05-21 11:30:33.405 | 1910 | 117,255258 | 289,076395 | 357,497844
2025-05-21 11:30:34.405 | 1911 | 117,2953 | 289,034229 | 357,485933
2025-05-21 11:30:35.405 | 1912 | 117,31454 | 289,013342 | 357,456119
2025-05-21 11:30:36.405 | 1913 | 117,242722 | 288,980805 | 357,385135
2025-05-21 11:30:37.405 | 1914 | 117,29822 | 288,960468 | 357,331367
2025-05-21 11:30:38.405 | 1915 | 117,294955 | 288,923442 | 357,295849
2025-05-21 11:30:39.405 | 1916 | 117,353103 | 288,873966 | 357,234811
2025-05-21 11:30:40.405 | 1917 | 117,367031 | 288,839273 | 357,178671
2025-05-21 11:30:41.405 | 1918 | 117,36747 | 288,799335 | 357,121383
2025-05-21 11:30:42.405 | 1919 | 117,327741 | 288,791031 | 357,111566
2025-05-21 11:30:43.405 | 1920 | 117,337881 | 288,759161 | 357,10725
2025-05-21 11:30:44.405 | 1921 | 117,372754 | 288,708374 | 357,112976
2025-05-21 11:30:45.405 | 1922 | 117,426663 | 288,671043 | 357,075708
2025-05-21 11:30:46.405 | 1923 | 117,444754 | 288,652683 | 357,034889
2025-05-21 11:30:47.405 | 1924 | 117,419954 | 288,608556 | 357,025987
2025-05-21 11:30:48.405 | 1925 | 117,367723 | 288,575896 | 357,014308
2025-05-21 11:30:49.455 | 1926 | 117,285883 | 288,495407 | 357,006034
2025-05-21 11:30:50.405 | 1927 | 117,179771 | 288,453405 | 356,979066
2025-05-21 11:30:51.405 | 1928 | 117,199587 | 288,42796 | 356,934071
2025-05-21 11:30:52.405 | 1929 | 117,168565 | 288,396166 | 356,937613
2025-05-21 11:30:53.405 | 1930 | 117,124082 | 288,366794 | 356,994879
2025-05-21 11:30:54.405 | 1931 | 117,002468 | 288,293252 | 357,008336
2025-05-21 11:30:55.405 | 1932 | 116,869575 | 288,26756 | 356,921581
2025-05-21 11:30:56.405 | 1933 | 116,786744 | 288,236501 | 356,958769
2025-05-21 11:30:57.405 | 1934 | 116,674422 | 288,191238 | 356,957962
2025-05-21 11:30:58.405 | 1935 | 116,650945 | 288,139434 | 356,918583
2025-05-21 11:30:59.405 | 1936 | 116,608814 | 288,087056 | 356,839623
2025-05-21 11:31:00.405 | 1937 | 116,595209 | 288,054475 | 356,734303
2025-05-21 11:31:01.405 | 1938 | 116,537223 | 288,043524 | 356,681542
2025-05-21 11:31:02.405 | 1939 | 116,488567 | 287,996015 | 356,67683
2025-05-21 11:31:03.405 | 1940 | 116,47014 | 287,954208 | 356,637781
2025-05-21 11:31:04.405 | 1941 | 116,438637 | 287,923293 | 356,631791
2025-05-21 11:31:05.405 | 1942 | 116,46229 | 287,89862 | 356,615047
2025-05-21 11:31:06.405 | 1943 | 116,466945 | 287,874959 | 356,63367
2025-05-21 11:31:07.405 | 1944 | 116,499921 | 287,848765 | 356,587604
2025-05-21 11:31:08.405 | 1945 | 116,533351 | 287,807297 | 356,579997
2025-05-21 11:31:09.405 | 1946 | 116,53979 | 287,789957 | 356,564398
2025-05-21 11:31:10.405 | 1947 | 116,532225 | 287,748434 | 356,494872
2025-05-21 11:31:11.405 | 1948 | 116,505141 | 287,721944 | 356,437615
2025-05-21 11:31:12.405 | 1949 | 116,497049 | 287,70703 | 356,453754
2025-05-21 11:31:13.405 | 1950 | 116,475885 | 287,698749 | 356,439702
2025-05-21 11:31:14.405 | 1951 | 116,497745 | 287,671039 | 356,369195

## .CSV Wöhler 836
time | mstf(mg) | mst(mg/m3) | mst30(mg/m3) | mst_O2(mg/m3) | O2(%) | O2_avg(%) | COv(ppm) | COv_avg(ppm) | CON(mg/m3) | CON_avg(mg/m3) | Vols(NL/min) | Vol(NL) | TA(°C) | PD(hPa) | f(Hz) | Ts(°C) | Tf(°C) | Pabs(hPa) | PWM(digits) | Status | Column1
0.45956 | 0 | #NUM! | 0 | #NUM! | 21 | 21 | 0 | 0 | #NUM! | #NUM! | 3 | 0 | 23.8 | 0 | 183.1602 | 75.04 | 73.54 | 880.7 | 24 | me¦ ms¦ ph¦ pr¦ pc¦ ss¦ sc
0.45957 | 0 | #NUM! | 0 | #NUM! | 21 | 21 | 0 | 0 | #NUM! | #NUM! | 2.9 | 0 | 23.7 | 0 | 183.1614 | 75.01 | 73.52 | 881.1 | 24 | me¦ ms¦ ph¦ pr¦ pc¦ ss¦ sc
0.45958 | 0.003 | 26 | 18 | #NUM! | 21 | 21 | 1 | 0 | #NUM! | #NUM! | 2.9 | 0.1 | 23.8 | 0 | 183.1621 | 75.06 | 73.52 | 880.9 | 24 | me¦ ms¦ ph¦ pr¦ pc¦ ss¦ sc
0.45959 | 0.005 | 44 | 22 | #NUM! | 21 | 21 | 1 | 0 | #NUM! | #NUM! | 2.9 | 0.1 | 23.8 | 0 | 183.1613 | 75.05 | 73.51 | 880.7 | 24 | me¦ ms¦ ph¦ pr¦ pc¦ ss¦ sc
0.45961 | 0.007 | 30 | 25 | #NUM! | 21 | 21 | 1 | 1 | #NUM! | #NUM! | 3 | 0.2 | 23.7 | 0 | 183.162 | 75.02 | 73.49 | 880.8 | 24 | me¦ ms¦ ph¦ pr¦ pc¦ ss¦ sc
0.45962 | 0.01 | 44 | 30 | #NUM! | 21 | 21 | 1 | 1 | #NUM! | #NUM! | 2.9 | 0.2 | 23.7 | 0 | 183.1629 | 74.98 | 73.47 | 881.2 | 25 | me¦ ms¦ ph¦ pr¦ pc¦ ss¦ sc
0.45963 | 0.01 | 29 | 25 | #NUM! | 21 | 21 | 0 | 1 | #NUM! | #NUM! | 3 | 0.3 | 23.7 | 1 | 183.1625 | 75.07 | 73.52 | 881.3 | 25 | me¦ ms¦ ph¦ pr¦ pc¦ ss¦ sc
0.45964 | 0.009 | 26 | 20 | #NUM! | 20.9 | 21 | 0 | 0 | #NUM! | #NUM! | 2.9 | 0.3 | 23.7 | 1 | 183.1631 | 75.01 | 73.5 | 881.4 | 24 | me¦ ms¦ ph¦ pr¦ pc¦ ss¦ sc
0.45965 | 0.01 | 22 | 19 | #NUM! | 20.9 | 21 | 0 | 0 | #NUM! | #NUM! | 3 | 0.4 | 23.7 | 1 | 183.1629 | 75.05 | 73.52 | 881.3 | 24 | me¦ ms¦ ph¦ pr¦ pc¦ ss¦ sc
0.45966 | 0.009 | 19 | 16 | #NUM! | 20.9 | 21 | 0 | 0 | #NUM! | #NUM! | 2.9 | 0.4 | 23.8 | 1 | 183.163 | 75.05 | 73.53 | 881.4 | 24 | me¦ ms¦ ph¦ pr¦ pc¦ ss¦ sc
0.45968 | 0.007 | 12 | 11 | #NUM! | 20.8 | 21 | 0 | 0 | #NUM! | #NUM! | 3 | 0.5 | 23.8 | 1 | 183.1636 | 75.04 | 73.5 | 881.5 | 24 | me¦ ms¦ ph¦ pr¦ pc¦ ss¦ sc
0.45969 | 0.009 | 15 | 13 | #NUM! | 20.8 | 20.9 | 0 | 0 | #NUM! | #NUM! | 2.9 | 0.5 | 23.8 | 1 | 183.1645 | 75 | 73.46 | 881.5 | 24 | me¦ ms¦ ph¦ pr¦ pc¦ ss¦ sc
0.4597 | 0.011 | 16 | 15 | #NUM! | 20.8 | 20.9 | 0 | 0 | #NUM! | #NUM! | 2.9 | 0.6 | 23.8 | 1 | 183.1639 | 74.99 | 73.46 | 881.2 | 24 | me¦ ms¦ ph¦ pr¦ pc¦ ss¦ sc
0.45971 | 0.011 | 16 | 14 | #NUM! | 20.7 | 20.9 | 1 | 0 | #NUM! | #NUM! | 2.9 | 0.6 | 23.8 | 1 | 183.1641 | 75.03 | 73.5 | 881.6 | 25 | me¦ ms¦ ph¦ pr¦ pc¦ ss¦ sc
0.45972 | 0.014 | 17 | 16 | #NUM! | 20.7 | 20.9 | 2 | 0 | #NUM! | #NUM! | 2.9 | 0.7 | 23.8 | 1 | 183.1645 | 75.02 | 73.47 | 881.7 | 24 | me¦ ms¦ ph¦ pr¦ pc¦ ss¦ sc
0.45973 | 0.014 | 17 | 15 | #NUM! | 20.7 | 20.9 | 1 | 0 | #NUM! | #NUM! | 3 | 0.7 | 23.7 | 1 | 183.1646 | 75.06 | 73.49 | 881.1 | 25 | me¦ ms¦ ph¦ pr¦ pc¦ ss¦ sc
0.45975 | 0.013 | 14 | 13 | #NUM! | 20.7 | 20.9 | 2 | 1 | #NUM! | #NUM! | 2.9 | 0.8 | 23.8 | 1 | 183.1648 | 75.02 | 73.47 | 880.8 | 24 | me¦ ms¦ ph¦ pr¦ pc¦ ss¦ sc
0.45976 | 0.012 | 13 | 12 | #NUM! | 20.7 | 20.9 | 2 | 1 | #NUM! | #NUM! | 2.9 | 0.8 | 23.8 | 1 | 183.1656 | 75.02 | 73.48 | 881.7 | 25 | me¦ ms¦ ph¦ pr¦ pc¦ ss¦ sc
0.45977 | 0.011 | 10 | 10 | #NUM! | 20.7 | 20.9 | 2 | 1 | #NUM! | #NUM! | 2.9 | 0.9 | 23.7 | 1 | 183.1667 | 75.02 | 73.49 | 881.6 | 25 | me¦ ms¦ ph¦ pr¦ pc¦ ss¦ sc
0.45978 | 0.01 | 9 | 9 | #NUM! | 20.7 | 20.8 | 2 | 1 | #NUM! | #NUM! | 2.9 | 0.9 | 23.8 | 1 | 183.1665 | 75.01 | 73.44 | 880.9 | 25 | me¦ ms¦ ph¦ pr¦ pc¦ ss¦ sc
0.45979 | 0.01 | 8 | 8 | #NUM! | 20.6 | 20.8 | 2 | 1 | #NUM! | #NUM! | 2.9 | 1 | 23.7 | 1 | 183.1663 | 75.02 | 73.42 | 881.3 | 25 | me¦ ms¦ ph¦ pr¦ pc¦ ss¦ sc
0.4598 | 0.007 | 6 | 5 | #NUM! | 20.6 | 20.8 | 2 | 1 | #NUM! | #NUM! | 2.9 | 1 | 23.8 | 1 | 183.1669 | 75.04 | 73.47 | 881 | 25 | me¦ ms¦ ph¦ pr¦ pc¦ ss¦ sc
0.45981 | 0.006 | 4 | 4 | #NUM! | 20.6 | 20.8 | 2 | 1 | #NUM! | #NUM! | 2.9 | 1.1 | 23.8 | 1 | 183.1673 | 75 | 73.42 | 881.5 | 25 | me¦ ms¦ ph¦ pr¦ pc¦ ss¦ sc
0.45983 | 0.007 | 5 | 5 | #NUM! | 20.6 | 20.8 | 2 | 1 | #NUM! | #NUM! | 2.9 | 1.1 | 23.8 | 1 | 183.1664 | 75.04 | 73.43 | 881.2 | 25 | me¦ ms¦ ph¦ pr¦ pc¦ ss¦ sc
0.45984 | 0.006 | 4 | 4 | #NUM! | 20.6 | 20.8 | 1 | 1 | #NUM! | #NUM! | 2.9 | 1.2 | 23.8 | 0 | 183.1676 | 74.99 | 73.42 | 881.6 | 25 | me¦ ms¦ ph¦ pr¦ pc¦ ss¦ sc
0.45985 | 0.005 | 3 | 3 | #NUM! | 20.6 | 20.8 | 1 | 1 | #NUM! | #NUM! | 2.9 | 1.2 | 23.8 | 0 | 183.1676 | 75 | 73.42 | 881 | 25 | me¦ ms¦ ph¦ pr¦ pc¦ ss¦ sc
0.45986 | 0.004 | 2 | 2 | #NUM! | 20.6 | 20.8 | 1 | 1 | #NUM! | #NUM! | 2.9 | 1.3 | 23.8 | 0 | 183.1679 | 74.98 | 73.42 | 880.8 | 25 | me¦ ms¦ ph¦ pr¦ pc¦ ss¦ sc
0.45987 | 0.003 | 2 | 1 | #NUM! | 20.6 | 20.8 | 1 | 1 | #NUM! | #NUM! | 2.9 | 1.3 | 23.9 | 0 | 183.1683 | 75.02 | 73.44 | 881.3 | 25 | me¦ ms¦ ph¦ pr¦ pc¦ ss¦ sc
0.45988 | 0.004 | 2 | 2 | #NUM! | 20.6 | 20.8 | 2 | 1 | #NUM! | #NUM! | 2.9 | 1.4 | 23.8 | 0 | 183.168 | 74.97 | 73.36 | 880.9 | 25 | me¦ ms¦ ph¦ pr¦ pc¦ ss¦ sc
0.4599 | 0.003 | 1 | 1 | #NUM! | 20.6 | 20.8 | 2 | 1 | #NUM! | #NUM! | 2.9 | 1.4 | 23.8 | 0 | 183.1687 | 74.98 | 73.41 | 881.8 | 25 | me¦ ms¦ ph¦ pr¦ pc¦ ss¦ sc
0.45991 | 0.002 | 1 | 1 | #NUM! | 20.6 | 20.8 | 2 | 1 | #NUM! | #NUM! | 2.9 | 1.5 | 23.9 | 0 | 183.1683 | 74.99 | 73.39 | 880.8 | 25 | me¦ ms¦ ph¦ pr¦ pc¦ ss¦ sc
0.45992 | 0.003 | 1 | 1 | #NUM! | 20.6 | 20.8 | 2 | 1 | #NUM! | #NUM! | 2.9 | 1.5 | 23.8 | 0 | 183.1687 | 74.99 | 73.37 | 881.9 | 25 | me¦ ms¦ ph¦ pr¦ pc¦ ss¦ sc
0.45993 | 0.003 | 1 | 1 | #NUM! | 20.6 | 20.8 | 2 | 1 | #NUM! | #NUM! | 3 | 1.5 | 23.9 | 0 | 183.169 | 74.99 | 73.38 | 881.1 | 25 | me¦ ms¦ ph¦ pr¦ pc¦ ss¦ sc
0.45994 | 0.004 | 2 | 2 | #NUM! | 20.6 | 20.7 | 2 | 1 | #NUM! | #NUM! | 2.9 | 1.6 | 23.9 | 0 | 183.1694 | 74.98 | 73.4 | 880.9 | 25 | me¦ ms¦ ph¦ pr¦ pc¦ ss¦ sc
0.45995 | 0.004 | 2 | 2 | #NUM! | 20.6 | 20.7 | 3 | 1 | #NUM! | #NUM! | 2.9 | 1.6 | 23.9 | -1 | 183.1702 | 74.97 | 73.34 | 881.6 | 25 | me¦ ms¦ ph¦ pr¦ pc¦ ss¦ sc
0.45997 | 0.005 | 2 | 2 | #NUM! | 20.6 | 20.7 | 4 | 1 | #NUM! | #NUM! | 2.9 | 1.7 | 23.9 | -1 | 183.1688 | 74.96 | 73.34 | 881.3 | 25 | me¦ ms¦ ph¦ pr¦ pc¦ ss¦ sc
0.45998 | 0.004 | 2 | 1 | #NUM! | 20.5 | 20.7 | 6 | 1 | #NUM! | #NUM! | 2.9 | 1.7 | 24 | -1 | 183.1698 | 74.99 | 73.38 | 881.5 | 25 | me¦ ms¦ ph¦ pr¦ pc¦ ss¦ sc
0.45999 | 0.002 | 0 | 0 | #NUM! | 20.5 | 20.7 | 4 | 2 | #NUM! | #NUM! | 2.9 | 1.8 | 24.1 | -1 | 183.1698 | 75.01 | 73.39 | 880.9 | 25 | me¦ ms¦ ph¦ pr¦ pc¦ ss¦ sc
0.46 | 0.003 | 1 | 1 | #NUM! | 20.5 | 20.7 | 4 | 2 | #NUM! | #NUM! | 2.9 | 1.8 | 24.2 | -1 | 183.1691 | 75 | 73.37 | 881.5 | 25 | me¦ ms¦ ph¦ pr¦ pc¦ ss¦ sc
0.46001 | 0.005 | 2 | 2 | #NUM! | 20.5 | 20.7 | 4 | 2 | #NUM! | #NUM! | 2.9 | 1.9 | 24.3 | 0 | 183.1702 | 75.01 | 73.34 | 881.2 | 25 | me¦ ms¦ ph¦ pr¦ pc¦ ss¦ sc
0.46002 | 0.002 | 0 | 0 | #NUM! | 20.5 | 20.7 | 2 | 2 | #NUM! | #NUM! | 2.9 | 1.9 | 24.3 | 0 | 183.1706 | 74.94 | 73.32 | 881.6 | 25 | me¦ ms¦ ph¦ pr¦ pc¦ ss¦ sc
0.46003 | 0.003 | 1 | 1 | #NUM! | 20.5 | 20.7 | 4 | 2 | #NUM! | #NUM! | 2.9 | 2 | 24.2 | 0 | 183.1701 | 74.99 | 73.35 | 880.7 | 25 | me¦ ms¦ ph¦ pr¦ pc¦ ss¦ sc
0.46005 | 0 | 0 | 0 | #NUM! | 20.5 | 20.7 | 4 | 2 | #NUM! | #NUM! | 2.9 | 2 | 24.3 | 0 | 183.171 | 74.97 | 73.32 | 881.4 | 25 | me¦ ms¦ ph¦ pr¦ pc¦ ss¦ sc
0.46006 | 0.001 | 0 | 0 | #NUM! | 20.5 | 20.7 | 3 | 2 | #NUM! | #NUM! | 2.9 | 2.1 | 24.4 | 0 | 183.1712 | 74.98 | 73.32 | 881.4 | 25 | me¦ ms¦ ph¦ pr¦ pc¦ ss¦ sc
0.46007 | -0.002 | 0 | 0 | #NUM! | 20.5 | 20.7 | 3 | 2 | #NUM! | #NUM! | 2.9 | 2.1 | 24.5 | 0 | 183.1712 | 74.98 | 73.32 | 881.7 | 25 | me¦ ms¦ ph¦ pr¦ pc¦ ss¦ sc
0.46008 | -0.009 | 0 | 0 | #NUM! | 20.5 | 20.7 | 3 | 2 | #NUM! | #NUM! | 2.9 | 2.2 | 24.5 | 0 | 183.1719 | 74.98 | 73.32 | 881.1 | 25 | me¦ ms¦ ph¦ pr¦ pc¦ ss¦ sc
0.4601 | -0.017 | 0 | 0 | #NUM! | 20.5 | 20.7 | 2 | 2 | #NUM! | #NUM! | 2.9 | 2.3 | 24.5 | 0 | 183.1718 | 74.98 | 73.34 | 881.7 | 25 | me¦ ms¦ ph¦ pr¦ pc¦ ss¦ sc
0.46012 | -0.022 | 0 | 0 | #NUM! | 20.5 | 20.7 | 2 | 2 | #NUM! | #NUM! | 2.9 | 2.3 | 24.5 | 0 | 183.1726 | 75.03 | 73.34 | 881 | 25 | me¦ ms¦ ph¦ pr¦ pc¦ ss¦ sc
0.46013 | -0.02 | 0 | 0 | #NUM! | 20.5 | 20.7 | 2 | 2 | #NUM! | #NUM! | 3 | 2.4 | 24.5 | 0 | 183.1723 | 74.99 | 73.3 | 881.3 | 25 | me¦ ms¦ ph¦ pr¦ pc¦ ss¦ sc
0.46014 | -0.019 | 0 | 0 | #NUM! | 20.5 | 20.7 | 2 | 2 | #NUM! | #NUM! | 2.9 | 2.4 | 24.5 | 0 | 183.1719 | 75 | 73.33 | 881.3 | 25 | me¦ ms¦ ph¦ pr¦ pc¦ ss¦ sc
0.46015 | -0.026 | 0 | 0 | #NUM! | 20.5 | 20.7 | 2 | 2 | #NUM! | #NUM! | 2.9 | 2.5 | 24.6 | 0 | 183.1728 | 75 | 73.33 | 881.9 | 25 | me¦ ms¦ ph¦ pr¦ pc¦ ss¦ sc
0.46016 | -0.032 | 0 | 0 | #NUM! | 20.5 | 20.7 | 2 | 2 | #NUM! | #NUM! | 3 | 2.5 | 24.6 | 0 | 183.1722 | 75 | 73.33 | 881.1 | 25 | me¦ ms¦ ph¦ pr¦ pc¦ ss¦ sc
0.46017 | -0.035 | 0 | 0 | #NUM! | 20.5 | 20.7 | 3 | 2 | #NUM! | #NUM! | 2.9 | 2.6 | 24.6 | 0 | 183.1729 | 75 | 73.3 | 881.1 | 25 | me¦ ms¦ ph¦ pr¦ pc¦ ss¦ sc
0.46019 | -0.036 | 0 | 0 | #NUM! | 20.5 | 20.7 | 3 | 2 | #NUM! | #NUM! | 2.9 | 2.6 | 24.6 | 0 | 183.1733 | 75 | 73.33 | 881.5 | 25 | me¦ ms¦ ph¦ pr¦ pc¦ ss¦ sc
0.4602 | -0.035 | 0 | 0 | #NUM! | 20.5 | 20.7 | 4 | 2 | #NUM! | #NUM! | 2.9 | 2.7 | 24.6 | 0 | 183.1736 | 75.01 | 73.3 | 881.8 | 25 | me¦ ms¦ ph¦ pr¦ pc¦ ss¦ sc
0.46021 | -0.034 | 0 | 0 | #NUM! | 20.5 | 20.7 | 4 | 2 | #NUM! | #NUM! | 2.9 | 2.7 | 24.7 | 0 | 183.1731 | 74.99 | 73.27 | 881.4 | 25 | me¦ ms¦ ph¦ pr¦ pc¦ ss¦ sc
0.46022 | -0.029 | 0 | 0 | #NUM! | 20.5 | 20.7 | 4 | 2 | #NUM! | #NUM! | 2.9 | 2.8 | 25 | 0 | 183.1727 | 75.01 | 73.29 | 881.2 | 25 | me¦ ms¦ ph¦ pr¦ pc¦ ss¦ sc
0.46023 | -0.027 | 0 | 0 | #NUM! | 20.5 | 20.6 | 4 | 2 | #NUM! | #NUM! | 2.9 | 2.8 | 25.1 | 0 | 183.1731 | 75 | 73.27 | 881.1 | 25 | me¦ ms¦ ph¦ pr¦ pc¦ ss¦ sc
0.46024 | -0.026 | 0 | 0 | #NUM! | 20.5 | 20.6 | 4 | 2 | #NUM! | #NUM! | 2.9 | 2.9 | 25.1 | 0 | 183.1734 | 75 | 73.29 | 881.8 | 25 | me¦ ms¦ ph¦ pr¦ pc¦ ss¦ sc
0.46025 | -0.022 | 0 | 0 | #NUM! | 20.5 | 20.6 | 4 | 2 | #NUM! | #NUM! | 3 | 2.9 | 25.1 | 0 | 183.1738 | 74.98 | 73.26 | 881.2 | 25 | me¦ ms¦ ph¦ pr¦ pc¦ ss¦ sc
0.46027 | -0.021 | 0 | 0 | #NUM! | 20.4 | 20.6 | 4 | 2 | #NUM! | #NUM! | 2.9 | 3 | 25.2 | 0 | 183.174 | 74.98 | 73.22 | 881.4 | 25 | me¦ ms¦ ph¦ pr¦ pc¦ ss¦ sc
0.46028 | -0.02 | 0 | 0 | #NUM! | 20.4 | 20.6 | 4 | 2 | #NUM! | #NUM! | 2.9 | 3 | 25.1 | 0 | 183.1749 | 75.01 | 73.31 | 881.5 | 25 | me¦ ms¦ ph¦ pr¦ pc¦ ss¦ sc
0.46029 | -0.017 | 0 | 0 | #NUM! | 20.4 | 20.6 | 4 | 2 | #NUM! | #NUM! | 2.9 | 3.1 | 25.2 | 0 | 183.1746 | 75.02 | 73.25 | 881.6 | 25 | me¦ ms¦ ph¦ pr¦ pc¦ ss¦ sc
0.4603 | -0.014 | 0 | 0 | #NUM! | 20.4 | 20.6 | 4 | 2 | #NUM! | #NUM! | 2.9 | 3.1 | 25.4 | 0 | 183.1745 | 75.01 | 73.27 | 882.1 | 25 | me¦ ms¦ ph¦ pr¦ pc¦ ss¦ sc
0.46031 | -0.012 | 0 | 0 | #NUM! | 20.4 | 20.6 | 3 | 2 | #NUM! | #NUM! | 2.9 | 3.1 | 25.4 | 0 | 183.175 | 75.04 | 73.26 | 881.9 | 25 | me¦ ms¦ ph¦ pr¦ pc¦ ss¦ sc
0.46032 | -0.011 | 0 | 0 | #NUM! | 20.4 | 20.6 | 3 | 2 | #NUM! | #NUM! | 2.9 | 3.2 | 25.5 | 0 | 183.1757 | 74.98 | 73.23 | 881 | 25 | me¦ ms¦ ph¦ pr¦ pc¦ ss¦ sc
0.46034 | -0.009 | 0 | 0 | #NUM! | 20.4 | 20.6 | 4 | 2 | #NUM! | #NUM! | 2.9 | 3.2 | 25.4 | 0 | 183.1761 | 74.99 | 73.24 | 881.3 | 24 | me¦ ms¦ ph¦ pr¦ pc¦ ss¦ sc
0.46035 | -0.007 | 0 | 0 | #NUM! | 20.4 | 20.6 | 4 | 2 | #NUM! | #NUM! | 3 | 3.3 | 25.3 | 0 | 183.1765 | 74.99 | 73.25 | 881.8 | 25 | me¦ ms¦ ph¦ pr¦ pc¦ ss¦ sc
0.46036 | -0.007 | 0 | 0 | #NUM! | 20.4 | 20.6 | 4 | 2 | #NUM! | #NUM! | 3 | 3.3 | 25.2 | -1 | 183.1756 | 74.96 | 73.2 | 881.5 | 25 | me¦ ms¦ ph¦ pr¦ pc¦ ss¦ sc
0.46037 | -0.007 | 0 | 0 | #NUM! | 20.4 | 20.6 | 5 | 2 | #NUM! | #NUM! | 3 | 3.4 | 25.1 | 0 | 183.1764 | 75.03 | 73.2 | 881.5 | 25 | me¦ ms¦ ph¦ pr¦ pc¦ ss¦ sc
0.46038 | -0.006 | 0 | 0 | #NUM! | 20.4 | 20.6 | 4 | 2 | #NUM! | #NUM! | 2.9 | 3.4 | 25.1 | 0 | 183.1772 | 74.97 | 73.18 | 881.5 | 25 | me¦ ms¦ ph¦ pr¦ pc¦ ss¦ sc
0.46039 | -0.007 | 0 | 0 | #NUM! | 20.4 | 20.6 | 5 | 2 | #NUM! | #NUM! | 2.9 | 3.5 | 25.1 | 0 | 183.1769 | 75.04 | 73.2 | 881.4 | 25 | me¦ ms¦ ph¦ pr¦ pc¦ ss¦ sc
0.46041 | -0.004 | 0 | 0 | #NUM! | 20.4 | 20.6 | 5 | 2 | #NUM! | #NUM! | 2.9 | 3.5 | 25.2 | 0 | 183.1765 | 75 | 73.16 | 881.9 | 24 | me¦ ms¦ ph¦ pr¦ pc¦ ss¦ sc
0.46042 | -0.006 | 0 | 0 | #NUM! | 20.4 | 20.6 | 5 | 2 | #NUM! | #NUM! | 2.9 | 3.6 | 25.3 | 0 | 183.1775 | 75 | 73.22 | 881.8 | 25 | me¦ ms¦ ph¦ pr¦ pc¦ ss¦ sc
0.46043 | -0.004 | 0 | 0 | #NUM! | 20.4 | 20.6 | 4 | 3 | #NUM! | #NUM! | 2.9 | 3.6 | 25.3 | 0 | 183.177 | 74.96 | 73.16 | 882 | 24 | me¦ ms¦ ph¦ pr¦ pc¦ ss¦ sc
0.46044 | -0.005 | 0 | 0 | #NUM! | 20.4 | 20.6 | 4 | 3 | #NUM! | #NUM! | 2.9 | 3.7 | 25.3 | 0 | 183.1776 | 75.04 | 73.19 | 881.9 | 25 | me¦ ms¦ ph¦ pr¦ pc¦ ss¦ sc
0.46045 | -0.005 | 0 | 0 | #NUM! | 20.4 | 20.6 | 5 | 3 | #NUM! | #NUM! | 2.9 | 3.7 | 25.2 | 0 | 183.178 | 74.98 | 73.17 | 881.5 | 24 | me¦ ms¦ ph¦ pr¦ pc¦ ss¦ sc
0.46046 | -0.002 | 0 | 0 | #NUM! | 20.4 | 20.6 | 4 | 3 | #NUM! | #NUM! | 2.9 | 3.8 | 25.4 | 0 | 183.1771 | 74.99 | 73.19 | 881 | 25 | me¦ ms¦ ph¦ pr¦ pc¦ ss¦ sc
0.46047 | -0.001 | 0 | 0 | #NUM! | 20.4 | 20.6 | 5 | 3 | #NUM! | #NUM! | 2.9 | 3.8 | 25.5 | 0 | 183.1781 | 74.99 | 73.16 | 881.6 | 25 | me¦ ms¦ ph¦ pr¦ pc¦ ss¦ sc
0.4605 | 0 | 0 | 0 | #NUM! | 20.4 | 20.6 | 6 | 3 | #NUM! | #NUM! | 2.9 | 3.9 | 25.7 | 0 | 183.1779 | 75 | 73.19 | 881.1 | 25 | me¦ ms¦ ph¦ pr¦ pc¦ ss¦ sc
0.46051 | 0 | 0 | 0 | #NUM! | 20.4 | 20.6 | 6 | 3 | #NUM! | #NUM! | 2.9 | 3.9 | 25.8 | 0 | 183.1778 | 74.96 | 73.18 | 881.7 | 25 | me¦ ms¦ ph¦ pr¦ pc¦ ss¦ sc
0.46052 | 0.001 | 0 | 0 | #NUM! | 20.4 | 20.6 | 6 | 3 | #NUM! | #NUM! | 2.9 | 4 | 25.7 | 0 | 183.1789 | 74.96 | 73.14 | 881 | 25 | me¦ ms¦ ph¦ pr¦ pc¦ ss¦ sc
0.46053 | 0 | 0 | 0 | #NUM! | 20.4 | 20.6 | 5 | 3 | #NUM! | #NUM! | 2.9 | 4 | 25.6 | -1 | 183.179 | 75.02 | 73.18 | 881.8 | 25 | me¦ ms¦ ph¦ pr¦ pc¦ ss¦ sc
0.46054 | -0.001 | 0 | 0 | #NUM! | 20.3 | 20.6 | 5 | 3 | #NUM! | #NUM! | 2.9 | 4.1 | 25.6 | -1 | 183.1787 | 75.03 | 73.16 | 881.1 | 25 | me¦ ms¦ ph¦ pr¦ pc¦ ss¦ sc
0.46056 | -0.001 | 0 | 0 | #NUM! | 20.3 | 20.6 | 6 | 3 | #NUM! | #NUM! | 2.9 | 4.1 | 25.5 | 0 | 183.1791 | 75.06 | 73.18 | 881.8 | 24 | me¦ ms¦ ph¦ pr¦ pc¦ ss¦ sc
0.46057 | 0.003 | 0 | 0 | #NUM! | 20.3 | 20.6 | 6 | 3 | #NUM! | #NUM! | 2.9 | 4.2 | 25.6 | 0 | 183.1788 | 75.03 | 73.11 | 881 | 24 | me¦ ms¦ ph¦ pr¦ pc¦ ss¦ sc
0.46058 | 0.004 | 0 | 0 | #NUM! | 20.3 | 20.6 | 6 | 3 | #NUM! | #NUM! | 2.9 | 4.2 | 25.9 | -1 | 183.1792 | 75.02 | 73.14 | 881.7 | 24 | me¦ ms¦ ph¦ pr¦ pc¦ ss¦ sc
0.46059 | 0.006 | 1 | 0 | #NUM! | 20.3 | 20.6 | 5 | 3 | #NUM! | #NUM! | 2.9 | 4.3 | 26.1 | -1 | 183.1786 | 75.08 | 73.15 | 881.3 | 24 | me¦ ms¦ ph¦ pr¦ pc¦ ss¦ sc
0.4606 | 0.009 | 1 | 1 | #NUM! | 20.3 | 20.6 | 5 | 3 | #NUM! | #NUM! | 2.9 | 4.3 | 26.2 | -1 | 183.18 | 75.04 | 73.14 | 881.3 | 24 | me¦ ms¦ ph¦ pr¦ pc¦ ss¦ sc
0.46061 | 0.009 | 1 | 2 | #NUM! | 20.3 | 20.6 | 5 | 3 | #NUM! | #NUM! | 2.9 | 4.4 | 26.2 | -1 | 183.1797 | 75.05 | 73.15 | 882 | 24 | me¦ ms¦ ph¦ pr¦ pc¦ ss¦ sc
0.46063 | 0.008 | 1 | 1 | #NUM! | 20.3 | 20.6 | 6 | 3 | #NUM! | #NUM! | 2.9 | 4.4 | 26.1 | -1 | 183.1799 | 75.01 | 73.12 | 880.9 | 24 | me¦ ms¦ ph¦ pr¦ pc¦ ss¦ sc
0.46064 | 0.008 | 1 | 1 | #NUM! | 20.4 | 20.6 | 7 | 3 | #NUM! | #NUM! | 2.9 | 4.5 | 25.9 | -1 | 183.1808 | 75.02 | 73.11 | 881.9 | 24 | me¦ ms¦ ph¦ pr¦ pc¦ ss¦ sc
0.46065 | 0.009 | 1 | 1 | #NUM! | 20.4 | 20.5 | 7 | 3 | #NUM! | #NUM! | 2.9 | 4.6 | 25.8 | -1 | 183.1805 | 75.06 | 73.12 | 881.1 | 24 | me¦ ms¦ ph¦ pr¦ pc¦ ss¦ sc
0.46066 | 0.011 | 2 | 2 | #NUM! | 20.4 | 20.5 | 7 | 3 | #NUM! | #NUM! | 2.9 | 4.6 | 25.9 | 0 | 183.1793 | 75.07 | 73.18 | 882 | 24 | me¦ ms¦ ph¦ pr¦ pc¦ ss¦ sc
0.46067 | 0.011 | 2 | 1 | #NUM! | 20.4 | 20.5 | 7 | 3 | #NUM! | #NUM! | 2.9 | 4.7 | 26.2 | -1 | 183.1805 | 75.03 | 73.14 | 881.2 | 24 | me¦ ms¦ ph¦ pr¦ pc¦ ss¦ sc
0.46068 | 0.011 | 2 | 2 | #NUM! | 20.4 | 20.5 | 6 | 3 | #NUM! | #NUM! | 2.9 | 4.7 | 26.6 | -1 | 183.1803 | 75.05 | 73.12 | 881.1 | 24 | me¦ ms¦ ph¦ pr¦ pc¦ ss¦ sc
0.46069 | 0.012 | 2 | 3 | #NUM! | 20.4 | 20.5 | 6 | 3 | #NUM! | #NUM! | 2.9 | 4.7 | 26.8 | -1 | 183.1799 | 74.99 | 73.07 | 881.2 | 24 | me¦ ms¦ ph¦ pr¦ pc¦ ss¦ sc
0.46071 | 0.017 | 3 | 4 | #NUM! | 20.4 | 20.5 | 8 | 3 | #NUM! | #NUM! | 2.9 | 4.8 | 27 | -1 | 183.1798 | 75 | 73.08 | 881.3 | 24 | me¦ ms¦ ph¦ pr¦ pc¦ ss¦ sc
0.46072 | 0.016 | 2 | 3 | #NUM! | 20.4 | 20.5 | 8 | 3 | #NUM! | #NUM! | 2.9 | 4.8 | 27.4 | -1 | 183.1802 | 75.02 | 73.13 | 881.8 | 24 | me¦ ms¦ ph¦ pr¦ pc¦ ss¦ sc
0.46073 | 0.02 | 3 | 5 | #NUM! | 20.4 | 20.5 | 9 | 3 | #NUM! | #NUM! | 2.9 | 4.9 | 27.9 | -1 | 183.18 | 75.01 | 73.1 | 881 | 24 | me¦ ms¦ ph¦ pr¦ pc¦ ss¦ sc
0.46074 | 0.023 | 4 | 6 | #NUM! | 20.4 | 20.5 | 10 | 3 | #NUM! | #NUM! | 2.9 | 4.9 | 28.2 | -1 | 183.1803 | 75.05 | 73.12 | 881.7 | 25 | me¦ ms¦ ph¦ pr¦ pc¦ ss¦ sc
0.46075 | 0.024 | 4 | 7 | #NUM! | 20.4 | 20.5 | 10 | 4 | #NUM! | #NUM! | 2.9 | 5 | 28.4 | -1 | 183.1809 | 75.01 | 73.08 | 881 | 24 | me¦ ms¦ ph¦ pr¦ pc¦ ss¦ sc
0.46076 | 0.027 | 4 | 7 | #NUM! | 20.4 | 20.5 | 11 | 4 | #NUM! | #NUM! | 2.9 | 5 | 28.4 | -1 | 183.1809 | 75.06 | 73.11 | 881.4 | 24 | me¦ ms¦ ph¦ pr¦ pc¦ ss¦ sc
0.46078 | 0.029 | 5 | 8 | #NUM! | 20.4 | 20.5 | 11 | 4 | #NUM! | #NUM! | 2.9 | 5.1 | 28.3 | -1 | 183.1809 | 74.98 | 73.06 | 881.1 | 24 | me¦ ms¦ ph¦ pr¦ pc¦ ss¦ sc
0.46079 | 0.03 | 5 | 9 | #NUM! | 20.4 | 20.5 | 12 | 4 | #NUM! | #NUM! | 2.9 | 5.1 | 28.1 | -1 | 183.1821 | 75.01 | 73.05 | 881.7 | 25 | me¦ ms¦ ph¦ pr¦ pc¦ ss¦ sc
0.4608 | 0.03 | 5 | 9 | #NUM! | 20.4 | 20.5 | 12 | 4 | #NUM! | #NUM! | 3 | 5.2 | 27.9 | -1 | 183.1821 | 75.04 | 73.05 | 881.4 | 25 | me¦ ms¦ ph¦ pr¦ pc¦ ss¦ sc
0.46081 | 0.03 | 5 | 9 | #NUM! | 20.4 | 20.5 | 13 | 4 | #NUM! | #NUM! | 3 | 5.2 | 27.6 | -1 | 183.1824 | 75 | 73.06 | 880.9 | 24 | me¦ ms¦ ph¦ pr¦ pc¦ ss¦ sc
0.46082 | 0.029 | 4 | 8 | #NUM! | 20.4 | 20.5 | 15 | 4 | #NUM! | #NUM! | 2.9 | 5.3 | 27.4 | -1 | 183.1835 | 74.93 | 73.01 | 881.3 | 25 | me¦ ms¦ ph¦ pr¦ pc¦ ss¦ sc
0.46083 | 0.028 | 4 | 8 | #NUM! | 20.4 | 20.5 | 15 | 4 | #NUM! | #NUM! | 2.9 | 5.3 | 27.1 | 0 | 183.1833 | 74.96 | 72.98 | 881.8 | 25 | me¦ ms¦ ph¦ pr¦ pc¦ ss¦ sc
0.46084 | 0.029 | 4 | 8 | #NUM! | 20.4 | 20.5 | 16 | 4 | #NUM! | #NUM! | 2.9 | 5.4 | 27 | 0 | 183.1836 | 75.02 | 73.07 | 881.5 | 25 | me¦ ms¦ ph¦ pr¦ pc¦ ss¦ sc
0.46086 | 0.028 | 4 | 8 | #NUM! | 20.3 | 20.5 | 17 | 4 | #NUM! | #NUM! | 2.9 | 5.4 | 26.8 | 0 | 183.1837 | 74.97 | 73.03 | 881.4 | 25 | me¦ ms¦ ph¦ pr¦ pc¦ ss¦ sc
0.46087 | 0.028 | 4 | 8 | #NUM! | 20.3 | 20.5 | 17 | 4 | #NUM! | #NUM! | 2.9 | 5.5 | 26.7 | 0 | 183.1842 | 75.04 | 73.05 | 881.1 | 25 | me¦ ms¦ ph¦ pr¦ pc¦ ss¦ sc
0.46088 | 0.029 | 4 | 8 | #NUM! | 20.3 | 20.5 | 18 | 5 | #NUM! | #NUM! | 2.9 | 5.5 | 26.6 | 0 | 183.1833 | 74.95 | 73 | 881.5 | 25 | me¦ ms¦ ph¦ pr¦ pc¦ ss¦ sc
0.46089 | 0.029 | 4 | 8 | #NUM! | 20.3 | 20.5 | 20 | 5 | #NUM! | #NUM! | 2.9 | 5.6 | 26.6 | 0 | 183.1844 | 75.01 | 73.04 | 882 | 25 | me¦ ms¦ ph¦ pr¦ pc¦ ss¦ sc
0.4609 | 0.027 | 4 | 8 | #NUM! | 20.3 | 20.5 | 22 | 5 | #NUM! | #NUM! | 2.9 | 5.6 | 26.5 | 0 | 183.1838 | 74.98 | 73.03 | 881.8 | 25 | me¦ ms¦ ph¦ pr¦ pc¦ ss¦ sc
0.46091 | 0.029 | 4 | 8 | #NUM! | 20.3 | 20.5 | 24 | 5 | #NUM! | #NUM! | 2.9 | 5.7 | 26.5 | 0 | 183.1838 | 74.96 | 73.02 | 881.1 | 25 | me¦ ms¦ ph¦ pr¦ pc¦ ss¦ sc
0.46093 | 0.031 | 4 | 9 | #NUM! | 20.3 | 20.5 | 27 | 5 | #NUM! | #NUM! | 2.9 | 5.7 | 26.4 | 0 | 183.1833 | 74.94 | 73 | 882.1 | 25 | me¦ ms¦ ph¦ pr¦ pc¦ ss¦ sc
0.46094 | 0.034 | 5 | 10 | #NUM! | 20.3 | 20.5 | 29 | 5 | #NUM! | #NUM! | 2.9 | 5.8 | 26.4 | 0 | 183.1845 | 74.96 | 73.03 | 882 | 25 | me¦ ms¦ ph¦ pr¦ pc¦ ss¦ sc
0.46095 | 0.034 | 5 | 10 | #NUM! | 20.3 | 20.5 | 30 | 6 | #NUM! | #NUM! | 2.9 | 5.8 | 26.4 | -1 | 183.1841 | 74.96 | 72.99 | 881.7 | 25 | me¦ ms¦ ph¦ pr¦ pc¦ ss¦ sc
0.46096 | 0.037 | 5 | 11 | #NUM! | 20.3 | 20.5 | 31 | 6 | #NUM! | #NUM! | 2.9 | 5.9 | 26.4 | -1 | 183.1853 | 74.99 | 73.01 | 881.5 | 25 | me¦ ms¦ ph¦ pr¦ pc¦ ss¦ sc
0.46097 | 0.038 | 5 | 11 | #NUM! | 20.2 | 20.5 | 33 | 6 | #NUM! | #NUM! | 2.9 | 5.9 | 26.4 | 0 | 183.1847 | 74.97 | 73 | 881.5 | 25 | me¦ ms¦ ph¦ pr¦ pc¦ ss¦ sc
0.46098 | 0.04 | 5 | 12 | #NUM! | 20.2 | 20.5 | 33 | 6 | #NUM! | #NUM! | 2.9 | 6 | 26.8 | -1 | 183.184 | 74.94 | 72.99 | 881.7 | 25 | me¦ ms¦ ph¦ pr¦ pc¦ ss¦ sc
0.461 | 0.043 | 6 | 13 | #NUM! | 20.2 | 20.5 | 36 | 7 | #NUM! | #NUM! | 2.9 | 6 | 27.5 | 0 | 183.1836 | 74.96 | 73.03 | 880.9 | 25 | me¦ ms¦ ph¦ pr¦ pc¦ ss¦ sc
0.46101 | 0.043 | 6 | 13 | #NUM! | 20.1 | 20.5 | 39 | 7 | #NUM! | #NUM! | 2.9 | 6.1 | 28 | 0 | 183.184 | 74.93 | 72.99 | 881.5 | 25 | me¦ ms¦ ph¦ pr¦ pc¦ ss¦ sc
0.46102 | 0.049 | 7 | 14 | #NUM! | 20.1 | 20.5 | 41 | 7 | #NUM! | #NUM! | 2.9 | 6.1 | 28.3 | 0 | 183.1836 | 74.9 | 72.91 | 881.2 | 26 | me¦ ms¦ ph¦ pr¦ pc¦ ss¦ sc
0.46103 | 0.054 | 7 | 16 | #NUM! | 20 | 20.5 | 44 | 7 | 440 | #NUM! | 2.9 | 6.2 | 28.7 | 0 | 183.1832 | 74.93 | 72.95 | 880.9 | 26 | me¦ ms¦ ph¦ pr¦ pc¦ ss¦ sc
0.46104 | 0.061 | 8 | 18 | #NUM! | 20 | 20.5 | 45 | 8 | 450 | #NUM! | 2.9 | 6.2 | 29.2 | 0 | 183.183 | 74.97 | 72.98 | 881.3 | 25 | me¦ ms¦ ph¦ pr¦ pc¦ ss¦ sc
0.46105 | 0.065 | 9 | 19 | #NUM! | 20 | 20.5 | 48 | 8 | 480 | #NUM! | 2.9 | 6.3 | 29.8 | 0 | 183.1842 | 74.99 | 72.98 | 881.5 | 25 | me¦ ms¦ ph¦ pr¦ pc¦ ss¦ sc
0.46106 | 0.068 | 9 | 20 | #NUM! | 19.9 | 20.5 | 50 | 8 | 454 | #NUM! | 2.9 | 6.3 | 30.1 | 1 | 183.1839 | 74.95 | 72.95 | 881 | 25 | me¦ ms¦ ph¦ pr¦ pc¦ ss¦ sc
0.46108 | 0.073 | 10 | 22 | #NUM! | 19.9 | 20.5 | 51 | 9 | 463 | #NUM! | 2.9 | 6.3 | 30.3 | 1 | 183.1839 | 74.92 | 72.92 | 880.8 | 25 | me¦ ms¦ ph¦ pr¦ pc¦ ss¦ sc
0.46109 | 0.079 | 10 | 23 | #NUM! | 19.9 | 20.5 | 55 | 9 | 499 | #NUM! | 2.9 | 6.4 | 30.3 | 1 | 183.185 | 74.96 | 72.92 | 881.4 | 26 | me¦ ms¦ ph¦ pr¦ pc¦ ss¦ sc
0.4611 | 0.081 | 11 | 24 | #NUM! | 20 | 20.5 | 55 | 9 | 550 | #NUM! | 3 | 6.4 | 30.2 | 1 | 183.1848 | 74.98 | 72.97 | 881.8 | 25 | me¦ ms¦ ph¦ pr¦ pc¦ ss¦ sc
0.46111 | 0.084 | 11 | 25 | #NUM! | 20 | 20.5 | 57 | 10 | 570 | #NUM! | 2.9 | 6.5 | 29.9 | 1 | 183.1839 | 75 | 72.96 | 880.9 | 25 | me¦ ms¦ ph¦ pr¦ pc¦ ss¦ sc
0.46112 | 0.087 | 11 | 26 | #NUM! | 20 | 20.5 | 59 | 10 | 590 | #NUM! | 2.9 | 6.5 | 30 | 1 | 183.1844 | 74.95 | 72.9 | 880.9 | 25 | me¦ ms¦ ph¦ pr¦ pc¦ ss¦ sc
0.46113 | 0.09 | 12 | 27 | #NUM! | 20 | 20.5 | 59 | 10 | 590 | #NUM! | 2.9 | 6.6 | 30.3 | 1 | 183.1848 | 74.98 | 72.95 | 881 | 25 | me¦ ms¦ ph¦ pr¦ pc¦ ss¦ sc
0.46115 | 0.092 | 12 | 27 | #NUM! | 20 | 20.5 | 61 | 11 | 610 | #NUM! | 2.9 | 6.6 | 30.7 | 2 | 183.1849 | 74.95 | 72.94 | 881 | 25 | me¦ ms¦ ph¦ pr¦ pc¦ ss¦ sc
0.46116 | 0.096 | 12 | 29 | #NUM! | 20 | 20.4 | 59 | 11 | 590 | #NUM! | 2.9 | 6.7 | 30.8 | 2 | 183.185 | 74.99 | 72.97 | 881.1 | 25 | me¦ ms¦ ph¦ pr¦ pc¦ ss¦ sc
0.46117 | 0.097 | 12 | 29 | #NUM! | 20 | 20.4 | 59 | 11 | 590 | #NUM! | 2.9 | 6.7 | 30.8 | 2 | 183.1859 | 74.96 | 72.93 | 880.9 | 25 | me¦ ms¦ ph¦ pr¦ pc¦ ss¦ sc
0.46118 | 0.099 | 12 | 29 | #NUM! | 20 | 20.4 | 58 | 12 | 580 | #NUM! | 2.9 | 6.8 | 30.7 | 2 | 183.1854 | 74.96 | 72.94 | 881.4 | 25 | me¦ ms¦ ph¦ pr¦ pc¦ ss¦ sc
0.46119 | 0.1 | 12 | 30 | #NUM! | 20 | 20.4 | 57 | 12 | 570 | #NUM! | 3 | 6.8 | 30.4 | 2 | 183.1851 | 74.98 | 72.96 | 881.4 | 25 | me¦ ms¦ ph¦ pr¦ pc¦ ss¦ sc
0.4612 | 0.102 | 13 | 30 | #NUM! | 20 | 20.4 | 56 | 12 | 560 | #NUM! | 2.9 | 6.9 | 30.5 | 2 | 183.1846 | 74.98 | 72.96 | 881.3 | 25 | me¦ ms¦ ph¦ pr¦ pc¦ ss¦ sc
0.46122 | 0.104 | 13 | 31 | #NUM! | 19.9 | 20.4 | 55 | 13 | 499 | #NUM! | 2.9 | 6.9 | 30.8 | 2 | 183.1851 | 74.94 | 72.93 | 881.3 | 25 | me¦ ms¦ ph¦ pr¦ pc¦ ss¦ sc
0.46123 | 0.108 | 13 | 32 | #NUM! | 19.9 | 20.4 | 55 | 13 | 499 | #NUM! | 2.9 | 7 | 31.1 | 1 | 183.1853 | 74.94 | 72.9 | 880.8 | 25 | me¦ ms¦ ph¦ pr¦ pc¦ ss¦ sc
0.46124 | 0.107 | 13 | 32 | #NUM! | 19.8 | 20.4 | 54 | 13 | 450 | #NUM! | 2.9 | 7 | 31.3 | 2 | 183.186 | 74.93 | 72.89 | 881.1 | 25 | me¦ ms¦ ph¦ pr¦ pc¦ ss¦ sc
0.46125 | 0.102 | 12 | 29 | #NUM! | 19.8 | 20.4 | 54 | 14 | 450 | #NUM! | 2.9 | 7.1 | 31.3 | 1 | 183.1865 | 74.93 | 72.89 | 880.8 | 25 | me¦ ms¦ ph¦ pr¦ pc¦ ss¦ sc
0.46126 | 0.098 | 12 | 28 | #NUM! | 19.8 | 20.4 | 52 | 14 | 433 | #NUM! | 2.9 | 7.1 | 31.1 | 2 | 183.1868 | 74.93 | 72.89 | 880.6 | 25 | me¦ ms¦ ph¦ pr¦ pc¦ ss¦ sc
0.46127 | 0.098 | 11 | 27 | #NUM! | 19.7 | 20.4 | 51 | 14 | 392 | #NUM! | 2.9 | 7.2 | 30.9 | 1 | 183.1868 | 74.98 | 72.96 | 880.7 | 25 | me¦ ms¦ ph¦ pr¦ pc¦ ss¦ sc
0.46128 | 0.101 | 12 | 27 | #NUM! | 19.7 | 20.4 | 54 | 14 | 415 | #NUM! | 2.9 | 7.2 | 31 | 2 | 183.1856 | 74.98 | 72.92 | 881 | 25 | me¦ ms¦ ph¦ pr¦ pc¦ ss¦ sc
0.4613 | 0.105 | 12 | 29 | #NUM! | 19.6 | 20.4 | 55 | 15 | 392 | #NUM! | 2.9 | 7.3 | 31.3 | 2 | 183.1861 | 75 | 72.92 | 881.1 | 25 | me¦ ms¦ ph¦ pr¦ pc¦ ss¦ sc
0.46131 | 0.11 | 13 | 30 | #NUM! | 19.5 | 20.4 | 55 | 15 | 366 | #NUM! | 2.9 | 7.3 | 31.6 | 2 | 183.1855 | 74.99 | 72.91 | 881.1 | 25 | me¦ ms¦ ph¦ pr¦ pc¦ ss¦ sc
0.46132 | 0.113 | 13 | 31 | #NUM! | 19.5 | 20.4 | 57 | 15 | 380 | #NUM! | 2.9 | 7.4 | 31.7 | 2 | 183.1867 | 74.99 | 72.91 | 881.5 | 25 | me¦ ms¦ ph¦ pr¦ pc¦ ss¦ sc
0.46133 | 0.115 | 13 | 32 | #NUM! | 19.4 | 20.4 | 59 | 15 | 368 | #NUM! | 2.9 | 7.4 | 31.6 | 2 | 183.1869 | 75 | 72.91 | 881.2 | 25 | me¦ ms¦ ph¦ pr¦ pc¦ ss¦ sc
0.46134 | 0.114 | 13 | 31 | #NUM! | 19.3 | 20.4 | 62 | 16 | 364 | #NUM! | 2.9 | 7.5 | 31.4 | 2 | 183.1863 | 74.97 | 72.88 | 881.7 | 25 | me¦ ms¦ ph¦ pr¦ pc¦ ss¦ sc
0.46135 | 0.119 | 13 | 32 | #NUM! | 19.3 | 20.4 | 65 | 16 | 382 | #NUM! | 2.9 | 7.5 | 31.1 | 2 | 183.1875 | 74.97 | 72.89 | 881.5 | 25 | me¦ ms¦ ph¦ pr¦ pc¦ ss¦ sc
0.46137 | 0.121 | 14 | 33 | #NUM! | 19.3 | 20.4 | 66 | 16 | 388 | #NUM! | 2.9 | 7.6 | 30.8 | 2 | 183.1878 | 74.96 | 72.85 | 881.8 | 25 | me¦ ms¦ ph¦ pr¦ pc¦ ss¦ sc
0.46138 | 0.123 | 14 | 33 | #NUM! | 19.2 | 20.4 | 66 | 17 | 366 | #NUM! | 2.9 | 7.6 | 30.6 | 2 | 183.1868 | 74.96 | 72.88 | 881.7 | 25 | me¦ ms¦ ph¦ pr¦ pc¦ ss¦ sc
0.46139 | 0.127 | 14 | 33 | #NUM! | 19.2 | 20.3 | 68 | 17 | 377 | #NUM! | 2.9 | 7.7 | 30.6 | 2 | 183.1866 | 74.97 | 72.87 | 881.1 | 25 | me¦ ms¦ ph¦ pr¦ pc¦ ss¦ sc
0.4614 | 0.129 | 14 | 34 | #NUM! | 19.2 | 20.3 | 68 | 17 | 377 | #NUM! | 2.9 | 7.7 | 30.8 | 1 | 183.1869 | 74.97 | 72.88 | 881.7 | 25 | me¦ ms¦ ph¦ pr¦ pc¦ ss¦ sc
0.46141 | 0.134 | 15 | 34 | #NUM! | 19.1 | 20.3 | 69 | 18 | 363 | #NUM! | 2.9 | 7.8 | 31.1 | 2 | 183.1865 | 74.93 | 72.82 | 881.3 | 25 | me¦ ms¦ ph¦ pr¦ pc¦ ss¦ sc
0.46142 | 0.137 | 15 | 34 | #NUM! | 19.1 | 20.3 | 72 | 18 | 378 | #NUM! | 2.9 | 7.8 | 31.2 | 1 | 183.187 | 74.96 | 72.83 | 881.4 | 25 | me¦ ms¦ ph¦ pr¦ pc¦ ss¦ sc
0.46144 | 0.142 | 15 | 35 | #NUM! | 19.1 | 20.3 | 72 | 18 | 378 | #NUM! | 2.9 | 7.9 | 31.2 | 2 | 183.1874 | 74.99 | 72.84 | 881.3 | 25 | me¦ ms¦ ph¦ pr¦ pc¦ ss¦ sc
0.46145 | 0.146 | 16 | 36 | #NUM! | 19 | 20.3 | 75 | 19 | 375 | #NUM! | 2.9 | 7.9 | 31.1 | 2 | 183.188 | 74.96 | 72.82 | 881.4 | 25 | me¦ ms¦ ph¦ pr¦ pc¦ ss¦ sc
0.46146 | 0.152 | 16 | 37 | #NUM! | 19 | 20.3 | 75 | 19 | 375 | #NUM! | 2.9 | 7.9 | 31.1 | 1 | 183.1869 | 74.96 | 72.86 | 881.6 | 26 | me¦ ms¦ ph¦ pr¦ pc¦ ss¦ sc
0.46147 | 0.153 | 16 | 37 | #NUM! | 19 | 20.3 | 75 | 19 | 375 | #NUM! | 2.9 | 8 | 31.5 | 1 | 183.1875 | 74.96 | 72.85 | 881.4 | 25 | me¦ ms¦ ph¦ pr¦ pc¦ ss¦ sc
0.46148 | 0.156 | 17 | 38 | #NUM! | 19 | 20.3 | 76 | 20 | 380 | #NUM! | 2.9 | 8 | 31.9 | 1 | 183.1868 | 74.98 | 72.79 | 880.8 | 25 | me¦ ms¦ ph¦ pr¦ pc¦ ss¦ sc
0.46149 | 0.161 | 17 | 39 | #NUM! | 18.9 | 20.3 | 75 | 20 | 357 | #NUM! | 2.9 | 8.1 | 32.2 | 1 | 183.188 | 75 | 72.86 | 881.2 | 25 | me¦ ms¦ ph¦ pr¦ pc¦ ss¦ sc
0.4615 | 0.163 | 17 | 40 | #NUM! | 18.9 | 20.3 | 77 | 20 | 366 | #NUM! | 2.9 | 8.1 | 32.3 | 1 | 183.1881 | 74.91 | 72.78 | 881 | 25 | me¦ ms¦ ph¦ pr¦ pc¦ ss¦ sc
0.46152 | 0.167 | 17 | 42 | #NUM! | 18.9 | 20.3 | 77 | 21 | 366 | #NUM! | 2.9 | 8.2 | 32.3 | 0 | 183.1885 | 74.97 | 72.79 | 880.8 | 25 | me¦ ms¦ ph¦ pr¦ pc¦ ss¦ sc
0.46153 | 0.17 | 18 | 42 | #NUM! | 18.8 | 20.2 | 78 | 21 | 354 | #NUM! | 2.9 | 8.2 | 32.1 | 1 | 183.1885 | 74.96 | 72.79 | 881.8 | 25 | me¦ ms¦ ph¦ pr¦ pc¦ ss¦ sc
0.46154 | 0.17 | 18 | 43 | #NUM! | 18.8 | 20.2 | 80 | 21 | 363 | #NUM! | 2.9 | 8.3 | 31.8 | 1 | 183.1895 | 75.01 | 72.82 | 881.2 | 25 | me¦ ms¦ ph¦ pr¦ pc¦ ss¦ sc
0.46155 | 0.171 | 18 | 43 | #NUM! | 18.8 | 20.2 | 82 | 22 | 372 | #NUM! | 2.9 | 8.3 | 31.8 | 1 | 183.1888 | 75 | 72.81 | 881 | 25 | me¦ ms¦ ph¦ pr¦ pc¦ ss¦ sc
0.46156 | 0.173 | 18 | 43 | #NUM! | 18.8 | 20.2 | 83 | 22 | 377 | #NUM! | 2.9 | 8.4 | 32.2 | 1 | 183.1885 | 75.02 | 72.81 | 880.6 | 25 | me¦ ms¦ ph¦ pr¦ pc¦ ss¦ sc
0.46157 | 0.175 | 18 | 44 | #NUM! | 18.7 | 20.2 | 83 | 23 | 360 | #NUM! | 2.9 | 8.4 | 32.7 | 1 | 183.1881 | 75.01 | 72.81 | 880.6 | 25 | me¦ ms¦ ph¦ pr¦ pc¦ ss¦ sc
0.46159 | 0.179 | 18 | 46 | #NUM! | 18.7 | 20.2 | 83 | 23 | 360 | #NUM! | 2.9 | 8.5 | 33.1 | 1 | 183.1881 | 75.03 | 72.82 | 881 | 24 | me¦ ms¦ ph¦ pr¦ pc¦ ss¦ sc
0.4616 | 0.179 | 18 | 45 | #NUM! | 18.7 | 20.2 | 84 | 23 | 365 | #NUM! | 2.9 | 8.5 | 33.2 | 0 | 183.1891 | 75.05 | 72.81 | 881 | 24 | me¦ ms¦ ph¦ pr¦ pc¦ ss¦ sc
0.46161 | 0.18 | 18 | 45 | #NUM! | 18.6 | 20.2 | 84 | 24 | 350 | #NUM! | 2.9 | 8.6 | 33.2 | 0 | 183.1893 | 75.02 | 72.78 | 881.5 | 24 | me¦ ms¦ ph¦ pr¦ pc¦ ss¦ sc
0.46162 | 0.181 | 18 | 44 | #NUM! | 18.6 | 20.2 | 83 | 24 | 345 | #NUM! | 2.9 | 8.6 | 33 | 0 | 183.1895 | 75.02 | 72.74 | 881.1 | 24 | me¦ ms¦ ph¦ pr¦ pc¦ ss¦ sc
0.46163 | 0.182 | 18 | 44 | #NUM! | 18.6 | 20.2 | 84 | 24 | 350 | #NUM! | 2.9 | 8.7 | 32.7 | 0 | 183.1904 | 75 | 72.77 | 881.5 | 24 | me¦ ms¦ ph¦ pr¦ pc¦ ss¦ sc
0.46164 | 0.182 | 18 | 43 | #NUM! | 18.6 | 20.2 | 84 | 25 | 350 | #NUM! | 2.9 | 8.7 | 32.3 | 0 | 183.191 | 75.02 | 72.76 | 881 | 24 | me¦ ms¦ ph¦ pr¦ pc¦ ss¦ sc
0.46166 | 0.181 | 18 | 43 | #NUM! | 18.5 | 20.2 | 84 | 25 | 336 | #NUM! | 2.9 | 8.8 | 31.9 | 0 | 183.1915 | 75.03 | 72.76 | 881.4 | 24 | me¦ ms¦ ph¦ pr¦ pc¦ ss¦ sc
0.46167 | 0.182 | 18 | 43 | #NUM! | 18.5 | 20.1 | 87 | 25 | 348 | #NUM! | 2.9 | 8.8 | 31.6 | 0 | 183.1915 | 75.08 | 72.81 | 881.7 | 24 | me¦ ms¦ ph¦ pr¦ pc¦ ss¦ sc
0.46168 | 0.182 | 17 | 42 | #NUM! | 18.5 | 20.1 | 88 | 26 | 352 | #NUM! | 3 | 8.9 | 31.2 | 0 | 183.1912 | 75.04 | 72.76 | 881.4 | 24 | me¦ ms¦ ph¦ pr¦ pc¦ ss¦ sc
0.46169 | 0.182 | 17 | 42 | #NUM! | 18.5 | 20.1 | 88 | 26 | 352 | #NUM! | 2.9 | 8.9 | 31 | 0 | 183.1918 | 75.09 | 72.78 | 881.5 | 24 | me¦ ms¦ ph¦ pr¦ pc¦ ss¦ sc
0.4617 | 0.183 | 17 | 40 | #NUM! | 18.4 | 20.1 | 90 | 26 | 346 | #NUM! | 2.9 | 9 | 30.8 | 1 | 183.1913 | 75.08 | 72.76 | 881 | 24 | me¦ ms¦ ph¦ pr¦ pc¦ ss¦ sc
0.46171 | 0.183 | 17 | 39 | #NUM! | 18.4 | 20.1 | 92 | 27 | 353 | #NUM! | 2.9 | 9 | 30.8 | 0 | 183.1918 | 75.05 | 72.75 | 881.6 | 24 | me¦ ms¦ ph¦ pr¦ pc¦ ss¦ sc
0.46172 | 0.183 | 17 | 36 | #NUM! | 18.3 | 20.1 | 93 | 27 | 344 | #NUM! | 2.9 | 9.1 | 30.7 | 0 | 183.1916 | 75.04 | 72.74 | 881.6 | 24 | me¦ ms¦ ph¦ pr¦ pc¦ ss¦ sc
0.46174 | 0.183 | 17 | 35 | #NUM! | 18.3 | 20.1 | 94 | 27 | 348 | #NUM! | 3 | 9.1 | 30.7 | 1 | 183.1922 | 75.05 | 72.74 | 881.6 | 24 | me¦ ms¦ ph¦ pr¦ pc¦ ss¦ sc
0.46175 | 0.182 | 17 | 34 | #NUM! | 18.3 | 20.1 | 96 | 28 | 355 | #NUM! | 3 | 9.2 | 30.6 | 0 | 183.1927 | 75.05 | 72.74 | 880.7 | 24 | me¦ ms¦ ph¦ pr¦ pc¦ ss¦ sc
0.46176 | 0.182 | 17 | 32 | #NUM! | 18.2 | 20.1 | 98 | 28 | 349 | #NUM! | 2.9 | 9.2 | 30.6 | 0 | 183.1921 | 75.02 | 72.74 | 881 | 24 | me¦ ms¦ ph¦ pr¦ pc¦ ss¦ sc
0.46178 | 0.182 | 17 | 31 | #NUM! | 18.2 | 20.1 | 99 | 28 | 353 | #NUM! | 2.9 | 9.3 | 30.6 | 0 | 183.1922 | 74.99 | 72.7 | 880.6 | 24 | me¦ ms¦ ph¦ pr¦ pc¦ ss¦ sc
0.46179 | 0.18 | 17 | 29 | 136 | 18.2 | 20 | 103 | 29 | 367 | 290 | 2.9 | 9.3 | 30.5 | 0 | 183.1929 | 75.05 | 72.76 | 881.3 | 24 | me¦ ms¦ ph¦ pr¦ pc¦ ss¦ sc
0.46181 | 0.182 | 17 | 29 | 136 | 18.1 | 20 | 104 | 29 | 358 | 290 | 2.9 | 9.4 | 30.5 | 0 | 183.1926 | 75.01 | 72.73 | 881.7 | 24 | me¦ ms¦ ph¦ pr¦ pc¦ ss¦ sc
0.46182 | 0.185 | 17 | 29 | 138 | 18.1 | 20 | 105 | 30 | 362 | 300 | 2.9 | 9.4 | 30.4 | 1 | 183.1924 | 75 | 72.68 | 881 | 24 | me¦ ms¦ ph¦ pr¦ pc¦ ss¦ sc
0.46183 | 0.185 | 17 | 28 | 137 | 18.1 | 20 | 107 | 30 | 368 | 300 | 2.9 | 9.5 | 30.3 | 1 | 183.1926 | 75.06 | 72.73 | 880.8 | 25 | me¦ ms¦ ph¦ pr¦ pc¦ ss¦ sc
0.46184 | 0.185 | 17 | 28 | 137 | 18.1 | 20 | 109 | 30 | 375 | 300 | 2.9 | 9.5 | 30.3 | 1 | 183.1932 | 75.03 | 72.7 | 881.6 | 24 | me¦ ms¦ ph¦ pr¦ pc¦ ss¦ sc
0.46185 | 0.187 | 17 | 27 | 138 | 18.1 | 20 | 110 | 31 | 379 | 310 | 3 | 9.5 | 30.2 | 0 | 183.1929 | 75.03 | 72.69 | 881.3 | 24 | me¦ ms¦ ph¦ pr¦ pc¦ ss¦ sc
0.46186 | 0.189 | 17 | 27 | 138 | 18.1 | 20 | 110 | 31 | 379 | 310 | 3 | 9.6 | 30.2 | 0 | 183.1929 | 74.98 | 72.67 | 880.5 | 25 | me¦ ms¦ ph¦ pr¦ pc¦ ss¦ sc
0.46187 | 0.19 | 17 | 27 | 139 | 18.1 | 20 | 112 | 32 | 386 | 320 | 2.9 | 9.6 | 30.3 | 0 | 183.1937 | 75.02 | 72.71 | 880.3 | 25 | me¦ ms¦ ph¦ pr¦ pc¦ ss¦ sc
0.46189 | 0.19 | 17 | 27 | 137 | 18 | 20 | 112 | 32 | 373 | 320 | 2.9 | 9.7 | 30.3 | 0 | 183.1941 | 75.03 | 72.72 | 881.2 | 25 | me¦ ms¦ ph¦ pr¦ pc¦ ss¦ sc
0.4619 | 0.19 | 17 | 26 | 137 | 18 | 20 | 113 | 32 | 376 | 320 | 2.9 | 9.7 | 30.3 | 0 | 183.1938 | 74.98 | 72.69 | 881.5 | 25 | me¦ ms¦ ph¦ pr¦ pc¦ ss¦ sc
0.46191 | 0.189 | 16 | 25 | 135 | 18 | 20 | 115 | 33 | 383 | 330 | 3 | 9.8 | 30.2 | 0 | 183.195 | 74.97 | 72.69 | 881.2 | 25 | me¦ ms¦ ph¦ pr¦ pc¦ ss¦ sc
0.46192 | 0.191 | 17 | 25 | 124 | 18 | 19.9 | 115 | 33 | 383 | 299 | 2.9 | 9.8 | 30.2 | 0 | 183.1948 | 75.02 | 72.7 | 881 | 25 | me¦ ms¦ ph¦ pr¦ pc¦ ss¦ sc
0.46193 | 0.19 | 16 | 25 | 122 | 18 | 19.9 | 115 | 34 | 383 | 309 | 2.9 | 9.9 | 30.2 | -1 | 183.1949 | 75 | 72.69 | 881.5 | 25 | me¦ ms¦ ph¦ pr¦ pc¦ ss¦ sc
0.46194 | 0.192 | 16 | 27 | 122 | 18.1 | 19.9 | 115 | 34 | 396 | 309 | 2.9 | 10 | 30.1 | -1 | 183.1952 | 74.97 | 72.71 | 881 | 25 | me¦ ms¦ ph¦ pr¦ pc¦ ss¦ sc
0.46196 | 0.191 | 16 | 28 | 122 | 18.1 | 19.9 | 115 | 34 | 396 | 309 | 2.9 | 10 | 30 | -1 | 183.1948 | 74.97 | 72.66 | 881 | 25 | me¦ ms¦ ph¦ pr¦ pc¦ ss¦ sc
0.46197 | 0.193 | 16 | 28 | 122 | 18.1 | 19.9 | 115 | 35 | 396 | 318 | 2.9 | 10.1 | 30 | -1 | 183.1954 | 74.99 | 72.65 | 881.6 | 25 | me¦ ms¦ ph¦ pr¦ pc¦ ss¦ sc
0.46198 | 0.195 | 16 | 28 | 123 | 18.2 | 19.9 | 115 | 35 | 410 | 318 | 2.9 | 10.1 | 30 | 0 | 183.195 | 75.02 | 72.67 | 881.4 | 25 | me¦ ms¦ ph¦ pr¦ pc¦ ss¦ sc
0.46199 | 0.196 | 16 | 27 | 122 | 18.2 | 19.9 | 114 | 36 | 407 | 327 | 2.9 | 10.2 | 30 | 0 | 183.1952 | 74.98 | 72.65 | 881.1 | 25 | me¦ ms¦ ph¦ pr¦ pc¦ ss¦ sc
0.462 | 0.196 | 16 | 26 | 122 | 18.2 | 19.9 | 112 | 36 | 399 | 327 | 2.9 | 10.2 | 29.9 | 0 | 183.1957 | 74.98 | 72.65 | 880.9 | 25 | me¦ ms¦ ph¦ pr¦ pc¦ ss¦ sc
0.46201 | 0.196 | 16 | 25 | 121 | 18.2 | 19.9 | 110 | 36 | 392 | 327 | 2.9 | 10.3 | 29.9 | 0 | 183.1953 | 75 | 72.65 | 881.2 | 25 | me¦ ms¦ ph¦ pr¦ pc¦ ss¦ sc
0.46203 | 0.209 | 17 | 28 | 129 | 18.2 | 19.9 | 110 | 37 | 392 | 336 | 2.9 | 10.3 | 29.9 | 0 | 183.1956 | 74.99 | 72.66 | 881.2 | 25 | me¦ ms¦ ph¦ pr¦ pc¦ ss¦ sc
0.46204 | 0.207 | 17 | 28 | 127 | 18.2 | 19.9 | 109 | 37 | 389 | 336 | 2.9 | 10.4 | 29.9 | 0 | 183.1958 | 75.04 | 72.71 | 880.4 | 25 | me¦ ms¦ ph¦ pr¦ pc¦ ss¦ sc
0.46205 | 0.208 | 17 | 26 | 117 | 18.1 | 19.8 | 109 | 37 | 375 | 308 | 2.9 | 10.4 | 30 | 0 | 183.1957 | 75.01 | 72.65 | 881.7 | 25 | me¦ ms¦ ph¦ pr¦ pc¦ ss¦ sc
0.46206 | 0.207 | 17 | 26 | 115 | 18.1 | 19.8 | 108 | 38 | 372 | 316 | 2.9 | 10.5 | 30 | 0 | 183.196 | 74.98 | 72.62 | 881 | 24 | me¦ ms¦ ph¦ pr¦ pc¦ ss¦ sc
0.46207 | 0.209 | 17 | 26 | 116 | 18.1 | 19.8 | 107 | 38 | 368 | 316 | 2.9 | 10.5 | 30.1 | 0 | 183.1957 | 74.99 | 72.63 | 881.2 | 25 | me¦ ms¦ ph¦ pr¦ pc¦ ss¦ sc
0.46208 | 0.211 | 17 | 25 | 116 | 18.1 | 19.8 | 107 | 38 | 368 | 316 | 2.9 | 10.6 | 30.3 | 0 | 183.1951 | 74.96 | 72.64 | 881.1 | 25 | me¦ ms¦ ph¦ pr¦ pc¦ ss¦ sc
0.46209 | 0.214 | 17 | 25 | 118 | 18 | 19.8 | 107 | 39 | 356 | 325 | 2.9 | 10.6 | 31.2 | 0 | 183.195 | 74.93 | 72.63 | 881 | 26 | me¦ ms¦ ph¦ pr¦ pc¦ ss¦ sc
0.46211 | 0.217 | 17 | 25 | 118 | 18 | 19.8 | 105 | 39 | 350 | 325 | 3 | 10.7 | 32.1 | 1 | 183.195 | 74.94 | 72.61 | 880.7 | 26 | me¦ ms¦ ph¦ pr¦ pc¦ ss¦ sc
0.46212 | 0.221 | 18 | 25 | 121 | 18 | 19.8 | 106 | 39 | 353 | 325 | 2.9 | 10.7 | 32.7 | 1 | 183.1947 | 74.95 | 72.61 | 880.9 | 26 | me¦ ms¦ ph¦ pr¦ pc¦ ss¦ sc
0.46213 | 0.223 | 18 | 24 | 121 | 18 | 19.8 | 106 | 40 | 353 | 333 | 2.9 | 10.8 | 33.1 | 0 | 183.1953 | 74.93 | 72.59 | 880.6 | 26 | me¦ ms¦ ph¦ pr¦ pc¦ ss¦ sc
0.46214 | 0.227 | 18 | 24 | 123 | 18 | 19.8 | 105 | 40 | 350 | 333 | 2.9 | 10.8 | 33.2 | 0 | 183.1957 | 74.94 | 72.64 | 880.3 | 26 | me¦ ms¦ ph¦ pr¦ pc¦ ss¦ sc
0.46215 | 0.232 | 18 | 24 | 124 | 18 | 19.8 | 105 | 40 | 350 | 333 | 2.9 | 10.9 | 33.8 | 0 | 183.1953 | 74.91 | 72.57 | 880.1 | 26 | me¦ ms¦ ph¦ pr¦ pc¦ ss¦ sc
0.46216 | 0.235 | 18 | 24 | 126 | 18 | 19.8 | 105 | 40 | 350 | 333 | 2.9 | 10.9 | 34.5 | 0 | 183.1959 | 74.92 | 72.6 | 880.7 | 26 | me¦ ms¦ ph¦ pr¦ pc¦ ss¦ sc
0.46218 | 0.237 | 18 | 24 | 126 | 18 | 19.8 | 105 | 41 | 350 | 341 | 2.9 | 11 | 35.2 | 0 | 183.1955 | 74.95 | 72.6 | 881.1 | 26 | me¦ ms¦ ph¦ pr¦ pc¦ ss¦ sc
0.46219 | 0.241 | 19 | 24 | 128 | 18 | 19.8 | 106 | 41 | 353 | 341 | 2.9 | 11 | 35.8 | 0 | 183.1952 | 74.94 | 72.59 | 881.3 | 26 | me¦ ms¦ ph¦ pr¦ pc¦ ss¦ sc
0.4622 | 0.243 | 19 | 24 | 118 | 17.9 | 19.7 | 106 | 41 | 341 | 315 | 2.9 | 11.1 | 36 | 0 | 183.1959 | 74.89 | 72.54 | 880.7 | 26 | me¦ ms¦ ph¦ pr¦ pc¦ ss¦ sc
0.46221 | 0.247 | 19 | 24 | 120 | 17.9 | 19.7 | 107 | 42 | 345 | 323 | 2.9 | 11.1 | 35.9 | -1 | 183.197 | 74.9 | 72.56 | 880.5 | 26 | me¦ ms¦ ph¦ pr¦ pc¦ ss¦ sc
0.46222 | 0.249 | 19 | 23 | 121 | 17.9 | 19.7 | 107 | 42 | 345 | 323 | 2.9 | 11.1 | 35.6 | -1 | 183.1966 | 74.9 | 72.57 | 880.8 | 26 | me¦ ms¦ ph¦ pr¦ pc¦ ss¦ sc
0.46223 | 0.249 | 19 | 23 | 120 | 17.9 | 19.7 | 107 | 42 | 345 | 323 | 2.9 | 11.2 | 35.3 | 0 | 183.1971 | 74.96 | 72.62 | 881.3 | 26 | me¦ ms¦ ph¦ pr¦ pc¦ ss¦ sc
0.46225 | 0.248 | 19 | 23 | 119 | 17.9 | 19.7 | 107 | 42 | 345 | 323 | 2.9 | 11.2 | 34.8 | 0 | 183.1979 | 74.95 | 72.58 | 880.7 | 25 | me¦ ms¦ ph¦ pr¦ pc¦ ss¦ sc
0.46226 | 0.248 | 19 | 22 | 118 | 17.9 | 19.7 | 107 | 43 | 345 | 330 | 3 | 11.3 | 34.4 | 0 | 183.1979 | 74.95 | 72.58 | 880.3 | 26 | me¦ ms¦ ph¦ pr¦ pc¦ ss¦ sc
0.46227 | 0.246 | 19 | 21 | 117 | 17.9 | 19.7 | 107 | 43 | 345 | 330 | 2.9 | 11.3 | 34 | 0 | 183.1987 | 74.92 | 72.57 | 881.2 | 26 | me¦ ms¦ ph¦ pr¦ pc¦ ss¦ sc
0.46228 | 0.244 | 18 | 19 | 115 | 17.9 | 19.7 | 107 | 43 | 345 | 330 | 2.9 | 11.4 | 33.7 | -1 | 183.1987 | 74.93 | 72.57 | 881.5 | 26 | me¦ ms¦ ph¦ pr¦ pc¦ ss¦ sc
0.46229 | 0.247 | 19 | 20 | 117 | 17.9 | 19.7 | 107 | 44 | 345 | 338 | 2.9 | 11.4 | 33.4 | -1 | 183.199 | 74.95 | 72.56 | 881.3 | 26 | me¦ ms¦ ph¦ pr¦ pc¦ ss¦ sc
0.4623 | 0.248 | 18 | 20 | 116 | 17.9 | 19.7 | 106 | 44 | 341 | 338 | 2.9 | 11.5 | 33.1 | -1 | 183.1986 | 74.96 | 72.57 | 880.9 | 26 | me¦ ms¦ ph¦ pr¦ pc¦ ss¦ sc
0.46231 | 0.247 | 18 | 19 | 116 | 17.9 | 19.7 | 104 | 44 | 335 | 338 | 2.9 | 11.5 | 32.8 | -1 | 183.1993 | 74.91 | 72.53 | 881.4 | 26 | me¦ ms¦ ph¦ pr¦ pc¦ ss¦ sc
0.46233 | 0.248 | 18 | 19 | 115 | 17.9 | 19.7 | 104 | 44 | 335 | 338 | 2.9 | 11.6 | 32.6 | -1 | 183.1996 | 74.94 | 72.54 | 881 | 26 | me¦ ms¦ ph¦ pr¦ pc¦ ss¦ sc
0.46234 | 0.248 | 18 | 19 | 115 | 17.9 | 19.7 | 104 | 45 | 335 | 346 | 3 | 11.6 | 32.4 | -1 | 183.1992 | 75 | 72.6 | 881.2 | 26 | me¦ ms¦ ph¦ pr¦ pc¦ ss¦ sc
0.46235 | 0.25 | 18 | 20 | 107 | 17.9 | 19.6 | 103 | 45 | 332 | 321 | 2.9 | 11.7 | 32.2 | -1 | 183.1997 | 74.91 | 72.53 | 881.3 | 26 | me¦ ms¦ ph¦ pr¦ pc¦ ss¦ sc
0.46236 | 0.249 | 18 | 20 | 107 | 17.9 | 19.6 | 104 | 45 | 335 | 321 | 2.9 | 11.7 | 32.1 | -1 | 183.2002 | 74.93 | 72.53 | 881.2 | 26 | me¦ ms¦ ph¦ pr¦ pc¦ ss¦ sc
0.46237 | 0.248 | 18 | 19 | 105 | 17.8 | 19.6 | 103 | 45 | 321 | 321 | 2.9 | 11.8 | 31.9 | -1 | 183.2001 | 74.96 | 72.56 | 881.3 | 26 | me¦ ms¦ ph¦ pr¦ pc¦ ss¦ sc
0.46238 | 0.248 | 18 | 19 | 105 | 17.8 | 19.6 | 104 | 46 | 325 | 328 | 2.9 | 11.8 | 31.8 | -1 | 183.2001 | 74.95 | 72.54 | 880.6 | 26 | me¦ ms¦ ph¦ pr¦ pc¦ ss¦ sc
0.4624 | 0.248 | 18 | 19 | 104 | 17.7 | 19.6 | 104 | 46 | 315 | 328 | 3 | 11.9 | 31.7 | -1 | 183.2007 | 74.91 | 72.5 | 880.8 | 26 | me¦ ms¦ ph¦ pr¦ pc¦ ss¦ sc
0.46241 | 0.248 | 18 | 19 | 104 | 17.7 | 19.6 | 105 | 46 | 318 | 328 | 2.9 | 11.9 | 31.6 | -1 | 183.2009 | 74.95 | 72.5 | 881.5 | 26 | me¦ ms¦ ph¦ pr¦ pc¦ ss¦ sc
0.46242 | 0.248 | 18 | 19 | 103 | 17.6 | 19.6 | 107 | 46 | 314 | 328 | 2.9 | 12 | 31.6 | -1 | 183.2004 | 74.97 | 72.51 | 880.5 | 26 | me¦ ms¦ ph¦ pr¦ pc¦ ss¦ sc
0.46243 | 0.248 | 18 | 19 | 103 | 17.6 | 19.6 | 109 | 47 | 320 | 335 | 2.9 | 12 | 31.5 | 0 | 183.2011 | 74.95 | 72.52 | 880.7 | 26 | me¦ ms¦ ph¦ pr¦ pc¦ ss¦ sc
0.46244 | 0.25 | 18 | 20 | 103 | 17.5 | 19.6 | 109 | 47 | 311 | 335 | 2.9 | 12.1 | 31.5 | 0 | 183.2013 | 74.89 | 72.44 | 880.7 | 26 | me¦ ms¦ ph¦ pr¦ pc¦ ss¦ sc
0.46245 | 0.252 | 18 | 21 | 104 | 17.5 | 19.6 | 111 | 47 | 317 | 335 | 2.9 | 12.1 | 31.5 | 0 | 183.2006 | 74.96 | 72.51 | 881.2 | 26 | me¦ ms¦ ph¦ pr¦ pc¦ ss¦ sc
0.46247 | 0.256 | 18 | 22 | 105 | 17.5 | 19.6 | 115 | 47 | 328 | 335 | 2.9 | 12.2 | 31.7 | 0 | 183.1989 | 74.9 | 72.46 | 881.1 | 26 | me¦ ms¦ ph¦ pr¦ pc¦ ss¦ sc
0.46248 | 0.261 | 18 | 24 | 107 | 17.5 | 19.6 | 116 | 48 | 331 | 342 | 2.9 | 12.2 | 32.8 | 0 | 183.1988 | 74.93 | 72.49 | 880.9 | 26 | me¦ ms¦ ph¦ pr¦ pc¦ ss¦ sc
0.46249 | 0.266 | 19 | 25 | 101 | 17.5 | 19.5 | 119 | 48 | 340 | 320 | 2.9 | 12.3 | 33.7 | 0 | 183.1993 | 74.91 | 72.47 | 880.3 | 26 | me¦ ms¦ ph¦ pr¦ pc¦ ss¦ sc
0.4625 | 0.272 | 19 | 26 | 103 | 17.5 | 19.5 | 120 | 48 | 342 | 320 | 2.9 | 12.3 | 34.5 | 0 | 183.1985 | 74.95 | 72.52 | 880.8 | 26 | me¦ ms¦ ph¦ pr¦ pc¦ ss¦ sc
0.46251 | 0.275 | 19 | 27 | 104 | 17.5 | 19.5 | 120 | 48 | 342 | 320 | 2.9 | 12.4 | 35 | 0 | 183.1998 | 74.93 | 72.47 | 881.1 | 26 | me¦ ms¦ ph¦ pr¦ pc¦ ss¦ sc
0.46252 | 0.28 | 19 | 28 | 105 | 17.5 | 19.5 | 121 | 49 | 345 | 326 | 2.9 | 12.4 | 35.4 | 0 | 183.1996 | 74.95 | 72.49 | 880.7 | 26 | me¦ ms¦ ph¦ pr¦ pc¦ ss¦ sc
0.46253 | 0.283 | 19 | 29 | 106 | 17.5 | 19.5 | 122 | 49 | 348 | 326 | 2.9 | 12.5 | 35.5 | 1 | 183.2002 | 74.94 | 72.46 | 880.7 | 26 | me¦ ms¦ ph¦ pr¦ pc¦ ss¦ sc
0.46255 | 0.285 | 20 | 29 | 107 | 17.6 | 19.5 | 123 | 49 | 361 | 326 | 3 | 12.5 | 35.5 | 0 | 183.2013 | 74.96 | 72.47 | 880.9 | 26 | me¦ ms¦ ph¦ pr¦ pc¦ ss¦ sc
0.46256 | 0.288 | 20 | 29 | 107 | 17.6 | 19.5 | 126 | 50 | 370 | 333 | 2.9 | 12.6 | 35.2 | 1 | 183.201 | 74.94 | 72.47 | 880.8 | 26 | me¦ ms¦ ph¦ pr¦ pc¦ ss¦ sc
0.46257 | 0.289 | 20 | 29 | 107 | 17.6 | 19.5 | 126 | 50 | 370 | 333 | 2.9 | 12.6 | 35 | 1 | 183.2002 | 74.93 | 72.43 | 881 | 26 | me¦ ms¦ ph¦ pr¦ pc¦ ss¦ sc
0.46258 | 0.293 | 20 | 31 | 108 | 17.7 | 19.5 | 126 | 50 | 381 | 333 | 2.9 | 12.7 | 34.7 | 1 | 183.2014 | 74.97 | 72.51 | 880.9 | 26 | me¦ ms¦ ph¦ pr¦ pc¦ ss¦ sc
0.46259 | 0.294 | 20 | 31 | 108 | 17.7 | 19.5 | 126 | 51 | 381 | 340 | 2.9 | 12.7 | 34.4 | 1 | 183.2016 | 74.98 | 72.47 | 880.8 | 26 | me¦ ms¦ ph¦ pr¦ pc¦ ss¦ sc
0.4626 | 0.294 | 20 | 31 | 108 | 17.7 | 19.5 | 126 | 51 | 381 | 340 | 2.9 | 12.7 | 34.2 | 1 | 183.2014 | 74.97 | 72.45 | 880.7 | 26 | me¦ ms¦ ph¦ pr¦ pc¦ ss¦ sc
0.46262 | 0.293 | 20 | 31 | 107 | 17.7 | 19.5 | 125 | 51 | 378 | 340 | 2.9 | 12.8 | 34 | 1 | 183.2024 | 74.92 | 72.43 | 880.5 | 26 | me¦ ms¦ ph¦ pr¦ pc¦ ss¦ sc
0.46263 | 0.294 | 20 | 30 | 107 | 17.7 | 19.5 | 124 | 51 | 375 | 340 | 2.9 | 12.8 | 33.8 | 1 | 183.2021 | 74.97 | 72.45 | 880.7 | 26 | me¦ ms¦ ph¦ pr¦ pc¦ ss¦ sc
0.46264 | 0.295 | 20 | 31 | 107 | 17.7 | 19.5 | 123 | 52 | 372 | 346 | 2.9 | 12.9 | 33.7 | 1 | 183.2021 | 74.98 | 72.44 | 880.9 | 26 | me¦ ms¦ ph¦ pr¦ pc¦ ss¦ sc
0.46265 | 0.297 | 20 | 31 | 101 | 17.7 | 19.4 | 123 | 52 | 372 | 324 | 2.9 | 12.9 | 33.7 | 1 | 183.2017 | 74.9 | 72.39 | 881 | 26 | me¦ ms¦ ph¦ pr¦ pc¦ ss¦ sc
0.46266 | 0.302 | 20 | 32 | 102 | 17.7 | 19.4 | 122 | 52 | 369 | 324 | 2.9 | 13 | 33.7 | 1 | 183.2013 | 74.95 | 72.45 | 880.9 | 27 | me¦ ms¦ ph¦ pr¦ pc¦ ss¦ sc
0.46267 | 0.304 | 20 | 32 | 102 | 17.7 | 19.4 | 123 | 52 | 372 | 324 | 2.9 | 13 | 33.7 | 1 | 183.2018 | 74.97 | 72.44 | 880.5 | 26 | me¦ ms¦ ph¦ pr¦ pc¦ ss¦ sc
0.46269 | 0.306 | 20 | 33 | 102 | 17.7 | 19.4 | 122 | 53 | 369 | 331 | 2.9 | 13.1 | 33.7 | 1 | 183.2015 | 74.91 | 72.39 | 880 | 26 | me¦ ms¦ ph¦ pr¦ pc¦ ss¦ sc
0.4627 | 0.307 | 20 | 33 | 103 | 17.7 | 19.4 | 121 | 53 | 366 | 331 | 2.9 | 13.1 | 33.7 | 1 | 183.2018 | 74.92 | 72.38 | 880.5 | 26 | me¦ ms¦ ph¦ pr¦ pc¦ ss¦ sc
0.46271 | 0.312 | 20 | 31 | 103 | 17.7 | 19.4 | 122 | 53 | 369 | 331 | 3 | 13.2 | 33.7 | 1 | 183.2017 | 74.9 | 72.35 | 880.1 | 26 | me¦ ms¦ ph¦ pr¦ pc¦ ss¦ sc
0.46272 | 0.315 | 21 | 32 | 104 | 17.7 | 19.4 | 122 | 53 | 369 | 331 | 2.9 | 13.2 | 33.8 | 1 | 183.2027 | 74.96 | 72.42 | 880.1 | 26 | me¦ ms¦ ph¦ pr¦ pc¦ ss¦ sc
0.46273 | 0.315 | 20 | 32 | 104 | 17.7 | 19.4 | 122 | 54 | 369 | 337 | 2.9 | 13.3 | 33.9 | 1 | 183.2028 | 74.91 | 72.4 | 880.7 | 26 | me¦ ms¦ ph¦ pr¦ pc¦ ss¦ sc
0.46274 | 0.319 | 21 | 33 | 105 | 17.7 | 19.4 | 122 | 54 | 369 | 337 | 2.9 | 13.3 | 34 | 1 | 183.202 | 74.96 | 72.41 | 879.9 | 26 | me¦ ms¦ ph¦ pr¦ pc¦ ss¦ sc
0.46275 | 0.32 | 21 | 33 | 105 | 17.6 | 19.4 | 121 | 54 | 355 | 337 | 2.9 | 13.4 | 34.1 | 1 | 183.2027 | 74.94 | 72.4 | 880.7 | 26 | me¦ ms¦ ph¦ pr¦ pc¦ ss¦ sc
0.46277 | 0.321 | 21 | 33 | 105 | 17.6 | 19.4 | 121 | 54 | 355 | 337 | 2.9 | 13.4 | 34.1 | 1 | 183.2032 | 74.97 | 72.43 | 880.5 | 26 | me¦ ms¦ ph¦ pr¦ pc¦ ss¦ sc
0.46278 | 0.322 | 20 | 32 | 104 | 17.5 | 19.4 | 122 | 55 | 348 | 343 | 2.9 | 13.5 | 34.3 | 1 | 183.2031 | 74.91 | 72.35 | 880 | 26 | me¦ ms¦ ph¦ pr¦ pc¦ ss¦ sc
0.46279 | 0.323 | 21 | 32 | 105 | 17.5 | 19.4 | 122 | 55 | 348 | 343 | 2.9 | 13.5 | 34.4 | 0 | 183.2027 | 74.94 | 72.38 | 880.8 | 26 | me¦ ms¦ ph¦ pr¦ pc¦ ss¦ sc
0.4628 | 0.325 | 21 | 31 | 105 | 17.4 | 19.4 | 123 | 55 | 341 | 343 | 2.9 | 13.6 | 34.5 | 0 | 183.2036 | 74.97 | 72.4 | 880.5 | 26 | me¦ ms¦ ph¦ pr¦ pc¦ ss¦ sc
0.46281 | 0.326 | 21 | 31 | 105 | 17.3 | 19.4 | 125 | 55 | 337 | 343 | 2.9 | 13.6 | 34.7 | 0 | 183.2026 | 74.96 | 72.39 | 880.2 | 26 | me¦ ms¦ ph¦ pr¦ pc¦ ss¦ sc
0.46282 | 0.329 | 21 | 30 | 99 | 17.3 | 19.3 | 127 | 56 | 343 | 329 | 2.9 | 13.7 | 34.9 | 0 | 183.2031 | 75 | 72.4 | 879.8 | 26 | me¦ ms¦ ph¦ pr¦ pc¦ ss¦ sc
0.46284 | 0.33 | 21 | 29 | 99 | 17.3 | 19.3 | 132 | 56 | 356 | 329 | 2.9 | 13.7 | 35 | 0 | 183.2035 | 75 | 72.36 | 880.8 | 26 | me¦ ms¦ ph¦ pr¦ pc¦ ss¦ sc
0.46285 | 0.333 | 21 | 29 | 99 | 17.3 | 19.3 | 134 | 56 | 362 | 329 | 2.9 | 13.8 | 35.3 | 0 | 183.2028 | 74.94 | 72.36 | 880.5 | 25 | me¦ ms¦ ph¦ pr¦ pc¦ ss¦ sc
0.46286 | 0.34 | 21 | 31 | 102 | 17.3 | 19.3 | 137 | 57 | 370 | 335 | 2.9 | 13.8 | 35.5 | 0 | 183.2 | 74.99 | 72.41 | 880 | 26 | me¦ ms¦ ph¦ pr¦ pc¦ ss¦ sc
0.46287 | 0.342 | 21 | 30 | 101 | 17.3 | 19.3 | 140 | 57 | 378 | 335 | 2.9 | 13.9 | 35.7 | 0 | 183.202 | 74.89 | 72.35 | 880.4 | 26 | me¦ ms¦ ph¦ pr¦ pc¦ ss¦ sc
0.46288 | 0.346 | 21 | 31 | 103 | 17.3 | 19.3 | 142 | 57 | 383 | 335 | 2.9 | 13.9 | 35.7 | 0 | 183.2033 | 74.83 | 72.39 | 880.5 | 27 | me¦ ms¦ ph¦ pr¦ pc¦ ss¦ sc
0.46289 | 0.349 | 21 | 30 | 103 | 17.3 | 19.3 | 146 | 57 | 394 | 335 | 2.9 | 14 | 35.8 | 0 | 183.2027 | 74.81 | 72.37 | 880.8 | 28 | me¦ ms¦ ph¦ pr¦ pc¦ ss¦ sc
0.46291 | 0.353 | 22 | 31 | 104 | 17.2 | 19.3 | 147 | 58 | 386 | 341 | 3 | 14 | 35.8 | 0 | 183.2032 | 74.81 | 72.36 | 880.7 | 29 | me¦ ms¦ ph¦ pr¦ pc¦ ss¦ sc
0.46292 | 0.357 | 22 | 32 | 104 | 17.2 | 19.3 | 149 | 58 | 392 | 341 | 2.9 | 14.1 | 35.8 | 0 | 183.2026 | 74.82 | 72.3 | 880.8 | 29 | me¦ ms¦ ph¦ pr¦ pc¦ ss¦ sc
0.46293 | 0.357 | 22 | 32 | 104 | 17.2 | 19.3 | 152 | 58 | 399 | 341 | 2.9 | 14.1 | 35.9 | 0 | 183.2037 | 74.78 | 72.32 | 881 | 29 | me¦ ms¦ ph¦ pr¦ pc¦ ss¦ sc
0.46294 | 0.361 | 22 | 34 | 105 | 17.2 | 19.3 | 152 | 59 | 399 | 347 | 2.9 | 14.2 | 35.9 | 0 | 183.2049 | 74.81 | 72.34 | 881 | 29 | me¦ ms¦ ph¦ pr¦ pc¦ ss¦ sc
0.46295 | 0.364 | 22 | 35 | 106 | 17.2 | 19.3 | 153 | 59 | 402 | 347 | 2.9 | 14.2 | 35.9 | 0 | 183.2039 | 74.79 | 72.36 | 880.8 | 29 | me¦ ms¦ ph¦ pr¦ pc¦ ss¦ sc
0.46296 | 0.367 | 22 | 37 | 107 | 17.1 | 19.3 | 154 | 59 | 394 | 347 | 2.9 | 14.2 | 35.8 | -1 | 183.2036 | 74.81 | 72.31 | 881 | 30 | me¦ ms¦ ph¦ pr¦ pc¦ ss¦ sc
0.46297 | 0.364 | 22 | 35 | 105 | 17.1 | 19.3 | 156 | 60 | 400 | 352 | 2.9 | 14.3 | 35.9 | 0 | 183.206 | 74.77 | 72.31 | 881 | 29 | me¦ ms¦ ph¦ pr¦ pc¦ ss¦ sc
0.46299 | 0.364 | 22 | 35 | 99 | 17.1 | 19.2 | 157 | 60 | 402 | 333 | 2.9 | 14.3 | 35.9 | 0 | 183.206 | 74.78 | 72.3 | 881.3 | 29 | me¦ ms¦ ph¦ pr¦ pc¦ ss¦ sc
0.463 | 0.362 | 22 | 34 | 98 | 17 | 19.2 | 159 | 60 | 397 | 333 | 2.9 | 14.4 | 36 | 0 | 183.207 | 74.84 | 72.35 | 880.3 | 29 | me¦ ms¦ ph¦ pr¦ pc¦ ss¦ sc
0.46301 | 0.36 | 22 | 33 | 97 | 17 | 19.2 | 161 | 61 | 402 | 338 | 2.9 | 14.4 | 36.1 | 0 | 183.2064 | 74.87 | 72.34 | 880.9 | 29 | me¦ ms¦ ph¦ pr¦ pc¦ ss¦ sc
0.46302 | 0.356 | 21 | 32 | 96 | 17 | 19.2 | 164 | 61 | 410 | 338 | 2.9 | 14.5 | 36.2 | 0 | 183.2075 | 74.82 | 72.31 | 880.7 | 28 | me¦ ms¦ ph¦ pr¦ pc¦ ss¦ sc
0.46304 | 0.354 | 21 | 31 | 95 | 16.9 | 19.2 | 167 | 61 | 407 | 338 | 2.9 | 14.5 | 36.3 | 0 | 183.2072 | 74.83 | 72.3 | 880 | 28 | me¦ ms¦ ph¦ pr¦ pc¦ ss¦ sc
0.46306 | 0.353 | 21 | 31 | 94 | 16.9 | 19.2 | 171 | 62 | 417 | 344 | 3 | 14.6 | 36.5 | 0 | 183.2082 | 74.81 | 72.32 | 880.5 | 29 | me¦ ms¦ ph¦ pr¦ pc¦ ss¦ sc
0.46307 | 0.352 | 21 | 31 | 94 | 16.9 | 19.2 | 174 | 62 | 424 | 344 | 2.9 | 14.6 | 36.6 | 0 | 183.2087 | 74.8 | 72.26 | 880.5 | 29 | me¦ ms¦ ph¦ pr¦ pc¦ ss¦ sc
0.46308 | 0.351 | 21 | 31 | 93 | 16.9 | 19.2 | 177 | 63 | 431 | 349 | 2.9 | 14.7 | 36.8 | 0 | 183.2076 | 74.81 | 72.3 | 880.4 | 29 | me¦ ms¦ ph¦ pr¦ pc¦ ss¦ sc
0.46309 | 0.35 | 20 | 30 | 93 | 16.9 | 19.2 | 181 | 63 | 441 | 349 | 2.9 | 14.7 | 37 | -1 | 183.2079 | 74.82 | 72.29 | 880 | 29 | me¦ ms¦ ph¦ pr¦ pc¦ ss¦ sc
0.4631 | 0.349 | 20 | 30 | 92 | 16.8 | 19.2 | 184 | 63 | 438 | 349 | 2.9 | 14.8 | 37.2 | -1 | 183.2082 | 74.84 | 72.28 | 880 | 29 | me¦ ms¦ ph¦ pr¦ pc¦ ss¦ sc
0.46311 | 0.351 | 20 | 31 | 92 | 16.8 | 19.2 | 188 | 64 | 447 | 355 | 2.9 | 14.8 | 37.5 | -1 | 183.208 | 74.82 | 72.23 | 879.8 | 29 | me¦ ms¦ ph¦ pr¦ pc¦ ss¦ sc
0.46313 | 0.354 | 20 | 32 | 92 | 16.8 | 19.2 | 192 | 64 | 457 | 355 | 2.9 | 14.9 | 37.7 | -1 | 183.2068 | 74.82 | 72.23 | 879.6 | 29 | me¦ ms¦ ph¦ pr¦ pc¦ ss¦ sc
0.46314 | 0.357 | 21 | 32 | 93 | 16.8 | 19.2 | 194 | 65 | 461 | 361 | 2.9 | 14.9 | 37.9 | -1 | 183.207 | 74.85 | 72.24 | 880.2 | 28 | me¦ ms¦ ph¦ pr¦ pc¦ ss¦ sc
0.46315 | 0.359 | 21 | 32 | 88 | 16.8 | 19.1 | 197 | 65 | 469 | 342 | 2.9 | 15 | 38.2 | -1 | 183.2075 | 74.87 | 72.25 | 879.8 | 28 | me¦ ms¦ ph¦ pr¦ pc¦ ss¦ sc
0.46316 | 0.357 | 20 | 30 | 88 | 16.8 | 19.1 | 198 | 65 | 471 | 342 | 2.9 | 15 | 38.5 | -1 | 183.2087 | 74.87 | 72.25 | 879.8 | 28 | me¦ ms¦ ph¦ pr¦ pc¦ ss¦ sc
0.46317 | 0.36 | 20 | 29 | 88 | 16.8 | 19.1 | 201 | 66 | 478 | 347 | 2.9 | 15.1 | 38.7 | -1 | 183.2074 | 74.94 | 72.24 | 880.4 | 28 | me¦ ms¦ ph¦ pr¦ pc¦ ss¦ sc
0.46318 | 0.364 | 21 | 29 | 89 | 16.8 | 19.1 | 202 | 66 | 480 | 347 | 2.9 | 15.1 | 38.9 | 0 | 183.2072 | 74.89 | 72.24 | 879.4 | 27 | me¦ ms¦ ph¦ pr¦ pc¦ ss¦ sc
0.46319 | 0.367 | 21 | 28 | 89 | 16.9 | 19.1 | 203 | 67 | 495 | 352 | 2.9 | 15.2 | 39.1 | 0 | 183.2074 | 74.94 | 72.26 | 879.9 | 28 | me¦ ms¦ ph¦ pr¦ pc¦ ss¦ sc
0.46321 | 0.371 | 21 | 29 | 90 | 16.9 | 19.1 | 206 | 67 | 502 | 352 | 2.9 | 15.2 | 39.4 | 0 | 183.2075 | 74.93 | 72.25 | 880.1 | 27 | me¦ ms¦ ph¦ pr¦ pc¦ ss¦ sc
0.46322 | 0.371 | 21 | 27 | 89 | 16.9 | 19.1 | 206 | 68 | 502 | 357 | 2.9 | 15.3 | 39.6 | 0 | 183.208 | 74.93 | 72.28 | 880.1 | 27 | me¦ ms¦ ph¦ pr¦ pc¦ ss¦ sc
0.46323 | 0.373 | 21 | 27 | 90 | 16.9 | 19.1 | 208 | 68 | 507 | 357 | 2.9 | 15.3 | 39.8 | 0 | 183.2083 | 74.94 | 72.24 | 879.8 | 27 | me¦ ms¦ ph¦ pr¦ pc¦ ss¦ sc
0.46324 | 0.371 | 21 | 26 | 89 | 16.9 | 19.1 | 208 | 69 | 507 | 363 | 2.9 | 15.4 | 40 | 0 | 183.2084 | 74.93 | 72.23 | 880.1 | 27 | me¦ ms¦ ph¦ pr¦ pc¦ ss¦ sc
0.46325 | 0.373 | 21 | 25 | 89 | 17 | 19.1 | 209 | 69 | 522 | 363 | 2.9 | 15.4 | 40.2 | 0 | 183.2084 | 74.96 | 72.24 | 880 | 27 | me¦ ms¦ ph¦ pr¦ pc¦ ss¦ sc
0.46326 | 0.377 | 21 | 26 | 90 | 17 | 19.1 | 208 | 69 | 520 | 363 | 2.9 | 15.5 | 40.4 | 0 | 183.2072 | 74.96 | 72.26 | 880.2 | 27 | me¦ ms¦ ph¦ pr¦ pc¦ ss¦ sc
0.46328 | 0.379 | 21 | 26 | 90 | 17 | 19.1 | 208 | 70 | 520 | 368 | 2.9 | 15.6 | 40.6 | 0 | 183.2068 | 74.97 | 72.2 | 880.2 | 27 | me¦ ms¦ ph¦ pr¦ pc¦ ss¦ sc
0.46329 | 0.383 | 21 | 26 | 90 | 17 | 19.1 | 208 | 70 | 520 | 368 | 2.9 | 15.6 | 40.6 | 0 | 183.2075 | 75.01 | 72.25 | 880.1 | 26 | me¦ ms¦ ph¦ pr¦ pc¦ ss¦ sc
0.4633 | 0.386 | 21 | 27 | 91 | 17 | 19.1 | 208 | 71 | 520 | 373 | 2.9 | 15.7 | 40.7 | 0 | 183.2067 | 74.97 | 72.23 | 879.6 | 26 | me¦ ms¦ ph¦ pr¦ pc¦ ss¦ sc
0.46331 | 0.39 | 21 | 29 | 87 | 17 | 19 | 208 | 71 | 520 | 355 | 2.9 | 15.7 | 40.7 | 0 | 183.207 | 75.01 | 72.24 | 879.3 | 26 | me¦ ms¦ ph¦ pr¦ pc¦ ss¦ sc
0.46332 | 0.395 | 22 | 30 | 88 | 17 | 19 | 208 | 72 | 520 | 360 | 2.9 | 15.7 | 40.7 | 0 | 183.2068 | 74.96 | 72.21 | 879.7 | 26 | me¦ ms¦ ph¦ pr¦ pc¦ ss¦ sc
0.46333 | 0.397 | 22 | 30 | 88 | 17 | 19 | 207 | 72 | 517 | 360 | 2.9 | 15.8 | 40.6 | 1 | 183.2076 | 74.98 | 72.2 | 879.9 | 26 | me¦ ms¦ ph¦ pr¦ pc¦ ss¦ sc
0.46334 | 0.398 | 22 | 30 | 88 | 17 | 19 | 205 | 72 | 512 | 360 | 2.9 | 15.8 | 40.6 | 1 | 183.2092 | 75.04 | 72.22 | 879.5 | 26 | me¦ ms¦ ph¦ pr¦ pc¦ ss¦ sc
0.46336 | 0.394 | 21 | 27 | 87 | 17 | 19 | 206 | 73 | 515 | 365 | 2.9 | 15.9 | 40.6 | 1 | 183.2104 | 75.03 | 72.23 | 879.8 | 26 | me¦ ms¦ ph¦ pr¦ pc¦ ss¦ sc
0.46337 | 0.394 | 21 | 27 | 87 | 17 | 19 | 205 | 73 | 512 | 365 | 2.9 | 15.9 | 40.6 | 1 | 183.21 | 75.02 | 72.19 | 879.7 | 26 | me¦ ms¦ ph¦ pr¦ pc¦ ss¦ sc
0.46338 | 0.393 | 21 | 26 | 86 | 17 | 19 | 204 | 74 | 510 | 370 | 2.9 | 16 | 40.6 | 1 | 183.2096 | 75.01 | 72.25 | 879.1 | 26 | me¦ ms¦ ph¦ pr¦ pc¦ ss¦ sc
0.46339 | 0.392 | 21 | 25 | 86 | 17 | 19 | 205 | 74 | 512 | 370 | 2.9 | 16 | 40.6 | 1 | 183.2097 | 75.03 | 72.2 | 879.6 | 26 | me¦ ms¦ ph¦ pr¦ pc¦ ss¦ sc
0.4634 | 0.391 | 21 | 23 | 85 | 17 | 19 | 203 | 74 | 507 | 370 | 3 | 16.1 | 40.6 | 1 | 183.2105 | 75 | 72.18 | 879.8 | 26 | me¦ ms¦ ph¦ pr¦ pc¦ ss¦ sc
0.46341 | 0.39 | 21 | 22 | 85 | 17 | 19 | 204 | 75 | 510 | 375 | 2.9 | 16.1 | 40.6 | 1 | 183.2101 | 75.04 | 72.24 | 879.9 | 26 | me¦ ms¦ ph¦ pr¦ pc¦ ss¦ sc
0.46343 | 0.388 | 21 | 22 | 84 | 17 | 19 | 204 | 75 | 510 | 375 | 3 | 16.2 | 40.6 | 1 | 183.21 | 75.01 | 72.21 | 879.9 | 26 | me¦ ms¦ ph¦ pr¦ pc¦ ss¦ sc
0.46344 | 0.389 | 21 | 21 | 84 | 17 | 19 | 203 | 76 | 507 | 380 | 2.9 | 16.2 | 40.7 | 1 | 183.2104 | 75 | 72.18 | 879.1 | 26 | me¦ ms¦ ph¦ pr¦ pc¦ ss¦ sc
0.46345 | 0.391 | 21 | 21 | 84 | 17 | 19 | 203 | 76 | 507 | 380 | 2.9 | 16.3 | 40.7 | 1 | 183.2096 | 75.03 | 72.18 | 880 | 26 | me¦ ms¦ ph¦ pr¦ pc¦ ss¦ sc
0.46346 | 0.393 | 21 | 21 | 84 | 17 | 19 | 200 | 76 | 500 | 380 | 2.9 | 16.3 | 40.7 | 1 | 183.2098 | 75.05 | 72.2 | 879.9 | 26 | me¦ ms¦ ph¦ pr¦ pc¦ ss¦ sc
0.46347 | 0.393 | 21 | 21 | 84 | 17 | 19 | 199 | 77 | 497 | 385 | 2.9 | 16.4 | 40.8 | 1 | 183.2103 | 75.02 | 72.18 | 878.8 | 26 | me¦ ms¦ ph¦ pr¦ pc¦ ss¦ sc
0.46348 | 0.394 | 21 | 21 | 84 | 17 | 19 | 198 | 77 | 495 | 385 | 2.9 | 16.4 | 41 | 1 | 183.2102 | 75.05 | 72.16 | 879.5 | 26 | me¦ ms¦ ph¦ pr¦ pc¦ ss¦ sc
0.4635 | 0.397 | 21 | 21 | 84 | 17 | 19 | 198 | 77 | 495 | 385 | 3 | 16.5 | 41.1 | 0 | 183.21 | 75.04 | 72.2 | 879.4 | 26 | me¦ ms¦ ph¦ pr¦ pc¦ ss¦ sc
0.46351 | 0.394 | 21 | 20 | 80 | 17 | 18.9 | 198 | 78 | 495 | 371 | 2.9 | 16.5 | 41.3 | 0 | 183.2107 | 75.09 | 72.22 | 879.1 | 26 | me¦ ms¦ ph¦ pr¦ pc¦ ss¦ sc
0.46352 | 0.396 | 20 | 20 | 79 | 17 | 18.9 | 197 | 78 | 492 | 371 | 2.9 | 16.6 | 41.4 | 0 | 183.2101 | 75.05 | 72.16 | 879.8 | 26 | me¦ ms¦ ph¦ pr¦ pc¦ ss¦ sc
0.46353 | 0.396 | 20 | 19 | 79 | 17 | 18.9 | 196 | 78 | 490 | 371 | 2.9 | 16.6 | 41.5 | 0 | 183.2109 | 75.1 | 72.2 | 879.6 | 26 | me¦ ms¦ ph¦ pr¦ pc¦ ss¦ sc
0.46354 | 0.395 | 20 | 18 | 79 | 17 | 18.9 | 196 | 79 | 490 | 376 | 2.9 | 16.7 | 41.7 | 0 | 183.2112 | 75.01 | 72.14 | 879.7 | 25 | me¦ ms¦ ph¦ pr¦ pc¦ ss¦ sc
0.46355 | 0.397 | 20 | 17 | 79 | 17 | 18.9 | 195 | 79 | 487 | 376 | 2.9 | 16.7 | 41.8 | 0 | 183.2109 | 75.02 | 72.16 | 880.1 | 26 | me¦ ms¦ ph¦ pr¦ pc¦ ss¦ sc
0.46367 | 0.411 | 21 | 20 | 80 | 16.9 | 18.9 | 182 | 79 | 443 | 376 | 2.9 | 17.2 | 48.1 | 0 | 183.2116 | 75.06 | 72.13 | 879.6 | 26 | me¦ ms¦ ph¦ pr¦ pc¦ ss¦ sc
0.46378 | 0.425 | 21 | 23 | 80 | 16.7 | 18.9 | 178 | 80 | 413 | 380 | 2.9 | 17.7 | 46.6 | 1 | 183.2117 | 75.05 | 72.12 | 879 | 25 | me¦ ms¦ ph¦ pr¦ pc¦ ss¦ sc
0.4638 | 0.426 | 21 | 23 | 80 | 16.6 | 18.9 | 179 | 80 | 406 | 380 | 2.9 | 17.7 | 46.6 | 0 | 183.2118 | 75.08 | 72.15 | 879.4 | 25 | me¦ ms¦ ph¦ pr¦ pc¦ ss¦ sc
0.46381 | 0.426 | 21 | 22 | 80 | 16.6 | 18.9 | 181 | 80 | 411 | 380 | 2.9 | 17.8 | 46.7 | 0 | 183.2121 | 75.06 | 72.08 | 879.1 | 25 | me¦ ms¦ ph¦ pr¦ pc¦ ss¦ sc
0.46382 | 0.428 | 21 | 21 | 80 | 16.6 | 18.9 | 181 | 81 | 411 | 385 | 2.9 | 17.8 | 46.8 | 0 | 183.2119 | 75.07 | 72.09 | 879.8 | 25 | me¦ ms¦ ph¦ pr¦ pc¦ ss¦ sc
0.46383 | 0.43 | 21 | 22 | 80 | 16.6 | 18.9 | 181 | 81 | 411 | 385 | 2.9 | 17.9 | 46.9 | 0 | 183.2129 | 75.09 | 72.09 | 879.7 | 25 | me¦ ms¦ ph¦ pr¦ pc¦ ss¦ sc
0.46396 | 0.435 | 20 | 22 | 79 | 16.4 | 18.9 | 202 | 81 | 439 | 385 | 2.9 | 18.4 | 48.1 | -1 | 183.214 | 75.03 | 72.01 | 879.3 | 25 | me¦ ms¦ ph¦ pr¦ pc¦ ss¦ sc
0.46397 | 0.435 | 20 | 21 | 78 | 16.4 | 18.9 | 203 | 82 | 441 | 390 | 2.9 | 18.5 | 48.3 | -1 | 183.2147 | 75.08 | 72.02 | 879.2 | 25 | me¦ ms¦ ph¦ pr¦ pc¦ ss¦ sc
0.46398 | 0.437 | 20 | 21 | 79 | 16.4 | 18.9 | 206 | 82 | 447 | 390 | 2.9 | 18.5 | 48.5 | -1 | 183.2143 | 75.07 | 72.07 | 879.8 | 25 | me¦ ms¦ ph¦ pr¦ pc¦ ss¦ sc
0.46399 | 0.439 | 20 | 22 | 79 | 16.5 | 18.9 | 208 | 82 | 462 | 390 | 2.9 | 18.6 | 48.7 | -1 | 183.2143 | 75.07 | 72.05 | 879.5 | 25 | me¦ ms¦ ph¦ pr¦ pc¦ ss¦ sc
0.464 | 0.437 | 20 | 22 | 75 | 16.5 | 18.8 | 210 | 83 | 466 | 377 | 2.9 | 18.6 | 48.9 | -1 | 183.2152 | 75.04 | 72.05 | 879 | 25 | me¦ ms¦ ph¦ pr¦ pc¦ ss¦ sc
0.46402 | 0.438 | 20 | 23 | 74 | 16.5 | 18.8 | 213 | 83 | 473 | 377 | 2.9 | 18.7 | 49.1 | -1 | 183.2153 | 75.03 | 72.02 | 879.6 | 25 | me¦ ms¦ ph¦ pr¦ pc¦ ss¦ sc
0.46414 | 0.427 | 19 | 20 | 71 | 16.4 | 18.8 | 217 | 83 | 471 | 377 | 2.9 | 19.2 | 58.4 | -2 | 183.2157 | 75.01 | 71.97 | 878.9 | 25 | me¦ ms¦ ph¦ pr¦ pc¦ ss¦ sc
0.46416 | 0.432 | 19 | 23 | 72 | 16.4 | 18.8 | 219 | 84 | 476 | 381 | 2.9 | 19.2 | 58.9 | -2 | 183.216 | 75.08 | 72.02 | 878.1 | 25 | me¦ ms¦ ph¦ pr¦ pc¦ ss¦ sc
0.46417 | 0.436 | 19 | 24 | 72 | 16.4 | 18.8 | 219 | 84 | 476 | 381 | 2.9 | 19.3 | 59.2 | -2 | 183.2161 | 75.01 | 72 | 878.9 | 25 | me¦ ms¦ ph¦ pr¦ pc¦ ss¦ sc
0.46418 | 0.438 | 19 | 25 | 72 | 16.4 | 18.8 | 219 | 85 | 476 | 386 | 2.9 | 19.3 | 59.1 | -2 | 183.2166 | 75.01 | 71.99 | 878.9 | 26 | me¦ ms¦ ph¦ pr¦ pc¦ ss¦ sc
0.46419 | 0.441 | 20 | 26 | 72 | 16.4 | 18.8 | 221 | 85 | 480 | 386 | 2.9 | 19.4 | 58.7 | -2 | 183.2166 | 75 | 72 | 878.1 | 26 | me¦ ms¦ ph¦ pr¦ pc¦ ss¦ sc
0.4642 | 0.442 | 20 | 27 | 72 | 16.4 | 18.8 | 222 | 85 | 482 | 386 | 2.9 | 19.4 | 58.1 | -2 | 183.2172 | 75.04 | 72 | 878.9 | 26 | me¦ ms¦ ph¦ pr¦ pc¦ ss¦ sc
0.46421 | 0.445 | 20 | 28 | 73 | 16.5 | 18.8 | 222 | 86 | 493 | 390 | 2.9 | 19.5 | 57.4 | -1 | 183.2165 | 75.03 | 72.01 | 878.3 | 26 | me¦ ms¦ ph¦ pr¦ pc¦ ss¦ sc
0.46422 | 0.446 | 20 | 29 | 73 | 16.5 | 18.8 | 223 | 86 | 495 | 390 | 2.9 | 19.5 | 56.9 | -2 | 183.2167 | 74.98 | 71.97 | 878.4 | 26 | me¦ ms¦ ph¦ pr¦ pc¦ ss¦ sc
0.46424 | 0.451 | 20 | 30 | 73 | 16.5 | 18.8 | 223 | 86 | 495 | 390 | 2.9 | 19.6 | 56.5 | -2 | 183.2162 | 75.09 | 72.06 | 879 | 26 | me¦ ms¦ ph¦ pr¦ pc¦ ss¦ sc
0.46425 | 0.452 | 20 | 29 | 73 | 16.5 | 18.8 | 223 | 87 | 495 | 395 | 2.9 | 19.6 | 56 | -2 | 183.2168 | 75.03 | 71.99 | 879 | 25 | me¦ ms¦ ph¦ pr¦ pc¦ ss¦ sc
0.46426 | 0.454 | 20 | 29 | 73 | 16.6 | 18.8 | 224 | 87 | 509 | 395 | 2.9 | 19.7 | 55.6 | -2 | 183.217 | 75.03 | 72 | 878.4 | 26 | me¦ ms¦ ph¦ pr¦ pc¦ ss¦ sc
0.46427 | 0.458 | 20 | 29 | 74 | 16.6 | 18.8 | 225 | 88 | 511 | 400 | 2.9 | 19.7 | 55.2 | -1 | 183.2166 | 75 | 71.96 | 878.8 | 26 | me¦ ms¦ ph¦ pr¦ pc¦ ss¦ sc
0.46428 | 0.463 | 20 | 32 | 74 | 16.6 | 18.8 | 225 | 88 | 511 | 400 | 2.9 | 19.8 | 55 | -1 | 183.2166 | 74.98 | 71.99 | 878.5 | 26 | me¦ ms¦ ph¦ pr¦ pc¦ ss¦ sc
0.46429 | 0.462 | 20 | 30 | 74 | 16.6 | 18.8 | 225 | 88 | 511 | 400 | 3 | 19.8 | 54.8 | -1 | 183.2204 | 75.01 | 71.96 | 879 | 26 | me¦ ms¦ ph¦ pr¦ pc¦ ss¦ sc
0.46431 | 0.464 | 20 | 30 | 71 | 16.6 | 18.7 | 225 | 89 | 511 | 386 | 3 | 19.9 | 54.6 | -1 | 183.2168 | 75.02 | 71.95 | 878.5 | 26 | me¦ ms¦ ph¦ pr¦ pc¦ ss¦ sc
0.46432 | 0.467 | 20 | 30 | 71 | 16.6 | 18.7 | 225 | 89 | 511 | 386 | 2.9 | 19.9 | 54.4 | -2 | 183.2167 | 75.02 | 71.96 | 878.3 | 26 | me¦ ms¦ ph¦ pr¦ pc¦ ss¦ sc
0.46433 | 0.47 | 20 | 29 | 71 | 16.7 | 18.7 | 225 | 89 | 523 | 386 | 2.9 | 20 | 54.1 | -2 | 183.2177 | 75.05 | 72.01 | 878.5 | 26 | me¦ ms¦ ph¦ pr¦ pc¦ ss¦ sc
0.46434 | 0.47 | 20 | 29 | 71 | 16.7 | 18.7 | 226 | 90 | 525 | 391 | 2.9 | 20 | 53.7 | -2 | 183.2177 | 75.02 | 71.94 | 878.1 | 26 | me¦ ms¦ ph¦ pr¦ pc¦ ss¦ sc
0.46435 | 0.473 | 20 | 30 | 72 | 16.7 | 18.7 | 226 | 90 | 525 | 391 | 2.9 | 20.1 | 53.4 | -2 | 183.2177 | 74.98 | 71.97 | 878.4 | 26 | me¦ ms¦ ph¦ pr¦ pc¦ ss¦ sc
0.46436 | 0.475 | 20 | 31 | 72 | 16.7 | 18.7 | 227 | 91 | 527 | 395 | 2.9 | 20.1 | 53.2 | -2 | 183.2185 | 74.98 | 71.94 | 878.6 | 26 | me¦ ms¦ ph¦ pr¦ pc¦ ss¦ sc
0.46437 | 0.477 | 20 | 31 | 72 | 16.7 | 18.7 | 228 | 91 | 530 | 395 | 2.9 | 20.2 | 53.2 | -2 | 183.2184 | 74.98 | 71.92 | 878.8 | 26 | me¦ ms¦ ph¦ pr¦ pc¦ ss¦ sc
0.46439 | 0.481 | 20 | 31 | 72 | 16.7 | 18.7 | 229 | 91 | 532 | 395 | 2.9 | 20.2 | 53.4 | -2 | 183.2177 | 74.96 | 71.92 | 878.2 | 26 | me¦ ms¦ ph¦ pr¦ pc¦ ss¦ sc
0.4644 | 0.483 | 20 | 31 | 72 | 16.7 | 18.7 | 229 | 92 | 532 | 399 | 3 | 20.3 | 53.7 | -2 | 183.218 | 74.97 | 71.96 | 878.1 | 26 | me¦ ms¦ ph¦ pr¦ pc¦ ss¦ sc
0.46441 | 0.484 | 20 | 30 | 72 | 16.7 | 18.7 | 229 | 92 | 532 | 399 | 2.9 | 20.3 | 53.8 | -2 | 183.2185 | 75 | 71.9 | 878.5 | 26 | me¦ ms¦ ph¦ pr¦ pc¦ ss¦ sc
0.46442 | 0.484 | 20 | 29 | 72 | 16.7 | 18.7 | 230 | 92 | 534 | 399 | 2.9 | 20.4 | 54.1 | -2 | 183.2187 | 75.01 | 71.91 | 878.4 | 26 | me¦ ms¦ ph¦ pr¦ pc¦ ss¦ sc
0.46443 | 0.485 | 20 | 28 | 72 | 16.7 | 18.7 | 231 | 93 | 537 | 404 | 2.9 | 20.4 | 54.3 | -2 | 183.2196 | 75.03 | 71.92 | 878.2 | 26 | me¦ ms¦ ph¦ pr¦ pc¦ ss¦ sc
0.46444 | 0.485 | 20 | 27 | 72 | 16.7 | 18.7 | 232 | 93 | 539 | 404 | 2.9 | 20.5 | 54.6 | -3 | 183.2193 | 74.97 | 71.92 | 878.6 | 26 | me¦ ms¦ ph¦ pr¦ pc¦ ss¦ sc
0.46446 | 0.488 | 20 | 27 | 72 | 16.7 | 18.7 | 234 | 93 | 544 | 404 | 2.9 | 20.5 | 54.8 | -3 | 183.2189 | 74.95 | 71.9 | 877.8 | 26 | me¦ ms¦ ph¦ pr¦ pc¦ ss¦ sc
0.46447 | 0.489 | 20 | 27 | 72 | 16.7 | 18.7 | 235 | 94 | 546 | 408 | 2.9 | 20.6 | 55.2 | -3 | 183.2194 | 74.98 | 71.92 | 878.3 | 26 | me¦ ms¦ ph¦ pr¦ pc¦ ss¦ sc
0.46448 | 0.491 | 20 | 29 | 72 | 16.7 | 18.7 | 236 | 94 | 548 | 408 | 3 | 20.6 | 55.7 | -3 | 183.2193 | 74.99 | 71.93 | 878.7 | 26 | me¦ ms¦ ph¦ pr¦ pc¦ ss¦ sc
0.46449 | 0.492 | 20 | 29 | 72 | 16.7 | 18.7 | 237 | 95 | 551 | 413 | 3 | 20.7 | 56.1 | -3 | 183.2202 | 74.96 | 71.87 | 877.8 | 26 | me¦ ms¦ ph¦ pr¦ pc¦ ss¦ sc
0.4645 | 0.494 | 21 | 30 | 73 | 16.7 | 18.7 | 237 | 95 | 551 | 413 | 2.9 | 20.7 | 56.5 | -3 | 183.2204 | 74.98 | 71.9 | 877.9 | 26 | me¦ ms¦ ph¦ pr¦ pc¦ ss¦ sc
0.46451 | 0.494 | 20 | 30 | 72 | 16.8 | 18.7 | 238 | 95 | 566 | 413 | 2.9 | 20.8 | 56.8 | -3 | 183.22 | 74.94 | 71.85 | 878.5 | 26 | me¦ ms¦ ph¦ pr¦ pc¦ ss¦ sc
0.46453 | 0.495 | 20 | 31 | 69 | 16.8 | 18.6 | 238 | 96 | 566 | 400 | 2.9 | 20.8 | 56.9 | -3 | 183.2211 | 74.95 | 71.85 | 878 | 26 | me¦ ms¦ ph¦ pr¦ pc¦ ss¦ sc
0.46454 | 0.496 | 20 | 32 | 69 | 16.8 | 18.6 | 238 | 96 | 566 | 400 | 2.9 | 20.9 | 57.2 | -3 | 183.2207 | 75.01 | 71.88 | 877.7 | 26 | me¦ ms¦ ph¦ pr¦ pc¦ ss¦ sc
0.46455 | 0.497 | 20 | 32 | 69 | 16.8 | 18.6 | 238 | 96 | 566 | 400 | 2.9 | 20.9 | 57.3 | -3 | 183.2199 | 74.99 | 71.87 | 878 | 26 | me¦ ms¦ ph¦ pr¦ pc¦ ss¦ sc
0.46457 | 0.501 | 21 | 33 | 70 | 16.8 | 18.6 | 237 | 97 | 564 | 404 | 2.9 | 20.9 | 57.6 | -3 | 183.2207 | 74.95 | 71.83 | 878 | 26 | me¦ ms¦ ph¦ pr¦ pc¦ ss¦ sc
0.46458 | 0.502 | 21 | 33 | 70 | 16.8 | 18.6 | 236 | 97 | 561 | 404 | 2.9 | 21 | 58 | -3 | 183.2212 | 75.03 | 71.88 | 878.2 | 26 | me¦ ms¦ ph¦ pr¦ pc¦ ss¦ sc
0.46459 | 0.502 | 21 | 32 | 70 | 16.8 | 18.6 | 236 | 97 | 561 | 404 | 2.9 | 21 | 58.4 | -3 | 183.2212 | 75.02 | 71.89 | 878.1 | 26 | me¦ ms¦ ph¦ pr¦ pc¦ ss¦ sc
0.46461 | 0.503 | 20 | 33 | 69 | 16.8 | 18.6 | 234 | 98 | 557 | 408 | 2.9 | 21.1 | 58.7 | -3 | 183.2209 | 74.99 | 71.84 | 878.4 | 25 | me¦ ms¦ ph¦ pr¦ pc¦ ss¦ sc
0.46462 | 0.503 | 20 | 32 | 69 | 16.8 | 18.6 | 234 | 98 | 557 | 408 | 2.9 | 21.1 | 59 | -3 | 183.2216 | 74.99 | 71.88 | 878.2 | 25 | me¦ ms¦ ph¦ pr¦ pc¦ ss¦ sc
0.46463 | 0.503 | 20 | 32 | 69 | 16.8 | 18.6 | 232 | 98 | 552 | 408 | 2.9 | 21.2 | 59.1 | -3 | 183.2219 | 74.95 | 71.84 | 878.2 | 25 | me¦ ms¦ ph¦ pr¦ pc¦ ss¦ sc
0.46464 | 0.508 | 21 | 34 | 70 | 16.8 | 18.6 | 231 | 99 | 550 | 412 | 2.9 | 21.2 | 59.2 | -3 | 183.221 | 75 | 71.86 | 878.9 | 26 | me¦ ms¦ ph¦ pr¦ pc¦ ss¦ sc
0.46465 | 0.51 | 21 | 34 | 70 | 16.8 | 18.6 | 230 | 99 | 547 | 412 | 2.9 | 21.3 | 59.4 | -3 | 183.2213 | 74.98 | 71.85 | 878.1 | 26 | me¦ ms¦ ph¦ pr¦ pc¦ ss¦ sc
0.46466 | 0.512 | 21 | 35 | 70 | 16.7 | 18.6 | 230 | 99 | 534 | 412 | 2.9 | 21.3 | 59.7 | -3 | 183.221 | 75.02 | 71.87 | 878.2 | 26 | me¦ ms¦ ph¦ pr¦ pc¦ ss¦ sc
0.46468 | 0.514 | 21 | 36 | 70 | 16.7 | 18.6 | 229 | 100 | 532 | 416 | 2.9 | 21.4 | 59.9 | -3 | 183.2212 | 75.04 | 71.86 | 878.4 | 26 | me¦ ms¦ ph¦ pr¦ pc¦ ss¦ sc
0.46469 | 0.516 | 21 | 36 | 70 | 16.7 | 18.6 | 228 | 100 | 530 | 416 | 2.9 | 21.4 | 60.2 | -3 | 183.222 | 75.02 | 71.83 | 877.8 | 25 | me¦ ms¦ ph¦ pr¦ pc¦ ss¦ sc
0.4647 | 0.52 | 21 | 32 | 70 | 16.7 | 18.6 | 226 | 100 | 525 | 416 | 2.9 | 21.5 | 60.4 | -3 | 183.2218 | 75 | 71.81 | 878.2 | 26 | me¦ ms¦ ph¦ pr¦ pc¦ ss¦ sc
0.46471 | 0.522 | 21 | 29 | 71 | 16.7 | 18.6 | 225 | 101 | 523 | 420 | 2.9 | 21.5 | 60.6 | -3 | 183.222 | 74.98 | 71.8 | 878.2 | 26 | me¦ ms¦ ph¦ pr¦ pc¦ ss¦ sc
0.46472 | 0.525 | 21 | 29 | 71 | 16.7 | 18.6 | 224 | 101 | 520 | 420 | 2.9 | 21.6 | 60.8 | -3 | 183.2214 | 75.01 | 71.82 | 878.5 | 26 | me¦ ms¦ ph¦ pr¦ pc¦ ss¦ sc
0.46473 | 0.528 | 21 | 30 | 71 | 16.7 | 18.6 | 223 | 101 | 518 | 420 | 2.9 | 21.6 | 61.1 | -3 | 183.2223 | 75.04 | 71.79 | 877.9 | 26 | me¦ ms¦ ph¦ pr¦ pc¦ ss¦ sc
0.46475 | 0.528 | 21 | 30 | 71 | 16.7 | 18.6 | 222 | 102 | 516 | 425 | 2.9 | 21.7 | 61.5 | -3 | 183.2219 | 74.99 | 71.84 | 878.3 | 26 | me¦ ms¦ ph¦ pr¦ pc¦ ss¦ sc
0.46476 | 0.53 | 21 | 30 | 71 | 16.7 | 18.6 | 222 | 102 | 516 | 425 | 2.9 | 21.7 | 62 | -3 | 183.2224 | 75.01 | 71.81 | 878.6 | 25 | me¦ ms¦ ph¦ pr¦ pc¦ ss¦ sc
0.46477 | 0.533 | 21 | 29 | 71 | 16.7 | 18.6 | 222 | 102 | 516 | 425 | 2.9 | 21.8 | 62.4 | -4 | 183.2224 | 75.03 | 71.82 | 877.8 | 26 | me¦ ms¦ ph¦ pr¦ pc¦ ss¦ sc
0.46478 | 0.534 | 21 | 29 | 68 | 16.7 | 18.5 | 223 | 103 | 518 | 412 | 2.9 | 21.8 | 62.8 | -3 | 183.2221 | 75.02 | 71.79 | 878.4 | 25 | me¦ ms¦ ph¦ pr¦ pc¦ ss¦ sc
0.46479 | 0.536 | 21 | 29 | 68 | 16.7 | 18.5 | 223 | 103 | 518 | 412 | 2.9 | 21.9 | 63.2 | -3 | 183.2226 | 75 | 71.83 | 877.8 | 25 | me¦ ms¦ ph¦ pr¦ pc¦ ss¦ sc
0.4648 | 0.538 | 21 | 29 | 69 | 16.7 | 18.5 | 223 | 103 | 518 | 412 | 2.9 | 21.9 | 63.4 | -3 | 183.223 | 75.03 | 71.79 | 878.1 | 26 | me¦ ms¦ ph¦ pr¦ pc¦ ss¦ sc
0.46481 | 0.539 | 21 | 30 | 68 | 16.7 | 18.5 | 223 | 103 | 518 | 412 | 2.9 | 22 | 63.6 | -3 | 183.2231 | 75.06 | 71.77 | 878.3 | 25 | me¦ ms¦ ph¦ pr¦ pc¦ ss¦ sc
0.46483 | 0.539 | 21 | 30 | 68 | 16.7 | 18.5 | 223 | 104 | 518 | 416 | 2.9 | 22 | 63.6 | -3 | 183.2237 | 74.99 | 71.78 | 878.2 | 25 | me¦ ms¦ ph¦ pr¦ pc¦ ss¦ sc
0.46484 | 0.541 | 21 | 34 | 68 | 16.7 | 18.5 | 224 | 104 | 520 | 416 | 2.9 | 22.1 | 63.7 | -3 | 183.2233 | 75.04 | 71.78 | 878.1 | 26 | me¦ ms¦ ph¦ pr¦ pc¦ ss¦ sc
0.46485 | 0.541 | 21 | 32 | 68 | 16.7 | 18.5 | 225 | 104 | 523 | 416 | 2.9 | 22.1 | 63.8 | -3 | 183.2231 | 75.07 | 71.79 | 878.3 | 25 | me¦ ms¦ ph¦ pr¦ pc¦ ss¦ sc
0.46486 | 0.542 | 21 | 32 | 68 | 16.7 | 18.5 | 226 | 105 | 525 | 420 | 2.9 | 22.2 | 64 | -3 | 183.2235 | 75.04 | 71.8 | 877.7 | 25 | me¦ ms¦ ph¦ pr¦ pc¦ ss¦ sc
0.46487 | 0.542 | 21 | 31 | 68 | 16.7 | 18.5 | 228 | 105 | 530 | 420 | 2.9 | 22.2 | 64.3 | -3 | 183.2234 | 75.02 | 71.78 | 878.2 | 25 | me¦ ms¦ ph¦ pr¦ pc¦ ss¦ sc
0.46488 | 0.544 | 21 | 31 | 68 | 16.8 | 18.5 | 228 | 105 | 542 | 420 | 2.9 | 22.3 | 64.5 | -3 | 183.2235 | 75.04 | 71.78 | 877.9 | 25 | me¦ ms¦ ph¦ pr¦ pc¦ ss¦ sc
0.4649 | 0.544 | 21 | 30 | 68 | 16.8 | 18.5 | 226 | 105 | 538 | 420 | 2.9 | 22.3 | 64.8 | -2 | 183.2238 | 75 | 71.79 | 877.9 | 25 | me¦ ms¦ ph¦ pr¦ pc¦ ss¦ sc
0.46491 | 0.547 | 21 | 30 | 69 | 16.8 | 18.5 | 226 | 106 | 538 | 424 | 2.9 | 22.3 | 65.1 | -2 | 183.2234 | 74.98 | 71.76 | 877.8 | 25 | me¦ ms¦ ph¦ pr¦ pc¦ ss¦ sc
0.46502 | 0.557 | 21 | 33 | 68 | 16.9 | 18.5 | 228 | 106 | 556 | 424 | 2.9 | 22.9 | 70.8 | -2 | 183.2245 | 75.01 | 71.77 | 877.5 | 25 | me¦ ms¦ ph¦ pr¦ pc¦ ss¦ sc
0.46503 | 0.562 | 21 | 33 | 69 | 16.9 | 18.5 | 230 | 106 | 560 | 424 | 2.9 | 22.9 | 70.8 | -2 | 183.2234 | 75.01 | 71.75 | 877.1 | 25 | me¦ ms¦ ph¦ pr¦ pc¦ ss¦ sc
0.46505 | 0.564 | 21 | 33 | 69 | 16.9 | 18.5 | 231 | 107 | 563 | 428 | 2.9 | 23 | 70.7 | -2 | 183.2239 | 74.98 | 71.71 | 877.6 | 25 | me¦ ms¦ ph¦ pr¦ pc¦ ss¦ sc
0.46506 | 0.568 | 21 | 34 | 69 | 16.9 | 18.5 | 232 | 107 | 565 | 428 | 2.9 | 23 | 70.8 | -2 | 183.2236 | 75 | 71.74 | 878.1 | 26 | me¦ ms¦ ph¦ pr¦ pc¦ ss¦ sc
0.46507 | 0.572 | 21 | 34 | 69 | 16.9 | 18.5 | 235 | 107 | 573 | 428 | 2.9 | 23.1 | 71.2 | -2 | 183.2233 | 75.01 | 71.72 | 877.6 | 26 | me¦ ms¦ ph¦ pr¦ pc¦ ss¦ sc
0.46508 | 0.578 | 22 | 34 | 70 | 16.9 | 18.5 | 236 | 108 | 575 | 432 | 2.9 | 23.1 | 71.6 | -2 | 183.2239 | 75 | 71.7 | 877.1 | 26 | me¦ ms¦ ph¦ pr¦ pc¦ ss¦ sc
0.46509 | 0.582 | 22 | 36 | 70 | 16.9 | 18.5 | 240 | 108 | 585 | 432 | 2.9 | 23.2 | 71.8 | -2 | 183.2242 | 74.98 | 71.73 | 877.4 | 26 | me¦ ms¦ ph¦ pr¦ pc¦ ss¦ sc
0.46521 | 0.603 | 22 | 42 | 71 | 16.9 | 18.5 | 269 | 108 | 656 | 432 | 3 | 23.7 | 71.7 | -2 | 183.224 | 75.02 | 71.7 | 876.6 | 26 | me¦ ms¦ ph¦ pr¦ pc¦ ss¦ sc
0.46522 | 0.607 | 22 | 42 | 72 | 16.9 | 18.5 | 270 | 109 | 658 | 436 | 2.9 | 23.7 | 72.3 | -2 | 183.2242 | 74.97 | 71.67 | 876.9 | 26 | me¦ ms¦ ph¦ pr¦ pc¦ ss¦ sc
0.46523 | 0.611 | 22 | 42 | 72 | 16.9 | 18.5 | 271 | 109 | 660 | 436 | 2.9 | 23.8 | 72.8 | -2 | 183.224 | 74.97 | 71.7 | 877 | 26 | me¦ ms¦ ph¦ pr¦ pc¦ ss¦ sc
0.46536 | 0.621 | 22 | 45 | 72 | 16.8 | 18.5 | 293 | 109 | 697 | 436 | 3 | 24.2 | 74.5 | -2 | 183.2259 | 74.95 | 71.66 | 876.3 | 26 | me¦ ms¦ ph¦ pr¦ pc¦ ss¦ sc
0.46559 | 0.698 | 24 | 68 | 77 | 16.7 | 18.5 | 301 | 110 | 699 | 440 | 2.9 | 25.2 | 77.1 | -2 | 183.2273 | 74.95 | 71.51 | 876.1 | 26 | me¦ ms¦ ph¦ pr¦ pc¦ ss¦ sc
0.46571 | 0.754 | 25 | 84 | 82 | 16.8 | 18.5 | 291 | 110 | 692 | 440 | 2.9 | 25.8 | 75 | -1 | 183.2254 | 75.04 | 71.53 | 875.2 | 25 | me¦ ms¦ ph¦ pr¦ pc¦ ss¦ sc
0.46572 | 0.762 | 25 | 86 | 79 | 16.8 | 18.4 | 290 | 111 | 690 | 426 | 2.9 | 25.8 | 74.3 | -1 | 183.2244 | 75.02 | 71.53 | 875.6 | 25 | me¦ ms¦ ph¦ pr¦ pc¦ ss¦ sc
0.46573 | 0.767 | 26 | 86 | 80 | 16.8 | 18.4 | 290 | 111 | 690 | 426 | 2.9 | 25.8 | 73.7 | -1 | 183.2253 | 75.02 | 71.54 | 875.2 | 25 | me¦ ms¦ ph¦ pr¦ pc¦ ss¦ sc
0.46574 | 0.772 | 26 | 87 | 80 | 16.8 | 18.4 | 286 | 111 | 680 | 426 | 2.9 | 25.9 | 73.3 | -1 | 183.2247 | 75.06 | 71.52 | 875.2 | 25 | me¦ ms¦ ph¦ pr¦ pc¦ ss¦ sc
0.46575 | 0.779 | 26 | 89 | 81 | 16.8 | 18.4 | 284 | 112 | 676 | 430 | 2.9 | 25.9 | 73 | -1 | 183.2254 | 75.06 | 71.55 | 875.4 | 25 | me¦ ms¦ ph¦ pr¦ pc¦ ss¦ sc
0.46576 | 0.786 | 26 | 91 | 81 | 16.8 | 18.4 | 280 | 112 | 666 | 430 | 2.9 | 26 | 72.7 | -1 | 183.2245 | 75.01 | 71.47 | 875 | 25 | me¦ ms¦ ph¦ pr¦ pc¦ ss¦ sc
0.46578 | 0.794 | 26 | 93 | 82 | 16.8 | 18.4 | 277 | 113 | 659 | 434 | 2.9 | 26 | 72.5 | -1 | 183.2246 | 75.01 | 71.49 | 874.9 | 25 | me¦ ms¦ ph¦ pr¦ pc¦ ss¦ sc
0.46579 | 0.801 | 27 | 95 | 83 | 16.8 | 18.4 | 275 | 113 | 654 | 434 | 2.9 | 26.1 | 72.4 | -1 | 183.225 | 75.06 | 71.54 | 875.2 | 26 | me¦ ms¦ ph¦ pr¦ pc¦ ss¦ sc
0.4658 | 0.807 | 27 | 96 | 83 | 16.8 | 18.4 | 274 | 113 | 652 | 434 | 2.9 | 26.1 | 72.9 | -1 | 183.2239 | 75.05 | 71.52 | 875.6 | 25 | me¦ ms¦ ph¦ pr¦ pc¦ ss¦ sc
0.46581 | 0.813 | 27 | 98 | 84 | 16.8 | 18.4 | 273 | 114 | 650 | 438 | 2.9 | 26.2 | 73.7 | -1 | 183.2246 | 75.06 | 71.53 | 875.7 | 25 | me¦ ms¦ ph¦ pr¦ pc¦ ss¦ sc
0.46582 | 0.82 | 27 | 99 | 84 | 16.8 | 18.4 | 272 | 114 | 647 | 438 | 2.9 | 26.2 | 74.6 | 0 | 183.2246 | 74.99 | 71.46 | 875.2 | 25 | me¦ ms¦ ph¦ pr¦ pc¦ ss¦ sc
0.46583 | 0.826 | 27 | 101 | 85 | 16.8 | 18.4 | 270 | 114 | 642 | 438 | 3 | 26.3 | 75.3 | -1 | 183.2248 | 75.05 | 71.53 | 875.4 | 25 | me¦ ms¦ ph¦ pr¦ pc¦ ss¦ sc
0.46584 | 0.83 | 27 | 101 | 85 | 16.8 | 18.4 | 269 | 115 | 640 | 442 | 2.9 | 26.3 | 75.6 | 0 | 183.225 | 75.06 | 71.51 | 874.9 | 25 | me¦ ms¦ ph¦ pr¦ pc¦ ss¦ sc
0.46586 | 0.834 | 27 | 102 | 85 | 16.8 | 18.4 | 267 | 115 | 635 | 442 | 2.9 | 26.4 | 75.8 | 0 | 183.2245 | 75.05 | 71.51 | 875.4 | 25 | me¦ ms¦ ph¦ pr¦ pc¦ ss¦ sc
0.46587 | 0.837 | 27 | 103 | 85 | 16.7 | 18.4 | 267 | 115 | 620 | 442 | 3 | 26.4 | 75.6 | 0 | 183.2255 | 75.02 | 71.48 | 874.9 | 25 | me¦ ms¦ ph¦ pr¦ pc¦ ss¦ sc
0.46588 | 0.841 | 27 | 104 | 85 | 16.7 | 18.4 | 265 | 116 | 616 | 446 | 2.9 | 26.5 | 75.2 | 0 | 183.2243 | 75.02 | 71.49 | 875.4 | 25 | me¦ ms¦ ph¦ pr¦ pc¦ ss¦ sc
0.46589 | 0.848 | 28 | 106 | 86 | 16.7 | 18.4 | 264 | 116 | 613 | 446 | 2.9 | 26.5 | 74.8 | 0 | 183.2245 | 75.01 | 71.48 | 875.7 | 25 | me¦ ms¦ ph¦ pr¦ pc¦ ss¦ sc
0.4659 | 0.852 | 28 | 106 | 86 | 16.7 | 18.4 | 264 | 116 | 613 | 446 | 3 | 26.6 | 74.4 | 0 | 183.2253 | 75 | 71.48 | 875.1 | 25 | me¦ ms¦ ph¦ pr¦ pc¦ ss¦ sc
0.46591 | 0.857 | 28 | 107 | 87 | 16.7 | 18.4 | 264 | 117 | 613 | 449 | 2.9 | 26.6 | 74 | 0 | 183.224 | 74.99 | 71.48 | 875.1 | 26 | me¦ ms¦ ph¦ pr¦ pc¦ ss¦ sc
0.46593 | 0.864 | 28 | 109 | 87 | 16.7 | 18.4 | 266 | 117 | 618 | 449 | 2.9 | 26.7 | 73.8 | 0 | 183.2248 | 75.03 | 71.48 | 875.5 | 26 | me¦ ms¦ ph¦ pr¦ pc¦ ss¦ sc
0.46594 | 0.871 | 28 | 111 | 88 | 16.7 | 18.4 | 268 | 117 | 623 | 449 | 2.9 | 26.7 | 73.4 | 1 | 183.2238 | 75.01 | 71.5 | 874.7 | 26 | me¦ ms¦ ph¦ pr¦ pc¦ ss¦ sc
0.46595 | 0.879 | 28 | 113 | 88 | 16.6 | 18.4 | 270 | 118 | 613 | 453 | 2.9 | 26.8 | 73.2 | 0 | 183.2244 | 74.96 | 71.46 | 875.1 | 26 | me¦ ms¦ ph¦ pr¦ pc¦ ss¦ sc
0.46596 | 0.885 | 29 | 115 | 89 | 16.6 | 18.4 | 272 | 118 | 618 | 453 | 2.9 | 26.8 | 73 | 0 | 183.2241 | 74.99 | 71.44 | 874.9 | 26 | me¦ ms¦ ph¦ pr¦ pc¦ ss¦ sc
0.46597 | 0.892 | 29 | 116 | 89 | 16.6 | 18.4 | 275 | 118 | 625 | 453 | 2.9 | 26.9 | 72.8 | 0 | 183.224 | 74.96 | 71.41 | 875.3 | 26 | me¦ ms¦ ph¦ pr¦ pc¦ ss¦ sc
0.46598 | 0.898 | 29 | 117 | 90 | 16.6 | 18.4 | 279 | 119 | 634 | 457 | 2.9 | 26.9 | 72.7 | 0 | 183.2245 | 75.03 | 71.49 | 874.6 | 26 | me¦ ms¦ ph¦ pr¦ pc¦ ss¦ sc
0.466 | 0.902 | 29 | 118 | 90 | 16.5 | 18.4 | 283 | 119 | 628 | 457 | 2.9 | 27 | 72.6 | 0 | 183.2245 | 75.01 | 71.48 | 875.4 | 26 | me¦ ms¦ ph¦ pr¦ pc¦ ss¦ sc
0.46601 | 0.907 | 29 | 118 | 90 | 16.5 | 18.4 | 288 | 120 | 640 | 461 | 2.9 | 27 | 72.7 | 0 | 183.2242 | 75.03 | 71.47 | 874.7 | 26 | me¦ ms¦ ph¦ pr¦ pc¦ ss¦ sc
0.46602 | 0.913 | 29 | 120 | 87 | 16.5 | 18.3 | 294 | 120 | 653 | 444 | 2.9 | 27.1 | 72.6 | 0 | 183.2248 | 75.01 | 71.48 | 875.4 | 26 | me¦ ms¦ ph¦ pr¦ pc¦ ss¦ sc
0.46603 | 0.916 | 29 | 119 | 88 | 16.4 | 18.3 | 300 | 120 | 652 | 444 | 2.9 | 27.1 | 72.5 | 0 | 183.2248 | 75.04 | 71.49 | 875.4 | 26 | me¦ ms¦ ph¦ pr¦ pc¦ ss¦ sc
0.46604 | 0.922 | 29 | 121 | 88 | 16.4 | 18.3 | 307 | 121 | 667 | 448 | 2.9 | 27.2 | 72.5 | 0 | 183.2247 | 75 | 71.47 | 874.9 | 25 | me¦ ms¦ ph¦ pr¦ pc¦ ss¦ sc
0.46605 | 0.926 | 29 | 121 | 88 | 16.4 | 18.3 | 312 | 121 | 678 | 448 | 2.9 | 27.2 | 72.6 | 0 | 183.2249 | 74.97 | 71.44 | 875 | 26 | me¦ ms¦ ph¦ pr¦ pc¦ ss¦ sc
0.46606 | 0.93 | 29 | 121 | 88 | 16.3 | 18.3 | 319 | 122 | 678 | 451 | 2.9 | 27.3 | 72.7 | 0 | 183.2246 | 75.02 | 71.48 | 874.9 | 26 | me¦ ms¦ ph¦ pr¦ pc¦ ss¦ sc
0.46608 | 0.935 | 30 | 123 | 89 | 16.3 | 18.3 | 326 | 122 | 693 | 451 | 2.9 | 27.3 | 72.7 | 1 | 183.2251 | 74.96 | 71.44 | 875 | 26 | me¦ ms¦ ph¦ pr¦ pc¦ ss¦ sc
0.46609 | 0.941 | 30 | 124 | 89 | 16.3 | 18.3 | 334 | 122 | 710 | 451 | 2.9 | 27.4 | 72.9 | 1 | 183.2255 | 74.99 | 71.39 | 875.3 | 26 | me¦ ms¦ ph¦ pr¦ pc¦ ss¦ sc
0.4661 | 0.945 | 30 | 124 | 89 | 16.2 | 18.3 | 342 | 123 | 712 | 455 | 2.9 | 27.4 | 73.1 | 1 | 183.2247 | 74.98 | 71.43 | 874.6 | 26 | me¦ ms¦ ph¦ pr¦ pc¦ ss¦ sc
0.46611 | 0.95 | 30 | 125 | 90 | 16.2 | 18.3 | 351 | 123 | 731 | 455 | 3 | 27.5 | 73.2 | 0 | 183.2252 | 74.96 | 71.42 | 875.3 | 26 | me¦ ms¦ ph¦ pr¦ pc¦ ss¦ sc
0.46612 | 0.952 | 30 | 125 | 90 | 16.1 | 18.3 | 357 | 124 | 728 | 459 | 2.9 | 27.5 | 73.3 | 0 | 183.2254 | 74.93 | 71.38 | 874.8 | 26 | me¦ ms¦ ph¦ pr¦ pc¦ ss¦ sc
0.46613 | 0.955 | 30 | 126 | 90 | 16.1 | 18.3 | 366 | 124 | 746 | 459 | 2.9 | 27.5 | 73.3 | 0 | 183.2254 | 74.96 | 71.41 | 875.1 | 26 | me¦ ms¦ ph¦ pr¦ pc¦ ss¦ sc
0.46615 | 0.959 | 30 | 127 | 90 | 16 | 18.3 | 374 | 125 | 748 | 462 | 2.9 | 27.6 | 73.4 | 0 | 183.2255 | 74.99 | 71.43 | 875.2 | 26 | me¦ ms¦ ph¦ pr¦ pc¦ ss¦ sc
0.46616 | 0.964 | 30 | 128 | 91 | 16 | 18.3 | 383 | 125 | 766 | 462 | 2.9 | 27.6 | 73.6 | 0 | 183.2251 | 74.97 | 71.43 | 875.8 | 26 | me¦ ms¦ ph¦ pr¦ pc¦ ss¦ sc
0.46617 | 0.969 | 30 | 129 | 91 | 16 | 18.3 | 394 | 126 | 788 | 466 | 2.9 | 27.7 | 73.9 | 0 | 183.2253 | 74.97 | 71.44 | 875.5 | 27 | me¦ ms¦ ph¦ pr¦ pc¦ ss¦ sc
0.46618 | 0.972 | 30 | 130 | 91 | 15.9 | 18.3 | 404 | 127 | 792 | 470 | 2.9 | 27.7 | 74 | 0 | 183.2252 | 75 | 71.44 | 875.6 | 26 | me¦ ms¦ ph¦ pr¦ pc¦ ss¦ sc
0.46619 | 0.975 | 30 | 130 | 91 | 15.9 | 18.3 | 413 | 127 | 809 | 470 | 2.9 | 27.8 | 74.1 | 0 | 183.2254 | 74.97 | 71.43 | 874.6 | 26 | me¦ ms¦ ph¦ pr¦ pc¦ ss¦ sc
0.4662 | 0.977 | 30 | 131 | 91 | 15.9 | 18.3 | 423 | 128 | 829 | 474 | 3 | 27.8 | 74.2 | 0 | 183.2261 | 75 | 71.45 | 875.2 | 26 | me¦ ms¦ ph¦ pr¦ pc¦ ss¦ sc
0.46622 | 0.979 | 30 | 131 | 91 | 15.9 | 18.3 | 434 | 129 | 850 | 477 | 2.9 | 27.9 | 74.2 | 0 | 183.2264 | 74.98 | 71.39 | 874.7 | 26 | me¦ ms¦ ph¦ pr¦ pc¦ ss¦ sc
0.46623 | 0.981 | 30 | 132 | 91 | 15.8 | 18.3 | 444 | 129 | 853 | 477 | 2.9 | 27.9 | 74.3 | -1 | 183.2259 | 74.98 | 71.38 | 875.5 | 26 | me¦ ms¦ ph¦ pr¦ pc¦ ss¦ sc
0.46624 | 0.984 | 30 | 132 | 91 | 15.8 | 18.3 | 455 | 130 | 875 | 481 | 2.9 | 28 | 74.3 | -1 | 183.2256 | 74.98 | 71.39 | 875 | 26 | me¦ ms¦ ph¦ pr¦ pc¦ ss¦ sc
0.46625 | 0.986 | 30 | 129 | 91 | 15.8 | 18.3 | 464 | 131 | 892 | 485 | 2.9 | 28 | 74.4 | -1 | 183.2262 | 74.97 | 71.41 | 874.6 | 26 | me¦ ms¦ ph¦ pr¦ pc¦ ss¦ sc
0.46626 | 0.99 | 31 | 129 | 91 | 15.8 | 18.3 | 474 | 131 | 911 | 485 | 3 | 28.1 | 74.4 | -1 | 183.2264 | 74.94 | 71.39 | 875.2 | 26 | me¦ ms¦ ph¦ pr¦ pc¦ ss¦ sc
0.46627 | 0.992 | 31 | 129 | 88 | 15.7 | 18.2 | 485 | 132 | 915 | 471 | 2.9 | 28.1 | 74.4 | -1 | 183.2267 | 74.98 | 71.38 | 874.8 | 26 | me¦ ms¦ ph¦ pr¦ pc¦ ss¦ sc
0.46628 | 0.994 | 31 | 128 | 88 | 15.7 | 18.2 | 497 | 133 | 937 | 474 | 2.9 | 28.2 | 74.5 | -1 | 183.2271 | 74.94 | 71.36 | 874.9 | 26 | me¦ ms¦ ph¦ pr¦ pc¦ ss¦ sc
0.4663 | 0.997 | 31 | 128 | 88 | 15.7 | 18.2 | 507 | 134 | 956 | 478 | 2.9 | 28.2 | 74.6 | -1 | 183.2264 | 74.99 | 71.38 | 875.3 | 26 | me¦ ms¦ ph¦ pr¦ pc¦ ss¦ sc
0.46631 | 0.999 | 31 | 127 | 88 | 15.6 | 18.2 | 517 | 134 | 957 | 478 | 3 | 28.3 | 74.8 | -1 | 183.2275 | 74.95 | 71.32 | 874.9 | 26 | me¦ ms¦ ph¦ pr¦ pc¦ ss¦ sc
0.46632 | 1 | 31 | 126 | 88 | 15.6 | 18.2 | 530 | 135 | 981 | 482 | 2.9 | 28.3 | 75 | -1 | 183.2274 | 74.99 | 71.36 | 874.8 | 26 | me¦ ms¦ ph¦ pr¦ pc¦ ss¦ sc
0.46633 | 1.001 | 31 | 120 | 88 | 15.5 | 18.2 | 539 | 136 | 980 | 485 | 2.9 | 28.4 | 75.1 | -1 | 183.2265 | 74.96 | 71.35 | 875.1 | 26 | me¦ ms¦ ph¦ pr¦ pc¦ ss¦ sc
0.46634 | 1.007 | 31 | 120 | 89 | 15.5 | 18.2 | 549 | 137 | 998 | 489 | 2.9 | 28.4 | 75.2 | -1 | 183.2273 | 74.99 | 71.33 | 875 | 26 | me¦ ms¦ ph¦ pr¦ pc¦ ss¦ sc
0.46635 | 1.011 | 31 | 120 | 89 | 15.5 | 18.2 | 560 | 138 | 1018 | 492 | 2.9 | 28.5 | 75.4 | -1 | 183.2272 | 75.01 | 71.36 | 875.6 | 26 | me¦ ms¦ ph¦ pr¦ pc¦ ss¦ sc
0.46637 | 1.012 | 31 | 118 | 89 | 15.4 | 18.2 | 570 | 139 | 1017 | 496 | 2.9 | 28.5 | 75.7 | -1 | 183.2277 | 74.97 | 71.37 | 875.1 | 26 | me¦ ms¦ ph¦ pr¦ pc¦ ss¦ sc
0.46638 | 1.012 | 31 | 94 | 88 | 15.4 | 18.2 | 579 | 139 | 1033 | 496 | 2.9 | 28.6 | 75.8 | -1 | 183.2281 | 74.96 | 71.33 | 874.8 | 26 | me¦ ms¦ ph¦ pr¦ pc¦ ss¦ sc
0.46639 | 1.013 | 31 | 78 | 89 | 15.4 | 18.2 | 588 | 140 | 1050 | 499 | 2.9 | 28.6 | 75.6 | -1 | 183.228 | 74.97 | 71.35 | 874.9 | 26 | me¦ ms¦ ph¦ pr¦ pc¦ ss¦ sc
0.4664 | 1.012 | 31 | 75 | 88 | 15.4 | 18.2 | 599 | 141 | 1069 | 503 | 2.9 | 28.7 | 75.5 | -1 | 183.2288 | 75 | 71.34 | 875.5 | 26 | me¦ ms¦ ph¦ pr¦ pc¦ ss¦ sc
0.46641 | 1.012 | 31 | 74 | 88 | 15.3 | 18.2 | 605 | 142 | 1061 | 507 | 2.9 | 28.7 | 75.4 | -1 | 183.2283 | 74.94 | 71.29 | 875.1 | 26 | me¦ ms¦ ph¦ pr¦ pc¦ ss¦ sc
0.46642 | 1.014 | 30 | 73 | 88 | 15.3 | 18.2 | 613 | 143 | 1075 | 510 | 2.9 | 28.8 | 75.4 | -1 | 183.2285 | 74.98 | 71.35 | 875.2 | 26 | me¦ ms¦ ph¦ pr¦ pc¦ ss¦ sc
0.46644 | 1.014 | 30 | 71 | 88 | 15.3 | 18.2 | 623 | 144 | 1092 | 514 | 2.9 | 28.8 | 75.6 | -1 | 183.2288 | 74.96 | 71.3 | 875.1 | 26 | me¦ ms¦ ph¦ pr¦ pc¦ ss¦ sc
0.46645 | 1.017 | 30 | 69 | 88 | 15.3 | 18.2 | 632 | 145 | 1108 | 517 | 2.9 | 28.9 | 75.6 | -1 | 183.2276 | 74.97 | 71.3 | 875 | 26 | me¦ ms¦ ph¦ pr¦ pc¦ ss¦ sc
0.46646 | 1.019 | 31 | 68 | 88 | 15.3 | 18.2 | 640 | 146 | 1122 | 521 | 2.9 | 28.9 | 75.9 | -1 | 183.2281 | 74.99 | 71.35 | 874.9 | 26 | me¦ ms¦ ph¦ pr¦ pc¦ ss¦ sc
0.46648 | 1.021 | 30 | 66 | 85 | 15.3 | 18.1 | 649 | 147 | 1138 | 506 | 2.9 | 29 | 76.1 | -1 | 183.228 | 74.98 | 71.3 | 875.3 | 26 | me¦ ms¦ ph¦ pr¦ pc¦ ss¦ sc
0.46649 | 1.027 | 31 | 66 | 85 | 15.3 | 18.1 | 655 | 148 | 1149 | 510 | 2.9 | 29 | 76.5 | -1 | 183.2279 | 74.99 | 71.36 | 875.3 | 26 | me¦ ms¦ ph¦ pr¦ pc¦ ss¦ sc
0.4665 | 1.029 | 31 | 65 | 86 | 15.3 | 18.1 | 661 | 149 | 1159 | 513 | 2.9 | 29 | 76.9 | -2 | 183.2283 | 74.99 | 71.29 | 874.6 | 26 | me¦ ms¦ ph¦ pr¦ pc¦ ss¦ sc
0.46652 | 1.034 | 31 | 64 | 86 | 15.2 | 18.1 | 667 | 150 | 1149 | 517 | 2.9 | 29.1 | 77.2 | -2 | 183.2282 | 74.97 | 71.3 | 875 | 26 | me¦ ms¦ ph¦ pr¦ pc¦ ss¦ sc
0.46653 | 1.036 | 31 | 63 | 86 | 15.2 | 18.1 | 674 | 151 | 1162 | 520 | 2.9 | 29.1 | 77.4 | -2 | 183.2292 | 74.96 | 71.28 | 874.8 | 26 | me¦ ms¦ ph¦ pr¦ pc¦ ss¦ sc
0.46654 | 1.039 | 31 | 63 | 86 | 15.2 | 18.1 | 681 | 152 | 1174 | 524 | 2.9 | 29.2 | 77.7 | -2 | 183.2285 | 74.96 | 71.29 | 874.7 | 26 | me¦ ms¦ ph¦ pr¦ pc¦ ss¦ sc
0.46655 | 1.042 | 31 | 62 | 86 | 15.2 | 18.1 | 689 | 153 | 1187 | 527 | 2.9 | 29.2 | 77.8 | -2 | 183.2293 | 75 | 71.3 | 875.3 | 27 | me¦ ms¦ ph¦ pr¦ pc¦ ss¦ sc
0.46656 | 1.043 | 31 | 62 | 86 | 15.2 | 18.1 | 698 | 154 | 1203 | 531 | 2.9 | 29.3 | 78 | -2 | 183.2293 | 75.01 | 71.3 | 874.5 | 26 | me¦ ms¦ ph¦ pr¦ pc¦ ss¦ sc
0.46657 | 1.044 | 31 | 61 | 86 | 15.2 | 18.1 | 706 | 156 | 1217 | 537 | 2.9 | 29.3 | 78.2 | -2 | 183.2297 | 74.96 | 71.3 | 875 | 26 | me¦ ms¦ ph¦ pr¦ pc¦ ss¦ sc
0.46659 | 1.043 | 31 | 59 | 86 | 15.2 | 18.1 | 714 | 157 | 1231 | 541 | 2.9 | 29.4 | 78.3 | -2 | 183.2302 | 74.97 | 71.29 | 874.6 | 26 | me¦ ms¦ ph¦ pr¦ pc¦ ss¦ sc
0.4666 | 1.043 | 31 | 57 | 86 | 15.2 | 18.1 | 722 | 158 | 1244 | 544 | 2.9 | 29.4 | 78.3 | -2 | 183.23 | 74.98 | 71.31 | 874.9 | 26 | me¦ ms¦ ph¦ pr¦ pc¦ ss¦ sc
0.46661 | 1.043 | 31 | 56 | 85 | 15.2 | 18.1 | 731 | 159 | 1260 | 548 | 2.9 | 29.5 | 78.5 | -2 | 183.2297 | 74.95 | 71.28 | 875.1 | 26 | me¦ ms¦ ph¦ pr¦ pc¦ ss¦ sc
0.46662 | 1.045 | 31 | 54 | 85 | 15.2 | 18.1 | 742 | 160 | 1279 | 551 | 2.9 | 29.5 | 79.4 | -2 | 183.2302 | 75.02 | 71.28 | 875.3 | 26 | me¦ ms¦ ph¦ pr¦ pc¦ ss¦ sc
0.46663 | 1.046 | 31 | 52 | 85 | 15.1 | 18.1 | 749 | 161 | 1269 | 555 | 2.9 | 29.6 | 80.8 | -2 | 183.2304 | 75.02 | 71.25 | 874.7 | 26 | me¦ ms¦ ph¦ pr¦ pc¦ ss¦ sc
0.46664 | 1.047 | 31 | 50 | 85 | 15.1 | 18.1 | 753 | 162 | 1276 | 558 | 2.9 | 29.6 | 82.3 | -2 | 183.2309 | 74.95 | 71.23 | 874.4 | 26 | me¦ ms¦ ph¦ pr¦ pc¦ ss¦ sc
0.46666 | 1.043 | 30 | 47 | 85 | 15.2 | 18.1 | 758 | 163 | 1306 | 562 | 2.9 | 29.7 | 83.2 | -2 | 183.2314 | 74.95 | 71.27 | 874.6 | 26 | me¦ ms¦ ph¦ pr¦ pc¦ ss¦ sc
0.46667 | 1.038 | 30 | 44 | 84 | 15.2 | 18.1 | 763 | 165 | 1315 | 568 | 2.9 | 29.7 | 83.6 | -3 | 183.2314 | 74.95 | 71.27 | 875.4 | 26 | me¦ ms¦ ph¦ pr¦ pc¦ ss¦ sc
0.46668 | 1.035 | 30 | 41 | 84 | 15.2 | 18.1 | 768 | 166 | 1324 | 572 | 2.9 | 29.8 | 84.1 | -3 | 183.2304 | 74.95 | 71.27 | 875.3 | 26 | me¦ ms¦ ph¦ pr¦ pc¦ ss¦ sc
0.46669 | 1.034 | 30 | 39 | 81 | 15.2 | 18 | 775 | 167 | 1336 | 556 | 2.9 | 29.9 | 85.3 | -3 | 183.2306 | 75.01 | 71.31 | 875.1 | 26 | me¦ ms¦ ph¦ pr¦ pc¦ ss¦ sc
0.4667 | 1.035 | 30 | 38 | 81 | 15.2 | 18 | 778 | 168 | 1341 | 560 | 2.9 | 29.9 | 86 | -3 | 183.2312 | 75.01 | 71.27 | 874.9 | 25 | me¦ ms¦ ph¦ pr¦ pc¦ ss¦ sc
0.46671 | 1.038 | 30 | 37 | 81 | 15.2 | 18 | 784 | 169 | 1351 | 563 | 3 | 30 | 86.2 | -3 | 183.2305 | 75.05 | 71.29 | 874.8 | 26 | me¦ ms¦ ph¦ pr¦ pc¦ ss¦ sc
0.46672 | 1.039 | 30 | 37 | 81 | 15.2 | 18 | 789 | 171 | 1360 | 570 | 2.9 | 30 | 86.1 | -3 | 183.2312 | 75.02 | 71.26 | 874.4 | 25 | me¦ ms¦ ph¦ pr¦ pc¦ ss¦ sc
0.46674 | 1.041 | 30 | 36 | 81 | 15.2 | 18 | 794 | 172 | 1368 | 573 | 2.9 | 30.1 | 86.6 | -3 | 183.2308 | 75.01 | 71.25 | 873.9 | 25 | me¦ ms¦ ph¦ pr¦ pc¦ ss¦ sc
0.46675 | 1.042 | 30 | 35 | 81 | 15.2 | 18 | 797 | 173 | 1374 | 576 | 2.9 | 30.1 | 87.1 | -3 | 183.2307 | 75.07 | 71.29 | 874 | 26 | me¦ ms¦ ph¦ pr¦ pc¦ ss¦ sc
0.46676 | 1.046 | 30 | 35 | 81 | 15.2 | 18 | 802 | 174 | 1382 | 580 | 2.9 | 30.2 | 87.5 | -3 | 183.2302 | 75.04 | 71.28 | 874.1 | 25 | me¦ ms¦ ph¦ pr¦ pc¦ ss¦ sc
0.46677 | 1.048 | 30 | 34 | 81 | 15.2 | 18 | 807 | 175 | 1391 | 583 | 3 | 30.2 | 87.7 | -3 | 183.2309 | 75.03 | 71.2 | 873.8 | 25 | me¦ ms¦ ph¦ pr¦ pc¦ ss¦ sc
0.46678 | 1.052 | 30 | 33 | 81 | 15.2 | 18 | 813 | 177 | 1401 | 590 | 2.9 | 30.3 | 87.5 | -3 | 183.2307 | 75.02 | 71.21 | 874.1 | 25 | me¦ ms¦ ph¦ pr¦ pc¦ ss¦ sc
0.46679 | 1.056 | 30 | 33 | 81 | 15.2 | 18 | 821 | 178 | 1415 | 593 | 2.9 | 30.3 | 87.7 | -3 | 183.2297 | 75 | 71.19 | 873.7 | 25 | me¦ ms¦ ph¦ pr¦ pc¦ ss¦ sc
0.46681 | 1.059 | 30 | 32 | 81 | 15.2 | 18 | 827 | 179 | 1425 | 596 | 2.9 | 30.4 | 88.2 | -3 | 183.2304 | 75.08 | 71.25 | 873.7 | 25 | me¦ ms¦ ph¦ pr¦ pc¦ ss¦ sc
0.46682 | 1.064 | 30 | 33 | 82 | 15.2 | 18 | 834 | 180 | 1437 | 600 | 2.9 | 30.4 | 88.5 | -2 | 183.2296 | 75.04 | 71.25 | 873.7 | 25 | me¦ ms¦ ph¦ pr¦ pc¦ ss¦ sc
0.46683 | 1.068 | 30 | 34 | 82 | 15.2 | 18 | 841 | 182 | 1450 | 606 | 3 | 30.5 | 88.4 | -2 | 183.2305 | 75.01 | 71.18 | 873.9 | 25 | me¦ ms¦ ph¦ pr¦ pc¦ ss¦ sc
0.46684 | 1.073 | 30 | 34 | 82 | 15.2 | 18 | 850 | 183 | 1465 | 610 | 2.9 | 30.5 | 88.1 | -2 | 183.2302 | 75.01 | 71.2 | 874.1 | 25 | me¦ ms¦ ph¦ pr¦ pc¦ ss¦ sc
0.46685 | 1.078 | 31 | 34 | 82 | 15.2 | 18 | 860 | 184 | 1482 | 613 | 2.9 | 30.6 | 87.7 | -2 | 183.231 | 74.97 | 71.16 | 874 | 26 | me¦ ms¦ ph¦ pr¦ pc¦ ss¦ sc
0.46686 | 1.084 | 31 | 34 | 83 | 15.2 | 18 | 869 | 185 | 1498 | 616 | 2.9 | 30.6 | 87.6 | -2 | 183.2286 | 75.04 | 71.22 | 873.4 | 25 | me¦ ms¦ ph¦ pr¦ pc¦ ss¦ sc
0.46687 | 1.09 | 31 | 35 | 83 | 15.2 | 18 | 882 | 187 | 1520 | 623 | 2.9 | 30.6 | 88 | -2 | 183.229 | 75.05 | 71.23 | 874 | 25 | me¦ ms¦ ph¦ pr¦ pc¦ ss¦ sc
0.46689 | 1.095 | 31 | 36 | 83 | 15.2 | 18 | 895 | 188 | 1543 | 626 | 2.9 | 30.7 | 88.3 | -2 | 183.2296 | 75.03 | 71.19 | 874.1 | 25 | me¦ ms¦ ph¦ pr¦ pc¦ ss¦ sc
0.4669 | 1.101 | 31 | 37 | 84 | 15.2 | 18 | 909 | 189 | 1567 | 630 | 2.9 | 30.7 | 88.3 | -3 | 183.2296 | 75.02 | 71.19 | 873.9 | 25 | me¦ ms¦ ph¦ pr¦ pc¦ ss¦ sc
0.46691 | 1.104 | 31 | 37 | 81 | 15.2 | 17.9 | 925 | 191 | 1594 | 616 | 2.9 | 30.8 | 88.2 | -2 | 183.2295 | 75.02 | 71.22 | 874.2 | 25 | me¦ ms¦ ph¦ pr¦ pc¦ ss¦ sc
0.46692 | 1.106 | 31 | 37 | 81 | 15.2 | 17.9 | 940 | 192 | 1620 | 619 | 2.9 | 30.8 | 88 | -3 | 183.2288 | 75.02 | 71.22 | 874 | 26 | me¦ ms¦ ph¦ pr¦ pc¦ ss¦ sc
0.46694 | 1.114 | 31 | 39 | 81 | 15.2 | 17.9 | 970 | 194 | 1672 | 625 | 2.9 | 30.9 | 88.9 | -3 | 183.2274 | 75.06 | 71.24 | 874.3 | 25 | me¦ ms¦ ph¦ pr¦ pc¦ ss¦ sc
0.46696 | 1.119 | 31 | 40 | 81 | 15.2 | 17.9 | 990 | 195 | 1706 | 629 | 3 | 31 | 89.1 | -3 | 183.2289 | 74.99 | 71.16 | 873.4 | 25 | me¦ ms¦ ph¦ pr¦ pc¦ ss¦ sc
0.46697 | 1.125 | 31 | 40 | 82 | 15.3 | 17.9 | 1005 | 196 | 1763 | 632 | 3 | 31 | 89 | -3 | 183.2287 | 75 | 71.17 | 873 | 26 | me¦ ms¦ ph¦ pr¦ pc¦ ss¦ sc
0.46698 | 1.126 | 31 | 40 | 82 | 15.3 | 17.9 | 1018 | 198 | 1785 | 638 | 3 | 31.1 | 88.8 | -3 | 183.2284 | 75 | 71.17 | 873.8 | 26 | me¦ ms¦ ph¦ pr¦ pc¦ ss¦ sc
0.46699 | 1.129 | 31 | 40 | 82 | 15.3 | 17.9 | 1031 | 200 | 1808 | 645 | 2.9 | 31.1 | 89 | -3 | 183.228 | 75 | 71.17 | 873.3 | 26 | me¦ ms¦ ph¦ pr¦ pc¦ ss¦ sc
0.467 | 1.13 | 31 | 40 | 82 | 15.3 | 17.9 | 1043 | 201 | 1829 | 648 | 2.9 | 31.2 | 89.6 | -3 | 183.2274 | 75.05 | 71.17 | 873.1 | 26 | me¦ ms¦ ph¦ pr¦ pc¦ ss¦ sc
0.46701 | 1.141 | 32 | 42 | 83 | 15.3 | 17.9 | 1056 | 203 | 1852 | 654 | 2.9 | 31.2 | 90.3 | -3 | 183.2277 | 75.06 | 71.2 | 873 | 25 | me¦ ms¦ ph¦ pr¦ pc¦ ss¦ sc
0.46703 | 1.149 | 32 | 45 | 83 | 15.3 | 17.9 | 1067 | 204 | 1871 | 658 | 2.9 | 31.3 | 90.5 | -3 | 183.2274 | 74.97 | 71.15 | 873.4 | 25 | me¦ ms¦ ph¦ pr¦ pc¦ ss¦ sc
0.46704 | 1.154 | 32 | 46 | 83 | 15.4 | 17.9 | 1076 | 206 | 1921 | 664 | 2.9 | 31.3 | 90.3 | -3 | 183.227 | 74.97 | 71.15 | 873.5 | 26 | me¦ ms¦ ph¦ pr¦ pc¦ ss¦ sc
0.46705 | 1.157 | 32 | 45 | 83 | 15.4 | 17.9 | 1084 | 207 | 1935 | 667 | 2.9 | 31.4 | 90.1 | -3 | 183.2275 | 74.97 | 71.15 | 873.6 | 26 | me¦ ms¦ ph¦ pr¦ pc¦ ss¦ sc
0.46707 | 1.157 | 32 | 44 | 83 | 15.4 | 17.9 | 1096 | 209 | 1957 | 674 | 2.9 | 31.4 | 90.6 | -3 | 183.2287 | 74.98 | 71.22 | 873.5 | 25 | me¦ ms¦ ph¦ pr¦ pc¦ ss¦ sc
0.46708 | 1.16 | 32 | 44 | 83 | 15.4 | 17.9 | 1106 | 211 | 1975 | 680 | 2.9 | 31.5 | 91.1 | -3 | 183.2277 | 75.02 | 71.16 | 873.8 | 26 | me¦ ms¦ ph¦ pr¦ pc¦ ss¦ sc
0.46709 | 1.171 | 32 | 48 | 84 | 15.4 | 17.9 | 1113 | 212 | 1987 | 683 | 3 | 31.5 | 91.2 | -3 | 183.2292 | 75.07 | 71.16 | 873.2 | 25 | me¦ ms¦ ph¦ pr¦ pc¦ ss¦ sc
0.46711 | 1.179 | 32 | 50 | 84 | 15.5 | 17.9 | 1120 | 214 | 2036 | 690 | 3 | 31.6 | 91 | -3 | 183.2277 | 75.02 | 71.14 | 873.1 | 26 | me¦ ms¦ ph¦ pr¦ pc¦ ss¦ sc
0.46712 | 1.184 | 32 | 51 | 85 | 15.5 | 17.9 | 1127 | 216 | 2049 | 696 | 2.9 | 31.6 | 90.5 | -3 | 183.2287 | 75.06 | 71.17 | 872.9 | 25 | me¦ ms¦ ph¦ pr¦ pc¦ ss¦ sc
0.46713 | 1.192 | 33 | 54 | 85 | 15.5 | 17.9 | 1135 | 217 | 2063 | 699 | 2.9 | 31.7 | 90 | -3 | 183.2266 | 75.01 | 71.13 | 872.9 | 25 | me¦ ms¦ ph¦ pr¦ pc¦ ss¦ sc
0.46714 | 1.202 | 33 | 56 | 86 | 15.5 | 17.9 | 1145 | 219 | 2081 | 706 | 2.9 | 31.7 | 90.3 | -3 | 183.2279 | 75.05 | 71.16 | 873.5 | 25 | me¦ ms¦ ph¦ pr¦ pc¦ ss¦ sc
0.46715 | 1.209 | 33 | 58 | 86 | 15.5 | 17.9 | 1155 | 221 | 2100 | 712 | 2.9 | 31.8 | 90.8 | -3 | 183.2274 | 75.04 | 71.14 | 873.4 | 26 | me¦ ms¦ ph¦ pr¦ pc¦ ss¦ sc
0.46716 | 1.214 | 33 | 59 | 86 | 15.5 | 17.9 | 1167 | 222 | 2121 | 716 | 2.9 | 31.8 | 91.2 | -3 | 183.2279 | 75.01 | 71.11 | 872.8 | 25 | me¦ ms¦ ph¦ pr¦ pc¦ ss¦ sc
0.46718 | 1.222 | 33 | 61 | 84 | 15.5 | 17.8 | 1179 | 224 | 2143 | 700 | 2.9 | 31.9 | 91.2 | -3 | 183.2284 | 75.04 | 71.13 | 873.5 | 25 | me¦ ms¦ ph¦ pr¦ pc¦ ss¦ sc
0.46719 | 1.231 | 33 | 63 | 84 | 15.5 | 17.8 | 1193 | 226 | 2169 | 706 | 2.9 | 31.9 | 91 | -3 | 183.2281 | 75 | 71.09 | 873.4 | 25 | me¦ ms¦ ph¦ pr¦ pc¦ ss¦ sc
0.4672 | 1.238 | 34 | 63 | 85 | 15.5 | 17.8 | 1209 | 228 | 2198 | 712 | 2.9 | 32 | 90.4 | -3 | 183.2287 | 75.01 | 71.12 | 873.1 | 26 | me¦ ms¦ ph¦ pr¦ pc¦ ss¦ sc
0.46721 | 1.245 | 34 | 65 | 85 | 15.5 | 17.8 | 1226 | 229 | 2229 | 715 | 3 | 32 | 89.6 | -3 | 183.2277 | 75 | 71.12 | 873.4 | 26 | me¦ ms¦ ph¦ pr¦ pc¦ ss¦ sc
0.46722 | 1.252 | 34 | 65 | 85 | 15.5 | 17.8 | 1244 | 231 | 2261 | 721 | 2.9 | 32.1 | 89.1 | -3 | 183.2274 | 75.02 | 71.15 | 872.7 | 26 | me¦ ms¦ ph¦ pr¦ pc¦ ss¦ sc
0.46723 | 1.257 | 34 | 66 | 86 | 15.5 | 17.8 | 1266 | 233 | 2301 | 728 | 2.9 | 32.1 | 88.5 | -3 | 183.2279 | 75.03 | 71.09 | 873.3 | 26 | me¦ ms¦ ph¦ pr¦ pc¦ ss¦ sc
0.46725 | 1.266 | 34 | 68 | 86 | 15.5 | 17.8 | 1289 | 235 | 2343 | 734 | 2.9 | 32.2 | 88.1 | -3 | 183.2279 | 74.99 | 71.07 | 872.6 | 25 | me¦ ms¦ ph¦ pr¦ pc¦ ss¦ sc
0.46726 | 1.273 | 34 | 69 | 86 | 15.4 | 17.8 | 1314 | 237 | 2346 | 740 | 2.9 | 32.2 | 87.8 | -3 | 183.2281 | 74.97 | 71.06 | 873.2 | 25 | me¦ ms¦ ph¦ pr¦ pc¦ ss¦ sc
0.46727 | 1.281 | 34 | 71 | 87 | 15.4 | 17.8 | 1342 | 239 | 2396 | 746 | 2.9 | 32.3 | 87.5 | -3 | 183.2284 | 74.99 | 71.05 | 872.7 | 26 | me¦ ms¦ ph¦ pr¦ pc¦ ss¦ sc
0.46728 | 1.285 | 35 | 72 | 87 | 15.4 | 17.8 | 1372 | 241 | 2450 | 753 | 2.9 | 32.3 | 87.1 | -3 | 183.2286 | 74.99 | 71.1 | 873.3 | 26 | me¦ ms¦ ph¦ pr¦ pc¦ ss¦ sc
0.46729 | 1.291 | 35 | 74 | 87 | 15.4 | 17.8 | 1406 | 243 | 2510 | 759 | 2.9 | 32.3 | 86.8 | -3 | 183.2281 | 75.03 | 71.09 | 873.5 | 26 | me¦ ms¦ ph¦ pr¦ pc¦ ss¦ sc
0.4673 | 1.296 | 35 | 76 | 88 | 15.4 | 17.8 | 1439 | 245 | 2569 | 765 | 2.9 | 32.4 | 86.7 | -3 | 183.2285 | 74.97 | 71.09 | 873 | 26 | me¦ ms¦ ph¦ pr¦ pc¦ ss¦ sc
0.46731 | 1.303 | 35 | 78 | 88 | 15.4 | 17.8 | 1477 | 247 | 2637 | 771 | 2.9 | 32.4 | 86.8 | -3 | 183.2282 | 75.05 | 71.06 | 873 | 26 | me¦ ms¦ ph¦ pr¦ pc¦ ss¦ sc
0.46733 | 1.309 | 35 | 79 | 88 | 15.4 | 17.8 | 1515 | 249 | 2705 | 778 | 2.9 | 32.5 | 86.8 | -3 | 183.2291 | 75.02 | 71.08 | 873.5 | 26 | me¦ ms¦ ph¦ pr¦ pc¦ ss¦ sc
0.46734 | 1.318 | 35 | 82 | 89 | 15.4 | 17.8 | 1554 | 252 | 2775 | 787 | 3 | 32.5 | 86.7 | -3 | 183.2279 | 74.98 | 71.05 | 872.7 | 26 | me¦ ms¦ ph¦ pr¦ pc¦ ss¦ sc
0.46735 | 1.321 | 35 | 82 | 89 | 15.4 | 17.8 | 1595 | 254 | 2848 | 793 | 2.9 | 32.6 | 86.6 | -3 | 183.2287 | 74.96 | 71.03 | 873.4 | 26 | me¦ ms¦ ph¦ pr¦ pc¦ ss¦ sc
0.46736 | 1.33 | 35 | 86 | 89 | 15.4 | 17.8 | 1636 | 256 | 2921 | 800 | 2.9 | 32.6 | 86.7 | -4 | 183.228 | 74.99 | 71.07 | 872.4 | 26 | me¦ ms¦ ph¦ pr¦ pc¦ ss¦ sc
0.46737 | 1.333 | 35 | 89 | 89 | 15.4 | 17.8 | 1679 | 259 | 2998 | 809 | 2.9 | 32.7 | 86.7 | -3 | 183.2285 | 75.03 | 71.08 | 873.2 | 26 | me¦ ms¦ ph¦ pr¦ pc¦ ss¦ sc
0.46738 | 1.338 | 36 | 91 | 90 | 15.3 | 17.8 | 1721 | 261 | 3019 | 815 | 2.9 | 32.7 | 86.6 | -3 | 183.229 | 75.02 | 71.05 | 873.8 | 26 | me¦ ms¦ ph¦ pr¦ pc¦ ss¦ sc
0.4674 | 1.342 | 36 | 92 | 90 | 15.3 | 17.8 | 1765 | 264 | 3096 | 825 | 2.9 | 32.8 | 86.6 | -3 | 183.2289 | 75.02 | 71.06 | 873 | 25 | me¦ ms¦ ph¦ pr¦ pc¦ ss¦ sc
0.46741 | 1.347 | 36 | 94 | 90 | 15.3 | 17.8 | 1807 | 267 | 3170 | 834 | 2.9 | 32.8 | 86.5 | -3 | 183.2289 | 75.02 | 71.05 | 873.1 | 25 | me¦ ms¦ ph¦ pr¦ pc¦ ss¦ sc
0.46742 | 1.349 | 36 | 93 | 90 | 15.3 | 17.8 | 1852 | 269 | 3249 | 840 | 2.9 | 32.9 | 86.5 | -3 | 183.23 | 75.02 | 71.08 | 873 | 25 | me¦ ms¦ ph¦ pr¦ pc¦ ss¦ sc
0.46743 | 1.35 | 36 | 93 | 90 | 15.3 | 17.8 | 1895 | 272 | 3324 | 850 | 2.9 | 32.9 | 86.3 | -4 | 183.2291 | 75.01 | 71.04 | 873.3 | 25 | me¦ ms¦ ph¦ pr¦ pc¦ ss¦ sc
0.46744 | 1.353 | 36 | 94 | 90 | 15.3 | 17.8 | 1940 | 275 | 3403 | 859 | 2.9 | 33 | 86.4 | -4 | 183.2304 | 75.01 | 71.04 | 873.1 | 25 | me¦ ms¦ ph¦ pr¦ pc¦ ss¦ sc
0.46745 | 1.355 | 36 | 94 | 87 | 15.3 | 17.7 | 1984 | 278 | 3480 | 842 | 2.9 | 33 | 86.4 | -4 | 183.2299 | 74.99 | 71.05 | 873.2 | 25 | me¦ ms¦ ph¦ pr¦ pc¦ ss¦ sc
0.46747 | 1.36 | 36 | 94 | 87 | 15.4 | 17.7 | 2046 | 281 | 3653 | 851 | 2.9 | 33.1 | 86.6 | -4 | 183.2291 | 75.05 | 71.08 | 873.2 | 25 | me¦ ms¦ ph¦ pr¦ pc¦ ss¦ sc
0.46748 | 1.362 | 36 | 94 | 87 | 15.4 | 17.7 | 2086 | 284 | 3725 | 860 | 2.9 | 33.2 | 86.7 | -4 | 183.23 | 75 | 71.01 | 873.1 | 25 | me¦ ms¦ ph¦ pr¦ pc¦ ss¦ sc
0.46749 | 1.365 | 36 | 94 | 87 | 15.4 | 17.7 | 2124 | 287 | 3792 | 869 | 3 | 33.2 | 86.8 | -4 | 183.2298 | 74.99 | 70.98 | 873.1 | 26 | me¦ ms¦ ph¦ pr¦ pc¦ ss¦ sc
0.4675 | 1.368 | 36 | 94 | 87 | 15.4 | 17.7 | 2159 | 291 | 3855 | 881 | 3 | 33.3 | 87.6 | -3 | 183.2295 | 74.94 | 70.98 | 873.2 | 25 | me¦ ms¦ ph¦ pr¦ pc¦ ss¦ sc
0.46751 | 1.371 | 36 | 94 | 87 | 15.4 | 17.7 | 2191 | 294 | 3912 | 890 | 2.9 | 33.3 | 88.7 | -3 | 183.2302 | 75.02 | 71 | 872.6 | 26 | me¦ ms¦ ph¦ pr¦ pc¦ ss¦ sc
0.46752 | 1.375 | 36 | 93 | 87 | 15.4 | 17.7 | 2222 | 297 | 3967 | 899 | 2.9 | 33.4 | 90 | -4 | 183.2305 | 75.04 | 70.98 | 873.3 | 26 | me¦ ms¦ ph¦ pr¦ pc¦ ss¦ sc
0.46753 | 1.378 | 36 | 93 | 88 | 15.4 | 17.7 | 2249 | 300 | 4016 | 909 | 2.9 | 33.4 | 90.9 | -4 | 183.2314 | 75.07 | 71.04 | 873.2 | 25 | me¦ ms¦ ph¦ pr¦ pc¦ ss¦ sc
0.46755 | 1.377 | 36 | 91 | 87 | 15.4 | 17.7 | 2276 | 304 | 4064 | 921 | 2.9 | 33.5 | 91.4 | -4 | 183.2318 | 75 | 70.98 | 872.9 | 25 | me¦ ms¦ ph¦ pr¦ pc¦ ss¦ sc
0.46756 | 1.378 | 36 | 90 | 87 | 15.4 | 17.7 | 2301 | 307 | 4108 | 930 | 2.9 | 33.5 | 91.7 | -4 | 183.2318 | 75.01 | 70.97 | 873.3 | 25 | me¦ ms¦ ph¦ pr¦ pc¦ ss¦ sc
0.46757 | 1.381 | 36 | 89 | 87 | 15.4 | 17.7 | 2325 | 311 | 4151 | 942 | 3 | 33.6 | 92.2 | -4 | 183.2313 | 75.02 | 71 | 873.1 | 25 | me¦ ms¦ ph¦ pr¦ pc¦ ss¦ sc
0.46758 | 1.383 | 36 | 88 | 87 | 15.4 | 17.7 | 2347 | 314 | 4191 | 951 | 2.9 | 33.6 | 93.2 | -3 | 183.2316 | 74.99 | 70.98 | 873.4 | 25 | me¦ ms¦ ph¦ pr¦ pc¦ ss¦ sc
0.46759 | 1.388 | 36 | 88 | 87 | 15.4 | 17.7 | 2368 | 317 | 4228 | 960 | 2.9 | 33.7 | 93.9 | -3 | 183.2308 | 74.99 | 70.96 | 872.5 | 25 | me¦ ms¦ ph¦ pr¦ pc¦ ss¦ sc
0.4676 | 1.392 | 36 | 87 | 88 | 15.4 | 17.7 | 2388 | 321 | 4264 | 972 | 2.9 | 33.7 | 94.3 | -3 | 183.231 | 74.99 | 70.96 | 872.9 | 25 | me¦ ms¦ ph¦ pr¦ pc¦ ss¦ sc
0.46762 | 1.393 | 36 | 87 | 87 | 15.4 | 17.7 | 2407 | 324 | 4298 | 981 | 2.9 | 33.8 | 94.4 | -3 | 183.2312 | 75.03 | 70.96 | 873.1 | 25 | me¦ ms¦ ph¦ pr¦ pc¦ ss¦ sc
0.46763 | 1.389 | 36 | 85 | 87 | 15.4 | 17.7 | 2425 | 328 | 4330 | 993 | 2.9 | 33.8 | 94 | -3 | 183.2321 | 75.03 | 70.96 | 872.6 | 25 | me¦ ms¦ ph¦ pr¦ pc¦ ss¦ sc
0.46764 | 1.388 | 36 | 82 | 87 | 15.4 | 17.7 | 2440 | 331 | 4357 | 1003 | 2.9 | 33.9 | 94 | -3 | 183.2306 | 75.03 | 70.96 | 872.4 | 25 | me¦ ms¦ ph¦ pr¦ pc¦ ss¦ sc
0.46765 | 1.387 | 36 | 80 | 87 | 15.4 | 17.7 | 2466 | 335 | 4403 | 1015 | 2.9 | 33.9 | 94.7 | -3 | 183.2317 | 74.99 | 71 | 873.1 | 25 | me¦ ms¦ ph¦ pr¦ pc¦ ss¦ sc
0.46766 | 1.389 | 36 | 79 | 87 | 15.4 | 17.7 | 2477 | 339 | 4423 | 1027 | 2.9 | 33.9 | 95.4 | -3 | 183.2312 | 75.02 | 70.97 | 873 | 25 | me¦ ms¦ ph¦ pr¦ pc¦ ss¦ sc
0.46767 | 1.391 | 36 | 80 | 87 | 15.4 | 17.7 | 2491 | 342 | 4448 | 1036 | 2.9 | 34 | 95.8 | -3 | 183.2315 | 75.05 | 70.97 | 872.8 | 25 | me¦ ms¦ ph¦ pr¦ pc¦ ss¦ sc
0.46769 | 1.395 | 36 | 80 | 87 | 15.4 | 17.7 | 2500 | 346 | 4464 | 1048 | 2.9 | 34 | 95.6 | -3 | 183.2322 | 74.99 | 70.94 | 872.9 | 25 | me¦ ms¦ ph¦ pr¦ pc¦ ss¦ sc
0.4677 | 1.398 | 36 | 80 | 87 | 15.4 | 17.7 | 2509 | 349 | 4480 | 1057 | 2.9 | 34.1 | 95.6 | -3 | 183.2314 | 75.06 | 70.99 | 872.5 | 25 | me¦ ms¦ ph¦ pr¦ pc¦ ss¦ sc
0.46771 | 1.404 | 36 | 79 | 87 | 15.4 | 17.7 | 2518 | 353 | 4496 | 1069 | 2.9 | 34.1 | 96.2 | -3 | 183.2308 | 75.01 | 70.98 | 872.3 | 25 | me¦ ms¦ ph¦ pr¦ pc¦ ss¦ sc
0.46772 | 1.407 | 36 | 77 | 87 | 15.4 | 17.7 | 2524 | 357 | 4507 | 1081 | 2.9 | 34.2 | 96.6 | -3 | 183.231 | 75.01 | 70.95 | 872 | 25 | me¦ ms¦ ph¦ pr¦ pc¦ ss¦ sc
0.46773 | 1.412 | 36 | 77 | 88 | 15.4 | 17.7 | 2529 | 360 | 4516 | 1090 | 3 | 34.2 | 96.6 | -3 | 183.2318 | 74.99 | 70.91 | 872.3 | 25 | me¦ ms¦ ph¦ pr¦ pc¦ ss¦ sc
0.46774 | 1.418 | 36 | 78 | 88 | 15.4 | 17.7 | 2532 | 364 | 4521 | 1103 | 2.9 | 34.3 | 96.3 | -3 | 183.231 | 75.04 | 70.95 | 872.4 | 25 | me¦ ms¦ ph¦ pr¦ pc¦ ss¦ sc
0.46775 | 1.418 | 36 | 78 | 85 | 15.4 | 17.6 | 2532 | 367 | 4521 | 1079 | 2.9 | 34.3 | 95.7 | -3 | 183.231 | 75.04 | 70.95 | 872.7 | 25 | me¦ ms¦ ph¦ pr¦ pc¦ ss¦ sc
0.46777 | 1.42 | 36 | 78 | 85 | 15.4 | 17.6 | 2531 | 371 | 4519 | 1091 | 2.9 | 34.4 | 95.8 | -3 | 183.2296 | 75.04 | 70.95 | 872.2 | 25 | me¦ ms¦ ph¦ pr¦ pc¦ ss¦ sc
0.46779 | 1.42 | 36 | 75 | 85 | 15.4 | 17.6 | 2528 | 374 | 4514 | 1100 | 2.9 | 34.4 | 96.2 | -3 | 183.2301 | 75.01 | 70.93 | 872.2 | 25 | me¦ ms¦ ph¦ pr¦ pc¦ ss¦ sc
0.4678 | 1.426 | 36 | 74 | 85 | 15.4 | 17.6 | 2523 | 378 | 4505 | 1111 | 2.9 | 34.5 | 96.7 | -3 | 183.2288 | 74.96 | 70.92 | 871.9 | 25 | me¦ ms¦ ph¦ pr¦ pc¦ ss¦ sc
0.46781 | 1.435 | 36 | 75 | 86 | 15.4 | 17.6 | 2518 | 381 | 4496 | 1120 | 2.9 | 34.5 | 96.9 | -3 | 183.2302 | 75.05 | 70.92 | 872 | 25 | me¦ ms¦ ph¦ pr¦ pc¦ ss¦ sc
0.46782 | 1.445 | 36 | 76 | 86 | 15.4 | 17.6 | 2511 | 385 | 4483 | 1132 | 2.9 | 34.6 | 96.7 | -3 | 183.2296 | 75.03 | 70.91 | 872 | 25 | me¦ ms¦ ph¦ pr¦ pc¦ ss¦ sc
0.46784 | 1.451 | 36 | 75 | 86 | 15.4 | 17.6 | 2503 | 388 | 4469 | 1141 | 2.9 | 34.6 | 96.5 | -3 | 183.2287 | 75.05 | 70.91 | 872.6 | 25 | me¦ ms¦ ph¦ pr¦ pc¦ ss¦ sc
0.46785 | 1.461 | 37 | 76 | 87 | 15.4 | 17.6 | 2494 | 392 | 4453 | 1152 | 2.9 | 34.7 | 96.9 | -3 | 183.2287 | 75 | 70.92 | 872.3 | 25 | me¦ ms¦ ph¦ pr¦ pc¦ ss¦ sc
0.46786 | 1.471 | 37 | 77 | 87 | 15.4 | 17.6 | 2483 | 395 | 4433 | 1161 | 2.9 | 34.7 | 97.2 | -3 | 183.2289 | 75 | 70.87 | 872.2 | 25 | me¦ ms¦ ph¦ pr¦ pc¦ ss¦ sc
0.46787 | 1.48 | 37 | 78 | 88 | 15.4 | 17.6 | 2472 | 399 | 4414 | 1173 | 2.9 | 34.8 | 97.5 | -3 | 183.2288 | 75.01 | 70.91 | 872 | 26 | me¦ ms¦ ph¦ pr¦ pc¦ ss¦ sc
0.46788 | 1.491 | 37 | 78 | 88 | 15.4 | 17.6 | 2461 | 402 | 4394 | 1182 | 2.9 | 34.8 | 97.4 | -3 | 183.2288 | 75 | 70.86 | 872 | 26 | me¦ ms¦ ph¦ pr¦ pc¦ ss¦ sc
0.46789 | 1.499 | 37 | 78 | 88 | 15.4 | 17.6 | 2447 | 405 | 4369 | 1191 | 2.9 | 34.9 | 97.1 | -3 | 183.2295 | 75.03 | 70.9 | 872 | 26 | me¦ ms¦ ph¦ pr¦ pc¦ ss¦ sc
0.46791 | 1.505 | 37 | 78 | 89 | 15.4 | 17.6 | 2433 | 409 | 4344 | 1202 | 2.9 | 34.9 | 96.6 | -3 | 183.229 | 74.98 | 70.87 | 871.6 | 25 | me¦ ms¦ ph¦ pr¦ pc¦ ss¦ sc
0.46792 | 1.514 | 38 | 79 | 89 | 15.5 | 17.6 | 2418 | 412 | 4396 | 1211 | 2.9 | 35 | 96.6 | -3 | 183.2281 | 75.07 | 70.93 | 872 | 25 | me¦ ms¦ ph¦ pr¦ pc¦ ss¦ sc
0.46793 | 1.523 | 38 | 80 | 90 | 15.5 | 17.6 | 2407 | 415 | 4376 | 1220 | 2.9 | 35 | 97 | -3 | 183.2286 | 74.99 | 70.87 | 871.7 | 25 | me¦ ms¦ ph¦ pr¦ pc¦ ss¦ sc
0.46794 | 1.531 | 38 | 80 | 90 | 15.5 | 17.6 | 2392 | 418 | 4349 | 1229 | 3 | 35.1 | 97.4 | -3 | 183.2287 | 75.01 | 70.88 | 871.2 | 25 | me¦ ms¦ ph¦ pr¦ pc¦ ss¦ sc
0.46795 | 1.536 | 38 | 79 | 90 | 15.5 | 17.6 | 2377 | 421 | 4321 | 1238 | 2.9 | 35.1 | 97.5 | -3 | 183.2292 | 74.97 | 70.89 | 871.8 | 25 | me¦ ms¦ ph¦ pr¦ pc¦ ss¦ sc
0.46796 | 1.537 | 38 | 77 | 90 | 15.6 | 17.6 | 2360 | 424 | 4370 | 1247 | 2.9 | 35.2 | 97.3 | -3 | 183.2294 | 74.97 | 70.89 | 871.5 | 25 | me¦ ms¦ ph¦ pr¦ pc¦ ss¦ sc
0.46797 | 1.539 | 38 | 76 | 90 | 15.6 | 17.6 | 2344 | 427 | 4340 | 1255 | 2.9 | 35.2 | 97.2 | -3 | 183.2289 | 74.97 | 70.89 | 871.7 | 25 | me¦ ms¦ ph¦ pr¦ pc¦ ss¦ sc
0.46799 | 1.541 | 38 | 75 | 90 | 15.6 | 17.6 | 2319 | 431 | 4294 | 1267 | 3 | 35.3 | 97.8 | -3 | 183.2282 | 75.01 | 70.88 | 871.7 | 25 | me¦ ms¦ ph¦ pr¦ pc¦ ss¦ sc
0.468 | 1.551 | 38 | 77 | 90 | 15.6 | 17.6 | 2297 | 433 | 4253 | 1273 | 3 | 35.4 | 98.4 | -3 | 183.2294 | 74.99 | 70.85 | 871.7 | 25 | me¦ ms¦ ph¦ pr¦ pc¦ ss¦ sc
0.46801 | 1.562 | 38 | 78 | 91 | 15.7 | 17.6 | 2281 | 436 | 4303 | 1282 | 2.9 | 35.4 | 98.7 | -3 | 183.228 | 74.99 | 70.83 | 871.4 | 25 | me¦ ms¦ ph¦ pr¦ pc¦ ss¦ sc
0.46802 | 1.57 | 38 | 78 | 91 | 15.7 | 17.6 | 2262 | 439 | 4267 | 1291 | 2.9 | 35.5 | 98.6 | -3 | 183.2288 | 75.03 | 70.89 | 871.9 | 25 | me¦ ms¦ ph¦ pr¦ pc¦ ss¦ sc
0.46803 | 1.578 | 39 | 78 | 92 | 15.7 | 17.6 | 2249 | 442 | 4243 | 1300 | 2.9 | 35.5 | 98.2 | -3 | 183.2282 | 75.03 | 70.88 | 871.6 | 25 | me¦ ms¦ ph¦ pr¦ pc¦ ss¦ sc
0.46804 | 1.587 | 39 | 80 | 92 | 15.7 | 17.6 | 2234 | 445 | 4215 | 1308 | 2.9 | 35.5 | 97.8 | -3 | 183.228 | 75.04 | 70.88 | 871.3 | 25 | me¦ ms¦ ph¦ pr¦ pc¦ ss¦ sc
0.46806 | 1.594 | 39 | 79 | 92 | 15.7 | 17.6 | 2222 | 448 | 4192 | 1317 | 2.9 | 35.6 | 98.2 | -3 | 183.2274 | 75 | 70.87 | 871.7 | 25 | me¦ ms¦ ph¦ pr¦ pc¦ ss¦ sc
0.46807 | 1.603 | 39 | 81 | 93 | 15.7 | 17.6 | 2211 | 451 | 4171 | 1326 | 2.9 | 35.6 | 98.7 | -3 | 183.2281 | 75 | 70.85 | 871.6 | 25 | me¦ ms¦ ph¦ pr¦ pc¦ ss¦ sc
0.46808 | 1.611 | 39 | 82 | 93 | 15.7 | 17.6 | 2201 | 453 | 4152 | 1332 | 2.9 | 35.7 | 99 | -3 | 183.2278 | 74.94 | 70.82 | 871.5 | 25 | me¦ ms¦ ph¦ pr¦ pc¦ ss¦ sc
0.46809 | 1.619 | 39 | 83 | 93 | 15.7 | 17.6 | 2195 | 456 | 4141 | 1341 | 2.9 | 35.7 | 99 | -3 | 183.228 | 74.96 | 70.82 | 871.3 | 26 | me¦ ms¦ ph¦ pr¦ pc¦ ss¦ sc
0.4681 | 1.626 | 39 | 84 | 94 | 15.7 | 17.6 | 2191 | 459 | 4133 | 1350 | 3 | 35.8 | 98.6 | -3 | 183.2272 | 75.01 | 70.86 | 871.7 | 26 | me¦ ms¦ ph¦ pr¦ pc¦ ss¦ sc
0.46811 | 1.637 | 40 | 86 | 91 | 15.8 | 17.5 | 2189 | 462 | 4209 | 1320 | 2.9 | 35.8 | 98.3 | -3 | 183.227 | 74.98 | 70.82 | 871.4 | 26 | me¦ ms¦ ph¦ pr¦ pc¦ ss¦ sc
0.46813 | 1.646 | 40 | 89 | 92 | 15.8 | 17.5 | 2190 | 464 | 4211 | 1325 | 2.9 | 35.9 | 98.6 | -3 | 183.2282 | 74.95 | 70.79 | 871.9 | 26 | me¦ ms¦ ph¦ pr¦ pc¦ ss¦ sc
0.46814 | 1.652 | 40 | 90 | 92 | 15.8 | 17.5 | 2191 | 467 | 4213 | 1334 | 2.9 | 35.9 | 99.1 | -3 | 183.2284 | 74.98 | 70.84 | 871 | 26 | me¦ ms¦ ph¦ pr¦ pc¦ ss¦ sc
0.46815 | 1.66 | 40 | 92 | 92 | 15.8 | 17.5 | 2193 | 470 | 4217 | 1342 | 2.9 | 36 | 99.2 | -3 | 183.2278 | 74.96 | 70.82 | 871.7 | 26 | me¦ ms¦ ph¦ pr¦ pc¦ ss¦ sc
0.46816 | 1.665 | 40 | 92 | 93 | 15.8 | 17.5 | 2202 | 472 | 4234 | 1348 | 2.9 | 36 | 99.1 | -3 | 183.2288 | 74.94 | 70.78 | 871.7 | 26 | me¦ ms¦ ph¦ pr¦ pc¦ ss¦ sc
0.46817 | 1.664 | 40 | 91 | 92 | 15.7 | 17.5 | 2210 | 475 | 4169 | 1357 | 2.9 | 36.1 | 98.6 | -3 | 183.2285 | 74.94 | 70.78 | 871.6 | 26 | me¦ ms¦ ph¦ pr¦ pc¦ ss¦ sc
0.46818 | 1.667 | 40 | 91 | 92 | 15.7 | 17.5 | 2218 | 478 | 4184 | 1365 | 2.9 | 36.1 | 98.1 | -3 | 183.2268 | 74.94 | 70.78 | 871.5 | 25 | me¦ ms¦ ph¦ pr¦ pc¦ ss¦ sc
0.46821 | 1.668 | 40 | 90 | 92 | 15.7 | 17.5 | 2228 | 481 | 4203 | 1374 | 2.9 | 36.2 | 98.8 | -3 | 183.2275 | 74.98 | 70.79 | 871.4 | 25 | me¦ ms¦ ph¦ pr¦ pc¦ ss¦ sc
0.46822 | 1.675 | 40 | 91 | 93 | 15.7 | 17.5 | 2242 | 483 | 4230 | 1380 | 2.9 | 36.2 | 99.4 | -3 | 183.2276 | 74.99 | 70.8 | 871.4 | 25 | me¦ ms¦ ph¦ pr¦ pc¦ ss¦ sc
0.46823 | 1.683 | 40 | 93 | 93 | 15.7 | 17.5 | 2251 | 486 | 4247 | 1388 | 2.9 | 36.3 | 99.5 | -3 | 183.2272 | 74.95 | 70.77 | 871.2 | 25 | me¦ ms¦ ph¦ pr¦ pc¦ ss¦ sc
0.46824 | 1.69 | 40 | 94 | 93 | 15.7 | 17.5 | 2265 | 489 | 4273 | 1397 | 2.9 | 36.3 | 99.3 | -3 | 183.2291 | 74.97 | 70.79 | 870.9 | 26 | me¦ ms¦ ph¦ pr¦ pc¦ ss¦ sc
0.46825 | 1.699 | 41 | 97 | 93 | 15.7 | 17.5 | 2277 | 492 | 4296 | 1405 | 2.9 | 36.4 | 99.3 | -3 | 183.2288 | 74.96 | 70.77 | 871.4 | 26 | me¦ ms¦ ph¦ pr¦ pc¦ ss¦ sc
0.46826 | 1.705 | 41 | 98 | 94 | 15.7 | 17.5 | 2293 | 494 | 4326 | 1411 | 3 | 36.4 | 99.6 | -3 | 183.2291 | 74.98 | 70.75 | 871.5 | 26 | me¦ ms¦ ph¦ pr¦ pc¦ ss¦ sc
0.46828 | 1.713 | 41 | 100 | 94 | 15.7 | 17.5 | 2307 | 497 | 4352 | 1420 | 2.9 | 36.5 | 100.1 | -3 | 183.229 | 74.96 | 70.75 | 871.2 | 26 | me¦ ms¦ ph¦ pr¦ pc¦ ss¦ sc
0.46829 | 1.721 | 41 | 102 | 94 | 15.7 | 17.5 | 2323 | 500 | 4383 | 1428 | 2.9 | 36.5 | 100.2 | -3 | 183.228 | 75.01 | 70.8 | 871.3 | 26 | me¦ ms¦ ph¦ pr¦ pc¦ ss¦ sc
0.4683 | 1.729 | 41 | 103 | 95 | 15.6 | 17.5 | 2337 | 503 | 4327 | 1437 | 2.9 | 36.6 | 100.1 | -3 | 183.2277 | 74.97 | 70.73 | 871.1 | 26 | me¦ ms¦ ph¦ pr¦ pc¦ ss¦ sc
0.46831 | 1.735 | 41 | 103 | 95 | 15.6 | 17.5 | 2353 | 506 | 4357 | 1445 | 3 | 36.6 | 99.8 | -3 | 183.228 | 74.98 | 70.73 | 871.1 | 25 | me¦ ms¦ ph¦ pr¦ pc¦ ss¦ sc
0.46832 | 1.741 | 41 | 105 | 95 | 15.6 | 17.5 | 2369 | 508 | 4387 | 1451 | 2.9 | 36.7 | 100 | -3 | 183.2268 | 75.02 | 70.78 | 870.7 | 25 | me¦ ms¦ ph¦ pr¦ pc¦ ss¦ sc
0.46833 | 1.746 | 41 | 107 | 95 | 15.6 | 17.5 | 2381 | 511 | 4409 | 1460 | 2.9 | 36.7 | 100.6 | -3 | 183.2288 | 75.02 | 70.76 | 871 | 25 | me¦ ms¦ ph¦ pr¦ pc¦ ss¦ sc
0.46834 | 1.754 | 41 | 110 | 95 | 15.6 | 17.5 | 2396 | 514 | 4437 | 1468 | 2.9 | 36.8 | 100.9 | -3 | 183.2282 | 75.03 | 70.76 | 871.4 | 25 | me¦ ms¦ ph¦ pr¦ pc¦ ss¦ sc
0.46836 | 1.757 | 42 | 111 | 96 | 15.6 | 17.5 | 2410 | 517 | 4462 | 1477 | 2.9 | 36.8 | 100.8 | -3 | 183.229 | 74.99 | 70.76 | 871 | 26 | me¦ ms¦ ph¦ pr¦ pc¦ ss¦ sc
0.46837 | 1.756 | 41 | 110 | 95 | 15.6 | 17.5 | 2426 | 520 | 4492 | 1485 | 2.9 | 36.9 | 100.4 | -3 | 183.2287 | 74.99 | 70.76 | 871.1 | 25 | me¦ ms¦ ph¦ pr¦ pc¦ ss¦ sc
0.46838 | 1.758 | 41 | 110 | 95 | 15.6 | 17.5 | 2441 | 523 | 4520 | 1494 | 2.9 | 36.9 | 100.3 | -3 | 183.2276 | 74.99 | 70.76 | 871.3 | 25 | me¦ ms¦ ph¦ pr¦ pc¦ ss¦ sc
0.46839 | 1.758 | 41 | 109 | 95 | 15.6 | 17.5 | 2459 | 526 | 4553 | 1502 | 2.9 | 37 | 100.9 | -3 | 183.2291 | 75.06 | 70.77 | 870.6 | 25 | me¦ ms¦ ph¦ pr¦ pc¦ ss¦ sc
0.4684 | 1.76 | 41 | 109 | 95 | 15.6 | 17.5 | 2475 | 529 | 4583 | 1511 | 2.9 | 37.1 | 101 | -3 | 183.2295 | 74.97 | 70.71 | 870.7 | 25 | me¦ ms¦ ph¦ pr¦ pc¦ ss¦ sc
0.46841 | 1.764 | 41 | 108 | 95 | 15.6 | 17.5 | 2483 | 532 | 4598 | 1520 | 2.9 | 37.1 | 100.8 | -3 | 183.2289 | 74.93 | 70.72 | 870.8 | 25 | me¦ ms¦ ph¦ pr¦ pc¦ ss¦ sc
0.46843 | 1.765 | 41 | 108 | 95 | 15.6 | 17.5 | 2491 | 535 | 4612 | 1528 | 2.9 | 37.2 | 100.5 | -3 | 183.2296 | 74.93 | 70.72 | 870.6 | 26 | me¦ ms¦ ph¦ pr¦ pc¦ ss¦ sc
0.46844 | 1.765 | 41 | 106 | 95 | 15.6 | 17.5 | 2493 | 538 | 4616 | 1537 | 3 | 37.2 | 100 | -3 | 183.2276 | 74.93 | 70.72 | 870 | 25 | me¦ ms¦ ph¦ pr¦ pc¦ ss¦ sc
0.46846 | 1.767 | 41 | 105 | 95 | 15.6 | 17.5 | 2503 | 541 | 4635 | 1545 | 2.9 | 37.2 | 100.4 | -3 | 183.228 | 75.02 | 70.76 | 870.1 | 25 | me¦ ms¦ ph¦ pr¦ pc¦ ss¦ sc
0.46847 | 1.769 | 41 | 106 | 95 | 15.6 | 17.5 | 2503 | 543 | 4635 | 1551 | 2.9 | 37.3 | 100.8 | -3 | 183.2285 | 74.99 | 70.72 | 870.1 | 25 | me¦ ms¦ ph¦ pr¦ pc¦ ss¦ sc
0.46848 | 1.777 | 41 | 107 | 95 | 15.6 | 17.5 | 2505 | 546 | 4638 | 1560 | 2.9 | 37.3 | 100.8 | -3 | 183.2287 | 75.02 | 70.72 | 870.1 | 25 | me¦ ms¦ ph¦ pr¦ pc¦ ss¦ sc
0.4685 | 1.776 | 41 | 107 | 95 | 15.6 | 17.5 | 2499 | 549 | 4627 | 1568 | 2.9 | 37.4 | 100.6 | -3 | 183.2292 | 75.02 | 70.72 | 870.4 | 25 | me¦ ms¦ ph¦ pr¦ pc¦ ss¦ sc
0.46851 | 1.775 | 41 | 105 | 95 | 15.6 | 17.5 | 2497 | 552 | 4624 | 1577 | 2.9 | 37.4 | 100 | -3 | 183.2295 | 75.02 | 70.72 | 870.4 | 25 | me¦ ms¦ ph¦ pr¦ pc¦ ss¦ sc
0.46852 | 1.778 | 41 | 103 | 95 | 15.6 | 17.5 | 2489 | 555 | 4609 | 1585 | 3 | 37.5 | 99 | -3 | 183.2288 | 74.96 | 70.66 | 870.5 | 26 | me¦ ms¦ ph¦ pr¦ pc¦ ss¦ sc
0.46853 | 1.786 | 41 | 102 | 95 | 15.6 | 17.5 | 2479 | 558 | 4590 | 1594 | 3 | 37.6 | 98.2 | -3 | 183.2274 | 74.97 | 70.66 | 870 | 25 | me¦ ms¦ ph¦ pr¦ pc¦ ss¦ sc
0.46854 | 1.795 | 42 | 103 | 93 | 15.6 | 17.4 | 2472 | 561 | 4577 | 1558 | 2.9 | 37.6 | 97.6 | -2 | 183.2281 | 74.98 | 70.68 | 870 | 26 | me¦ ms¦ ph¦ pr¦ pc¦ ss¦ sc
0.46855 | 1.808 | 42 | 104 | 93 | 15.6 | 17.4 | 2467 | 564 | 4568 | 1566 | 2.9 | 37.7 | 97.2 | -2 | 183.2274 | 74.99 | 70.68 | 870.4 | 26 | me¦ ms¦ ph¦ pr¦ pc¦ ss¦ sc
0.46856 | 1.818 | 42 | 104 | 94 | 15.7 | 17.4 | 2459 | 566 | 4639 | 1572 | 2.9 | 37.7 | 97.8 | -2 | 183.227 | 75.02 | 70.74 | 870.6 | 25 | me¦ ms¦ ph¦ pr¦ pc¦ ss¦ sc
0.46858 | 1.826 | 42 | 104 | 94 | 15.6 | 17.4 | 2448 | 569 | 4533 | 1580 | 2.9 | 37.8 | 98.6 | -2 | 183.2274 | 75.01 | 70.7 | 870.5 | 25 | me¦ ms¦ ph¦ pr¦ pc¦ ss¦ sc
0.46859 | 1.834 | 42 | 103 | 94 | 15.7 | 17.4 | 2440 | 572 | 4603 | 1588 | 2.9 | 37.8 | 99.5 | -2 | 183.2279 | 74.98 | 70.67 | 870.4 | 25 | me¦ ms¦ ph¦ pr¦ pc¦ ss¦ sc
0.4686 | 1.842 | 42 | 103 | 95 | 15.7 | 17.4 | 2435 | 575 | 4594 | 1597 | 2.9 | 37.9 | 99.8 | -2 | 183.2281 | 75 | 70.66 | 869.9 | 26 | me¦ ms¦ ph¦ pr¦ pc¦ ss¦ sc
0.46861 | 1.847 | 42 | 103 | 95 | 15.7 | 17.4 | 2426 | 578 | 4577 | 1605 | 2.9 | 37.9 | 99.9 | -2 | 183.2288 | 74.97 | 70.63 | 870.3 | 26 | me¦ ms¦ ph¦ pr¦ pc¦ ss¦ sc
0.46862 | 1.854 | 42 | 102 | 95 | 15.7 | 17.4 | 2416 | 580 | 4558 | 1611 | 2.9 | 38 | 100.4 | -2 | 183.2288 | 74.96 | 70.63 | 870.2 | 25 | me¦ ms¦ ph¦ pr¦ pc¦ ss¦ sc
0.46863 | 1.861 | 43 | 102 | 95 | 15.7 | 17.4 | 2409 | 583 | 4545 | 1619 | 2.9 | 38 | 100.9 | -2 | 183.228 | 74.95 | 70.66 | 870 | 26 | me¦ ms¦ ph¦ pr¦ pc¦ ss¦ sc
0.46865 | 1.867 | 43 | 101 | 95 | 15.7 | 17.4 | 2403 | 586 | 4533 | 1627 | 2.9 | 38.1 | 101.4 | -2 | 183.2288 | 74.93 | 70.62 | 869.8 | 26 | me¦ ms¦ ph¦ pr¦ pc¦ ss¦ sc
0.46866 | 1.873 | 43 | 101 | 96 | 15.7 | 17.4 | 2401 | 588 | 4530 | 1633 | 2.9 | 38.1 | 101.6 | -2 | 183.2284 | 74.96 | 70.64 | 870 | 26 | me¦ ms¦ ph¦ pr¦ pc¦ ss¦ sc
0.46867 | 1.881 | 43 | 103 | 96 | 15.7 | 17.4 | 2394 | 591 | 4516 | 1641 | 2.9 | 38.2 | 101.6 | -2 | 183.2284 | 74.99 | 70.67 | 869.9 | 26 | me¦ ms¦ ph¦ pr¦ pc¦ ss¦ sc
0.46868 | 1.887 | 43 | 105 | 96 | 15.7 | 17.4 | 2389 | 594 | 4507 | 1649 | 2.9 | 38.2 | 101.3 | -2 | 183.2291 | 74.94 | 70.61 | 869.5 | 26 | me¦ ms¦ ph¦ pr¦ pc¦ ss¦ sc
0.46869 | 1.894 | 43 | 106 | 96 | 15.7 | 17.4 | 2384 | 596 | 4498 | 1655 | 2.9 | 38.3 | 101.7 | -2 | 183.2288 | 74.93 | 70.61 | 870 | 26 | me¦ ms¦ ph¦ pr¦ pc¦ ss¦ sc
0.4687 | 1.902 | 43 | 106 | 97 | 15.7 | 17.4 | 2381 | 599 | 4492 | 1663 | 3 | 38.3 | 102.3 | -2 | 183.2286 | 74.97 | 70.63 | 869.2 | 26 | me¦ ms¦ ph¦ pr¦ pc¦ ss¦ sc
0.46872 | 1.908 | 43 | 104 | 97 | 15.7 | 17.4 | 2378 | 601 | 4486 | 1669 | 2.9 | 38.4 | 102.9 | -2 | 183.2289 | 75.02 | 70.66 | 870.1 | 26 | me¦ ms¦ ph¦ pr¦ pc¦ ss¦ sc
0.46873 | 1.91 | 43 | 102 | 97 | 15.7 | 17.4 | 2376 | 604 | 4483 | 1677 | 3 | 38.4 | 102.9 | -2 | 183.2289 | 75 | 70.66 | 869.3 | 25 | me¦ ms¦ ph¦ pr¦ pc¦ ss¦ sc
0.46874 | 1.911 | 43 | 100 | 97 | 15.7 | 17.4 | 2375 | 606 | 4481 | 1683 | 2.9 | 38.5 | 102.7 | -2 | 183.2285 | 75 | 70.66 | 869.6 | 26 | me¦ ms¦ ph¦ pr¦ pc¦ ss¦ sc
0.46875 | 1.908 | 43 | 96 | 96 | 15.7 | 17.4 | 2374 | 609 | 4479 | 1691 | 2.9 | 38.5 | 102 | -2 | 183.2298 | 75 | 70.66 | 869.9 | 26 | me¦ ms¦ ph¦ pr¦ pc¦ ss¦ sc
0.46876 | 1.907 | 43 | 94 | 96 | 15.7 | 17.4 | 2373 | 612 | 4477 | 1699 | 3 | 38.6 | 100.9 | -2 | 183.2296 | 74.96 | 70.62 | 869.6 | 26 | me¦ ms¦ ph¦ pr¦ pc¦ ss¦ sc
0.46877 | 1.912 | 43 | 93 | 96 | 15.7 | 17.4 | 2375 | 614 | 4481 | 1705 | 2.9 | 38.6 | 100.7 | -2 | 183.2286 | 75 | 70.65 | 869.7 | 26 | me¦ ms¦ ph¦ pr¦ pc¦ ss¦ sc
0.4688 | 1.918 | 43 | 92 | 96 | 15.7 | 17.4 | 2376 | 617 | 4483 | 1713 | 2.9 | 38.7 | 101.3 | -3 | 183.2298 | 74.96 | 70.57 | 869.6 | 26 | me¦ ms¦ ph¦ pr¦ pc¦ ss¦ sc
0.46881 | 1.924 | 43 | 92 | 97 | 15.7 | 17.4 | 2378 | 619 | 4486 | 1719 | 3 | 38.7 | 101.9 | -2 | 183.23 | 75 | 70.65 | 869.1 | 26 | me¦ ms¦ ph¦ pr¦ pc¦ ss¦ sc
0.46882 | 1.926 | 43 | 90 | 97 | 15.7 | 17.4 | 2380 | 622 | 4490 | 1727 | 2.9 | 38.8 | 102.1 | -2 | 183.2308 | 75 | 70.59 | 869.8 | 26 | me¦ ms¦ ph¦ pr¦ pc¦ ss¦ sc
0.46883 | 1.927 | 43 | 87 | 97 | 15.7 | 17.4 | 2381 | 624 | 4492 | 1733 | 2.9 | 38.8 | 102 | -3 | 183.2314 | 74.96 | 70.59 | 869.8 | 26 | me¦ ms¦ ph¦ pr¦ pc¦ ss¦ sc
0.46884 | 1.931 | 43 | 86 | 97 | 15.7 | 17.4 | 2383 | 627 | 4496 | 1741 | 2.9 | 38.9 | 101.6 | -2 | 183.2304 | 75 | 70.58 | 869.8 | 26 | me¦ ms¦ ph¦ pr¦ pc¦ ss¦ sc
0.46885 | 1.932 | 43 | 84 | 97 | 15.7 | 17.4 | 2389 | 629 | 4507 | 1747 | 2.9 | 38.9 | 100.9 | -3 | 183.2314 | 74.98 | 70.6 | 870 | 25 | me¦ ms¦ ph¦ pr¦ pc¦ ss¦ sc
0.46887 | 1.935 | 43 | 83 | 97 | 15.7 | 17.4 | 2390 | 632 | 4509 | 1755 | 2.9 | 38.9 | 100.1 | -3 | 183.231 | 74.99 | 70.6 | 870.2 | 26 | me¦ ms¦ ph¦ pr¦ pc¦ ss¦ sc
0.46888 | 1.936 | 43 | 81 | 97 | 15.7 | 17.4 | 2396 | 634 | 4520 | 1761 | 2.9 | 39 | 99.6 | -2 | 183.2312 | 74.98 | 70.59 | 869.6 | 26 | me¦ ms¦ ph¦ pr¦ pc¦ ss¦ sc
0.46889 | 1.94 | 43 | 83 | 97 | 15.7 | 17.4 | 2398 | 637 | 4524 | 1769 | 2.9 | 39 | 99 | -3 | 183.2304 | 74.99 | 70.57 | 869.9 | 26 | me¦ ms¦ ph¦ pr¦ pc¦ ss¦ sc
0.4689 | 1.945 | 43 | 83 | 97 | 15.7 | 17.4 | 2405 | 639 | 4537 | 1774 | 3 | 39.1 | 98.6 | -3 | 183.231 | 74.98 | 70.59 | 869.7 | 26 | me¦ ms¦ ph¦ pr¦ pc¦ ss¦ sc
0.46891 | 1.947 | 43 | 84 | 97 | 15.7 | 17.4 | 2414 | 642 | 4554 | 1783 | 3 | 39.1 | 98.2 | -3 | 183.2313 | 75.03 | 70.6 | 869.8 | 26 | me¦ ms¦ ph¦ pr¦ pc¦ ss¦ sc
0.46892 | 1.949 | 43 | 82 | 97 | 15.7 | 17.4 | 2424 | 644 | 4573 | 1788 | 2.9 | 39.2 | 97.9 | -3 | 183.2314 | 75 | 70.57 | 869.5 | 26 | me¦ ms¦ ph¦ pr¦ pc¦ ss¦ sc
0.46894 | 1.953 | 43 | 81 | 97 | 15.7 | 17.4 | 2438 | 647 | 4599 | 1797 | 3 | 39.2 | 97.8 | -3 | 183.2315 | 74.98 | 70.59 | 869.6 | 25 | me¦ ms¦ ph¦ pr¦ pc¦ ss¦ sc
0.46895 | 1.955 | 43 | 79 | 97 | 15.7 | 17.4 | 2445 | 650 | 4613 | 1805 | 2.9 | 39.3 | 97.8 | -3 | 183.2315 | 74.98 | 70.59 | 870 | 26 | me¦ ms¦ ph¦ pr¦ pc¦ ss¦ sc
0.46896 | 1.958 | 43 | 78 | 97 | 15.6 | 17.4 | 2458 | 652 | 4551 | 1811 | 2.9 | 39.3 | 97.8 | -3 | 183.2314 | 75 | 70.57 | 869.2 | 26 | me¦ ms¦ ph¦ pr¦ pc¦ ss¦ sc
0.46897 | 1.962 | 43 | 77 | 97 | 15.6 | 17.4 | 2466 | 655 | 4566 | 1819 | 3 | 39.4 | 97.7 | -3 | 183.2314 | 75 | 70.58 | 870 | 25 | me¦ ms¦ ph¦ pr¦ pc¦ ss¦ sc
0.46898 | 1.965 | 43 | 75 | 97 | 15.6 | 17.4 | 2474 | 657 | 4581 | 1824 | 3 | 39.4 | 97.6 | -3 | 183.2324 | 75.05 | 70.58 | 869.5 | 26 | me¦ ms¦ ph¦ pr¦ pc¦ ss¦ sc
0.46899 | 1.969 | 43 | 74 | 97 | 15.6 | 17.4 | 2485 | 660 | 4601 | 1833 | 2.9 | 39.5 | 97.6 | -3 | 183.2317 | 75.01 | 70.54 | 869.1 | 25 | me¦ ms¦ ph¦ pr¦ pc¦ ss¦ sc
0.469 | 1.971 | 43 | 72 | 97 | 15.6 | 17.4 | 2490 | 662 | 4611 | 1838 | 2.9 | 39.5 | 97.7 | -3 | 183.2324 | 75.01 | 70.56 | 869.2 | 25 | me¦ ms¦ ph¦ pr¦ pc¦ ss¦ sc
0.46902 | 1.972 | 43 | 71 | 94 | 15.6 | 17.3 | 2499 | 665 | 4627 | 1797 | 2.9 | 39.6 | 97.8 | -3 | 183.233 | 75.01 | 70.55 | 869.7 | 25 | me¦ ms¦ ph¦ pr¦ pc¦ ss¦ sc
0.46903 | 1.974 | 43 | 70 | 94 | 15.6 | 17.3 | 2502 | 668 | 4633 | 1805 | 2.9 | 39.6 | 97.9 | -3 | 183.2328 | 75 | 70.55 | 869.3 | 25 | me¦ ms¦ ph¦ pr¦ pc¦ ss¦ sc
0.46904 | 1.974 | 43 | 68 | 94 | 15.6 | 17.3 | 2506 | 670 | 4640 | 1810 | 2.9 | 39.7 | 98 | -3 | 183.2331 | 74.96 | 70.51 | 869.4 | 25 | me¦ ms¦ ph¦ pr¦ pc¦ ss¦ sc
0.46905 | 1.975 | 43 | 66 | 94 | 15.6 | 17.3 | 2508 | 673 | 4644 | 1818 | 2.9 | 39.7 | 98 | -3 | 183.2332 | 74.99 | 70.56 | 869.8 | 25 | me¦ ms¦ ph¦ pr¦ pc¦ ss¦ sc
0.46906 | 1.977 | 43 | 66 | 94 | 15.6 | 17.3 | 2511 | 675 | 4650 | 1824 | 2.9 | 39.8 | 98 | -3 | 183.2335 | 74.98 | 70.51 | 869.6 | 25 | me¦ ms¦ ph¦ pr¦ pc¦ ss¦ sc
0.46907 | 1.976 | 43 | 66 | 94 | 15.6 | 17.3 | 2509 | 678 | 4646 | 1832 | 3 | 39.8 | 98.1 | -3 | 183.2341 | 74.95 | 70.5 | 869.3 | 26 | me¦ ms¦ ph¦ pr¦ pc¦ ss¦ sc
0.46909 | 1.976 | 43 | 65 | 94 | 15.6 | 17.3 | 2502 | 680 | 4633 | 1837 | 3 | 39.9 | 98.2 | -3 | 183.234 | 75 | 70.51 | 869.2 | 26 | me¦ ms¦ ph¦ pr¦ pc¦ ss¦ sc
0.4691 | 1.978 | 43 | 66 | 94 | 15.6 | 17.3 | 2495 | 683 | 4620 | 1845 | 3 | 39.9 | 98.3 | -3 | 183.2342 | 74.94 | 70.5 | 869.9 | 25 | me¦ ms¦ ph¦ pr¦ pc¦ ss¦ sc
0.46911 | 1.977 | 43 | 65 | 94 | 15.6 | 17.3 | 2484 | 685 | 4600 | 1851 | 2.9 | 40 | 98.4 | -3 | 183.235 | 74.98 | 70.52 | 869.8 | 26 | me¦ ms¦ ph¦ pr¦ pc¦ ss¦ sc
0.46912 | 1.974 | 43 | 63 | 93 | 15.6 | 17.3 | 2470 | 688 | 4574 | 1859 | 2.9 | 40 | 98.5 | -4 | 183.2355 | 75.02 | 70.53 | 869.5 | 26 | me¦ ms¦ ph¦ pr¦ pc¦ ss¦ sc
0.46913 | 1.976 | 43 | 63 | 93 | 15.6 | 17.3 | 2456 | 690 | 4548 | 1864 | 2.9 | 40.1 | 98.7 | -4 | 183.2348 | 75.01 | 70.55 | 870.1 | 25 | me¦ ms¦ ph¦ pr¦ pc¦ ss¦ sc
0.46914 | 1.973 | 43 | 62 | 93 | 15.6 | 17.3 | 2438 | 693 | 4514 | 1872 | 2.9 | 40.1 | 98.8 | -4 | 183.2357 | 75 | 70.51 | 869.4 | 26 | me¦ ms¦ ph¦ pr¦ pc¦ ss¦ sc
0.46916 | 1.974 | 43 | 62 | 93 | 15.6 | 17.3 | 2421 | 695 | 4483 | 1878 | 3 | 40.2 | 99 | -4 | 183.2363 | 75.03 | 70.49 | 869 | 26 | me¦ ms¦ ph¦ pr¦ pc¦ ss¦ sc
0.46917 | 1.971 | 43 | 60 | 93 | 15.6 | 17.3 | 2397 | 697 | 4438 | 1883 | 2.9 | 40.2 | 99.2 | -5 | 183.2367 | 75.03 | 70.5 | 869.2 | 26 | me¦ ms¦ ph¦ pr¦ pc¦ ss¦ sc
0.46918 | 1.971 | 43 | 58 | 93 | 15.6 | 17.3 | 2374 | 700 | 4396 | 1891 | 2.9 | 40.3 | 99.3 | -5 | 183.2368 | 74.99 | 70.48 | 869.4 | 25 | me¦ ms¦ ph¦ pr¦ pc¦ ss¦ sc
0.46919 | 1.966 | 42 | 57 | 92 | 15.6 | 17.3 | 2349 | 702 | 4350 | 1897 | 3 | 40.3 | 99.4 | -5 | 183.2375 | 75.01 | 70.52 | 869.4 | 26 | me¦ ms¦ ph¦ pr¦ pc¦ ss¦ sc
0.4692 | 1.964 | 42 | 56 | 92 | 15.6 | 17.3 | 2325 | 704 | 4305 | 1902 | 3 | 40.4 | 99.3 | -5 | 183.2376 | 74.96 | 70.47 | 869.5 | 26 | me¦ ms¦ ph¦ pr¦ pc¦ ss¦ sc
0.46921 | 1.962 | 42 | 55 | 92 | 15.6 | 17.3 | 2300 | 706 | 4259 | 1908 | 2.9 | 40.4 | 99.2 | -5 | 183.2383 | 75 | 70.47 | 869.4 | 26 | me¦ ms¦ ph¦ pr¦ pc¦ ss¦ sc
0.46922 | 1.959 | 42 | 52 | 92 | 15.6 | 17.3 | 2273 | 709 | 4209 | 1916 | 2.9 | 40.5 | 99.3 | -6 | 183.2379 | 74.98 | 70.45 | 869.9 | 26 | me¦ ms¦ ph¦ pr¦ pc¦ ss¦ sc
0.46924 | 1.957 | 42 | 48 | 91 | 15.6 | 17.3 | 2248 | 711 | 4162 | 1921 | 2.9 | 40.5 | 99.5 | -6 | 183.2384 | 74.96 | 70.44 | 870.2 | 26 | me¦ ms¦ ph¦ pr¦ pc¦ ss¦ sc
0.46925 | 1.953 | 42 | 43 | 91 | 15.6 | 17.3 | 2221 | 713 | 4112 | 1927 | 2.9 | 40.6 | 99.6 | -6 | 183.239 | 75.03 | 70.51 | 869.5 | 26 | me¦ ms¦ ph¦ pr¦ pc¦ ss¦ sc
0.46926 | 1.951 | 42 | 40 | 91 | 15.6 | 17.3 | 2195 | 715 | 4064 | 1932 | 2.9 | 40.6 | 99.7 | -7 | 183.2395 | 75.02 | 70.47 | 869.4 | 25 | me¦ ms¦ ph¦ pr¦ pc¦ ss¦ sc
0.46927 | 1.946 | 42 | 36 | 90 | 15.6 | 17.3 | 2168 | 717 | 4014 | 1937 | 3 | 40.7 | 99.7 | -7 | 183.2394 | 75.01 | 70.47 | 870.1 | 25 | me¦ ms¦ ph¦ pr¦ pc¦ ss¦ sc
0.46928 | 1.943 | 42 | 32 | 90 | 15.6 | 17.3 | 2141 | 719 | 3964 | 1943 | 3 | 40.7 | 99.8 | -7 | 183.2404 | 75.02 | 70.41 | 869.7 | 25 | me¦ ms¦ ph¦ pr¦ pc¦ ss¦ sc
0.46929 | 1.939 | 41 | 29 | 90 | 15.7 | 17.3 | 2117 | 721 | 3994 | 1948 | 2.9 | 40.8 | 99.7 | -7 | 183.2404 | 75.03 | 70.48 | 870 | 25 | me¦ ms¦ ph¦ pr¦ pc¦ ss¦ sc
0.46931 | 1.936 | 41 | 26 | 90 | 15.7 | 17.3 | 2077 | 722 | 3918 | 1951 | 2.9 | 40.9 | 99.6 | -7 | 183.2414 | 75.02 | 70.46 | 869.6 | 25 | me¦ ms¦ ph¦ pr¦ pc¦ ss¦ sc
0.46932 | 1.93 | 41 | 22 | 89 | 15.7 | 17.3 | 2053 | 724 | 3873 | 1956 | 2.9 | 40.9 | 99.5 | -7 | 183.2409 | 74.96 | 70.43 | 869.7 | 25 | me¦ ms¦ ph¦ pr¦ pc¦ ss¦ sc
0.46933 | 1.926 | 41 | 19 | 89 | 15.7 | 17.3 | 2029 | 726 | 3828 | 1962 | 2.9 | 41 | 99.4 | -7 | 183.241 | 75.02 | 70.45 | 870 | 25 | me¦ ms¦ ph¦ pr¦ pc¦ ss¦ sc
0.46934 | 1.924 | 41 | 17 | 89 | 15.7 | 17.3 | 2005 | 728 | 3783 | 1967 | 2.9 | 41 | 99.4 | -7 | 183.2412 | 75.04 | 70.43 | 870.1 | 25 | me¦ ms¦ ph¦ pr¦ pc¦ ss¦ sc
0.46935 | 1.921 | 41 | 14 | 89 | 15.7 | 17.3 | 1983 | 729 | 3741 | 1970 | 2.9 | 41 | 99.4 | -7 | 183.242 | 75.02 | 70.43 | 869.8 | 25 | me¦ ms¦ ph¦ pr¦ pc¦ ss¦ sc
0.46936 | 1.917 | 41 | 10 | 88 | 15.7 | 17.3 | 1961 | 731 | 3700 | 1975 | 2.9 | 41.1 | 99.5 | -7 | 183.2417 | 75.03 | 70.49 | 870.4 | 25 | me¦ ms¦ ph¦ pr¦ pc¦ ss¦ sc
0.46937 | 1.913 | 40 | 7 | 88 | 15.6 | 17.3 | 1940 | 733 | 3592 | 1981 | 2.9 | 41.1 | 99.4 | -7 | 183.2425 | 75.02 | 70.4 | 870.6 | 25 | me¦ ms¦ ph¦ pr¦ pc¦ ss¦ sc
0.46939 | 1.91 | 40 | 4 | 88 | 15.6 | 17.3 | 1921 | 734 | 3557 | 1983 | 3 | 41.2 | 99.3 | -7 | 183.2424 | 75 | 70.43 | 870.5 | 25 | me¦ ms¦ ph¦ pr¦ pc¦ ss¦ sc
0.4694 | 1.91 | 40 | 2 | 88 | 15.6 | 17.3 | 1900 | 736 | 3518 | 1989 | 2.9 | 41.2 | 99.1 | -7 | 183.2421 | 74.98 | 70.37 | 869.8 | 25 | me¦ ms¦ ph¦ pr¦ pc¦ ss¦ sc
0.46941 | 1.908 | 40 | 0 | 87 | 15.6 | 17.3 | 1882 | 737 | 3485 | 1991 | 2.9 | 41.3 | 99.1 | -7 | 183.2427 | 75.03 | 70.41 | 870.5 | 25 | me¦ ms¦ ph¦ pr¦ pc¦ ss¦ sc
0.46942 | 1.904 | 40 | 0 | 87 | 15.6 | 17.3 | 1864 | 739 | 3451 | 1997 | 2.9 | 41.3 | 99 | -7 | 183.2423 | 75.01 | 70.4 | 870.4 | 25 | me¦ ms¦ ph¦ pr¦ pc¦ ss¦ sc
0.46943 | 1.902 | 40 | 0 | 87 | 15.6 | 17.3 | 1847 | 740 | 3420 | 2000 | 2.9 | 41.4 | 98.9 | -7 | 183.2426 | 74.98 | 70.41 | 870 | 25 | me¦ ms¦ ph¦ pr¦ pc¦ ss¦ sc
0.46944 | 1.902 | 40 | 0 | 87 | 15.7 | 17.3 | 1830 | 742 | 3452 | 2005 | 3 | 41.4 | 98.8 | -7 | 183.2423 | 74.99 | 70.4 | 869.6 | 25 | me¦ ms¦ ph¦ pr¦ pc¦ ss¦ sc
0.46946 | 1.903 | 40 | 0 | 87 | 15.7 | 17.3 | 1813 | 743 | 3420 | 2008 | 2.9 | 41.5 | 98.9 | -6 | 183.2421 | 74.98 | 70.39 | 870 | 25 | me¦ ms¦ ph¦ pr¦ pc¦ ss¦ sc
0.46947 | 1.902 | 40 | 0 | 87 | 15.7 | 17.3 | 1796 | 745 | 3388 | 2013 | 2.9 | 41.5 | 98.9 | -7 | 183.2424 | 74.99 | 70.37 | 869.7 | 25 | me¦ ms¦ ph¦ pr¦ pc¦ ss¦ sc
0.46948 | 1.902 | 40 | 0 | 86 | 15.7 | 17.3 | 1779 | 746 | 3356 | 2016 | 2.9 | 41.6 | 99 | -6 | 183.2427 | 75.02 | 70.43 | 870.2 | 26 | me¦ ms¦ ph¦ pr¦ pc¦ ss¦ sc
0.46949 | 1.901 | 40 | 0 | 86 | 15.7 | 17.3 | 1762 | 747 | 3324 | 2018 | 2.9 | 41.6 | 99.2 | -6 | 183.2425 | 74.97 | 70.37 | 870 | 25 | me¦ ms¦ ph¦ pr¦ pc¦ ss¦ sc
0.4695 | 1.901 | 40 | 0 | 86 | 15.7 | 17.3 | 1747 | 749 | 3296 | 2024 | 3 | 41.7 | 99.4 | -6 | 183.2426 | 74.97 | 70.38 | 869.2 | 26 | me¦ ms¦ ph¦ pr¦ pc¦ ss¦ sc
0.46951 | 1.902 | 40 | 0 | 86 | 15.7 | 17.3 | 1730 | 750 | 3264 | 2027 | 2.9 | 41.7 | 100.3 | -5 | 183.2417 | 75.02 | 70.38 | 869.2 | 26 | me¦ ms¦ ph¦ pr¦ pc¦ ss¦ sc
0.46953 | 1.905 | 40 | 0 | 86 | 15.7 | 17.3 | 1713 | 751 | 3232 | 2029 | 2.9 | 41.8 | 101.5 | -5 | 183.2425 | 74.99 | 70.35 | 870.1 | 26 | me¦ ms¦ ph¦ pr¦ pc¦ ss¦ sc
0.46954 | 1.908 | 40 | 0 | 84 | 15.7 | 17.2 | 1696 | 753 | 3200 | 1981 | 3 | 41.8 | 102.6 | -5 | 183.2421 | 74.95 | 70.34 | 869.4 | 25 | me¦ ms¦ ph¦ pr¦ pc¦ ss¦ sc
0.46955 | 1.911 | 40 | 0 | 84 | 15.7 | 17.2 | 1679 | 754 | 3167 | 1984 | 3 | 41.9 | 103.4 | -4 | 183.2421 | 74.96 | 70.39 | 869.4 | 25 | me¦ ms¦ ph¦ pr¦ pc¦ ss¦ sc
0.46956 | 1.911 | 40 | 0 | 84 | 15.7 | 17.2 | 1663 | 755 | 3137 | 1986 | 2.9 | 41.9 | 103.7 | -4 | 183.2433 | 74.99 | 70.38 | 869.7 | 26 | me¦ ms¦ ph¦ pr¦ pc¦ ss¦ sc
0.46957 | 1.912 | 40 | 0 | 84 | 15.8 | 17.2 | 1645 | 756 | 3163 | 1989 | 2.9 | 42 | 103.7 | -4 | 183.2431 | 74.96 | 70.33 | 869.7 | 26 | me¦ ms¦ ph¦ pr¦ pc¦ ss¦ sc
0.46958 | 1.915 | 40 | 0 | 84 | 15.8 | 17.2 | 1629 | 757 | 3132 | 1992 | 2.9 | 42 | 103.3 | -4 | 183.2423 | 75 | 70.37 | 869.5 | 26 | me¦ ms¦ ph¦ pr¦ pc¦ ss¦ sc
0.46959 | 1.916 | 40 | 0 | 84 | 15.8 | 17.2 | 1611 | 758 | 3098 | 1994 | 2.9 | 42.1 | 102.9 | -4 | 183.2417 | 75.01 | 70.34 | 869.3 | 25 | me¦ ms¦ ph¦ pr¦ pc¦ ss¦ sc
0.46961 | 1.924 | 40 | 0 | 84 | 15.8 | 17.2 | 1593 | 760 | 3063 | 1999 | 2.9 | 42.1 | 102.4 | -4 | 183.2413 | 74.99 | 70.37 | 869.8 | 26 | me¦ ms¦ ph¦ pr¦ pc¦ ss¦ sc
0.46962 | 1.93 | 40 | 0 | 84 | 15.9 | 17.2 | 1575 | 761 | 3088 | 2002 | 2.9 | 42.2 | 102.1 | -3 | 183.2412 | 74.95 | 70.34 | 869.3 | 26 | me¦ ms¦ ph¦ pr¦ pc¦ ss¦ sc
0.46963 | 1.937 | 40 | 0 | 85 | 15.9 | 17.2 | 1556 | 762 | 3050 | 2005 | 2.9 | 42.2 | 101.9 | -3 | 183.2403 | 74.99 | 70.34 | 869.4 | 26 | me¦ ms¦ ph¦ pr¦ pc¦ ss¦ sc
0.46964 | 1.94 | 40 | 0 | 84 | 15.9 | 17.2 | 1538 | 763 | 3015 | 2007 | 3 | 42.3 | 101.7 | -3 | 183.2408 | 74.96 | 70.36 | 869.7 | 26 | me¦ ms¦ ph¦ pr¦ pc¦ ss¦ sc
0.46965 | 1.944 | 40 | 0 | 85 | 15.9 | 17.2 | 1520 | 764 | 2980 | 2010 | 3 | 42.3 | 101.5 | -3 | 183.2418 | 74.97 | 70.35 | 869.4 | 26 | me¦ ms¦ ph¦ pr¦ pc¦ ss¦ sc
0.46966 | 1.947 | 40 | 0 | 85 | 16 | 17.2 | 1502 | 765 | 3004 | 2013 | 3 | 42.4 | 101.2 | -4 | 183.2421 | 74.97 | 70.33 | 869.1 | 26 | me¦ ms¦ ph¦ pr¦ pc¦ ss¦ sc
0.46968 | 1.952 | 40 | 0 | 85 | 16 | 17.2 | 1485 | 766 | 2970 | 2015 | 3 | 42.4 | 100.9 | -4 | 183.2416 | 75.02 | 70.38 | 869 | 26 | me¦ ms¦ ph¦ pr¦ pc¦ ss¦ sc
0.46969 | 1.955 | 40 | 0 | 85 | 16 | 17.2 | 1468 | 766 | 2936 | 2015 | 2.9 | 42.5 | 100.8 | -4 | 183.2421 | 74.97 | 70.33 | 868.9 | 26 | me¦ ms¦ ph¦ pr¦ pc¦ ss¦ sc
0.4697 | 1.958 | 40 | 0 | 85 | 16 | 17.2 | 1453 | 767 | 2906 | 2018 | 2.9 | 42.5 | 100.8 | -4 | 183.2422 | 74.98 | 70.34 | 869.2 | 26 | me¦ ms¦ ph¦ pr¦ pc¦ ss¦ sc
0.46971 | 1.963 | 40 | 0 | 85 | 16.1 | 17.2 | 1437 | 768 | 2932 | 2021 | 2.9 | 42.6 | 100.7 | -4 | 183.2415 | 74.96 | 70.32 | 869.8 | 26 | me¦ ms¦ ph¦ pr¦ pc¦ ss¦ sc
0.46972 | 1.965 | 40 | 0 | 85 | 16.1 | 17.2 | 1421 | 769 | 2900 | 2023 | 2.9 | 42.6 | 100.7 | -4 | 183.2416 | 75.04 | 70.37 | 869.7 | 26 | me¦ ms¦ ph¦ pr¦ pc¦ ss¦ sc
0.46973 | 1.968 | 40 | 0 | 85 | 16.1 | 17.2 | 1407 | 770 | 2871 | 2026 | 2.9 | 42.7 | 100.5 | -4 | 183.2419 | 75 | 70.36 | 869.1 | 26 | me¦ ms¦ ph¦ pr¦ pc¦ ss¦ sc
0.46975 | 1.974 | 40 | 0 | 85 | 16.1 | 17.2 | 1394 | 771 | 2844 | 2028 | 2.9 | 42.7 | 100.4 | -4 | 183.2422 | 74.95 | 70.31 | 869.6 | 26 | me¦ ms¦ ph¦ pr¦ pc¦ ss¦ sc
0.46976 | 1.976 | 40 | 0 | 85 | 16.2 | 17.2 | 1381 | 771 | 2877 | 2028 | 3 | 42.7 | 100.4 | -4 | 183.2425 | 74.97 | 70.32 | 869.7 | 26 | me¦ ms¦ ph¦ pr¦ pc¦ ss¦ sc
0.46977 | 1.977 | 40 | 0 | 85 | 16.2 | 17.2 | 1370 | 772 | 2854 | 2031 | 2.9 | 42.8 | 100.2 | -3 | 183.2424 | 74.96 | 70.33 | 869.3 | 26 | me¦ ms¦ ph¦ pr¦ pc¦ ss¦ sc
0.46978 | 1.98 | 40 | 0 | 85 | 16.2 | 17.2 | 1357 | 773 | 2827 | 2034 | 2.9 | 42.8 | 100 | -3 | 183.242 | 74.97 | 70.33 | 869.2 | 26 | me¦ ms¦ ph¦ pr¦ pc¦ ss¦ sc
0.46979 | 1.986 | 40 | 2 | 85 | 16.2 | 17.2 | 1345 | 774 | 2802 | 2036 | 3 | 42.9 | 100 | -3 | 183.242 | 74.99 | 70.3 | 869.5 | 26 | me¦ ms¦ ph¦ pr¦ pc¦ ss¦ sc
0.4698 | 1.991 | 40 | 5 | 85 | 16.2 | 17.2 | 1336 | 774 | 2783 | 2036 | 2.9 | 42.9 | 100 | -3 | 183.242 | 75.01 | 70.31 | 869.5 | 26 | me¦ ms¦ ph¦ pr¦ pc¦ ss¦ sc
0.46983 | 1.993 | 40 | 5 | 85 | 16.3 | 17.2 | 1321 | 775 | 2810 | 2039 | 2.9 | 43 | 100 | -3 | 183.2413 | 74.97 | 70.32 | 869.7 | 25 | me¦ ms¦ ph¦ pr¦ pc¦ ss¦ sc
0.46984 | 1.997 | 40 | 7 | 86 | 16.3 | 17.2 | 1314 | 776 | 2795 | 2042 | 2.9 | 43 | 100 | -3 | 183.2416 | 74.97 | 70.3 | 869.5 | 26 | me¦ ms¦ ph¦ pr¦ pc¦ ss¦ sc
0.46985 | 2.001 | 40 | 8 | 86 | 16.3 | 17.2 | 1307 | 777 | 2780 | 2044 | 3 | 43.1 | 100.2 | -3 | 183.2425 | 74.98 | 70.28 | 869.2 | 26 | me¦ ms¦ ph¦ pr¦ pc¦ ss¦ sc
0.46986 | 2.005 | 40 | 10 | 86 | 16.3 | 17.2 | 1303 | 777 | 2772 | 2044 | 2.9 | 43.1 | 100.1 | -3 | 183.2421 | 74.96 | 70.27 | 869.4 | 26 | me¦ ms¦ ph¦ pr¦ pc¦ ss¦ sc
0.46987 | 2.008 | 40 | 11 | 86 | 16.3 | 17.2 | 1300 | 778 | 2765 | 2047 | 3 | 43.2 | 99.9 | -3 | 183.2412 | 75.01 | 70.28 | 869.4 | 26 | me¦ ms¦ ph¦ pr¦ pc¦ ss¦ sc
0.46988 | 2.012 | 40 | 13 | 86 | 16.3 | 17.2 | 1299 | 779 | 2763 | 2049 | 3 | 43.2 | 99.8 | -3 | 183.2417 | 75.04 | 70.29 | 869.5 | 26 | me¦ ms¦ ph¦ pr¦ pc¦ ss¦ sc
0.4699 | 2.015 | 40 | 15 | 86 | 16.3 | 17.2 | 1300 | 779 | 2765 | 2049 | 2.9 | 43.3 | 99.8 | -3 | 183.2416 | 75 | 70.29 | 869.1 | 25 | me¦ ms¦ ph¦ pr¦ pc¦ ss¦ sc
0.46991 | 2.021 | 41 | 17 | 86 | 16.3 | 17.2 | 1303 | 780 | 2772 | 2052 | 2.9 | 43.3 | 99.9 | -2 | 183.2413 | 75.02 | 70.31 | 869.5 | 25 | me¦ ms¦ ph¦ pr¦ pc¦ ss¦ sc
0.46992 | 2.025 | 41 | 19 | 86 | 16.3 | 17.2 | 1308 | 780 | 2782 | 2052 | 2.9 | 43.4 | 99.9 | -3 | 183.2417 | 74.99 | 70.25 | 869.4 | 25 | me¦ ms¦ ph¦ pr¦ pc¦ ss¦ sc
0.46993 | 2.029 | 41 | 21 | 86 | 16.3 | 17.2 | 1315 | 781 | 2797 | 2055 | 2.9 | 43.4 | 100.1 | -2 | 183.2414 | 75 | 70.29 | 869.2 | 26 | me¦ ms¦ ph¦ pr¦ pc¦ ss¦ sc
0.46994 | 2.035 | 41 | 24 | 86 | 16.3 | 17.2 | 1323 | 782 | 2814 | 2057 | 2.9 | 43.5 | 100.3 | -3 | 183.2413 | 75.02 | 70.28 | 869.3 | 25 | me¦ ms¦ ph¦ pr¦ pc¦ ss¦ sc
0.46995 | 2.04 | 41 | 26 | 86 | 16.3 | 17.2 | 1332 | 783 | 2834 | 2060 | 3 | 43.5 | 100.5 | -3 | 183.2418 | 75 | 70.27 | 869.8 | 26 | me¦ ms¦ ph¦ pr¦ pc¦ ss¦ sc
0.46997 | 2.043 | 41 | 29 | 86 | 16.3 | 17.2 | 1343 | 783 | 2857 | 2060 | 2.9 | 43.6 | 100.6 | -2 | 183.2414 | 75.05 | 70.26 | 869.2 | 25 | me¦ ms¦ ph¦ pr¦ pc¦ ss¦ sc
0.46998 | 2.047 | 41 | 31 | 86 | 16.3 | 17.2 | 1355 | 784 | 2882 | 2063 | 3 | 43.6 | 100.6 | -2 | 183.2414 | 75 | 70.27 | 869.1 | 25 | me¦ ms¦ ph¦ pr¦ pc¦ ss¦ sc
0.46999 | 2.051 | 41 | 33 | 86 | 16.3 | 17.2 | 1368 | 785 | 2910 | 2065 | 2.9 | 43.7 | 100.7 | -2 | 183.2421 | 74.98 | 70.24 | 868.8 | 25 | me¦ ms¦ ph¦ pr¦ pc¦ ss¦ sc
0.47 | 2.057 | 41 | 36 | 87 | 16.3 | 17.2 | 1381 | 785 | 2938 | 2065 | 3 | 43.7 | 101 | -2 | 183.2419 | 75.02 | 70.25 | 869.3 | 26 | me¦ ms¦ ph¦ pr¦ pc¦ ss¦ sc
0.47001 | 2.06 | 41 | 39 | 87 | 16.3 | 17.2 | 1395 | 786 | 2968 | 2068 | 2.9 | 43.8 | 101.2 | -2 | 183.2424 | 75.01 | 70.25 | 869.3 | 25 | me¦ ms¦ ph¦ pr¦ pc¦ ss¦ sc
0.47002 | 2.062 | 41 | 40 | 87 | 16.3 | 17.2 | 1410 | 787 | 3000 | 2071 | 2.9 | 43.8 | 101.3 | -2 | 183.2424 | 74.96 | 70.28 | 869.7 | 25 | me¦ ms¦ ph¦ pr¦ pc¦ ss¦ sc
0.47003 | 2.066 | 41 | 42 | 87 | 16.3 | 17.2 | 1425 | 788 | 3031 | 2073 | 2.9 | 43.9 | 101.4 | -1 | 183.2428 | 74.96 | 70.24 | 869.3 | 26 | me¦ ms¦ ph¦ pr¦ pc¦ ss¦ sc
0.47005 | 2.07 | 41 | 44 | 87 | 16.3 | 17.2 | 1439 | 789 | 3061 | 2076 | 3 | 43.9 | 101.5 | -1 | 183.2428 | 74.99 | 70.23 | 869.5 | 26 | me¦ ms¦ ph¦ pr¦ pc¦ ss¦ sc
0.47006 | 2.074 | 41 | 47 | 87 | 16.3 | 17.2 | 1454 | 789 | 3093 | 2076 | 2.9 | 44 | 101.5 | -1 | 183.2422 | 74.98 | 70.24 | 869.4 | 26 | me¦ ms¦ ph¦ pr¦ pc¦ ss¦ sc
0.47007 | 2.078 | 41 | 49 | 87 | 16.2 | 17.2 | 1468 | 790 | 3058 | 2078 | 2.9 | 44 | 101.4 | -1 | 183.2421 | 74.95 | 70.23 | 869.5 | 25 | me¦ ms¦ ph¦ pr¦ pc¦ ss¦ sc
0.47008 | 2.081 | 41 | 51 | 87 | 16.2 | 17.2 | 1483 | 791 | 3089 | 2081 | 2.9 | 44.1 | 101.5 | -1 | 183.2419 | 75.02 | 70.23 | 869.7 | 26 | me¦ ms¦ ph¦ pr¦ pc¦ ss¦ sc
0.47009 | 2.084 | 41 | 52 | 87 | 16.2 | 17.2 | 1498 | 792 | 3120 | 2084 | 2.9 | 44.1 | 101.5 | -2 | 183.2421 | 75 | 70.24 | 868.9 | 25 | me¦ ms¦ ph¦ pr¦ pc¦ ss¦ sc
0.4701 | 2.088 | 41 | 54 | 87 | 16.2 | 17.2 | 1514 | 793 | 3154 | 2086 | 2.9 | 44.2 | 102 | -2 | 183.2426 | 74.97 | 70.24 | 869.4 | 25 | me¦ ms¦ ph¦ pr¦ pc¦ ss¦ sc
0.47012 | 2.092 | 41 | 56 | 87 | 16.2 | 17.2 | 1529 | 794 | 3185 | 2089 | 2.9 | 44.2 | 103.1 | -2 | 183.2427 | 75 | 70.23 | 869.5 | 26 | me¦ ms¦ ph¦ pr¦ pc¦ ss¦ sc
0.47013 | 2.096 | 41 | 58 | 87 | 16.2 | 17.2 | 1546 | 795 | 3220 | 2092 | 2.9 | 44.3 | 104.2 | -2 | 183.2417 | 74.95 | 70.19 | 869.5 | 26 | me¦ ms¦ ph¦ pr¦ pc¦ ss¦ sc
0.47014 | 2.1 | 41 | 59 | 87 | 16.2 | 17.2 | 1562 | 796 | 3254 | 2094 | 2.9 | 44.3 | 104.9 | -2 | 183.243 | 74.99 | 70.22 | 869.1 | 26 | me¦ ms¦ ph¦ pr¦ pc¦ ss¦ sc
0.47015 | 2.101 | 41 | 59 | 87 | 16.1 | 17.2 | 1578 | 797 | 3220 | 2097 | 2.9 | 44.4 | 104.9 | -2 | 183.2439 | 75.02 | 70.26 | 869 | 26 | me¦ ms¦ ph¦ pr¦ pc¦ ss¦ sc
0.47016 | 2.101 | 41 | 59 | 87 | 16.1 | 17.2 | 1594 | 798 | 3253 | 2099 | 2.9 | 44.4 | 104.5 | -3 | 183.2438 | 74.95 | 70.16 | 869.2 | 26 | me¦ ms¦ ph¦ pr¦ pc¦ ss¦ sc
0.47017 | 2.103 | 41 | 60 | 87 | 16.1 | 17.2 | 1611 | 799 | 3287 | 2102 | 2.9 | 44.5 | 104 | -3 | 183.245 | 74.98 | 70.18 | 868.8 | 26 | me¦ ms¦ ph¦ pr¦ pc¦ ss¦ sc
0.47019 | 2.105 | 41 | 61 | 87 | 16.1 | 17.2 | 1626 | 800 | 3318 | 2105 | 3 | 44.5 | 103.9 | -3 | 183.2431 | 75.01 | 70.2 | 868.6 | 26 | me¦ ms¦ ph¦ pr¦ pc¦ ss¦ sc
0.4702 | 2.109 | 41 | 62 | 87 | 16.1 | 17.2 | 1641 | 801 | 3348 | 2107 | 2.9 | 44.6 | 104.7 | -3 | 183.2429 | 74.99 | 70.2 | 868.9 | 26 | me¦ ms¦ ph¦ pr¦ pc¦ ss¦ sc
0.47021 | 2.112 | 41 | 63 | 87 | 16.1 | 17.2 | 1652 | 802 | 3371 | 2110 | 2.9 | 44.6 | 105.4 | -2 | 183.2439 | 75 | 70.2 | 869.6 | 26 | me¦ ms¦ ph¦ pr¦ pc¦ ss¦ sc
0.47022 | 2.114 | 41 | 62 | 87 | 16.1 | 17.2 | 1661 | 803 | 3389 | 2113 | 2.9 | 44.6 | 105.9 | -2 | 183.2438 | 74.95 | 70.19 | 869.5 | 26 | me¦ ms¦ ph¦ pr¦ pc¦ ss¦ sc
0.47023 | 2.115 | 41 | 62 | 87 | 16.1 | 17.2 | 1669 | 804 | 3406 | 2115 | 2.9 | 44.7 | 105.9 | -2 | 183.2442 | 75.01 | 70.19 | 869.1 | 26 | me¦ ms¦ ph¦ pr¦ pc¦ ss¦ sc
0.47024 | 2.116 | 41 | 61 | 87 | 16.1 | 17.2 | 1676 | 805 | 3420 | 2118 | 2.9 | 44.7 | 105.6 | -2 | 183.2442 | 74.98 | 70.2 | 869.2 | 25 | me¦ ms¦ ph¦ pr¦ pc¦ ss¦ sc
0.47025 | 2.119 | 41 | 62 | 87 | 16.1 | 17.2 | 1683 | 806 | 3434 | 2121 | 3 | 44.8 | 105.1 | -1 | 183.2429 | 75.02 | 70.19 | 869 | 25 | me¦ ms¦ ph¦ pr¦ pc¦ ss¦ sc
0.47027 | 2.123 | 41 | 63 | 87 | 16.1 | 17.2 | 1688 | 807 | 3444 | 2123 | 3 | 44.8 | 104.4 | -1 | 183.243 | 75 | 70.17 | 868.6 | 25 | me¦ ms¦ ph¦ pr¦ pc¦ ss¦ sc
0.47028 | 2.131 | 41 | 64 | 87 | 16 | 17.2 | 1691 | 808 | 3382 | 2126 | 2.9 | 44.9 | 103.9 | -1 | 183.2424 | 74.99 | 70.18 | 869.1 | 26 | me¦ ms¦ ph¦ pr¦ pc¦ ss¦ sc
0.47029 | 2.137 | 41 | 66 | 88 | 16 | 17.2 | 1694 | 809 | 3388 | 2128 | 2.9 | 44.9 | 103.3 | -2 | 183.2424 | 75.03 | 70.2 | 868.8 | 26 | me¦ ms¦ ph¦ pr¦ pc¦ ss¦ sc
0.4703 | 2.141 | 41 | 65 | 88 | 16 | 17.2 | 1696 | 810 | 3392 | 2131 | 2.9 | 45 | 102.9 | -2 | 183.2429 | 75.02 | 70.18 | 868.7 | 25 | me¦ ms¦ ph¦ pr¦ pc¦ ss¦ sc
0.47031 | 2.147 | 41 | 65 | 88 | 16 | 17.2 | 1699 | 811 | 3398 | 2134 | 2.9 | 45 | 102.5 | -1 | 183.2418 | 74.98 | 70.17 | 868.9 | 26 | me¦ ms¦ ph¦ pr¦ pc¦ ss¦ sc
0.47032 | 2.151 | 41 | 64 | 88 | 16 | 17.2 | 1703 | 813 | 3406 | 2139 | 2.9 | 45.1 | 102.4 | -2 | 183.2427 | 74.99 | 70.15 | 868.4 | 26 | me¦ ms¦ ph¦ pr¦ pc¦ ss¦ sc
0.47034 | 2.155 | 42 | 64 | 88 | 16 | 17.2 | 1708 | 814 | 3416 | 2142 | 2.9 | 45.1 | 102.4 | -2 | 183.2429 | 74.99 | 70.16 | 868.7 | 26 | me¦ ms¦ ph¦ pr¦ pc¦ ss¦ sc
0.47035 | 2.16 | 42 | 64 | 88 | 15.9 | 17.2 | 1710 | 815 | 3352 | 2144 | 2.9 | 45.2 | 102.4 | -2 | 183.242 | 74.98 | 70.16 | 868.5 | 26 | me¦ ms¦ ph¦ pr¦ pc¦ ss¦ sc
0.47036 | 2.162 | 42 | 64 | 88 | 15.9 | 17.2 | 1713 | 816 | 3358 | 2147 | 3 | 45.2 | 102.2 | -2 | 183.2431 | 75.01 | 70.16 | 868.8 | 26 | me¦ ms¦ ph¦ pr¦ pc¦ ss¦ sc
0.47037 | 2.163 | 42 | 63 | 88 | 15.9 | 17.2 | 1716 | 817 | 3364 | 2149 | 2.9 | 45.3 | 102 | -2 | 183.2436 | 74.99 | 70.18 | 869.4 | 25 | me¦ ms¦ ph¦ pr¦ pc¦ ss¦ sc
0.47038 | 2.165 | 42 | 63 | 86 | 15.9 | 17.1 | 1719 | 818 | 3370 | 2097 | 2.9 | 45.3 | 101.9 | -2 | 183.2436 | 75 | 70.16 | 869.2 | 25 | me¦ ms¦ ph¦ pr¦ pc¦ ss¦ sc
0.47039 | 2.17 | 42 | 63 | 86 | 15.9 | 17.1 | 1725 | 819 | 3382 | 2100 | 2.9 | 45.4 | 102 | -2 | 183.2441 | 74.98 | 70.13 | 869 | 25 | me¦ ms¦ ph¦ pr¦ pc¦ ss¦ sc
0.47041 | 2.167 | 42 | 61 | 86 | 15.9 | 17.1 | 1731 | 820 | 3394 | 2102 | 2.9 | 45.4 | 102.1 | -3 | 183.2445 | 75.01 | 70.17 | 869 | 26 | me¦ ms¦ ph¦ pr¦ pc¦ ss¦ sc
0.47042 | 2.169 | 41 | 61 | 86 | 15.9 | 17.1 | 1736 | 821 | 3403 | 2105 | 2.9 | 45.5 | 102.1 | -3 | 183.2445 | 74.98 | 70.12 | 869.2 | 25 | me¦ ms¦ ph¦ pr¦ pc¦ ss¦ sc
0.47043 | 2.17 | 41 | 60 | 86 | 15.8 | 17.1 | 1741 | 822 | 3348 | 2107 | 2.9 | 45.5 | 102.1 | -3 | 183.2449 | 75.01 | 70.15 | 869.8 | 25 | me¦ ms¦ ph¦ pr¦ pc¦ ss¦ sc
0.47044 | 2.171 | 41 | 59 | 85 | 15.8 | 17.1 | 1747 | 823 | 3359 | 2110 | 2.9 | 45.6 | 102.1 | -3 | 183.2452 | 75 | 70.17 | 869.9 | 25 | me¦ ms¦ ph¦ pr¦ pc¦ ss¦ sc
0.47045 | 2.174 | 41 | 59 | 86 | 15.8 | 17.1 | 1751 | 825 | 3367 | 2115 | 2.9 | 45.6 | 102.1 | -3 | 183.2447 | 74.95 | 70.09 | 869.2 | 25 | me¦ ms¦ ph¦ pr¦ pc¦ ss¦ sc
0.47046 | 2.175 | 41 | 59 | 85 | 15.8 | 17.1 | 1757 | 826 | 3378 | 2117 | 3 | 45.7 | 102.1 | -3 | 183.2443 | 74.99 | 70.18 | 869.4 | 25 | me¦ ms¦ ph¦ pr¦ pc¦ ss¦ sc
0.47047 | 2.177 | 41 | 59 | 85 | 15.8 | 17.1 | 1759 | 827 | 3382 | 2120 | 2.9 | 45.7 | 102.2 | -3 | 183.2443 | 74.97 | 70.1 | 869.4 | 25 | me¦ ms¦ ph¦ pr¦ pc¦ ss¦ sc
0.47049 | 2.18 | 41 | 58 | 85 | 15.8 | 17.1 | 1761 | 828 | 3386 | 2123 | 2.9 | 45.8 | 102.1 | -2 | 183.2449 | 74.95 | 70.1 | 869 | 26 | me¦ ms¦ ph¦ pr¦ pc¦ ss¦ sc
0.4705 | 2.182 | 41 | 57 | 85 | 15.8 | 17.1 | 1763 | 829 | 3390 | 2125 | 3 | 45.9 | 102 | -2 | 183.2453 | 74.98 | 70.12 | 869 | 26 | me¦ ms¦ ph¦ pr¦ pc¦ ss¦ sc
0.47051 | 2.185 | 41 | 57 | 85 | 15.8 | 17.1 | 1763 | 830 | 3390 | 2128 | 3 | 45.9 | 101.9 | -2 | 183.2445 | 75.01 | 70.11 | 868.7 | 26 | me¦ ms¦ ph¦ pr¦ pc¦ ss¦ sc
0.47052 | 2.188 | 41 | 57 | 85 | 15.7 | 17.1 | 1761 | 831 | 3322 | 2130 | 3 | 46 | 102 | -2 | 183.245 | 74.96 | 70.06 | 868.7 | 26 | me¦ ms¦ ph¦ pr¦ pc¦ ss¦ sc
0.47053 | 2.192 | 41 | 57 | 86 | 15.7 | 17.1 | 1759 | 832 | 3318 | 2133 | 2.9 | 46 | 102.1 | -2 | 183.2454 | 75.03 | 70.15 | 869 | 26 | me¦ ms¦ ph¦ pr¦ pc¦ ss¦ sc
0.47054 | 2.194 | 41 | 56 | 85 | 15.7 | 17.1 | 1755 | 833 | 3311 | 2135 | 2.9 | 46.1 | 102.1 | -2 | 183.2448 | 74.99 | 70.1 | 869.2 | 26 | me¦ ms¦ ph¦ pr¦ pc¦ ss¦ sc
0.47056 | 2.197 | 41 | 56 | 86 | 15.7 | 17.1 | 1751 | 835 | 3303 | 2141 | 2.9 | 46.1 | 102.1 | -1 | 183.2454 | 74.97 | 70.07 | 869.2 | 26 | me¦ ms¦ ph¦ pr¦ pc¦ ss¦ sc
0.47057 | 2.199 | 41 | 56 | 85 | 15.7 | 17.1 | 1747 | 836 | 3296 | 2143 | 2.9 | 46.2 | 102 | -1 | 183.2445 | 74.98 | 70.1 | 869.4 | 26 | me¦ ms¦ ph¦ pr¦ pc¦ ss¦ sc
0.47058 | 2.201 | 41 | 56 | 85 | 15.7 | 17.1 | 1743 | 837 | 3288 | 2146 | 2.9 | 46.2 | 102 | -1 | 183.2455 | 75 | 70.1 | 869.5 | 26 | me¦ ms¦ ph¦ pr¦ pc¦ ss¦ sc
0.47059 | 2.206 | 41 | 55 | 86 | 15.7 | 17.1 | 1739 | 838 | 3281 | 2148 | 2.9 | 46.3 | 102 | -1 | 183.2451 | 75 | 70.12 | 869.2 | 26 | me¦ ms¦ ph¦ pr¦ pc¦ ss¦ sc
0.4706 | 2.208 | 41 | 55 | 86 | 15.7 | 17.1 | 1736 | 839 | 3275 | 2151 | 2.9 | 46.3 | 102.1 | -1 | 183.2446 | 75.01 | 70.08 | 868.9 | 25 | me¦ ms¦ ph¦ pr¦ pc¦ ss¦ sc
0.47061 | 2.213 | 41 | 55 | 86 | 15.8 | 17.1 | 1732 | 840 | 3330 | 2153 | 2.9 | 46.4 | 102.1 | -2 | 183.2454 | 75.02 | 70.09 | 868.9 | 26 | me¦ ms¦ ph¦ pr¦ pc¦ ss¦ sc
0.47063 | 2.215 | 42 | 54 | 86 | 15.8 | 17.1 | 1728 | 841 | 3323 | 2156 | 2.9 | 46.4 | 102 | -2 | 183.2454 | 75 | 70.06 | 869.6 | 25 | me¦ ms¦ ph¦ pr¦ pc¦ ss¦ sc
0.47064 | 2.218 | 42 | 53 | 86 | 15.8 | 17.1 | 1723 | 842 | 3313 | 2158 | 2.9 | 46.4 | 102 | -1 | 183.2453 | 74.96 | 70.07 | 869.2 | 25 | me¦ ms¦ ph¦ pr¦ pc¦ ss¦ sc
0.47065 | 2.219 | 41 | 53 | 86 | 15.8 | 17.1 | 1718 | 843 | 3303 | 2161 | 2.9 | 46.5 | 102.1 | -1 | 183.2449 | 74.99 | 70.1 | 869.3 | 26 | me¦ ms¦ ph¦ pr¦ pc¦ ss¦ sc
0.47066 | 2.223 | 42 | 53 | 86 | 15.8 | 17.1 | 1711 | 844 | 3290 | 2164 | 3 | 46.5 | 102.2 | -1 | 183.2446 | 74.99 | 70.06 | 869 | 26 | me¦ ms¦ ph¦ pr¦ pc¦ ss¦ sc
0.47067 | 2.224 | 41 | 52 | 86 | 15.8 | 17.1 | 1705 | 845 | 3278 | 2166 | 2.9 | 46.6 | 102.4 | -1 | 183.2458 | 75.01 | 70.08 | 869 | 25 | me¦ ms¦ ph¦ pr¦ pc¦ ss¦ sc
0.47068 | 2.227 | 42 | 51 | 86 | 15.8 | 17.1 | 1698 | 846 | 3265 | 2169 | 2.9 | 46.6 | 102.5 | -1 | 183.2455 | 74.96 | 70.06 | 869.1 | 25 | me¦ ms¦ ph¦ pr¦ pc¦ ss¦ sc
0.47069 | 2.227 | 41 | 50 | 86 | 15.8 | 17.1 | 1691 | 847 | 3251 | 2171 | 2.9 | 46.7 | 102.4 | -2 | 183.2457 | 74.99 | 70.06 | 868.9 | 26 | me¦ ms¦ ph¦ pr¦ pc¦ ss¦ sc
0.47071 | 2.23 | 42 | 50 | 86 | 15.8 | 17.1 | 1684 | 848 | 3238 | 2174 | 2.9 | 46.7 | 102.2 | -2 | 183.2457 | 74.97 | 70.06 | 869.3 | 26 | me¦ ms¦ ph¦ pr¦ pc¦ ss¦ sc
0.47072 | 2.229 | 41 | 49 | 85 | 15.7 | 17.1 | 1676 | 849 | 3162 | 2176 | 2.9 | 46.8 | 102.2 | -2 | 183.2466 | 75.01 | 70.09 | 869.2 | 25 | me¦ ms¦ ph¦ pr¦ pc¦ ss¦ sc
0.47073 | 2.23 | 41 | 48 | 86 | 15.7 | 17.1 | 1669 | 850 | 3149 | 2179 | 2.9 | 46.8 | 102.3 | -1 | 183.2465 | 75.02 | 70.06 | 869.4 | 25 | me¦ ms¦ ph¦ pr¦ pc¦ ss¦ sc
0.47074 | 2.232 | 41 | 47 | 85 | 15.7 | 17.1 | 1662 | 851 | 3135 | 2182 | 2.9 | 46.9 | 102.5 | -1 | 183.2463 | 75.02 | 70.09 | 869.3 | 25 | me¦ ms¦ ph¦ pr¦ pc¦ ss¦ sc
0.47075 | 2.231 | 41 | 46 | 85 | 15.7 | 17.1 | 1656 | 852 | 3124 | 2184 | 2.9 | 46.9 | 102.5 | -1 | 183.247 | 74.99 | 70.02 | 869.5 | 26 | me¦ ms¦ ph¦ pr¦ pc¦ ss¦ sc
0.47076 | 2.234 | 41 | 46 | 85 | 15.7 | 17.1 | 1652 | 853 | 3116 | 2187 | 3 | 47 | 102.5 | -1 | 183.2475 | 75 | 70.04 | 869 | 25 | me¦ ms¦ ph¦ pr¦ pc¦ ss¦ sc
0.47078 | 2.234 | 41 | 45 | 85 | 15.7 | 17.1 | 1648 | 854 | 3109 | 2189 | 2.9 | 47 | 102.7 | -1 | 183.2467 | 75 | 70.03 | 868.5 | 25 | me¦ ms¦ ph¦ pr¦ pc¦ ss¦ sc
0.47079 | 2.238 | 41 | 45 | 85 | 15.7 | 17.1 | 1646 | 855 | 3105 | 2192 | 2.9 | 47.1 | 102.8 | -1 | 183.2472 | 75.03 | 70.07 | 869 | 26 | me¦ ms¦ ph¦ pr¦ pc¦ ss¦ sc
0.4708 | 2.24 | 41 | 44 | 85 | 15.7 | 17.1 | 1643 | 855 | 3100 | 2192 | 2.9 | 47.1 | 102.9 | -1 | 183.2452 | 75.03 | 70.03 | 869.3 | 25 | me¦ ms¦ ph¦ pr¦ pc¦ ss¦ sc
0.47081 | 2.243 | 41 | 44 | 85 | 15.7 | 17.1 | 1641 | 856 | 3096 | 2194 | 2.9 | 47.2 | 103.1 | -2 | 183.2472 | 75.01 | 70.03 | 869.3 | 25 | me¦ ms¦ ph¦ pr¦ pc¦ ss¦ sc
0.47082 | 2.245 | 41 | 43 | 85 | 15.6 | 17.1 | 1640 | 857 | 3037 | 2197 | 3 | 47.2 | 103 | -2 | 183.2474 | 74.98 | 70.01 | 869.4 | 26 | me¦ ms¦ ph¦ pr¦ pc¦ ss¦ sc
0.47083 | 2.247 | 41 | 43 | 85 | 15.6 | 17.1 | 1637 | 858 | 3031 | 2200 | 3 | 47.3 | 103 | -2 | 183.2481 | 74.96 | 70.04 | 868.9 | 25 | me¦ ms¦ ph¦ pr¦ pc¦ ss¦ sc
0.47084 | 2.244 | 41 | 43 | 85 | 15.6 | 17.1 | 1635 | 859 | 3027 | 2202 | 2.9 | 47.3 | 102.9 | -2 | 183.2485 | 75.01 | 70 | 869.2 | 25 | me¦ ms¦ ph¦ pr¦ pc¦ ss¦ sc
0.47086 | 2.247 | 41 | 43 | 85 | 15.6 | 17.1 | 1633 | 860 | 3024 | 2205 | 3 | 47.4 | 102.9 | -2 | 183.2481 | 75.02 | 70.02 | 869.3 | 25 | me¦ ms¦ ph¦ pr¦ pc¦ ss¦ sc
0.47087 | 2.248 | 41 | 43 | 85 | 15.6 | 17.1 | 1631 | 861 | 3020 | 2207 | 2.9 | 47.4 | 102.9 | -2 | 183.2488 | 75.01 | 69.99 | 869.2 | 25 | me¦ ms¦ ph¦ pr¦ pc¦ ss¦ sc
0.47088 | 2.251 | 41 | 42 | 85 | 15.6 | 17.1 | 1629 | 862 | 3016 | 2210 | 2.9 | 47.5 | 103 | -3 | 183.2485 | 74.97 | 69.96 | 869.7 | 26 | me¦ ms¦ ph¦ pr¦ pc¦ ss¦ sc
0.47089 | 2.252 | 41 | 42 | 85 | 15.6 | 17.1 | 1629 | 863 | 3016 | 2212 | 2.9 | 47.5 | 103 | -3 | 183.2483 | 74.99 | 69.98 | 869.2 | 26 | me¦ ms¦ ph¦ pr¦ pc¦ ss¦ sc
0.4709 | 2.252 | 41 | 41 | 85 | 15.6 | 17.1 | 1627 | 863 | 3012 | 2212 | 2.9 | 47.6 | 102.9 | -3 | 183.2496 | 74.97 | 70 | 869.3 | 26 | me¦ ms¦ ph¦ pr¦ pc¦ ss¦ sc
0.47091 | 2.252 | 41 | 41 | 85 | 15.6 | 17.1 | 1624 | 864 | 3007 | 2215 | 2.9 | 47.6 | 103 | -3 | 183.2496 | 74.97 | 69.97 | 869.1 | 26 | me¦ ms¦ ph¦ pr¦ pc¦ ss¦ sc
0.47093 | 2.251 | 41 | 40 | 85 | 15.6 | 17.1 | 1619 | 865 | 2998 | 2217 | 2.9 | 47.7 | 103 | -3 | 183.2495 | 75.02 | 69.99 | 868.9 | 26 | me¦ ms¦ ph¦ pr¦ pc¦ ss¦ sc
0.47094 | 2.252 | 41 | 40 | 85 | 15.6 | 17.1 | 1614 | 866 | 2988 | 2220 | 2.9 | 47.7 | 103.1 | -3 | 183.2498 | 74.97 | 69.99 | 869.3 | 26 | me¦ ms¦ ph¦ pr¦ pc¦ ss¦ sc
0.47095 | 2.251 | 41 | 38 | 85 | 15.6 | 17.1 | 1608 | 867 | 2977 | 2223 | 2.9 | 47.8 | 103.4 | -3 | 183.2505 | 75 | 69.97 | 869.7 | 26 | me¦ ms¦ ph¦ pr¦ pc¦ ss¦ sc
0.47096 | 2.249 | 41 | 35 | 84 | 15.6 | 17.1 | 1603 | 868 | 2968 | 2225 | 2.9 | 47.8 | 103.6 | -3 | 183.2503 | 75.01 | 69.99 | 869 | 25 | me¦ ms¦ ph¦ pr¦ pc¦ ss¦ sc
0.47097 | 2.247 | 41 | 33 | 84 | 15.6 | 17.1 | 1597 | 869 | 2957 | 2228 | 2.9 | 47.9 | 103.7 | -3 | 183.2506 | 74.98 | 69.97 | 868.8 | 25 | me¦ ms¦ ph¦ pr¦ pc¦ ss¦ sc
0.47098 | 2.244 | 41 | 31 | 84 | 15.6 | 17.1 | 1590 | 869 | 2944 | 2228 | 2.9 | 47.9 | 103.9 | -3 | 183.2512 | 75.04 | 70.01 | 869.4 | 26 | me¦ ms¦ ph¦ pr¦ pc¦ ss¦ sc
0.471 | 2.243 | 41 | 28 | 84 | 15.6 | 17.1 | 1583 | 870 | 2931 | 2230 | 2.9 | 48 | 104 | -3 | 183.2517 | 75.01 | 69.96 | 869.4 | 25 | me¦ ms¦ ph¦ pr¦ pc¦ ss¦ sc
0.47101 | 2.242 | 41 | 27 | 84 | 15.6 | 17.1 | 1575 | 871 | 2916 | 2233 | 2.9 | 48 | 104.2 | -4 | 183.2513 | 75.04 | 70.01 | 869.1 | 26 | me¦ ms¦ ph¦ pr¦ pc¦ ss¦ sc
0.47102 | 2.239 | 41 | 25 | 84 | 15.6 | 17.1 | 1569 | 872 | 2905 | 2235 | 2.9 | 48 | 104.3 | -3 | 183.2522 | 74.99 | 69.97 | 869.1 | 25 | me¦ ms¦ ph¦ pr¦ pc¦ ss¦ sc
0.47103 | 2.237 | 40 | 23 | 83 | 15.6 | 17.1 | 1564 | 873 | 2896 | 2238 | 3 | 48.1 | 104.4 | -3 | 183.2523 | 75.02 | 69.98 | 869.7 | 26 | me¦ ms¦ ph¦ pr¦ pc¦ ss¦ sc
0.47104 | 2.236 | 40 | 22 | 83 | 15.6 | 17.1 | 1560 | 873 | 2888 | 2238 | 2.9 | 48.1 | 104.5 | -3 | 183.2522 | 74.98 | 69.96 | 868.8 | 25 | me¦ ms¦ ph¦ pr¦ pc¦ ss¦ sc
0.47105 | 2.234 | 40 | 21 | 83 | 15.6 | 17.1 | 1557 | 874 | 2883 | 2241 | 3 | 48.2 | 104.6 | -4 | 183.2536 | 75 | 69.94 | 868.7 | 26 | me¦ ms¦ ph¦ pr¦ pc¦ ss¦ sc
0.47106 | 2.23 | 40 | 19 | 83 | 15.6 | 17.1 | 1554 | 875 | 2877 | 2243 | 2.9 | 48.2 | 104.7 | -3 | 183.2534 | 74.97 | 69.95 | 868.9 | 25 | me¦ ms¦ ph¦ pr¦ pc¦ ss¦ sc
0.47108 | 2.229 | 40 | 17 | 83 | 15.6 | 17.1 | 1551 | 876 | 2872 | 2246 | 2.9 | 48.3 | 104.7 | -3 | 183.2527 | 74.98 | 69.91 | 869.6 | 26 | me¦ ms¦ ph¦ pr¦ pc¦ ss¦ sc
0.47109 | 2.228 | 40 | 18 | 81 | 15.6 | 17 | 1547 | 876 | 2864 | 2190 | 3 | 48.3 | 104.6 | -3 | 183.2533 | 74.96 | 69.92 | 869.1 | 26 | me¦ ms¦ ph¦ pr¦ pc¦ ss¦ sc
0.4711 | 2.226 | 40 | 17 | 80 | 15.6 | 17 | 1544 | 877 | 2859 | 2192 | 2.9 | 48.4 | 104.7 | -3 | 183.2533 | 74.97 | 69.91 | 869.6 | 26 | me¦ ms¦ ph¦ pr¦ pc¦ ss¦ sc
0.47111 | 2.225 | 40 | 16 | 80 | 15.6 | 17 | 1542 | 878 | 2855 | 2195 | 2.9 | 48.4 | 104.9 | -3 | 183.2536 | 74.96 | 69.91 | 869.8 | 26 | me¦ ms¦ ph¦ pr¦ pc¦ ss¦ sc
0.47112 | 2.226 | 40 | 16 | 80 | 15.6 | 17 | 1540 | 879 | 2851 | 2197 | 2.9 | 48.5 | 105.7 | -3 | 183.2529 | 74.98 | 69.91 | 869.6 | 26 | me¦ ms¦ ph¦ pr¦ pc¦ ss¦ sc
0.47113 | 2.224 | 40 | 15 | 80 | 15.6 | 17 | 1540 | 879 | 2851 | 2197 | 2.9 | 48.5 | 106.6 | -3 | 183.254 | 74.98 | 69.94 | 869 | 26 | me¦ ms¦ ph¦ pr¦ pc¦ ss¦ sc
0.47115 | 2.222 | 40 | 14 | 80 | 15.6 | 17 | 1538 | 880 | 2848 | 2200 | 3 | 48.6 | 107.6 | -3 | 183.2547 | 75 | 69.92 | 869.4 | 25 | me¦ ms¦ ph¦ pr¦ pc¦ ss¦ sc
0.47116 | 2.218 | 40 | 12 | 80 | 15.6 | 17 | 1535 | 881 | 2842 | 2202 | 2.9 | 48.6 | 108.1 | -3 | 183.254 | 75.04 | 69.97 | 868.8 | 25 | me¦ ms¦ ph¦ pr¦ pc¦ ss¦ sc
0.47117 | 2.221 | 40 | 12 | 80 | 15.6 | 17 | 1532 | 882 | 2837 | 2205 | 2.9 | 48.7 | 108.1 | -3 | 183.2536 | 74.96 | 69.88 | 869.7 | 26 | me¦ ms¦ ph¦ pr¦ pc¦ ss¦ sc
0.47118 | 2.222 | 40 | 12 | 80 | 15.6 | 17 | 1528 | 882 | 2829 | 2205 | 2.9 | 48.7 | 107.8 | -3 | 183.2543 | 74.96 | 69.91 | 869.5 | 26 | me¦ ms¦ ph¦ pr¦ pc¦ ss¦ sc
0.4712 | 2.226 | 40 | 12 | 80 | 15.6 | 17 | 1523 | 883 | 2820 | 2207 | 3 | 48.8 | 107.9 | -3 | 183.2531 | 74.98 | 69.9 | 869.1 | 26 | me¦ ms¦ ph¦ pr¦ pc¦ ss¦ sc
0.47122 | 2.226 | 40 | 11 | 80 | 15.6 | 17 | 1520 | 884 | 2814 | 2210 | 2.9 | 48.8 | 108.7 | -3 | 183.2538 | 74.94 | 69.9 | 868.8 | 26 | me¦ ms¦ ph¦ pr¦ pc¦ ss¦ sc
0.47123 | 2.226 | 40 | 10 | 80 | 15.6 | 17 | 1515 | 884 | 2805 | 2210 | 2.9 | 48.9 | 109.4 | -3 | 183.2542 | 74.98 | 69.92 | 869.2 | 26 | me¦ ms¦ ph¦ pr¦ pc¦ ss¦ sc
0.47124 | 2.227 | 40 | 9 | 80 | 15.6 | 17 | 1510 | 885 | 2796 | 2212 | 2.9 | 48.9 | 109.6 | -3 | 183.2547 | 74.99 | 69.89 | 869.3 | 26 | me¦ ms¦ ph¦ pr¦ pc¦ ss¦ sc
0.47125 | 2.224 | 39 | 8 | 79 | 15.6 | 17 | 1504 | 886 | 2785 | 2215 | 2.9 | 49 | 109.5 | -3 | 183.2556 | 74.99 | 69.92 | 868.9 | 26 | me¦ ms¦ ph¦ pr¦ pc¦ ss¦ sc
0.47126 | 2.222 | 39 | 6 | 79 | 15.6 | 17 | 1497 | 886 | 2772 | 2215 | 2.9 | 49 | 109.9 | -3 | 183.2548 | 74.99 | 69.91 | 869 | 26 | me¦ ms¦ ph¦ pr¦ pc¦ ss¦ sc
0.47127 | 2.222 | 39 | 6 | 79 | 15.6 | 17 | 1491 | 887 | 2761 | 2217 | 3 | 49.1 | 110.3 | -3 | 183.255 | 74.98 | 69.89 | 868.8 | 26 | me¦ ms¦ ph¦ pr¦ pc¦ ss¦ sc
0.47128 | 2.222 | 39 | 4 | 79 | 15.6 | 17 | 1482 | 888 | 2744 | 2220 | 2.9 | 49.1 | 110.8 | -4 | 183.2553 | 74.96 | 69.85 | 869.1 | 26 | me¦ ms¦ ph¦ pr¦ pc¦ ss¦ sc
0.4713 | 2.223 | 39 | 4 | 79 | 15.6 | 17 | 1474 | 888 | 2729 | 2220 | 2.9 | 49.2 | 110.7 | -4 | 183.2557 | 74.96 | 69.87 | 868.5 | 26 | me¦ ms¦ ph¦ pr¦ pc¦ ss¦ sc
0.47131 | 2.22 | 39 | 2 | 79 | 15.6 | 17 | 1466 | 889 | 2714 | 2222 | 3 | 49.2 | 110.5 | -4 | 183.2557 | 74.95 | 69.86 | 869.4 | 26 | me¦ ms¦ ph¦ pr¦ pc¦ ss¦ sc
0.47132 | 2.223 | 39 | 2 | 79 | 15.6 | 17 | 1458 | 890 | 2700 | 2225 | 2.9 | 49.3 | 110.1 | -4 | 183.256 | 74.99 | 69.87 | 868.8 | 26 | me¦ ms¦ ph¦ pr¦ pc¦ ss¦ sc
0.47133 | 2.221 | 39 | 0 | 79 | 15.7 | 17 | 1451 | 890 | 2737 | 2225 | 2.9 | 49.3 | 109.5 | -4 | 183.257 | 75.03 | 69.86 | 868.7 | 26 | me¦ ms¦ ph¦ pr¦ pc¦ ss¦ sc
0.47134 | 2.219 | 39 | 0 | 79 | 15.7 | 17 | 1444 | 891 | 2724 | 2227 | 2.9 | 49.4 | 109 | -4 | 183.2559 | 74.99 | 69.83 | 868.7 | 25 | me¦ ms¦ ph¦ pr¦ pc¦ ss¦ sc
0.47135 | 2.222 | 39 | 0 | 79 | 15.7 | 17 | 1438 | 891 | 2713 | 2227 | 2.9 | 49.4 | 108.5 | -4 | 183.2567 | 75.04 | 69.88 | 869 | 25 | me¦ ms¦ ph¦ pr¦ pc¦ ss¦ sc
0.47137 | 2.22 | 39 | 0 | 78 | 15.7 | 17 | 1432 | 892 | 2701 | 2230 | 3 | 49.5 | 107.8 | -4 | 183.2571 | 74.99 | 69.83 | 868.5 | 25 | me¦ ms¦ ph¦ pr¦ pc¦ ss¦ sc
0.47138 | 2.221 | 39 | 0 | 78 | 15.7 | 17 | 1427 | 893 | 2692 | 2232 | 2.9 | 49.5 | 107.2 | -4 | 183.2566 | 75.03 | 69.83 | 868.3 | 25 | me¦ ms¦ ph¦ pr¦ pc¦ ss¦ sc
0.47139 | 2.221 | 39 | 0 | 78 | 15.7 | 17 | 1424 | 893 | 2686 | 2232 | 2.9 | 49.6 | 106.6 | -4 | 183.2565 | 74.98 | 69.82 | 868.3 | 25 | me¦ ms¦ ph¦ pr¦ pc¦ ss¦ sc
0.4714 | 2.224 | 39 | 0 | 78 | 15.7 | 17 | 1421 | 894 | 2681 | 2235 | 2.9 | 49.6 | 106.7 | -4 | 183.2558 | 74.99 | 69.83 | 868.4 | 25 | me¦ ms¦ ph¦ pr¦ pc¦ ss¦ sc
0.47141 | 2.227 | 39 | 0 | 78 | 15.7 | 17 | 1417 | 894 | 2673 | 2235 | 2.9 | 49.7 | 107.8 | -5 | 183.2562 | 74.99 | 69.82 | 868.7 | 25 | me¦ ms¦ ph¦ pr¦ pc¦ ss¦ sc
0.47142 | 2.228 | 39 | 0 | 78 | 15.7 | 17 | 1412 | 895 | 2664 | 2237 | 3 | 49.7 | 108.7 | -4 | 183.2568 | 75.05 | 69.86 | 868.8 | 25 | me¦ ms¦ ph¦ pr¦ pc¦ ss¦ sc
0.47144 | 2.225 | 39 | 0 | 78 | 15.7 | 17 | 1408 | 896 | 2656 | 2240 | 3 | 49.8 | 109.2 | -4 | 183.2568 | 75.06 | 69.85 | 868.6 | 25 | me¦ ms¦ ph¦ pr¦ pc¦ ss¦ sc
0.47145 | 2.228 | 39 | 0 | 78 | 15.8 | 17 | 1404 | 896 | 2700 | 2240 | 2.9 | 49.8 | 109.3 | -4 | 183.2576 | 75.07 | 69.85 | 868.9 | 25 | me¦ ms¦ ph¦ pr¦ pc¦ ss¦ sc
0.47146 | 2.228 | 39 | 0 | 78 | 15.8 | 17 | 1400 | 897 | 2692 | 2242 | 2.9 | 49.8 | 109.1 | -4 | 183.2575 | 75.02 | 69.83 | 868.5 | 25 | me¦ ms¦ ph¦ pr¦ pc¦ ss¦ sc
0.47147 | 2.228 | 39 | 0 | 78 | 15.8 | 17 | 1398 | 897 | 2688 | 2242 | 3 | 49.9 | 108.8 | -4 | 183.2573 | 75.06 | 69.83 | 868.7 | 25 | me¦ ms¦ ph¦ pr¦ pc¦ ss¦ sc
0.47148 | 2.23 | 39 | 0 | 78 | 15.8 | 17 | 1393 | 898 | 2678 | 2245 | 2.9 | 49.9 | 108.3 | -4 | 183.2573 | 75.07 | 69.83 | 868.8 | 25 | me¦ ms¦ ph¦ pr¦ pc¦ ss¦ sc
0.47149 | 2.231 | 39 | 0 | 78 | 15.8 | 17 | 1388 | 898 | 2669 | 2245 | 2.9 | 50 | 107.9 | -4 | 183.2575 | 75.05 | 69.81 | 868.2 | 25 | me¦ ms¦ ph¦ pr¦ pc¦ ss¦ sc
0.4715 | 2.234 | 39 | 0 | 78 | 15.8 | 17 | 1385 | 899 | 2663 | 2247 | 2.9 | 50 | 107.6 | -4 | 183.2572 | 74.99 | 69.8 | 868.5 | 25 | me¦ ms¦ ph¦ pr¦ pc¦ ss¦ sc
0.47152 | 2.235 | 39 | 0 | 78 | 15.9 | 17 | 1379 | 899 | 2703 | 2247 | 2.9 | 50.1 | 107.3 | -4 | 183.2582 | 75.05 | 69.82 | 868.9 | 25 | me¦ ms¦ ph¦ pr¦ pc¦ ss¦ sc
0.47153 | 2.235 | 39 | 0 | 78 | 15.9 | 17 | 1373 | 900 | 2692 | 2250 | 2.9 | 50.1 | 107 | -3 | 183.2577 | 74.99 | 69.8 | 868.7 | 25 | me¦ ms¦ ph¦ pr¦ pc¦ ss¦ sc
0.47154 | 2.234 | 39 | 0 | 78 | 15.9 | 17 | 1367 | 900 | 2680 | 2250 | 2.9 | 50.2 | 106.8 | -3 | 183.2585 | 74.96 | 69.77 | 868.7 | 25 | me¦ ms¦ ph¦ pr¦ pc¦ ss¦ sc
0.47155 | 2.238 | 39 | 0 | 78 | 15.9 | 17 | 1359 | 901 | 2664 | 2252 | 2.9 | 50.2 | 106.5 | -3 | 183.258 | 75 | 69.79 | 869.2 | 25 | me¦ ms¦ ph¦ pr¦ pc¦ ss¦ sc
0.47156 | 2.24 | 39 | 0 | 78 | 15.9 | 17 | 1350 | 901 | 2647 | 2252 | 2.9 | 50.3 | 106.4 | -3 | 183.2579 | 75.01 | 69.79 | 868.6 | 26 | me¦ ms¦ ph¦ pr¦ pc¦ ss¦ sc
0.47157 | 2.24 | 39 | 0 | 78 | 15.9 | 17 | 1344 | 902 | 2635 | 2255 | 2.9 | 50.3 | 106.2 | -3 | 183.2588 | 74.97 | 69.77 | 869 | 25 | me¦ ms¦ ph¦ pr¦ pc¦ ss¦ sc
0.47159 | 2.24 | 39 | 0 | 78 | 15.9 | 17 | 1336 | 902 | 2619 | 2255 | 2.9 | 50.4 | 106.1 | -3 | 183.258 | 75.01 | 69.79 | 868.5 | 25 | me¦ ms¦ ph¦ pr¦ pc¦ ss¦ sc
0.4716 | 2.247 | 39 | 0 | 78 | 15.9 | 17 | 1330 | 903 | 2607 | 2257 | 3 | 50.4 | 106 | -3 | 183.2554 | 75 | 69.78 | 868.9 | 25 | me¦ ms¦ ph¦ pr¦ pc¦ ss¦ sc
0.47161 | 2.258 | 39 | 1 | 78 | 16 | 17 | 1321 | 903 | 2642 | 2257 | 2.9 | 50.5 | 106 | -3 | 183.2551 | 75.02 | 69.8 | 868.7 | 26 | me¦ ms¦ ph¦ pr¦ pc¦ ss¦ sc
0.47162 | 2.265 | 39 | 4 | 78 | 16 | 17 | 1310 | 904 | 2620 | 2260 | 3 | 50.5 | 105.8 | -3 | 183.2559 | 75.01 | 69.77 | 868.5 | 26 | me¦ ms¦ ph¦ pr¦ pc¦ ss¦ sc
0.47163 | 2.271 | 39 | 5 | 78 | 16 | 17 | 1301 | 904 | 2602 | 2260 | 3 | 50.6 | 105.8 | -3 | 183.2562 | 75 | 69.75 | 868.5 | 26 | me¦ ms¦ ph¦ pr¦ pc¦ ss¦ sc
0.47164 | 2.278 | 39 | 8 | 79 | 16 | 17 | 1292 | 904 | 2584 | 2260 | 3 | 50.6 | 105.9 | -3 | 183.2554 | 74.99 | 69.77 | 868.7 | 26 | me¦ ms¦ ph¦ pr¦ pc¦ ss¦ sc
0.47166 | 2.282 | 39 | 9 | 79 | 16 | 17 | 1283 | 905 | 2566 | 2262 | 3 | 50.7 | 107 | -3 | 183.256 | 75.03 | 69.78 | 868.7 | 25 | me¦ ms¦ ph¦ pr¦ pc¦ ss¦ sc
0.47167 | 2.287 | 39 | 12 | 79 | 16 | 17 | 1277 | 905 | 2554 | 2262 | 2.9 | 50.7 | 108.1 | -3 | 183.2563 | 75.02 | 69.78 | 868 | 25 | me¦ ms¦ ph¦ pr¦ pc¦ ss¦ sc
0.47168 | 2.286 | 39 | 12 | 79 | 16.1 | 17 | 1268 | 906 | 2587 | 2265 | 2.9 | 50.8 | 109 | -3 | 183.2586 | 74.99 | 69.76 | 868.1 | 26 | me¦ ms¦ ph¦ pr¦ pc¦ ss¦ sc
0.47169 | 2.288 | 39 | 13 | 79 | 16.1 | 17 | 1260 | 906 | 2571 | 2265 | 2.9 | 50.8 | 109.3 | -3 | 183.2593 | 74.98 | 69.72 | 868.2 | 26 | me¦ ms¦ ph¦ pr¦ pc¦ ss¦ sc
0.4717 | 2.288 | 39 | 13 | 79 | 16.1 | 17 | 1254 | 906 | 2559 | 2265 | 2.9 | 50.9 | 109.3 | -3 | 183.2594 | 74.97 | 69.75 | 868.9 | 26 | me¦ ms¦ ph¦ pr¦ pc¦ ss¦ sc
0.47171 | 2.289 | 39 | 15 | 79 | 16.1 | 17 | 1246 | 907 | 2542 | 2267 | 3 | 50.9 | 109.2 | -3 | 183.2584 | 74.96 | 69.72 | 868.7 | 26 | me¦ ms¦ ph¦ pr¦ pc¦ ss¦ sc
0.47172 | 2.291 | 39 | 16 | 79 | 16.1 | 17 | 1240 | 907 | 2530 | 2267 | 2.9 | 51 | 108.8 | -3 | 183.2573 | 74.99 | 69.77 | 868.5 | 26 | me¦ ms¦ ph¦ pr¦ pc¦ ss¦ sc
0.47174 | 2.293 | 39 | 17 | 79 | 16.1 | 17 | 1234 | 907 | 2518 | 2267 | 3 | 51 | 108.6 | -3 | 183.2585 | 74.97 | 69.78 | 868.4 | 26 | me¦ ms¦ ph¦ pr¦ pc¦ ss¦ sc
0.47175 | 2.297 | 39 | 18 | 79 | 16.1 | 17 | 1227 | 908 | 2504 | 2270 | 2.9 | 51.1 | 108.3 | -3 | 183.2574 | 74.97 | 69.71 | 868.1 | 26 | me¦ ms¦ ph¦ pr¦ pc¦ ss¦ sc
0.47176 | 2.299 | 39 | 20 | 79 | 16.2 | 17 | 1220 | 908 | 2541 | 2270 | 2.9 | 51.1 | 108.2 | -3 | 183.257 | 74.99 | 69.75 | 868.5 | 26 | me¦ ms¦ ph¦ pr¦ pc¦ ss¦ sc
0.47177 | 2.304 | 39 | 22 | 79 | 16.2 | 17 | 1211 | 908 | 2522 | 2270 | 2.9 | 51.2 | 107.9 | -3 | 183.2579 | 74.97 | 69.72 | 868.5 | 25 | me¦ ms¦ ph¦ pr¦ pc¦ ss¦ sc
0.47178 | 2.308 | 39 | 24 | 79 | 16.2 | 17 | 1202 | 909 | 2504 | 2272 | 3 | 51.2 | 107.9 | -3 | 183.258 | 75.01 | 69.73 | 868.5 | 26 | me¦ ms¦ ph¦ pr¦ pc¦ ss¦ sc
0.47179 | 2.312 | 39 | 25 | 79 | 16.2 | 17 | 1194 | 909 | 2487 | 2272 | 2.9 | 51.3 | 107.9 | -3 | 183.2569 | 74.98 | 69.75 | 867.9 | 26 | me¦ ms¦ ph¦ pr¦ pc¦ ss¦ sc
0.47181 | 2.316 | 39 | 27 | 79 | 16.2 | 17 | 1184 | 909 | 2466 | 2272 | 2.9 | 51.3 | 107.8 | -3 | 183.2574 | 74.99 | 69.72 | 868 | 26 | me¦ ms¦ ph¦ pr¦ pc¦ ss¦ sc
0.47182 | 2.321 | 39 | 28 | 79 | 16.2 | 17 | 1175 | 910 | 2447 | 2275 | 3 | 51.4 | 107.7 | -3 | 183.2571 | 74.96 | 69.7 | 868 | 26 | me¦ ms¦ ph¦ pr¦ pc¦ ss¦ sc
0.47183 | 2.324 | 39 | 30 | 79 | 16.2 | 17 | 1167 | 910 | 2431 | 2275 | 2.9 | 51.4 | 107.8 | -3 | 183.2572 | 74.96 | 69.73 | 868.2 | 26 | me¦ ms¦ ph¦ pr¦ pc¦ ss¦ sc
0.47184 | 2.326 | 39 | 31 | 79 | 16.3 | 17 | 1157 | 910 | 2461 | 2275 | 2.9 | 51.5 | 107.9 | -3 | 183.258 | 75.03 | 69.74 | 868.5 | 26 | me¦ ms¦ ph¦ pr¦ pc¦ ss¦ sc
0.47185 | 2.331 | 39 | 33 | 79 | 16.3 | 17 | 1148 | 910 | 2442 | 2275 | 2.9 | 51.5 | 108 | -3 | 183.2578 | 75 | 69.69 | 868.5 | 26 | me¦ ms¦ ph¦ pr¦ pc¦ ss¦ sc
0.47186 | 2.333 | 39 | 33 | 79 | 16.3 | 17 | 1133 | 911 | 2410 | 2277 | 2.9 | 51.6 | 108.1 | -3 | 183.2587 | 75.03 | 69.76 | 868.6 | 26 | me¦ ms¦ ph¦ pr¦ pc¦ ss¦ sc
0.47187 | 2.333 | 39 | 33 | 79 | 16.3 | 17 | 1124 | 911 | 2391 | 2277 | 2.9 | 51.7 | 108.2 | -3 | 183.26 | 75 | 69.7 | 868.5 | 26 | me¦ ms¦ ph¦ pr¦ pc¦ ss¦ sc
0.47189 | 2.331 | 39 | 31 | 79 | 16.3 | 17 | 1112 | 911 | 2365 | 2277 | 2.9 | 51.7 | 108.2 | -3 | 183.2604 | 75.01 | 69.75 | 868.3 | 26 | me¦ ms¦ ph¦ pr¦ pc¦ ss¦ sc
0.4719 | 2.33 | 39 | 31 | 79 | 16.3 | 17 | 1102 | 911 | 2344 | 2277 | 2.9 | 51.8 | 108.2 | -3 | 183.26 | 74.99 | 69.68 | 869 | 26 | me¦ ms¦ ph¦ pr¦ pc¦ ss¦ sc
0.47191 | 2.331 | 39 | 31 | 79 | 16.3 | 17 | 1091 | 911 | 2321 | 2277 | 3 | 51.8 | 108.1 | -3 | 183.2602 | 74.98 | 69.67 | 868.8 | 26 | me¦ ms¦ ph¦ pr¦ pc¦ ss¦ sc
0.47192 | 2.331 | 39 | 31 | 79 | 16.3 | 17 | 1081 | 912 | 2300 | 2280 | 2.9 | 51.9 | 108 | -3 | 183.2606 | 74.97 | 69.72 | 868.8 | 25 | me¦ ms¦ ph¦ pr¦ pc¦ ss¦ sc
0.47193 | 2.329 | 39 | 31 | 78 | 16.4 | 17 | 1070 | 912 | 2326 | 2280 | 2.9 | 51.9 | 107.8 | -3 | 183.2604 | 75.04 | 69.72 | 868.8 | 25 | me¦ ms¦ ph¦ pr¦ pc¦ ss¦ sc
0.47194 | 2.326 | 39 | 31 | 78 | 16.4 | 17 | 1059 | 912 | 2302 | 2280 | 3 | 51.9 | 107.8 | -3 | 183.2617 | 74.96 | 69.69 | 868.8 | 25 | me¦ ms¦ ph¦ pr¦ pc¦ ss¦ sc
0.47196 | 2.324 | 39 | 30 | 78 | 16.4 | 17 | 1049 | 912 | 2280 | 2280 | 2.9 | 52 | 107.6 | -3 | 183.2616 | 75.01 | 69.68 | 869 | 26 | me¦ ms¦ ph¦ pr¦ pc¦ ss¦ sc
0.47197 | 2.326 | 39 | 31 | 78 | 16.4 | 17 | 1037 | 912 | 2254 | 2280 | 2.9 | 52 | 107.4 | -3 | 183.261 | 75.01 | 69.68 | 868.4 | 25 | me¦ ms¦ ph¦ pr¦ pc¦ ss¦ sc
0.47198 | 2.326 | 39 | 30 | 78 | 16.4 | 17 | 1026 | 912 | 2230 | 2280 | 2.9 | 52.1 | 107.3 | -3 | 183.2613 | 74.96 | 69.64 | 869 | 25 | me¦ ms¦ ph¦ pr¦ pc¦ ss¦ sc
0.47199 | 2.325 | 39 | 31 | 78 | 16.4 | 17 | 1014 | 912 | 2204 | 2280 | 2.9 | 52.1 | 107 | -4 | 183.2615 | 74.98 | 69.65 | 868.7 | 25 | me¦ ms¦ ph¦ pr¦ pc¦ ss¦ sc
0.472 | 2.327 | 39 | 31 | 78 | 16.4 | 17 | 1002 | 912 | 2178 | 2280 | 3 | 52.2 | 106.9 | -3 | 183.2612 | 75.03 | 69.71 | 868.7 | 26 | me¦ ms¦ ph¦ pr¦ pc¦ ss¦ sc
0.47201 | 2.327 | 39 | 31 | 78 | 16.4 | 17 | 990 | 913 | 2152 | 2282 | 2.9 | 52.2 | 106.9 | -3 | 183.2617 | 75.04 | 69.65 | 868.2 | 26 | me¦ ms¦ ph¦ pr¦ pc¦ ss¦ sc
0.47203 | 2.324 | 39 | 31 | 78 | 16.4 | 17 | 977 | 913 | 2123 | 2282 | 2.9 | 52.3 | 106.9 | -3 | 183.2622 | 75.02 | 69.64 | 868.9 | 25 | me¦ ms¦ ph¦ pr¦ pc¦ ss¦ sc
0.47204 | 2.319 | 39 | 29 | 78 | 16.4 | 17 | 966 | 913 | 2099 | 2282 | 2.9 | 52.3 | 106.8 | -3 | 183.2617 | 75.02 | 69.64 | 869 | 25 | me¦ ms¦ ph¦ pr¦ pc¦ ss¦ sc
0.47205 | 2.314 | 38 | 28 | 77 | 16.4 | 17 | 954 | 913 | 2073 | 2282 | 2.9 | 52.4 | 106.7 | -3 | 183.2628 | 75.02 | 69.64 | 868.5 | 25 | me¦ ms¦ ph¦ pr¦ pc¦ ss¦ sc
0.47207 | 2.309 | 38 | 26 | 77 | 16.4 | 17 | 939 | 913 | 2041 | 2282 | 2.9 | 52.4 | 106.6 | -3 | 183.263 | 75.01 | 69.68 | 869.1 | 26 | me¦ ms¦ ph¦ pr¦ pc¦ ss¦ sc
0.47208 | 2.308 | 38 | 26 | 77 | 16.4 | 17 | 932 | 913 | 2026 | 2282 | 2.9 | 52.5 | 106.5 | -3 | 183.2625 | 74.98 | 69.64 | 868.9 | 25 | me¦ ms¦ ph¦ pr¦ pc¦ ss¦ sc
0.47209 | 2.31 | 38 | 25 | 77 | 16.4 | 17 | 926 | 913 | 2013 | 2282 | 2.9 | 52.5 | 106.7 | -3 | 183.2625 | 75.01 | 69.63 | 868.9 | 25 | me¦ ms¦ ph¦ pr¦ pc¦ ss¦ sc
0.47211 | 2.308 | 38 | 24 | 77 | 16.4 | 17 | 921 | 913 | 2002 | 2282 | 2.9 | 52.6 | 106.6 | -3 | 183.2626 | 75 | 69.66 | 868.8 | 25 | me¦ ms¦ ph¦ pr¦ pc¦ ss¦ sc
0.47212 | 2.308 | 38 | 24 | 77 | 16.4 | 17 | 919 | 913 | 1997 | 2282 | 3 | 52.6 | 106.7 | -3 | 183.263 | 75.03 | 69.64 | 868.7 | 25 | me¦ ms¦ ph¦ pr¦ pc¦ ss¦ sc
0.47213 | 2.309 | 38 | 25 | 77 | 16.4 | 17 | 915 | 913 | 1989 | 2282 | 3 | 52.7 | 107.6 | -3 | 183.2624 | 74.98 | 69.64 | 868.7 | 25 | me¦ ms¦ ph¦ pr¦ pc¦ ss¦ sc
0.47214 | 2.31 | 38 | 24 | 77 | 16.4 | 17 | 913 | 913 | 1984 | 2282 | 2.9 | 52.7 | 108.7 | -3 | 183.2636 | 74.98 | 69.64 | 868.3 | 25 | me¦ ms¦ ph¦ pr¦ pc¦ ss¦ sc
0.47215 | 2.309 | 38 | 24 | 76 | 16.4 | 17 | 909 | 913 | 1976 | 2282 | 2.9 | 52.8 | 109.7 | -3 | 183.2639 | 74.99 | 69.64 | 868.4 | 25 | me¦ ms¦ ph¦ pr¦ pc¦ ss¦ sc
0.47216 | 2.306 | 38 | 23 | 76 | 16.4 | 17 | 904 | 913 | 1965 | 2282 | 2.9 | 52.8 | 110.3 | -3 | 183.2646 | 75.02 | 69.63 | 869 | 25 | me¦ ms¦ ph¦ pr¦ pc¦ ss¦ sc
0.47218 | 2.303 | 38 | 21 | 76 | 16.4 | 17 | 902 | 913 | 1960 | 2282 | 2.9 | 52.9 | 110.5 | -3 | 183.2653 | 75.05 | 69.63 | 868.9 | 26 | me¦ ms¦ ph¦ pr¦ pc¦ ss¦ sc
0.47219 | 2.306 | 38 | 22 | 76 | 16.4 | 17 | 901 | 913 | 1958 | 2282 | 2.9 | 52.9 | 110.4 | -3 | 183.2647 | 74.96 | 69.59 | 869.1 | 25 | me¦ ms¦ ph¦ pr¦ pc¦ ss¦ sc
0.4722 | 2.305 | 38 | 21 | 76 | 16.4 | 17 | 900 | 913 | 1956 | 2282 | 2.9 | 53 | 110.1 | -3 | 183.2644 | 75.02 | 69.62 | 868.6 | 26 | me¦ ms¦ ph¦ pr¦ pc¦ ss¦ sc
0.47221 | 2.3 | 38 | 19 | 76 | 16.4 | 17 | 900 | 913 | 1956 | 2282 | 3 | 53 | 110 | -3 | 183.2651 | 75.02 | 69.62 | 868.4 | 25 | me¦ ms¦ ph¦ pr¦ pc¦ ss¦ sc
0.47222 | 2.295 | 38 | 18 | 74 | 16.4 | 16.9 | 898 | 913 | 1952 | 2226 | 3 | 53.1 | 110.8 | -3 | 183.2641 | 75.02 | 69.62 | 868.1 | 25 | me¦ ms¦ ph¦ pr¦ pc¦ ss¦ sc
0.47223 | 2.293 | 38 | 17 | 74 | 16.4 | 16.9 | 896 | 913 | 1947 | 2226 | 2.9 | 53.1 | 111.6 | -3 | 183.2649 | 75.01 | 69.58 | 868.7 | 25 | me¦ ms¦ ph¦ pr¦ pc¦ ss¦ sc
0.47225 | 2.293 | 37 | 16 | 74 | 16.4 | 16.9 | 891 | 913 | 1936 | 2226 | 2.9 | 53.2 | 112.4 | -3 | 183.265 | 75 | 69.61 | 868.7 | 25 | me¦ ms¦ ph¦ pr¦ pc¦ ss¦ sc
0.47226 | 2.293 | 37 | 15 | 74 | 16.4 | 16.9 | 889 | 913 | 1932 | 2226 | 2.9 | 53.2 | 112.6 | -3 | 183.2659 | 75.1 | 69.69 | 868.6 | 25 | me¦ ms¦ ph¦ pr¦ pc¦ ss¦ sc
0.47227 | 2.291 | 37 | 15 | 73 | 16.4 | 16.9 | 887 | 913 | 1928 | 2226 | 3 | 53.3 | 112.5 | -3 | 183.2649 | 75.14 | 69.63 | 868.4 | 24 | me¦ ms¦ ph¦ pr¦ pc¦ ss¦ sc
0.47228 | 2.294 | 37 | 16 | 73 | 16.4 | 16.9 | 887 | 913 | 1928 | 2226 | 2.9 | 53.3 | 112.1 | -3 | 183.2649 | 75.08 | 69.62 | 868.3 | 24 | me¦ ms¦ ph¦ pr¦ pc¦ ss¦ sc
0.47229 | 2.295 | 37 | 14 | 73 | 16.4 | 16.9 | 887 | 913 | 1928 | 2226 | 3 | 53.4 | 111.8 | -3 | 183.2655 | 75.11 | 69.61 | 867.6 | 24 | me¦ ms¦ ph¦ pr¦ pc¦ ss¦ sc
0.4723 | 2.298 | 37 | 12 | 73 | 16.4 | 16.9 | 888 | 913 | 1930 | 2226 | 2.9 | 53.4 | 111.4 | -3 | 183.2649 | 75.1 | 69.62 | 868.2 | 23 | me¦ ms¦ ph¦ pr¦ pc¦ ss¦ sc
0.47231 | 2.302 | 37 | 11 | 73 | 16.4 | 16.9 | 887 | 913 | 1928 | 2226 | 2.9 | 53.5 | 111.1 | -3 | 183.2649 | 75.08 | 69.59 | 867.9 | 24 | me¦ ms¦ ph¦ pr¦ pc¦ ss¦ sc
0.47233 | 2.303 | 37 | 9 | 73 | 16.4 | 16.9 | 884 | 912 | 1921 | 2224 | 2.9 | 53.5 | 110.8 | -3 | 183.265 | 75.12 | 69.58 | 868 | 24 | me¦ ms¦ ph¦ pr¦ pc¦ ss¦ sc
0.47234 | 2.304 | 37 | 7 | 73 | 16.4 | 16.9 | 884 | 912 | 1921 | 2224 | 2.9 | 53.6 | 110.6 | -3 | 183.2651 | 75.14 | 69.61 | 868.5 | 24 | me¦ ms¦ ph¦ pr¦ pc¦ ss¦ sc
0.47235 | 2.306 | 37 | 7 | 73 | 16.4 | 16.9 | 883 | 912 | 1919 | 2224 | 2.9 | 53.6 | 110.2 | -3 | 183.2653 | 75.16 | 69.59 | 868.4 | 23 | me¦ ms¦ ph¦ pr¦ pc¦ ss¦ sc
0.47236 | 2.306 | 37 | 5 | 73 | 16.4 | 16.9 | 881 | 912 | 1915 | 2224 | 2.9 | 53.7 | 109.9 | -3 | 183.2658 | 75.17 | 69.61 | 868.2 | 23 | me¦ ms¦ ph¦ pr¦ pc¦ ss¦ sc
0.47237 | 2.306 | 37 | 6 | 73 | 16.4 | 16.9 | 882 | 912 | 1917 | 2224 | 3 | 53.7 | 109.8 | -3 | 183.2666 | 75.09 | 69.56 | 867.8 | 23 | me¦ ms¦ ph¦ pr¦ pc¦ ss¦ sc
0.47238 | 2.308 | 37 | 6 | 73 | 16.4 | 16.9 | 881 | 912 | 1915 | 2224 | 2.9 | 53.8 | 109.7 | -3 | 183.2658 | 75.11 | 69.56 | 867.4 | 23 | me¦ ms¦ ph¦ pr¦ pc¦ ss¦ sc
0.4724 | 2.308 | 37 | 6 | 73 | 16.4 | 16.9 | 878 | 912 | 1908 | 2224 | 2.9 | 53.8 | 109.5 | -3 | 183.2665 | 75.12 | 69.57 | 867.8 | 23 | me¦ ms¦ ph¦ pr¦ pc¦ ss¦ sc
0.47241 | 2.308 | 37 | 5 | 73 | 16.4 | 16.9 | 877 | 912 | 1906 | 2224 | 2.9 | 53.9 | 109.4 | -3 | 183.267 | 75.11 | 69.58 | 868.1 | 23 | me¦ ms¦ ph¦ pr¦ pc¦ ss¦ sc
0.47242 | 2.31 | 37 | 5 | 73 | 16.4 | 16.9 | 875 | 912 | 1902 | 2224 | 3 | 53.9 | 109.3 | -3 | 183.2666 | 75.09 | 69.55 | 868.4 | 23 | me¦ ms¦ ph¦ pr¦ pc¦ ss¦ sc
0.47243 | 2.31 | 37 | 5 | 73 | 16.4 | 16.9 | 875 | 912 | 1902 | 2224 | 2.9 | 53.9 | 109.2 | -3 | 183.2677 | 75.12 | 69.56 | 867.7 | 23 | me¦ ms¦ ph¦ pr¦ pc¦ ss¦ sc
0.47244 | 2.308 | 37 | 3 | 73 | 16.5 | 16.9 | 875 | 912 | 1944 | 2224 | 2.9 | 54 | 109.2 | -3 | 183.2673 | 75.09 | 69.56 | 868.3 | 23 | me¦ ms¦ ph¦ pr¦ pc¦ ss¦ sc
0.47245 | 2.309 | 37 | 3 | 73 | 16.5 | 16.9 | 873 | 912 | 1940 | 2224 | 3 | 54 | 109.4 | -4 | 183.2678 | 75.06 | 69.53 | 868.1 | 24 | me¦ ms¦ ph¦ pr¦ pc¦ ss¦ sc
0.47247 | 2.312 | 37 | 2 | 73 | 16.5 | 16.9 | 870 | 912 | 1933 | 2224 | 2.9 | 54.1 | 109.5 | -4 | 183.2671 | 75.07 | 69.53 | 868.2 | 24 | me¦ ms¦ ph¦ pr¦ pc¦ ss¦ sc
0.47248 | 2.314 | 37 | 1 | 73 | 16.5 | 16.9 | 870 | 912 | 1933 | 2224 | 2.9 | 54.1 | 109.6 | -4 | 183.2673 | 75.12 | 69.54 | 867.8 | 24 | me¦ ms¦ ph¦ pr¦ pc¦ ss¦ sc
0.47249 | 2.312 | 37 | 0 | 73 | 16.5 | 16.9 | 868 | 912 | 1928 | 2224 | 2.9 | 54.2 | 109.7 | -4 | 183.2684 | 75.07 | 69.55 | 868.6 | 24 | me¦ ms¦ ph¦ pr¦ pc¦ ss¦ sc
0.4725 | 2.308 | 37 | 0 | 73 | 16.5 | 16.9 | 865 | 912 | 1922 | 2224 | 3 | 54.2 | 109.7 | -4 | 183.2682 | 75.07 | 69.55 | 867.7 | 24 | me¦ ms¦ ph¦ pr¦ pc¦ ss¦ sc
0.47251 | 2.303 | 37 | 0 | 72 | 16.5 | 16.9 | 865 | 912 | 1922 | 2224 | 2.9 | 54.3 | 110.1 | -3 | 183.2679 | 75.07 | 69.55 | 867.9 | 24 | me¦ ms¦ ph¦ pr¦ pc¦ ss¦ sc
0.47252 | 2.301 | 37 | 0 | 72 | 16.5 | 16.9 | 862 | 912 | 1915 | 2224 | 2.9 | 54.4 | 111.4 | -3 | 183.2691 | 75.11 | 69.55 | 868.2 | 24 | me¦ ms¦ ph¦ pr¦ pc¦ ss¦ sc
0.47253 | 2.298 | 37 | 0 | 72 | 16.5 | 16.9 | 860 | 912 | 1911 | 2224 | 2.9 | 54.4 | 112.3 | -3 | 183.2684 | 75.03 | 69.53 | 868.1 | 24 | me¦ ms¦ ph¦ pr¦ pc¦ ss¦ sc
0.47255 | 2.298 | 37 | 0 | 72 | 16.5 | 16.9 | 860 | 912 | 1911 | 2224 | 2.9 | 54.5 | 112.8 | -3 | 183.2694 | 74.97 | 69.5 | 868.3 | 24 | me¦ ms¦ ph¦ pr¦ pc¦ ss¦ sc
0.47256 | 2.299 | 37 | 0 | 72 | 16.5 | 16.9 | 858 | 912 | 1906 | 2224 | 2.9 | 54.5 | 112.9 | -3 | 183.2686 | 74.92 | 69.51 | 868.5 | 26 | me¦ ms¦ ph¦ pr¦ pc¦ ss¦ sc
0.47257 | 2.3 | 37 | 0 | 72 | 16.5 | 16.9 | 859 | 912 | 1908 | 2224 | 2.9 | 54.6 | 113.2 | -3 | 183.2693 | 74.92 | 69.51 | 868.6 | 27 | me¦ ms¦ ph¦ pr¦ pc¦ ss¦ sc
0.47258 | 2.302 | 37 | 0 | 72 | 16.5 | 16.9 | 857 | 912 | 1904 | 2224 | 2.9 | 54.6 | 113.7 | -3 | 183.2689 | 75.01 | 69.51 | 868.3 | 27 | me¦ ms¦ ph¦ pr¦ pc¦ ss¦ sc
0.47259 | 2.305 | 37 | 0 | 72 | 16.5 | 16.9 | 856 | 912 | 1902 | 2224 | 2.9 | 54.7 | 114.5 | -3 | 183.269 | 74.96 | 69.51 | 867.7 | 26 | me¦ ms¦ ph¦ pr¦ pc¦ ss¦ sc
0.4726 | 2.305 | 37 | 0 | 72 | 16.5 | 16.9 | 854 | 911 | 1897 | 2221 | 2.9 | 54.7 | 114.9 | -3 | 183.2698 | 74.98 | 69.53 | 868.5 | 26 | me¦ ms¦ ph¦ pr¦ pc¦ ss¦ sc
0.47262 | 2.303 | 36 | 0 | 72 | 16.5 | 16.9 | 851 | 911 | 1891 | 2221 | 3 | 54.8 | 114.7 | -3 | 183.2702 | 74.97 | 69.54 | 867.9 | 26 | me¦ ms¦ ph¦ pr¦ pc¦ ss¦ sc
0.47263 | 2.303 | 36 | 0 | 72 | 16.5 | 16.9 | 852 | 911 | 1893 | 2221 | 2.9 | 54.8 | 114.4 | -3 | 183.2688 | 74.96 | 69.53 | 868.2 | 27 | me¦ ms¦ ph¦ pr¦ pc¦ ss¦ sc
0.47264 | 2.305 | 36 | 0 | 72 | 16.5 | 16.9 | 849 | 911 | 1886 | 2221 | 2.9 | 54.9 | 114.8 | -3 | 183.27 | 74.84 | 69.42 | 867.8 | 26 | me¦ ms¦ ph¦ pr¦ pc¦ ss¦ sc
0.47265 | 2.305 | 36 | 0 | 72 | 16.5 | 16.9 | 849 | 911 | 1886 | 2221 | 2.9 | 54.9 | 115.4 | -3 | 183.2697 | 74.92 | 69.45 | 867.8 | 27 | me¦ ms¦ ph¦ pr¦ pc¦ ss¦ sc
0.47266 | 2.306 | 36 | 0 | 71 | 16.5 | 16.9 | 847 | 911 | 1882 | 2221 | 2.9 | 55 | 115.8 | -4 | 183.2704 | 74.91 | 69.48 | 868.1 | 26 | me¦ ms¦ ph¦ pr¦ pc¦ ss¦ sc
0.47267 | 2.307 | 36 | 0 | 72 | 16.5 | 16.9 | 845 | 911 | 1877 | 2221 | 2.9 | 55 | 115.8 | -3 | 183.2703 | 74.89 | 69.5 | 868 | 27 | me¦ ms¦ ph¦ pr¦ pc¦ ss¦ sc
0.4727 | 2.31 | 36 | 0 | 71 | 16.5 | 16.9 | 844 | 911 | 1875 | 2221 | 2.9 | 55.1 | 115.2 | -3 | 183.2702 | 74.88 | 69.46 | 868 | 27 | me¦ ms¦ ph¦ pr¦ pc¦ ss¦ sc
0.47271 | 2.309 | 36 | 0 | 71 | 16.5 | 16.9 | 841 | 911 | 1868 | 2221 | 2.9 | 55.1 | 114.4 | -3 | 183.2711 | 74.9 | 69.5 | 867.3 | 27 | me¦ ms¦ ph¦ pr¦ pc¦ ss¦ sc
0.47272 | 2.31 | 36 | 0 | 71 | 16.5 | 16.9 | 841 | 911 | 1868 | 2221 | 2.9 | 55.2 | 113.7 | -3 | 183.2708 | 74.88 | 69.48 | 867.6 | 28 | me¦ ms¦ ph¦ pr¦ pc¦ ss¦ sc
0.47273 | 2.314 | 36 | 0 | 71 | 16.6 | 16.9 | 838 | 911 | 1904 | 2221 | 2.9 | 55.2 | 113.2 | -3 | 183.2702 | 74.85 | 69.44 | 868 | 27 | me¦ ms¦ ph¦ pr¦ pc¦ ss¦ sc
0.47274 | 2.317 | 36 | 0 | 71 | 16.6 | 16.9 | 835 | 911 | 1897 | 2221 | 3 | 55.3 | 112.6 | -4 | 183.2705 | 74.9 | 69.47 | 867.9 | 28 | me¦ ms¦ ph¦ pr¦ pc¦ ss¦ sc
0.47275 | 2.322 | 36 | 2 | 72 | 16.6 | 16.9 | 835 | 911 | 1897 | 2221 | 2.9 | 55.3 | 112.1 | -4 | 183.2699 | 74.92 | 69.42 | 867.2 | 27 | me¦ ms¦ ph¦ pr¦ pc¦ ss¦ sc
0.47277 | 2.324 | 36 | 4 | 72 | 16.6 | 16.9 | 833 | 911 | 1893 | 2221 | 2.9 | 55.4 | 111.6 | -3 | 183.27 | 74.91 | 69.43 | 868 | 27 | me¦ ms¦ ph¦ pr¦ pc¦ ss¦ sc
0.47278 | 2.325 | 36 | 5 | 72 | 16.6 | 16.9 | 833 | 911 | 1893 | 2221 | 2.9 | 55.4 | 111.2 | -3 | 183.2708 | 74.93 | 69.47 | 867.4 | 26 | me¦ ms¦ ph¦ pr¦ pc¦ ss¦ sc
0.47279 | 2.327 | 36 | 5 | 71 | 16.6 | 16.9 | 831 | 910 | 1888 | 2219 | 2.9 | 55.5 | 110.9 | -3 | 183.2707 | 74.92 | 69.47 | 867.4 | 27 | me¦ ms¦ ph¦ pr¦ pc¦ ss¦ sc
0.4728 | 2.332 | 36 | 7 | 72 | 16.6 | 16.9 | 828 | 910 | 1881 | 2219 | 2.9 | 55.5 | 110.7 | -3 | 183.2705 | 74.9 | 69.43 | 868.1 | 27 | me¦ ms¦ ph¦ pr¦ pc¦ ss¦ sc
0.47281 | 2.335 | 36 | 8 | 72 | 16.6 | 16.9 | 826 | 910 | 1877 | 2219 | 2.9 | 55.6 | 110.5 | -3 | 183.2706 | 74.89 | 69.43 | 867.4 | 27 | me¦ ms¦ ph¦ pr¦ pc¦ ss¦ sc
0.47282 | 2.336 | 36 | 8 | 72 | 16.6 | 16.9 | 827 | 910 | 1879 | 2219 | 2.9 | 55.6 | 110.3 | -4 | 183.2712 | 74.89 | 69.42 | 867.4 | 27 | me¦ ms¦ ph¦ pr¦ pc¦ ss¦ sc
0.47284 | 2.338 | 36 | 8 | 72 | 16.6 | 16.9 | 825 | 910 | 1875 | 2219 | 2.9 | 55.7 | 110.3 | -4 | 183.2714 | 74.89 | 69.43 | 867.8 | 27 | me¦ ms¦ ph¦ pr¦ pc¦ ss¦ sc
0.47285 | 2.339 | 36 | 9 | 72 | 16.6 | 16.9 | 825 | 910 | 1875 | 2219 | 2.9 | 55.7 | 110.2 | -4 | 183.2718 | 74.89 | 69.41 | 868 | 27 | me¦ ms¦ ph¦ pr¦ pc¦ ss¦ sc
0.47286 | 2.34 | 36 | 10 | 72 | 16.6 | 16.9 | 826 | 910 | 1877 | 2219 | 2.9 | 55.8 | 110.1 | -3 | 183.2725 | 74.93 | 69.42 | 867.5 | 27 | me¦ ms¦ ph¦ pr¦ pc¦ ss¦ sc
0.47287 | 2.342 | 36 | 11 | 72 | 16.6 | 16.9 | 825 | 910 | 1875 | 2219 | 2.9 | 55.8 | 110.1 | -4 | 183.272 | 74.92 | 69.44 | 868 | 27 | me¦ ms¦ ph¦ pr¦ pc¦ ss¦ sc
0.47288 | 2.343 | 36 | 11 | 71 | 16.6 | 16.9 | 824 | 910 | 1872 | 2219 | 2.9 | 55.9 | 110 | -4 | 183.2724 | 74.9 | 69.39 | 868.6 | 26 | me¦ ms¦ ph¦ pr¦ pc¦ ss¦ sc
0.47289 | 2.343 | 36 | 11 | 71 | 16.6 | 16.9 | 824 | 910 | 1872 | 2219 | 2.9 | 55.9 | 109.8 | -4 | 183.2733 | 74.95 | 69.41 | 868.5 | 27 | me¦ ms¦ ph¦ pr¦ pc¦ ss¦ sc
0.47291 | 2.346 | 36 | 13 | 71 | 16.6 | 16.9 | 822 | 910 | 1868 | 2219 | 2.9 | 56 | 109.6 | -4 | 183.2724 | 74.97 | 69.43 | 868 | 26 | me¦ ms¦ ph¦ pr¦ pc¦ ss¦ sc
0.47292 | 2.345 | 36 | 15 | 71 | 16.6 | 16.9 | 822 | 910 | 1868 | 2219 | 2.9 | 56 | 109.6 | -4 | 183.2732 | 74.88 | 69.34 | 867.8 | 26 | me¦ ms¦ ph¦ pr¦ pc¦ ss¦ sc
0.47293 | 2.346 | 36 | 16 | 71 | 16.6 | 16.9 | 822 | 909 | 1868 | 2217 | 2.9 | 56 | 109.6 | -4 | 183.2735 | 74.98 | 69.41 | 867.5 | 26 | me¦ ms¦ ph¦ pr¦ pc¦ ss¦ sc
0.47294 | 2.346 | 36 | 16 | 71 | 16.6 | 16.9 | 822 | 909 | 1868 | 2217 | 2.9 | 56.1 | 109.6 | -3 | 183.2734 | 74.92 | 69.39 | 867.5 | 25 | me¦ ms¦ ph¦ pr¦ pc¦ ss¦ sc
0.47295 | 2.347 | 36 | 16 | 71 | 16.6 | 16.9 | 824 | 909 | 1872 | 2217 | 3 | 56.1 | 109.7 | -4 | 183.2733 | 74.93 | 69.36 | 867.8 | 26 | me¦ ms¦ ph¦ pr¦ pc¦ ss¦ sc
0.47296 | 2.348 | 36 | 17 | 71 | 16.6 | 16.9 | 825 | 909 | 1875 | 2217 | 2.9 | 56.2 | 109.7 | -3 | 183.2738 | 74.95 | 69.38 | 868 | 26 | me¦ ms¦ ph¦ pr¦ pc¦ ss¦ sc
0.47297 | 2.349 | 36 | 16 | 71 | 16.6 | 16.9 | 824 | 909 | 1872 | 2217 | 2.9 | 56.2 | 109.7 | -3 | 183.2743 | 74.99 | 69.37 | 867.5 | 26 | me¦ ms¦ ph¦ pr¦ pc¦ ss¦ sc
0.47299 | 2.349 | 36 | 16 | 71 | 16.6 | 16.9 | 825 | 909 | 1875 | 2217 | 2.9 | 56.3 | 109.8 | -3 | 183.2743 | 74.95 | 69.34 | 868.3 | 26 | me¦ ms¦ ph¦ pr¦ pc¦ ss¦ sc
0.473 | 2.347 | 36 | 14 | 71 | 16.6 | 16.9 | 825 | 909 | 1875 | 2217 | 2.9 | 56.3 | 109.8 | -3 | 183.2744 | 74.98 | 69.39 | 867.8 | 26 | me¦ ms¦ ph¦ pr¦ pc¦ ss¦ sc
0.47301 | 2.346 | 36 | 13 | 71 | 16.6 | 16.9 | 826 | 909 | 1877 | 2217 | 3 | 56.4 | 110.5 | -3 | 183.2744 | 74.98 | 69.38 | 868.5 | 26 | me¦ ms¦ ph¦ pr¦ pc¦ ss¦ sc
0.47302 | 2.346 | 36 | 12 | 71 | 16.6 | 16.9 | 825 | 909 | 1875 | 2217 | 2.9 | 56.4 | 111.5 | -3 | 183.276 | 74.93 | 69.35 | 867.8 | 26 | me¦ ms¦ ph¦ pr¦ pc¦ ss¦ sc
0.47303 | 2.343 | 36 | 11 | 71 | 16.6 | 16.9 | 825 | 909 | 1875 | 2217 | 2.9 | 56.5 | 112.2 | -3 | 183.2762 | 74.94 | 69.37 | 868.5 | 26 | me¦ ms¦ ph¦ pr¦ pc¦ ss¦ sc
0.47304 | 2.342 | 36 | 10 | 71 | 16.6 | 16.9 | 824 | 909 | 1872 | 2217 | 2.9 | 56.5 | 112.6 | -3 | 183.2751 | 74.91 | 69.35 | 867.5 | 26 | me¦ ms¦ ph¦ pr¦ pc¦ ss¦ sc
0.47306 | 2.341 | 36 | 10 | 71 | 16.6 | 16.9 | 822 | 909 | 1868 | 2217 | 2.9 | 56.6 | 112.4 | -3 | 183.2756 | 74.92 | 69.35 | 868.5 | 27 | me¦ ms¦ ph¦ pr¦ pc¦ ss¦ sc
0.47307 | 2.338 | 36 | 9 | 70 | 16.6 | 16.9 | 822 | 909 | 1868 | 2217 | 2.9 | 56.6 | 112.3 | -3 | 183.2758 | 74.92 | 69.34 | 867.7 | 27 | me¦ ms¦ ph¦ pr¦ pc¦ ss¦ sc
0.47308 | 2.338 | 36 | 9 | 70 | 16.6 | 16.9 | 822 | 908 | 1868 | 2214 | 2.9 | 56.7 | 112.2 | -3 | 183.2767 | 74.91 | 69.35 | 867.8 | 27 | me¦ ms¦ ph¦ pr¦ pc¦ ss¦ sc
0.47309 | 2.338 | 36 | 9 | 70 | 16.6 | 16.9 | 822 | 908 | 1868 | 2214 | 2.9 | 56.7 | 111.9 | -3 | 183.276 | 74.92 | 69.31 | 868.4 | 27 | me¦ ms¦ ph¦ pr¦ pc¦ ss¦ sc
0.4731 | 2.338 | 36 | 9 | 70 | 16.6 | 16.9 | 822 | 908 | 1868 | 2214 | 2.9 | 56.8 | 111.9 | -3 | 183.2768 | 74.93 | 69.34 | 867.9 | 27 | me¦ ms¦ ph¦ pr¦ pc¦ ss¦ sc
0.47311 | 2.336 | 36 | 7 | 70 | 16.6 | 16.9 | 822 | 908 | 1868 | 2214 | 2.9 | 56.8 | 111.8 | -4 | 183.2765 | 74.95 | 69.35 | 867.5 | 26 | me¦ ms¦ ph¦ pr¦ pc¦ ss¦ sc
0.47313 | 2.336 | 36 | 7 | 70 | 16.7 | 16.9 | 822 | 908 | 1911 | 2214 | 2.9 | 56.9 | 111.7 | -3 | 183.2767 | 74.98 | 69.33 | 868.1 | 26 | me¦ ms¦ ph¦ pr¦ pc¦ ss¦ sc
0.47314 | 2.333 | 36 | 7 | 70 | 16.7 | 16.9 | 821 | 908 | 1909 | 2214 | 2.9 | 56.9 | 111.6 | -4 | 183.2769 | 74.98 | 69.34 | 868 | 26 | me¦ ms¦ ph¦ pr¦ pc¦ ss¦ sc
0.47315 | 2.332 | 36 | 6 | 70 | 16.7 | 16.9 | 821 | 908 | 1909 | 2214 | 2.9 | 57 | 111.5 | -4 | 183.277 | 74.96 | 69.31 | 868.2 | 26 | me¦ ms¦ ph¦ pr¦ pc¦ ss¦ sc
0.47316 | 2.33 | 35 | 5 | 70 | 16.7 | 16.9 | 820 | 908 | 1906 | 2214 | 2.9 | 57 | 112.1 | -4 | 183.2774 | 74.98 | 69.35 | 868 | 26 | me¦ ms¦ ph¦ pr¦ pc¦ ss¦ sc
0.47317 | 2.331 | 35 | 5 | 70 | 16.7 | 16.9 | 819 | 908 | 1904 | 2214 | 2.9 | 57.1 | 113 | -4 | 183.2768 | 75.02 | 69.35 | 868 | 26 | me¦ ms¦ ph¦ pr¦ pc¦ ss¦ sc
0.47318 | 2.331 | 35 | 5 | 70 | 16.7 | 16.9 | 818 | 908 | 1902 | 2214 | 2.9 | 57.1 | 113.9 | -4 | 183.2771 | 75.01 | 69.34 | 867.8 | 26 | me¦ ms¦ ph¦ pr¦ pc¦ ss¦ sc
0.47319 | 2.328 | 35 | 6 | 69 | 16.7 | 16.9 | 818 | 908 | 1902 | 2214 | 2.9 | 57.2 | 114.4 | -4 | 183.2776 | 75.05 | 69.35 | 867.5 | 25 | me¦ ms¦ ph¦ pr¦ pc¦ ss¦ sc
0.47321 | 2.329 | 35 | 7 | 69 | 16.7 | 16.9 | 814 | 908 | 1893 | 2214 | 2.9 | 57.2 | 114.4 | -4 | 183.2772 | 75.04 | 69.32 | 867.4 | 25 | me¦ ms¦ ph¦ pr¦ pc¦ ss¦ sc
0.47322 | 2.33 | 35 | 8 | 69 | 16.7 | 16.9 | 814 | 907 | 1893 | 2212 | 2.9 | 57.3 | 114.2 | -4 | 183.2773 | 75.09 | 69.31 | 868 | 25 | me¦ ms¦ ph¦ pr¦ pc¦ ss¦ sc
0.47323 | 2.333 | 35 | 10 | 69 | 16.7 | 16.9 | 814 | 907 | 1893 | 2212 | 2.9 | 57.3 | 114.3 | -4 | 183.2776 | 75.12 | 69.31 | 867.4 | 24 | me¦ ms¦ ph¦ pr¦ pc¦ ss¦ sc
0.47324 | 2.332 | 35 | 10 | 69 | 16.7 | 16.9 | 816 | 907 | 1897 | 2212 | 2.9 | 57.4 | 115 | -4 | 183.2778 | 75.16 | 69.33 | 867.3 | 24 | me¦ ms¦ ph¦ pr¦ pc¦ ss¦ sc
0.47325 | 2.332 | 35 | 9 | 69 | 16.7 | 16.9 | 820 | 907 | 1906 | 2212 | 2.9 | 57.4 | 115.6 | -4 | 183.2771 | 75.13 | 69.33 | 868 | 23 | me¦ ms¦ ph¦ pr¦ pc¦ ss¦ sc
0.47326 | 2.332 | 35 | 9 | 69 | 16.7 | 16.9 | 818 | 907 | 1902 | 2212 | 2.9 | 57.5 | 116 | -4 | 183.2778 | 75.15 | 69.29 | 867.7 | 23 | me¦ ms¦ ph¦ pr¦ pc¦ ss¦ sc
0.47328 | 2.334 | 35 | 9 | 69 | 16.7 | 16.9 | 818 | 907 | 1902 | 2212 | 2.9 | 57.5 | 115.9 | -4 | 183.277 | 75.11 | 69.32 | 868.4 | 22 | me¦ ms¦ ph¦ pr¦ pc¦ ss¦ sc
0.47329 | 2.336 | 35 | 9 | 69 | 16.7 | 16.9 | 818 | 907 | 1902 | 2212 | 2.9 | 57.5 | 115.6 | -5 | 183.2777 | 75.13 | 69.32 | 868 | 23 | me¦ ms¦ ph¦ pr¦ pc¦ ss¦ sc
0.4733 | 2.333 | 35 | 8 | 69 | 16.7 | 16.9 | 820 | 907 | 1906 | 2212 | 2.9 | 57.6 | 115.3 | -4 | 183.2781 | 75.11 | 69.29 | 867.3 | 23 | me¦ ms¦ ph¦ pr¦ pc¦ ss¦ sc
0.47331 | 2.336 | 35 | 9 | 69 | 16.7 | 16.9 | 821 | 907 | 1909 | 2212 | 2.9 | 57.6 | 115.1 | -4 | 183.2774 | 75.13 | 69.28 | 867.5 | 23 | me¦ ms¦ ph¦ pr¦ pc¦ ss¦ sc
0.47332 | 2.337 | 35 | 10 | 69 | 16.7 | 16.9 | 821 | 907 | 1909 | 2212 | 3 | 57.7 | 115 | -4 | 183.2777 | 75.21 | 69.34 | 867.9 | 23 | me¦ ms¦ ph¦ pr¦ pc¦ ss¦ sc
0.47333 | 2.336 | 35 | 9 | 69 | 16.7 | 16.9 | 822 | 907 | 1911 | 2212 | 2.9 | 57.8 | 114.8 | -4 | 183.2778 | 75.11 | 69.26 | 866.8 | 22 | me¦ ms¦ ph¦ pr¦ pc¦ ss¦ sc
0.47334 | 2.34 | 35 | 10 | 69 | 16.7 | 16.9 | 825 | 907 | 1918 | 2212 | 3 | 57.8 | 115.2 | -4 | 183.2774 | 75.19 | 69.29 | 867.5 | 23 | me¦ ms¦ ph¦ pr¦ pc¦ ss¦ sc
0.47336 | 2.342 | 35 | 10 | 69 | 16.7 | 16.9 | 827 | 906 | 1923 | 2209 | 2.9 | 57.9 | 115.8 | -4 | 183.2778 | 75.16 | 69.28 | 867.8 | 22 | me¦ ms¦ ph¦ pr¦ pc¦ ss¦ sc
0.47337 | 2.342 | 35 | 10 | 69 | 16.7 | 16.9 | 828 | 906 | 1925 | 2209 | 3 | 57.9 | 116.5 | -3 | 183.2783 | 75.17 | 69.28 | 867.6 | 22 | me¦ ms¦ ph¦ pr¦ pc¦ ss¦ sc
0.47338 | 2.344 | 35 | 10 | 69 | 16.7 | 16.9 | 828 | 906 | 1925 | 2209 | 2.9 | 58 | 116.7 | -3 | 183.2783 | 75.13 | 69.25 | 867.2 | 22 | me¦ ms¦ ph¦ pr¦ pc¦ ss¦ sc
0.47339 | 2.344 | 35 | 10 | 69 | 16.7 | 16.9 | 829 | 906 | 1927 | 2209 | 3 | 58 | 116.4 | -3 | 183.2791 | 75.11 | 69.24 | 866.9 | 23 | me¦ ms¦ ph¦ pr¦ pc¦ ss¦ sc
0.4734 | 2.345 | 35 | 10 | 69 | 16.7 | 16.9 | 829 | 906 | 1927 | 2209 | 2.9 | 58.1 | 115.9 | -3 | 183.2796 | 75.19 | 69.33 | 867.5 | 23 | me¦ ms¦ ph¦ pr¦ pc¦ ss¦ sc
0.47341 | 2.344 | 35 | 9 | 69 | 16.7 | 16.9 | 828 | 906 | 1925 | 2209 | 2.9 | 58.1 | 115.4 | -4 | 183.2779 | 75.17 | 69.3 | 867.6 | 23 | me¦ ms¦ ph¦ pr¦ pc¦ ss¦ sc
0.47343 | 2.345 | 35 | 8 | 69 | 16.7 | 16.9 | 829 | 906 | 1927 | 2209 | 2.9 | 58.2 | 115 | -4 | 183.2785 | 75.19 | 69.31 | 867.4 | 23 | me¦ ms¦ ph¦ pr¦ pc¦ ss¦ sc
0.47344 | 2.347 | 35 | 7 | 69 | 16.7 | 16.9 | 831 | 906 | 1932 | 2209 | 2.9 | 58.2 | 114.8 | -4 | 183.278 | 75.09 | 69.26 | 866.9 | 23 | me¦ ms¦ ph¦ pr¦ pc¦ ss¦ sc
0.47345 | 2.35 | 35 | 7 | 69 | 16.7 | 16.9 | 828 | 906 | 1925 | 2209 | 2.9 | 58.3 | 115.4 | -4 | 183.2775 | 75.13 | 69.29 | 867.4 | 23 | me¦ ms¦ ph¦ pr¦ pc¦ ss¦ sc
0.47346 | 2.351 | 35 | 7 | 69 | 16.7 | 16.9 | 831 | 906 | 1932 | 2209 | 2.9 | 58.3 | 116.1 | -4 | 183.278 | 75.13 | 69.29 | 867.7 | 23 | me¦ ms¦ ph¦ pr¦ pc¦ ss¦ sc
0.47347 | 2.352 | 35 | 7 | 69 | 16.7 | 16.9 | 831 | 906 | 1932 | 2209 | 2.9 | 58.4 | 116.7 | -4 | 183.2784 | 75.09 | 69.25 | 867.6 | 23 | me¦ ms¦ ph¦ pr¦ pc¦ ss¦ sc
0.47348 | 2.353 | 35 | 6 | 69 | 16.7 | 16.9 | 832 | 906 | 1934 | 2209 | 2.9 | 58.4 | 116.8 | -4 | 183.2788 | 75.07 | 69.29 | 867 | 24 | me¦ ms¦ ph¦ pr¦ pc¦ ss¦ sc
0.4735 | 2.354 | 35 | 5 | 69 | 16.7 | 16.9 | 833 | 906 | 1937 | 2209 | 2.9 | 58.5 | 116.4 | -4 | 183.2796 | 75.02 | 69.23 | 867.7 | 25 | me¦ ms¦ ph¦ pr¦ pc¦ ss¦ sc
0.47351 | 2.354 | 35 | 5 | 69 | 16.8 | 16.9 | 833 | 906 | 1983 | 2209 | 2.9 | 58.5 | 116 | -4 | 183.2797 | 75.04 | 69.25 | 867.8 | 25 | me¦ ms¦ ph¦ pr¦ pc¦ ss¦ sc
0.47352 | 2.354 | 35 | 4 | 68 | 16.8 | 16.9 | 834 | 905 | 1985 | 2207 | 2.9 | 58.6 | 116 | -4 | 183.2788 | 75.03 | 69.24 | 867.2 | 24 | me¦ ms¦ ph¦ pr¦ pc¦ ss¦ sc
0.47353 | 2.354 | 35 | 4 | 68 | 16.8 | 16.9 | 833 | 905 | 1983 | 2207 | 2.9 | 58.6 | 116.5 | -4 | 183.2799 | 75.01 | 69.27 | 867.8 | 25 | me¦ ms¦ ph¦ pr¦ pc¦ ss¦ sc
0.47354 | 2.356 | 35 | 4 | 68 | 16.8 | 16.9 | 832 | 905 | 1980 | 2207 | 2.9 | 58.7 | 116.9 | -4 | 183.2786 | 75.02 | 69.24 | 867.5 | 25 | me¦ ms¦ ph¦ pr¦ pc¦ ss¦ sc
0.47355 | 2.355 | 35 | 3 | 68 | 16.8 | 16.9 | 829 | 905 | 1973 | 2207 | 3 | 58.7 | 117.3 | -3 | 183.2793 | 75.06 | 69.21 | 866.9 | 25 | me¦ ms¦ ph¦ pr¦ pc¦ ss¦ sc
0.47356 | 2.356 | 35 | 3 | 68 | 16.8 | 16.9 | 826 | 905 | 1966 | 2207 | 3 | 58.8 | 117.4 | -3 | 183.2804 | 75.06 | 69.24 | 867 | 24 | me¦ ms¦ ph¦ pr¦ pc¦ ss¦ sc
0.47358 | 2.356 | 35 | 3 | 68 | 16.8 | 16.9 | 824 | 905 | 1961 | 2207 | 2.9 | 58.8 | 117.2 | -3 | 183.2798 | 75.12 | 69.25 | 867.5 | 24 | me¦ ms¦ ph¦ pr¦ pc¦ ss¦ sc
0.47359 | 2.36 | 35 | 4 | 68 | 16.8 | 16.9 | 822 | 905 | 1957 | 2207 | 2.9 | 58.9 | 117.6 | -3 | 183.2795 | 75.08 | 69.22 | 867 | 23 | me¦ ms¦ ph¦ pr¦ pc¦ ss¦ sc
0.4736 | 2.361 | 35 | 4 | 68 | 16.8 | 16.9 | 822 | 905 | 1957 | 2207 | 2.9 | 58.9 | 118 | -3 | 183.2805 | 75.1 | 69.22 | 867.2 | 23 | me¦ ms¦ ph¦ pr¦ pc¦ ss¦ sc
0.47361 | 2.362 | 35 | 4 | 68 | 16.9 | 16.9 | 821 | 905 | 2002 | 2207 | 2.9 | 59 | 118.4 | -3 | 183.2805 | 75.08 | 69.21 | 866.5 | 23 | me¦ ms¦ ph¦ pr¦ pc¦ ss¦ sc
0.47362 | 2.363 | 35 | 5 | 68 | 16.9 | 16.9 | 821 | 905 | 2002 | 2207 | 2.9 | 59 | 118.4 | -3 | 183.2798 | 75.05 | 69.23 | 867 | 24 | me¦ ms¦ ph¦ pr¦ pc¦ ss¦ sc
0.47363 | 2.364 | 35 | 5 | 68 | 16.9 | 16.9 | 821 | 905 | 2002 | 2207 | 2.9 | 59.1 | 118 | -3 | 183.2811 | 75.08 | 69.22 | 867.2 | 24 | me¦ ms¦ ph¦ pr¦ pc¦ ss¦ sc
0.47365 | 2.364 | 35 | 4 | 68 | 16.9 | 16.9 | 820 | 905 | 1999 | 2207 | 3 | 59.1 | 117.4 | -3 | 183.2804 | 75.11 | 69.25 | 866.9 | 24 | me¦ ms¦ ph¦ pr¦ pc¦ ss¦ sc
0.47366 | 2.365 | 35 | 4 | 68 | 16.9 | 16.9 | 820 | 905 | 1999 | 2207 | 2.9 | 59.2 | 116.8 | -3 | 183.2802 | 75.09 | 69.2 | 867.4 | 23 | me¦ ms¦ ph¦ pr¦ pc¦ ss¦ sc
0.47367 | 2.366 | 35 | 5 | 68 | 16.9 | 16.9 | 820 | 905 | 1999 | 2207 | 2.9 | 59.2 | 116.3 | -3 | 183.2801 | 75.06 | 69.21 | 866.9 | 24 | me¦ ms¦ ph¦ pr¦ pc¦ ss¦ sc
0.47368 | 2.37 | 35 | 6 | 68 | 16.9 | 16.9 | 819 | 904 | 1997 | 2204 | 2.9 | 59.3 | 115.7 | -3 | 183.2796 | 75.1 | 69.22 | 866.9 | 24 | me¦ ms¦ ph¦ pr¦ pc¦ ss¦ sc
0.47369 | 2.373 | 35 | 8 | 68 | 16.9 | 16.9 | 818 | 904 | 1995 | 2204 | 2.9 | 59.3 | 115.2 | -3 | 183.2801 | 75.07 | 69.2 | 867.2 | 24 | me¦ ms¦ ph¦ pr¦ pc¦ ss¦ sc
0.4737 | 2.377 | 35 | 9 | 68 | 16.9 | 16.9 | 816 | 904 | 1990 | 2204 | 2.9 | 59.4 | 114.7 | -3 | 183.2797 | 75.09 | 69.24 | 866.5 | 24 | me¦ ms¦ ph¦ pr¦ pc¦ ss¦ sc
0.47372 | 2.38 | 35 | 11 | 68 | 16.9 | 16.9 | 814 | 904 | 1985 | 2204 | 2.9 | 59.4 | 114.5 | -3 | 183.28 | 75.08 | 69.22 | 867.4 | 24 | me¦ ms¦ ph¦ pr¦ pc¦ ss¦ sc
0.47373 | 2.38 | 35 | 11 | 68 | 16.9 | 16.9 | 813 | 904 | 1982 | 2204 | 2.9 | 59.4 | 114.4 | -3 | 183.2802 | 75.06 | 69.24 | 867.1 | 24 | me¦ ms¦ ph¦ pr¦ pc¦ ss¦ sc
0.47374 | 2.383 | 35 | 12 | 68 | 16.9 | 16.9 | 809 | 904 | 1973 | 2204 | 2.9 | 59.5 | 114.4 | -4 | 183.2796 | 75.01 | 69.21 | 867 | 24 | me¦ ms¦ ph¦ pr¦ pc¦ ss¦ sc
0.47375 | 2.385 | 35 | 14 | 68 | 16.9 | 16.9 | 806 | 904 | 1965 | 2204 | 2.9 | 59.5 | 114.3 | -4 | 183.2808 | 74.99 | 69.18 | 867 | 25 | me¦ ms¦ ph¦ pr¦ pc¦ ss¦ sc
0.47376 | 2.386 | 35 | 14 | 68 | 16.9 | 16.9 | 802 | 904 | 1956 | 2204 | 2.9 | 59.6 | 114.1 | -4 | 183.2807 | 75.01 | 69.23 | 867.3 | 25 | me¦ ms¦ ph¦ pr¦ pc¦ ss¦ sc
0.47378 | 2.389 | 35 | 15 | 68 | 16.9 | 16.9 | 799 | 904 | 1948 | 2204 | 2.9 | 59.6 | 113.9 | -4 | 183.2807 | 75.01 | 69.18 | 867 | 25 | me¦ ms¦ ph¦ pr¦ pc¦ ss¦ sc
0.4738 | 2.392 | 35 | 16 | 68 | 16.9 | 16.9 | 796 | 904 | 1941 | 2204 | 2.9 | 59.7 | 113.8 | -4 | 183.2811 | 75 | 69.13 | 866.6 | 25 | me¦ ms¦ ph¦ pr¦ pc¦ ss¦ sc
0.47381 | 2.393 | 35 | 17 | 68 | 16.9 | 16.9 | 793 | 904 | 1934 | 2204 | 2.9 | 59.7 | 114.3 | -4 | 183.2808 | 75.02 | 69.19 | 867.2 | 25 | me¦ ms¦ ph¦ pr¦ pc¦ ss¦ sc
0.47382 | 2.393 | 35 | 17 | 68 | 16.9 | 16.9 | 787 | 903 | 1919 | 2202 | 2.9 | 59.8 | 115.1 | -4 | 183.2821 | 75.03 | 69.17 | 867.1 | 24 | me¦ ms¦ ph¦ pr¦ pc¦ ss¦ sc
0.47383 | 2.392 | 35 | 17 | 68 | 16.9 | 16.9 | 782 | 903 | 1907 | 2202 | 2.9 | 59.8 | 116 | -5 | 183.2832 | 75.05 | 69.19 | 867.3 | 24 | me¦ ms¦ ph¦ pr¦ pc¦ ss¦ sc
0.47384 | 2.39 | 35 | 17 | 68 | 16.9 | 16.9 | 777 | 903 | 1895 | 2202 | 2.9 | 59.9 | 116.7 | -4 | 183.2838 | 75.01 | 69.15 | 867 | 24 | me¦ ms¦ ph¦ pr¦ pc¦ ss¦ sc
0.47385 | 2.39 | 35 | 18 | 68 | 16.9 | 16.9 | 771 | 903 | 1880 | 2202 | 3 | 59.9 | 116.9 | -4 | 183.2832 | 75.03 | 69.12 | 867 | 24 | me¦ ms¦ ph¦ pr¦ pc¦ ss¦ sc
0.47387 | 2.392 | 35 | 18 | 68 | 17 | 16.9 | 766 | 903 | 1915 | 2202 | 2.9 | 60 | 116.7 | -4 | 183.2832 | 75.03 | 69.14 | 867.2 | 25 | me¦ ms¦ ph¦ pr¦ pc¦ ss¦ sc
0.47388 | 2.389 | 35 | 17 | 68 | 17 | 16.9 | 762 | 903 | 1905 | 2202 | 2.9 | 60 | 116.3 | -4 | 183.2843 | 75.03 | 69.14 | 867.5 | 24 | me¦ ms¦ ph¦ pr¦ pc¦ ss¦ sc
0.47389 | 2.386 | 34 | 17 | 68 | 17 | 16.9 | 758 | 903 | 1895 | 2202 | 2.9 | 60.1 | 115.9 | -4 | 183.283 | 75.06 | 69.18 | 867.5 | 24 | me¦ ms¦ ph¦ pr¦ pc¦ ss¦ sc
0.4739 | 2.392 | 35 | 19 | 68 | 17 | 16.9 | 753 | 903 | 1882 | 2202 | 2.9 | 60.1 | 115.5 | -4 | 183.281 | 75 | 69.1 | 867.1 | 24 | me¦ ms¦ ph¦ pr¦ pc¦ ss¦ sc
0.47391 | 2.395 | 35 | 19 | 68 | 17 | 16.9 | 751 | 902 | 1877 | 2199 | 2.9 | 60.2 | 116.1 | -4 | 183.2818 | 75.03 | 69.16 | 866.8 | 24 | me¦ ms¦ ph¦ pr¦ pc¦ ss¦ sc
0.47392 | 2.397 | 35 | 19 | 68 | 17 | 16.9 | 747 | 902 | 1867 | 2199 | 2.9 | 60.2 | 117 | -4 | 183.2821 | 74.98 | 69.16 | 866.9 | 25 | me¦ ms¦ ph¦ pr¦ pc¦ ss¦ sc
0.47394 | 2.402 | 35 | 21 | 68 | 17 | 16.9 | 742 | 902 | 1855 | 2199 | 2.9 | 60.3 | 117.7 | -4 | 183.2818 | 74.92 | 69.13 | 867.5 | 25 | me¦ ms¦ ph¦ pr¦ pc¦ ss¦ sc
0.47395 | 2.404 | 35 | 21 | 68 | 17 | 16.9 | 738 | 902 | 1845 | 2199 | 2.9 | 60.3 | 118 | -4 | 183.2832 | 74.92 | 69.15 | 867.4 | 26 | me¦ ms¦ ph¦ pr¦ pc¦ ss¦ sc
0.47396 | 2.405 | 35 | 22 | 68 | 17 | 16.9 | 732 | 902 | 1830 | 2199 | 3 | 60.4 | 117.9 | -4 | 183.2834 | 74.87 | 69.1 | 866.8 | 26 | me¦ ms¦ ph¦ pr¦ pc¦ ss¦ sc
0.47397 | 2.405 | 35 | 21 | 68 | 17 | 16.9 | 727 | 902 | 1817 | 2199 | 2.9 | 60.4 | 117.4 | -4 | 183.2825 | 74.89 | 69.15 | 867.4 | 27 | me¦ ms¦ ph¦ pr¦ pc¦ ss¦ sc
0.47398 | 2.407 | 35 | 21 | 68 | 17 | 16.9 | 725 | 902 | 1812 | 2199 | 3 | 60.5 | 116.8 | -3 | 183.2828 | 74.89 | 69.12 | 866.6 | 26 | me¦ ms¦ ph¦ pr¦ pc¦ ss¦ sc
0.47399 | 2.411 | 35 | 23 | 68 | 17 | 16.9 | 721 | 901 | 1802 | 2197 | 2.9 | 60.5 | 116.8 | -3 | 183.284 | 74.88 | 69.1 | 866.5 | 27 | me¦ ms¦ ph¦ pr¦ pc¦ ss¦ sc
0.474 | 2.411 | 35 | 22 | 68 | 17 | 16.9 | 719 | 901 | 1797 | 2197 | 2.9 | 60.6 | 117.5 | -3 | 183.2852 | 74.84 | 69.1 | 867.4 | 27 | me¦ ms¦ ph¦ pr¦ pc¦ ss¦ sc
0.47402 | 2.411 | 35 | 22 | 68 | 17 | 16.9 | 717 | 901 | 1792 | 2197 | 2.9 | 60.6 | 118.2 | -4 | 183.284 | 74.79 | 69.12 | 867.1 | 28 | me¦ ms¦ ph¦ pr¦ pc¦ ss¦ sc
0.47403 | 2.413 | 34 | 23 | 68 | 17 | 16.9 | 711 | 901 | 1777 | 2197 | 2.9 | 60.7 | 118.7 | -4 | 183.2852 | 74.73 | 69.04 | 867.2 | 29 | me¦ ms¦ ph¦ pr¦ pc¦ ss¦ sc
0.47404 | 2.414 | 34 | 22 | 68 | 17 | 16.9 | 706 | 901 | 1765 | 2197 | 2.9 | 60.7 | 118.7 | -4 | 183.2852 | 74.76 | 69.09 | 866.6 | 29 | me¦ ms¦ ph¦ pr¦ pc¦ ss¦ sc
0.47405 | 2.411 | 34 | 20 | 68 | 17 | 16.9 | 700 | 901 | 1750 | 2197 | 3 | 60.8 | 118.3 | -4 | 183.2857 | 74.78 | 69.08 | 866.2 | 29 | me¦ ms¦ ph¦ pr¦ pc¦ ss¦ sc
0.47406 | 2.409 | 34 | 20 | 68 | 17 | 16.9 | 695 | 900 | 1737 | 2195 | 3 | 60.8 | 117.8 | -4 | 183.2858 | 74.76 | 69.08 | 866.3 | 29 | me¦ ms¦ ph¦ pr¦ pc¦ ss¦ sc
0.47407 | 2.407 | 34 | 19 | 67 | 17 | 16.9 | 690 | 900 | 1725 | 2195 | 3 | 60.9 | 117.3 | -4 | 183.2863 | 74.82 | 69.09 | 866.7 | 28 | me¦ ms¦ ph¦ pr¦ pc¦ ss¦ sc
0.47409 | 2.405 | 34 | 18 | 67 | 17 | 16.9 | 684 | 900 | 1710 | 2195 | 2.9 | 60.9 | 116.9 | -4 | 183.2866 | 74.82 | 69.11 | 866.9 | 28 | me¦ ms¦ ph¦ pr¦ pc¦ ss¦ sc
0.4741 | 2.405 | 34 | 18 | 67 | 17 | 16.9 | 674 | 900 | 1685 | 2195 | 2.9 | 61 | 117.3 | -4 | 183.2854 | 74.81 | 69.07 | 866.4 | 28 | me¦ ms¦ ph¦ pr¦ pc¦ ss¦ sc
0.47411 | 2.407 | 34 | 19 | 67 | 17 | 16.9 | 668 | 900 | 1670 | 2195 | 2.9 | 61 | 117.9 | -4 | 183.286 | 74.82 | 69.03 | 866.2 | 28 | me¦ ms¦ ph¦ pr¦ pc¦ ss¦ sc
0.47412 | 2.41 | 34 | 19 | 67 | 17 | 16.9 | 661 | 899 | 1652 | 2192 | 2.9 | 61.1 | 118.6 | -4 | 183.2855 | 74.85 | 69.06 | 866.3 | 28 | me¦ ms¦ ph¦ pr¦ pc¦ ss¦ sc
0.47413 | 2.41 | 34 | 19 | 67 | 17 | 16.9 | 652 | 899 | 1630 | 2192 | 2.9 | 61.1 | 118.8 | -4 | 183.2862 | 74.8 | 69.03 | 867 | 28 | me¦ ms¦ ph¦ pr¦ pc¦ ss¦ sc
0.47414 | 2.412 | 34 | 18 | 67 | 17 | 16.9 | 648 | 899 | 1620 | 2192 | 2.9 | 61.2 | 118.7 | -4 | 183.2865 | 74.84 | 69.04 | 866.7 | 28 | me¦ ms¦ ph¦ pr¦ pc¦ ss¦ sc
0.47416 | 2.414 | 34 | 19 | 67 | 17 | 16.9 | 642 | 899 | 1605 | 2192 | 2.9 | 61.2 | 118.3 | -4 | 183.2869 | 74.8 | 69.03 | 866.4 | 28 | me¦ ms¦ ph¦ pr¦ pc¦ ss¦ sc
0.47417 | 2.414 | 34 | 18 | 67 | 17 | 16.9 | 635 | 899 | 1587 | 2192 | 2.9 | 61.2 | 117.8 | -4 | 183.287 | 74.82 | 69.04 | 867 | 28 | me¦ ms¦ ph¦ pr¦ pc¦ ss¦ sc
0.47418 | 2.416 | 34 | 19 | 67 | 17 | 16.9 | 627 | 898 | 1567 | 2190 | 2.9 | 61.3 | 117.1 | -4 | 183.2862 | 74.81 | 69.05 | 866.5 | 28 | me¦ ms¦ ph¦ pr¦ pc¦ ss¦ sc
0.47419 | 2.42 | 34 | 19 | 67 | 17 | 16.9 | 620 | 898 | 1550 | 2190 | 2.9 | 61.3 | 116.6 | -4 | 183.287 | 74.77 | 69 | 866.6 | 28 | me¦ ms¦ ph¦ pr¦ pc¦ ss¦ sc
0.4742 | 2.425 | 34 | 21 | 67 | 17 | 16.9 | 613 | 898 | 1532 | 2190 | 2.9 | 61.4 | 116.1 | -4 | 183.2864 | 74.8 | 69.01 | 866.7 | 28 | me¦ ms¦ ph¦ pr¦ pc¦ ss¦ sc
0.47421 | 2.428 | 34 | 22 | 67 | 17 | 16.9 | 606 | 898 | 1515 | 2190 | 2.9 | 61.4 | 115.6 | -4 | 183.2852 | 74.86 | 69.06 | 866.8 | 28 | me¦ ms¦ ph¦ pr¦ pc¦ ss¦ sc
0.47422 | 2.43 | 34 | 22 | 67 | 17 | 16.9 | 599 | 897 | 1497 | 2187 | 2.9 | 61.5 | 115.2 | -4 | 183.2859 | 74.82 | 69.01 | 866.1 | 28 | me¦ ms¦ ph¦ pr¦ pc¦ ss¦ sc
0.47424 | 2.432 | 34 | 22 | 67 | 17 | 16.9 | 593 | 897 | 1482 | 2187 | 2.9 | 61.5 | 114.7 | -4 | 183.2861 | 74.81 | 69.04 | 866.5 | 28 | me¦ ms¦ ph¦ pr¦ pc¦ ss¦ sc
0.47425 | 2.435 | 34 | 24 | 67 | 17 | 16.9 | 589 | 897 | 1472 | 2187 | 2.9 | 61.6 | 115.2 | -5 | 183.2857 | 74.8 | 69 | 866.1 | 28 | me¦ ms¦ ph¦ pr¦ pc¦ ss¦ sc
0.47426 | 2.439 | 34 | 25 | 67 | 17 | 16.9 | 583 | 897 | 1457 | 2187 | 2.9 | 61.6 | 116 | -5 | 183.2858 | 74.82 | 68.98 | 866.1 | 28 | me¦ ms¦ ph¦ pr¦ pc¦ ss¦ sc
0.47427 | 2.441 | 34 | 25 | 67 | 17 | 16.9 | 580 | 896 | 1450 | 2185 | 3 | 61.7 | 116.8 | -5 | 183.2866 | 74.87 | 69.01 | 866.1 | 28 | me¦ ms¦ ph¦ pr¦ pc¦ ss¦ sc
0.47428 | 2.442 | 34 | 24 | 67 | 17 | 16.9 | 575 | 896 | 1437 | 2185 | 3 | 61.7 | 117.2 | -5 | 183.2877 | 74.89 | 69.04 | 866 | 28 | me¦ ms¦ ph¦ pr¦ pc¦ ss¦ sc
0.47429 | 2.44 | 34 | 23 | 67 | 17 | 16.9 | 569 | 896 | 1422 | 2185 | 2.9 | 61.8 | 117.3 | -4 | 183.2876 | 74.84 | 68.99 | 866.5 | 27 | me¦ ms¦ ph¦ pr¦ pc¦ ss¦ sc
0.47431 | 2.442 | 34 | 24 | 67 | 17 | 16.9 | 566 | 895 | 1415 | 2182 | 2.9 | 61.8 | 117.8 | -4 | 183.2878 | 74.89 | 69.05 | 866.5 | 27 | me¦ ms¦ ph¦ pr¦ pc¦ ss¦ sc
0.47432 | 2.44 | 34 | 23 | 67 | 17 | 16.9 | 562 | 895 | 1405 | 2182 | 2.9 | 61.9 | 118.5 | -5 | 183.2891 | 74.92 | 68.98 | 866.8 | 27 | me¦ ms¦ ph¦ pr¦ pc¦ ss¦ sc
0.47433 | 2.439 | 34 | 22 | 67 | 17 | 16.9 | 558 | 895 | 1395 | 2182 | 3 | 61.9 | 119.2 | -5 | 183.29 | 74.91 | 68.98 | 866.8 | 27 | me¦ ms¦ ph¦ pr¦ pc¦ ss¦ sc
0.47434 | 2.437 | 34 | 22 | 67 | 17 | 16.9 | 555 | 895 | 1387 | 2182 | 3 | 62 | 119.6 | -5 | 183.29 | 74.92 | 69 | 866.7 | 26 | me¦ ms¦ ph¦ pr¦ pc¦ ss¦ sc
0.47435 | 2.432 | 34 | 20 | 67 | 17 | 16.9 | 552 | 894 | 1380 | 2180 | 3 | 62 | 119.4 | -5 | 183.2901 | 74.91 | 68.96 | 866.9 | 26 | me¦ ms¦ ph¦ pr¦ pc¦ ss¦ sc
0.47436 | 2.43 | 34 | 19 | 67 | 17 | 16.9 | 549 | 894 | 1372 | 2180 | 2.9 | 62.1 | 119.3 | -5 | 183.2902 | 74.95 | 68.99 | 866.5 | 26 | me¦ ms¦ ph¦ pr¦ pc¦ ss¦ sc
0.47437 | 2.428 | 34 | 17 | 67 | 17.1 | 16.9 | 545 | 894 | 1397 | 2180 | 2.9 | 62.1 | 119.6 | -5 | 183.2895 | 74.99 | 69.01 | 866.8 | 26 | me¦ ms¦ ph¦ pr¦ pc¦ ss¦ sc
0.47439 | 2.425 | 34 | 15 | 66 | 17.1 | 16.9 | 541 | 893 | 1387 | 2178 | 2.9 | 62.2 | 120 | -5 | 183.2911 | 75.02 | 69 | 867 | 25 | me¦ ms¦ ph¦ pr¦ pc¦ ss¦ sc
0.4744 | 2.419 | 34 | 12 | 66 | 17.1 | 16.9 | 536 | 893 | 1374 | 2178 | 2.9 | 62.2 | 120.3 | -6 | 183.2911 | 75.02 | 69 | 866.5 | 25 | me¦ ms¦ ph¦ pr¦ pc¦ ss¦ sc
0.47441 | 2.418 | 34 | 11 | 66 | 17.1 | 16.9 | 532 | 893 | 1364 | 2178 | 2.9 | 62.3 | 120.1 | -5 | 183.2909 | 74.98 | 68.97 | 867 | 25 | me¦ ms¦ ph¦ pr¦ pc¦ ss¦ sc
0.47442 | 2.416 | 34 | 10 | 66 | 17.1 | 16.9 | 528 | 892 | 1353 | 2175 | 2.9 | 62.3 | 119.9 | -5 | 183.2911 | 74.93 | 68.98 | 866.5 | 25 | me¦ ms¦ ph¦ pr¦ pc¦ ss¦ sc
0.47443 | 2.409 | 33 | 7 | 66 | 17.1 | 16.9 | 523 | 892 | 1341 | 2175 | 2.9 | 62.4 | 120.2 | -5 | 183.292 | 74.99 | 68.99 | 866.9 | 26 | me¦ ms¦ ph¦ pr¦ pc¦ ss¦ sc
0.47444 | 2.409 | 33 | 7 | 66 | 17.1 | 16.9 | 516 | 892 | 1323 | 2175 | 2.9 | 62.4 | 120.5 | -4 | 183.2917 | 74.95 | 68.94 | 866.2 | 25 | me¦ ms¦ ph¦ pr¦ pc¦ ss¦ sc
0.47446 | 2.406 | 33 | 6 | 66 | 17.1 | 16.9 | 511 | 891 | 1310 | 2173 | 2.9 | 62.5 | 120.9 | -4 | 183.2919 | 75.03 | 68.99 | 866.1 | 25 | me¦ ms¦ ph¦ pr¦ pc¦ ss¦ sc
0.47447 | 2.405 | 33 | 4 | 66 | 17.1 | 16.9 | 507 | 891 | 1300 | 2173 | 2.9 | 62.5 | 120.7 | -4 | 183.2919 | 75 | 68.96 | 866.6 | 25 | me¦ ms¦ ph¦ pr¦ pc¦ ss¦ sc
0.47448 | 2.402 | 33 | 3 | 65 | 17.2 | 16.9 | 501 | 891 | 1318 | 2173 | 3 | 62.6 | 120.4 | -4 | 183.292 | 74.97 | 68.95 | 866.5 | 25 | me¦ ms¦ ph¦ pr¦ pc¦ ss¦ sc
0.47449 | 2.401 | 33 | 2 | 65 | 17.2 | 16.9 | 495 | 890 | 1302 | 2170 | 2.9 | 62.6 | 120.6 | -4 | 183.2913 | 75.02 | 68.94 | 866.8 | 25 | me¦ ms¦ ph¦ pr¦ pc¦ ss¦ sc
0.4745 | 2.4 | 33 | 2 | 65 | 17.2 | 16.9 | 489 | 890 | 1286 | 2170 | 2.9 | 62.7 | 120.8 | -4 | 183.2918 | 75 | 68.95 | 866.9 | 25 | me¦ ms¦ ph¦ pr¦ pc¦ ss¦ sc
0.47451 | 2.397 | 33 | 1 | 65 | 17.2 | 16.9 | 484 | 890 | 1273 | 2170 | 3 | 62.7 | 121.1 | -4 | 183.2917 | 75.04 | 69 | 866.2 | 25 | me¦ ms¦ ph¦ pr¦ pc¦ ss¦ sc
0.47453 | 2.396 | 33 | 1 | 65 | 17.2 | 16.9 | 479 | 889 | 1260 | 2168 | 2.9 | 62.8 | 120.9 | -4 | 183.2918 | 75.01 | 68.97 | 866.6 | 25 | me¦ ms¦ ph¦ pr¦ pc¦ ss¦ sc
0.47454 | 2.396 | 33 | 1 | 65 | 17.2 | 16.9 | 474 | 889 | 1247 | 2168 | 2.9 | 62.8 | 120.3 | -4 | 183.2914 | 75.08 | 68.96 | 866.7 | 25 | me¦ ms¦ ph¦ pr¦ pc¦ ss¦ sc
0.47455 | 2.4 | 33 | 2 | 65 | 17.2 | 16.9 | 469 | 889 | 1234 | 2168 | 2.9 | 62.9 | 120.4 | -4 | 183.292 | 75.04 | 68.91 | 865.7 | 25 | me¦ ms¦ ph¦ pr¦ pc¦ ss¦ sc
0.47456 | 2.399 | 33 | 3 | 65 | 17.2 | 16.9 | 465 | 888 | 1223 | 2165 | 3 | 62.9 | 120.8 | -4 | 183.2922 | 75.08 | 68.96 | 866.3 | 25 | me¦ ms¦ ph¦ pr¦ pc¦ ss¦ sc
0.47457 | 2.398 | 33 | 3 | 65 | 17.2 | 16.9 | 462 | 888 | 1215 | 2165 | 2.9 | 63 | 121.1 | -4 | 183.2921 | 75.09 | 68.96 | 866.4 | 24 | me¦ ms¦ ph¦ pr¦ pc¦ ss¦ sc
0.47458 | 2.396 | 33 | 1 | 65 | 17.2 | 16.9 | 460 | 888 | 1210 | 2165 | 2.9 | 63 | 121.2 | -4 | 183.2926 | 75.07 | 68.95 | 866.5 | 24 | me¦ ms¦ ph¦ pr¦ pc¦ ss¦ sc
0.47459 | 2.393 | 33 | 0 | 65 | 17.2 | 16.9 | 459 | 887 | 1207 | 2163 | 2.9 | 63.1 | 120.8 | -4 | 183.2926 | 75.16 | 68.94 | 866.4 | 24 | me¦ ms¦ ph¦ pr¦ pc¦ ss¦ sc
0.47461 | 2.393 | 33 | 0 | 65 | 17.2 | 16.9 | 457 | 887 | 1202 | 2163 | 2.9 | 63.1 | 119.7 | -4 | 183.2922 | 75.1 | 68.94 | 865.9 | 23 | me¦ ms¦ ph¦ pr¦ pc¦ ss¦ sc
0.47462 | 2.392 | 33 | 0 | 64 | 17.2 | 16.9 | 456 | 887 | 1199 | 2163 | 3 | 63.2 | 119.3 | -4 | 183.2923 | 75.06 | 68.93 | 866.4 | 24 | me¦ ms¦ ph¦ pr¦ pc¦ ss¦ sc
0.47463 | 2.393 | 33 | 0 | 65 | 17.2 | 16.9 | 456 | 886 | 1199 | 2160 | 2.9 | 63.2 | 119.6 | -4 | 183.2921 | 75.07 | 68.94 | 866.5 | 24 | me¦ ms¦ ph¦ pr¦ pc¦ ss¦ sc
0.47464 | 2.392 | 33 | 0 | 64 | 17.2 | 16.9 | 455 | 886 | 1197 | 2160 | 2.9 | 63.3 | 120.1 | -4 | 183.2921 | 75.05 | 68.92 | 865.9 | 24 | me¦ ms¦ ph¦ pr¦ pc¦ ss¦ sc
0.47465 | 2.394 | 33 | 0 | 64 | 17.2 | 16.9 | 452 | 886 | 1189 | 2160 | 2.9 | 63.3 | 120.5 | -4 | 183.2926 | 75.03 | 68.93 | 865.9 | 25 | me¦ ms¦ ph¦ pr¦ pc¦ ss¦ sc
0.47466 | 2.391 | 33 | 0 | 64 | 17.2 | 16.9 | 450 | 885 | 1184 | 2158 | 2.9 | 63.4 | 120.5 | -4 | 183.2933 | 75.01 | 68.88 | 866.4 | 25 | me¦ ms¦ ph¦ pr¦ pc¦ ss¦ sc
0.47468 | 2.394 | 33 | 0 | 64 | 17.2 | 16.9 | 449 | 885 | 1181 | 2158 | 3 | 63.4 | 120.2 | -3 | 183.2933 | 75.06 | 68.94 | 865.6 | 25 | me¦ ms¦ ph¦ pr¦ pc¦ ss¦ sc
0.47469 | 2.391 | 33 | 0 | 64 | 17.2 | 16.9 | 449 | 884 | 1181 | 2156 | 2.9 | 63.5 | 119.6 | -4 | 183.2938 | 75.04 | 68.92 | 866 | 25 | me¦ ms¦ ph¦ pr¦ pc¦ ss¦ sc
0.4747 | 2.392 | 33 | 0 | 64 | 17.2 | 16.9 | 447 | 884 | 1176 | 2156 | 3 | 63.5 | 118.9 | -4 | 183.2938 | 75.04 | 68.96 | 866.2 | 25 | me¦ ms¦ ph¦ pr¦ pc¦ ss¦ sc
0.47471 | 2.393 | 33 | 0 | 64 | 17.2 | 16.9 | 446 | 884 | 1173 | 2156 | 3 | 63.6 | 118.2 | -3 | 183.2933 | 75.07 | 68.96 | 866 | 25 | me¦ ms¦ ph¦ pr¦ pc¦ ss¦ sc
0.47472 | 2.395 | 33 | 0 | 64 | 17.2 | 16.9 | 444 | 883 | 1168 | 2153 | 2.9 | 63.6 | 117.5 | -3 | 183.2935 | 75.05 | 68.93 | 866.3 | 25 | me¦ ms¦ ph¦ pr¦ pc¦ ss¦ sc
0.47473 | 2.395 | 33 | 0 | 64 | 17.2 | 16.9 | 442 | 883 | 1163 | 2153 | 2.9 | 63.7 | 117.1 | -3 | 183.2937 | 75.1 | 68.91 | 865.9 | 24 | me¦ ms¦ ph¦ pr¦ pc¦ ss¦ sc
0.47475 | 2.396 | 33 | 0 | 64 | 17.2 | 16.9 | 443 | 883 | 1165 | 2153 | 2.9 | 63.7 | 117.2 | -4 | 183.2928 | 75.07 | 68.9 | 866.1 | 24 | me¦ ms¦ ph¦ pr¦ pc¦ ss¦ sc
0.47476 | 2.397 | 33 | 0 | 64 | 17.2 | 16.9 | 441 | 882 | 1160 | 2151 | 2.9 | 63.8 | 118 | -3 | 183.2934 | 75.05 | 68.93 | 865.6 | 25 | me¦ ms¦ ph¦ pr¦ pc¦ ss¦ sc
0.47477 | 2.396 | 33 | 0 | 64 | 17.2 | 16.9 | 441 | 882 | 1160 | 2151 | 2.9 | 63.8 | 118.8 | -3 | 183.2932 | 75.08 | 68.92 | 866 | 25 | me¦ ms¦ ph¦ pr¦ pc¦ ss¦ sc
0.47478 | 2.395 | 32 | 0 | 64 | 17.2 | 16.9 | 439 | 881 | 1155 | 2148 | 2.9 | 63.9 | 119.3 | -4 | 183.2939 | 75.09 | 68.91 | 866.1 | 24 | me¦ ms¦ ph¦ pr¦ pc¦ ss¦ sc
0.47479 | 2.394 | 32 | 0 | 64 | 17.3 | 16.9 | 438 | 881 | 1183 | 2148 | 2.9 | 63.9 | 119.4 | -4 | 183.295 | 75.09 | 68.9 | 865.6 | 24 | me¦ ms¦ ph¦ pr¦ pc¦ ss¦ sc
0.4748 | 2.392 | 32 | 0 | 64 | 17.3 | 16.9 | 437 | 881 | 1181 | 2148 | 3 | 64 | 119 | -4 | 183.2949 | 75.09 | 68.88 | 866.4 | 24 | me¦ ms¦ ph¦ pr¦ pc¦ ss¦ sc
0.47481 | 2.391 | 32 | 0 | 64 | 17.3 | 16.9 | 435 | 880 | 1175 | 2146 | 2.9 | 64 | 118.4 | -4 | 183.2948 | 75.05 | 68.87 | 866.3 | 24 | me¦ ms¦ ph¦ pr¦ pc¦ ss¦ sc
0.47483 | 2.392 | 32 | 0 | 64 | 17.3 | 16.9 | 433 | 880 | 1170 | 2146 | 2.9 | 64.1 | 117.8 | -4 | 183.2945 | 75.03 | 68.88 | 866 | 25 | me¦ ms¦ ph¦ pr¦ pc¦ ss¦ sc
0.47484 | 2.391 | 32 | 0 | 64 | 17.3 | 16.9 | 432 | 880 | 1167 | 2146 | 2.9 | 64.1 | 117.4 | -4 | 183.295 | 75 | 68.87 | 866.4 | 25 | me¦ ms¦ ph¦ pr¦ pc¦ ss¦ sc
0.47485 | 2.389 | 32 | 0 | 63 | 17.3 | 16.9 | 427 | 879 | 1154 | 2143 | 3 | 64.2 | 116.9 | -4 | 183.2948 | 75.02 | 68.89 | 865.8 | 26 | me¦ ms¦ ph¦ pr¦ pc¦ ss¦ sc
0.47486 | 2.39 | 32 | 0 | 63 | 17.3 | 16.9 | 426 | 879 | 1151 | 2143 | 2.9 | 64.2 | 116.8 | -4 | 183.2948 | 74.97 | 68.88 | 866.1 | 26 | me¦ ms¦ ph¦ pr¦ pc¦ ss¦ sc
0.47487 | 2.392 | 32 | 0 | 63 | 17.3 | 16.9 | 424 | 879 | 1145 | 2143 | 2.9 | 64.3 | 117.4 | -3 | 183.2954 | 74.95 | 68.83 | 865.7 | 26 | me¦ ms¦ ph¦ pr¦ pc¦ ss¦ sc
0.4749 | 2.389 | 32 | 0 | 63 | 17.3 | 16.9 | 422 | 878 | 1140 | 2141 | 2.9 | 64.3 | 118.2 | -3 | 183.296 | 75.03 | 68.92 | 866.1 | 26 | me¦ ms¦ ph¦ pr¦ pc¦ ss¦ sc
0.47491 | 2.389 | 32 | 0 | 63 | 17.4 | 16.9 | 420 | 878 | 1166 | 2141 | 2.9 | 64.4 | 118.8 | -3 | 183.296 | 74.97 | 68.86 | 865.9 | 26 | me¦ ms¦ ph¦ pr¦ pc¦ ss¦ sc
0.47492 | 2.386 | 32 | 0 | 63 | 17.4 | 16.9 | 417 | 877 | 1158 | 2139 | 2.9 | 64.4 | 118.9 | -3 | 183.2971 | 75 | 68.91 | 865.5 | 26 | me¦ ms¦ ph¦ pr¦ pc¦ ss¦ sc
0.47493 | 2.382 | 32 | 0 | 63 | 17.4 | 16.9 | 415 | 877 | 1152 | 2139 | 2.9 | 64.5 | 118.5 | -3 | 183.2958 | 74.98 | 68.88 | 865.7 | 26 | me¦ ms¦ ph¦ pr¦ pc¦ ss¦ sc
0.47494 | 2.379 | 32 | 0 | 63 | 17.4 | 16.9 | 411 | 877 | 1141 | 2139 | 3 | 64.5 | 118 | -3 | 183.2958 | 74.98 | 68.88 | 866 | 26 | me¦ ms¦ ph¦ pr¦ pc¦ ss¦ sc
0.47495 | 2.373 | 32 | 0 | 63 | 17.4 | 16.9 | 407 | 876 | 1130 | 2136 | 2.9 | 64.6 | 117.7 | -4 | 183.2966 | 74.98 | 68.88 | 865.3 | 25 | me¦ ms¦ ph¦ pr¦ pc¦ ss¦ sc
0.47497 | 2.371 | 32 | 0 | 63 | 17.4 | 16.9 | 401 | 876 | 1113 | 2136 | 2.9 | 64.6 | 117.1 | -3 | 183.2969 | 75 | 68.9 | 865.5 | 25 | me¦ ms¦ ph¦ pr¦ pc¦ ss¦ sc
0.47498 | 2.368 | 32 | 0 | 62 | 17.4 | 16.9 | 399 | 875 | 1108 | 2134 | 2.9 | 64.7 | 116.9 | -3 | 183.2969 | 74.98 | 68.86 | 866.1 | 25 | me¦ ms¦ ph¦ pr¦ pc¦ ss¦ sc
0.47499 | 2.369 | 32 | 0 | 62 | 17.4 | 16.9 | 396 | 875 | 1099 | 2134 | 2.9 | 64.7 | 116.9 | -3 | 183.297 | 74.99 | 68.88 | 865.4 | 26 | me¦ ms¦ ph¦ pr¦ pc¦ ss¦ sc
0.475 | 2.368 | 32 | 0 | 62 | 17.4 | 16.9 | 392 | 875 | 1088 | 2134 | 2.9 | 64.8 | 116.7 | -3 | 183.2967 | 74.96 | 68.84 | 865.8 | 26 | me¦ ms¦ ph¦ pr¦ pc¦ ss¦ sc
0.47501 | 2.369 | 32 | 0 | 62 | 17.5 | 16.9 | 389 | 874 | 1111 | 2131 | 2.9 | 64.8 | 116.6 | -3 | 183.2975 | 75.02 | 68.86 | 865.7 | 26 | me¦ ms¦ ph¦ pr¦ pc¦ ss¦ sc
0.47502 | 2.368 | 32 | 0 | 62 | 17.5 | 16.9 | 384 | 874 | 1097 | 2131 | 2.9 | 64.9 | 116.5 | -3 | 183.2972 | 74.99 | 68.87 | 866.1 | 26 | me¦ ms¦ ph¦ pr¦ pc¦ ss¦ sc
0.47503 | 2.367 | 32 | 0 | 62 | 17.5 | 16.9 | 382 | 873 | 1091 | 2129 | 2.9 | 64.9 | 116.3 | -3 | 183.2966 | 75.02 | 68.88 | 865.9 | 26 | me¦ ms¦ ph¦ pr¦ pc¦ ss¦ sc
0.47505 | 2.368 | 32 | 0 | 62 | 17.5 | 16.9 | 380 | 873 | 1085 | 2129 | 2.9 | 65 | 116.2 | -3 | 183.2977 | 74.97 | 68.84 | 866.2 | 26 | me¦ ms¦ ph¦ pr¦ pc¦ ss¦ sc
0.47506 | 2.366 | 32 | 0 | 62 | 17.5 | 16.9 | 378 | 873 | 1080 | 2129 | 2.9 | 65 | 116.1 | -3 | 183.2982 | 75.01 | 68.85 | 865.5 | 26 | me¦ ms¦ ph¦ pr¦ pc¦ ss¦ sc
0.47507 | 2.365 | 31 | 0 | 62 | 17.5 | 16.9 | 374 | 872 | 1068 | 2126 | 2.9 | 65.1 | 116 | -3 | 183.2974 | 74.96 | 68.81 | 866.2 | 26 | me¦ ms¦ ph¦ pr¦ pc¦ ss¦ sc
0.47508 | 2.367 | 31 | 0 | 62 | 17.5 | 16.9 | 371 | 872 | 1060 | 2126 | 3 | 65.1 | 116.1 | -3 | 183.2976 | 74.98 | 68.83 | 865.5 | 26 | me¦ ms¦ ph¦ pr¦ pc¦ ss¦ sc
0.47509 | 2.368 | 31 | 0 | 62 | 17.5 | 16.9 | 368 | 871 | 1051 | 2124 | 2.9 | 65.2 | 116.1 | -3 | 183.298 | 74.97 | 68.83 | 865.9 | 26 | me¦ ms¦ ph¦ pr¦ pc¦ ss¦ sc
0.4751 | 2.367 | 31 | 0 | 62 | 17.5 | 16.9 | 366 | 871 | 1045 | 2124 | 3 | 65.2 | 116.1 | -3 | 183.2983 | 74.92 | 68.81 | 865.2 | 26 | me¦ ms¦ ph¦ pr¦ pc¦ ss¦ sc
0.47512 | 2.366 | 31 | 0 | 62 | 17.5 | 16.9 | 364 | 871 | 1040 | 2124 | 2.9 | 65.3 | 116.1 | -3 | 183.2984 | 74.98 | 68.85 | 865.6 | 26 | me¦ ms¦ ph¦ pr¦ pc¦ ss¦ sc
0.47513 | 2.366 | 31 | 0 | 62 | 17.5 | 16.9 | 362 | 870 | 1034 | 2121 | 2.9 | 65.3 | 115.9 | -3 | 183.2984 | 74.98 | 68.81 | 865.6 | 26 | me¦ ms¦ ph¦ pr¦ pc¦ ss¦ sc
0.47514 | 2.369 | 31 | 0 | 62 | 17.5 | 16.9 | 358 | 870 | 1022 | 2121 | 2.9 | 65.3 | 115.8 | -3 | 183.2983 | 75.02 | 68.87 | 865.4 | 26 | me¦ ms¦ ph¦ pr¦ pc¦ ss¦ sc
0.47515 | 2.368 | 31 | 0 | 62 | 17.5 | 16.9 | 355 | 869 | 1014 | 2119 | 2.9 | 65.4 | 115.8 | -3 | 183.2987 | 75 | 68.84 | 865.7 | 26 | me¦ ms¦ ph¦ pr¦ pc¦ ss¦ sc
0.47516 | 2.368 | 31 | 0 | 62 | 17.5 | 16.9 | 352 | 869 | 1005 | 2119 | 2.9 | 65.4 | 115.7 | -3 | 183.2986 | 74.98 | 68.83 | 865.9 | 26 | me¦ ms¦ ph¦ pr¦ pc¦ ss¦ sc
0.47517 | 2.369 | 31 | 0 | 62 | 17.5 | 16.9 | 349 | 869 | 997 | 2119 | 3 | 65.5 | 115.7 | -3 | 183.2981 | 74.95 | 68.81 | 865.7 | 26 | me¦ ms¦ ph¦ pr¦ pc¦ ss¦ sc
0.47519 | 2.368 | 31 | 0 | 62 | 17.5 | 16.9 | 347 | 868 | 991 | 2117 | 3 | 65.5 | 115.6 | -3 | 183.2987 | 75 | 68.85 | 865.1 | 26 | me¦ ms¦ ph¦ pr¦ pc¦ ss¦ sc
0.4752 | 2.373 | 31 | 0 | 62 | 17.5 | 16.9 | 345 | 868 | 985 | 2117 | 2.9 | 65.6 | 115.7 | -3 | 183.298 | 74.93 | 68.78 | 864.9 | 26 | me¦ ms¦ ph¦ pr¦ pc¦ ss¦ sc
0.47521 | 2.37 | 31 | 0 | 62 | 17.5 | 16.9 | 345 | 867 | 985 | 2114 | 2.9 | 65.6 | 115.8 | -3 | 183.2989 | 75.03 | 68.85 | 865.6 | 26 | me¦ ms¦ ph¦ pr¦ pc¦ ss¦ sc
0.47522 | 2.371 | 31 | 0 | 61 | 17.5 | 16.9 | 343 | 867 | 980 | 2114 | 2.9 | 65.7 | 115.9 | -3 | 183.2989 | 74.97 | 68.77 | 865.1 | 25 | me¦ ms¦ ph¦ pr¦ pc¦ ss¦ sc
0.47523 | 2.373 | 31 | 0 | 62 | 17.5 | 16.9 | 341 | 866 | 974 | 2112 | 2.9 | 65.7 | 116 | -3 | 183.2984 | 75.01 | 68.84 | 865.5 | 25 | me¦ ms¦ ph¦ pr¦ pc¦ ss¦ sc
0.47524 | 2.374 | 31 | 0 | 61 | 17.5 | 16.9 | 339 | 866 | 968 | 2112 | 3 | 65.8 | 116.2 | -3 | 183.2988 | 75.02 | 68.83 | 865.1 | 26 | me¦ ms¦ ph¦ pr¦ pc¦ ss¦ sc
0.47525 | 2.375 | 31 | 0 | 61 | 17.5 | 16.9 | 337 | 866 | 962 | 2112 | 2.9 | 65.8 | 116.3 | -3 | 183.2992 | 75 | 68.78 | 865 | 25 | me¦ ms¦ ph¦ pr¦ pc¦ ss¦ sc
0.47527 | 2.377 | 31 | 0 | 61 | 17.5 | 16.9 | 334 | 865 | 954 | 2109 | 3 | 65.9 | 116.4 | -3 | 183.2991 | 74.99 | 68.77 | 865.4 | 25 | me¦ ms¦ ph¦ pr¦ pc¦ ss¦ sc
0.47528 | 2.379 | 31 | 0 | 61 | 17.5 | 16.9 | 332 | 865 | 948 | 2109 | 2.9 | 65.9 | 116.4 | -3 | 183.2992 | 74.93 | 68.76 | 865.6 | 25 | me¦ ms¦ ph¦ pr¦ pc¦ ss¦ sc
0.47529 | 2.375 | 31 | 0 | 61 | 17.5 | 16.9 | 331 | 864 | 945 | 2107 | 2.9 | 66 | 116.4 | -3 | 183.2993 | 74.93 | 68.76 | 865.7 | 26 | me¦ ms¦ ph¦ pr¦ pc¦ ss¦ sc
0.4753 | 2.372 | 31 | 0 | 61 | 17.5 | 16.9 | 329 | 864 | 940 | 2107 | 3 | 66 | 116.4 | -3 | 183.2994 | 74.93 | 68.76 | 865.6 | 26 | me¦ ms¦ ph¦ pr¦ pc¦ ss¦ sc
0.47532 | 2.369 | 31 | 0 | 61 | 17.5 | 16.9 | 329 | 863 | 940 | 2104 | 2.9 | 66.1 | 116.3 | -3 | 183.2992 | 75 | 68.79 | 865.2 | 26 | me¦ ms¦ ph¦ pr¦ pc¦ ss¦ sc
0.47534 | 2.371 | 31 | 0 | 61 | 17.5 | 16.9 | 327 | 863 | 934 | 2104 | 3 | 66.2 | 116.2 | -2 | 183.2998 | 74.95 | 68.75 | 865 | 25 | me¦ ms¦ ph¦ pr¦ pc¦ ss¦ sc
0.47535 | 2.374 | 31 | 0 | 61 | 17.5 | 16.9 | 326 | 863 | 931 | 2104 | 2.9 | 66.2 | 116.2 | -2 | 183.2998 | 74.98 | 68.76 | 865 | 26 | me¦ ms¦ ph¦ pr¦ pc¦ ss¦ sc
0.47536 | 2.377 | 31 | 0 | 61 | 17.5 | 16.9 | 325 | 862 | 928 | 2102 | 2.9 | 66.3 | 116.3 | -2 | 183.3001 | 74.95 | 68.73 | 864.9 | 26 | me¦ ms¦ ph¦ pr¦ pc¦ ss¦ sc
0.47537 | 2.378 | 31 | 0 | 61 | 17.5 | 16.9 | 324 | 862 | 925 | 2102 | 2.9 | 66.3 | 116.2 | -2 | 183.2999 | 74.97 | 68.78 | 865 | 26 | me¦ ms¦ ph¦ pr¦ pc¦ ss¦ sc
0.47538 | 2.381 | 31 | 0 | 61 | 17.5 | 16.9 | 323 | 861 | 922 | 2099 | 2.9 | 66.4 | 116.1 | -2 | 183.2994 | 75.03 | 68.78 | 865.5 | 26 | me¦ ms¦ ph¦ pr¦ pc¦ ss¦ sc
0.47539 | 2.383 | 31 | 0 | 61 | 17.5 | 16.9 | 322 | 861 | 920 | 2099 | 2.9 | 66.4 | 116 | -2 | 183.2998 | 74.99 | 68.75 | 865.5 | 26 | me¦ ms¦ ph¦ pr¦ pc¦ ss¦ sc
0.47541 | 2.385 | 31 | 0 | 61 | 17.5 | 16.9 | 320 | 860 | 914 | 2097 | 2.9 | 66.5 | 115.8 | -2 | 183.3004 | 75.01 | 68.77 | 865 | 26 | me¦ ms¦ ph¦ pr¦ pc¦ ss¦ sc
0.47542 | 2.387 | 31 | 0 | 61 | 17.5 | 16.9 | 318 | 860 | 908 | 2097 | 2.9 | 66.5 | 115.7 | -2 | 183.3004 | 74.95 | 68.77 | 864.7 | 25 | me¦ ms¦ ph¦ pr¦ pc¦ ss¦ sc
0.47543 | 2.391 | 31 | 0 | 61 | 17.5 | 16.9 | 317 | 860 | 905 | 2097 | 3 | 66.6 | 115.7 | -2 | 183.2996 | 74.88 | 68.76 | 865.1 | 26 | me¦ ms¦ ph¦ pr¦ pc¦ ss¦ sc
0.47544 | 2.392 | 31 | 0 | 61 | 17.5 | 16.9 | 315 | 859 | 900 | 2095 | 2.9 | 66.6 | 115.4 | -2 | 183.3001 | 74.9 | 68.72 | 864.6 | 27 | me¦ ms¦ ph¦ pr¦ pc¦ ss¦ sc
0.47545 | 2.393 | 31 | 0 | 61 | 17.5 | 16.9 | 314 | 859 | 897 | 2095 | 3 | 66.7 | 115.2 | -3 | 183.3001 | 74.92 | 68.73 | 865 | 28 | me¦ ms¦ ph¦ pr¦ pc¦ ss¦ sc
0.47546 | 2.396 | 31 | 0 | 61 | 17.5 | 16.9 | 312 | 858 | 891 | 2092 | 2.9 | 66.7 | 115 | -3 | 183.2993 | 75.02 | 68.74 | 865.4 | 27 | me¦ ms¦ ph¦ pr¦ pc¦ ss¦ sc
0.47547 | 2.397 | 31 | 0 | 61 | 17.5 | 16.9 | 312 | 858 | 891 | 2092 | 2.9 | 66.8 | 114.9 | -3 | 183.301 | 74.93 | 68.68 | 864.6 | 26 | me¦ ms¦ ph¦ pr¦ pc¦ ss¦ sc
0.47549 | 2.398 | 31 | 0 | 61 | 17.5 | 16.9 | 311 | 857 | 888 | 2090 | 2.9 | 66.8 | 114.8 | -3 | 183.3017 | 75.02 | 68.71 | 865.5 | 26 | me¦ ms¦ ph¦ pr¦ pc¦ ss¦ sc
0.4755 | 2.402 | 31 | 2 | 61 | 17.5 | 16.9 | 310 | 857 | 885 | 2090 | 3 | 66.9 | 114.8 | -3 | 183.3004 | 75 | 68.71 | 865.4 | 25 | me¦ ms¦ ph¦ pr¦ pc¦ ss¦ sc
0.47551 | 2.405 | 31 | 3 | 61 | 17.5 | 16.9 | 309 | 857 | 882 | 2090 | 3 | 66.9 | 114.8 | -3 | 183.3016 | 75 | 68.72 | 865.2 | 25 | me¦ ms¦ ph¦ pr¦ pc¦ ss¦ sc
0.47552 | 2.404 | 31 | 3 | 61 | 17.5 | 16.9 | 307 | 856 | 877 | 2087 | 2.9 | 67 | 114.8 | -3 | 183.3015 | 75.1 | 68.78 | 865.4 | 25 | me¦ ms¦ ph¦ pr¦ pc¦ ss¦ sc
0.47553 | 2.401 | 31 | 2 | 61 | 17.5 | 16.9 | 306 | 856 | 874 | 2087 | 2.9 | 67 | 114.8 | -4 | 183.3025 | 75.05 | 68.73 | 865.4 | 24 | me¦ ms¦ ph¦ pr¦ pc¦ ss¦ sc
0.47554 | 2.399 | 31 | 2 | 61 | 17.5 | 16.9 | 306 | 855 | 874 | 2085 | 2.9 | 67.1 | 114.9 | -4 | 183.3028 | 75.07 | 68.71 | 865.5 | 24 | me¦ ms¦ ph¦ pr¦ pc¦ ss¦ sc
0.47556 | 2.4 | 31 | 3 | 61 | 17.5 | 16.9 | 304 | 855 | 868 | 2085 | 2.9 | 67.1 | 115.9 | -4 | 183.3016 | 75.03 | 68.72 | 864.8 | 24 | me¦ ms¦ ph¦ pr¦ pc¦ ss¦ sc
0.47557 | 2.399 | 31 | 2 | 62 | 17.5 | 17 | 303 | 854 | 865 | 2135 | 3 | 67.2 | 116.9 | -4 | 183.3026 | 75.08 | 68.74 | 865 | 24 | me¦ ms¦ ph¦ pr¦ pc¦ ss¦ sc
0.47558 | 2.397 | 31 | 1 | 62 | 17.5 | 17 | 301 | 854 | 860 | 2135 | 2.9 | 67.2 | 117.9 | -4 | 183.3039 | 75.06 | 68.7 | 865.5 | 24 | me¦ ms¦ ph¦ pr¦ pc¦ ss¦ sc
0.47559 | 2.394 | 31 | 1 | 62 | 17.5 | 17 | 300 | 854 | 857 | 2135 | 3 | 67.3 | 118.4 | -5 | 183.3035 | 75.07 | 68.74 | 865.6 | 24 | me¦ ms¦ ph¦ pr¦ pc¦ ss¦ sc
0.4756 | 2.393 | 31 | 1 | 62 | 17.5 | 17 | 298 | 853 | 851 | 2132 | 2.9 | 67.3 | 118.5 | -5 | 183.3044 | 75.06 | 68.7 | 865.7 | 24 | me¦ ms¦ ph¦ pr¦ pc¦ ss¦ sc
0.47561 | 2.39 | 31 | 1 | 62 | 17.5 | 17 | 296 | 853 | 845 | 2132 | 2.9 | 67.3 | 118.1 | -6 | 183.3042 | 75.05 | 68.7 | 865.8 | 24 | me¦ ms¦ ph¦ pr¦ pc¦ ss¦ sc
0.47563 | 2.386 | 31 | 1 | 62 | 17.5 | 17 | 294 | 852 | 840 | 2130 | 2.9 | 67.4 | 117.7 | -5 | 183.3048 | 75.05 | 68.69 | 865.6 | 24 | me¦ ms¦ ph¦ pr¦ pc¦ ss¦ sc
0.47564 | 2.379 | 31 | 0 | 62 | 17.5 | 17 | 292 | 852 | 834 | 2130 | 2.9 | 67.4 | 117.6 | -5 | 183.3054 | 75.01 | 68.68 | 865.5 | 24 | me¦ ms¦ ph¦ pr¦ pc¦ ss¦ sc
0.47565 | 2.378 | 31 | 1 | 62 | 17.5 | 17 | 290 | 851 | 828 | 2127 | 2.9 | 67.5 | 118.2 | -5 | 183.306 | 75 | 68.67 | 865.5 | 25 | me¦ ms¦ ph¦ pr¦ pc¦ ss¦ sc
0.47566 | 2.373 | 30 | 0 | 61 | 17.5 | 17 | 290 | 851 | 828 | 2127 | 2.9 | 67.5 | 118.8 | -5 | 183.3062 | 75 | 68.7 | 865.1 | 25 | me¦ ms¦ ph¦ pr¦ pc¦ ss¦ sc
0.47567 | 2.371 | 30 | 0 | 61 | 17.5 | 17 | 289 | 850 | 825 | 2125 | 2.9 | 67.6 | 119.3 | -5 | 183.3067 | 74.95 | 68.67 | 865.3 | 26 | me¦ ms¦ ph¦ pr¦ pc¦ ss¦ sc
0.47568 | 2.368 | 30 | 0 | 61 | 17.5 | 17 | 287 | 850 | 820 | 2125 | 2.9 | 67.6 | 119.4 | -5 | 183.3073 | 74.98 | 68.68 | 865.8 | 26 | me¦ ms¦ ph¦ pr¦ pc¦ ss¦ sc
0.47569 | 2.361 | 30 | 0 | 61 | 17.5 | 17 | 285 | 850 | 814 | 2125 | 2.9 | 67.7 | 119.2 | -4 | 183.3078 | 75.01 | 68.7 | 865.4 | 26 | me¦ ms¦ ph¦ pr¦ pc¦ ss¦ sc
0.47571 | 2.358 | 30 | 0 | 61 | 17.5 | 17 | 282 | 849 | 805 | 2122 | 3 | 67.7 | 118.6 | -4 | 183.3077 | 74.99 | 68.68 | 865.3 | 26 | me¦ ms¦ ph¦ pr¦ pc¦ ss¦ sc
0.47572 | 2.354 | 30 | 0 | 61 | 17.5 | 17 | 280 | 849 | 800 | 2122 | 2.9 | 67.8 | 118 | -4 | 183.3068 | 74.95 | 68.65 | 865.7 | 26 | me¦ ms¦ ph¦ pr¦ pc¦ ss¦ sc
0.47573 | 2.352 | 30 | 0 | 61 | 17.5 | 17 | 279 | 848 | 797 | 2120 | 3 | 67.8 | 117.5 | -4 | 183.3073 | 74.97 | 68.65 | 865.2 | 26 | me¦ ms¦ ph¦ pr¦ pc¦ ss¦ sc
0.47574 | 2.351 | 30 | 0 | 60 | 17.5 | 17 | 278 | 848 | 794 | 2120 | 2.9 | 67.9 | 117.1 | -4 | 183.3083 | 74.95 | 68.64 | 865.1 | 25 | me¦ ms¦ ph¦ pr¦ pc¦ ss¦ sc
0.47575 | 2.351 | 30 | 0 | 60 | 17.5 | 17 | 279 | 847 | 797 | 2117 | 2.9 | 67.9 | 116.7 | -5 | 183.3073 | 74.94 | 68.64 | 865.4 | 26 | me¦ ms¦ ph¦ pr¦ pc¦ ss¦ sc
0.47576 | 2.349 | 30 | 0 | 60 | 17.5 | 17 | 278 | 847 | 794 | 2117 | 3 | 68 | 117.2 | -5 | 183.3079 | 74.99 | 68.63 | 865.5 | 26 | me¦ ms¦ ph¦ pr¦ pc¦ ss¦ sc
0.47578 | 2.346 | 30 | 0 | 60 | 17.5 | 17 | 277 | 846 | 791 | 2115 | 2.9 | 68 | 118 | -5 | 183.3084 | 75.02 | 68.66 | 865.5 | 26 | me¦ ms¦ ph¦ pr¦ pc¦ ss¦ sc
0.47579 | 2.345 | 30 | 0 | 60 | 17.5 | 17 | 277 | 846 | 791 | 2115 | 2.9 | 68.1 | 118.7 | -5 | 183.3086 | 75.02 | 68.64 | 866 | 26 | me¦ ms¦ ph¦ pr¦ pc¦ ss¦ sc
0.4758 | 2.34 | 30 | 0 | 60 | 17.5 | 17 | 276 | 846 | 788 | 2115 | 3 | 68.1 | 119.2 | -5 | 183.3095 | 75 | 68.68 | 865.3 | 25 | me¦ ms¦ ph¦ pr¦ pc¦ ss¦ sc
0.47581 | 2.337 | 30 | 0 | 60 | 17.5 | 17 | 275 | 845 | 785 | 2112 | 3 | 68.2 | 119.4 | -6 | 183.3088 | 74.99 | 68.63 | 865.7 | 25 | me¦ ms¦ ph¦ pr¦ pc¦ ss¦ sc
0.47582 | 2.333 | 30 | 0 | 60 | 17.5 | 17 | 275 | 845 | 785 | 2112 | 2.9 | 68.2 | 119 | -6 | 183.3092 | 75.02 | 68.64 | 865.5 | 25 | me¦ ms¦ ph¦ pr¦ pc¦ ss¦ sc
0.47583 | 2.326 | 29 | 0 | 59 | 17.5 | 17 | 275 | 844 | 785 | 2110 | 3 | 68.3 | 118.6 | -6 | 183.3094 | 75.02 | 68.64 | 865.1 | 25 | me¦ ms¦ ph¦ pr¦ pc¦ ss¦ sc
0.47584 | 2.318 | 29 | 0 | 59 | 17.5 | 17 | 274 | 844 | 782 | 2110 | 2.9 | 68.3 | 118.7 | -6 | 183.3103 | 75.02 | 68.64 | 865.8 | 25 | me¦ ms¦ ph¦ pr¦ pc¦ ss¦ sc
0.47586 | 2.314 | 29 | 0 | 59 | 17.4 | 17 | 273 | 843 | 758 | 2107 | 3 | 68.4 | 119.5 | -6 | 183.3101 | 75.04 | 68.66 | 865.6 | 25 | me¦ ms¦ ph¦ pr¦ pc¦ ss¦ sc
0.47587 | 2.309 | 29 | 0 | 59 | 17.4 | 17 | 271 | 843 | 752 | 2107 | 3 | 68.5 | 119.9 | -6 | 183.31 | 75.14 | 68.62 | 865.2 | 24 | me¦ ms¦ ph¦ pr¦ pc¦ ss¦ sc
0.47588 | 2.309 | 29 | 0 | 59 | 17.4 | 17 | 271 | 842 | 752 | 2105 | 2.9 | 68.5 | 119.8 | -5 | 183.311 | 75.13 | 68.63 | 865.5 | 23 | me¦ ms¦ ph¦ pr¦ pc¦ ss¦ sc
0.47589 | 2.306 | 29 | 0 | 59 | 17.4 | 17 | 272 | 842 | 755 | 2105 | 2.9 | 68.6 | 119.7 | -6 | 183.3107 | 75.11 | 68.62 | 865.6 | 23 | me¦ ms¦ ph¦ pr¦ pc¦ ss¦ sc
0.4759 | 2.302 | 29 | 0 | 59 | 17.4 | 17 | 272 | 842 | 755 | 2105 | 3 | 68.6 | 119.5 | -6 | 183.3108 | 75.13 | 68.62 | 865.2 | 23 | me¦ ms¦ ph¦ pr¦ pc¦ ss¦ sc
0.47591 | 2.3 | 29 | 0 | 58 | 17.4 | 17 | 272 | 841 | 755 | 2102 | 3 | 68.7 | 119.2 | -5 | 183.3113 | 75.14 | 68.59 | 865.4 | 23 | me¦ ms¦ ph¦ pr¦ pc¦ ss¦ sc
0.47593 | 2.301 | 29 | 0 | 58 | 17.4 | 17 | 271 | 841 | 752 | 2102 | 3 | 68.7 | 118.9 | -5 | 183.3111 | 75.16 | 68.61 | 865.1 | 23 | me¦ ms¦ ph¦ pr¦ pc¦ ss¦ sc
0.47594 | 2.295 | 29 | 0 | 58 | 17.4 | 17 | 270 | 840 | 749 | 2100 | 2.9 | 68.8 | 119 | -4 | 183.3107 | 75.16 | 68.61 | 865.7 | 24 | me¦ ms¦ ph¦ pr¦ pc¦ ss¦ sc
0.47595 | 2.288 | 29 | 0 | 58 | 17.4 | 17 | 270 | 840 | 749 | 2100 | 3 | 68.8 | 118.9 | -4 | 183.3116 | 75.16 | 68.61 | 865.7 | 25 | me¦ ms¦ ph¦ pr¦ pc¦ ss¦ sc
0.47596 | 2.283 | 29 | 0 | 58 | 17.4 | 17 | 269 | 839 | 747 | 2097 | 2.9 | 68.9 | 118.6 | -4 | 183.3111 | 75.15 | 68.59 | 865.8 | 24 | me¦ ms¦ ph¦ pr¦ pc¦ ss¦ sc
0.47597 | 2.282 | 29 | 0 | 58 | 17.4 | 17 | 270 | 839 | 749 | 2097 | 3 | 68.9 | 118.4 | -3 | 183.3111 | 75.17 | 68.62 | 865.4 | 23 | me¦ ms¦ ph¦ pr¦ pc¦ ss¦ sc
0.47598 | 2.28 | 29 | 0 | 58 | 17.4 | 17 | 270 | 839 | 749 | 2097 | 3 | 69 | 118.1 | -4 | 183.3114 | 75.11 | 68.58 | 865.5 | 23 | me¦ ms¦ ph¦ pr¦ pc¦ ss¦ sc
0.476 | 2.281 | 29 | 0 | 58 | 17.4 | 17 | 270 | 838 | 749 | 2095 | 2.9 | 69 | 117.9 | -4 | 183.3117 | 75.15 | 68.57 | 865.2 | 23 | me¦ ms¦ ph¦ pr¦ pc¦ ss¦ sc
0.47601 | 2.283 | 29 | 0 | 58 | 17.4 | 17 | 270 | 838 | 749 | 2095 | 2.9 | 69.1 | 117.7 | -4 | 183.3111 | 75.16 | 68.59 | 865.2 | 23 | me¦ ms¦ ph¦ pr¦ pc¦ ss¦ sc
0.47602 | 2.284 | 29 | 0 | 58 | 17.4 | 17 | 269 | 837 | 747 | 2092 | 3 | 69.1 | 117.6 | -4 | 183.3105 | 75.18 | 68.6 | 865.1 | 22 | me¦ ms¦ ph¦ pr¦ pc¦ ss¦ sc
0.47603 | 2.284 | 29 | 0 | 58 | 17.4 | 17 | 269 | 837 | 747 | 2092 | 3 | 69.2 | 117.5 | -4 | 183.3115 | 75.18 | 68.63 | 865 | 22 | me¦ ms¦ ph¦ pr¦ pc¦ ss¦ sc
0.47604 | 2.283 | 29 | 0 | 58 | 17.4 | 17 | 269 | 836 | 747 | 2090 | 2.9 | 69.2 | 117.4 | -5 | 183.3115 | 75.16 | 68.6 | 865.6 | 23 | me¦ ms¦ ph¦ pr¦ pc¦ ss¦ sc
0.47605 | 2.284 | 29 | 0 | 58 | 17.4 | 17 | 269 | 836 | 747 | 2090 | 3 | 69.3 | 117.5 | -4 | 183.311 | 75.16 | 68.6 | 865.7 | 23 | me¦ ms¦ ph¦ pr¦ pc¦ ss¦ sc
0.47606 | 2.285 | 29 | 0 | 58 | 17.4 | 17 | 270 | 836 | 749 | 2090 | 3 | 69.3 | 117.5 | -5 | 183.3114 | 75.12 | 68.58 | 865.1 | 23 | me¦ ms¦ ph¦ pr¦ pc¦ ss¦ sc
0.47608 | 2.284 | 28 | 0 | 57 | 17.4 | 17 | 270 | 835 | 749 | 2087 | 2.9 | 69.4 | 117.4 | -5 | 183.312 | 75.1 | 68.57 | 865.7 | 23 | me¦ ms¦ ph¦ pr¦ pc¦ ss¦ sc
0.47609 | 2.284 | 28 | 0 | 57 | 17.4 | 17 | 271 | 835 | 752 | 2087 | 2.9 | 69.4 | 117.3 | -5 | 183.312 | 75.13 | 68.59 | 865 | 23 | me¦ ms¦ ph¦ pr¦ pc¦ ss¦ sc
0.4761 | 2.284 | 28 | 0 | 57 | 17.4 | 17 | 270 | 834 | 749 | 2085 | 2.9 | 69.5 | 117.3 | -5 | 183.3123 | 75.12 | 68.55 | 865.2 | 23 | me¦ ms¦ ph¦ pr¦ pc¦ ss¦ sc
0.47611 | 2.284 | 28 | 0 | 57 | 17.4 | 17 | 269 | 834 | 747 | 2085 | 2.9 | 69.5 | 117.3 | -5 | 183.313 | 75.15 | 68.55 | 865.4 | 23 | me¦ ms¦ ph¦ pr¦ pc¦ ss¦ sc
0.47612 | 2.285 | 28 | 0 | 57 | 17.4 | 17 | 269 | 833 | 747 | 2082 | 3 | 69.5 | 117.1 | -5 | 183.3133 | 75.11 | 68.53 | 865.3 | 23 | me¦ ms¦ ph¦ pr¦ pc¦ ss¦ sc
0.47613 | 2.285 | 28 | 0 | 57 | 17.4 | 17 | 268 | 833 | 744 | 2082 | 2.9 | 69.6 | 117 | -5 | 183.3124 | 75.07 | 68.58 | 865.5 | 24 | me¦ ms¦ ph¦ pr¦ pc¦ ss¦ sc
0.47615 | 2.285 | 28 | 0 | 57 | 17.5 | 17 | 267 | 833 | 762 | 2082 | 2.9 | 69.6 | 116.8 | -5 | 183.3132 | 75.11 | 68.59 | 865.1 | 24 | me¦ ms¦ ph¦ pr¦ pc¦ ss¦ sc
0.47616 | 2.284 | 28 | 0 | 57 | 17.5 | 17 | 268 | 832 | 765 | 2080 | 2.9 | 69.7 | 116.7 | -5 | 183.3134 | 75.04 | 68.52 | 865.2 | 24 | me¦ ms¦ ph¦ pr¦ pc¦ ss¦ sc
0.47617 | 2.284 | 28 | 0 | 57 | 17.5 | 17 | 267 | 832 | 762 | 2080 | 2.9 | 69.7 | 116.8 | -5 | 183.313 | 75.04 | 68.53 | 865.1 | 24 | me¦ ms¦ ph¦ pr¦ pc¦ ss¦ sc
0.47618 | 2.284 | 28 | 0 | 57 | 17.5 | 17 | 267 | 831 | 762 | 2077 | 2.9 | 69.8 | 116.7 | -5 | 183.3132 | 75.01 | 68.54 | 865.4 | 24 | me¦ ms¦ ph¦ pr¦ pc¦ ss¦ sc
0.47619 | 2.283 | 28 | 0 | 57 | 17.5 | 17 | 267 | 831 | 762 | 2077 | 2.9 | 69.8 | 116.6 | -5 | 183.3143 | 75.01 | 68.54 | 865.4 | 25 | me¦ ms¦ ph¦ pr¦ pc¦ ss¦ sc
0.4762 | 2.279 | 28 | 0 | 57 | 17.6 | 17 | 266 | 830 | 782 | 2075 | 3 | 69.9 | 116.5 | -6 | 183.3142 | 75.08 | 68.57 | 864.9 | 24 | me¦ ms¦ ph¦ pr¦ pc¦ ss¦ sc
0.47622 | 2.278 | 28 | 0 | 57 | 17.6 | 17 | 265 | 830 | 779 | 2075 | 2.9 | 69.9 | 116.4 | -6 | 183.3149 | 75.03 | 68.56 | 865.2 | 24 | me¦ ms¦ ph¦ pr¦ pc¦ ss¦ sc
0.47623 | 2.273 | 28 | 0 | 57 | 17.6 | 17 | 264 | 830 | 776 | 2075 | 3 | 70 | 116.4 | -6 | 183.3153 | 75.05 | 68.55 | 865.3 | 24 | me¦ ms¦ ph¦ pr¦ pc¦ ss¦ sc
0.47624 | 2.272 | 28 | 0 | 57 | 17.6 | 17 | 263 | 829 | 773 | 2072 | 2.9 | 70 | 116.5 | -6 | 183.315 | 75.02 | 68.54 | 864.7 | 24 | me¦ ms¦ ph¦ pr¦ pc¦ ss¦ sc
0.47625 | 2.271 | 28 | 0 | 57 | 17.6 | 17 | 262 | 829 | 770 | 2072 | 3 | 70.1 | 116.6 | -5 | 183.3153 | 75.06 | 68.58 | 864.9 | 25 | me¦ ms¦ ph¦ pr¦ pc¦ ss¦ sc
0.47626 | 2.271 | 28 | 0 | 57 | 17.7 | 17 | 260 | 828 | 787 | 2070 | 3 | 70.1 | 116.7 | -5 | 183.3149 | 75.04 | 68.55 | 865.4 | 25 | me¦ ms¦ ph¦ pr¦ pc¦ ss¦ sc
0.47627 | 2.269 | 28 | 0 | 56 | 17.7 | 17 | 258 | 828 | 781 | 2070 | 2.9 | 70.2 | 116.8 | -5 | 183.3164 | 75 | 68.48 | 865.4 | 25 | me¦ ms¦ ph¦ pr¦ pc¦ ss¦ sc
0.47628 | 2.267 | 28 | 0 | 56 | 17.7 | 17 | 256 | 827 | 775 | 2067 | 2.9 | 70.2 | 117 | -5 | 183.316 | 75.07 | 68.54 | 865.3 | 25 | me¦ ms¦ ph¦ pr¦ pc¦ ss¦ sc
0.47631 | 2.265 | 28 | 0 | 56 | 17.7 | 17 | 254 | 827 | 769 | 2067 | 2.9 | 70.3 | 117 | -5 | 183.3165 | 75.05 | 68.55 | 865.4 | 25 | me¦ ms¦ ph¦ pr¦ pc¦ ss¦ sc
0.47632 | 2.263 | 28 | 0 | 56 | 17.7 | 17 | 253 | 827 | 766 | 2067 | 3 | 70.3 | 117.1 | -4 | 183.3158 | 75.05 | 68.56 | 865.3 | 25 | me¦ ms¦ ph¦ pr¦ pc¦ ss¦ sc
0.47633 | 2.262 | 28 | 0 | 56 | 17.7 | 17 | 254 | 826 | 769 | 2065 | 3 | 70.4 | 117.6 | -4 | 183.3166 | 74.95 | 68.51 | 865.5 | 25 | me¦ ms¦ ph¦ pr¦ pc¦ ss¦ sc
0.47634 | 2.26 | 28 | 0 | 56 | 17.7 | 17 | 253 | 826 | 766 | 2065 | 2.9 | 70.4 | 118.4 | -5 | 183.3171 | 75.01 | 68.52 | 864.9 | 26 | me¦ ms¦ ph¦ pr¦ pc¦ ss¦ sc
0.47635 | 2.257 | 28 | 0 | 56 | 17.8 | 17 | 253 | 825 | 790 | 2062 | 2.9 | 70.5 | 119.1 | -5 | 183.3172 | 74.98 | 68.51 | 865.3 | 26 | me¦ ms¦ ph¦ pr¦ pc¦ ss¦ sc
0.47637 | 2.257 | 28 | 0 | 56 | 17.8 | 17 | 252 | 825 | 787 | 2062 | 2.9 | 70.5 | 119.5 | -5 | 183.3168 | 74.92 | 68.49 | 865.7 | 26 | me¦ ms¦ ph¦ pr¦ pc¦ ss¦ sc
0.47638 | 2.256 | 28 | 0 | 56 | 17.8 | 17 | 250 | 824 | 781 | 2060 | 2.9 | 70.6 | 119.4 | -5 | 183.3175 | 74.95 | 68.52 | 865.9 | 26 | me¦ ms¦ ph¦ pr¦ pc¦ ss¦ sc
0.47639 | 2.253 | 28 | 0 | 56 | 17.8 | 17 | 248 | 824 | 775 | 2060 | 2.9 | 70.6 | 119.2 | -5 | 183.3175 | 74.94 | 68.5 | 865.5 | 26 | me¦ ms¦ ph¦ pr¦ pc¦ ss¦ sc
0.4764 | 2.255 | 28 | 0 | 56 | 17.8 | 17 | 247 | 824 | 771 | 2060 | 2.9 | 70.7 | 118.8 | -5 | 183.3165 | 74.98 | 68.5 | 865.4 | 26 | me¦ ms¦ ph¦ pr¦ pc¦ ss¦ sc
0.47641 | 2.256 | 28 | 0 | 56 | 17.8 | 17 | 247 | 823 | 771 | 2057 | 2.9 | 70.7 | 118.7 | -5 | 183.3175 | 74.99 | 68.45 | 865.8 | 25 | me¦ ms¦ ph¦ pr¦ pc¦ ss¦ sc
0.47642 | 2.257 | 28 | 0 | 56 | 17.8 | 17 | 246 | 823 | 768 | 2057 | 3 | 70.8 | 118.5 | -5 | 183.3177 | 75.03 | 68.5 | 865.7 | 25 | me¦ ms¦ ph¦ pr¦ pc¦ ss¦ sc
0.47644 | 2.258 | 28 | 0 | 56 | 17.9 | 17 | 246 | 822 | 793 | 2055 | 2.9 | 70.8 | 118.3 | -5 | 183.3172 | 74.99 | 68.47 | 865.9 | 25 | me¦ ms¦ ph¦ pr¦ pc¦ ss¦ sc
0.47645 | 2.26 | 28 | 0 | 56 | 17.9 | 17 | 244 | 822 | 787 | 2055 | 3 | 70.9 | 118.1 | -5 | 183.3179 | 74.99 | 68.43 | 865.2 | 25 | me¦ ms¦ ph¦ pr¦ pc¦ ss¦ sc
0.47646 | 2.262 | 28 | 0 | 56 | 17.9 | 17 | 244 | 821 | 787 | 2052 | 2.9 | 70.9 | 118.1 | -5 | 183.3176 | 74.98 | 68.45 | 865 | 25 | me¦ ms¦ ph¦ pr¦ pc¦ ss¦ sc
0.47647 | 2.263 | 28 | 0 | 56 | 17.9 | 17 | 243 | 821 | 783 | 2052 | 2.9 | 71 | 118 | -5 | 183.3176 | 75.01 | 68.45 | 865.7 | 25 | me¦ ms¦ ph¦ pr¦ pc¦ ss¦ sc
0.47648 | 2.262 | 28 | 0 | 56 | 17.9 | 17 | 241 | 821 | 777 | 2052 | 2.9 | 71 | 118 | -4 | 183.3175 | 75.03 | 68.48 | 865 | 24 | me¦ ms¦ ph¦ pr¦ pc¦ ss¦ sc
0.47649 | 2.262 | 27 | 0 | 55 | 17.9 | 17 | 241 | 820 | 777 | 2050 | 2.9 | 71.1 | 117.9 | -4 | 183.3186 | 75.06 | 68.46 | 865.2 | 24 | me¦ ms¦ ph¦ pr¦ pc¦ ss¦ sc
0.4765 | 2.262 | 27 | 0 | 55 | 17.9 | 17 | 241 | 820 | 777 | 2050 | 2.9 | 71.1 | 117.8 | -4 | 183.3181 | 74.96 | 68.43 | 864.7 | 24 | me¦ ms¦ ph¦ pr¦ pc¦ ss¦ sc
0.47652 | 2.266 | 28 | 0 | 56 | 17.9 | 17 | 240 | 819 | 774 | 2047 | 3 | 71.2 | 117.8 | -4 | 183.3173 | 75.04 | 68.42 | 865.1 | 24 | me¦ ms¦ ph¦ pr¦ pc¦ ss¦ sc
0.47653 | 2.267 | 28 | 0 | 56 | 17.9 | 17 | 239 | 819 | 770 | 2047 | 2.9 | 71.2 | 117.5 | -4 | 183.3181 | 75.21 | 68.46 | 865.5 | 23 | me¦ ms¦ ph¦ pr¦ pc¦ ss¦ sc
0.47654 | 2.269 | 28 | 0 | 56 | 17.9 | 17 | 238 | 818 | 767 | 2045 | 3 | 71.3 | 117.4 | -4 | 183.3179 | 75.32 | 68.47 | 865.6 | 21 | me¦ ms¦ ph¦ pr¦ pc¦ ss¦ sc
0.47655 | 2.271 | 28 | 0 | 56 | 17.9 | 17 | 237 | 818 | 764 | 2045 | 3 | 71.3 | 118 | -4 | 183.3184 | 75.17 | 68.44 | 865.2 | 19 | me¦ ms¦ ph¦ pr¦ pc¦ ss¦ sc
0.47656 | 2.271 | 27 | 0 | 55 | 17.9 | 17 | 236 | 818 | 761 | 2045 | 3 | 71.4 | 118.6 | -5 | 183.3195 | 75.13 | 68.42 | 865.6 | 21 | me¦ ms¦ ph¦ pr¦ pc¦ ss¦ sc
0.47657 | 2.27 | 27 | 0 | 55 | 17.9 | 17 | 236 | 817 | 761 | 2042 | 2.9 | 71.4 | 119.2 | -5 | 183.319 | 75.11 | 68.44 | 865.1 | 22 | me¦ ms¦ ph¦ pr¦ pc¦ ss¦ sc
0.47659 | 2.268 | 27 | 0 | 55 | 17.9 | 17 | 236 | 817 | 761 | 2042 | 3 | 71.5 | 119.5 | -5 | 183.3188 | 75.13 | 68.47 | 865 | 22 | me¦ ms¦ ph¦ pr¦ pc¦ ss¦ sc
0.4766 | 2.267 | 27 | 0 | 55 | 17.9 | 17 | 237 | 816 | 764 | 2040 | 2.9 | 71.5 | 119.4 | -5 | 183.3197 | 75.14 | 68.44 | 865.7 | 22 | me¦ ms¦ ph¦ pr¦ pc¦ ss¦ sc
0.47661 | 2.267 | 27 | 0 | 55 | 17.9 | 17 | 238 | 816 | 767 | 2040 | 2.9 | 71.6 | 119.1 | -5 | 183.3197 | 75.18 | 68.43 | 865.8 | 22 | me¦ ms¦ ph¦ pr¦ pc¦ ss¦ sc
0.47662 | 2.267 | 27 | 0 | 55 | 17.9 | 17 | 239 | 815 | 770 | 2037 | 2.9 | 71.6 | 118.9 | -5 | 183.3197 | 75.16 | 68.44 | 865.8 | 22 | me¦ ms¦ ph¦ pr¦ pc¦ ss¦ sc
0.47663 | 2.266 | 27 | 0 | 55 | 17.9 | 17 | 238 | 815 | 767 | 2037 | 3 | 71.7 | 118.6 | -5 | 183.3202 | 75.12 | 68.41 | 865.5 | 22 | me¦ ms¦ ph¦ pr¦ pc¦ ss¦ sc
0.47664 | 2.264 | 27 | 0 | 55 | 17.9 | 17 | 238 | 815 | 767 | 2037 | 3 | 71.7 | 118.4 | -5 | 183.3208 | 75.19 | 68.47 | 865.8 | 22 | me¦ ms¦ ph¦ pr¦ pc¦ ss¦ sc
0.47666 | 2.264 | 27 | 0 | 55 | 17.9 | 17 | 238 | 814 | 767 | 2035 | 2.9 | 71.7 | 118.3 | -5 | 183.3211 | 75.15 | 68.42 | 865.5 | 22 | me¦ ms¦ ph¦ pr¦ pc¦ ss¦ sc
0.47667 | 2.266 | 27 | 0 | 55 | 17.9 | 17 | 237 | 814 | 764 | 2035 | 3 | 71.8 | 118 | -5 | 183.3202 | 75.07 | 68.38 | 865.5 | 22 | me¦ ms¦ ph¦ pr¦ pc¦ ss¦ sc
0.47668 | 2.265 | 27 | 0 | 55 | 17.9 | 17 | 237 | 813 | 764 | 2032 | 2.9 | 71.8 | 117.9 | -4 | 183.3208 | 75.06 | 68.39 | 865.3 | 23 | me¦ ms¦ ph¦ pr¦ pc¦ ss¦ sc
0.47669 | 2.265 | 27 | 0 | 55 | 17.9 | 17 | 239 | 813 | 770 | 2032 | 3 | 71.9 | 117.7 | -5 | 183.3207 | 75.04 | 68.39 | 865.8 | 23 | me¦ ms¦ ph¦ pr¦ pc¦ ss¦ sc
0.4767 | 2.263 | 27 | 0 | 55 | 17.9 | 17 | 240 | 812 | 774 | 2030 | 3 | 71.9 | 117.5 | -5 | 183.3215 | 75.05 | 68.4 | 865.4 | 24 | me¦ ms¦ ph¦ pr¦ pc¦ ss¦ sc
0.47671 | 2.262 | 27 | 0 | 55 | 17.9 | 17 | 240 | 812 | 774 | 2030 | 2.9 | 72 | 117.2 | -5 | 183.3218 | 75.01 | 68.38 | 865.4 | 24 | me¦ ms¦ ph¦ pr¦ pc¦ ss¦ sc
0.47672 | 2.262 | 27 | 0 | 55 | 17.9 | 17 | 240 | 812 | 774 | 2030 | 3 | 72 | 117 | -5 | 183.3212 | 75.06 | 68.39 | 865.7 | 24 | me¦ ms¦ ph¦ pr¦ pc¦ ss¦ sc
0.47674 | 2.262 | 27 | 0 | 55 | 18 | 17 | 240 | 811 | 800 | 2027 | 2.9 | 72.1 | 116.8 | -5 | 183.3214 | 75.02 | 68.39 | 865.7 | 24 | me¦ ms¦ ph¦ pr¦ pc¦ ss¦ sc
0.47675 | 2.261 | 27 | 0 | 55 | 18 | 17 | 240 | 811 | 800 | 2027 | 3 | 72.1 | 116.8 | -5 | 183.3219 | 75.06 | 68.4 | 865.9 | 24 | me¦ ms¦ ph¦ pr¦ pc¦ ss¦ sc
0.47676 | 2.261 | 27 | 0 | 55 | 18 | 17 | 240 | 810 | 800 | 2025 | 2.9 | 72.2 | 116.7 | -5 | 183.3214 | 75.04 | 68.4 | 865.5 | 24 | me¦ ms¦ ph¦ pr¦ pc¦ ss¦ sc
0.47677 | 2.26 | 27 | 0 | 55 | 18 | 17 | 240 | 810 | 800 | 2025 | 2.9 | 72.2 | 116.8 | -5 | 183.3228 | 74.99 | 68.39 | 865.3 | 24 | me¦ ms¦ ph¦ pr¦ pc¦ ss¦ sc
0.47678 | 2.258 | 27 | 0 | 54 | 18 | 17 | 240 | 810 | 800 | 2025 | 2.9 | 72.3 | 116.8 | -5 | 183.3228 | 74.97 | 68.34 | 865.3 | 24 | me¦ ms¦ ph¦ pr¦ pc¦ ss¦ sc
0.47679 | 2.257 | 27 | 0 | 54 | 18 | 17 | 239 | 809 | 796 | 2022 | 3 | 72.3 | 116.9 | -6 | 183.3232 | 74.99 | 68.35 | 864.9 | 25 | me¦ ms¦ ph¦ pr¦ pc¦ ss¦ sc
0.47681 | 2.258 | 27 | 0 | 54 | 18 | 17 | 239 | 809 | 796 | 2022 | 3 | 72.4 | 116.9 | -6 | 183.3235 | 74.97 | 68.35 | 865 | 25 | me¦ ms¦ ph¦ pr¦ pc¦ ss¦ sc
0.47682 | 2.257 | 27 | 0 | 54 | 18 | 17 | 238 | 808 | 793 | 2020 | 2.9 | 72.4 | 116.9 | -5 | 183.324 | 75.01 | 68.39 | 865.4 | 25 | me¦ ms¦ ph¦ pr¦ pc¦ ss¦ sc
0.47683 | 2.255 | 27 | 0 | 54 | 18 | 17 | 237 | 808 | 790 | 2020 | 2.9 | 72.5 | 116.9 | -5 | 183.3236 | 74.99 | 68.34 | 865.4 | 25 | me¦ ms¦ ph¦ pr¦ pc¦ ss¦ sc
0.47684 | 2.256 | 27 | 0 | 54 | 18 | 17 | 237 | 807 | 790 | 2017 | 2.9 | 72.5 | 117 | -5 | 183.3241 | 74.99 | 68.33 | 865.7 | 25 | me¦ ms¦ ph¦ pr¦ pc¦ ss¦ sc
0.47685 | 2.254 | 27 | 0 | 54 | 18 | 17 | 237 | 807 | 790 | 2017 | 3 | 72.6 | 116.9 | -5 | 183.3244 | 74.98 | 68.34 | 865.7 | 25 | me¦ ms¦ ph¦ pr¦ pc¦ ss¦ sc
0.47686 | 2.254 | 27 | 0 | 54 | 18 | 17 | 237 | 807 | 790 | 2017 | 3 | 72.6 | 116.8 | -5 | 183.3247 | 74.98 | 68.38 | 865.5 | 25 | me¦ ms¦ ph¦ pr¦ pc¦ ss¦ sc
0.47687 | 2.254 | 27 | 0 | 54 | 18 | 17 | 238 | 806 | 793 | 2015 | 3 | 72.7 | 116.8 | -5 | 183.324 | 74.98 | 68.38 | 865.3 | 25 | me¦ ms¦ ph¦ pr¦ pc¦ ss¦ sc
0.47689 | 2.252 | 27 | 0 | 54 | 18 | 17 | 237 | 806 | 790 | 2015 | 2.9 | 72.7 | 116.9 | -5 | 183.3246 | 74.97 | 68.36 | 865.2 | 25 | me¦ ms¦ ph¦ pr¦ pc¦ ss¦ sc
0.4769 | 2.25 | 27 | 0 | 54 | 18 | 17 | 238 | 805 | 793 | 2012 | 3 | 72.8 | 116.9 | -6 | 183.3248 | 74.97 | 68.32 | 865.4 | 25 | me¦ ms¦ ph¦ pr¦ pc¦ ss¦ sc
0.47691 | 2.251 | 27 | 0 | 54 | 18 | 17 | 238 | 805 | 793 | 2012 | 3 | 72.8 | 117 | -6 | 183.3256 | 74.97 | 68.34 | 866 | 25 | me¦ ms¦ ph¦ pr¦ pc¦ ss¦ sc
0.47692 | 2.249 | 27 | 0 | 54 | 18 | 17 | 238 | 805 | 793 | 2012 | 3 | 72.9 | 117 | -6 | 183.3256 | 74.93 | 68.3 | 865.2 | 25 | me¦ ms¦ ph¦ pr¦ pc¦ ss¦ sc
0.47693 | 2.246 | 27 | 0 | 54 | 18 | 17 | 238 | 804 | 793 | 2010 | 2.9 | 72.9 | 117 | -6 | 183.326 | 74.99 | 68.36 | 866 | 25 | me¦ ms¦ ph¦ pr¦ pc¦ ss¦ sc
0.47694 | 2.244 | 27 | 0 | 54 | 18 | 17 | 237 | 804 | 790 | 2010 | 2.9 | 73 | 117 | -6 | 183.3254 | 74.97 | 68.3 | 865.8 | 25 | me¦ ms¦ ph¦ pr¦ pc¦ ss¦ sc
0.47696 | 2.245 | 27 | 0 | 54 | 18 | 17 | 237 | 803 | 790 | 2007 | 3 | 73 | 117.1 | -6 | 183.325 | 74.97 | 68.35 | 866 | 25 | me¦ ms¦ ph¦ pr¦ pc¦ ss¦ sc
0.47697 | 2.241 | 26 | 0 | 53 | 18 | 17 | 238 | 803 | 793 | 2007 | 2.9 | 73.1 | 117.2 | -7 | 183.3267 | 74.98 | 68.31 | 865.5 | 25 | me¦ ms¦ ph¦ pr¦ pc¦ ss¦ sc
0.47698 | 2.238 | 26 | 0 | 53 | 18 | 17 | 237 | 803 | 790 | 2007 | 2.9 | 73.1 | 117.3 | -7 | 183.3261 | 74.92 | 68.3 | 865.3 | 25 | me¦ ms¦ ph¦ pr¦ pc¦ ss¦ sc
0.47699 | 2.238 | 26 | 0 | 53 | 18 | 17 | 238 | 802 | 793 | 2005 | 2.9 | 73.2 | 117.2 | -6 | 183.3266 | 74.93 | 68.31 | 865.4 | 26 | me¦ ms¦ ph¦ pr¦ pc¦ ss¦ sc
0.477 | 2.236 | 26 | 0 | 53 | 18 | 17 | 237 | 802 | 790 | 2005 | 3 | 73.2 | 117.2 | -6 | 183.3277 | 74.92 | 68.29 | 866 | 25 | me¦ ms¦ ph¦ pr¦ pc¦ ss¦ sc
0.47701 | 2.235 | 26 | 0 | 53 | 18 | 17 | 236 | 801 | 786 | 2002 | 3 | 73.3 | 117.3 | -6 | 183.327 | 74.91 | 68.28 | 865.3 | 25 | me¦ ms¦ ph¦ pr¦ pc¦ ss¦ sc
0.47703 | 2.236 | 26 | 0 | 53 | 18 | 17 | 236 | 801 | 786 | 2002 | 2.9 | 73.3 | 117.4 | -6 | 183.3276 | 74.85 | 68.26 | 865.9 | 26 | me¦ ms¦ ph¦ pr¦ pc¦ ss¦ sc
0.47704 | 2.235 | 26 | 0 | 53 | 18 | 17 | 236 | 801 | 786 | 2002 | 3 | 73.4 | 117.5 | -6 | 183.3275 | 74.9 | 68.28 | 866 | 26 | me¦ ms¦ ph¦ pr¦ pc¦ ss¦ sc
0.47705 | 2.233 | 26 | 0 | 53 | 18 | 17 | 236 | 800 | 786 | 2000 | 3 | 73.4 | 117.6 | -6 | 183.3283 | 74.88 | 68.27 | 865.5 | 26 | me¦ ms¦ ph¦ pr¦ pc¦ ss¦ sc
0.47706 | 2.231 | 26 | 0 | 53 | 18 | 17 | 236 | 800 | 786 | 2000 | 2.9 | 73.5 | 117.7 | -6 | 183.3289 | 74.52 | 68.26 | 865.7 | 27 | me¦ ms¦ ph¦ pr¦ pc¦ ss¦ sc
0.47707 | 2.226 | 26 | 0 | 53 | 18 | 17 | 237 | 799 | 790 | 1997 | 2.9 | 73.5 | 117.8 | -5 | 183.3303 | 74.29 | 68.25 | 866 | 29 | me¦ ms¦ ph¦ pr¦ pc¦ ss¦ sc
0.47708 | 2.225 | 26 | 0 | 53 | 18 | 17 | 236 | 799 | 786 | 1997 | 3 | 73.6 | 117.8 | -5 | 183.3301 | 74.18 | 68.27 | 865.6 | 35 | me¦ ms¦ ph¦ pr¦ pc¦ ss¦ sc
0.47709 | 2.222 | 26 | 0 | 53 | 18 | 17 | 236 | 799 | 786 | 1997 | 2.9 | 73.6 | 117.8 | -5 | 183.3298 | 74.11 | 68.27 | 865.5 | 39 | me¦ ms¦ ph¦ pr¦ pc¦ ss¦ sc
0.47711 | 2.222 | 26 | 0 | 53 | 18 | 17 | 236 | 798 | 786 | 1995 | 2.9 | 73.7 | 117.8 | -4 | 183.3304 | 74.1 | 68.23 | 865.5 | 41 | me¦ ms¦ ph¦ pr¦ pc¦ ss¦ sc
0.47712 | 2.219 | 26 | 0 | 52 | 18 | 17 | 236 | 798 | 786 | 1995 | 3 | 73.7 | 117.7 | -4 | 183.3314 | 74.12 | 68.25 | 866 | 42 | me¦ ms¦ ph¦ pr¦ pc¦ ss¦ sc
0.47713 | 2.217 | 26 | 0 | 52 | 18 | 17 | 237 | 797 | 790 | 1992 | 2.9 | 73.8 | 117.6 | -4 | 183.3308 | 74.13 | 68.22 | 865.7 | 41 | me¦ ms¦ ph¦ pr¦ pc¦ ss¦ sc
0.47714 | 2.214 | 26 | 0 | 52 | 18 | 17 | 237 | 797 | 790 | 1992 | 3 | 73.8 | 117.5 | -4 | 183.331 | 74.16 | 68.22 | 865.6 | 41 | me¦ ms¦ ph¦ pr¦ pc¦ ss¦ sc
0.47715 | 2.214 | 26 | 0 | 52 | 18 | 17 | 236 | 797 | 786 | 1992 | 2.9 | 73.9 | 117.5 | -4 | 183.3324 | 74.2 | 68.22 | 865.9 | 40 | me¦ ms¦ ph¦ pr¦ pc¦ ss¦ sc
0.47716 | 2.213 | 26 | 0 | 52 | 18 | 17 | 236 | 796 | 786 | 1990 | 2.9 | 73.9 | 117.6 | -4 | 183.3315 | 74.24 | 68.23 | 865.3 | 40 | me¦ ms¦ ph¦ pr¦ pc¦ ss¦ sc
0.47718 | 2.213 | 26 | 0 | 52 | 18.1 | 17 | 236 | 796 | 813 | 1990 | 2.9 | 74 | 117.7 | -3 | 183.3322 | 74.23 | 68.21 | 865.6 | 40 | me¦ ms¦ ph¦ pr¦ pc¦ ss¦ sc
0.47719 | 2.214 | 26 | 0 | 52 | 18.1 | 17 | 236 | 795 | 813 | 1987 | 2.9 | 74 | 117.7 | -3 | 183.332 | 74.18 | 68.17 | 865.7 | 39 | me¦ ms¦ ph¦ pr¦ pc¦ ss¦ sc
0.4772 | 2.212 | 26 | 0 | 52 | 18.1 | 17 | 237 | 795 | 817 | 1987 | 2.9 | 74.1 | 117.5 | -3 | 183.3323 | 74.27 | 68.2 | 865.4 | 39 | me¦ ms¦ ph¦ pr¦ pc¦ ss¦ sc
0.47721 | 2.215 | 26 | 0 | 52 | 18.1 | 17 | 236 | 795 | 813 | 1987 | 2.9 | 74.1 | 117.5 | -3 | 183.3321 | 74.21 | 68.17 | 865.8 | 38 | me¦ ms¦ ph¦ pr¦ pc¦ ss¦ sc
0.47722 | 2.218 | 26 | 0 | 52 | 18.1 | 17 | 236 | 794 | 813 | 1985 | 2.9 | 74.2 | 117.6 | -3 | 183.3318 | 74.29 | 68.21 | 865 | 39 | me¦ ms¦ ph¦ pr¦ pc¦ ss¦ sc
0.47723 | 2.217 | 26 | 0 | 52 | 18.1 | 17 | 236 | 794 | 813 | 1985 | 2.9 | 74.2 | 117.5 | -3 | 183.3327 | 74.36 | 68.19 | 865 | 38 | me¦ ms¦ ph¦ pr¦ pc¦ ss¦ sc
0.47725 | 2.219 | 26 | 0 | 52 | 18.1 | 17 | 236 | 793 | 813 | 1982 | 2.9 | 74.3 | 117.4 | -3 | 183.3317 | 74.34 | 68.17 | 865.5 | 37 | me¦ ms¦ ph¦ pr¦ pc¦ ss¦ sc
0.47726 | 2.222 | 26 | 0 | 52 | 18.1 | 17 | 236 | 793 | 813 | 1982 | 2.9 | 74.3 | 117.5 | -3 | 183.3315 | 74.39 | 68.16 | 865.3 | 36 | me¦ ms¦ ph¦ pr¦ pc¦ ss¦ sc
0.47727 | 2.224 | 26 | 0 | 52 | 18.1 | 17 | 236 | 793 | 813 | 1982 | 3 | 74.4 | 117.4 | -3 | 183.3325 | 74.59 | 68.18 | 865.2 | 34 | me¦ ms¦ ph¦ pr¦ pc¦ ss¦ sc
0.47728 | 2.228 | 26 | 0 | 52 | 18.1 | 17 | 237 | 792 | 817 | 1980 | 2.9 | 74.4 | 117.5 | -3 | 183.3322 | 74.63 | 68.14 | 865.5 | 32 | me¦ ms¦ ph¦ pr¦ pc¦ ss¦ sc
0.47729 | 2.229 | 26 | 0 | 52 | 18.1 | 17 | 238 | 792 | 820 | 1980 | 2.9 | 74.5 | 117.6 | -3 | 183.3321 | 74.65 | 68.1 | 865.5 | 30 | me¦ ms¦ ph¦ pr¦ pc¦ ss¦ sc
0.4773 | 2.23 | 26 | 0 | 52 | 18.1 | 17 | 239 | 791 | 824 | 1977 | 2.9 | 74.5 | 117.6 | -3 | 183.3323 | 74.69 | 68.13 | 865.1 | 30 | me¦ ms¦ ph¦ pr¦ pc¦ ss¦ sc
0.47731 | 2.238 | 26 | 0 | 52 | 18.1 | 17 | 239 | 791 | 824 | 1977 | 3 | 74.6 | 117.5 | -3 | 183.3316 | 74.73 | 68.15 | 865.1 | 30 | me¦ ms¦ ph¦ pr¦ pc¦ ss¦ sc
0.47733 | 2.24 | 26 | 0 | 52 | 18.1 | 17 | 240 | 791 | 827 | 1977 | 2.9 | 74.6 | 117.5 | -3 | 183.3326 | 74.79 | 68.19 | 865.7 | 29 | me¦ ms¦ ph¦ pr¦ pc¦ ss¦ sc
0.47734 | 2.242 | 26 | 0 | 52 | 18.1 | 17 | 240 | 790 | 827 | 1975 | 2.9 | 74.7 | 117.5 | -3 | 183.3319 | 74.73 | 68.16 | 866 | 29 | me¦ ms¦ ph¦ pr¦ pc¦ ss¦ sc
0.47735 | 2.244 | 26 | 0 | 52 | 18.1 | 17 | 239 | 790 | 824 | 1975 | 2.9 | 74.7 | 117.6 | -4 | 183.3323 | 74.79 | 68.18 | 865.1 | 29 | me¦ ms¦ ph¦ pr¦ pc¦ ss¦ sc
0.47736 | 2.246 | 26 | 0 | 52 | 18.1 | 17 | 239 | 789 | 824 | 1972 | 2.9 | 74.8 | 117.6 | -4 | 183.3325 | 74.86 | 68.15 | 865 | 28 | me¦ ms¦ ph¦ pr¦ pc¦ ss¦ sc
0.47737 | 2.247 | 26 | 0 | 52 | 18.1 | 17 | 239 | 789 | 824 | 1972 | 2.9 | 74.8 | 117.7 | -4 | 183.3323 | 74.95 | 68.16 | 865.3 | 27 | me¦ ms¦ ph¦ pr¦ pc¦ ss¦ sc
0.47738 | 2.247 | 26 | 0 | 52 | 18.1 | 17 | 240 | 789 | 827 | 1972 | 2.9 | 74.9 | 117.8 | -4 | 183.3313 | 75.11 | 68.21 | 865 | 25 | me¦ ms¦ ph¦ pr¦ pc¦ ss¦ sc
0.47741 | 2.251 | 26 | 0 | 52 | 18.1 | 17 | 241 | 788 | 831 | 1970 | 2.9 | 74.9 | 117.8 | -4 | 183.3313 | 75.15 | 68.12 | 865.4 | 23 | me¦ ms¦ ph¦ pr¦ pc¦ ss¦ sc
0.47742 | 2.251 | 26 | 0 | 52 | 18.1 | 17 | 242 | 788 | 834 | 1970 | 2.9 | 75 | 117.8 | -4 | 183.3317 | 75.26 | 68.17 | 865.4 | 21 | me¦ ms¦ ph¦ pr¦ pc¦ ss¦ sc
0.47743 | 2.254 | 26 | 0 | 52 | 18.1 | 17 | 242 | 788 | 834 | 1970 | 3 | 75 | 117.9 | -4 | 183.3316 | 75.48 | 68.16 | 865.3 | 19 | me¦ ms¦ ph¦ pr¦ pc¦ ss¦ sc
0.47744 | 2.257 | 26 | 0 | 52 | 18.1 | 17 | 242 | 787 | 834 | 1967 | 2.9 | 75.1 | 118.1 | -4 | 183.3308 | 75.56 | 68.18 | 865.4 | 16 | me¦ ms¦ ph¦ pr¦ pc¦ ss¦ sc
0.47745 | 2.26 | 26 | 0 | 52 | 18.1 | 17 | 242 | 787 | 834 | 1967 | 2.9 | 75.1 | 118.2 | -4 | 183.3304 | 75.57 | 68.11 | 865.4 | 14 | me¦ ms¦ ph¦ pr¦ pc¦ ss¦ sc
0.47747 | 2.264 | 26 | 1 | 52 | 18.2 | 17 | 242 | 786 | 864 | 1965 | 3 | 75.2 | 118.3 | -4 | 183.3305 | 75.67 | 68.21 | 865 | 14 | me¦ ms¦ ph¦ pr¦ pc¦ ss¦ sc
0.47748 | 2.266 | 26 | 2 | 53 | 18.2 | 17 | 242 | 786 | 864 | 1965 | 2.9 | 75.2 | 118.5 | -4 | 183.33 | 75.52 | 68.17 | 865.6 | 14 | me¦ ms¦ ph¦ pr¦ pc¦ ss¦ sc
0.47749 | 2.269 | 26 | 3 | 53 | 18.2 | 17 | 243 | 786 | 867 | 1965 | 2.9 | 75.3 | 118.6 | -4 | 183.3301 | 75.45 | 68.14 | 865.5 | 16 | me¦ ms¦ ph¦ pr¦ pc¦ ss¦ sc
0.4775 | 2.273 | 26 | 4 | 53 | 18.2 | 17 | 244 | 785 | 871 | 1962 | 3 | 75.3 | 118.5 | -4 | 183.3306 | 75.44 | 68.16 | 865.5 | 17 | me¦ ms¦ ph¦ pr¦ pc¦ ss¦ sc
0.47751 | 2.275 | 26 | 5 | 53 | 18.2 | 17 | 246 | 785 | 878 | 1962 | 2.9 | 75.4 | 118.6 | -4 | 183.3312 | 75.39 | 68.14 | 865.7 | 18 | me¦ ms¦ ph¦ pr¦ pc¦ ss¦ sc
0.47752 | 2.276 | 26 | 6 | 53 | 18.2 | 17 | 247 | 785 | 882 | 1962 | 2.9 | 75.4 | 118.5 | -4 | 183.3305 | 75.44 | 68.21 | 864.9 | 18 | me¦ ms¦ ph¦ pr¦ pc¦ ss¦ sc
0.47753 | 2.277 | 26 | 6 | 53 | 18.2 | 17 | 247 | 784 | 882 | 1960 | 2.9 | 75.5 | 118.5 | -4 | 183.3305 | 75.43 | 68.17 | 864.9 | 19 | me¦ ms¦ ph¦ pr¦ pc¦ ss¦ sc
0.47755 | 2.281 | 26 | 8 | 54 | 18.2 | 17.1 | 247 | 784 | 882 | 2010 | 2.9 | 75.5 | 118.5 | -4 | 183.3307 | 75.41 | 68.13 | 865.4 | 19 | me¦ ms¦ ph¦ pr¦ pc¦ ss¦ sc
0.47756 | 2.281 | 26 | 8 | 54 | 18.2 | 17.1 | 247 | 783 | 882 | 2007 | 3 | 75.6 | 118.5 | -4 | 183.3304 | 75.45 | 68.19 | 865.4 | 19 | me¦ ms¦ ph¦ pr¦ pc¦ ss¦ sc
0.47757 | 2.281 | 26 | 8 | 54 | 18.2 | 17.1 | 247 | 783 | 882 | 2007 | 2.9 | 75.6 | 118.6 | -4 | 183.3306 | 75.47 | 68.22 | 865.2 | 19 | me¦ ms¦ ph¦ pr¦ pc¦ ss¦ sc
0.47758 | 2.278 | 26 | 7 | 54 | 18.2 | 17.1 | 247 | 783 | 882 | 2007 | 2.9 | 75.7 | 118.6 | -4 | 183.3312 | 75.43 | 68.22 | 865.1 | 19 | me¦ ms¦ ph¦ pr¦ pc¦ ss¦ sc
0.47759 | 2.276 | 26 | 7 | 54 | 18.2 | 17.1 | 248 | 782 | 885 | 2005 | 2.9 | 75.7 | 118.7 | -5 | 183.3308 | 75.44 | 68.18 | 865.6 | 19 | me¦ ms¦ ph¦ pr¦ pc¦ ss¦ sc
0.4776 | 2.276 | 26 | 7 | 54 | 18.2 | 17.1 | 248 | 782 | 885 | 2005 | 2.9 | 75.8 | 118.8 | -4 | 183.3308 | 75.42 | 68.22 | 865.3 | 19 | me¦ ms¦ ph¦ pr¦ pc¦ ss¦ sc
0.47762 | 2.276 | 26 | 8 | 54 | 18.2 | 17.1 | 248 | 782 | 885 | 2005 | 2.9 | 75.8 | 118.7 | -4 | 183.331 | 75.37 | 68.18 | 865.3 | 19 | me¦ ms¦ ph¦ pr¦ pc¦ ss¦ sc
0.47763 | 2.275 | 26 | 8 | 54 | 18.2 | 17.1 | 249 | 781 | 889 | 2002 | 2.9 | 75.9 | 118.7 | -4 | 183.3313 | 75.36 | 68.18 | 865.3 | 20 | me¦ ms¦ ph¦ pr¦ pc¦ ss¦ sc
0.47764 | 2.273 | 26 | 8 | 54 | 18.2 | 17.1 | 250 | 781 | 892 | 2002 | 2.9 | 75.9 | 118.7 | -4 | 183.3311 | 75.37 | 68.2 | 865.8 | 20 | me¦ ms¦ ph¦ pr¦ pc¦ ss¦ sc
0.47765 | 2.27 | 26 | 7 | 53 | 18.2 | 17.1 | 250 | 780 | 892 | 2000 | 3 | 76 | 118.6 | -4 | 183.3313 | 75.32 | 68.17 | 865.6 | 20 | me¦ ms¦ ph¦ pr¦ pc¦ ss¦ sc
0.47766 | 2.269 | 26 | 8 | 53 | 18.2 | 17.1 | 251 | 780 | 896 | 2000 | 3 | 76 | 118.6 | -4 | 183.3313 | 75.33 | 68.21 | 865 | 21 | me¦ ms¦ ph¦ pr¦ pc¦ ss¦ sc
0.47767 | 2.269 | 26 | 9 | 53 | 18.3 | 17.1 | 250 | 780 | 925 | 2000 | 3 | 76.1 | 118.5 | -4 | 183.3318 | 75.27 | 68.12 | 865 | 21 | me¦ ms¦ ph¦ pr¦ pc¦ ss¦ sc
0.47769 | 2.268 | 26 | 9 | 53 | 18.3 | 17.1 | 250 | 779 | 925 | 1997 | 3 | 76.1 | 118.5 | -4 | 183.3323 | 75.28 | 68.18 | 865.6 | 22 | me¦ ms¦ ph¦ pr¦ pc¦ ss¦ sc
0.4777 | 2.266 | 26 | 9 | 53 | 18.3 | 17.1 | 250 | 779 | 925 | 1997 | 2.9 | 76.2 | 118.4 | -4 | 183.3321 | 75.28 | 68.19 | 866 | 22 | me¦ ms¦ ph¦ pr¦ pc¦ ss¦ sc
0.47771 | 2.264 | 26 | 8 | 53 | 18.3 | 17.1 | 250 | 779 | 925 | 1997 | 2.9 | 76.2 | 118.3 | -4 | 183.3313 | 75.25 | 68.17 | 866 | 22 | me¦ ms¦ ph¦ pr¦ pc¦ ss¦ sc
0.47772 | 2.261 | 26 | 7 | 53 | 18.3 | 17.1 | 251 | 778 | 929 | 1994 | 2.9 | 76.3 | 118.3 | -4 | 183.3324 | 75.28 | 68.2 | 865.9 | 22 | me¦ ms¦ ph¦ pr¦ pc¦ ss¦ sc
0.47773 | 2.259 | 26 | 7 | 53 | 18.2 | 17.1 | 250 | 778 | 892 | 1994 | 2.9 | 76.3 | 118.3 | -4 | 183.3324 | 75.21 | 68.18 | 866 | 22 | me¦ ms¦ ph¦ pr¦ pc¦ ss¦ sc
0.47774 | 2.256 | 25 | 6 | 53 | 18.2 | 17.1 | 250 | 778 | 892 | 1994 | 3 | 76.4 | 118.3 | -4 | 183.3318 | 75.23 | 68.18 | 865.9 | 23 | me¦ ms¦ ph¦ pr¦ pc¦ ss¦ sc
0.47775 | 2.255 | 25 | 7 | 53 | 18.2 | 17.1 | 251 | 777 | 896 | 1992 | 3 | 76.4 | 118.4 | -4 | 183.3335 | 75.17 | 68.14 | 865 | 23 | me¦ ms¦ ph¦ pr¦ pc¦ ss¦ sc
0.47777 | 2.254 | 25 | 8 | 53 | 18.2 | 17.1 | 252 | 777 | 899 | 1992 | 3 | 76.5 | 118.4 | -4 | 183.3329 | 75.17 | 68.18 | 865 | 23 | me¦ ms¦ ph¦ pr¦ pc¦ ss¦ sc
0.47778 | 2.255 | 25 | 9 | 53 | 18.2 | 17.1 | 252 | 776 | 899 | 1989 | 3 | 76.5 | 118.3 | -4 | 183.3328 | 75.16 | 68.15 | 865.5 | 24 | me¦ ms¦ ph¦ pr¦ pc¦ ss¦ sc
0.47779 | 2.254 | 25 | 9 | 53 | 18.2 | 17.1 | 252 | 776 | 899 | 1989 | 2.9 | 76.5 | 118.3 | -5 | 183.3333 | 75.16 | 68.15 | 865.6 | 24 | me¦ ms¦ ph¦ pr¦ pc¦ ss¦ sc
0.4778 | 2.25 | 25 | 8 | 53 | 18.2 | 17.1 | 252 | 776 | 899 | 1989 | 3 | 76.6 | 118.4 | -5 | 183.3333 | 75.12 | 68.17 | 865.2 | 24 | me¦ ms¦ ph¦ pr¦ pc¦ ss¦ sc
0.47781 | 2.246 | 25 | 8 | 52 | 18.2 | 17.1 | 252 | 775 | 899 | 1987 | 2.9 | 76.6 | 118.6 | -5 | 183.3332 | 75.07 | 68.13 | 865.4 | 24 | me¦ ms¦ ph¦ pr¦ pc¦ ss¦ sc
0.47782 | 2.243 | 25 | 7 | 52 | 18.2 | 17.1 | 253 | 775 | 903 | 1987 | 3 | 76.7 | 118.7 | -5 | 183.3331 | 75.08 | 68.17 | 865.7 | 25 | me¦ ms¦ ph¦ pr¦ pc¦ ss¦ sc
0.47784 | 2.242 | 25 | 8 | 52 | 18.2 | 17.1 | 254 | 775 | 907 | 1987 | 2.9 | 76.7 | 118.7 | -5 | 183.3341 | 75.13 | 68.18 | 865.2 | 25 | me¦ ms¦ ph¦ pr¦ pc¦ ss¦ sc
0.47785 | 2.238 | 25 | 7 | 52 | 18.2 | 17.1 | 255 | 774 | 910 | 1984 | 2.9 | 76.8 | 118.6 | -6 | 183.3342 | 75.16 | 68.16 | 865.4 | 25 | me¦ ms¦ ph¦ pr¦ pc¦ ss¦ sc
0.47786 | 2.237 | 25 | 7 | 52 | 18.2 | 17.1 | 256 | 774 | 914 | 1984 | 2.9 | 76.8 | 118.6 | -5 | 183.3345 | 75.1 | 68.11 | 865.4 | 24 | me¦ ms¦ ph¦ pr¦ pc¦ ss¦ sc
0.47787 | 2.234 | 25 | 6 | 52 | 18.2 | 17.1 | 257 | 774 | 917 | 1984 | 2.9 | 76.9 | 118.6 | -5 | 183.3352 | 75.11 | 68.12 | 865.8 | 24 | me¦ ms¦ ph¦ pr¦ pc¦ ss¦ sc
0.47788 | 2.231 | 25 | 5 | 52 | 18.2 | 17.1 | 258 | 773 | 921 | 1982 | 3 | 76.9 | 118.7 | -5 | 183.3356 | 75.03 | 68.12 | 866 | 24 | me¦ ms¦ ph¦ pr¦ pc¦ ss¦ sc
0.47789 | 2.23 | 25 | 5 | 52 | 18.2 | 17.1 | 259 | 773 | 924 | 1982 | 2.9 | 77 | 118.7 | -6 | 183.3355 | 75.03 | 68.13 | 865.9 | 25 | me¦ ms¦ ph¦ pr¦ pc¦ ss¦ sc
0.47791 | 2.23 | 25 | 4 | 52 | 18.2 | 17.1 | 261 | 773 | 932 | 1982 | 2.9 | 77 | 118.9 | -6 | 183.3356 | 75.01 | 68.13 | 865.9 | 26 | me¦ ms¦ ph¦ pr¦ pc¦ ss¦ sc
0.47792 | 2.227 | 25 | 2 | 52 | 18.2 | 17.1 | 263 | 772 | 939 | 1979 | 2.9 | 77.1 | 118.9 | -7 | 183.3358 | 74.97 | 68.1 | 866 | 26 | me¦ ms¦ ph¦ pr¦ pc¦ ss¦ sc
0.47793 | 2.227 | 25 | 3 | 52 | 18.2 | 17.1 | 265 | 772 | 946 | 1979 | 3 | 77.1 | 118.9 | -6 | 183.3365 | 74.98 | 68.13 | 866.2 | 27 | me¦ ms¦ ph¦ pr¦ pc¦ ss¦ sc
0.47794 | 2.223 | 25 | 1 | 51 | 18.2 | 17.1 | 266 | 772 | 949 | 1979 | 2.9 | 77.2 | 118.9 | -6 | 183.337 | 75.01 | 68.13 | 865.8 | 27 | me¦ ms¦ ph¦ pr¦ pc¦ ss¦ sc
0.47795 | 2.219 | 25 | 0 | 51 | 18.2 | 17.1 | 267 | 771 | 953 | 1976 | 3 | 77.2 | 118.8 | -6 | 183.3371 | 74.94 | 68.11 | 865.7 | 26 | me¦ ms¦ ph¦ pr¦ pc¦ ss¦ sc
0.47796 | 2.216 | 25 | 0 | 51 | 18.2 | 17.1 | 269 | 771 | 960 | 1976 | 2.9 | 77.3 | 118.7 | -6 | 183.3373 | 74.95 | 68.08 | 865.9 | 27 | me¦ ms¦ ph¦ pr¦ pc¦ ss¦ sc
0.47797 | 2.215 | 25 | 0 | 51 | 18.2 | 17.1 | 269 | 770 | 960 | 1974 | 2.9 | 77.3 | 118.8 | -6 | 183.3367 | 74.95 | 68.07 | 865.2 | 27 | me¦ ms¦ ph¦ pr¦ pc¦ ss¦ sc
0.47799 | 2.212 | 25 | 0 | 51 | 18.2 | 17.1 | 270 | 770 | 964 | 1974 | 2.9 | 77.4 | 118.9 | -6 | 183.3375 | 74.99 | 68.13 | 865.6 | 27 | me¦ ms¦ ph¦ pr¦ pc¦ ss¦ sc
0.478 | 2.211 | 25 | 0 | 51 | 18.2 | 17.1 | 271 | 770 | 967 | 1974 | 2.9 | 77.4 | 119 | -6 | 183.3375 | 74.94 | 68.1 | 865.2 | 27 | me¦ ms¦ ph¦ pr¦ pc¦ ss¦ sc
0.47801 | 2.205 | 25 | 0 | 51 | 18.2 | 17.1 | 272 | 769 | 971 | 1971 | 2.9 | 77.5 | 119.1 | -5 | 183.3384 | 74.91 | 68.06 | 865.7 | 27 | me¦ ms¦ ph¦ pr¦ pc¦ ss¦ sc
0.47802 | 2.206 | 25 | 0 | 51 | 18.2 | 17.1 | 273 | 769 | 974 | 1971 | 3 | 77.5 | 119.2 | -6 | 183.338 | 74.94 | 68.08 | 865.4 | 27 | me¦ ms¦ ph¦ pr¦ pc¦ ss¦ sc
0.47803 | 2.206 | 25 | 0 | 51 | 18.2 | 17.1 | 273 | 769 | 974 | 1971 | 3 | 77.6 | 119 | -6 | 183.3376 | 74.9 | 68.08 | 865.8 | 27 | me¦ ms¦ ph¦ pr¦ pc¦ ss¦ sc
0.47804 | 2.203 | 24 | 0 | 51 | 18.2 | 17.1 | 274 | 768 | 978 | 1969 | 2.9 | 77.6 | 119 | -6 | 183.3388 | 74.93 | 68.05 | 865.2 | 28 | me¦ ms¦ ph¦ pr¦ pc¦ ss¦ sc
0.47806 | 2.199 | 24 | 0 | 51 | 18.2 | 17.1 | 274 | 768 | 978 | 1969 | 2.9 | 77.7 | 119 | -5 | 183.3386 | 74.92 | 68.08 | 865.9 | 27 | me¦ ms¦ ph¦ pr¦ pc¦ ss¦ sc
0.47807 | 2.198 | 24 | 0 | 51 | 18.2 | 17.1 | 274 | 768 | 978 | 1969 | 3 | 77.7 | 119 | -6 | 183.3385 | 74.91 | 68.07 | 865.5 | 27 | me¦ ms¦ ph¦ pr¦ pc¦ ss¦ sc
0.47808 | 2.196 | 24 | 0 | 50 | 18.2 | 17.1 | 276 | 767 | 985 | 1966 | 2.9 | 77.8 | 119.1 | -6 | 183.3395 | 74.95 | 68.09 | 865.4 | 27 | me¦ ms¦ ph¦ pr¦ pc¦ ss¦ sc
0.47809 | 2.194 | 24 | 0 | 50 | 18.2 | 17.1 | 277 | 767 | 989 | 1966 | 3 | 77.8 | 119.1 | -6 | 183.3395 | 74.97 | 68.11 | 865.9 | 27 | me¦ ms¦ ph¦ pr¦ pc¦ ss¦ sc
0.4781 | 2.194 | 24 | 0 | 50 | 18.2 | 17.1 | 278 | 767 | 992 | 1966 | 3 | 77.9 | 119.1 | -6 | 183.3394 | 74.88 | 68.04 | 865.3 | 27 | me¦ ms¦ ph¦ pr¦ pc¦ ss¦ sc
0.47811 | 2.195 | 24 | 0 | 50 | 18.2 | 17.1 | 279 | 766 | 996 | 1964 | 2.9 | 77.9 | 119.2 | -6 | 183.339 | 74.95 | 68.04 | 865.9 | 27 | me¦ ms¦ ph¦ pr¦ pc¦ ss¦ sc
0.47813 | 2.196 | 24 | 0 | 50 | 18.2 | 17.1 | 280 | 766 | 999 | 1964 | 2.9 | 78 | 119.1 | -6 | 183.3397 | 74.96 | 68.04 | 865.5 | 27 | me¦ ms¦ ph¦ pr¦ pc¦ ss¦ sc
0.47814 | 2.194 | 24 | 0 | 50 | 18.2 | 17.1 | 280 | 766 | 999 | 1964 | 2.9 | 78 | 119 | -6 | 183.34 | 74.91 | 68.02 | 865.2 | 27 | me¦ ms¦ ph¦ pr¦ pc¦ ss¦ sc
0.47815 | 2.193 | 24 | 0 | 50 | 18.2 | 17.1 | 282 | 766 | 1007 | 1964 | 3 | 78.1 | 119 | -5 | 183.3396 | 74.91 | 68.06 | 865.4 | 27 | me¦ ms¦ ph¦ pr¦ pc¦ ss¦ sc
0.47816 | 2.192 | 24 | 0 | 50 | 18.2 | 17.1 | 282 | 765 | 1007 | 1961 | 2.9 | 78.1 | 118.9 | -5 | 183.3407 | 74.95 | 68.05 | 866 | 27 | me¦ ms¦ ph¦ pr¦ pc¦ ss¦ sc
0.47817 | 2.192 | 24 | 0 | 50 | 18.2 | 17.1 | 282 | 765 | 1007 | 1961 | 2.9 | 78.2 | 118.8 | -5 | 183.3403 | 74.92 | 68 | 865.2 | 27 | me¦ ms¦ ph¦ pr¦ pc¦ ss¦ sc
0.47818 | 2.192 | 24 | 0 | 50 | 18.2 | 17.1 | 284 | 765 | 1014 | 1961 | 2.9 | 78.2 | 118.7 | -5 | 183.3405 | 74.93 | 68.03 | 865.7 | 26 | me¦ ms¦ ph¦ pr¦ pc¦ ss¦ sc
0.47819 | 2.192 | 24 | 0 | 50 | 18.2 | 17.1 | 284 | 764 | 1014 | 1958 | 2.9 | 78.3 | 118.7 | -4 | 183.3403 | 74.96 | 68.07 | 865 | 26 | me¦ ms¦ ph¦ pr¦ pc¦ ss¦ sc
0.47821 | 2.191 | 24 | 0 | 50 | 18.2 | 17.1 | 285 | 764 | 1017 | 1958 | 2.9 | 78.3 | 118.8 | -4 | 183.3401 | 74.93 | 68.01 | 865.3 | 27 | me¦ ms¦ ph¦ pr¦ pc¦ ss¦ sc
0.47822 | 2.191 | 24 | 0 | 50 | 18.2 | 17.1 | 285 | 764 | 1017 | 1958 | 3 | 78.4 | 118.7 | -4 | 183.3414 | 74.88 | 68.01 | 865.3 | 27 | me¦ ms¦ ph¦ pr¦ pc¦ ss¦ sc
0.47823 | 2.192 | 24 | 0 | 50 | 18.2 | 17.1 | 285 | 763 | 1017 | 1956 | 2.9 | 78.4 | 118.6 | -5 | 183.3407 | 74.9 | 67.99 | 865.6 | 27 | me¦ ms¦ ph¦ pr¦ pc¦ ss¦ sc
0.47824 | 2.192 | 24 | 0 | 50 | 18.2 | 17.1 | 287 | 763 | 1024 | 1956 | 2.9 | 78.5 | 118.6 | -5 | 183.3411 | 74.96 | 68.04 | 865.1 | 27 | me¦ ms¦ ph¦ pr¦ pc¦ ss¦ sc
0.47825 | 2.192 | 24 | 0 | 50 | 18.2 | 17.1 | 288 | 763 | 1028 | 1956 | 2.9 | 78.5 | 118.5 | -4 | 183.3413 | 74.92 | 68.01 | 865.5 | 27 | me¦ ms¦ ph¦ pr¦ pc¦ ss¦ sc
0.47826 | 2.191 | 24 | 0 | 50 | 18.2 | 17.1 | 288 | 762 | 1028 | 1953 | 2.9 | 78.5 | 118.4 | -4 | 183.3417 | 74.98 | 68.02 | 865.3 | 26 | me¦ ms¦ ph¦ pr¦ pc¦ ss¦ sc
0.47828 | 2.191 | 24 | 0 | 50 | 18.2 | 17.1 | 289 | 762 | 1032 | 1953 | 3 | 78.6 | 118.3 | -4 | 183.341 | 74.94 | 68.01 | 865.2 | 26 | me¦ ms¦ ph¦ pr¦ pc¦ ss¦ sc
0.47829 | 2.194 | 24 | 0 | 50 | 18.2 | 17.1 | 289 | 762 | 1032 | 1953 | 3 | 78.6 | 118.3 | -4 | 183.3412 | 74.93 | 67.96 | 865.1 | 26 | me¦ ms¦ ph¦ pr¦ pc¦ ss¦ sc
0.4783 | 2.193 | 24 | 0 | 50 | 18.2 | 17.1 | 290 | 761 | 1035 | 1951 | 2.9 | 78.7 | 118.2 | -4 | 183.3417 | 74.92 | 67.95 | 865.1 | 26 | me¦ ms¦ ph¦ pr¦ pc¦ ss¦ sc
0.47831 | 2.194 | 24 | 0 | 50 | 18.2 | 17.1 | 291 | 761 | 1039 | 1951 | 2.9 | 78.7 | 118.2 | -5 | 183.3417 | 74.97 | 67.96 | 865.8 | 26 | me¦ ms¦ ph¦ pr¦ pc¦ ss¦ sc
0.47832 | 2.195 | 24 | 0 | 50 | 18.2 | 17.1 | 291 | 761 | 1039 | 1951 | 3 | 78.8 | 118.3 | -4 | 183.3422 | 75.03 | 67.97 | 865.4 | 25 | me¦ ms¦ ph¦ pr¦ pc¦ ss¦ sc
0.47833 | 2.197 | 24 | 0 | 50 | 18.2 | 17.1 | 291 | 760 | 1039 | 1948 | 3 | 78.9 | 118.3 | -4 | 183.3419 | 75.06 | 68 | 865.6 | 24 | me¦ ms¦ ph¦ pr¦ pc¦ ss¦ sc
0.47834 | 2.197 | 24 | 0 | 50 | 18.2 | 17.1 | 291 | 760 | 1039 | 1948 | 2.9 | 78.9 | 118.2 | -4 | 183.3421 | 75 | 67.96 | 865.1 | 24 | me¦ ms¦ ph¦ pr¦ pc¦ ss¦ sc
0.47836 | 2.196 | 24 | 0 | 50 | 18.2 | 17.1 | 292 | 760 | 1042 | 1948 | 3 | 79 | 118.2 | -4 | 183.342 | 74.96 | 67.96 | 865.8 | 24 | me¦ ms¦ ph¦ pr¦ pc¦ ss¦ sc
0.47837 | 2.198 | 24 | 0 | 50 | 18.2 | 17.1 | 293 | 760 | 1046 | 1948 | 2.9 | 79 | 118.4 | -5 | 183.342 | 74.84 | 67.98 | 865 | 26 | me¦ ms¦ ph¦ pr¦ pc¦ ss¦ sc
0.47838 | 2.198 | 24 | 0 | 50 | 18.2 | 17.1 | 292 | 759 | 1042 | 1946 | 3 | 79.1 | 118.4 | -4 | 183.3431 | 74.69 | 67.96 | 865.6 | 29 | me¦ ms¦ ph¦ pr¦ pc¦ ss¦ sc
0.47839 | 2.197 | 24 | 0 | 50 | 18.2 | 17.1 | 292 | 759 | 1042 | 1946 | 2.9 | 79.1 | 118.5 | -4 | 183.3432 | 74.69 | 67.97 | 865.1 | 31 | me¦ ms¦ ph¦ pr¦ pc¦ ss¦ sc
0.4784 | 2.196 | 24 | 0 | 50 | 18.2 | 17.1 | 292 | 759 | 1042 | 1946 | 3 | 79.2 | 118.5 | -4 | 183.3431 | 74.82 | 67.97 | 865.4 | 31 | me¦ ms¦ ph¦ pr¦ pc¦ ss¦ sc
0.47843 | 2.194 | 24 | 0 | 50 | 18.2 | 17.1 | 292 | 758 | 1042 | 1943 | 3 | 79.2 | 118.4 | -4 | 183.3436 | 74.75 | 67.95 | 865.9 | 30 | me¦ ms¦ ph¦ pr¦ pc¦ ss¦ sc
0.47844 | 2.194 | 24 | 0 | 49 | 18.2 | 17.1 | 293 | 758 | 1046 | 1943 | 3 | 79.3 | 118.4 | -4 | 183.3435 | 74.84 | 67.96 | 865.1 | 30 | me¦ ms¦ ph¦ pr¦ pc¦ ss¦ sc
0.47845 | 2.193 | 24 | 0 | 49 | 18.2 | 17.1 | 293 | 758 | 1046 | 1943 | 2.9 | 79.3 | 118.4 | -4 | 183.3433 | 74.84 | 67.96 | 864.8 | 29 | me¦ ms¦ ph¦ pr¦ pc¦ ss¦ sc
0.47846 | 2.195 | 24 | 0 | 49 | 18.2 | 17.1 | 294 | 757 | 1049 | 1941 | 3 | 79.4 | 118.4 | -4 | 183.3434 | 74.78 | 67.93 | 865 | 28 | me¦ ms¦ ph¦ pr¦ pc¦ ss¦ sc
0.47847 | 2.196 | 24 | 0 | 49 | 18.2 | 17.1 | 294 | 757 | 1049 | 1941 | 3 | 79.4 | 118.4 | -4 | 183.344 | 74.9 | 67.96 | 865.6 | 29 | me¦ ms¦ ph¦ pr¦ pc¦ ss¦ sc
0.47848 | 2.197 | 24 | 0 | 49 | 18.2 | 17.1 | 294 | 757 | 1049 | 1941 | 2.9 | 79.5 | 118.5 | -4 | 183.3441 | 74.97 | 67.95 | 865.4 | 27 | me¦ ms¦ ph¦ pr¦ pc¦ ss¦ sc
0.4785 | 2.197 | 24 | 0 | 49 | 18.2 | 17.1 | 293 | 756 | 1046 | 1938 | 3 | 79.5 | 118.5 | -5 | 183.3436 | 75.01 | 67.9 | 865.1 | 26 | me¦ ms¦ ph¦ pr¦ pc¦ ss¦ sc
0.47851 | 2.199 | 24 | 0 | 49 | 18.2 | 17.1 | 293 | 756 | 1046 | 1938 | 2.9 | 79.6 | 118.6 | -4 | 183.3438 | 75.02 | 67.96 | 865.6 | 25 | me¦ ms¦ ph¦ pr¦ pc¦ ss¦ sc
0.47852 | 2.2 | 24 | 0 | 49 | 18.2 | 17.1 | 292 | 756 | 1042 | 1938 | 2.9 | 79.6 | 118.6 | -4 | 183.3437 | 75.04 | 67.92 | 865.5 | 24 | me¦ ms¦ ph¦ pr¦ pc¦ ss¦ sc
0.47853 | 2.2 | 24 | 0 | 49 | 18.2 | 17.1 | 291 | 756 | 1039 | 1938 | 2.9 | 79.7 | 118.7 | -5 | 183.3444 | 75.1 | 67.95 | 865.4 | 24 | me¦ ms¦ ph¦ pr¦ pc¦ ss¦ sc
0.47854 | 2.204 | 24 | 0 | 49 | 18.3 | 17.1 | 291 | 755 | 1077 | 1935 | 2.9 | 79.7 | 118.9 | -4 | 183.3433 | 75.17 | 67.94 | 865.4 | 23 | me¦ ms¦ ph¦ pr¦ pc¦ ss¦ sc
0.47855 | 2.204 | 24 | 0 | 49 | 18.3 | 17.1 | 290 | 755 | 1074 | 1935 | 2.9 | 79.8 | 119.1 | -5 | 183.3446 | 75.18 | 67.92 | 865.5 | 22 | me¦ ms¦ ph¦ pr¦ pc¦ ss¦ sc
0.47856 | 2.203 | 24 | 0 | 49 | 18.3 | 17.1 | 290 | 755 | 1074 | 1935 | 2.9 | 79.8 | 119 | -5 | 183.3446 | 75.19 | 67.95 | 865.3 | 22 | me¦ ms¦ ph¦ pr¦ pc¦ ss¦ sc
0.47858 | 2.205 | 24 | 0 | 49 | 18.3 | 17.1 | 289 | 754 | 1070 | 1933 | 3 | 79.9 | 118.9 | -5 | 183.3442 | 75.15 | 67.91 | 865.4 | 22 | me¦ ms¦ ph¦ pr¦ pc¦ ss¦ sc
0.47859 | 2.205 | 24 | 0 | 49 | 18.3 | 17.1 | 287 | 754 | 1062 | 1933 | 2.9 | 79.9 | 118.8 | -5 | 183.3437 | 75.1 | 67.9 | 865.8 | 22 | me¦ ms¦ ph¦ pr¦ pc¦ ss¦ sc
0.4786 | 2.206 | 24 | 0 | 49 | 18.3 | 17.1 | 287 | 754 | 1062 | 1933 | 2.9 | 80 | 118.9 | -5 | 183.3446 | 75.11 | 67.92 | 865.9 | 23 | me¦ ms¦ ph¦ pr¦ pc¦ ss¦ sc
0.47861 | 2.203 | 24 | 0 | 49 | 18.3 | 17.1 | 286 | 753 | 1059 | 1930 | 2.9 | 80 | 118.9 | -5 | 183.3444 | 75.15 | 67.93 | 865.7 | 23 | me¦ ms¦ ph¦ pr¦ pc¦ ss¦ sc
0.47862 | 2.204 | 24 | 0 | 49 | 18.3 | 17.1 | 285 | 753 | 1055 | 1930 | 3 | 80.1 | 119 | -5 | 183.3453 | 75.1 | 67.9 | 865.2 | 23 | me¦ ms¦ ph¦ pr¦ pc¦ ss¦ sc
0.47863 | 2.204 | 24 | 0 | 49 | 18.3 | 17.1 | 285 | 753 | 1055 | 1930 | 3 | 80.1 | 119 | -5 | 183.3444 | 75.12 | 67.93 | 865.8 | 23 | me¦ ms¦ ph¦ pr¦ pc¦ ss¦ sc
0.47865 | 2.203 | 24 | 0 | 49 | 18.3 | 17.1 | 285 | 752 | 1055 | 1928 | 2.9 | 80.2 | 119 | -5 | 183.3449 | 75.17 | 67.94 | 865.3 | 23 | me¦ ms¦ ph¦ pr¦ pc¦ ss¦ sc
0.47866 | 2.202 | 24 | 0 | 49 | 18.3 | 17.1 | 285 | 752 | 1055 | 1928 | 3 | 80.2 | 119 | -5 | 183.345 | 75.2 | 67.93 | 865.6 | 22 | me¦ ms¦ ph¦ pr¦ pc¦ ss¦ sc
0.47867 | 2.203 | 24 | 0 | 49 | 18.3 | 17.1 | 284 | 752 | 1051 | 1928 | 2.9 | 80.3 | 119 | -5 | 183.3449 | 75.19 | 67.93 | 865.9 | 22 | me¦ ms¦ ph¦ pr¦ pc¦ ss¦ sc
0.47868 | 2.202 | 24 | 0 | 49 | 18.3 | 17.1 | 282 | 752 | 1044 | 1928 | 2.9 | 80.3 | 119 | -5 | 183.3452 | 75.13 | 67.92 | 865.8 | 22 | me¦ ms¦ ph¦ pr¦ pc¦ ss¦ sc
0.47869 | 2.201 | 24 | 0 | 49 | 18.3 | 17.1 | 280 | 751 | 1037 | 1925 | 2.9 | 80.4 | 119.1 | -5 | 183.3453 | 75.19 | 67.92 | 865.3 | 22 | me¦ ms¦ ph¦ pr¦ pc¦ ss¦ sc
0.4787 | 2.203 | 24 | 0 | 49 | 18.3 | 17.1 | 280 | 751 | 1037 | 1925 | 3 | 80.4 | 119.1 | -5 | 183.3453 | 75.19 | 67.87 | 865.5 | 22 | me¦ ms¦ ph¦ pr¦ pc¦ ss¦ sc
0.47872 | 2.205 | 24 | 0 | 49 | 18.3 | 17.1 | 280 | 751 | 1037 | 1925 | 2.9 | 80.5 | 119.1 | -6 | 183.3452 | 75.25 | 67.91 | 865.9 | 22 | me¦ ms¦ ph¦ pr¦ pc¦ ss¦ sc
0.47873 | 2.205 | 24 | 0 | 49 | 18.3 | 17.1 | 279 | 750 | 1033 | 1923 | 3 | 80.5 | 119.1 | -6 | 183.3454 | 75.29 | 67.92 | 866.1 | 21 | me¦ ms¦ ph¦ pr¦ pc¦ ss¦ sc
0.47874 | 2.204 | 24 | 0 | 49 | 18.3 | 17.1 | 278 | 750 | 1029 | 1923 | 2.9 | 80.6 | 119.2 | -6 | 183.3455 | 75.31 | 67.93 | 865.7 | 20 | me¦ ms¦ ph¦ pr¦ pc¦ ss¦ sc
0.47875 | 2.204 | 24 | 1 | 49 | 18.3 | 17.1 | 278 | 750 | 1029 | 1923 | 2.9 | 80.6 | 119.3 | -6 | 183.3456 | 75.33 | 67.89 | 865.6 | 20 | me¦ ms¦ ph¦ pr¦ pc¦ ss¦ sc
0.47876 | 2.204 | 24 | 1 | 49 | 18.3 | 17.1 | 276 | 749 | 1022 | 1920 | 2.9 | 80.7 | 119.4 | -6 | 183.3456 | 75.27 | 67.87 | 865.6 | 19 | me¦ ms¦ ph¦ pr¦ pc¦ ss¦ sc
0.47877 | 2.205 | 24 | 2 | 49 | 18.3 | 17.1 | 277 | 749 | 1025 | 1920 | 2.9 | 80.7 | 119.4 | -6 | 183.3457 | 75.33 | 67.89 | 865.3 | 19 | me¦ ms¦ ph¦ pr¦ pc¦ ss¦ sc
0.47878 | 2.204 | 24 | 2 | 49 | 18.3 | 17.1 | 278 | 749 | 1029 | 1920 | 2.9 | 80.7 | 119.3 | -6 | 183.346 | 75.33 | 67.95 | 865.5 | 19 | me¦ ms¦ ph¦ pr¦ pc¦ ss¦ sc
0.4788 | 2.203 | 23 | 2 | 49 | 18.3 | 17.1 | 278 | 748 | 1029 | 1917 | 2.9 | 80.8 | 119.4 | -6 | 183.3463 | 75.29 | 67.9 | 865.7 | 20 | me¦ ms¦ ph¦ pr¦ pc¦ ss¦ sc
0.47881 | 2.207 | 24 | 3 | 49 | 18.3 | 17.1 | 279 | 748 | 1033 | 1917 | 2.9 | 80.8 | 119.4 | -5 | 183.3453 | 75.24 | 67.89 | 866.1 | 20 | me¦ ms¦ ph¦ pr¦ pc¦ ss¦ sc
0.47882 | 2.209 | 24 | 3 | 49 | 18.3 | 17.1 | 279 | 748 | 1033 | 1917 | 3 | 80.9 | 119.5 | -5 | 183.3454 | 75.23 | 67.9 | 866 | 21 | me¦ ms¦ ph¦ pr¦ pc¦ ss¦ sc
0.47883 | 2.209 | 24 | 4 | 49 | 18.3 | 17.1 | 278 | 748 | 1029 | 1917 | 2.9 | 80.9 | 119.3 | -5 | 183.3456 | 75.43 | 67.87 | 865.9 | 21 | me¦ ms¦ ph¦ pr¦ pc¦ ss¦ sc
0.47884 | 2.21 | 24 | 5 | 49 | 18.3 | 17.1 | 278 | 747 | 1029 | 1915 | 2.9 | 81 | 119.2 | -5 | 183.3458 | 75.56 | 67.87 | 865.5 | 18 | me¦ ms¦ ph¦ pr¦ pc¦ ss¦ sc
0.47885 | 2.212 | 24 | 6 | 49 | 18.3 | 17.1 | 278 | 747 | 1029 | 1915 | 2.9 | 81 | 119.1 | -5 | 183.3446 | 75.59 | 67.89 | 865.3 | 15 | me¦ ms¦ ph¦ pr¦ pc¦ ss¦ sc
0.47887 | 2.215 | 24 | 6 | 49 | 18.3 | 17.1 | 278 | 747 | 1029 | 1915 | 3 | 81.1 | 119 | -5 | 183.3456 | 75.6 | 67.87 | 865.6 | 14 | me¦ ms¦ ph¦ pr¦ pc¦ ss¦ sc
0.47888 | 2.214 | 24 | 6 | 49 | 18.3 | 17.1 | 278 | 746 | 1029 | 1912 | 3 | 81.1 | 119 | -4 | 183.3455 | 75.44 | 67.9 | 865.3 | 14 | me¦ ms¦ ph¦ pr¦ pc¦ ss¦ sc
0.47889 | 2.215 | 24 | 6 | 49 | 18.3 | 17.1 | 278 | 746 | 1029 | 1912 | 2.9 | 81.2 | 118.9 | -4 | 183.3461 | 75.18 | 67.86 | 865 | 17 | me¦ ms¦ ph¦ pr¦ pc¦ ss¦ sc
0.4789 | 2.217 | 24 | 7 | 49 | 18.3 | 17.1 | 277 | 746 | 1025 | 1912 | 3 | 81.2 | 118.7 | -4 | 183.3463 | 75.1 | 67.88 | 865.6 | 21 | me¦ ms¦ ph¦ pr¦ pc¦ ss¦ sc
0.47891 | 2.218 | 24 | 8 | 49 | 18.3 | 17.1 | 276 | 745 | 1022 | 1910 | 2.9 | 81.3 | 118.7 | -5 | 183.346 | 75.1 | 67.89 | 865 | 23 | me¦ ms¦ ph¦ pr¦ pc¦ ss¦ sc
0.47892 | 2.215 | 23 | 6 | 49 | 18.3 | 17.1 | 276 | 745 | 1022 | 1910 | 3 | 81.3 | 118.6 | -4 | 183.3465 | 75.07 | 67.87 | 865.8 | 24 | me¦ ms¦ ph¦ pr¦ pc¦ ss¦ sc
0.47894 | 2.216 | 23 | 7 | 49 | 18.3 | 17.1 | 277 | 745 | 1025 | 1910 | 2.9 | 81.4 | 118.6 | -4 | 183.3468 | 75.02 | 67.84 | 865.5 | 24 | me¦ ms¦ ph¦ pr¦ pc¦ ss¦ sc
0.47895 | 2.216 | 23 | 7 | 49 | 18.3 | 17.1 | 277 | 745 | 1025 | 1910 | 3 | 81.4 | 118.5 | -4 | 183.3472 | 75.02 | 67.87 | 865.5 | 24 | me¦ ms¦ ph¦ pr¦ pc¦ ss¦ sc
0.47896 | 2.215 | 23 | 7 | 49 | 18.3 | 17.1 | 278 | 744 | 1029 | 1907 | 3 | 81.5 | 118.4 | -4 | 183.3471 | 74.99 | 67.82 | 865.6 | 25 | me¦ ms¦ ph¦ pr¦ pc¦ ss¦ sc
0.47897 | 2.215 | 23 | 7 | 49 | 18.3 | 17.1 | 278 | 744 | 1029 | 1907 | 3 | 81.5 | 118.5 | -4 | 183.3479 | 74.95 | 67.89 | 865.3 | 26 | me¦ ms¦ ph¦ pr¦ pc¦ ss¦ sc
0.47898 | 2.213 | 23 | 5 | 48 | 18.3 | 17.1 | 277 | 744 | 1025 | 1907 | 3 | 81.6 | 118.5 | -4 | 183.3475 | 74.9 | 67.83 | 865.3 | 26 | me¦ ms¦ ph¦ pr¦ pc¦ ss¦ sc
0.47899 | 2.211 | 23 | 5 | 48 | 18.3 | 17.1 | 276 | 743 | 1022 | 1905 | 3 | 81.6 | 118.6 | -4 | 183.3489 | 74.79 | 67.82 | 865.8 | 27 | me¦ ms¦ ph¦ pr¦ pc¦ ss¦ sc
0.479 | 2.209 | 23 | 4 | 48 | 18.3 | 17.1 | 276 | 743 | 1022 | 1905 | 3 | 81.7 | 118.5 | -4 | 183.3486 | 74.79 | 67.82 | 865.3 | 28 | me¦ ms¦ ph¦ pr¦ pc¦ ss¦ sc
0.47902 | 2.209 | 23 | 4 | 48 | 18.3 | 17.1 | 275 | 743 | 1018 | 1905 | 2.9 | 81.7 | 118.6 | -4 | 183.3485 | 74.86 | 67.86 | 865.4 | 29 | me¦ ms¦ ph¦ pr¦ pc¦ ss¦ sc
0.47903 | 2.209 | 23 | 3 | 48 | 18.3 | 17.1 | 276 | 742 | 1022 | 1902 | 3 | 81.8 | 118.7 | -4 | 183.3481 | 75.15 | 67.81 | 865.5 | 28 | me¦ ms¦ ph¦ pr¦ pc¦ ss¦ sc
0.47904 | 2.208 | 23 | 3 | 48 | 18.3 | 17.1 | 276 | 742 | 1022 | 1902 | 2.9 | 81.8 | 118.7 | -4 | 183.3485 | 75.31 | 67.79 | 865.6 | 24 | me¦ ms¦ ph¦ pr¦ pc¦ ss¦ sc
0.47905 | 2.211 | 23 | 4 | 48 | 18.3 | 17.1 | 275 | 742 | 1018 | 1902 | 2.9 | 81.9 | 118.7 | -4 | 183.3471 | 75.48 | 67.87 | 865.7 | 19 | me¦ ms¦ ph¦ pr¦ pc¦ ss¦ sc
0.47906 | 2.212 | 23 | 4 | 48 | 18.3 | 17.1 | 274 | 742 | 1014 | 1902 | 3 | 81.9 | 118.6 | -5 | 183.3477 | 75.51 | 67.85 | 865.1 | 16 | me¦ ms¦ ph¦ pr¦ pc¦ ss¦ sc
0.47907 | 2.213 | 23 | 4 | 48 | 18.3 | 17.1 | 274 | 741 | 1014 | 1900 | 3 | 82 | 118.6 | -5 | 183.3472 | 75.54 | 67.86 | 865.1 | 15 | me¦ ms¦ ph¦ pr¦ pc¦ ss¦ sc
0.47909 | 2.217 | 23 | 5 | 48 | 18.3 | 17.1 | 274 | 741 | 1014 | 1900 | 3 | 82 | 118.6 | -4 | 183.3462 | 75.53 | 67.82 | 865.7 | 14 | me¦ ms¦ ph¦ pr¦ pc¦ ss¦ sc
0.4791 | 2.221 | 23 | 7 | 50 | 18.3 | 17.2 | 275 | 741 | 1018 | 1949 | 2.9 | 82.1 | 118.7 | -5 | 183.3467 | 75.5 | 67.82 | 865.8 | 14 | me¦ ms¦ ph¦ pr¦ pc¦ ss¦ sc
0.47911 | 2.224 | 23 | 8 | 50 | 18.3 | 17.2 | 276 | 740 | 1022 | 1947 | 2.9 | 82.1 | 118.7 | -5 | 183.347 | 75.53 | 67.82 | 865.2 | 14 | me¦ ms¦ ph¦ pr¦ pc¦ ss¦ sc
0.47912 | 2.227 | 23 | 9 | 50 | 18.3 | 17.2 | 276 | 740 | 1022 | 1947 | 2.9 | 82.2 | 118.8 | -5 | 183.3474 | 75.4 | 67.84 | 865.2 | 14 | me¦ ms¦ ph¦ pr¦ pc¦ ss¦ sc
0.47913 | 2.228 | 23 | 10 | 50 | 18.3 | 17.2 | 278 | 740 | 1029 | 1947 | 2.9 | 82.2 | 118.9 | -4 | 183.3474 | 75.21 | 67.79 | 865.3 | 16 | me¦ ms¦ ph¦ pr¦ pc¦ ss¦ sc
0.47914 | 2.232 | 23 | 11 | 50 | 18.3 | 17.2 | 278 | 740 | 1029 | 1947 | 3 | 82.3 | 118.8 | -5 | 183.3472 | 75.25 | 67.86 | 865 | 19 | me¦ ms¦ ph¦ pr¦ pc¦ ss¦ sc
0.47916 | 2.231 | 23 | 10 | 50 | 18.3 | 17.2 | 278 | 739 | 1029 | 1944 | 2.9 | 82.3 | 118.8 | -5 | 183.3482 | 75.15 | 67.78 | 865.3 | 20 | me¦ ms¦ ph¦ pr¦ pc¦ ss¦ sc
0.47917 | 2.236 | 23 | 11 | 50 | 18.3 | 17.2 | 278 | 739 | 1029 | 1944 | 2.9 | 82.4 | 118.8 | -5 | 183.3477 | 75.19 | 67.85 | 866.2 | 21 | me¦ ms¦ ph¦ pr¦ pc¦ ss¦ sc
0.47918 | 2.238 | 23 | 12 | 50 | 18.3 | 17.2 | 278 | 739 | 1029 | 1944 | 2.9 | 82.4 | 118.8 | -5 | 183.3473 | 75.09 | 67.81 | 865.4 | 22 | me¦ ms¦ ph¦ pr¦ pc¦ ss¦ sc
0.47919 | 2.238 | 23 | 11 | 50 | 18.3 | 17.2 | 278 | 738 | 1029 | 1942 | 2.9 | 82.5 | 118.7 | -5 | 183.3484 | 75.08 | 67.81 | 865.7 | 22 | me¦ ms¦ ph¦ pr¦ pc¦ ss¦ sc
0.4792 | 2.239 | 23 | 11 | 50 | 18.3 | 17.2 | 278 | 738 | 1029 | 1942 | 2.9 | 82.5 | 118.7 | -4 | 183.3486 | 75.02 | 67.79 | 865.1 | 23 | me¦ ms¦ ph¦ pr¦ pc¦ ss¦ sc
0.47921 | 2.239 | 23 | 11 | 50 | 18.3 | 17.2 | 278 | 738 | 1029 | 1942 | 2.9 | 82.6 | 118.6 | -4 | 183.3491 | 75.01 | 67.81 | 865.7 | 24 | me¦ ms¦ ph¦ pr¦ pc¦ ss¦ sc
0.47922 | 2.239 | 23 | 10 | 50 | 18.3 | 17.2 | 278 | 737 | 1029 | 1939 | 3 | 82.6 | 118.5 | -3 | 183.3486 | 75.04 | 67.79 | 865.6 | 24 | me¦ ms¦ ph¦ pr¦ pc¦ ss¦ sc
0.47924 | 2.239 | 23 | 10 | 50 | 18.3 | 17.2 | 278 | 737 | 1029 | 1939 | 2.9 | 82.7 | 118.4 | -3 | 183.3494 | 75.03 | 67.8 | 865.6 | 24 | me¦ ms¦ ph¦ pr¦ pc¦ ss¦ sc
0.47925 | 2.237 | 23 | 10 | 50 | 18.3 | 17.2 | 278 | 737 | 1029 | 1939 | 3 | 82.7 | 118.3 | -4 | 183.3494 | 75.02 | 67.81 | 865.3 | 24 | me¦ ms¦ ph¦ pr¦ pc¦ ss¦ sc
0.47926 | 2.239 | 23 | 10 | 50 | 18.3 | 17.2 | 279 | 737 | 1033 | 1939 | 3 | 82.8 | 118.3 | -4 | 183.3496 | 74.97 | 67.76 | 865 | 24 | me¦ ms¦ ph¦ pr¦ pc¦ ss¦ sc
0.47927 | 2.239 | 23 | 10 | 50 | 18.3 | 17.2 | 278 | 736 | 1029 | 1936 | 3 | 82.8 | 118.3 | -4 | 183.3494 | 74.97 | 67.77 | 865 | 24 | me¦ ms¦ ph¦ pr¦ pc¦ ss¦ sc
0.47928 | 2.239 | 23 | 9 | 50 | 18.3 | 17.2 | 277 | 736 | 1025 | 1936 | 2.9 | 82.9 | 118.4 | -3 | 183.3505 | 74.95 | 67.76 | 865.1 | 24 | me¦ ms¦ ph¦ pr¦ pc¦ ss¦ sc
0.47929 | 2.238 | 23 | 10 | 50 | 18.3 | 17.2 | 277 | 736 | 1025 | 1936 | 2.9 | 82.9 | 118.5 | -3 | 183.3497 | 75.04 | 67.78 | 865.3 | 25 | me¦ ms¦ ph¦ pr¦ pc¦ ss¦ sc
0.47931 | 2.241 | 23 | 11 | 50 | 18.3 | 17.2 | 276 | 735 | 1022 | 1934 | 3 | 83 | 118.6 | -3 | 183.3496 | 75.05 | 67.76 | 865.1 | 24 | me¦ ms¦ ph¦ pr¦ pc¦ ss¦ sc
0.47932 | 2.245 | 23 | 12 | 50 | 18.3 | 17.2 | 276 | 735 | 1022 | 1934 | 2.9 | 83 | 118.7 | -3 | 183.35 | 74.99 | 67.73 | 865.1 | 23 | me¦ ms¦ ph¦ pr¦ pc¦ ss¦ sc
0.47933 | 2.245 | 23 | 12 | 50 | 18.3 | 17.2 | 276 | 735 | 1022 | 1934 | 3 | 83.1 | 118.6 | -3 | 183.3502 | 75 | 67.76 | 865.9 | 23 | me¦ ms¦ ph¦ pr¦ pc¦ ss¦ sc
0.47934 | 2.245 | 23 | 12 | 50 | 18.3 | 17.2 | 276 | 735 | 1022 | 1934 | 2.9 | 83.1 | 118.5 | -4 | 183.3504 | 74.92 | 67.76 | 865.8 | 23 | me¦ ms¦ ph¦ pr¦ pc¦ ss¦ sc
0.47935 | 2.248 | 23 | 13 | 50 | 18.3 | 17.2 | 276 | 734 | 1022 | 1931 | 2.9 | 83.2 | 118.6 | -3 | 183.35 | 74.93 | 67.76 | 865.4 | 24 | me¦ ms¦ ph¦ pr¦ pc¦ ss¦ sc
0.47936 | 2.246 | 23 | 13 | 50 | 18.3 | 17.2 | 274 | 734 | 1014 | 1931 | 2.9 | 83.2 | 118.7 | -4 | 183.3505 | 74.88 | 67.75 | 865.3 | 25 | me¦ ms¦ ph¦ pr¦ pc¦ ss¦ sc
0.47937 | 2.249 | 23 | 14 | 50 | 18.3 | 17.2 | 274 | 734 | 1014 | 1931 | 3 | 83.3 | 118.7 | -4 | 183.35 | 74.89 | 67.74 | 865.6 | 25 | me¦ ms¦ ph¦ pr¦ pc¦ ss¦ sc
0.47939 | 2.251 | 23 | 14 | 50 | 18.3 | 17.2 | 274 | 733 | 1014 | 1928 | 2.9 | 83.3 | 118.8 | -4 | 183.3504 | 75.04 | 67.77 | 866.1 | 25 | me¦ ms¦ ph¦ pr¦ pc¦ ss¦ sc
0.4794 | 2.253 | 23 | 14 | 50 | 18.3 | 17.2 | 274 | 733 | 1014 | 1928 | 3 | 83.4 | 118.8 | -4 | 183.3507 | 75.09 | 67.75 | 865.4 | 25 | me¦ ms¦ ph¦ pr¦ pc¦ ss¦ sc
0.47941 | 2.257 | 23 | 15 | 50 | 18.3 | 17.2 | 274 | 733 | 1014 | 1928 | 3 | 83.4 | 118.8 | -3 | 183.3504 | 75.1 | 67.7 | 865.2 | 23 | me¦ ms¦ ph¦ pr¦ pc¦ ss¦ sc
0.47942 | 2.259 | 23 | 16 | 50 | 18.3 | 17.2 | 274 | 733 | 1014 | 1928 | 3 | 83.5 | 118.8 | -3 | 183.3499 | 75.17 | 67.74 | 865.7 | 21 | me¦ ms¦ ph¦ pr¦ pc¦ ss¦ sc
0.47943 | 2.264 | 23 | 17 | 50 | 18.3 | 17.2 | 272 | 732 | 1007 | 1926 | 2.9 | 83.5 | 118.8 | -4 | 183.3503 | 75.11 | 67.68 | 865.5 | 20 | me¦ ms¦ ph¦ pr¦ pc¦ ss¦ sc
0.47944 | 2.263 | 23 | 17 | 50 | 18.3 | 17.2 | 271 | 732 | 1003 | 1926 | 2.9 | 83.6 | 118.8 | -3 | 183.3512 | 75.16 | 67.71 | 865.5 | 20 | me¦ ms¦ ph¦ pr¦ pc¦ ss¦ sc
0.47946 | 2.265 | 23 | 17 | 50 | 18.3 | 17.2 | 271 | 732 | 1003 | 1926 | 3 | 83.6 | 118.8 | -3 | 183.3503 | 75.08 | 67.74 | 865.1 | 20 | me¦ ms¦ ph¦ pr¦ pc¦ ss¦ sc
0.47947 | 2.266 | 23 | 18 | 50 | 18.3 | 17.2 | 270 | 731 | 1000 | 1923 | 2.9 | 83.6 | 118.8 | -3 | 183.3511 | 74.98 | 67.76 | 865.9 | 20 | me¦ ms¦ ph¦ pr¦ pc¦ ss¦ sc
0.47948 | 2.267 | 23 | 19 | 50 | 18.3 | 17.2 | 270 | 731 | 1000 | 1923 | 3 | 83.7 | 118.8 | -4 | 183.3507 | 75 | 67.74 | 865.5 | 22 | me¦ ms¦ ph¦ pr¦ pc¦ ss¦ sc
0.47949 | 2.268 | 23 | 18 | 50 | 18.3 | 17.2 | 269 | 731 | 996 | 1923 | 2.9 | 83.7 | 118.9 | -4 | 183.3514 | 75 | 67.69 | 865.4 | 24 | me¦ ms¦ ph¦ pr¦ pc¦ ss¦ sc
0.4795 | 2.269 | 23 | 17 | 50 | 18.3 | 17.2 | 269 | 731 | 996 | 1923 | 3 | 83.8 | 119 | -5 | 183.3512 | 75.07 | 67.7 | 865.4 | 23 | me¦ ms¦ ph¦ pr¦ pc¦ ss¦ sc
0.47951 | 2.267 | 23 | 17 | 50 | 18.3 | 17.2 | 269 | 730 | 996 | 1921 | 2.9 | 83.8 | 118.9 | -5 | 183.3512 | 75.14 | 67.73 | 866 | 22 | me¦ ms¦ ph¦ pr¦ pc¦ ss¦ sc
0.47953 | 2.269 | 23 | 17 | 50 | 18.3 | 17.2 | 269 | 730 | 996 | 1921 | 2.9 | 83.9 | 118.8 | -5 | 183.3513 | 75.07 | 67.71 | 865.7 | 21 | me¦ ms¦ ph¦ pr¦ pc¦ ss¦ sc
0.47954 | 2.269 | 23 | 17 | 50 | 18.3 | 17.2 | 269 | 730 | 996 | 1921 | 3 | 83.9 | 118.8 | -5 | 183.3523 | 75.14 | 67.71 | 865.3 | 21 | me¦ ms¦ ph¦ pr¦ pc¦ ss¦ sc
0.47955 | 2.271 | 23 | 16 | 50 | 18.3 | 17.2 | 268 | 729 | 992 | 1918 | 2.9 | 84 | 119.2 | -6 | 183.352 | 75.08 | 67.69 | 865.1 | 20 | me¦ ms¦ ph¦ pr¦ pc¦ ss¦ sc
0.47956 | 2.275 | 23 | 18 | 50 | 18.3 | 17.2 | 267 | 729 | 988 | 1918 | 2.9 | 84.1 | 119.2 | -5 | 183.3517 | 75.07 | 67.68 | 865.6 | 21 | me¦ ms¦ ph¦ pr¦ pc¦ ss¦ sc
0.47958 | 2.277 | 23 | 18 | 50 | 18.3 | 17.2 | 267 | 729 | 988 | 1918 | 3 | 84.1 | 119.3 | -5 | 183.3526 | 75.05 | 67.72 | 865.2 | 22 | me¦ ms¦ ph¦ pr¦ pc¦ ss¦ sc
0.47959 | 2.276 | 23 | 17 | 50 | 18.3 | 17.2 | 266 | 729 | 985 | 1918 | 2.9 | 84.2 | 119.4 | -5 | 183.353 | 75.1 | 67.72 | 865.3 | 22 | me¦ ms¦ ph¦ pr¦ pc¦ ss¦ sc
0.47961 | 2.276 | 23 | 17 | 50 | 18.3 | 17.2 | 266 | 728 | 985 | 1915 | 3 | 84.2 | 119.4 | -5 | 183.3533 | 75.03 | 67.67 | 865.9 | 22 | me¦ ms¦ ph¦ pr¦ pc¦ ss¦ sc
0.47962 | 2.277 | 23 | 18 | 50 | 18.3 | 17.2 | 267 | 728 | 988 | 1915 | 2.9 | 84.3 | 119.5 | -6 | 183.3528 | 75.09 | 67.71 | 866 | 22 | me¦ ms¦ ph¦ pr¦ pc¦ ss¦ sc
0.47963 | 2.274 | 23 | 17 | 49 | 18.3 | 17.2 | 266 | 728 | 985 | 1915 | 3 | 84.3 | 119.4 | -6 | 183.3538 | 75.06 | 67.66 | 866 | 22 | me¦ ms¦ ph¦ pr¦ pc¦ ss¦ sc
0.47964 | 2.275 | 23 | 17 | 49 | 18.3 | 17.2 | 266 | 727 | 985 | 1913 | 3 | 84.4 | 119.3 | -6 | 183.3531 | 75.02 | 67.66 | 866 | 22 | me¦ ms¦ ph¦ pr¦ pc¦ ss¦ sc
0.47965 | 2.275 | 23 | 17 | 49 | 18.3 | 17.2 | 265 | 727 | 981 | 1913 | 2.9 | 84.4 | 119.4 | -6 | 183.354 | 74.98 | 67.64 | 866.1 | 22 | me¦ ms¦ ph¦ pr¦ pc¦ ss¦ sc
0.47966 | 2.276 | 23 | 18 | 49 | 18.3 | 17.2 | 265 | 727 | 981 | 1913 | 2.9 | 84.5 | 119.5 | -6 | 183.3546 | 74.99 | 67.66 | 865.9 | 23 | me¦ ms¦ ph¦ pr¦ pc¦ ss¦ sc
0.47968 | 2.275 | 23 | 18 | 49 | 18.3 | 17.2 | 265 | 727 | 981 | 1913 | 2.9 | 84.5 | 119.5 | -6 | 183.3546 | 74.97 | 67.66 | 865.8 | 23 | me¦ ms¦ ph¦ pr¦ pc¦ ss¦ sc
0.47969 | 2.273 | 23 | 18 | 49 | 18.3 | 17.2 | 265 | 726 | 981 | 1910 | 3 | 84.6 | 119.5 | -6 | 183.3549 | 74.98 | 67.67 | 865.8 | 23 | me¦ ms¦ ph¦ pr¦ pc¦ ss¦ sc
0.4797 | 2.271 | 23 | 18 | 49 | 18.3 | 17.2 | 265 | 726 | 981 | 1910 | 2.9 | 84.6 | 119.6 | -6 | 183.3553 | 74.96 | 67.65 | 865.7 | 23 | me¦ ms¦ ph¦ pr¦ pc¦ ss¦ sc
0.47971 | 2.27 | 23 | 18 | 49 | 18.3 | 17.2 | 265 | 726 | 981 | 1910 | 3 | 84.7 | 119.6 | -6 | 183.3559 | 74.96 | 67.66 | 865.6 | 23 | me¦ ms¦ ph¦ pr¦ pc¦ ss¦ sc
0.47972 | 2.266 | 23 | 17 | 49 | 18.3 | 17.2 | 266 | 725 | 985 | 1907 | 2.9 | 84.7 | 119.6 | -6 | 183.3561 | 74.93 | 67.64 | 865.5 | 24 | me¦ ms¦ ph¦ pr¦ pc¦ ss¦ sc
0.47973 | 2.266 | 23 | 17 | 49 | 18.3 | 17.2 | 265 | 725 | 981 | 1907 | 2.9 | 84.8 | 119.7 | -6 | 183.3558 | 74.94 | 67.66 | 865.5 | 24 | me¦ ms¦ ph¦ pr¦ pc¦ ss¦ sc
0.47975 | 2.264 | 23 | 15 | 49 | 18.3 | 17.2 | 265 | 725 | 981 | 1907 | 2.9 | 84.8 | 119.8 | -7 | 183.3564 | 74.89 | 67.59 | 865.9 | 24 | me¦ ms¦ ph¦ pr¦ pc¦ ss¦ sc
0.47976 | 2.262 | 23 | 14 | 49 | 18.3 | 17.2 | 265 | 725 | 981 | 1907 | 3 | 84.9 | 119.9 | -7 | 183.3572 | 74.91 | 67.65 | 865 | 24 | me¦ ms¦ ph¦ pr¦ pc¦ ss¦ sc
0.47977 | 2.259 | 23 | 13 | 49 | 18.3 | 17.2 | 264 | 724 | 977 | 1905 | 2.9 | 84.9 | 119.9 | -7 | 183.3569 | 74.86 | 67.6 | 865.6 | 24 | me¦ ms¦ ph¦ pr¦ pc¦ ss¦ sc
0.47978 | 2.259 | 23 | 12 | 49 | 18.3 | 17.2 | 264 | 724 | 977 | 1905 | 2.9 | 85 | 120 | -7 | 183.3569 | 74.87 | 67.62 | 865.5 | 25 | me¦ ms¦ ph¦ pr¦ pc¦ ss¦ sc
0.47979 | 2.256 | 23 | 10 | 49 | 18.3 | 17.2 | 265 | 724 | 981 | 1905 | 2.9 | 85 | 120 | -7 | 183.3576 | 74.84 | 67.59 | 865.2 | 25 | me¦ ms¦ ph¦ pr¦ pc¦ ss¦ sc
0.4798 | 2.256 | 23 | 9 | 49 | 18.3 | 17.2 | 266 | 723 | 985 | 1902 | 3 | 85.1 | 120.1 | -6 | 183.3581 | 74.87 | 67.62 | 865.7 | 25 | me¦ ms¦ ph¦ pr¦ pc¦ ss¦ sc
0.47981 | 2.257 | 23 | 8 | 49 | 18.3 | 17.2 | 267 | 723 | 988 | 1902 | 3 | 85.1 | 120.2 | -6 | 183.3576 | 74.88 | 67.61 | 865.6 | 26 | me¦ ms¦ ph¦ pr¦ pc¦ ss¦ sc
0.47983 | 2.257 | 23 | 8 | 49 | 18.3 | 17.2 | 267 | 723 | 988 | 1902 | 2.9 | 85.2 | 120.3 | -6 | 183.3588 | 74.87 | 67.59 | 865.5 | 25 | me¦ ms¦ ph¦ pr¦ pc¦ ss¦ sc
0.47984 | 2.256 | 23 | 7 | 49 | 18.3 | 17.2 | 267 | 723 | 988 | 1902 | 2.9 | 85.2 | 120.4 | -6 | 183.3581 | 74.84 | 67.6 | 865.4 | 25 | me¦ ms¦ ph¦ pr¦ pc¦ ss¦ sc
0.47985 | 2.255 | 23 | 7 | 48 | 18.3 | 17.2 | 267 | 722 | 988 | 1899 | 3 | 85.3 | 120.5 | -6 | 183.359 | 74.87 | 67.58 | 865.8 | 25 | me¦ ms¦ ph¦ pr¦ pc¦ ss¦ sc
0.47986 | 2.252 | 23 | 4 | 48 | 18.3 | 17.2 | 267 | 722 | 988 | 1899 | 3 | 85.3 | 120.4 | -6 | 183.36 | 74.88 | 67.62 | 865.2 | 25 | me¦ ms¦ ph¦ pr¦ pc¦ ss¦ sc
0.47987 | 2.252 | 23 | 4 | 48 | 18.3 | 17.2 | 269 | 722 | 996 | 1899 | 2.9 | 85.4 | 120.4 | -6 | 183.3598 | 74.85 | 67.55 | 865.8 | 25 | me¦ ms¦ ph¦ pr¦ pc¦ ss¦ sc
0.47988 | 2.25 | 23 | 3 | 48 | 18.3 | 17.2 | 269 | 722 | 996 | 1899 | 3 | 85.4 | 120.4 | -6 | 183.3604 | 74.86 | 67.55 | 866 | 25 | me¦ ms¦ ph¦ pr¦ pc¦ ss¦ sc
0.4799 | 2.25 | 23 | 3 | 48 | 18.3 | 17.2 | 269 | 721 | 996 | 1897 | 2.9 | 85.5 | 120.3 | -6 | 183.3602 | 74.81 | 67.58 | 866.1 | 25 | me¦ ms¦ ph¦ pr¦ pc¦ ss¦ sc
0.47991 | 2.246 | 23 | 2 | 48 | 18.3 | 17.2 | 269 | 721 | 996 | 1897 | 2.9 | 85.5 | 120.3 | -6 | 183.3599 | 74.9 | 67.55 | 866.1 | 25 | me¦ ms¦ ph¦ pr¦ pc¦ ss¦ sc
0.47992 | 2.245 | 23 | 1 | 48 | 18.3 | 17.2 | 269 | 721 | 996 | 1897 | 2.9 | 85.6 | 120.2 | -5 | 183.36 | 74.84 | 67.56 | 865.9 | 25 | me¦ ms¦ ph¦ pr¦ pc¦ ss¦ sc
0.47993 | 2.246 | 23 | 2 | 48 | 18.3 | 17.2 | 269 | 720 | 996 | 1894 | 2.9 | 85.6 | 120.2 | -5 | 183.3601 | 74.93 | 67.58 | 866.4 | 25 | me¦ ms¦ ph¦ pr¦ pc¦ ss¦ sc
0.47994 | 2.247 | 23 | 2 | 48 | 18.3 | 17.2 | 269 | 720 | 996 | 1894 | 3 | 85.7 | 120.2 | -5 | 183.3604 | 74.91 | 67.55 | 865.9 | 24 | me¦ ms¦ ph¦ pr¦ pc¦ ss¦ sc
0.47995 | 2.247 | 23 | 2 | 48 | 18.3 | 17.2 | 269 | 720 | 996 | 1894 | 2.9 | 85.7 | 120.1 | -6 | 183.3604 | 74.93 | 67.52 | 865.5 | 24 | me¦ ms¦ ph¦ pr¦ pc¦ ss¦ sc
0.47997 | 2.246 | 23 | 2 | 48 | 18.3 | 17.2 | 269 | 720 | 996 | 1894 | 3 | 85.8 | 119.9 | -5 | 183.3613 | 74.97 | 67.53 | 865.8 | 23 | me¦ ms¦ ph¦ pr¦ pc¦ ss¦ sc
0.47998 | 2.245 | 23 | 1 | 48 | 18.3 | 17.2 | 270 | 719 | 1000 | 1892 | 3 | 85.8 | 119.9 | -5 | 183.3607 | 74.95 | 67.53 | 865.7 | 23 | me¦ ms¦ ph¦ pr¦ pc¦ ss¦ sc
0.47999 | 2.247 | 23 | 2 | 48 | 18.3 | 17.2 | 270 | 719 | 1000 | 1892 | 2.9 | 85.9 | 119.7 | -5 | 183.3603 | 74.92 | 67.52 | 865.3 | 23 | me¦ ms¦ ph¦ pr¦ pc¦ ss¦ sc
0.48 | 2.248 | 23 | 2 | 48 | 18.3 | 17.2 | 271 | 719 | 1003 | 1892 | 2.9 | 85.9 | 119.6 | -5 | 183.3606 | 74.96 | 67.54 | 866.1 | 23 | me¦ ms¦ ph¦ pr¦ pc¦ ss¦ sc
0.48001 | 2.246 | 23 | 0 | 48 | 18.3 | 17.2 | 272 | 719 | 1007 | 1892 | 2.9 | 85.9 | 119.6 | -5 | 183.3618 | 74.92 | 67.53 | 866.1 | 23 | me¦ ms¦ ph¦ pr¦ pc¦ ss¦ sc
0.48002 | 2.246 | 22 | 0 | 48 | 18.3 | 17.2 | 272 | 718 | 1007 | 1889 | 3 | 86 | 119.7 | -5 | 183.3615 | 74.79 | 67.5 | 865.5 | 24 | me¦ ms¦ ph¦ pr¦ pc¦ ss¦ sc
0.48003 | 2.246 | 22 | 0 | 48 | 18.3 | 17.2 | 273 | 718 | 1011 | 1889 | 2.9 | 86 | 119.6 | -4 | 183.3617 | 74.75 | 67.5 | 866.2 | 25 | me¦ ms¦ ph¦ pr¦ pc¦ ss¦ sc
0.48005 | 2.246 | 22 | 0 | 48 | 18.3 | 17.2 | 273 | 718 | 1011 | 1889 | 2.9 | 86.1 | 119.4 | -4 | 183.3621 | 74.75 | 67.52 | 866.1 | 27 | me¦ ms¦ ph¦ pr¦ pc¦ ss¦ sc
0.48006 | 2.244 | 22 | 0 | 48 | 18.3 | 17.2 | 273 | 717 | 1011 | 1886 | 2.9 | 86.1 | 119.3 | -4 | 183.3629 | 74.71 | 67.49 | 866.2 | 27 | me¦ ms¦ ph¦ pr¦ pc¦ ss¦ sc
0.48007 | 2.242 | 22 | 0 | 48 | 18.3 | 17.2 | 274 | 717 | 1014 | 1886 | 2.9 | 86.2 | 119.3 | -4 | 183.3622 | 74.8 | 67.56 | 865.8 | 27 | me¦ ms¦ ph¦ pr¦ pc¦ ss¦ sc
0.48008 | 2.241 | 22 | 0 | 48 | 18.3 | 17.2 | 274 | 717 | 1014 | 1886 | 2.9 | 86.2 | 119.3 | -4 | 183.3626 | 74.72 | 67.48 | 865.6 | 27 | me¦ ms¦ ph¦ pr¦ pc¦ ss¦ sc
0.48009 | 2.242 | 22 | 0 | 48 | 18.3 | 17.2 | 275 | 717 | 1018 | 1886 | 3 | 86.3 | 119.2 | -4 | 183.3633 | 74.76 | 67.52 | 866.1 | 27 | me¦ ms¦ ph¦ pr¦ pc¦ ss¦ sc
0.4801 | 2.243 | 22 | 0 | 48 | 18.3 | 17.2 | 276 | 716 | 1022 | 1884 | 2.9 | 86.3 | 119.2 | -4 | 183.3633 | 74.72 | 67.46 | 866.1 | 27 | me¦ ms¦ ph¦ pr¦ pc¦ ss¦ sc
0.48012 | 2.242 | 22 | 0 | 48 | 18.3 | 17.2 | 278 | 716 | 1029 | 1884 | 2.9 | 86.4 | 119.1 | -4 | 183.3638 | 74.78 | 67.47 | 865.8 | 27 | me¦ ms¦ ph¦ pr¦ pc¦ ss¦ sc
0.48013 | 2.242 | 22 | 0 | 48 | 18.3 | 17.2 | 278 | 716 | 1029 | 1884 | 2.9 | 86.4 | 119.2 | -5 | 183.3632 | 74.77 | 67.47 | 865.8 | 27 | me¦ ms¦ ph¦ pr¦ pc¦ ss¦ sc
0.48014 | 2.243 | 22 | 0 | 48 | 18.3 | 17.2 | 280 | 716 | 1037 | 1884 | 2.9 | 86.5 | 119.3 | -5 | 183.364 | 74.74 | 67.44 | 866.3 | 27 | me¦ ms¦ ph¦ pr¦ pc¦ ss¦ sc
0.48015 | 2.244 | 22 | 0 | 48 | 18.3 | 17.2 | 280 | 715 | 1037 | 1881 | 2.9 | 86.5 | 119.4 | -5 | 183.3644 | 74.72 | 67.45 | 866.3 | 27 | me¦ ms¦ ph¦ pr¦ pc¦ ss¦ sc
0.48016 | 2.244 | 22 | 0 | 48 | 18.3 | 17.2 | 280 | 715 | 1037 | 1881 | 2.9 | 86.6 | 119.5 | -5 | 183.3639 | 74.77 | 67.48 | 865.5 | 27 | me¦ ms¦ ph¦ pr¦ pc¦ ss¦ sc
0.48017 | 2.238 | 22 | 0 | 47 | 18.3 | 17.2 | 282 | 715 | 1044 | 1881 | 2.9 | 86.6 | 119.5 | -5 | 183.3642 | 74.77 | 67.48 | 865.5 | 26 | me¦ ms¦ ph¦ pr¦ pc¦ ss¦ sc
0.48019 | 2.231 | 22 | 0 | 47 | 18.3 | 17.2 | 282 | 715 | 1044 | 1881 | 3 | 86.7 | 119.6 | -5 | 183.3649 | 74.77 | 67.48 | 865.9 | 26 | me¦ ms¦ ph¦ pr¦ pc¦ ss¦ sc
0.4802 | 2.227 | 22 | 0 | 47 | 18.3 | 17.2 | 284 | 714 | 1051 | 1878 | 2.9 | 86.8 | 119.7 | -4 | 183.365 | 74.72 | 67.43 | 865.5 | 26 | me¦ ms¦ ph¦ pr¦ pc¦ ss¦ sc
0.48022 | 2.229 | 22 | 0 | 47 | 18.3 | 17.2 | 285 | 714 | 1055 | 1878 | 2.9 | 86.8 | 119.8 | -4 | 183.3645 | 74.8 | 67.41 | 865.3 | 27 | me¦ ms¦ ph¦ pr¦ pc¦ ss¦ sc
0.48023 | 2.232 | 22 | 0 | 47 | 18.3 | 17.2 | 285 | 714 | 1055 | 1878 | 3 | 86.9 | 119.8 | -4 | 183.3649 | 74.76 | 67.4 | 865.5 | 27 | me¦ ms¦ ph¦ pr¦ pc¦ ss¦ sc
0.48024 | 2.234 | 22 | 0 | 47 | 18.3 | 17.2 | 285 | 713 | 1055 | 1876 | 2.9 | 86.9 | 119.8 | -4 | 183.3653 | 74.76 | 67.43 | 866 | 27 | me¦ ms¦ ph¦ pr¦ pc¦ ss¦ sc
0.48025 | 2.237 | 22 | 0 | 47 | 18.3 | 17.2 | 285 | 713 | 1055 | 1876 | 3 | 87 | 119.9 | -4 | 183.3653 | 74.78 | 67.43 | 865.7 | 27 | me¦ ms¦ ph¦ pr¦ pc¦ ss¦ sc
0.48027 | 2.241 | 22 | 0 | 47 | 18.3 | 17.2 | 285 | 713 | 1055 | 1876 | 3 | 87 | 119.9 | -4 | 183.365 | 74.77 | 67.39 | 865.6 | 27 | me¦ ms¦ ph¦ pr¦ pc¦ ss¦ sc
0.48028 | 2.244 | 22 | 0 | 47 | 18.3 | 17.2 | 286 | 713 | 1059 | 1876 | 2.9 | 87.1 | 119.9 | -4 | 183.3657 | 74.8 | 67.43 | 865.8 | 27 | me¦ ms¦ ph¦ pr¦ pc¦ ss¦ sc
0.48029 | 2.246 | 22 | 0 | 47 | 18.3 | 17.2 | 286 | 712 | 1059 | 1873 | 3 | 87.1 | 119.9 | -3 | 183.3656 | 74.79 | 67.41 | 865.5 | 27 | me¦ ms¦ ph¦ pr¦ pc¦ ss¦ sc
0.4803 | 2.248 | 22 | 0 | 47 | 18.3 | 17.2 | 287 | 712 | 1062 | 1873 | 2.9 | 87.2 | 119.8 | -4 | 183.3653 | 74.82 | 67.37 | 865.4 | 26 | me¦ ms¦ ph¦ pr¦ pc¦ ss¦ sc
0.48031 | 2.253 | 22 | 0 | 47 | 18.3 | 17.2 | 288 | 712 | 1066 | 1873 | 3 | 87.2 | 119.7 | -4 | 183.3652 | 74.86 | 67.4 | 865.6 | 26 | me¦ ms¦ ph¦ pr¦ pc¦ ss¦ sc
0.48032 | 2.256 | 22 | 0 | 47 | 18.3 | 17.2 | 288 | 712 | 1066 | 1873 | 2.9 | 87.3 | 119.7 | -3 | 183.3656 | 74.9 | 67.4 | 865.8 | 26 | me¦ ms¦ ph¦ pr¦ pc¦ ss¦ sc
0.48034 | 2.259 | 22 | 0 | 47 | 18.3 | 17.2 | 289 | 711 | 1070 | 1871 | 3 | 87.3 | 119.7 | -3 | 183.3655 | 74.89 | 67.38 | 865.2 | 25 | me¦ ms¦ ph¦ pr¦ pc¦ ss¦ sc
0.48035 | 2.262 | 22 | 0 | 47 | 18.3 | 17.2 | 288 | 711 | 1066 | 1871 | 2.9 | 87.4 | 119.6 | -3 | 183.3652 | 74.87 | 67.37 | 865.6 | 25 | me¦ ms¦ ph¦ pr¦ pc¦ ss¦ sc
0.48036 | 2.263 | 22 | 0 | 47 | 18.4 | 17.2 | 289 | 711 | 1111 | 1871 | 3 | 87.4 | 119.5 | -4 | 183.3657 | 74.87 | 67.39 | 865.7 | 26 | me¦ ms¦ ph¦ pr¦ pc¦ ss¦ sc
0.48037 | 2.265 | 22 | 0 | 47 | 18.4 | 17.2 | 288 | 711 | 1107 | 1871 | 2.9 | 87.5 | 119.4 | -4 | 183.3665 | 74.82 | 67.4 | 866 | 26 | me¦ ms¦ ph¦ pr¦ pc¦ ss¦ sc
0.48038 | 2.267 | 22 | 0 | 47 | 18.4 | 17.2 | 287 | 710 | 1103 | 1868 | 2.9 | 87.5 | 119.1 | -4 | 183.3661 | 74.76 | 67.35 | 865.9 | 27 | me¦ ms¦ ph¦ pr¦ pc¦ ss¦ sc
0.48039 | 2.27 | 22 | 0 | 48 | 18.4 | 17.2 | 287 | 710 | 1103 | 1868 | 2.9 | 87.6 | 118.9 | -4 | 183.3659 | 74.73 | 67.34 | 865.5 | 27 | me¦ ms¦ ph¦ pr¦ pc¦ ss¦ sc
0.48041 | 2.272 | 22 | 0 | 48 | 18.4 | 17.2 | 286 | 710 | 1099 | 1868 | 2.9 | 87.6 | 118.7 | -4 | 183.3663 | 74.84 | 67.41 | 865.2 | 27 | me¦ ms¦ ph¦ pr¦ pc¦ ss¦ sc
0.48042 | 2.274 | 22 | 2 | 48 | 18.4 | 17.2 | 285 | 710 | 1096 | 1868 | 2.9 | 87.7 | 118.6 | -4 | 183.3662 | 74.77 | 67.36 | 865.8 | 27 | me¦ ms¦ ph¦ pr¦ pc¦ ss¦ sc
0.48043 | 2.28 | 22 | 4 | 48 | 18.4 | 17.2 | 285 | 709 | 1096 | 1865 | 2.9 | 87.7 | 118.5 | -4 | 183.3654 | 74.82 | 67.37 | 865.8 | 28 | me¦ ms¦ ph¦ pr¦ pc¦ ss¦ sc
0.48044 | 2.284 | 22 | 6 | 48 | 18.4 | 17.2 | 285 | 709 | 1096 | 1865 | 3 | 87.8 | 118.3 | -4 | 183.3656 | 74.97 | 67.4 | 865.9 | 26 | me¦ ms¦ ph¦ pr¦ pc¦ ss¦ sc
0.48045 | 2.287 | 22 | 7 | 48 | 18.4 | 17.2 | 283 | 709 | 1088 | 1865 | 2.9 | 87.8 | 118 | -4 | 183.3665 | 74.96 | 67.37 | 865.6 | 25 | me¦ ms¦ ph¦ pr¦ pc¦ ss¦ sc
0.48046 | 2.289 | 22 | 9 | 48 | 18.4 | 17.2 | 282 | 709 | 1084 | 1865 | 3 | 87.9 | 117.7 | -4 | 183.3659 | 74.95 | 67.35 | 865.2 | 24 | me¦ ms¦ ph¦ pr¦ pc¦ ss¦ sc
0.48047 | 2.295 | 22 | 10 | 48 | 18.4 | 17.2 | 281 | 708 | 1080 | 1863 | 3 | 87.9 | 117.4 | -3 | 183.3655 | 74.97 | 67.34 | 865.8 | 24 | me¦ ms¦ ph¦ pr¦ pc¦ ss¦ sc
0.48049 | 2.297 | 22 | 12 | 48 | 18.4 | 17.2 | 280 | 708 | 1076 | 1863 | 2.9 | 88 | 117.3 | -3 | 183.3653 | 75.04 | 67.42 | 865.6 | 24 | me¦ ms¦ ph¦ pr¦ pc¦ ss¦ sc
0.4805 | 2.302 | 23 | 13 | 48 | 18.4 | 17.2 | 280 | 708 | 1076 | 1863 | 2.9 | 88 | 117.1 | -4 | 183.3653 | 74.98 | 67.34 | 865.6 | 24 | me¦ ms¦ ph¦ pr¦ pc¦ ss¦ sc
0.48051 | 2.307 | 23 | 14 | 48 | 18.4 | 17.2 | 278 | 708 | 1069 | 1863 | 2.9 | 88.1 | 116.9 | -4 | 183.3651 | 74.98 | 67.33 | 865.1 | 24 | me¦ ms¦ ph¦ pr¦ pc¦ ss¦ sc
0.48052 | 2.31 | 23 | 15 | 48 | 18.4 | 17.2 | 277 | 707 | 1065 | 1860 | 2.9 | 88.1 | 116.8 | -3 | 183.3648 | 74.97 | 67.35 | 865.8 | 24 | me¦ ms¦ ph¦ pr¦ pc¦ ss¦ sc
0.48053 | 2.314 | 23 | 17 | 48 | 18.4 | 17.2 | 276 | 707 | 1061 | 1860 | 3 | 88.2 | 116.7 | -3 | 183.3646 | 74.98 | 67.34 | 865.3 | 24 | me¦ ms¦ ph¦ pr¦ pc¦ ss¦ sc
0.48054 | 2.318 | 23 | 18 | 48 | 18.5 | 17.2 | 275 | 707 | 1100 | 1860 | 2.9 | 88.2 | 116.7 | -3 | 183.3655 | 74.95 | 67.35 | 865.5 | 24 | me¦ ms¦ ph¦ pr¦ pc¦ ss¦ sc
0.48056 | 2.323 | 23 | 21 | 48 | 18.4 | 17.2 | 274 | 707 | 1053 | 1860 | 2.9 | 88.3 | 116.6 | -4 | 183.3651 | 75.01 | 67.31 | 865.5 | 24 | me¦ ms¦ ph¦ pr¦ pc¦ ss¦ sc
17.2358
17.2
707
1860
493
1.367
2.3
23
48
17
0.031
88.3
21052025
36
26.5

## .CSV Wöhler 847
time | mstf(mg) | mst(mg/m3) | mst30(mg/m3) | mst_O2(mg/m3) | O2(%) | O2_avg(%) | COv(ppm) | COv_avg(ppm) | CON(mg/m3) | CON_avg(mg/m3) | Vols(NL/min) | Vol(NL) | TA(°C) | PD(hPa) | f(Hz) | Ts(°C) | Tf(°C) | Pabs(hPa) | PWM(digits) | Status | Column1
0.45919 | 0.007 | #NUM! | 0 | #NUM! | 20.1 | 20.1 | 5 | 5 | #NUM! | #NUM! | 2.9 | 0 | 28.8 | -2 | 180.4372 | 75 | 74.21 | 893.5 | 28 | me¦ ms¦ ph¦ pr¦ pc¦ ss¦ sc
0.4592 | 0.008 | #NUM! | 9 | #NUM! | 20 | 20 | 6 | 6 | 60 | 60 | 2.9 | 0 | 29 | -2 | 180.4413 | 74.98 | 74.22 | 893.5 | 28 | me¦ ms¦ ph¦ pr¦ pc¦ ss¦ sc
0.45921 | 0.023 | #NUM! | 97 | #NUM! | 20 | 20 | 6 | 6 | 60 | 60 | 2.9 | 0 | 29.2 | -2 | 180.4322 | 75.02 | 74.2 | 893.5 | 28 | me¦ ms¦ ph¦ pr¦ pc¦ ss¦ sc
0.45922 | 0.043 | 378 | 162 | 3027 | 20 | 20 | 5 | 6 | 50 | 60 | 3 | 0.1 | 29.3 | -2 | 180.432 | 74.96 | 74.16 | 893.8 | 27 | me¦ ms¦ ph¦ pr¦ pc¦ ss¦ sc
0.45924 | 0.065 | 572 | 209 | 4576 | 20 | 20 | 5 | 5 | 50 | 50 | 2.9 | 0.1 | 29.5 | -2 | 180.4319 | 75.02 | 74.2 | 893.2 | 27 | me¦ ms¦ ph¦ pr¦ pc¦ ss¦ sc
0.45925 | 0.086 | 378 | 238 | 3027 | 20 | 20 | 5 | 5 | 50 | 50 | 2.9 | 0.2 | 29.7 | -3 | 180.4317 | 75.04 | 74.22 | 893.6 | 27 | me¦ ms¦ ph¦ pr¦ pc¦ ss¦ sc
0.45926 | 0.101 | 444 | 243 | 3555 | 20 | 20 | 5 | 5 | 50 | 50 | 2.9 | 0.2 | 30 | -3 | 180.4314 | 75 | 74.19 | 894.1 | 27 | me¦ ms¦ ph¦ pr¦ pc¦ ss¦ sc
0.45927 | 0.12 | 352 | 256 | 2816 | 20 | 20 | 5 | 5 | 50 | 50 | 2.9 | 0.3 | 30.1 | -3 | 180.4317 | 75.11 | 74.23 | 893.7 | 27 | me¦ ms¦ ph¦ pr¦ pc¦ ss¦ sc
0.45928 | 0.144 | 422 | 276 | 3379 | 20 | 20 | 5 | 5 | 50 | 50 | 2.9 | 0.3 | 30.3 | -3 | 180.4323 | 75.01 | 74.19 | 892.9 | 27 | me¦ ms¦ ph¦ pr¦ pc¦ ss¦ sc
0.45929 | 0.16 | 352 | 277 | 2816 | 20 | 20 | 5 | 5 | 50 | 50 | 2.9 | 0.4 | 30.5 | -3 | 180.4329 | 75.07 | 74.17 | 893 | 27 | me¦ ms¦ ph¦ pr¦ pc¦ ss¦ sc
0.45931 | 0.173 | 380 | 273 | 3044 | 20 | 20 | 5 | 5 | 50 | 50 | 2.9 | 0.4 | 30.7 | -3 | 180.4332 | 75.06 | 74.2 | 892.7 | 27 | me¦ ms¦ ph¦ pr¦ pc¦ ss¦ sc
0.45932 | 0.185 | 325 | 269 | 2604 | 20 | 20 | 5 | 5 | 50 | 50 | 2.9 | 0.5 | 30.8 | -3 | 180.4336 | 75.09 | 74.18 | 892.7 | 26 | me¦ ms¦ ph¦ pr¦ pc¦ ss¦ sc
0.45933 | 0.196 | 344 | 264 | 2759 | 20 | 20 | 5 | 5 | 50 | 50 | 2.9 | 0.5 | 30.9 | -3 | 180.435 | 75.06 | 74.16 | 892.7 | 26 | me¦ ms¦ ph¦ pr¦ pc¦ ss¦ sc
0.45934 | 0.203 | 297 | 254 | 2381 | 20 | 20 | 5 | 5 | 50 | 50 | 2.9 | 0.6 | 30.9 | -3 | 180.4354 | 75.13 | 74.2 | 892.5 | 26 | me¦ ms¦ ph¦ pr¦ pc¦ ss¦ sc
0.45935 | 0.213 | 312 | 249 | 2499 | 20 | 20 | 5 | 5 | 50 | 50 | 2.9 | 0.6 | 31 | -2 | 180.4354 | 75.07 | 74.15 | 892.5 | 26 | me¦ ms¦ ph¦ pr¦ pc¦ ss¦ sc
0.45936 | 0.219 | 275 | 240 | 2202 | 20 | 20 | 5 | 5 | 50 | 50 | 2.9 | 0.7 | 31 | -2 | 180.4353 | 75.11 | 74.16 | 892.6 | 26 | me¦ ms¦ ph¦ pr¦ pc¦ ss¦ sc
0.45937 | 0.226 | 284 | 234 | 2272 | 20 | 20 | 6 | 5 | 60 | 50 | 2.9 | 0.7 | 31.1 | -2 | 180.436 | 75.08 | 74.15 | 892.5 | 26 | me¦ ms¦ ph¦ pr¦ pc¦ ss¦ sc
0.45939 | 0.231 | 254 | 226 | 2032 | 20 | 20 | 5 | 5 | 50 | 50 | 2.9 | 0.8 | 31.1 | -2 | 180.4353 | 75.08 | 74.14 | 892.6 | 26 | me¦ ms¦ ph¦ pr¦ pc¦ ss¦ sc
0.4594 | 0.237 | 260 | 220 | 2085 | 20 | 20 | 5 | 5 | 50 | 50 | 2.9 | 0.8 | 31.1 | -2 | 180.4346 | 75.07 | 74.15 | 893.1 | 26 | me¦ ms¦ ph¦ pr¦ pc¦ ss¦ sc
0.45941 | 0.242 | 236 | 213 | 1892 | 20.1 | 20 | 5 | 5 | #NUM! | 50 | 2.9 | 0.9 | 31.2 | -2 | 180.435 | 75.12 | 74.16 | 893.1 | 26 | me¦ ms¦ ph¦ pr¦ pc¦ ss¦ sc
0.45942 | 0.25 | 244 | 210 | 1955 | 20.1 | 20 | 5 | 5 | #NUM! | 50 | 2.9 | 0.9 | 31.2 | -2 | 180.4363 | 75.08 | 74.11 | 892.5 | 26 | me¦ ms¦ ph¦ pr¦ pc¦ ss¦ sc
0.45943 | 0.262 | 230 | 210 | 1844 | 20.1 | 20 | 4 | 5 | #NUM! | 50 | 2.9 | 1 | 31.4 | -2 | 180.4334 | 75.1 | 74.11 | 893.6 | 26 | me¦ ms¦ ph¦ pr¦ pc¦ ss¦ sc
0.45944 | 0.274 | 241 | 211 | 1928 | 20.1 | 20 | 4 | 5 | #NUM! | 50 | 2.9 | 1 | 31.4 | -2 | 180.4336 | 75.07 | 74.09 | 893.8 | 26 | me¦ ms¦ ph¦ pr¦ pc¦ ss¦ sc
0.45946 | 0.284 | 227 | 209 | 1817 | 20.1 | 20 | 4 | 5 | #NUM! | 50 | 2.9 | 1.1 | 31.4 | -2 | 180.4327 | 75.12 | 74.14 | 893.5 | 26 | me¦ ms¦ ph¦ pr¦ pc¦ ss¦ sc
0.45947 | 0.298 | 238 | 211 | 1907 | 20.1 | 20 | 4 | 5 | #NUM! | 50 | 2.9 | 1.1 | 31.6 | -2 | 180.4329 | 75.09 | 74.08 | 893.7 | 25 | me¦ ms¦ ph¦ pr¦ pc¦ ss¦ sc
0.45948 | 0.309 | 226 | 210 | 1812 | 20.1 | 20 | 4 | 5 | #NUM! | 50 | 3 | 1.2 | 31.8 | -2 | 180.4331 | 75.1 | 74.07 | 893.6 | 26 | me¦ ms¦ ph¦ pr¦ pc¦ ss¦ sc
0.45949 | 0.319 | 233 | 209 | 1871 | 20.1 | 20 | 4 | 5 | #NUM! | 50 | 2.9 | 1.2 | 32 | -2 | 180.4338 | 75.1 | 74.12 | 892.7 | 26 | me¦ ms¦ ph¦ pr¦ pc¦ ss¦ sc
0.4595 | 0.329 | 222 | 208 | 1781 | 20.1 | 20 | 4 | 5 | #NUM! | 50 | 2.9 | 1.3 | 32 | -2 | 180.433 | 75.12 | 74.12 | 892.3 | 25 | me¦ ms¦ ph¦ pr¦ pc¦ ss¦ sc
0.45951 | 0.338 | 228 | 207 | 1830 | 20.1 | 20 | 5 | 5 | #NUM! | 50 | 3 | 1.3 | 32.1 | -2 | 180.434 | 75.17 | 74.08 | 893.3 | 25 | me¦ ms¦ ph¦ pr¦ pc¦ ss¦ sc
0.45953 | 0.345 | 216 | 204 | 1734 | 20.1 | 20 | 5 | 5 | #NUM! | 50 | 2.9 | 1.4 | 32.3 | -2 | 180.4344 | 75.12 | 74.05 | 893.1 | 25 | me¦ ms¦ ph¦ pr¦ pc¦ ss¦ sc
0.45954 | 0.355 | 223 | 203 | 1785 | 20.1 | 20 | 5 | 5 | #NUM! | 50 | 2.9 | 1.4 | 32.4 | -2 | 180.4337 | 75.1 | 74.05 | 893.1 | 25 | me¦ ms¦ ph¦ pr¦ pc¦ ss¦ sc
0.45955 | 0.364 | 213 | 202 | 1708 | 20.1 | 20 | 6 | 5 | #NUM! | 50 | 2.9 | 1.5 | 32.5 | -2 | 180.4332 | 75.17 | 74.08 | 892.3 | 25 | me¦ ms¦ ph¦ pr¦ pc¦ ss¦ sc
0.45956 | 0.37 | 217 | 199 | 1736 | 20 | 20 | 5 | 5 | 50 | 50 | 3 | 1.5 | 32.6 | -2 | 180.4344 | 75.15 | 74.07 | 892.6 | 25 | me¦ ms¦ ph¦ pr¦ pc¦ ss¦ sc
0.45957 | 0.377 | 207 | 197 | 1658 | 20 | 20 | 6 | 5 | 60 | 50 | 2.9 | 1.6 | 32.7 | -2 | 180.434 | 75.14 | 74.07 | 893.1 | 25 | me¦ ms¦ ph¦ pr¦ pc¦ ss¦ sc
0.45958 | 0.382 | 210 | 194 | 1680 | 20 | 20 | 6 | 5 | 60 | 50 | 2.9 | 1.6 | 32.8 | -2 | 180.4337 | 75.11 | 74.07 | 892.5 | 25 | me¦ ms¦ ph¦ pr¦ pc¦ ss¦ sc
0.45959 | 0.389 | 201 | 192 | 1610 | 20 | 20 | 6 | 5 | 60 | 50 | 2.9 | 1.7 | 32.8 | -2 | 180.4334 | 75.12 | 74.05 | 892.8 | 25 | me¦ ms¦ ph¦ pr¦ pc¦ ss¦ sc
0.45961 | 0.398 | 206 | 191 | 1648 | 20 | 20 | 5 | 5 | 50 | 50 | 2.9 | 1.7 | 32.9 | -1 | 180.4336 | 75.11 | 74.05 | 892.5 | 25 | me¦ ms¦ ph¦ pr¦ pc¦ ss¦ sc
0.45962 | 0.406 | 210 | 190 | 1681 | 19.9 | 20 | 6 | 5 | 54 | 50 | 2.9 | 1.7 | 32.9 | -1 | 180.4332 | 75.06 | 74.03 | 893.5 | 25 | me¦ ms¦ ph¦ pr¦ pc¦ ss¦ sc
0.45963 | 0.415 | 202 | 189 | 1623 | 19.9 | 20 | 6 | 5 | 54 | 50 | 2.9 | 1.8 | 32.9 | -1 | 180.4329 | 75.07 | 74.01 | 893.4 | 26 | me¦ ms¦ ph¦ pr¦ pc¦ ss¦ sc
0.45964 | 0.424 | 207 | 189 | 1658 | 19.9 | 20 | 6 | 5 | 54 | 50 | 2.9 | 1.8 | 33 | -1 | 180.4333 | 75.04 | 74.05 | 892.5 | 26 | me¦ ms¦ ph¦ pr¦ pc¦ ss¦ sc
0.45965 | 0.431 | 199 | 187 | 1596 | 19.9 | 20 | 7 | 5 | 63 | 50 | 2.9 | 1.9 | 33.1 | -1 | 180.4333 | 75.07 | 74.07 | 892.5 | 26 | me¦ ms¦ ph¦ pr¦ pc¦ ss¦ sc
0.45966 | 0.439 | 203 | 186 | 1626 | 19.9 | 20 | 7 | 5 | 63 | 50 | 2.9 | 1.9 | 33.1 | -1 | 180.4333 | 75.07 | 74.02 | 893.1 | 26 | me¦ ms¦ ph¦ pr¦ pc¦ ss¦ sc
0.45968 | 0.445 | 195 | 184 | 1566 | 19.9 | 20 | 7 | 5 | 63 | 50 | 2.9 | 2 | 33.2 | -1 | 180.4336 | 75.06 | 74.05 | 892.9 | 26 | me¦ ms¦ ph¦ pr¦ pc¦ ss¦ sc
0.45969 | 0.451 | 198 | 183 | 1587 | 19.9 | 20 | 7 | 5 | 63 | 50 | 3 | 2 | 33.2 | -1 | 180.4337 | 75.05 | 74.02 | 893.4 | 27 | me¦ ms¦ ph¦ pr¦ pc¦ ss¦ sc
0.4597 | 0.456 | 191 | 180 | 1528 | 19.9 | 20 | 7 | 5 | 63 | 50 | 3 | 2.1 | 33.3 | -1 | 180.4341 | 75.05 | 74.02 | 892.1 | 27 | me¦ ms¦ ph¦ pr¦ pc¦ ss¦ sc
0.45971 | 0.462 | 193 | 179 | 1548 | 19.9 | 20 | 7 | 5 | 63 | 50 | 2.9 | 2.1 | 33.4 | -1 | 180.4342 | 75.02 | 73.99 | 893.2 | 26 | me¦ ms¦ ph¦ pr¦ pc¦ ss¦ sc
0.45972 | 0.468 | 187 | 177 | 1497 | 19.9 | 20 | 8 | 5 | 72 | 50 | 2.9 | 2.2 | 33.4 | -1 | 180.4344 | 75.04 | 74 | 892.4 | 27 | me¦ ms¦ ph¦ pr¦ pc¦ ss¦ sc
0.45973 | 0.468 | 187 | 174 | 1497 | 19.9 | 20 | 7 | 5 | 63 | 50 | 2.9 | 2.2 | 33.5 | -1 | 180.4343 | 75.04 | 74 | 892.4 | 26 | me¦ ms¦ ph¦ pr¦ pc¦ ss¦ sc
0.45975 | 0.468 | 179 | 170 | 1432 | 19.9 | 20 | 8 | 5 | 72 | 50 | 3 | 2.3 | 33.6 | -1 | 180.4343 | 75.04 | 74 | 893.3 | 26 | me¦ ms¦ ph¦ pr¦ pc¦ ss¦ sc
0.45977 | 0.47 | 172 | 167 | 1378 | 19.9 | 20 | 8 | 6 | 72 | 60 | 2.9 | 2.4 | 33.7 | -2 | 180.4322 | 75.08 | 74.05 | 893.3 | 26 | me¦ ms¦ ph¦ pr¦ pc¦ ss¦ sc
0.45978 | 0.477 | 174 | 166 | 1399 | 19.9 | 20 | 8 | 6 | 72 | 60 | 2.9 | 2.4 | 33.8 | -2 | 180.4323 | 74.98 | 73.93 | 892.2 | 26 | me¦ ms¦ ph¦ pr¦ pc¦ ss¦ sc
0.45979 | 0.494 | 173 | 169 | 1391 | 19.9 | 20 | 8 | 6 | 72 | 60 | 2.9 | 2.5 | 33.9 | -2 | 180.4327 | 74.96 | 73.97 | 892.8 | 27 | me¦ ms¦ ph¦ pr¦ pc¦ ss¦ sc
0.4598 | 0.507 | 178 | 170 | 1427 | 19.9 | 20 | 8 | 6 | 72 | 60 | 2.9 | 2.5 | 34 | -2 | 180.4327 | 75.04 | 73.97 | 892.7 | 27 | me¦ ms¦ ph¦ pr¦ pc¦ ss¦ sc
0.45981 | 0.517 | 174 | 171 | 1399 | 19.9 | 20 | 9 | 6 | 81 | 60 | 2.9 | 2.6 | 34.1 | -2 | 180.4331 | 75.04 | 73.96 | 892.4 | 27 | me¦ ms¦ ph¦ pr¦ pc¦ ss¦ sc
0.45983 | 0.526 | 178 | 170 | 1424 | 19.9 | 20 | 9 | 6 | 81 | 60 | 3 | 2.6 | 34.3 | -2 | 180.4331 | 75.06 | 74 | 893.4 | 27 | me¦ ms¦ ph¦ pr¦ pc¦ ss¦ sc
0.45984 | 0.535 | 174 | 170 | 1394 | 19.9 | 20 | 9 | 6 | 81 | 60 | 2.9 | 2.7 | 34.4 | -2 | 180.4328 | 75.01 | 73.96 | 892.7 | 26 | me¦ ms¦ ph¦ pr¦ pc¦ ss¦ sc
0.45985 | 0.546 | 177 | 171 | 1423 | 19.9 | 20 | 9 | 6 | 81 | 60 | 2.9 | 2.7 | 34.5 | -2 | 180.4329 | 75.04 | 73.96 | 892.7 | 26 | me¦ ms¦ ph¦ pr¦ pc¦ ss¦ sc
0.45986 | 0.556 | 174 | 171 | 1397 | 19.9 | 20 | 9 | 6 | 81 | 60 | 2.9 | 2.8 | 34.7 | -2 | 180.4333 | 75.02 | 73.95 | 893.2 | 27 | me¦ ms¦ ph¦ pr¦ pc¦ ss¦ sc
0.45987 | 0.563 | 176 | 170 | 1415 | 19.9 | 20 | 9 | 6 | 81 | 60 | 2.9 | 2.8 | 34.8 | -2 | 180.4338 | 74.99 | 73.94 | 892.6 | 27 | me¦ ms¦ ph¦ pr¦ pc¦ ss¦ sc
0.45988 | 0.572 | 173 | 170 | 1388 | 19.9 | 20 | 9 | 6 | 81 | 60 | 2.9 | 2.9 | 34.8 | -2 | 180.4336 | 75.03 | 73.92 | 892.6 | 27 | me¦ ms¦ ph¦ pr¦ pc¦ ss¦ sc
0.4599 | 0.579 | 175 | 172 | 1405 | 19.8 | 20 | 9 | 6 | 75 | 60 | 2.9 | 2.9 | 34.9 | -2 | 180.4336 | 74.98 | 73.92 | 893.2 | 26 | me¦ ms¦ ph¦ pr¦ pc¦ ss¦ sc
0.45991 | 0.584 | 171 | 169 | 1370 | 19.8 | 20 | 9 | 6 | 75 | 60 | 2.9 | 3 | 35 | -2 | 180.4332 | 75 | 73.93 | 892.2 | 27 | me¦ ms¦ ph¦ pr¦ pc¦ ss¦ sc
0.45992 | 0.591 | 173 | 165 | 1386 | 19.8 | 20 | 9 | 6 | 75 | 60 | 2.9 | 3 | 35.2 | -2 | 180.4338 | 75.04 | 73.94 | 892.4 | 26 | me¦ ms¦ ph¦ pr¦ pc¦ ss¦ sc
0.45993 | 0.599 | 170 | 161 | 1360 | 19.8 | 20 | 9 | 6 | 75 | 60 | 2.9 | 3.1 | 35.3 | -2 | 180.4336 | 75 | 73.9 | 893.2 | 26 | me¦ ms¦ ph¦ pr¦ pc¦ ss¦ sc
0.45994 | 0.607 | 172 | 157 | 1378 | 19.8 | 20 | 9 | 6 | 75 | 60 | 2.9 | 3.1 | 35.3 | -2 | 180.4342 | 74.99 | 73.9 | 892 | 26 | me¦ ms¦ ph¦ pr¦ pc¦ ss¦ sc
0.45995 | 0.616 | 169 | 155 | 1355 | 19.8 | 20 | 9 | 6 | 75 | 60 | 3 | 3.2 | 35.4 | -1 | 180.4339 | 75.03 | 73.93 | 893 | 27 | me¦ ms¦ ph¦ pr¦ pc¦ ss¦ sc
0.45997 | 0.621 | 170 | 151 | 1366 | 19.8 | 20 | 11 | 6 | 91 | 60 | 2.9 | 3.2 | 35.6 | -2 | 180.4341 | 75.04 | 73.93 | 892.7 | 27 | me¦ ms¦ ph¦ pr¦ pc¦ ss¦ sc
0.45998 | 0.627 | 167 | 145 | 1337 | 19.8 | 20 | 11 | 6 | 91 | 60 | 2.9 | 3.3 | 35.6 | -2 | 180.4343 | 74.97 | 73.93 | 892.5 | 27 | me¦ ms¦ ph¦ pr¦ pc¦ ss¦ sc
0.45999 | 0.63 | 168 | 141 | 1344 | 19.8 | 20 | 11 | 7 | 91 | 70 | 2.9 | 3.3 | 35.8 | -2 | 180.4346 | 74.96 | 73.88 | 893.3 | 27 | me¦ ms¦ ph¦ pr¦ pc¦ ss¦ sc
0.46 | 0.638 | 165 | 140 | 1321 | 19.8 | 20 | 11 | 7 | 91 | 70 | 2.9 | 3.4 | 35.8 | -2 | 180.434 | 74.99 | 73.9 | 893.5 | 27 | me¦ ms¦ ph¦ pr¦ pc¦ ss¦ sc
0.46001 | 0.645 | 166 | 138 | 1335 | 19.8 | 20 | 11 | 7 | 91 | 70 | 2.9 | 3.4 | 36 | -2 | 180.4342 | 75.01 | 73.91 | 893.3 | 27 | me¦ ms¦ ph¦ pr¦ pc¦ ss¦ sc
0.46002 | 0.652 | 168 | 137 | 1350 | 19.8 | 20 | 11 | 7 | 91 | 70 | 2.9 | 3.4 | 36.1 | -2 | 180.4342 | 75.01 | 73.9 | 892.7 | 27 | me¦ ms¦ ph¦ pr¦ pc¦ ss¦ sc
0.46003 | 0.657 | 165 | 137 | 1321 | 19.8 | 20 | 11 | 7 | 91 | 70 | 2.9 | 3.5 | 36.2 | -2 | 180.4344 | 74.97 | 73.89 | 892.3 | 26 | me¦ ms¦ ph¦ pr¦ pc¦ ss¦ sc
0.46005 | 0.664 | 166 | 136 | 1335 | 19.8 | 20 | 11 | 7 | 91 | 70 | 3 | 3.5 | 36.3 | -2 | 180.4347 | 75 | 73.89 | 893 | 27 | me¦ ms¦ ph¦ pr¦ pc¦ ss¦ sc
0.46006 | 0.67 | 163 | 136 | 1191 | 19.8 | 19.9 | 11 | 7 | 91 | 63 | 2.9 | 3.6 | 36.4 | -2 | 180.4349 | 74.99 | 73.83 | 892.2 | 27 | me¦ ms¦ ph¦ pr¦ pc¦ ss¦ sc
0.46007 | 0.674 | 164 | 135 | 1198 | 19.8 | 19.9 | 11 | 7 | 91 | 63 | 2.9 | 3.6 | 36.5 | -2 | 180.4354 | 75.01 | 73.87 | 892.5 | 26 | me¦ ms¦ ph¦ pr¦ pc¦ ss¦ sc
0.46008 | 0.68 | 161 | 135 | 1176 | 19.8 | 19.9 | 11 | 7 | 91 | 63 | 2.9 | 3.7 | 36.6 | -3 | 180.4353 | 75.01 | 73.84 | 892.4 | 26 | me¦ ms¦ ph¦ pr¦ pc¦ ss¦ sc
0.46009 | 0.685 | 162 | 135 | 1184 | 19.8 | 19.9 | 12 | 7 | 100 | 63 | 2.9 | 3.7 | 36.7 | -3 | 180.4354 | 75.04 | 73.83 | 893 | 26 | me¦ ms¦ ph¦ pr¦ pc¦ ss¦ sc
0.4601 | 0.689 | 159 | 134 | 1160 | 19.8 | 19.9 | 12 | 7 | 100 | 63 | 2.9 | 3.8 | 36.7 | -2 | 180.4345 | 75.07 | 73.87 | 892.2 | 26 | me¦ ms¦ ph¦ pr¦ pc¦ ss¦ sc
0.46012 | 0.697 | 161 | 134 | 1173 | 19.8 | 19.9 | 12 | 7 | 100 | 63 | 2.9 | 3.8 | 36.9 | -2 | 180.434 | 75.03 | 73.84 | 893 | 26 | me¦ ms¦ ph¦ pr¦ pc¦ ss¦ sc
0.46013 | 0.705 | 159 | 133 | 1156 | 19.8 | 19.9 | 13 | 7 | 108 | 63 | 2.9 | 3.9 | 37 | -2 | 180.4341 | 75.03 | 73.88 | 892.5 | 26 | me¦ ms¦ ph¦ pr¦ pc¦ ss¦ sc
0.46014 | 0.713 | 160 | 132 | 1170 | 19.8 | 19.9 | 13 | 7 | 108 | 63 | 2.9 | 3.9 | 37.1 | -2 | 180.434 | 75 | 73.85 | 892.5 | 26 | me¦ ms¦ ph¦ pr¦ pc¦ ss¦ sc
0.46015 | 0.72 | 158 | 131 | 1151 | 19.8 | 19.9 | 12 | 7 | 100 | 63 | 2.9 | 4 | 37.2 | -2 | 180.4344 | 75 | 73.86 | 893.5 | 26 | me¦ ms¦ ph¦ pr¦ pc¦ ss¦ sc
0.46016 | 0.725 | 159 | 128 | 1159 | 19.8 | 19.9 | 14 | 7 | 116 | 63 | 2.9 | 4 | 37.3 | -2 | 180.4358 | 74.97 | 73.82 | 892.5 | 27 | me¦ ms¦ ph¦ pr¦ pc¦ ss¦ sc
0.46017 | 0.731 | 156 | 127 | 1141 | 19.8 | 19.9 | 14 | 8 | 116 | 72 | 2.9 | 4.1 | 37.4 | -2 | 180.4352 | 74.98 | 73.8 | 892.3 | 27 | me¦ ms¦ ph¦ pr¦ pc¦ ss¦ sc
0.46019 | 0.743 | 159 | 128 | 1159 | 19.8 | 19.9 | 14 | 8 | 116 | 72 | 2.9 | 4.1 | 37.6 | -2 | 180.4317 | 74.98 | 73.78 | 892.4 | 27 | me¦ ms¦ ph¦ pr¦ pc¦ ss¦ sc
0.4602 | 0.769 | 161 | 132 | 1171 | 19.8 | 19.9 | 14 | 8 | 116 | 72 | 2.9 | 4.2 | 37.8 | -2 | 180.4222 | 75.05 | 73.82 | 892.1 | 27 | me¦ ms¦ ph¦ pr¦ pc¦ ss¦ sc
0.46021 | 0.801 | 167 | 139 | 1220 | 19.8 | 19.9 | 14 | 8 | 116 | 72 | 2.9 | 4.2 | 38.1 | -2 | 180.4219 | 75.04 | 73.83 | 893 | 26 | me¦ ms¦ ph¦ pr¦ pc¦ ss¦ sc
0.46022 | 0.828 | 169 | 145 | 1232 | 19.8 | 19.9 | 14 | 8 | 116 | 72 | 2.9 | 4.3 | 38.3 | -2 | 180.4232 | 75.07 | 73.81 | 891.9 | 26 | me¦ ms¦ ph¦ pr¦ pc¦ ss¦ sc
0.46023 | 0.852 | 174 | 150 | 1268 | 19.8 | 19.9 | 14 | 8 | 116 | 72 | 2.9 | 4.3 | 38.5 | -2 | 180.4236 | 75.04 | 73.78 | 892.6 | 26 | me¦ ms¦ ph¦ pr¦ pc¦ ss¦ sc
0.46024 | 0.879 | 175 | 155 | 1278 | 19.8 | 19.9 | 14 | 8 | 116 | 72 | 3 | 4.4 | 38.6 | -2 | 180.4213 | 75.06 | 73.81 | 892.5 | 26 | me¦ ms¦ ph¦ pr¦ pc¦ ss¦ sc
0.46025 | 0.907 | 181 | 162 | 1319 | 19.8 | 19.9 | 15 | 8 | 125 | 72 | 3 | 4.4 | 38.7 | -2 | 180.4193 | 75.06 | 73.77 | 892.6 | 25 | me¦ ms¦ ph¦ pr¦ pc¦ ss¦ sc
0.46027 | 0.938 | 183 | 169 | 1334 | 19.8 | 19.9 | 15 | 8 | 125 | 72 | 2.9 | 4.5 | 38.8 | -2 | 180.4185 | 75 | 73.75 | 892.2 | 26 | me¦ ms¦ ph¦ pr¦ pc¦ ss¦ sc
0.46028 | 0.967 | 189 | 176 | 1375 | 19.8 | 19.9 | 14 | 8 | 116 | 72 | 3 | 4.5 | 38.8 | -2 | 180.4188 | 75.02 | 73.76 | 892.7 | 26 | me¦ ms¦ ph¦ pr¦ pc¦ ss¦ sc
0.46029 | 0.996 | 190 | 183 | 1385 | 19.8 | 19.9 | 15 | 8 | 125 | 72 | 2.9 | 4.6 | 38.8 | -2 | 180.4188 | 74.97 | 73.74 | 892.5 | 26 | me¦ ms¦ ph¦ pr¦ pc¦ ss¦ sc
0.4603 | 1.021 | 195 | 188 | 1420 | 19.8 | 19.9 | 14 | 8 | 116 | 72 | 2.9 | 4.6 | 39 | -2 | 180.4185 | 75.03 | 73.73 | 892.3 | 26 | me¦ ms¦ ph¦ pr¦ pc¦ ss¦ sc
0.46031 | 1.047 | 196 | 193 | 1425 | 19.8 | 19.9 | 14 | 8 | 116 | 72 | 2.9 | 4.7 | 39 | -2 | 180.4184 | 75.02 | 73.74 | 892.9 | 26 | me¦ ms¦ ph¦ pr¦ pc¦ ss¦ sc
0.46032 | 1.074 | 201 | 198 | 1462 | 19.7 | 19.9 | 16 | 8 | 123 | 72 | 2.9 | 4.7 | 39.1 | -2 | 180.4178 | 75.01 | 73.71 | 892.2 | 26 | me¦ ms¦ ph¦ pr¦ pc¦ ss¦ sc
0.46034 | 1.096 | 200 | 202 | 1461 | 19.7 | 19.9 | 16 | 9 | 123 | 81 | 2.9 | 4.8 | 39.2 | -2 | 180.4181 | 75.04 | 73.76 | 891.9 | 26 | me¦ ms¦ ph¦ pr¦ pc¦ ss¦ sc
0.46035 | 1.123 | 205 | 208 | 1497 | 19.7 | 19.9 | 16 | 9 | 123 | 81 | 2.9 | 4.8 | 39.4 | -2 | 180.4144 | 74.98 | 73.7 | 892 | 26 | me¦ ms¦ ph¦ pr¦ pc¦ ss¦ sc
0.46036 | 1.154 | 207 | 215 | 1507 | 19.8 | 19.9 | 17 | 9 | 141 | 81 | 2.9 | 4.9 | 39.6 | -2 | 180.4134 | 75 | 73.73 | 893 | 26 | me¦ ms¦ ph¦ pr¦ pc¦ ss¦ sc
0.46037 | 1.185 | 212 | 223 | 1547 | 19.9 | 19.9 | 16 | 9 | 145 | 81 | 2.9 | 4.9 | 39.8 | -2 | 180.4129 | 74.98 | 73.73 | 892 | 26 | me¦ ms¦ ph¦ pr¦ pc¦ ss¦ sc
0.46038 | 1.22 | 214 | 232 | 1561 | 20 | 19.9 | 15 | 9 | 150 | 81 | 2.9 | 5 | 40 | -2 | 180.4093 | 75.02 | 73.73 | 891.4 | 26 | me¦ ms¦ ph¦ pr¦ pc¦ ss¦ sc
0.46039 | 1.257 | 221 | 241 | 1608 | 20.1 | 19.9 | 16 | 9 | #NUM! | 81 | 2.9 | 5 | 40.2 | -2 | 180.4079 | 75.07 | 73.73 | 891.3 | 26 | me¦ ms¦ ph¦ pr¦ pc¦ ss¦ sc
0.46041 | 1.29 | 222 | 250 | 1618 | 20.1 | 19.9 | 15 | 9 | #NUM! | 81 | 2.9 | 5.1 | 40.4 | -2 | 180.4079 | 75.03 | 73.69 | 891.2 | 26 | me¦ ms¦ ph¦ pr¦ pc¦ ss¦ sc
0.46042 | 1.322 | 228 | 258 | 1658 | 20.2 | 19.9 | 16 | 9 | #NUM! | 81 | 2.9 | 5.1 | 40.6 | -2 | 180.4078 | 75.07 | 73.71 | 891.3 | 26 | me¦ ms¦ ph¦ pr¦ pc¦ ss¦ sc
0.46043 | 1.371 | 236 | 272 | 1720 | 20.2 | 19.9 | 17 | 9 | #NUM! | 81 | 2.9 | 5.1 | 40.8 | -3 | 180.4067 | 75.07 | 73.68 | 891.6 | 25 | me¦ ms¦ ph¦ pr¦ pc¦ ss¦ sc
0.46044 | 1.405 | 237 | 283 | 1729 | 20.2 | 19.9 | 18 | 9 | #NUM! | 81 | 2.9 | 5.2 | 40.9 | -2 | 180.4064 | 75.08 | 73.72 | 891.9 | 25 | me¦ ms¦ ph¦ pr¦ pc¦ ss¦ sc
0.46045 | 1.438 | 243 | 292 | 1769 | 20.2 | 19.9 | 20 | 9 | #NUM! | 81 | 2.9 | 5.2 | 41.2 | -3 | 180.4054 | 75.09 | 73.7 | 891.3 | 25 | me¦ ms¦ ph¦ pr¦ pc¦ ss¦ sc
0.46046 | 1.466 | 243 | 299 | 1770 | 20.1 | 19.9 | 21 | 9 | #NUM! | 81 | 2.9 | 5.3 | 41.4 | -3 | 180.4053 | 75.09 | 73.7 | 891.2 | 25 | me¦ ms¦ ph¦ pr¦ pc¦ ss¦ sc
0.46047 | 1.495 | 248 | 302 | 1805 | 20.1 | 19.9 | 22 | 9 | #NUM! | 81 | 2.9 | 5.3 | 41.7 | -2 | 180.4058 | 75.1 | 73.7 | 891.2 | 25 | me¦ ms¦ ph¦ pr¦ pc¦ ss¦ sc
0.4605 | 1.523 | 248 | 307 | 1805 | 20.1 | 19.9 | 26 | 10 | #NUM! | 90 | 2.9 | 5.4 | 42 | -2 | 180.4052 | 75.13 | 73.71 | 892.1 | 25 | me¦ ms¦ ph¦ pr¦ pc¦ ss¦ sc
0.46051 | 1.549 | 252 | 312 | 1835 | 20 | 19.9 | 29 | 10 | 290 | 90 | 2.9 | 5.4 | 42.2 | -2 | 180.405 | 75.06 | 73.72 | 891.3 | 24 | me¦ ms¦ ph¦ pr¦ pc¦ ss¦ sc
0.46052 | 1.574 | 251 | 316 | 1831 | 19.9 | 19.9 | 33 | 10 | 299 | 90 | 2.9 | 5.5 | 42.6 | -3 | 180.4052 | 75.07 | 73.67 | 891.3 | 25 | me¦ ms¦ ph¦ pr¦ pc¦ ss¦ sc
0.46053 | 1.599 | 255 | 321 | 1860 | 19.9 | 19.9 | 36 | 10 | 327 | 90 | 2.9 | 5.5 | 42.9 | -3 | 180.4034 | 75.08 | 73.68 | 892.3 | 25 | me¦ ms¦ ph¦ pr¦ pc¦ ss¦ sc
0.46054 | 1.625 | 255 | 326 | 1857 | 19.8 | 19.9 | 40 | 10 | 333 | 90 | 2.9 | 5.6 | 43.3 | -3 | 180.4037 | 75.08 | 73.66 | 892 | 25 | me¦ ms¦ ph¦ pr¦ pc¦ ss¦ sc
0.46056 | 1.649 | 259 | 330 | 1884 | 19.8 | 19.9 | 44 | 11 | 366 | 99 | 2.9 | 5.6 | 43.7 | -3 | 180.4037 | 75.06 | 73.65 | 891 | 25 | me¦ ms¦ ph¦ pr¦ pc¦ ss¦ sc
0.46057 | 1.673 | 258 | 335 | 1878 | 19.7 | 19.9 | 50 | 11 | 384 | 99 | 2.9 | 5.7 | 44.1 | -3 | 180.4036 | 75.07 | 73.66 | 892 | 25 | me¦ ms¦ ph¦ pr¦ pc¦ ss¦ sc
0.46058 | 1.694 | 261 | 339 | 1902 | 19.7 | 19.9 | 55 | 11 | 423 | 99 | 2.9 | 5.7 | 44.6 | -3 | 180.4037 | 75.08 | 73.67 | 890.9 | 25 | me¦ ms¦ ph¦ pr¦ pc¦ ss¦ sc
0.46059 | 1.715 | 260 | 343 | 1892 | 19.6 | 19.9 | 62 | 12 | 442 | 109 | 3 | 5.8 | 45 | -3 | 180.4031 | 75.11 | 73.66 | 891.4 | 25 | me¦ ms¦ ph¦ pr¦ pc¦ ss¦ sc
0.4606 | 1.737 | 263 | 348 | 1916 | 19.6 | 19.9 | 70 | 12 | 500 | 109 | 2.9 | 5.8 | 45.3 | -3 | 180.4031 | 75.09 | 73.63 | 891.5 | 24 | me¦ ms¦ ph¦ pr¦ pc¦ ss¦ sc
0.46061 | 1.752 | 261 | 351 | 1900 | 19.5 | 19.9 | 79 | 13 | 526 | 118 | 2.9 | 5.9 | 45.6 | -3 | 180.4031 | 75.05 | 73.63 | 891.6 | 25 | me¦ ms¦ ph¦ pr¦ pc¦ ss¦ sc
0.46063 | 1.771 | 264 | 354 | 1921 | 19.5 | 19.9 | 88 | 14 | 586 | 127 | 2.9 | 5.9 | 45.9 | -3 | 180.4033 | 75.08 | 73.65 | 890.6 | 25 | me¦ ms¦ ph¦ pr¦ pc¦ ss¦ sc
0.46064 | 1.791 | 262 | 358 | 1910 | 19.4 | 19.9 | 97 | 14 | 606 | 127 | 2.9 | 6 | 46.2 | -3 | 180.4033 | 75.08 | 73.6 | 890.5 | 25 | me¦ ms¦ ph¦ pr¦ pc¦ ss¦ sc
0.46065 | 1.807 | 265 | 360 | 1927 | 19.4 | 19.9 | 104 | 15 | 649 | 136 | 2.9 | 6 | 46.6 | -3 | 180.403 | 75.14 | 73.64 | 891.5 | 25 | me¦ ms¦ ph¦ pr¦ pc¦ ss¦ sc
0.46066 | 1.823 | 262 | 363 | 1912 | 19.3 | 19.9 | 110 | 16 | 647 | 145 | 2.9 | 6.1 | 46.9 | -3 | 180.4024 | 75.07 | 73.62 | 890.1 | 24 | me¦ ms¦ ph¦ pr¦ pc¦ ss¦ sc
0.46067 | 1.843 | 265 | 367 | 1933 | 19.3 | 19.9 | 118 | 16 | 694 | 145 | 2.9 | 6.1 | 47.5 | -3 | 180.4027 | 75.07 | 73.6 | 890.2 | 25 | me¦ ms¦ ph¦ pr¦ pc¦ ss¦ sc
0.46068 | 1.86 | 264 | 372 | 1919 | 19.3 | 19.9 | 125 | 17 | 735 | 154 | 2.9 | 6.2 | 48 | -3 | 180.4025 | 75.08 | 73.6 | 890.3 | 25 | me¦ ms¦ ph¦ pr¦ pc¦ ss¦ sc
0.46069 | 1.879 | 266 | 375 | 1939 | 19.2 | 19.9 | 131 | 18 | 727 | 163 | 2.9 | 6.2 | 48.5 | -3 | 180.4027 | 75.07 | 73.6 | 890.5 | 25 | me¦ ms¦ ph¦ pr¦ pc¦ ss¦ sc
0.46071 | 1.893 | 264 | 377 | 1923 | 19.2 | 19.9 | 136 | 19 | 755 | 172 | 2.9 | 6.3 | 49.2 | -3 | 180.4023 | 75.1 | 73.64 | 890.1 | 25 | me¦ ms¦ ph¦ pr¦ pc¦ ss¦ sc
0.46072 | 1.909 | 266 | 380 | 1939 | 19.2 | 19.9 | 139 | 20 | 772 | 181 | 2.9 | 6.3 | 49.8 | -3 | 180.4021 | 75.09 | 73.6 | 890 | 24 | me¦ ms¦ ph¦ pr¦ pc¦ ss¦ sc
0.46073 | 1.925 | 264 | 383 | 1924 | 19.1 | 19.9 | 143 | 21 | 752 | 190 | 2.9 | 6.4 | 50.3 | -3 | 180.4008 | 75.09 | 73.61 | 890 | 24 | me¦ ms¦ ph¦ pr¦ pc¦ ss¦ sc
0.46074 | 1.944 | 267 | 387 | 1943 | 19.1 | 19.9 | 145 | 22 | 763 | 199 | 2.9 | 6.4 | 50.9 | -3 | 180.3997 | 75.1 | 73.57 | 890.7 | 25 | me¦ ms¦ ph¦ pr¦ pc¦ ss¦ sc
0.46075 | 1.961 | 265 | 390 | 1930 | 19.1 | 19.9 | 148 | 23 | 778 | 209 | 2.9 | 6.5 | 51.5 | -3 | 180.3994 | 75.11 | 73.64 | 890.8 | 24 | me¦ ms¦ ph¦ pr¦ pc¦ ss¦ sc
0.46076 | 1.981 | 268 | 395 | 1787 | 19 | 19.8 | 149 | 24 | 745 | 200 | 2.9 | 6.5 | 51.9 | -3 | 180.3962 | 75.13 | 73.63 | 890.4 | 24 | me¦ ms¦ ph¦ pr¦ pc¦ ss¦ sc
0.46078 | 2.01 | 267 | 402 | 1786 | 19 | 19.8 | 151 | 25 | 755 | 208 | 2.9 | 6.6 | 52.1 | -3 | 180.3922 | 75.12 | 73.61 | 890.3 | 24 | me¦ ms¦ ph¦ pr¦ pc¦ ss¦ sc
0.46079 | 2.042 | 272 | 410 | 1815 | 18.9 | 19.8 | 154 | 26 | 733 | 216 | 2.9 | 6.6 | 52.4 | -3 | 180.3919 | 75.05 | 73.54 | 889.8 | 24 | me¦ ms¦ ph¦ pr¦ pc¦ ss¦ sc
0.4608 | 2.076 | 276 | 419 | 1845 | 18.9 | 19.8 | 154 | 27 | 733 | 225 | 2.9 | 6.6 | 52.9 | -3 | 180.3878 | 75.05 | 73.57 | 889.8 | 24 | me¦ ms¦ ph¦ pr¦ pc¦ ss¦ sc
0.46081 | 2.109 | 277 | 427 | 1846 | 18.8 | 19.8 | 154 | 27 | 700 | 225 | 2.9 | 6.7 | 53.3 | -3 | 180.3875 | 75.04 | 73.58 | 889.4 | 24 | me¦ ms¦ ph¦ pr¦ pc¦ ss¦ sc
0.46082 | 2.141 | 281 | 434 | 1874 | 18.8 | 19.8 | 154 | 28 | 700 | 233 | 2.9 | 6.7 | 53.7 | -3 | 180.3874 | 75.01 | 73.56 | 889.3 | 25 | me¦ ms¦ ph¦ pr¦ pc¦ ss¦ sc
0.46083 | 2.176 | 281 | 442 | 1877 | 18.7 | 19.8 | 152 | 29 | 660 | 241 | 2.9 | 6.8 | 54.3 | -3 | 180.3862 | 75.08 | 73.59 | 889.9 | 25 | me¦ ms¦ ph¦ pr¦ pc¦ ss¦ sc
0.46084 | 2.211 | 281 | 451 | 1879 | 18.7 | 19.8 | 150 | 30 | 652 | 250 | 2.9 | 6.9 | 54.7 | -3 | 180.3859 | 75.08 | 73.57 | 889.6 | 25 | me¦ ms¦ ph¦ pr¦ pc¦ ss¦ sc
0.46086 | 2.244 | 286 | 459 | 1907 | 18.7 | 19.8 | 148 | 31 | 643 | 258 | 2.9 | 6.9 | 55.1 | -3 | 180.3853 | 75.01 | 73.54 | 889 | 25 | me¦ ms¦ ph¦ pr¦ pc¦ ss¦ sc
0.46087 | 2.278 | 286 | 468 | 1909 | 18.6 | 19.8 | 145 | 32 | 604 | 266 | 2.9 | 7 | 55.6 | -3 | 180.383 | 75 | 73.54 | 889.2 | 26 | me¦ ms¦ ph¦ pr¦ pc¦ ss¦ sc
0.46088 | 2.312 | 290 | 475 | 1937 | 18.6 | 19.8 | 141 | 32 | 587 | 266 | 2.9 | 7 | 56.1 | -3 | 180.3833 | 74.99 | 73.53 | 889.5 | 26 | me¦ ms¦ ph¦ pr¦ pc¦ ss¦ sc
0.46089 | 2.345 | 290 | 477 | 1937 | 18.6 | 19.8 | 138 | 33 | 575 | 275 | 2.9 | 7.1 | 56.6 | -3 | 180.383 | 75.04 | 73.57 | 889.5 | 26 | me¦ ms¦ ph¦ pr¦ pc¦ ss¦ sc
0.4609 | 2.376 | 294 | 476 | 1963 | 18.5 | 19.8 | 136 | 34 | 544 | 283 | 2.9 | 7.1 | 57.3 | -3 | 180.3828 | 75 | 73.58 | 888.9 | 26 | me¦ ms¦ ph¦ pr¦ pc¦ ss¦ sc
0.46091 | 2.404 | 293 | 477 | 1808 | 18.5 | 19.7 | 136 | 35 | 544 | 269 | 2.9 | 7.2 | 57.7 | -3 | 180.3819 | 74.99 | 73.52 | 889.1 | 26 | me¦ ms¦ ph¦ pr¦ pc¦ ss¦ sc
0.46093 | 2.436 | 297 | 479 | 1832 | 18.4 | 19.7 | 134 | 35 | 515 | 269 | 2.9 | 7.2 | 58.1 | -3 | 180.3778 | 75.01 | 73.53 | 887.9 | 25 | me¦ ms¦ ph¦ pr¦ pc¦ ss¦ sc
0.46094 | 2.476 | 298 | 483 | 1836 | 18.4 | 19.7 | 133 | 36 | 511 | 276 | 2.9 | 7.3 | 58.5 | -3 | 180.3761 | 74.96 | 73.51 | 888.7 | 26 | me¦ ms¦ ph¦ pr¦ pc¦ ss¦ sc
0.46095 | 2.514 | 303 | 486 | 1864 | 18.4 | 19.7 | 133 | 37 | 511 | 284 | 2.9 | 7.3 | 59.1 | -3 | 180.3758 | 74.97 | 73.53 | 888.7 | 27 | me¦ ms¦ ph¦ pr¦ pc¦ ss¦ sc
0.46096 | 2.549 | 303 | 488 | 1865 | 18.3 | 19.7 | 132 | 37 | 488 | 284 | 2.9 | 7.4 | 59.6 | -3 | 180.3754 | 74.92 | 73.51 | 888.7 | 27 | me¦ ms¦ ph¦ pr¦ pc¦ ss¦ sc
0.46097 | 2.584 | 307 | 490 | 1890 | 18.3 | 19.7 | 133 | 38 | 492 | 292 | 2.9 | 7.4 | 60 | -3 | 180.3751 | 74.97 | 73.52 | 887.9 | 27 | me¦ ms¦ ph¦ pr¦ pc¦ ss¦ sc
0.46098 | 2.623 | 307 | 493 | 1893 | 18.2 | 19.7 | 133 | 38 | 474 | 292 | 2.9 | 7.5 | 60.6 | -3 | 180.3713 | 74.94 | 73.51 | 887.6 | 27 | me¦ ms¦ ph¦ pr¦ pc¦ ss¦ sc
0.461 | 2.665 | 312 | 498 | 1924 | 18.1 | 19.7 | 134 | 39 | 462 | 299 | 2.9 | 7.5 | 61.1 | -3 | 180.3706 | 74.93 | 73.51 | 887.7 | 27 | me¦ ms¦ ph¦ pr¦ pc¦ ss¦ sc
0.46101 | 2.704 | 313 | 502 | 1926 | 18.1 | 19.7 | 136 | 40 | 468 | 307 | 2.9 | 7.6 | 61.6 | -3 | 180.3705 | 74.94 | 73.53 | 886.7 | 27 | me¦ ms¦ ph¦ pr¦ pc¦ ss¦ sc
0.46102 | 2.741 | 317 | 505 | 1953 | 18 | 19.7 | 136 | 40 | 453 | 307 | 2.9 | 7.6 | 62.1 | -3 | 180.37 | 74.96 | 73.52 | 886.8 | 27 | me¦ ms¦ ph¦ pr¦ pc¦ ss¦ sc
0.46103 | 2.779 | 317 | 510 | 1954 | 18 | 19.7 | 136 | 41 | 453 | 315 | 2.9 | 7.7 | 62.5 | -3 | 180.3687 | 74.96 | 73.48 | 886.5 | 27 | me¦ ms¦ ph¦ pr¦ pc¦ ss¦ sc
0.46104 | 2.814 | 321 | 512 | 1837 | 17.9 | 19.6 | 137 | 42 | 441 | 300 | 2.9 | 7.7 | 63 | -3 | 180.3687 | 74.94 | 73.5 | 886.5 | 27 | me¦ ms¦ ph¦ pr¦ pc¦ ss¦ sc
0.46105 | 2.864 | 323 | 518 | 1846 | 17.9 | 19.6 | 136 | 42 | 438 | 300 | 2.9 | 7.8 | 63.5 | -3 | 180.368 | 74.93 | 73.45 | 886.8 | 27 | me¦ ms¦ ph¦ pr¦ pc¦ ss¦ sc
0.46106 | 2.898 | 326 | 519 | 1868 | 17.8 | 19.6 | 137 | 43 | 428 | 307 | 2.9 | 7.8 | 63.8 | -3 | 180.3682 | 74.9 | 73.44 | 886.3 | 26 | me¦ ms¦ ph¦ pr¦ pc¦ ss¦ sc
0.46108 | 2.93 | 326 | 518 | 1865 | 17.8 | 19.6 | 137 | 43 | 428 | 307 | 2.9 | 7.9 | 64.3 | -2 | 180.3675 | 74.96 | 73.48 | 885.9 | 27 | me¦ ms¦ ph¦ pr¦ pc¦ ss¦ sc
0.46109 | 2.961 | 329 | 516 | 1884 | 17.8 | 19.6 | 138 | 44 | 431 | 314 | 2.9 | 7.9 | 64.7 | -2 | 180.3674 | 74.99 | 73.47 | 886.6 | 26 | me¦ ms¦ ph¦ pr¦ pc¦ ss¦ sc
0.4611 | 2.989 | 328 | 515 | 1878 | 17.7 | 19.6 | 140 | 44 | 424 | 314 | 2.9 | 8 | 65.1 | -2 | 180.367 | 74.98 | 73.45 | 885.5 | 26 | me¦ ms¦ ph¦ pr¦ pc¦ ss¦ sc
0.46111 | 3.017 | 331 | 514 | 1896 | 17.7 | 19.6 | 141 | 45 | 427 | 321 | 2.9 | 8 | 65.5 | -3 | 180.3665 | 74.97 | 73.47 | 886.2 | 26 | me¦ ms¦ ph¦ pr¦ pc¦ ss¦ sc
0.46112 | 3.045 | 334 | 507 | 1914 | 17.7 | 19.6 | 141 | 46 | 427 | 328 | 2.9 | 8 | 65.9 | -3 | 180.3654 | 74.99 | 73.46 | 885.5 | 26 | me¦ ms¦ ph¦ pr¦ pc¦ ss¦ sc
0.46113 | 3.079 | 334 | 507 | 1911 | 17.7 | 19.6 | 142 | 46 | 430 | 328 | 2.9 | 8.1 | 66.3 | -2 | 180.3624 | 75 | 73.42 | 885.3 | 26 | me¦ ms¦ ph¦ pr¦ pc¦ ss¦ sc
0.46115 | 3.112 | 338 | 507 | 1803 | 17.7 | 19.5 | 141 | 47 | 427 | 313 | 2.9 | 8.1 | 66.9 | -3 | 180.362 | 74.99 | 73.43 | 885.4 | 26 | me¦ ms¦ ph¦ pr¦ pc¦ ss¦ sc
0.46116 | 3.143 | 337 | 508 | 1798 | 17.7 | 19.5 | 140 | 47 | 424 | 313 | 2.9 | 8.2 | 67.3 | -3 | 180.3622 | 75 | 73.43 | 884.3 | 25 | me¦ ms¦ ph¦ pr¦ pc¦ ss¦ sc
0.46117 | 3.173 | 340 | 508 | 1816 | 17.6 | 19.5 | 139 | 48 | 408 | 320 | 2.9 | 8.2 | 67.7 | -2 | 180.3616 | 75.03 | 73.46 | 885.1 | 26 | me¦ ms¦ ph¦ pr¦ pc¦ ss¦ sc
0.46118 | 3.202 | 339 | 509 | 1810 | 17.6 | 19.5 | 137 | 48 | 402 | 320 | 2.9 | 8.3 | 68.2 | -2 | 180.3608 | 75.03 | 73.44 | 884.2 | 25 | me¦ ms¦ ph¦ pr¦ pc¦ ss¦ sc
0.46119 | 3.23 | 342 | 509 | 1826 | 17.6 | 19.5 | 137 | 49 | 402 | 326 | 2.9 | 8.3 | 68.6 | -2 | 180.3605 | 75.02 | 73.43 | 884.1 | 25 | me¦ ms¦ ph¦ pr¦ pc¦ ss¦ sc
0.4612 | 3.258 | 341 | 510 | 1820 | 17.5 | 19.5 | 137 | 49 | 391 | 326 | 2.9 | 8.4 | 69.1 | -2 | 180.3599 | 75.03 | 73.39 | 884.7 | 24 | me¦ ms¦ ph¦ pr¦ pc¦ ss¦ sc
0.46122 | 3.286 | 344 | 511 | 1835 | 17.5 | 19.5 | 137 | 50 | 391 | 333 | 2.9 | 8.4 | 69.6 | -3 | 180.3598 | 75.04 | 73.44 | 884.7 | 25 | me¦ ms¦ ph¦ pr¦ pc¦ ss¦ sc
0.46123 | 3.312 | 342 | 511 | 1828 | 17.5 | 19.5 | 137 | 50 | 391 | 333 | 2.9 | 8.5 | 70.1 | -3 | 180.3597 | 75.06 | 73.45 | 884.8 | 25 | me¦ ms¦ ph¦ pr¦ pc¦ ss¦ sc
0.46124 | 3.342 | 345 | 513 | 1729 | 17.4 | 19.4 | 137 | 51 | 380 | 318 | 2.9 | 8.5 | 70.7 | -3 | 180.359 | 75.02 | 73.39 | 883.7 | 25 | me¦ ms¦ ph¦ pr¦ pc¦ ss¦ sc
0.46125 | 3.369 | 344 | 514 | 1723 | 17.4 | 19.4 | 137 | 51 | 380 | 318 | 2.9 | 8.6 | 71.1 | -3 | 180.3589 | 75.07 | 73.4 | 883.4 | 25 | me¦ ms¦ ph¦ pr¦ pc¦ ss¦ sc
0.46126 | 3.395 | 347 | 515 | 1736 | 17.3 | 19.4 | 138 | 52 | 372 | 324 | 2.9 | 8.6 | 71.6 | -3 | 180.3585 | 75.14 | 73.45 | 883.2 | 24 | me¦ ms¦ ph¦ pr¦ pc¦ ss¦ sc
0.46127 | 3.418 | 345 | 516 | 1728 | 17.2 | 19.4 | 140 | 52 | 368 | 324 | 2.9 | 8.7 | 72.4 | -3 | 180.3582 | 75.11 | 73.43 | 884 | 25 | me¦ ms¦ ph¦ pr¦ pc¦ ss¦ sc
0.46128 | 3.44 | 347 | 516 | 1739 | 17.1 | 19.4 | 143 | 53 | 366 | 331 | 2.9 | 8.7 | 73 | -3 | 180.3582 | 75.11 | 73.44 | 883.3 | 24 | me¦ ms¦ ph¦ pr¦ pc¦ ss¦ sc
0.4613 | 3.463 | 346 | 519 | 1731 | 17.1 | 19.4 | 143 | 53 | 366 | 331 | 2.9 | 8.8 | 73.5 | -3 | 180.3582 | 75.05 | 73.37 | 883.3 | 24 | me¦ ms¦ ph¦ pr¦ pc¦ ss¦ sc
0.46131 | 3.482 | 348 | 519 | 1740 | 17 | 19.4 | 145 | 54 | 362 | 337 | 2.9 | 8.8 | 73.9 | -2 | 180.3578 | 75.1 | 73.35 | 883.4 | 24 | me¦ ms¦ ph¦ pr¦ pc¦ ss¦ sc
0.46132 | 3.507 | 346 | 520 | 1733 | 17 | 19.4 | 147 | 54 | 367 | 337 | 2.9 | 8.9 | 74.3 | -3 | 180.3572 | 75.09 | 73.41 | 882.9 | 24 | me¦ ms¦ ph¦ pr¦ pc¦ ss¦ sc
0.46133 | 3.528 | 348 | 522 | 1641 | 16.9 | 19.3 | 148 | 55 | 360 | 323 | 2.9 | 8.9 | 74.7 | -3 | 180.3561 | 75.11 | 73.38 | 883 | 23 | me¦ ms¦ ph¦ pr¦ pc¦ ss¦ sc
0.46134 | 3.553 | 347 | 524 | 1634 | 16.9 | 19.3 | 149 | 55 | 363 | 323 | 2.9 | 9 | 75 | -2 | 180.3546 | 75.14 | 73.35 | 882.7 | 23 | me¦ ms¦ ph¦ pr¦ pc¦ ss¦ sc
0.46135 | 3.575 | 349 | 525 | 1644 | 16.8 | 19.3 | 151 | 56 | 359 | 329 | 2.9 | 9 | 75.3 | -2 | 180.3543 | 75.13 | 73.33 | 881.9 | 23 | me¦ ms¦ ph¦ pr¦ pc¦ ss¦ sc
0.46137 | 3.601 | 348 | 528 | 1638 | 16.7 | 19.3 | 153 | 56 | 355 | 329 | 2.9 | 9.1 | 75.7 | -2 | 180.3535 | 75.12 | 73.35 | 881.1 | 23 | me¦ ms¦ ph¦ pr¦ pc¦ ss¦ sc
0.46138 | 3.622 | 350 | 528 | 1648 | 16.7 | 19.3 | 154 | 57 | 358 | 335 | 2.9 | 9.1 | 76.2 | -2 | 180.3538 | 75.13 | 73.39 | 882 | 23 | me¦ ms¦ ph¦ pr¦ pc¦ ss¦ sc
0.46139 | 3.646 | 348 | 531 | 1641 | 16.7 | 19.3 | 154 | 57 | 358 | 335 | 2.9 | 9.2 | 76.7 | -2 | 180.3533 | 75.08 | 73.35 | 881 | 23 | me¦ ms¦ ph¦ pr¦ pc¦ ss¦ sc
0.4614 | 3.668 | 350 | 533 | 1651 | 16.6 | 19.3 | 156 | 58 | 354 | 341 | 2.9 | 9.2 | 77.4 | -2 | 180.3522 | 75.15 | 73.36 | 881 | 24 | me¦ ms¦ ph¦ pr¦ pc¦ ss¦ sc
0.46141 | 3.693 | 349 | 536 | 1644 | 16.6 | 19.3 | 158 | 58 | 359 | 341 | 2.9 | 9.3 | 77.9 | -2 | 180.3515 | 75.16 | 73.37 | 881.4 | 23 | me¦ ms¦ ph¦ pr¦ pc¦ ss¦ sc
0.46142 | 3.718 | 351 | 538 | 1563 | 16.6 | 19.2 | 159 | 59 | 361 | 327 | 2.9 | 9.3 | 78.5 | -2 | 180.3508 | 75.11 | 73.34 | 880.3 | 23 | me¦ ms¦ ph¦ pr¦ pc¦ ss¦ sc
0.46144 | 3.743 | 350 | 540 | 1557 | 16.6 | 19.2 | 161 | 60 | 365 | 333 | 2.9 | 9.4 | 78.8 | -2 | 180.3504 | 75.08 | 73.38 | 880.1 | 24 | me¦ ms¦ ph¦ pr¦ pc¦ ss¦ sc
0.46145 | 3.763 | 352 | 540 | 1565 | 16.6 | 19.2 | 165 | 60 | 375 | 333 | 2.9 | 9.4 | 79.2 | -2 | 180.3508 | 75.05 | 73.31 | 880.6 | 24 | me¦ ms¦ ph¦ pr¦ pc¦ ss¦ sc
0.46146 | 3.787 | 354 | 539 | 1575 | 16.6 | 19.2 | 167 | 61 | 379 | 338 | 2.9 | 9.4 | 79.6 | -2 | 180.3495 | 75.03 | 73.34 | 880.2 | 24 | me¦ ms¦ ph¦ pr¦ pc¦ ss¦ sc
0.46147 | 3.811 | 353 | 536 | 1568 | 16.6 | 19.2 | 171 | 61 | 388 | 338 | 2.9 | 9.5 | 80.2 | -2 | 180.3488 | 75.07 | 73.33 | 880.1 | 24 | me¦ ms¦ ph¦ pr¦ pc¦ ss¦ sc
0.46148 | 3.834 | 355 | 533 | 1578 | 16.6 | 19.2 | 174 | 62 | 395 | 344 | 2.9 | 9.5 | 80.7 | -2 | 180.3483 | 75.03 | 73.27 | 880.3 | 24 | me¦ ms¦ ph¦ pr¦ pc¦ ss¦ sc
0.46149 | 3.856 | 353 | 530 | 1570 | 16.5 | 19.2 | 177 | 62 | 393 | 344 | 2.9 | 9.6 | 81.2 | -2 | 180.3481 | 75.06 | 73.31 | 879.9 | 24 | me¦ ms¦ ph¦ pr¦ pc¦ ss¦ sc
0.4615 | 3.882 | 355 | 528 | 1498 | 16.5 | 19.1 | 180 | 63 | 400 | 331 | 2.9 | 9.6 | 81.8 | -3 | 180.3461 | 75.06 | 73.31 | 879 | 24 | me¦ ms¦ ph¦ pr¦ pc¦ ss¦ sc
0.46152 | 3.906 | 354 | 524 | 1492 | 16.5 | 19.1 | 181 | 64 | 402 | 336 | 2.9 | 9.7 | 82.4 | -3 | 180.3456 | 75.05 | 73.33 | 878.6 | 24 | me¦ ms¦ ph¦ pr¦ pc¦ ss¦ sc
0.46153 | 3.933 | 356 | 522 | 1502 | 16.5 | 19.1 | 184 | 64 | 408 | 336 | 2.9 | 9.7 | 83 | -3 | 180.3446 | 75.09 | 73.31 | 878.7 | 24 | me¦ ms¦ ph¦ pr¦ pc¦ ss¦ sc
0.46154 | 3.957 | 355 | 519 | 1496 | 16.4 | 19.1 | 186 | 65 | 404 | 342 | 2.9 | 9.8 | 83.7 | -3 | 180.3455 | 75.09 | 73.35 | 878.3 | 24 | me¦ ms¦ ph¦ pr¦ pc¦ ss¦ sc
0.46155 | 3.979 | 357 | 516 | 1504 | 16.4 | 19.1 | 187 | 65 | 406 | 342 | 2.9 | 9.8 | 84.2 | -3 | 180.3449 | 75.08 | 73.32 | 878.3 | 24 | me¦ ms¦ ph¦ pr¦ pc¦ ss¦ sc
0.46156 | 4.001 | 355 | 512 | 1497 | 16.3 | 19.1 | 190 | 66 | 404 | 347 | 2.9 | 9.9 | 84.7 | -3 | 180.3453 | 75.04 | 73.28 | 877.7 | 24 | me¦ ms¦ ph¦ pr¦ pc¦ ss¦ sc
0.46157 | 4.022 | 357 | 508 | 1505 | 16.3 | 19.1 | 192 | 67 | 408 | 352 | 2.9 | 9.9 | 85.1 | -3 | 180.3439 | 75.1 | 73.33 | 877.9 | 24 | me¦ ms¦ ph¦ pr¦ pc¦ ss¦ sc
0.46159 | 4.045 | 355 | 506 | 1423 | 16.3 | 19 | 193 | 67 | 410 | 335 | 2.9 | 10 | 85.5 | -3 | 180.3432 | 75.08 | 73.32 | 878.2 | 24 | me¦ ms¦ ph¦ pr¦ pc¦ ss¦ sc
0.4616 | 4.066 | 357 | 504 | 1431 | 16.2 | 19 | 195 | 68 | 406 | 340 | 2.9 | 10 | 85.8 | -3 | 180.344 | 74.99 | 73.28 | 877.8 | 24 | me¦ ms¦ ph¦ pr¦ pc¦ ss¦ sc
0.46161 | 4.088 | 356 | 501 | 1424 | 16.2 | 19 | 195 | 68 | 406 | 340 | 2.9 | 10.1 | 86.2 | -3 | 180.3436 | 75 | 73.25 | 876.6 | 25 | me¦ ms¦ ph¦ pr¦ pc¦ ss¦ sc
0.46162 | 4.106 | 357 | 494 | 1431 | 16.1 | 19 | 194 | 69 | 395 | 345 | 2.9 | 10.1 | 86.6 | -3 | 180.3432 | 75.03 | 73.28 | 876.6 | 25 | me¦ ms¦ ph¦ pr¦ pc¦ ss¦ sc
0.46163 | 4.129 | 356 | 490 | 1424 | 16.1 | 19 | 194 | 70 | 395 | 350 | 2.9 | 10.2 | 86.9 | -3 | 180.3434 | 74.99 | 73.25 | 876.3 | 25 | me¦ ms¦ ph¦ pr¦ pc¦ ss¦ sc
0.46164 | 4.148 | 357 | 485 | 1431 | 16.1 | 19 | 194 | 70 | 395 | 350 | 2.9 | 10.2 | 87.3 | -3 | 180.3428 | 75.02 | 73.24 | 876 | 25 | me¦ ms¦ ph¦ pr¦ pc¦ ss¦ sc
0.46166 | 4.17 | 356 | 481 | 1425 | 16.1 | 19 | 194 | 71 | 395 | 355 | 2.9 | 10.3 | 87.7 | -2 | 180.3425 | 74.98 | 73.27 | 875.7 | 25 | me¦ ms¦ ph¦ pr¦ pc¦ ss¦ sc
0.46167 | 4.188 | 357 | 474 | 1431 | 16 | 19 | 193 | 71 | 386 | 355 | 2.9 | 10.3 | 88.2 | -3 | 180.3428 | 75.06 | 73.27 | 875.2 | 25 | me¦ ms¦ ph¦ pr¦ pc¦ ss¦ sc
0.46168 | 4.206 | 355 | 467 | 1355 | 16 | 18.9 | 192 | 72 | 384 | 342 | 2.9 | 10.4 | 88.6 | -3 | 180.3427 | 74.99 | 73.22 | 875.9 | 25 | me¦ ms¦ ph¦ pr¦ pc¦ ss¦ sc
0.4617 | 4.227 | 357 | 462 | 1362 | 16 | 18.9 | 192 | 72 | 384 | 342 | 2.9 | 10.4 | 89 | -3 | 180.3422 | 75.04 | 73.25 | 874.8 | 25 | me¦ ms¦ ph¦ pr¦ pc¦ ss¦ sc
0.46171 | 4.245 | 355 | 456 | 1355 | 16 | 18.9 | 192 | 73 | 384 | 347 | 2.9 | 10.5 | 89.3 | -3 | 180.3409 | 74.96 | 73.23 | 875.2 | 25 | me¦ ms¦ ph¦ pr¦ pc¦ ss¦ sc
0.46172 | 4.265 | 357 | 450 | 1361 | 16 | 18.9 | 192 | 74 | 384 | 352 | 2.9 | 10.5 | 89.6 | -3 | 180.3417 | 75.01 | 73.25 | 874.8 | 25 | me¦ ms¦ ph¦ pr¦ pc¦ ss¦ sc
0.46174 | 4.284 | 355 | 446 | 1354 | 16 | 18.9 | 192 | 74 | 384 | 352 | 2.9 | 10.6 | 90 | -3 | 180.342 | 74.96 | 73.19 | 873.9 | 26 | me¦ ms¦ ph¦ pr¦ pc¦ ss¦ sc
0.46175 | 4.313 | 358 | 439 | 1364 | 16 | 18.9 | 190 | 75 | 380 | 357 | 2.9 | 10.6 | 90.5 | -3 | 180.3411 | 74.97 | 73.21 | 873.8 | 26 | me¦ ms¦ ph¦ pr¦ pc¦ ss¦ sc
0.46176 | 4.33 | 356 | 434 | 1356 | 16.1 | 18.9 | 187 | 75 | 381 | 357 | 2.9 | 10.7 | 90.9 | -3 | 180.3391 | 74.96 | 73.22 | 873.3 | 25 | me¦ ms¦ ph¦ pr¦ pc¦ ss¦ sc
0.46177 | 4.347 | 357 | 429 | 1300 | 16.1 | 18.8 | 186 | 76 | 379 | 345 | 2.9 | 10.7 | 91.3 | -3 | 180.3416 | 74.97 | 73.2 | 873 | 26 | me¦ ms¦ ph¦ pr¦ pc¦ ss¦ sc
0.46178 | 4.366 | 355 | 426 | 1293 | 16.1 | 18.8 | 183 | 76 | 373 | 345 | 2.9 | 10.8 | 91.6 | -3 | 180.3393 | 74.96 | 73.2 | 873.1 | 26 | me¦ ms¦ ph¦ pr¦ pc¦ ss¦ sc
0.46179 | 4.383 | 357 | 423 | 1298 | 16.1 | 18.8 | 181 | 77 | 369 | 350 | 2.9 | 10.8 | 92 | -3 | 180.3392 | 75 | 73.2 | 873 | 26 | me¦ ms¦ ph¦ pr¦ pc¦ ss¦ sc
0.46181 | 4.399 | 355 | 419 | 1291 | 16.1 | 18.8 | 179 | 77 | 365 | 350 | 2.9 | 10.9 | 92.4 | -3 | 180.3382 | 74.96 | 73.17 | 872.7 | 26 | me¦ ms¦ ph¦ pr¦ pc¦ ss¦ sc
0.46182 | 4.416 | 356 | 416 | 1296 | 16.1 | 18.8 | 176 | 77 | 359 | 350 | 2.9 | 10.9 | 92.8 | -3 | 180.3363 | 75.02 | 73.21 | 872.3 | 25 | me¦ ms¦ ph¦ pr¦ pc¦ ss¦ sc
0.46183 | 4.442 | 358 | 413 | 1304 | 16.1 | 18.8 | 176 | 78 | 359 | 354 | 2.9 | 10.9 | 93.1 | -3 | 180.3349 | 74.93 | 73.17 | 872.8 | 25 | me¦ ms¦ ph¦ pr¦ pc¦ ss¦ sc
0.46184 | 4.465 | 357 | 410 | 1298 | 16.1 | 18.8 | 174 | 78 | 355 | 354 | 2.9 | 11 | 93.5 | -3 | 180.3373 | 74.95 | 73.16 | 872.4 | 25 | me¦ ms¦ ph¦ pr¦ pc¦ ss¦ sc
0.46185 | 4.485 | 358 | 407 | 1304 | 16.1 | 18.8 | 173 | 79 | 353 | 359 | 2.9 | 11 | 94.1 | -3 | 180.3346 | 74.96 | 73.17 | 871.9 | 26 | me¦ ms¦ ph¦ pr¦ pc¦ ss¦ sc
0.46186 | 4.512 | 357 | 406 | 1300 | 16.1 | 18.8 | 172 | 79 | 351 | 359 | 2.9 | 11.1 | 94.6 | -3 | 180.3331 | 74.89 | 73.15 | 872.3 | 26 | me¦ ms¦ ph¦ pr¦ pc¦ ss¦ sc
0.46187 | 4.538 | 359 | 405 | 1251 | 16.1 | 18.7 | 171 | 80 | 348 | 347 | 2.9 | 11.1 | 95 | -3 | 180.3322 | 74.95 | 73.16 | 872 | 26 | me¦ ms¦ ph¦ pr¦ pc¦ ss¦ sc
0.46189 | 4.565 | 358 | 405 | 1247 | 16.1 | 18.7 | 170 | 80 | 346 | 347 | 2.9 | 11.2 | 95.5 | -3 | 180.331 | 74.87 | 73.17 | 871.2 | 26 | me¦ ms¦ ph¦ pr¦ pc¦ ss¦ sc
0.4619 | 4.596 | 361 | 406 | 1256 | 16.1 | 18.7 | 170 | 80 | 346 | 347 | 2.9 | 11.2 | 96 | -3 | 180.3302 | 74.8 | 73.14 | 870.3 | 27 | me¦ ms¦ ph¦ pr¦ pc¦ ss¦ sc
0.46191 | 4.62 | 359 | 404 | 1251 | 16.1 | 18.7 | 170 | 81 | 346 | 352 | 2.9 | 11.3 | 96.4 | -3 | 180.3283 | 74.81 | 73.15 | 870.1 | 28 | me¦ ms¦ ph¦ pr¦ pc¦ ss¦ sc
0.46192 | 4.645 | 361 | 404 | 1258 | 16.1 | 18.7 | 170 | 81 | 346 | 352 | 2.9 | 11.3 | 96.8 | -3 | 180.3331 | 74.77 | 73.17 | 869.5 | 29 | me¦ ms¦ ph¦ pr¦ pc¦ ss¦ sc
0.46193 | 4.667 | 360 | 402 | 1253 | 16 | 18.7 | 171 | 82 | 342 | 356 | 2.9 | 11.4 | 97.2 | -3 | 180.3304 | 74.79 | 73.16 | 869.2 | 29 | me¦ ms¦ ph¦ pr¦ pc¦ ss¦ sc
0.46194 | 4.693 | 362 | 401 | 1260 | 16 | 18.7 | 172 | 82 | 344 | 356 | 2.9 | 11.4 | 97.5 | -3 | 180.3285 | 74.75 | 73.12 | 869.2 | 29 | me¦ ms¦ ph¦ pr¦ pc¦ ss¦ sc
0.46196 | 4.718 | 361 | 401 | 1255 | 16 | 18.7 | 173 | 82 | 346 | 356 | 2.9 | 11.5 | 98 | -3 | 180.3289 | 74.69 | 73.09 | 868.8 | 30 | me¦ ms¦ ph¦ pr¦ pc¦ ss¦ sc
0.46197 | 4.742 | 362 | 401 | 1209 | 16 | 18.6 | 173 | 83 | 346 | 345 | 2.9 | 11.5 | 98.4 | -3 | 180.3273 | 74.76 | 73.12 | 867.9 | 31 | me¦ ms¦ ph¦ pr¦ pc¦ ss¦ sc
0.46198 | 4.768 | 361 | 402 | 1205 | 15.9 | 18.6 | 174 | 83 | 341 | 345 | 2.9 | 11.6 | 98.8 | -3 | 180.3264 | 74.75 | 73.11 | 867.2 | 30 | me¦ ms¦ ph¦ pr¦ pc¦ ss¦ sc
0.46199 | 4.791 | 363 | 402 | 1211 | 15.9 | 18.6 | 175 | 83 | 343 | 345 | 2.9 | 11.6 | 99.3 | -3 | 180.3271 | 74.74 | 73.11 | 867.9 | 30 | me¦ ms¦ ph¦ pr¦ pc¦ ss¦ sc
0.462 | 4.813 | 362 | 403 | 1206 | 15.8 | 18.6 | 176 | 84 | 338 | 350 | 2.9 | 11.7 | 99.7 | -3 | 180.3265 | 74.76 | 73.12 | 867.7 | 30 | me¦ ms¦ ph¦ pr¦ pc¦ ss¦ sc
0.46201 | 4.84 | 364 | 404 | 1213 | 15.8 | 18.6 | 176 | 84 | 338 | 350 | 2.9 | 11.7 | 100.1 | -3 | 180.3243 | 74.78 | 73.08 | 867.3 | 29 | me¦ ms¦ ph¦ pr¦ pc¦ ss¦ sc
0.46203 | 4.862 | 362 | 404 | 1208 | 15.8 | 18.6 | 178 | 85 | 342 | 354 | 2.9 | 11.8 | 100.5 | -3 | 180.3269 | 74.81 | 73.11 | 866.9 | 29 | me¦ ms¦ ph¦ pr¦ pc¦ ss¦ sc
0.46204 | 4.886 | 364 | 404 | 1214 | 15.7 | 18.6 | 178 | 85 | 335 | 354 | 2.9 | 11.8 | 101 | -3 | 180.3264 | 74.75 | 73.08 | 866.1 | 29 | me¦ ms¦ ph¦ pr¦ pc¦ ss¦ sc
0.46205 | 4.91 | 363 | 405 | 1210 | 15.7 | 18.6 | 179 | 85 | 337 | 354 | 2.9 | 11.9 | 101.4 | -3 | 180.3239 | 74.76 | 73.08 | 866.1 | 29 | me¦ ms¦ ph¦ pr¦ pc¦ ss¦ sc
0.46206 | 4.934 | 361 | 404 | 1206 | 15.7 | 18.6 | 179 | 86 | 337 | 358 | 2.9 | 12 | 102.2 | -3 | 180.3244 | 74.77 | 73.09 | 865.7 | 29 | me¦ ms¦ ph¦ pr¦ pc¦ ss¦ sc
0.46207 | 4.957 | 363 | 405 | 1163 | 15.7 | 18.5 | 181 | 86 | 341 | 344 | 2.9 | 12 | 102.6 | -3 | 180.3222 | 74.81 | 73.05 | 865.3 | 29 | me¦ ms¦ ph¦ pr¦ pc¦ ss¦ sc
0.46208 | 4.985 | 362 | 406 | 1160 | 15.7 | 18.5 | 181 | 86 | 341 | 344 | 2.9 | 12.1 | 103 | -3 | 180.3217 | 74.81 | 73.1 | 864.9 | 28 | me¦ ms¦ ph¦ pr¦ pc¦ ss¦ sc
0.46209 | 5.007 | 364 | 406 | 1165 | 15.7 | 18.5 | 181 | 87 | 341 | 348 | 2.9 | 12.1 | 103.3 | -3 | 180.3234 | 74.78 | 73.06 | 864.5 | 28 | me¦ ms¦ ph¦ pr¦ pc¦ ss¦ sc
0.46211 | 5.032 | 362 | 406 | 1161 | 15.6 | 18.5 | 183 | 87 | 338 | 348 | 2.9 | 12.2 | 103.7 | -3 | 180.321 | 74.9 | 73.07 | 863.8 | 28 | me¦ ms¦ ph¦ pr¦ pc¦ ss¦ sc
0.46212 | 5.057 | 364 | 406 | 1167 | 15.6 | 18.5 | 185 | 88 | 342 | 352 | 2.9 | 12.2 | 104.1 | -3 | 180.3198 | 74.81 | 73.1 | 864.2 | 28 | me¦ ms¦ ph¦ pr¦ pc¦ ss¦ sc
0.46213 | 5.079 | 363 | 405 | 1162 | 15.6 | 18.5 | 187 | 88 | 346 | 352 | 2.9 | 12.3 | 104.6 | -3 | 180.321 | 74.81 | 73.03 | 863.5 | 28 | me¦ ms¦ ph¦ pr¦ pc¦ ss¦ sc
0.46214 | 5.104 | 365 | 406 | 1168 | 15.6 | 18.5 | 189 | 88 | 350 | 352 | 2.9 | 12.3 | 105 | -3 | 180.3193 | 74.84 | 73.08 | 862.4 | 28 | me¦ ms¦ ph¦ pr¦ pc¦ ss¦ sc
0.46215 | 5.127 | 366 | 406 | 1173 | 15.5 | 18.5 | 190 | 89 | 345 | 356 | 2.9 | 12.3 | 105.4 | -3 | 180.3191 | 74.86 | 73.08 | 862.2 | 28 | me¦ ms¦ ph¦ pr¦ pc¦ ss¦ sc
0.46216 | 5.149 | 365 | 406 | 1169 | 15.5 | 18.5 | 192 | 89 | 349 | 356 | 2.9 | 12.4 | 105.9 | -3 | 180.3186 | 74.85 | 73.04 | 862.1 | 28 | me¦ ms¦ ph¦ pr¦ pc¦ ss¦ sc
0.46218 | 5.172 | 367 | 406 | 1129 | 15.5 | 18.4 | 194 | 90 | 352 | 346 | 2.9 | 12.4 | 106.2 | -3 | 180.3181 | 74.84 | 73.05 | 862.5 | 28 | me¦ ms¦ ph¦ pr¦ pc¦ ss¦ sc
0.46219 | 5.193 | 365 | 405 | 1124 | 15.5 | 18.4 | 197 | 90 | 358 | 346 | 2.9 | 12.5 | 106.7 | -3 | 180.3182 | 74.84 | 73.03 | 861.4 | 28 | me¦ ms¦ ph¦ pr¦ pc¦ ss¦ sc
0.4622 | 5.213 | 366 | 403 | 1129 | 15.4 | 18.4 | 201 | 90 | 358 | 346 | 2.9 | 12.5 | 107.1 | -3 | 180.3173 | 74.89 | 73.07 | 861.8 | 28 | me¦ ms¦ ph¦ pr¦ pc¦ ss¦ sc
0.46221 | 5.234 | 365 | 402 | 1124 | 15.4 | 18.4 | 205 | 91 | 366 | 349 | 2.9 | 12.6 | 107.5 | -3 | 180.3164 | 74.87 | 73.03 | 861.4 | 27 | me¦ ms¦ ph¦ pr¦ pc¦ ss¦ sc
0.46222 | 5.255 | 367 | 401 | 1129 | 15.4 | 18.4 | 208 | 91 | 371 | 349 | 2.9 | 12.6 | 107.9 | -3 | 180.3163 | 74.87 | 73.05 | 860.9 | 27 | me¦ ms¦ ph¦ pr¦ pc¦ ss¦ sc
0.46223 | 5.275 | 365 | 399 | 1124 | 15.3 | 18.4 | 211 | 92 | 370 | 353 | 2.9 | 12.7 | 108.3 | -3 | 180.3165 | 74.9 | 73.04 | 860.3 | 27 | me¦ ms¦ ph¦ pr¦ pc¦ ss¦ sc
0.46225 | 5.298 | 367 | 400 | 1129 | 15.3 | 18.4 | 213 | 92 | 373 | 353 | 2.9 | 12.7 | 108.6 | -3 | 180.315 | 74.91 | 73.09 | 860.2 | 27 | me¦ ms¦ ph¦ pr¦ pc¦ ss¦ sc
0.46226 | 5.319 | 365 | 399 | 1125 | 15.3 | 18.4 | 214 | 93 | 375 | 357 | 2.9 | 12.8 | 109 | -3 | 180.3151 | 74.89 | 73.03 | 859.8 | 27 | me¦ ms¦ ph¦ pr¦ pc¦ ss¦ sc
0.46227 | 5.342 | 367 | 400 | 1088 | 15.3 | 18.3 | 216 | 93 | 378 | 344 | 2.9 | 12.8 | 109.4 | -3 | 180.3145 | 74.9 | 73.04 | 859.1 | 27 | me¦ ms¦ ph¦ pr¦ pc¦ ss¦ sc
0.46228 | 5.365 | 365 | 400 | 1084 | 15.3 | 18.3 | 219 | 94 | 384 | 348 | 2.9 | 12.9 | 109.7 | -3 | 180.313 | 74.92 | 73.01 | 858.6 | 27 | me¦ ms¦ ph¦ pr¦ pc¦ ss¦ sc
0.46229 | 5.388 | 367 | 401 | 1089 | 15.3 | 18.3 | 221 | 94 | 387 | 348 | 2.9 | 12.9 | 110.1 | -3 | 180.3131 | 74.95 | 73.06 | 858.4 | 27 | me¦ ms¦ ph¦ pr¦ pc¦ ss¦ sc
0.4623 | 5.41 | 366 | 401 | 1085 | 15.3 | 18.3 | 225 | 95 | 394 | 351 | 2.9 | 13 | 110.4 | -4 | 180.3125 | 74.94 | 73.03 | 857.9 | 27 | me¦ ms¦ ph¦ pr¦ pc¦ ss¦ sc
0.46231 | 5.431 | 367 | 402 | 1089 | 15.4 | 18.3 | 227 | 95 | 405 | 351 | 2.9 | 13 | 110.8 | -4 | 180.312 | 74.98 | 73.02 | 857 | 27 | me¦ ms¦ ph¦ pr¦ pc¦ ss¦ sc
0.46233 | 5.467 | 367 | 406 | 1088 | 15.4 | 18.3 | 230 | 96 | 410 | 355 | 2.9 | 13.1 | 111.1 | -3 | 180.3108 | 74.91 | 72.94 | 857.1 | 26 | me¦ ms¦ ph¦ pr¦ pc¦ ss¦ sc
0.46234 | 5.491 | 368 | 407 | 1092 | 15.4 | 18.3 | 230 | 96 | 410 | 355 | 2.9 | 13.1 | 111.6 | -3 | 180.3104 | 74.93 | 73.01 | 856.1 | 27 | me¦ ms¦ ph¦ pr¦ pc¦ ss¦ sc
0.46235 | 5.516 | 367 | 408 | 1089 | 15.4 | 18.3 | 230 | 97 | 410 | 359 | 2.9 | 13.2 | 112.1 | -3 | 180.3095 | 74.95 | 72.99 | 856.2 | 27 | me¦ ms¦ ph¦ pr¦ pc¦ ss¦ sc
0.46236 | 5.537 | 369 | 409 | 1093 | 15.4 | 18.3 | 230 | 97 | 410 | 359 | 2.9 | 13.2 | 112.6 | -3 | 180.3096 | 74.96 | 73.02 | 855.3 | 27 | me¦ ms¦ ph¦ pr¦ pc¦ ss¦ sc
0.46237 | 5.558 | 367 | 410 | 1050 | 15.4 | 18.2 | 228 | 98 | 407 | 349 | 2.9 | 13.3 | 113.2 | -3 | 180.3088 | 74.97 | 72.99 | 855.1 | 27 | me¦ ms¦ ph¦ pr¦ pc¦ ss¦ sc
0.46238 | 5.584 | 369 | 411 | 1055 | 15.4 | 18.2 | 225 | 98 | 401 | 349 | 2.9 | 13.3 | 113.6 | -3 | 180.3081 | 74.91 | 72.96 | 855.6 | 27 | me¦ ms¦ ph¦ pr¦ pc¦ ss¦ sc
0.4624 | 5.607 | 368 | 413 | 1052 | 15.4 | 18.2 | 223 | 99 | 398 | 353 | 2.9 | 13.4 | 114 | -3 | 180.3077 | 74.94 | 73 | 854.5 | 27 | me¦ ms¦ ph¦ pr¦ pc¦ ss¦ sc
0.46241 | 5.63 | 369 | 414 | 1056 | 15.4 | 18.2 | 219 | 99 | 391 | 353 | 2.9 | 13.4 | 114.6 | -3 | 180.306 | 74.94 | 73 | 854.3 | 27 | me¦ ms¦ ph¦ pr¦ pc¦ ss¦ sc
0.46242 | 5.655 | 368 | 416 | 1053 | 15.4 | 18.2 | 218 | 99 | 389 | 353 | 2.9 | 13.5 | 114.9 | -3 | 180.3056 | 74.94 | 72.97 | 853.5 | 27 | me¦ ms¦ ph¦ pr¦ pc¦ ss¦ sc
0.46243 | 5.678 | 370 | 414 | 1057 | 15.4 | 18.2 | 216 | 100 | 385 | 357 | 2.9 | 13.5 | 115.3 | -3 | 180.3051 | 74.94 | 72.97 | 853.2 | 27 | me¦ ms¦ ph¦ pr¦ pc¦ ss¦ sc
0.46244 | 5.702 | 368 | 416 | 1054 | 15.3 | 18.2 | 214 | 100 | 375 | 357 | 2.9 | 13.6 | 115.6 | -3 | 180.3039 | 74.94 | 72.98 | 852.3 | 27 | me¦ ms¦ ph¦ pr¦ pc¦ ss¦ sc
0.46245 | 5.725 | 370 | 418 | 1058 | 15.3 | 18.2 | 213 | 101 | 373 | 360 | 2.9 | 13.6 | 115.9 | -3 | 180.3042 | 74.97 | 73 | 852.9 | 27 | me¦ ms¦ ph¦ pr¦ pc¦ ss¦ sc
0.46247 | 5.75 | 369 | 419 | 1055 | 15.3 | 18.2 | 211 | 101 | 370 | 360 | 2.9 | 13.7 | 116.3 | -3 | 180.3036 | 74.96 | 72.92 | 852.8 | 27 | me¦ ms¦ ph¦ pr¦ pc¦ ss¦ sc
0.46248 | 5.773 | 370 | 421 | 1059 | 15.3 | 18.2 | 211 | 101 | 370 | 360 | 2.9 | 13.7 | 116.7 | -3 | 180.3022 | 74.99 | 73 | 852.1 | 27 | me¦ ms¦ ph¦ pr¦ pc¦ ss¦ sc
0.46249 | 5.798 | 369 | 424 | 1019 | 15.2 | 18.1 | 212 | 102 | 365 | 351 | 2.9 | 13.8 | 117.2 | -3 | 180.3015 | 75.01 | 72.99 | 851.3 | 27 | me¦ ms¦ ph¦ pr¦ pc¦ ss¦ sc
0.4625 | 5.822 | 371 | 426 | 1024 | 15.2 | 18.1 | 214 | 102 | 368 | 351 | 2.9 | 13.8 | 117.7 | -3 | 180.3005 | 75 | 72.94 | 850.8 | 27 | me¦ ms¦ ph¦ pr¦ pc¦ ss¦ sc
0.46251 | 5.847 | 372 | 426 | 1028 | 15.2 | 18.1 | 219 | 103 | 377 | 355 | 2.9 | 13.8 | 118.1 | -3 | 180.2995 | 74.99 | 72.97 | 850.3 | 26 | me¦ ms¦ ph¦ pr¦ pc¦ ss¦ sc
0.46252 | 5.873 | 371 | 427 | 1025 | 15.2 | 18.1 | 225 | 103 | 387 | 355 | 2.9 | 13.9 | 118.6 | -3 | 180.2983 | 74.98 | 72.95 | 850.3 | 26 | me¦ ms¦ ph¦ pr¦ pc¦ ss¦ sc
0.46253 | 5.901 | 373 | 429 | 1030 | 15.2 | 18.1 | 232 | 104 | 399 | 358 | 2.9 | 13.9 | 119 | -3 | 180.2973 | 75.03 | 72.97 | 849.3 | 26 | me¦ ms¦ ph¦ pr¦ pc¦ ss¦ sc
0.46255 | 5.929 | 372 | 429 | 1028 | 15.1 | 18.1 | 237 | 104 | 401 | 358 | 2.9 | 14 | 119.3 | -3 | 180.2962 | 75.03 | 72.97 | 848.8 | 26 | me¦ ms¦ ph¦ pr¦ pc¦ ss¦ sc
0.46256 | 5.955 | 374 | 429 | 1032 | 15.1 | 18.1 | 243 | 104 | 411 | 358 | 2.9 | 14 | 119.8 | -3 | 180.2964 | 75.02 | 72.93 | 847.7 | 26 | me¦ ms¦ ph¦ pr¦ pc¦ ss¦ sc
0.46257 | 5.983 | 373 | 430 | 1030 | 15 | 18.1 | 251 | 105 | 418 | 362 | 2.9 | 14.1 | 120.4 | -3 | 180.2944 | 75.02 | 72.92 | 846.6 | 26 | me¦ ms¦ ph¦ pr¦ pc¦ ss¦ sc
0.46258 | 6.017 | 375 | 431 | 1035 | 14.9 | 18.1 | 258 | 105 | 422 | 362 | 2.9 | 14.1 | 120.8 | -3 | 180.2897 | 75.14 | 72.97 | 846.5 | 25 | me¦ ms¦ ph¦ pr¦ pc¦ ss¦ sc
0.46259 | 6.05 | 374 | 433 | 1034 | 14.9 | 18.1 | 263 | 106 | 431 | 365 | 2.9 | 14.2 | 121.2 | -3 | 180.2906 | 75.13 | 72.89 | 845.6 | 24 | me¦ ms¦ ph¦ pr¦ pc¦ ss¦ sc
0.4626 | 6.082 | 376 | 436 | 1005 | 14.8 | 18 | 267 | 107 | 430 | 356 | 2.9 | 14.2 | 121.7 | -3 | 180.2889 | 75.17 | 72.96 | 845 | 23 | me¦ ms¦ ph¦ pr¦ pc¦ ss¦ sc
0.46262 | 6.115 | 376 | 439 | 1003 | 14.8 | 18 | 269 | 107 | 433 | 356 | 2.9 | 14.3 | 122.2 | -3 | 180.2871 | 75.21 | 72.93 | 844.3 | 23 | me¦ ms¦ ph¦ pr¦ pc¦ ss¦ sc
0.46263 | 6.147 | 378 | 441 | 1008 | 14.8 | 18 | 271 | 108 | 437 | 360 | 2.9 | 14.3 | 122.6 | -3 | 180.2876 | 75.18 | 72.9 | 843.5 | 22 | me¦ ms¦ ph¦ pr¦ pc¦ ss¦ sc
0.46264 | 6.181 | 377 | 443 | 1007 | 14.7 | 18 | 271 | 108 | 430 | 360 | 2.9 | 14.4 | 123 | -3 | 180.2859 | 75.21 | 72.95 | 842.5 | 22 | me¦ ms¦ ph¦ pr¦ pc¦ ss¦ sc
0.46265 | 6.205 | 379 | 443 | 1011 | 14.7 | 18 | 271 | 109 | 430 | 363 | 2.9 | 14.4 | 123.4 | -3 | 180.2889 | 75.25 | 72.91 | 842 | 22 | me¦ ms¦ ph¦ pr¦ pc¦ ss¦ sc
0.46266 | 6.222 | 377 | 441 | 1006 | 14.7 | 18 | 271 | 109 | 430 | 363 | 2.9 | 14.5 | 123.7 | -3 | 180.2903 | 75.21 | 72.9 | 841 | 22 | me¦ ms¦ ph¦ pr¦ pc¦ ss¦ sc
0.46267 | 6.255 | 379 | 444 | 1012 | 14.6 | 18 | 273 | 110 | 426 | 366 | 2.9 | 14.5 | 124.1 | -3 | 180.2843 | 75.29 | 72.95 | 840.7 | 22 | me¦ ms¦ ph¦ pr¦ pc¦ ss¦ sc
0.46269 | 6.29 | 379 | 448 | 1010 | 14.6 | 18 | 274 | 110 | 428 | 366 | 2.9 | 14.6 | 124.5 | -3 | 180.2812 | 75.27 | 72.93 | 840.6 | 21 | me¦ ms¦ ph¦ pr¦ pc¦ ss¦ sc
0.4627 | 6.327 | 381 | 451 | 1016 | 14.5 | 18 | 276 | 111 | 424 | 370 | 2.9 | 14.6 | 124.8 | -3 | 180.2794 | 75.31 | 72.93 | 839.8 | 21 | me¦ ms¦ ph¦ pr¦ pc¦ ss¦ sc
0.46271 | 6.366 | 381 | 456 | 983 | 14.5 | 17.9 | 280 | 112 | 430 | 361 | 2.9 | 14.7 | 125 | -3 | 180.278 | 75.26 | 72.91 | 839.3 | 21 | me¦ ms¦ ph¦ pr¦ pc¦ ss¦ sc
0.46272 | 6.404 | 383 | 460 | 989 | 14.4 | 17.9 | 285 | 112 | 431 | 361 | 2.9 | 14.7 | 125.4 | -3 | 180.277 | 75.29 | 72.96 | 839.1 | 21 | me¦ ms¦ ph¦ pr¦ pc¦ ss¦ sc
0.46273 | 6.442 | 383 | 464 | 988 | 14.4 | 17.9 | 291 | 113 | 440 | 364 | 2.9 | 14.8 | 125.8 | -3 | 180.2772 | 75.22 | 72.92 | 838.6 | 22 | me¦ ms¦ ph¦ pr¦ pc¦ ss¦ sc
0.46274 | 6.479 | 385 | 468 | 994 | 14.4 | 17.9 | 299 | 113 | 453 | 364 | 2.9 | 14.8 | 126.2 | -3 | 180.2757 | 75.18 | 72.88 | 838.2 | 22 | me¦ ms¦ ph¦ pr¦ pc¦ ss¦ sc
0.46275 | 6.517 | 384 | 473 | 993 | 14.3 | 17.9 | 307 | 114 | 458 | 367 | 2.9 | 14.9 | 126.5 | -3 | 180.2744 | 75.22 | 72.88 | 837.5 | 22 | me¦ ms¦ ph¦ pr¦ pc¦ ss¦ sc
0.46277 | 6.55 | 386 | 474 | 998 | 14.3 | 17.9 | 316 | 115 | 471 | 370 | 2.9 | 14.9 | 126.8 | -3 | 180.2752 | 75.2 | 72.88 | 837.4 | 23 | me¦ ms¦ ph¦ pr¦ pc¦ ss¦ sc
0.46278 | 6.584 | 386 | 478 | 996 | 14.3 | 17.9 | 324 | 115 | 483 | 370 | 2.9 | 15 | 127.2 | -3 | 180.2734 | 75.17 | 72.9 | 837.6 | 23 | me¦ ms¦ ph¦ pr¦ pc¦ ss¦ sc
0.46279 | 6.616 | 388 | 480 | 1001 | 14.2 | 17.9 | 334 | 116 | 491 | 374 | 2.9 | 15 | 127.6 | -3 | 180.2739 | 75.16 | 72.92 | 838.3 | 23 | me¦ ms¦ ph¦ pr¦ pc¦ ss¦ sc
0.46281 | 6.644 | 387 | 481 | 968 | 14.2 | 17.8 | 343 | 117 | 504 | 365 | 2.9 | 15.1 | 128.2 | -3 | 180.2738 | 75.17 | 72.91 | 837.7 | 23 | me¦ ms¦ ph¦ pr¦ pc¦ ss¦ sc
0.46282 | 6.673 | 388 | 483 | 972 | 14.1 | 17.8 | 349 | 117 | 505 | 365 | 2.9 | 15.1 | 128.6 | -3 | 180.272 | 75.17 | 72.93 | 836.7 | 24 | me¦ ms¦ ph¦ pr¦ pc¦ ss¦ sc
0.46284 | 6.702 | 388 | 484 | 970 | 14.1 | 17.8 | 356 | 118 | 515 | 368 | 2.9 | 15.2 | 129.1 | -3 | 180.2732 | 75.05 | 72.86 | 835.2 | 24 | me¦ ms¦ ph¦ pr¦ pc¦ ss¦ sc
0.46285 | 6.732 | 389 | 487 | 974 | 14.1 | 17.8 | 362 | 119 | 524 | 371 | 2.9 | 15.2 | 129.4 | -3 | 180.2721 | 75.1 | 72.89 | 835.4 | 25 | me¦ ms¦ ph¦ pr¦ pc¦ ss¦ sc
0.46286 | 6.756 | 391 | 487 | 977 | 14.1 | 17.8 | 366 | 120 | 530 | 375 | 2.9 | 15.2 | 129.8 | -3 | 180.2732 | 75.06 | 72.84 | 834.8 | 25 | me¦ ms¦ ph¦ pr¦ pc¦ ss¦ sc
0.46287 | 6.782 | 390 | 488 | 975 | 14.1 | 17.8 | 370 | 121 | 536 | 378 | 2.9 | 15.3 | 130.4 | -3 | 180.2741 | 75.05 | 72.83 | 834.3 | 25 | me¦ ms¦ ph¦ pr¦ pc¦ ss¦ sc
0.46288 | 6.806 | 391 | 489 | 978 | 14.1 | 17.8 | 373 | 121 | 540 | 378 | 2.9 | 15.3 | 130.9 | -3 | 180.2732 | 75.03 | 72.9 | 833.9 | 25 | me¦ ms¦ ph¦ pr¦ pc¦ ss¦ sc
0.46289 | 6.83 | 390 | 490 | 975 | 14.1 | 17.8 | 375 | 122 | 543 | 381 | 2.9 | 15.4 | 131.3 | -3 | 180.2716 | 75.08 | 72.92 | 833.7 | 26 | me¦ ms¦ ph¦ pr¦ pc¦ ss¦ sc
0.46291 | 6.855 | 391 | 491 | 979 | 14.1 | 17.8 | 375 | 123 | 543 | 384 | 2.9 | 15.4 | 131.7 | -3 | 180.271 | 75.08 | 72.9 | 833.4 | 25 | me¦ ms¦ ph¦ pr¦ pc¦ ss¦ sc
0.46292 | 6.876 | 390 | 491 | 946 | 14.1 | 17.7 | 375 | 124 | 543 | 375 | 3 | 15.5 | 132 | -3 | 180.2714 | 75.02 | 72.84 | 832.6 | 25 | me¦ ms¦ ph¦ pr¦ pc¦ ss¦ sc
0.46293 | 6.905 | 392 | 494 | 950 | 14.1 | 17.7 | 373 | 125 | 540 | 378 | 2.9 | 15.5 | 132.4 | -3 | 180.2649 | 75.12 | 72.9 | 832.5 | 25 | me¦ ms¦ ph¦ pr¦ pc¦ ss¦ sc
0.46294 | 6.939 | 391 | 497 | 948 | 14.2 | 17.7 | 370 | 125 | 544 | 378 | 2.9 | 15.6 | 132.8 | -3 | 180.2638 | 75.09 | 72.86 | 832.7 | 25 | me¦ ms¦ ph¦ pr¦ pc¦ ss¦ sc
0.46295 | 6.992 | 394 | 507 | 956 | 14.2 | 17.7 | 368 | 126 | 541 | 381 | 2.9 | 15.6 | 133.1 | -3 | 180.2632 | 75.16 | 72.88 | 832 | 25 | me¦ ms¦ ph¦ pr¦ pc¦ ss¦ sc
0.46296 | 7.025 | 393 | 510 | 954 | 14.3 | 17.7 | 365 | 127 | 544 | 384 | 2.9 | 15.7 | 133.6 | -3 | 180.2622 | 75.14 | 72.87 | 831.8 | 24 | me¦ ms¦ ph¦ pr¦ pc¦ ss¦ sc
0.46297 | 7.055 | 395 | 512 | 958 | 14.3 | 17.7 | 361 | 128 | 538 | 387 | 2.9 | 15.7 | 134.1 | -3 | 180.2616 | 75.14 | 72.87 | 831.1 | 24 | me¦ ms¦ ph¦ pr¦ pc¦ ss¦ sc
0.46299 | 7.088 | 394 | 515 | 957 | 14.3 | 17.7 | 358 | 128 | 534 | 387 | 2.9 | 15.8 | 134.6 | -3 | 180.2612 | 75.18 | 72.9 | 831 | 23 | me¦ ms¦ ph¦ pr¦ pc¦ ss¦ sc
0.463 | 7.118 | 396 | 517 | 961 | 14.3 | 17.7 | 355 | 129 | 529 | 390 | 2.9 | 15.8 | 135 | -3 | 180.2607 | 75.14 | 72.83 | 830.5 | 23 | me¦ ms¦ ph¦ pr¦ pc¦ ss¦ sc
0.46301 | 7.147 | 395 | 520 | 958 | 14.3 | 17.7 | 353 | 130 | 526 | 393 | 2.9 | 15.9 | 135.4 | -3 | 180.2607 | 75.12 | 72.85 | 830.1 | 23 | me¦ ms¦ ph¦ pr¦ pc¦ ss¦ sc
0.46302 | 7.179 | 397 | 519 | 934 | 14.3 | 17.6 | 351 | 130 | 523 | 382 | 2.9 | 15.9 | 135.9 | -3 | 180.2602 | 75.15 | 72.84 | 830.3 | 23 | me¦ ms¦ ph¦ pr¦ pc¦ ss¦ sc
0.46303 | 7.207 | 396 | 520 | 932 | 14.3 | 17.6 | 349 | 131 | 520 | 385 | 2.9 | 16 | 136.4 | -3 | 180.2603 | 75.09 | 72.81 | 830.3 | 23 | me¦ ms¦ ph¦ pr¦ pc¦ ss¦ sc
0.46304 | 7.236 | 397 | 521 | 936 | 14.3 | 17.6 | 345 | 132 | 514 | 388 | 2.9 | 16 | 136.9 | -3 | 180.2596 | 75.06 | 72.78 | 830.6 | 23 | me¦ ms¦ ph¦ pr¦ pc¦ ss¦ sc
0.46306 | 7.265 | 397 | 524 | 934 | 14.3 | 17.6 | 341 | 132 | 508 | 388 | 2.9 | 16.1 | 137.3 | -3 | 180.2592 | 75.04 | 72.74 | 830.3 | 24 | me¦ ms¦ ph¦ pr¦ pc¦ ss¦ sc
0.46307 | 7.294 | 398 | 526 | 938 | 14.2 | 17.6 | 339 | 133 | 498 | 391 | 2.9 | 16.1 | 137.8 | -4 | 180.2588 | 75.05 | 72.77 | 829.5 | 24 | me¦ ms¦ ph¦ pr¦ pc¦ ss¦ sc
0.46308 | 7.318 | 397 | 525 | 935 | 14.2 | 17.6 | 335 | 133 | 492 | 391 | 2.9 | 16.2 | 138.3 | -4 | 180.2591 | 75.03 | 72.77 | 829 | 24 | me¦ ms¦ ph¦ pr¦ pc¦ ss¦ sc
0.46309 | 7.343 | 398 | 526 | 938 | 14.2 | 17.6 | 334 | 134 | 491 | 394 | 2.9 | 16.2 | 138.9 | -4 | 180.2594 | 75.06 | 72.79 | 828.5 | 25 | me¦ ms¦ ph¦ pr¦ pc¦ ss¦ sc
0.4631 | 7.367 | 397 | 526 | 935 | 14.2 | 17.6 | 332 | 135 | 488 | 397 | 2.9 | 16.3 | 139.5 | -3 | 180.2595 | 75.06 | 72.8 | 828.8 | 25 | me¦ ms¦ ph¦ pr¦ pc¦ ss¦ sc
0.46311 | 7.392 | 399 | 526 | 939 | 14.2 | 17.6 | 332 | 135 | 488 | 397 | 2.9 | 16.3 | 139.9 | -3 | 180.258 | 75.05 | 72.81 | 828.5 | 25 | me¦ ms¦ ph¦ pr¦ pc¦ ss¦ sc
0.46313 | 7.416 | 397 | 527 | 936 | 14.2 | 17.6 | 330 | 136 | 485 | 400 | 2.9 | 16.4 | 140.4 | -3 | 180.258 | 75.04 | 72.75 | 828.1 | 25 | me¦ ms¦ ph¦ pr¦ pc¦ ss¦ sc
0.46314 | 7.44 | 399 | 527 | 912 | 14.2 | 17.5 | 329 | 136 | 483 | 388 | 2.9 | 16.4 | 141 | -3 | 180.2564 | 75.06 | 72.84 | 827.7 | 25 | me¦ ms¦ ph¦ pr¦ pc¦ ss¦ sc
0.46315 | 7.466 | 398 | 527 | 910 | 14.2 | 17.5 | 328 | 137 | 482 | 391 | 2.9 | 16.5 | 141.9 | -3 | 180.2554 | 75.07 | 72.83 | 826.8 | 25 | me¦ ms¦ ph¦ pr¦ pc¦ ss¦ sc
0.46316 | 7.488 | 396 | 527 | 907 | 14.2 | 17.5 | 325 | 138 | 477 | 394 | 2.9 | 16.6 | 142.5 | -3 | 180.2563 | 75.05 | 72.82 | 826.4 | 25 | me¦ ms¦ ph¦ pr¦ pc¦ ss¦ sc
0.46317 | 7.512 | 398 | 527 | 910 | 14.2 | 17.5 | 323 | 138 | 474 | 394 | 2.9 | 16.6 | 143 | -3 | 180.2546 | 75.01 | 72.75 | 826.2 | 25 | me¦ ms¦ ph¦ pr¦ pc¦ ss¦ sc
0.46318 | 7.549 | 397 | 531 | 909 | 14.2 | 17.5 | 321 | 139 | 472 | 397 | 2.9 | 16.7 | 143.5 | -4 | 180.248 | 75.04 | 72.76 | 826.2 | 25 | me¦ ms¦ ph¦ pr¦ pc¦ ss¦ sc
0.46319 | 7.584 | 399 | 534 | 913 | 14.2 | 17.5 | 318 | 139 | 467 | 397 | 2.9 | 16.7 | 144 | -4 | 180.2487 | 75.07 | 72.78 | 825.3 | 25 | me¦ ms¦ ph¦ pr¦ pc¦ ss¦ sc
0.46321 | 7.619 | 401 | 537 | 917 | 14.2 | 17.5 | 318 | 140 | 467 | 400 | 2.9 | 16.7 | 144.5 | -3 | 180.2467 | 75.01 | 72.71 | 824.7 | 24 | me¦ ms¦ ph¦ pr¦ pc¦ ss¦ sc
0.46322 | 7.656 | 401 | 540 | 916 | 14.3 | 17.5 | 316 | 140 | 471 | 400 | 2.9 | 16.8 | 144.9 | -3 | 180.2444 | 74.96 | 72.71 | 824 | 25 | me¦ ms¦ ph¦ pr¦ pc¦ ss¦ sc
0.46323 | 7.691 | 402 | 542 | 920 | 14.2 | 17.5 | 316 | 141 | 464 | 402 | 2.9 | 16.8 | 145.3 | -3 | 180.2466 | 75.01 | 72.76 | 824 | 25 | me¦ ms¦ ph¦ pr¦ pc¦ ss¦ sc
0.46324 | 7.727 | 402 | 545 | 919 | 14.2 | 17.5 | 314 | 141 | 461 | 402 | 2.9 | 16.9 | 145.8 | -3 | 180.243 | 75.03 | 72.76 | 823.2 | 26 | me¦ ms¦ ph¦ pr¦ pc¦ ss¦ sc
0.46325 | 7.763 | 404 | 548 | 898 | 14.1 | 17.4 | 312 | 142 | 452 | 394 | 2.9 | 16.9 | 146.3 | -3 | 180.2418 | 74.98 | 72.75 | 822.9 | 26 | me¦ ms¦ ph¦ pr¦ pc¦ ss¦ sc
0.46326 | 7.798 | 403 | 550 | 897 | 14.1 | 17.4 | 312 | 142 | 452 | 394 | 2.9 | 17 | 146.9 | -3 | 180.2412 | 75 | 72.7 | 822.6 | 26 | me¦ ms¦ ph¦ pr¦ pc¦ ss¦ sc
0.46328 | 7.832 | 405 | 550 | 900 | 14.1 | 17.4 | 309 | 143 | 447 | 397 | 2.9 | 17 | 147.4 | -3 | 180.2412 | 75 | 72.71 | 822.5 | 25 | me¦ ms¦ ph¦ pr¦ pc¦ ss¦ sc
0.46329 | 7.864 | 404 | 550 | 899 | 14.1 | 17.4 | 307 | 143 | 444 | 397 | 2.9 | 17.1 | 147.8 | -3 | 180.2433 | 75 | 72.74 | 822.2 | 26 | me¦ ms¦ ph¦ pr¦ pc¦ ss¦ sc
0.4633 | 7.897 | 406 | 550 | 903 | 14.1 | 17.4 | 305 | 144 | 442 | 399 | 2.9 | 17.1 | 148.3 | -3 | 180.243 | 74.98 | 72.71 | 821.1 | 25 | me¦ ms¦ ph¦ pr¦ pc¦ ss¦ sc
0.46331 | 7.929 | 405 | 550 | 901 | 14 | 17.4 | 302 | 144 | 431 | 399 | 2.9 | 17.2 | 148.9 | -3 | 180.2421 | 74.99 | 72.69 | 821.1 | 26 | me¦ ms¦ ph¦ pr¦ pc¦ ss¦ sc
0.46332 | 7.961 | 407 | 550 | 905 | 14 | 17.4 | 299 | 144 | 427 | 399 | 2.9 | 17.2 | 149.3 | -3 | 180.238 | 74.99 | 72.71 | 821 | 26 | me¦ ms¦ ph¦ pr¦ pc¦ ss¦ sc
0.46333 | 7.995 | 406 | 550 | 903 | 13.9 | 17.4 | 297 | 145 | 418 | 402 | 2.9 | 17.3 | 149.8 | -3 | 180.2379 | 74.97 | 72.69 | 820.8 | 26 | me¦ ms¦ ph¦ pr¦ pc¦ ss¦ sc
0.46334 | 8.029 | 408 | 553 | 907 | 13.9 | 17.4 | 295 | 145 | 415 | 402 | 2.9 | 17.3 | 150.1 | -3 | 180.2374 | 74.95 | 72.68 | 820.6 | 26 | me¦ ms¦ ph¦ pr¦ pc¦ ss¦ sc
0.46336 | 8.063 | 407 | 558 | 906 | 13.9 | 17.4 | 293 | 146 | 412 | 405 | 2.9 | 17.4 | 150.5 | -3 | 180.2364 | 74.95 | 72.63 | 820.6 | 26 | me¦ ms¦ ph¦ pr¦ pc¦ ss¦ sc
0.46337 | 8.097 | 409 | 558 | 910 | 13.9 | 17.4 | 292 | 146 | 411 | 405 | 2.9 | 17.4 | 150.9 | -3 | 180.2364 | 74.97 | 72.74 | 820.4 | 26 | me¦ ms¦ ph¦ pr¦ pc¦ ss¦ sc
0.46338 | 8.13 | 408 | 558 | 883 | 13.8 | 17.3 | 292 | 147 | 405 | 397 | 2.9 | 17.5 | 151.2 | -3 | 180.2346 | 74.97 | 72.67 | 819.9 | 26 | me¦ ms¦ ph¦ pr¦ pc¦ ss¦ sc
0.46339 | 8.183 | 411 | 562 | 889 | 13.8 | 17.3 | 293 | 147 | 406 | 397 | 2.9 | 17.5 | 151.6 | -3 | 180.2338 | 74.96 | 72.65 | 819.2 | 26 | me¦ ms¦ ph¦ pr¦ pc¦ ss¦ sc
0.4634 | 8.211 | 410 | 559 | 887 | 13.7 | 17.3 | 293 | 147 | 401 | 397 | 2.9 | 17.6 | 152 | -3 | 180.234 | 74.92 | 72.65 | 818.9 | 26 | me¦ ms¦ ph¦ pr¦ pc¦ ss¦ sc
0.46341 | 8.228 | 411 | 553 | 889 | 13.7 | 17.3 | 294 | 148 | 402 | 400 | 2.9 | 17.6 | 152.4 | -3 | 180.2328 | 74.94 | 72.65 | 818.2 | 26 | me¦ ms¦ ph¦ pr¦ pc¦ ss¦ sc
0.46343 | 8.274 | 411 | 555 | 889 | 13.6 | 17.3 | 296 | 148 | 399 | 400 | 2.9 | 17.7 | 152.8 | -3 | 180.2321 | 74.92 | 72.64 | 818 | 26 | me¦ ms¦ ph¦ pr¦ pc¦ ss¦ sc
0.46344 | 8.302 | 412 | 552 | 892 | 13.6 | 17.3 | 296 | 149 | 399 | 402 | 2.9 | 17.7 | 153.3 | -3 | 180.2335 | 74.92 | 72.67 | 818.9 | 27 | me¦ ms¦ ph¦ pr¦ pc¦ ss¦ sc
0.46345 | 8.33 | 411 | 549 | 890 | 13.5 | 17.3 | 297 | 149 | 396 | 402 | 3 | 17.8 | 153.7 | -3 | 180.2308 | 74.96 | 72.64 | 818.8 | 27 | me¦ ms¦ ph¦ pr¦ pc¦ ss¦ sc
0.46346 | 8.356 | 413 | 547 | 893 | 13.5 | 17.3 | 298 | 149 | 397 | 402 | 2.9 | 17.8 | 154.1 | -3 | 180.232 | 74.91 | 72.62 | 818.5 | 26 | me¦ ms¦ ph¦ pr¦ pc¦ ss¦ sc
0.46347 | 8.384 | 412 | 545 | 891 | 13.5 | 17.3 | 300 | 150 | 400 | 405 | 2.9 | 17.9 | 154.4 | -3 | 180.2315 | 74.9 | 72.64 | 818.1 | 26 | me¦ ms¦ ph¦ pr¦ pc¦ ss¦ sc
0.46348 | 8.411 | 413 | 544 | 894 | 13.4 | 17.3 | 302 | 150 | 397 | 405 | 2.9 | 17.9 | 154.7 | -3 | 180.2318 | 74.95 | 72.65 | 817.7 | 27 | me¦ ms¦ ph¦ pr¦ pc¦ ss¦ sc
0.4635 | 8.439 | 412 | 544 | 868 | 13.4 | 17.2 | 303 | 151 | 398 | 397 | 2.9 | 18 | 155.1 | -3 | 180.2308 | 74.91 | 72.59 | 817.2 | 27 | me¦ ms¦ ph¦ pr¦ pc¦ ss¦ sc
0.46351 | 8.466 | 413 | 543 | 871 | 13.4 | 17.2 | 305 | 151 | 401 | 397 | 2.9 | 18 | 155.4 | -3 | 180.2296 | 74.9 | 72.62 | 816.5 | 27 | me¦ ms¦ ph¦ pr¦ pc¦ ss¦ sc
0.46352 | 8.489 | 412 | 541 | 868 | 13.3 | 17.2 | 307 | 151 | 398 | 397 | 2.9 | 18.1 | 156 | -3 | 180.2304 | 74.81 | 72.59 | 816.2 | 27 | me¦ ms¦ ph¦ pr¦ pc¦ ss¦ sc
0.46353 | 8.514 | 413 | 540 | 871 | 13.3 | 17.2 | 308 | 152 | 400 | 399 | 2.9 | 18.1 | 156.5 | -3 | 180.2299 | 74.84 | 72.61 | 815.4 | 28 | me¦ ms¦ ph¦ pr¦ pc¦ ss¦ sc
0.46354 | 8.538 | 412 | 540 | 869 | 13.3 | 17.2 | 312 | 152 | 405 | 399 | 2.9 | 18.2 | 156.9 | -3 | 180.2296 | 74.84 | 72.61 | 815.2 | 28 | me¦ ms¦ ph¦ pr¦ pc¦ ss¦ sc
0.46355 | 8.56 | 413 | 538 | 871 | 13.3 | 17.2 | 314 | 153 | 407 | 402 | 2.9 | 18.2 | 157.2 | -3 | 180.2296 | 74.83 | 72.56 | 815 | 28 | me¦ ms¦ ph¦ pr¦ pc¦ ss¦ sc
[22 empty] | Spalte1 | Spalte2 | Spalte3 | Spalte4 | Spalte5 | Spalte6 | Spalte7 | Spalte8 | Spalte9 | Spalte10 | Spalte11 | Spalte12 | Spalte13 | Spalte14 | Spalte15 | Spalte16 | Spalte17 | Spalte18 | Spalte19 | Spalte20 | Spalte21 | Spalte22
[22 empty] | 14:02 | 11.547 | 230 | 0 | 147 | 8.5 | 8.5 | 1118 | 1118 | 894 | 894 | 2.9 | 44 | 292.5 | -8 | 183.2593 | 74.78 | 64.96 | 810.5 | 31 | me¦ ms¦ ph¦ pr¦ pc¦ ss¦ sc
[22 empty] | 14:02 | 11.565 | 231 | 163 | 148 | 8.5 | 8.5 | 1151 | 1134 | 920 | 907 | 2.9 | 44 | 293 | -8 | 183.2571 | 74.79 | 64.96 | 810.1 | 30 | me¦ ms¦ ph¦ pr¦ pc¦ ss¦ sc
[22 empty] | 14:02 | 11.579 | 231 | 194 | 147 | 8.5 | 8.5 | 1211 | 1160 | 968 | 928 | 2.9 | 44.1 | 293.5 | -8 | 183.2576 | 74.73 | 64.99 | 809.1 | 30 | me¦ ms¦ ph¦ pr¦ pc¦ ss¦ sc
[22 empty] | 14:02 | 11.593 | 231 | 209 | 148 | 8.5 | 8.5 | 1296 | 1194 | 1036 | 955 | 2.9 | 44.1 | 293.9 | -8 | 183.2566 | 74.74 | 64.94 | 808.8 | 31 | me¦ ms¦ ph¦ pr¦ pc¦ ss¦ sc
[22 empty] | 14:02 | 11.612 | 231 | 236 | 147 | 8.4 | 8.5 | 1404 | 1236 | 1114 | 988 | 2.9 | 44.2 | 294.2 | -8 | 183.2559 | 74.8 | 64.95 | 808.9 | 31 | me¦ ms¦ ph¦ pr¦ pc¦ ss¦ sc
[22 empty] | 14:02 | 11.63 | 231 | 251 | 148 | 8.4 | 8.5 | 1530 | 1285 | 1214 | 1028 | 2.9 | 44.2 | 294.5 | -8 | 183.2538 | 74.92 | 64.96 | 808.8 | 30 | me¦ ms¦ ph¦ pr¦ pc¦ ss¦ sc
[22 empty] | 14:02 | 11.655 | 231 | 280 | 148 | 8.4 | 8.5 | 1673 | 1340 | 1327 | 1072 | 2.9 | 44.3 | 294.9 | -8 | 183.2517 | 74.94 | 64.92 | 808 | 27 | me¦ ms¦ ph¦ pr¦ pc¦ ss¦ sc
[22 empty] | 14:02 | 11.676 | 231 | 293 | 147 | 8.4 | 8.4 | 1830 | 1402 | 1452 | 1112 | 2.9 | 44.3 | 295.4 | -8 | 183.2533 | 74.94 | 64.92 | 808 | 27 | me¦ ms¦ ph¦ pr¦ pc¦ ss¦ sc
[22 empty] | 14:02 | 11.698 | 231 | 305 | 148 | 8.5 | 8.5 | 2000 | 1468 | 1600 | 1174 | 2.9 | 44.4 | 295.8 | -8 | 183.25 | 75.01 | 64.97 | 807.3 | 26 | me¦ ms¦ ph¦ pr¦ pc¦ ss¦ sc
[22 empty] | 14:02 | 11.721 | 232 | 316 | 148 | 8.5 | 8.5 | 2181 | 1539 | 1744 | 1231 | 2.9 | 44.4 | 296.1 | -9 | 183.2476 | 75.08 | 64.97 | 807.4 | 26 | me¦ ms¦ ph¦ pr¦ pc¦ ss¦ sc
[22 empty] | 14:02 | 11.749 | 232 | 334 | 148 | 8.5 | 8.5 | 2366 | 1615 | 1892 | 1292 | 2.9 | 44.5 | 296.3 | -8 | 183.245 | 75.07 | 64.95 | 807.3 | 25 | me¦ ms¦ ph¦ pr¦ pc¦ ss¦ sc
[22 empty] | 14:02 | 11.777 | 232 | 348 | 149 | 8.5 | 8.5 | 2560 | 1693 | 2048 | 1354 | 2.9 | 44.5 | 296.6 | -8 | 183.2442 | 75.06 | 64.99 | 807.2 | 25 | me¦ ms¦ ph¦ pr¦ pc¦ ss¦ sc
[22 empty] | 14:02 | 11.808 | 232 | 365 | 149 | 8.5 | 8.5 | 2757 | 1775 | 2205 | 1420 | 2.9 | 44.6 | 297.1 | -8 | 183.2433 | 75.02 | 64.96 | 807 | 25 | me¦ ms¦ ph¦ pr¦ pc¦ ss¦ sc
[22 empty] | 14:02 | 11.837 | 233 | 377 | 149 | 8.5 | 8.5 | 2958 | 1860 | 2366 | 1488 | 2.9 | 44.6 | 297.6 | -9 | 183.2421 | 74.97 | 64.97 | 806.3 | 25 | me¦ ms¦ ph¦ pr¦ pc¦ ss¦ sc
[22 empty] | 14:02 | 11.869 | 233 | 390 | 149 | 8.5 | 8.5 | 3163 | 1947 | 2530 | 1557 | 2.9 | 44.7 | 298 | -8 | 183.2398 | 74.96 | 64.93 | 806.4 | 26 | me¦ ms¦ ph¦ pr¦ pc¦ ss¦ sc
[22 empty] | 14:02 | 11.899 | 234 | 400 | 149 | 8.5 | 8.5 | 3377 | 2036 | 2701 | 1628 | 2.9 | 44.7 | 298.4 | -9 | 183.2388 | 75.06 | 64.95 | 806.4 | 26 | me¦ ms¦ ph¦ pr¦ pc¦ ss¦ sc
[22 empty] | 14:02 | 11.929 | 234 | 409 | 149 | 8.5 | 8.5 | 3606 | 2128 | 2884 | 1702 | 2.9 | 44.8 | 298.8 | -9 | 183.2367 | 75.1 | 64.99 | 806 | 25 | me¦ ms¦ ph¦ pr¦ pc¦ ss¦ sc
[22 empty] | 14:02 | 11.96 | 234 | 417 | 150 | 8.4 | 8.5 | 3843 | 2224 | 3050 | 1779 | 2.9 | 44.8 | 299.2 | -8 | 183.2368 | 75.1 | 64.99 | 805.6 | 24 | me¦ ms¦ ph¦ pr¦ pc¦ ss¦ sc
[22 empty] | 14:02 | 11.99 | 234 | 424 | 150 | 8.4 | 8.5 | 4088 | 2322 | 3244 | 1857 | 2.9 | 44.9 | 299.7 | -8 | 183.2378 | 75.09 | 64.91 | 805 | 24 | me¦ ms¦ ph¦ pr¦ pc¦ ss¦ sc
[22 empty] | 14:02 | 12.02 | 235 | 429 | 150 | 8.4 | 8.5 | 4330 | 2422 | 3436 | 1937 | 3 | 44.9 | 299.9 | -8 | 183.2366 | 75.13 | 64.93 | 805.2 | 24 | me¦ ms¦ ph¦ pr¦ pc¦ ss¦ sc
[22 empty] | 14:02 | 12.052 | 235 | 437 | 150 | 8.4 | 8.5 | 4565 | 2524 | 3623 | 2019 | 2.9 | 45 | 300.2 | -8 | 183.2347 | 75.18 | 64.95 | 804.6 | 23 | me¦ ms¦ ph¦ pr¦ pc¦ ss¦ sc
[22 empty] | 14:02 | 12.085 | 236 | 444 | 151 | 8.3 | 8.5 | 4792 | 2627 | 3773 | 2101 | 2.9 | 45 | 300.4 | -8 | 183.2326 | 75.19 | 64.99 | 804.2 | 22 | me¦ ms¦ ph¦ pr¦ pc¦ ss¦ sc
[22 empty] | 14:02 | 12.119 | 236 | 452 | 150 | 8.3 | 8.4 | 5011 | 2731 | 3945 | 2167 | 2.9 | 45.1 | 300.6 | -8 | 183.23 | 75.09 | 64.91 | 804 | 23 | me¦ ms¦ ph¦ pr¦ pc¦ ss¦ sc
[22 empty] | 14:02 | 12.152 | 237 | 458 | 150 | 8.2 | 8.4 | 5225 | 2835 | 4082 | 2250 | 2.9 | 45.1 | 300.7 | -8 | 183.23 | 75.17 | 64.97 | 804 | 24 | me¦ ms¦ ph¦ pr¦ pc¦ ss¦ sc
[22 empty] | 14:02 | 12.193 | 237 | 469 | 150 | 8.2 | 8.4 | 5424 | 2938 | 4237 | 2331 | 2.9 | 45.2 | 301.1 | -8 | 183.2263 | 75.18 | 64.95 | 803.6 | 24 | me¦ ms¦ ph¦ pr¦ pc¦ ss¦ sc
[22 empty] | 14:02 | 12.226 | 238 | 474 | 151 | 8.2 | 8.4 | 5597 | 3041 | 4372 | 2413 | 2.9 | 45.2 | 301.8 | -8 | 183.2264 | 75.09 | 64.95 | 803.7 | 23 | me¦ ms¦ ph¦ pr¦ pc¦ ss¦ sc
[22 empty] | 14:02 | 12.257 | 238 | 478 | 151 | 8.2 | 8.4 | 5729 | 3140 | 4475 | 2492 | 2.9 | 45.3 | 302.3 | -8 | 183.2258 | 75.13 | 64.99 | 803.5 | 24 | me¦ ms¦ ph¦ pr¦ pc¦ ss¦ sc
[22 empty] | 14:02 | 12.29 | 238 | 482 | 151 | 8.2 | 8.4 | 5811 | 3236 | 4539 | 2568 | 2.9 | 45.3 | 302.5 | -8 | 183.2254 | 75.15 | 64.99 | 802.6 | 24 | me¦ ms¦ ph¦ pr¦ pc¦ ss¦ sc
[22 empty] | 14:02 | 12.321 | 239 | 485 | 151 | 8.2 | 8.4 | 5852 | 3326 | 4571 | 2639 | 2.9 | 45.3 | 302.6 | -8 | 183.2247 | 75.11 | 64.96 | 802.5 | 24 | me¦ ms¦ ph¦ pr¦ pc¦ ss¦ sc
[22 empty] | 14:02 | 12.358 | 239 | 491 | 152 | 8.3 | 8.4 | 5855 | 3410 | 4610 | 2706 | 2.9 | 45.4 | 302.9 | -8 | 183.2189 | 75.15 | 64.97 | 802.2 | 24 | me¦ ms¦ ph¦ pr¦ pc¦ ss¦ sc
[22 empty] | 14:02 | 12.392 | 240 | 495 | 152 | 8.3 | 8.4 | 5837 | 3488 | 4596 | 2768 | 2.9 | 45.4 | 303.1 | -8 | 183.2226 | 75.11 | 64.95 | 801.6 | 24 | me¦ ms¦ ph¦ pr¦ pc¦ ss¦ sc
[22 empty] | 14:02 | 12.418 | 240 | 495 | 152 | 8.3 | 8.4 | 5813 | 3561 | 4577 | 2826 | 2.9 | 45.5 | 303.4 | -8 | 183.2241 | 75.06 | 64.95 | 801.8 | 25 | me¦ ms¦ ph¦ pr¦ pc¦ ss¦ sc
[22 empty] | 14:02 | 12.454 | 240 | 499 | 152 | 8.3 | 8.4 | 5799 | 3629 | 4566 | 2880 | 2.9 | 45.5 | 303.6 | -8 | 183.2189 | 75.16 | 64.99 | 801.3 | 25 | me¦ ms¦ ph¦ pr¦ pc¦ ss¦ sc
[22 empty] | 14:02 | 12.486 | 240 | 502 | 152 | 8.3 | 8.4 | 5811 | 3693 | 4575 | 2930 | 2.9 | 45.6 | 304 | -8 | 183.2144 | 75.18 | 64.98 | 800.9 | 24 | me¦ ms¦ ph¦ pr¦ pc¦ ss¦ sc
[22 empty] | 14:02 | 12.521 | 241 | 506 | 153 | 8.2 | 8.4 | 5852 | 3755 | 4571 | 2980 | 2.9 | 45.6 | 304.3 | -8 | 183.2139 | 75.14 | 64.97 | 800.8 | 24 | me¦ ms¦ ph¦ pr¦ pc¦ ss¦ sc
[22 empty] | 14:02 | 12.551 | 241 | 507 | 153 | 8.2 | 8.4 | 5914 | 3815 | 4620 | 3027 | 2.9 | 45.7 | 304.4 | -8 | 183.2192 | 75.15 | 64.97 | 800 | 23 | me¦ ms¦ ph¦ pr¦ pc¦ ss¦ sc
[22 empty] | 14:02 | 12.586 | 242 | 510 | 153 | 8.2 | 8.4 | 5996 | 3874 | 4684 | 3074 | 2.9 | 45.7 | 304.8 | -8 | 183.2168 | 75.11 | 64.95 | 800.1 | 24 | me¦ ms¦ ph¦ pr¦ pc¦ ss¦ sc
[22 empty] | 14:02 | 12.616 | 242 | 511 | 153 | 8.2 | 8.4 | 6090 | 3932 | 4757 | 3120 | 2.9 | 45.8 | 305.2 | -9 | 183.2138 | 75.09 | 64.96 | 800 | 24 | me¦ ms¦ ph¦ pr¦ pc¦ ss¦ sc
[22 empty] | 14:02 | 12.645 | 242 | 512 | 154 | 8.2 | 8.4 | 6192 | 3990 | 4837 | 3166 | 2.9 | 45.8 | 305.5 | -9 | 183.2137 | 75.09 | 64.94 | 799.8 | 25 | me¦ ms¦ ph¦ pr¦ pc¦ ss¦ sc
[22 empty] | 14:02 | 12.674 | 242 | 512 | 154 | 8.2 | 8.4 | 6298 | 4048 | 4920 | 3212 | 2.9 | 45.9 | 306 | -9 | 183.2144 | 75.03 | 64.94 | 799.2 | 25 | me¦ ms¦ ph¦ pr¦ pc¦ ss¦ sc
[22 empty] | 14:02 | 12.705 | 243 | 513 | 154 | 8.2 | 8.4 | 6393 | 4105 | 4994 | 3257 | 2.9 | 45.9 | 306.2 | -9 | 183.2142 | 75.01 | 64.91 | 799 | 26 | me¦ ms¦ ph¦ pr¦ pc¦ ss¦ sc
[22 empty] | 14:02 | 12.731 | 243 | 512 | 153 | 8.3 | 8.3 | 6466 | 4161 | 5091 | 3276 | 2.9 | 46 | 306.5 | -9 | 183.2171 | 74.98 | 64.93 | 798.8 | 26 | me¦ ms¦ ph¦ pr¦ pc¦ ss¦ sc
[22 empty] | 14:02 | 12.76 | 244 | 512 | 153 | 8.2 | 8.3 | 6514 | 4216 | 5089 | 3319 | 3 | 46 | 306.8 | -9 | 183.2106 | 75.02 | 64.94 | 798.7 | 26 | me¦ ms¦ ph¦ pr¦ pc¦ ss¦ sc
[22 empty] | 14:02 | 12.788 | 244 | 512 | 153 | 8.2 | 8.3 | 6533 | 4268 | 5103 | 3360 | 2.9 | 46.1 | 307 | -9 | 183.2144 | 75.07 | 64.91 | 797.5 | 26 | me¦ ms¦ ph¦ pr¦ pc¦ ss¦ sc
[22 empty] | 14:02 | 12.817 | 244 | 513 | 154 | 8.2 | 8.3 | 6528 | 4319 | 5100 | 3400 | 2.9 | 46.1 | 307.3 | -9 | 183.2122 | 74.99 | 64.89 | 798.6 | 25 | me¦ ms¦ ph¦ pr¦ pc¦ ss¦ sc
[22 empty] | 14:02 | 12.845 | 244 | 512 | 154 | 8.1 | 8.3 | 6505 | 4366 | 5042 | 3437 | 2.9 | 46.2 | 307.7 | -9 | 183.2134 | 75 | 64.9 | 798.6 | 26 | me¦ ms¦ ph¦ pr¦ pc¦ ss¦ sc
[22 empty] | 14:02 | 12.874 | 245 | 513 | 154 | 8.1 | 8.3 | 6473 | 4411 | 5017 | 3473 | 2.9 | 46.2 | 308 | -9 | 183.2114 | 74.95 | 64.93 | 798.6 | 26 | me¦ ms¦ ph¦ pr¦ pc¦ ss¦ sc
[22 empty] | 14:02 | 12.903 | 245 | 513 | 154 | 8.1 | 8.3 | 6439 | 4453 | 4991 | 3506 | 2.9 | 46.3 | 308.4 | -9 | 183.2043 | 74.94 | 64.92 | 797.9 | 27 | me¦ ms¦ ph¦ pr¦ pc¦ ss¦ sc
[22 empty] | 14:02 | 12.939 | 245 | 516 | 154 | 8.1 | 8.3 | 6404 | 4493 | 4964 | 3537 | 2.9 | 46.3 | 308.9 | -9 | 183.2048 | 74.88 | 64.91 | 797.1 | 27 | me¦ ms¦ ph¦ pr¦ pc¦ ss¦ sc
[22 empty] | 14:02 | 12.972 | 246 | 517 | 154 | 8.2 | 8.3 | 6366 | 4531 | 4973 | 3567 | 3 | 46.4 | 309 | -9 | 183.2063 | 74.92 | 64.89 | 796.2 | 28 | me¦ ms¦ ph¦ pr¦ pc¦ ss¦ sc
[22 empty] | 14:02 | 13.003 | 246 | 518 | 155 | 8.2 | 8.3 | 6315 | 4566 | 4933 | 3595 | 2.9 | 46.4 | 309.3 | -9 | 183.2022 | 74.87 | 64.89 | 796 | 27 | me¦ ms¦ ph¦ pr¦ pc¦ ss¦ sc
[22 empty] | 14:02 | 13.043 | 246 | 522 | 155 | 8.3 | 8.3 | 6250 | 4598 | 4921 | 3620 | 2.9 | 46.5 | 309.5 | -9 | 183.1999 | 74.79 | 64.84 | 795.4 | 28 | me¦ ms¦ ph¦ pr¦ pc¦ ss¦ sc
[22 empty] | 14:02 | 13.075 | 247 | 523 | 155 | 8.3 | 8.3 | 6174 | 4628 | 4861 | 3644 | 2.9 | 46.5 | 309.7 | -9 | 183.2036 | 74.87 | 64.89 | 795.5 | 29 | me¦ ms¦ ph¦ pr¦ pc¦ ss¦ sc
[22 empty] | 14:02 | 13.104 | 247 | 523 | 155 | 8.4 | 8.3 | 6099 | 4655 | 4840 | 3665 | 2.9 | 46.6 | 309.9 | -9 | 183.204 | 75.03 | 64.93 | 795 | 29 | me¦ ms¦ ph¦ pr¦ pc¦ ss¦ sc
[22 empty] | 14:02 | 13.137 | 248 | 525 | 156 | 8.4 | 8.3 | 6043 | 4680 | 4796 | 3685 | 2.9 | 46.6 | 310.2 | -9 | 183.2007 | 75.05 | 64.91 | 795.3 | 26 | me¦ ms¦ ph¦ pr¦ pc¦ ss¦ sc
[22 empty] | 14:02 | 13.168 | 248 | 526 | 156 | 8.3 | 8.3 | 6012 | 4704 | 4733 | 3703 | 2.9 | 46.7 | 310.3 | -9 | 183.2019 | 74.88 | 64.85 | 794.4 | 26 | me¦ ms¦ ph¦ pr¦ pc¦ ss¦ sc
[22 empty] | 14:02 | 13.198 | 248 | 526 | 156 | 8.3 | 8.3 | 6008 | 4727 | 4730 | 3722 | 2.9 | 46.7 | 310.5 | -9 | 183.2005 | 74.87 | 64.87 | 794.2 | 27 | me¦ ms¦ ph¦ pr¦ pc¦ ss¦ sc
[22 empty] | 14:02 | 13.229 | 248 | 527 | 156 | 8.3 | 8.3 | 6026 | 4749 | 4744 | 3739 | 2.9 | 46.8 | 310.6 | -9 | 183.1982 | 74.75 | 64.86 | 793.5 | 28 | me¦ ms¦ ph¦ pr¦ pc¦ ss¦ sc
[22 empty] | 14:03 | 13.258 | 249 | 527 | 157 | 8.3 | 8.3 | 6058 | 4771 | 4770 | 3756 | 2.9 | 46.8 | 310.6 | -9 | 183.1981 | 74.79 | 64.89 | 793 | 30 | me¦ ms¦ ph¦ pr¦ pc¦ ss¦ sc
[22 empty] | 14:03 | 13.289 | 249 | 527 | 157 | 8.3 | 8.3 | 6095 | 4793 | 4799 | 3774 | 2.9 | 46.8 | 310.4 | -8 | 183.195 | 74.87 | 64.87 | 792.5 | 29 | me¦ ms¦ ph¦ pr¦ pc¦ ss¦ sc
[22 empty] | 14:03 | 13.317 | 249 | 530 | 157 | 8.2 | 8.3 | 6126 | 4815 | 4785 | 3791 | 2.9 | 46.9 | 310.4 | -8 | 183.1961 | 74.93 | 64.9 | 792.3 | 29 | me¦ ms¦ ph¦ pr¦ pc¦ ss¦ sc
[22 empty] | 14:03 | 13.348 | 250 | 535 | 157 | 8.2 | 8.3 | 6135 | 4837 | 4792 | 3808 | 2.9 | 46.9 | 310.4 | -8 | 183.1931 | 74.92 | 64.85 | 791.8 | 28 | me¦ ms¦ ph¦ pr¦ pc¦ ss¦ sc
[22 empty] | 14:03 | 13.381 | 250 | 541 | 157 | 8.2 | 8.3 | 6115 | 4857 | 4777 | 3824 | 2.9 | 47 | 310.7 | -8 | 183.1903 | 74.93 | 64.88 | 791.2 | 27 | me¦ ms¦ ph¦ pr¦ pc¦ ss¦ sc
[22 empty] | 14:03 | 13.41 | 251 | 544 | 158 | 8.2 | 8.3 | 6069 | 4876 | 4741 | 3839 | 2.9 | 47 | 310.9 | -8 | 183.1935 | 74.95 | 64.85 | 791.6 | 27 | me¦ ms¦ ph¦ pr¦ pc¦ ss¦ sc
[22 empty] | 14:03 | 13.441 | 251 | 548 | 158 | 8.2 | 8.3 | 6008 | 4893 | 4693 | 3852 | 2.9 | 47.1 | 311.2 | -8 | 183.1882 | 74.94 | 64.9 | 790.8 | 27 | me¦ ms¦ ph¦ pr¦ pc¦ ss¦ sc
[22 empty] | 14:03 | 13.467 | 251 | 548 | 158 | 8.2 | 8.3 | 5942 | 4909 | 4642 | 3865 | 3 | 47.1 | 311.7 | -8 | 183.1885 | 74.89 | 64.87 | 790 | 27 | me¦ ms¦ ph¦ pr¦ pc¦ ss¦ sc
[22 empty] | 14:03 | 13.493 | 251 | 550 | 158 | 8.2 | 8.3 | 5876 | 4924 | 4590 | 3877 | 2.9 | 47.2 | 311.7 | -8 | 183.1896 | 74.95 | 64.86 | 790 | 27 | me¦ ms¦ ph¦ pr¦ pc¦ ss¦ sc
[22 empty] | 14:03 | 13.521 | 252 | 551 | 158 | 8.2 | 8.3 | 5814 | 4937 | 4542 | 3887 | 2.9 | 47.2 | 311.9 | -8 | 183.1885 | 74.97 | 64.87 | 789.7 | 27 | me¦ ms¦ ph¦ pr¦ pc¦ ss¦ sc
[22 empty] | 14:03 | 13.548 | 252 | 553 | 158 | 8.2 | 8.3 | 5755 | 4948 | 4496 | 3896 | 2.9 | 47.3 | 312.2 | -9 | 183.1861 | 74.92 | 64.86 | 790 | 26 | me¦ ms¦ ph¦ pr¦ pc¦ ss¦ sc
[22 empty] | 14:03 | 13.562 | 252 | 548 | 158 | 8.1 | 8.3 | 5700 | 4959 | 4418 | 3904 | 2.9 | 47.3 | 312.6 | -9 | 183.1943 | 74.89 | 64.84 | 789.1 | 27 | me¦ ms¦ ph¦ pr¦ pc¦ ss¦ sc
[22 empty] | 14:03 | 13.583 | 252 | 546 | 158 | 8.2 | 8.3 | 5649 | 4969 | 4413 | 3912 | 2.9 | 47.4 | 312.6 | -9 | 183.1952 | 74.82 | 64.87 | 789.3 | 28 | me¦ ms¦ ph¦ pr¦ pc¦ ss¦ sc
[22 empty] | 14:03 | 13.592 | 252 | 540 | 158 | 8.1 | 8.3 | 5605 | 4978 | 4344 | 3919 | 2.9 | 47.4 | 312.8 | -9 | 183.1951 | 74.85 | 64.82 | 789.1 | 29 | me¦ ms¦ ph¦ pr¦ pc¦ ss¦ sc
[22 empty] | 14:03 | 13.616 | 252 | 538 | 158 | 8.1 | 8.3 | 5578 | 4986 | 4324 | 3925 | 3 | 47.5 | 313 | -9 | 183.1951 | 74.87 | 64.88 | 788.8 | 29 | me¦ ms¦ ph¦ pr¦ pc¦ ss¦ sc
[22 empty] | 14:03 | 13.632 | 252 | 533 | 159 | 8.1 | 8.3 | 5580 | 4994 | 4325 | 3932 | 2.9 | 47.5 | 313.2 | -9 | 183.1903 | 74.68 | 64.8 | 788.5 | 29 | me¦ ms¦ ph¦ pr¦ pc¦ ss¦ sc
[22 empty] | 14:03 | 13.649 | 252 | 529 | 158 | 8.1 | 8.3 | 5619 | 5002 | 4355 | 3938 | 2.9 | 47.6 | 313.2 | -9 | 183.1981 | 74.67 | 64.82 | 788.5 | 31 | me¦ ms¦ ph¦ pr¦ pc¦ ss¦ sc
[22 empty] | 14:03 | 13.648 | 252 | 520 | 158 | 8.1 | 8.3 | 5691 | 5011 | 4411 | 3945 | 2.9 | 47.6 | 313.4 | -9 | 183.2019 | 74.73 | 64.81 | 788.4 | 32 | me¦ ms¦ ph¦ pr¦ pc¦ ss¦ sc
[22 empty] | 14:03 | 13.65 | 251 | 511 | 158 | 8.1 | 8.3 | 5778 | 5021 | 4479 | 3953 | 2.9 | 47.7 | 313.4 | -9 | 183.2019 | 74.71 | 64.82 | 788.3 | 32 | me¦ ms¦ ph¦ pr¦ pc¦ ss¦ sc
[22 empty] | 14:03 | 13.664 | 252 | 506 | 158 | 8.1 | 8.3 | 5855 | 5032 | 4538 | 3962 | 2.9 | 47.7 | 313.2 | -9 | 183.1928 | 75 | 64.81 | 787.9 | 31 | me¦ ms¦ ph¦ pr¦ pc¦ ss¦ sc
[22 empty] | 14:03 | 13.695 | 252 | 506 | 158 | 8.1 | 8.3 | 5903 | 5043 | 4575 | 3970 | 2.9 | 47.8 | 313.2 | -8 | 183.1808 | 75.13 | 64.8 | 787.6 | 27 | me¦ ms¦ ph¦ pr¦ pc¦ ss¦ sc
[22 empty] | 14:03 | 13.724 | 252 | 506 | 159 | 8.2 | 8.3 | 5923 | 5054 | 4627 | 3979 | 2.9 | 47.8 | 313.4 | -8 | 183.1866 | 75.2 | 64.83 | 787.1 | 23 | me¦ ms¦ ph¦ pr¦ pc¦ ss¦ sc
[22 empty] | 14:03 | 13.767 | 252 | 509 | 159 | 8.2 | 8.3 | 5917 | 5065 | 4622 | 3988 | 2.9 | 47.9 | 313.5 | -8 | 183.1753 | 75.28 | 64.83 | 786.6 | 22 | me¦ ms¦ ph¦ pr¦ pc¦ ss¦ sc
[22 empty] | 14:03 | 13.784 | 253 | 504 | 159 | 8.3 | 8.3 | 5885 | 5075 | 4633 | 3996 | 2.9 | 47.9 | 313.5 | -8 | 183.1953 | 75.31 | 64.88 | 786.8 | 21 | me¦ ms¦ ph¦ pr¦ pc¦ ss¦ sc
[22 empty] | 14:03 | 13.8 | 253 | 498 | 159 | 8.4 | 8.3 | 5827 | 5084 | 4624 | 4003 | 2.9 | 48 | 313.6 | -8 | 183.2004 | 75.23 | 64.82 | 786 | 20 | me¦ ms¦ ph¦ pr¦ pc¦ ss¦ sc
[22 empty] | 14:03 | 13.824 | 253 | 493 | 159 | 8.4 | 8.3 | 5744 | 5092 | 4558 | 4009 | 3 | 48 | 313.7 | -9 | 183.198 | 75.28 | 64.8 | 785.8 | 21 | me¦ ms¦ ph¦ pr¦ pc¦ ss¦ sc
[22 empty] | 14:03 | 13.852 | 253 | 491 | 159 | 8.4 | 8.3 | 5645 | 5098 | 4480 | 4014 | 2.9 | 48.1 | 313.7 | -9 | 183.1911 | 75.28 | 64.76 | 785.5 | 20 | me¦ ms¦ ph¦ pr¦ pc¦ ss¦ sc
[22 empty] | 14:03 | 13.867 | 253 | 487 | 159 | 8.4 | 8.3 | 5542 | 5103 | 4398 | 4018 | 2.9 | 48.1 | 313.7 | -8 | 183.1982 | 75.29 | 64.82 | 785.1 | 20 | me¦ ms¦ ph¦ pr¦ pc¦ ss¦ sc
[22 empty] | 14:03 | 13.895 | 253 | 485 | 159 | 8.5 | 8.3 | 5449 | 5107 | 4359 | 4021 | 2.9 | 48.2 | 313.9 | -8 | 183.1914 | 75.27 | 64.79 | 784.6 | 20 | me¦ ms¦ ph¦ pr¦ pc¦ ss¦ sc
[22 empty] | 14:03 | 13.914 | 254 | 482 | 160 | 8.5 | 8.3 | 5367 | 5110 | 4293 | 4023 | 2.9 | 48.2 | 314.2 | -8 | 183.1764 | 75.17 | 64.81 | 784.6 | 21 | me¦ ms¦ ph¦ pr¦ pc¦ ss¦ sc
[22 empty] | 14:03 | 13.956 | 254 | 483 | 160 | 8.5 | 8.3 | 5292 | 5112 | 4233 | 4025 | 3 | 48.3 | 314.3 | -8 | 183.1705 | 75.13 | 64.78 | 784.5 | 22 | me¦ ms¦ ph¦ pr¦ pc¦ ss¦ sc
[22 empty] | 14:03 | 13.993 | 254 | 484 | 160 | 8.4 | 8.3 | 5221 | 5114 | 4143 | 4026 | 2.9 | 48.3 | 314.4 | -8 | 183.1767 | 75.19 | 64.77 | 783.7 | 23 | me¦ ms¦ ph¦ pr¦ pc¦ ss¦ sc
[22 empty] | 14:03 | 14.002 | 255 | 479 | 160 | 8.4 | 8.3 | 5160 | 5114 | 4095 | 4026 | 2.9 | 48.3 | 314.3 | -9 | 183.19 | 75.19 | 64.82 | 783.6 | 23 | me¦ ms¦ ph¦ pr¦ pc¦ ss¦ sc
[22 empty] | 14:03 | 14.021 | 254 | 473 | 160 | 8.4 | 8.3 | 5110 | 5114 | 4055 | 4026 | 2.9 | 48.4 | 314.4 | -8 | 183.1815 | 75.19 | 64.73 | 783.4 | 23 | me¦ ms¦ ph¦ pr¦ pc¦ ss¦ sc
[22 empty] | 14:03 | 14.06 | 255 | 475 | 161 | 8.4 | 8.3 | 5071 | 5114 | 4024 | 4026 | 2.9 | 48.4 | 314.4 | -8 | 183.1676 | 75.04 | 64.79 | 782.4 | 23 | me¦ ms¦ ph¦ pr¦ pc¦ ss¦ sc
[22 empty] | 14:03 | 14.101 | 255 | 477 | 161 | 8.4 | 8.3 | 5041 | 5113 | 4000 | 4025 | 2.9 | 48.5 | 314.5 | -8 | 183.1644 | 75.1 | 64.82 | 782.2 | 24 | me¦ ms¦ ph¦ pr¦ pc¦ ss¦ sc
[22 empty] | 14:03 | 14.118 | 256 | 473 | 161 | 8.4 | 8.3 | 5009 | 5112 | 3975 | 4025 | 3 | 48.5 | 314.7 | -9 | 183.1908 | 75.13 | 64.78 | 782.6 | 25 | me¦ ms¦ ph¦ pr¦ pc¦ ss¦ sc
[22 empty] | 14:03 | 14.147 | 256 | 471 | 161 | 8.4 | 8.3 | 4976 | 5110 | 3949 | 4023 | 2.9 | 48.6 | 314.9 | -9 | 183.1654 | 75.03 | 64.76 | 782 | 25 | me¦ ms¦ ph¦ pr¦ pc¦ ss¦ sc
[22 empty] | 14:03 | 14.157 | 256 | 465 | 161 | 8.4 | 8.3 | 4946 | 5109 | 3925 | 4022 | 2.9 | 48.6 | 314.8 | -9 | 183.169 | 74.98 | 64.76 | 781.2 | 26 | me¦ ms¦ ph¦ pr¦ pc¦ ss¦ sc
[22 empty] | 14:03 | 14.175 | 256 | 462 | 161 | 8.5 | 8.3 | 4927 | 5107 | 3941 | 4021 | 2.9 | 48.7 | 314.9 | -8 | 183.1741 | 74.96 | 64.77 | 781 | 26 | me¦ ms¦ ph¦ pr¦ pc¦ ss¦ sc
[22 empty] | 14:03 | 14.192 | 256 | 458 | 161 | 8.5 | 8.3 | 4925 | 5105 | 3940 | 4019 | 2.9 | 48.7 | 315.2 | -9 | 183.1896 | 74.96 | 64.77 | 780.7 | 27 | me¦ ms¦ ph¦ pr¦ pc¦ ss¦ sc
[22 empty] | 14:03 | 14.221 | 256 | 458 | 161 | 8.6 | 8.3 | 4939 | 5103 | 3983 | 4018 | 2.9 | 48.8 | 315.4 | -9 | 183.1662 | 74.91 | 64.74 | 780 | 27 | me¦ ms¦ ph¦ pr¦ pc¦ ss¦ sc
[22 empty] | 14:03 | 14.261 | 257 | 462 | 161 | 8.6 | 8.3 | 4957 | 5102 | 3997 | 4017 | 2.9 | 48.8 | 315.6 | -9 | 183.1646 | 74.93 | 64.77 | 779.9 | 28 | me¦ ms¦ ph¦ pr¦ pc¦ ss¦ sc
[22 empty] | 14:03 | 14.253 | 256 | 451 | 161 | 8.6 | 8.3 | 4962 | 5100 | 4001 | 4015 | 2.9 | 48.9 | 315.7 | -9 | 183.1883 | 74.89 | 64.77 | 779.7 | 28 | me¦ ms¦ ph¦ pr¦ pc¦ ss¦ sc
[22 empty] | 14:03 | 14.243 | 256 | 439 | 161 | 8.5 | 8.3 | 4945 | 5099 | 3956 | 4014 | 3 | 48.9 | 315.6 | -9 | 183.1913 | 74.83 | 64.74 | 779 | 29 | me¦ ms¦ ph¦ pr¦ pc¦ ss¦ sc
[22 empty] | 14:03 | 14.266 | 256 | 437 | 161 | 8.5 | 8.3 | 4897 | 5097 | 3917 | 4013 | 2.9 | 49 | 315.5 | -9 | 183.1724 | 74.89 | 64.76 | 778.5 | 29 | me¦ ms¦ ph¦ pr¦ pc¦ ss¦ sc
[22 empty] | 14:03 | 14.286 | 256 | 435 | 161 | 8.6 | 8.3 | 4825 | 5094 | 3891 | 4011 | 2.9 | 49 | 315.6 | -8 | 183.1764 | 74.97 | 64.74 | 778.5 | 28 | me¦ ms¦ ph¦ pr¦ pc¦ ss¦ sc
[22 empty] | 14:03 | 14.273 | 255 | 422 | 161 | 8.5 | 8.3 | 4735 | 5091 | 3788 | 4008 | 2.9 | 49.1 | 315.7 | -8 | 183.1937 | 74.93 | 64.73 | 777.9 | 27 | me¦ ms¦ ph¦ pr¦ pc¦ ss¦ sc
[22 empty] | 14:03 | 14.296 | 256 | 421 | 161 | 8.5 | 8.3 | 4644 | 5087 | 3715 | 4005 | 2.9 | 49.1 | 315.9 | -8 | 183.1615 | 74.99 | 64.77 | 777.9 | 27 | me¦ ms¦ ph¦ pr¦ pc¦ ss¦ sc
[22 empty] | 14:03 | 14.316 | 256 | 416 | 161 | 8.5 | 8.3 | 4564 | 5082 | 3651 | 4001 | 2.9 | 49.2 | 315.8 | -8 | 183.1839 | 74.89 | 64.69 | 777.3 | 27 | me¦ ms¦ ph¦ pr¦ pc¦ ss¦ sc
[22 empty] | 14:03 | 14.323 | 256 | 408 | 161 | 8.6 | 8.3 | 4498 | 5077 | 3627 | 3997 | 2.9 | 49.2 | 315.9 | -8 | 183.1691 | 74.96 | 64.73 | 777.1 | 27 | me¦ ms¦ ph¦ pr¦ pc¦ ss¦ sc
[22 empty] | 14:03 | 14.343 | 256 | 405 | 161 | 8.5 | 8.3 | 4449 | 5071 | 3559 | 3992 | 2.9 | 49.3 | 315.9 | -8 | 183.1846 | 74.96 | 64.79 | 776.4 | 26 | me¦ ms¦ ph¦ pr¦ pc¦ ss¦ sc
[22 empty] | 14:03 | 14.364 | 256 | 399 | 161 | 8.5 | 8.3 | 4409 | 5065 | 3527 | 3988 | 2.9 | 49.3 | 315.9 | -8 | 183.1577 | 74.9 | 64.72 | 776.4 | 27 | me¦ ms¦ ph¦ pr¦ pc¦ ss¦ sc
[22 empty] | 14:03 | 14.383 | 256 | 395 | 161 | 8.5 | 8.3 | 4403 | 5059 | 3522 | 3983 | 2.9 | 49.4 | 316.2 | -8 | 183.1589 | 74.97 | 64.76 | 775.9 | 27 | me¦ ms¦ ph¦ pr¦ pc¦ ss¦ sc
[22 empty] | 14:03 | 14.405 | 256 | 393 | 161 | 8.5 | 8.3 | 4408 | 5053 | 3526 | 3978 | 2.9 | 49.4 | 316.2 | -8 | 183.1582 | 74.88 | 64.73 | 775.5 | 27 | me¦ ms¦ ph¦ pr¦ pc¦ ss¦ sc
[22 empty] | 14:03 | 14.417 | 256 | 387 | 161 | 8.5 | 8.3 | 4406 | 5048 | 3524 | 3974 | 2.9 | 49.5 | 316.4 | -8 | 183.1664 | 74.91 | 64.72 | 774.9 | 28 | me¦ ms¦ ph¦ pr¦ pc¦ ss¦ sc
[22 empty] | 14:03 | 14.426 | 256 | 380 | 161 | 8.6 | 8.3 | 4387 | 5042 | 3537 | 3970 | 2.9 | 49.5 | 316.4 | -8 | 183.184 | 74.94 | 64.76 | 774.5 | 28 | me¦ ms¦ ph¦ pr¦ pc¦ ss¦ sc
[22 empty] | 14:03 | 14.451 | 256 | 378 | 161 | 8.6 | 8.3 | 4348 | 5036 | 3506 | 3965 | 2.9 | 49.6 | 316.5 | -9 | 183.1773 | 74.95 | 64.75 | 774.8 | 28 | me¦ ms¦ ph¦ pr¦ pc¦ ss¦ sc
[22 empty] | 14:03 | 14.454 | 256 | 370 | 161 | 8.6 | 8.3 | 4296 | 5030 | 3464 | 3960 | 2.9 | 49.6 | 316.7 | -9 | 183.1727 | 74.86 | 64.73 | 774.4 | 28 | me¦ ms¦ ph¦ pr¦ pc¦ ss¦ sc
[22 empty] | 14:04 | 14.484 | 256 | 370 | 161 | 8.6 | 8.3 | 4237 | 5023 | 3416 | 3955 | 2.9 | 49.7 | 316.6 | -9 | 183.1643 | 74.85 | 64.75 | 774.2 | 28 | me¦ ms¦ ph¦ pr¦ pc¦ ss¦ sc
[22 empty] | 14:04 | 14.481 | 256 | 360 | 161 | 8.7 | 8.3 | 4180 | 5016 | 3398 | 3949 | 2.9 | 49.7 | 316.7 | -9 | 183.1825 | 74.88 | 64.72 | 773.7 | 29 | me¦ ms¦ ph¦ pr¦ pc¦ ss¦ sc
[22 empty] | 14:04 | 14.493 | 256 | 355 | 161 | 8.6 | 8.3 | 4126 | 5008 | 3327 | 3943 | 2.9 | 49.8 | 317 | -9 | 183.1614 | 74.92 | 64.72 | 773.9 | 28 | me¦ ms¦ ph¦ pr¦ pc¦ ss¦ sc
[22 empty] | 14:04 | 14.494 | 256 | 346 | 161 | 8.6 | 8.3 | 4074 | 5001 | 3285 | 3937 | 2.9 | 49.8 | 317.1 | -9 | 183.1692 | 74.89 | 64.7 | 774 | 28 | me¦ ms¦ ph¦ pr¦ pc¦ ss¦ sc
[22 empty] | 14:04 | 14.521 | 256 | 344 | 162 | 8.6 | 8.4 | 4033 | 4993 | 3252 | 3962 | 2.9 | 49.8 | 317.1 | -9 | 183.1649 | 74.94 | 64.69 | 773.7 | 28 | me¦ ms¦ ph¦ pr¦ pc¦ ss¦ sc
[22 empty] | 14:04 | 14.521 | 256 | 335 | 162 | 8.6 | 8.4 | 3982 | 4984 | 3211 | 3955 | 2.9 | 49.9 | 317.2 | -9 | 183.1803 | 74.93 | 64.71 | 773.1 | 27 | me¦ ms¦ ph¦ pr¦ pc¦ ss¦ sc
[22 empty] | 14:04 | 14.514 | 255 | 324 | 162 | 8.6 | 8.4 | 3920 | 4976 | 3161 | 3949 | 2.9 | 49.9 | 317.3 | -9 | 183.1806 | 74.89 | 64.7 | 773.2 | 27 | me¦ ms¦ ph¦ pr¦ pc¦ ss¦ sc
[22 empty] | 14:04 | 14.518 | 255 | 317 | 162 | 8.6 | 8.4 | 3845 | 4967 | 3100 | 3942 | 2.9 | 50 | 317.7 | -9 | 183.1741 | 74.9 | 64.71 | 772.2 | 28 | me¦ ms¦ ph¦ pr¦ pc¦ ss¦ sc
[22 empty] | 14:04 | 14.544 | 255 | 318 | 162 | 8.6 | 8.4 | 3759 | 4957 | 3031 | 3934 | 2.9 | 50 | 317.9 | -8 | 183.1649 | 74.87 | 64.73 | 772.1 | 27 | me¦ ms¦ ph¦ pr¦ pc¦ ss¦ sc
[22 empty] | 14:04 | 14.543 | 255 | 309 | 162 | 8.6 | 8.4 | 3677 | 4947 | 2965 | 3926 | 2.9 | 50.1 | 317.9 | -9 | 183.1812 | 74.88 | 64.67 | 772.2 | 28 | me¦ ms¦ ph¦ pr¦ pc¦ ss¦ sc
[22 empty] | 14:04 | 14.553 | 255 | 304 | 162 | 8.7 | 8.4 | 3605 | 4937 | 2930 | 3918 | 2.9 | 50.1 | 318 | -9 | 183.1675 | 74.85 | 64.71 | 772 | 29 | me¦ ms¦ ph¦ pr¦ pc¦ ss¦ sc
[22 empty] | 14:04 | 14.555 | 255 | 300 | 161 | 8.8 | 8.4 | 3543 | 4926 | 2904 | 3909 | 2.9 | 50.2 | 318.1 | -9 | 183.1824 | 74.74 | 64.69 | 771.6 | 29 | me¦ ms¦ ph¦ pr¦ pc¦ ss¦ sc
[22 empty] | 14:04 | 14.559 | 255 | 295 | 162 | 8.9 | 8.4 | 3490 | 4915 | 2884 | 3900 | 3 | 50.2 | 318.2 | -9 | 183.1716 | 74.65 | 64.65 | 771.6 | 30 | me¦ ms¦ ph¦ pr¦ pc¦ ss¦ sc
[22 empty] | 14:04 | 14.56 | 254 | 292 | 161 | 9 | 8.4 | 3438 | 4904 | 2865 | 3892 | 2.9 | 50.3 | 318.1 | -9 | 183.1726 | 74.73 | 64.7 | 771.9 | 32 | me¦ ms¦ ph¦ pr¦ pc¦ ss¦ sc
[22 empty] | 14:04 | 14.562 | 254 | 285 | 161 | 9 | 8.4 | 3383 | 4892 | 2819 | 3882 | 3 | 50.3 | 318 | -9 | 183.1774 | 74.74 | 64.67 | 771.2 | 31 | me¦ ms¦ ph¦ pr¦ pc¦ ss¦ sc
[22 empty] | 14:04 | 14.567 | 254 | 282 | 161 | 9.1 | 8.4 | 3328 | 4880 | 2796 | 3873 | 2.9 | 50.4 | 318 | -9 | 183.1735 | 74.79 | 64.72 | 770.7 | 31 | me¦ ms¦ ph¦ pr¦ pc¦ ss¦ sc
[22 empty] | 14:04 | 14.577 | 254 | 280 | 161 | 9.1 | 8.4 | 3274 | 4868 | 2751 | 3863 | 3 | 50.4 | 318 | -9 | 183.1724 | 74.74 | 64.65 | 770.6 | 30 | me¦ ms¦ ph¦ pr¦ pc¦ ss¦ sc
[22 empty] | 14:04 | 14.579 | 254 | 281 | 161 | 9.1 | 8.4 | 3220 | 4856 | 2705 | 3853 | 3 | 50.5 | 317.8 | -9 | 183.174 | 74.76 | 64.66 | 769.9 | 30 | me¦ ms¦ ph¦ pr¦ pc¦ ss¦ sc
[22 empty] | 14:04 | 14.58 | 254 | 280 | 161 | 9.2 | 8.4 | 3162 | 4844 | 2679 | 3844 | 2.9 | 50.5 | 317.9 | -9 | 183.1785 | 74.77 | 64.63 | 770.3 | 30 | me¦ ms¦ ph¦ pr¦ pc¦ ss¦ sc
[22 empty] | 14:04 | 14.588 | 253 | 279 | 161 | 9.2 | 8.4 | 3101 | 4831 | 2627 | 3834 | 2.9 | 50.6 | 318 | -9 | 183.1772 | 74.83 | 64.65 | 768.9 | 30 | me¦ ms¦ ph¦ pr¦ pc¦ ss¦ sc
[22 empty] | 14:04 | 14.596 | 253 | 271 | 161 | 9.3 | 8.4 | 3040 | 4818 | 2598 | 3823 | 3 | 50.6 | 318.1 | -9 | 183.173 | 74.83 | 64.66 | 769.6 | 29 | me¦ ms¦ ph¦ pr¦ pc¦ ss¦ sc
[22 empty] | 14:04 | 14.604 | 253 | 265 | 160 | 9.3 | 8.4 | 2983 | 4805 | 2549 | 3813 | 2.9 | 50.7 | 318.3 | -9 | 183.1722 | 74.89 | 64.65 | 769.6 | 29 | me¦ ms¦ ph¦ pr¦ pc¦ ss¦ sc
[22 empty] | 14:04 | 14.61 | 253 | 254 | 161 | 9.3 | 8.4 | 2938 | 4791 | 2511 | 3802 | 2.9 | 50.7 | 318.4 | -9 | 183.1714 | 74.85 | 64.66 | 769.8 | 28 | me¦ ms¦ ph¦ pr¦ pc¦ ss¦ sc
[22 empty] | 14:04 | 14.612 | 253 | 249 | 160 | 9.4 | 8.4 | 2899 | 4778 | 2499 | 3792 | 2.9 | 50.8 | 318.5 | -9 | 183.1704 | 74.85 | 64.63 | 769.9 | 28 | me¦ ms¦ ph¦ pr¦ pc¦ ss¦ sc
[22 empty] | 14:04 | 14.622 | 253 | 248 | 160 | 9.5 | 8.4 | 2861 | 4764 | 2487 | 3780 | 2.9 | 50.8 | 318.5 | -8 | 183.1654 | 74.94 | 64.67 | 769.1 | 29 | me¦ ms¦ ph¦ pr¦ pc¦ ss¦ sc
[22 empty] | 14:04 | 14.629 | 252 | 243 | 160 | 9.5 | 8.4 | 2817 | 4751 | 2449 | 3770 | 2.9 | 50.9 | 318.5 | -8 | 183.1698 | 74.82 | 64.63 | 769.2 | 28 | me¦ ms¦ ph¦ pr¦ pc¦ ss¦ sc
[22 empty] | 14:04 | 14.635 | 253 | 236 | 161 | 9.5 | 8.5 | 2766 | 4737 | 2405 | 3789 | 3 | 50.9 | 318.5 | -8 | 183.1728 | 74.92 | 64.65 | 768 | 28 | me¦ ms¦ ph¦ pr¦ pc¦ ss¦ sc
[22 empty] | 14:04 | 14.638 | 252 | 232 | 161 | 9.5 | 8.5 | 2706 | 4723 | 2353 | 3778 | 3 | 51 | 318.3 | -8 | 183.1751 | 74.87 | 64.64 | 767.5 | 28 | me¦ ms¦ ph¦ pr¦ pc¦ ss¦ sc
[22 empty] | 14:04 | 14.644 | 252 | 225 | 161 | 9.5 | 8.5 | 2643 | 4709 | 2298 | 3767 | 2.9 | 51 | 318 | -8 | 183.1714 | 74.9 | 64.62 | 767.9 | 28 | me¦ ms¦ ph¦ pr¦ pc¦ ss¦ sc
[22 empty] | 14:04 | 14.65 | 252 | 222 | 161 | 9.5 | 8.5 | 2582 | 4694 | 2245 | 3755 | 2.9 | 51.1 | 317.8 | -8 | 183.1737 | 74.87 | 64.64 | 767.4 | 28 | me¦ ms¦ ph¦ pr¦ pc¦ ss¦ sc
[22 empty] | 14:04 | 14.66 | 252 | 212 | 161 | 9.5 | 8.5 | 2529 | 4680 | 2199 | 3744 | 2.9 | 51.1 | 317.5 | -8 | 183.1716 | 74.87 | 64.62 | 767.5 | 28 | me¦ ms¦ ph¦ pr¦ pc¦ ss¦ sc
[22 empty] | 14:04 | 14.663 | 252 | 202 | 161 | 9.5 | 8.5 | 2489 | 4665 | 2164 | 3732 | 2.9 | 51.2 | 317.4 | -8 | 183.1727 | 74.82 | 64.63 | 767.1 | 29 | me¦ ms¦ ph¦ pr¦ pc¦ ss¦ sc
[22 empty] | 14:04 | 14.67 | 252 | 201 | 161 | 9.5 | 8.5 | 2457 | 4650 | 2136 | 3720 | 2.9 | 51.2 | 317.3 | -8 | 183.1721 | 74.93 | 64.67 | 766.7 | 29 | me¦ ms¦ ph¦ pr¦ pc¦ ss¦ sc
[22 empty] | 14:04 | 14.678 | 251 | 198 | 161 | 9.5 | 8.5 | 2428 | 4636 | 2111 | 3708 | 2.9 | 51.3 | 317.4 | -8 | 183.1704 | 74.83 | 64.65 | 766.1 | 28 | me¦ ms¦ ph¦ pr¦ pc¦ ss¦ sc
[22 empty] | 14:04 | 14.686 | 251 | 188 | 161 | 9.5 | 8.5 | 2398 | 4621 | 2085 | 3696 | 2.9 | 51.3 | 317.4 | -8 | 183.1758 | 74.83 | 64.63 | 766.8 | 29 | me¦ ms¦ ph¦ pr¦ pc¦ ss¦ sc
[22 empty] | 14:04 | 14.684 | 251 | 175 | 160 | 9.5 | 8.5 | 2366 | 4606 | 2057 | 3684 | 2.9 | 51.4 | 317.3 | -8 | 183.1715 | 74.87 | 64.62 | 766.5 | 29 | me¦ ms¦ ph¦ pr¦ pc¦ ss¦ sc
[22 empty] | 14:04 | 14.701 | 251 | 175 | 161 | 9.6 | 8.5 | 2339 | 4591 | 2051 | 3672 | 2.9 | 51.4 | 317.3 | -8 | 183.1646 | 74.91 | 64.67 | 766.5 | 29 | me¦ ms¦ ph¦ pr¦ pc¦ ss¦ sc
[22 empty] | 14:04 | 14.706 | 251 | 168 | 160 | 9.6 | 8.5 | 2321 | 4577 | 2035 | 3661 | 3 | 51.5 | 317.1 | -7 | 183.1717 | 74.9 | 64.66 | 766.3 | 29 | me¦ ms¦ ph¦ pr¦ pc¦ ss¦ sc
[22 empty] | 14:04 | 14.706 | 251 | 165 | 160 | 9.6 | 8.5 | 2314 | 4562 | 2029 | 3649 | 2.9 | 51.5 | 317 | -7 | 183.178 | 74.91 | 64.63 | 766.3 | 28 | me¦ ms¦ ph¦ pr¦ pc¦ ss¦ sc
[22 empty] | 14:04 | 14.714 | 250 | 162 | 160 | 9.7 | 8.5 | 2315 | 4548 | 2048 | 3638 | 2.9 | 51.6 | 317.1 | -8 | 183.1712 | 74.94 | 64.63 | 766.5 | 28 | me¦ ms¦ ph¦ pr¦ pc¦ ss¦ sc
[22 empty] | 14:04 | 14.716 | 250 | 158 | 161 | 9.7 | 8.6 | 2319 | 4534 | 2052 | 3656 | 2.9 | 51.6 | 316.9 | -8 | 183.1747 | 74.99 | 64.64 | 766.6 | 28 | me¦ ms¦ ph¦ pr¦ pc¦ ss¦ sc
[22 empty] | 14:04 | 14.706 | 250 | 146 | 161 | 9.7 | 8.6 | 2322 | 4520 | 2054 | 3645 | 2.9 | 51.6 | 317 | -8 | 183.1834 | 74.96 | 64.65 | 765.9 | 27 | me¦ ms¦ ph¦ pr¦ pc¦ ss¦ sc
[22 empty] | 14:04 | 14.692 | 250 | 130 | 161 | 9.7 | 8.6 | 2321 | 4506 | 2053 | 3633 | 2.9 | 51.7 | 317 | -8 | 183.1817 | 74.99 | 64.61 | 765.2 | 27 | me¦ ms¦ ph¦ pr¦ pc¦ ss¦ sc
[22 empty] | 14:04 | 14.698 | 250 | 134 | 161 | 9.7 | 8.6 | 2316 | 4493 | 2049 | 3623 | 2.9 | 51.7 | 317 | -8 | 183.1693 | 75.01 | 64.6 | 766.3 | 27 | me¦ ms¦ ph¦ pr¦ pc¦ ss¦ sc
[22 empty] | 14:04 | 14.685 | 249 | 133 | 160 | 9.7 | 8.6 | 2311 | 4479 | 2045 | 3612 | 3 | 51.8 | 316.9 | -8 | 183.1818 | 75.08 | 64.63 | 766.6 | 27 | me¦ ms¦ ph¦ pr¦ pc¦ ss¦ sc
[22 empty] | 14:04 | 14.705 | 249 | 132 | 161 | 9.8 | 8.6 | 2304 | 4466 | 2057 | 3601 | 2.9 | 51.8 | 316.8 | -8 | 183.169 | 75.05 | 64.62 | 766.2 | 26 | me¦ ms¦ ph¦ pr¦ pc¦ ss¦ sc
[22 empty] | 14:04 | 14.691 | 249 | 122 | 160 | 9.9 | 8.6 | 2290 | 4452 | 2063 | 3590 | 2.9 | 51.9 | 316.8 | -8 | 183.1766 | 75.06 | 64.59 | 766.1 | 26 | me¦ ms¦ ph¦ pr¦ pc¦ ss¦ sc
[22 empty] | 14:04 | 14.711 | 249 | 132 | 160 | 9.9 | 8.6 | 2268 | 4439 | 2043 | 3579 | 2.9 | 51.9 | 316.8 | -8 | 183.1676 | 75.14 | 64.63 | 765.4 | 25 | me¦ ms¦ ph¦ pr¦ pc¦ ss¦ sc
[22 empty] | 14:04 | 14.712 | 248 | 125 | 160 | 10 | 8.6 | 2238 | 4426 | 2034 | 3569 | 3 | 52 | 316.7 | -8 | 183.17 | 75.03 | 64.57 | 764.5 | 25 | me¦ ms¦ ph¦ pr¦ pc¦ ss¦ sc
[22 empty] | 14:04 | 14.71 | 248 | 118 | 160 | 10 | 8.6 | 2202 | 4413 | 2001 | 3558 | 2.9 | 52 | 316.9 | -8 | 183.1736 | 75.14 | 64.62 | 764.5 | 24 | me¦ ms¦ ph¦ pr¦ pc¦ ss¦ sc
[22 empty] | 14:04 | 14.711 | 248 | 116 | 160 | 10 | 8.6 | 2164 | 4399 | 1967 | 3547 | 3 | 52.1 | 316.8 | -8 | 183.1704 | 75.03 | 64.57 | 764.1 | 24 | me¦ ms¦ ph¦ pr¦ pc¦ ss¦ sc
[22 empty] | 14:04 | 14.702 | 248 | 108 | 160 | 10.1 | 8.6 | 2126 | 4386 | 1950 | 3537 | 2.9 | 52.1 | 316.7 | -8 | 183.1819 | 75.09 | 64.64 | 765.1 | 25 | me¦ ms¦ ph¦ pr¦ pc¦ ss¦ sc
[22 empty] | 14:04 | 14.7 | 247 | 101 | 159 | 10.1 | 8.6 | 2081 | 4372 | 1909 | 3525 | 3 | 52.2 | 316.5 | -8 | 183.1782 | 75.08 | 64.65 | 764.1 | 25 | me¦ ms¦ ph¦ pr¦ pc¦ ss¦ sc
[22 empty] | 14:04 | 14.694 | 247 | 93 | 161 | 10.2 | 8.7 | 2032 | 4359 | 1881 | 3543 | 2.9 | 52.2 | 316.2 | -8 | 183.184 | 75.12 | 64.6 | 763.7 | 25 | me¦ ms¦ ph¦ pr¦ pc¦ ss¦ sc
[22 empty] | 14:04 | 14.686 | 247 | 84 | 160 | 10.2 | 8.7 | 1979 | 4345 | 1832 | 3532 | 2.9 | 52.3 | 315.8 | -8 | 183.1817 | 75.01 | 64.61 | 763.6 | 25 | me¦ ms¦ ph¦ pr¦ pc¦ ss¦ sc
[22 empty] | 14:04 | 14.684 | 247 | 80 | 160 | 10.3 | 8.7 | 1928 | 4331 | 1801 | 3521 | 2.9 | 52.3 | 315.5 | -8 | 183.1768 | 75.1 | 64.63 | 764 | 26 | me¦ ms¦ ph¦ pr¦ pc¦ ss¦ sc
[22 empty] | 14:04 | 14.677 | 246 | 75 | 160 | 10.3 | 8.7 | 1880 | 4317 | 1757 | 3509 | 3 | 52.4 | 315.5 | -8 | 183.1761 | 75.11 | 64.63 | 763.7 | 26 | me¦ ms¦ ph¦ pr¦ pc¦ ss¦ sc
[22 empty] | 14:04 | 14.669 | 246 | 65 | 160 | 10.3 | 8.7 | 1838 | 4303 | 1717 | 3498 | 2.9 | 52.4 | 315.5 | -8 | 183.1815 | 75.14 | 64.62 | 763.5 | 26 | me¦ ms¦ ph¦ pr¦ pc¦ ss¦ sc
[22 empty] | 14:04 | 14.667 | 245 | 64 | 159 | 10.4 | 8.7 | 1800 | 4288 | 1698 | 3486 | 2.9 | 52.5 | 315.5 | -8 | 183.1738 | 75.13 | 64.59 | 763.5 | 25 | me¦ ms¦ ph¦ pr¦ pc¦ ss¦ sc
[22 empty] | 14:04 | 14.659 | 245 | 52 | 159 | 10.4 | 8.7 | 1769 | 4274 | 1668 | 3474 | 2.9 | 52.5 | 315.2 | -8 | 183.1829 | 75.13 | 64.6 | 763.4 | 25 | me¦ ms¦ ph¦ pr¦ pc¦ ss¦ sc
[22 empty] | 14:05 | 14.651 | 245 | 51 | 159 | 10.4 | 8.7 | 1740 | 4260 | 1641 | 3463 | 2.9 | 52.6 | 315 | -8 | 183.1836 | 75.12 | 64.58 | 763.2 | 25 | me¦ ms¦ ph¦ pr¦ pc¦ ss¦ sc
[22 empty] | 14:05 | 14.652 | 244 | 47 | 159 | 10.5 | 8.7 | 1704 | 4246 | 1622 | 3452 | 2.9 | 52.7 | 315 | -8 | 183.1771 | 75.13 | 64.66 | 763.1 | 25 | me¦ ms¦ ph¦ pr¦ pc¦ ss¦ sc
[22 empty] | 14:05 | 14.642 | 244 | 44 | 159 | 10.5 | 8.7 | 1680 | 4231 | 1600 | 3439 | 2.9 | 52.7 | 315 | -8 | 183.1801 | 75.13 | 64.59 | 763.3 | 25 | me¦ ms¦ ph¦ pr¦ pc¦ ss¦ sc
[22 empty] | 14:05 | 14.633 | 243 | 33 | 159 | 10.6 | 8.8 | 1658 | 4217 | 1594 | 3456 | 2.9 | 52.8 | 314.8 | -9 | 183.1814 | 75.12 | 64.58 | 763.3 | 25 | me¦ ms¦ ph¦ pr¦ pc¦ ss¦ sc
[22 empty] | 14:05 | 14.626 | 243 | 31 | 159 | 10.6 | 8.8 | 1636 | 4203 | 1573 | 3445 | 2.9 | 52.8 | 314.6 | -9 | 183.1828 | 75.2 | 64.63 | 763.5 | 25 | me¦ ms¦ ph¦ pr¦ pc¦ ss¦ sc
[22 empty] | 14:05 | 14.622 | 243 | 32 | 159 | 10.7 | 8.8 | 1614 | 4189 | 1566 | 3433 | 3 | 52.9 | 314.5 | -9 | 183.1807 | 75.12 | 64.58 | 763.2 | 24 | me¦ ms¦ ph¦ pr¦ pc¦ ss¦ sc
[22 empty] | 14:05 | 14.615 | 243 | 29 | 159 | 10.7 | 8.8 | 1593 | 4175 | 1546 | 3422 | 2.9 | 52.9 | 314.6 | -9 | 183.1845 | 75.1 | 64.6 | 763 | 25 | me¦ ms¦ ph¦ pr¦ pc¦ ss¦ sc
[22 empty] | 14:05 | 14.606 | 242 | 18 | 159 | 10.7 | 8.8 | 1574 | 4161 | 1528 | 3410 | 2.9 | 53 | 314.6 | -9 | 183.1837 | 75.12 | 64.57 | 763.3 | 25 | me¦ ms¦ ph¦ pr¦ pc¦ ss¦ sc
[22 empty] | 14:05 | 14.596 | 242 | 15 | 158 | 10.8 | 8.8 | 1558 | 4147 | 1527 | 3399 | 3 | 53 | 314.7 | -9 | 183.1859 | 75.15 | 64.6 | 763.4 | 25 | me¦ ms¦ ph¦ pr¦ pc¦ ss¦ sc
[22 empty] | 14:05 | 14.582 | 241 | 8 | 158 | 10.8 | 8.8 | 1540 | 4133 | 1509 | 3387 | 2.9 | 53.1 | 314.6 | -9 | 183.1909 | 75.15 | 64.63 | 762.9 | 25 | me¦ ms¦ ph¦ pr¦ pc¦ ss¦ sc
[22 empty] | 14:05 | 14.577 | 241 | 6 | 158 | 10.8 | 8.8 | 1519 | 4119 | 1489 | 3376 | 2.9 | 53.1 | 314.5 | -9 | 183.1846 | 75.1 | 64.6 | 763.3 | 25 | me¦ ms¦ ph¦ pr¦ pc¦ ss¦ sc
[22 empty] | 14:05 | 14.571 | 241 | 3 | 158 | 10.9 | 8.8 | 1495 | 4105 | 1480 | 3364 | 3 | 53.2 | 314.5 | -9 | 183.1846 | 75.12 | 64.65 | 763 | 25 | me¦ ms¦ ph¦ pr¦ pc¦ ss¦ sc
[22 empty] | 14:05 | 14.564 | 240 | 1 | 157 | 11 | 8.8 | 1467 | 4091 | 1467 | 3353 | 2.9 | 53.2 | 314.5 | -9 | 183.1828 | 75.07 | 64.6 | 762.5 | 26 | me¦ ms¦ ph¦ pr¦ pc¦ ss¦ sc
[22 empty] | 14:05 | 14.561 | 240 | 0 | 158 | 11 | 8.9 | 1439 | 4077 | 1439 | 3369 | 2.9 | 53.3 | 314.3 | -9 | 183.1836 | 75.11 | 64.66 | 762.3 | 26 | me¦ ms¦ ph¦ pr¦ pc¦ ss¦ sc
[22 empty] | 14:05 | 14.551 | 240 | 0 | 158 | 11.1 | 8.9 | 1415 | 4063 | 1429 | 3357 | 2.9 | 53.3 | 314.2 | -9 | 183.1851 | 75.12 | 64.59 | 762.5 | 25 | me¦ ms¦ ph¦ pr¦ pc¦ ss¦ sc
[22 empty] | 14:05 | 14.546 | 239 | 0 | 158 | 11.1 | 8.9 | 1395 | 4049 | 1409 | 3346 | 3 | 53.4 | 314.1 | -9 | 183.1835 | 75.12 | 64.61 | 761.9 | 25 | me¦ ms¦ ph¦ pr¦ pc¦ ss¦ sc
[22 empty] | 14:05 | 14.539 | 239 | 0 | 158 | 11.1 | 8.9 | 1379 | 4036 | 1392 | 3335 | 2.9 | 53.4 | 314.1 | -8 | 183.1832 | 75.08 | 64.58 | 762.1 | 25 | me¦ ms¦ ph¦ pr¦ pc¦ ss¦ sc
[22 empty] | 14:05 | 14.54 | 239 | 0 | 158 | 11.2 | 8.9 | 1365 | 4022 | 1392 | 3323 | 3 | 53.5 | 314 | -8 | 183.1823 | 75.01 | 64.53 | 761.7 | 26 | me¦ ms¦ ph¦ pr¦ pc¦ ss¦ sc
[22 empty] | 14:05 | 14.532 | 239 | 0 | 158 | 11.2 | 8.9 | 1349 | 4008 | 1376 | 3312 | 2.9 | 53.5 | 313.8 | -8 | 183.1855 | 75.01 | 64.61 | 761.6 | 26 | me¦ ms¦ ph¦ pr¦ pc¦ ss¦ sc
[22 empty] | 14:05 | 14.525 | 238 | 0 | 157 | 11.2 | 8.9 | 1328 | 3995 | 1355 | 3301 | 2.9 | 53.6 | 313.7 | -9 | 183.1872 | 74.95 | 64.52 | 761.8 | 27 | me¦ ms¦ ph¦ pr¦ pc¦ ss¦ sc
[22 empty] | 14:05 | 14.518 | 238 | 0 | 157 | 11.3 | 8.9 | 1286 | 3981 | 1325 | 3290 | 2.9 | 53.6 | 313.4 | -9 | 183.1868 | 74.98 | 64.57 | 761.5 | 27 | me¦ ms¦ ph¦ pr¦ pc¦ ss¦ sc
[22 empty] | 14:05 | 14.518 | 238 | 0 | 158 | 11.3 | 9 | 1286 | 3967 | 1325 | 3305 | 2.9 | 53.6 | 313.4 | -9 | 183.1868 | 74.98 | 64.57 | 761.5 | 27 | me¦ ms¦ ph¦ pr¦ pc¦ ss¦ sc
[22 empty] | 14:05 | 14.518 | 238 | 0 | 158 | 11.3 | 9 | 1286 | 3954 | 1325 | 3295 | 2.9 | 53.6 | 313.4 | -9 | 183.1868 | 74.98 | 64.57 | 761.5 | 27 | me¦ ms¦ ph¦ pr¦ pc¦ ss¦ sc
[22 empty] | 14:05 | 14.482 | 236 | 0 | 157 | 11.3 | 9 | 1197 | 3940 | 1234 | 3283 | 2.9 | 54 | 313.4 | -9 | 183.1874 | 74.93 | 64.57 | 760.9 | 27 | me¦ ms¦ ph¦ pr¦ pc¦ ss¦ sc
[22 empty] | 14:05 | 14.482 | 236 | 0 | 157 | 11.3 | 9 | 1197 | 3927 | 1234 | 3272 | 2.9 | 54 | 313.4 | -9 | 183.1874 | 74.93 | 64.57 | 760.9 | 27 | USB¦me¦ ms¦ ph¦ pr¦ pc¦ ss¦ sc
[22 empty] | 14:05 | 14.482 | 236 | 0 | 157 | 11.3 | 9 | 1197 | 3913 | 1234 | 3260 | 2.9 | 54 | 313.4 | -9 | 183.1874 | 74.93 | 64.57 | 760.9 | 27 | me¦ ms¦ ph¦ pr¦ pc¦ ss¦ sc
[22 empty] | 14:05 | 14.463 | 235 | 0 | 156 | 11.4 | 9 | 1186 | 3900 | 1235 | 3250 | 2.9 | 54.1 | 313.1 | -9 | 183.1907 | 74.82 | 64.55 | 761 | 30 | me¦ ms¦ ph¦ pr¦ pc¦ ss¦ sc
[22 empty] | 14:05 | 14.441 | 234 | 0 | 156 | 11.4 | 9 | 1172 | 3887 | 1220 | 3239 | 2.9 | 54.2 | 312.6 | -9 | 183.1909 | 74.78 | 64.56 | 760.4 | 31 | me¦ ms¦ ph¦ pr¦ pc¦ ss¦ sc
[22 empty] | 14:05 | 14.432 | 233 | 0 | 155 | 11.5 | 9 | 1163 | 3873 | 1224 | 3227 | 2.9 | 54.3 | 312.5 | -9 | 183.1905 | 74.74 | 64.56 | 760.3 | 31 | me¦ ms¦ ph¦ pr¦ pc¦ ss¦ sc
[22 empty] | 14:05 | 14.418 | 233 | 0 | 155 | 11.5 | 9 | 1162 | 3860 | 1223 | 3216 | 2.9 | 54.4 | 312.6 | -9 | 183.1927 | 74.7 | 64.54 | 760.8 | 32 | me¦ ms¦ ph¦ pr¦ pc¦ ss¦ sc
[22 empty] | 14:05 | 14.397 | 232 | 0 | 156 | 11.5 | 9.1 | 1158 | 3847 | 1218 | 3232 | 2.9 | 54.5 | 312.4 | -9 | 183.1924 | 74.72 | 64.56 | 760.6 | 33 | me¦ ms¦ ph¦ pr¦ pc¦ ss¦ sc
[22 empty] | 14:05 | 14.388 | 232 | 0 | 156 | 11.6 | 9.1 | 1153 | 3834 | 1226 | 3221 | 2.9 | 54.5 | 312.1 | -9 | 183.1937 | 74.76 | 64.55 | 760.2 | 32 | me¦ ms¦ ph¦ pr¦ pc¦ ss¦ sc
[22 empty] | 14:05 | 14.373 | 231 | 0 | 155 | 11.7 | 9.1 | 1142 | 3822 | 1227 | 3211 | 3 | 54.6 | 312 | -9 | 183.1952 | 74.8 | 64.55 | 760 | 31 | me¦ ms¦ ph¦ pr¦ pc¦ ss¦ sc
[22 empty] | 14:05 | 14.366 | 231 | 0 | 155 | 11.7 | 9.1 | 1131 | 3809 | 1216 | 3200 | 2.9 | 54.7 | 311.6 | -9 | 183.1944 | 74.85 | 64.56 | 759.9 | 30 | me¦ ms¦ ph¦ pr¦ pc¦ ss¦ sc
[22 empty] | 14:05 | 14.354 | 230 | 0 | 155 | 11.7 | 9.1 | 1125 | 3796 | 1209 | 3189 | 3 | 54.7 | 311.4 | -9 | 183.1944 | 74.81 | 64.55 | 760.4 | 29 | me¦ ms¦ ph¦ pr¦ pc¦ ss¦ sc
[22 empty] | 14:05 | 14.351 | 230 | 0 | 154 | 11.8 | 9.1 | 1123 | 3784 | 1220 | 3179 | 2.9 | 54.8 | 311.4 | -9 | 183.1947 | 74.83 | 64.54 | 760.8 | 30 | me¦ ms¦ ph¦ pr¦ pc¦ ss¦ sc
[22 empty] | 14:05 | 14.34 | 230 | 0 | 154 | 11.8 | 9.1 | 1122 | 3771 | 1219 | 3168 | 2.9 | 54.8 | 311.3 | -10 | 183.1935 | 74.88 | 64.55 | 760.5 | 30 | me¦ ms¦ ph¦ pr¦ pc¦ ss¦ sc
[22 empty] | 14:05 | 14.335 | 229 | 0 | 154 | 11.8 | 9.1 | 1120 | 3759 | 1217 | 3158 | 2.9 | 54.9 | 311.2 | -9 | 183.1938 | 74.86 | 64.52 | 760.6 | 29 | me¦ ms¦ ph¦ pr¦ pc¦ ss¦ sc
[22 empty] | 14:05 | 14.333 | 229 | 0 | 155 | 11.9 | 9.2 | 1113 | 3747 | 1223 | 3175 | 2.9 | 54.9 | 311.4 | -10 | 183.1931 | 74.77 | 64.47 | 760.2 | 29 | me¦ ms¦ ph¦ pr¦ pc¦ ss¦ sc
[22 empty] | 14:05 | 14.327 | 229 | 0 | 155 | 11.9 | 9.2 | 1104 | 3734 | 1213 | 3164 | 2.9 | 55 | 311.3 | -10 | 183.1954 | 74.87 | 64.53 | 759.6 | 30 | me¦ ms¦ ph¦ pr¦ pc¦ ss¦ sc
[22 empty] | 14:05 | 14.32 | 229 | 0 | 155 | 12 | 9.2 | 1092 | 3722 | 1213 | 3154 | 2.9 | 55 | 311.3 | -9 | 183.1948 | 74.84 | 64.52 | 760 | 29 | me¦ ms¦ ph¦ pr¦ pc¦ ss¦ sc
[22 empty] | 14:05 | 14.315 | 228 | 0 | 154 | 12 | 9.2 | 1075 | 3710 | 1194 | 3144 | 2.9 | 55.1 | 311.2 | -9 | 183.1959 | 74.89 | 64.54 | 759.5 | 30 | me¦ ms¦ ph¦ pr¦ pc¦ ss¦ sc
[22 empty] | 14:05 | 14.308 | 228 | 0 | 154 | 12 | 9.2 | 1055 | 3698 | 1172 | 3133 | 3 | 55.1 | 311.1 | -9 | 183.1961 | 74.91 | 64.51 | 759.7 | 29 | me¦ ms¦ ph¦ pr¦ pc¦ ss¦ sc
[22 empty] | 14:05 | 14.297 | 227 | 0 | 154 | 12 | 9.2 | 1035 | 3686 | 1150 | 3123 | 3 | 55.2 | 311 | -9 | 183.1966 | 74.87 | 64.54 | 759.6 | 29 | me¦ ms¦ ph¦ pr¦ pc¦ ss¦ sc
[22 empty] | 14:05 | 14.292 | 227 | 0 | 154 | 12 | 9.2 | 1017 | 3674 | 1130 | 3113 | 3 | 55.2 | 311 | -9 | 183.1971 | 74.87 | 64.52 | 759.6 | 29 | me¦ ms¦ ph¦ pr¦ pc¦ ss¦ sc
[22 empty] | 14:05 | 14.284 | 227 | 0 | 154 | 12 | 9.2 | 1001 | 3662 | 1112 | 3103 | 2.9 | 55.3 | 310.9 | -9 | 183.1976 | 74.89 | 64.54 | 759.2 | 29 | me¦ ms¦ ph¦ pr¦ pc¦ ss¦ sc
[22 empty] | 14:05 | 14.284 | 227 | 0 | 155 | 12 | 9.3 | 1001 | 3650 | 1112 | 3119 | 2.9 | 55.3 | 310.9 | -9 | 183.1976 | 74.89 | 64.54 | 759.2 | 29 | USB¦me¦ ms¦ ph¦ pr¦ pc¦ ss¦ sc
[22 empty] | 14:05 | 14.284 | 227 | 0 | 155 | 12 | 9.3 | 1001 | 3638 | 1112 | 3109 | 2.9 | 55.3 | 310.9 | -9 | 183.1976 | 74.89 | 64.54 | 759.2 | 29 | me¦ ms¦ ph¦ pr¦ pc¦ ss¦ sc
[22 empty] | 14:05 | 14.275 | 226 | 0 | 155 | 12 | 9.3 | 959 | 3627 | 1065 | 3100 | 2.9 | 55.4 | 310.9 | -9 | 183.1973 | 74.86 | 64.49 | 759.3 | 29 | me¦ ms¦ ph¦ pr¦ pc¦ ss¦ sc
[22 empty] | 14:06 | 14.269 | 226 | 0 | 154 | 12 | 9.3 | 948 | 3615 | 1053 | 3089 | 2.9 | 55.5 | 310.8 | -9 | 183.1984 | 74.86 | 64.51 | 759.7 | 29 | me¦ ms¦ ph¦ pr¦ pc¦ ss¦ sc
[22 empty] | 14:06 | 14.265 | 226 | 0 | 154 | 12.1 | 9.3 | 941 | 3603 | 1057 | 3079 | 2.9 | 55.5 | 310.7 | -10 | 183.1974 | 74.85 | 64.48 | 759.2 | 29 | me¦ ms¦ ph¦ pr¦ pc¦ ss¦ sc
[22 empty] | 14:06 | 14.26 | 226 | 0 | 154 | 12.1 | 9.3 | 934 | 3591 | 1049 | 3069 | 2.9 | 55.5 | 310.7 | -10 | 183.1975 | 74.91 | 64.55 | 759.6 | 29 | me¦ ms¦ ph¦ pr¦ pc¦ ss¦ sc
[22 empty] | 14:06 | 14.253 | 225 | 0 | 154 | 12.1 | 9.3 | 926 | 3580 | 1040 | 3059 | 3 | 55.6 | 310.9 | -10 | 183.1978 | 74.86 | 64.51 | 759.5 | 29 | me¦ ms¦ ph¦ pr¦ pc¦ ss¦ sc
[22 empty] | 14:06 | 14.251 | 225 | 0 | 153 | 12.2 | 9.3 | 922 | 3568 | 1047 | 3049 | 3 | 55.7 | 310.9 | -10 | 183.1983 | 74.88 | 64.5 | 759.8 | 29 | me¦ ms¦ ph¦ pr¦ pc¦ ss¦ sc
[22 empty] | 14:06 | 14.247 | 225 | 0 | 155 | 12.2 | 9.4 | 922 | 3557 | 1047 | 3066 | 2.9 | 55.7 | 310.7 | -9 | 183.1997 | 74.82 | 64.45 | 758.8 | 30 | me¦ ms¦ ph¦ pr¦ pc¦ ss¦ sc
[22 empty] | 14:06 | 14.247 | 225 | 0 | 155 | 12.2 | 9.4 | 922 | 3546 | 1047 | 3056 | 2.9 | 55.7 | 310.7 | -9 | 183.1997 | 74.82 | 64.45 | 758.8 | 30 | USB¦me¦ ms¦ ph¦ pr¦ pc¦ ss¦ sc
[22 empty] | 14:06 | 14.247 | 225 | 0 | 155 | 12.2 | 9.4 | 922 | 3534 | 1047 | 3046 | 2.9 | 55.7 | 310.7 | -9 | 183.1997 | 74.82 | 64.45 | 758.8 | 30 | me¦ ms¦ ph¦ pr¦ pc¦ ss¦ sc
[22 empty] | 14:06 | 14.224 | 223 | 0 | 154 | 12.2 | 9.4 | 917 | 3523 | 1042 | 3037 | 2.9 | 55.9 | 310.3 | -9 | 183.2003 | 74.86 | 64.47 | 759 | 30 | me¦ ms¦ ph¦ pr¦ pc¦ ss¦ sc
[22 empty] | 14:06 | 14.217 | 223 | 0 | 154 | 12.2 | 9.4 | 906 | 3512 | 1029 | 3027 | 2.9 | 56 | 310.1 | -9 | 183.1988 | 74.97 | 64.49 | 759 | 29 | me¦ ms¦ ph¦ pr¦ pc¦ ss¦ sc
[22 empty] | 14:06 | 14.205 | 222 | 0 | 153 | 12.2 | 9.4 | 887 | 3501 | 1007 | 3018 | 2.9 | 56.1 | 309.8 | -9 | 183.1995 | 75.07 | 64.54 | 758.3 | 27 | me¦ ms¦ ph¦ pr¦ pc¦ ss¦ sc
[22 empty] | 14:06 | 14.197 | 222 | 0 | 153 | 12.2 | 9.4 | 872 | 3490 | 990 | 3008 | 2.9 | 56.2 | 309.3 | -9 | 183.1989 | 75.13 | 64.54 | 758.7 | 25 | me¦ ms¦ ph¦ pr¦ pc¦ ss¦ sc
[22 empty] | 14:06 | 14.192 | 221 | 0 | 152 | 12.3 | 9.4 | 856 | 3479 | 983 | 2999 | 3 | 56.3 | 308.4 | -9 | 183.1982 | 75.17 | 64.5 | 757.6 | 24 | me¦ ms¦ ph¦ pr¦ pc¦ ss¦ sc
[22 empty] | 14:06 | 14.192 | 221 | 0 | 154 | 12.3 | 9.5 | 851 | 3468 | 978 | 3015 | 2.9 | 56.3 | 308 | -9 | 183.1975 | 75.24 | 64.51 | 757.9 | 24 | me¦ ms¦ ph¦ pr¦ pc¦ ss¦ sc
[22 empty] | 14:06 | 14.193 | 221 | 0 | 154 | 12.4 | 9.5 | 845 | 3457 | 982 | 3006 | 3 | 56.4 | 307.4 | -9 | 183.1968 | 75.21 | 64.51 | 757.8 | 23 | me¦ ms¦ ph¦ pr¦ pc¦ ss¦ sc
[22 empty] | 14:06 | 14.193 | 221 | 0 | 154 | 12.4 | 9.5 | 845 | 3446 | 982 | 2996 | 3 | 56.4 | 307.4 | -9 | 183.1968 | 75.21 | 64.51 | 757.8 | 23 | USB¦me¦ ms¦ ph¦ pr¦ pc¦ ss¦ sc
[22 empty] | 14:06 | 14.193 | 221 | 0 | 154 | 12.4 | 9.5 | 845 | 3436 | 982 | 2987 | 3 | 56.4 | 307.4 | -9 | 183.1968 | 75.21 | 64.51 | 757.8 | 23 | me¦ ms¦ ph¦ pr¦ pc¦ ss¦ sc
[22 empty] | 14:06 | 14.195 | 221 | 0 | 153 | 12.4 | 9.5 | 837 | 3425 | 973 | 2978 | 3 | 56.5 | 306.3 | -9 | 183.197 | 75.21 | 64.52 | 757.4 | 23 | me¦ ms¦ ph¦ pr¦ pc¦ ss¦ sc
[22 empty] | Spalte1 | Spalte2 | Spalte3 | Spalte4 | Spalte5 | Spalte6 | Spalte7 | Spalte8 | Spalte9 | Spalte10 | Spalte11 | Spalte12 | Spalte13 | Spalte14 | Spalte15 | Spalte16 | Spalte17 | Spalte18 | Spalte19 | Spalte20 | Spalte21 | Spalte22
[22 empty] | 14:06 | 14.179 | 215 | 0 | 191 | 12 | 12 | 845 | 845 | 938 | 938 | 2.9 | 57.9 | 300.4 | -9 | 183.1993 | 74.85 | 64.48 | 756.2 | 30 | me¦ ms¦ ph¦ pr¦ pc¦ ss¦ sc
[22 empty] | 14:06 | 14.177 | 215 | 0 | 191 | 12 | 12 | 851 | 848 | 945 | 942 | 2.9 | 57.9 | 300.2 | -9 | 183.1985 | 74.84 | 64.53 | 756.1 | 30 | me¦ ms¦ ph¦ pr¦ pc¦ ss¦ sc
[22 empty] | 14:06 | 14.177 | 215 | 0 | 191 | 11.9 | 12 | 856 | 851 | 940 | 945 | 3 | 58 | 299.9 | -9 | 183.1986 | 74.84 | 64.49 | 756.7 | 31 | me¦ ms¦ ph¦ pr¦ pc¦ ss¦ sc
[22 empty] | 14:06 | 14.177 | 215 | 0 | 191 | 11.9 | 12 | 856 | 852 | 940 | 946 | 2.9 | 58 | 299.7 | -9 | 183.2001 | 74.84 | 64.51 | 756 | 30 | me¦ ms¦ ph¦ pr¦ pc¦ ss¦ sc
[22 empty] | 14:06 | 14.174 | 214 | 0 | 188 | 11.9 | 11.9 | 854 | 852 | 938 | 936 | 2.9 | 58.1 | 299.5 | -9 | 183.2 | 74.85 | 64.56 | 755.5 | 30 | me¦ ms¦ ph¦ pr¦ pc¦ ss¦ sc
[22 empty] | 14:06 | 14.173 | 214 | 0 | 188 | 11.9 | 11.9 | 849 | 852 | 932 | 936 | 2.9 | 58.1 | 299.3 | -9 | 183.2005 | 74.83 | 64.46 | 755.5 | 31 | me¦ ms¦ ph¦ pr¦ pc¦ ss¦ sc
[22 empty] | 14:06 | 14.171 | 214 | 0 | 188 | 12 | 11.9 | 845 | 851 | 938 | 935 | 2.9 | 58.2 | 299.1 | -10 | 183.1999 | 74.83 | 64.5 | 755.9 | 31 | me¦ ms¦ ph¦ pr¦ pc¦ ss¦ sc
[22 empty] | 14:06 | 14.167 | 213 | 0 | 190 | 12.1 | 12 | 835 | 849 | 938 | 943 | 2.9 | 58.3 | 298.9 | -10 | 183.1978 | 74.82 | 64.49 | 755.3 | 29 | me¦ ms¦ ph¦ pr¦ pc¦ ss¦ sc
[22 empty] | 14:06 | 14.165 | 213 | 0 | 190 | 12.1 | 12 | 829 | 847 | 931 | 941 | 3 | 58.3 | 298.9 | -10 | 183.1999 | 74.82 | 64.49 | 755 | 28 | me¦ ms¦ ph¦ pr¦ pc¦ ss¦ sc
[22 empty] | 14:07 | 14.162 | 213 | 0 | 189 | 12.1 | 12 | 822 | 844 | 923 | 937 | 2.9 | 58.4 | 298.3 | -10 | 183.2018 | 74.77 | 64.43 | 754.4 | 28 | me¦ ms¦ ph¦ pr¦ pc¦ ss¦ sc
[22 empty] | 14:07 | 14.162 | 213 | 0 | 189 | 12.1 | 12 | 822 | 842 | 923 | 935 | 2.9 | 58.4 | 298.3 | -10 | 183.2018 | 74.77 | 64.43 | 754.4 | 28 | me¦ ms¦ ph¦ pr¦ pc¦ ss¦ sc
[22 empty] | 14:07 | 14.164 | 211 | 0 | 188 | 12.2 | 12 | 800 | 839 | 909 | 932 | 2.9 | 58.8 | 296.1 | -9 | 183.1986 | 74.82 | 64.49 | 752.7 | 29 | me¦ ms¦ ph¦ pr¦ pc¦ ss¦ sc
[22 empty] | 14:07 | 14.168 | 212 | 0 | 188 | 12.2 | 12 | 802 | 836 | 911 | 928 | 2.9 | 58.8 | 295.9 | -9 | 183.1967 | 74.82 | 64.49 | 753.4 | 29 | me¦ ms¦ ph¦ pr¦ pc¦ ss¦ sc
[22 empty] | 14:07 | 14.171 | 211 | 0 | 188 | 12.2 | 12 | 808 | 834 | 918 | 926 | 3 | 58.9 | 295.6 | -9 | 183.1965 | 74.82 | 64.49 | 753.7 | 29 | me¦ ms¦ ph¦ pr¦ pc¦ ss¦ sc
[22 empty] | 14:07 | 14.176 | 210 | 0 | 189 | 12.2 | 12.1 | 834 | 834 | 947 | 937 | 2.9 | 59.2 | 294.4 | -8 | 183.198 | 74.82 | 64.49 | 752 | 29 | me¦ ms¦ ph¦ pr¦ pc¦ ss¦ sc
[22 empty] | 14:07 | 14.178 | 210 | 0 | 189 | 12.1 | 12.1 | 827 | 833 | 929 | 935 | 2.9 | 59.3 | 294.1 | -9 | 183.1979 | 74.82 | 64.49 | 752.2 | 29 | me¦ ms¦ ph¦ pr¦ pc¦ ss¦ sc
[22 empty] | 14:07 | 14.18 | 210 | 1 | 189 | 12.1 | 12.1 | 824 | 833 | 925 | 935 | 2.9 | 59.3 | 294 | -9 | 183.1965 | 74.82 | 64.49 | 752.4 | 29 | me¦ ms¦ ph¦ pr¦ pc¦ ss¦ sc
[22 empty] | 14:07 | 14.18 | 210 | 1 | 188 | 12.1 | 12.1 | 814 | 832 | 914 | 934 | 2.9 | 59.4 | 293.7 | -9 | 183.1965 | 74.82 | 64.49 | 752.4 | 29 | me¦ ms¦ ph¦ pr¦ pc¦ ss¦ sc
[22 empty] | 14:07 | 14.181 | 209 | 1 | 188 | 12 | 12.1 | 809 | 831 | 898 | 933 | 2.9 | 59.5 | 293.7 | -9 | 183.1992 | 74.82 | 64.49 | 751.5 | 29 | me¦ ms¦ ph¦ pr¦ pc¦ ss¦ sc
[22 empty] | 14:07 | 14.183 | 209 | 3 | 188 | 12 | 12.1 | 805 | 829 | 894 | 931 | 2.9 | 59.5 | 293.8 | -9 | 183.1957 | 74.82 | 64.49 | 751.6 | 29 | me¦ ms¦ ph¦ pr¦ pc¦ ss¦ sc
[22 empty] | 14:07 | 14.188 | 209 | 7 | 188 | 12.1 | 12.1 | 794 | 828 | 892 | 930 | 2.9 | 59.6 | 293.7 | -9 | 183.1956 | 74.82 | 64.49 | 750.5 | 29 | me¦ ms¦ ph¦ pr¦ pc¦ ss¦ sc
[22 empty] | 14:07 | 14.193 | 209 | 11 | 188 | 12.1 | 12.1 | 790 | 826 | 887 | 928 | 2.9 | 59.6 | 293.8 | -9 | 183.194 | 74.82 | 64.49 | 750.8 | 29 | me¦ ms¦ ph¦ pr¦ pc¦ ss¦ sc
[22 empty] | 14:07 | 14.195 | 209 | 12 | 188 | 12.1 | 12.1 | 785 | 824 | 882 | 925 | 2.9 | 59.6 | 294 | -9 | 183.1972 | 74.82 | 64.49 | 750.8 | 29 | me¦ ms¦ ph¦ pr¦ pc¦ ss¦ sc
[22 empty] | 14:07 | 14.198 | 209 | 14 | 188 | 12.2 | 12.1 | 780 | 822 | 886 | 923 | 2.9 | 59.7 | 293.5 | -9 | 183.1951 | 74.82 | 64.49 | 750.2 | 29 | me¦ ms¦ ph¦ pr¦ pc¦ ss¦ sc
[22 empty] | 14:07 | 14.198 | 209 | 13 | 188 | 12.2 | 12.1 | 780 | 821 | 886 | 922 | 2.9 | 59.7 | 293.5 | -9 | 183.1951 | 74.82 | 64.49 | 750.2 | 29 | USB¦me¦ ms¦ ph¦ pr¦ pc¦ ss¦ sc
[22 empty] | 14:07 | 14.198 | 209 | 13 | 188 | 12.2 | 12.1 | 780 | 819 | 886 | 920 | 2.9 | 59.7 | 293.5 | -9 | 183.1951 | 74.82 | 64.49 | 750.2 | 29 | me¦ ms¦ ph¦ pr¦ pc¦ ss¦ sc
[22 empty] | 14:07 | 14.224 | 208 | 30 | 187 | 12.2 | 12.1 | 755 | 817 | 857 | 917 | 2.9 | 60.1 | 292 | -9 | 183.1962 | 74.82 | 64.49 | 749.9 | 29 | me¦ ms¦ ph¦ pr¦ pc¦ ss¦ sc
[22 empty] | 14:07 | 14.229 | 207 | 32 | 186 | 12.2 | 12.1 | 753 | 814 | 855 | 914 | 2.9 | 60.3 | 291.9 | -9 | 183.1962 | 74.82 | 64.49 | 749.4 | 29 | me¦ ms¦ ph¦ pr¦ pc¦ ss¦ sc
[22 empty] | 14:07 | 14.23 | 207 | 31 | 186 | 12.2 | 12.1 | 758 | 812 | 861 | 912 | 3 | 60.4 | 292 | -9 | 183.1969 | 74.82 | 64.49 | 749.5 | 29 | me¦ ms¦ ph¦ pr¦ pc¦ ss¦ sc
[22 empty] | 14:07 | 14.23 | 206 | 30 | 186 | 12.2 | 12.1 | 766 | 811 | 870 | 911 | 2.9 | 60.5 | 291.7 | -9 | 183.1965 | 74.82 | 64.49 | 748.6 | 29 | me¦ ms¦ ph¦ pr¦ pc¦ ss¦ sc
[22 empty] | 14:07 | 14.226 | 206 | 27 | 185 | 12.2 | 12.1 | 770 | 810 | 875 | 910 | 2.9 | 60.5 | 291.6 | -9 | 183.1982 | 74.82 | 64.49 | 749 | 29 | me¦ ms¦ ph¦ pr¦ pc¦ ss¦ sc
[22 empty] | 14:07 | 14.228 | 206 | 27 | 185 | 12.2 | 12.1 | 772 | 808 | 877 | 907 | 2.9 | 60.6 | 291.6 | -9 | 183.195 | 74.82 | 64.49 | 749.3 | 29 | me¦ ms¦ ph¦ pr¦ pc¦ ss¦ sc
[22 empty] | 14:07 | 14.231 | 206 | 28 | 185 | 12.3 | 12.1 | 777 | 807 | 893 | 906 | 3 | 60.7 | 291.6 | -9 | 183.1957 | 74.82 | 64.49 | 748.5 | 29 | me¦ ms¦ ph¦ pr¦ pc¦ ss¦ sc
[22 empty] | 14:07 | 14.234 | 206 | 29 | 185 | 12.3 | 12.1 | 777 | 807 | 893 | 906 | 2.9 | 60.7 | 291.5 | -9 | 183.1951 | 74.82 | 64.49 | 748.1 | 29 | me¦ ms¦ ph¦ pr¦ pc¦ ss¦ sc
[22 empty] | 14:07 | 14.238 | 206 | 30 | 185 | 12.3 | 12.1 | 780 | 806 | 896 | 905 | 2.9 | 60.8 | 291.2 | -9 | 183.1954 | 74.82 | 64.49 | 748 | 29 | me¦ ms¦ ph¦ pr¦ pc¦ ss¦ sc
[22 empty] | 14:07 | 14.239 | 205 | 30 | 184 | 12.3 | 12.1 | 780 | 805 | 896 | 904 | 3 | 60.9 | 290.8 | -9 | 183.1948 | 74.82 | 64.49 | 748.2 | 29 | me¦ ms¦ ph¦ pr¦ pc¦ ss¦ sc
[22 empty] | 14:07 | 14.24 | 205 | 29 | 184 | 12.4 | 12.1 | 778 | 804 | 904 | 903 | 2.9 | 60.9 | 290.5 | -9 | 183.1952 | 74.82 | 64.49 | 747.7 | 29 | me¦ ms¦ ph¦ pr¦ pc¦ ss¦ sc
[22 empty] | 14:07 | 14.242 | 205 | 29 | 184 | 12.4 | 12.1 | 775 | 804 | 901 | 903 | 3 | 61 | 290.4 | -9 | 183.1955 | 74.82 | 64.49 | 747.6 | 29 | me¦ ms¦ ph¦ pr¦ pc¦ ss¦ sc
[22 empty] | 14:07 | 14.237 | 204 | 26 | 183 | 12.4 | 12.1 | 757 | 802 | 880 | 901 | 3 | 61.3 | 290.5 | -8 | 183.1976 | 74.82 | 64.49 | 746.8 | 29 | me¦ ms¦ ph¦ pr¦ pc¦ ss¦ sc
[22 empty] | 14:08 | 14.234 | 204 | 24 | 183 | 12.4 | 12.1 | 757 | 801 | 880 | 900 | 3 | 61.3 | 290.9 | -9 | 183.1988 | 74.82 | 64.49 | 747.1 | 29 | me¦ ms¦ ph¦ pr¦ pc¦ ss¦ sc
[22 empty] | 14:08 | 14.234 | 204 | 24 | 185 | 12.4 | 12.2 | 759 | 800 | 882 | 909 | 2.9 | 61.4 | 290.6 | -9 | 183.1953 | 74.82 | 64.49 | 747.1 | 29 | me¦ ms¦ ph¦ pr¦ pc¦ ss¦ sc
[22 empty] | 14:08 | 14.232 | 203 | 22 | 185 | 12.5 | 12.2 | 768 | 799 | 903 | 907 | 2.9 | 61.5 | 289.6 | -9 | 183.1985 | 74.82 | 64.49 | 746.9 | 29 | me¦ ms¦ ph¦ pr¦ pc¦ ss¦ sc
[22 empty] | 14:08 | 14.23 | 203 | 21 | 185 | 12.5 | 12.2 | 766 | 799 | 901 | 907 | 3 | 61.5 | 289.1 | -9 | 183.1984 | 74.82 | 64.49 | 746.9 | 29 | me¦ ms¦ ph¦ pr¦ pc¦ ss¦ sc
[22 empty] | 14:08 | 14.23 | 203 | 20 | 185 | 12.5 | 12.2 | 766 | 798 | 901 | 906 | 3 | 61.5 | 289.1 | -9 | 183.1984 | 74.82 | 64.49 | 746.9 | 29 | USB¦me¦ ms¦ ph¦ pr¦ pc¦ ss¦ sc
[22 empty] | 14:08 | 14.23 | 203 | 20 | 185 | 12.5 | 12.2 | 766 | 797 | 901 | 905 | 3 | 61.5 | 289.1 | -9 | 183.1984 | 74.82 | 64.49 | 746.9 | 29 | me¦ ms¦ ph¦ pr¦ pc¦ ss¦ sc
[22 empty] | 14:08 | 14.229 | 202 | 19 | 184 | 12.5 | 12.2 | 757 | 796 | 890 | 904 | 2.9 | 61.7 | 288.5 | -9 | 183.1965 | 75.18 | 64.44 | 746.9 | 30 | me¦ ms¦ ph¦ pr¦ pc¦ ss¦ sc
[22 empty] | 14:08 | 14.233 | 202 | 20 | 184 | 12.6 | 12.2 | 755 | 795 | 898 | 903 | 2.9 | 61.7 | 288.5 | -9 | 183.1965 | 75.16 | 64.45 | 746.5 | 29 | me¦ ms¦ ph¦ pr¦ pc¦ ss¦ sc
[22 empty] | 14:08 | 14.239 | 202 | 22 | 184 | 12.6 | 12.2 | 755 | 795 | 898 | 903 | 2.9 | 61.8 | 288.7 | -8 | 183.1956 | 75.09 | 64.44 | 745.9 | 26 | me¦ ms¦ ph¦ pr¦ pc¦ ss¦ sc
[22 empty] | 14:08 | 14.241 | 202 | 22 | 184 | 12.6 | 12.2 | 751 | 794 | 894 | 902 | 2.9 | 61.8 | 288.6 | -8 | 183.1943 | 75.09 | 64.44 | 745.5 | 25 | me¦ ms¦ ph¦ pr¦ pc¦ ss¦ sc
[22 empty] | 14:08 | 14.243 | 202 | 23 | 184 | 12.6 | 12.2 | 752 | 793 | 895 | 901 | 2.9 | 61.9 | 288.5 | -9 | 183.1962 | 75.09 | 64.44 | 745.5 | 28 | me¦ ms¦ ph¦ pr¦ pc¦ ss¦ sc
[22 empty] | 14:08 | 14.245 | 202 | 23 | 183 | 12.6 | 12.2 | 753 | 792 | 896 | 900 | 2.9 | 62 | 287.9 | -9 | 183.1972 | 75.53 | 64.51 | 745.2 | 29 | me¦ ms¦ ph¦ pr¦ pc¦ ss¦ sc
[22 empty] | 14:08 | 14.25 | 201 | 24 | 183 | 12.6 | 12.2 | 752 | 791 | 895 | 898 | 2.9 | 62.1 | 287.9 | -9 | 183.1954 | 75.62 | 64.49 | 745.6 | 26 | me¦ ms¦ ph¦ pr¦ pc¦ ss¦ sc
[22 empty] | 14:08 | 14.249 | 201 | 23 | 183 | 12.6 | 12.2 | 753 | 791 | 896 | 898 | 2.9 | 62.2 | 287.9 | -9 | 183.1976 | 75.57 | 64.5 | 745.4 | 17 | me¦ ms¦ ph¦ pr¦ pc¦ ss¦ sc
[22 empty] | 14:08 | 14.253 | 201 | 24 | 185 | 12.5 | 12.3 | 757 | 790 | 890 | 908 | 2.9 | 62.2 | 287.9 | -9 | 183.1957 | 75.57 | 64.5 | 745.1 | 25 | me¦ ms¦ ph¦ pr¦ pc¦ ss¦ sc
[22 empty] | 14:08 | 14.255 | 201 | 24 | 185 | 12.4 | 12.3 | 763 | 790 | 887 | 908 | 2.9 | 62.3 | 287.6 | -9 | 183.1959 | 75.55 | 64.49 | 744.7 | 28 | me¦ ms¦ ph¦ pr¦ pc¦ ss¦ sc
[22 empty] | 14:08 | 14.257 | 201 | 25 | 184 | 12.5 | 12.3 | 766 | 789 | 901 | 906 | 3 | 62.4 | 287.4 | -9 | 183.1955 | 75.59 | 64.46 | 744.9 | 24 | me¦ ms¦ ph¦ pr¦ pc¦ ss¦ sc
[22 empty] | 14:08 | 14.257 | 201 | 24 | 184 | 12.5 | 12.3 | 768 | 789 | 903 | 906 | 2.9 | 62.4 | 287.6 | -9 | 183.1959 | 75.61 | 64.5 | 744.6 | 18 | me¦ ms¦ ph¦ pr¦ pc¦ ss¦ sc
[22 empty] | 14:08 | 14.256 | 200 | 23 | 184 | 12.5 | 12.3 | 768 | 788 | 903 | 905 | 2.9 | 62.5 | 287.9 | -9 | 183.1958 | 75.63 | 64.53 | 744.6 | 17 | me¦ ms¦ ph¦ pr¦ pc¦ ss¦ sc
[22 empty] | 14:08 | 14.253 | 200 | 22 | 184 | 12.6 | 12.3 | 769 | 788 | 915 | 905 | 2.9 | 62.5 | 287.9 | -9 | 183.1972 | 75.66 | 64.55 | 744.7 | 17 | me¦ ms¦ ph¦ pr¦ pc¦ ss¦ sc
[22 empty] | 14:08 | 14.252 | 200 | 21 | 184 | 12.6 | 12.3 | 770 | 788 | 916 | 905 | 2.9 | 62.6 | 287.8 | -9 | 183.1961 | 75.65 | 64.53 | 744.5 | 16 | me¦ ms¦ ph¦ pr¦ pc¦ ss¦ sc
[22 empty] | 14:08 | 14.253 | 200 | 22 | 184 | 12.6 | 12.3 | 772 | 787 | 919 | 904 | 3 | 62.6 | 287.7 | -9 | 183.1945 | 75.65 | 64.53 | 744.5 | 23 | me¦ ms¦ ph¦ pr¦ pc¦ ss¦ sc
[22 empty] | 14:08 | 14.251 | 200 | 22 | 183 | 12.6 | 12.3 | 774 | 787 | 921 | 904 | 3 | 62.7 | 287.6 | -9 | 183.1954 | 75.65 | 64.53 | 744.6 | 25 | me¦ ms¦ ph¦ pr¦ pc¦ ss¦ sc
[22 empty] | 14:08 | 14.252 | 200 | 22 | 183 | 12.6 | 12.3 | 777 | 787 | 925 | 904 | 2.9 | 62.7 | 287.5 | -10 | 183.1953 | 75.61 | 64.48 | 744.5 | 25 | me¦ ms¦ ph¦ pr¦ pc¦ ss¦ sc
[22 empty] | 14:08 | 14.254 | 199 | 24 | 183 | 12.6 | 12.3 | 781 | 787 | 929 | 904 | 2.9 | 62.8 | 287.6 | -10 | 183.1964 | 75.58 | 64.5 | 744.1 | 22 | me¦ ms¦ ph¦ pr¦ pc¦ ss¦ sc
[22 empty] | 14:08 | 14.252 | 199 | 23 | 183 | 12.7 | 12.3 | 783 | 787 | 943 | 904 | 2.9 | 62.8 | 287.5 | -10 | 183.197 | 75.54 | 64.51 | 744 | 19 | me¦ ms¦ ph¦ pr¦ pc¦ ss¦ sc
[22 empty] | 14:08 | 14.249 | 199 | 23 | 183 | 12.7 | 12.3 | 788 | 787 | 949 | 904 | 2.9 | 62.9 | 287.8 | -10 | 183.1962 | 75.54 | 64.51 | 743.5 | 23 | me¦ ms¦ ph¦ pr¦ pc¦ ss¦ sc
[22 empty] | 14:08 | 14.245 | 198 | 23 | 182 | 12.7 | 12.3 | 793 | 787 | 955 | 904 | 3 | 63 | 288 | -10 | 183.1987 | 75.54 | 64.51 | 744.4 | 24 | me¦ ms¦ ph¦ pr¦ pc¦ ss¦ sc
[22 empty] | 14:08 | 14.243 | 198 | 23 | 182 | 12.8 | 12.3 | 800 | 787 | 975 | 904 | 2.9 | 63 | 287.8 | -10 | 183.1965 | 75.54 | 64.51 | 744.5 | 24 | me¦ ms¦ ph¦ pr¦ pc¦ ss¦ sc
[22 empty] | 14:08 | 14.241 | 198 | 23 | 182 | 12.7 | 12.3 | 807 | 788 | 972 | 905 | 2.9 | 63.1 | 287.6 | -10 | 183.1992 | 75.54 | 64.51 | 744.1 | 24 | me¦ ms¦ ph¦ pr¦ pc¦ ss¦ sc
[22 empty] | 14:08 | 14.235 | 198 | 21 | 182 | 12.7 | 12.3 | 819 | 788 | 986 | 905 | 3 | 63.2 | 287.5 | -9 | 183.1975 | 75.53 | 64.46 | 744.5 | 24 | me¦ ms¦ ph¦ pr¦ pc¦ ss¦ sc
[22 empty] | 14:08 | 14.226 | 198 | 18 | 182 | 12.8 | 12.3 | 827 | 789 | 1008 | 906 | 2.9 | 63.2 | 287.4 | -9 | 183.2001 | 75.53 | 64.46 | 745 | 23 | me¦ ms¦ ph¦ pr¦ pc¦ ss¦ sc
[22 empty] | 14:08 | 14.221 | 197 | 15 | 181 | 12.8 | 12.3 | 835 | 789 | 1018 | 906 | 2.9 | 63.3 | 287.4 | -10 | 183.2006 | 75.53 | 64.46 | 744.9 | 23 | me¦ ms¦ ph¦ pr¦ pc¦ ss¦ sc
[22 empty] | 14:08 | 14.22 | 197 | 14 | 183 | 12.8 | 12.4 | 852 | 790 | 1039 | 918 | 2.9 | 63.3 | 287.3 | -9 | 183.1989 | 75.44 | 64.48 | 744.4 | 23 | me¦ ms¦ ph¦ pr¦ pc¦ ss¦ sc
[22 empty] | 14:08 | 14.22 | 197 | 13 | 183 | 12.8 | 12.4 | 868 | 791 | 1058 | 919 | 3 | 63.4 | 287.4 | -9 | 183.198 | 75.41 | 64.51 | 743.9 | 21 | me¦ ms¦ ph¦ pr¦ pc¦ ss¦ sc
[22 empty] | 14:08 | 14.219 | 197 | 12 | 183 | 12.8 | 12.4 | 876 | 792 | 1068 | 920 | 3 | 63.4 | 287.6 | -9 | 183.1982 | 75.41 | 64.47 | 743.7 | 21 | me¦ ms¦ ph¦ pr¦ pc¦ ss¦ sc
[22 empty] | 14:08 | 14.218 | 197 | 11 | 183 | 12.9 | 12.4 | 881 | 793 | 1087 | 922 | 3 | 63.5 | 287.5 | -9 | 183.2004 | 75.41 | 64.47 | 743.7 | 22 | me¦ ms¦ ph¦ pr¦ pc¦ ss¦ sc
[22 empty] | 14:08 | 14.217 | 197 | 11 | 183 | 12.9 | 12.4 | 887 | 795 | 1095 | 924 | 2.9 | 63.5 | 287.2 | -9 | 183.1989 | 75.41 | 64.47 | 744.1 | 23 | me¦ ms¦ ph¦ pr¦ pc¦ ss¦ sc
[22 empty] | 14:08 | 14.217 | 196 | 10 | 182 | 12.9 | 12.4 | 894 | 796 | 1103 | 925 | 2.9 | 63.6 | 287 | -9 | 183.1983 | 75.37 | 64.46 | 744.4 | 23 | me¦ ms¦ ph¦ pr¦ pc¦ ss¦ sc
[22 empty] | 14:08 | 14.216 | 196 | 9 | 182 | 12.9 | 12.4 | 907 | 797 | 1119 | 926 | 2.9 | 63.6 | 286.9 | -9 | 183.1988 | 75.32 | 64.47 | 744 | 22 | me¦ ms¦ ph¦ pr¦ pc¦ ss¦ sc
[22 empty] | 14:08 | 14.214 | 196 | 7 | 182 | 12.9 | 12.4 | 916 | 799 | 1130 | 929 | 3 | 63.7 | 286.8 | -9 | 183.1992 | 75.32 | 64.47 | 743.5 | 23 | me¦ ms¦ ph¦ pr¦ pc¦ ss¦ sc
[22 empty] | 14:08 | 14.211 | 196 | 5 | 182 | 12.9 | 12.4 | 925 | 800 | 1141 | 930 | 3 | 63.7 | 286.7 | -9 | 183.2011 | 75.32 | 64.47 | 743.5 | 23 | me¦ ms¦ ph¦ pr¦ pc¦ ss¦ sc
[22 empty] | 14:08 | 14.213 | 196 | 5 | 182 | 12.9 | 12.4 | 934 | 802 | 1153 | 932 | 3 | 63.8 | 286.7 | -10 | 183.1968 | 75.27 | 64.46 | 743.1 | 23 | me¦ ms¦ ph¦ pr¦ pc¦ ss¦ sc
[22 empty] | 14:08 | 14.214 | 196 | 4 | 182 | 12.9 | 12.4 | 944 | 804 | 1165 | 934 | 2.9 | 63.8 | 286.7 | -10 | 183.1987 | 75.24 | 64.44 | 743.2 | 23 | me¦ ms¦ ph¦ pr¦ pc¦ ss¦ sc
[22 empty] | 14:08 | 14.214 | 195 | 4 | 182 | 12.9 | 12.4 | 948 | 805 | 1170 | 936 | 3 | 63.9 | 286.8 | -9 | 183.1985 | 75.33 | 64.47 | 743.7 | 23 | me¦ ms¦ ph¦ pr¦ pc¦ ss¦ sc
[22 empty] | 14:08 | 14.211 | 195 | 3 | 182 | 12.8 | 12.4 | 950 | 807 | 1158 | 938 | 2.9 | 63.9 | 286.7 | -9 | 183.2005 | 75.31 | 64.47 | 743.3 | 22 | me¦ ms¦ ph¦ pr¦ pc¦ ss¦ sc
[22 empty] | 14:08 | 14.209 | 195 | 0 | 181 | 12.8 | 12.4 | 947 | 809 | 1154 | 940 | 2.9 | 64 | 286.6 | -9 | 183.1996 | 75.34 | 64.5 | 742.8 | 22 | me¦ ms¦ ph¦ pr¦ pc¦ ss¦ sc
[22 empty] | 14:08 | 14.211 | 195 | 0 | 181 | 12.8 | 12.4 | 939 | 810 | 1145 | 941 | 2.9 | 64 | 286.4 | -9 | 183.1984 | 75.26 | 64.44 | 743.7 | 22 | me¦ ms¦ ph¦ pr¦ pc¦ ss¦ sc
[22 empty] | 14:08 | 14.211 | 195 | 0 | 181 | 12.8 | 12.4 | 933 | 812 | 1137 | 944 | 2.9 | 64.1 | 286.2 | -10 | 183.1968 | 75.26 | 64.44 | 742.5 | 22 | me¦ ms¦ ph¦ pr¦ pc¦ ss¦ sc
[22 empty] | 14:08 | 14.213 | 195 | 0 | 181 | 12.7 | 12.4 | 923 | 813 | 1112 | 945 | 2.9 | 64.1 | 285.9 | -9 | 183.1977 | 75.26 | 64.44 | 742.9 | 22 | me¦ ms¦ ph¦ pr¦ pc¦ ss¦ sc
[22 empty] | 14:09 | 14.211 | 194 | 0 | 181 | 12.8 | 12.4 | 902 | 814 | 1100 | 946 | 2.9 | 64.2 | 285.7 | -9 | 183.2002 | 75.26 | 64.44 | 742.6 | 22 | me¦ ms¦ ph¦ pr¦ pc¦ ss¦ sc
[22 empty] | 14:09 | 14.209 | 194 | 0 | 183 | 12.8 | 12.5 | 897 | 815 | 1093 | 958 | 2.9 | 64.3 | 285.6 | -9 | 183.1983 | 75.26 | 64.44 | 742.6 | 22 | me¦ ms¦ ph¦ pr¦ pc¦ ss¦ sc
[22 empty] | 14:09 | 14.207 | 194 | 0 | 182 | 12.9 | 12.5 | 889 | 816 | 1097 | 960 | 3 | 64.3 | 285.7 | -10 | 183.1995 | 75.26 | 64.44 | 742 | 22 | me¦ ms¦ ph¦ pr¦ pc¦ ss¦ sc
[22 empty] | 14:09 | 14.204 | 194 | 0 | 182 | 12.9 | 12.5 | 885 | 816 | 1092 | 960 | 2.9 | 64.4 | 286.2 | -10 | 183.1998 | 75.26 | 64.44 | 741.8 | 22 | me¦ ms¦ ph¦ pr¦ pc¦ ss¦ sc
[22 empty] | 14:09 | 14.201 | 193 | 0 | 182 | 12.9 | 12.5 | 883 | 817 | 1090 | 961 | 2.9 | 64.5 | 286.5 | -10 | 183.2006 | 75.26 | 64.44 | 742.6 | 22 | me¦ ms¦ ph¦ pr¦ pc¦ ss¦ sc
[22 empty] | 14:09 | 14.198 | 193 | 0 | 182 | 12.8 | 12.5 | 882 | 818 | 1075 | 962 | 3 | 64.5 | 286.7 | -10 | 183.2015 | 75.26 | 64.44 | 742.2 | 22 | me¦ ms¦ ph¦ pr¦ pc¦ ss¦ sc
[22 empty] | 14:09 | 14.193 | 193 | 0 | 181 | 12.7 | 12.5 | 872 | 818 | 1050 | 962 | 3 | 64.6 | 287.2 | -10 | 183.2026 | 75.26 | 64.44 | 742.4 | 21 | me¦ ms¦ ph¦ pr¦ pc¦ ss¦ sc
[22 empty] | 14:09 | 14.188 | 193 | 0 | 181 | 12.7 | 12.5 | 868 | 819 | 1045 | 963 | 2.9 | 64.6 | 287.3 | -10 | 183.2031 | 75.26 | 64.44 | 742.5 | 21 | me¦ ms¦ ph¦ pr¦ pc¦ ss¦ sc
[22 empty] | 14:09 | 14.188 | 193 | 0 | 181 | 12.7 | 12.5 | 868 | 819 | 1045 | 963 | 2.9 | 64.6 | 287.3 | -10 | 183.2031 | 75.26 | 64.44 | 742.5 | 21 | USB¦me¦ ms¦ ph¦ pr¦ pc¦ ss¦ sc
[22 empty] | 14:09 | 14.188 | 193 | 0 | 181 | 12.7 | 12.5 | 868 | 820 | 1045 | 964 | 2.9 | 64.6 | 287.3 | -10 | 183.2031 | 75.26 | 64.44 | 742.5 | 21 | me¦ ms¦ ph¦ pr¦ pc¦ ss¦ sc
[22 empty] | 14:09 | 14.185 | 192 | 0 | 181 | 12.8 | 12.5 | 845 | 820 | 1030 | 964 | 2.9 | 64.9 | 288.5 | -10 | 183.2013 | 75.26 | 64.44 | 742.3 | 21 | me¦ ms¦ ph¦ pr¦ pc¦ ss¦ sc
[22 empty] | 14:09 | 14.179 | 192 | 0 | 180 | 12.8 | 12.5 | 843 | 820 | 1028 | 964 | 2.9 | 64.9 | 288.6 | -10 | 183.202 | 75.26 | 64.44 | 742.3 | 21 | me¦ ms¦ ph¦ pr¦ pc¦ ss¦ sc
[22 empty] | 14:09 | 14.172 | 191 | 0 | 180 | 12.9 | 12.5 | 840 | 820 | 1037 | 964 | 3 | 65 | 288.6 | -10 | 183.2025 | 75.26 | 64.44 | 741.4 | 21 | me¦ ms¦ ph¦ pr¦ pc¦ ss¦ sc
[22 empty] | 14:09 | 14.171 | 191 | 0 | 180 | 12.9 | 12.5 | 835 | 821 | 1030 | 965 | 2.9 | 65.1 | 288.9 | -10 | 183.201 | 75.26 | 64.44 | 742 | 21 | me¦ ms¦ ph¦ pr¦ pc¦ ss¦ sc
[22 empty] | 14:09 | 14.167 | 191 | 0 | 180 | 12.9 | 12.5 | 833 | 821 | 1028 | 965 | 2.9 | 65.1 | 289.1 | -10 | 183.2026 | 75.26 | 64.44 | 742 | 21 | me¦ ms¦ ph¦ pr¦ pc¦ ss¦ sc
[22 empty] | 14:09 | 14.16 | 191 | 0 | 179 | 12.9 | 12.5 | 834 | 821 | 1029 | 965 | 3 | 65.2 | 289.1 | -10 | 183.2014 | 75.26 | 64.44 | 741.5 | 21 | me¦ ms¦ ph¦ pr¦ pc¦ ss¦ sc
[22 empty] | 14:09 | 14.159 | 191 | 0 | 179 | 12.9 | 12.5 | 841 | 821 | 1038 | 965 | 3 | 65.2 | 289.5 | -10 | 183.201 | 75.26 | 64.44 | 741 | 21 | me¦ ms¦ ph¦ pr¦ pc¦ ss¦ sc
[22 empty] | 14:09 | 14.157 | 190 | 0 | 179 | 12.9 | 12.5 | 847 | 821 | 1045 | 965 | 2.9 | 65.3 | 289.5 | -10 | 183.2017 | 75.26 | 64.44 | 741.8 | 20 | me¦ ms¦ ph¦ pr¦ pc¦ ss¦ sc
[22 empty] | 14:09 | 14.154 | 190 | 0 | 179 | 12.9 | 12.5 | 858 | 822 | 1059 | 967 | 2.9 | 65.3 | 289.4 | -10 | 183.2025 | 75.26 | 64.44 | 741.5 | 20 | me¦ ms¦ ph¦ pr¦ pc¦ ss¦ sc
[22 empty] | 14:09 | 14.153 | 190 | 0 | 179 | 12.9 | 12.5 | 892 | 822 | 1101 | 967 | 2.9 | 65.4 | 289.5 | -10 | 183.201 | 75.26 | 64.44 | 741.4 | 20 | me¦ ms¦ ph¦ pr¦ pc¦ ss¦ sc
[22 empty] | 14:09 | 14.152 | 190 | 0 | 178 | 12.9 | 12.5 | 908 | 823 | 1120 | 968 | 2.9 | 65.5 | 289.6 | -10 | 183.1993 | 75.26 | 64.44 | 741.4 | 20 | me¦ ms¦ ph¦ pr¦ pc¦ ss¦ sc
[22 empty] | 14:09 | 14.151 | 190 | 0 | 178 | 12.9 | 12.5 | 922 | 824 | 1138 | 969 | 2.9 | 65.5 | 289.6 | -10 | 183.1997 | 75.26 | 64.44 | 741.2 | 20 | me¦ ms¦ ph¦ pr¦ pc¦ ss¦ sc
[22 empty] | 14:09 | 14.151 | 189 | 0 | 178 | 12.9 | 12.5 | 954 | 825 | 1177 | 970 | 2.9 | 65.6 | 289.5 | -10 | 183.2013 | 75.26 | 64.44 | 741.1 | 20 | me¦ ms¦ ph¦ pr¦ pc¦ ss¦ sc
[22 empty] | 14:09 | 14.151 | 189 | 0 | 178 | 12.9 | 12.5 | 964 | 826 | 1190 | 971 | 2.9 | 65.6 | 289.5 | -10 | 183.1996 | 75.26 | 64.44 | 741.2 | 20 | me¦ ms¦ ph¦ pr¦ pc¦ ss¦ sc
[22 empty] | 14:09 | 14.151 | 189 | 0 | 178 | 12.9 | 12.5 | 964 | 828 | 1190 | 974 | 2.9 | 65.6 | 289.5 | -10 | 183.1996 | 75.26 | 64.44 | 741.2 | 20 | USB¦me¦ ms¦ ph¦ pr¦ pc¦ ss¦ sc
[22 empty] | 14:09 | 14.151 | 189 | 0 | 178 | 12.9 | 12.5 | 964 | 829 | 1190 | 975 | 2.9 | 65.6 | 289.5 | -10 | 183.1996 | 75.26 | 64.44 | 741.2 | 20 | me¦ ms¦ ph¦ pr¦ pc¦ ss¦ sc
[22 empty] | 14:09 | 14.144 | 189 | 0 | 178 | 12.8 | 12.5 | 1017 | 830 | 1240 | 976 | 3 | 65.8 | 289.8 | -9 | 183.2013 | 75.26 | 64.44 | 741.1 | 20 | me¦ ms¦ ph¦ pr¦ pc¦ ss¦ sc
[22 empty] | 14:09 | 14.144 | 189 | 0 | 178 | 12.8 | 12.5 | 1032 | 832 | 1258 | 978 | 2.9 | 65.8 | 289.9 | -9 | 183.2006 | 75.26 | 64.44 | 740.7 | 20 | me¦ ms¦ ph¦ pr¦ pc¦ ss¦ sc
[22 empty] | 14:09 | 14.142 | 188 | 0 | 177 | 12.8 | 12.5 | 1044 | 834 | 1273 | 981 | 2.9 | 65.9 | 290.1 | -9 | 183.2007 | 75.26 | 64.44 | 740.4 | 20 | me¦ ms¦ ph¦ pr¦ pc¦ ss¦ sc
[22 empty] | 14:09 | 14.141 | 188 | 0 | 177 | 12.8 | 12.5 | 1063 | 836 | 1296 | 983 | 2.9 | 65.9 | 290.1 | -10 | 183.2031 | 75.27 | 64.46 | 741.1 | 19 | me¦ ms¦ ph¦ pr¦ pc¦ ss¦ sc
[22 empty] | 14:09 | 14.154 | 188 | 0 | 177 | 12.8 | 12.5 | 1076 | 838 | 1312 | 985 | 2.9 | 66 | 290.1 | -10 | 183.2022 | 74.71 | 64.25 | 740.3 | 22 | me¦ ms¦ ph¦ pr¦ pc¦ ss¦ sc
[22 empty] | 14:09 | 14.17 | 188 | 0 | 177 | 12.8 | 12.5 | 1085 | 840 | 1323 | 988 | 3 | 66 | 290.5 | -10 | 183.2025 | 74.69 | 64.23 | 740.2 | 29 | me¦ ms¦ ph¦ pr¦ pc¦ ss¦ sc
[22 empty] | 14:09 | 14.186 | 188 | 0 | 179 | 12.8 | 12.6 | 1094 | 842 | 1334 | 1002 | 2.9 | 66.1 | 290.8 | -10 | 183.2008 | 74.72 | 64.26 | 740.5 | 30 | me¦ ms¦ ph¦ pr¦ pc¦ ss¦ sc
[22 empty] | 14:09 | 14.199 | 189 | 0 | 180 | 12.9 | 12.6 | 1105 | 844 | 1364 | 1004 | 2.9 | 66.1 | 291.2 | -10 | 183.2019 | 74.7 | 64.27 | 740.1 | 31 | me¦ ms¦ ph¦ pr¦ pc¦ ss¦ sc
[22 empty] | 14:09 | 14.213 | 188 | 0 | 179 | 12.9 | 12.6 | 1117 | 846 | 1379 | 1007 | 3 | 66.2 | 291.2 | -10 | 183.2027 | 74.66 | 64.22 | 739.6 | 31 | me¦ ms¦ ph¦ pr¦ pc¦ ss¦ sc
[22 empty] | 14:09 | 14.226 | 189 | 0 | 180 | 12.8 | 12.6 | 1126 | 848 | 1373 | 1009 | 2.9 | 66.2 | 291 | -10 | 183.2032 | 74.66 | 64.24 | 739.9 | 31 | me¦ ms¦ ph¦ pr¦ pc¦ ss¦ sc
[22 empty] | 14:09 | 14.242 | 189 | 0 | 180 | 12.8 | 12.6 | 1134 | 851 | 1382 | 1013 | 2.9 | 66.3 | 291.2 | -10 | 183.2027 | 74.6 | 64.2 | 739.7 | 31 | me¦ ms¦ ph¦ pr¦ pc¦ ss¦ sc
[22 empty] | 14:09 | 14.257 | 189 | 4 | 180 | 12.8 | 12.6 | 1136 | 853 | 1385 | 1015 | 2.9 | 66.3 | 290.9 | -10 | 183.202 | 74.64 | 64.21 | 739.6 | 31 | me¦ ms¦ ph¦ pr¦ pc¦ ss¦ sc
[22 empty] | 14:09 | 14.268 | 189 | 8 | 180 | 12.8 | 12.6 | 1138 | 855 | 1387 | 1017 | 2.9 | 66.4 | 290.8 | -10 | 183.2038 | 74.59 | 64.21 | 739.7 | 32 | me¦ ms¦ ph¦ pr¦ pc¦ ss¦ sc
[22 empty] | 14:09 | 14.277 | 189 | 12 | 180 | 12.8 | 12.6 | 1137 | 857 | 1386 | 1020 | 3 | 66.4 | 290.8 | -9 | 183.2053 | 74.56 | 64.22 | 739 | 32 | me¦ ms¦ ph¦ pr¦ pc¦ ss¦ sc
[22 empty] | 14:09 | 14.284 | 189 | 17 | 180 | 12.9 | 12.6 | 1138 | 860 | 1404 | 1023 | 2.9 | 66.5 | 290.9 | -10 | 183.2058 | 74.56 | 64.2 | 739 | 32 | me¦ ms¦ ph¦ pr¦ pc¦ ss¦ sc
[22 empty] | 14:09 | 14.292 | 189 | 21 | 180 | 12.9 | 12.6 | 1142 | 862 | 1409 | 1026 | 2.9 | 66.5 | 291.2 | -9 | 183.2057 | 74.57 | 64.18 | 739.3 | 32 | me¦ ms¦ ph¦ pr¦ pc¦ ss¦ sc
[22 empty] | 14:09 | 14.287 | 188 | 20 | 179 | 12.9 | 12.6 | 1148 | 864 | 1417 | 1028 | 3 | 66.6 | 291.4 | -10 | 183.2046 | 74.57 | 64.18 | 739 | 29 | me¦ ms¦ ph¦ pr¦ pc¦ ss¦ sc
[22 empty] | 14:09 | 14.281 | 188 | 18 | 179 | 12.8 | 12.6 | 1154 | 866 | 1407 | 1030 | 3 | 66.6 | 291.7 | -10 | 183.2056 | 74.57 | 64.18 | 738.5 | 26 | me¦ ms¦ ph¦ pr¦ pc¦ ss¦ sc
[22 empty] | 14:09 | 14.276 | 188 | 17 | 179 | 12.9 | 12.6 | 1183 | 868 | 1460 | 1033 | 2.9 | 66.8 | 292 | -10 | 183.205 | 74.57 | 64.18 | 738.3 | 25 | me¦ ms¦ ph¦ pr¦ pc¦ ss¦ sc
[22 empty] | 14:09 | 14.27 | 187 | 15 | 178 | 12.9 | 12.6 | 1188 | 871 | 1466 | 1036 | 2.9 | 66.9 | 291.9 | -10 | 183.2055 | 74.57 | 64.18 | 739 | 25 | me¦ ms¦ ph¦ pr¦ pc¦ ss¦ sc
[22 empty] | 14:09 | 14.262 | 187 | 13 | 178 | 12.9 | 12.6 | 1189 | 873 | 1467 | 1039 | 2.9 | 66.9 | 292.2 | -10 | 183.2072 | 74.57 | 64.18 | 738.6 | 25 | me¦ ms¦ ph¦ pr¦ pc¦ ss¦ sc
[22 empty] | 14:09 | 14.257 | 187 | 12 | 178 | 13 | 12.6 | 1187 | 875 | 1483 | 1041 | 2.9 | 67 | 292.7 | -10 | 183.2062 | 74.57 | 64.18 | 738.4 | 25 | me¦ ms¦ ph¦ pr¦ pc¦ ss¦ sc
[22 empty] | 14:09 | 14.249 | 187 | 9 | 178 | 13 | 12.6 | 1186 | 878 | 1482 | 1045 | 2.9 | 67 | 292.5 | -10 | 183.2074 | 74.57 | 64.18 | 738.4 | 25 | me¦ ms¦ ph¦ pr¦ pc¦ ss¦ sc
[22 empty] | 14:09 | 14.242 | 186 | 8 | 177 | 13 | 12.6 | 1185 | 880 | 1481 | 1047 | 2.9 | 67.1 | 292.7 | -10 | 183.2069 | 74.57 | 64.18 | 738.5 | 25 | me¦ ms¦ ph¦ pr¦ pc¦ ss¦ sc
[22 empty] | 14:10 | 14.239 | 186 | 8 | 177 | 13 | 12.6 | 1181 | 882 | 1476 | 1050 | 2.9 | 67.2 | 292.3 | -10 | 183.2073 | 74.57 | 64.18 | 738.3 | 25 | me¦ ms¦ ph¦ pr¦ pc¦ ss¦ sc
[22 empty] | 14:10 | 14.23 | 186 | 5 | 177 | 13 | 12.6 | 1181 | 884 | 1476 | 1052 | 2.9 | 67.2 | 292.5 | -10 | 183.2077 | 74.57 | 64.18 | 738.3 | 25 | me¦ ms¦ ph¦ pr¦ pc¦ ss¦ sc
[22 empty] | 14:10 | 14.22 | 185 | 1 | 177 | 13 | 12.6 | 1184 | 886 | 1480 | 1054 | 2.9 | 67.3 | 292.4 | -10 | 183.2091 | 74.57 | 64.18 | 738.1 | 25 | me¦ ms¦ ph¦ pr¦ pc¦ ss¦ sc
[22 empty] | 14:10 | 14.212 | 185 | 0 | 176 | 13 | 12.6 | 1197 | 888 | 1496 | 1057 | 2.9 | 67.3 | 292.5 | -10 | 183.2099 | 74.57 | 64.18 | 738 | 25 | me¦ ms¦ ph¦ pr¦ pc¦ ss¦ sc
[22 empty] | 14:10 | 14.204 | 185 | 0 | 176 | 13 | 12.6 | 1204 | 891 | 1505 | 1060 | 2.9 | 67.4 | 292.4 | -10 | 183.2093 | 74.57 | 64.18 | 737.9 | 25 | me¦ ms¦ ph¦ pr¦ pc¦ ss¦ sc
[22 empty] | 14:10 | 14.199 | 185 | 0 | 176 | 13 | 12.6 | 1212 | 893 | 1515 | 1063 | 2.9 | 67.4 | 292.5 | -10 | 183.207 | 74.57 | 64.18 | 737.7 | 25 | me¦ ms¦ ph¦ pr¦ pc¦ ss¦ sc
[22 empty] | 14:10 | 14.195 | 185 | 0 | 176 | 13.1 | 12.6 | 1229 | 895 | 1555 | 1065 | 2.9 | 67.5 | 292.4 | -10 | 183.2077 | 74.57 | 64.18 | 737.3 | 25 | me¦ ms¦ ph¦ pr¦ pc¦ ss¦ sc
[22 empty] | 14:10 | 14.187 | 184 | 0 | 175 | 13 | 12.6 | 1234 | 897 | 1542 | 1067 | 3 | 67.6 | 292.5 | -10 | 183.2091 | 74.57 | 64.18 | 737 | 25 | me¦ ms¦ ph¦ pr¦ pc¦ ss¦ sc
[22 empty] | 14:10 | 14.182 | 184 | 0 | 175 | 13 | 12.6 | 1234 | 900 | 1542 | 1071 | 2.9 | 67.6 | 292.4 | -10 | 183.2075 | 74.57 | 64.18 | 736.9 | 25 | me¦ ms¦ ph¦ pr¦ pc¦ ss¦ sc
[22 empty] | 14:10 | 14.175 | 184 | 0 | 175 | 13 | 12.6 | 1237 | 902 | 1546 | 1073 | 2.9 | 67.7 | 292.3 | -10 | 183.2095 | 74.57 | 64.18 | 737 | 25 | me¦ ms¦ ph¦ pr¦ pc¦ ss¦ sc
[22 empty] | 14:10 | 14.171 | 184 | 0 | 175 | 13 | 12.6 | 1235 | 904 | 1543 | 1076 | 2.9 | 67.7 | 292.3 | -9 | 183.2074 | 74.57 | 64.18 | 737 | 25 | me¦ ms¦ ph¦ pr¦ pc¦ ss¦ sc
[22 empty] | 14:10 | 14.168 | 183 | 0 | 175 | 13.1 | 12.6 | 1234 | 906 | 1562 | 1078 | 2.9 | 67.8 | 292.3 | -10 | 183.2083 | 74.57 | 64.18 | 736.1 | 25 | me¦ ms¦ ph¦ pr¦ pc¦ ss¦ sc
[22 empty] | 14:10 | 14.166 | 183 | 0 | 174 | 13.1 | 12.6 | 1235 | 909 | 1563 | 1082 | 2.9 | 67.9 | 292.8 | -9 | 183.208 | 74.57 | 64.18 | 736.2 | 25 | me¦ ms¦ ph¦ pr¦ pc¦ ss¦ sc
[22 empty] | 14:10 | 14.166 | 183 | 0 | 174 | 13.1 | 12.6 | 1235 | 911 | 1563 | 1084 | 2.9 | 67.9 | 292.8 | -9 | 183.208 | 74.57 | 64.18 | 736.2 | 25 | USB¦me¦ ms¦ ph¦ pr¦ pc¦ ss¦ sc
[22 empty] | 14:10 | 14.166 | 183 | 0 | 174 | 13.1 | 12.6 | 1235 | 913 | 1563 | 1086 | 2.9 | 67.9 | 292.8 | -9 | 183.208 | 74.57 | 64.18 | 736.2 | 25 | me¦ ms¦ ph¦ pr¦ pc¦ ss¦ sc
[22 empty] | 14:10 | 14.15 | 182 | 0 | 174 | 13 | 12.6 | 1254 | 915 | 1567 | 1089 | 2.9 | 68.1 | 293.4 | -9 | 183.2084 | 74.57 | 64.18 | 736.5 | 25 | me¦ ms¦ ph¦ pr¦ pc¦ ss¦ sc
[22 empty] | 14:10 | 14.146 | 182 | 0 | 174 | 13 | 12.6 | 1260 | 917 | 1575 | 1091 | 3 | 68.1 | 293.4 | -9 | 183.2094 | 74.57 | 64.18 | 736.7 | 25 | me¦ ms¦ ph¦ pr¦ pc¦ ss¦ sc
[22 empty] | 14:10 | 14.141 | 182 | 0 | 173 | 13 | 12.6 | 1269 | 919 | 1586 | 1094 | 2.9 | 68.2 | 293.4 | -10 | 183.21 | 74.57 | 64.18 | 736.1 | 25 | me¦ ms¦ ph¦ pr¦ pc¦ ss¦ sc
[22 empty] | 14:10 | 14.139 | 182 | 0 | 173 | 13 | 12.6 | 1288 | 922 | 1610 | 1097 | 2.9 | 68.3 | 293.4 | -10 | 183.2097 | 74.57 | 64.18 | 736 | 25 | me¦ ms¦ ph¦ pr¦ pc¦ ss¦ sc
[22 empty] | 14:10 | 14.136 | 182 | 0 | 173 | 13 | 12.6 | 1295 | 924 | 1618 | 1100 | 2.9 | 68.3 | 293.5 | -10 | 183.2096 | 74.57 | 64.18 | 736.3 | 25 | me¦ ms¦ ph¦ pr¦ pc¦ ss¦ sc
[22 empty] | 14:10 | 14.128 | 181 | 0 | 173 | 13 | 12.6 | 1302 | 927 | 1627 | 1103 | 2.9 | 68.4 | 293.5 | -9 | 183.2104 | 74.57 | 64.18 | 736.5 | 25 | me¦ ms¦ ph¦ pr¦ pc¦ ss¦ sc
[22 empty] | 14:10 | 14.128 | 181 | 0 | 173 | 13 | 12.6 | 1316 | 929 | 1645 | 1105 | 2.9 | 68.4 | 293.1 | -9 | 183.2084 | 74.57 | 64.18 | 736.2 | 25 | me¦ ms¦ ph¦ pr¦ pc¦ ss¦ sc
[22 empty] | 14:10 | 14.123 | 181 | 0 | 174 | 13.1 | 12.7 | 1322 | 931 | 1673 | 1121 | 3 | 68.5 | 292.9 | -9 | 183.2092 | 74.57 | 64.18 | 736.2 | 25 | me¦ ms¦ ph¦ pr¦ pc¦ ss¦ sc
[22 empty] | 14:10 | 14.121 | 181 | 0 | 174 | 13.1 | 12.7 | 1328 | 934 | 1681 | 1125 | 3 | 68.5 | 292.8 | -9 | 183.209 | 74.57 | 64.18 | 735.9 | 25 | me¦ ms¦ ph¦ pr¦ pc¦ ss¦ sc
[22 empty] | 14:10 | 14.119 | 181 | 0 | 174 | 13.1 | 12.7 | 1333 | 936 | 1687 | 1127 | 2.9 | 68.6 | 292.6 | -10 | 183.2099 | 74.52 | 64.16 | 735.7 | 25 | me¦ ms¦ ph¦ pr¦ pc¦ ss¦ sc
[22 empty] | 14:10 | 14.144 | 181 | 0 | 174 | 13.1 | 12.7 | 1333 | 939 | 1687 | 1131 | 2.9 | 68.7 | 292.5 | -10 | 183.2089 | 74.34 | 63.94 | 735.1 | 31 | me¦ ms¦ ph¦ pr¦ pc¦ ss¦ sc
[22 empty] | 14:10 | 14.188 | 181 | 9 | 175 | 13.1 | 12.7 | 1334 | 941 | 1688 | 1133 | 2.9 | 68.7 | 292.4 | -10 | 183.2096 | 74.36 | 63.97 | 735.5 | 36 | me¦ ms¦ ph¦ pr¦ pc¦ ss¦ sc
[22 empty] | 14:10 | 14.211 | 181 | 17 | 175 | 13.1 | 12.7 | 1337 | 943 | 1692 | 1136 | 2.9 | 68.8 | 292.4 | -9 | 183.2099 | 74.36 | 63.93 | 735.6 | 37 | me¦ ms¦ ph¦ pr¦ pc¦ ss¦ sc
[22 empty] | 14:10 | 14.254 | 182 | 30 | 175 | 13.1 | 12.7 | 1343 | 946 | 1699 | 1139 | 2.9 | 68.8 | 292.5 | -9 | 183.208 | 74.35 | 63.95 | 735.7 | 37 | me¦ ms¦ ph¦ pr¦ pc¦ ss¦ sc
[22 empty] | 14:10 | 14.281 | 182 | 38 | 175 | 13.1 | 12.7 | 1351 | 948 | 1710 | 1142 | 2.9 | 68.9 | 292.7 | -9 | 183.208 | 74.36 | 63.92 | 735.4 | 37 | me¦ ms¦ ph¦ pr¦ pc¦ ss¦ sc
[22 empty] | 14:10 | 14.295 | 182 | 43 | 175 | 13.1 | 12.7 | 1362 | 951 | 1724 | 1145 | 3 | 68.9 | 292.9 | -10 | 183.2106 | 74.35 | 63.98 | 735.3 | 37 | me¦ ms¦ ph¦ pr¦ pc¦ ss¦ sc
[22 empty] | 14:10 | 14.319 | 182 | 50 | 176 | 13.1 | 12.7 | 1372 | 953 | 1736 | 1148 | 2.9 | 69 | 293.1 | -10 | 183.2108 | 74.35 | 63.97 | 734.6 | 36 | me¦ ms¦ ph¦ pr¦ pc¦ ss¦ sc
[22 empty] | 14:10 | 14.336 | 182 | 55 | 176 | 13.1 | 12.7 | 1379 | 956 | 1745 | 1151 | 2.9 | 69 | 293.2 | -10 | 183.2103 | 74.4 | 63.95 | 734.9 | 37 | me¦ ms¦ ph¦ pr¦ pc¦ ss¦ sc
[22 empty] | 14:10 | 14.356 | 182 | 61 | 176 | 13.1 | 12.7 | 1381 | 958 | 1748 | 1154 | 2.9 | 69.1 | 293.1 | -10 | 183.2093 | 74.37 | 63.93 | 734.6 | 36 | me¦ ms¦ ph¦ pr¦ pc¦ ss¦ sc
[22 empty] | 14:10 | 14.374 | 183 | 67 | 176 | 13 | 12.7 | 1382 | 960 | 1727 | 1156 | 2.9 | 69.1 | 293.2 | -10 | 183.2091 | 74.38 | 63.9 | 735.3 | 36 | me¦ ms¦ ph¦ pr¦ pc¦ ss¦ sc
[22 empty] | 14:10 | 14.401 | 183 | 77 | 176 | 13 | 12.7 | 1383 | 963 | 1728 | 1160 | 2.9 | 69.2 | 293.3 | -10 | 183.2091 | 74.43 | 63.93 | 734.9 | 36 | me¦ ms¦ ph¦ pr¦ pc¦ ss¦ sc
[22 empty] | 14:10 | 14.4 | 182 | 77 | 176 | 13.1 | 12.7 | 1389 | 965 | 1758 | 1162 | 2.9 | 69.3 | 293.3 | -10 | 183.2105 | 74.43 | 63.93 | 735 | 34 | me¦ ms¦ ph¦ pr¦ pc¦ ss¦ sc
[22 empty] | 14:10 | 14.398 | 182 | 77 | 176 | 13.1 | 12.7 | 1403 | 968 | 1775 | 1166 | 2.9 | 69.3 | 293.4 | -10 | 183.2101 | 74.43 | 63.93 | 735.3 | 32 | me¦ ms¦ ph¦ pr¦ pc¦ ss¦ sc
[22 empty] | 14:10 | 14.403 | 182 | 79 | 176 | 13 | 12.7 | 1441 | 970 | 1801 | 1168 | 3 | 69.4 | 293.2 | -10 | 183.209 | 74.41 | 63.91 | 734 | 32 | me¦ ms¦ ph¦ pr¦ pc¦ ss¦ sc
[22 empty] | 14:10 | 14.411 | 182 | 77 | 175 | 13 | 12.7 | 1468 | 973 | 1835 | 1172 | 3 | 69.5 | 293.1 | -10 | 183.2102 | 74.44 | 63.92 | 734.7 | 34 | me¦ ms¦ ph¦ pr¦ pc¦ ss¦ sc
[22 empty] | 14:10 | 14.423 | 182 | 76 | 176 | 13 | 12.7 | 1484 | 976 | 1855 | 1175 | 3 | 69.5 | 293.2 | -10 | 183.2095 | 74.41 | 63.89 | 735.1 | 34 | me¦ ms¦ ph¦ pr¦ pc¦ ss¦ sc
[22 empty] | 14:10 | 14.42 | 182 | 70 | 175 | 13.1 | 12.7 | 1503 | 979 | 1902 | 1179 | 2.9 | 69.5 | 293.3 | -10 | 183.2106 | 74.41 | 63.89 | 734.9 | 32 | me¦ ms¦ ph¦ pr¦ pc¦ ss¦ sc
[22 empty] | 14:10 | 14.418 | 182 | 65 | 175 | 13.1 | 12.7 | 1520 | 982 | 1924 | 1183 | 2.9 | 69.6 | 293.4 | -10 | 183.2079 | 74.41 | 63.89 | 735.4 | 32 | me¦ ms¦ ph¦ pr¦ pc¦ ss¦ sc
[22 empty] | 14:10 | 14.422 | 182 | 62 | 175 | 13.1 | 12.7 | 1541 | 985 | 1950 | 1186 | 2.9 | 69.6 | 293.6 | -10 | 183.2104 | 74.41 | 63.89 | 735.2 | 33 | me¦ ms¦ ph¦ pr¦ pc¦ ss¦ sc
[22 empty] | 14:10 | 14.437 | 182 | 63 | 175 | 13.1 | 12.7 | 1561 | 988 | 1975 | 1190 | 3 | 69.7 | 293.8 | -10 | 183.21 | 74.5 | 63.88 | 734.9 | 33 | me¦ ms¦ ph¦ pr¦ pc¦ ss¦ sc
[22 empty] | 14:10 | 14.452 | 182 | 63 | 175 | 13.1 | 12.7 | 1577 | 991 | 1996 | 1193 | 3 | 69.7 | 294.1 | -11 | 183.2095 | 74.56 | 63.86 | 734.3 | 34 | me¦ ms¦ ph¦ pr¦ pc¦ ss¦ sc
[22 empty] | 14:10 | 14.467 | 182 | 63 | 175 | 13 | 12.7 | 1593 | 995 | 1991 | 1198 | 2.9 | 69.8 | 294.2 | -11 | 183.2105 | 74.59 | 63.89 | 734.6 | 33 | me¦ ms¦ ph¦ pr¦ pc¦ ss¦ sc
[22 empty] | 14:10 | 14.483 | 182 | 64 | 175 | 13.1 | 12.7 | 1608 | 998 | 2035 | 1202 | 2.9 | 69.8 | 294.5 | -10 | 183.2087 | 74.66 | 63.94 | 734.4 | 32 | me¦ ms¦ ph¦ pr¦ pc¦ ss¦ sc
[22 empty] | 14:10 | 14.495 | 182 | 65 | 175 | 13.1 | 12.7 | 1623 | 1001 | 2054 | 1206 | 3 | 69.9 | 294.9 | -10 | 183.2096 | 74.62 | 63.9 | 734 | 32 | me¦ ms¦ ph¦ pr¦ pc¦ ss¦ sc
[22 empty] | 14:10 | 14.505 | 182 | 66 | 176 | 13.1 | 12.7 | 1633 | 1004 | 2067 | 1209 | 3 | 69.9 | 295 | -10 | 183.2095 | 74.61 | 63.89 | 734.2 | 32 | me¦ ms¦ ph¦ pr¦ pc¦ ss¦ sc
[22 empty] | 14:10 | 14.518 | 182 | 68 | 175 | 13.1 | 12.7 | 1645 | 1008 | 2082 | 1214 | 2.9 | 70 | 295.1 | -10 | 183.2083 | 74.67 | 63.9 | 734.1 | 32 | me¦ ms¦ ph¦ pr¦ pc¦ ss¦ sc
[22 empty] | 14:10 | 14.518 | 182 | 69 | 175 | 13.1 | 12.7 | 1657 | 1011 | 2097 | 1218 | 2.9 | 70 | 295.1 | -10 | 183.2089 | 74.67 | 63.9 | 734.2 | 33 | me¦ ms¦ ph¦ pr¦ pc¦ ss¦ sc
[22 empty] | 14:11 | 14.517 | 182 | 71 | 175 | 13.2 | 12.7 | 1670 | 1015 | 2141 | 1222 | 2.9 | 70.1 | 295.1 | -10 | 183.2095 | 74.67 | 63.9 | 734.6 | 33 | me¦ ms¦ ph¦ pr¦ pc¦ ss¦ sc
[22 empty] | 14:11 | 14.52 | 182 | 73 | 175 | 13.2 | 12.7 | 1690 | 1018 | 2166 | 1226 | 2.9 | 70.1 | 295.1 | -10 | 183.2094 | 74.64 | 63.9 | 733.9 | 33 | me¦ ms¦ ph¦ pr¦ pc¦ ss¦ sc
[22 empty] | 14:11 | 14.527 | 182 | 77 | 175 | 13.2 | 12.7 | 1706 | 1022 | 2187 | 1231 | 3 | 70.2 | 295.1 | -10 | 183.2093 | 74.68 | 63.88 | 734.3 | 33 | me¦ ms¦ ph¦ pr¦ pc¦ ss¦ sc
[22 empty] | 14:11 | 14.532 | 182 | 81 | 175 | 13.2 | 12.7 | 1712 | 1025 | 2194 | 1234 | 3 | 70.2 | 295.1 | -10 | 183.2085 | 74.68 | 63.88 | 734 | 33 | me¦ ms¦ ph¦ pr¦ pc¦ ss¦ sc
[22 empty] | 14:11 | 14.532 | 181 | 82 | 175 | 13.2 | 12.7 | 1712 | 1029 | 2194 | 1239 | 3 | 70.3 | 295.1 | -10 | 183.2087 | 74.68 | 63.88 | 734 | 33 | me¦ ms¦ ph¦ pr¦ pc¦ ss¦ sc
[22 empty] | 14:11 | 14.534 | 181 | 85 | 175 | 13.2 | 12.7 | 1712 | 1032 | 2194 | 1243 | 3 | 70.4 | 295.1 | -10 | 183.2074 | 74.82 | 63.9 | 734 | 33 | me¦ ms¦ ph¦ pr¦ pc¦ ss¦ sc
[22 empty] | 14:11 | 14.547 | 181 | 91 | 175 | 13.2 | 12.7 | 1712 | 1036 | 2194 | 1248 | 3 | 70.5 | 295.1 | -10 | 183.2074 | 74.86 | 63.92 | 734 | 31 | me¦ ms¦ ph¦ pr¦ pc¦ ss¦ sc
[22 empty] | 14:11 | 14.558 | 181 | 95 | 175 | 13.2 | 12.7 | 1712 | 1039 | 2194 | 1251 | 3 | 70.5 | 295.1 | -10 | 183.2075 | 74.85 | 63.89 | 734 | 29 | me¦ ms¦ ph¦ pr¦ pc¦ ss¦ sc
[22 empty] | 14:11 | 14.565 | 181 | 100 | 174 | 13.2 | 12.7 | 1712 | 1042 | 2194 | 1255 | 3 | 70.6 | 295.1 | -10 | 183.2083 | 74.85 | 63.89 | 734 | 31 | me¦ ms¦ ph¦ pr¦ pc¦ ss¦ sc
[22 empty] | 14:11 | 14.569 | 181 | 104 | 175 | 13.2 | 12.7 | 1712 | 1046 | 2194 | 1260 | 3 | 70.6 | 295.1 | -10 | 183.2059 | 74.85 | 63.89 | 734 | 33 | me¦ ms¦ ph¦ pr¦ pc¦ ss¦ sc
[22 empty] | 14:11 | 14.571 | 181 | 107 | 174 | 13.2 | 12.7 | 1712 | 1049 | 2194 | 1263 | 3 | 70.8 | 295.1 | -10 | 183.2076 | 74.85 | 63.89 | 734 | 34 | me¦ ms¦ ph¦ pr¦ pc¦ ss¦ sc
[22 empty] | 14:11 | 14.577 | 180 | 111 | 174 | 13.2 | 12.7 | 1712 | 1052 | 2194 | 1267 | 3 | 70.9 | 295.1 | -10 | 183.2062 | 74.85 | 63.89 | 734 | 34 | me¦ ms¦ ph¦ pr¦ pc¦ ss¦ sc
[22 empty] | 14:11 | 14.579 | 180 | 113 | 174 | 13.2 | 12.7 | 1712 | 1056 | 2194 | 1272 | 3 | 70.9 | 295.1 | -10 | 183.2071 | 74.85 | 63.89 | 734 | 34 | me¦ ms¦ ph¦ pr¦ pc¦ ss¦ sc
[22 empty] | 14:11 | 14.615 | 180 | 125 | 176 | 13.2 | 12.8 | 1712 | 1059 | 2194 | 1291 | 3 | 71.2 | 295.1 | -10 | 183.2063 | 75.28 | 63.99 | 734 | 32 | me¦ ms¦ ph¦ pr¦ pc¦ ss¦ sc
[22 empty] | 14:11 | 14.617 | 179 | 128 | 175 | 13.2 | 12.8 | 1712 | 1062 | 2194 | 1295 | 3 | 71.6 | 295.1 | -10 | 183.2065 | 75.28 | 63.96 | 734 | 33 | me¦ ms¦ ph¦ pr¦ pc¦ ss¦ sc
[22 empty] | 14:11 | 14.622 | 179 | 131 | 175 | 13.2 | 12.8 | 1712 | 1065 | 2194 | 1298 | 3 | 71.6 | 295.1 | -10 | 183.2044 | 75.28 | 63.96 | 734 | 33 | me¦ ms¦ ph¦ pr¦ pc¦ ss¦ sc
[22 empty] | 14:11 | 14.628 | 179 | 135 | 175 | 13.2 | 12.8 | 1712 | 1068 | 2194 | 1302 | 3 | 71.7 | 295.1 | -10 | 183.2045 | 75.28 | 63.96 | 734 | 34 | me¦ ms¦ ph¦ pr¦ pc¦ ss¦ sc
[22 empty] | 14:11 | 14.632 | 179 | 137 | 174 | 13.2 | 12.8 | 1712 | 1071 | 2194 | 1306 | 3 | 71.9 | 295.1 | -10 | 183.2053 | 75.38 | 63.96 | 734 | 33 | me¦ ms¦ ph¦ pr¦ pc¦ ss¦ sc
[22 empty] | 14:11 | 14.642 | 179 | 141 | 174 | 13.2 | 12.8 | 1712 | 1074 | 2194 | 1309 | 3 | 71.9 | 295.1 | -10 | 183.2037 | 75.38 | 63.96 | 734 | 34 | me¦ ms¦ ph¦ pr¦ pc¦ ss¦ sc
[22 empty] | 14:11 | 14.644 | 178 | 142 | 174 | 13.2 | 12.8 | 1712 | 1077 | 2194 | 1313 | 3 | 72 | 295.1 | -10 | 183.2037 | 75.38 | 63.96 | 734 | 34 | me¦ ms¦ ph¦ pr¦ pc¦ ss¦ sc
[22 empty] | 14:11 | 14.65 | 178 | 144 | 174 | 13.2 | 12.8 | 1712 | 1080 | 2194 | 1317 | 3 | 72.1 | 295.1 | -10 | 183.2033 | 75.52 | 64 | 734 | 31 | me¦ ms¦ ph¦ pr¦ pc¦ ss¦ sc
[22 empty] | 14:11 | 14.653 | 178 | 145 | 174 | 13.2 | 12.8 | 1712 | 1083 | 2194 | 1320 | 3 | 72.1 | 295.1 | -10 | 183.2031 | 75.48 | 64.02 | 734 | 24 | me¦ ms¦ ph¦ pr¦ pc¦ ss¦ sc
[22 empty] | 14:11 | 14.655 | 178 | 150 | 174 | 13.2 | 12.8 | 1712 | 1086 | 2194 | 1324 | 3 | 72.2 | 295.1 | -10 | 183.2044 | 75.47 | 64.03 | 734 | 23 | me¦ ms¦ ph¦ pr¦ pc¦ ss¦ sc
[22 empty] | 14:11 | 14.661 | 178 | 153 | 174 | 13.2 | 12.8 | 1712 | 1089 | 2194 | 1328 | 3 | 72.2 | 295.1 | -10 | 183.2032 | 75.47 | 64.03 | 734 | 30 | me¦ ms¦ ph¦ pr¦ pc¦ ss¦ sc
[22 empty] | 14:11 | 14.668 | 178 | 156 | 174 | 13.2 | 12.8 | 1712 | 1092 | 2194 | 1331 | 3 | 72.3 | 295.1 | -10 | 183.2014 | 75.47 | 64.03 | 734 | 32 | me¦ ms¦ ph¦ pr¦ pc¦ ss¦ sc
[22 empty] | 14:11 | 14.687 | 178 | 163 | 173 | 13.2 | 12.8 | 1712 | 1095 | 2194 | 1335 | 3 | 72.6 | 295.1 | -10 | 183.2031 | 75.47 | 64.03 | 734 | 33 | me¦ ms¦ ph¦ pr¦ pc¦ ss¦ sc
[22 empty] | 14:11 | 14.694 | 177 | 165 | 173 | 13.2 | 12.8 | 1712 | 1098 | 2194 | 1339 | 3 | 72.7 | 295.1 | -10 | 183.2025 | 75.47 | 64.03 | 734 | 33 | me¦ ms¦ ph¦ pr¦ pc¦ ss¦ sc
[22 empty] | 14:11 | 14.695 | 177 | 168 | 173 | 13.2 | 12.8 | 1712 | 1101 | 2194 | 1342 | 3 | 72.7 | 295.1 | -10 | 183.2025 | 75.47 | 64.03 | 734 | 33 | me¦ ms¦ ph¦ pr¦ pc¦ ss¦ sc
[22 empty] | 14:11 | 14.7 | 177 | 169 | 173 | 13.2 | 12.8 | 1712 | 1103 | 2194 | 1345 | 3 | 72.8 | 295.1 | -10 | 183.2018 | 75.47 | 64.03 | 734 | 33 | me¦ ms¦ ph¦ pr¦ pc¦ ss¦ sc
[22 empty] | 14:11 | 14.704 | 177 | 172 | 173 | 13.2 | 12.8 | 1712 | 1106 | 2194 | 1348 | 3 | 72.9 | 295.1 | -10 | 183.2022 | 75.47 | 64.03 | 734 | 33 | me¦ ms¦ ph¦ pr¦ pc¦ ss¦ sc
[22 empty] | 14:11 | 14.709 | 177 | 174 | 173 | 13.2 | 12.8 | 1712 | 1109 | 2194 | 1352 | 3 | 72.9 | 295.1 | -10 | 183.2027 | 75.47 | 64.03 | 734 | 33 | me¦ ms¦ ph¦ pr¦ pc¦ ss¦ sc
[22 empty] | 14:12 | 14.713 | 177 | 176 | 172 | 13.2 | 12.8 | 1712 | 1111 | 2194 | 1354 | 3 | 73.1 | 295.1 | -10 | 183.2013 | 75.47 | 64.03 | 734 | 34 | me¦ ms¦ ph¦ pr¦ pc¦ ss¦ sc
[22 empty] | 14:12 | 14.715 | 176 | 169 | 172 | 13.2 | 12.8 | 1712 | 1114 | 2194 | 1358 | 3 | 73.2 | 295.1 | -10 | 183.2027 | 75.47 | 64.03 | 734 | 34 | me¦ ms¦ ph¦ pr¦ pc¦ ss¦ sc
[22 empty] | 14:12 | 14.723 | 176 | 158 | 172 | 13.2 | 12.8 | 1712 | 1117 | 2194 | 1362 | 3 | 73.2 | 295.1 | -10 | 183.2013 | 75.47 | 64.03 | 734 | 34 | me¦ ms¦ ph¦ pr¦ pc¦ ss¦ sc
[22 empty] | 14:12 | 14.726 | 176 | 152 | 172 | 13.2 | 12.8 | 1712 | 1119 | 2194 | 1364 | 3 | 73.3 | 295.1 | -10 | 183.2012 | 75.47 | 64.03 | 734 | 34 | me¦ ms¦ ph¦ pr¦ pc¦ ss¦ sc
[22 empty] | 14:12 | 14.731 | 176 | 141 | 172 | 13.2 | 12.8 | 1712 | 1122 | 2194 | 1368 | 3 | 73.4 | 295.1 | -10 | 183.2005 | 75.47 | 64.03 | 734 | 34 | me¦ ms¦ ph¦ pr¦ pc¦ ss¦ sc
[22 empty] | 14:12 | 14.737 | 176 | 135 | 172 | 13.2 | 12.8 | 1712 | 1125 | 2194 | 1371 | 3 | 73.4 | 295.1 | -10 | 183.2001 | 75.47 | 64.03 | 734 | 34 | me¦ ms¦ ph¦ pr¦ pc¦ ss¦ sc
[22 empty] | 14:12 | 14.742 | 176 | 132 | 172 | 13.2 | 12.8 | 1712 | 1127 | 2194 | 1374 | 3 | 73.5 | 295.1 | -10 | 183.2004 | 75.49 | 64.03 | 734 | 34 | me¦ ms¦ ph¦ pr¦ pc¦ ss¦ sc
[22 empty] | 14:12 | 14.739 | 176 | 124 | 172 | 13.2 | 12.8 | 1712 | 1130 | 2194 | 1378 | 3 | 73.5 | 295.1 | -10 | 183.201 | 76.24 | 64.15 | 734 | 26 | me¦ ms¦ ph¦ pr¦ pc¦ ss¦ sc
[22 empty] | 14:12 | 14.725 | 176 | 115 | 171 | 13.2 | 12.8 | 1712 | 1132 | 2194 | 1380 | 3 | 73.6 | 295.1 | -10 | 183.2009 | 76.3 | 64.2 | 734 | 15 | me¦ ms¦ ph¦ pr¦ pc¦ ss¦ sc
[22 empty] | 14:12 | 14.726 | 176 | 109 | 171 | 13.2 | 12.8 | 1712 | 1135 | 2194 | 1384 | 3 | 73.6 | 295.1 | -10 | 183.201 | 76.32 | 64.21 | 734 | 7 | me¦ ms¦ ph¦ pr¦ pc¦ ss¦ sc
[22 empty] | 14:12 | 14.732 | 175 | 105 | 171 | 13.2 | 12.8 | 1712 | 1137 | 2194 | 1386 | 3 | 73.7 | 295.1 | -10 | 183.1998 | 76.32 | 64.21 | 734 | 20 | me¦ ms¦ ph¦ pr¦ pc¦ ss¦ sc
[22 empty] | 14:12 | 14.735 | 175 | 98 | 171 | 13.2 | 12.8 | 1712 | 1140 | 2194 | 1390 | 3 | 73.8 | 295.1 | -10 | 183.1993 | 76.27 | 64.16 | 734 | 30 | me¦ ms¦ ph¦ pr¦ pc¦ ss¦ sc
[22 empty] | 14:12 | 14.736 | 175 | 99 | 171 | 13.2 | 12.8 | 1712 | 1142 | 2194 | 1392 | 3 | 73.8 | 295.1 | -10 | 183.2 | 76.27 | 64.16 | 734 | 25 | me¦ ms¦ ph¦ pr¦ pc¦ ss¦ sc
[22 empty] | 14:12 | 14.743 | 175 | 101 | 171 | 13.2 | 12.8 | 1712 | 1145 | 2194 | 1396 | 3 | 73.9 | 295.1 | -10 | 183.1974 | 76.27 | 64.16 | 734 | 29 | me¦ ms¦ ph¦ pr¦ pc¦ ss¦ sc
[22 empty] | 14:12 | 14.747 | 175 | 101 | 171 | 13.2 | 12.8 | 1712 | 1147 | 2194 | 1398 | 3 | 74 | 295.1 | -10 | 183.1997 | 76.34 | 64.19 | 734 | 30 | me¦ ms¦ ph¦ pr¦ pc¦ ss¦ sc
[22 empty] | 14:12 | 14.736 | 175 | 95 | 170 | 13.2 | 12.8 | 1712 | 1149 | 2194 | 1401 | 3 | 74 | 295.1 | -10 | 183.1976 | 76.45 | 64.18 | 734 | 15 | me¦ ms¦ ph¦ pr¦ pc¦ ss¦ sc
[22 empty] | 14:12 | 14.729 | 174 | 90 | 170 | 13.2 | 12.8 | 1712 | 1152 | 2194 | 1404 | 3 | 74.1 | 295.1 | -10 | 183.2002 | 76.47 | 64.27 | 734 | 5 | me¦ ms¦ ph¦ pr¦ pc¦ ss¦ sc
[22 empty] | 14:12 | 14.71 | 174 | 85 | 170 | 13.2 | 12.8 | 1712 | 1154 | 2194 | 1407 | 3 | 74.1 | 295.1 | -10 | 183.1981 | 76.45 | 64.23 | 734 | 3 | me¦ ms¦ ph¦ pr¦ pc¦ ss¦ sc
[22 empty] | 14:12 | 14.695 | 174 | 81 | 170 | 13.2 | 12.8 | 1712 | 1156 | 2194 | 1409 | 3 | 74.2 | 295.1 | -10 | 183.1994 | 76.43 | 64.22 | 734 | 2 | me¦ ms¦ ph¦ pr¦ pc¦ ss¦ sc
[22 empty] | 14:12 | 14.696 | 174 | 80 | 170 | 13.2 | 12.8 | 1712 | 1159 | 2194 | 1413 | 3 | 74.2 | 295.1 | -10 | 183.1979 | 76.43 | 64.22 | 734 | 7 | me¦ ms¦ ph¦ pr¦ pc¦ ss¦ sc
[22 empty] | 14:12 | 14.703 | 174 | 78 | 169 | 13.2 | 12.8 | 1712 | 1161 | 2194 | 1415 | 3 | 74.3 | 295.1 | -10 | 183.1984 | 76.43 | 64.22 | 734 | 20 | me¦ ms¦ ph¦ pr¦ pc¦ ss¦ sc
[22 empty] | 14:12 | 14.706 | 173 | 74 | 169 | 13.2 | 12.8 | 1712 | 1163 | 2194 | 1418 | 3 | 74.4 | 295.1 | -10 | 183.1971 | 76.43 | 64.25 | 734 | 24 | me¦ ms¦ ph¦ pr¦ pc¦ ss¦ sc
[22 empty] | 14:12 | 14.696 | 173 | 67 | 169 | 13.2 | 12.8 | 1712 | 1165 | 2194 | 1420 | 3 | 74.4 | 295.1 | -10 | 183.1992 | 76.41 | 64.22 | 734 | 12 | me¦ ms¦ ph¦ pr¦ pc¦ ss¦ sc
[22 empty] | 14:12 | 14.698 | 173 | 63 | 169 | 13.2 | 12.8 | 1712 | 1168 | 2194 | 1424 | 3 | 74.5 | 295.1 | -10 | 183.1987 | 76.41 | 64.22 | 734 | 17 | me¦ ms¦ ph¦ pr¦ pc¦ ss¦ sc
[22 empty] | 14:12 | 14.701 | 173 | 60 | 169 | 13.2 | 12.8 | 1712 | 1170 | 2194 | 1426 | 3 | 74.5 | 295.1 | -10 | 183.1991 | 76.41 | 64.22 | 734 | 21 | me¦ ms¦ ph¦ pr¦ pc¦ ss¦ sc
[22 empty] | 14:12 | 14.705 | 173 | 58 | 169 | 13.2 | 12.8 | 1712 | 1172 | 2194 | 1429 | 3 | 74.7 | 295.1 | -10 | 183.1982 | 76.4 | 64.26 | 734 | 19 | me¦ ms¦ ph¦ pr¦ pc¦ ss¦ sc
[22 empty] | 14:12 | 14.702 | 173 | 54 | 168 | 13.2 | 12.8 | 1712 | 1174 | 2194 | 1431 | 3 | 74.7 | 295.1 | -10 | 183.2001 | 76.4 | 64.26 | 734 | 21 | me¦ ms¦ ph¦ pr¦ pc¦ ss¦ sc
[22 empty] | 14:12 | 14.704 | 172 | 54 | 168 | 13.2 | 12.8 | 1712 | 1176 | 2194 | 1434 | 3 | 74.8 | 295.1 | -10 | 183.1992 | 76.4 | 64.26 | 734 | 22 | me¦ ms¦ ph¦ pr¦ pc¦ ss¦ sc
[22 empty] | 14:12 | 14.703 | 172 | 54 | 168 | 13.2 | 12.8 | 1712 | 1178 | 2194 | 1436 | 3 | 74.9 | 295.1 | -10 | 183.2001 | 76.36 | 64.21 | 734 | 18 | me¦ ms¦ ph¦ pr¦ pc¦ ss¦ sc
[22 empty] | 14:12 | 14.689 | 172 | 49 | 168 | 13.2 | 12.8 | 1712 | 1181 | 2194 | 1440 | 3 | 74.9 | 295.1 | -10 | 183.2007 | 76.32 | 64.3 | 734 | 14 | me¦ ms¦ ph¦ pr¦ pc¦ ss¦ sc
[22 empty] | 14:12 | 14.688 | 172 | 47 | 168 | 13.2 | 12.8 | 1712 | 1183 | 2194 | 1442 | 3 | 75 | 295.1 | -10 | 183.2012 | 76.32 | 64.3 | 734 | 19 | me¦ ms¦ ph¦ pr¦ pc¦ ss¦ sc
[22 empty] | 14:12 | 14.687 | 172 | 45 | 168 | 13.2 | 12.8 | 1712 | 1185 | 2194 | 1445 | 3 | 75 | 295.1 | -10 | 183.2013 | 76.32 | 64.3 | 734 | 20 | me¦ ms¦ ph¦ pr¦ pc¦ ss¦ sc
[22 empty] | 14:12 | 14.687 | 172 | 45 | 167 | 13.2 | 12.8 | 1712 | 1187 | 2194 | 1447 | 3 | 75.1 | 295.1 | -10 | 183.2009 | 76.3 | 64.27 | 734 | 20 | me¦ ms¦ ph¦ pr¦ pc¦ ss¦ sc
[22 empty] | 14:12 | 14.68 | 172 | 42 | 167 | 13.2 | 12.8 | 1712 | 1189 | 2194 | 1450 | 3 | 75.1 | 295.1 | -10 | 183.2012 | 76.3 | 64.27 | 734 | 17 | me¦ ms¦ ph¦ pr¦ pc¦ ss¦ sc
[22 empty] | 14:12 | 14.677 | 171 | 38 | 167 | 13.2 | 12.8 | 1712 | 1191 | 2194 | 1452 | 3 | 75.2 | 295.1 | -10 | 183.2017 | 76.3 | 64.27 | 734 | 19 | me¦ ms¦ ph¦ pr¦ pc¦ ss¦ sc
[22 empty] | 14:12 | 14.676 | 171 | 34 | 167 | 13.2 | 12.8 | 1712 | 1193 | 2194 | 1454 | 3 | 75.2 | 295.1 | -10 | 183.2016 | 76.22 | 64.22 | 734 | 20 | me¦ ms¦ ph¦ pr¦ pc¦ ss¦ sc
[22 empty] | 14:12 | 14.662 | 171 | 28 | 167 | 13.2 | 12.8 | 1712 | 1195 | 2194 | 1457 | 3 | 75.3 | 295.1 | -10 | 183.2028 | 76.15 | 64.23 | 734 | 15 | me¦ ms¦ ph¦ pr¦ pc¦ ss¦ sc
[22 empty] | 14:12 | 14.646 | 171 | 22 | 166 | 13.2 | 12.8 | 1712 | 1197 | 2194 | 1459 | 3 | 75.3 | 295.1 | -10 | 183.2021 | 76.1 | 64.25 | 734 | 11 | me¦ ms¦ ph¦ pr¦ pc¦ ss¦ sc
[22 empty] | 14:12 | 14.629 | 170 | 17 | 166 | 13.2 | 12.8 | 1712 | 1199 | 2194 | 1462 | 3 | 75.4 | 295.1 | -10 | 183.2029 | 76.08 | 64.25 | 734 | 9 | me¦ ms¦ ph¦ pr¦ pc¦ ss¦ sc
[22 empty] | 14:12 | 14.614 | 170 | 10 | 166 | 13.2 | 12.8 | 1712 | 1201 | 2194 | 1464 | 3 | 75.4 | 295.1 | -10 | 183.2029 | 76.05 | 64.27 | 734 | 9 | me¦ ms¦ ph¦ pr¦ pc¦ ss¦ sc
[22 empty] | 14:12 | 14.598 | 170 | 5 | 165 | 13.2 | 12.8 | 1712 | 1203 | 2194 | 1467 | 3 | 75.5 | 295.1 | -10 | 183.2037 | 76.07 | 64.3 | 734 | 10 | me¦ ms¦ ph¦ pr¦ pc¦ ss¦ sc
[22 empty] | 14:12 | 14.582 | 169 | 0 | 167 | 13.2 | 12.9 | 1712 | 1205 | 2194 | 1487 | 3 | 75.5 | 295.1 | -10 | 183.2019 | 75.98 | 64.27 | 734 | 10 | me¦ ms¦ ph¦ pr¦ pc¦ ss¦ sc
[22 empty] | 14:12 | 14.568 | 169 | 0 | 167 | 13.2 | 12.9 | 1712 | 1207 | 2194 | 1490 | 3 | 75.6 | 295.1 | -10 | 183.204 | 76.01 | 64.25 | 734 | 10 | me¦ ms¦ ph¦ pr¦ pc¦ ss¦ sc
[22 empty] | 14:12 | 14.568 | 169 | 0 | 167 | 13.2 | 12.9 | 1712 | 1209 | 2194 | 1492 | 3 | 75.6 | 295.1 | -10 | 183.204 | 76.01 | 64.25 | 734 | 10 | USB¦me¦ ms¦ ph¦ pr¦ pc¦ ss¦ sc
[22 empty] | 14:12 | 14.568 | 169 | 0 | 167 | 13.2 | 12.9 | 1712 | 1210 | 2194 | 1493 | 3 | 75.6 | 295.1 | -10 | 183.204 | 76.01 | 64.25 | 734 | 10 | me¦ ms¦ ph¦ pr¦ pc¦ ss¦ sc
[22 empty] | 14:12 | 14.522 | 168 | 0 | 166 | 13.2 | 12.9 | 1712 | 1212 | 2194 | 1496 | 3 | 75.7 | 295.1 | -10 | 183.2045 | 75.95 | 64.26 | 734 | 10 | me¦ ms¦ ph¦ pr¦ pc¦ ss¦ sc
[22 empty] | 14:12 | 14.517 | 168 | 0 | 166 | 13.2 | 12.9 | 1712 | 1214 | 2194 | 1498 | 3 | 75.8 | 295.1 | -10 | 183.2039 | 75.89 | 64.26 | 734 | 11 | me¦ ms¦ ph¦ pr¦ pc¦ ss¦ sc
[22 empty] | 14:12 | 14.511 | 168 | 0 | 166 | 13.2 | 12.9 | 1712 | 1216 | 2194 | 1501 | 3 | 75.9 | 295.1 | -10 | 183.2039 | 75.89 | 64.26 | 734 | 14 | me¦ ms¦ ph¦ pr¦ pc¦ ss¦ sc
[22 empty] | 14:12 | 14.505 | 168 | 0 | 166 | 13.2 | 12.9 | 1712 | 1218 | 2194 | 1503 | 3 | 75.9 | 295.1 | -10 | 183.2042 | 75.9 | 64.26 | 734 | 14 | me¦ ms¦ ph¦ pr¦ pc¦ ss¦ sc
[22 empty] | 14:12 | 14.497 | 167 | 0 | 165 | 13.2 | 12.9 | 1712 | 1220 | 2194 | 1506 | 3 | 76 | 295.1 | -10 | 183.2065 | 75.72 | 64.15 | 734 | 13 | me¦ ms¦ ph¦ pr¦ pc¦ ss¦ sc
[22 empty] | 14:13 | 14.489 | 167 | 0 | 165 | 13.2 | 12.9 | 1712 | 1221 | 2194 | 1507 | 3 | 76 | 295.1 | -10 | 183.2069 | 75.59 | 64.18 | 734 | 14 | me¦ ms¦ ph¦ pr¦ pc¦ ss¦ sc
[22 empty] | 14:13 | 14.481 | 167 | 0 | 165 | 13.2 | 12.9 | 1712 | 1223 | 2194 | 1509 | 3 | 76.1 | 295.1 | -10 | 183.2061 | 75.59 | 64.18 | 734 | 16 | me¦ ms¦ ph¦ pr¦ pc¦ ss¦ sc
[22 empty] | 14:13 | 14.473 | 167 | 0 | 165 | 13.2 | 12.9 | 1712 | 1225 | 2194 | 1512 | 3 | 76.1 | 295.1 | -10 | 183.2058 | 75.59 | 64.18 | 734 | 14 | me¦ ms¦ ph¦ pr¦ pc¦ ss¦ sc
[22 empty] | 14:13 | 14.469 | 166 | 0 | 164 | 13.2 | 12.9 | 1712 | 1227 | 2194 | 1514 | 3 | 76.4 | 295.1 | -10 | 183.2064 | 75.59 | 64.18 | 734 | 12 | me¦ ms¦ ph¦ pr¦ pc¦ ss¦ sc
[22 empty] | 14:13 | 14.461 | 166 | 0 | 164 | 13.2 | 12.9 | 1712 | 1229 | 2194 | 1517 | 3 | 76.5 | 295.1 | -10 | 183.209 | 75.59 | 64.18 | 734 | 12 | me¦ ms¦ ph¦ pr¦ pc¦ ss¦ sc
[22 empty] | 14:13 | 14.452 | 166 | 0 | 164 | 13.2 | 12.9 | 1712 | 1230 | 2194 | 1518 | 3 | 76.5 | 295.1 | -10 | 183.2084 | 75.59 | 64.18 | 734 | 12 | me¦ ms¦ ph¦ pr¦ pc¦ ss¦ sc
[22 empty] | 14:13 | 14.44 | 165 | 0 | 163 | 13.2 | 12.9 | 1712 | 1232 | 2194 | 1520 | 3 | 76.6 | 295.1 | -10 | 183.2079 | 75.55 | 64.18 | 734 | 11 | me¦ ms¦ ph¦ pr¦ pc¦ ss¦ sc
[22 empty] | 14:13 | 14.435 | 165 | 0 | 163 | 13.2 | 12.9 | 1712 | 1234 | 2194 | 1523 | 3 | 76.6 | 295.1 | -10 | 183.2094 | 75.11 | 64.08 | 734 | 15 | me¦ ms¦ ph¦ pr¦ pc¦ ss¦ sc
[22 empty] | 14:13 | 14.434 | 165 | 0 | 163 | 13.2 | 12.9 | 1712 | 1235 | 2194 | 1524 | 3 | 76.7 | 295.1 | -10 | 183.2103 | 75.07 | 64.06 | 734 | 20 | me¦ ms¦ ph¦ pr¦ pc¦ ss¦ sc
[22 empty] | 14:13 | 14.432 | 165 | 0 | 163 | 13.2 | 12.9 | 1712 | 1237 | 2194 | 1527 | 3 | 76.7 | 295.1 | -10 | 183.2101 | 75.03 | 64.07 | 734 | 24 | me¦ ms¦ ph¦ pr¦ pc¦ ss¦ sc
[22 empty] | 14:13 | 14.433 | 165 | 0 | 163 | 13.2 | 12.9 | 1712 | 1239 | 2194 | 1529 | 3 | 76.8 | 295.1 | -10 | 183.2109 | 74.93 | 64.03 | 734 | 25 | me¦ ms¦ ph¦ pr¦ pc¦ ss¦ sc
[22 empty] | 14:13 | 14.433 | 165 | 0 | 163 | 13.2 | 12.9 | 1712 | 1240 | 2194 | 1530 | 3 | 76.8 | 295.1 | -10 | 183.2115 | 74.87 | 64.03 | 734 | 26 | me¦ ms¦ ph¦ pr¦ pc¦ ss¦ sc
[22 empty] | 14:13 | 14.433 | 165 | 0 | 163 | 13.2 | 12.9 | 1712 | 1242 | 2194 | 1533 | 3 | 76.9 | 295.1 | -10 | 183.2109 | 74.91 | 64.06 | 734 | 27 | me¦ ms¦ ph¦ pr¦ pc¦ ss¦ sc
[22 empty] | 14:13 | 14.431 | 165 | 0 | 163 | 13.2 | 12.9 | 1712 | 1244 | 2194 | 1535 | 3 | 76.9 | 295.1 | -10 | 183.2115 | 74.92 | 64.08 | 734 | 27 | me¦ ms¦ ph¦ pr¦ pc¦ ss¦ sc
[22 empty] | 14:13 | 14.433 | 164 | 0 | 162 | 13.2 | 12.9 | 1712 | 1245 | 2194 | 1537 | 3 | 77 | 295.1 | -10 | 183.212 | 74.81 | 64.01 | 734 | 27 | me¦ ms¦ ph¦ pr¦ pc¦ ss¦ sc
[22 empty] | 14:13 | 14.434 | 164 | 0 | 162 | 13.2 | 12.9 | 1712 | 1247 | 2194 | 1539 | 3 | 77 | 295.1 | -10 | 183.2127 | 74.79 | 64.05 | 734 | 28 | me¦ ms¦ ph¦ pr¦ pc¦ ss¦ sc
[22 empty] | 14:13 | 14.434 | 164 | 0 | 162 | 13.2 | 12.9 | 1712 | 1249 | 2194 | 1541 | 3 | 77.1 | 295.1 | -10 | 183.2131 | 74.72 | 64.03 | 734 | 28 | me¦ ms¦ ph¦ pr¦ pc¦ ss¦ sc
[22 empty] | 14:13 | 14.436 | 164 | 0 | 162 | 13.2 | 12.9 | 1712 | 1250 | 2194 | 1543 | 3 | 77.2 | 295.1 | -10 | 183.2127 | 74.66 | 63.97 | 734 | 30 | me¦ ms¦ ph¦ pr¦ pc¦ ss¦ sc
[22 empty] | 14:13 | 14.436 | 164 | 0 | 162 | 13.2 | 12.9 | 1712 | 1252 | 2194 | 1545 | 3 | 77.2 | 295.1 | -10 | 183.2131 | 74.64 | 63.95 | 734 | 30 | me¦ ms¦ ph¦ pr¦ pc¦ ss¦ sc
[22 empty] | 14:13 | 14.438 | 164 | 0 | 162 | 13.2 | 12.9 | 1712 | 1253 | 2194 | 1546 | 3 | 77.3 | 295.1 | -10 | 183.213 | 74.63 | 64 | 734 | 30 | me¦ ms¦ ph¦ pr¦ pc¦ ss¦ sc
[22 empty] | 14:13 | 14.441 | 164 | 0 | 162 | 13.2 | 12.9 | 1712 | 1255 | 2194 | 1549 | 3 | 77.3 | 295.1 | -10 | 183.2135 | 74.58 | 63.93 | 734 | 30 | me¦ ms¦ ph¦ pr¦ pc¦ ss¦ sc
[22 empty] | 14:13 | 14.443 | 164 | 0 | 162 | 13.2 | 12.9 | 1712 | 1256 | 2194 | 1550 | 3 | 77.4 | 295.1 | -10 | 183.2148 | 74.61 | 63.94 | 734 | 30 | me¦ ms¦ ph¦ pr¦ pc¦ ss¦ sc
[22 empty] | 14:13 | 14.448 | 164 | 0 | 162 | 13.2 | 12.9 | 1712 | 1258 | 2194 | 1553 | 3 | 77.4 | 295.1 | -10 | 183.214 | 74.55 | 63.92 | 734 | 31 | me¦ ms¦ ph¦ pr¦ pc¦ ss¦ sc
[22 empty] | 14:13 | 14.45 | 164 | 0 | 162 | 13.2 | 12.9 | 1712 | 1260 | 2194 | 1555 | 3 | 77.5 | 295.1 | -10 | 183.2136 | 74.49 | 63.92 | 734 | 31 | me¦ ms¦ ph¦ pr¦ pc¦ ss¦ sc
[22 empty] | 14:13 | 14.454 | 164 | 0 | 162 | 13.2 | 12.9 | 1712 | 1261 | 2194 | 1556 | 3 | 77.5 | 295.1 | -10 | 183.216 | 74.5 | 63.89 | 734 | 31 | me¦ ms¦ ph¦ pr¦ pc¦ ss¦ sc
[22 empty] | 14:13 | 14.456 | 163 | 0 | 161 | 13.2 | 12.9 | 1712 | 1263 | 2194 | 1559 | 3 | 77.6 | 295.1 | -10 | 183.2158 | 74.49 | 63.89 | 734 | 32 | me¦ ms¦ ph¦ pr¦ pc¦ ss¦ sc
[22 empty] | 14:13 | 14.461 | 163 | 0 | 161 | 13.2 | 12.9 | 1712 | 1264 | 2194 | 1560 | 3 | 77.6 | 295.1 | -10 | 183.2144 | 74.51 | 63.9 | 734 | 32 | me¦ ms¦ ph¦ pr¦ pc¦ ss¦ sc
[22 empty] | 14:13 | 14.464 | 163 | 0 | 161 | 13.2 | 12.9 | 1712 | 1266 | 2194 | 1562 | 3 | 77.7 | 295.1 | -10 | 183.2171 | 74.43 | 63.86 | 734 | 32 | me¦ ms¦ ph¦ pr¦ pc¦ ss¦ sc
[22 empty] | 14:13 | 14.466 | 163 | 0 | 161 | 13.2 | 12.9 | 1712 | 1267 | 2194 | 1564 | 3 | 77.7 | 295.1 | -10 | 183.2165 | 74.44 | 63.85 | 734 | 32 | me¦ ms¦ ph¦ pr¦ pc¦ ss¦ sc
[22 empty] | 14:13 | 14.47 | 163 | 0 | 161 | 13.2 | 12.9 | 1712 | 1269 | 2194 | 1566 | 3 | 77.8 | 295.1 | -10 | 183.2156 | 74.49 | 63.87 | 734 | 32 | me¦ ms¦ ph¦ pr¦ pc¦ ss¦ sc
[22 empty] | 14:13 | 14.475 | 163 | 0 | 161 | 13.2 | 12.9 | 1712 | 1270 | 2194 | 1567 | 3 | 77.8 | 295.1 | -10 | 183.2166 | 74.43 | 63.88 | 734 | 32 | me¦ ms¦ ph¦ pr¦ pc¦ ss¦ sc
[22 empty] | 14:13 | 14.478 | 163 | 0 | 161 | 13.2 | 12.9 | 1712 | 1271 | 2194 | 1569 | 3 | 77.9 | 295.1 | -10 | 183.2188 | 74.46 | 63.83 | 734 | 32 | me¦ ms¦ ph¦ pr¦ pc¦ ss¦ sc
[22 empty] | 14:13 | 14.479 | 163 | 0 | 161 | 13.2 | 12.9 | 1712 | 1273 | 2194 | 1571 | 3 | 77.9 | 295.1 | -10 | 183.2192 | 74.45 | 63.82 | 734 | 32 | me¦ ms¦ ph¦ pr¦ pc¦ ss¦ sc
[22 empty] | 14:13 | 14.481 | 163 | 0 | 161 | 13.2 | 12.9 | 1712 | 1274 | 2194 | 1572 | 3 | 78 | 295.1 | -10 | 183.2179 | 74.48 | 63.82 | 734 | 32 | me¦ ms¦ ph¦ pr¦ pc¦ ss¦ sc
[22 empty] | 14:13 | 14.487 | 163 | 0 | 161 | 13.2 | 12.9 | 1712 | 1276 | 2194 | 1575 | 3 | 78 | 295.1 | -10 | 183.216 | 74.45 | 63.78 | 734 | 31 | me¦ ms¦ ph¦ pr¦ pc¦ ss¦ sc
[22 empty] | 14:13 | 14.495 | 163 | 0 | 161 | 13.2 | 12.9 | 1712 | 1277 | 2194 | 1576 | 3 | 78.1 | 295.1 | -10 | 183.2181 | 74.43 | 63.77 | 734 | 31 | me¦ ms¦ ph¦ pr¦ pc¦ ss¦ sc
[22 empty] | 14:13 | 14.5 | 163 | 0 | 161 | 13.2 | 12.9 | 1712 | 1279 | 2194 | 1579 | 3 | 78.1 | 295.1 | -10 | 183.2188 | 74.45 | 63.78 | 734 | 31 | me¦ ms¦ ph¦ pr¦ pc¦ ss¦ sc
[22 empty] | 14:13 | 14.505 | 163 | 0 | 161 | 13.2 | 12.9 | 1712 | 1280 | 2194 | 1580 | 3 | 78.2 | 295.1 | -10 | 183.2182 | 74.46 | 63.76 | 734 | 31 | me¦ ms¦ ph¦ pr¦ pc¦ ss¦ sc
[22 empty] | 14:13 | 14.507 | 163 | 0 | 161 | 13.2 | 12.9 | 1712 | 1281 | 2194 | 1581 | 3 | 78.2 | 295.1 | -10 | 183.2194 | 74.45 | 63.74 | 734 | 31 | me¦ ms¦ ph¦ pr¦ pc¦ ss¦ sc
[22 empty] | 14:13 | 14.512 | 163 | 0 | 161 | 13.2 | 12.9 | 1712 | 1283 | 2194 | 1583 | 3 | 78.3 | 295.1 | -10 | 183.22 | 74.45 | 63.73 | 734 | 31 | me¦ ms¦ ph¦ pr¦ pc¦ ss¦ sc
[22 empty] | 14:13 | 14.514 | 163 | 0 | 161 | 13.2 | 12.9 | 1712 | 1284 | 2194 | 1585 | 3 | 78.3 | 295.1 | -10 | 183.2205 | 74.47 | 63.72 | 734 | 31 | me¦ ms¦ ph¦ pr¦ pc¦ ss¦ sc
[22 empty] | 14:13 | 14.519 | 162 | 0 | 160 | 13.2 | 12.9 | 1712 | 1286 | 2194 | 1587 | 3 | 78.4 | 295.1 | -10 | 183.2193 | 74.57 | 63.8 | 734 | 30 | me¦ ms¦ ph¦ pr¦ pc¦ ss¦ sc
[22 empty] | 14:13 | 14.525 | 163 | 0 | 161 | 13.2 | 12.9 | 1712 | 1287 | 2194 | 1588 | 3 | 78.4 | 295.1 | -10 | 183.2195 | 74.61 | 63.79 | 734 | 30 | me¦ ms¦ ph¦ pr¦ pc¦ ss¦ sc
[22 empty] | 14:13 | 14.531 | 162 | 0 | 160 | 13.2 | 12.9 | 1712 | 1288 | 2194 | 1590 | 3 | 78.5 | 295.1 | -10 | 183.2179 | 74.59 | 63.75 | 734 | 29 | me¦ ms¦ ph¦ pr¦ pc¦ ss¦ sc
[22 empty] | 14:13 | 14.536 | 162 | 0 | 160 | 13.2 | 12.9 | 1712 | 1290 | 2194 | 1592 | 3 | 78.5 | 295.1 | -10 | 183.2184 | 74.59 | 63.76 | 734 | 29 | me¦ ms¦ ph¦ pr¦ pc¦ ss¦ sc
[22 empty] | 14:13 | 14.539 | 162 | 0 | 160 | 13.2 | 12.9 | 1712 | 1291 | 2194 | 1593 | 3 | 78.6 | 295.1 | -10 | 183.2192 | 74.6 | 63.74 | 734 | 29 | me¦ ms¦ ph¦ pr¦ pc¦ ss¦ sc
[22 empty] | 14:13 | 14.545 | 162 | 0 | 160 | 13.2 | 12.9 | 1712 | 1292 | 2194 | 1595 | 3 | 78.6 | 295.1 | -10 | 183.2193 | 74.6 | 63.72 | 734 | 29 | me¦ ms¦ ph¦ pr¦ pc¦ ss¦ sc
[22 empty] | 14:13 | 14.55 | 162 | 0 | 160 | 13.2 | 12.9 | 1712 | 1294 | 2194 | 1597 | 3 | 78.7 | 295.1 | -10 | 183.2185 | 74.67 | 63.73 | 734 | 28 | me¦ ms¦ ph¦ pr¦ pc¦ ss¦ sc
[22 empty] | 14:13 | 14.554 | 162 | 0 | 160 | 13.2 | 12.9 | 1712 | 1295 | 2194 | 1598 | 3 | 78.7 | 295.1 | -10 | 183.2202 | 74.73 | 63.74 | 734 | 28 | me¦ ms¦ ph¦ pr¦ pc¦ ss¦ sc
[22 empty] | 14:13 | 14.557 | 162 | 0 | 160 | 13.2 | 12.9 | 1712 | 1296 | 2194 | 1600 | 3 | 78.8 | 295.1 | -10 | 183.2189 | 74.75 | 63.69 | 734 | 26 | me¦ ms¦ ph¦ pr¦ pc¦ ss¦ sc
[22 empty] | 14:13 | 14.567 | 162 | 0 | 160 | 13.2 | 12.9 | 1712 | 1297 | 2194 | 1601 | 3 | 78.8 | 295.1 | -10 | 183.2198 | 74.81 | 63.69 | 734 | 25 | me¦ ms¦ ph¦ pr¦ pc¦ ss¦ sc
[22 empty] | 14:13 | 14.571 | 162 | 0 | 160 | 13.2 | 12.9 | 1712 | 1299 | 2194 | 1603 | 3 | 78.9 | 295.1 | -10 | 183.2194 | 74.88 | 63.72 | 734 | 25 | me¦ ms¦ ph¦ pr¦ pc¦ ss¦ sc
[22 empty] | 14:13 | 14.576 | 162 | 2 | 160 | 13.2 | 12.9 | 1712 | 1300 | 2194 | 1604 | 3 | 78.9 | 295.1 | -10 | 183.2191 | 74.9 | 63.73 | 734 | 24 | me¦ ms¦ ph¦ pr¦ pc¦ ss¦ sc
[22 empty] | 14:13 | 14.576 | 162 | 2 | 160 | 13.2 | 12.9 | 1712 | 1301 | 2194 | 1606 | 3 | 79 | 295.1 | -10 | 183.2194 | 74.86 | 63.64 | 734 | 23 | me¦ ms¦ ph¦ pr¦ pc¦ ss¦ sc
[22 empty] | 14:13 | 14.585 | 162 | 18 | 160 | 13.2 | 12.9 | 1712 | 1302 | 2194 | 1607 | 3 | 79 | 295.1 | -10 | 183.2192 | 74.95 | 63.69 | 734 | 23 | me¦ ms¦ ph¦ pr¦ pc¦ ss¦ sc
[22 empty] | 14:14 | 14.588 | 162 | 20 | 160 | 13.2 | 12.9 | 1712 | 1304 | 2194 | 1609 | 3 | 79.1 | 295.1 | -10 | 183.2208 | 74.95 | 63.71 | 734 | 23 | me¦ ms¦ ph¦ pr¦ pc¦ ss¦ sc
[22 empty] | 14:14 | 14.591 | 162 | 23 | 160 | 13.2 | 12.9 | 1712 | 1305 | 2194 | 1611 | 3 | 79.1 | 295.1 | -10 | 183.2204 | 74.95 | 63.72 | 734 | 23 | me¦ ms¦ ph¦ pr¦ pc¦ ss¦ sc
[22 empty] | 14:14 | 14.594 | 162 | 26 | 160 | 13.2 | 12.9 | 1712 | 1306 | 2194 | 1612 | 3 | 79.2 | 295.1 | -10 | 183.2201 | 74.97 | 63.7 | 734 | 23 | me¦ ms¦ ph¦ pr¦ pc¦ ss¦ sc
[22 empty] | 14:14 | 14.594 | 162 | 28 | 160 | 13.2 | 12.9 | 1712 | 1307 | 2194 | 1613 | 3 | 79.2 | 295.1 | -10 | 183.2204 | 74.97 | 63.71 | 734 | 23 | me¦ ms¦ ph¦ pr¦ pc¦ ss¦ sc
[22 empty] | 14:14 | 14.599 | 162 | 32 | 160 | 13.2 | 12.9 | 1712 | 1309 | 2194 | 1616 | 3 | 79.3 | 295.1 | -10 | 183.2201 | 74.95 | 63.69 | 734 | 22 | me¦ ms¦ ph¦ pr¦ pc¦ ss¦ sc
[22 empty] | 14:14 | 14.602 | 162 | 35 | 160 | 13.2 | 12.9 | 1712 | 1310 | 2194 | 1617 | 3 | 79.3 | 295.1 | -10 | 183.221 | 74.99 | 63.69 | 734 | 23 | me¦ ms¦ ph¦ pr¦ pc¦ ss¦ sc
[22 empty] | 14:14 | 14.605 | 161 | 38 | 159 | 13.2 | 12.9 | 1712 | 1311 | 2194 | 1618 | 3 | 79.4 | 295.1 | -10 | 183.2194 | 75.04 | 63.7 | 734 | 23 | me¦ ms¦ ph¦ pr¦ pc¦ ss¦ sc
[22 empty] | 14:14 | 14.608 | 161 | 40 | 159 | 13.2 | 12.9 | 1712 | 1312 | 2194 | 1619 | 3 | 79.4 | 295.1 | -10 | 183.2192 | 74.97 | 63.64 | 734 | 22 | me¦ ms¦ ph¦ pr¦ pc¦ ss¦ sc
[22 empty] | 14:14 | 14.612 | 161 | 44 | 159 | 13.2 | 12.9 | 1712 | 1313 | 2194 | 1620 | 3 | 79.5 | 295.1 | -10 | 183.2206 | 74.97 | 63.67 | 734 | 23 | me¦ ms¦ ph¦ pr¦ pc¦ ss¦ sc
[22 empty] | 14:14 | 14.616 | 161 | 48 | 159 | 13.2 | 12.9 | 1712 | 1315 | 2194 | 1623 | 3 | 79.5 | 295.1 | -10 | 183.2211 | 75.04 | 63.69 | 734 | 23 | me¦ ms¦ ph¦ pr¦ pc¦ ss¦ sc
[22 empty] | 14:14 | 14.622 | 161 | 53 | 159 | 13.2 | 12.9 | 1712 | 1316 | 2194 | 1624 | 3 | 79.6 | 295.1 | -10 | 183.2193 | 74.97 | 63.68 | 734 | 23 | me¦ ms¦ ph¦ pr¦ pc¦ ss¦ sc
[22 empty] | 14:14 | 14.626 | 161 | 56 | 159 | 13.2 | 12.9 | 1712 | 1317 | 2194 | 1625 | 3 | 79.6 | 295.1 | -10 | 183.2193 | 74.95 | 63.69 | 734 | 23 | me¦ ms¦ ph¦ pr¦ pc¦ ss¦ sc
[22 empty] | 14:14 | 14.632 | 161 | 58 | 159 | 13.2 | 12.9 | 1712 | 1318 | 2194 | 1627 | 3 | 79.7 | 295.1 | -10 | 183.2192 | 74.98 | 63.68 | 734 | 24 | me¦ ms¦ ph¦ pr¦ pc¦ ss¦ sc
[22 empty] | 14:14 | 14.635 | 161 | 59 | 159 | 13.2 | 12.9 | 1712 | 1319 | 2194 | 1628 | 3 | 79.7 | 295.1 | -10 | 183.2196 | 74.92 | 63.64 | 734 | 24 | me¦ ms¦ ph¦ pr¦ pc¦ ss¦ sc
[22 empty] | 14:14 | 14.641 | 161 | 61 | 159 | 13.2 | 12.9 | 1712 | 1320 | 2194 | 1629 | 3 | 79.8 | 295.1 | -10 | 183.2193 | 74.95 | 63.67 | 734 | 24 | me¦ ms¦ ph¦ pr¦ pc¦ ss¦ sc
[22 empty] | 14:14 | 14.644 | 161 | 61 | 159 | 13.2 | 12.9 | 1712 | 1322 | 2194 | 1632 | 3 | 79.8 | 295.1 | -10 | 183.2188 | 74.96 | 63.67 | 734 | 24 | me¦ ms¦ ph¦ pr¦ pc¦ ss¦ sc
[22 empty] | 14:14 | 14.648 | 161 | 63 | 159 | 13.2 | 12.9 | 1712 | 1323 | 2194 | 1633 | 3 | 79.9 | 295.1 | -10 | 183.2193 | 74.93 | 63.64 | 734 | 24 | me¦ ms¦ ph¦ pr¦ pc¦ ss¦ sc
[22 empty] | 14:14 | 14.65 | 161 | 64 | 159 | 13.2 | 12.9 | 1712 | 1324 | 2194 | 1634 | 3 | 79.9 | 295.1 | -10 | 183.2207 | 74.92 | 63.65 | 734 | 25 | me¦ ms¦ ph¦ pr¦ pc¦ ss¦ sc
[22 empty] | 14:14 | 14.655 | 161 | 65 | 159 | 13.2 | 12.9 | 1712 | 1325 | 2194 | 1635 | 3 | 80 | 295.1 | -10 | 183.2204 | 74.9 | 63.65 | 734 | 25 | me¦ ms¦ ph¦ pr¦ pc¦ ss¦ sc
[22 empty] | 14:14 | 14.659 | 161 | 66 | 159 | 13.2 | 12.9 | 1712 | 1326 | 2194 | 1637 | 3 | 80 | 295.1 | -10 | 183.2194 | 74.89 | 63.67 | 734 | 25 | me¦ ms¦ ph¦ pr¦ pc¦ ss¦ sc
[22 empty] | 14:14 | 14.662 | 161 | 66 | 159 | 13.2 | 12.9 | 1712 | 1327 | 2194 | 1638 | 3 | 80.1 | 295.1 | -10 | 183.2191 | 74.85 | 63.67 | 734 | 25 | me¦ ms¦ ph¦ pr¦ pc¦ ss¦ sc
[22 empty] | 14:14 | 14.665 | 160 | 67 | 158 | 13.2 | 12.9 | 1712 | 1328 | 2194 | 1639 | 3 | 80.2 | 295.1 | -10 | 183.2194 | 74.86 | 63.64 | 734 | 27 | me¦ ms¦ ph¦ pr¦ pc¦ ss¦ sc
[22 empty] | 14:14 | 14.666 | 160 | 67 | 158 | 13.2 | 12.9 | 1712 | 1329 | 2194 | 1640 | 3 | 80.2 | 295.1 | -10 | 183.2207 | 74.86 | 63.64 | 734 | 27 | me¦ ms¦ ph¦ pr¦ pc¦ ss¦ sc
[22 empty] | 14:14 | 14.669 | 160 | 67 | 158 | 13.2 | 12.9 | 1712 | 1330 | 2194 | 1641 | 3 | 80.3 | 295.1 | -10 | 183.2215 | 74.86 | 63.62 | 734 | 27 | me¦ ms¦ ph¦ pr¦ pc¦ ss¦ sc
[22 empty] | 14:14 | 14.67 | 160 | 67 | 158 | 13.2 | 12.9 | 1712 | 1332 | 2194 | 1644 | 3 | 80.3 | 295.1 | -10 | 183.2196 | 74.88 | 63.64 | 734 | 26 | me¦ ms¦ ph¦ pr¦ pc¦ ss¦ sc
[22 empty] | 14:14 | 14.671 | 160 | 66 | 158 | 13.2 | 12.9 | 1712 | 1333 | 2194 | 1645 | 3 | 80.4 | 295.1 | -10 | 183.2208 | 74.81 | 63.63 | 734 | 27 | me¦ ms¦ ph¦ pr¦ pc¦ ss¦ sc
[22 empty] | 14:14 | 14.672 | 160 | 65 | 158 | 13.2 | 12.9 | 1712 | 1334 | 2194 | 1646 | 3 | 80.4 | 295.1 | -10 | 183.2212 | 74.86 | 63.66 | 734 | 27 | me¦ ms¦ ph¦ pr¦ pc¦ ss¦ sc
[22 empty] | 14:14 | 14.671 | 160 | 64 | 158 | 13.2 | 12.9 | 1712 | 1335 | 2194 | 1648 | 3 | 80.5 | 295.1 | -10 | 183.2207 | 74.87 | 63.64 | 734 | 26 | me¦ ms¦ ph¦ pr¦ pc¦ ss¦ sc
[22 empty] | 14:14 | 14.674 | 160 | 64 | 158 | 13.2 | 12.9 | 1712 | 1336 | 2194 | 1649 | 3 | 80.5 | 295.1 | -10 | 183.2192 | 74.81 | 63.61 | 734 | 27 | me¦ ms¦ ph¦ pr¦ pc¦ ss¦ sc
[22 empty] | 14:14 | 14.679 | 160 | 65 | 158 | 13.2 | 12.9 | 1712 | 1337 | 2194 | 1650 | 3 | 80.6 | 295.1 | -10 | 183.2198 | 74.88 | 63.63 | 734 | 27 | me¦ ms¦ ph¦ pr¦ pc¦ ss¦ sc
[22 empty] | 14:14 | 14.679 | 160 | 63 | 158 | 13.2 | 12.9 | 1712 | 1338 | 2194 | 1651 | 3 | 80.6 | 295.1 | -10 | 183.2207 | 74.82 | 63.61 | 734 | 27 | me¦ ms¦ ph¦ pr¦ pc¦ ss¦ sc
[22 empty] | 14:14 | 14.684 | 160 | 64 | 158 | 13.2 | 12.9 | 1712 | 1339 | 2194 | 1653 | 3 | 80.7 | 295.1 | -10 | 183.2202 | 74.77 | 63.61 | 734 | 27 | me¦ ms¦ ph¦ pr¦ pc¦ ss¦ sc
[22 empty] | 14:14 | 14.687 | 160 | 64 | 158 | 13.2 | 12.9 | 1712 | 1340 | 2194 | 1654 | 3 | 80.7 | 295.1 | -10 | 183.222 | 74.78 | 63.6 | 734 | 28 | me¦ ms¦ ph¦ pr¦ pc¦ ss¦ sc
[22 empty] | 14:14 | 14.691 | 160 | 64 | 158 | 13.2 | 12.9 | 1712 | 1341 | 2194 | 1655 | 3 | 80.8 | 295.1 | -10 | 183.2209 | 74.81 | 63.66 | 734 | 28 | me¦ ms¦ ph¦ pr¦ pc¦ ss¦ sc
[22 empty] | 14:14 | 14.693 | 160 | 63 | 158 | 13.2 | 12.9 | 1712 | 1342 | 2194 | 1656 | 3 | 80.8 | 295.1 | -10 | 183.2204 | 74.79 | 63.61 | 734 | 28 | me¦ ms¦ ph¦ pr¦ pc¦ ss¦ sc
[22 empty] | 14:14 | 14.697 | 159 | 64 | 157 | 13.2 | 12.9 | 1712 | 1343 | 2194 | 1658 | 3 | 80.9 | 295.1 | -10 | 183.2198 | 74.86 | 63.63 | 734 | 27 | me¦ ms¦ ph¦ pr¦ pc¦ ss¦ sc
[22 empty] | 14:14 | 14.7 | 159 | 64 | 157 | 13.2 | 12.9 | 1712 | 1344 | 2194 | 1659 | 3 | 80.9 | 295.1 | -10 | 183.2211 | 74.8 | 63.63 | 734 | 28 | me¦ ms¦ ph¦ pr¦ pc¦ ss¦ sc
[22 empty] | 14:14 | 14.702 | 159 | 64 | 157 | 13.2 | 12.9 | 1712 | 1345 | 2194 | 1660 | 3 | 81 | 295.1 | -10 | 183.2201 | 74.76 | 63.6 | 734 | 28 | me¦ ms¦ ph¦ pr¦ pc¦ ss¦ sc
[22 empty] | 14:14 | 14.702 | 159 | 63 | 157 | 13.2 | 12.9 | 1712 | 1346 | 2194 | 1661 | 3 | 81 | 295.1 | -10 | 183.2212 | 74.77 | 63.6 | 734 | 28 | me¦ ms¦ ph¦ pr¦ pc¦ ss¦ sc
[22 empty] | 14:14 | 14.703 | 159 | 61 | 157 | 13.2 | 12.9 | 1712 | 1347 | 2194 | 1662 | 3 | 81.1 | 295.1 | -10 | 183.2223 | 74.82 | 63.62 | 734 | 28 | me¦ ms¦ ph¦ pr¦ pc¦ ss¦ sc
[22 empty] | 14:14 | 14.7 | 159 | 58 | 157 | 13.2 | 12.9 | 1712 | 1348 | 2194 | 1664 | 3 | 81.1 | 295.1 | -10 | 183.2227 | 74.8 | 63.59 | 734 | 28 | me¦ ms¦ ph¦ pr¦ pc¦ ss¦ sc
[22 empty] | 14:14 | 14.701 | 159 | 57 | 159 | 13.2 | 13 | 1712 | 1349 | 2194 | 1686 | 3 | 81.2 | 295.1 | -10 | 183.2224 | 74.77 | 63.58 | 734 | 28 | me¦ ms¦ ph¦ pr¦ pc¦ ss¦ sc
[22 empty] | 14:14 | 14.702 | 159 | 57 | 159 | 13.2 | 13 | 1712 | 1350 | 2194 | 1687 | 3 | 81.2 | 295.1 | -10 | 183.2225 | 74.83 | 63.62 | 734 | 28 | me¦ ms¦ ph¦ pr¦ pc¦ ss¦ sc
[22 empty] | 14:14 | 14.706 | 159 | 56 | 159 | 13.2 | 13 | 1712 | 1351 | 2194 | 1688 | 3 | 81.3 | 295.1 | -10 | 183.2222 | 74.84 | 63.6 | 734 | 28 | me¦ ms¦ ph¦ pr¦ pc¦ ss¦ sc
[22 empty] | 14:14 | 14.708 | 159 | 56 | 159 | 13.2 | 13 | 1712 | 1352 | 2194 | 1690 | 3 | 81.3 | 295.1 | -10 | 183.2212 | 74.88 | 63.63 | 734 | 27 | me¦ ms¦ ph¦ pr¦ pc¦ ss¦ sc
[22 empty] | 14:14 | 14.711 | 159 | 56 | 159 | 13.2 | 13 | 1712 | 1353 | 2194 | 1691 | 3 | 81.4 | 295.1 | -10 | 183.2219 | 74.88 | 63.61 | 734 | 27 | me¦ ms¦ ph¦ pr¦ pc¦ ss¦ sc
[22 empty] | 14:14 | 14.712 | 159 | 54 | 159 | 13.2 | 13 | 1712 | 1354 | 2194 | 1692 | 3 | 81.4 | 295.1 | -10 | 183.2222 | 74.84 | 63.55 | 734 | 27 | me¦ ms¦ ph¦ pr¦ pc¦ ss¦ sc
[22 empty] | 14:14 | 14.714 | 158 | 53 | 158 | 13.2 | 13 | 1712 | 1355 | 2194 | 1693 | 3 | 81.5 | 295.1 | -10 | 183.222 | 74.92 | 63.61 | 734 | 27 | me¦ ms¦ ph¦ pr¦ pc¦ ss¦ sc
[22 empty] | 14:14 | 14.715 | 158 | 52 | 158 | 13.2 | 13 | 1712 | 1356 | 2194 | 1695 | 3 | 81.5 | 295.1 | -10 | 183.2207 | 74.95 | 63.63 | 734 | 26 | me¦ ms¦ ph¦ pr¦ pc¦ ss¦ sc
[22 empty] | 14:14 | 14.715 | 158 | 51 | 158 | 13.2 | 13 | 1712 | 1357 | 2194 | 1696 | 3 | 81.6 | 295.1 | -10 | 183.2216 | 74.92 | 63.58 | 734 | 26 | me¦ ms¦ ph¦ pr¦ pc¦ ss¦ sc
[22 empty] | 14:14 | 14.714 | 158 | 49 | 158 | 13.2 | 13 | 1712 | 1358 | 2194 | 1697 | 3 | 81.6 | 295.1 | -10 | 183.2212 | 74.94 | 63.59 | 734 | 26 | me¦ ms¦ ph¦ pr¦ pc¦ ss¦ sc
[22 empty] | 14:14 | 14.716 | 158 | 48 | 158 | 13.2 | 13 | 1712 | 1359 | 2194 | 1698 | 3 | 81.7 | 295.1 | -10 | 183.2206 | 74.87 | 63.57 | 734 | 26 | me¦ ms¦ ph¦ pr¦ pc¦ ss¦ sc
[22 empty] | 14:14 | 14.718 | 158 | 48 | 158 | 13.2 | 13 | 1712 | 1360 | 2194 | 1700 | 3 | 81.7 | 295.1 | -10 | 183.2207 | 74.9 | 63.61 | 734 | 26 | me¦ ms¦ ph¦ pr¦ pc¦ ss¦ sc
[22 empty] | 14:14 | 14.722 | 158 | 48 | 158 | 13.2 | 13 | 1712 | 1361 | 2194 | 1701 | 3 | 81.8 | 295.1 | -10 | 183.221 | 74.85 | 63.58 | 734 | 26 | me¦ ms¦ ph¦ pr¦ pc¦ ss¦ sc
[22 empty] | 14:14 | 14.723 | 158 | 45 | 158 | 13.2 | 13 | 1712 | 1361 | 2194 | 1701 | 3 | 81.8 | 295.1 | -10 | 183.2211 | 74.89 | 63.57 | 734 | 27 | me¦ ms¦ ph¦ pr¦ pc¦ ss¦ sc
[22 empty] | 14:14 | 14.725 | 158 | 45 | 158 | 13.2 | 13 | 1712 | 1362 | 2194 | 1702 | 3 | 81.9 | 295.1 | -10 | 183.2225 | 74.86 | 63.59 | 734 | 27 | me¦ ms¦ ph¦ pr¦ pc¦ ss¦ sc
[22 empty] | 14:14 | 14.728 | 158 | 44 | 158 | 13.2 | 13 | 1712 | 1363 | 2194 | 1703 | 3 | 81.9 | 295.1 | -10 | 183.221 | 74.92 | 63.57 | 734 | 27 | me¦ ms¦ ph¦ pr¦ pc¦ ss¦ sc
[22 empty] | 14:14 | 14.729 | 158 | 44 | 158 | 13.2 | 13 | 1712 | 1364 | 2194 | 1705 | 3 | 82 | 295.1 | -10 | 183.2216 | 74.88 | 63.54 | 734 | 27 | me¦ ms¦ ph¦ pr¦ pc¦ ss¦ sc
[22 empty] | 14:14 | 14.732 | 158 | 43 | 158 | 13.2 | 13 | 1712 | 1365 | 2194 | 1706 | 3 | 82 | 295.1 | -10 | 183.2221 | 74.87 | 63.56 | 734 | 27 | me¦ ms¦ ph¦ pr¦ pc¦ ss¦ sc
[22 empty] | 14:15 | 14.734 | 157 | 42 | 157 | 13.2 | 13 | 1712 | 1366 | 2194 | 1707 | 3 | 82.1 | 295.1 | -10 | 183.2204 | 74.87 | 63.58 | 734 | 27 | me¦ ms¦ ph¦ pr¦ pc¦ ss¦ sc
[22 empty] | 14:15 | 14.737 | 157 | 42 | 157 | 13.2 | 13 | 1712 | 1367 | 2194 | 1708 | 3 | 82.1 | 295.1 | -10 | 183.222 | 74.85 | 63.55 | 734 | 27 | me¦ ms¦ ph¦ pr¦ pc¦ ss¦ sc
[22 empty] | 14:15 | 14.738 | 157 | 42 | 157 | 13.2 | 13 | 1712 | 1368 | 2194 | 1710 | 3 | 82.2 | 295.1 | -10 | 183.2221 | 74.84 | 63.53 | 734 | 28 | me¦ ms¦ ph¦ pr¦ pc¦ ss¦ sc
[22 empty] | 14:15 | 14.739 | 157 | 42 | 157 | 13.2 | 13 | 1712 | 1369 | 2194 | 1711 | 3 | 82.2 | 295.1 | -10 | 183.222 | 74.89 | 63.59 | 734 | 28 | me¦ ms¦ ph¦ pr¦ pc¦ ss¦ sc
[22 empty] | 14:15 | 14.739 | 157 | 41 | 157 | 13.2 | 13 | 1712 | 1369 | 2194 | 1711 | 3 | 82.3 | 295.1 | -10 | 183.2219 | 74.88 | 63.57 | 734 | 27 | me¦ ms¦ ph¦ pr¦ pc¦ ss¦ sc
[22 empty] | 14:15 | 14.741 | 157 | 40 | 157 | 13.2 | 13 | 1712 | 1370 | 2194 | 1712 | 3 | 82.3 | 295.1 | -10 | 183.2217 | 74.88 | 63.56 | 734 | 27 | me¦ ms¦ ph¦ pr¦ pc¦ ss¦ sc
[22 empty] | 14:15 | 14.743 | 157 | 40 | 157 | 13.2 | 13 | 1712 | 1371 | 2194 | 1713 | 3 | 82.4 | 295.1 | -10 | 183.221 | 74.86 | 63.55 | 734 | 27 | me¦ ms¦ ph¦ pr¦ pc¦ ss¦ sc
[22 empty] | 14:15 | 14.746 | 157 | 40 | 157 | 13.2 | 13 | 1712 | 1372 | 2194 | 1715 | 3 | 82.4 | 295.1 | -10 | 183.2217 | 74.89 | 63.59 | 734 | 27 | me¦ ms¦ ph¦ pr¦ pc¦ ss¦ sc
[22 empty] | 14:15 | 14.748 | 157 | 39 | 157 | 13.2 | 13 | 1712 | 1373 | 2194 | 1716 | 3 | 82.5 | 295.1 | -10 | 183.2218 | 74.88 | 63.56 | 734 | 28 | me¦ ms¦ ph¦ pr¦ pc¦ ss¦ sc
[22 empty] | 14:15 | 14.748 | 157 | 38 | 157 | 13.2 | 13 | 1712 | 1374 | 2194 | 1717 | 3 | 82.5 | 295.1 | -10 | 183.2226 | 74.9 | 63.55 | 734 | 28 | me¦ ms¦ ph¦ pr¦ pc¦ ss¦ sc
[22 empty] | 14:15 | 14.747 | 157 | 36 | 157 | 13.2 | 13 | 1712 | 1375 | 2194 | 1718 | 3 | 82.6 | 295.1 | -10 | 183.2224 | 74.9 | 63.58 | 734 | 27 | me¦ ms¦ ph¦ pr¦ pc¦ ss¦ sc
[22 empty] | 14:15 | 14.749 | 157 | 36 | 157 | 13.2 | 13 | 1712 | 1376 | 2194 | 1720 | 3 | 82.6 | 295.1 | -10 | 183.2204 | 74.89 | 63.54 | 734 | 27 | me¦ ms¦ ph¦ pr¦ pc¦ ss¦ sc
[22 empty] | 14:15 | 14.751 | 156 | 34 | 156 | 13.2 | 13 | 1712 | 1376 | 2194 | 1720 | 3 | 82.7 | 295.1 | -10 | 183.2215 | 74.86 | 63.52 | 734 | 27 | me¦ ms¦ ph¦ pr¦ pc¦ ss¦ sc
[22 empty] | 14:15 | 14.752 | 156 | 34 | 156 | 13.2 | 13 | 1712 | 1377 | 2194 | 1721 | 3 | 82.7 | 295.1 | -10 | 183.222 | 74.89 | 63.57 | 734 | 27 | me¦ ms¦ ph¦ pr¦ pc¦ ss¦ sc
[22 empty] | 14:15 | 14.754 | 156 | 33 | 156 | 13.2 | 13 | 1712 | 1378 | 2194 | 1722 | 3 | 82.8 | 295.1 | -10 | 183.2207 | 74.9 | 63.55 | 734 | 28 | me¦ ms¦ ph¦ pr¦ pc¦ ss¦ sc
[22 empty] | 14:15 | 14.755 | 156 | 32 | 156 | 13.2 | 13 | 1712 | 1379 | 2194 | 1723 | 3 | 82.8 | 295.1 | -10 | 183.221 | 74.97 | 63.56 | 734 | 27 | me¦ ms¦ ph¦ pr¦ pc¦ ss¦ sc
[22 empty] | 14:15 | 14.754 | 156 | 31 | 156 | 13.2 | 13 | 1712 | 1380 | 2194 | 1725 | 3 | 82.9 | 295.1 | -10 | 183.2217 | 74.91 | 63.6 | 734 | 27 | me¦ ms¦ ph¦ pr¦ pc¦ ss¦ sc
[22 empty] | 14:15 | 14.757 | 156 | 31 | 156 | 13.2 | 13 | 1712 | 1381 | 2194 | 1726 | 3 | 83 | 295.1 | -10 | 183.2215 | 74.93 | 63.56 | 734 | 27 | me¦ ms¦ ph¦ pr¦ pc¦ ss¦ sc
[22 empty] | 14:15 | 14.758 | 156 | 30 | 156 | 13.2 | 13 | 1712 | 1381 | 2194 | 1726 | 3 | 83 | 295.1 | -10 | 183.2218 | 74.95 | 63.54 | 734 | 27 | me¦ ms¦ ph¦ pr¦ pc¦ ss¦ sc
[22 empty] | 14:15 | 14.757 | 156 | 28 | 156 | 13.2 | 13 | 1712 | 1382 | 2194 | 1727 | 3 | 83.1 | 295.1 | -10 | 183.222 | 74.95 | 63.58 | 734 | 27 | me¦ ms¦ ph¦ pr¦ pc¦ ss¦ sc
[22 empty] | 14:15 | 14.76 | 156 | 28 | 156 | 13.2 | 13 | 1712 | 1383 | 2194 | 1728 | 3 | 83.1 | 295.1 | -10 | 183.2213 | 74.91 | 63.5 | 734 | 27 | me¦ ms¦ ph¦ pr¦ pc¦ ss¦ sc
[22 empty] | 14:15 | 14.762 | 156 | 28 | 156 | 13.2 | 13 | 1712 | 1384 | 2194 | 1730 | 3 | 83.2 | 295.1 | -10 | 183.2219 | 74.98 | 63.56 | 734 | 26 | me¦ ms¦ ph¦ pr¦ pc¦ ss¦ sc
[22 empty] | 14:15 | 14.762 | 156 | 28 | 156 | 13.2 | 13 | 1712 | 1385 | 2194 | 1731 | 3 | 83.2 | 295.1 | -10 | 183.2224 | 74.93 | 63.54 | 734 | 27 | me¦ ms¦ ph¦ pr¦ pc¦ ss¦ sc
[22 empty] | 14:15 | 14.764 | 155 | 27 | 155 | 13.2 | 13 | 1712 | 1385 | 2194 | 1731 | 3 | 83.3 | 295.1 | -10 | 183.2217 | 74.91 | 63.51 | 734 | 27 | me¦ ms¦ ph¦ pr¦ pc¦ ss¦ sc
[22 empty] | 14:15 | 14.767 | 156 | 28 | 156 | 13.2 | 13 | 1712 | 1386 | 2194 | 1732 | 3 | 83.3 | 295.1 | -10 | 183.2211 | 74.92 | 63.54 | 734 | 27 | me¦ ms¦ ph¦ pr¦ pc¦ ss¦ sc
[22 empty] | 14:15 | 14.767 | 155 | 28 | 155 | 13.2 | 13 | 1712 | 1387 | 2194 | 1733 | 3 | 83.4 | 295.1 | -10 | 183.2222 | 74.94 | 63.56 | 734 | 27 | me¦ ms¦ ph¦ pr¦ pc¦ ss¦ sc
[22 empty] | 14:15 | 14.771 | 155 | 29 | 155 | 13.2 | 13 | 1712 | 1388 | 2194 | 1735 | 3 | 83.4 | 295.1 | -10 | 183.2204 | 74.97 | 63.52 | 734 | 27 | me¦ ms¦ ph¦ pr¦ pc¦ ss¦ sc
[22 empty] | 14:15 | 14.772 | 155 | 29 | 155 | 13.2 | 13 | 1712 | 1389 | 2194 | 1736 | 3 | 83.5 | 295.1 | -10 | 183.2218 | 74.96 | 63.56 | 734 | 26 | me¦ ms¦ ph¦ pr¦ pc¦ ss¦ sc
[22 empty] | 14:15 | 14.773 | 155 | 29 | 155 | 13.2 | 13 | 1712 | 1389 | 2194 | 1736 | 3 | 83.5 | 295.1 | -10 | 183.2218 | 74.95 | 63.56 | 734 | 27 | me¦ ms¦ ph¦ pr¦ pc¦ ss¦ sc
[22 empty] | 14:15 | 14.772 | 155 | 27 | 155 | 13.2 | 13 | 1712 | 1390 | 2194 | 1737 | 3 | 83.6 | 295.1 | -10 | 183.222 | 74.96 | 63.55 | 734 | 27 | me¦ ms¦ ph¦ pr¦ pc¦ ss¦ sc
[22 empty] | 14:15 | 14.771 | 155 | 26 | 155 | 13.2 | 13 | 1712 | 1391 | 2194 | 1738 | 3 | 83.6 | 295.1 | -10 | 183.2242 | 74.98 | 63.56 | 734 | 27 | me¦ ms¦ ph¦ pr¦ pc¦ ss¦ sc
[22 empty] | 14:15 | 14.769 | 155 | 24 | 155 | 13.2 | 13 | 1712 | 1392 | 2194 | 1740 | 3 | 83.7 | 295.1 | -10 | 183.2223 | 74.97 | 63.56 | 734 | 26 | me¦ ms¦ ph¦ pr¦ pc¦ ss¦ sc
[22 empty] | 14:15 | 14.767 | 155 | 23 | 155 | 13.2 | 13 | 1712 | 1392 | 2194 | 1740 | 3 | 83.7 | 295.1 | -10 | 183.2232 | 74.95 | 63.53 | 734 | 27 | me¦ ms¦ ph¦ pr¦ pc¦ ss¦ sc
[22 empty] | 14:15 | 14.768 | 155 | 22 | 155 | 13.2 | 13 | 1712 | 1393 | 2194 | 1741 | 3 | 83.8 | 295.1 | -10 | 183.222 | 74.96 | 63.54 | 734 | 27 | me¦ ms¦ ph¦ pr¦ pc¦ ss¦ sc
[22 empty] | 14:15 | 14.768 | 155 | 22 | 155 | 13.2 | 13 | 1712 | 1394 | 2194 | 1742 | 3 | 83.8 | 295.1 | -10 | 183.2227 | 74.89 | 63.52 | 734 | 27 | me¦ ms¦ ph¦ pr¦ pc¦ ss¦ sc
[22 empty] | 14:15 | 14.768 | 154 | 20 | 154 | 13.2 | 13 | 1712 | 1395 | 2194 | 1743 | 3 | 83.9 | 295.1 | -10 | 183.2231 | 74.98 | 63.6 | 734 | 27 | me¦ ms¦ ph¦ pr¦ pc¦ ss¦ sc
[22 empty] | 14:15 | 14.766 | 154 | 19 | 154 | 13.2 | 13 | 1712 | 1395 | 2194 | 1743 | 3 | 83.9 | 295.1 | -10 | 183.2225 | 74.96 | 63.52 | 734 | 27 | me¦ ms¦ ph¦ pr¦ pc¦ ss¦ sc
[22 empty] | 14:15 | 14.764 | 154 | 18 | 154 | 13.2 | 13 | 1712 | 1396 | 2194 | 1745 | 3 | 84 | 295.1 | -10 | 183.2237 | 75 | 63.51 | 734 | 27 | me¦ ms¦ ph¦ pr¦ pc¦ ss¦ sc
[22 empty] | 14:15 | 14.766 | 154 | 18 | 154 | 13.2 | 13 | 1712 | 1397 | 2194 | 1746 | 3 | 84 | 295.1 | -10 | 183.2229 | 74.98 | 63.52 | 734 | 26 | me¦ ms¦ ph¦ pr¦ pc¦ ss¦ sc
[22 empty] | 14:15 | 14.763 | 154 | 17 | 154 | 13.2 | 13 | 1712 | 1398 | 2194 | 1747 | 3 | 84.1 | 295.1 | -10 | 183.2238 | 74.98 | 63.54 | 734 | 26 | me¦ ms¦ ph¦ pr¦ pc¦ ss¦ sc
[22 empty] | 14:15 | 14.761 | 154 | 17 | 154 | 13.2 | 13 | 1712 | 1398 | 2194 | 1747 | 3 | 84.1 | 295.1 | -10 | 183.224 | 74.97 | 63.55 | 734 | 26 | me¦ ms¦ ph¦ pr¦ pc¦ ss¦ sc
[22 empty] | 14:15 | 14.762 | 154 | 17 | 154 | 13.2 | 13 | 1712 | 1399 | 2194 | 1748 | 3 | 84.2 | 295.1 | -10 | 183.2234 | 74.98 | 63.51 | 734 | 27 | me¦ ms¦ ph¦ pr¦ pc¦ ss¦ sc
[22 empty] | 14:15 | 14.762 | 154 | 17 | 154 | 13.2 | 13 | 1712 | 1400 | 2194 | 1750 | 3 | 84.2 | 295.1 | -10 | 183.2234 | 74.96 | 63.5 | 734 | 26 | me¦ ms¦ ph¦ pr¦ pc¦ ss¦ sc
[22 empty] | 14:15 | 14.763 | 154 | 16 | 154 | 13.2 | 13 | 1712 | 1401 | 2194 | 1751 | 3 | 84.3 | 295.1 | -10 | 183.2233 | 74.97 | 63.53 | 734 | 27 | me¦ ms¦ ph¦ pr¦ pc¦ ss¦ sc
[22 empty] | 14:15 | 14.762 | 154 | 15 | 154 | 13.2 | 13 | 1712 | 1401 | 2194 | 1751 | 3 | 84.3 | 295.1 | -10 | 183.2233 | 75.02 | 63.53 | 734 | 26 | me¦ ms¦ ph¦ pr¦ pc¦ ss¦ sc
[22 empty] | 14:15 | 14.76 | 153 | 14 | 153 | 13.2 | 13 | 1712 | 1402 | 2194 | 1752 | 3 | 84.4 | 295.1 | -10 | 183.2236 | 75.02 | 63.53 | 734 | 26 | me¦ ms¦ ph¦ pr¦ pc¦ ss¦ sc
[22 empty] | 14:15 | 14.759 | 153 | 13 | 153 | 13.2 | 13 | 1712 | 1403 | 2194 | 1753 | 3 | 84.4 | 295.1 | -10 | 183.2236 | 74.95 | 63.49 | 734 | 26 | me¦ ms¦ ph¦ pr¦ pc¦ ss¦ sc
[22 empty] | 14:15 | 14.759 | 153 | 13 | 153 | 13.2 | 13 | 1712 | 1403 | 2194 | 1753 | 3 | 84.5 | 295.1 | -10 | 183.2237 | 74.98 | 63.51 | 734 | 27 | me¦ ms¦ ph¦ pr¦ pc¦ ss¦ sc
[22 empty] | 14:15 | 14.761 | 153 | 13 | 153 | 13.2 | 13 | 1712 | 1404 | 2194 | 1755 | 3 | 84.5 | 295.1 | -10 | 183.2223 | 75.03 | 63.52 | 734 | 26 | me¦ ms¦ ph¦ pr¦ pc¦ ss¦ sc
[22 empty] | 14:15 | 14.761 | 153 | 13 | 153 | 13.2 | 13 | 1712 | 1405 | 2194 | 1756 | 3 | 84.6 | 295.1 | -10 | 183.2227 | 75 | 63.51 | 734 | 26 | me¦ ms¦ ph¦ pr¦ pc¦ ss¦ sc
[22 empty] | 14:15 | 14.76 | 153 | 13 | 153 | 13.2 | 13 | 1712 | 1406 | 2194 | 1757 | 3 | 84.6 | 295.1 | -10 | 183.2233 | 75 | 63.55 | 734 | 26 | me¦ ms¦ ph¦ pr¦ pc¦ ss¦ sc
[22 empty] | 14:15 | 14.761 | 153 | 13 | 153 | 13.2 | 13 | 1712 | 1406 | 2194 | 1757 | 3 | 84.7 | 295.1 | -10 | 183.2227 | 75 | 63.5 | 734 | 26 | me¦ ms¦ ph¦ pr¦ pc¦ ss¦ sc
[22 empty] | 14:15 | 14.763 | 153 | 13 | 153 | 13.2 | 13 | 1712 | 1407 | 2194 | 1758 | 3 | 84.7 | 295.1 | -10 | 183.2231 | 74.95 | 63.51 | 734 | 26 | me¦ ms¦ ph¦ pr¦ pc¦ ss¦ sc
[22 empty] | 14:15 | 14.761 | 153 | 11 | 153 | 13.2 | 13 | 1712 | 1408 | 2194 | 1760 | 3 | 84.8 | 295.1 | -10 | 183.2247 | 74.98 | 63.49 | 734 | 27 | me¦ ms¦ ph¦ pr¦ pc¦ ss¦ sc
[22 empty] | 14:15 | 14.762 | 153 | 11 | 153 | 13.2 | 13 | 1712 | 1408 | 2194 | 1760 | 3 | 84.8 | 295.1 | -10 | 183.2235 | 75.04 | 63.51 | 734 | 27 | me¦ ms¦ ph¦ pr¦ pc¦ ss¦ sc
[22 empty] | 14:15 | 14.764 | 153 | 11 | 153 | 13.2 | 13 | 1712 | 1409 | 2194 | 1761 | 3 | 84.9 | 295.1 | -10 | 183.2238 | 75.04 | 63.48 | 734 | 26 | me¦ ms¦ ph¦ pr¦ pc¦ ss¦ sc
[22 empty] | 14:15 | 14.765 | 153 | 10 | 153 | 13.2 | 13 | 1712 | 1410 | 2194 | 1762 | 3 | 84.9 | 295.1 | -10 | 183.2233 | 75.04 | 63.49 | 734 | 26 | me¦ ms¦ ph¦ pr¦ pc¦ ss¦ sc
[22 empty] | 14:16 | 14.769 | 152 | 11 | 152 | 13.2 | 13 | 1712 | 1410 | 2194 | 1762 | 3 | 85 | 295.1 | -10 | 183.2227 | 75.06 | 63.5 | 734 | 25 | me¦ ms¦ ph¦ pr¦ pc¦ ss¦ sc
[22 empty] | 14:16 | 14.771 | 152 | 11 | 152 | 13.2 | 13 | 1712 | 1411 | 2194 | 1763 | 3 | 85 | 295.1 | -10 | 183.223 | 75.09 | 63.54 | 734 | 25 | me¦ ms¦ ph¦ pr¦ pc¦ ss¦ sc
[22 empty] | 14:16 | 14.77 | 152 | 10 | 152 | 13.2 | 13 | 1712 | 1412 | 2194 | 1765 | 3 | 85.1 | 295.1 | -10 | 183.2241 | 75.03 | 63.5 | 734 | 25 | me¦ ms¦ ph¦ pr¦ pc¦ ss¦ sc
[22 empty] | 14:16 | 14.771 | 152 | 9 | 152 | 13.2 | 13 | 1712 | 1412 | 2194 | 1765 | 3 | 85.1 | 295.1 | -10 | 183.2229 | 75.09 | 63.54 | 734 | 25 | me¦ ms¦ ph¦ pr¦ pc¦ ss¦ sc
[22 empty] | 14:16 | 14.772 | 152 | 9 | 152 | 13.2 | 13 | 1712 | 1413 | 2194 | 1766 | 3 | 85.2 | 295.1 | -10 | 183.2239 | 75.05 | 63.53 | 734 | 25 | me¦ ms¦ ph¦ pr¦ pc¦ ss¦ sc
[22 empty] | 14:16 | 14.771 | 152 | 9 | 152 | 13.2 | 13 | 1712 | 1414 | 2194 | 1767 | 3 | 85.2 | 295.1 | -10 | 183.2246 | 75.1 | 63.54 | 734 | 25 | me¦ ms¦ ph¦ pr¦ pc¦ ss¦ sc
[22 empty] | 14:16 | 14.769 | 152 | 8 | 152 | 13.2 | 13 | 1712 | 1414 | 2194 | 1767 | 3 | 85.3 | 295.1 | -10 | 183.2244 | 75.09 | 63.54 | 734 | 25 | me¦ ms¦ ph¦ pr¦ pc¦ ss¦ sc
[22 empty] | 14:16 | 14.766 | 152 | 7 | 152 | 13.2 | 13 | 1712 | 1415 | 2194 | 1768 | 3 | 85.3 | 295.1 | -10 | 183.2254 | 75.08 | 63.53 | 734 | 25 | me¦ ms¦ ph¦ pr¦ pc¦ ss¦ sc
[22 empty] | 14:16 | 14.762 | 152 | 5 | 152 | 13.2 | 13 | 1712 | 1416 | 2194 | 1770 | 3 | 85.4 | 295.1 | -10 | 183.225 | 75.07 | 63.55 | 734 | 25 | me¦ ms¦ ph¦ pr¦ pc¦ ss¦ sc
[22 empty] | 14:16 | 14.758 | 152 | 3 | 152 | 13.2 | 13 | 1712 | 1416 | 2194 | 1770 | 3 | 85.4 | 295.1 | -10 | 183.2251 | 75.14 | 63.54 | 734 | 25 | me¦ ms¦ ph¦ pr¦ pc¦ ss¦ sc
[22 empty] | 14:16 | 14.756 | 151 | 2 | 151 | 13.2 | 13 | 1712 | 1417 | 2194 | 1771 | 3 | 85.5 | 295.1 | -10 | 183.2252 | 75.14 | 63.55 | 734 | 25 | me¦ ms¦ ph¦ pr¦ pc¦ ss¦ sc
[22 empty] | 14:16 | 14.753 | 151 | 1 | 151 | 13.2 | 13 | 1712 | 1418 | 2194 | 1772 | 3 | 85.5 | 295.1 | -10 | 183.2253 | 75.09 | 63.53 | 734 | 24 | me¦ ms¦ ph¦ pr¦ pc¦ ss¦ sc
[22 empty] | 14:16 | 14.75 | 151 | 0 | 151 | 13.2 | 13 | 1712 | 1418 | 2194 | 1772 | 3 | 85.6 | 295.1 | -10 | 183.2262 | 75.1 | 63.5 | 734 | 24 | me¦ ms¦ ph¦ pr¦ pc¦ ss¦ sc
[22 empty] | 14:16 | 14.749 | 151 | 0 | 151 | 13.2 | 13 | 1712 | 1419 | 2194 | 1773 | 3 | 85.6 | 295.1 | -10 | 183.2246 | 75.14 | 63.54 | 734 | 24 | me¦ ms¦ ph¦ pr¦ pc¦ ss¦ sc
[22 empty] | 14:16 | 14.749 | 151 | 0 | 151 | 13.2 | 13 | 1712 | 1420 | 2194 | 1775 | 3 | 85.7 | 295.1 | -10 | 183.2251 | 75.1 | 63.52 | 734 | 24 | me¦ ms¦ ph¦ pr¦ pc¦ ss¦ sc
[22 empty] | 14:16 | 14.745 | 151 | 0 | 151 | 13.2 | 13 | 1712 | 1420 | 2194 | 1775 | 3 | 85.7 | 295.1 | -10 | 183.2254 | 75.11 | 63.51 | 734 | 25 | me¦ ms¦ ph¦ pr¦ pc¦ ss¦ sc
[22 empty] | 14:16 | 14.745 | 151 | 0 | 151 | 13.2 | 13 | 1712 | 1421 | 2194 | 1776 | 3 | 85.8 | 295.1 | -10 | 183.2253 | 75.06 | 63.51 | 734 | 25 | me¦ ms¦ ph¦ pr¦ pc¦ ss¦ sc
[22 empty] | 14:16 | 14.745 | 151 | 0 | 151 | 13.2 | 13 | 1712 | 1422 | 2194 | 1777 | 3 | 85.9 | 295.1 | -10 | 183.2251 | 75.09 | 63.51 | 734 | 25 | me¦ ms¦ ph¦ pr¦ pc¦ ss¦ sc
[22 empty] | 14:16 | 14.744 | 151 | 0 | 151 | 13.2 | 13 | 1712 | 1422 | 2194 | 1777 | 3 | 85.9 | 295.1 | -10 | 183.225 | 75.1 | 63.51 | 734 | 25 | me¦ ms¦ ph¦ pr¦ pc¦ ss¦ sc
[22 empty] | 14:16 | 14.744 | 150 | 0 | 150 | 13.2 | 13 | 1712 | 1423 | 2194 | 1778 | 3 | 86 | 295.1 | -10 | 183.2258 | 75.1 | 63.5 | 734 | 25 | me¦ ms¦ ph¦ pr¦ pc¦ ss¦ sc
[22 empty] | 14:16 | 14.745 | 150 | 0 | 150 | 13.2 | 13 | 1712 | 1423 | 2194 | 1778 | 3 | 86 | 295.1 | -10 | 183.2251 | 75.05 | 63.52 | 734 | 25 | me¦ ms¦ ph¦ pr¦ pc¦ ss¦ sc
[22 empty] | 14:16 | 14.743 | 150 | 0 | 150 | 13.2 | 13 | 1712 | 1424 | 2194 | 1780 | 3 | 86.1 | 295.1 | -10 | 183.2251 | 75.11 | 63.54 | 734 | 25 | me¦ ms¦ ph¦ pr¦ pc¦ ss¦ sc
13
1424
1780
356
1
15
150
150
60
0
86
7032025
40
20

## .CSV GPE
Column1 | Column2 | Column3 | Column4 | Column5 | Column6 | Column7 | Column8 | Column9 | Column10 | Column11 | Column12 | Column13 | Column14 | Column15 | Column16 | Column17 | Column18 | Column19 | Column20 | Column21
| OekoSolve | OekoSolve | OekoSolve | OekoSolve | OekoSolve | OekoSolve | OekoSolve | OekoSolve | OekoSolve | OekoSolve | OekoSolve | OekoSolve | OekoSolve | OekoSolve | OekoSolve | OekoSolve | OekoSolve | OekoSolve | OekoSolve | OekoSolve
| EnMeter_Prec1 | EnMeter_Prec1 | EnMeter_Prec1 | EnMeter_Prec1 | EnMeter_Prec1 | EnMeter_Prec1 | EnMeter_Prec1 | EnMeter_Prec1 | EnMeter_Prec1 | EnMeter_Prec1 | EnMeter_Prec2 | EnMeter_Prec2 | EnMeter_Prec2 | EnMeter_Prec2 | EnMeter_Prec2 | EnMeter_Prec2 | EnMeter_Prec2 | EnMeter_Prec2 | EnMeter_Prec2 | EnMeter_Prec2
| Prec1 P:W | Prec1 WTotal:kWh | Prec1 WDay:kWh | Prec1 WMonth:kWh | Prec1 WYear:kWh | Prec1 State:0 no info available¦1 Off¦2 Startup¦3 Ready¦4 On¦5 Charge¦6 Discharge¦7 Batt Low or Full¦8 Batt Full¦9 Batt low¦10 Finished¦11 Island¦12 Waiting¦91 Maintenance¦99 ERROR | Prec1 Spec Signal | Prec1 V:kV | Prec1 I:mA | Prec1 Info:0 Bit0¦1 Bit1¦2 Bit2¦3 Bit3¦4 HS Ein¦5 Freigabe / Abdeckung vorhanden¦6 Temp. FÃ¼hler aktiv¦7 Temp. FÃ¼hler unterbrochen¦8 Bit8¦9 Bit9¦10 Bit10¦11 Bit11¦12 Bit12¦13 Bit13¦14 Bit14¦15 Bit15¦ | Prec2 P:W | Prec2 WTotal:kWh | Prec2 WDay:kWh | Prec2 WMonth:kWh | Prec2 WYear:kWh | Prec2 State:0 no info available¦1 Off¦2 Startup¦3 Ready¦4 On¦5 Charge¦6 Discharge¦7 Batt Low or Full¦8 Batt Full¦9 Batt low¦10 Finished¦11 Island¦12 Waiting¦91 Maintenance¦99 ERROR | Prec2 Spec Signal | Prec2 V:kV | Prec2 I:mA | Prec2 Info:0 Bit0¦1 Bit1¦2 Bit2¦3 Bit3¦4 HS Ein¦5 Freigabe / Abdeckung vorhanden¦6 Temp. FÃ¼hler aktiv¦7 Temp. FÃ¼hler unterbrochen¦8 Bit8¦9 Bit9¦10 Bit10¦11 Bit11¦12 Bit12¦13 Bit13¦14 Bit14¦15 Bit15¦
21.05.2025¦09:57:53.327 | 0 | 0 | 0 | 0 | 0 | 0 | 0 | 0 | 0 | 0 | 0 | 0 | 0 | 0 | 0 | 0 | 0 | 0 | 0 | 0
21.05.2025¦09:57:54.273 | 0 | 0 | 0 | 0 | 0 | 0 | 0 | 0 | 0 | 0 | 0 | 0 | 0 | 0 | 0 | 0 | 0 | 0 | 0 | 0
21.05.2025¦09:57:55.224 | 0 | 0 | 0 | 0 | 0 | 0 | 0 | 0 | 0 | 0 | 0 | 0 | 0 | 0 | 0 | 0 | 0 | 0 | 0 | 0
21.05.2025¦09:57:56.197 | 0 | 0 | 0 | 0 | 0 | 0 | 0 | 0 | 0 | 0 | 0 | 0 | 0 | 0 | 0 | 0 | 0 | 0 | 0 | 0
21.05.2025¦09:57:57.198 | 0 | 0 | 0 | 0 | 0 | 0 | 0 | 0 | 0 | 0 | 0 | 0 | 0 | 0 | 0 | 0 | 0 | 0 | 0 | 0
21.05.2025¦09:57:58.198 | 0 | 0 | 0 | 0 | 0 | 0 | 0 | 0 | 0 | 0 | 0 | 0 | 0 | 0 | 0 | 0 | 0 | 0 | 0 | 0
21.05.2025¦09:57:59.198 | 0 | 0 | 0 | 0 | 0 | 0 | 0 | 0 | 0 | 0 | 0 | 0 | 0 | 0 | 0 | 0 | 0 | 0 | 0 | 0
21.05.2025¦09:58:00.197 | 0 | 0 | 0 | 0 | 0 | 0 | 0 | 0 | 0 | 0 | 0 | 0 | 0 | 0 | 0 | 0 | 0 | 0 | 0 | 0
21.05.2025¦09:58:01.197 | 0 | 0 | 0 | 0 | 0 | 0 | 0 | 0 | 0 | 0 | 0 | 0 | 0 | 0 | 0 | 0 | 0 | 0 | 0 | 0
21.05.2025¦09:58:02.198 | 0 | 0 | 0 | 0 | 0 | 0 | 0 | 0 | 0 | 0 | 0 | 0 | 0 | 0 | 0 | 0 | 0 | 0 | 0 | 0
21.05.2025¦09:58:03.198 | 0 | 0 | 0 | 0 | 0 | 0 | 0 | 0 | 0 | 0 | 0 | 0 | 0 | 0 | 0 | 0 | 0 | 0 | 0 | 0
21.05.2025¦09:58:04.199 | 0 | 0 | 0 | 0 | 0 | 0 | 0 | 0 | 0 | 0 | 0 | 0 | 0 | 0 | 0 | 0 | 0 | 0 | 0 | 0
21.05.2025¦09:58:05.197 | 0 | 0 | 0 | 0 | 0 | 0 | 0 | 0 | 0 | 0 | 0 | 0 | 0 | 0 | 0 | 0 | 0 | 0 | 0 | 0
21.05.2025¦09:58:06.198 | 0 | 0 | 0 | 0 | 0 | 0 | 0 | 0 | 0 | 0 | 0 | 0 | 0 | 0 | 0 | 0 | 0 | 0 | 0 | 0
21.05.2025¦09:58:07.198 | 0 | 0 | 0 | 0 | 0 | 0 | 0 | 0 | 0 | 0 | 0 | 0 | 0 | 0 | 0 | 0 | 0 | 0 | 0 | 0
21.05.2025¦09:58:08.197 | 0 | 0 | 0 | 0 | 0 | 0 | 0 | 0 | 0 | 0 | 0 | 0 | 0 | 0 | 0 | 0 | 0 | 0 | 0 | 0
21.05.2025¦09:58:09.199 | 0 | 0 | 0 | 0 | 0 | 0 | 0 | 0 | 0 | 0 | 0 | 0 | 0 | 0 | 0 | 0 | 0 | 0 | 0 | 0
21.05.2025¦09:58:10.198 | 0 | 0 | 0 | 0 | 0 | 0 | 0 | 0 | 0 | 0 | 0 | 0 | 0 | 0 | 0 | 0 | 0 | 0 | 0 | 0
21.05.2025¦09:58:11.198 | 0 | 0 | 0 | 0 | 0 | 0 | 0 | 0 | 0 | 0 | 0 | 0 | 0 | 0 | 0 | 0 | 0 | 0 | 0 | 0
21.05.2025¦09:58:12.198 | 0 | 0 | 0 | 0 | 0 | 0 | 0 | 0 | 0 | 0 | 0 | 0 | 0 | 0 | 0 | 0 | 0 | 0 | 0 | 0
21.05.2025¦09:58:13.197 | 0 | 0 | 0 | 0 | 0 | 0 | 0 | 0 | 0 | 0 | 0 | 0 | 0 | 0 | 0 | 0 | 0 | 0 | 0 | 0
21.05.2025¦09:58:14.197 | 0 | 0 | 0 | 0 | 0 | 0 | 0 | 0 | 0 | 0 | 0 | 0 | 0 | 0 | 0 | 0 | 0 | 0 | 0 | 0
21.05.2025¦09:58:15.197 | 0 | 0 | 0 | 0 | 0 | 0 | 0 | 0 | 0 | 0 | 0 | 0 | 0 | 0 | 0 | 0 | 0 | 0 | 0 | 0
21.05.2025¦09:58:16.198 | 0 | 0 | 0 | 0 | 0 | 0 | 0 | 0 | 0 | 0 | 0 | 0 | 0 | 0 | 0 | 0 | 0 | 0 | 0 | 0
21.05.2025¦09:58:17.198 | 0 | 0 | 0 | 0 | 0 | 0 | 0 | 0 | 0 | 0 | 0 | 0 | 0 | 0 | 0 | 0 | 0 | 0 | 0 | 0
21.05.2025¦09:58:18.198 | 0 | 0 | 0 | 0 | 0 | 0 | 0 | 0 | 0 | 0 | 0 | 0 | 0 | 0 | 0 | 0 | 0 | 0 | 0 | 0
21.05.2025¦09:58:19.197 | 0 | 0 | 0 | 0 | 0 | 0 | 0 | 0 | 0 | 0 | 0 | 0 | 0 | 0 | 0 | 0 | 0 | 0 | 0 | 0
21.05.2025¦09:58:20.198 | 0 | 0 | 0 | 0 | 0 | 0 | 0 | 0 | 0 | 0 | 0 | 0 | 0 | 0 | 0 | 0 | 0 | 0 | 0 | 0
21.05.2025¦09:58:21.197 | 0 | 0 | 0 | 0 | 0 | 0 | 0 | 0 | 0 | 0 | 0 | 0 | 0 | 0 | 0 | 0 | 0 | 0 | 0 | 0
21.05.2025¦09:58:22.197 | 0 | 0 | 0 | 0 | 0 | 0 | 0 | 0 | 0 | 0 | 0 | 0 | 0 | 0 | 0 | 0 | 0 | 0 | 0 | 0
21.05.2025¦09:58:23.198 | 0 | 0 | 0 | 0 | 0 | 0 | 0 | 0 | 0 | 0 | 0 | 0 | 0 | 0 | 0 | 0 | 0 | 0 | 0 | 0
21.05.2025¦09:58:24.198 | 0 | 0 | 0 | 0 | 0 | 0 | 0 | 0 | 0 | 0 | 0 | 0 | 0 | 0 | 0 | 0 | 0 | 0 | 0 | 0
21.05.2025¦09:58:25.198 | 0 | 0 | 0 | 0 | 0 | 0 | 0 | 0 | 0 | 0 | 0 | 0 | 0 | 0 | 0 | 0 | 0 | 0 | 0 | 0
21.05.2025¦09:58:26.198 | 0 | 0 | 0 | 0 | 0 | 0 | 0 | 0 | 0 | 0 | 0 | 0 | 0 | 0 | 0 | 0 | 0 | 0 | 0 | 0
21.05.2025¦09:58:27.198 | 0 | 0 | 0 | 0 | 0 | 0 | 0 | 0 | 0 | 0 | 0 | 0 | 0 | 0 | 0 | 0 | 0 | 0 | 0 | 0
21.05.2025¦09:58:28.198 | 0 | 0 | 0 | 0 | 0 | 0 | 0 | 0 | 0 | 0 | 0 | 0 | 0 | 0 | 0 | 0 | 0 | 0 | 0 | 0
21.05.2025¦09:58:29.198 | 0 | 0 | 0 | 0 | 0 | 0 | 0 | 0 | 0 | 0 | 0 | 0 | 0 | 0 | 0 | 0 | 0 | 0 | 0 | 0
21.05.2025¦09:58:30.198 | 0 | 0 | 0 | 0 | 0 | 0 | 0 | 0 | 0 | 0 | 0 | 0 | 0 | 0 | 0 | 0 | 0 | 0 | 0 | 0
21.05.2025¦09:58:31.198 | 0 | 0 | 0 | 0 | 0 | 0 | 0 | 0 | 0 | 0 | 0 | 0 | 0 | 0 | 0 | 0 | 0 | 0 | 0 | 0
21.05.2025¦09:58:32.198 | 0 | 0 | 0 | 0 | 0 | 0 | 0 | 0 | 0 | 0 | 0 | 0 | 0 | 0 | 0 | 0 | 0 | 0 | 0 | 0
21.05.2025¦09:58:33.197 | 0 | 0 | 0 | 0 | 0 | 0 | 0 | 0 | 0 | 0 | 0 | 0 | 0 | 0 | 0 | 0 | 0 | 0 | 0 | 0
21.05.2025¦09:58:34.198 | 0 | 0 | 0 | 0 | 0 | 0 | 0 | 0 | 0 | 0 | 0 | 0 | 0 | 0 | 0 | 0 | 0 | 0 | 0 | 0
21.05.2025¦09:58:35.198 | 0 | 0 | 0 | 0 | 0 | 0 | 0 | 0 | 0 | 0 | 0 | 0 | 0 | 0 | 0 | 0 | 0 | 0 | 0 | 0
21.05.2025¦09:58:36.197 | 0 | 0 | 0 | 0 | 0 | 0 | 0 | 0 | 0 | 0 | 0 | 0 | 0 | 0 | 0 | 0 | 0 | 0 | 0 | 0
| OekoSolve | OekoSolve | OekoSolve | OekoSolve | OekoSolve | OekoSolve | OekoSolve | OekoSolve | OekoSolve | OekoSolve | OekoSolve | OekoSolve | OekoSolve | OekoSolve | OekoSolve | OekoSolve | OekoSolve | OekoSolve | OekoSolve | OekoSolve
| EnMeter_Prec1 | EnMeter_Prec1 | EnMeter_Prec1 | EnMeter_Prec1 | EnMeter_Prec1 | EnMeter_Prec1 | EnMeter_Prec1 | EnMeter_Prec1 | EnMeter_Prec1 | EnMeter_Prec1 | EnMeter_Prec2 | EnMeter_Prec2 | EnMeter_Prec2 | EnMeter_Prec2 | EnMeter_Prec2 | EnMeter_Prec2 | EnMeter_Prec2 | EnMeter_Prec2 | EnMeter_Prec2 | EnMeter_Prec2
| Prec1 P:W | Prec1 WTotal:kWh | Prec1 WDay:kWh | Prec1 WMonth:kWh | Prec1 WYear:kWh | Prec1 State:0 no info available¦1 Off¦2 Startup¦3 Ready¦4 On¦5 Charge¦6 Discharge¦7 Batt Low or Full¦8 Batt Full¦9 Batt low¦10 Finished¦11 Island¦12 Waiting¦91 Maintenance¦99 ERROR | Prec1 Spec Signal | Prec1 V:kV | Prec1 I:mA | Prec1 Info:0 Bit0¦1 Bit1¦2 Bit2¦3 Bit3¦4 HS Ein¦5 Freigabe / Abdeckung vorhanden¦6 Temp. FÃ¼hler aktiv¦7 Temp. FÃ¼hler unterbrochen¦8 Bit8¦9 Bit9¦10 Bit10¦11 Bit11¦12 Bit12¦13 Bit13¦14 Bit14¦15 Bit15¦ | Prec2 P:W | Prec2 WTotal:kWh | Prec2 WDay:kWh | Prec2 WMonth:kWh | Prec2 WYear:kWh | Prec2 State:0 no info available¦1 Off¦2 Startup¦3 Ready¦4 On¦5 Charge¦6 Discharge¦7 Batt Low or Full¦8 Batt Full¦9 Batt low¦10 Finished¦11 Island¦12 Waiting¦91 Maintenance¦99 ERROR | Prec2 Spec Signal | Prec2 V:kV | Prec2 I:mA | Prec2 Info:0 Bit0¦1 Bit1¦2 Bit2¦3 Bit3¦4 HS Ein¦5 Freigabe / Abdeckung vorhanden¦6 Temp. FÃ¼hler aktiv¦7 Temp. FÃ¼hler unterbrochen¦8 Bit8¦9 Bit9¦10 Bit10¦11 Bit11¦12 Bit12¦13 Bit13¦14 Bit14¦15 Bit15¦
21.05.2025¦09:58:36.197 | 0 | 0 | 0 | 0 | 0 | 0 | 0 | 0 | 0 | 0 | 0 | 0 | 0 | 0 | 0 | 0 | 0 | 0 | 0 | 0
21.05.2025¦09:58:37.198 | 0 | 0 | 0 | 0 | 0 | 0 | 0 | 0 | 0 | 0 | 0 | 0 | 0 | 0 | 0 | 0 | 0 | 0 | 0 | 0
21.05.2025¦09:58:38.198 | 0 | 0 | 0 | 0 | 0 | 0 | 0 | 0 | 0 | 0 | 0 | 0 | 0 | 0 | 0 | 0 | 0 | 0 | 0 | 0
21.05.2025¦09:58:39.197 | 0 | 0 | 0 | 0 | 0 | 0 | 0 | 0 | 0 | 0 | 0 | 0 | 0 | 0 | 0 | 0 | 0 | 0 | 0 | 0
21.05.2025¦09:58:40.197 | 0 | 0 | 0 | 0 | 0 | 0 | 0 | 0 | 0 | 0 | 0 | 0 | 0 | 0 | 0 | 0 | 0 | 0 | 0 | 0
21.05.2025¦09:58:41.198 | 0 | 0 | 0 | 0 | 0 | 0 | 0 | 0 | 0 | 0 | 0 | 0 | 0 | 0 | 0 | 0 | 0 | 0 | 0 | 0
21.05.2025¦09:58:42.198 | 0 | 0 | 0 | 0 | 0 | 0 | 0 | 0 | 0 | 0 | 0 | 0 | 0 | 0 | 0 | 0 | 0 | 0 | 0 | 0
21.05.2025¦09:58:43.198 | 0 | 0 | 0 | 0 | 0 | 0 | 0 | 0 | 0 | 0 | 0 | 0 | 0 | 0 | 0 | 0 | 0 | 0 | 0 | 0
21.05.2025¦09:58:44.198 | 0 | 0 | 0 | 0 | 0 | 0 | 0 | 0 | 0 | 0 | 0 | 0 | 0 | 0 | 0 | 0 | 0 | 0 | 0 | 0
21.05.2025¦09:58:45.198 | 0 | 0 | 0 | 0 | 0 | 0 | 0 | 0 | 0 | 0 | 0 | 0 | 0 | 0 | 0 | 0 | 0 | 0 | 0 | 0
21.05.2025¦09:58:46.199 | 0 | 0 | 0 | 0 | 0 | 0 | 0 | 0 | 0 | 0 | 0 | 0 | 0 | 0 | 0 | 0 | 0 | 0 | 0 | 0
21.05.2025¦09:58:47.198 | 0 | 0 | 0 | 0 | 0 | 0 | 0 | 0 | 0 | 0 | 0 | 0 | 0 | 0 | 0 | 0 | 0 | 0 | 0 | 0
21.05.2025¦09:58:48.198 | 0 | 0 | 0 | 0 | 0 | 0 | 0 | 0 | 0 | 0 | 0 | 0 | 0 | 0 | 0 | 0 | 0 | 0 | 0 | 0
21.05.2025¦09:58:49.197 | 0 | 0 | 0 | 0 | 0 | 0 | 0 | 0 | 0 | 0 | 0 | 0 | 0 | 0 | 0 | 0 | 0 | 0 | 0 | 0
21.05.2025¦09:58:50.197 | 0 | 0 | 0 | 0 | 0 | 0 | 0 | 0 | 0 | 0 | 0 | 0 | 0 | 0 | 0 | 0 | 0 | 0 | 0 | 0
21.05.2025¦09:58:51.199 | 0 | 0 | 0 | 0 | 0 | 0 | 0 | 0 | 0 | 0 | 0 | 0 | 0 | 0 | 0 | 0 | 0 | 0 | 0 | 0
21.05.2025¦09:58:52.197 | 0 | 0 | 0 | 0 | 0 | 0 | 0 | 0 | 0 | 0 | 0 | 0 | 0 | 0 | 0 | 0 | 0 | 0 | 0 | 0
21.05.2025¦09:58:53.198 | 0 | 0 | 0 | 0 | 0 | 0 | 0 | 0 | 0 | 0 | 0 | 0 | 0 | 0 | 0 | 0 | 0 | 0 | 0 | 0
21.05.2025¦09:58:54.197 | 0 | 0 | 0 | 0 | 0 | 0 | 0 | 0 | 0 | 0 | 0 | 0 | 0 | 0 | 0 | 0 | 0 | 0 | 0 | 0
21.05.2025¦09:58:55.197 | 0 | 0 | 0 | 0 | 0 | 0 | 0 | 0 | 0 | 0 | 0 | 0 | 0 | 0 | 0 | 0 | 0 | 0 | 0 | 0
21.05.2025¦09:58:56.198 | 0 | 0 | 0 | 0 | 0 | 0 | 0 | 0 | 0 | 0 | 0 | 0 | 0 | 0 | 0 | 0 | 0 | 0 | 0 | 0
21.05.2025¦09:58:57.198 | 0 | 0 | 0 | 0 | 0 | 0 | 0 | 0 | 0 | 0 | 0 | 0 | 0 | 0 | 0 | 0 | 0 | 0 | 0 | 0
21.05.2025¦09:58:58.198 | 0 | 0 | 0 | 0 | 0 | 0 | 0 | 0 | 0 | 0 | 0 | 0 | 0 | 0 | 0 | 0 | 0 | 0 | 0 | 0
21.05.2025¦09:58:59.197 | 0 | 0 | 0 | 0 | 0 | 0 | 0 | 0 | 0 | 0 | 0 | 0 | 0 | 0 | 0 | 0 | 0 | 0 | 0 | 0
21.05.2025¦09:59:00.198 | 0 | 0 | 0 | 0 | 0 | 0 | 0 | 0 | 0 | 0 | 0 | 0 | 0 | 0 | 0 | 0 | 0 | 0 | 0 | 0
21.05.2025¦09:59:01.197 | 0 | 0 | 0 | 0 | 0 | 0 | 0 | 0 | 0 | 0 | 0 | 0 | 0 | 0 | 0 | 0 | 0 | 0 | 0 | 0
21.05.2025¦09:59:02.197 | 0 | 0 | 0 | 0 | 0 | 0 | 0 | 0 | 0 | 0 | 0 | 0 | 0 | 0 | 0 | 0 | 0 | 0 | 0 | 0
21.05.2025¦09:59:03.198 | 0 | 0 | 0 | 0 | 0 | 0 | 0 | 0 | 0 | 0 | 0 | 0 | 0 | 0 | 0 | 0 | 0 | 0 | 0 | 0
21.05.2025¦09:59:04.198 | 0 | 0 | 0 | 0 | 0 | 0 | 0 | 0 | 0 | 0 | 0 | 0 | 0 | 0 | 0 | 0 | 0 | 0 | 0 | 0
21.05.2025¦09:59:05.198 | 0 | 0 | 0 | 0 | 0 | 0 | 0 | 0 | 0 | 0 | 0 | 0 | 0 | 0 | 0 | 0 | 0 | 0 | 0 | 0
21.05.2025¦09:59:06.197 | 0 | 0 | 0 | 0 | 0 | 0 | 0 | 0 | 0 | 0 | 0 | 0 | 0 | 0 | 0 | 0 | 0 | 0 | 0 | 0
| OekoSolve | OekoSolve | OekoSolve | OekoSolve | OekoSolve | OekoSolve | OekoSolve | OekoSolve | OekoSolve | OekoSolve | OekoSolve | OekoSolve | OekoSolve | OekoSolve | OekoSolve | OekoSolve | OekoSolve | OekoSolve | OekoSolve | OekoSolve
| EnMeter_Prec1 | EnMeter_Prec1 | EnMeter_Prec1 | EnMeter_Prec1 | EnMeter_Prec1 | EnMeter_Prec1 | EnMeter_Prec1 | EnMeter_Prec1 | EnMeter_Prec1 | EnMeter_Prec1 | EnMeter_Prec2 | EnMeter_Prec2 | EnMeter_Prec2 | EnMeter_Prec2 | EnMeter_Prec2 | EnMeter_Prec2 | EnMeter_Prec2 | EnMeter_Prec2 | EnMeter_Prec2 | EnMeter_Prec2
| Prec1 P:W | Prec1 WTotal:kWh | Prec1 WDay:kWh | Prec1 WMonth:kWh | Prec1 WYear:kWh | Prec1 State:0 no info available¦1 Off¦2 Startup¦3 Ready¦4 On¦5 Charge¦6 Discharge¦7 Batt Low or Full¦8 Batt Full¦9 Batt low¦10 Finished¦11 Island¦12 Waiting¦91 Maintenance¦99 ERROR | Prec1 Spec Signal | Prec1 V:kV | Prec1 I:mA | Prec1 Info:0 Bit0¦1 Bit1¦2 Bit2¦3 Bit3¦4 HS Ein¦5 Freigabe / Abdeckung vorhanden¦6 Temp. FÃ¼hler aktiv¦7 Temp. FÃ¼hler unterbrochen¦8 Bit8¦9 Bit9¦10 Bit10¦11 Bit11¦12 Bit12¦13 Bit13¦14 Bit14¦15 Bit15¦ | Prec2 P:W | Prec2 WTotal:kWh | Prec2 WDay:kWh | Prec2 WMonth:kWh | Prec2 WYear:kWh | Prec2 State:0 no info available¦1 Off¦2 Startup¦3 Ready¦4 On¦5 Charge¦6 Discharge¦7 Batt Low or Full¦8 Batt Full¦9 Batt low¦10 Finished¦11 Island¦12 Waiting¦91 Maintenance¦99 ERROR | Prec2 Spec Signal | Prec2 V:kV | Prec2 I:mA | Prec2 Info:0 Bit0¦1 Bit1¦2 Bit2¦3 Bit3¦4 HS Ein¦5 Freigabe / Abdeckung vorhanden¦6 Temp. FÃ¼hler aktiv¦7 Temp. FÃ¼hler unterbrochen¦8 Bit8¦9 Bit9¦10 Bit10¦11 Bit11¦12 Bit12¦13 Bit13¦14 Bit14¦15 Bit15¦
21.05.2025¦09:59:07.199 | 0 | 0 | 0 | 0 | 0 | 0 | 0 | 0 | 0 | 0 | 0 | 0 | 0 | 0 | 0 | 0 | 0 | 0 | 0 | 0
21.05.2025¦09:59:08.197 | 0 | 0 | 0 | 0 | 0 | 0 | 0 | 0 | 0 | 0 | 0 | 0 | 0 | 0 | 0 | 0 | 0 | 0 | 0 | 0
21.05.2025¦09:59:09.197 | 0 | 0 | 0 | 0 | 0 | 0 | 0 | 0 | 0 | 0 | 0 | 0 | 0 | 0 | 0 | 0 | 0 | 0 | 0 | 0
21.05.2025¦09:59:10.197 | 0 | 0 | 0 | 0 | 0 | 0 | 0 | 0 | 0 | 0 | 0 | 0 | 0 | 0 | 0 | 0 | 0 | 0 | 0 | 0
21.05.2025¦09:59:11.199 | 0 | 0 | 0 | 0 | 0 | 0 | 0 | 0 | 0 | 0 | 0 | 0 | 0 | 0 | 0 | 0 | 0 | 0 | 0 | 0
21.05.2025¦09:59:12.198 | 0 | 0 | 0 | 0 | 0 | 0 | 0 | 0 | 0 | 0 | 0 | 0 | 0 | 0 | 0 | 0 | 0 | 0 | 0 | 0
21.05.2025¦09:59:13.198 | 0 | 0 | 0 | 0 | 0 | 0 | 0 | 0 | 0 | 0 | 0 | 0 | 0 | 0 | 0 | 0 | 0 | 0 | 0 | 0
21.05.2025¦09:59:14.199 | 0 | 0 | 0 | 0 | 0 | 0 | 0 | 0 | 0 | 0 | 0 | 0 | 0 | 0 | 0 | 0 | 0 | 0 | 0 | 0
21.05.2025¦09:59:15.198 | 0 | 0 | 0 | 0 | 0 | 0 | 0 | 0 | 0 | 0 | 0 | 0 | 0 | 0 | 0 | 0 | 0 | 0 | 0 | 0
21.05.2025¦09:59:16.198 | 0 | 0 | 0 | 0 | 0 | 0 | 0 | 0 | 0 | 0 | 0 | 0 | 0 | 0 | 0 | 0 | 0 | 0 | 0 | 0
21.05.2025¦09:59:17.198 | 0 | 0 | 0 | 0 | 0 | 0 | 0 | 0 | 0 | 0 | 0 | 0 | 0 | 0 | 0 | 0 | 0 | 0 | 0 | 0
21.05.2025¦09:59:18.197 | 0 | 0 | 0 | 0 | 0 | 0 | 0 | 0 | 0 | 0 | 0 | 0 | 0 | 0 | 0 | 0 | 0 | 0 | 0 | 0
21.05.2025¦09:59:19.199 | 0 | 0 | 0 | 0 | 0 | 0 | 0 | 0 | 0 | 0 | 0 | 0 | 0 | 0 | 0 | 0 | 0 | 0 | 0 | 0
21.05.2025¦09:59:20.198 | 0 | 0 | 0 | 0 | 0 | 0 | 0 | 0 | 0 | 0 | 0 | 0 | 0 | 0 | 0 | 0 | 0 | 0 | 0 | 0
21.05.2025¦09:59:21.198 | 0 | 0 | 0 | 0 | 0 | 0 | 0 | 0 | 0 | 0 | 0 | 0 | 0 | 0 | 0 | 0 | 0 | 0 | 0 | 0
21.05.2025¦09:59:22.198 | 0 | 0 | 0 | 0 | 0 | 0 | 0 | 0 | 0 | 0 | 0 | 0 | 0 | 0 | 0 | 0 | 0 | 0 | 0 | 0
21.05.2025¦09:59:23.198 | 0 | 0 | 0 | 0 | 0 | 0 | 0 | 0 | 0 | 0 | 0 | 0 | 0 | 0 | 0 | 0 | 0 | 0 | 0 | 0
21.05.2025¦09:59:24.198 | 0 | 0 | 0 | 0 | 0 | 0 | 0 | 0 | 0 | 0 | 0 | 0 | 0 | 0 | 0 | 0 | 0 | 0 | 0 | 0
21.05.2025¦09:59:25.197 | 0 | 0 | 0 | 0 | 0 | 0 | 0 | 0 | 0 | 0 | 0 | 0 | 0 | 0 | 0 | 0 | 0 | 0 | 0 | 0
21.05.2025¦09:59:26.198 | 0 | 0 | 0 | 0 | 0 | 0 | 0 | 0 | 0 | 0 | 0 | 0 | 0 | 0 | 0 | 0 | 0 | 0 | 0 | 0
21.05.2025¦09:59:27.198 | 0 | 0 | 0 | 0 | 0 | 0 | 0 | 0 | 0 | 0 | 0 | 0 | 0 | 0 | 0 | 0 | 0 | 0 | 0 | 0
21.05.2025¦09:59:28.198 | 0 | 0 | 0 | 0 | 0 | 0 | 0 | 0 | 0 | 0 | 0 | 0 | 0 | 0 | 0 | 0 | 0 | 0 | 0 | 0
21.05.2025¦09:59:29.198 | 0 | 0 | 0 | 0 | 0 | 0 | 0 | 0 | 0 | 0 | 0 | 0 | 0 | 0 | 0 | 0 | 0 | 0 | 0 | 0
21.05.2025¦09:59:30.198 | 0 | 0 | 0 | 0 | 0 | 0 | 0 | 0 | 0 | 0 | 0 | 0 | 0 | 0 | 0 | 0 | 0 | 0 | 0 | 0
21.05.2025¦09:59:31.198 | 0 | 0 | 0 | 0 | 0 | 0 | 0 | 0 | 0 | 0 | 0 | 0 | 0 | 0 | 0 | 0 | 0 | 0 | 0 | 0
21.05.2025¦09:59:32.198 | 0 | 0 | 0 | 0 | 0 | 0 | 0 | 0 | 0 | 0 | 0 | 0 | 0 | 0 | 0 | 0 | 0 | 0 | 0 | 0
21.05.2025¦09:59:33.198 | 0 | 0 | 0 | 0 | 0 | 0 | 0 | 0 | 0 | 0 | 0 | 0 | 0 | 0 | 0 | 0 | 0 | 0 | 0 | 0
21.05.2025¦09:59:34.198 | 0 | 0 | 0 | 0 | 0 | 0 | 0 | 0 | 0 | 0 | 0 | 0 | 0 | 0 | 0 | 0 | 0 | 0 | 0 | 0
21.05.2025¦09:59:35.198 | 0 | 0 | 0 | 0 | 0 | 0 | 0 | 0 | 0 | 0 | 0 | 0 | 0 | 0 | 0 | 0 | 0 | 0 | 0 | 0
21.05.2025¦09:59:36.198 | 0 | 0 | 0 | 0 | 0 | 0 | 0 | 0 | 0 | 0 | 0 | 0 | 0 | 0 | 0 | 0 | 0 | 0 | 0 | 0
| OekoSolve | OekoSolve | OekoSolve | OekoSolve | OekoSolve | OekoSolve | OekoSolve | OekoSolve | OekoSolve | OekoSolve | OekoSolve | OekoSolve | OekoSolve | OekoSolve | OekoSolve | OekoSolve | OekoSolve | OekoSolve | OekoSolve | OekoSolve
| EnMeter_Prec1 | EnMeter_Prec1 | EnMeter_Prec1 | EnMeter_Prec1 | EnMeter_Prec1 | EnMeter_Prec1 | EnMeter_Prec1 | EnMeter_Prec1 | EnMeter_Prec1 | EnMeter_Prec1 | EnMeter_Prec2 | EnMeter_Prec2 | EnMeter_Prec2 | EnMeter_Prec2 | EnMeter_Prec2 | EnMeter_Prec2 | EnMeter_Prec2 | EnMeter_Prec2 | EnMeter_Prec2 | EnMeter_Prec2
| Prec1 P:W | Prec1 WTotal:kWh | Prec1 WDay:kWh | Prec1 WMonth:kWh | Prec1 WYear:kWh | Prec1 State:0 no info available¦1 Off¦2 Startup¦3 Ready¦4 On¦5 Charge¦6 Discharge¦7 Batt Low or Full¦8 Batt Full¦9 Batt low¦10 Finished¦11 Island¦12 Waiting¦91 Maintenance¦99 ERROR | Prec1 Spec Signal | Prec1 V:kV | Prec1 I:mA | Prec1 Info:0 Bit0¦1 Bit1¦2 Bit2¦3 Bit3¦4 HS Ein¦5 Freigabe / Abdeckung vorhanden¦6 Temp. FÃ¼hler aktiv¦7 Temp. FÃ¼hler unterbrochen¦8 Bit8¦9 Bit9¦10 Bit10¦11 Bit11¦12 Bit12¦13 Bit13¦14 Bit14¦15 Bit15¦ | Prec2 P:W | Prec2 WTotal:kWh | Prec2 WDay:kWh | Prec2 WMonth:kWh | Prec2 WYear:kWh | Prec2 State:0 no info available¦1 Off¦2 Startup¦3 Ready¦4 On¦5 Charge¦6 Discharge¦7 Batt Low or Full¦8 Batt Full¦9 Batt low¦10 Finished¦11 Island¦12 Waiting¦91 Maintenance¦99 ERROR | Prec2 Spec Signal | Prec2 V:kV | Prec2 I:mA | Prec2 Info:0 Bit0¦1 Bit1¦2 Bit2¦3 Bit3¦4 HS Ein¦5 Freigabe / Abdeckung vorhanden¦6 Temp. FÃ¼hler aktiv¦7 Temp. FÃ¼hler unterbrochen¦8 Bit8¦9 Bit9¦10 Bit10¦11 Bit11¦12 Bit12¦13 Bit13¦14 Bit14¦15 Bit15¦
21.05.2025¦09:59:37.197 | 0 | 0 | 0 | 0 | 0 | 0 | 0 | 0 | 0 | 0 | 0 | 0 | 0 | 0 | 0 | 0 | 0 | 0 | 0 | 0
21.05.2025¦09:59:38.198 | 0 | 0 | 0 | 0 | 0 | 0 | 0 | 0 | 0 | 0 | 0 | 0 | 0 | 0 | 0 | 0 | 0 | 0 | 0 | 0
21.05.2025¦09:59:39.198 | 0 | 0 | 0 | 0 | 0 | 0 | 0 | 0 | 0 | 0 | 0 | 0 | 0 | 0 | 0 | 0 | 0 | 0 | 0 | 0
21.05.2025¦09:59:40.197 | 0 | 0 | 0 | 0 | 0 | 0 | 0 | 0 | 0 | 0 | 0 | 0 | 0 | 0 | 0 | 0 | 0 | 0 | 0 | 0
21.05.2025¦09:59:41.197 | 0 | 0 | 0 | 0 | 0 | 0 | 0 | 0 | 0 | 0 | 0 | 0 | 0 | 0 | 0 | 0 | 0 | 0 | 0 | 0
21.05.2025¦09:59:42.200 | 0 | 0 | 0 | 0 | 0 | 0 | 0 | 0 | 0 | 0 | 0 | 0 | 0 | 0 | 0 | 0 | 0 | 0 | 0 | 0
21.05.2025¦09:59:43.197 | 0 | 0 | 0 | 0 | 0 | 0 | 0 | 0 | 0 | 0 | 0 | 0 | 0 | 0 | 0 | 0 | 0 | 0 | 0 | 0
21.05.2025¦09:59:44.197 | 0 | 0 | 0 | 0 | 0 | 0 | 0 | 0 | 0 | 0 | 0 | 0 | 0 | 0 | 0 | 0 | 0 | 0 | 0 | 0
21.05.2025¦09:59:45.198 | 0 | 0 | 0 | 0 | 0 | 0 | 0 | 0 | 0 | 0 | 0 | 0 | 0 | 0 | 0 | 0 | 0 | 0 | 0 | 0
21.05.2025¦09:59:46.198 | 0 | 0 | 0 | 0 | 0 | 0 | 0 | 0 | 0 | 0 | 0 | 0 | 0 | 0 | 0 | 0 | 0 | 0 | 0 | 0
21.05.2025¦09:59:47.198 | 0 | 0 | 0 | 0 | 0 | 0 | 0 | 0 | 0 | 0 | 0 | 0 | 0 | 0 | 0 | 0 | 0 | 0 | 0 | 0
21.05.2025¦09:59:48.197 | 0 | 0 | 0 | 0 | 0 | 0 | 0 | 0 | 0 | 0 | 0 | 0 | 0 | 0 | 0 | 0 | 0 | 0 | 0 | 0
21.05.2025¦09:59:49.198 | 0 | 0 | 0 | 0 | 0 | 0 | 0 | 0 | 0 | 0 | 0 | 0 | 0 | 0 | 0 | 0 | 0 | 0 | 0 | 0
21.05.2025¦09:59:50.198 | 0 | 0 | 0 | 0 | 0 | 0 | 0 | 0 | 0 | 0 | 0 | 0 | 0 | 0 | 0 | 0 | 0 | 0 | 0 | 0
21.05.2025¦09:59:51.198 | 0 | 0 | 0 | 0 | 0 | 0 | 0 | 0 | 0 | 0 | 0 | 0 | 0 | 0 | 0 | 0 | 0 | 0 | 0 | 0
21.05.2025¦09:59:52.198 | 0 | 0 | 0 | 0 | 0 | 0 | 0 | 0 | 0 | 0 | 0 | 0 | 0 | 0 | 0 | 0 | 0 | 0 | 0 | 0
21.05.2025¦09:59:53.198 | 0 | 0 | 0 | 0 | 0 | 0 | 0 | 0 | 0 | 0 | 0 | 0 | 0 | 0 | 0 | 0 | 0 | 0 | 0 | 0
21.05.2025¦09:59:54.198 | 0 | 0 | 0 | 0 | 0 | 0 | 0 | 0 | 0 | 0 | 0 | 0 | 0 | 0 | 0 | 0 | 0 | 0 | 0 | 0
21.05.2025¦09:59:55.197 | 0 | 0 | 0 | 0 | 0 | 0 | 0 | 0 | 0 | 0 | 0 | 0 | 0 | 0 | 0 | 0 | 0 | 0 | 0 | 0
21.05.2025¦09:59:56.199 | 0 | 0 | 0 | 0 | 0 | 0 | 0 | 0 | 0 | 0 | 0 | 0 | 0 | 0 | 0 | 0 | 0 | 0 | 0 | 0
21.05.2025¦09:59:57.198 | 0 | 0 | 0 | 0 | 0 | 0 | 0 | 0 | 0 | 0 | 0 | 0 | 0 | 0 | 0 | 0 | 0 | 0 | 0 | 0
21.05.2025¦09:59:58.198 | 0 | 0 | 0 | 0 | 0 | 0 | 0 | 0 | 0 | 0 | 0 | 0 | 0 | 0 | 0 | 0 | 0 | 0 | 0 | 0
21.05.2025¦09:59:59.198 | 0 | 0 | 0 | 0 | 0 | 0 | 0 | 0 | 0 | 0 | 0 | 0 | 0 | 0 | 0 | 0 | 0 | 0 | 0 | 0
21.05.2025¦10:00:00.198 | 0 | 0 | 0 | 0 | 0 | 0 | 0 | 0 | 0 | 0 | 0 | 0 | 0 | 0 | 0 | 0 | 0 | 0 | 0 | 0
21.05.2025¦10:00:01.198 | 0 | 0 | 0 | 0 | 0 | 0 | 0 | 0 | 0 | 0 | 0 | 0 | 0 | 0 | 0 | 0 | 0 | 0 | 0 | 0
21.05.2025¦10:00:02.198 | 0 | 0 | 0 | 0 | 0 | 0 | 0 | 0 | 0 | 0 | 0 | 0 | 0 | 0 | 0 | 0 | 0 | 0 | 0 | 0
21.05.2025¦10:00:03.198 | 0 | 0 | 0 | 0 | 0 | 0 | 0 | 0 | 0 | 0 | 0 | 0 | 0 | 0 | 0 | 0 | 0 | 0 | 0 | 0
21.05.2025¦10:00:04.197 | 0 | 0 | 0 | 0 | 0 | 0 | 0 | 0 | 0 | 0 | 0 | 0 | 0 | 0 | 0 | 0 | 0 | 0 | 0 | 0
21.05.2025¦10:00:05.197 | 0 | 0 | 0 | 0 | 0 | 0 | 0 | 0 | 0 | 0 | 0 | 0 | 0 | 0 | 0 | 0 | 0 | 0 | 0 | 0
21.05.2025¦10:00:06.197 | 0 | 0 | 0 | 0 | 0 | 0 | 0 | 0 | 0 | 0 | 0 | 0 | 0 | 0 | 0 | 0 | 0 | 0 | 0 | 0
| OekoSolve | OekoSolve | OekoSolve | OekoSolve | OekoSolve | OekoSolve | OekoSolve | OekoSolve | OekoSolve | OekoSolve | OekoSolve | OekoSolve | OekoSolve | OekoSolve | OekoSolve | OekoSolve | OekoSolve | OekoSolve | OekoSolve | OekoSolve
| EnMeter_Prec1 | EnMeter_Prec1 | EnMeter_Prec1 | EnMeter_Prec1 | EnMeter_Prec1 | EnMeter_Prec1 | EnMeter_Prec1 | EnMeter_Prec1 | EnMeter_Prec1 | EnMeter_Prec1 | EnMeter_Prec2 | EnMeter_Prec2 | EnMeter_Prec2 | EnMeter_Prec2 | EnMeter_Prec2 | EnMeter_Prec2 | EnMeter_Prec2 | EnMeter_Prec2 | EnMeter_Prec2 | EnMeter_Prec2
| Prec1 P:W | Prec1 WTotal:kWh | Prec1 WDay:kWh | Prec1 WMonth:kWh | Prec1 WYear:kWh | Prec1 State:0 no info available¦1 Off¦2 Startup¦3 Ready¦4 On¦5 Charge¦6 Discharge¦7 Batt Low or Full¦8 Batt Full¦9 Batt low¦10 Finished¦11 Island¦12 Waiting¦91 Maintenance¦99 ERROR | Prec1 Spec Signal | Prec1 V:kV | Prec1 I:mA | Prec1 Info:0 Bit0¦1 Bit1¦2 Bit2¦3 Bit3¦4 HS Ein¦5 Freigabe / Abdeckung vorhanden¦6 Temp. FÃ¼hler aktiv¦7 Temp. FÃ¼hler unterbrochen¦8 Bit8¦9 Bit9¦10 Bit10¦11 Bit11¦12 Bit12¦13 Bit13¦14 Bit14¦15 Bit15¦ | Prec2 P:W | Prec2 WTotal:kWh | Prec2 WDay:kWh | Prec2 WMonth:kWh | Prec2 WYear:kWh | Prec2 State:0 no info available¦1 Off¦2 Startup¦3 Ready¦4 On¦5 Charge¦6 Discharge¦7 Batt Low or Full¦8 Batt Full¦9 Batt low¦10 Finished¦11 Island¦12 Waiting¦91 Maintenance¦99 ERROR | Prec2 Spec Signal | Prec2 V:kV | Prec2 I:mA | Prec2 Info:0 Bit0¦1 Bit1¦2 Bit2¦3 Bit3¦4 HS Ein¦5 Freigabe / Abdeckung vorhanden¦6 Temp. FÃ¼hler aktiv¦7 Temp. FÃ¼hler unterbrochen¦8 Bit8¦9 Bit9¦10 Bit10¦11 Bit11¦12 Bit12¦13 Bit13¦14 Bit14¦15 Bit15¦
21.05.2025¦10:00:07.197 | 0 | 0 | 0 | 0 | 0 | 0 | 0 | 0 | 0 | 0 | 0 | 0 | 0 | 0 | 0 | 0 | 0 | 0 | 0 | 0
21.05.2025¦10:00:08.198 | 0 | 0 | 0 | 0 | 0 | 0 | 0 | 0 | 0 | 0 | 0 | 0 | 0 | 0 | 0 | 0 | 0 | 0 | 0 | 0
21.05.2025¦10:00:09.198 | 0 | 0 | 0 | 0 | 0 | 0 | 0 | 0 | 0 | 0 | 0 | 0 | 0 | 0 | 0 | 0 | 0 | 0 | 0 | 0
21.05.2025¦10:00:10.198 | 0 | 0 | 0 | 0 | 0 | 0 | 0 | 0 | 0 | 0 | 0 | 0 | 0 | 0 | 0 | 0 | 0 | 0 | 0 | 0
21.05.2025¦10:00:11.198 | 0 | 0 | 0 | 0 | 0 | 0 | 0 | 0 | 0 | 0 | 0 | 0 | 0 | 0 | 0 | 0 | 0 | 0 | 0 | 0
21.05.2025¦10:00:12.198 | 0 | 0 | 0 | 0 | 0 | 0 | 0 | 0 | 0 | 0 | 0 | 0 | 0 | 0 | 0 | 0 | 0 | 0 | 0 | 0
21.05.2025¦10:00:13.197 | 0 | 0 | 0 | 0 | 0 | 0 | 0 | 0 | 0 | 0 | 0 | 0 | 0 | 0 | 0 | 0 | 0 | 0 | 0 | 0
21.05.2025¦10:00:14.198 | 0 | 0 | 0 | 0 | 0 | 0 | 0 | 0 | 0 | 0 | 0 | 0 | 0 | 0 | 0 | 0 | 0 | 0 | 0 | 0
21.05.2025¦10:00:15.198 | 0 | 0 | 0 | 0 | 0 | 0 | 0 | 0 | 0 | 0 | 0 | 0 | 0 | 0 | 0 | 0 | 0 | 0 | 0 | 0
21.05.2025¦10:00:16.198 | 0 | 0 | 0 | 0 | 0 | 0 | 0 | 0 | 0 | 0 | 0 | 0 | 0 | 0 | 0 | 0 | 0 | 0 | 0 | 0
21.05.2025¦10:00:17.198 | 0 | 0 | 0 | 0 | 0 | 0 | 0 | 0 | 0 | 0 | 0 | 0 | 0 | 0 | 0 | 0 | 0 | 0 | 0 | 0
21.05.2025¦10:00:18.197 | 0 | 0 | 0 | 0 | 0 | 0 | 0 | 0 | 0 | 0 | 0 | 0 | 0 | 0 | 0 | 0 | 0 | 0 | 0 | 0
21.05.2025¦10:00:19.198 | 0 | 0 | 0 | 0 | 0 | 0 | 0 | 0 | 0 | 0 | 0 | 0 | 0 | 0 | 0 | 0 | 0 | 0 | 0 | 0
21.05.2025¦10:00:20.197 | 0 | 0 | 0 | 0 | 0 | 0 | 0 | 0 | 0 | 0 | 0 | 0 | 0 | 0 | 0 | 0 | 0 | 0 | 0 | 0
21.05.2025¦10:00:21.198 | 0 | 0 | 0 | 0 | 0 | 0 | 0 | 0 | 0 | 0 | 0 | 0 | 0 | 0 | 0 | 0 | 0 | 0 | 0 | 0
21.05.2025¦10:00:22.197 | 0 | 0 | 0 | 0 | 0 | 0 | 0 | 0 | 0 | 0 | 0 | 0 | 0 | 0 | 0 | 0 | 0 | 0 | 0 | 0
21.05.2025¦10:00:23.198 | 0 | 0 | 0 | 0 | 0 | 0 | 0 | 0 | 0 | 0 | 0 | 0 | 0 | 0 | 0 | 0 | 0 | 0 | 0 | 0
21.05.2025¦10:00:24.198 | 0 | 0 | 0 | 0 | 0 | 0 | 0 | 0 | 0 | 0 | 0 | 0 | 0 | 0 | 0 | 0 | 0 | 0 | 0 | 0
21.05.2025¦10:00:25.197 | 0 | 0 | 0 | 0 | 0 | 0 | 0 | 0 | 0 | 0 | 0 | 0 | 0 | 0 | 0 | 0 | 0 | 0 | 0 | 0
21.05.2025¦10:00:26.198 | 0 | 0 | 0 | 0 | 0 | 0 | 0 | 0 | 0 | 0 | 0 | 0 | 0 | 0 | 0 | 0 | 0 | 0 | 0 | 0
21.05.2025¦10:00:27.198 | 0 | 0 | 0 | 0 | 0 | 0 | 0 | 0 | 0 | 0 | 0 | 0 | 0 | 0 | 0 | 0 | 0 | 0 | 0 | 0
21.05.2025¦10:00:28.198 | 0 | 0 | 0 | 0 | 0 | 0 | 0 | 0 | 0 | 0 | 0 | 0 | 0 | 0 | 0 | 0 | 0 | 0 | 0 | 0
21.05.2025¦10:00:29.198 | 0 | 0 | 0 | 0 | 0 | 0 | 0 | 0 | 0 | 0 | 0 | 0 | 0 | 0 | 0 | 0 | 0 | 0 | 0 | 0
21.05.2025¦10:00:30.198 | 0 | 0 | 0 | 0 | 0 | 0 | 0 | 0 | 0 | 0 | 0 | 0 | 0 | 0 | 0 | 0 | 0 | 0 | 0 | 0
21.05.2025¦10:00:31.198 | 0 | 0 | 0 | 0 | 0 | 0 | 0 | 0 | 0 | 0 | 0 | 0 | 0 | 0 | 0 | 0 | 0 | 0 | 0 | 0
21.05.2025¦10:00:32.198 | 0 | 0 | 0 | 0 | 0 | 0 | 0 | 0 | 0 | 0 | 0 | 0 | 0 | 0 | 0 | 0 | 0 | 0 | 0 | 0
21.05.2025¦10:00:33.198 | 0 | 0 | 0 | 0 | 0 | 0 | 0 | 0 | 0 | 0 | 0 | 0 | 0 | 0 | 0 | 0 | 0 | 0 | 0 | 0
21.05.2025¦10:00:34.198 | 0 | 0 | 0 | 0 | 0 | 0 | 0 | 0 | 0 | 0 | 0 | 0 | 0 | 0 | 0 | 0 | 0 | 0 | 0 | 0
21.05.2025¦10:00:35.198 | 0 | 0 | 0 | 0 | 0 | 0 | 0 | 0 | 0 | 0 | 0 | 0 | 0 | 0 | 0 | 0 | 0 | 0 | 0 | 0
21.05.2025¦10:00:36.198 | 0 | 0 | 0 | 0 | 0 | 0 | 0 | 0 | 0 | 0 | 0 | 0 | 0 | 0 | 0 | 0 | 0 | 0 | 0 | 0
| OekoSolve | OekoSolve | OekoSolve | OekoSolve | OekoSolve | OekoSolve | OekoSolve | OekoSolve | OekoSolve | OekoSolve | OekoSolve | OekoSolve | OekoSolve | OekoSolve | OekoSolve | OekoSolve | OekoSolve | OekoSolve | OekoSolve | OekoSolve
| EnMeter_Prec1 | EnMeter_Prec1 | EnMeter_Prec1 | EnMeter_Prec1 | EnMeter_Prec1 | EnMeter_Prec1 | EnMeter_Prec1 | EnMeter_Prec1 | EnMeter_Prec1 | EnMeter_Prec1 | EnMeter_Prec2 | EnMeter_Prec2 | EnMeter_Prec2 | EnMeter_Prec2 | EnMeter_Prec2 | EnMeter_Prec2 | EnMeter_Prec2 | EnMeter_Prec2 | EnMeter_Prec2 | EnMeter_Prec2
| Prec1 P:W | Prec1 WTotal:kWh | Prec1 WDay:kWh | Prec1 WMonth:kWh | Prec1 WYear:kWh | Prec1 State:0 no info available¦1 Off¦2 Startup¦3 Ready¦4 On¦5 Charge¦6 Discharge¦7 Batt Low or Full¦8 Batt Full¦9 Batt low¦10 Finished¦11 Island¦12 Waiting¦91 Maintenance¦99 ERROR | Prec1 Spec Signal | Prec1 V:kV | Prec1 I:mA | Prec1 Info:0 Bit0¦1 Bit1¦2 Bit2¦3 Bit3¦4 HS Ein¦5 Freigabe / Abdeckung vorhanden¦6 Temp. FÃ¼hler aktiv¦7 Temp. FÃ¼hler unterbrochen¦8 Bit8¦9 Bit9¦10 Bit10¦11 Bit11¦12 Bit12¦13 Bit13¦14 Bit14¦15 Bit15¦ | Prec2 P:W | Prec2 WTotal:kWh | Prec2 WDay:kWh | Prec2 WMonth:kWh | Prec2 WYear:kWh | Prec2 State:0 no info available¦1 Off¦2 Startup¦3 Ready¦4 On¦5 Charge¦6 Discharge¦7 Batt Low or Full¦8 Batt Full¦9 Batt low¦10 Finished¦11 Island¦12 Waiting¦91 Maintenance¦99 ERROR | Prec2 Spec Signal | Prec2 V:kV | Prec2 I:mA | Prec2 Info:0 Bit0¦1 Bit1¦2 Bit2¦3 Bit3¦4 HS Ein¦5 Freigabe / Abdeckung vorhanden¦6 Temp. FÃ¼hler aktiv¦7 Temp. FÃ¼hler unterbrochen¦8 Bit8¦9 Bit9¦10 Bit10¦11 Bit11¦12 Bit12¦13 Bit13¦14 Bit14¦15 Bit15¦
21.05.2025¦10:00:37.197 | 0 | 0 | 0 | 0 | 0 | 0 | 0 | 0 | 0 | 0 | 0 | 0 | 0 | 0 | 0 | 0 | 0 | 0 | 0 | 0
21.05.2025¦10:00:38.198 | 0 | 0 | 0 | 0 | 0 | 0 | 0 | 0 | 0 | 0 | 0 | 0 | 0 | 0 | 0 | 0 | 0 | 0 | 0 | 0
21.05.2025¦10:00:39.198 | 0 | 0 | 0 | 0 | 0 | 0 | 0 | 0 | 0 | 0 | 0 | 0 | 0 | 0 | 0 | 0 | 0 | 0 | 0 | 0
21.05.2025¦10:00:40.198 | 0 | 0 | 0 | 0 | 0 | 0 | 0 | 0 | 0 | 0 | 0 | 0 | 0 | 0 | 0 | 0 | 0 | 0 | 0 | 0
21.05.2025¦10:00:41.197 | 0 | 0 | 0 | 0 | 0 | 0 | 0 | 0 | 0 | 0 | 0 | 0 | 0 | 0 | 0 | 0 | 0 | 0 | 0 | 0
21.05.2025¦10:00:42.198 | 0 | 0 | 0 | 0 | 0 | 0 | 0 | 0 | 0 | 0 | 0 | 0 | 0 | 0 | 0 | 0 | 0 | 0 | 0 | 0
21.05.2025¦10:00:43.198 | 0 | 0 | 0 | 0 | 0 | 0 | 0 | 0 | 0 | 0 | 0 | 0 | 0 | 0 | 0 | 0 | 0 | 0 | 0 | 0
21.05.2025¦10:00:44.198 | 0 | 0 | 0 | 0 | 0 | 0 | 0 | 0 | 0 | 0 | 0 | 0 | 0 | 0 | 0 | 0 | 0 | 0 | 0 | 0
21.05.2025¦10:00:45.199 | 0 | 0 | 0 | 0 | 0 | 0 | 0 | 0 | 0 | 0 | 0 | 0 | 0 | 0 | 0 | 0 | 0 | 0 | 0 | 0
21.05.2025¦10:00:46.197 | 0 | 0 | 0 | 0 | 0 | 0 | 0 | 0 | 0 | 0 | 0 | 0 | 0 | 0 | 0 | 0 | 0 | 0 | 0 | 0
21.05.2025¦10:00:47.197 | 0 | 0 | 0 | 0 | 0 | 0 | 0 | 0 | 0 | 0 | 0 | 0 | 0 | 0 | 0 | 0 | 0 | 0 | 0 | 0
21.05.2025¦10:00:48.197 | 0 | 0 | 0 | 0 | 0 | 0 | 0 | 0 | 0 | 0 | 0 | 0 | 0 | 0 | 0 | 0 | 0 | 0 | 0 | 0
21.05.2025¦10:00:49.198 | 0 | 0 | 0 | 0 | 0 | 0 | 0 | 0 | 0 | 0 | 0 | 0 | 0 | 0 | 0 | 0 | 0 | 0 | 0 | 0
21.05.2025¦10:00:50.198 | 0 | 0 | 0 | 0 | 0 | 0 | 0 | 0 | 0 | 0 | 0 | 0 | 0 | 0 | 0 | 0 | 0 | 0 | 0 | 0
21.05.2025¦10:00:51.198 | 0 | 0 | 0 | 0 | 0 | 0 | 0 | 0 | 0 | 0 | 0 | 0 | 0 | 0 | 0 | 0 | 0 | 0 | 0 | 0
21.05.2025¦10:00:52.199 | 0 | 0 | 0 | 0 | 0 | 0 | 0 | 0 | 0 | 0 | 0 | 0 | 0 | 0 | 0 | 0 | 0 | 0 | 0 | 0
21.05.2025¦10:00:53.197 | 0 | 0 | 0 | 0 | 0 | 0 | 0 | 0 | 0 | 0 | 0 | 0 | 0 | 0 | 0 | 0 | 0 | 0 | 0 | 0
21.05.2025¦10:00:54.198 | 0 | 0 | 0 | 0 | 0 | 0 | 0 | 0 | 0 | 0 | 0 | 0 | 0 | 0 | 0 | 0 | 0 | 0 | 0 | 0
21.05.2025¦10:00:55.199 | 0 | 0 | 0 | 0 | 0 | 0 | 0 | 0 | 0 | 0 | 0 | 0 | 0 | 0 | 0 | 0 | 0 | 0 | 0 | 0
21.05.2025¦10:00:56.198 | 0 | 0 | 0 | 0 | 0 | 0 | 0 | 0 | 0 | 0 | 0 | 0 | 0 | 0 | 0 | 0 | 0 | 0 | 0 | 0
21.05.2025¦10:00:57.197 | 0 | 0 | 0 | 0 | 0 | 0 | 0 | 0 | 0 | 0 | 0 | 0 | 0 | 0 | 0 | 0 | 0 | 0 | 0 | 0
21.05.2025¦10:00:58.197 | 0 | 0 | 0 | 0 | 0 | 0 | 0 | 0 | 0 | 0 | 0 | 0 | 0 | 0 | 0 | 0 | 0 | 0 | 0 | 0
21.05.2025¦10:00:59.200 | 0 | 0 | 0 | 0 | 0 | 0 | 0 | 0 | 0 | 0 | 0 | 0 | 0 | 0 | 0 | 0 | 0 | 0 | 0 | 0
21.05.2025¦10:01:00.197 | 0 | 0 | 0 | 0 | 0 | 0 | 0 | 0 | 0 | 0 | 0 | 0 | 0 | 0 | 0 | 0 | 0 | 0 | 0 | 0
21.05.2025¦10:01:01.198 | 0 | 0 | 0 | 0 | 0 | 0 | 0 | 0 | 0 | 0 | 0 | 0 | 0 | 0 | 0 | 0 | 0 | 0 | 0 | 0
21.05.2025¦10:01:02.198 | 0 | 0 | 0 | 0 | 0 | 0 | 0 | 0 | 0 | 0 | 0 | 0 | 0 | 0 | 0 | 0 | 0 | 0 | 0 | 0
21.05.2025¦10:01:03.197 | 0 | 0 | 0 | 0 | 0 | 0 | 0 | 0 | 0 | 0 | 0 | 0 | 0 | 0 | 0 | 0 | 0 | 0 | 0 | 0
21.05.2025¦10:01:04.198 | 0 | 0 | 0 | 0 | 0 | 0 | 0 | 0 | 0 | 0 | 0 | 0 | 0 | 0 | 0 | 0 | 0 | 0 | 0 | 0
21.05.2025¦10:01:05.198 | 0 | 0 | 0 | 0 | 0 | 0 | 0 | 0 | 0 | 0 | 0 | 0 | 0 | 0 | 0 | 0 | 0 | 0 | 0 | 0
21.05.2025¦10:01:06.197 | 0 | 0 | 0 | 0 | 0 | 0 | 0 | 0 | 0 | 0 | 0 | 0 | 0 | 0 | 0 | 0 | 0 | 0 | 0 | 0
| OekoSolve | OekoSolve | OekoSolve | OekoSolve | OekoSolve | OekoSolve | OekoSolve | OekoSolve | OekoSolve | OekoSolve | OekoSolve | OekoSolve | OekoSolve | OekoSolve | OekoSolve | OekoSolve | OekoSolve | OekoSolve | OekoSolve | OekoSolve
| EnMeter_Prec1 | EnMeter_Prec1 | EnMeter_Prec1 | EnMeter_Prec1 | EnMeter_Prec1 | EnMeter_Prec1 | EnMeter_Prec1 | EnMeter_Prec1 | EnMeter_Prec1 | EnMeter_Prec1 | EnMeter_Prec2 | EnMeter_Prec2 | EnMeter_Prec2 | EnMeter_Prec2 | EnMeter_Prec2 | EnMeter_Prec2 | EnMeter_Prec2 | EnMeter_Prec2 | EnMeter_Prec2 | EnMeter_Prec2
| Prec1 P:W | Prec1 WTotal:kWh | Prec1 WDay:kWh | Prec1 WMonth:kWh | Prec1 WYear:kWh | Prec1 State:0 no info available¦1 Off¦2 Startup¦3 Ready¦4 On¦5 Charge¦6 Discharge¦7 Batt Low or Full¦8 Batt Full¦9 Batt low¦10 Finished¦11 Island¦12 Waiting¦91 Maintenance¦99 ERROR | Prec1 Spec Signal | Prec1 V:kV | Prec1 I:mA | Prec1 Info:0 Bit0¦1 Bit1¦2 Bit2¦3 Bit3¦4 HS Ein¦5 Freigabe / Abdeckung vorhanden¦6 Temp. FÃ¼hler aktiv¦7 Temp. FÃ¼hler unterbrochen¦8 Bit8¦9 Bit9¦10 Bit10¦11 Bit11¦12 Bit12¦13 Bit13¦14 Bit14¦15 Bit15¦ | Prec2 P:W | Prec2 WTotal:kWh | Prec2 WDay:kWh | Prec2 WMonth:kWh | Prec2 WYear:kWh | Prec2 State:0 no info available¦1 Off¦2 Startup¦3 Ready¦4 On¦5 Charge¦6 Discharge¦7 Batt Low or Full¦8 Batt Full¦9 Batt low¦10 Finished¦11 Island¦12 Waiting¦91 Maintenance¦99 ERROR | Prec2 Spec Signal | Prec2 V:kV | Prec2 I:mA | Prec2 Info:0 Bit0¦1 Bit1¦2 Bit2¦3 Bit3¦4 HS Ein¦5 Freigabe / Abdeckung vorhanden¦6 Temp. FÃ¼hler aktiv¦7 Temp. FÃ¼hler unterbrochen¦8 Bit8¦9 Bit9¦10 Bit10¦11 Bit11¦12 Bit12¦13 Bit13¦14 Bit14¦15 Bit15¦
21.05.2025¦10:01:07.197 | 0 | 0 | 0 | 0 | 0 | 0 | 0 | 0 | 0 | 0 | 0 | 0 | 0 | 0 | 0 | 0 | 0 | 0 | 0 | 0
21.05.2025¦10:01:08.198 | 0 | 0 | 0 | 0 | 0 | 0 | 0 | 0 | 0 | 0 | 0 | 0 | 0 | 0 | 0 | 0 | 0 | 0 | 0 | 0
21.05.2025¦10:01:09.198 | 0 | 0 | 0 | 0 | 0 | 0 | 0 | 0 | 0 | 0 | 0 | 0 | 0 | 0 | 0 | 0 | 0 | 0 | 0 | 0
21.05.2025¦10:01:10.198 | 0 | 0 | 0 | 0 | 0 | 0 | 0 | 0 | 0 | 0 | 0 | 0 | 0 | 0 | 0 | 0 | 0 | 0 | 0 | 0
21.05.2025¦10:01:11.198 | 0 | 0 | 0 | 0 | 0 | 0 | 0 | 0 | 0 | 0 | 0 | 0 | 0 | 0 | 0 | 0 | 0 | 0 | 0 | 0
21.05.2025¦10:01:12.198 | 0 | 0 | 0 | 0 | 0 | 0 | 0 | 0 | 0 | 0 | 0 | 0 | 0 | 0 | 0 | 0 | 0 | 0 | 0 | 0
21.05.2025¦10:01:13.199 | 0 | 0 | 0 | 0 | 0 | 0 | 0 | 0 | 0 | 0 | 0 | 0 | 0 | 0 | 0 | 0 | 0 | 0 | 0 | 0
21.05.2025¦10:01:14.198 | 0 | 0 | 0 | 0 | 0 | 0 | 0 | 0 | 0 | 0 | 0 | 0 | 0 | 0 | 0 | 0 | 0 | 0 | 0 | 0
21.05.2025¦10:01:15.197 | 0 | 0 | 0 | 0 | 0 | 0 | 0 | 0 | 0 | 0 | 0 | 0 | 0 | 0 | 0 | 0 | 0 | 0 | 0 | 0
21.05.2025¦10:01:16.198 | 0 | 0 | 0 | 0 | 0 | 0 | 0 | 0 | 0 | 0 | 0 | 0 | 0 | 0 | 0 | 0 | 0 | 0 | 0 | 0
21.05.2025¦10:01:17.198 | 0 | 0 | 0 | 0 | 0 | 0 | 0 | 0 | 0 | 0 | 0 | 0 | 0 | 0 | 0 | 0 | 0 | 0 | 0 | 0
21.05.2025¦10:01:18.198 | 0 | 0 | 0 | 0 | 0 | 0 | 0 | 0 | 0 | 0 | 0 | 0 | 0 | 0 | 0 | 0 | 0 | 0 | 0 | 0
21.05.2025¦10:01:19.198 | 0 | 0 | 0 | 0 | 0 | 0 | 0 | 0 | 0 | 0 | 0 | 0 | 0 | 0 | 0 | 0 | 0 | 0 | 0 | 0
21.05.2025¦10:01:20.198 | 0 | 0 | 0 | 0 | 0 | 0 | 0 | 0 | 0 | 0 | 0 | 0 | 0 | 0 | 0 | 0 | 0 | 0 | 0 | 0
21.05.2025¦10:01:21.197 | 0 | 0 | 0 | 0 | 0 | 0 | 0 | 0 | 0 | 0 | 0 | 0 | 0 | 0 | 0 | 0 | 0 | 0 | 0 | 0
21.05.2025¦10:01:22.198 | 0 | 0 | 0 | 0 | 0 | 0 | 0 | 0 | 0 | 0 | 0 | 0 | 0 | 0 | 0 | 0 | 0 | 0 | 0 | 0
21.05.2025¦10:01:23.197 | 0 | 0 | 0 | 0 | 0 | 0 | 0 | 0 | 0 | 0 | 0 | 0 | 0 | 0 | 0 | 0 | 0 | 0 | 0 | 0
21.05.2025¦10:01:24.198 | 0 | 0 | 0 | 0 | 0 | 0 | 0 | 0 | 0 | 0 | 0 | 0 | 0 | 0 | 0 | 0 | 0 | 0 | 0 | 0
21.05.2025¦10:01:25.197 | 0 | 0 | 0 | 0 | 0 | 0 | 0 | 0 | 0 | 0 | 0 | 0 | 0 | 0 | 0 | 0 | 0 | 0 | 0 | 0
21.05.2025¦10:01:26.197 | 0 | 0 | 0 | 0 | 0 | 0 | 0 | 0 | 0 | 0 | 0 | 0 | 0 | 0 | 0 | 0 | 0 | 0 | 0 | 0
21.05.2025¦10:01:27.200 | 0 | 0 | 0 | 0 | 0 | 0 | 0 | 0 | 0 | 0 | 0 | 0 | 0 | 0 | 0 | 0 | 0 | 0 | 0 | 0
21.05.2025¦10:01:28.197 | 0 | 0 | 0 | 0 | 0 | 0 | 0 | 0 | 0 | 0 | 0 | 0 | 0 | 0 | 0 | 0 | 0 | 0 | 0 | 0
21.05.2025¦10:01:29.197 | 0 | 0 | 0 | 0 | 0 | 0 | 0 | 0 | 0 | 0 | 0 | 0 | 0 | 0 | 0 | 0 | 0 | 0 | 0 | 0
21.05.2025¦10:01:30.198 | 0 | 0 | 0 | 0 | 0 | 0 | 0 | 0 | 0 | 0 | 0 | 0 | 0 | 0 | 0 | 0 | 0 | 0 | 0 | 0
21.05.2025¦10:01:31.197 | 0 | 0 | 0 | 0 | 0 | 0 | 0 | 0 | 0 | 0 | 0 | 0 | 0 | 0 | 0 | 0 | 0 | 0 | 0 | 0
21.05.2025¦10:01:32.198 | 0 | 0 | 0 | 0 | 0 | 0 | 0 | 0 | 0 | 0 | 0 | 0 | 0 | 0 | 0 | 0 | 0 | 0 | 0 | 0
21.05.2025¦10:01:33.198 | 0 | 0 | 0 | 0 | 0 | 0 | 0 | 0 | 0 | 0 | 0 | 0 | 0 | 0 | 0 | 0 | 0 | 0 | 0 | 0
21.05.2025¦10:01:34.197 | 0 | 0 | 0 | 0 | 0 | 0 | 0 | 0 | 0 | 0 | 0 | 0 | 0 | 0 | 0 | 0 | 0 | 0 | 0 | 0
21.05.2025¦10:01:35.198 | 0 | 0 | 0 | 0 | 0 | 0 | 0 | 0 | 0 | 0 | 0 | 0 | 0 | 0 | 0 | 0 | 0 | 0 | 0 | 0
21.05.2025¦10:01:36.198 | 0 | 0 | 0 | 0 | 0 | 0 | 0 | 0 | 0 | 0 | 0 | 0 | 0 | 0 | 0 | 0 | 0 | 0 | 0 | 0
| OekoSolve | OekoSolve | OekoSolve | OekoSolve | OekoSolve | OekoSolve | OekoSolve | OekoSolve | OekoSolve | OekoSolve | OekoSolve | OekoSolve | OekoSolve | OekoSolve | OekoSolve | OekoSolve | OekoSolve | OekoSolve | OekoSolve | OekoSolve
| EnMeter_Prec1 | EnMeter_Prec1 | EnMeter_Prec1 | EnMeter_Prec1 | EnMeter_Prec1 | EnMeter_Prec1 | EnMeter_Prec1 | EnMeter_Prec1 | EnMeter_Prec1 | EnMeter_Prec1 | EnMeter_Prec2 | EnMeter_Prec2 | EnMeter_Prec2 | EnMeter_Prec2 | EnMeter_Prec2 | EnMeter_Prec2 | EnMeter_Prec2 | EnMeter_Prec2 | EnMeter_Prec2 | EnMeter_Prec2
| Prec1 P:W | Prec1 WTotal:kWh | Prec1 WDay:kWh | Prec1 WMonth:kWh | Prec1 WYear:kWh | Prec1 State:0 no info available¦1 Off¦2 Startup¦3 Ready¦4 On¦5 Charge¦6 Discharge¦7 Batt Low or Full¦8 Batt Full¦9 Batt low¦10 Finished¦11 Island¦12 Waiting¦91 Maintenance¦99 ERROR | Prec1 Spec Signal | Prec1 V:kV | Prec1 I:mA | Prec1 Info:0 Bit0¦1 Bit1¦2 Bit2¦3 Bit3¦4 HS Ein¦5 Freigabe / Abdeckung vorhanden¦6 Temp. FÃ¼hler aktiv¦7 Temp. FÃ¼hler unterbrochen¦8 Bit8¦9 Bit9¦10 Bit10¦11 Bit11¦12 Bit12¦13 Bit13¦14 Bit14¦15 Bit15¦ | Prec2 P:W | Prec2 WTotal:kWh | Prec2 WDay:kWh | Prec2 WMonth:kWh | Prec2 WYear:kWh | Prec2 State:0 no info available¦1 Off¦2 Startup¦3 Ready¦4 On¦5 Charge¦6 Discharge¦7 Batt Low or Full¦8 Batt Full¦9 Batt low¦10 Finished¦11 Island¦12 Waiting¦91 Maintenance¦99 ERROR | Prec2 Spec Signal | Prec2 V:kV | Prec2 I:mA | Prec2 Info:0 Bit0¦1 Bit1¦2 Bit2¦3 Bit3¦4 HS Ein¦5 Freigabe / Abdeckung vorhanden¦6 Temp. FÃ¼hler aktiv¦7 Temp. FÃ¼hler unterbrochen¦8 Bit8¦9 Bit9¦10 Bit10¦11 Bit11¦12 Bit12¦13 Bit13¦14 Bit14¦15 Bit15¦
21.05.2025¦10:01:37.197 | 0 | 0 | 0 | 0 | 0 | 0 | 0 | 0 | 0 | 0 | 0 | 0 | 0 | 0 | 0 | 0 | 0 | 0 | 0 | 0
21.05.2025¦10:01:38.197 | 0 | 0 | 0 | 0 | 0 | 0 | 0 | 0 | 0 | 0 | 0 | 0 | 0 | 0 | 0 | 0 | 0 | 0 | 0 | 0
21.05.2025¦10:01:39.198 | 0 | 0 | 0 | 0 | 0 | 0 | 0 | 0 | 0 | 0 | 0 | 0 | 0 | 0 | 0 | 0 | 0 | 0 | 0 | 0
21.05.2025¦10:01:40.198 | 0 | 0 | 0 | 0 | 0 | 0 | 0 | 0 | 0 | 0 | 0 | 0 | 0 | 0 | 0 | 0 | 0 | 0 | 0 | 0
21.05.2025¦10:01:41.197 | 0 | 0 | 0 | 0 | 0 | 0 | 0 | 0 | 0 | 0 | 0 | 0 | 0 | 0 | 0 | 0 | 0 | 0 | 0 | 0
21.05.2025¦10:01:42.197 | 0 | 0 | 0 | 0 | 0 | 0 | 0 | 0 | 0 | 0 | 0 | 0 | 0 | 0 | 0 | 0 | 0 | 0 | 0 | 0
21.05.2025¦10:01:43.198 | 0 | 0 | 0 | 0 | 0 | 0 | 0 | 0 | 0 | 0 | 0 | 0 | 0 | 0 | 0 | 0 | 0 | 0 | 0 | 0
21.05.2025¦10:01:44.198 | 0 | 0 | 0 | 0 | 0 | 0 | 0 | 0 | 0 | 0 | 0 | 0 | 0 | 0 | 0 | 0 | 0 | 0 | 0 | 0
21.05.2025¦10:01:45.198 | 0 | 0 | 0 | 0 | 0 | 0 | 0 | 0 | 0 | 0 | 0 | 0 | 0 | 0 | 0 | 0 | 0 | 0 | 0 | 0
21.05.2025¦10:01:46.197 | 0 | 0 | 0 | 0 | 0 | 0 | 0 | 0 | 0 | 0 | 0 | 0 | 0 | 0 | 0 | 0 | 0 | 0 | 0 | 0
21.05.2025¦10:01:47.197 | 0 | 0 | 0 | 0 | 0 | 0 | 0 | 0 | 0 | 0 | 0 | 0 | 0 | 0 | 0 | 0 | 0 | 0 | 0 | 0
21.05.2025¦10:01:48.199 | 0 | 0 | 0 | 0 | 0 | 0 | 0 | 0 | 0 | 0 | 0 | 0 | 0 | 0 | 0 | 0 | 0 | 0 | 0 | 0
21.05.2025¦10:01:49.197 | 0 | 0 | 0 | 0 | 0 | 0 | 0 | 0 | 0 | 0 | 0 | 0 | 0 | 0 | 0 | 0 | 0 | 0 | 0 | 0
21.05.2025¦10:01:50.197 | 0 | 0 | 0 | 0 | 0 | 0 | 0 | 0 | 0 | 0 | 0 | 0 | 0 | 0 | 0 | 0 | 0 | 0 | 0 | 0
21.05.2025¦10:01:51.198 | 0 | 0 | 0 | 0 | 0 | 0 | 0 | 0 | 0 | 0 | 0 | 0 | 0 | 0 | 0 | 0 | 0 | 0 | 0 | 0
21.05.2025¦10:01:52.197 | 0 | 0 | 0 | 0 | 0 | 0 | 0 | 0 | 0 | 0 | 0 | 0 | 0 | 0 | 0 | 0 | 0 | 0 | 0 | 0
21.05.2025¦10:01:53.197 | 0 | 0 | 0 | 0 | 0 | 0 | 0 | 0 | 0 | 0 | 0 | 0 | 0 | 0 | 0 | 0 | 0 | 0 | 0 | 0
21.05.2025¦10:01:54.198 | 0 | 0 | 0 | 0 | 0 | 0 | 0 | 0 | 0 | 0 | 0 | 0 | 0 | 0 | 0 | 0 | 0 | 0 | 0 | 0
21.05.2025¦10:01:55.198 | 0 | 0 | 0 | 0 | 0 | 0 | 0 | 0 | 0 | 0 | 0 | 0 | 0 | 0 | 0 | 0 | 0 | 0 | 0 | 0
21.05.2025¦10:01:56.197 | 0 | 0 | 0 | 0 | 0 | 0 | 0 | 0 | 0 | 0 | 0 | 0 | 0 | 0 | 0 | 0 | 0 | 0 | 0 | 0
21.05.2025¦10:01:57.198 | 0 | 0 | 0 | 0 | 0 | 0 | 0 | 0 | 0 | 0 | 0 | 0 | 0 | 0 | 0 | 0 | 0 | 0 | 0 | 0
21.05.2025¦10:01:58.198 | 0 | 0 | 0 | 0 | 0 | 0 | 0 | 0 | 0 | 0 | 0 | 0 | 0 | 0 | 0 | 0 | 0 | 0 | 0 | 0
21.05.2025¦10:01:59.198 | 0 | 0 | 0 | 0 | 0 | 0 | 0 | 0 | 0 | 0 | 0 | 0 | 0 | 0 | 0 | 0 | 0 | 0 | 0 | 0
21.05.2025¦10:02:00.198 | 0 | 0 | 0 | 0 | 0 | 0 | 0 | 0 | 0 | 0 | 0 | 0 | 0 | 0 | 0 | 0 | 0 | 0 | 0 | 0
21.05.2025¦10:02:01.198 | 0 | 0 | 0 | 0 | 0 | 0 | 0 | 0 | 0 | 0 | 0 | 0 | 0 | 0 | 0 | 0 | 0 | 0 | 0 | 0
21.05.2025¦10:02:02.199 | 0 | 0 | 0 | 0 | 0 | 0 | 0 | 0 | 0 | 0 | 0 | 0 | 0 | 0 | 0 | 0 | 0 | 0 | 0 | 0
21.05.2025¦10:02:03.198 | 0 | 0 | 0 | 0 | 0 | 0 | 0 | 0 | 0 | 0 | 0 | 0 | 0 | 0 | 0 | 0 | 0 | 0 | 0 | 0
21.05.2025¦10:02:04.198 | 0 | 0 | 0 | 0 | 0 | 0 | 0 | 0 | 0 | 0 | 0 | 0 | 0 | 0 | 0 | 0 | 0 | 0 | 0 | 0
21.05.2025¦10:02:05.198 | 0 | 0 | 0 | 0 | 0 | 0 | 0 | 0 | 0 | 0 | 0 | 0 | 0 | 0 | 0 | 0 | 0 | 0 | 0 | 0
21.05.2025¦10:02:06.198 | 0 | 0 | 0 | 0 | 0 | 0 | 0 | 0 | 0 | 0 | 0 | 0 | 0 | 0 | 0 | 0 | 0 | 0 | 0 | 0
| OekoSolve | OekoSolve | OekoSolve | OekoSolve | OekoSolve | OekoSolve | OekoSolve | OekoSolve | OekoSolve | OekoSolve | OekoSolve | OekoSolve | OekoSolve | OekoSolve | OekoSolve | OekoSolve | OekoSolve | OekoSolve | OekoSolve | OekoSolve
| EnMeter_Prec1 | EnMeter_Prec1 | EnMeter_Prec1 | EnMeter_Prec1 | EnMeter_Prec1 | EnMeter_Prec1 | EnMeter_Prec1 | EnMeter_Prec1 | EnMeter_Prec1 | EnMeter_Prec1 | EnMeter_Prec2 | EnMeter_Prec2 | EnMeter_Prec2 | EnMeter_Prec2 | EnMeter_Prec2 | EnMeter_Prec2 | EnMeter_Prec2 | EnMeter_Prec2 | EnMeter_Prec2 | EnMeter_Prec2
| Prec1 P:W | Prec1 WTotal:kWh | Prec1 WDay:kWh | Prec1 WMonth:kWh | Prec1 WYear:kWh | Prec1 State:0 no info available¦1 Off¦2 Startup¦3 Ready¦4 On¦5 Charge¦6 Discharge¦7 Batt Low or Full¦8 Batt Full¦9 Batt low¦10 Finished¦11 Island¦12 Waiting¦91 Maintenance¦99 ERROR | Prec1 Spec Signal | Prec1 V:kV | Prec1 I:mA | Prec1 Info:0 Bit0¦1 Bit1¦2 Bit2¦3 Bit3¦4 HS Ein¦5 Freigabe / Abdeckung vorhanden¦6 Temp. FÃ¼hler aktiv¦7 Temp. FÃ¼hler unterbrochen¦8 Bit8¦9 Bit9¦10 Bit10¦11 Bit11¦12 Bit12¦13 Bit13¦14 Bit14¦15 Bit15¦ | Prec2 P:W | Prec2 WTotal:kWh | Prec2 WDay:kWh | Prec2 WMonth:kWh | Prec2 WYear:kWh | Prec2 State:0 no info available¦1 Off¦2 Startup¦3 Ready¦4 On¦5 Charge¦6 Discharge¦7 Batt Low or Full¦8 Batt Full¦9 Batt low¦10 Finished¦11 Island¦12 Waiting¦91 Maintenance¦99 ERROR | Prec2 Spec Signal | Prec2 V:kV | Prec2 I:mA | Prec2 Info:0 Bit0¦1 Bit1¦2 Bit2¦3 Bit3¦4 HS Ein¦5 Freigabe / Abdeckung vorhanden¦6 Temp. FÃ¼hler aktiv¦7 Temp. FÃ¼hler unterbrochen¦8 Bit8¦9 Bit9¦10 Bit10¦11 Bit11¦12 Bit12¦13 Bit13¦14 Bit14¦15 Bit15¦
21.05.2025¦10:02:07.197 | 0 | 0 | 0 | 0 | 0 | 0 | 0 | 0 | 0 | 0 | 0 | 0 | 0 | 0 | 0 | 0 | 0 | 0 | 0 | 0
21.05.2025¦10:02:08.197 | 0 | 0 | 0 | 0 | 0 | 0 | 0 | 0 | 0 | 0 | 0 | 0 | 0 | 0 | 0 | 0 | 0 | 0 | 0 | 0
21.05.2025¦10:02:09.199 | 0 | 0 | 0 | 0 | 0 | 0 | 0 | 0 | 0 | 0 | 0 | 0 | 0 | 0 | 0 | 0 | 0 | 0 | 0 | 0
21.05.2025¦10:02:10.198 | 0 | 0 | 0 | 0 | 0 | 0 | 0 | 0 | 0 | 0 | 0 | 0 | 0 | 0 | 0 | 0 | 0 | 0 | 0 | 0
21.05.2025¦10:02:11.198 | 0 | 0 | 0 | 0 | 0 | 0 | 0 | 0 | 0 | 0 | 0 | 0 | 0 | 0 | 0 | 0 | 0 | 0 | 0 | 0
21.05.2025¦10:02:12.198 | 0 | 0 | 0 | 0 | 0 | 0 | 0 | 0 | 0 | 0 | 0 | 0 | 0 | 0 | 0 | 0 | 0 | 0 | 0 | 0
21.05.2025¦10:02:13.198 | 0 | 0 | 0 | 0 | 0 | 0 | 0 | 0 | 0 | 0 | 0 | 0 | 0 | 0 | 0 | 0 | 0 | 0 | 0 | 0
21.05.2025¦10:02:14.198 | 0 | 0 | 0 | 0 | 0 | 0 | 0 | 0 | 0 | 0 | 0 | 0 | 0 | 0 | 0 | 0 | 0 | 0 | 0 | 0
21.05.2025¦10:02:15.198 | 0 | 0 | 0 | 0 | 0 | 0 | 0 | 0 | 0 | 0 | 0 | 0 | 0 | 0 | 0 | 0 | 0 | 0 | 0 | 0
21.05.2025¦10:02:16.199 | 0 | 0 | 0 | 0 | 0 | 0 | 0 | 0 | 0 | 0 | 0 | 0 | 0 | 0 | 0 | 0 | 0 | 0 | 0 | 0
21.05.2025¦10:02:17.197 | 0 | 0 | 0 | 0 | 0 | 0 | 0 | 0 | 0 | 0 | 0 | 0 | 0 | 0 | 0 | 0 | 0 | 0 | 0 | 0
21.05.2025¦10:02:18.198 | 0 | 0 | 0 | 0 | 0 | 0 | 0 | 0 | 0 | 0 | 0 | 0 | 0 | 0 | 0 | 0 | 0 | 0 | 0 | 0
21.05.2025¦10:02:19.198 | 0 | 0 | 0 | 0 | 0 | 0 | 0 | 0 | 0 | 0 | 0 | 0 | 0 | 0 | 0 | 0 | 0 | 0 | 0 | 0
21.05.2025¦10:02:20.197 | 0 | 0 | 0 | 0 | 0 | 0 | 0 | 0 | 0 | 0 | 0 | 0 | 0 | 0 | 0 | 0 | 0 | 0 | 0 | 0
21.05.2025¦10:02:21.198 | 0 | 0 | 0 | 0 | 0 | 0 | 0 | 0 | 0 | 0 | 0 | 0 | 0 | 0 | 0 | 0 | 0 | 0 | 0 | 0
21.05.2025¦10:02:22.198 | 0 | 0 | 0 | 0 | 0 | 0 | 0 | 0 | 0 | 0 | 0 | 0 | 0 | 0 | 0 | 0 | 0 | 0 | 0 | 0
21.05.2025¦10:02:23.199 | 0 | 0 | 0 | 0 | 0 | 0 | 0 | 0 | 0 | 0 | 0 | 0 | 0 | 0 | 0 | 0 | 0 | 0 | 0 | 0
21.05.2025¦10:02:24.198 | 0 | 0 | 0 | 0 | 0 | 0 | 0 | 0 | 0 | 0 | 0 | 0 | 0 | 0 | 0 | 0 | 0 | 0 | 0 | 0
21.05.2025¦10:02:25.197 | 0 | 0 | 0 | 0 | 0 | 0 | 0 | 0 | 0 | 0 | 0 | 0 | 0 | 0 | 0 | 0 | 0 | 0 | 0 | 0
21.05.2025¦10:02:26.198 | 0 | 0 | 0 | 0 | 0 | 0 | 0 | 0 | 0 | 0 | 0 | 0 | 0 | 0 | 0 | 0 | 0 | 0 | 0 | 0
21.05.2025¦10:02:27.197 | 0 | 0 | 0 | 0 | 0 | 0 | 0 | 0 | 0 | 0 | 0 | 0 | 0 | 0 | 0 | 0 | 0 | 0 | 0 | 0
21.05.2025¦10:02:28.198 | 0 | 0 | 0 | 0 | 0 | 0 | 0 | 0 | 0 | 0 | 0 | 0 | 0 | 0 | 0 | 0 | 0 | 0 | 0 | 0
21.05.2025¦10:02:29.197 | 0 | 0 | 0 | 0 | 0 | 0 | 0 | 0 | 0 | 0 | 0 | 0 | 0 | 0 | 0 | 0 | 0 | 0 | 0 | 0
21.05.2025¦10:02:30.199 | 0 | 0 | 0 | 0 | 0 | 0 | 0 | 0 | 0 | 0 | 0 | 0 | 0 | 0 | 0 | 0 | 0 | 0 | 0 | 0
21.05.2025¦10:02:31.198 | 0 | 0 | 0 | 0 | 0 | 0 | 0 | 0 | 0 | 0 | 0 | 0 | 0 | 0 | 0 | 0 | 0 | 0 | 0 | 0
21.05.2025¦10:02:32.198 | 0 | 0 | 0 | 0 | 0 | 0 | 0 | 0 | 0 | 0 | 0 | 0 | 0 | 0 | 0 | 0 | 0 | 0 | 0 | 0
21.05.2025¦10:02:33.198 | 0 | 0 | 0 | 0 | 0 | 0 | 0 | 0 | 0 | 0 | 0 | 0 | 0 | 0 | 0 | 0 | 0 | 0 | 0 | 0
21.05.2025¦10:02:34.197 | 0 | 0 | 0 | 0 | 0 | 0 | 0 | 0 | 0 | 0 | 0 | 0 | 0 | 0 | 0 | 0 | 0 | 0 | 0 | 0
21.05.2025¦10:02:35.197 | 0 | 0 | 0 | 0 | 0 | 0 | 0 | 0 | 0 | 0 | 0 | 0 | 0 | 0 | 0 | 0 | 0 | 0 | 0 | 0
21.05.2025¦10:02:36.198 | 0 | 0 | 0 | 0 | 0 | 0 | 0 | 0 | 0 | 0 | 0 | 0 | 0 | 0 | 0 | 0 | 0 | 0 | 0 | 0
| OekoSolve | OekoSolve | OekoSolve | OekoSolve | OekoSolve | OekoSolve | OekoSolve | OekoSolve | OekoSolve | OekoSolve | OekoSolve | OekoSolve | OekoSolve | OekoSolve | OekoSolve | OekoSolve | OekoSolve | OekoSolve | OekoSolve | OekoSolve
| EnMeter_Prec1 | EnMeter_Prec1 | EnMeter_Prec1 | EnMeter_Prec1 | EnMeter_Prec1 | EnMeter_Prec1 | EnMeter_Prec1 | EnMeter_Prec1 | EnMeter_Prec1 | EnMeter_Prec1 | EnMeter_Prec2 | EnMeter_Prec2 | EnMeter_Prec2 | EnMeter_Prec2 | EnMeter_Prec2 | EnMeter_Prec2 | EnMeter_Prec2 | EnMeter_Prec2 | EnMeter_Prec2 | EnMeter_Prec2
| Prec1 P:W | Prec1 WTotal:kWh | Prec1 WDay:kWh | Prec1 WMonth:kWh | Prec1 WYear:kWh | Prec1 State:0 no info available¦1 Off¦2 Startup¦3 Ready¦4 On¦5 Charge¦6 Discharge¦7 Batt Low or Full¦8 Batt Full¦9 Batt low¦10 Finished¦11 Island¦12 Waiting¦91 Maintenance¦99 ERROR | Prec1 Spec Signal | Prec1 V:kV | Prec1 I:mA | Prec1 Info:0 Bit0¦1 Bit1¦2 Bit2¦3 Bit3¦4 HS Ein¦5 Freigabe / Abdeckung vorhanden¦6 Temp. FÃ¼hler aktiv¦7 Temp. FÃ¼hler unterbrochen¦8 Bit8¦9 Bit9¦10 Bit10¦11 Bit11¦12 Bit12¦13 Bit13¦14 Bit14¦15 Bit15¦ | Prec2 P:W | Prec2 WTotal:kWh | Prec2 WDay:kWh | Prec2 WMonth:kWh | Prec2 WYear:kWh | Prec2 State:0 no info available¦1 Off¦2 Startup¦3 Ready¦4 On¦5 Charge¦6 Discharge¦7 Batt Low or Full¦8 Batt Full¦9 Batt low¦10 Finished¦11 Island¦12 Waiting¦91 Maintenance¦99 ERROR | Prec2 Spec Signal | Prec2 V:kV | Prec2 I:mA | Prec2 Info:0 Bit0¦1 Bit1¦2 Bit2¦3 Bit3¦4 HS Ein¦5 Freigabe / Abdeckung vorhanden¦6 Temp. FÃ¼hler aktiv¦7 Temp. FÃ¼hler unterbrochen¦8 Bit8¦9 Bit9¦10 Bit10¦11 Bit11¦12 Bit12¦13 Bit13¦14 Bit14¦15 Bit15¦
21.05.2025¦10:02:37.198 | 0 | 0 | 0 | 0 | 0 | 0 | 0 | 0 | 0 | 0 | 0 | 0 | 0 | 0 | 0 | 0 | 0 | 0 | 0 | 0
21.05.2025¦10:02:38.197 | 0 | 0 | 0 | 0 | 0 | 0 | 0 | 0 | 0 | 0 | 0 | 0 | 0 | 0 | 0 | 0 | 0 | 0 | 0 | 0
21.05.2025¦10:02:39.198 | 0 | 0 | 0 | 0 | 0 | 0 | 0 | 0 | 0 | 0 | 0 | 0 | 0 | 0 | 0 | 0 | 0 | 0 | 0 | 0
21.05.2025¦10:02:40.198 | 0 | 0 | 0 | 0 | 0 | 0 | 0 | 0 | 0 | 0 | 0 | 0 | 0 | 0 | 0 | 0 | 0 | 0 | 0 | 0
21.05.2025¦10:02:41.198 | 0 | 0 | 0 | 0 | 0 | 0 | 0 | 0 | 0 | 0 | 0 | 0 | 0 | 0 | 0 | 0 | 0 | 0 | 0 | 0
21.05.2025¦10:02:42.198 | 0 | 0 | 0 | 0 | 0 | 0 | 0 | 0 | 0 | 0 | 0 | 0 | 0 | 0 | 0 | 0 | 0 | 0 | 0 | 0
21.05.2025¦10:02:43.198 | 0 | 0 | 0 | 0 | 0 | 0 | 0 | 0 | 0 | 0 | 0 | 0 | 0 | 0 | 0 | 0 | 0 | 0 | 0 | 0
21.05.2025¦10:02:44.200 | 0 | 0 | 0 | 0 | 0 | 0 | 0 | 0 | 0 | 0 | 0 | 0 | 0 | 0 | 0 | 0 | 0 | 0 | 0 | 0
21.05.2025¦10:02:45.197 | 0 | 0 | 0 | 0 | 0 | 0 | 0 | 0 | 0 | 0 | 0 | 0 | 0 | 0 | 0 | 0 | 0 | 0 | 0 | 0
21.05.2025¦10:02:46.197 | 0 | 0 | 0 | 0 | 0 | 0 | 0 | 0 | 0 | 0 | 0 | 0 | 0 | 0 | 0 | 0 | 0 | 0 | 0 | 0
21.05.2025¦10:02:47.198 | 0 | 0 | 0 | 0 | 0 | 0 | 0 | 0 | 0 | 0 | 0 | 0 | 0 | 0 | 0 | 0 | 0 | 0 | 0 | 0
21.05.2025¦10:02:48.198 | 0 | 0 | 0 | 0 | 0 | 0 | 0 | 0 | 0 | 0 | 0 | 0 | 0 | 0 | 0 | 0 | 0 | 0 | 0 | 0
21.05.2025¦10:02:49.198 | 0 | 0 | 0 | 0 | 0 | 0 | 0 | 0 | 0 | 0 | 0 | 0 | 0 | 0 | 0 | 0 | 0 | 0 | 0 | 0
21.05.2025¦10:02:50.198 | 0 | 0 | 0 | 0 | 0 | 0 | 0 | 0 | 0 | 0 | 0 | 0 | 0 | 0 | 0 | 0 | 0 | 0 | 0 | 0
21.05.2025¦10:02:51.198 | 0 | 0 | 0 | 0 | 0 | 0 | 0 | 0 | 0 | 0 | 0 | 0 | 0 | 0 | 0 | 0 | 0 | 0 | 0 | 0
21.05.2025¦10:02:52.197 | 0 | 0 | 0 | 0 | 0 | 0 | 0 | 0 | 0 | 0 | 0 | 0 | 0 | 0 | 0 | 0 | 0 | 0 | 0 | 0
21.05.2025¦10:02:53.197 | 0 | 0 | 0 | 0 | 0 | 0 | 0 | 0 | 0 | 0 | 0 | 0 | 0 | 0 | 0 | 0 | 0 | 0 | 0 | 0
21.05.2025¦10:02:54.198 | 0 | 0 | 0 | 0 | 0 | 0 | 0 | 0 | 0 | 0 | 0 | 0 | 0 | 0 | 0 | 0 | 0 | 0 | 0 | 0
21.05.2025¦10:02:55.198 | 0 | 0 | 0 | 0 | 0 | 0 | 0 | 0 | 0 | 0 | 0 | 0 | 0 | 0 | 0 | 0 | 0 | 0 | 0 | 0
21.05.2025¦10:02:56.198 | 0 | 0 | 0 | 0 | 0 | 0 | 0 | 0 | 0 | 0 | 0 | 0 | 0 | 0 | 0 | 0 | 0 | 0 | 0 | 0
21.05.2025¦10:02:57.198 | 0 | 0 | 0 | 0 | 0 | 0 | 0 | 0 | 0 | 0 | 0 | 0 | 0 | 0 | 0 | 0 | 0 | 0 | 0 | 0
21.05.2025¦10:02:58.198 | 0 | 0 | 0 | 0 | 0 | 0 | 0 | 0 | 0 | 0 | 0 | 0 | 0 | 0 | 0 | 0 | 0 | 0 | 0 | 0
21.05.2025¦10:02:59.198 | 0 | 0 | 0 | 0 | 0 | 0 | 0 | 0 | 0 | 0 | 0 | 0 | 0 | 0 | 0 | 0 | 0 | 0 | 0 | 0
21.05.2025¦10:03:00.197 | 0 | 0 | 0 | 0 | 0 | 0 | 0 | 0 | 0 | 0 | 0 | 0 | 0 | 0 | 0 | 0 | 0 | 0 | 0 | 0
21.05.2025¦10:03:01.197 | 0 | 0 | 0 | 0 | 0 | 0 | 0 | 0 | 0 | 0 | 0 | 0 | 0 | 0 | 0 | 0 | 0 | 0 | 0 | 0
21.05.2025¦10:03:02.198 | 0 | 0 | 0 | 0 | 0 | 0 | 0 | 0 | 0 | 0 | 0 | 0 | 0 | 0 | 0 | 0 | 0 | 0 | 0 | 0
21.05.2025¦10:03:03.198 | 0 | 0 | 0 | 0 | 0 | 0 | 0 | 0 | 0 | 0 | 0 | 0 | 0 | 0 | 0 | 0 | 0 | 0 | 0 | 0
21.05.2025¦10:03:04.198 | 0 | 0 | 0 | 0 | 0 | 0 | 0 | 0 | 0 | 0 | 0 | 0 | 0 | 0 | 0 | 0 | 0 | 0 | 0 | 0
21.05.2025¦10:03:05.198 | 0 | 0 | 0 | 0 | 0 | 0 | 0 | 0 | 0 | 0 | 0 | 0 | 0 | 0 | 0 | 0 | 0 | 0 | 0 | 0
21.05.2025¦10:03:06.197 | 0 | 0 | 0 | 0 | 0 | 0 | 0 | 0 | 0 | 0 | 0 | 0 | 0 | 0 | 0 | 0 | 0 | 0 | 0 | 0
| OekoSolve | OekoSolve | OekoSolve | OekoSolve | OekoSolve | OekoSolve | OekoSolve | OekoSolve | OekoSolve | OekoSolve | OekoSolve | OekoSolve | OekoSolve | OekoSolve | OekoSolve | OekoSolve | OekoSolve | OekoSolve | OekoSolve | OekoSolve
| EnMeter_Prec1 | EnMeter_Prec1 | EnMeter_Prec1 | EnMeter_Prec1 | EnMeter_Prec1 | EnMeter_Prec1 | EnMeter_Prec1 | EnMeter_Prec1 | EnMeter_Prec1 | EnMeter_Prec1 | EnMeter_Prec2 | EnMeter_Prec2 | EnMeter_Prec2 | EnMeter_Prec2 | EnMeter_Prec2 | EnMeter_Prec2 | EnMeter_Prec2 | EnMeter_Prec2 | EnMeter_Prec2 | EnMeter_Prec2
| Prec1 P:W | Prec1 WTotal:kWh | Prec1 WDay:kWh | Prec1 WMonth:kWh | Prec1 WYear:kWh | Prec1 State:0 no info available¦1 Off¦2 Startup¦3 Ready¦4 On¦5 Charge¦6 Discharge¦7 Batt Low or Full¦8 Batt Full¦9 Batt low¦10 Finished¦11 Island¦12 Waiting¦91 Maintenance¦99 ERROR | Prec1 Spec Signal | Prec1 V:kV | Prec1 I:mA | Prec1 Info:0 Bit0¦1 Bit1¦2 Bit2¦3 Bit3¦4 HS Ein¦5 Freigabe / Abdeckung vorhanden¦6 Temp. FÃ¼hler aktiv¦7 Temp. FÃ¼hler unterbrochen¦8 Bit8¦9 Bit9¦10 Bit10¦11 Bit11¦12 Bit12¦13 Bit13¦14 Bit14¦15 Bit15¦ | Prec2 P:W | Prec2 WTotal:kWh | Prec2 WDay:kWh | Prec2 WMonth:kWh | Prec2 WYear:kWh | Prec2 State:0 no info available¦1 Off¦2 Startup¦3 Ready¦4 On¦5 Charge¦6 Discharge¦7 Batt Low or Full¦8 Batt Full¦9 Batt low¦10 Finished¦11 Island¦12 Waiting¦91 Maintenance¦99 ERROR | Prec2 Spec Signal | Prec2 V:kV | Prec2 I:mA | Prec2 Info:0 Bit0¦1 Bit1¦2 Bit2¦3 Bit3¦4 HS Ein¦5 Freigabe / Abdeckung vorhanden¦6 Temp. FÃ¼hler aktiv¦7 Temp. FÃ¼hler unterbrochen¦8 Bit8¦9 Bit9¦10 Bit10¦11 Bit11¦12 Bit12¦13 Bit13¦14 Bit14¦15 Bit15¦
21.05.2025¦10:03:07.197 | 0 | 0 | 0 | 0 | 0 | 0 | 0 | 0 | 0 | 0 | 0 | 0 | 0 | 0 | 0 | 0 | 0 | 0 | 0 | 0
21.05.2025¦10:03:08.197 | 0 | 0 | 0 | 0 | 0 | 0 | 0 | 0 | 0 | 0 | 0 | 0 | 0 | 0 | 0 | 0 | 0 | 0 | 0 | 0
21.05.2025¦10:03:09.198 | 0 | 0 | 0 | 0 | 0 | 0 | 0 | 0 | 0 | 0 | 0 | 0 | 0 | 0 | 0 | 0 | 0 | 0 | 0 | 0
21.05.2025¦10:03:10.198 | 0 | 0 | 0 | 0 | 0 | 0 | 0 | 0 | 0 | 0 | 0 | 0 | 0 | 0 | 0 | 0 | 0 | 0 | 0 | 0
21.05.2025¦10:03:11.197 | 0 | 0 | 0 | 0 | 0 | 0 | 0 | 0 | 0 | 0 | 0 | 0 | 0 | 0 | 0 | 0 | 0 | 0 | 0 | 0
21.05.2025¦10:03:12.200 | 0 | 0 | 0 | 0 | 0 | 0 | 0 | 0 | 0 | 0 | 0 | 0 | 0 | 0 | 0 | 0 | 0 | 0 | 0 | 0
21.05.2025¦10:03:13.198 | 0 | 0 | 0 | 0 | 0 | 0 | 0 | 0 | 0 | 0 | 0 | 0 | 0 | 0 | 0 | 0 | 0 | 0 | 0 | 0
21.05.2025¦10:03:14.198 | 0 | 0 | 0 | 0 | 0 | 0 | 0 | 0 | 0 | 0 | 0 | 0 | 0 | 0 | 0 | 0 | 0 | 0 | 0 | 0
21.05.2025¦10:03:15.198 | 0 | 0 | 0 | 0 | 0 | 0 | 0 | 0 | 0 | 0 | 0 | 0 | 0 | 0 | 0 | 0 | 0 | 0 | 0 | 0
21.05.2025¦10:03:16.197 | 0 | 0 | 0 | 0 | 0 | 0 | 0 | 0 | 0 | 0 | 0 | 0 | 0 | 0 | 0 | 0 | 0 | 0 | 0 | 0
21.05.2025¦10:03:17.199 | 0 | 0 | 0 | 0 | 0 | 0 | 0 | 0 | 0 | 0 | 0 | 0 | 0 | 0 | 0 | 0 | 0 | 0 | 0 | 0
21.05.2025¦10:03:18.198 | 0 | 0 | 0 | 0 | 0 | 0 | 0 | 0 | 0 | 0 | 0 | 0 | 0 | 0 | 0 | 0 | 0 | 0 | 0 | 0
21.05.2025¦10:03:19.198 | 0 | 0 | 0 | 0 | 0 | 0 | 0 | 0 | 0 | 0 | 0 | 0 | 0 | 0 | 0 | 0 | 0 | 0 | 0 | 0
21.05.2025¦10:03:20.199 | 0 | 0 | 0 | 0 | 0 | 0 | 0 | 0 | 0 | 0 | 0 | 0 | 0 | 0 | 0 | 0 | 0 | 0 | 0 | 0
21.05.2025¦10:03:21.198 | 0 | 0 | 0 | 0 | 0 | 0 | 0 | 0 | 0 | 0 | 0 | 0 | 0 | 0 | 0 | 0 | 0 | 0 | 0 | 0
21.05.2025¦10:03:22.197 | 0 | 0 | 0 | 0 | 0 | 0 | 0 | 0 | 0 | 0 | 0 | 0 | 0 | 0 | 0 | 0 | 0 | 0 | 0 | 0
21.05.2025¦10:03:23.197 | 0 | 0 | 0 | 0 | 0 | 0 | 0 | 0 | 0 | 0 | 0 | 0 | 0 | 0 | 0 | 0 | 0 | 0 | 0 | 0
21.05.2025¦10:03:24.198 | 0 | 0 | 0 | 0 | 0 | 0 | 0 | 0 | 0 | 0 | 0 | 0 | 0 | 0 | 0 | 0 | 0 | 0 | 0 | 0
21.05.2025¦10:03:25.197 | 0 | 0 | 0 | 0 | 0 | 0 | 0 | 0 | 0 | 0 | 0 | 0 | 0 | 0 | 0 | 0 | 0 | 0 | 0 | 0
21.05.2025¦10:03:26.197 | 0 | 0 | 0 | 0 | 0 | 0 | 0 | 0 | 0 | 0 | 0 | 0 | 0 | 0 | 0 | 0 | 0 | 0 | 0 | 0
21.05.2025¦10:03:27.197 | 0 | 0 | 0 | 0 | 0 | 0 | 0 | 0 | 0 | 0 | 0 | 0 | 0 | 0 | 0 | 0 | 0 | 0 | 0 | 0
21.05.2025¦10:03:28.197 | 0 | 0 | 0 | 0 | 0 | 0 | 0 | 0 | 0 | 0 | 0 | 0 | 0 | 0 | 0 | 0 | 0 | 0 | 0 | 0
21.05.2025¦10:03:29.197 | 0 | 0 | 0 | 0 | 0 | 0 | 0 | 0 | 0 | 0 | 0 | 0 | 0 | 0 | 0 | 0 | 0 | 0 | 0 | 0
21.05.2025¦10:03:30.198 | 0 | 0 | 0 | 0 | 0 | 0 | 0 | 0 | 0 | 0 | 0 | 0 | 0 | 0 | 0 | 0 | 0 | 0 | 0 | 0
21.05.2025¦10:03:31.198 | 0 | 0 | 0 | 0 | 0 | 0 | 0 | 0 | 0 | 0 | 0 | 0 | 0 | 0 | 0 | 0 | 0 | 0 | 0 | 0
21.05.2025¦10:03:32.198 | 0 | 0 | 0 | 0 | 0 | 0 | 0 | 0 | 0 | 0 | 0 | 0 | 0 | 0 | 0 | 0 | 0 | 0 | 0 | 0
21.05.2025¦10:03:33.199 | 0 | 0 | 0 | 0 | 0 | 0 | 0 | 0 | 0 | 0 | 0 | 0 | 0 | 0 | 0 | 0 | 0 | 0 | 0 | 0
21.05.2025¦10:03:34.198 | 0 | 0 | 0 | 0 | 0 | 0 | 0 | 0 | 0 | 0 | 0 | 0 | 0 | 0 | 0 | 0 | 0 | 0 | 0 | 0
21.05.2025¦10:03:35.197 | 0 | 0 | 0 | 0 | 0 | 0 | 0 | 0 | 0 | 0 | 0 | 0 | 0 | 0 | 0 | 0 | 0 | 0 | 0 | 0
21.05.2025¦10:03:36.198 | 0 | 0 | 0 | 0 | 0 | 0 | 0 | 0 | 0 | 0 | 0 | 0 | 0 | 0 | 0 | 0 | 0 | 0 | 0 | 0
| OekoSolve | OekoSolve | OekoSolve | OekoSolve | OekoSolve | OekoSolve | OekoSolve | OekoSolve | OekoSolve | OekoSolve | OekoSolve | OekoSolve | OekoSolve | OekoSolve | OekoSolve | OekoSolve | OekoSolve | OekoSolve | OekoSolve | OekoSolve
| EnMeter_Prec1 | EnMeter_Prec1 | EnMeter_Prec1 | EnMeter_Prec1 | EnMeter_Prec1 | EnMeter_Prec1 | EnMeter_Prec1 | EnMeter_Prec1 | EnMeter_Prec1 | EnMeter_Prec1 | EnMeter_Prec2 | EnMeter_Prec2 | EnMeter_Prec2 | EnMeter_Prec2 | EnMeter_Prec2 | EnMeter_Prec2 | EnMeter_Prec2 | EnMeter_Prec2 | EnMeter_Prec2 | EnMeter_Prec2
| Prec1 P:W | Prec1 WTotal:kWh | Prec1 WDay:kWh | Prec1 WMonth:kWh | Prec1 WYear:kWh | Prec1 State:0 no info available¦1 Off¦2 Startup¦3 Ready¦4 On¦5 Charge¦6 Discharge¦7 Batt Low or Full¦8 Batt Full¦9 Batt low¦10 Finished¦11 Island¦12 Waiting¦91 Maintenance¦99 ERROR | Prec1 Spec Signal | Prec1 V:kV | Prec1 I:mA | Prec1 Info:0 Bit0¦1 Bit1¦2 Bit2¦3 Bit3¦4 HS Ein¦5 Freigabe / Abdeckung vorhanden¦6 Temp. FÃ¼hler aktiv¦7 Temp. FÃ¼hler unterbrochen¦8 Bit8¦9 Bit9¦10 Bit10¦11 Bit11¦12 Bit12¦13 Bit13¦14 Bit14¦15 Bit15¦ | Prec2 P:W | Prec2 WTotal:kWh | Prec2 WDay:kWh | Prec2 WMonth:kWh | Prec2 WYear:kWh | Prec2 State:0 no info available¦1 Off¦2 Startup¦3 Ready¦4 On¦5 Charge¦6 Discharge¦7 Batt Low or Full¦8 Batt Full¦9 Batt low¦10 Finished¦11 Island¦12 Waiting¦91 Maintenance¦99 ERROR | Prec2 Spec Signal | Prec2 V:kV | Prec2 I:mA | Prec2 Info:0 Bit0¦1 Bit1¦2 Bit2¦3 Bit3¦4 HS Ein¦5 Freigabe / Abdeckung vorhanden¦6 Temp. FÃ¼hler aktiv¦7 Temp. FÃ¼hler unterbrochen¦8 Bit8¦9 Bit9¦10 Bit10¦11 Bit11¦12 Bit12¦13 Bit13¦14 Bit14¦15 Bit15¦
21.05.2025¦10:03:37.197 | 0 | 0 | 0 | 0 | 0 | 0 | 0 | 0 | 0 | 0 | 0 | 0 | 0 | 0 | 0 | 0 | 0 | 0 | 0 | 0
21.05.2025¦10:03:38.198 | 0 | 0 | 0 | 0 | 0 | 0 | 0 | 0 | 0 | 0 | 0 | 0 | 0 | 0 | 0 | 0 | 0 | 0 | 0 | 0
21.05.2025¦10:03:39.197 | 0 | 0 | 0 | 0 | 0 | 0 | 0 | 0 | 0 | 0 | 0 | 0 | 0 | 0 | 0 | 0 | 0 | 0 | 0 | 0
21.05.2025¦10:03:40.199 | 0 | 0 | 0 | 0 | 0 | 0 | 0 | 0 | 0 | 0 | 0 | 0 | 0 | 0 | 0 | 0 | 0 | 0 | 0 | 0
21.05.2025¦10:03:41.198 | 0 | 0 | 0 | 0 | 0 | 0 | 0 | 0 | 0 | 0 | 0 | 0 | 0 | 0 | 0 | 0 | 0 | 0 | 0 | 0
21.05.2025¦10:03:42.197 | 0 | 0 | 0 | 0 | 0 | 0 | 0 | 0 | 0 | 0 | 0 | 0 | 0 | 0 | 0 | 0 | 0 | 0 | 0 | 0
21.05.2025¦10:03:43.198 | 0 | 0 | 0 | 0 | 0 | 0 | 0 | 0 | 0 | 0 | 0 | 0 | 0 | 0 | 0 | 0 | 0 | 0 | 0 | 0
21.05.2025¦10:03:44.198 | 0 | 0 | 0 | 0 | 0 | 0 | 0 | 0 | 0 | 0 | 0 | 0 | 0 | 0 | 0 | 0 | 0 | 0 | 0 | 0
21.05.2025¦10:03:45.197 | 0 | 0 | 0 | 0 | 0 | 0 | 0 | 0 | 0 | 0 | 0 | 0 | 0 | 0 | 0 | 0 | 0 | 0 | 0 | 0
21.05.2025¦10:03:46.198 | 0 | 0 | 0 | 0 | 0 | 0 | 0 | 0 | 0 | 0 | 0 | 0 | 0 | 0 | 0 | 0 | 0 | 0 | 0 | 0
21.05.2025¦10:03:47.197 | 0 | 0 | 0 | 0 | 0 | 0 | 0 | 0 | 0 | 0 | 0 | 0 | 0 | 0 | 0 | 0 | 0 | 0 | 0 | 0
21.05.2025¦10:03:48.198 | 0 | 0 | 0 | 0 | 0 | 0 | 0 | 0 | 0 | 0 | 0 | 0 | 0 | 0 | 0 | 0 | 0 | 0 | 0 | 0
21.05.2025¦10:03:49.198 | 0 | 0 | 0 | 0 | 0 | 0 | 0 | 0 | 0 | 0 | 0 | 0 | 0 | 0 | 0 | 0 | 0 | 0 | 0 | 0
21.05.2025¦10:03:50.197 | 0 | 0 | 0 | 0 | 0 | 0 | 0 | 0 | 0 | 0 | 0 | 0 | 0 | 0 | 0 | 0 | 0 | 0 | 0 | 0
21.05.2025¦10:03:51.197 | 0 | 0 | 0 | 0 | 0 | 0 | 0 | 0 | 0 | 0 | 0 | 0 | 0 | 0 | 0 | 0 | 0 | 0 | 0 | 0
21.05.2025¦10:03:52.197 | 0 | 0 | 0 | 0 | 0 | 0 | 0 | 0 | 0 | 0 | 0 | 0 | 0 | 0 | 0 | 0 | 0 | 0 | 0 | 0
21.05.2025¦10:03:53.198 | 0 | 0 | 0 | 0 | 0 | 0 | 0 | 0 | 0 | 0 | 0 | 0 | 0 | 0 | 0 | 0 | 0 | 0 | 0 | 0
21.05.2025¦10:03:54.199 | 0 | 0 | 0 | 0 | 0 | 0 | 0 | 0 | 0 | 0 | 0 | 0 | 0 | 0 | 0 | 0 | 0 | 0 | 0 | 0
21.05.2025¦10:03:55.197 | 0 | 0 | 0 | 0 | 0 | 0 | 0 | 0 | 0 | 0 | 0 | 0 | 0 | 0 | 0 | 0 | 0 | 0 | 0 | 0
21.05.2025¦10:03:56.198 | 0 | 0 | 0 | 0 | 0 | 0 | 0 | 0 | 0 | 0 | 0 | 0 | 0 | 0 | 0 | 0 | 0 | 0 | 0 | 0
21.05.2025¦10:03:57.198 | 0 | 0 | 0 | 0 | 0 | 0 | 0 | 0 | 0 | 0 | 0 | 0 | 0 | 0 | 0 | 0 | 0 | 0 | 0 | 0
21.05.2025¦10:03:58.198 | 0 | 0 | 0 | 0 | 0 | 0 | 0 | 0 | 0 | 0 | 0 | 0 | 0 | 0 | 0 | 0 | 0 | 0 | 0 | 0
21.05.2025¦10:03:59.198 | 0 | 0 | 0 | 0 | 0 | 0 | 0 | 0 | 0 | 0 | 0 | 0 | 0 | 0 | 0 | 0 | 0 | 0 | 0 | 0
21.05.2025¦10:04:00.197 | 0 | 0 | 0 | 0 | 0 | 0 | 0 | 0 | 0 | 0 | 0 | 0 | 0 | 0 | 0 | 0 | 0 | 0 | 0 | 0
21.05.2025¦10:04:01.198 | 0 | 0 | 0 | 0 | 0 | 0 | 0 | 0 | 0 | 0 | 0 | 0 | 0 | 0 | 0 | 0 | 0 | 0 | 0 | 0
21.05.2025¦10:04:02.197 | 0 | 0 | 0 | 0 | 0 | 0 | 0 | 0 | 0 | 0 | 0 | 0 | 0 | 0 | 0 | 0 | 0 | 0 | 0 | 0
21.05.2025¦10:04:03.198 | 0 | 0 | 0 | 0 | 0 | 0 | 0 | 0 | 0 | 0 | 0 | 0 | 0 | 0 | 0 | 0 | 0 | 0 | 0 | 0
21.05.2025¦10:04:04.197 | 0 | 0 | 0 | 0 | 0 | 0 | 0 | 0 | 0 | 0 | 0 | 0 | 0 | 0 | 0 | 0 | 0 | 0 | 0 | 0
21.05.2025¦10:04:05.198 | 0 | 0 | 0 | 0 | 0 | 0 | 0 | 0 | 0 | 0 | 0 | 0 | 0 | 0 | 0 | 0 | 0 | 0 | 0 | 0
21.05.2025¦10:04:06.198 | 0 | 0 | 0 | 0 | 0 | 0 | 0 | 0 | 0 | 0 | 0 | 0 | 0 | 0 | 0 | 0 | 0 | 0 | 0 | 0
| OekoSolve | OekoSolve | OekoSolve | OekoSolve | OekoSolve | OekoSolve | OekoSolve | OekoSolve | OekoSolve | OekoSolve | OekoSolve | OekoSolve | OekoSolve | OekoSolve | OekoSolve | OekoSolve | OekoSolve | OekoSolve | OekoSolve | OekoSolve
| EnMeter_Prec1 | EnMeter_Prec1 | EnMeter_Prec1 | EnMeter_Prec1 | EnMeter_Prec1 | EnMeter_Prec1 | EnMeter_Prec1 | EnMeter_Prec1 | EnMeter_Prec1 | EnMeter_Prec1 | EnMeter_Prec2 | EnMeter_Prec2 | EnMeter_Prec2 | EnMeter_Prec2 | EnMeter_Prec2 | EnMeter_Prec2 | EnMeter_Prec2 | EnMeter_Prec2 | EnMeter_Prec2 | EnMeter_Prec2
| Prec1 P:W | Prec1 WTotal:kWh | Prec1 WDay:kWh | Prec1 WMonth:kWh | Prec1 WYear:kWh | Prec1 State:0 no info available¦1 Off¦2 Startup¦3 Ready¦4 On¦5 Charge¦6 Discharge¦7 Batt Low or Full¦8 Batt Full¦9 Batt low¦10 Finished¦11 Island¦12 Waiting¦91 Maintenance¦99 ERROR | Prec1 Spec Signal | Prec1 V:kV | Prec1 I:mA | Prec1 Info:0 Bit0¦1 Bit1¦2 Bit2¦3 Bit3¦4 HS Ein¦5 Freigabe / Abdeckung vorhanden¦6 Temp. FÃ¼hler aktiv¦7 Temp. FÃ¼hler unterbrochen¦8 Bit8¦9 Bit9¦10 Bit10¦11 Bit11¦12 Bit12¦13 Bit13¦14 Bit14¦15 Bit15¦ | Prec2 P:W | Prec2 WTotal:kWh | Prec2 WDay:kWh | Prec2 WMonth:kWh | Prec2 WYear:kWh | Prec2 State:0 no info available¦1 Off¦2 Startup¦3 Ready¦4 On¦5 Charge¦6 Discharge¦7 Batt Low or Full¦8 Batt Full¦9 Batt low¦10 Finished¦11 Island¦12 Waiting¦91 Maintenance¦99 ERROR | Prec2 Spec Signal | Prec2 V:kV | Prec2 I:mA | Prec2 Info:0 Bit0¦1 Bit1¦2 Bit2¦3 Bit3¦4 HS Ein¦5 Freigabe / Abdeckung vorhanden¦6 Temp. FÃ¼hler aktiv¦7 Temp. FÃ¼hler unterbrochen¦8 Bit8¦9 Bit9¦10 Bit10¦11 Bit11¦12 Bit12¦13 Bit13¦14 Bit14¦15 Bit15¦
21.05.2025¦10:04:07.197 | 0 | 0 | 0 | 0 | 0 | 0 | 0 | 0 | 0 | 0 | 0 | 0 | 0 | 0 | 0 | 0 | 0 | 0 | 0 | 0
21.05.2025¦10:04:08.200 | 0 | 0 | 0 | 0 | 0 | 0 | 0 | 0 | 0 | 0 | 0 | 0 | 0 | 0 | 0 | 0 | 0 | 0 | 0 | 0
21.05.2025¦10:04:09.198 | 0 | 0 | 0 | 0 | 0 | 0 | 0 | 0 | 0 | 0 | 0 | 0 | 0 | 0 | 0 | 0 | 0 | 0 | 0 | 0
21.05.2025¦10:04:10.198 | 0 | 0 | 0 | 0 | 0 | 0 | 0 | 0 | 0 | 0 | 0 | 0 | 0 | 0 | 0 | 0 | 0 | 0 | 0 | 0
21.05.2025¦10:04:11.198 | 0 | 0 | 0 | 0 | 0 | 0 | 0 | 0 | 0 | 0 | 0 | 0 | 0 | 0 | 0 | 0 | 0 | 0 | 0 | 0
21.05.2025¦10:04:12.197 | 0 | 0 | 0 | 0 | 0 | 0 | 0 | 0 | 0 | 0 | 0 | 0 | 0 | 0 | 0 | 0 | 0 | 0 | 0 | 0
21.05.2025¦10:04:13.199 | 0 | 0 | 0 | 0 | 0 | 0 | 0 | 0 | 0 | 0 | 0 | 0 | 0 | 0 | 0 | 0 | 0 | 0 | 0 | 0
21.05.2025¦10:04:14.198 | 0 | 0 | 0 | 0 | 0 | 0 | 0 | 0 | 0 | 0 | 0 | 0 | 0 | 0 | 0 | 0 | 0 | 0 | 0 | 0
21.05.2025¦10:04:15.198 | 0 | 0 | 0 | 0 | 0 | 0 | 0 | 0 | 0 | 0 | 0 | 0 | 0 | 0 | 0 | 0 | 0 | 0 | 0 | 0
21.05.2025¦10:04:16.198 | 0 | 0 | 0 | 0 | 0 | 0 | 0 | 0 | 0 | 0 | 0 | 0 | 0 | 0 | 0 | 0 | 0 | 0 | 0 | 0
21.05.2025¦10:04:17.197 | 0 | 0 | 0 | 0 | 0 | 0 | 0 | 0 | 0 | 0 | 0 | 0 | 0 | 0 | 0 | 0 | 0 | 0 | 0 | 0
21.05.2025¦10:04:18.197 | 0 | 0 | 0 | 0 | 0 | 0 | 0 | 0 | 0 | 0 | 0 | 0 | 0 | 0 | 0 | 0 | 0 | 0 | 0 | 0
21.05.2025¦10:04:19.198 | 0 | 0 | 0 | 0 | 0 | 0 | 0 | 0 | 0 | 0 | 0 | 0 | 0 | 0 | 0 | 0 | 0 | 0 | 0 | 0
21.05.2025¦10:04:20.197 | 0 | 0 | 0 | 0 | 0 | 0 | 0 | 0 | 0 | 0 | 0 | 0 | 0 | 0 | 0 | 0 | 0 | 0 | 0 | 0
21.05.2025¦10:04:21.198 | 0 | 0 | 0 | 0 | 0 | 0 | 0 | 0 | 0 | 0 | 0 | 0 | 0 | 0 | 0 | 0 | 0 | 0 | 0 | 0
21.05.2025¦10:04:22.198 | 0 | 0 | 0 | 0 | 0 | 0 | 0 | 0 | 0 | 0 | 0 | 0 | 0 | 0 | 0 | 0 | 0 | 0 | 0 | 0
21.05.2025¦10:04:23.197 | 0 | 0 | 0 | 0 | 0 | 0 | 0 | 0 | 0 | 0 | 0 | 0 | 0 | 0 | 0 | 0 | 0 | 0 | 0 | 0
21.05.2025¦10:04:24.198 | 0 | 0 | 0 | 0 | 0 | 0 | 0 | 0 | 0 | 0 | 0 | 0 | 0 | 0 | 0 | 0 | 0 | 0 | 0 | 0
21.05.2025¦10:04:25.197 | 0 | 0 | 0 | 0 | 0 | 0 | 0 | 0 | 0 | 0 | 0 | 0 | 0 | 0 | 0 | 0 | 0 | 0 | 0 | 0
21.05.2025¦10:04:26.197 | 0 | 0 | 0 | 0 | 0 | 0 | 0 | 0 | 0 | 0 | 0 | 0 | 0 | 0 | 0 | 0 | 0 | 0 | 0 | 0
21.05.2025¦10:04:27.198 | 0 | 0 | 0 | 0 | 0 | 0 | 0 | 0 | 0 | 0 | 0 | 0 | 0 | 0 | 0 | 0 | 0 | 0 | 0 | 0
21.05.2025¦10:04:28.198 | 0 | 0 | 0 | 0 | 0 | 0 | 0 | 0 | 0 | 0 | 0 | 0 | 0 | 0 | 0 | 0 | 0 | 0 | 0 | 0
21.05.2025¦10:04:29.200 | 0 | 0 | 0 | 0 | 0 | 0 | 0 | 0 | 0 | 0 | 0 | 0 | 0 | 0 | 0 | 0 | 0 | 0 | 0 | 0
21.05.2025¦10:04:30.198 | 0 | 0 | 0 | 0 | 0 | 0 | 0 | 0 | 0 | 0 | 0 | 0 | 0 | 0 | 0 | 0 | 0 | 0 | 0 | 0
21.05.2025¦10:04:31.198 | 0 | 0 | 0 | 0 | 0 | 0 | 0 | 0 | 0 | 0 | 0 | 0 | 0 | 0 | 0 | 0 | 0 | 0 | 0 | 0
21.05.2025¦10:04:32.198 | 0 | 0 | 0 | 0 | 0 | 0 | 0 | 0 | 0 | 0 | 0 | 0 | 0 | 0 | 0 | 0 | 0 | 0 | 0 | 0
21.05.2025¦10:04:33.198 | 0 | 0 | 0 | 0 | 0 | 0 | 0 | 0 | 0 | 0 | 0 | 0 | 0 | 0 | 0 | 0 | 0 | 0 | 0 | 0
21.05.2025¦10:04:34.198 | 0 | 0 | 0 | 0 | 0 | 0 | 0 | 0 | 0 | 0 | 0 | 0 | 0 | 0 | 0 | 0 | 0 | 0 | 0 | 0
21.05.2025¦10:04:35.197 | 0 | 0 | 0 | 0 | 0 | 0 | 0 | 0 | 0 | 0 | 0 | 0 | 0 | 0 | 0 | 0 | 0 | 0 | 0 | 0
21.05.2025¦10:04:36.198 | 0 | 0 | 0 | 0 | 0 | 0 | 0 | 0 | 0 | 0 | 0 | 0 | 0 | 0 | 0 | 0 | 0 | 0 | 0 | 0
| OekoSolve | OekoSolve | OekoSolve | OekoSolve | OekoSolve | OekoSolve | OekoSolve | OekoSolve | OekoSolve | OekoSolve | OekoSolve | OekoSolve | OekoSolve | OekoSolve | OekoSolve | OekoSolve | OekoSolve | OekoSolve | OekoSolve | OekoSolve
| EnMeter_Prec1 | EnMeter_Prec1 | EnMeter_Prec1 | EnMeter_Prec1 | EnMeter_Prec1 | EnMeter_Prec1 | EnMeter_Prec1 | EnMeter_Prec1 | EnMeter_Prec1 | EnMeter_Prec1 | EnMeter_Prec2 | EnMeter_Prec2 | EnMeter_Prec2 | EnMeter_Prec2 | EnMeter_Prec2 | EnMeter_Prec2 | EnMeter_Prec2 | EnMeter_Prec2 | EnMeter_Prec2 | EnMeter_Prec2
| Prec1 P:W | Prec1 WTotal:kWh | Prec1 WDay:kWh | Prec1 WMonth:kWh | Prec1 WYear:kWh | Prec1 State:0 no info available¦1 Off¦2 Startup¦3 Ready¦4 On¦5 Charge¦6 Discharge¦7 Batt Low or Full¦8 Batt Full¦9 Batt low¦10 Finished¦11 Island¦12 Waiting¦91 Maintenance¦99 ERROR | Prec1 Spec Signal | Prec1 V:kV | Prec1 I:mA | Prec1 Info:0 Bit0¦1 Bit1¦2 Bit2¦3 Bit3¦4 HS Ein¦5 Freigabe / Abdeckung vorhanden¦6 Temp. FÃ¼hler aktiv¦7 Temp. FÃ¼hler unterbrochen¦8 Bit8¦9 Bit9¦10 Bit10¦11 Bit11¦12 Bit12¦13 Bit13¦14 Bit14¦15 Bit15¦ | Prec2 P:W | Prec2 WTotal:kWh | Prec2 WDay:kWh | Prec2 WMonth:kWh | Prec2 WYear:kWh | Prec2 State:0 no info available¦1 Off¦2 Startup¦3 Ready¦4 On¦5 Charge¦6 Discharge¦7 Batt Low or Full¦8 Batt Full¦9 Batt low¦10 Finished¦11 Island¦12 Waiting¦91 Maintenance¦99 ERROR | Prec2 Spec Signal | Prec2 V:kV | Prec2 I:mA | Prec2 Info:0 Bit0¦1 Bit1¦2 Bit2¦3 Bit3¦4 HS Ein¦5 Freigabe / Abdeckung vorhanden¦6 Temp. FÃ¼hler aktiv¦7 Temp. FÃ¼hler unterbrochen¦8 Bit8¦9 Bit9¦10 Bit10¦11 Bit11¦12 Bit12¦13 Bit13¦14 Bit14¦15 Bit15¦
21.05.2025¦10:04:37.197 | 0 | 0 | 0 | 0 | 0 | 0 | 0 | 0 | 0 | 0 | 0 | 0 | 0 | 0 | 0 | 0 | 0 | 0 | 0 | 0
21.05.2025¦10:04:38.197 | 0 | 0 | 0 | 0 | 0 | 0 | 0 | 0 | 0 | 0 | 0 | 0 | 0 | 0 | 0 | 0 | 0 | 0 | 0 | 0
21.05.2025¦10:04:39.198 | 0 | 0 | 0 | 0 | 0 | 0 | 0 | 0 | 0 | 0 | 0 | 0 | 0 | 0 | 0 | 0 | 0 | 0 | 0 | 0
21.05.2025¦10:04:40.198 | 0 | 0 | 0 | 0 | 0 | 0 | 0 | 0 | 0 | 0 | 0 | 0 | 0 | 0 | 0 | 0 | 0 | 0 | 0 | 0
21.05.2025¦10:04:41.198 | 0 | 0 | 0 | 0 | 0 | 0 | 0 | 0 | 0 | 0 | 0 | 0 | 0 | 0 | 0 | 0 | 0 | 0 | 0 | 0
21.05.2025¦10:04:42.197 | 0 | 0 | 0 | 0 | 0 | 0 | 0 | 0 | 0 | 0 | 0 | 0 | 0 | 0 | 0 | 0 | 0 | 0 | 0 | 0
21.05.2025¦10:04:43.198 | 0 | 0 | 0 | 0 | 0 | 0 | 0 | 0 | 0 | 0 | 0 | 0 | 0 | 0 | 0 | 0 | 0 | 0 | 0 | 0
21.05.2025¦10:04:44.198 | 0 | 0 | 0 | 0 | 0 | 0 | 0 | 0 | 0 | 0 | 0 | 0 | 0 | 0 | 0 | 0 | 0 | 0 | 0 | 0
21.05.2025¦10:04:45.198 | 0 | 0 | 0 | 0 | 0 | 0 | 0 | 0 | 0 | 0 | 0 | 0 | 0 | 0 | 0 | 0 | 0 | 0 | 0 | 0
21.05.2025¦10:04:46.198 | 0 | 0 | 0 | 0 | 0 | 0 | 0 | 0 | 0 | 0 | 0 | 0 | 0 | 0 | 0 | 0 | 0 | 0 | 0 | 0
21.05.2025¦10:04:47.198 | 0 | 0 | 0 | 0 | 0 | 0 | 0 | 0 | 0 | 0 | 0 | 0 | 0 | 0 | 0 | 0 | 0 | 0 | 0 | 0
21.05.2025¦10:04:48.198 | 0 | 0 | 0 | 0 | 0 | 0 | 0 | 0 | 0 | 0 | 0 | 0 | 0 | 0 | 0 | 0 | 0 | 0 | 0 | 0
21.05.2025¦10:04:49.198 | 0 | 0 | 0 | 0 | 0 | 0 | 0 | 0 | 0 | 0 | 0 | 0 | 0 | 0 | 0 | 0 | 0 | 0 | 0 | 0
21.05.2025¦10:04:50.198 | 0 | 0 | 0 | 0 | 0 | 0 | 0 | 0 | 0 | 0 | 0 | 0 | 0 | 0 | 0 | 0 | 0 | 0 | 0 | 0
21.05.2025¦10:04:51.198 | 0 | 0 | 0 | 0 | 0 | 0 | 0 | 0 | 0 | 0 | 0 | 0 | 0 | 0 | 0 | 0 | 0 | 0 | 0 | 0
21.05.2025¦10:04:52.198 | 0 | 0 | 0 | 0 | 0 | 0 | 0 | 0 | 0 | 0 | 0 | 0 | 0 | 0 | 0 | 0 | 0 | 0 | 0 | 0
21.05.2025¦10:04:53.198 | 0 | 0 | 0 | 0 | 0 | 0 | 0 | 0 | 0 | 0 | 0 | 0 | 0 | 0 | 0 | 0 | 0 | 0 | 0 | 0
21.05.2025¦10:04:54.198 | 0 | 0 | 0 | 0 | 0 | 0 | 0 | 0 | 0 | 0 | 0 | 0 | 0 | 0 | 0 | 0 | 0 | 0 | 0 | 0
21.05.2025¦10:04:55.198 | 0 | 0 | 0 | 0 | 0 | 0 | 0 | 0 | 0 | 0 | 0 | 0 | 0 | 0 | 0 | 0 | 0 | 0 | 0 | 0
21.05.2025¦10:04:56.197 | 0 | 0 | 0 | 0 | 0 | 0 | 0 | 0 | 0 | 0 | 0 | 0 | 0 | 0 | 0 | 0 | 0 | 0 | 0 | 0
21.05.2025¦10:04:57.198 | 0 | 0 | 0 | 0 | 0 | 0 | 0 | 0 | 0 | 0 | 0 | 0 | 0 | 0 | 0 | 0 | 0 | 0 | 0 | 0
21.05.2025¦10:04:58.197 | 0 | 0 | 0 | 0 | 0 | 0 | 0 | 0 | 0 | 0 | 0 | 0 | 0 | 0 | 0 | 0 | 0 | 0 | 0 | 0
21.05.2025¦10:04:59.198 | 0 | 0 | 0 | 0 | 0 | 0 | 0 | 0 | 0 | 0 | 0 | 0 | 0 | 0 | 0 | 0 | 0 | 0 | 0 | 0
21.05.2025¦10:05:00.197 | 0 | 0 | 0 | 0 | 0 | 0 | 0 | 0 | 0 | 0 | 0 | 0 | 0 | 0 | 0 | 0 | 0 | 0 | 0 | 0
21.05.2025¦10:05:01.198 | 0 | 0 | 0 | 0 | 0 | 0 | 0 | 0 | 0 | 0 | 0 | 0 | 0 | 0 | 0 | 0 | 0 | 0 | 0 | 0
21.05.2025¦10:05:02.198 | 0 | 0 | 0 | 0 | 0 | 0 | 0 | 0 | 0 | 0 | 0 | 0 | 0 | 0 | 0 | 0 | 0 | 0 | 0 | 0
21.05.2025¦10:05:03.198 | 0 | 0 | 0 | 0 | 0 | 0 | 0 | 0 | 0 | 0 | 0 | 0 | 0 | 0 | 0 | 0 | 0 | 0 | 0 | 0
21.05.2025¦10:05:04.198 | 0 | 0 | 0 | 0 | 0 | 0 | 0 | 0 | 0 | 0 | 0 | 0 | 0 | 0 | 0 | 0 | 0 | 0 | 0 | 0
21.05.2025¦10:05:05.197 | 0 | 0 | 0 | 0 | 0 | 0 | 0 | 0 | 0 | 0 | 0 | 0 | 0 | 0 | 0 | 0 | 0 | 0 | 0 | 0
21.05.2025¦10:05:06.198 | 0 | 0 | 0 | 0 | 0 | 0 | 0 | 0 | 0 | 0 | 0 | 0 | 0 | 0 | 0 | 0 | 0 | 0 | 0 | 0
| OekoSolve | OekoSolve | OekoSolve | OekoSolve | OekoSolve | OekoSolve | OekoSolve | OekoSolve | OekoSolve | OekoSolve | OekoSolve | OekoSolve | OekoSolve | OekoSolve | OekoSolve | OekoSolve | OekoSolve | OekoSolve | OekoSolve | OekoSolve
| EnMeter_Prec1 | EnMeter_Prec1 | EnMeter_Prec1 | EnMeter_Prec1 | EnMeter_Prec1 | EnMeter_Prec1 | EnMeter_Prec1 | EnMeter_Prec1 | EnMeter_Prec1 | EnMeter_Prec1 | EnMeter_Prec2 | EnMeter_Prec2 | EnMeter_Prec2 | EnMeter_Prec2 | EnMeter_Prec2 | EnMeter_Prec2 | EnMeter_Prec2 | EnMeter_Prec2 | EnMeter_Prec2 | EnMeter_Prec2
| Prec1 P:W | Prec1 WTotal:kWh | Prec1 WDay:kWh | Prec1 WMonth:kWh | Prec1 WYear:kWh | Prec1 State:0 no info available¦1 Off¦2 Startup¦3 Ready¦4 On¦5 Charge¦6 Discharge¦7 Batt Low or Full¦8 Batt Full¦9 Batt low¦10 Finished¦11 Island¦12 Waiting¦91 Maintenance¦99 ERROR | Prec1 Spec Signal | Prec1 V:kV | Prec1 I:mA | Prec1 Info:0 Bit0¦1 Bit1¦2 Bit2¦3 Bit3¦4 HS Ein¦5 Freigabe / Abdeckung vorhanden¦6 Temp. FÃ¼hler aktiv¦7 Temp. FÃ¼hler unterbrochen¦8 Bit8¦9 Bit9¦10 Bit10¦11 Bit11¦12 Bit12¦13 Bit13¦14 Bit14¦15 Bit15¦ | Prec2 P:W | Prec2 WTotal:kWh | Prec2 WDay:kWh | Prec2 WMonth:kWh | Prec2 WYear:kWh | Prec2 State:0 no info available¦1 Off¦2 Startup¦3 Ready¦4 On¦5 Charge¦6 Discharge¦7 Batt Low or Full¦8 Batt Full¦9 Batt low¦10 Finished¦11 Island¦12 Waiting¦91 Maintenance¦99 ERROR | Prec2 Spec Signal | Prec2 V:kV | Prec2 I:mA | Prec2 Info:0 Bit0¦1 Bit1¦2 Bit2¦3 Bit3¦4 HS Ein¦5 Freigabe / Abdeckung vorhanden¦6 Temp. FÃ¼hler aktiv¦7 Temp. FÃ¼hler unterbrochen¦8 Bit8¦9 Bit9¦10 Bit10¦11 Bit11¦12 Bit12¦13 Bit13¦14 Bit14¦15 Bit15¦
21.05.2025¦10:05:07.197 | 0 | 0 | 0 | 0 | 0 | 0 | 0 | 0 | 0 | 0 | 0 | 0 | 0 | 0 | 0 | 0 | 0 | 0 | 0 | 0
21.05.2025¦10:05:08.198 | 0 | 0 | 0 | 0 | 0 | 0 | 0 | 0 | 0 | 0 | 0 | 0 | 0 | 0 | 0 | 0 | 0 | 0 | 0 | 0
21.05.2025¦10:05:09.198 | 0 | 0 | 0 | 0 | 0 | 0 | 0 | 0 | 0 | 0 | 0 | 0 | 0 | 0 | 0 | 0 | 0 | 0 | 0 | 0
21.05.2025¦10:05:10.198 | 0 | 0 | 0 | 0 | 0 | 0 | 0 | 0 | 0 | 0 | 0 | 0 | 0 | 0 | 0 | 0 | 0 | 0 | 0 | 0
21.05.2025¦10:05:11.199 | 0 | 0 | 0 | 0 | 0 | 0 | 0 | 0 | 0 | 0 | 0 | 0 | 0 | 0 | 0 | 0 | 0 | 0 | 0 | 0
21.05.2025¦10:05:12.199 | 0 | 0 | 0 | 0 | 0 | 0 | 0 | 0 | 0 | 0 | 0 | 0 | 0 | 0 | 0 | 0 | 0 | 0 | 0 | 0
21.05.2025¦10:05:13.197 | 0 | 0 | 0 | 0 | 0 | 0 | 0 | 0 | 0 | 0 | 0 | 0 | 0 | 0 | 0 | 0 | 0 | 0 | 0 | 0
21.05.2025¦10:05:14.197 | 0 | 0 | 0 | 0 | 0 | 0 | 0 | 0 | 0 | 0 | 0 | 0 | 0 | 0 | 0 | 0 | 0 | 0 | 0 | 0
21.05.2025¦10:05:15.197 | 0 | 0 | 0 | 0 | 0 | 0 | 0 | 0 | 0 | 0 | 0 | 0 | 0 | 0 | 0 | 0 | 0 | 0 | 0 | 0
21.05.2025¦10:05:16.198 | 0 | 0 | 0 | 0 | 0 | 0 | 0 | 0 | 0 | 0 | 0 | 0 | 0 | 0 | 0 | 0 | 0 | 0 | 0 | 0
21.05.2025¦10:05:17.198 | 0 | 0 | 0 | 0 | 0 | 0 | 0 | 0 | 0 | 0 | 0 | 0 | 0 | 0 | 0 | 0 | 0 | 0 | 0 | 0
21.05.2025¦10:05:18.198 | 0 | 0 | 0 | 0 | 0 | 0 | 0 | 0 | 0 | 0 | 0 | 0 | 0 | 0 | 0 | 0 | 0 | 0 | 0 | 0
21.05.2025¦10:05:19.198 | 0 | 0 | 0 | 0 | 0 | 0 | 0 | 0 | 0 | 0 | 0 | 0 | 0 | 0 | 0 | 0 | 0 | 0 | 0 | 0
21.05.2025¦10:05:20.197 | 0 | 0 | 0 | 0 | 0 | 0 | 0 | 0 | 0 | 0 | 0 | 0 | 0 | 0 | 0 | 0 | 0 | 0 | 0 | 0
21.05.2025¦10:05:21.198 | 0 | 0 | 0 | 0 | 0 | 0 | 0 | 0 | 0 | 0 | 0 | 0 | 0 | 0 | 0 | 0 | 0 | 0 | 0 | 0
21.05.2025¦10:05:22.198 | 0 | 0 | 0 | 0 | 0 | 0 | 0 | 0 | 0 | 0 | 0 | 0 | 0 | 0 | 0 | 0 | 0 | 0 | 0 | 0
21.05.2025¦10:05:23.198 | 0 | 0 | 0 | 0 | 0 | 0 | 0 | 0 | 0 | 0 | 0 | 0 | 0 | 0 | 0 | 0 | 0 | 0 | 0 | 0
21.05.2025¦10:05:24.198 | 0 | 0 | 0 | 0 | 0 | 0 | 0 | 0 | 0 | 0 | 0 | 0 | 0 | 0 | 0 | 0 | 0 | 0 | 0 | 0
21.05.2025¦10:05:25.198 | 0 | 0 | 0 | 0 | 0 | 0 | 0 | 0 | 0 | 0 | 0 | 0 | 0 | 0 | 0 | 0 | 0 | 0 | 0 | 0
21.05.2025¦10:05:26.198 | 0 | 0 | 0 | 0 | 0 | 0 | 0 | 0 | 0 | 0 | 0 | 0 | 0 | 0 | 0 | 0 | 0 | 0 | 0 | 0
21.05.2025¦10:05:27.198 | 0 | 0 | 0 | 0 | 0 | 0 | 0 | 0 | 0 | 0 | 0 | 0 | 0 | 0 | 0 | 0 | 0 | 0 | 0 | 0
21.05.2025¦10:05:28.197 | 0 | 0 | 0 | 0 | 0 | 0 | 0 | 0 | 0 | 0 | 0 | 0 | 0 | 0 | 0 | 0 | 0 | 0 | 0 | 0
21.05.2025¦10:05:29.198 | 0 | 0 | 0 | 0 | 0 | 0 | 0 | 0 | 0 | 0 | 0 | 0 | 0 | 0 | 0 | 0 | 0 | 0 | 0 | 0
21.05.2025¦10:05:30.199 | 0 | 0 | 0 | 0 | 0 | 0 | 0 | 0 | 0 | 0 | 0 | 0 | 0 | 0 | 0 | 0 | 0 | 0 | 0 | 0
21.05.2025¦10:05:31.197 | 0 | 0 | 0 | 0 | 0 | 0 | 0 | 0 | 0 | 0 | 0 | 0 | 0 | 0 | 0 | 0 | 0 | 0 | 0 | 0
21.05.2025¦10:05:32.199 | 0 | 0 | 0 | 0 | 0 | 0 | 0 | 0 | 0 | 0 | 0 | 0 | 0 | 0 | 0 | 0 | 0 | 0 | 0 | 0
21.05.2025¦10:05:33.197 | 0 | 0 | 0 | 0 | 0 | 0 | 0 | 0 | 0 | 0 | 0 | 0 | 0 | 0 | 0 | 0 | 0 | 0 | 0 | 0
21.05.2025¦10:05:34.198 | 0 | 0 | 0 | 0 | 0 | 0 | 0 | 0 | 0 | 0 | 0 | 0 | 0 | 0 | 0 | 0 | 0 | 0 | 0 | 0
21.05.2025¦10:05:35.198 | 0 | 0 | 0 | 0 | 0 | 0 | 0 | 0 | 0 | 0 | 0 | 0 | 0 | 0 | 0 | 0 | 0 | 0 | 0 | 0
21.05.2025¦10:05:36.197 | 0 | 0 | 0 | 0 | 0 | 0 | 0 | 0 | 0 | 0 | 0 | 0 | 0 | 0 | 0 | 0 | 0 | 0 | 0 | 0
| OekoSolve | OekoSolve | OekoSolve | OekoSolve | OekoSolve | OekoSolve | OekoSolve | OekoSolve | OekoSolve | OekoSolve | OekoSolve | OekoSolve | OekoSolve | OekoSolve | OekoSolve | OekoSolve | OekoSolve | OekoSolve | OekoSolve | OekoSolve
| EnMeter_Prec1 | EnMeter_Prec1 | EnMeter_Prec1 | EnMeter_Prec1 | EnMeter_Prec1 | EnMeter_Prec1 | EnMeter_Prec1 | EnMeter_Prec1 | EnMeter_Prec1 | EnMeter_Prec1 | EnMeter_Prec2 | EnMeter_Prec2 | EnMeter_Prec2 | EnMeter_Prec2 | EnMeter_Prec2 | EnMeter_Prec2 | EnMeter_Prec2 | EnMeter_Prec2 | EnMeter_Prec2 | EnMeter_Prec2
| Prec1 P:W | Prec1 WTotal:kWh | Prec1 WDay:kWh | Prec1 WMonth:kWh | Prec1 WYear:kWh | Prec1 State:0 no info available¦1 Off¦2 Startup¦3 Ready¦4 On¦5 Charge¦6 Discharge¦7 Batt Low or Full¦8 Batt Full¦9 Batt low¦10 Finished¦11 Island¦12 Waiting¦91 Maintenance¦99 ERROR | Prec1 Spec Signal | Prec1 V:kV | Prec1 I:mA | Prec1 Info:0 Bit0¦1 Bit1¦2 Bit2¦3 Bit3¦4 HS Ein¦5 Freigabe / Abdeckung vorhanden¦6 Temp. FÃ¼hler aktiv¦7 Temp. FÃ¼hler unterbrochen¦8 Bit8¦9 Bit9¦10 Bit10¦11 Bit11¦12 Bit12¦13 Bit13¦14 Bit14¦15 Bit15¦ | Prec2 P:W | Prec2 WTotal:kWh | Prec2 WDay:kWh | Prec2 WMonth:kWh | Prec2 WYear:kWh | Prec2 State:0 no info available¦1 Off¦2 Startup¦3 Ready¦4 On¦5 Charge¦6 Discharge¦7 Batt Low or Full¦8 Batt Full¦9 Batt low¦10 Finished¦11 Island¦12 Waiting¦91 Maintenance¦99 ERROR | Prec2 Spec Signal | Prec2 V:kV | Prec2 I:mA | Prec2 Info:0 Bit0¦1 Bit1¦2 Bit2¦3 Bit3¦4 HS Ein¦5 Freigabe / Abdeckung vorhanden¦6 Temp. FÃ¼hler aktiv¦7 Temp. FÃ¼hler unterbrochen¦8 Bit8¦9 Bit9¦10 Bit10¦11 Bit11¦12 Bit12¦13 Bit13¦14 Bit14¦15 Bit15¦
21.05.2025¦10:05:37.198 | 0 | 0 | 0 | 0 | 0 | 0 | 0 | 0 | 0 | 0 | 0 | 0 | 0 | 0 | 0 | 0 | 0 | 0 | 0 | 0
21.05.2025¦10:05:38.197 | 0 | 0 | 0 | 0 | 0 | 0 | 0 | 0 | 0 | 0 | 0 | 0 | 0 | 0 | 0 | 0 | 0 | 0 | 0 | 0
21.05.2025¦10:05:39.199 | 0 | 0 | 0 | 0 | 0 | 0 | 0 | 0 | 0 | 0 | 0 | 0 | 0 | 0 | 0 | 0 | 0 | 0 | 0 | 0
21.05.2025¦10:05:40.197 | 0 | 0 | 0 | 0 | 0 | 0 | 0 | 0 | 0 | 0 | 0 | 0 | 0 | 0 | 0 | 0 | 0 | 0 | 0 | 0
21.05.2025¦10:05:41.197 | 0 | 0 | 0 | 0 | 0 | 0 | 0 | 0 | 0 | 0 | 0 | 0 | 0 | 0 | 0 | 0 | 0 | 0 | 0 | 0
21.05.2025¦10:05:42.198 | 0 | 0 | 0 | 0 | 0 | 0 | 0 | 0 | 0 | 0 | 0 | 0 | 0 | 0 | 0 | 0 | 0 | 0 | 0 | 0
21.05.2025¦10:05:43.197 | 0 | 0 | 0 | 0 | 0 | 0 | 0 | 0 | 0 | 0 | 0 | 0 | 0 | 0 | 0 | 0 | 0 | 0 | 0 | 0
21.05.2025¦10:05:44.198 | 0 | 0 | 0 | 0 | 0 | 0 | 0 | 0 | 0 | 0 | 0 | 0 | 0 | 0 | 0 | 0 | 0 | 0 | 0 | 0
21.05.2025¦10:05:45.197 | 0 | 0 | 0 | 0 | 0 | 0 | 0 | 0 | 0 | 0 | 0 | 0 | 0 | 0 | 0 | 0 | 0 | 0 | 0 | 0
21.05.2025¦10:05:46.198 | 0 | 0 | 0 | 0 | 0 | 0 | 0 | 0 | 0 | 0 | 0 | 0 | 0 | 0 | 0 | 0 | 0 | 0 | 0 | 0
21.05.2025¦10:05:47.197 | 0 | 0 | 0 | 0 | 0 | 0 | 0 | 0 | 0 | 0 | 0 | 0 | 0 | 0 | 0 | 0 | 0 | 0 | 0 | 0
21.05.2025¦10:05:48.197 | 0 | 0 | 0 | 0 | 0 | 0 | 0 | 0 | 0 | 0 | 0 | 0 | 0 | 0 | 0 | 0 | 0 | 0 | 0 | 0
21.05.2025¦10:05:49.197 | 0 | 0 | 0 | 0 | 0 | 0 | 0 | 0 | 0 | 0 | 0 | 0 | 0 | 0 | 0 | 0 | 0 | 0 | 0 | 0
21.05.2025¦10:05:50.197 | 0 | 0 | 0 | 0 | 0 | 0 | 0 | 0 | 0 | 0 | 0 | 0 | 0 | 0 | 0 | 0 | 0 | 0 | 0 | 0
21.05.2025¦10:05:51.198 | 0 | 0 | 0 | 0 | 0 | 0 | 0 | 0 | 0 | 0 | 0 | 0 | 0 | 0 | 0 | 0 | 0 | 0 | 0 | 0
21.05.2025¦10:05:52.199 | 0 | 0 | 0 | 0 | 0 | 0 | 0 | 0 | 0 | 0 | 0 | 0 | 0 | 0 | 0 | 0 | 0 | 0 | 0 | 0
21.05.2025¦10:05:53.199 | 0 | 0 | 0 | 0 | 0 | 0 | 0 | 0 | 0 | 0 | 0 | 0 | 0 | 0 | 0 | 0 | 0 | 0 | 0 | 0
21.05.2025¦10:05:54.198 | 0 | 0 | 0 | 0 | 0 | 0 | 0 | 0 | 0 | 0 | 0 | 0 | 0 | 0 | 0 | 0 | 0 | 0 | 0 | 0
21.05.2025¦10:05:55.198 | 0 | 0 | 0 | 0 | 0 | 0 | 0 | 0 | 0 | 0 | 0 | 0 | 0 | 0 | 0 | 0 | 0 | 0 | 0 | 0
21.05.2025¦10:05:56.197 | 0 | 0 | 0 | 0 | 0 | 0 | 0 | 0 | 0 | 0 | 0 | 0 | 0 | 0 | 0 | 0 | 0 | 0 | 0 | 0
21.05.2025¦10:05:57.198 | 0 | 0 | 0 | 0 | 0 | 0 | 0 | 0 | 0 | 0 | 0 | 0 | 0 | 0 | 0 | 0 | 0 | 0 | 0 | 0
21.05.2025¦10:05:58.198 | 0 | 0 | 0 | 0 | 0 | 0 | 0 | 0 | 0 | 0 | 0 | 0 | 0 | 0 | 0 | 0 | 0 | 0 | 0 | 0
21.05.2025¦10:05:59.198 | 0 | 0 | 0 | 0 | 0 | 0 | 0 | 0 | 0 | 0 | 0 | 0 | 0 | 0 | 0 | 0 | 0 | 0 | 0 | 0
21.05.2025¦10:06:00.199 | 0 | 0 | 0 | 0 | 0 | 0 | 0 | 0 | 0 | 0 | 0 | 0 | 0 | 0 | 0 | 0 | 0 | 0 | 0 | 0
21.05.2025¦10:06:01.199 | 0 | 0 | 0 | 0 | 0 | 0 | 0 | 0 | 0 | 0 | 0 | 0 | 0 | 0 | 0 | 0 | 0 | 0 | 0 | 0
21.05.2025¦10:06:02.198 | 0 | 0 | 0 | 0 | 0 | 0 | 0 | 0 | 0 | 0 | 0 | 0 | 0 | 0 | 0 | 0 | 0 | 0 | 0 | 0
21.05.2025¦10:06:03.197 | 0 | 0 | 0 | 0 | 0 | 0 | 0 | 0 | 0 | 0 | 0 | 0 | 0 | 0 | 0 | 0 | 0 | 0 | 0 | 0
21.05.2025¦10:06:04.198 | 0 | 0 | 0 | 0 | 0 | 0 | 0 | 0 | 0 | 0 | 0 | 0 | 0 | 0 | 0 | 0 | 0 | 0 | 0 | 0
21.05.2025¦10:06:05.198 | 0 | 0 | 0 | 0 | 0 | 0 | 0 | 0 | 0 | 0 | 0 | 0 | 0 | 0 | 0 | 0 | 0 | 0 | 0 | 0
21.05.2025¦10:06:06.197 | 0 | 0 | 0 | 0 | 0 | 0 | 0 | 0 | 0 | 0 | 0 | 0 | 0 | 0 | 0 | 0 | 0 | 0 | 0 | 0
| OekoSolve | OekoSolve | OekoSolve | OekoSolve | OekoSolve | OekoSolve | OekoSolve | OekoSolve | OekoSolve | OekoSolve | OekoSolve | OekoSolve | OekoSolve | OekoSolve | OekoSolve | OekoSolve | OekoSolve | OekoSolve | OekoSolve | OekoSolve
| EnMeter_Prec1 | EnMeter_Prec1 | EnMeter_Prec1 | EnMeter_Prec1 | EnMeter_Prec1 | EnMeter_Prec1 | EnMeter_Prec1 | EnMeter_Prec1 | EnMeter_Prec1 | EnMeter_Prec1 | EnMeter_Prec2 | EnMeter_Prec2 | EnMeter_Prec2 | EnMeter_Prec2 | EnMeter_Prec2 | EnMeter_Prec2 | EnMeter_Prec2 | EnMeter_Prec2 | EnMeter_Prec2 | EnMeter_Prec2
| Prec1 P:W | Prec1 WTotal:kWh | Prec1 WDay:kWh | Prec1 WMonth:kWh | Prec1 WYear:kWh | Prec1 State:0 no info available¦1 Off¦2 Startup¦3 Ready¦4 On¦5 Charge¦6 Discharge¦7 Batt Low or Full¦8 Batt Full¦9 Batt low¦10 Finished¦11 Island¦12 Waiting¦91 Maintenance¦99 ERROR | Prec1 Spec Signal | Prec1 V:kV | Prec1 I:mA | Prec1 Info:0 Bit0¦1 Bit1¦2 Bit2¦3 Bit3¦4 HS Ein¦5 Freigabe / Abdeckung vorhanden¦6 Temp. FÃ¼hler aktiv¦7 Temp. FÃ¼hler unterbrochen¦8 Bit8¦9 Bit9¦10 Bit10¦11 Bit11¦12 Bit12¦13 Bit13¦14 Bit14¦15 Bit15¦ | Prec2 P:W | Prec2 WTotal:kWh | Prec2 WDay:kWh | Prec2 WMonth:kWh | Prec2 WYear:kWh | Prec2 State:0 no info available¦1 Off¦2 Startup¦3 Ready¦4 On¦5 Charge¦6 Discharge¦7 Batt Low or Full¦8 Batt Full¦9 Batt low¦10 Finished¦11 Island¦12 Waiting¦91 Maintenance¦99 ERROR | Prec2 Spec Signal | Prec2 V:kV | Prec2 I:mA | Prec2 Info:0 Bit0¦1 Bit1¦2 Bit2¦3 Bit3¦4 HS Ein¦5 Freigabe / Abdeckung vorhanden¦6 Temp. FÃ¼hler aktiv¦7 Temp. FÃ¼hler unterbrochen¦8 Bit8¦9 Bit9¦10 Bit10¦11 Bit11¦12 Bit12¦13 Bit13¦14 Bit14¦15 Bit15¦
21.05.2025¦10:06:07.198 | 0 | 0 | 0 | 0 | 0 | 0 | 0 | 0 | 0 | 0 | 0 | 0 | 0 | 0 | 0 | 0 | 0 | 0 | 0 | 0
21.05.2025¦10:06:08.198 | 0 | 0 | 0 | 0 | 0 | 0 | 0 | 0 | 0 | 0 | 0 | 0 | 0 | 0 | 0 | 0 | 0 | 0 | 0 | 0
21.05.2025¦10:06:09.197 | 0 | 0 | 0 | 0 | 0 | 0 | 0 | 0 | 0 | 0 | 0 | 0 | 0 | 0 | 0 | 0 | 0 | 0 | 0 | 0
21.05.2025¦10:06:10.198 | 0 | 0 | 0 | 0 | 0 | 0 | 0 | 0 | 0 | 0 | 0 | 0 | 0 | 0 | 0 | 0 | 0 | 0 | 0 | 0
21.05.2025¦10:06:11.198 | 0 | 0 | 0 | 0 | 0 | 0 | 0 | 0 | 0 | 0 | 0 | 0 | 0 | 0 | 0 | 0 | 0 | 0 | 0 | 0
21.05.2025¦10:06:12.198 | 0 | 0 | 0 | 0 | 0 | 0 | 0 | 0 | 0 | 0 | 0 | 0 | 0 | 0 | 0 | 0 | 0 | 0 | 0 | 0
21.05.2025¦10:06:13.197 | 0 | 0 | 0 | 0 | 0 | 0 | 0 | 0 | 0 | 0 | 0 | 0 | 0 | 0 | 0 | 0 | 0 | 0 | 0 | 0
21.05.2025¦10:06:14.198 | 0 | 0 | 0 | 0 | 0 | 0 | 0 | 0 | 0 | 0 | 0 | 0 | 0 | 0 | 0 | 0 | 0 | 0 | 0 | 0
21.05.2025¦10:06:15.198 | 0 | 0 | 0 | 0 | 0 | 0 | 0 | 0 | 0 | 0 | 0 | 0 | 0 | 0 | 0 | 0 | 0 | 0 | 0 | 0
21.05.2025¦10:06:16.198 | 0 | 0 | 0 | 0 | 0 | 0 | 0 | 0 | 0 | 0 | 0 | 0 | 0 | 0 | 0 | 0 | 0 | 0 | 0 | 0
21.05.2025¦10:06:17.198 | 0 | 0 | 0 | 0 | 0 | 0 | 0 | 0 | 0 | 0 | 0 | 0 | 0 | 0 | 0 | 0 | 0 | 0 | 0 | 0
21.05.2025¦10:06:18.198 | 0 | 0 | 0 | 0 | 0 | 0 | 0 | 0 | 0 | 0 | 0 | 0 | 0 | 0 | 0 | 0 | 0 | 0 | 0 | 0
21.05.2025¦10:06:19.198 | 0 | 0 | 0 | 0 | 0 | 0 | 0 | 0 | 0 | 0 | 0 | 0 | 0 | 0 | 0 | 0 | 0 | 0 | 0 | 0
21.05.2025¦10:06:20.197 | 0 | 0 | 0 | 0 | 0 | 0 | 0 | 0 | 0 | 0 | 0 | 0 | 0 | 0 | 0 | 0 | 0 | 0 | 0 | 0
21.05.2025¦10:06:21.199 | 0 | 0 | 0 | 0 | 0 | 0 | 0 | 0 | 0 | 0 | 0 | 0 | 0 | 0 | 0 | 0 | 0 | 0 | 0 | 0
21.05.2025¦10:06:22.197 | 0 | 0 | 0 | 0 | 0 | 0 | 0 | 0 | 0 | 0 | 0 | 0 | 0 | 0 | 0 | 0 | 0 | 0 | 0 | 0
21.05.2025¦10:06:23.197 | 0 | 0 | 0 | 0 | 0 | 0 | 0 | 0 | 0 | 0 | 0 | 0 | 0 | 0 | 0 | 0 | 0 | 0 | 0 | 0
21.05.2025¦10:06:24.197 | 0 | 0 | 0 | 0 | 0 | 0 | 0 | 0 | 0 | 0 | 0 | 0 | 0 | 0 | 0 | 0 | 0 | 0 | 0 | 0
21.05.2025¦10:06:25.198 | 0 | 0 | 0 | 0 | 0 | 0 | 0 | 0 | 0 | 0 | 0 | 0 | 0 | 0 | 0 | 0 | 0 | 0 | 0 | 0
21.05.2025¦10:06:26.197 | 0 | 0 | 0 | 0 | 0 | 0 | 0 | 0 | 0 | 0 | 0 | 0 | 0 | 0 | 0 | 0 | 0 | 0 | 0 | 0
21.05.2025¦10:06:27.198 | 0 | 0 | 0 | 0 | 0 | 0 | 0 | 0 | 0 | 0 | 0 | 0 | 0 | 0 | 0 | 0 | 0 | 0 | 0 | 0
21.05.2025¦10:06:28.198 | 0 | 0 | 0 | 0 | 0 | 0 | 0 | 0 | 0 | 0 | 0 | 0 | 0 | 0 | 0 | 0 | 0 | 0 | 0 | 0
21.05.2025¦10:06:29.198 | 0 | 0 | 0 | 0 | 0 | 0 | 0 | 0 | 0 | 0 | 0 | 0 | 0 | 0 | 0 | 0 | 0 | 0 | 0 | 0
21.05.2025¦10:06:30.198 | 0 | 0 | 0 | 0 | 0 | 0 | 0 | 0 | 0 | 0 | 0 | 0 | 0 | 0 | 0 | 0 | 0 | 0 | 0 | 0
21.05.2025¦10:06:31.197 | 0 | 0 | 0 | 0 | 0 | 0 | 0 | 0 | 0 | 0 | 0 | 0 | 0 | 0 | 0 | 0 | 0 | 0 | 0 | 0
21.05.2025¦10:06:32.198 | 0 | 0 | 0 | 0 | 0 | 0 | 0 | 0 | 0 | 0 | 0 | 0 | 0 | 0 | 0 | 0 | 0 | 0 | 0 | 0
21.05.2025¦10:06:33.198 | 0 | 0 | 0 | 0 | 0 | 0 | 0 | 0 | 0 | 0 | 0 | 0 | 0 | 0 | 0 | 0 | 0 | 0 | 0 | 0
21.05.2025¦10:06:34.198 | 0 | 0 | 0 | 0 | 0 | 0 | 0 | 0 | 0 | 0 | 0 | 0 | 0 | 0 | 0 | 0 | 0 | 0 | 0 | 0
21.05.2025¦10:06:35.198 | 0 | 0 | 0 | 0 | 0 | 0 | 0 | 0 | 0 | 0 | 0 | 0 | 0 | 0 | 0 | 0 | 0 | 0 | 0 | 0
21.05.2025¦10:06:36.198 | 0 | 0 | 0 | 0 | 0 | 0 | 0 | 0 | 0 | 0 | 0 | 0 | 0 | 0 | 0 | 0 | 0 | 0 | 0 | 0
| OekoSolve | OekoSolve | OekoSolve | OekoSolve | OekoSolve | OekoSolve | OekoSolve | OekoSolve | OekoSolve | OekoSolve | OekoSolve | OekoSolve | OekoSolve | OekoSolve | OekoSolve | OekoSolve | OekoSolve | OekoSolve | OekoSolve | OekoSolve
| EnMeter_Prec1 | EnMeter_Prec1 | EnMeter_Prec1 | EnMeter_Prec1 | EnMeter_Prec1 | EnMeter_Prec1 | EnMeter_Prec1 | EnMeter_Prec1 | EnMeter_Prec1 | EnMeter_Prec1 | EnMeter_Prec2 | EnMeter_Prec2 | EnMeter_Prec2 | EnMeter_Prec2 | EnMeter_Prec2 | EnMeter_Prec2 | EnMeter_Prec2 | EnMeter_Prec2 | EnMeter_Prec2 | EnMeter_Prec2
| Prec1 P:W | Prec1 WTotal:kWh | Prec1 WDay:kWh | Prec1 WMonth:kWh | Prec1 WYear:kWh | Prec1 State:0 no info available¦1 Off¦2 Startup¦3 Ready¦4 On¦5 Charge¦6 Discharge¦7 Batt Low or Full¦8 Batt Full¦9 Batt low¦10 Finished¦11 Island¦12 Waiting¦91 Maintenance¦99 ERROR | Prec1 Spec Signal | Prec1 V:kV | Prec1 I:mA | Prec1 Info:0 Bit0¦1 Bit1¦2 Bit2¦3 Bit3¦4 HS Ein¦5 Freigabe / Abdeckung vorhanden¦6 Temp. FÃ¼hler aktiv¦7 Temp. FÃ¼hler unterbrochen¦8 Bit8¦9 Bit9¦10 Bit10¦11 Bit11¦12 Bit12¦13 Bit13¦14 Bit14¦15 Bit15¦ | Prec2 P:W | Prec2 WTotal:kWh | Prec2 WDay:kWh | Prec2 WMonth:kWh | Prec2 WYear:kWh | Prec2 State:0 no info available¦1 Off¦2 Startup¦3 Ready¦4 On¦5 Charge¦6 Discharge¦7 Batt Low or Full¦8 Batt Full¦9 Batt low¦10 Finished¦11 Island¦12 Waiting¦91 Maintenance¦99 ERROR | Prec2 Spec Signal | Prec2 V:kV | Prec2 I:mA | Prec2 Info:0 Bit0¦1 Bit1¦2 Bit2¦3 Bit3¦4 HS Ein¦5 Freigabe / Abdeckung vorhanden¦6 Temp. FÃ¼hler aktiv¦7 Temp. FÃ¼hler unterbrochen¦8 Bit8¦9 Bit9¦10 Bit10¦11 Bit11¦12 Bit12¦13 Bit13¦14 Bit14¦15 Bit15¦
21.05.2025¦10:06:37.197 | 0 | 0 | 0 | 0 | 0 | 0 | 0 | 0 | 0 | 0 | 0 | 0 | 0 | 0 | 0 | 0 | 0 | 0 | 0 | 0
21.05.2025¦10:06:38.198 | 0 | 0 | 0 | 0 | 0 | 0 | 0 | 0 | 0 | 0 | 0 | 0 | 0 | 0 | 0 | 0 | 0 | 0 | 0 | 0
21.05.2025¦10:06:39.198 | 0 | 0 | 0 | 0 | 0 | 0 | 0 | 0 | 0 | 0 | 0 | 0 | 0 | 0 | 0 | 0 | 0 | 0 | 0 | 0
21.05.2025¦10:06:40.198 | 0 | 0 | 0 | 0 | 0 | 0 | 0 | 0 | 0 | 0 | 0 | 0 | 0 | 0 | 0 | 0 | 0 | 0 | 0 | 0
21.05.2025¦10:06:41.198 | 0 | 0 | 0 | 0 | 0 | 0 | 0 | 0 | 0 | 0 | 0 | 0 | 0 | 0 | 0 | 0 | 0 | 0 | 0 | 0
21.05.2025¦10:06:42.198 | 0 | 0 | 0 | 0 | 0 | 0 | 0 | 0 | 0 | 0 | 0 | 0 | 0 | 0 | 0 | 0 | 0 | 0 | 0 | 0
21.05.2025¦10:06:43.197 | 0 | 0 | 0 | 0 | 0 | 0 | 0 | 0 | 0 | 0 | 0 | 0 | 0 | 0 | 0 | 0 | 0 | 0 | 0 | 0
21.05.2025¦10:06:44.197 | 0 | 0 | 0 | 0 | 0 | 0 | 0 | 0 | 0 | 0 | 0 | 0 | 0 | 0 | 0 | 0 | 0 | 0 | 0 | 0
21.05.2025¦10:06:45.197 | 0 | 0 | 0 | 0 | 0 | 0 | 0 | 0 | 0 | 0 | 0 | 0 | 0 | 0 | 0 | 0 | 0 | 0 | 0 | 0
21.05.2025¦10:06:46.198 | 0 | 0 | 0 | 0 | 0 | 0 | 0 | 0 | 0 | 0 | 0 | 0 | 0 | 0 | 0 | 0 | 0 | 0 | 0 | 0
21.05.2025¦10:06:47.198 | 0 | 0 | 0 | 0 | 0 | 0 | 0 | 0 | 0 | 0 | 0 | 0 | 0 | 0 | 0 | 0 | 0 | 0 | 0 | 0
21.05.2025¦10:06:48.197 | 0 | 0 | 0 | 0 | 0 | 0 | 0 | 0 | 0 | 0 | 0 | 0 | 0 | 0 | 0 | 0 | 0 | 0 | 0 | 0
21.05.2025¦10:06:49.198 | 0 | 0 | 0 | 0 | 0 | 0 | 0 | 0 | 0 | 0 | 0 | 0 | 0 | 0 | 0 | 0 | 0 | 0 | 0 | 0
21.05.2025¦10:06:50.197 | 0 | 0 | 0 | 0 | 0 | 0 | 0 | 0 | 0 | 0 | 0 | 0 | 0 | 0 | 0 | 0 | 0 | 0 | 0 | 0
21.05.2025¦10:06:51.198 | 0 | 0 | 0 | 0 | 0 | 0 | 0 | 0 | 0 | 0 | 0 | 0 | 0 | 0 | 0 | 0 | 0 | 0 | 0 | 0
21.05.2025¦10:06:52.198 | 0 | 0 | 0 | 0 | 0 | 0 | 0 | 0 | 0 | 0 | 0 | 0 | 0 | 0 | 0 | 0 | 0 | 0 | 0 | 0
21.05.2025¦10:06:53.198 | 0 | 0 | 0 | 0 | 0 | 0 | 0 | 0 | 0 | 0 | 0 | 0 | 0 | 0 | 0 | 0 | 0 | 0 | 0 | 0
21.05.2025¦10:06:54.198 | 0 | 0 | 0 | 0 | 0 | 0 | 0 | 0 | 0 | 0 | 0 | 0 | 0 | 0 | 0 | 0 | 0 | 0 | 0 | 0
21.05.2025¦10:06:55.198 | 0 | 0 | 0 | 0 | 0 | 0 | 0 | 0 | 0 | 0 | 0 | 0 | 0 | 0 | 0 | 0 | 0 | 0 | 0 | 0
21.05.2025¦10:06:56.198 | 0 | 0 | 0 | 0 | 0 | 0 | 0 | 0 | 0 | 0 | 0 | 0 | 0 | 0 | 0 | 0 | 0 | 0 | 0 | 0
21.05.2025¦10:06:57.198 | 0 | 0 | 0 | 0 | 0 | 0 | 0 | 0 | 0 | 0 | 0 | 0 | 0 | 0 | 0 | 0 | 0 | 0 | 0 | 0
21.05.2025¦10:06:58.198 | 0 | 0 | 0 | 0 | 0 | 0 | 0 | 0 | 0 | 0 | 0 | 0 | 0 | 0 | 0 | 0 | 0 | 0 | 0 | 0
21.05.2025¦10:06:59.198 | 0 | 0 | 0 | 0 | 0 | 0 | 0 | 0 | 0 | 0 | 0 | 0 | 0 | 0 | 0 | 0 | 0 | 0 | 0 | 0
21.05.2025¦10:07:00.197 | 0 | 0 | 0 | 0 | 0 | 0 | 0 | 0 | 0 | 0 | 0 | 0 | 0 | 0 | 0 | 0 | 0 | 0 | 0 | 0
21.05.2025¦10:07:01.197 | 0 | 0 | 0 | 0 | 0 | 0 | 0 | 0 | 0 | 0 | 0 | 0 | 0 | 0 | 0 | 0 | 0 | 0 | 0 | 0
21.05.2025¦10:07:02.197 | 0 | 0 | 0 | 0 | 0 | 0 | 0 | 0 | 0 | 0 | 0 | 0 | 0 | 0 | 0 | 0 | 0 | 0 | 0 | 0
21.05.2025¦10:07:03.200 | 0 | 0 | 0 | 0 | 0 | 0 | 0 | 0 | 0 | 0 | 0 | 0 | 0 | 0 | 0 | 0 | 0 | 0 | 0 | 0
21.05.2025¦10:07:04.198 | 0 | 0 | 0 | 0 | 0 | 0 | 0 | 0 | 0 | 0 | 0 | 0 | 0 | 0 | 0 | 0 | 0 | 0 | 0 | 0
21.05.2025¦10:07:05.197 | 0 | 0 | 0 | 0 | 0 | 0 | 0 | 0 | 0 | 0 | 0 | 0 | 0 | 0 | 0 | 0 | 0 | 0 | 0 | 0
21.05.2025¦10:07:06.198 | 0 | 0 | 0 | 0 | 0 | 0 | 0 | 0 | 0 | 0 | 0 | 0 | 0 | 0 | 0 | 0 | 0 | 0 | 0 | 0
| OekoSolve | OekoSolve | OekoSolve | OekoSolve | OekoSolve | OekoSolve | OekoSolve | OekoSolve | OekoSolve | OekoSolve | OekoSolve | OekoSolve | OekoSolve | OekoSolve | OekoSolve | OekoSolve | OekoSolve | OekoSolve | OekoSolve | OekoSolve
| EnMeter_Prec1 | EnMeter_Prec1 | EnMeter_Prec1 | EnMeter_Prec1 | EnMeter_Prec1 | EnMeter_Prec1 | EnMeter_Prec1 | EnMeter_Prec1 | EnMeter_Prec1 | EnMeter_Prec1 | EnMeter_Prec2 | EnMeter_Prec2 | EnMeter_Prec2 | EnMeter_Prec2 | EnMeter_Prec2 | EnMeter_Prec2 | EnMeter_Prec2 | EnMeter_Prec2 | EnMeter_Prec2 | EnMeter_Prec2
| Prec1 P:W | Prec1 WTotal:kWh | Prec1 WDay:kWh | Prec1 WMonth:kWh | Prec1 WYear:kWh | Prec1 State:0 no info available¦1 Off¦2 Startup¦3 Ready¦4 On¦5 Charge¦6 Discharge¦7 Batt Low or Full¦8 Batt Full¦9 Batt low¦10 Finished¦11 Island¦12 Waiting¦91 Maintenance¦99 ERROR | Prec1 Spec Signal | Prec1 V:kV | Prec1 I:mA | Prec1 Info:0 Bit0¦1 Bit1¦2 Bit2¦3 Bit3¦4 HS Ein¦5 Freigabe / Abdeckung vorhanden¦6 Temp. FÃ¼hler aktiv¦7 Temp. FÃ¼hler unterbrochen¦8 Bit8¦9 Bit9¦10 Bit10¦11 Bit11¦12 Bit12¦13 Bit13¦14 Bit14¦15 Bit15¦ | Prec2 P:W | Prec2 WTotal:kWh | Prec2 WDay:kWh | Prec2 WMonth:kWh | Prec2 WYear:kWh | Prec2 State:0 no info available¦1 Off¦2 Startup¦3 Ready¦4 On¦5 Charge¦6 Discharge¦7 Batt Low or Full¦8 Batt Full¦9 Batt low¦10 Finished¦11 Island¦12 Waiting¦91 Maintenance¦99 ERROR | Prec2 Spec Signal | Prec2 V:kV | Prec2 I:mA | Prec2 Info:0 Bit0¦1 Bit1¦2 Bit2¦3 Bit3¦4 HS Ein¦5 Freigabe / Abdeckung vorhanden¦6 Temp. FÃ¼hler aktiv¦7 Temp. FÃ¼hler unterbrochen¦8 Bit8¦9 Bit9¦10 Bit10¦11 Bit11¦12 Bit12¦13 Bit13¦14 Bit14¦15 Bit15¦
21.05.2025¦10:07:07.198 | 0 | 0 | 0 | 0 | 0 | 0 | 0 | 0 | 0 | 0 | 0 | 0 | 0 | 0 | 0 | 0 | 0 | 0 | 0 | 0
21.05.2025¦10:07:08.198 | 0 | 0 | 0 | 0 | 0 | 0 | 0 | 0 | 0 | 0 | 0 | 0 | 0 | 0 | 0 | 0 | 0 | 0 | 0 | 0
21.05.2025¦10:07:09.197 | 0 | 0 | 0 | 0 | 0 | 0 | 0 | 0 | 0 | 0 | 0 | 0 | 0 | 0 | 0 | 0 | 0 | 0 | 0 | 0
21.05.2025¦10:07:10.199 | 0 | 0 | 0 | 0 | 0 | 0 | 0 | 0 | 0 | 0 | 0 | 0 | 0 | 0 | 0 | 0 | 0 | 0 | 0 | 0
21.05.2025¦10:07:11.198 | 0 | 0 | 0 | 0 | 0 | 0 | 0 | 0 | 0 | 0 | 0 | 0 | 0 | 0 | 0 | 0 | 0 | 0 | 0 | 0
21.05.2025¦10:07:12.197 | 0 | 0 | 0 | 0 | 0 | 0 | 0 | 0 | 0 | 0 | 0 | 0 | 0 | 0 | 0 | 0 | 0 | 0 | 0 | 0
21.05.2025¦10:07:13.198 | 0 | 0 | 0 | 0 | 0 | 0 | 0 | 0 | 0 | 0 | 0 | 0 | 0 | 0 | 0 | 0 | 0 | 0 | 0 | 0
21.05.2025¦10:07:14.198 | 0 | 0 | 0 | 0 | 0 | 0 | 0 | 0 | 0 | 0 | 0 | 0 | 0 | 0 | 0 | 0 | 0 | 0 | 0 | 0
21.05.2025¦10:07:15.197 | 0 | 0 | 0 | 0 | 0 | 0 | 0 | 0 | 0 | 0 | 0 | 0 | 0 | 0 | 0 | 0 | 0 | 0 | 0 | 0
21.05.2025¦10:07:16.198 | 0 | 0 | 0 | 0 | 0 | 0 | 0 | 0 | 0 | 0 | 0 | 0 | 0 | 0 | 0 | 0 | 0 | 0 | 0 | 0
21.05.2025¦10:07:17.199 | 0 | 0 | 0 | 0 | 0 | 0 | 0 | 0 | 0 | 0 | 0 | 0 | 0 | 0 | 0 | 0 | 0 | 0 | 0 | 0
21.05.2025¦10:07:18.197 | 0 | 0 | 0 | 0 | 0 | 0 | 0 | 0 | 0 | 0 | 0 | 0 | 0 | 0 | 0 | 0 | 0 | 0 | 0 | 0
21.05.2025¦10:07:19.198 | 0 | 0 | 0 | 0 | 0 | 0 | 0 | 0 | 0 | 0 | 0 | 0 | 0 | 0 | 0 | 0 | 0 | 0 | 0 | 0
21.05.2025¦10:07:20.197 | 0 | 0 | 0 | 0 | 0 | 0 | 0 | 0 | 0 | 0 | 0 | 0 | 0 | 0 | 0 | 0 | 0 | 0 | 0 | 0
21.05.2025¦10:07:21.198 | 0 | 0 | 0 | 0 | 0 | 0 | 0 | 0 | 0 | 0 | 0 | 0 | 0 | 0 | 0 | 0 | 0 | 0 | 0 | 0
21.05.2025¦10:07:22.198 | 0 | 0 | 0 | 0 | 0 | 0 | 0 | 0 | 0 | 0 | 0 | 0 | 0 | 0 | 0 | 0 | 0 | 0 | 0 | 0
21.05.2025¦10:07:23.198 | 0 | 0 | 0 | 0 | 0 | 0 | 0 | 0 | 0 | 0 | 0 | 0 | 0 | 0 | 0 | 0 | 0 | 0 | 0 | 0
21.05.2025¦10:07:24.197 | 0 | 0 | 0 | 0 | 0 | 0 | 0 | 0 | 0 | 0 | 0 | 0 | 0 | 0 | 0 | 0 | 0 | 0 | 0 | 0
21.05.2025¦10:07:25.198 | 0 | 0 | 0 | 0 | 0 | 0 | 0 | 0 | 0 | 0 | 0 | 0 | 0 | 0 | 0 | 0 | 0 | 0 | 0 | 0
21.05.2025¦10:07:26.198 | 0 | 0 | 0 | 0 | 0 | 0 | 0 | 0 | 0 | 0 | 0 | 0 | 0 | 0 | 0 | 0 | 0 | 0 | 0 | 0
21.05.2025¦10:07:27.198 | 0 | 0 | 0 | 0 | 0 | 0 | 0 | 0 | 0 | 0 | 0 | 0 | 0 | 0 | 0 | 0 | 0 | 0 | 0 | 0
21.05.2025¦10:07:28.198 | 0 | 0 | 0 | 0 | 0 | 0 | 0 | 0 | 0 | 0 | 0 | 0 | 0 | 0 | 0 | 0 | 0 | 0 | 0 | 0
21.05.2025¦10:07:29.198 | 0 | 0 | 0 | 0 | 0 | 0 | 0 | 0 | 0 | 0 | 0 | 0 | 0 | 0 | 0 | 0 | 0 | 0 | 0 | 0
21.05.2025¦10:07:30.197 | 0 | 0 | 0 | 0 | 0 | 0 | 0 | 0 | 0 | 0 | 0 | 0 | 0 | 0 | 0 | 0 | 0 | 0 | 0 | 0
21.05.2025¦10:07:31.199 | 0 | 0 | 0 | 0 | 0 | 0 | 0 | 0 | 0 | 0 | 0 | 0 | 0 | 0 | 0 | 0 | 0 | 0 | 0 | 0
21.05.2025¦10:07:32.198 | 0 | 0 | 0 | 0 | 0 | 0 | 0 | 0 | 0 | 0 | 0 | 0 | 0 | 0 | 0 | 0 | 0 | 0 | 0 | 0
21.05.2025¦10:07:33.197 | 0 | 0 | 0 | 0 | 0 | 0 | 0 | 0 | 0 | 0 | 0 | 0 | 0 | 0 | 0 | 0 | 0 | 0 | 0 | 0
21.05.2025¦10:07:34.198 | 0 | 0 | 0 | 0 | 0 | 0 | 0 | 0 | 0 | 0 | 0 | 0 | 0 | 0 | 0 | 0 | 0 | 0 | 0 | 0
21.05.2025¦10:07:35.197 | 0 | 0 | 0 | 0 | 0 | 0 | 0 | 0 | 0 | 0 | 0 | 0 | 0 | 0 | 0 | 0 | 0 | 0 | 0 | 0
21.05.2025¦10:07:36.197 | 0 | 0 | 0 | 0 | 0 | 0 | 0 | 0 | 0 | 0 | 0 | 0 | 0 | 0 | 0 | 0 | 0 | 0 | 0 | 0
| OekoSolve | OekoSolve | OekoSolve | OekoSolve | OekoSolve | OekoSolve | OekoSolve | OekoSolve | OekoSolve | OekoSolve | OekoSolve | OekoSolve | OekoSolve | OekoSolve | OekoSolve | OekoSolve | OekoSolve | OekoSolve | OekoSolve | OekoSolve
| EnMeter_Prec1 | EnMeter_Prec1 | EnMeter_Prec1 | EnMeter_Prec1 | EnMeter_Prec1 | EnMeter_Prec1 | EnMeter_Prec1 | EnMeter_Prec1 | EnMeter_Prec1 | EnMeter_Prec1 | EnMeter_Prec2 | EnMeter_Prec2 | EnMeter_Prec2 | EnMeter_Prec2 | EnMeter_Prec2 | EnMeter_Prec2 | EnMeter_Prec2 | EnMeter_Prec2 | EnMeter_Prec2 | EnMeter_Prec2
| Prec1 P:W | Prec1 WTotal:kWh | Prec1 WDay:kWh | Prec1 WMonth:kWh | Prec1 WYear:kWh | Prec1 State:0 no info available¦1 Off¦2 Startup¦3 Ready¦4 On¦5 Charge¦6 Discharge¦7 Batt Low or Full¦8 Batt Full¦9 Batt low¦10 Finished¦11 Island¦12 Waiting¦91 Maintenance¦99 ERROR | Prec1 Spec Signal | Prec1 V:kV | Prec1 I:mA | Prec1 Info:0 Bit0¦1 Bit1¦2 Bit2¦3 Bit3¦4 HS Ein¦5 Freigabe / Abdeckung vorhanden¦6 Temp. FÃ¼hler aktiv¦7 Temp. FÃ¼hler unterbrochen¦8 Bit8¦9 Bit9¦10 Bit10¦11 Bit11¦12 Bit12¦13 Bit13¦14 Bit14¦15 Bit15¦ | Prec2 P:W | Prec2 WTotal:kWh | Prec2 WDay:kWh | Prec2 WMonth:kWh | Prec2 WYear:kWh | Prec2 State:0 no info available¦1 Off¦2 Startup¦3 Ready¦4 On¦5 Charge¦6 Discharge¦7 Batt Low or Full¦8 Batt Full¦9 Batt low¦10 Finished¦11 Island¦12 Waiting¦91 Maintenance¦99 ERROR | Prec2 Spec Signal | Prec2 V:kV | Prec2 I:mA | Prec2 Info:0 Bit0¦1 Bit1¦2 Bit2¦3 Bit3¦4 HS Ein¦5 Freigabe / Abdeckung vorhanden¦6 Temp. FÃ¼hler aktiv¦7 Temp. FÃ¼hler unterbrochen¦8 Bit8¦9 Bit9¦10 Bit10¦11 Bit11¦12 Bit12¦13 Bit13¦14 Bit14¦15 Bit15¦
21.05.2025¦10:07:37.197 | 0 | 0 | 0 | 0 | 0 | 0 | 0 | 0 | 0 | 0 | 0 | 0 | 0 | 0 | 0 | 0 | 0 | 0 | 0 | 0
21.05.2025¦10:07:38.198 | 0 | 0 | 0 | 0 | 0 | 0 | 0 | 0 | 0 | 0 | 0 | 0 | 0 | 0 | 0 | 0 | 0 | 0 | 0 | 0
21.05.2025¦10:07:39.197 | 0 | 0 | 0 | 0 | 0 | 0 | 0 | 0 | 0 | 0 | 0 | 0 | 0 | 0 | 0 | 0 | 0 | 0 | 0 | 0
21.05.2025¦10:07:40.198 | 0 | 0 | 0 | 0 | 0 | 0 | 0 | 0 | 0 | 0 | 0 | 0 | 0 | 0 | 0 | 0 | 0 | 0 | 0 | 0
21.05.2025¦10:07:41.198 | 0 | 0 | 0 | 0 | 0 | 0 | 0 | 0 | 0 | 0 | 0 | 0 | 0 | 0 | 0 | 0 | 0 | 0 | 0 | 0
21.05.2025¦10:07:42.197 | 0 | 0 | 0 | 0 | 0 | 0 | 0 | 0 | 0 | 0 | 0 | 0 | 0 | 0 | 0 | 0 | 0 | 0 | 0 | 0
21.05.2025¦10:07:43.198 | 0 | 0 | 0 | 0 | 0 | 0 | 0 | 0 | 0 | 0 | 0 | 0 | 0 | 0 | 0 | 0 | 0 | 0 | 0 | 0
21.05.2025¦10:07:44.198 | 0 | 0 | 0 | 0 | 0 | 0 | 0 | 0 | 0 | 0 | 0 | 0 | 0 | 0 | 0 | 0 | 0 | 0 | 0 | 0
21.05.2025¦10:07:45.198 | 0 | 0 | 0 | 0 | 0 | 0 | 0 | 0 | 0 | 0 | 0 | 0 | 0 | 0 | 0 | 0 | 0 | 0 | 0 | 0
21.05.2025¦10:07:46.198 | 0 | 0 | 0 | 0 | 0 | 0 | 0 | 0 | 0 | 0 | 0 | 0 | 0 | 0 | 0 | 0 | 0 | 0 | 0 | 0
21.05.2025¦10:07:47.198 | 0 | 0 | 0 | 0 | 0 | 0 | 0 | 0 | 0 | 0 | 0 | 0 | 0 | 0 | 0 | 0 | 0 | 0 | 0 | 0
21.05.2025¦10:07:48.198 | 0 | 0 | 0 | 0 | 0 | 0 | 0 | 0 | 0 | 0 | 0 | 0 | 0 | 0 | 0 | 0 | 0 | 0 | 0 | 0
21.05.2025¦10:07:49.197 | 0 | 0 | 0 | 0 | 0 | 0 | 0 | 0 | 0 | 0 | 0 | 0 | 0 | 0 | 0 | 0 | 0 | 0 | 0 | 0
21.05.2025¦10:07:50.198 | 0 | 0 | 0 | 0 | 0 | 0 | 0 | 0 | 0 | 0 | 0 | 0 | 0 | 0 | 0 | 0 | 0 | 0 | 0 | 0
21.05.2025¦10:07:51.197 | 0 | 0 | 0 | 0 | 0 | 0 | 0 | 0 | 0 | 0 | 0 | 0 | 0 | 0 | 0 | 0 | 0 | 0 | 0 | 0
21.05.2025¦10:07:52.198 | 0 | 0 | 0 | 0 | 0 | 0 | 0 | 0 | 0 | 0 | 0 | 0 | 0 | 0 | 0 | 0 | 0 | 0 | 0 | 0
21.05.2025¦10:07:53.198 | 0 | 0 | 0 | 0 | 0 | 0 | 0 | 0 | 0 | 0 | 0 | 0 | 0 | 0 | 0 | 0 | 0 | 0 | 0 | 0
21.05.2025¦10:07:54.197 | 0 | 0 | 0 | 0 | 0 | 0 | 0 | 0 | 0 | 0 | 0 | 0 | 0 | 0 | 0 | 0 | 0 | 0 | 0 | 0
21.05.2025¦10:07:55.198 | 0 | 0 | 0 | 0 | 0 | 0 | 0 | 0 | 0 | 0 | 0 | 0 | 0 | 0 | 0 | 0 | 0 | 0 | 0 | 0
21.05.2025¦10:07:56.198 | 0 | 0 | 0 | 0 | 0 | 0 | 0 | 0 | 0 | 0 | 0 | 0 | 0 | 0 | 0 | 0 | 0 | 0 | 0 | 0
21.05.2025¦10:07:57.198 | 0 | 0 | 0 | 0 | 0 | 0 | 0 | 0 | 0 | 0 | 0 | 0 | 0 | 0 | 0 | 0 | 0 | 0 | 0 | 0
21.05.2025¦10:07:58.197 | 0 | 0 | 0 | 0 | 0 | 0 | 0 | 0 | 0 | 0 | 0 | 0 | 0 | 0 | 0 | 0 | 0 | 0 | 0 | 0
21.05.2025¦10:07:59.200 | 0 | 0 | 0 | 0 | 0 | 0 | 0 | 0 | 0 | 0 | 0 | 0 | 0 | 0 | 0 | 0 | 0 | 0 | 0 | 0
21.05.2025¦10:08:00.198 | 0 | 0 | 0 | 0 | 0 | 0 | 0 | 0 | 0 | 0 | 0 | 0 | 0 | 0 | 0 | 0 | 0 | 0 | 0 | 0
21.05.2025¦10:08:01.197 | 0 | 0 | 0 | 0 | 0 | 0 | 0 | 0 | 0 | 0 | 0 | 0 | 0 | 0 | 0 | 0 | 0 | 0 | 0 | 0
21.05.2025¦10:08:02.197 | 0 | 0 | 0 | 0 | 0 | 0 | 0 | 0 | 0 | 0 | 0 | 0 | 0 | 0 | 0 | 0 | 0 | 0 | 0 | 0
21.05.2025¦10:08:03.198 | 0 | 0 | 0 | 0 | 0 | 0 | 0 | 0 | 0 | 0 | 0 | 0 | 0 | 0 | 0 | 0 | 0 | 0 | 0 | 0
21.05.2025¦10:08:04.198 | 0 | 0 | 0 | 0 | 0 | 0 | 0 | 0 | 0 | 0 | 0 | 0 | 0 | 0 | 0 | 0 | 0 | 0 | 0 | 0
21.05.2025¦10:08:05.198 | 0 | 0 | 0 | 0 | 0 | 0 | 0 | 0 | 0 | 0 | 0 | 0 | 0 | 0 | 0 | 0 | 0 | 0 | 0 | 0
21.05.2025¦10:08:06.199 | 0 | 0 | 0 | 0 | 0 | 0 | 0 | 0 | 0 | 0 | 0 | 0 | 0 | 0 | 0 | 0 | 0 | 0 | 0 | 0
| OekoSolve | OekoSolve | OekoSolve | OekoSolve | OekoSolve | OekoSolve | OekoSolve | OekoSolve | OekoSolve | OekoSolve | OekoSolve | OekoSolve | OekoSolve | OekoSolve | OekoSolve | OekoSolve | OekoSolve | OekoSolve | OekoSolve | OekoSolve
| EnMeter_Prec1 | EnMeter_Prec1 | EnMeter_Prec1 | EnMeter_Prec1 | EnMeter_Prec1 | EnMeter_Prec1 | EnMeter_Prec1 | EnMeter_Prec1 | EnMeter_Prec1 | EnMeter_Prec1 | EnMeter_Prec2 | EnMeter_Prec2 | EnMeter_Prec2 | EnMeter_Prec2 | EnMeter_Prec2 | EnMeter_Prec2 | EnMeter_Prec2 | EnMeter_Prec2 | EnMeter_Prec2 | EnMeter_Prec2
| Prec1 P:W | Prec1 WTotal:kWh | Prec1 WDay:kWh | Prec1 WMonth:kWh | Prec1 WYear:kWh | Prec1 State:0 no info available¦1 Off¦2 Startup¦3 Ready¦4 On¦5 Charge¦6 Discharge¦7 Batt Low or Full¦8 Batt Full¦9 Batt low¦10 Finished¦11 Island¦12 Waiting¦91 Maintenance¦99 ERROR | Prec1 Spec Signal | Prec1 V:kV | Prec1 I:mA | Prec1 Info:0 Bit0¦1 Bit1¦2 Bit2¦3 Bit3¦4 HS Ein¦5 Freigabe / Abdeckung vorhanden¦6 Temp. FÃ¼hler aktiv¦7 Temp. FÃ¼hler unterbrochen¦8 Bit8¦9 Bit9¦10 Bit10¦11 Bit11¦12 Bit12¦13 Bit13¦14 Bit14¦15 Bit15¦ | Prec2 P:W | Prec2 WTotal:kWh | Prec2 WDay:kWh | Prec2 WMonth:kWh | Prec2 WYear:kWh | Prec2 State:0 no info available¦1 Off¦2 Startup¦3 Ready¦4 On¦5 Charge¦6 Discharge¦7 Batt Low or Full¦8 Batt Full¦9 Batt low¦10 Finished¦11 Island¦12 Waiting¦91 Maintenance¦99 ERROR | Prec2 Spec Signal | Prec2 V:kV | Prec2 I:mA | Prec2 Info:0 Bit0¦1 Bit1¦2 Bit2¦3 Bit3¦4 HS Ein¦5 Freigabe / Abdeckung vorhanden¦6 Temp. FÃ¼hler aktiv¦7 Temp. FÃ¼hler unterbrochen¦8 Bit8¦9 Bit9¦10 Bit10¦11 Bit11¦12 Bit12¦13 Bit13¦14 Bit14¦15 Bit15¦
21.05.2025¦10:08:07.197 | 0 | 0 | 0 | 0 | 0 | 0 | 0 | 0 | 0 | 0 | 0 | 0 | 0 | 0 | 0 | 0 | 0 | 0 | 0 | 0
21.05.2025¦10:08:08.198 | 0 | 0 | 0 | 0 | 0 | 0 | 0 | 0 | 0 | 0 | 0 | 0 | 0 | 0 | 0 | 0 | 0 | 0 | 0 | 0
21.05.2025¦10:08:09.198 | 0 | 0 | 0 | 0 | 0 | 0 | 0 | 0 | 0 | 0 | 0 | 0 | 0 | 0 | 0 | 0 | 0 | 0 | 0 | 0
21.05.2025¦10:08:10.198 | 0 | 0 | 0 | 0 | 0 | 0 | 0 | 0 | 0 | 0 | 0 | 0 | 0 | 0 | 0 | 0 | 0 | 0 | 0 | 0
21.05.2025¦10:08:11.198 | 0 | 0 | 0 | 0 | 0 | 0 | 0 | 0 | 0 | 0 | 0 | 0 | 0 | 0 | 0 | 0 | 0 | 0 | 0 | 0
21.05.2025¦10:08:12.198 | 0 | 0 | 0 | 0 | 0 | 0 | 0 | 0 | 0 | 0 | 0 | 0 | 0 | 0 | 0 | 0 | 0 | 0 | 0 | 0
21.05.2025¦10:08:13.197 | 0 | 0 | 0 | 0 | 0 | 0 | 0 | 0 | 0 | 0 | 0 | 0 | 0 | 0 | 0 | 0 | 0 | 0 | 0 | 0
21.05.2025¦10:08:14.198 | 0 | 0 | 0 | 0 | 0 | 0 | 0 | 0 | 0 | 0 | 0 | 0 | 0 | 0 | 0 | 0 | 0 | 0 | 0 | 0
21.05.2025¦10:08:15.197 | 0 | 0 | 0 | 0 | 0 | 0 | 0 | 0 | 0 | 0 | 0 | 0 | 0 | 0 | 0 | 0 | 0 | 0 | 0 | 0
21.05.2025¦10:08:16.198 | 0 | 0 | 0 | 0 | 0 | 0 | 0 | 0 | 0 | 0 | 0 | 0 | 0 | 0 | 0 | 0 | 0 | 0 | 0 | 0
21.05.2025¦10:08:17.197 | 0 | 0 | 0 | 0 | 0 | 0 | 0 | 0 | 0 | 0 | 0 | 0 | 0 | 0 | 0 | 0 | 0 | 0 | 0 | 0
21.05.2025¦10:08:18.198 | 0 | 0 | 0 | 0 | 0 | 0 | 0 | 0 | 0 | 0 | 0 | 0 | 0 | 0 | 0 | 0 | 0 | 0 | 0 | 0
21.05.2025¦10:08:19.197 | 0 | 0 | 0 | 0 | 0 | 0 | 0 | 0 | 0 | 0 | 0 | 0 | 0 | 0 | 0 | 0 | 0 | 0 | 0 | 0
21.05.2025¦10:08:20.198 | 0 | 0 | 0 | 0 | 0 | 0 | 0 | 0 | 0 | 0 | 0 | 0 | 0 | 0 | 0 | 0 | 0 | 0 | 0 | 0
21.05.2025¦10:08:21.198 | 0 | 0 | 0 | 0 | 0 | 0 | 0 | 0 | 0 | 0 | 0 | 0 | 0 | 0 | 0 | 0 | 0 | 0 | 0 | 0
21.05.2025¦10:08:22.197 | 0 | 0 | 0 | 0 | 0 | 0 | 0 | 0 | 0 | 0 | 0 | 0 | 0 | 0 | 0 | 0 | 0 | 0 | 0 | 0
21.05.2025¦10:08:23.198 | 0 | 0 | 0 | 0 | 0 | 0 | 0 | 0 | 0 | 0 | 0 | 0 | 0 | 0 | 0 | 0 | 0 | 0 | 0 | 0
21.05.2025¦10:08:24.198 | 0 | 0 | 0 | 0 | 0 | 0 | 0 | 0 | 0 | 0 | 0 | 0 | 0 | 0 | 0 | 0 | 0 | 0 | 0 | 0
21.05.2025¦10:08:25.198 | 0 | 0 | 0 | 0 | 0 | 0 | 0 | 0 | 0 | 0 | 0 | 0 | 0 | 0 | 0 | 0 | 0 | 0 | 0 | 0
21.05.2025¦10:08:26.198 | 0 | 0 | 0 | 0 | 0 | 0 | 0 | 0 | 0 | 0 | 0 | 0 | 0 | 0 | 0 | 0 | 0 | 0 | 0 | 0
21.05.2025¦10:08:27.198 | 0 | 0 | 0 | 0 | 0 | 0 | 0 | 0 | 0 | 0 | 0 | 0 | 0 | 0 | 0 | 0 | 0 | 0 | 0 | 0
21.05.2025¦10:08:28.197 | 0 | 0 | 0 | 0 | 0 | 0 | 0 | 0 | 0 | 0 | 0 | 0 | 0 | 0 | 0 | 0 | 0 | 0 | 0 | 0
21.05.2025¦10:08:29.198 | 0 | 0 | 0 | 0 | 0 | 0 | 0 | 0 | 0 | 0 | 0 | 0 | 0 | 0 | 0 | 0 | 0 | 0 | 0 | 0
21.05.2025¦10:08:30.198 | 0 | 0 | 0 | 0 | 0 | 0 | 0 | 0 | 0 | 0 | 0 | 0 | 0 | 0 | 0 | 0 | 0 | 0 | 0 | 0
21.05.2025¦10:08:31.198 | 0 | 0 | 0 | 0 | 0 | 0 | 0 | 0 | 0 | 0 | 0 | 0 | 0 | 0 | 0 | 0 | 0 | 0 | 0 | 0
21.05.2025¦10:08:32.198 | 0 | 0 | 0 | 0 | 0 | 0 | 0 | 0 | 0 | 0 | 0 | 0 | 0 | 0 | 0 | 0 | 0 | 0 | 0 | 0
21.05.2025¦10:08:33.197 | 0 | 0 | 0 | 0 | 0 | 0 | 0 | 0 | 0 | 0 | 0 | 0 | 0 | 0 | 0 | 0 | 0 | 0 | 0 | 0
21.05.2025¦10:08:34.199 | 0 | 0 | 0 | 0 | 0 | 0 | 0 | 0 | 0 | 0 | 0 | 0 | 0 | 0 | 0 | 0 | 0 | 0 | 0 | 0
21.05.2025¦10:08:35.197 | 0 | 0 | 0 | 0 | 0 | 0 | 0 | 0 | 0 | 0 | 0 | 0 | 0 | 0 | 0 | 0 | 0 | 0 | 0 | 0
21.05.2025¦10:08:36.198 | 0 | 0 | 0 | 0 | 0 | 0 | 0 | 0 | 0 | 0 | 0 | 0 | 0 | 0 | 0 | 0 | 0 | 0 | 0 | 0
| OekoSolve | OekoSolve | OekoSolve | OekoSolve | OekoSolve | OekoSolve | OekoSolve | OekoSolve | OekoSolve | OekoSolve | OekoSolve | OekoSolve | OekoSolve | OekoSolve | OekoSolve | OekoSolve | OekoSolve | OekoSolve | OekoSolve | OekoSolve
| EnMeter_Prec1 | EnMeter_Prec1 | EnMeter_Prec1 | EnMeter_Prec1 | EnMeter_Prec1 | EnMeter_Prec1 | EnMeter_Prec1 | EnMeter_Prec1 | EnMeter_Prec1 | EnMeter_Prec1 | EnMeter_Prec2 | EnMeter_Prec2 | EnMeter_Prec2 | EnMeter_Prec2 | EnMeter_Prec2 | EnMeter_Prec2 | EnMeter_Prec2 | EnMeter_Prec2 | EnMeter_Prec2 | EnMeter_Prec2
| Prec1 P:W | Prec1 WTotal:kWh | Prec1 WDay:kWh | Prec1 WMonth:kWh | Prec1 WYear:kWh | Prec1 State:0 no info available¦1 Off¦2 Startup¦3 Ready¦4 On¦5 Charge¦6 Discharge¦7 Batt Low or Full¦8 Batt Full¦9 Batt low¦10 Finished¦11 Island¦12 Waiting¦91 Maintenance¦99 ERROR | Prec1 Spec Signal | Prec1 V:kV | Prec1 I:mA | Prec1 Info:0 Bit0¦1 Bit1¦2 Bit2¦3 Bit3¦4 HS Ein¦5 Freigabe / Abdeckung vorhanden¦6 Temp. FÃ¼hler aktiv¦7 Temp. FÃ¼hler unterbrochen¦8 Bit8¦9 Bit9¦10 Bit10¦11 Bit11¦12 Bit12¦13 Bit13¦14 Bit14¦15 Bit15¦ | Prec2 P:W | Prec2 WTotal:kWh | Prec2 WDay:kWh | Prec2 WMonth:kWh | Prec2 WYear:kWh | Prec2 State:0 no info available¦1 Off¦2 Startup¦3 Ready¦4 On¦5 Charge¦6 Discharge¦7 Batt Low or Full¦8 Batt Full¦9 Batt low¦10 Finished¦11 Island¦12 Waiting¦91 Maintenance¦99 ERROR | Prec2 Spec Signal | Prec2 V:kV | Prec2 I:mA | Prec2 Info:0 Bit0¦1 Bit1¦2 Bit2¦3 Bit3¦4 HS Ein¦5 Freigabe / Abdeckung vorhanden¦6 Temp. FÃ¼hler aktiv¦7 Temp. FÃ¼hler unterbrochen¦8 Bit8¦9 Bit9¦10 Bit10¦11 Bit11¦12 Bit12¦13 Bit13¦14 Bit14¦15 Bit15¦
21.05.2025¦10:08:37.197 | 0 | 0 | 0 | 0 | 0 | 0 | 0 | 0 | 0 | 0 | 0 | 0 | 0 | 0 | 0 | 0 | 0 | 0 | 0 | 0
21.05.2025¦10:08:38.198 | 0 | 0 | 0 | 0 | 0 | 0 | 0 | 0 | 0 | 0 | 0 | 0 | 0 | 0 | 0 | 0 | 0 | 0 | 0 | 0
21.05.2025¦10:08:39.198 | 0 | 0 | 0 | 0 | 0 | 0 | 0 | 0 | 0 | 0 | 0 | 0 | 0 | 0 | 0 | 0 | 0 | 0 | 0 | 0
21.05.2025¦10:08:40.198 | 0 | 0 | 0 | 0 | 0 | 0 | 0 | 0 | 0 | 0 | 0 | 0 | 0 | 0 | 0 | 0 | 0 | 0 | 0 | 0
21.05.2025¦10:08:41.199 | 0 | 0 | 0 | 0 | 0 | 0 | 0 | 0 | 0 | 0 | 0 | 0 | 0 | 0 | 0 | 0 | 0 | 0 | 0 | 0
21.05.2025¦10:08:42.198 | 0 | 0 | 0 | 0 | 0 | 0 | 0 | 0 | 0 | 0 | 0 | 0 | 0 | 0 | 0 | 0 | 0 | 0 | 0 | 0
21.05.2025¦10:08:43.197 | 0 | 0 | 0 | 0 | 0 | 0 | 0 | 0 | 0 | 0 | 0 | 0 | 0 | 0 | 0 | 0 | 0 | 0 | 0 | 0
21.05.2025¦10:08:44.198 | 0 | 0 | 0 | 0 | 0 | 0 | 0 | 0 | 0 | 0 | 0 | 0 | 0 | 0 | 0 | 0 | 0 | 0 | 0 | 0
21.05.2025¦10:08:45.198 | 0 | 0 | 0 | 0 | 0 | 0 | 0 | 0 | 0 | 0 | 0 | 0 | 0 | 0 | 0 | 0 | 0 | 0 | 0 | 0
21.05.2025¦10:08:46.198 | 0 | 0 | 0 | 0 | 0 | 0 | 0 | 0 | 0 | 0 | 0 | 0 | 0 | 0 | 0 | 0 | 0 | 0 | 0 | 0
21.05.2025¦10:08:47.198 | 0 | 0 | 0 | 0 | 0 | 0 | 0 | 0 | 0 | 0 | 0 | 0 | 0 | 0 | 0 | 0 | 0 | 0 | 0 | 0
21.05.2025¦10:08:48.199 | 0 | 0 | 0 | 0 | 0 | 0 | 0 | 0 | 0 | 0 | 0 | 0 | 0 | 0 | 0 | 0 | 0 | 0 | 0 | 0
21.05.2025¦10:08:49.197 | 0 | 0 | 0 | 0 | 0 | 0 | 0 | 0 | 0 | 0 | 0 | 0 | 0 | 0 | 0 | 0 | 0 | 0 | 0 | 0
21.05.2025¦10:08:50.198 | 0 | 0 | 0 | 0 | 0 | 0 | 0 | 0 | 0 | 0 | 0 | 0 | 0 | 0 | 0 | 0 | 0 | 0 | 0 | 0
21.05.2025¦10:08:51.198 | 0 | 0 | 0 | 0 | 0 | 0 | 0 | 0 | 0 | 0 | 0 | 0 | 0 | 0 | 0 | 0 | 0 | 0 | 0 | 0
21.05.2025¦10:08:52.197 | 0 | 0 | 0 | 0 | 0 | 0 | 0 | 0 | 0 | 0 | 0 | 0 | 0 | 0 | 0 | 0 | 0 | 0 | 0 | 0
21.05.2025¦10:08:53.198 | 0 | 0 | 0 | 0 | 0 | 0 | 0 | 0 | 0 | 0 | 0 | 0 | 0 | 0 | 0 | 0 | 0 | 0 | 0 | 0
21.05.2025¦10:08:54.198 | 0 | 0 | 0 | 0 | 0 | 0 | 0 | 0 | 0 | 0 | 0 | 0 | 0 | 0 | 0 | 0 | 0 | 0 | 0 | 0
21.05.2025¦10:08:55.198 | 0 | 0 | 0 | 0 | 0 | 0 | 0 | 0 | 0 | 0 | 0 | 0 | 0 | 0 | 0 | 0 | 0 | 0 | 0 | 0
21.05.2025¦10:08:56.198 | 0 | 0 | 0 | 0 | 0 | 0 | 0 | 0 | 0 | 0 | 0 | 0 | 0 | 0 | 0 | 0 | 0 | 0 | 0 | 0
21.05.2025¦10:08:57.198 | 0 | 0 | 0 | 0 | 0 | 0 | 0 | 0 | 0 | 0 | 0 | 0 | 0 | 0 | 0 | 0 | 0 | 0 | 0 | 0
21.05.2025¦10:08:58.198 | 0 | 0 | 0 | 0 | 0 | 0 | 0 | 0 | 0 | 0 | 0 | 0 | 0 | 0 | 0 | 0 | 0 | 0 | 0 | 0
21.05.2025¦10:08:59.197 | 0 | 0 | 0 | 0 | 0 | 0 | 0 | 0 | 0 | 0 | 0 | 0 | 0 | 0 | 0 | 0 | 0 | 0 | 0 | 0
21.05.2025¦10:09:00.198 | 0 | 0 | 0 | 0 | 0 | 0 | 0 | 0 | 0 | 0 | 0 | 0 | 0 | 0 | 0 | 0 | 0 | 0 | 0 | 0
21.05.2025¦10:09:01.198 | 0 | 0 | 0 | 0 | 0 | 0 | 0 | 0 | 0 | 0 | 0 | 0 | 0 | 0 | 0 | 0 | 0 | 0 | 0 | 0
21.05.2025¦10:09:02.199 | 0 | 0 | 0 | 0 | 0 | 0 | 0 | 0 | 0 | 0 | 0 | 0 | 0 | 0 | 0 | 0 | 0 | 0 | 0 | 0
21.05.2025¦10:09:03.197 | 0 | 0 | 0 | 0 | 0 | 0 | 0 | 0 | 0 | 0 | 0 | 0 | 0 | 0 | 0 | 0 | 0 | 0 | 0 | 0
21.05.2025¦10:09:04.197 | 0 | 0 | 0 | 0 | 0 | 0 | 0 | 0 | 0 | 0 | 0 | 0 | 0 | 0 | 0 | 0 | 0 | 0 | 0 | 0
21.05.2025¦10:09:05.197 | 0 | 0 | 0 | 0 | 0 | 0 | 0 | 0 | 0 | 0 | 0 | 0 | 0 | 0 | 0 | 0 | 0 | 0 | 0 | 0
21.05.2025¦10:09:06.198 | 0 | 0 | 0 | 0 | 0 | 0 | 0 | 0 | 0 | 0 | 0 | 0 | 0 | 0 | 0 | 0 | 0 | 0 | 0 | 0
| OekoSolve | OekoSolve | OekoSolve | OekoSolve | OekoSolve | OekoSolve | OekoSolve | OekoSolve | OekoSolve | OekoSolve | OekoSolve | OekoSolve | OekoSolve | OekoSolve | OekoSolve | OekoSolve | OekoSolve | OekoSolve | OekoSolve | OekoSolve
| EnMeter_Prec1 | EnMeter_Prec1 | EnMeter_Prec1 | EnMeter_Prec1 | EnMeter_Prec1 | EnMeter_Prec1 | EnMeter_Prec1 | EnMeter_Prec1 | EnMeter_Prec1 | EnMeter_Prec1 | EnMeter_Prec2 | EnMeter_Prec2 | EnMeter_Prec2 | EnMeter_Prec2 | EnMeter_Prec2 | EnMeter_Prec2 | EnMeter_Prec2 | EnMeter_Prec2 | EnMeter_Prec2 | EnMeter_Prec2
| Prec1 P:W | Prec1 WTotal:kWh | Prec1 WDay:kWh | Prec1 WMonth:kWh | Prec1 WYear:kWh | Prec1 State:0 no info available¦1 Off¦2 Startup¦3 Ready¦4 On¦5 Charge¦6 Discharge¦7 Batt Low or Full¦8 Batt Full¦9 Batt low¦10 Finished¦11 Island¦12 Waiting¦91 Maintenance¦99 ERROR | Prec1 Spec Signal | Prec1 V:kV | Prec1 I:mA | Prec1 Info:0 Bit0¦1 Bit1¦2 Bit2¦3 Bit3¦4 HS Ein¦5 Freigabe / Abdeckung vorhanden¦6 Temp. FÃ¼hler aktiv¦7 Temp. FÃ¼hler unterbrochen¦8 Bit8¦9 Bit9¦10 Bit10¦11 Bit11¦12 Bit12¦13 Bit13¦14 Bit14¦15 Bit15¦ | Prec2 P:W | Prec2 WTotal:kWh | Prec2 WDay:kWh | Prec2 WMonth:kWh | Prec2 WYear:kWh | Prec2 State:0 no info available¦1 Off¦2 Startup¦3 Ready¦4 On¦5 Charge¦6 Discharge¦7 Batt Low or Full¦8 Batt Full¦9 Batt low¦10 Finished¦11 Island¦12 Waiting¦91 Maintenance¦99 ERROR | Prec2 Spec Signal | Prec2 V:kV | Prec2 I:mA | Prec2 Info:0 Bit0¦1 Bit1¦2 Bit2¦3 Bit3¦4 HS Ein¦5 Freigabe / Abdeckung vorhanden¦6 Temp. FÃ¼hler aktiv¦7 Temp. FÃ¼hler unterbrochen¦8 Bit8¦9 Bit9¦10 Bit10¦11 Bit11¦12 Bit12¦13 Bit13¦14 Bit14¦15 Bit15¦
21.05.2025¦10:09:07.197 | 0 | 0 | 0 | 0 | 0 | 0 | 0 | 0 | 0 | 0 | 0 | 0 | 0 | 0 | 0 | 0 | 0 | 0 | 0 | 0
21.05.2025¦10:09:08.197 | 0 | 0 | 0 | 0 | 0 | 0 | 0 | 0 | 0 | 0 | 0 | 0 | 0 | 0 | 0 | 0 | 0 | 0 | 0 | 0
21.05.2025¦10:09:09.199 | 0 | 0 | 0 | 0 | 0 | 0 | 0 | 0 | 0 | 0 | 0 | 0 | 0 | 0 | 0 | 0 | 0 | 0 | 0 | 0
21.05.2025¦10:09:10.198 | 0 | 0 | 0 | 0 | 0 | 0 | 0 | 0 | 0 | 0 | 0 | 0 | 0 | 0 | 0 | 0 | 0 | 0 | 0 | 0
21.05.2025¦10:09:11.198 | 0 | 0 | 0 | 0 | 0 | 0 | 0 | 0 | 0 | 0 | 0 | 0 | 0 | 0 | 0 | 0 | 0 | 0 | 0 | 0
21.05.2025¦10:09:12.197 | 0 | 0 | 0 | 0 | 0 | 0 | 0 | 0 | 0 | 0 | 0 | 0 | 0 | 0 | 0 | 0 | 0 | 0 | 0 | 0
21.05.2025¦10:09:13.198 | 0 | 0 | 0 | 0 | 0 | 0 | 0 | 0 | 0 | 0 | 0 | 0 | 0 | 0 | 0 | 0 | 0 | 0 | 0 | 0
21.05.2025¦10:09:14.198 | 0 | 0 | 0 | 0 | 0 | 0 | 0 | 0 | 0 | 0 | 0 | 0 | 0 | 0 | 0 | 0 | 0 | 0 | 0 | 0
21.05.2025¦10:09:15.198 | 0 | 0 | 0 | 0 | 0 | 0 | 0 | 0 | 0 | 0 | 0 | 0 | 0 | 0 | 0 | 0 | 0 | 0 | 0 | 0
21.05.2025¦10:09:16.199 | 0 | 0 | 0 | 0 | 0 | 0 | 0 | 0 | 0 | 0 | 0 | 0 | 0 | 0 | 0 | 0 | 0 | 0 | 0 | 0
21.05.2025¦10:09:17.198 | 0 | 0 | 0 | 0 | 0 | 0 | 0 | 0 | 0 | 0 | 0 | 0 | 0 | 0 | 0 | 0 | 0 | 0 | 0 | 0
21.05.2025¦10:09:18.197 | 0 | 0 | 0 | 0 | 0 | 0 | 0 | 0 | 0 | 0 | 0 | 0 | 0 | 0 | 0 | 0 | 0 | 0 | 0 | 0
21.05.2025¦10:09:19.198 | 0 | 0 | 0 | 0 | 0 | 0 | 0 | 0 | 0 | 0 | 0 | 0 | 0 | 0 | 0 | 0 | 0 | 0 | 0 | 0
21.05.2025¦10:09:20.198 | 0 | 0 | 0 | 0 | 0 | 0 | 0 | 0 | 0 | 0 | 0 | 0 | 0 | 0 | 0 | 0 | 0 | 0 | 0 | 0
21.05.2025¦10:09:21.198 | 0 | 0 | 0 | 0 | 0 | 0 | 0 | 0 | 0 | 0 | 0 | 0 | 0 | 0 | 0 | 0 | 0 | 0 | 0 | 0
21.05.2025¦10:09:22.197 | 0 | 0 | 0 | 0 | 0 | 0 | 0 | 0 | 0 | 0 | 0 | 0 | 0 | 0 | 0 | 0 | 0 | 0 | 0 | 0
21.05.2025¦10:09:23.198 | 0 | 0 | 0 | 0 | 0 | 0 | 0 | 0 | 0 | 0 | 0 | 0 | 0 | 0 | 0 | 0 | 0 | 0 | 0 | 0
21.05.2025¦10:09:24.198 | 0 | 0 | 0 | 0 | 0 | 0 | 0 | 0 | 0 | 0 | 0 | 0 | 0 | 0 | 0 | 0 | 0 | 0 | 0 | 0
21.05.2025¦10:09:25.197 | 0 | 0 | 0 | 0 | 0 | 0 | 0 | 0 | 0 | 0 | 0 | 0 | 0 | 0 | 0 | 0 | 0 | 0 | 0 | 0
21.05.2025¦10:09:26.197 | 0 | 0 | 0 | 0 | 0 | 0 | 0 | 0 | 0 | 0 | 0 | 0 | 0 | 0 | 0 | 0 | 0 | 0 | 0 | 0
21.05.2025¦10:09:27.197 | 0 | 0 | 0 | 0 | 0 | 0 | 0 | 0 | 0 | 0 | 0 | 0 | 0 | 0 | 0 | 0 | 0 | 0 | 0 | 0
21.05.2025¦10:09:28.198 | 0 | 0 | 0 | 0 | 0 | 0 | 0 | 0 | 0 | 0 | 0 | 0 | 0 | 0 | 0 | 0 | 0 | 0 | 0 | 0
21.05.2025¦10:09:29.197 | 0 | 0 | 0 | 0 | 0 | 0 | 0 | 0 | 0 | 0 | 0 | 0 | 0 | 0 | 0 | 0 | 0 | 0 | 0 | 0
21.05.2025¦10:09:30.198 | 0 | 0 | 0 | 0 | 0 | 0 | 0 | 0 | 0 | 0 | 0 | 0 | 0 | 0 | 0 | 0 | 0 | 0 | 0 | 0
21.05.2025¦10:09:31.198 | 0 | 0 | 0 | 0 | 0 | 0 | 0 | 0 | 0 | 0 | 0 | 0 | 0 | 0 | 0 | 0 | 0 | 0 | 0 | 0
21.05.2025¦10:09:32.198 | 0 | 0 | 0 | 0 | 0 | 0 | 0 | 0 | 0 | 0 | 0 | 0 | 0 | 0 | 0 | 0 | 0 | 0 | 0 | 0
21.05.2025¦10:09:33.197 | 0 | 0 | 0 | 0 | 0 | 0 | 0 | 0 | 0 | 0 | 0 | 0 | 0 | 0 | 0 | 0 | 0 | 0 | 0 | 0
21.05.2025¦10:09:34.197 | 0 | 0 | 0 | 0 | 0 | 0 | 0 | 0 | 0 | 0 | 0 | 0 | 0 | 0 | 0 | 0 | 0 | 0 | 0 | 0
21.05.2025¦10:09:35.198 | 0 | 0 | 0 | 0 | 0 | 0 | 0 | 0 | 0 | 0 | 0 | 0 | 0 | 0 | 0 | 0 | 0 | 0 | 0 | 0
21.05.2025¦10:09:36.197 | 0 | 0 | 0 | 0 | 0 | 0 | 0 | 0 | 0 | 0 | 0 | 0 | 0 | 0 | 0 | 0 | 0 | 0 | 0 | 0
| OekoSolve | OekoSolve | OekoSolve | OekoSolve | OekoSolve | OekoSolve | OekoSolve | OekoSolve | OekoSolve | OekoSolve | OekoSolve | OekoSolve | OekoSolve | OekoSolve | OekoSolve | OekoSolve | OekoSolve | OekoSolve | OekoSolve | OekoSolve
| EnMeter_Prec1 | EnMeter_Prec1 | EnMeter_Prec1 | EnMeter_Prec1 | EnMeter_Prec1 | EnMeter_Prec1 | EnMeter_Prec1 | EnMeter_Prec1 | EnMeter_Prec1 | EnMeter_Prec1 | EnMeter_Prec2 | EnMeter_Prec2 | EnMeter_Prec2 | EnMeter_Prec2 | EnMeter_Prec2 | EnMeter_Prec2 | EnMeter_Prec2 | EnMeter_Prec2 | EnMeter_Prec2 | EnMeter_Prec2
| Prec1 P:W | Prec1 WTotal:kWh | Prec1 WDay:kWh | Prec1 WMonth:kWh | Prec1 WYear:kWh | Prec1 State:0 no info available¦1 Off¦2 Startup¦3 Ready¦4 On¦5 Charge¦6 Discharge¦7 Batt Low or Full¦8 Batt Full¦9 Batt low¦10 Finished¦11 Island¦12 Waiting¦91 Maintenance¦99 ERROR | Prec1 Spec Signal | Prec1 V:kV | Prec1 I:mA | Prec1 Info:0 Bit0¦1 Bit1¦2 Bit2¦3 Bit3¦4 HS Ein¦5 Freigabe / Abdeckung vorhanden¦6 Temp. FÃ¼hler aktiv¦7 Temp. FÃ¼hler unterbrochen¦8 Bit8¦9 Bit9¦10 Bit10¦11 Bit11¦12 Bit12¦13 Bit13¦14 Bit14¦15 Bit15¦ | Prec2 P:W | Prec2 WTotal:kWh | Prec2 WDay:kWh | Prec2 WMonth:kWh | Prec2 WYear:kWh | Prec2 State:0 no info available¦1 Off¦2 Startup¦3 Ready¦4 On¦5 Charge¦6 Discharge¦7 Batt Low or Full¦8 Batt Full¦9 Batt low¦10 Finished¦11 Island¦12 Waiting¦91 Maintenance¦99 ERROR | Prec2 Spec Signal | Prec2 V:kV | Prec2 I:mA | Prec2 Info:0 Bit0¦1 Bit1¦2 Bit2¦3 Bit3¦4 HS Ein¦5 Freigabe / Abdeckung vorhanden¦6 Temp. FÃ¼hler aktiv¦7 Temp. FÃ¼hler unterbrochen¦8 Bit8¦9 Bit9¦10 Bit10¦11 Bit11¦12 Bit12¦13 Bit13¦14 Bit14¦15 Bit15¦
21.05.2025¦10:09:37.197 | 0 | 0 | 0 | 0 | 0 | 0 | 0 | 0 | 0 | 0 | 0 | 0 | 0 | 0 | 0 | 0 | 0 | 0 | 0 | 0
21.05.2025¦10:09:38.197 | 0 | 0 | 0 | 0 | 0 | 0 | 0 | 0 | 0 | 0 | 0 | 0 | 0 | 0 | 0 | 0 | 0 | 0 | 0 | 0
21.05.2025¦10:09:39.198 | 0 | 0 | 0 | 0 | 0 | 0 | 0 | 0 | 0 | 0 | 0 | 0 | 0 | 0 | 0 | 0 | 0 | 0 | 0 | 0
21.05.2025¦10:09:40.198 | 0 | 0 | 0 | 0 | 0 | 0 | 0 | 0 | 0 | 0 | 0 | 0 | 0 | 0 | 0 | 0 | 0 | 0 | 0 | 0
21.05.2025¦10:09:41.197 | 0 | 0 | 0 | 0 | 0 | 0 | 0 | 0 | 0 | 0 | 0 | 0 | 0 | 0 | 0 | 0 | 0 | 0 | 0 | 0
21.05.2025¦10:09:42.198 | 0 | 0 | 0 | 0 | 0 | 0 | 0 | 0 | 0 | 0 | 0 | 0 | 0 | 0 | 0 | 0 | 0 | 0 | 0 | 0
21.05.2025¦10:09:43.198 | 0 | 0 | 0 | 0 | 0 | 0 | 0 | 0 | 0 | 0 | 0 | 0 | 0 | 0 | 0 | 0 | 0 | 0 | 0 | 0
21.05.2025¦10:09:44.199 | 0 | 0 | 0 | 0 | 0 | 0 | 0 | 0 | 0 | 0 | 0 | 0 | 0 | 0 | 0 | 0 | 0 | 0 | 0 | 0
21.05.2025¦10:09:45.198 | 0 | 0 | 0 | 0 | 0 | 0 | 0 | 0 | 0 | 0 | 0 | 0 | 0 | 0 | 0 | 0 | 0 | 0 | 0 | 0
21.05.2025¦10:09:46.197 | 0 | 0 | 0 | 0 | 0 | 0 | 0 | 0 | 0 | 0 | 0 | 0 | 0 | 0 | 0 | 0 | 0 | 0 | 0 | 0
21.05.2025¦10:09:47.198 | 0 | 0 | 0 | 0 | 0 | 0 | 0 | 0 | 0 | 0 | 0 | 0 | 0 | 0 | 0 | 0 | 0 | 0 | 0 | 0
21.05.2025¦10:09:48.198 | 0 | 0 | 0 | 0 | 0 | 0 | 0 | 0 | 0 | 0 | 0 | 0 | 0 | 0 | 0 | 0 | 0 | 0 | 0 | 0
21.05.2025¦10:09:49.198 | 0 | 0 | 0 | 0 | 0 | 0 | 0 | 0 | 0 | 0 | 0 | 0 | 0 | 0 | 0 | 0 | 0 | 0 | 0 | 0
21.05.2025¦10:09:50.198 | 0 | 0 | 0 | 0 | 0 | 0 | 0 | 0 | 0 | 0 | 0 | 0 | 0 | 0 | 0 | 0 | 0 | 0 | 0 | 0
21.05.2025¦10:09:51.197 | 0 | 0 | 0 | 0 | 0 | 0 | 0 | 0 | 0 | 0 | 0 | 0 | 0 | 0 | 0 | 0 | 0 | 0 | 0 | 0
21.05.2025¦10:09:52.198 | 0 | 0 | 0 | 0 | 0 | 0 | 0 | 0 | 0 | 0 | 0 | 0 | 0 | 0 | 0 | 0 | 0 | 0 | 0 | 0
21.05.2025¦10:09:53.197 | 0 | 0 | 0 | 0 | 0 | 0 | 0 | 0 | 0 | 0 | 0 | 0 | 0 | 0 | 0 | 0 | 0 | 0 | 0 | 0
21.05.2025¦10:09:54.197 | 0 | 0 | 0 | 0 | 0 | 0 | 0 | 0 | 0 | 0 | 0 | 0 | 0 | 0 | 0 | 0 | 0 | 0 | 0 | 0
21.05.2025¦10:09:55.198 | 0 | 0 | 0 | 0 | 0 | 0 | 0 | 0 | 0 | 0 | 0 | 0 | 0 | 0 | 0 | 0 | 0 | 0 | 0 | 0
21.05.2025¦10:09:56.198 | 0 | 0 | 0 | 0 | 0 | 0 | 0 | 0 | 0 | 0 | 0 | 0 | 0 | 0 | 0 | 0 | 0 | 0 | 0 | 0
21.05.2025¦10:09:57.197 | 0 | 0 | 0 | 0 | 0 | 0 | 0 | 0 | 0 | 0 | 0 | 0 | 0 | 0 | 0 | 0 | 0 | 0 | 0 | 0
21.05.2025¦10:09:58.199 | 0 | 0 | 0 | 0 | 0 | 0 | 0 | 0 | 0 | 0 | 0 | 0 | 0 | 0 | 0 | 0 | 0 | 0 | 0 | 0
21.05.2025¦10:09:59.197 | 0 | 0 | 0 | 0 | 0 | 0 | 0 | 0 | 0 | 0 | 0 | 0 | 0 | 0 | 0 | 0 | 0 | 0 | 0 | 0
21.05.2025¦10:10:00.198 | 0 | 0 | 0 | 0 | 0 | 0 | 0 | 0 | 0 | 0 | 0 | 0 | 0 | 0 | 0 | 0 | 0 | 0 | 0 | 0
21.05.2025¦10:10:01.197 | 0 | 0 | 0 | 0 | 0 | 0 | 0 | 0 | 0 | 0 | 0 | 0 | 0 | 0 | 0 | 0 | 0 | 0 | 0 | 0
21.05.2025¦10:10:02.198 | 0 | 0 | 0 | 0 | 0 | 0 | 0 | 0 | 0 | 0 | 0 | 0 | 0 | 0 | 0 | 0 | 0 | 0 | 0 | 0
21.05.2025¦10:10:03.198 | 0 | 0 | 0 | 0 | 0 | 0 | 0 | 0 | 0 | 0 | 0 | 0 | 0 | 0 | 0 | 0 | 0 | 0 | 0 | 0
21.05.2025¦10:10:04.198 | 0 | 0 | 0 | 0 | 0 | 0 | 0 | 0 | 0 | 0 | 0 | 0 | 0 | 0 | 0 | 0 | 0 | 0 | 0 | 0
21.05.2025¦10:10:05.198 | 0 | 0 | 0 | 0 | 0 | 0 | 0 | 0 | 0 | 0 | 0 | 0 | 0 | 0 | 0 | 0 | 0 | 0 | 0 | 0
21.05.2025¦10:10:06.198 | 0 | 0 | 0 | 0 | 0 | 0 | 0 | 0 | 0 | 0 | 0 | 0 | 0 | 0 | 0 | 0 | 0 | 0 | 0 | 0
| OekoSolve | OekoSolve | OekoSolve | OekoSolve | OekoSolve | OekoSolve | OekoSolve | OekoSolve | OekoSolve | OekoSolve | OekoSolve | OekoSolve | OekoSolve | OekoSolve | OekoSolve | OekoSolve | OekoSolve | OekoSolve | OekoSolve | OekoSolve
| EnMeter_Prec1 | EnMeter_Prec1 | EnMeter_Prec1 | EnMeter_Prec1 | EnMeter_Prec1 | EnMeter_Prec1 | EnMeter_Prec1 | EnMeter_Prec1 | EnMeter_Prec1 | EnMeter_Prec1 | EnMeter_Prec2 | EnMeter_Prec2 | EnMeter_Prec2 | EnMeter_Prec2 | EnMeter_Prec2 | EnMeter_Prec2 | EnMeter_Prec2 | EnMeter_Prec2 | EnMeter_Prec2 | EnMeter_Prec2
| Prec1 P:W | Prec1 WTotal:kWh | Prec1 WDay:kWh | Prec1 WMonth:kWh | Prec1 WYear:kWh | Prec1 State:0 no info available¦1 Off¦2 Startup¦3 Ready¦4 On¦5 Charge¦6 Discharge¦7 Batt Low or Full¦8 Batt Full¦9 Batt low¦10 Finished¦11 Island¦12 Waiting¦91 Maintenance¦99 ERROR | Prec1 Spec Signal | Prec1 V:kV | Prec1 I:mA | Prec1 Info:0 Bit0¦1 Bit1¦2 Bit2¦3 Bit3¦4 HS Ein¦5 Freigabe / Abdeckung vorhanden¦6 Temp. FÃ¼hler aktiv¦7 Temp. FÃ¼hler unterbrochen¦8 Bit8¦9 Bit9¦10 Bit10¦11 Bit11¦12 Bit12¦13 Bit13¦14 Bit14¦15 Bit15¦ | Prec2 P:W | Prec2 WTotal:kWh | Prec2 WDay:kWh | Prec2 WMonth:kWh | Prec2 WYear:kWh | Prec2 State:0 no info available¦1 Off¦2 Startup¦3 Ready¦4 On¦5 Charge¦6 Discharge¦7 Batt Low or Full¦8 Batt Full¦9 Batt low¦10 Finished¦11 Island¦12 Waiting¦91 Maintenance¦99 ERROR | Prec2 Spec Signal | Prec2 V:kV | Prec2 I:mA | Prec2 Info:0 Bit0¦1 Bit1¦2 Bit2¦3 Bit3¦4 HS Ein¦5 Freigabe / Abdeckung vorhanden¦6 Temp. FÃ¼hler aktiv¦7 Temp. FÃ¼hler unterbrochen¦8 Bit8¦9 Bit9¦10 Bit10¦11 Bit11¦12 Bit12¦13 Bit13¦14 Bit14¦15 Bit15¦
21.05.2025¦10:10:07.197 | 0 | 0 | 0 | 0 | 0 | 0 | 0 | 0 | 0 | 0 | 0 | 0 | 0 | 0 | 0 | 0 | 0 | 0 | 0 | 0
21.05.2025¦10:10:08.197 | 0 | 0 | 0 | 0 | 0 | 0 | 0 | 0 | 0 | 0 | 0 | 0 | 0 | 0 | 0 | 0 | 0 | 0 | 0 | 0
21.05.2025¦10:10:09.198 | 0 | 0 | 0 | 0 | 0 | 0 | 0 | 0 | 0 | 0 | 0 | 0 | 0 | 0 | 0 | 0 | 0 | 0 | 0 | 0
21.05.2025¦10:10:10.198 | 0 | 0 | 0 | 0 | 0 | 0 | 0 | 0 | 0 | 0 | 0 | 0 | 0 | 0 | 0 | 0 | 0 | 0 | 0 | 0
21.05.2025¦10:10:11.198 | 0 | 0 | 0 | 0 | 0 | 0 | 0 | 0 | 0 | 0 | 0 | 0 | 0 | 0 | 0 | 0 | 0 | 0 | 0 | 0
21.05.2025¦10:10:12.199 | 0 | 0 | 0 | 0 | 0 | 0 | 0 | 0 | 0 | 0 | 0 | 0 | 0 | 0 | 0 | 0 | 0 | 0 | 0 | 0
21.05.2025¦10:10:13.197 | 0 | 0 | 0 | 0 | 0 | 0 | 0 | 0 | 0 | 0 | 0 | 0 | 0 | 0 | 0 | 0 | 0 | 0 | 0 | 0
21.05.2025¦10:10:14.198 | 0 | 0 | 0 | 0 | 0 | 0 | 0 | 0 | 0 | 0 | 0 | 0 | 0 | 0 | 0 | 0 | 0 | 0 | 0 | 0
21.05.2025¦10:10:15.198 | 0 | 0 | 0 | 0 | 0 | 0 | 0 | 0 | 0 | 0 | 0 | 0 | 0 | 0 | 0 | 0 | 0 | 0 | 0 | 0
21.05.2025¦10:10:16.197 | 0 | 0 | 0 | 0 | 0 | 0 | 0 | 0 | 0 | 0 | 0 | 0 | 0 | 0 | 0 | 0 | 0 | 0 | 0 | 0
21.05.2025¦10:10:17.198 | 0 | 0 | 0 | 0 | 0 | 0 | 0 | 0 | 0 | 0 | 0 | 0 | 0 | 0 | 0 | 0 | 0 | 0 | 0 | 0
21.05.2025¦10:10:18.198 | 0 | 0 | 0 | 0 | 0 | 0 | 0 | 0 | 0 | 0 | 0 | 0 | 0 | 0 | 0 | 0 | 0 | 0 | 0 | 0
21.05.2025¦10:10:19.197 | 0 | 0 | 0 | 0 | 0 | 0 | 0 | 0 | 0 | 0 | 0 | 0 | 0 | 0 | 0 | 0 | 0 | 0 | 0 | 0
21.05.2025¦10:10:20.198 | 0 | 0 | 0 | 0 | 0 | 0 | 0 | 0 | 0 | 0 | 0 | 0 | 0 | 0 | 0 | 0 | 0 | 0 | 0 | 0
21.05.2025¦10:10:21.197 | 0 | 0 | 0 | 0 | 0 | 0 | 0 | 0 | 0 | 0 | 0 | 0 | 0 | 0 | 0 | 0 | 0 | 0 | 0 | 0
21.05.2025¦10:10:22.198 | 0 | 0 | 0 | 0 | 0 | 0 | 0 | 0 | 0 | 0 | 0 | 0 | 0 | 0 | 0 | 0 | 0 | 0 | 0 | 0
21.05.2025¦10:10:23.198 | 0 | 0 | 0 | 0 | 0 | 0 | 0 | 0 | 0 | 0 | 0 | 0 | 0 | 0 | 0 | 0 | 0 | 0 | 0 | 0
21.05.2025¦10:10:24.198 | 0 | 0 | 0 | 0 | 0 | 0 | 0 | 0 | 0 | 0 | 0 | 0 | 0 | 0 | 0 | 0 | 0 | 0 | 0 | 0
21.05.2025¦10:10:25.197 | 0 | 0 | 0 | 0 | 0 | 0 | 0 | 0 | 0 | 0 | 0 | 0 | 0 | 0 | 0 | 0 | 0 | 0 | 0 | 0
21.05.2025¦10:10:26.198 | 0 | 0 | 0 | 0 | 0 | 0 | 0 | 0 | 0 | 0 | 0 | 0 | 0 | 0 | 0 | 0 | 0 | 0 | 0 | 0
21.05.2025¦10:10:27.198 | 0 | 0 | 0 | 0 | 0 | 0 | 0 | 0 | 0 | 0 | 0 | 0 | 0 | 0 | 0 | 0 | 0 | 0 | 0 | 0
21.05.2025¦10:10:28.197 | 0 | 0 | 0 | 0 | 0 | 0 | 0 | 0 | 0 | 0 | 0 | 0 | 0 | 0 | 0 | 0 | 0 | 0 | 0 | 0
21.05.2025¦10:10:29.198 | 0 | 0 | 0 | 0 | 0 | 0 | 0 | 0 | 0 | 0 | 0 | 0 | 0 | 0 | 0 | 0 | 0 | 0 | 0 | 0
21.05.2025¦10:10:30.198 | 0 | 0 | 0 | 0 | 0 | 0 | 0 | 0 | 0 | 0 | 0 | 0 | 0 | 0 | 0 | 0 | 0 | 0 | 0 | 0
21.05.2025¦10:10:31.197 | 0 | 0 | 0 | 0 | 0 | 0 | 0 | 0 | 0 | 0 | 0 | 0 | 0 | 0 | 0 | 0 | 0 | 0 | 0 | 0
21.05.2025¦10:10:32.197 | 0 | 0 | 0 | 0 | 0 | 0 | 0 | 0 | 0 | 0 | 0 | 0 | 0 | 0 | 0 | 0 | 0 | 0 | 0 | 0
21.05.2025¦10:10:33.199 | 0 | 0 | 0 | 0 | 0 | 0 | 0 | 0 | 0 | 0 | 0 | 0 | 0 | 0 | 0 | 0 | 0 | 0 | 0 | 0
21.05.2025¦10:10:34.198 | 0 | 0 | 0 | 0 | 0 | 0 | 0 | 0 | 0 | 0 | 0 | 0 | 0 | 0 | 0 | 0 | 0 | 0 | 0 | 0
21.05.2025¦10:10:35.197 | 0 | 0 | 0 | 0 | 0 | 0 | 0 | 0 | 0 | 0 | 0 | 0 | 0 | 0 | 0 | 0 | 0 | 0 | 0 | 0
21.05.2025¦10:10:36.197 | 0 | 0 | 0 | 0 | 0 | 0 | 0 | 0 | 0 | 0 | 0 | 0 | 0 | 0 | 0 | 0 | 0 | 0 | 0 | 0
21.05.2025¦10:10:37.197 | 0 | 0 | 0 | 0 | 0 | 0 | 0 | 0 | 0 | 0 | 0 | 0 | 0 | 0 | 0 | 0 | 0 | 0 | 0 | 0
| OekoSolve | OekoSolve | OekoSolve | OekoSolve | OekoSolve | OekoSolve | OekoSolve | OekoSolve | OekoSolve | OekoSolve | OekoSolve | OekoSolve | OekoSolve | OekoSolve | OekoSolve | OekoSolve | OekoSolve | OekoSolve | OekoSolve | OekoSolve
| EnMeter_Prec1 | EnMeter_Prec1 | EnMeter_Prec1 | EnMeter_Prec1 | EnMeter_Prec1 | EnMeter_Prec1 | EnMeter_Prec1 | EnMeter_Prec1 | EnMeter_Prec1 | EnMeter_Prec1 | EnMeter_Prec2 | EnMeter_Prec2 | EnMeter_Prec2 | EnMeter_Prec2 | EnMeter_Prec2 | EnMeter_Prec2 | EnMeter_Prec2 | EnMeter_Prec2 | EnMeter_Prec2 | EnMeter_Prec2
| Prec1 P:W | Prec1 WTotal:kWh | Prec1 WDay:kWh | Prec1 WMonth:kWh | Prec1 WYear:kWh | Prec1 State:0 no info available¦1 Off¦2 Startup¦3 Ready¦4 On¦5 Charge¦6 Discharge¦7 Batt Low or Full¦8 Batt Full¦9 Batt low¦10 Finished¦11 Island¦12 Waiting¦91 Maintenance¦99 ERROR | Prec1 Spec Signal | Prec1 V:kV | Prec1 I:mA | Prec1 Info:0 Bit0¦1 Bit1¦2 Bit2¦3 Bit3¦4 HS Ein¦5 Freigabe / Abdeckung vorhanden¦6 Temp. FÃ¼hler aktiv¦7 Temp. FÃ¼hler unterbrochen¦8 Bit8¦9 Bit9¦10 Bit10¦11 Bit11¦12 Bit12¦13 Bit13¦14 Bit14¦15 Bit15¦ | Prec2 P:W | Prec2 WTotal:kWh | Prec2 WDay:kWh | Prec2 WMonth:kWh | Prec2 WYear:kWh | Prec2 State:0 no info available¦1 Off¦2 Startup¦3 Ready¦4 On¦5 Charge¦6 Discharge¦7 Batt Low or Full¦8 Batt Full¦9 Batt low¦10 Finished¦11 Island¦12 Waiting¦91 Maintenance¦99 ERROR | Prec2 Spec Signal | Prec2 V:kV | Prec2 I:mA | Prec2 Info:0 Bit0¦1 Bit1¦2 Bit2¦3 Bit3¦4 HS Ein¦5 Freigabe / Abdeckung vorhanden¦6 Temp. FÃ¼hler aktiv¦7 Temp. FÃ¼hler unterbrochen¦8 Bit8¦9 Bit9¦10 Bit10¦11 Bit11¦12 Bit12¦13 Bit13¦14 Bit14¦15 Bit15¦
21.05.2025¦10:10:38.198 | 0 | 0 | 0 | 0 | 0 | 0 | 0 | 0 | 0 | 0 | 0 | 0 | 0 | 0 | 0 | 0 | 0 | 0 | 0 | 0
21.05.2025¦10:10:39.198 | 0 | 0 | 0 | 0 | 0 | 0 | 0 | 0 | 0 | 0 | 0 | 0 | 0 | 0 | 0 | 0 | 0 | 0 | 0 | 0
21.05.2025¦10:10:40.198 | 0 | 0 | 0 | 0 | 0 | 0 | 0 | 0 | 0 | 0 | 0 | 0 | 0 | 0 | 0 | 0 | 0 | 0 | 0 | 0
21.05.2025¦10:10:41.198 | 0 | 0 | 0 | 0 | 0 | 0 | 0 | 0 | 0 | 0 | 0 | 0 | 0 | 0 | 0 | 0 | 0 | 0 | 0 | 0
21.05.2025¦10:10:42.198 | 0 | 0 | 0 | 0 | 0 | 0 | 0 | 0 | 0 | 0 | 0 | 0 | 0 | 0 | 0 | 0 | 0 | 0 | 0 | 0
21.05.2025¦10:10:43.198 | 0 | 0 | 0 | 0 | 0 | 0 | 0 | 0 | 0 | 0 | 0 | 0 | 0 | 0 | 0 | 0 | 0 | 0 | 0 | 0
21.05.2025¦10:10:44.197 | 0 | 0 | 0 | 0 | 0 | 0 | 0 | 0 | 0 | 0 | 0 | 0 | 0 | 0 | 0 | 0 | 0 | 0 | 0 | 0
21.05.2025¦10:10:45.199 | 0 | 0 | 0 | 0 | 0 | 0 | 0 | 0 | 0 | 0 | 0 | 0 | 0 | 0 | 0 | 0 | 0 | 0 | 0 | 0
21.05.2025¦10:10:46.198 | 0 | 0 | 0 | 0 | 0 | 0 | 0 | 0 | 0 | 0 | 0 | 0 | 0 | 0 | 0 | 0 | 0 | 0 | 0 | 0
21.05.2025¦10:10:47.199 | 0 | 0 | 0 | 0 | 0 | 0 | 0 | 0 | 0 | 0 | 0 | 0 | 0 | 0 | 0 | 0 | 0 | 0 | 0 | 0
21.05.2025¦10:10:48.198 | 0 | 0 | 0 | 0 | 0 | 0 | 0 | 0 | 0 | 0 | 0 | 0 | 0 | 0 | 0 | 0 | 0 | 0 | 0 | 0
21.05.2025¦10:10:49.198 | 0 | 0 | 0 | 0 | 0 | 0 | 0 | 0 | 0 | 0 | 0 | 0 | 0 | 0 | 0 | 0 | 0 | 0 | 0 | 0
21.05.2025¦10:10:50.198 | 0 | 0 | 0 | 0 | 0 | 0 | 0 | 0 | 0 | 0 | 0 | 0 | 0 | 0 | 0 | 0 | 0 | 0 | 0 | 0
21.05.2025¦10:10:51.198 | 0 | 0 | 0 | 0 | 0 | 0 | 0 | 0 | 0 | 0 | 0 | 0 | 0 | 0 | 0 | 0 | 0 | 0 | 0 | 0
21.05.2025¦10:10:52.198 | 0 | 0 | 0 | 0 | 0 | 0 | 0 | 0 | 0 | 0 | 0 | 0 | 0 | 0 | 0 | 0 | 0 | 0 | 0 | 0
21.05.2025¦10:10:53.198 | 0 | 0 | 0 | 0 | 0 | 0 | 0 | 0 | 0 | 0 | 0 | 0 | 0 | 0 | 0 | 0 | 0 | 0 | 0 | 0
21.05.2025¦10:10:54.198 | 0 | 0 | 0 | 0 | 0 | 0 | 0 | 0 | 0 | 0 | 0 | 0 | 0 | 0 | 0 | 0 | 0 | 0 | 0 | 0
21.05.2025¦10:10:55.198 | 0 | 0 | 0 | 0 | 0 | 0 | 0 | 0 | 0 | 0 | 0 | 0 | 0 | 0 | 0 | 0 | 0 | 0 | 0 | 0
21.05.2025¦10:10:56.198 | 0 | 0 | 0 | 0 | 0 | 0 | 0 | 0 | 0 | 0 | 0 | 0 | 0 | 0 | 0 | 0 | 0 | 0 | 0 | 0
21.05.2025¦10:10:57.197 | 0 | 0 | 0 | 0 | 0 | 0 | 0 | 0 | 0 | 0 | 0 | 0 | 0 | 0 | 0 | 0 | 0 | 0 | 0 | 0
21.05.2025¦10:10:58.198 | 0 | 0 | 0 | 0 | 0 | 0 | 0 | 0 | 0 | 0 | 0 | 0 | 0 | 0 | 0 | 0 | 0 | 0 | 0 | 0
21.05.2025¦10:10:59.198 | 0 | 0 | 0 | 0 | 0 | 0 | 0 | 0 | 0 | 0 | 0 | 0 | 0 | 0 | 0 | 0 | 0 | 0 | 0 | 0
21.05.2025¦10:11:00.198 | 0 | 0 | 0 | 0 | 0 | 0 | 0 | 0 | 0 | 0 | 0 | 0 | 0 | 0 | 0 | 0 | 0 | 0 | 0 | 0
21.05.2025¦10:11:01.200 | 0 | 0 | 0 | 0 | 0 | 0 | 0 | 0 | 0 | 0 | 0 | 0 | 0 | 0 | 0 | 0 | 0 | 0 | 0 | 0
21.05.2025¦10:11:02.198 | 0 | 0 | 0 | 0 | 0 | 0 | 0 | 0 | 0 | 0 | 0 | 0 | 0 | 0 | 0 | 0 | 0 | 0 | 0 | 0
21.05.2025¦10:11:03.198 | 0 | 0 | 0 | 0 | 0 | 0 | 0 | 0 | 0 | 0 | 0 | 0 | 0 | 0 | 0 | 0 | 0 | 0 | 0 | 0
21.05.2025¦10:11:04.198 | 0 | 0 | 0 | 0 | 0 | 0 | 0 | 0 | 0 | 0 | 0 | 0 | 0 | 0 | 0 | 0 | 0 | 0 | 0 | 0
21.05.2025¦10:11:05.198 | 0 | 0 | 0 | 0 | 0 | 0 | 0 | 0 | 0 | 0 | 0 | 0 | 0 | 0 | 0 | 0 | 0 | 0 | 0 | 0
21.05.2025¦10:11:06.198 | 0 | 0 | 0 | 0 | 0 | 0 | 0 | 0 | 0 | 0 | 0 | 0 | 0 | 0 | 0 | 0 | 0 | 0 | 0 | 0
21.05.2025¦10:11:07.198 | 0 | 0 | 0 | 0 | 0 | 0 | 0 | 0 | 0 | 0 | 0 | 0 | 0 | 0 | 0 | 0 | 0 | 0 | 0 | 0
| OekoSolve | OekoSolve | OekoSolve | OekoSolve | OekoSolve | OekoSolve | OekoSolve | OekoSolve | OekoSolve | OekoSolve | OekoSolve | OekoSolve | OekoSolve | OekoSolve | OekoSolve | OekoSolve | OekoSolve | OekoSolve | OekoSolve | OekoSolve
| EnMeter_Prec1 | EnMeter_Prec1 | EnMeter_Prec1 | EnMeter_Prec1 | EnMeter_Prec1 | EnMeter_Prec1 | EnMeter_Prec1 | EnMeter_Prec1 | EnMeter_Prec1 | EnMeter_Prec1 | EnMeter_Prec2 | EnMeter_Prec2 | EnMeter_Prec2 | EnMeter_Prec2 | EnMeter_Prec2 | EnMeter_Prec2 | EnMeter_Prec2 | EnMeter_Prec2 | EnMeter_Prec2 | EnMeter_Prec2
| Prec1 P:W | Prec1 WTotal:kWh | Prec1 WDay:kWh | Prec1 WMonth:kWh | Prec1 WYear:kWh | Prec1 State:0 no info available¦1 Off¦2 Startup¦3 Ready¦4 On¦5 Charge¦6 Discharge¦7 Batt Low or Full¦8 Batt Full¦9 Batt low¦10 Finished¦11 Island¦12 Waiting¦91 Maintenance¦99 ERROR | Prec1 Spec Signal | Prec1 V:kV | Prec1 I:mA | Prec1 Info:0 Bit0¦1 Bit1¦2 Bit2¦3 Bit3¦4 HS Ein¦5 Freigabe / Abdeckung vorhanden¦6 Temp. FÃ¼hler aktiv¦7 Temp. FÃ¼hler unterbrochen¦8 Bit8¦9 Bit9¦10 Bit10¦11 Bit11¦12 Bit12¦13 Bit13¦14 Bit14¦15 Bit15¦ | Prec2 P:W | Prec2 WTotal:kWh | Prec2 WDay:kWh | Prec2 WMonth:kWh | Prec2 WYear:kWh | Prec2 State:0 no info available¦1 Off¦2 Startup¦3 Ready¦4 On¦5 Charge¦6 Discharge¦7 Batt Low or Full¦8 Batt Full¦9 Batt low¦10 Finished¦11 Island¦12 Waiting¦91 Maintenance¦99 ERROR | Prec2 Spec Signal | Prec2 V:kV | Prec2 I:mA | Prec2 Info:0 Bit0¦1 Bit1¦2 Bit2¦3 Bit3¦4 HS Ein¦5 Freigabe / Abdeckung vorhanden¦6 Temp. FÃ¼hler aktiv¦7 Temp. FÃ¼hler unterbrochen¦8 Bit8¦9 Bit9¦10 Bit10¦11 Bit11¦12 Bit12¦13 Bit13¦14 Bit14¦15 Bit15¦
21.05.2025¦10:11:08.197 | 0 | 0 | 0 | 0 | 0 | 0 | 0 | 0 | 0 | 0 | 0 | 0 | 0 | 0 | 0 | 0 | 0 | 0 | 0 | 0
21.05.2025¦10:11:09.197 | 0 | 0 | 0 | 0 | 0 | 0 | 0 | 0 | 0 | 0 | 0 | 0 | 0 | 0 | 0 | 0 | 0 | 0 | 0 | 0
21.05.2025¦10:11:10.198 | 0 | 0 | 0 | 0 | 0 | 0 | 0 | 0 | 0 | 0 | 0 | 0 | 0 | 0 | 0 | 0 | 0 | 0 | 0 | 0
21.05.2025¦10:11:11.198 | 0 | 0 | 0 | 0 | 0 | 0 | 0 | 0 | 0 | 0 | 0 | 0 | 0 | 0 | 0 | 0 | 0 | 0 | 0 | 0
21.05.2025¦10:11:12.197 | 0 | 0 | 0 | 0 | 0 | 0 | 0 | 0 | 0 | 0 | 0 | 0 | 0 | 0 | 0 | 0 | 0 | 0 | 0 | 0
21.05.2025¦10:11:13.198 | 0 | 0 | 0 | 0 | 0 | 0 | 0 | 0 | 0 | 0 | 0 | 0 | 0 | 0 | 0 | 0 | 0 | 0 | 0 | 0
21.05.2025¦10:11:14.198 | 0 | 0 | 0 | 0 | 0 | 0 | 0 | 0 | 0 | 0 | 0 | 0 | 0 | 0 | 0 | 0 | 0 | 0 | 0 | 0
21.05.2025¦10:11:15.198 | 0 | 0 | 0 | 0 | 0 | 0 | 0 | 0 | 0 | 0 | 0 | 0 | 0 | 0 | 0 | 0 | 0 | 0 | 0 | 0
21.05.2025¦10:11:16.197 | 0 | 0 | 0 | 0 | 0 | 0 | 0 | 0 | 0 | 0 | 0 | 0 | 0 | 0 | 0 | 0 | 0 | 0 | 0 | 0
21.05.2025¦10:11:17.198 | 0 | 0 | 0 | 0 | 0 | 0 | 0 | 0 | 0 | 0 | 0 | 0 | 0 | 0 | 0 | 0 | 0 | 0 | 0 | 0
21.05.2025¦10:11:18.198 | 0 | 0 | 0 | 0 | 0 | 0 | 0 | 0 | 0 | 0 | 0 | 0 | 0 | 0 | 0 | 0 | 0 | 0 | 0 | 0
21.05.2025¦10:11:19.198 | 0 | 0 | 0 | 0 | 0 | 0 | 0 | 0 | 0 | 0 | 0 | 0 | 0 | 0 | 0 | 0 | 0 | 0 | 0 | 0
21.05.2025¦10:11:20.198 | 0 | 0 | 0 | 0 | 0 | 0 | 0 | 0 | 0 | 0 | 0 | 0 | 0 | 0 | 0 | 0 | 0 | 0 | 0 | 0
21.05.2025¦10:11:21.198 | 0 | 0 | 0 | 0 | 0 | 0 | 0 | 0 | 0 | 0 | 0 | 0 | 0 | 0 | 0 | 0 | 0 | 0 | 0 | 0
21.05.2025¦10:11:22.198 | 0 | 0 | 0 | 0 | 0 | 0 | 0 | 0 | 0 | 0 | 0 | 0 | 0 | 0 | 0 | 0 | 0 | 0 | 0 | 0
21.05.2025¦10:11:23.197 | 0 | 0 | 0 | 0 | 0 | 0 | 0 | 0 | 0 | 0 | 0 | 0 | 0 | 0 | 0 | 0 | 0 | 0 | 0 | 0
21.05.2025¦10:11:24.198 | 0 | 0 | 0 | 0 | 0 | 0 | 0 | 0 | 0 | 0 | 0 | 0 | 0 | 0 | 0 | 0 | 0 | 0 | 0 | 0
21.05.2025¦10:11:25.198 | 0 | 0 | 0 | 0 | 0 | 0 | 0 | 0 | 0 | 0 | 0 | 0 | 0 | 0 | 0 | 0 | 0 | 0 | 0 | 0
21.05.2025¦10:11:26.198 | 0 | 0 | 0 | 0 | 0 | 0 | 0 | 0 | 0 | 0 | 0 | 0 | 0 | 0 | 0 | 0 | 0 | 0 | 0 | 0
21.05.2025¦10:11:27.198 | 0 | 0 | 0 | 0 | 0 | 0 | 0 | 0 | 0 | 0 | 0 | 0 | 0 | 0 | 0 | 0 | 0 | 0 | 0 | 0
21.05.2025¦10:11:28.198 | 0 | 0 | 0 | 0 | 0 | 0 | 0 | 0 | 0 | 0 | 0 | 0 | 0 | 0 | 0 | 0 | 0 | 0 | 0 | 0
21.05.2025¦10:11:29.197 | 0 | 0 | 0 | 0 | 0 | 0 | 0 | 0 | 0 | 0 | 0 | 0 | 0 | 0 | 0 | 0 | 0 | 0 | 0 | 0
21.05.2025¦10:11:30.197 | 0 | 0 | 0 | 0 | 0 | 0 | 0 | 0 | 0 | 0 | 0 | 0 | 0 | 0 | 0 | 0 | 0 | 0 | 0 | 0
21.05.2025¦10:11:31.198 | 0 | 0 | 0 | 0 | 0 | 0 | 0 | 0 | 0 | 0 | 0 | 0 | 0 | 0 | 0 | 0 | 0 | 0 | 0 | 0
21.05.2025¦10:11:32.198 | 0 | 0 | 0 | 0 | 0 | 0 | 0 | 0 | 0 | 0 | 0 | 0 | 0 | 0 | 0 | 0 | 0 | 0 | 0 | 0
21.05.2025¦10:11:33.197 | 0 | 0 | 0 | 0 | 0 | 0 | 0 | 0 | 0 | 0 | 0 | 0 | 0 | 0 | 0 | 0 | 0 | 0 | 0 | 0
21.05.2025¦10:11:34.198 | 0 | 0 | 0 | 0 | 0 | 0 | 0 | 0 | 0 | 0 | 0 | 0 | 0 | 0 | 0 | 0 | 0 | 0 | 0 | 0
21.05.2025¦10:11:35.198 | 0 | 0 | 0 | 0 | 0 | 0 | 0 | 0 | 0 | 0 | 0 | 0 | 0 | 0 | 0 | 0 | 0 | 0 | 0 | 0
21.05.2025¦10:11:36.198 | 0 | 0 | 0 | 0 | 0 | 0 | 0 | 0 | 0 | 0 | 0 | 0 | 0 | 0 | 0 | 0 | 0 | 0 | 0 | 0
21.05.2025¦10:11:37.197 | 0 | 0 | 0 | 0 | 0 | 0 | 0 | 0 | 0 | 0 | 0 | 0 | 0 | 0 | 0 | 0 | 0 | 0 | 0 | 0
| OekoSolve | OekoSolve | OekoSolve | OekoSolve | OekoSolve | OekoSolve | OekoSolve | OekoSolve | OekoSolve | OekoSolve | OekoSolve | OekoSolve | OekoSolve | OekoSolve | OekoSolve | OekoSolve | OekoSolve | OekoSolve | OekoSolve | OekoSolve
| EnMeter_Prec1 | EnMeter_Prec1 | EnMeter_Prec1 | EnMeter_Prec1 | EnMeter_Prec1 | EnMeter_Prec1 | EnMeter_Prec1 | EnMeter_Prec1 | EnMeter_Prec1 | EnMeter_Prec1 | EnMeter_Prec2 | EnMeter_Prec2 | EnMeter_Prec2 | EnMeter_Prec2 | EnMeter_Prec2 | EnMeter_Prec2 | EnMeter_Prec2 | EnMeter_Prec2 | EnMeter_Prec2 | EnMeter_Prec2
| Prec1 P:W | Prec1 WTotal:kWh | Prec1 WDay:kWh | Prec1 WMonth:kWh | Prec1 WYear:kWh | Prec1 State:0 no info available¦1 Off¦2 Startup¦3 Ready¦4 On¦5 Charge¦6 Discharge¦7 Batt Low or Full¦8 Batt Full¦9 Batt low¦10 Finished¦11 Island¦12 Waiting¦91 Maintenance¦99 ERROR | Prec1 Spec Signal | Prec1 V:kV | Prec1 I:mA | Prec1 Info:0 Bit0¦1 Bit1¦2 Bit2¦3 Bit3¦4 HS Ein¦5 Freigabe / Abdeckung vorhanden¦6 Temp. FÃ¼hler aktiv¦7 Temp. FÃ¼hler unterbrochen¦8 Bit8¦9 Bit9¦10 Bit10¦11 Bit11¦12 Bit12¦13 Bit13¦14 Bit14¦15 Bit15¦ | Prec2 P:W | Prec2 WTotal:kWh | Prec2 WDay:kWh | Prec2 WMonth:kWh | Prec2 WYear:kWh | Prec2 State:0 no info available¦1 Off¦2 Startup¦3 Ready¦4 On¦5 Charge¦6 Discharge¦7 Batt Low or Full¦8 Batt Full¦9 Batt low¦10 Finished¦11 Island¦12 Waiting¦91 Maintenance¦99 ERROR | Prec2 Spec Signal | Prec2 V:kV | Prec2 I:mA | Prec2 Info:0 Bit0¦1 Bit1¦2 Bit2¦3 Bit3¦4 HS Ein¦5 Freigabe / Abdeckung vorhanden¦6 Temp. FÃ¼hler aktiv¦7 Temp. FÃ¼hler unterbrochen¦8 Bit8¦9 Bit9¦10 Bit10¦11 Bit11¦12 Bit12¦13 Bit13¦14 Bit14¦15 Bit15¦
21.05.2025¦10:11:38.198 | 0 | 0 | 0 | 0 | 0 | 0 | 0 | 0 | 0 | 0 | 0 | 0 | 0 | 0 | 0 | 0 | 0 | 0 | 0 | 0
21.05.2025¦10:11:39.198 | 0 | 0 | 0 | 0 | 0 | 0 | 0 | 0 | 0 | 0 | 0 | 0 | 0 | 0 | 0 | 0 | 0 | 0 | 0 | 0
21.05.2025¦10:11:40.198 | 0 | 0 | 0 | 0 | 0 | 0 | 0 | 0 | 0 | 0 | 0 | 0 | 0 | 0 | 0 | 0 | 0 | 0 | 0 | 0
21.05.2025¦10:11:41.197 | 0 | 0 | 0 | 0 | 0 | 0 | 0 | 0 | 0 | 0 | 0 | 0 | 0 | 0 | 0 | 0 | 0 | 0 | 0 | 0
21.05.2025¦10:11:42.198 | 0 | 0 | 0 | 0 | 0 | 0 | 0 | 0 | 0 | 0 | 0 | 0 | 0 | 0 | 0 | 0 | 0 | 0 | 0 | 0
21.05.2025¦10:11:43.199 | 0 | 0 | 0 | 0 | 0 | 0 | 0 | 0 | 0 | 0 | 0 | 0 | 0 | 0 | 0 | 0 | 0 | 0 | 0 | 0
21.05.2025¦10:11:44.198 | 0 | 0 | 0 | 0 | 0 | 0 | 0 | 0 | 0 | 0 | 0 | 0 | 0 | 0 | 0 | 0 | 0 | 0 | 0 | 0
21.05.2025¦10:11:45.198 | 0 | 0 | 0 | 0 | 0 | 0 | 0 | 0 | 0 | 0 | 0 | 0 | 0 | 0 | 0 | 0 | 0 | 0 | 0 | 0
21.05.2025¦10:11:46.197 | 0 | 0 | 0 | 0 | 0 | 0 | 0 | 0 | 0 | 0 | 0 | 0 | 0 | 0 | 0 | 0 | 0 | 0 | 0 | 0
21.05.2025¦10:11:47.198 | 0 | 0 | 0 | 0 | 0 | 0 | 0 | 0 | 0 | 0 | 0 | 0 | 0 | 0 | 0 | 0 | 0 | 0 | 0 | 0
21.05.2025¦10:11:48.199 | 0 | 0 | 0 | 0 | 0 | 0 | 0 | 0 | 0 | 0 | 0 | 0 | 0 | 0 | 0 | 0 | 0 | 0 | 0 | 0
21.05.2025¦10:11:49.197 | 0 | 0 | 0 | 0 | 0 | 0 | 0 | 0 | 0 | 0 | 0 | 0 | 0 | 0 | 0 | 0 | 0 | 0 | 0 | 0
21.05.2025¦10:11:50.200 | 0 | 0 | 0 | 0 | 0 | 0 | 0 | 0 | 0 | 0 | 0 | 0 | 0 | 0 | 0 | 0 | 0 | 0 | 0 | 0
21.05.2025¦10:11:51.197 | 0 | 0 | 0 | 0 | 0 | 0 | 0 | 0 | 0 | 0 | 0 | 0 | 0 | 0 | 0 | 0 | 0 | 0 | 0 | 0
21.05.2025¦10:11:52.197 | 0 | 0 | 0 | 0 | 0 | 0 | 0 | 0 | 0 | 0 | 0 | 0 | 0 | 0 | 0 | 0 | 0 | 0 | 0 | 0
21.05.2025¦10:11:53.197 | 0 | 0 | 0 | 0 | 0 | 0 | 0 | 0 | 0 | 0 | 0 | 0 | 0 | 0 | 0 | 0 | 0 | 0 | 0 | 0
21.05.2025¦10:11:54.198 | 0 | 0 | 0 | 0 | 0 | 0 | 0 | 0 | 0 | 0 | 0 | 0 | 0 | 0 | 0 | 0 | 0 | 0 | 0 | 0
21.05.2025¦10:11:55.198 | 0 | 0 | 0 | 0 | 0 | 0 | 0 | 0 | 0 | 0 | 0 | 0 | 0 | 0 | 0 | 0 | 0 | 0 | 0 | 0
21.05.2025¦10:11:56.197 | 0 | 0 | 0 | 0 | 0 | 0 | 0 | 0 | 0 | 0 | 0 | 0 | 0 | 0 | 0 | 0 | 0 | 0 | 0 | 0
21.05.2025¦10:11:57.199 | 0 | 0 | 0 | 0 | 0 | 0 | 0 | 0 | 0 | 0 | 0 | 0 | 0 | 0 | 0 | 0 | 0 | 0 | 0 | 0
21.05.2025¦10:11:58.198 | 0 | 0 | 0 | 0 | 0 | 0 | 0 | 0 | 0 | 0 | 0 | 0 | 0 | 0 | 0 | 0 | 0 | 0 | 0 | 0
21.05.2025¦10:11:59.197 | 0 | 0 | 0 | 0 | 0 | 0 | 0 | 0 | 0 | 0 | 0 | 0 | 0 | 0 | 0 | 0 | 0 | 0 | 0 | 0
21.05.2025¦10:12:00.197 | 0 | 0 | 0 | 0 | 0 | 0 | 0 | 0 | 0 | 0 | 0 | 0 | 0 | 0 | 0 | 0 | 0 | 0 | 0 | 0
21.05.2025¦10:12:01.197 | 0 | 0 | 0 | 0 | 0 | 0 | 0 | 0 | 0 | 0 | 0 | 0 | 0 | 0 | 0 | 0 | 0 | 0 | 0 | 0
21.05.2025¦10:12:02.198 | 0 | 0 | 0 | 0 | 0 | 0 | 0 | 0 | 0 | 0 | 0 | 0 | 0 | 0 | 0 | 0 | 0 | 0 | 0 | 0
21.05.2025¦10:12:03.197 | 0 | 0 | 0 | 0 | 0 | 0 | 0 | 0 | 0 | 0 | 0 | 0 | 0 | 0 | 0 | 0 | 0 | 0 | 0 | 0
21.05.2025¦10:12:04.198 | 0 | 0 | 0 | 0 | 0 | 0 | 0 | 0 | 0 | 0 | 0 | 0 | 0 | 0 | 0 | 0 | 0 | 0 | 0 | 0
21.05.2025¦10:12:05.198 | 0 | 0 | 0 | 0 | 0 | 0 | 0 | 0 | 0 | 0 | 0 | 0 | 0 | 0 | 0 | 0 | 0 | 0 | 0 | 0
21.05.2025¦10:12:06.198 | 0 | 0 | 0 | 0 | 0 | 0 | 0 | 0 | 0 | 0 | 0 | 0 | 0 | 0 | 0 | 0 | 0 | 0 | 0 | 0
21.05.2025¦10:12:07.198 | 0 | 0 | 0 | 0 | 0 | 0 | 0 | 0 | 0 | 0 | 0 | 0 | 0 | 0 | 0 | 0 | 0 | 0 | 0 | 0
| OekoSolve | OekoSolve | OekoSolve | OekoSolve | OekoSolve | OekoSolve | OekoSolve | OekoSolve | OekoSolve | OekoSolve | OekoSolve | OekoSolve | OekoSolve | OekoSolve | OekoSolve | OekoSolve | OekoSolve | OekoSolve | OekoSolve | OekoSolve
| EnMeter_Prec1 | EnMeter_Prec1 | EnMeter_Prec1 | EnMeter_Prec1 | EnMeter_Prec1 | EnMeter_Prec1 | EnMeter_Prec1 | EnMeter_Prec1 | EnMeter_Prec1 | EnMeter_Prec1 | EnMeter_Prec2 | EnMeter_Prec2 | EnMeter_Prec2 | EnMeter_Prec2 | EnMeter_Prec2 | EnMeter_Prec2 | EnMeter_Prec2 | EnMeter_Prec2 | EnMeter_Prec2 | EnMeter_Prec2
| Prec1 P:W | Prec1 WTotal:kWh | Prec1 WDay:kWh | Prec1 WMonth:kWh | Prec1 WYear:kWh | Prec1 State:0 no info available¦1 Off¦2 Startup¦3 Ready¦4 On¦5 Charge¦6 Discharge¦7 Batt Low or Full¦8 Batt Full¦9 Batt low¦10 Finished¦11 Island¦12 Waiting¦91 Maintenance¦99 ERROR | Prec1 Spec Signal | Prec1 V:kV | Prec1 I:mA | Prec1 Info:0 Bit0¦1 Bit1¦2 Bit2¦3 Bit3¦4 HS Ein¦5 Freigabe / Abdeckung vorhanden¦6 Temp. FÃ¼hler aktiv¦7 Temp. FÃ¼hler unterbrochen¦8 Bit8¦9 Bit9¦10 Bit10¦11 Bit11¦12 Bit12¦13 Bit13¦14 Bit14¦15 Bit15¦ | Prec2 P:W | Prec2 WTotal:kWh | Prec2 WDay:kWh | Prec2 WMonth:kWh | Prec2 WYear:kWh | Prec2 State:0 no info available¦1 Off¦2 Startup¦3 Ready¦4 On¦5 Charge¦6 Discharge¦7 Batt Low or Full¦8 Batt Full¦9 Batt low¦10 Finished¦11 Island¦12 Waiting¦91 Maintenance¦99 ERROR | Prec2 Spec Signal | Prec2 V:kV | Prec2 I:mA | Prec2 Info:0 Bit0¦1 Bit1¦2 Bit2¦3 Bit3¦4 HS Ein¦5 Freigabe / Abdeckung vorhanden¦6 Temp. FÃ¼hler aktiv¦7 Temp. FÃ¼hler unterbrochen¦8 Bit8¦9 Bit9¦10 Bit10¦11 Bit11¦12 Bit12¦13 Bit13¦14 Bit14¦15 Bit15¦
21.05.2025¦10:12:08.198 | 0 | 0 | 0 | 0 | 0 | 0 | 0 | 0 | 0 | 0 | 0 | 0 | 0 | 0 | 0 | 0 | 0 | 0 | 0 | 0
21.05.2025¦10:12:09.198 | 0 | 0 | 0 | 0 | 0 | 0 | 0 | 0 | 0 | 0 | 0 | 0 | 0 | 0 | 0 | 0 | 0 | 0 | 0 | 0
21.05.2025¦10:12:10.198 | 0 | 0 | 0 | 0 | 0 | 0 | 0 | 0 | 0 | 0 | 0 | 0 | 0 | 0 | 0 | 0 | 0 | 0 | 0 | 0
21.05.2025¦10:12:11.199 | 0 | 0 | 0 | 0 | 0 | 0 | 0 | 0 | 0 | 0 | 0 | 0 | 0 | 0 | 0 | 0 | 0 | 0 | 0 | 0
21.05.2025¦10:12:12.198 | 0 | 0 | 0 | 0 | 0 | 0 | 0 | 0 | 0 | 0 | 0 | 0 | 0 | 0 | 0 | 0 | 0 | 0 | 0 | 0
21.05.2025¦10:12:13.197 | 0 | 0 | 0 | 0 | 0 | 0 | 0 | 0 | 0 | 0 | 0 | 0 | 0 | 0 | 0 | 0 | 0 | 0 | 0 | 0
21.05.2025¦10:12:14.198 | 0 | 0 | 0 | 0 | 0 | 0 | 0 | 0 | 0 | 0 | 0 | 0 | 0 | 0 | 0 | 0 | 0 | 0 | 0 | 0
21.05.2025¦10:12:15.198 | 0 | 0 | 0 | 0 | 0 | 0 | 0 | 0 | 0 | 0 | 0 | 0 | 0 | 0 | 0 | 0 | 0 | 0 | 0 | 0
21.05.2025¦10:12:16.198 | 0 | 0 | 0 | 0 | 0 | 0 | 0 | 0 | 0 | 0 | 0 | 0 | 0 | 0 | 0 | 0 | 0 | 0 | 0 | 0
21.05.2025¦10:12:17.198 | 0 | 0 | 0 | 0 | 0 | 0 | 0 | 0 | 0 | 0 | 0 | 0 | 0 | 0 | 0 | 0 | 0 | 0 | 0 | 0
21.05.2025¦10:12:18.198 | 0 | 0 | 0 | 0 | 0 | 0 | 0 | 0 | 0 | 0 | 0 | 0 | 0 | 0 | 0 | 0 | 0 | 0 | 0 | 0
21.05.2025¦10:12:19.198 | 0 | 0 | 0 | 0 | 0 | 0 | 0 | 0 | 0 | 0 | 0 | 0 | 0 | 0 | 0 | 0 | 0 | 0 | 0 | 0
21.05.2025¦10:12:20.198 | 0 | 0 | 0 | 0 | 0 | 0 | 0 | 0 | 0 | 0 | 0 | 0 | 0 | 0 | 0 | 0 | 0 | 0 | 0 | 0
21.05.2025¦10:12:21.198 | 0 | 0 | 0 | 0 | 0 | 0 | 0 | 0 | 0 | 0 | 0 | 0 | 0 | 0 | 0 | 0 | 0 | 0 | 0 | 0
21.05.2025¦10:12:22.198 | 0 | 0 | 0 | 0 | 0 | 0 | 0 | 0 | 0 | 0 | 0 | 0 | 0 | 0 | 0 | 0 | 0 | 0 | 0 | 0
21.05.2025¦10:12:23.198 | 0 | 0 | 0 | 0 | 0 | 0 | 0 | 0 | 0 | 0 | 0 | 0 | 0 | 0 | 0 | 0 | 0 | 0 | 0 | 0
21.05.2025¦10:12:24.198 | 0 | 0 | 0 | 0 | 0 | 0 | 0 | 0 | 0 | 0 | 0 | 0 | 0 | 0 | 0 | 0 | 0 | 0 | 0 | 0
21.05.2025¦10:12:25.198 | 0 | 0 | 0 | 0 | 0 | 0 | 0 | 0 | 0 | 0 | 0 | 0 | 0 | 0 | 0 | 0 | 0 | 0 | 0 | 0
21.05.2025¦10:12:26.198 | 0 | 0 | 0 | 0 | 0 | 0 | 0 | 0 | 0 | 0 | 0 | 0 | 0 | 0 | 0 | 0 | 0 | 0 | 0 | 0
21.05.2025¦10:12:27.198 | 0 | 0 | 0 | 0 | 0 | 0 | 0 | 0 | 0 | 0 | 0 | 0 | 0 | 0 | 0 | 0 | 0 | 0 | 0 | 0
21.05.2025¦10:12:28.198 | 0 | 0 | 0 | 0 | 0 | 0 | 0 | 0 | 0 | 0 | 0 | 0 | 0 | 0 | 0 | 0 | 0 | 0 | 0 | 0
21.05.2025¦10:12:29.197 | 0 | 0 | 0 | 0 | 0 | 0 | 0 | 0 | 0 | 0 | 0 | 0 | 0 | 0 | 0 | 0 | 0 | 0 | 0 | 0
21.05.2025¦10:12:30.198 | 0 | 0 | 0 | 0 | 0 | 0 | 0 | 0 | 0 | 0 | 0 | 0 | 0 | 0 | 0 | 0 | 0 | 0 | 0 | 0
21.05.2025¦10:12:31.197 | 0 | 0 | 0 | 0 | 0 | 0 | 0 | 0 | 0 | 0 | 0 | 0 | 0 | 0 | 0 | 0 | 0 | 0 | 0 | 0
21.05.2025¦10:12:32.197 | 0 | 0 | 0 | 0 | 0 | 0 | 0 | 0 | 0 | 0 | 0 | 0 | 0 | 0 | 0 | 0 | 0 | 0 | 0 | 0
21.05.2025¦10:12:33.197 | 0 | 0 | 0 | 0 | 0 | 0 | 0 | 0 | 0 | 0 | 0 | 0 | 0 | 0 | 0 | 0 | 0 | 0 | 0 | 0
21.05.2025¦10:12:34.198 | 0 | 0 | 0 | 0 | 0 | 0 | 0 | 0 | 0 | 0 | 0 | 0 | 0 | 0 | 0 | 0 | 0 | 0 | 0 | 0
21.05.2025¦10:12:35.198 | 0 | 0 | 0 | 0 | 0 | 0 | 0 | 0 | 0 | 0 | 0 | 0 | 0 | 0 | 0 | 0 | 0 | 0 | 0 | 0
21.05.2025¦10:12:36.198 | 0 | 0 | 0 | 0 | 0 | 0 | 0 | 0 | 0 | 0 | 0 | 0 | 0 | 0 | 0 | 0 | 0 | 0 | 0 | 0
21.05.2025¦10:12:37.198 | 0 | 0 | 0 | 0 | 0 | 0 | 0 | 0 | 0 | 0 | 0 | 0 | 0 | 0 | 0 | 0 | 0 | 0 | 0 | 0
| OekoSolve | OekoSolve | OekoSolve | OekoSolve | OekoSolve | OekoSolve | OekoSolve | OekoSolve | OekoSolve | OekoSolve | OekoSolve | OekoSolve | OekoSolve | OekoSolve | OekoSolve | OekoSolve | OekoSolve | OekoSolve | OekoSolve | OekoSolve
| EnMeter_Prec1 | EnMeter_Prec1 | EnMeter_Prec1 | EnMeter_Prec1 | EnMeter_Prec1 | EnMeter_Prec1 | EnMeter_Prec1 | EnMeter_Prec1 | EnMeter_Prec1 | EnMeter_Prec1 | EnMeter_Prec2 | EnMeter_Prec2 | EnMeter_Prec2 | EnMeter_Prec2 | EnMeter_Prec2 | EnMeter_Prec2 | EnMeter_Prec2 | EnMeter_Prec2 | EnMeter_Prec2 | EnMeter_Prec2
| Prec1 P:W | Prec1 WTotal:kWh | Prec1 WDay:kWh | Prec1 WMonth:kWh | Prec1 WYear:kWh | Prec1 State:0 no info available¦1 Off¦2 Startup¦3 Ready¦4 On¦5 Charge¦6 Discharge¦7 Batt Low or Full¦8 Batt Full¦9 Batt low¦10 Finished¦11 Island¦12 Waiting¦91 Maintenance¦99 ERROR | Prec1 Spec Signal | Prec1 V:kV | Prec1 I:mA | Prec1 Info:0 Bit0¦1 Bit1¦2 Bit2¦3 Bit3¦4 HS Ein¦5 Freigabe / Abdeckung vorhanden¦6 Temp. FÃ¼hler aktiv¦7 Temp. FÃ¼hler unterbrochen¦8 Bit8¦9 Bit9¦10 Bit10¦11 Bit11¦12 Bit12¦13 Bit13¦14 Bit14¦15 Bit15¦ | Prec2 P:W | Prec2 WTotal:kWh | Prec2 WDay:kWh | Prec2 WMonth:kWh | Prec2 WYear:kWh | Prec2 State:0 no info available¦1 Off¦2 Startup¦3 Ready¦4 On¦5 Charge¦6 Discharge¦7 Batt Low or Full¦8 Batt Full¦9 Batt low¦10 Finished¦11 Island¦12 Waiting¦91 Maintenance¦99 ERROR | Prec2 Spec Signal | Prec2 V:kV | Prec2 I:mA | Prec2 Info:0 Bit0¦1 Bit1¦2 Bit2¦3 Bit3¦4 HS Ein¦5 Freigabe / Abdeckung vorhanden¦6 Temp. FÃ¼hler aktiv¦7 Temp. FÃ¼hler unterbrochen¦8 Bit8¦9 Bit9¦10 Bit10¦11 Bit11¦12 Bit12¦13 Bit13¦14 Bit14¦15 Bit15¦
21.05.2025¦10:12:38.198 | 0 | 0 | 0 | 0 | 0 | 0 | 0 | 0 | 0 | 0 | 0 | 0 | 0 | 0 | 0 | 0 | 0 | 0 | 0 | 0
21.05.2025¦10:12:39.197 | 0 | 0 | 0 | 0 | 0 | 0 | 0 | 0 | 0 | 0 | 0 | 0 | 0 | 0 | 0 | 0 | 0 | 0 | 0 | 0
21.05.2025¦10:12:40.197 | 0 | 0 | 0 | 0 | 0 | 0 | 0 | 0 | 0 | 0 | 0 | 0 | 0 | 0 | 0 | 0 | 0 | 0 | 0 | 0
21.05.2025¦10:12:41.198 | 0 | 0 | 0 | 0 | 0 | 0 | 0 | 0 | 0 | 0 | 0 | 0 | 0 | 0 | 0 | 0 | 0 | 0 | 0 | 0
21.05.2025¦10:12:42.198 | 0 | 0 | 0 | 0 | 0 | 0 | 0 | 0 | 0 | 0 | 0 | 0 | 0 | 0 | 0 | 0 | 0 | 0 | 0 | 0
21.05.2025¦10:12:43.198 | 0 | 0 | 0 | 0 | 0 | 0 | 0 | 0 | 0 | 0 | 0 | 0 | 0 | 0 | 0 | 0 | 0 | 0 | 0 | 0
21.05.2025¦10:12:44.198 | 0 | 0 | 0 | 0 | 0 | 0 | 0 | 0 | 0 | 0 | 0 | 0 | 0 | 0 | 0 | 0 | 0 | 0 | 0 | 0
21.05.2025¦10:12:45.198 | 0 | 0 | 0 | 0 | 0 | 0 | 0 | 0 | 0 | 0 | 0 | 0 | 0 | 0 | 0 | 0 | 0 | 0 | 0 | 0
21.05.2025¦10:12:46.199 | 0 | 0 | 0 | 0 | 0 | 0 | 0 | 0 | 0 | 0 | 0 | 0 | 0 | 0 | 0 | 0 | 0 | 0 | 0 | 0
21.05.2025¦10:12:47.197 | 0 | 0 | 0 | 0 | 0 | 0 | 0 | 0 | 0 | 0 | 0 | 0 | 0 | 0 | 0 | 0 | 0 | 0 | 0 | 0
21.05.2025¦10:12:48.198 | 0 | 0 | 0 | 0 | 0 | 0 | 0 | 0 | 0 | 0 | 0 | 0 | 0 | 0 | 0 | 0 | 0 | 0 | 0 | 0
21.05.2025¦10:12:49.198 | 0 | 0 | 0 | 0 | 0 | 0 | 0 | 0 | 0 | 0 | 0 | 0 | 0 | 0 | 0 | 0 | 0 | 0 | 0 | 0
21.05.2025¦10:12:50.198 | 0 | 0 | 0 | 0 | 0 | 0 | 0 | 0 | 0 | 0 | 0 | 0 | 0 | 0 | 0 | 0 | 0 | 0 | 0 | 0
21.05.2025¦10:12:51.198 | 0 | 0 | 0 | 0 | 0 | 0 | 0 | 0 | 0 | 0 | 0 | 0 | 0 | 0 | 0 | 0 | 0 | 0 | 0 | 0
21.05.2025¦10:12:52.198 | 0 | 0 | 0 | 0 | 0 | 0 | 0 | 0 | 0 | 0 | 0 | 0 | 0 | 0 | 0 | 0 | 0 | 0 | 0 | 0
21.05.2025¦10:12:53.198 | 0 | 0 | 0 | 0 | 0 | 0 | 0 | 0 | 0 | 0 | 0 | 0 | 0 | 0 | 0 | 0 | 0 | 0 | 0 | 0
21.05.2025¦10:12:54.198 | 0 | 0 | 0 | 0 | 0 | 0 | 0 | 0 | 0 | 0 | 0 | 0 | 0 | 0 | 0 | 0 | 0 | 0 | 0 | 0
21.05.2025¦10:12:55.198 | 0 | 0 | 0 | 0 | 0 | 0 | 0 | 0 | 0 | 0 | 0 | 0 | 0 | 0 | 0 | 0 | 0 | 0 | 0 | 0
21.05.2025¦10:12:56.197 | 0 | 0 | 0 | 0 | 0 | 0 | 0 | 0 | 0 | 0 | 0 | 0 | 0 | 0 | 0 | 0 | 0 | 0 | 0 | 0
21.05.2025¦10:12:57.197 | 0 | 0 | 0 | 0 | 0 | 0 | 0 | 0 | 0 | 0 | 0 | 0 | 0 | 0 | 0 | 0 | 0 | 0 | 0 | 0
21.05.2025¦10:12:58.198 | 0 | 0 | 0 | 0 | 0 | 0 | 0 | 0 | 0 | 0 | 0 | 0 | 0 | 0 | 0 | 0 | 0 | 0 | 0 | 0
21.05.2025¦10:12:59.198 | 0 | 0 | 0 | 0 | 0 | 0 | 0 | 0 | 0 | 0 | 0 | 0 | 0 | 0 | 0 | 0 | 0 | 0 | 0 | 0
21.05.2025¦10:13:00.198 | 0 | 0 | 0 | 0 | 0 | 0 | 0 | 0 | 0 | 0 | 0 | 0 | 0 | 0 | 0 | 0 | 0 | 0 | 0 | 0
21.05.2025¦10:13:01.198 | 0 | 0 | 0 | 0 | 0 | 0 | 0 | 0 | 0 | 0 | 0 | 0 | 0 | 0 | 0 | 0 | 0 | 0 | 0 | 0
21.05.2025¦10:13:02.198 | 0 | 0 | 0 | 0 | 0 | 0 | 0 | 0 | 0 | 0 | 0 | 0 | 0 | 0 | 0 | 0 | 0 | 0 | 0 | 0
21.05.2025¦10:13:03.198 | 0 | 0 | 0 | 0 | 0 | 0 | 0 | 0 | 0 | 0 | 0 | 0 | 0 | 0 | 0 | 0 | 0 | 0 | 0 | 0
21.05.2025¦10:13:04.198 | 0 | 0 | 0 | 0 | 0 | 0 | 0 | 0 | 0 | 0 | 0 | 0 | 0 | 0 | 0 | 0 | 0 | 0 | 0 | 0
21.05.2025¦10:13:05.198 | 0 | 0 | 0 | 0 | 0 | 0 | 0 | 0 | 0 | 0 | 0 | 0 | 0 | 0 | 0 | 0 | 0 | 0 | 0 | 0
21.05.2025¦10:13:06.198 | 0 | 0 | 0 | 0 | 0 | 0 | 0 | 0 | 0 | 0 | 0 | 0 | 0 | 0 | 0 | 0 | 0 | 0 | 0 | 0
21.05.2025¦10:13:07.198 | 0 | 0 | 0 | 0 | 0 | 0 | 0 | 0 | 0 | 0 | 0 | 0 | 0 | 0 | 0 | 0 | 0 | 0 | 0 | 0
| OekoSolve | OekoSolve | OekoSolve | OekoSolve | OekoSolve | OekoSolve | OekoSolve | OekoSolve | OekoSolve | OekoSolve | OekoSolve | OekoSolve | OekoSolve | OekoSolve | OekoSolve | OekoSolve | OekoSolve | OekoSolve | OekoSolve | OekoSolve
| EnMeter_Prec1 | EnMeter_Prec1 | EnMeter_Prec1 | EnMeter_Prec1 | EnMeter_Prec1 | EnMeter_Prec1 | EnMeter_Prec1 | EnMeter_Prec1 | EnMeter_Prec1 | EnMeter_Prec1 | EnMeter_Prec2 | EnMeter_Prec2 | EnMeter_Prec2 | EnMeter_Prec2 | EnMeter_Prec2 | EnMeter_Prec2 | EnMeter_Prec2 | EnMeter_Prec2 | EnMeter_Prec2 | EnMeter_Prec2
| Prec1 P:W | Prec1 WTotal:kWh | Prec1 WDay:kWh | Prec1 WMonth:kWh | Prec1 WYear:kWh | Prec1 State:0 no info available¦1 Off¦2 Startup¦3 Ready¦4 On¦5 Charge¦6 Discharge¦7 Batt Low or Full¦8 Batt Full¦9 Batt low¦10 Finished¦11 Island¦12 Waiting¦91 Maintenance¦99 ERROR | Prec1 Spec Signal | Prec1 V:kV | Prec1 I:mA | Prec1 Info:0 Bit0¦1 Bit1¦2 Bit2¦3 Bit3¦4 HS Ein¦5 Freigabe / Abdeckung vorhanden¦6 Temp. FÃ¼hler aktiv¦7 Temp. FÃ¼hler unterbrochen¦8 Bit8¦9 Bit9¦10 Bit10¦11 Bit11¦12 Bit12¦13 Bit13¦14 Bit14¦15 Bit15¦ | Prec2 P:W | Prec2 WTotal:kWh | Prec2 WDay:kWh | Prec2 WMonth:kWh | Prec2 WYear:kWh | Prec2 State:0 no info available¦1 Off¦2 Startup¦3 Ready¦4 On¦5 Charge¦6 Discharge¦7 Batt Low or Full¦8 Batt Full¦9 Batt low¦10 Finished¦11 Island¦12 Waiting¦91 Maintenance¦99 ERROR | Prec2 Spec Signal | Prec2 V:kV | Prec2 I:mA | Prec2 Info:0 Bit0¦1 Bit1¦2 Bit2¦3 Bit3¦4 HS Ein¦5 Freigabe / Abdeckung vorhanden¦6 Temp. FÃ¼hler aktiv¦7 Temp. FÃ¼hler unterbrochen¦8 Bit8¦9 Bit9¦10 Bit10¦11 Bit11¦12 Bit12¦13 Bit13¦14 Bit14¦15 Bit15¦
21.05.2025¦10:13:08.198 | 0 | 0 | 0 | 0 | 0 | 0 | 0 | 0 | 0 | 0 | 0 | 0 | 0 | 0 | 0 | 0 | 0 | 0 | 0 | 0
21.05.2025¦10:13:09.197 | 0 | 0 | 0 | 0 | 0 | 0 | 0 | 0 | 0 | 0 | 0 | 0 | 0 | 0 | 0 | 0 | 0 | 0 | 0 | 0
21.05.2025¦10:13:10.197 | 0 | 0 | 0 | 0 | 0 | 0 | 0 | 0 | 0 | 0 | 0 | 0 | 0 | 0 | 0 | 0 | 0 | 0 | 0 | 0
21.05.2025¦10:13:11.198 | 0 | 0 | 0 | 0 | 0 | 0 | 0 | 0 | 0 | 0 | 0 | 0 | 0 | 0 | 0 | 0 | 0 | 0 | 0 | 0
21.05.2025¦10:13:12.198 | 0 | 0 | 0 | 0 | 0 | 0 | 0 | 0 | 0 | 0 | 0 | 0 | 0 | 0 | 0 | 0 | 0 | 0 | 0 | 0
21.05.2025¦10:13:13.198 | 0 | 0 | 0 | 0 | 0 | 0 | 0 | 0 | 0 | 0 | 0 | 0 | 0 | 0 | 0 | 0 | 0 | 0 | 0 | 0
21.05.2025¦10:13:14.199 | 0 | 0 | 0 | 0 | 0 | 0 | 0 | 0 | 0 | 0 | 0 | 0 | 0 | 0 | 0 | 0 | 0 | 0 | 0 | 0
21.05.2025¦10:13:15.198 | 0 | 0 | 0 | 0 | 0 | 0 | 0 | 0 | 0 | 0 | 0 | 0 | 0 | 0 | 0 | 0 | 0 | 0 | 0 | 0
21.05.2025¦10:13:16.198 | 0 | 0 | 0 | 0 | 0 | 0 | 0 | 0 | 0 | 0 | 0 | 0 | 0 | 0 | 0 | 0 | 0 | 0 | 0 | 0
21.05.2025¦10:13:17.198 | 0 | 0 | 0 | 0 | 0 | 0 | 0 | 0 | 0 | 0 | 0 | 0 | 0 | 0 | 0 | 0 | 0 | 0 | 0 | 0
21.05.2025¦10:13:18.198 | 0 | 0 | 0 | 0 | 0 | 0 | 0 | 0 | 0 | 0 | 0 | 0 | 0 | 0 | 0 | 0 | 0 | 0 | 0 | 0
21.05.2025¦10:13:19.198 | 0 | 0 | 0 | 0 | 0 | 0 | 0 | 0 | 0 | 0 | 0 | 0 | 0 | 0 | 0 | 0 | 0 | 0 | 0 | 0
21.05.2025¦10:13:20.198 | 0 | 0 | 0 | 0 | 0 | 0 | 0 | 0 | 0 | 0 | 0 | 0 | 0 | 0 | 0 | 0 | 0 | 0 | 0 | 0
21.05.2025¦10:13:21.197 | 0 | 0 | 0 | 0 | 0 | 0 | 0 | 0 | 0 | 0 | 0 | 0 | 0 | 0 | 0 | 0 | 0 | 0 | 0 | 0
21.05.2025¦10:13:22.197 | 0 | 0 | 0 | 0 | 0 | 0 | 0 | 0 | 0 | 0 | 0 | 0 | 0 | 0 | 0 | 0 | 0 | 0 | 0 | 0
21.05.2025¦10:13:23.198 | 0 | 0 | 0 | 0 | 0 | 0 | 0 | 0 | 0 | 0 | 0 | 0 | 0 | 0 | 0 | 0 | 0 | 0 | 0 | 0
21.05.2025¦10:13:24.198 | 0 | 0 | 0 | 0 | 0 | 0 | 0 | 0 | 0 | 0 | 0 | 0 | 0 | 0 | 0 | 0 | 0 | 0 | 0 | 0
21.05.2025¦10:13:25.197 | 0 | 0 | 0 | 0 | 0 | 0 | 0 | 0 | 0 | 0 | 0 | 0 | 0 | 0 | 0 | 0 | 0 | 0 | 0 | 0
21.05.2025¦10:13:26.197 | 0 | 0 | 0 | 0 | 0 | 0 | 0 | 0 | 0 | 0 | 0 | 0 | 0 | 0 | 0 | 0 | 0 | 0 | 0 | 0
21.05.2025¦10:13:27.198 | 0 | 0 | 0 | 0 | 0 | 0 | 0 | 0 | 0 | 0 | 0 | 0 | 0 | 0 | 0 | 0 | 0 | 0 | 0 | 0
21.05.2025¦10:13:28.198 | 0 | 0 | 0 | 0 | 0 | 0 | 0 | 0 | 0 | 0 | 0 | 0 | 0 | 0 | 0 | 0 | 0 | 0 | 0 | 0
21.05.2025¦10:13:29.197 | 0 | 0 | 0 | 0 | 0 | 0 | 0 | 0 | 0 | 0 | 0 | 0 | 0 | 0 | 0 | 0 | 0 | 0 | 0 | 0
21.05.2025¦10:13:30.198 | 0 | 0 | 0 | 0 | 0 | 0 | 0 | 0 | 0 | 0 | 0 | 0 | 0 | 0 | 0 | 0 | 0 | 0 | 0 | 0
21.05.2025¦10:13:31.198 | 0 | 0 | 0 | 0 | 0 | 0 | 0 | 0 | 0 | 0 | 0 | 0 | 0 | 0 | 0 | 0 | 0 | 0 | 0 | 0
21.05.2025¦10:13:32.197 | 0 | 0 | 0 | 0 | 0 | 0 | 0 | 0 | 0 | 0 | 0 | 0 | 0 | 0 | 0 | 0 | 0 | 0 | 0 | 0
21.05.2025¦10:13:33.198 | 0 | 0 | 0 | 0 | 0 | 0 | 0 | 0 | 0 | 0 | 0 | 0 | 0 | 0 | 0 | 0 | 0 | 0 | 0 | 0
21.05.2025¦10:13:34.198 | 0 | 0 | 0 | 0 | 0 | 0 | 0 | 0 | 0 | 0 | 0 | 0 | 0 | 0 | 0 | 0 | 0 | 0 | 0 | 0
21.05.2025¦10:13:35.198 | 0 | 0 | 0 | 0 | 0 | 0 | 0 | 0 | 0 | 0 | 0 | 0 | 0 | 0 | 0 | 0 | 0 | 0 | 0 | 0
21.05.2025¦10:13:36.197 | 0 | 0 | 0 | 0 | 0 | 0 | 0 | 0 | 0 | 0 | 0 | 0 | 0 | 0 | 0 | 0 | 0 | 0 | 0 | 0
21.05.2025¦10:13:37.198 | 0 | 0 | 0 | 0 | 0 | 0 | 0 | 0 | 0 | 0 | 0 | 0 | 0 | 0 | 0 | 0 | 0 | 0 | 0 | 0
| OekoSolve | OekoSolve | OekoSolve | OekoSolve | OekoSolve | OekoSolve | OekoSolve | OekoSolve | OekoSolve | OekoSolve | OekoSolve | OekoSolve | OekoSolve | OekoSolve | OekoSolve | OekoSolve | OekoSolve | OekoSolve | OekoSolve | OekoSolve
| EnMeter_Prec1 | EnMeter_Prec1 | EnMeter_Prec1 | EnMeter_Prec1 | EnMeter_Prec1 | EnMeter_Prec1 | EnMeter_Prec1 | EnMeter_Prec1 | EnMeter_Prec1 | EnMeter_Prec1 | EnMeter_Prec2 | EnMeter_Prec2 | EnMeter_Prec2 | EnMeter_Prec2 | EnMeter_Prec2 | EnMeter_Prec2 | EnMeter_Prec2 | EnMeter_Prec2 | EnMeter_Prec2 | EnMeter_Prec2
| Prec1 P:W | Prec1 WTotal:kWh | Prec1 WDay:kWh | Prec1 WMonth:kWh | Prec1 WYear:kWh | Prec1 State:0 no info available¦1 Off¦2 Startup¦3 Ready¦4 On¦5 Charge¦6 Discharge¦7 Batt Low or Full¦8 Batt Full¦9 Batt low¦10 Finished¦11 Island¦12 Waiting¦91 Maintenance¦99 ERROR | Prec1 Spec Signal | Prec1 V:kV | Prec1 I:mA | Prec1 Info:0 Bit0¦1 Bit1¦2 Bit2¦3 Bit3¦4 HS Ein¦5 Freigabe / Abdeckung vorhanden¦6 Temp. FÃ¼hler aktiv¦7 Temp. FÃ¼hler unterbrochen¦8 Bit8¦9 Bit9¦10 Bit10¦11 Bit11¦12 Bit12¦13 Bit13¦14 Bit14¦15 Bit15¦ | Prec2 P:W | Prec2 WTotal:kWh | Prec2 WDay:kWh | Prec2 WMonth:kWh | Prec2 WYear:kWh | Prec2 State:0 no info available¦1 Off¦2 Startup¦3 Ready¦4 On¦5 Charge¦6 Discharge¦7 Batt Low or Full¦8 Batt Full¦9 Batt low¦10 Finished¦11 Island¦12 Waiting¦91 Maintenance¦99 ERROR | Prec2 Spec Signal | Prec2 V:kV | Prec2 I:mA | Prec2 Info:0 Bit0¦1 Bit1¦2 Bit2¦3 Bit3¦4 HS Ein¦5 Freigabe / Abdeckung vorhanden¦6 Temp. FÃ¼hler aktiv¦7 Temp. FÃ¼hler unterbrochen¦8 Bit8¦9 Bit9¦10 Bit10¦11 Bit11¦12 Bit12¦13 Bit13¦14 Bit14¦15 Bit15¦
21.05.2025¦10:13:38.198 | 0 | 0 | 0 | 0 | 0 | 0 | 0 | 0 | 0 | 0 | 0 | 0 | 0 | 0 | 0 | 0 | 0 | 0 | 0 | 0
21.05.2025¦10:13:39.198 | 0 | 0 | 0 | 0 | 0 | 0 | 0 | 0 | 0 | 0 | 0 | 0 | 0 | 0 | 0 | 0 | 0 | 0 | 0 | 0
21.05.2025¦10:13:40.198 | 0 | 0 | 0 | 0 | 0 | 0 | 0 | 0 | 0 | 0 | 0 | 0 | 0 | 0 | 0 | 0 | 0 | 0 | 0 | 0
21.05.2025¦10:13:41.197 | 0 | 0 | 0 | 0 | 0 | 0 | 0 | 0 | 0 | 0 | 0 | 0 | 0 | 0 | 0 | 0 | 0 | 0 | 0 | 0
21.05.2025¦10:13:42.199 | 0 | 0 | 0 | 0 | 0 | 0 | 0 | 0 | 0 | 0 | 0 | 0 | 0 | 0 | 0 | 0 | 0 | 0 | 0 | 0
21.05.2025¦10:13:43.197 | 0 | 0 | 0 | 0 | 0 | 0 | 0 | 0 | 0 | 0 | 0 | 0 | 0 | 0 | 0 | 0 | 0 | 0 | 0 | 0
21.05.2025¦10:13:44.198 | 0 | 0 | 0 | 0 | 0 | 0 | 0 | 0 | 0 | 0 | 0 | 0 | 0 | 0 | 0 | 0 | 0 | 0 | 0 | 0
21.05.2025¦10:13:45.198 | 0 | 0 | 0 | 0 | 0 | 0 | 0 | 0 | 0 | 0 | 0 | 0 | 0 | 0 | 0 | 0 | 0 | 0 | 0 | 0
21.05.2025¦10:13:46.198 | 0 | 0 | 0 | 0 | 0 | 0 | 0 | 0 | 0 | 0 | 0 | 0 | 0 | 0 | 0 | 0 | 0 | 0 | 0 | 0
21.05.2025¦10:13:47.197 | 0 | 0 | 0 | 0 | 0 | 0 | 0 | 0 | 0 | 0 | 0 | 0 | 0 | 0 | 0 | 0 | 0 | 0 | 0 | 0
21.05.2025¦10:13:48.198 | 0 | 0 | 0 | 0 | 0 | 0 | 0 | 0 | 0 | 0 | 0 | 0 | 0 | 0 | 0 | 0 | 0 | 0 | 0 | 0
21.05.2025¦10:13:49.198 | 0 | 0 | 0 | 0 | 0 | 0 | 0 | 0 | 0 | 0 | 0 | 0 | 0 | 0 | 0 | 0 | 0 | 0 | 0 | 0
21.05.2025¦10:13:50.198 | 0 | 0 | 0 | 0 | 0 | 0 | 0 | 0 | 0 | 0 | 0 | 0 | 0 | 0 | 0 | 0 | 0 | 0 | 0 | 0
21.05.2025¦10:13:51.198 | 0 | 0 | 0 | 0 | 0 | 0 | 0 | 0 | 0 | 0 | 0 | 0 | 0 | 0 | 0 | 0 | 0 | 0 | 0 | 0
21.05.2025¦10:13:52.198 | 0 | 0 | 0 | 0 | 0 | 0 | 0 | 0 | 0 | 0 | 0 | 0 | 0 | 0 | 0 | 0 | 0 | 0 | 0 | 0
21.05.2025¦10:13:53.198 | 0 | 0 | 0 | 0 | 0 | 0 | 0 | 0 | 0 | 0 | 0 | 0 | 0 | 0 | 0 | 0 | 0 | 0 | 0 | 0
21.05.2025¦10:13:54.198 | 0 | 0 | 0 | 0 | 0 | 0 | 0 | 0 | 0 | 0 | 0 | 0 | 0 | 0 | 0 | 0 | 0 | 0 | 0 | 0
21.05.2025¦10:13:55.198 | 0 | 0 | 0 | 0 | 0 | 0 | 0 | 0 | 0 | 0 | 0 | 0 | 0 | 0 | 0 | 0 | 0 | 0 | 0 | 0
21.05.2025¦10:13:56.197 | 0 | 0 | 0 | 0 | 0 | 0 | 0 | 0 | 0 | 0 | 0 | 0 | 0 | 0 | 0 | 0 | 0 | 0 | 0 | 0
21.05.2025¦10:13:57.197 | 0 | 0 | 0 | 0 | 0 | 0 | 0 | 0 | 0 | 0 | 0 | 0 | 0 | 0 | 0 | 0 | 0 | 0 | 0 | 0
21.05.2025¦10:13:58.198 | 0 | 0 | 0 | 0 | 0 | 0 | 0 | 0 | 0 | 0 | 0 | 0 | 0 | 0 | 0 | 0 | 0 | 0 | 0 | 0
21.05.2025¦10:13:59.198 | 0 | 0 | 0 | 0 | 0 | 0 | 0 | 0 | 0 | 0 | 0 | 0 | 0 | 0 | 0 | 0 | 0 | 0 | 0 | 0
21.05.2025¦10:14:00.197 | 0 | 0 | 0 | 0 | 0 | 0 | 0 | 0 | 0 | 0 | 0 | 0 | 0 | 0 | 0 | 0 | 0 | 0 | 0 | 0
21.05.2025¦10:14:01.198 | 0 | 0 | 0 | 0 | 0 | 0 | 0 | 0 | 0 | 0 | 0 | 0 | 0 | 0 | 0 | 0 | 0 | 0 | 0 | 0
21.05.2025¦10:14:02.198 | 0 | 0 | 0 | 0 | 0 | 0 | 0 | 0 | 0 | 0 | 0 | 0 | 0 | 0 | 0 | 0 | 0 | 0 | 0 | 0
21.05.2025¦10:14:03.199 | 0 | 0 | 0 | 0 | 0 | 0 | 0 | 0 | 0 | 0 | 0 | 0 | 0 | 0 | 0 | 0 | 0 | 0 | 0 | 0
21.05.2025¦10:14:04.197 | 0 | 0 | 0 | 0 | 0 | 0 | 0 | 0 | 0 | 0 | 0 | 0 | 0 | 0 | 0 | 0 | 0 | 0 | 0 | 0
21.05.2025¦10:14:05.197 | 0 | 0 | 0 | 0 | 0 | 0 | 0 | 0 | 0 | 0 | 0 | 0 | 0 | 0 | 0 | 0 | 0 | 0 | 0 | 0
21.05.2025¦10:14:06.197 | 0 | 0 | 0 | 0 | 0 | 0 | 0 | 0 | 0 | 0 | 0 | 0 | 0 | 0 | 0 | 0 | 0 | 0 | 0 | 0
21.05.2025¦10:14:07.198 | 0 | 0 | 0 | 0 | 0 | 0 | 0 | 0 | 0 | 0 | 0 | 0 | 0 | 0 | 0 | 0 | 0 | 0 | 0 | 0
| OekoSolve | OekoSolve | OekoSolve | OekoSolve | OekoSolve | OekoSolve | OekoSolve | OekoSolve | OekoSolve | OekoSolve | OekoSolve | OekoSolve | OekoSolve | OekoSolve | OekoSolve | OekoSolve | OekoSolve | OekoSolve | OekoSolve | OekoSolve
| EnMeter_Prec1 | EnMeter_Prec1 | EnMeter_Prec1 | EnMeter_Prec1 | EnMeter_Prec1 | EnMeter_Prec1 | EnMeter_Prec1 | EnMeter_Prec1 | EnMeter_Prec1 | EnMeter_Prec1 | EnMeter_Prec2 | EnMeter_Prec2 | EnMeter_Prec2 | EnMeter_Prec2 | EnMeter_Prec2 | EnMeter_Prec2 | EnMeter_Prec2 | EnMeter_Prec2 | EnMeter_Prec2 | EnMeter_Prec2
| Prec1 P:W | Prec1 WTotal:kWh | Prec1 WDay:kWh | Prec1 WMonth:kWh | Prec1 WYear:kWh | Prec1 State:0 no info available¦1 Off¦2 Startup¦3 Ready¦4 On¦5 Charge¦6 Discharge¦7 Batt Low or Full¦8 Batt Full¦9 Batt low¦10 Finished¦11 Island¦12 Waiting¦91 Maintenance¦99 ERROR | Prec1 Spec Signal | Prec1 V:kV | Prec1 I:mA | Prec1 Info:0 Bit0¦1 Bit1¦2 Bit2¦3 Bit3¦4 HS Ein¦5 Freigabe / Abdeckung vorhanden¦6 Temp. FÃ¼hler aktiv¦7 Temp. FÃ¼hler unterbrochen¦8 Bit8¦9 Bit9¦10 Bit10¦11 Bit11¦12 Bit12¦13 Bit13¦14 Bit14¦15 Bit15¦ | Prec2 P:W | Prec2 WTotal:kWh | Prec2 WDay:kWh | Prec2 WMonth:kWh | Prec2 WYear:kWh | Prec2 State:0 no info available¦1 Off¦2 Startup¦3 Ready¦4 On¦5 Charge¦6 Discharge¦7 Batt Low or Full¦8 Batt Full¦9 Batt low¦10 Finished¦11 Island¦12 Waiting¦91 Maintenance¦99 ERROR | Prec2 Spec Signal | Prec2 V:kV | Prec2 I:mA | Prec2 Info:0 Bit0¦1 Bit1¦2 Bit2¦3 Bit3¦4 HS Ein¦5 Freigabe / Abdeckung vorhanden¦6 Temp. FÃ¼hler aktiv¦7 Temp. FÃ¼hler unterbrochen¦8 Bit8¦9 Bit9¦10 Bit10¦11 Bit11¦12 Bit12¦13 Bit13¦14 Bit14¦15 Bit15¦
21.05.2025¦10:14:08.197 | 0 | 0 | 0 | 0 | 0 | 0 | 0 | 0 | 0 | 0 | 0 | 0 | 0 | 0 | 0 | 0 | 0 | 0 | 0 | 0
21.05.2025¦10:14:09.197 | 0 | 0 | 0 | 0 | 0 | 0 | 0 | 0 | 0 | 0 | 0 | 0 | 0 | 0 | 0 | 0 | 0 | 0 | 0 | 0
21.05.2025¦10:14:10.198 | 0 | 0 | 0 | 0 | 0 | 0 | 0 | 0 | 0 | 0 | 0 | 0 | 0 | 0 | 0 | 0 | 0 | 0 | 0 | 0
21.05.2025¦10:14:11.198 | 0 | 0 | 0 | 0 | 0 | 0 | 0 | 0 | 0 | 0 | 0 | 0 | 0 | 0 | 0 | 0 | 0 | 0 | 0 | 0
21.05.2025¦10:14:12.198 | 0 | 0 | 0 | 0 | 0 | 0 | 0 | 0 | 0 | 0 | 0 | 0 | 0 | 0 | 0 | 0 | 0 | 0 | 0 | 0
21.05.2025¦10:14:13.197 | 0 | 0 | 0 | 0 | 0 | 0 | 0 | 0 | 0 | 0 | 0 | 0 | 0 | 0 | 0 | 0 | 0 | 0 | 0 | 0
21.05.2025¦10:14:14.198 | 0 | 0 | 0 | 0 | 0 | 0 | 0 | 0 | 0 | 0 | 0 | 0 | 0 | 0 | 0 | 0 | 0 | 0 | 0 | 0
21.05.2025¦10:14:15.198 | 0 | 0 | 0 | 0 | 0 | 0 | 0 | 0 | 0 | 0 | 0 | 0 | 0 | 0 | 0 | 0 | 0 | 0 | 0 | 0
21.05.2025¦10:14:16.198 | 0 | 0 | 0 | 0 | 0 | 0 | 0 | 0 | 0 | 0 | 0 | 0 | 0 | 0 | 0 | 0 | 0 | 0 | 0 | 0
21.05.2025¦10:14:17.197 | 0 | 0 | 0 | 0 | 0 | 0 | 0 | 0 | 0 | 0 | 0 | 0 | 0 | 0 | 0 | 0 | 0 | 0 | 0 | 0
21.05.2025¦10:14:18.197 | 0 | 0 | 0 | 0 | 0 | 0 | 0 | 0 | 0 | 0 | 0 | 0 | 0 | 0 | 0 | 0 | 0 | 0 | 0 | 0
21.05.2025¦10:14:19.197 | 0 | 0 | 0 | 0 | 0 | 0 | 0 | 0 | 0 | 0 | 0 | 0 | 0 | 0 | 0 | 0 | 0 | 0 | 0 | 0
21.05.2025¦10:14:20.198 | 0 | 0 | 0 | 0 | 0 | 0 | 0 | 0 | 0 | 0 | 0 | 0 | 0 | 0 | 0 | 0 | 0 | 0 | 0 | 0
21.05.2025¦10:14:21.197 | 0 | 0 | 0 | 0 | 0 | 0 | 0 | 0 | 0 | 0 | 0 | 0 | 0 | 0 | 0 | 0 | 0 | 0 | 0 | 0
21.05.2025¦10:14:22.197 | 0 | 0 | 0 | 0 | 0 | 0 | 0 | 0 | 0 | 0 | 0 | 0 | 0 | 0 | 0 | 0 | 0 | 0 | 0 | 0
21.05.2025¦10:14:23.198 | 0 | 0 | 0 | 0 | 0 | 0 | 0 | 0 | 0 | 0 | 0 | 0 | 0 | 0 | 0 | 0 | 0 | 0 | 0 | 0
21.05.2025¦10:14:24.199 | 0 | 0 | 0 | 0 | 0 | 0 | 0 | 0 | 0 | 0 | 0 | 0 | 0 | 0 | 0 | 0 | 0 | 0 | 0 | 0
21.05.2025¦10:14:25.197 | 0 | 0 | 0 | 0 | 0 | 0 | 0 | 0 | 0 | 0 | 0 | 0 | 0 | 0 | 0 | 0 | 0 | 0 | 0 | 0
21.05.2025¦10:14:26.198 | 0 | 0 | 0 | 0 | 0 | 0 | 0 | 0 | 0 | 0 | 0 | 0 | 0 | 0 | 0 | 0 | 0 | 0 | 0 | 0
21.05.2025¦10:14:27.197 | 0 | 0 | 0 | 0 | 0 | 0 | 0 | 0 | 0 | 0 | 0 | 0 | 0 | 0 | 0 | 0 | 0 | 0 | 0 | 0
21.05.2025¦10:14:28.198 | 0 | 0 | 0 | 0 | 0 | 0 | 0 | 0 | 0 | 0 | 0 | 0 | 0 | 0 | 0 | 0 | 0 | 0 | 0 | 0
21.05.2025¦10:14:29.198 | 0 | 0 | 0 | 0 | 0 | 0 | 0 | 0 | 0 | 0 | 0 | 0 | 0 | 0 | 0 | 0 | 0 | 0 | 0 | 0
21.05.2025¦10:14:30.198 | 0 | 0 | 0 | 0 | 0 | 0 | 0 | 0 | 0 | 0 | 0 | 0 | 0 | 0 | 0 | 0 | 0 | 0 | 0 | 0
21.05.2025¦10:14:31.198 | 0 | 0 | 0 | 0 | 0 | 0 | 0 | 0 | 0 | 0 | 0 | 0 | 0 | 0 | 0 | 0 | 0 | 0 | 0 | 0
21.05.2025¦10:14:32.197 | 0 | 0 | 0 | 0 | 0 | 0 | 0 | 0 | 0 | 0 | 0 | 0 | 0 | 0 | 0 | 0 | 0 | 0 | 0 | 0
21.05.2025¦10:14:33.198 | 0 | 0 | 0 | 0 | 0 | 0 | 0 | 0 | 0 | 0 | 0 | 0 | 0 | 0 | 0 | 0 | 0 | 0 | 0 | 0
21.05.2025¦10:14:34.198 | 0 | 0 | 0 | 0 | 0 | 0 | 0 | 0 | 0 | 0 | 0 | 0 | 0 | 0 | 0 | 0 | 0 | 0 | 0 | 0
21.05.2025¦10:14:35.198 | 0 | 0 | 0 | 0 | 0 | 0 | 0 | 0 | 0 | 0 | 0 | 0 | 0 | 0 | 0 | 0 | 0 | 0 | 0 | 0
21.05.2025¦10:14:36.198 | 0 | 0 | 0 | 0 | 0 | 0 | 0 | 0 | 0 | 0 | 0 | 0 | 0 | 0 | 0 | 0 | 0 | 0 | 0 | 0
21.05.2025¦10:14:37.198 | 0 | 0 | 0 | 0 | 0 | 0 | 0 | 0 | 0 | 0 | 0 | 0 | 0 | 0 | 0 | 0 | 0 | 0 | 0 | 0
| OekoSolve | OekoSolve | OekoSolve | OekoSolve | OekoSolve | OekoSolve | OekoSolve | OekoSolve | OekoSolve | OekoSolve | OekoSolve | OekoSolve | OekoSolve | OekoSolve | OekoSolve | OekoSolve | OekoSolve | OekoSolve | OekoSolve | OekoSolve
| EnMeter_Prec1 | EnMeter_Prec1 | EnMeter_Prec1 | EnMeter_Prec1 | EnMeter_Prec1 | EnMeter_Prec1 | EnMeter_Prec1 | EnMeter_Prec1 | EnMeter_Prec1 | EnMeter_Prec1 | EnMeter_Prec2 | EnMeter_Prec2 | EnMeter_Prec2 | EnMeter_Prec2 | EnMeter_Prec2 | EnMeter_Prec2 | EnMeter_Prec2 | EnMeter_Prec2 | EnMeter_Prec2 | EnMeter_Prec2
| Prec1 P:W | Prec1 WTotal:kWh | Prec1 WDay:kWh | Prec1 WMonth:kWh | Prec1 WYear:kWh | Prec1 State:0 no info available¦1 Off¦2 Startup¦3 Ready¦4 On¦5 Charge¦6 Discharge¦7 Batt Low or Full¦8 Batt Full¦9 Batt low¦10 Finished¦11 Island¦12 Waiting¦91 Maintenance¦99 ERROR | Prec1 Spec Signal | Prec1 V:kV | Prec1 I:mA | Prec1 Info:0 Bit0¦1 Bit1¦2 Bit2¦3 Bit3¦4 HS Ein¦5 Freigabe / Abdeckung vorhanden¦6 Temp. FÃ¼hler aktiv¦7 Temp. FÃ¼hler unterbrochen¦8 Bit8¦9 Bit9¦10 Bit10¦11 Bit11¦12 Bit12¦13 Bit13¦14 Bit14¦15 Bit15¦ | Prec2 P:W | Prec2 WTotal:kWh | Prec2 WDay:kWh | Prec2 WMonth:kWh | Prec2 WYear:kWh | Prec2 State:0 no info available¦1 Off¦2 Startup¦3 Ready¦4 On¦5 Charge¦6 Discharge¦7 Batt Low or Full¦8 Batt Full¦9 Batt low¦10 Finished¦11 Island¦12 Waiting¦91 Maintenance¦99 ERROR | Prec2 Spec Signal | Prec2 V:kV | Prec2 I:mA | Prec2 Info:0 Bit0¦1 Bit1¦2 Bit2¦3 Bit3¦4 HS Ein¦5 Freigabe / Abdeckung vorhanden¦6 Temp. FÃ¼hler aktiv¦7 Temp. FÃ¼hler unterbrochen¦8 Bit8¦9 Bit9¦10 Bit10¦11 Bit11¦12 Bit12¦13 Bit13¦14 Bit14¦15 Bit15¦
21.05.2025¦10:14:38.198 | 0 | 0 | 0 | 0 | 0 | 0 | 0 | 0 | 0 | 0 | 0 | 0 | 0 | 0 | 0 | 0 | 0 | 0 | 0 | 0
21.05.2025¦10:14:39.198 | 0 | 0 | 0 | 0 | 0 | 0 | 0 | 0 | 0 | 0 | 0 | 0 | 0 | 0 | 0 | 0 | 0 | 0 | 0 | 0
21.05.2025¦10:14:40.197 | 0 | 0 | 0 | 0 | 0 | 0 | 0 | 0 | 0 | 0 | 0 | 0 | 0 | 0 | 0 | 0 | 0 | 0 | 0 | 0
21.05.2025¦10:14:41.198 | 0 | 0 | 0 | 0 | 0 | 0 | 0 | 0 | 0 | 0 | 0 | 0 | 0 | 0 | 0 | 0 | 0 | 0 | 0 | 0
21.05.2025¦10:14:42.197 | 0 | 0 | 0 | 0 | 0 | 0 | 0 | 0 | 0 | 0 | 0 | 0 | 0 | 0 | 0 | 0 | 0 | 0 | 0 | 0
21.05.2025¦10:14:43.198 | 0 | 0 | 0 | 0 | 0 | 0 | 0 | 0 | 0 | 0 | 0 | 0 | 0 | 0 | 0 | 0 | 0 | 0 | 0 | 0
21.05.2025¦10:14:44.198 | 0 | 0 | 0 | 0 | 0 | 0 | 0 | 0 | 0 | 0 | 0 | 0 | 0 | 0 | 0 | 0 | 0 | 0 | 0 | 0
21.05.2025¦10:14:45.198 | 0 | 0 | 0 | 0 | 0 | 0 | 0 | 0 | 0 | 0 | 0 | 0 | 0 | 0 | 0 | 0 | 0 | 0 | 0 | 0
21.05.2025¦10:14:46.198 | 0 | 0 | 0 | 0 | 0 | 0 | 0 | 0 | 0 | 0 | 0 | 0 | 0 | 0 | 0 | 0 | 0 | 0 | 0 | 0
21.05.2025¦10:14:47.198 | 0 | 0 | 0 | 0 | 0 | 0 | 0 | 0 | 0 | 0 | 0 | 0 | 0 | 0 | 0 | 0 | 0 | 0 | 0 | 0
21.05.2025¦10:14:48.198 | 0 | 0 | 0 | 0 | 0 | 0 | 0 | 0 | 0 | 0 | 0 | 0 | 0 | 0 | 0 | 0 | 0 | 0 | 0 | 0
21.05.2025¦10:14:49.198 | 0 | 0 | 0 | 0 | 0 | 0 | 0 | 0 | 0 | 0 | 0 | 0 | 0 | 0 | 0 | 0 | 0 | 0 | 0 | 0
21.05.2025¦10:14:50.198 | 0 | 0 | 0 | 0 | 0 | 0 | 0 | 0 | 0 | 0 | 0 | 0 | 0 | 0 | 0 | 0 | 0 | 0 | 0 | 0
21.05.2025¦10:14:51.198 | 0 | 0 | 0 | 0 | 0 | 0 | 0 | 0 | 0 | 0 | 0 | 0 | 0 | 0 | 0 | 0 | 0 | 0 | 0 | 0
21.05.2025¦10:14:52.198 | 0 | 0 | 0 | 0 | 0 | 0 | 0 | 0 | 0 | 0 | 0 | 0 | 0 | 0 | 0 | 0 | 0 | 0 | 0 | 0
21.05.2025¦10:14:53.198 | 0 | 0 | 0 | 0 | 0 | 0 | 0 | 0 | 0 | 0 | 0 | 0 | 0 | 0 | 0 | 0 | 0 | 0 | 0 | 0
21.05.2025¦10:14:54.198 | 0 | 0 | 0 | 0 | 0 | 0 | 0 | 0 | 0 | 0 | 0 | 0 | 0 | 0 | 0 | 0 | 0 | 0 | 0 | 0
21.05.2025¦10:14:55.197 | 0 | 0 | 0 | 0 | 0 | 0 | 0 | 0 | 0 | 0 | 0 | 0 | 0 | 0 | 0 | 0 | 0 | 0 | 0 | 0
21.05.2025¦10:14:56.198 | 0 | 0 | 0 | 0 | 0 | 0 | 0 | 0 | 0 | 0 | 0 | 0 | 0 | 0 | 0 | 0 | 0 | 0 | 0 | 0
21.05.2025¦10:14:57.198 | 0 | 0 | 0 | 0 | 0 | 0 | 0 | 0 | 0 | 0 | 0 | 0 | 0 | 0 | 0 | 0 | 0 | 0 | 0 | 0
21.05.2025¦10:14:58.198 | 0 | 0 | 0 | 0 | 0 | 0 | 0 | 0 | 0 | 0 | 0 | 0 | 0 | 0 | 0 | 0 | 0 | 0 | 0 | 0
21.05.2025¦10:14:59.199 | 0 | 0 | 0 | 0 | 0 | 0 | 0 | 0 | 0 | 0 | 0 | 0 | 0 | 0 | 0 | 0 | 0 | 0 | 0 | 0
21.05.2025¦10:15:00.198 | 0 | 0 | 0 | 0 | 0 | 0 | 0 | 0 | 0 | 0 | 0 | 0 | 0 | 0 | 0 | 0 | 0 | 0 | 0 | 0
21.05.2025¦10:15:01.197 | 0 | 0 | 0 | 0 | 0 | 0 | 0 | 0 | 0 | 0 | 0 | 0 | 0 | 0 | 0 | 0 | 0 | 0 | 0 | 0
21.05.2025¦10:15:02.198 | 0 | 0 | 0 | 0 | 0 | 0 | 0 | 0 | 0 | 0 | 0 | 0 | 0 | 0 | 0 | 0 | 0 | 0 | 0 | 0
21.05.2025¦10:15:03.198 | 0 | 0 | 0 | 0 | 0 | 0 | 0 | 0 | 0 | 0 | 0 | 0 | 0 | 0 | 0 | 0 | 0 | 0 | 0 | 0
21.05.2025¦10:15:04.198 | 0 | 0 | 0 | 0 | 0 | 0 | 0 | 0 | 0 | 0 | 0 | 0 | 0 | 0 | 0 | 0 | 0 | 0 | 0 | 0
21.05.2025¦10:15:05.198 | 0 | 0 | 0 | 0 | 0 | 0 | 0 | 0 | 0 | 0 | 0 | 0 | 0 | 0 | 0 | 0 | 0 | 0 | 0 | 0
21.05.2025¦10:15:06.199 | 0 | 0 | 0 | 0 | 0 | 0 | 0 | 0 | 0 | 0 | 0 | 0 | 0 | 0 | 0 | 0 | 0 | 0 | 0 | 0
21.05.2025¦10:15:07.198 | 0 | 0 | 0 | 0 | 0 | 0 | 0 | 0 | 0 | 0 | 0 | 0 | 0 | 0 | 0 | 0 | 0 | 0 | 0 | 0
| OekoSolve | OekoSolve | OekoSolve | OekoSolve | OekoSolve | OekoSolve | OekoSolve | OekoSolve | OekoSolve | OekoSolve | OekoSolve | OekoSolve | OekoSolve | OekoSolve | OekoSolve | OekoSolve | OekoSolve | OekoSolve | OekoSolve | OekoSolve
| EnMeter_Prec1 | EnMeter_Prec1 | EnMeter_Prec1 | EnMeter_Prec1 | EnMeter_Prec1 | EnMeter_Prec1 | EnMeter_Prec1 | EnMeter_Prec1 | EnMeter_Prec1 | EnMeter_Prec1 | EnMeter_Prec2 | EnMeter_Prec2 | EnMeter_Prec2 | EnMeter_Prec2 | EnMeter_Prec2 | EnMeter_Prec2 | EnMeter_Prec2 | EnMeter_Prec2 | EnMeter_Prec2 | EnMeter_Prec2
| Prec1 P:W | Prec1 WTotal:kWh | Prec1 WDay:kWh | Prec1 WMonth:kWh | Prec1 WYear:kWh | Prec1 State:0 no info available¦1 Off¦2 Startup¦3 Ready¦4 On¦5 Charge¦6 Discharge¦7 Batt Low or Full¦8 Batt Full¦9 Batt low¦10 Finished¦11 Island¦12 Waiting¦91 Maintenance¦99 ERROR | Prec1 Spec Signal | Prec1 V:kV | Prec1 I:mA | Prec1 Info:0 Bit0¦1 Bit1¦2 Bit2¦3 Bit3¦4 HS Ein¦5 Freigabe / Abdeckung vorhanden¦6 Temp. FÃ¼hler aktiv¦7 Temp. FÃ¼hler unterbrochen¦8 Bit8¦9 Bit9¦10 Bit10¦11 Bit11¦12 Bit12¦13 Bit13¦14 Bit14¦15 Bit15¦ | Prec2 P:W | Prec2 WTotal:kWh | Prec2 WDay:kWh | Prec2 WMonth:kWh | Prec2 WYear:kWh | Prec2 State:0 no info available¦1 Off¦2 Startup¦3 Ready¦4 On¦5 Charge¦6 Discharge¦7 Batt Low or Full¦8 Batt Full¦9 Batt low¦10 Finished¦11 Island¦12 Waiting¦91 Maintenance¦99 ERROR | Prec2 Spec Signal | Prec2 V:kV | Prec2 I:mA | Prec2 Info:0 Bit0¦1 Bit1¦2 Bit2¦3 Bit3¦4 HS Ein¦5 Freigabe / Abdeckung vorhanden¦6 Temp. FÃ¼hler aktiv¦7 Temp. FÃ¼hler unterbrochen¦8 Bit8¦9 Bit9¦10 Bit10¦11 Bit11¦12 Bit12¦13 Bit13¦14 Bit14¦15 Bit15¦
21.05.2025¦10:15:08.197 | 0 | 0 | 0 | 0 | 0 | 0 | 0 | 0 | 0 | 0 | 0 | 0 | 0 | 0 | 0 | 0 | 0 | 0 | 0 | 0
21.05.2025¦10:15:09.198 | 0 | 0 | 0 | 0 | 0 | 0 | 0 | 0 | 0 | 0 | 0 | 0 | 0 | 0 | 0 | 0 | 0 | 0 | 0 | 0
21.05.2025¦10:15:10.198 | 0 | 0 | 0 | 0 | 0 | 0 | 0 | 0 | 0 | 0 | 0 | 0 | 0 | 0 | 0 | 0 | 0 | 0 | 0 | 0
21.05.2025¦10:15:11.198 | 0 | 0 | 0 | 0 | 0 | 0 | 0 | 0 | 0 | 0 | 0 | 0 | 0 | 0 | 0 | 0 | 0 | 0 | 0 | 0
21.05.2025¦10:15:12.198 | 0 | 0 | 0 | 0 | 0 | 0 | 0 | 0 | 0 | 0 | 0 | 0 | 0 | 0 | 0 | 0 | 0 | 0 | 0 | 0
21.05.2025¦10:15:13.199 | 0 | 0 | 0 | 0 | 0 | 0 | 0 | 0 | 0 | 0 | 0 | 0 | 0 | 0 | 0 | 0 | 0 | 0 | 0 | 0
21.05.2025¦10:15:14.198 | 0 | 0 | 0 | 0 | 0 | 0 | 0 | 0 | 0 | 0 | 0 | 0 | 0 | 0 | 0 | 0 | 0 | 0 | 0 | 0
21.05.2025¦10:15:15.197 | 0 | 0 | 0 | 0 | 0 | 0 | 0 | 0 | 0 | 0 | 0 | 0 | 0 | 0 | 0 | 0 | 0 | 0 | 0 | 0
21.05.2025¦10:15:16.198 | 0 | 0 | 0 | 0 | 0 | 0 | 0 | 0 | 0 | 0 | 0 | 0 | 0 | 0 | 0 | 0 | 0 | 0 | 0 | 0
21.05.2025¦10:15:17.197 | 0 | 0 | 0 | 0 | 0 | 0 | 0 | 0 | 0 | 0 | 0 | 0 | 0 | 0 | 0 | 0 | 0 | 0 | 0 | 0
21.05.2025¦10:15:18.198 | 0 | 0 | 0 | 0 | 0 | 0 | 0 | 0 | 0 | 0 | 0 | 0 | 0 | 0 | 0 | 0 | 0 | 0 | 0 | 0
21.05.2025¦10:15:19.198 | 0 | 0 | 0 | 0 | 0 | 0 | 0 | 0 | 0 | 0 | 0 | 0 | 0 | 0 | 0 | 0 | 0 | 0 | 0 | 0
21.05.2025¦10:15:20.199 | 0 | 0 | 0 | 0 | 0 | 0 | 0 | 0 | 0 | 0 | 0 | 0 | 0 | 0 | 0 | 0 | 0 | 0 | 0 | 0
21.05.2025¦10:15:21.198 | 0 | 0 | 0 | 0 | 0 | 0 | 0 | 0 | 0 | 0 | 0 | 0 | 0 | 0 | 0 | 0 | 0 | 0 | 0 | 0
21.05.2025¦10:15:22.198 | 0 | 0 | 0 | 0 | 0 | 0 | 0 | 0 | 0 | 0 | 0 | 0 | 0 | 0 | 0 | 0 | 0 | 0 | 0 | 0
21.05.2025¦10:15:23.198 | 0 | 0 | 0 | 0 | 0 | 0 | 0 | 0 | 0 | 0 | 0 | 0 | 0 | 0 | 0 | 0 | 0 | 0 | 0 | 0
21.05.2025¦10:15:24.198 | 0 | 0 | 0 | 0 | 0 | 0 | 0 | 0 | 0 | 0 | 0 | 0 | 0 | 0 | 0 | 0 | 0 | 0 | 0 | 0
21.05.2025¦10:15:25.198 | 0 | 0 | 0 | 0 | 0 | 0 | 0 | 0 | 0 | 0 | 0 | 0 | 0 | 0 | 0 | 0 | 0 | 0 | 0 | 0
21.05.2025¦10:15:26.198 | 0 | 0 | 0 | 0 | 0 | 0 | 0 | 0 | 0 | 0 | 0 | 0 | 0 | 0 | 0 | 0 | 0 | 0 | 0 | 0
21.05.2025¦10:15:27.198 | 0 | 0 | 0 | 0 | 0 | 0 | 0 | 0 | 0 | 0 | 0 | 0 | 0 | 0 | 0 | 0 | 0 | 0 | 0 | 0
21.05.2025¦10:15:28.198 | 0 | 0 | 0 | 0 | 0 | 0 | 0 | 0 | 0 | 0 | 0 | 0 | 0 | 0 | 0 | 0 | 0 | 0 | 0 | 0
21.05.2025¦10:15:29.198 | 0 | 0 | 0 | 0 | 0 | 0 | 0 | 0 | 0 | 0 | 0 | 0 | 0 | 0 | 0 | 0 | 0 | 0 | 0 | 0
21.05.2025¦10:15:30.198 | 0 | 0 | 0 | 0 | 0 | 0 | 0 | 0 | 0 | 0 | 0 | 0 | 0 | 0 | 0 | 0 | 0 | 0 | 0 | 0
21.05.2025¦10:15:31.198 | 0 | 0 | 0 | 0 | 0 | 0 | 0 | 0 | 0 | 0 | 0 | 0 | 0 | 0 | 0 | 0 | 0 | 0 | 0 | 0
21.05.2025¦10:15:32.198 | 0 | 0 | 0 | 0 | 0 | 0 | 0 | 0 | 0 | 0 | 0 | 0 | 0 | 0 | 0 | 0 | 0 | 0 | 0 | 0
21.05.2025¦10:15:33.197 | 0 | 0 | 0 | 0 | 0 | 0 | 0 | 0 | 0 | 0 | 0 | 0 | 0 | 0 | 0 | 0 | 0 | 0 | 0 | 0
21.05.2025¦10:15:34.199 | 0 | 0 | 0 | 0 | 0 | 0 | 0 | 0 | 0 | 0 | 0 | 0 | 0 | 0 | 0 | 0 | 0 | 0 | 0 | 0
21.05.2025¦10:15:35.198 | 0 | 0 | 0 | 0 | 0 | 0 | 0 | 0 | 0 | 0 | 0 | 0 | 0 | 0 | 0 | 0 | 0 | 0 | 0 | 0
21.05.2025¦10:15:36.198 | 0 | 0 | 0 | 0 | 0 | 0 | 0 | 0 | 0 | 0 | 0 | 0 | 0 | 0 | 0 | 0 | 0 | 0 | 0 | 0
21.05.2025¦10:15:37.197 | 0 | 0 | 0 | 0 | 0 | 0 | 0 | 0 | 0 | 0 | 0 | 0 | 0 | 0 | 0 | 0 | 0 | 0 | 0 | 0
| OekoSolve | OekoSolve | OekoSolve | OekoSolve | OekoSolve | OekoSolve | OekoSolve | OekoSolve | OekoSolve | OekoSolve | OekoSolve | OekoSolve | OekoSolve | OekoSolve | OekoSolve | OekoSolve | OekoSolve | OekoSolve | OekoSolve | OekoSolve
| EnMeter_Prec1 | EnMeter_Prec1 | EnMeter_Prec1 | EnMeter_Prec1 | EnMeter_Prec1 | EnMeter_Prec1 | EnMeter_Prec1 | EnMeter_Prec1 | EnMeter_Prec1 | EnMeter_Prec1 | EnMeter_Prec2 | EnMeter_Prec2 | EnMeter_Prec2 | EnMeter_Prec2 | EnMeter_Prec2 | EnMeter_Prec2 | EnMeter_Prec2 | EnMeter_Prec2 | EnMeter_Prec2 | EnMeter_Prec2
| Prec1 P:W | Prec1 WTotal:kWh | Prec1 WDay:kWh | Prec1 WMonth:kWh | Prec1 WYear:kWh | Prec1 State:0 no info available¦1 Off¦2 Startup¦3 Ready¦4 On¦5 Charge¦6 Discharge¦7 Batt Low or Full¦8 Batt Full¦9 Batt low¦10 Finished¦11 Island¦12 Waiting¦91 Maintenance¦99 ERROR | Prec1 Spec Signal | Prec1 V:kV | Prec1 I:mA | Prec1 Info:0 Bit0¦1 Bit1¦2 Bit2¦3 Bit3¦4 HS Ein¦5 Freigabe / Abdeckung vorhanden¦6 Temp. FÃ¼hler aktiv¦7 Temp. FÃ¼hler unterbrochen¦8 Bit8¦9 Bit9¦10 Bit10¦11 Bit11¦12 Bit12¦13 Bit13¦14 Bit14¦15 Bit15¦ | Prec2 P:W | Prec2 WTotal:kWh | Prec2 WDay:kWh | Prec2 WMonth:kWh | Prec2 WYear:kWh | Prec2 State:0 no info available¦1 Off¦2 Startup¦3 Ready¦4 On¦5 Charge¦6 Discharge¦7 Batt Low or Full¦8 Batt Full¦9 Batt low¦10 Finished¦11 Island¦12 Waiting¦91 Maintenance¦99 ERROR | Prec2 Spec Signal | Prec2 V:kV | Prec2 I:mA | Prec2 Info:0 Bit0¦1 Bit1¦2 Bit2¦3 Bit3¦4 HS Ein¦5 Freigabe / Abdeckung vorhanden¦6 Temp. FÃ¼hler aktiv¦7 Temp. FÃ¼hler unterbrochen¦8 Bit8¦9 Bit9¦10 Bit10¦11 Bit11¦12 Bit12¦13 Bit13¦14 Bit14¦15 Bit15¦
21.05.2025¦10:15:38.198 | 0 | 0 | 0 | 0 | 0 | 0 | 0 | 0 | 0 | 0 | 0 | 0 | 0 | 0 | 0 | 0 | 0 | 0 | 0 | 0
21.05.2025¦10:15:39.197 | 0 | 0 | 0 | 0 | 0 | 0 | 0 | 0 | 0 | 0 | 0 | 0 | 0 | 0 | 0 | 0 | 0 | 0 | 0 | 0
21.05.2025¦10:15:40.197 | 0 | 0 | 0 | 0 | 0 | 0 | 0 | 0 | 0 | 0 | 0 | 0 | 0 | 0 | 0 | 0 | 0 | 0 | 0 | 0
21.05.2025¦10:15:41.199 | 0 | 0 | 0 | 0 | 0 | 0 | 0 | 0 | 0 | 0 | 0 | 0 | 0 | 0 | 0 | 0 | 0 | 0 | 0 | 0
21.05.2025¦10:15:42.198 | 0 | 0 | 0 | 0 | 0 | 0 | 0 | 0 | 0 | 0 | 0 | 0 | 0 | 0 | 0 | 0 | 0 | 0 | 0 | 0
21.05.2025¦10:15:43.197 | 0 | 0 | 0 | 0 | 0 | 0 | 0 | 0 | 0 | 0 | 0 | 0 | 0 | 0 | 0 | 0 | 0 | 0 | 0 | 0
21.05.2025¦10:15:44.197 | 0 | 0 | 0 | 0 | 0 | 0 | 0 | 0 | 0 | 0 | 0 | 0 | 0 | 0 | 0 | 0 | 0 | 0 | 0 | 0
21.05.2025¦10:15:45.198 | 0 | 0 | 0 | 0 | 0 | 0 | 0 | 0 | 0 | 0 | 0 | 0 | 0 | 0 | 0 | 0 | 0 | 0 | 0 | 0
21.05.2025¦10:15:46.198 | 0 | 0 | 0 | 0 | 0 | 0 | 0 | 0 | 0 | 0 | 0 | 0 | 0 | 0 | 0 | 0 | 0 | 0 | 0 | 0
21.05.2025¦10:15:47.198 | 0 | 0 | 0 | 0 | 0 | 0 | 0 | 0 | 0 | 0 | 0 | 0 | 0 | 0 | 0 | 0 | 0 | 0 | 0 | 0
21.05.2025¦10:15:48.198 | 0 | 0 | 0 | 0 | 0 | 0 | 0 | 0 | 0 | 0 | 0 | 0 | 0 | 0 | 0 | 0 | 0 | 0 | 0 | 0
21.05.2025¦10:15:49.198 | 0 | 0 | 0 | 0 | 0 | 0 | 0 | 0 | 0 | 0 | 0 | 0 | 0 | 0 | 0 | 0 | 0 | 0 | 0 | 0
21.05.2025¦10:15:50.198 | 0 | 0 | 0 | 0 | 0 | 0 | 0 | 0 | 0 | 0 | 0 | 0 | 0 | 0 | 0 | 0 | 0 | 0 | 0 | 0
21.05.2025¦10:15:51.198 | 0 | 0 | 0 | 0 | 0 | 0 | 0 | 0 | 0 | 0 | 0 | 0 | 0 | 0 | 0 | 0 | 0 | 0 | 0 | 0
21.05.2025¦10:15:52.197 | 0 | 0 | 0 | 0 | 0 | 0 | 0 | 0 | 0 | 0 | 0 | 0 | 0 | 0 | 0 | 0 | 0 | 0 | 0 | 0
21.05.2025¦10:15:53.198 | 0 | 0 | 0 | 0 | 0 | 0 | 0 | 0 | 0 | 0 | 0 | 0 | 0 | 0 | 0 | 0 | 0 | 0 | 0 | 0
21.05.2025¦10:15:54.197 | 0 | 0 | 0 | 0 | 0 | 0 | 0 | 0 | 0 | 0 | 0 | 0 | 0 | 0 | 0 | 0 | 0 | 0 | 0 | 0
21.05.2025¦10:15:55.198 | 0 | 0 | 0 | 0 | 0 | 0 | 0 | 0 | 0 | 0 | 0 | 0 | 0 | 0 | 0 | 0 | 0 | 0 | 0 | 0
21.05.2025¦10:15:56.198 | 0 | 0 | 0 | 0 | 0 | 0 | 0 | 0 | 0 | 0 | 0 | 0 | 0 | 0 | 0 | 0 | 0 | 0 | 0 | 0
21.05.2025¦10:15:57.197 | 0 | 0 | 0 | 0 | 0 | 0 | 0 | 0 | 0 | 0 | 0 | 0 | 0 | 0 | 0 | 0 | 0 | 0 | 0 | 0
21.05.2025¦10:15:58.198 | 0 | 0 | 0 | 0 | 0 | 0 | 0 | 0 | 0 | 0 | 0 | 0 | 0 | 0 | 0 | 0 | 0 | 0 | 0 | 0
21.05.2025¦10:15:59.198 | 0 | 0 | 0 | 0 | 0 | 0 | 0 | 0 | 0 | 0 | 0 | 0 | 0 | 0 | 0 | 0 | 0 | 0 | 0 | 0
21.05.2025¦10:16:00.198 | 0 | 0 | 0 | 0 | 0 | 0 | 0 | 0 | 0 | 0 | 0 | 0 | 0 | 0 | 0 | 0 | 0 | 0 | 0 | 0
21.05.2025¦10:16:01.198 | 0 | 0 | 0 | 0 | 0 | 0 | 0 | 0 | 0 | 0 | 0 | 0 | 0 | 0 | 0 | 0 | 0 | 0 | 0 | 0
21.05.2025¦10:16:02.198 | 0 | 0 | 0 | 0 | 0 | 0 | 0 | 0 | 0 | 0 | 0 | 0 | 0 | 0 | 0 | 0 | 0 | 0 | 0 | 0
21.05.2025¦10:16:03.198 | 0 | 0 | 0 | 0 | 0 | 0 | 0 | 0 | 0 | 0 | 0 | 0 | 0 | 0 | 0 | 0 | 0 | 0 | 0 | 0
21.05.2025¦10:16:04.198 | 0 | 0 | 0 | 0 | 0 | 0 | 0 | 0 | 0 | 0 | 0 | 0 | 0 | 0 | 0 | 0 | 0 | 0 | 0 | 0
21.05.2025¦10:16:05.198 | 0 | 0 | 0 | 0 | 0 | 0 | 0 | 0 | 0 | 0 | 0 | 0 | 0 | 0 | 0 | 0 | 0 | 0 | 0 | 0
21.05.2025¦10:16:06.198 | 0 | 0 | 0 | 0 | 0 | 0 | 0 | 0 | 0 | 0 | 0 | 0 | 0 | 0 | 0 | 0 | 0 | 0 | 0 | 0
21.05.2025¦10:16:07.198 | 0 | 0 | 0 | 0 | 0 | 0 | 0 | 0 | 0 | 0 | 0 | 0 | 0 | 0 | 0 | 0 | 0 | 0 | 0 | 0
| OekoSolve | OekoSolve | OekoSolve | OekoSolve | OekoSolve | OekoSolve | OekoSolve | OekoSolve | OekoSolve | OekoSolve | OekoSolve | OekoSolve | OekoSolve | OekoSolve | OekoSolve | OekoSolve | OekoSolve | OekoSolve | OekoSolve | OekoSolve
| EnMeter_Prec1 | EnMeter_Prec1 | EnMeter_Prec1 | EnMeter_Prec1 | EnMeter_Prec1 | EnMeter_Prec1 | EnMeter_Prec1 | EnMeter_Prec1 | EnMeter_Prec1 | EnMeter_Prec1 | EnMeter_Prec2 | EnMeter_Prec2 | EnMeter_Prec2 | EnMeter_Prec2 | EnMeter_Prec2 | EnMeter_Prec2 | EnMeter_Prec2 | EnMeter_Prec2 | EnMeter_Prec2 | EnMeter_Prec2
| Prec1 P:W | Prec1 WTotal:kWh | Prec1 WDay:kWh | Prec1 WMonth:kWh | Prec1 WYear:kWh | Prec1 State:0 no info available¦1 Off¦2 Startup¦3 Ready¦4 On¦5 Charge¦6 Discharge¦7 Batt Low or Full¦8 Batt Full¦9 Batt low¦10 Finished¦11 Island¦12 Waiting¦91 Maintenance¦99 ERROR | Prec1 Spec Signal | Prec1 V:kV | Prec1 I:mA | Prec1 Info:0 Bit0¦1 Bit1¦2 Bit2¦3 Bit3¦4 HS Ein¦5 Freigabe / Abdeckung vorhanden¦6 Temp. FÃ¼hler aktiv¦7 Temp. FÃ¼hler unterbrochen¦8 Bit8¦9 Bit9¦10 Bit10¦11 Bit11¦12 Bit12¦13 Bit13¦14 Bit14¦15 Bit15¦ | Prec2 P:W | Prec2 WTotal:kWh | Prec2 WDay:kWh | Prec2 WMonth:kWh | Prec2 WYear:kWh | Prec2 State:0 no info available¦1 Off¦2 Startup¦3 Ready¦4 On¦5 Charge¦6 Discharge¦7 Batt Low or Full¦8 Batt Full¦9 Batt low¦10 Finished¦11 Island¦12 Waiting¦91 Maintenance¦99 ERROR | Prec2 Spec Signal | Prec2 V:kV | Prec2 I:mA | Prec2 Info:0 Bit0¦1 Bit1¦2 Bit2¦3 Bit3¦4 HS Ein¦5 Freigabe / Abdeckung vorhanden¦6 Temp. FÃ¼hler aktiv¦7 Temp. FÃ¼hler unterbrochen¦8 Bit8¦9 Bit9¦10 Bit10¦11 Bit11¦12 Bit12¦13 Bit13¦14 Bit14¦15 Bit15¦
21.05.2025¦10:16:08.197 | 0 | 0 | 0 | 0 | 0 | 0 | 0 | 0 | 0 | 0 | 0 | 0 | 0 | 0 | 0 | 0 | 0 | 0 | 0 | 0
21.05.2025¦10:16:09.198 | 0 | 0 | 0 | 0 | 0 | 0 | 0 | 0 | 0 | 0 | 0 | 0 | 0 | 0 | 0 | 0 | 0 | 0 | 0 | 0
21.05.2025¦10:16:10.198 | 0 | 0 | 0 | 0 | 0 | 0 | 0 | 0 | 0 | 0 | 0 | 0 | 0 | 0 | 0 | 0 | 0 | 0 | 0 | 0
21.05.2025¦10:16:11.198 | 0 | 0 | 0 | 0 | 0 | 0 | 0 | 0 | 0 | 0 | 0 | 0 | 0 | 0 | 0 | 0 | 0 | 0 | 0 | 0
21.05.2025¦10:16:12.197 | 0 | 0 | 0 | 0 | 0 | 0 | 0 | 0 | 0 | 0 | 0 | 0 | 0 | 0 | 0 | 0 | 0 | 0 | 0 | 0
21.05.2025¦10:16:13.197 | 0 | 0 | 0 | 0 | 0 | 0 | 0 | 0 | 0 | 0 | 0 | 0 | 0 | 0 | 0 | 0 | 0 | 0 | 0 | 0
21.05.2025¦10:16:14.198 | 0 | 0 | 0 | 0 | 0 | 0 | 0 | 0 | 0 | 0 | 0 | 0 | 0 | 0 | 0 | 0 | 0 | 0 | 0 | 0
21.05.2025¦10:16:15.198 | 0 | 0 | 0 | 0 | 0 | 0 | 0 | 0 | 0 | 0 | 0 | 0 | 0 | 0 | 0 | 0 | 0 | 0 | 0 | 0
21.05.2025¦10:16:16.199 | 0 | 0 | 0 | 0 | 0 | 0 | 0 | 0 | 0 | 0 | 0 | 0 | 0 | 0 | 0 | 0 | 0 | 0 | 0 | 0
21.05.2025¦10:16:17.197 | 0 | 0 | 0 | 0 | 0 | 0 | 0 | 0 | 0 | 0 | 0 | 0 | 0 | 0 | 0 | 0 | 0 | 0 | 0 | 0
21.05.2025¦10:16:18.198 | 0 | 0 | 0 | 0 | 0 | 0 | 0 | 0 | 0 | 0 | 0 | 0 | 0 | 0 | 0 | 0 | 0 | 0 | 0 | 0
21.05.2025¦10:16:19.197 | 0 | 0 | 0 | 0 | 0 | 0 | 0 | 0 | 0 | 0 | 0 | 0 | 0 | 0 | 0 | 0 | 0 | 0 | 0 | 0
21.05.2025¦10:16:20.198 | 0 | 0 | 0 | 0 | 0 | 0 | 0 | 0 | 0 | 0 | 0 | 0 | 0 | 0 | 0 | 0 | 0 | 0 | 0 | 0
21.05.2025¦10:16:21.198 | 0 | 0 | 0 | 0 | 0 | 0 | 0 | 0 | 0 | 0 | 0 | 0 | 0 | 0 | 0 | 0 | 0 | 0 | 0 | 0
21.05.2025¦10:16:22.198 | 0 | 0 | 0 | 0 | 0 | 0 | 0 | 0 | 0 | 0 | 0 | 0 | 0 | 0 | 0 | 0 | 0 | 0 | 0 | 0
21.05.2025¦10:16:23.199 | 0 | 0 | 0 | 0 | 0 | 0 | 0 | 0 | 0 | 0 | 0 | 0 | 0 | 0 | 0 | 0 | 0 | 0 | 0 | 0
21.05.2025¦10:16:24.197 | 0 | 0 | 0 | 0 | 0 | 0 | 0 | 0 | 0 | 0 | 0 | 0 | 0 | 0 | 0 | 0 | 0 | 0 | 0 | 0
21.05.2025¦10:16:25.197 | 0 | 0 | 0 | 0 | 0 | 0 | 0 | 0 | 0 | 0 | 0 | 0 | 0 | 0 | 0 | 0 | 0 | 0 | 0 | 0
21.05.2025¦10:16:26.198 | 0 | 0 | 0 | 0 | 0 | 0 | 0 | 0 | 0 | 0 | 0 | 0 | 0 | 0 | 0 | 0 | 0 | 0 | 0 | 0
21.05.2025¦10:16:27.197 | 0 | 0 | 0 | 0 | 0 | 0 | 0 | 0 | 0 | 0 | 0 | 0 | 0 | 0 | 0 | 0 | 0 | 0 | 0 | 0
21.05.2025¦10:16:28.198 | 0 | 0 | 0 | 0 | 0 | 0 | 0 | 0 | 0 | 0 | 0 | 0 | 0 | 0 | 0 | 0 | 0 | 0 | 0 | 0
21.05.2025¦10:16:29.198 | 0 | 0 | 0 | 0 | 0 | 0 | 0 | 0 | 0 | 0 | 0 | 0 | 0 | 0 | 0 | 0 | 0 | 0 | 0 | 0
21.05.2025¦10:16:30.198 | 0 | 0 | 0 | 0 | 0 | 0 | 0 | 0 | 0 | 0 | 0 | 0 | 0 | 0 | 0 | 0 | 0 | 0 | 0 | 0
21.05.2025¦10:16:31.197 | 0 | 0 | 0 | 0 | 0 | 0 | 0 | 0 | 0 | 0 | 0 | 0 | 0 | 0 | 0 | 0 | 0 | 0 | 0 | 0
21.05.2025¦10:16:32.198 | 0 | 0 | 0 | 0 | 0 | 0 | 0 | 0 | 0 | 0 | 0 | 0 | 0 | 0 | 0 | 0 | 0 | 0 | 0 | 0
21.05.2025¦10:16:33.198 | 0 | 0 | 0 | 0 | 0 | 0 | 0 | 0 | 0 | 0 | 0 | 0 | 0 | 0 | 0 | 0 | 0 | 0 | 0 | 0
21.05.2025¦10:16:34.197 | 0 | 0 | 0 | 0 | 0 | 0 | 0 | 0 | 0 | 0 | 0 | 0 | 0 | 0 | 0 | 0 | 0 | 0 | 0 | 0
21.05.2025¦10:16:35.198 | 0 | 0 | 0 | 0 | 0 | 0 | 0 | 0 | 0 | 0 | 0 | 0 | 0 | 0 | 0 | 0 | 0 | 0 | 0 | 0
21.05.2025¦10:16:36.198 | 0 | 0 | 0 | 0 | 0 | 0 | 0 | 0 | 0 | 0 | 0 | 0 | 0 | 0 | 0 | 0 | 0 | 0 | 0 | 0
21.05.2025¦10:16:37.198 | 0 | 0 | 0 | 0 | 0 | 0 | 0 | 0 | 0 | 0 | 0 | 0 | 0 | 0 | 0 | 0 | 0 | 0 | 0 | 0
| OekoSolve | OekoSolve | OekoSolve | OekoSolve | OekoSolve | OekoSolve | OekoSolve | OekoSolve | OekoSolve | OekoSolve | OekoSolve | OekoSolve | OekoSolve | OekoSolve | OekoSolve | OekoSolve | OekoSolve | OekoSolve | OekoSolve | OekoSolve
| EnMeter_Prec1 | EnMeter_Prec1 | EnMeter_Prec1 | EnMeter_Prec1 | EnMeter_Prec1 | EnMeter_Prec1 | EnMeter_Prec1 | EnMeter_Prec1 | EnMeter_Prec1 | EnMeter_Prec1 | EnMeter_Prec2 | EnMeter_Prec2 | EnMeter_Prec2 | EnMeter_Prec2 | EnMeter_Prec2 | EnMeter_Prec2 | EnMeter_Prec2 | EnMeter_Prec2 | EnMeter_Prec2 | EnMeter_Prec2
| Prec1 P:W | Prec1 WTotal:kWh | Prec1 WDay:kWh | Prec1 WMonth:kWh | Prec1 WYear:kWh | Prec1 State:0 no info available¦1 Off¦2 Startup¦3 Ready¦4 On¦5 Charge¦6 Discharge¦7 Batt Low or Full¦8 Batt Full¦9 Batt low¦10 Finished¦11 Island¦12 Waiting¦91 Maintenance¦99 ERROR | Prec1 Spec Signal | Prec1 V:kV | Prec1 I:mA | Prec1 Info:0 Bit0¦1 Bit1¦2 Bit2¦3 Bit3¦4 HS Ein¦5 Freigabe / Abdeckung vorhanden¦6 Temp. FÃ¼hler aktiv¦7 Temp. FÃ¼hler unterbrochen¦8 Bit8¦9 Bit9¦10 Bit10¦11 Bit11¦12 Bit12¦13 Bit13¦14 Bit14¦15 Bit15¦ | Prec2 P:W | Prec2 WTotal:kWh | Prec2 WDay:kWh | Prec2 WMonth:kWh | Prec2 WYear:kWh | Prec2 State:0 no info available¦1 Off¦2 Startup¦3 Ready¦4 On¦5 Charge¦6 Discharge¦7 Batt Low or Full¦8 Batt Full¦9 Batt low¦10 Finished¦11 Island¦12 Waiting¦91 Maintenance¦99 ERROR | Prec2 Spec Signal | Prec2 V:kV | Prec2 I:mA | Prec2 Info:0 Bit0¦1 Bit1¦2 Bit2¦3 Bit3¦4 HS Ein¦5 Freigabe / Abdeckung vorhanden¦6 Temp. FÃ¼hler aktiv¦7 Temp. FÃ¼hler unterbrochen¦8 Bit8¦9 Bit9¦10 Bit10¦11 Bit11¦12 Bit12¦13 Bit13¦14 Bit14¦15 Bit15¦
21.05.2025¦10:16:38.197 | 0 | 0 | 0 | 0 | 0 | 0 | 0 | 0 | 0 | 0 | 0 | 0 | 0 | 0 | 0 | 0 | 0 | 0 | 0 | 0
21.05.2025¦10:16:39.198 | 0 | 0 | 0 | 0 | 0 | 0 | 0 | 0 | 0 | 0 | 0 | 0 | 0 | 0 | 0 | 0 | 0 | 0 | 0 | 0
21.05.2025¦10:16:40.198 | 0 | 0 | 0 | 0 | 0 | 0 | 0 | 0 | 0 | 0 | 0 | 0 | 0 | 0 | 0 | 0 | 0 | 0 | 0 | 0
21.05.2025¦10:16:41.198 | 0 | 0 | 0 | 0 | 0 | 0 | 0 | 0 | 0 | 0 | 0 | 0 | 0 | 0 | 0 | 0 | 0 | 0 | 0 | 0
21.05.2025¦10:16:42.198 | 0 | 0 | 0 | 0 | 0 | 0 | 0 | 0 | 0 | 0 | 0 | 0 | 0 | 0 | 0 | 0 | 0 | 0 | 0 | 0
21.05.2025¦10:16:43.198 | 0 | 0 | 0 | 0 | 0 | 0 | 0 | 0 | 0 | 0 | 0 | 0 | 0 | 0 | 0 | 0 | 0 | 0 | 0 | 0
21.05.2025¦10:16:44.198 | 0 | 0 | 0 | 0 | 0 | 0 | 0 | 0 | 0 | 0 | 0 | 0 | 0 | 0 | 0 | 0 | 0 | 0 | 0 | 0
21.05.2025¦10:16:45.197 | 0 | 0 | 0 | 0 | 0 | 0 | 0 | 0 | 0 | 0 | 0 | 0 | 0 | 0 | 0 | 0 | 0 | 0 | 0 | 0
21.05.2025¦10:16:46.198 | 0 | 0 | 0 | 0 | 0 | 0 | 0 | 0 | 0 | 0 | 0 | 0 | 0 | 0 | 0 | 0 | 0 | 0 | 0 | 0
21.05.2025¦10:16:47.198 | 0 | 0 | 0 | 0 | 0 | 0 | 0 | 0 | 0 | 0 | 0 | 0 | 0 | 0 | 0 | 0 | 0 | 0 | 0 | 0
21.05.2025¦10:16:48.197 | 0 | 0 | 0 | 0 | 0 | 0 | 0 | 0 | 0 | 0 | 0 | 0 | 0 | 0 | 0 | 0 | 0 | 0 | 0 | 0
21.05.2025¦10:16:49.198 | 0 | 0 | 0 | 0 | 0 | 0 | 0 | 0 | 0 | 0 | 0 | 0 | 0 | 0 | 0 | 0 | 0 | 0 | 0 | 0
21.05.2025¦10:16:50.198 | 0 | 0 | 0 | 0 | 0 | 0 | 0 | 0 | 0 | 0 | 0 | 0 | 0 | 0 | 0 | 0 | 0 | 0 | 0 | 0
21.05.2025¦10:16:51.198 | 0 | 0 | 0 | 0 | 0 | 0 | 0 | 0 | 0 | 0 | 0 | 0 | 0 | 0 | 0 | 0 | 0 | 0 | 0 | 0
21.05.2025¦10:16:52.197 | 0 | 0 | 0 | 0 | 0 | 0 | 0 | 0 | 0 | 0 | 0 | 0 | 0 | 0 | 0 | 0 | 0 | 0 | 0 | 0
21.05.2025¦10:16:53.197 | 0 | 0 | 0 | 0 | 0 | 0 | 0 | 0 | 0 | 0 | 0 | 0 | 0 | 0 | 0 | 0 | 0 | 0 | 0 | 0
21.05.2025¦10:16:54.198 | 0 | 0 | 0 | 0 | 0 | 0 | 0 | 0 | 0 | 0 | 0 | 0 | 0 | 0 | 0 | 0 | 0 | 0 | 0 | 0
21.05.2025¦10:16:55.198 | 0 | 0 | 0 | 0 | 0 | 0 | 0 | 0 | 0 | 0 | 0 | 0 | 0 | 0 | 0 | 0 | 0 | 0 | 0 | 0
21.05.2025¦10:16:56.199 | 0 | 0 | 0 | 0 | 0 | 0 | 0 | 0 | 0 | 0 | 0 | 0 | 0 | 0 | 0 | 0 | 0 | 0 | 0 | 0
21.05.2025¦10:16:57.198 | 0 | 0 | 0 | 0 | 0 | 0 | 0 | 0 | 0 | 0 | 0 | 0 | 0 | 0 | 0 | 0 | 0 | 0 | 0 | 0
21.05.2025¦10:16:58.198 | 0 | 0 | 0 | 0 | 0 | 0 | 0 | 0 | 0 | 0 | 0 | 0 | 0 | 0 | 0 | 0 | 0 | 0 | 0 | 0
21.05.2025¦10:16:59.198 | 0 | 0 | 0 | 0 | 0 | 0 | 0 | 0 | 0 | 0 | 0 | 0 | 0 | 0 | 0 | 0 | 0 | 0 | 0 | 0
21.05.2025¦10:17:00.197 | 0 | 0 | 0 | 0 | 0 | 0 | 0 | 0 | 0 | 0 | 0 | 0 | 0 | 0 | 0 | 0 | 0 | 0 | 0 | 0
21.05.2025¦10:17:01.198 | 0 | 0 | 0 | 0 | 0 | 0 | 0 | 0 | 0 | 0 | 0 | 0 | 0 | 0 | 0 | 0 | 0 | 0 | 0 | 0
21.05.2025¦10:17:02.198 | 0 | 0 | 0 | 0 | 0 | 0 | 0 | 0 | 0 | 0 | 0 | 0 | 0 | 0 | 0 | 0 | 0 | 0 | 0 | 0
21.05.2025¦10:17:03.199 | 0 | 0 | 0 | 0 | 0 | 0 | 0 | 0 | 0 | 0 | 0 | 0 | 0 | 0 | 0 | 0 | 0 | 0 | 0 | 0
21.05.2025¦10:17:04.198 | 0 | 0 | 0 | 0 | 0 | 0 | 0 | 0 | 0 | 0 | 0 | 0 | 0 | 0 | 0 | 0 | 0 | 0 | 0 | 0
21.05.2025¦10:17:05.198 | 0 | 0 | 0 | 0 | 0 | 0 | 0 | 0 | 0 | 0 | 0 | 0 | 0 | 0 | 0 | 0 | 0 | 0 | 0 | 0
21.05.2025¦10:17:06.198 | 0 | 0 | 0 | 0 | 0 | 0 | 0 | 0 | 0 | 0 | 0 | 0 | 0 | 0 | 0 | 0 | 0 | 0 | 0 | 0
21.05.2025¦10:17:07.197 | 0 | 0 | 0 | 0 | 0 | 0 | 0 | 0 | 0 | 0 | 0 | 0 | 0 | 0 | 0 | 0 | 0 | 0 | 0 | 0
| OekoSolve | OekoSolve | OekoSolve | OekoSolve | OekoSolve | OekoSolve | OekoSolve | OekoSolve | OekoSolve | OekoSolve | OekoSolve | OekoSolve | OekoSolve | OekoSolve | OekoSolve | OekoSolve | OekoSolve | OekoSolve | OekoSolve | OekoSolve
| EnMeter_Prec1 | EnMeter_Prec1 | EnMeter_Prec1 | EnMeter_Prec1 | EnMeter_Prec1 | EnMeter_Prec1 | EnMeter_Prec1 | EnMeter_Prec1 | EnMeter_Prec1 | EnMeter_Prec1 | EnMeter_Prec2 | EnMeter_Prec2 | EnMeter_Prec2 | EnMeter_Prec2 | EnMeter_Prec2 | EnMeter_Prec2 | EnMeter_Prec2 | EnMeter_Prec2 | EnMeter_Prec2 | EnMeter_Prec2
| Prec1 P:W | Prec1 WTotal:kWh | Prec1 WDay:kWh | Prec1 WMonth:kWh | Prec1 WYear:kWh | Prec1 State:0 no info available¦1 Off¦2 Startup¦3 Ready¦4 On¦5 Charge¦6 Discharge¦7 Batt Low or Full¦8 Batt Full¦9 Batt low¦10 Finished¦11 Island¦12 Waiting¦91 Maintenance¦99 ERROR | Prec1 Spec Signal | Prec1 V:kV | Prec1 I:mA | Prec1 Info:0 Bit0¦1 Bit1¦2 Bit2¦3 Bit3¦4 HS Ein¦5 Freigabe / Abdeckung vorhanden¦6 Temp. FÃ¼hler aktiv¦7 Temp. FÃ¼hler unterbrochen¦8 Bit8¦9 Bit9¦10 Bit10¦11 Bit11¦12 Bit12¦13 Bit13¦14 Bit14¦15 Bit15¦ | Prec2 P:W | Prec2 WTotal:kWh | Prec2 WDay:kWh | Prec2 WMonth:kWh | Prec2 WYear:kWh | Prec2 State:0 no info available¦1 Off¦2 Startup¦3 Ready¦4 On¦5 Charge¦6 Discharge¦7 Batt Low or Full¦8 Batt Full¦9 Batt low¦10 Finished¦11 Island¦12 Waiting¦91 Maintenance¦99 ERROR | Prec2 Spec Signal | Prec2 V:kV | Prec2 I:mA | Prec2 Info:0 Bit0¦1 Bit1¦2 Bit2¦3 Bit3¦4 HS Ein¦5 Freigabe / Abdeckung vorhanden¦6 Temp. FÃ¼hler aktiv¦7 Temp. FÃ¼hler unterbrochen¦8 Bit8¦9 Bit9¦10 Bit10¦11 Bit11¦12 Bit12¦13 Bit13¦14 Bit14¦15 Bit15¦
21.05.2025¦10:17:08.197 | 0 | 0 | 0 | 0 | 0 | 0 | 0 | 0 | 0 | 0 | 0 | 0 | 0 | 0 | 0 | 0 | 0 | 0 | 0 | 0
21.05.2025¦10:17:09.198 | 0 | 0 | 0 | 0 | 0 | 0 | 0 | 0 | 0 | 0 | 0 | 0 | 0 | 0 | 0 | 0 | 0 | 0 | 0 | 0
21.05.2025¦10:17:10.198 | 0 | 0 | 0 | 0 | 0 | 0 | 0 | 0 | 0 | 0 | 0 | 0 | 0 | 0 | 0 | 0 | 0 | 0 | 0 | 0
21.05.2025¦10:17:11.197 | 0 | 0 | 0 | 0 | 0 | 0 | 0 | 0 | 0 | 0 | 0 | 0 | 0 | 0 | 0 | 0 | 0 | 0 | 0 | 0
21.05.2025¦10:17:12.198 | 0 | 0 | 0 | 0 | 0 | 0 | 0 | 0 | 0 | 0 | 0 | 0 | 0 | 0 | 0 | 0 | 0 | 0 | 0 | 0
21.05.2025¦10:17:13.197 | 0 | 0 | 0 | 0 | 0 | 0 | 0 | 0 | 0 | 0 | 0 | 0 | 0 | 0 | 0 | 0 | 0 | 0 | 0 | 0
21.05.2025¦10:17:14.198 | 0 | 0 | 0 | 0 | 0 | 0 | 0 | 0 | 0 | 0 | 0 | 0 | 0 | 0 | 0 | 0 | 0 | 0 | 0 | 0
21.05.2025¦10:17:15.198 | 0 | 0 | 0 | 0 | 0 | 0 | 0 | 0 | 0 | 0 | 0 | 0 | 0 | 0 | 0 | 0 | 0 | 0 | 0 | 0
21.05.2025¦10:17:16.198 | 0 | 0 | 0 | 0 | 0 | 0 | 0 | 0 | 0 | 0 | 0 | 0 | 0 | 0 | 0 | 0 | 0 | 0 | 0 | 0
21.05.2025¦10:17:17.198 | 0 | 0 | 0 | 0 | 0 | 0 | 0 | 0 | 0 | 0 | 0 | 0 | 0 | 0 | 0 | 0 | 0 | 0 | 0 | 0
21.05.2025¦10:17:18.198 | 0 | 0 | 0 | 0 | 0 | 0 | 0 | 0 | 0 | 0 | 0 | 0 | 0 | 0 | 0 | 0 | 0 | 0 | 0 | 0
21.05.2025¦10:17:19.198 | 0 | 0 | 0 | 0 | 0 | 0 | 0 | 0 | 0 | 0 | 0 | 0 | 0 | 0 | 0 | 0 | 0 | 0 | 0 | 0
21.05.2025¦10:17:20.197 | 0 | 0 | 0 | 0 | 0 | 0 | 0 | 0 | 0 | 0 | 0 | 0 | 0 | 0 | 0 | 0 | 0 | 0 | 0 | 0
21.05.2025¦10:17:21.198 | 0 | 0 | 0 | 0 | 0 | 0 | 0 | 0 | 0 | 0 | 0 | 0 | 0 | 0 | 0 | 0 | 0 | 0 | 0 | 0
21.05.2025¦10:17:22.198 | 0 | 0 | 0 | 0 | 0 | 0 | 0 | 0 | 0 | 0 | 0 | 0 | 0 | 0 | 0 | 0 | 0 | 0 | 0 | 0
21.05.2025¦10:17:23.198 | 0 | 0 | 0 | 0 | 0 | 0 | 0 | 0 | 0 | 0 | 0 | 0 | 0 | 0 | 0 | 0 | 0 | 0 | 0 | 0
21.05.2025¦10:17:24.198 | 0 | 0 | 0 | 0 | 0 | 0 | 0 | 0 | 0 | 0 | 0 | 0 | 0 | 0 | 0 | 0 | 0 | 0 | 0 | 0
21.05.2025¦10:17:25.198 | 0 | 0 | 0 | 0 | 0 | 0 | 0 | 0 | 0 | 0 | 0 | 0 | 0 | 0 | 0 | 0 | 0 | 0 | 0 | 0
21.05.2025¦10:17:26.198 | 0 | 0 | 0 | 0 | 0 | 0 | 0 | 0 | 0 | 0 | 0 | 0 | 0 | 0 | 0 | 0 | 0 | 0 | 0 | 0
21.05.2025¦10:17:27.198 | 0 | 0 | 0 | 0 | 0 | 0 | 0 | 0 | 0 | 0 | 0 | 0 | 0 | 0 | 0 | 0 | 0 | 0 | 0 | 0
21.05.2025¦10:17:28.197 | 0 | 0 | 0 | 0 | 0 | 0 | 0 | 0 | 0 | 0 | 0 | 0 | 0 | 0 | 0 | 0 | 0 | 0 | 0 | 0
21.05.2025¦10:17:29.198 | 0 | 0 | 0 | 0 | 0 | 0 | 0 | 0 | 0 | 0 | 0 | 0 | 0 | 0 | 0 | 0 | 0 | 0 | 0 | 0
21.05.2025¦10:17:30.198 | 0 | 0 | 0 | 0 | 0 | 0 | 0 | 0 | 0 | 0 | 0 | 0 | 0 | 0 | 0 | 0 | 0 | 0 | 0 | 0
21.05.2025¦10:17:31.198 | 0 | 0 | 0 | 0 | 0 | 0 | 0 | 0 | 0 | 0 | 0 | 0 | 0 | 0 | 0 | 0 | 0 | 0 | 0 | 0
21.05.2025¦10:17:32.198 | 0 | 0 | 0 | 0 | 0 | 0 | 0 | 0 | 0 | 0 | 0 | 0 | 0 | 0 | 0 | 0 | 0 | 0 | 0 | 0
21.05.2025¦10:17:33.198 | 0 | 0 | 0 | 0 | 0 | 0 | 0 | 0 | 0 | 0 | 0 | 0 | 0 | 0 | 0 | 0 | 0 | 0 | 0 | 0
21.05.2025¦10:17:34.198 | 0 | 0 | 0 | 0 | 0 | 0 | 0 | 0 | 0 | 0 | 0 | 0 | 0 | 0 | 0 | 0 | 0 | 0 | 0 | 0
21.05.2025¦10:17:35.198 | 0 | 0 | 0 | 0 | 0 | 0 | 0 | 0 | 0 | 0 | 0 | 0 | 0 | 0 | 0 | 0 | 0 | 0 | 0 | 0
21.05.2025¦10:17:36.198 | 0 | 0 | 0 | 0 | 0 | 0 | 0 | 0 | 0 | 0 | 0 | 0 | 0 | 0 | 0 | 0 | 0 | 0 | 0 | 0
21.05.2025¦10:17:37.197 | 0 | 0 | 0 | 0 | 0 | 0 | 0 | 0 | 0 | 0 | 0 | 0 | 0 | 0 | 0 | 0 | 0 | 0 | 0 | 0
| OekoSolve | OekoSolve | OekoSolve | OekoSolve | OekoSolve | OekoSolve | OekoSolve | OekoSolve | OekoSolve | OekoSolve | OekoSolve | OekoSolve | OekoSolve | OekoSolve | OekoSolve | OekoSolve | OekoSolve | OekoSolve | OekoSolve | OekoSolve
| EnMeter_Prec1 | EnMeter_Prec1 | EnMeter_Prec1 | EnMeter_Prec1 | EnMeter_Prec1 | EnMeter_Prec1 | EnMeter_Prec1 | EnMeter_Prec1 | EnMeter_Prec1 | EnMeter_Prec1 | EnMeter_Prec2 | EnMeter_Prec2 | EnMeter_Prec2 | EnMeter_Prec2 | EnMeter_Prec2 | EnMeter_Prec2 | EnMeter_Prec2 | EnMeter_Prec2 | EnMeter_Prec2 | EnMeter_Prec2
| Prec1 P:W | Prec1 WTotal:kWh | Prec1 WDay:kWh | Prec1 WMonth:kWh | Prec1 WYear:kWh | Prec1 State:0 no info available¦1 Off¦2 Startup¦3 Ready¦4 On¦5 Charge¦6 Discharge¦7 Batt Low or Full¦8 Batt Full¦9 Batt low¦10 Finished¦11 Island¦12 Waiting¦91 Maintenance¦99 ERROR | Prec1 Spec Signal | Prec1 V:kV | Prec1 I:mA | Prec1 Info:0 Bit0¦1 Bit1¦2 Bit2¦3 Bit3¦4 HS Ein¦5 Freigabe / Abdeckung vorhanden¦6 Temp. FÃ¼hler aktiv¦7 Temp. FÃ¼hler unterbrochen¦8 Bit8¦9 Bit9¦10 Bit10¦11 Bit11¦12 Bit12¦13 Bit13¦14 Bit14¦15 Bit15¦ | Prec2 P:W | Prec2 WTotal:kWh | Prec2 WDay:kWh | Prec2 WMonth:kWh | Prec2 WYear:kWh | Prec2 State:0 no info available¦1 Off¦2 Startup¦3 Ready¦4 On¦5 Charge¦6 Discharge¦7 Batt Low or Full¦8 Batt Full¦9 Batt low¦10 Finished¦11 Island¦12 Waiting¦91 Maintenance¦99 ERROR | Prec2 Spec Signal | Prec2 V:kV | Prec2 I:mA | Prec2 Info:0 Bit0¦1 Bit1¦2 Bit2¦3 Bit3¦4 HS Ein¦5 Freigabe / Abdeckung vorhanden¦6 Temp. FÃ¼hler aktiv¦7 Temp. FÃ¼hler unterbrochen¦8 Bit8¦9 Bit9¦10 Bit10¦11 Bit11¦12 Bit12¦13 Bit13¦14 Bit14¦15 Bit15¦
21.05.2025¦10:17:38.197 | 0 | 0 | 0 | 0 | 0 | 0 | 0 | 0 | 0 | 0 | 0 | 0 | 0 | 0 | 0 | 0 | 0 | 0 | 0 | 0
21.05.2025¦10:17:39.197 | 0 | 0 | 0 | 0 | 0 | 0 | 0 | 0 | 0 | 0 | 0 | 0 | 0 | 0 | 0 | 0 | 0 | 0 | 0 | 0
21.05.2025¦10:17:40.200 | 0 | 0 | 0 | 0 | 0 | 0 | 0 | 0 | 0 | 0 | 0 | 0 | 0 | 0 | 0 | 0 | 0 | 0 | 0 | 0
21.05.2025¦10:17:41.197 | 0 | 0 | 0 | 0 | 0 | 0 | 0 | 0 | 0 | 0 | 0 | 0 | 0 | 0 | 0 | 0 | 0 | 0 | 0 | 0
21.05.2025¦10:17:42.197 | 0 | 0 | 0 | 0 | 0 | 0 | 0 | 0 | 0 | 0 | 0 | 0 | 0 | 0 | 0 | 0 | 0 | 0 | 0 | 0
21.05.2025¦10:17:43.198 | 0 | 0 | 0 | 0 | 0 | 0 | 0 | 0 | 0 | 0 | 0 | 0 | 0 | 0 | 0 | 0 | 0 | 0 | 0 | 0
21.05.2025¦10:17:44.197 | 0 | 0 | 0 | 0 | 0 | 0 | 0 | 0 | 0 | 0 | 0 | 0 | 0 | 0 | 0 | 0 | 0 | 0 | 0 | 0
21.05.2025¦10:17:45.199 | 0 | 0 | 0 | 0 | 0 | 0 | 0 | 0 | 0 | 0 | 0 | 0 | 0 | 0 | 0 | 0 | 0 | 0 | 0 | 0
21.05.2025¦10:17:46.198 | 0 | 0 | 0 | 0 | 0 | 0 | 0 | 0 | 0 | 0 | 0 | 0 | 0 | 0 | 0 | 0 | 0 | 0 | 0 | 0
21.05.2025¦10:17:47.199 | 0 | 0 | 0 | 0 | 0 | 0 | 0 | 0 | 0 | 0 | 0 | 0 | 0 | 0 | 0 | 0 | 0 | 0 | 0 | 0
21.05.2025¦10:17:48.198 | 0 | 0 | 0 | 0 | 0 | 0 | 0 | 0 | 0 | 0 | 0 | 0 | 0 | 0 | 0 | 0 | 0 | 0 | 0 | 0
21.05.2025¦10:17:49.198 | 0 | 0 | 0 | 0 | 0 | 0 | 0 | 0 | 0 | 0 | 0 | 0 | 0 | 0 | 0 | 0 | 0 | 0 | 0 | 0
21.05.2025¦10:17:50.198 | 0 | 0 | 0 | 0 | 0 | 0 | 0 | 0 | 0 | 0 | 0 | 0 | 0 | 0 | 0 | 0 | 0 | 0 | 0 | 0
21.05.2025¦10:17:51.198 | 0 | 0 | 0 | 0 | 0 | 0 | 0 | 0 | 0 | 0 | 0 | 0 | 0 | 0 | 0 | 0 | 0 | 0 | 0 | 0
21.05.2025¦10:17:52.197 | 0 | 0 | 0 | 0 | 0 | 0 | 0 | 0 | 0 | 0 | 0 | 0 | 0 | 0 | 0 | 0 | 0 | 0 | 0 | 0
21.05.2025¦10:17:53.198 | 0 | 0 | 0 | 0 | 0 | 0 | 0 | 0 | 0 | 0 | 0 | 0 | 0 | 0 | 0 | 0 | 0 | 0 | 0 | 0
21.05.2025¦10:17:54.198 | 0 | 0 | 0 | 0 | 0 | 0 | 0 | 0 | 0 | 0 | 0 | 0 | 0 | 0 | 0 | 0 | 0 | 0 | 0 | 0
21.05.2025¦10:17:55.198 | 0 | 0 | 0 | 0 | 0 | 0 | 0 | 0 | 0 | 0 | 0 | 0 | 0 | 0 | 0 | 0 | 0 | 0 | 0 | 0
21.05.2025¦10:17:56.198 | 0 | 0 | 0 | 0 | 0 | 0 | 0 | 0 | 0 | 0 | 0 | 0 | 0 | 0 | 0 | 0 | 0 | 0 | 0 | 0
21.05.2025¦10:17:57.198 | 0 | 0 | 0 | 0 | 0 | 0 | 0 | 0 | 0 | 0 | 0 | 0 | 0 | 0 | 0 | 0 | 0 | 0 | 0 | 0
21.05.2025¦10:17:58.198 | 0 | 0 | 0 | 0 | 0 | 0 | 0 | 0 | 0 | 0 | 0 | 0 | 0 | 0 | 0 | 0 | 0 | 0 | 0 | 0
21.05.2025¦10:17:59.198 | 0 | 0 | 0 | 0 | 0 | 0 | 0 | 0 | 0 | 0 | 0 | 0 | 0 | 0 | 0 | 0 | 0 | 0 | 0 | 0
21.05.2025¦10:18:00.198 | 0 | 0 | 0 | 0 | 0 | 0 | 0 | 0 | 0 | 0 | 0 | 0 | 0 | 0 | 0 | 0 | 0 | 0 | 0 | 0
21.05.2025¦10:18:01.198 | 0 | 0 | 0 | 0 | 0 | 0 | 0 | 0 | 0 | 0 | 0 | 0 | 0 | 0 | 0 | 0 | 0 | 0 | 0 | 0
21.05.2025¦10:18:02.197 | 0 | 0 | 0 | 0 | 0 | 0 | 0 | 0 | 0 | 0 | 0 | 0 | 0 | 0 | 0 | 0 | 0 | 0 | 0 | 0
21.05.2025¦10:18:03.197 | 0 | 0 | 0 | 0 | 0 | 0 | 0 | 0 | 0 | 0 | 0 | 0 | 0 | 0 | 0 | 0 | 0 | 0 | 0 | 0
21.05.2025¦10:18:04.198 | 0 | 0 | 0 | 0 | 0 | 0 | 0 | 0 | 0 | 0 | 0 | 0 | 0 | 0 | 0 | 0 | 0 | 0 | 0 | 0
21.05.2025¦10:18:05.198 | 0 | 0 | 0 | 0 | 0 | 0 | 0 | 0 | 0 | 0 | 0 | 0 | 0 | 0 | 0 | 0 | 0 | 0 | 0 | 0
21.05.2025¦10:18:06.198 | 0 | 0 | 0 | 0 | 0 | 0 | 0 | 0 | 0 | 0 | 0 | 0 | 0 | 0 | 0 | 0 | 0 | 0 | 0 | 0
21.05.2025¦10:18:07.197 | 0 | 0 | 0 | 0 | 0 | 0 | 0 | 0 | 0 | 0 | 0 | 0 | 0 | 0 | 0 | 0 | 0 | 0 | 0 | 0
| OekoSolve | OekoSolve | OekoSolve | OekoSolve | OekoSolve | OekoSolve | OekoSolve | OekoSolve | OekoSolve | OekoSolve | OekoSolve | OekoSolve | OekoSolve | OekoSolve | OekoSolve | OekoSolve | OekoSolve | OekoSolve | OekoSolve | OekoSolve
| EnMeter_Prec1 | EnMeter_Prec1 | EnMeter_Prec1 | EnMeter_Prec1 | EnMeter_Prec1 | EnMeter_Prec1 | EnMeter_Prec1 | EnMeter_Prec1 | EnMeter_Prec1 | EnMeter_Prec1 | EnMeter_Prec2 | EnMeter_Prec2 | EnMeter_Prec2 | EnMeter_Prec2 | EnMeter_Prec2 | EnMeter_Prec2 | EnMeter_Prec2 | EnMeter_Prec2 | EnMeter_Prec2 | EnMeter_Prec2
| Prec1 P:W | Prec1 WTotal:kWh | Prec1 WDay:kWh | Prec1 WMonth:kWh | Prec1 WYear:kWh | Prec1 State:0 no info available¦1 Off¦2 Startup¦3 Ready¦4 On¦5 Charge¦6 Discharge¦7 Batt Low or Full¦8 Batt Full¦9 Batt low¦10 Finished¦11 Island¦12 Waiting¦91 Maintenance¦99 ERROR | Prec1 Spec Signal | Prec1 V:kV | Prec1 I:mA | Prec1 Info:0 Bit0¦1 Bit1¦2 Bit2¦3 Bit3¦4 HS Ein¦5 Freigabe / Abdeckung vorhanden¦6 Temp. FÃ¼hler aktiv¦7 Temp. FÃ¼hler unterbrochen¦8 Bit8¦9 Bit9¦10 Bit10¦11 Bit11¦12 Bit12¦13 Bit13¦14 Bit14¦15 Bit15¦ | Prec2 P:W | Prec2 WTotal:kWh | Prec2 WDay:kWh | Prec2 WMonth:kWh | Prec2 WYear:kWh | Prec2 State:0 no info available¦1 Off¦2 Startup¦3 Ready¦4 On¦5 Charge¦6 Discharge¦7 Batt Low or Full¦8 Batt Full¦9 Batt low¦10 Finished¦11 Island¦12 Waiting¦91 Maintenance¦99 ERROR | Prec2 Spec Signal | Prec2 V:kV | Prec2 I:mA | Prec2 Info:0 Bit0¦1 Bit1¦2 Bit2¦3 Bit3¦4 HS Ein¦5 Freigabe / Abdeckung vorhanden¦6 Temp. FÃ¼hler aktiv¦7 Temp. FÃ¼hler unterbrochen¦8 Bit8¦9 Bit9¦10 Bit10¦11 Bit11¦12 Bit12¦13 Bit13¦14 Bit14¦15 Bit15¦
21.05.2025¦10:18:08.199 | 0 | 0 | 0 | 0 | 0 | 0 | 0 | 0 | 0 | 0 | 0 | 0 | 0 | 0 | 0 | 0 | 0 | 0 | 0 | 0
21.05.2025¦10:18:09.197 | 0 | 0 | 0 | 0 | 0 | 0 | 0 | 0 | 0 | 0 | 0 | 0 | 0 | 0 | 0 | 0 | 0 | 0 | 0 | 0
21.05.2025¦10:18:10.198 | 0 | 0 | 0 | 0 | 0 | 0 | 0 | 0 | 0 | 0 | 0 | 0 | 0 | 0 | 0 | 0 | 0 | 0 | 0 | 0
21.05.2025¦10:18:11.198 | 0 | 0 | 0 | 0 | 0 | 0 | 0 | 0 | 0 | 0 | 0 | 0 | 0 | 0 | 0 | 0 | 0 | 0 | 0 | 0
21.05.2025¦10:18:12.198 | 0 | 0 | 0 | 0 | 0 | 0 | 0 | 0 | 0 | 0 | 0 | 0 | 0 | 0 | 0 | 0 | 0 | 0 | 0 | 0
21.05.2025¦10:18:13.198 | 0 | 0 | 0 | 0 | 0 | 0 | 0 | 0 | 0 | 0 | 0 | 0 | 0 | 0 | 0 | 0 | 0 | 0 | 0 | 0
21.05.2025¦10:18:14.198 | 0 | 0 | 0 | 0 | 0 | 0 | 0 | 0 | 0 | 0 | 0 | 0 | 0 | 0 | 0 | 0 | 0 | 0 | 0 | 0
21.05.2025¦10:18:15.199 | 0 | 0 | 0 | 0 | 0 | 0 | 0 | 0 | 0 | 0 | 0 | 0 | 0 | 0 | 0 | 0 | 0 | 0 | 0 | 0
21.05.2025¦10:18:16.197 | 0 | 0 | 0 | 0 | 0 | 0 | 0 | 0 | 0 | 0 | 0 | 0 | 0 | 0 | 0 | 0 | 0 | 0 | 0 | 0
21.05.2025¦10:18:17.198 | 0 | 0 | 0 | 0 | 0 | 0 | 0 | 0 | 0 | 0 | 0 | 0 | 0 | 0 | 0 | 0 | 0 | 0 | 0 | 0
21.05.2025¦10:18:18.198 | 0 | 0 | 0 | 0 | 0 | 0 | 0 | 0 | 0 | 0 | 0 | 0 | 0 | 0 | 0 | 0 | 0 | 0 | 0 | 0
21.05.2025¦10:18:19.197 | 0 | 0 | 0 | 0 | 0 | 0 | 0 | 0 | 0 | 0 | 0 | 0 | 0 | 0 | 0 | 0 | 0 | 0 | 0 | 0
21.05.2025¦10:18:20.197 | 0 | 0 | 0 | 0 | 0 | 0 | 0 | 0 | 0 | 0 | 0 | 0 | 0 | 0 | 0 | 0 | 0 | 0 | 0 | 0
21.05.2025¦10:18:21.198 | 0 | 0 | 0 | 0 | 0 | 0 | 0 | 0 | 0 | 0 | 0 | 0 | 0 | 0 | 0 | 0 | 0 | 0 | 0 | 0
21.05.2025¦10:18:22.198 | 0 | 0 | 0 | 0 | 0 | 0 | 0 | 0 | 0 | 0 | 0 | 0 | 0 | 0 | 0 | 0 | 0 | 0 | 0 | 0
21.05.2025¦10:18:23.198 | 0 | 0 | 0 | 0 | 0 | 0 | 0 | 0 | 0 | 0 | 0 | 0 | 0 | 0 | 0 | 0 | 0 | 0 | 0 | 0
21.05.2025¦10:18:24.198 | 0 | 0 | 0 | 0 | 0 | 0 | 0 | 0 | 0 | 0 | 0 | 0 | 0 | 0 | 0 | 0 | 0 | 0 | 0 | 0
21.05.2025¦10:18:25.198 | 0 | 0 | 0 | 0 | 0 | 0 | 0 | 0 | 0 | 0 | 0 | 0 | 0 | 0 | 0 | 0 | 0 | 0 | 0 | 0
21.05.2025¦10:18:26.197 | 0 | 0 | 0 | 0 | 0 | 0 | 0 | 0 | 0 | 0 | 0 | 0 | 0 | 0 | 0 | 0 | 0 | 0 | 0 | 0
21.05.2025¦10:18:27.198 | 0 | 0 | 0 | 0 | 0 | 0 | 0 | 0 | 0 | 0 | 0 | 0 | 0 | 0 | 0 | 0 | 0 | 0 | 0 | 0
21.05.2025¦10:18:28.197 | 0 | 0 | 0 | 0 | 0 | 0 | 0 | 0 | 0 | 0 | 0 | 0 | 0 | 0 | 0 | 0 | 0 | 0 | 0 | 0
21.05.2025¦10:18:29.198 | 0 | 0 | 0 | 0 | 0 | 0 | 0 | 0 | 0 | 0 | 0 | 0 | 0 | 0 | 0 | 0 | 0 | 0 | 0 | 0
21.05.2025¦10:18:30.198 | 0 | 0 | 0 | 0 | 0 | 0 | 0 | 0 | 0 | 0 | 0 | 0 | 0 | 0 | 0 | 0 | 0 | 0 | 0 | 0
21.05.2025¦10:18:31.197 | 0 | 0 | 0 | 0 | 0 | 0 | 0 | 0 | 0 | 0 | 0 | 0 | 0 | 0 | 0 | 0 | 0 | 0 | 0 | 0
21.05.2025¦10:18:32.198 | 0 | 0 | 0 | 0 | 0 | 0 | 0 | 0 | 0 | 0 | 0 | 0 | 0 | 0 | 0 | 0 | 0 | 0 | 0 | 0
21.05.2025¦10:18:33.198 | 0 | 0 | 0 | 0 | 0 | 0 | 0 | 0 | 0 | 0 | 0 | 0 | 0 | 0 | 0 | 0 | 0 | 0 | 0 | 0
21.05.2025¦10:18:34.198 | 0 | 0 | 0 | 0 | 0 | 0 | 0 | 0 | 0 | 0 | 0 | 0 | 0 | 0 | 0 | 0 | 0 | 0 | 0 | 0
21.05.2025¦10:18:35.198 | 0 | 0 | 0 | 0 | 0 | 0 | 0 | 0 | 0 | 0 | 0 | 0 | 0 | 0 | 0 | 0 | 0 | 0 | 0 | 0
21.05.2025¦10:18:36.198 | 0 | 0 | 0 | 0 | 0 | 0 | 0 | 0 | 0 | 0 | 0 | 0 | 0 | 0 | 0 | 0 | 0 | 0 | 0 | 0
21.05.2025¦10:18:37.198 | 0 | 0 | 0 | 0 | 0 | 0 | 0 | 0 | 0 | 0 | 0 | 0 | 0 | 0 | 0 | 0 | 0 | 0 | 0 | 0
| OekoSolve | OekoSolve | OekoSolve | OekoSolve | OekoSolve | OekoSolve | OekoSolve | OekoSolve | OekoSolve | OekoSolve | OekoSolve | OekoSolve | OekoSolve | OekoSolve | OekoSolve | OekoSolve | OekoSolve | OekoSolve | OekoSolve | OekoSolve
| EnMeter_Prec1 | EnMeter_Prec1 | EnMeter_Prec1 | EnMeter_Prec1 | EnMeter_Prec1 | EnMeter_Prec1 | EnMeter_Prec1 | EnMeter_Prec1 | EnMeter_Prec1 | EnMeter_Prec1 | EnMeter_Prec2 | EnMeter_Prec2 | EnMeter_Prec2 | EnMeter_Prec2 | EnMeter_Prec2 | EnMeter_Prec2 | EnMeter_Prec2 | EnMeter_Prec2 | EnMeter_Prec2 | EnMeter_Prec2
| Prec1 P:W | Prec1 WTotal:kWh | Prec1 WDay:kWh | Prec1 WMonth:kWh | Prec1 WYear:kWh | Prec1 State:0 no info available¦1 Off¦2 Startup¦3 Ready¦4 On¦5 Charge¦6 Discharge¦7 Batt Low or Full¦8 Batt Full¦9 Batt low¦10 Finished¦11 Island¦12 Waiting¦91 Maintenance¦99 ERROR | Prec1 Spec Signal | Prec1 V:kV | Prec1 I:mA | Prec1 Info:0 Bit0¦1 Bit1¦2 Bit2¦3 Bit3¦4 HS Ein¦5 Freigabe / Abdeckung vorhanden¦6 Temp. FÃ¼hler aktiv¦7 Temp. FÃ¼hler unterbrochen¦8 Bit8¦9 Bit9¦10 Bit10¦11 Bit11¦12 Bit12¦13 Bit13¦14 Bit14¦15 Bit15¦ | Prec2 P:W | Prec2 WTotal:kWh | Prec2 WDay:kWh | Prec2 WMonth:kWh | Prec2 WYear:kWh | Prec2 State:0 no info available¦1 Off¦2 Startup¦3 Ready¦4 On¦5 Charge¦6 Discharge¦7 Batt Low or Full¦8 Batt Full¦9 Batt low¦10 Finished¦11 Island¦12 Waiting¦91 Maintenance¦99 ERROR | Prec2 Spec Signal | Prec2 V:kV | Prec2 I:mA | Prec2 Info:0 Bit0¦1 Bit1¦2 Bit2¦3 Bit3¦4 HS Ein¦5 Freigabe / Abdeckung vorhanden¦6 Temp. FÃ¼hler aktiv¦7 Temp. FÃ¼hler unterbrochen¦8 Bit8¦9 Bit9¦10 Bit10¦11 Bit11¦12 Bit12¦13 Bit13¦14 Bit14¦15 Bit15¦
21.05.2025¦10:18:38.197 | 0 | 0 | 0 | 0 | 0 | 0 | 0 | 0 | 0 | 0 | 0 | 0 | 0 | 0 | 0 | 0 | 0 | 0 | 0 | 0
21.05.2025¦10:18:39.198 | 0 | 0 | 0 | 0 | 0 | 0 | 0 | 0 | 0 | 0 | 0 | 0 | 0 | 0 | 0 | 0 | 0 | 0 | 0 | 0
21.05.2025¦10:18:40.198 | 0 | 0 | 0 | 0 | 0 | 0 | 0 | 0 | 0 | 0 | 0 | 0 | 0 | 0 | 0 | 0 | 0 | 0 | 0 | 0
21.05.2025¦10:18:41.198 | 0 | 0 | 0 | 0 | 0 | 0 | 0 | 0 | 0 | 0 | 0 | 0 | 0 | 0 | 0 | 0 | 0 | 0 | 0 | 0
21.05.2025¦10:18:42.197 | 0 | 0 | 0 | 0 | 0 | 0 | 0 | 0 | 0 | 0 | 0 | 0 | 0 | 0 | 0 | 0 | 0 | 0 | 0 | 0
21.05.2025¦10:18:43.199 | 0 | 0 | 0 | 0 | 0 | 0 | 0 | 0 | 0 | 0 | 0 | 0 | 0 | 0 | 0 | 0 | 0 | 0 | 0 | 0
21.05.2025¦10:18:44.197 | 0 | 0 | 0 | 0 | 0 | 0 | 0 | 0 | 0 | 0 | 0 | 0 | 0 | 0 | 0 | 0 | 0 | 0 | 0 | 0
21.05.2025¦10:18:45.198 | 0 | 0 | 0 | 0 | 0 | 0 | 0 | 0 | 0 | 0 | 0 | 0 | 0 | 0 | 0 | 0 | 0 | 0 | 0 | 0
21.05.2025¦10:18:46.198 | 0 | 0 | 0 | 0 | 0 | 0 | 0 | 0 | 0 | 0 | 0 | 0 | 0 | 0 | 0 | 0 | 0 | 0 | 0 | 0
21.05.2025¦10:18:47.198 | 0 | 0 | 0 | 0 | 0 | 0 | 0 | 0 | 0 | 0 | 0 | 0 | 0 | 0 | 0 | 0 | 0 | 0 | 0 | 0
21.05.2025¦10:18:48.198 | 0 | 0 | 0 | 0 | 0 | 0 | 0 | 0 | 0 | 0 | 0 | 0 | 0 | 0 | 0 | 0 | 0 | 0 | 0 | 0
21.05.2025¦10:18:49.198 | 0 | 0 | 0 | 0 | 0 | 0 | 0 | 0 | 0 | 0 | 0 | 0 | 0 | 0 | 0 | 0 | 0 | 0 | 0 | 0
21.05.2025¦10:18:50.199 | 0 | 0 | 0 | 0 | 0 | 0 | 0 | 0 | 0 | 0 | 0 | 0 | 0 | 0 | 0 | 0 | 0 | 0 | 0 | 0
21.05.2025¦10:18:51.198 | 0 | 0 | 0 | 0 | 0 | 0 | 0 | 0 | 0 | 0 | 0 | 0 | 0 | 0 | 0 | 0 | 0 | 0 | 0 | 0
21.05.2025¦10:18:52.198 | 0 | 0 | 0 | 0 | 0 | 0 | 0 | 0 | 0 | 0 | 0 | 0 | 0 | 0 | 0 | 0 | 0 | 0 | 0 | 0
21.05.2025¦10:18:53.197 | 0 | 0 | 0 | 0 | 0 | 0 | 0 | 0 | 0 | 0 | 0 | 0 | 0 | 0 | 0 | 0 | 0 | 0 | 0 | 0
21.05.2025¦10:18:54.197 | 0 | 0 | 0 | 0 | 0 | 0 | 0 | 0 | 0 | 0 | 0 | 0 | 0 | 0 | 0 | 0 | 0 | 0 | 0 | 0
21.05.2025¦10:18:55.198 | 0 | 0 | 0 | 0 | 0 | 0 | 0 | 0 | 0 | 0 | 0 | 0 | 0 | 0 | 0 | 0 | 0 | 0 | 0 | 0
21.05.2025¦10:18:56.197 | 0 | 0 | 0 | 0 | 0 | 0 | 0 | 0 | 0 | 0 | 0 | 0 | 0 | 0 | 0 | 0 | 0 | 0 | 0 | 0
21.05.2025¦10:18:57.197 | 0 | 0 | 0 | 0 | 0 | 0 | 0 | 0 | 0 | 0 | 0 | 0 | 0 | 0 | 0 | 0 | 0 | 0 | 0 | 0
21.05.2025¦10:18:58.197 | 0 | 0 | 0 | 0 | 0 | 0 | 0 | 0 | 0 | 0 | 0 | 0 | 0 | 0 | 0 | 0 | 0 | 0 | 0 | 0
21.05.2025¦10:18:59.198 | 0 | 0 | 0 | 0 | 0 | 0 | 0 | 0 | 0 | 0 | 0 | 0 | 0 | 0 | 0 | 0 | 0 | 0 | 0 | 0
21.05.2025¦10:19:00.198 | 0 | 0 | 0 | 0 | 0 | 0 | 0 | 0 | 0 | 0 | 0 | 0 | 0 | 0 | 0 | 0 | 0 | 0 | 0 | 0
21.05.2025¦10:19:01.197 | 0 | 0 | 0 | 0 | 0 | 0 | 0 | 0 | 0 | 0 | 0 | 0 | 0 | 0 | 0 | 0 | 0 | 0 | 0 | 0
21.05.2025¦10:19:02.198 | 0 | 0 | 0 | 0 | 0 | 0 | 0 | 0 | 0 | 0 | 0 | 0 | 0 | 0 | 0 | 0 | 0 | 0 | 0 | 0
21.05.2025¦10:19:03.197 | 0 | 0 | 0 | 0 | 0 | 0 | 0 | 0 | 0 | 0 | 0 | 0 | 0 | 0 | 0 | 0 | 0 | 0 | 0 | 0
21.05.2025¦10:19:04.197 | 0 | 0 | 0 | 0 | 0 | 0 | 0 | 0 | 0 | 0 | 0 | 0 | 0 | 0 | 0 | 0 | 0 | 0 | 0 | 0
21.05.2025¦10:19:05.197 | 0 | 0 | 0 | 0 | 0 | 0 | 0 | 0 | 0 | 0 | 0 | 0 | 0 | 0 | 0 | 0 | 0 | 0 | 0 | 0
21.05.2025¦10:19:06.197 | 0 | 0 | 0 | 0 | 0 | 0 | 0 | 0 | 0 | 0 | 0 | 0 | 0 | 0 | 0 | 0 | 0 | 0 | 0 | 0
21.05.2025¦10:19:07.197 | 0 | 0 | 0 | 0 | 0 | 0 | 0 | 0 | 0 | 0 | 0 | 0 | 0 | 0 | 0 | 0 | 0 | 0 | 0 | 0
| OekoSolve | OekoSolve | OekoSolve | OekoSolve | OekoSolve | OekoSolve | OekoSolve | OekoSolve | OekoSolve | OekoSolve | OekoSolve | OekoSolve | OekoSolve | OekoSolve | OekoSolve | OekoSolve | OekoSolve | OekoSolve | OekoSolve | OekoSolve
| EnMeter_Prec1 | EnMeter_Prec1 | EnMeter_Prec1 | EnMeter_Prec1 | EnMeter_Prec1 | EnMeter_Prec1 | EnMeter_Prec1 | EnMeter_Prec1 | EnMeter_Prec1 | EnMeter_Prec1 | EnMeter_Prec2 | EnMeter_Prec2 | EnMeter_Prec2 | EnMeter_Prec2 | EnMeter_Prec2 | EnMeter_Prec2 | EnMeter_Prec2 | EnMeter_Prec2 | EnMeter_Prec2 | EnMeter_Prec2
| Prec1 P:W | Prec1 WTotal:kWh | Prec1 WDay:kWh | Prec1 WMonth:kWh | Prec1 WYear:kWh | Prec1 State:0 no info available¦1 Off¦2 Startup¦3 Ready¦4 On¦5 Charge¦6 Discharge¦7 Batt Low or Full¦8 Batt Full¦9 Batt low¦10 Finished¦11 Island¦12 Waiting¦91 Maintenance¦99 ERROR | Prec1 Spec Signal | Prec1 V:kV | Prec1 I:mA | Prec1 Info:0 Bit0¦1 Bit1¦2 Bit2¦3 Bit3¦4 HS Ein¦5 Freigabe / Abdeckung vorhanden¦6 Temp. FÃ¼hler aktiv¦7 Temp. FÃ¼hler unterbrochen¦8 Bit8¦9 Bit9¦10 Bit10¦11 Bit11¦12 Bit12¦13 Bit13¦14 Bit14¦15 Bit15¦ | Prec2 P:W | Prec2 WTotal:kWh | Prec2 WDay:kWh | Prec2 WMonth:kWh | Prec2 WYear:kWh | Prec2 State:0 no info available¦1 Off¦2 Startup¦3 Ready¦4 On¦5 Charge¦6 Discharge¦7 Batt Low or Full¦8 Batt Full¦9 Batt low¦10 Finished¦11 Island¦12 Waiting¦91 Maintenance¦99 ERROR | Prec2 Spec Signal | Prec2 V:kV | Prec2 I:mA | Prec2 Info:0 Bit0¦1 Bit1¦2 Bit2¦3 Bit3¦4 HS Ein¦5 Freigabe / Abdeckung vorhanden¦6 Temp. FÃ¼hler aktiv¦7 Temp. FÃ¼hler unterbrochen¦8 Bit8¦9 Bit9¦10 Bit10¦11 Bit11¦12 Bit12¦13 Bit13¦14 Bit14¦15 Bit15¦
21.05.2025¦10:19:08.197 | 0 | 0 | 0 | 0 | 0 | 0 | 0 | 0 | 0 | 0 | 0 | 0 | 0 | 0 | 0 | 0 | 0 | 0 | 0 | 0
21.05.2025¦10:19:09.198 | 0 | 0 | 0 | 0 | 0 | 0 | 0 | 0 | 0 | 0 | 0 | 0 | 0 | 0 | 0 | 0 | 0 | 0 | 0 | 0
21.05.2025¦10:19:10.197 | 0 | 0 | 0 | 0 | 0 | 0 | 0 | 0 | 0 | 0 | 0 | 0 | 0 | 0 | 0 | 0 | 0 | 0 | 0 | 0
21.05.2025¦10:19:11.198 | 0 | 0 | 0 | 0 | 0 | 0 | 0 | 0 | 0 | 0 | 0 | 0 | 0 | 0 | 0 | 0 | 0 | 0 | 0 | 0
21.05.2025¦10:19:12.198 | 0 | 0 | 0 | 0 | 0 | 0 | 0 | 0 | 0 | 0 | 0 | 0 | 0 | 0 | 0 | 0 | 0 | 0 | 0 | 0
21.05.2025¦10:19:13.197 | 0 | 0 | 0 | 0 | 0 | 0 | 0 | 0 | 0 | 0 | 0 | 0 | 0 | 0 | 0 | 0 | 0 | 0 | 0 | 0
21.05.2025¦10:19:14.197 | 0 | 0 | 0 | 0 | 0 | 0 | 0 | 0 | 0 | 0 | 0 | 0 | 0 | 0 | 0 | 0 | 0 | 0 | 0 | 0
21.05.2025¦10:19:15.198 | 0 | 0 | 0 | 0 | 0 | 0 | 0 | 0 | 0 | 0 | 0 | 0 | 0 | 0 | 0 | 0 | 0 | 0 | 0 | 0
21.05.2025¦10:19:16.198 | 0 | 0 | 0 | 0 | 0 | 0 | 0 | 0 | 0 | 0 | 0 | 0 | 0 | 0 | 0 | 0 | 0 | 0 | 0 | 0
21.05.2025¦10:19:17.197 | 0 | 0 | 0 | 0 | 0 | 0 | 0 | 0 | 0 | 0 | 0 | 0 | 0 | 0 | 0 | 0 | 0 | 0 | 0 | 0
21.05.2025¦10:19:18.198 | 0 | 0 | 0 | 0 | 0 | 0 | 0 | 0 | 0 | 0 | 0 | 0 | 0 | 0 | 0 | 0 | 0 | 0 | 0 | 0
21.05.2025¦10:19:19.198 | 0 | 0 | 0 | 0 | 0 | 0 | 0 | 0 | 0 | 0 | 0 | 0 | 0 | 0 | 0 | 0 | 0 | 0 | 0 | 0
21.05.2025¦10:19:20.198 | 0 | 0 | 0 | 0 | 0 | 0 | 0 | 0 | 0 | 0 | 0 | 0 | 0 | 0 | 0 | 0 | 0 | 0 | 0 | 0
21.05.2025¦10:19:21.198 | 0 | 0 | 0 | 0 | 0 | 0 | 0 | 0 | 0 | 0 | 0 | 0 | 0 | 0 | 0 | 0 | 0 | 0 | 0 | 0
21.05.2025¦10:19:22.198 | 0 | 0 | 0 | 0 | 0 | 0 | 0 | 0 | 0 | 0 | 0 | 0 | 0 | 0 | 0 | 0 | 0 | 0 | 0 | 0
21.05.2025¦10:19:23.198 | 0 | 0 | 0 | 0 | 0 | 0 | 0 | 0 | 0 | 0 | 0 | 0 | 0 | 0 | 0 | 0 | 0 | 0 | 0 | 0
21.05.2025¦10:19:24.198 | 0 | 0 | 0 | 0 | 0 | 0 | 0 | 0 | 0 | 0 | 0 | 0 | 0 | 0 | 0 | 0 | 0 | 0 | 0 | 0
21.05.2025¦10:19:25.198 | 0 | 0 | 0 | 0 | 0 | 0 | 0 | 0 | 0 | 0 | 0 | 0 | 0 | 0 | 0 | 0 | 0 | 0 | 0 | 0
21.05.2025¦10:19:26.197 | 0 | 0 | 0 | 0 | 0 | 0 | 0 | 0 | 0 | 0 | 0 | 0 | 0 | 0 | 0 | 0 | 0 | 0 | 0 | 0
21.05.2025¦10:19:27.197 | 0 | 0 | 0 | 0 | 0 | 0 | 0 | 0 | 0 | 0 | 0 | 0 | 0 | 0 | 0 | 0 | 0 | 0 | 0 | 0
21.05.2025¦10:19:28.198 | 0 | 0 | 0 | 0 | 0 | 0 | 0 | 0 | 0 | 0 | 0 | 0 | 0 | 0 | 0 | 0 | 0 | 0 | 0 | 0
21.05.2025¦10:19:29.197 | 0 | 0 | 0 | 0 | 0 | 0 | 0 | 0 | 0 | 0 | 0 | 0 | 0 | 0 | 0 | 0 | 0 | 0 | 0 | 0
21.05.2025¦10:19:30.198 | 0 | 0 | 0 | 0 | 0 | 0 | 0 | 0 | 0 | 0 | 0 | 0 | 0 | 0 | 0 | 0 | 0 | 0 | 0 | 0
21.05.2025¦10:19:31.198 | 0 | 0 | 0 | 0 | 0 | 0 | 0 | 0 | 0 | 0 | 0 | 0 | 0 | 0 | 0 | 0 | 0 | 0 | 0 | 0
21.05.2025¦10:19:32.199 | 0 | 0 | 0 | 0 | 0 | 0 | 0 | 0 | 0 | 0 | 0 | 0 | 0 | 0 | 0 | 0 | 0 | 0 | 0 | 0
21.05.2025¦10:19:33.197 | 0 | 0 | 0 | 0 | 0 | 0 | 0 | 0 | 0 | 0 | 0 | 0 | 0 | 0 | 0 | 0 | 0 | 0 | 0 | 0
21.05.2025¦10:19:34.198 | 0 | 0 | 0 | 0 | 0 | 0 | 0 | 0 | 0 | 0 | 0 | 0 | 0 | 0 | 0 | 0 | 0 | 0 | 0 | 0
21.05.2025¦10:19:35.198 | 0 | 0 | 0 | 0 | 0 | 0 | 0 | 0 | 0 | 0 | 0 | 0 | 0 | 0 | 0 | 0 | 0 | 0 | 0 | 0
21.05.2025¦10:19:36.198 | 0 | 0 | 0 | 0 | 0 | 0 | 0 | 0 | 0 | 0 | 0 | 0 | 0 | 0 | 0 | 0 | 0 | 0 | 0 | 0
21.05.2025¦10:19:37.198 | 0 | 0 | 0 | 0 | 0 | 0 | 0 | 0 | 0 | 0 | 0 | 0 | 0 | 0 | 0 | 0 | 0 | 0 | 0 | 0
| OekoSolve | OekoSolve | OekoSolve | OekoSolve | OekoSolve | OekoSolve | OekoSolve | OekoSolve | OekoSolve | OekoSolve | OekoSolve | OekoSolve | OekoSolve | OekoSolve | OekoSolve | OekoSolve | OekoSolve | OekoSolve | OekoSolve | OekoSolve
| EnMeter_Prec1 | EnMeter_Prec1 | EnMeter_Prec1 | EnMeter_Prec1 | EnMeter_Prec1 | EnMeter_Prec1 | EnMeter_Prec1 | EnMeter_Prec1 | EnMeter_Prec1 | EnMeter_Prec1 | EnMeter_Prec2 | EnMeter_Prec2 | EnMeter_Prec2 | EnMeter_Prec2 | EnMeter_Prec2 | EnMeter_Prec2 | EnMeter_Prec2 | EnMeter_Prec2 | EnMeter_Prec2 | EnMeter_Prec2
| Prec1 P:W | Prec1 WTotal:kWh | Prec1 WDay:kWh | Prec1 WMonth:kWh | Prec1 WYear:kWh | Prec1 State:0 no info available¦1 Off¦2 Startup¦3 Ready¦4 On¦5 Charge¦6 Discharge¦7 Batt Low or Full¦8 Batt Full¦9 Batt low¦10 Finished¦11 Island¦12 Waiting¦91 Maintenance¦99 ERROR | Prec1 Spec Signal | Prec1 V:kV | Prec1 I:mA | Prec1 Info:0 Bit0¦1 Bit1¦2 Bit2¦3 Bit3¦4 HS Ein¦5 Freigabe / Abdeckung vorhanden¦6 Temp. FÃ¼hler aktiv¦7 Temp. FÃ¼hler unterbrochen¦8 Bit8¦9 Bit9¦10 Bit10¦11 Bit11¦12 Bit12¦13 Bit13¦14 Bit14¦15 Bit15¦ | Prec2 P:W | Prec2 WTotal:kWh | Prec2 WDay:kWh | Prec2 WMonth:kWh | Prec2 WYear:kWh | Prec2 State:0 no info available¦1 Off¦2 Startup¦3 Ready¦4 On¦5 Charge¦6 Discharge¦7 Batt Low or Full¦8 Batt Full¦9 Batt low¦10 Finished¦11 Island¦12 Waiting¦91 Maintenance¦99 ERROR | Prec2 Spec Signal | Prec2 V:kV | Prec2 I:mA | Prec2 Info:0 Bit0¦1 Bit1¦2 Bit2¦3 Bit3¦4 HS Ein¦5 Freigabe / Abdeckung vorhanden¦6 Temp. FÃ¼hler aktiv¦7 Temp. FÃ¼hler unterbrochen¦8 Bit8¦9 Bit9¦10 Bit10¦11 Bit11¦12 Bit12¦13 Bit13¦14 Bit14¦15 Bit15¦
21.05.2025¦10:19:38.197 | 0 | 0 | 0 | 0 | 0 | 0 | 0 | 0 | 0 | 0 | 0 | 0 | 0 | 0 | 0 | 0 | 0 | 0 | 0 | 0
21.05.2025¦10:19:39.199 | 0 | 0 | 0 | 0 | 0 | 0 | 0 | 0 | 0 | 0 | 0 | 0 | 0 | 0 | 0 | 0 | 0 | 0 | 0 | 0
21.05.2025¦10:19:40.197 | 0 | 0 | 0 | 0 | 0 | 0 | 0 | 0 | 0 | 0 | 0 | 0 | 0 | 0 | 0 | 0 | 0 | 0 | 0 | 0
21.05.2025¦10:19:41.198 | 0 | 0 | 0 | 0 | 0 | 0 | 0 | 0 | 0 | 0 | 0 | 0 | 0 | 0 | 0 | 0 | 0 | 0 | 0 | 0
21.05.2025¦10:19:42.198 | 0 | 0 | 0 | 0 | 0 | 0 | 0 | 0 | 0 | 0 | 0 | 0 | 0 | 0 | 0 | 0 | 0 | 0 | 0 | 0
21.05.2025¦10:19:43.198 | 0 | 0 | 0 | 0 | 0 | 0 | 0 | 0 | 0 | 0 | 0 | 0 | 0 | 0 | 0 | 0 | 0 | 0 | 0 | 0
21.05.2025¦10:19:44.198 | 0 | 0 | 0 | 0 | 0 | 0 | 0 | 0 | 0 | 0 | 0 | 0 | 0 | 0 | 0 | 0 | 0 | 0 | 0 | 0
21.05.2025¦10:19:45.198 | 0 | 0 | 0 | 0 | 0 | 0 | 0 | 0 | 0 | 0 | 0 | 0 | 0 | 0 | 0 | 0 | 0 | 0 | 0 | 0
21.05.2025¦10:19:46.198 | 0 | 0 | 0 | 0 | 0 | 0 | 0 | 0 | 0 | 0 | 0 | 0 | 0 | 0 | 0 | 0 | 0 | 0 | 0 | 0
21.05.2025¦10:19:47.199 | 0 | 0 | 0 | 0 | 0 | 0 | 0 | 0 | 0 | 0 | 0 | 0 | 0 | 0 | 0 | 0 | 0 | 0 | 0 | 0
21.05.2025¦10:19:48.198 | 0 | 0 | 0 | 0 | 0 | 0 | 0 | 0 | 0 | 0 | 0 | 0 | 0 | 0 | 0 | 0 | 0 | 0 | 0 | 0
21.05.2025¦10:19:49.197 | 0 | 0 | 0 | 0 | 0 | 0 | 0 | 0 | 0 | 0 | 0 | 0 | 0 | 0 | 0 | 0 | 0 | 0 | 0 | 0
21.05.2025¦10:19:50.198 | 0 | 0 | 0 | 0 | 0 | 0 | 0 | 0 | 0 | 0 | 0 | 0 | 0 | 0 | 0 | 0 | 0 | 0 | 0 | 0
21.05.2025¦10:19:51.198 | 0 | 0 | 0 | 0 | 0 | 0 | 0 | 0 | 0 | 0 | 0 | 0 | 0 | 0 | 0 | 0 | 0 | 0 | 0 | 0
21.05.2025¦10:19:52.198 | 0 | 0 | 0 | 0 | 0 | 0 | 0 | 0 | 0 | 0 | 0 | 0 | 0 | 0 | 0 | 0 | 0 | 0 | 0 | 0
21.05.2025¦10:19:53.198 | 0 | 0 | 0 | 0 | 0 | 0 | 0 | 0 | 0 | 0 | 0 | 0 | 0 | 0 | 0 | 0 | 0 | 0 | 0 | 0
21.05.2025¦10:19:54.197 | 0 | 0 | 0 | 0 | 0 | 0 | 0 | 0 | 0 | 0 | 0 | 0 | 0 | 0 | 0 | 0 | 0 | 0 | 0 | 0
21.05.2025¦10:19:55.197 | 0 | 0 | 0 | 0 | 0 | 0 | 0 | 0 | 0 | 0 | 0 | 0 | 0 | 0 | 0 | 0 | 0 | 0 | 0 | 0
21.05.2025¦10:19:56.197 | 0 | 0 | 0 | 0 | 0 | 0 | 0 | 0 | 0 | 0 | 0 | 0 | 0 | 0 | 0 | 0 | 0 | 0 | 0 | 0
21.05.2025¦10:19:57.197 | 0 | 0 | 0 | 0 | 0 | 0 | 0 | 0 | 0 | 0 | 0 | 0 | 0 | 0 | 0 | 0 | 0 | 0 | 0 | 0
21.05.2025¦10:19:58.198 | 0 | 0 | 0 | 0 | 0 | 0 | 0 | 0 | 0 | 0 | 0 | 0 | 0 | 0 | 0 | 0 | 0 | 0 | 0 | 0
21.05.2025¦10:19:59.198 | 0 | 0 | 0 | 0 | 0 | 0 | 0 | 0 | 0 | 0 | 0 | 0 | 0 | 0 | 0 | 0 | 0 | 0 | 0 | 0
21.05.2025¦10:20:00.197 | 0 | 0 | 0 | 0 | 0 | 0 | 0 | 0 | 0 | 0 | 0 | 0 | 0 | 0 | 0 | 0 | 0 | 0 | 0 | 0
21.05.2025¦10:20:01.197 | 0 | 0 | 0 | 0 | 0 | 0 | 0 | 0 | 0 | 0 | 0 | 0 | 0 | 0 | 0 | 0 | 0 | 0 | 0 | 0
21.05.2025¦10:20:02.198 | 0 | 0 | 0 | 0 | 0 | 0 | 0 | 0 | 0 | 0 | 0 | 0 | 0 | 0 | 0 | 0 | 0 | 0 | 0 | 0
21.05.2025¦10:20:03.198 | 0 | 0 | 0 | 0 | 0 | 0 | 0 | 0 | 0 | 0 | 0 | 0 | 0 | 0 | 0 | 0 | 0 | 0 | 0 | 0
21.05.2025¦10:20:04.198 | 0 | 0 | 0 | 0 | 0 | 0 | 0 | 0 | 0 | 0 | 0 | 0 | 0 | 0 | 0 | 0 | 0 | 0 | 0 | 0
21.05.2025¦10:20:05.198 | 0 | 0 | 0 | 0 | 0 | 0 | 0 | 0 | 0 | 0 | 0 | 0 | 0 | 0 | 0 | 0 | 0 | 0 | 0 | 0
21.05.2025¦10:20:06.198 | 0 | 0 | 0 | 0 | 0 | 0 | 0 | 0 | 0 | 0 | 0 | 0 | 0 | 0 | 0 | 0 | 0 | 0 | 0 | 0
21.05.2025¦10:20:07.198 | 0 | 0 | 0 | 0 | 0 | 0 | 0 | 0 | 0 | 0 | 0 | 0 | 0 | 0 | 0 | 0 | 0 | 0 | 0 | 0
| OekoSolve | OekoSolve | OekoSolve | OekoSolve | OekoSolve | OekoSolve | OekoSolve | OekoSolve | OekoSolve | OekoSolve | OekoSolve | OekoSolve | OekoSolve | OekoSolve | OekoSolve | OekoSolve | OekoSolve | OekoSolve | OekoSolve | OekoSolve
| EnMeter_Prec1 | EnMeter_Prec1 | EnMeter_Prec1 | EnMeter_Prec1 | EnMeter_Prec1 | EnMeter_Prec1 | EnMeter_Prec1 | EnMeter_Prec1 | EnMeter_Prec1 | EnMeter_Prec1 | EnMeter_Prec2 | EnMeter_Prec2 | EnMeter_Prec2 | EnMeter_Prec2 | EnMeter_Prec2 | EnMeter_Prec2 | EnMeter_Prec2 | EnMeter_Prec2 | EnMeter_Prec2 | EnMeter_Prec2
| Prec1 P:W | Prec1 WTotal:kWh | Prec1 WDay:kWh | Prec1 WMonth:kWh | Prec1 WYear:kWh | Prec1 State:0 no info available¦1 Off¦2 Startup¦3 Ready¦4 On¦5 Charge¦6 Discharge¦7 Batt Low or Full¦8 Batt Full¦9 Batt low¦10 Finished¦11 Island¦12 Waiting¦91 Maintenance¦99 ERROR | Prec1 Spec Signal | Prec1 V:kV | Prec1 I:mA | Prec1 Info:0 Bit0¦1 Bit1¦2 Bit2¦3 Bit3¦4 HS Ein¦5 Freigabe / Abdeckung vorhanden¦6 Temp. FÃ¼hler aktiv¦7 Temp. FÃ¼hler unterbrochen¦8 Bit8¦9 Bit9¦10 Bit10¦11 Bit11¦12 Bit12¦13 Bit13¦14 Bit14¦15 Bit15¦ | Prec2 P:W | Prec2 WTotal:kWh | Prec2 WDay:kWh | Prec2 WMonth:kWh | Prec2 WYear:kWh | Prec2 State:0 no info available¦1 Off¦2 Startup¦3 Ready¦4 On¦5 Charge¦6 Discharge¦7 Batt Low or Full¦8 Batt Full¦9 Batt low¦10 Finished¦11 Island¦12 Waiting¦91 Maintenance¦99 ERROR | Prec2 Spec Signal | Prec2 V:kV | Prec2 I:mA | Prec2 Info:0 Bit0¦1 Bit1¦2 Bit2¦3 Bit3¦4 HS Ein¦5 Freigabe / Abdeckung vorhanden¦6 Temp. FÃ¼hler aktiv¦7 Temp. FÃ¼hler unterbrochen¦8 Bit8¦9 Bit9¦10 Bit10¦11 Bit11¦12 Bit12¦13 Bit13¦14 Bit14¦15 Bit15¦
21.05.2025¦10:20:08.197 | 0 | 0 | 0 | 0 | 0 | 0 | 0 | 0 | 0 | 0 | 0 | 0 | 0 | 0 | 0 | 0 | 0 | 0 | 0 | 0
21.05.2025¦10:20:09.198 | 0 | 0 | 0 | 0 | 0 | 0 | 0 | 0 | 0 | 0 | 0 | 0 | 0 | 0 | 0 | 0 | 0 | 0 | 0 | 0
21.05.2025¦10:20:10.197 | 0 | 0 | 0 | 0 | 0 | 0 | 0 | 0 | 0 | 0 | 0 | 0 | 0 | 0 | 0 | 0 | 0 | 0 | 0 | 0
21.05.2025¦10:20:11.198 | 0 | 0 | 0 | 0 | 0 | 0 | 0 | 0 | 0 | 0 | 0 | 0 | 0 | 0 | 0 | 0 | 0 | 0 | 0 | 0
21.05.2025¦10:20:12.198 | 0 | 0 | 0 | 0 | 0 | 0 | 0 | 0 | 0 | 0 | 0 | 0 | 0 | 0 | 0 | 0 | 0 | 0 | 0 | 0
21.05.2025¦10:20:13.198 | 0 | 0 | 0 | 0 | 0 | 0 | 0 | 0 | 0 | 0 | 0 | 0 | 0 | 0 | 0 | 0 | 0 | 0 | 0 | 0
21.05.2025¦10:20:14.199 | 0 | 0 | 0 | 0 | 0 | 0 | 0 | 0 | 0 | 0 | 0 | 0 | 0 | 0 | 0 | 0 | 0 | 0 | 0 | 0
21.05.2025¦10:20:15.198 | 0 | 0 | 0 | 0 | 0 | 0 | 0 | 0 | 0 | 0 | 0 | 0 | 0 | 0 | 0 | 0 | 0 | 0 | 0 | 0
21.05.2025¦10:20:16.197 | 0 | 0 | 0 | 0 | 0 | 0 | 0 | 0 | 0 | 0 | 0 | 0 | 0 | 0 | 0 | 0 | 0 | 0 | 0 | 0
21.05.2025¦10:20:17.198 | 0 | 0 | 0 | 0 | 0 | 0 | 0 | 0 | 0 | 0 | 0 | 0 | 0 | 0 | 0 | 0 | 0 | 0 | 0 | 0
21.05.2025¦10:20:18.198 | 0 | 0 | 0 | 0 | 0 | 0 | 0 | 0 | 0 | 0 | 0 | 0 | 0 | 0 | 0 | 0 | 0 | 0 | 0 | 0
21.05.2025¦10:20:19.198 | 0 | 0 | 0 | 0 | 0 | 0 | 0 | 0 | 0 | 0 | 0 | 0 | 0 | 0 | 0 | 0 | 0 | 0 | 0 | 0
21.05.2025¦10:20:20.197 | 0 | 0 | 0 | 0 | 0 | 0 | 0 | 0 | 0 | 0 | 0 | 0 | 0 | 0 | 0 | 0 | 0 | 0 | 0 | 0
21.05.2025¦10:20:21.199 | 0 | 0 | 0 | 0 | 0 | 0 | 0 | 0 | 0 | 0 | 0 | 0 | 0 | 0 | 0 | 0 | 0 | 0 | 0 | 0
21.05.2025¦10:20:22.198 | 0 | 0 | 0 | 0 | 0 | 0 | 0 | 0 | 0 | 0 | 0 | 0 | 0 | 0 | 0 | 0 | 0 | 0 | 0 | 0
21.05.2025¦10:20:23.197 | 0 | 0 | 0 | 0 | 0 | 0 | 0 | 0 | 0 | 0 | 0 | 0 | 0 | 0 | 0 | 0 | 0 | 0 | 0 | 0
21.05.2025¦10:20:24.198 | 0 | 0 | 0 | 0 | 0 | 0 | 0 | 0 | 0 | 0 | 0 | 0 | 0 | 0 | 0 | 0 | 0 | 0 | 0 | 0
21.05.2025¦10:20:25.198 | 0 | 0 | 0 | 0 | 0 | 0 | 0 | 0 | 0 | 0 | 0 | 0 | 0 | 0 | 0 | 0 | 0 | 0 | 0 | 0
21.05.2025¦10:20:26.197 | 0 | 0 | 0 | 0 | 0 | 0 | 0 | 0 | 0 | 0 | 0 | 0 | 0 | 0 | 0 | 0 | 0 | 0 | 0 | 0
21.05.2025¦10:20:27.198 | 0 | 0 | 0 | 0 | 0 | 0 | 0 | 0 | 0 | 0 | 0 | 0 | 0 | 0 | 0 | 0 | 0 | 0 | 0 | 0
21.05.2025¦10:20:28.199 | 0 | 0 | 0 | 0 | 0 | 0 | 0 | 0 | 0 | 0 | 0 | 0 | 0 | 0 | 0 | 0 | 0 | 0 | 0 | 0
21.05.2025¦10:20:29.198 | 0 | 0 | 0 | 0 | 0 | 0 | 0 | 0 | 0 | 0 | 0 | 0 | 0 | 0 | 0 | 0 | 0 | 0 | 0 | 0
21.05.2025¦10:20:30.198 | 0 | 0 | 0 | 0 | 0 | 0 | 0 | 0 | 0 | 0 | 0 | 0 | 0 | 0 | 0 | 0 | 0 | 0 | 0 | 0
21.05.2025¦10:20:31.197 | 0 | 0 | 0 | 0 | 0 | 0 | 0 | 0 | 0 | 0 | 0 | 0 | 0 | 0 | 0 | 0 | 0 | 0 | 0 | 0
21.05.2025¦10:20:32.198 | 0 | 0 | 0 | 0 | 0 | 0 | 0 | 0 | 0 | 0 | 0 | 0 | 0 | 0 | 0 | 0 | 0 | 0 | 0 | 0
21.05.2025¦10:20:33.198 | 0 | 0 | 0 | 0 | 0 | 0 | 0 | 0 | 0 | 0 | 0 | 0 | 0 | 0 | 0 | 0 | 0 | 0 | 0 | 0
21.05.2025¦10:20:34.198 | 0 | 0 | 0 | 0 | 0 | 0 | 0 | 0 | 0 | 0 | 0 | 0 | 0 | 0 | 0 | 0 | 0 | 0 | 0 | 0
21.05.2025¦10:20:35.197 | 0 | 0 | 0 | 0 | 0 | 0 | 0 | 0 | 0 | 0 | 0 | 0 | 0 | 0 | 0 | 0 | 0 | 0 | 0 | 0
21.05.2025¦10:20:36.198 | 0 | 0 | 0 | 0 | 0 | 0 | 0 | 0 | 0 | 0 | 0 | 0 | 0 | 0 | 0 | 0 | 0 | 0 | 0 | 0
21.05.2025¦10:20:37.198 | 0 | 0 | 0 | 0 | 0 | 0 | 0 | 0 | 0 | 0 | 0 | 0 | 0 | 0 | 0 | 0 | 0 | 0 | 0 | 0
| OekoSolve | OekoSolve | OekoSolve | OekoSolve | OekoSolve | OekoSolve | OekoSolve | OekoSolve | OekoSolve | OekoSolve | OekoSolve | OekoSolve | OekoSolve | OekoSolve | OekoSolve | OekoSolve | OekoSolve | OekoSolve | OekoSolve | OekoSolve
| EnMeter_Prec1 | EnMeter_Prec1 | EnMeter_Prec1 | EnMeter_Prec1 | EnMeter_Prec1 | EnMeter_Prec1 | EnMeter_Prec1 | EnMeter_Prec1 | EnMeter_Prec1 | EnMeter_Prec1 | EnMeter_Prec2 | EnMeter_Prec2 | EnMeter_Prec2 | EnMeter_Prec2 | EnMeter_Prec2 | EnMeter_Prec2 | EnMeter_Prec2 | EnMeter_Prec2 | EnMeter_Prec2 | EnMeter_Prec2
| Prec1 P:W | Prec1 WTotal:kWh | Prec1 WDay:kWh | Prec1 WMonth:kWh | Prec1 WYear:kWh | Prec1 State:0 no info available¦1 Off¦2 Startup¦3 Ready¦4 On¦5 Charge¦6 Discharge¦7 Batt Low or Full¦8 Batt Full¦9 Batt low¦10 Finished¦11 Island¦12 Waiting¦91 Maintenance¦99 ERROR | Prec1 Spec Signal | Prec1 V:kV | Prec1 I:mA | Prec1 Info:0 Bit0¦1 Bit1¦2 Bit2¦3 Bit3¦4 HS Ein¦5 Freigabe / Abdeckung vorhanden¦6 Temp. FÃ¼hler aktiv¦7 Temp. FÃ¼hler unterbrochen¦8 Bit8¦9 Bit9¦10 Bit10¦11 Bit11¦12 Bit12¦13 Bit13¦14 Bit14¦15 Bit15¦ | Prec2 P:W | Prec2 WTotal:kWh | Prec2 WDay:kWh | Prec2 WMonth:kWh | Prec2 WYear:kWh | Prec2 State:0 no info available¦1 Off¦2 Startup¦3 Ready¦4 On¦5 Charge¦6 Discharge¦7 Batt Low or Full¦8 Batt Full¦9 Batt low¦10 Finished¦11 Island¦12 Waiting¦91 Maintenance¦99 ERROR | Prec2 Spec Signal | Prec2 V:kV | Prec2 I:mA | Prec2 Info:0 Bit0¦1 Bit1¦2 Bit2¦3 Bit3¦4 HS Ein¦5 Freigabe / Abdeckung vorhanden¦6 Temp. FÃ¼hler aktiv¦7 Temp. FÃ¼hler unterbrochen¦8 Bit8¦9 Bit9¦10 Bit10¦11 Bit11¦12 Bit12¦13 Bit13¦14 Bit14¦15 Bit15¦
21.05.2025¦10:20:38.197 | 0 | 0 | 0 | 0 | 0 | 0 | 0 | 0 | 0 | 0 | 0 | 0 | 0 | 0 | 0 | 0 | 0 | 0 | 0 | 0
21.05.2025¦10:20:39.198 | 0 | 0 | 0 | 0 | 0 | 0 | 0 | 0 | 0 | 0 | 0 | 0 | 0 | 0 | 0 | 0 | 0 | 0 | 0 | 0
21.05.2025¦10:20:40.197 | 0 | 0 | 0 | 0 | 0 | 0 | 0 | 0 | 0 | 0 | 0 | 0 | 0 | 0 | 0 | 0 | 0 | 0 | 0 | 0
21.05.2025¦10:20:41.198 | 0 | 0 | 0 | 0 | 0 | 0 | 0 | 0 | 0 | 0 | 0 | 0 | 0 | 0 | 0 | 0 | 0 | 0 | 0 | 0
21.05.2025¦10:20:42.199 | 0 | 0 | 0 | 0 | 0 | 0 | 0 | 0 | 0 | 0 | 0 | 0 | 0 | 0 | 0 | 0 | 0 | 0 | 0 | 0
21.05.2025¦10:20:43.197 | 0 | 0 | 0 | 0 | 0 | 0 | 0 | 0 | 0 | 0 | 0 | 0 | 0 | 0 | 0 | 0 | 0 | 0 | 0 | 0
21.05.2025¦10:20:44.198 | 0 | 0 | 0 | 0 | 0 | 0 | 0 | 0 | 0 | 0 | 0 | 0 | 0 | 0 | 0 | 0 | 0 | 0 | 0 | 0
21.05.2025¦10:20:45.198 | 0 | 0 | 0 | 0 | 0 | 0 | 0 | 0 | 0 | 0 | 0 | 0 | 0 | 0 | 0 | 0 | 0 | 0 | 0 | 0
21.05.2025¦10:20:46.198 | 0 | 0 | 0 | 0 | 0 | 0 | 0 | 0 | 0 | 0 | 0 | 0 | 0 | 0 | 0 | 0 | 0 | 0 | 0 | 0
21.05.2025¦10:20:47.198 | 0 | 0 | 0 | 0 | 0 | 0 | 0 | 0 | 0 | 0 | 0 | 0 | 0 | 0 | 0 | 0 | 0 | 0 | 0 | 0
21.05.2025¦10:20:48.198 | 0 | 0 | 0 | 0 | 0 | 0 | 0 | 0 | 0 | 0 | 0 | 0 | 0 | 0 | 0 | 0 | 0 | 0 | 0 | 0
21.05.2025¦10:20:49.198 | 0 | 0 | 0 | 0 | 0 | 0 | 0 | 0 | 0 | 0 | 0 | 0 | 0 | 0 | 0 | 0 | 0 | 0 | 0 | 0
21.05.2025¦10:20:50.198 | 0 | 0 | 0 | 0 | 0 | 0 | 0 | 0 | 0 | 0 | 0 | 0 | 0 | 0 | 0 | 0 | 0 | 0 | 0 | 0
21.05.2025¦10:20:51.197 | 0 | 0 | 0 | 0 | 0 | 0 | 0 | 0 | 0 | 0 | 0 | 0 | 0 | 0 | 0 | 0 | 0 | 0 | 0 | 0
21.05.2025¦10:20:52.198 | 0 | 0 | 0 | 0 | 0 | 0 | 0 | 0 | 0 | 0 | 0 | 0 | 0 | 0 | 0 | 0 | 0 | 0 | 0 | 0
21.05.2025¦10:20:53.197 | 0 | 0 | 0 | 0 | 0 | 0 | 0 | 0 | 0 | 0 | 0 | 0 | 0 | 0 | 0 | 0 | 0 | 0 | 0 | 0
21.05.2025¦10:20:54.198 | 0 | 0 | 0 | 0 | 0 | 0 | 0 | 0 | 0 | 0 | 0 | 0 | 0 | 0 | 0 | 0 | 0 | 0 | 0 | 0
21.05.2025¦10:20:55.198 | 0 | 0 | 0 | 0 | 0 | 0 | 0 | 0 | 0 | 0 | 0 | 0 | 0 | 0 | 0 | 0 | 0 | 0 | 0 | 0
21.05.2025¦10:20:56.199 | 0 | 0 | 0 | 0 | 0 | 0 | 0 | 0 | 0 | 0 | 0 | 0 | 0 | 0 | 0 | 0 | 0 | 0 | 0 | 0
21.05.2025¦10:20:57.198 | 0 | 0 | 0 | 0 | 0 | 0 | 0 | 0 | 0 | 0 | 0 | 0 | 0 | 0 | 0 | 0 | 0 | 0 | 0 | 0
21.05.2025¦10:20:58.198 | 0 | 0 | 0 | 0 | 0 | 0 | 0 | 0 | 0 | 0 | 0 | 0 | 0 | 0 | 0 | 0 | 0 | 0 | 0 | 0
21.05.2025¦10:20:59.198 | 0 | 0 | 0 | 0 | 0 | 0 | 0 | 0 | 0 | 0 | 0 | 0 | 0 | 0 | 0 | 0 | 0 | 0 | 0 | 0
21.05.2025¦10:21:00.198 | 0 | 0 | 0 | 0 | 0 | 0 | 0 | 0 | 0 | 0 | 0 | 0 | 0 | 0 | 0 | 0 | 0 | 0 | 0 | 0
21.05.2025¦10:21:01.198 | 0 | 0 | 0 | 0 | 0 | 0 | 0 | 0 | 0 | 0 | 0 | 0 | 0 | 0 | 0 | 0 | 0 | 0 | 0 | 0
21.05.2025¦10:21:02.198 | 0 | 0 | 0 | 0 | 0 | 0 | 0 | 0 | 0 | 0 | 0 | 0 | 0 | 0 | 0 | 0 | 0 | 0 | 0 | 0
21.05.2025¦10:21:03.199 | 0 | 0 | 0 | 0 | 0 | 0 | 0 | 0 | 0 | 0 | 0 | 0 | 0 | 0 | 0 | 0 | 0 | 0 | 0 | 0
21.05.2025¦10:21:04.197 | 0 | 0 | 0 | 0 | 0 | 0 | 0 | 0 | 0 | 0 | 0 | 0 | 0 | 0 | 0 | 0 | 0 | 0 | 0 | 0
21.05.2025¦10:21:05.197 | 0 | 0 | 0 | 0 | 0 | 0 | 0 | 0 | 0 | 0 | 0 | 0 | 0 | 0 | 0 | 0 | 0 | 0 | 0 | 0
21.05.2025¦10:21:06.198 | 0 | 0 | 0 | 0 | 0 | 0 | 0 | 0 | 0 | 0 | 0 | 0 | 0 | 0 | 0 | 0 | 0 | 0 | 0 | 0
21.05.2025¦10:21:07.198 | 0 | 0 | 0 | 0 | 0 | 0 | 0 | 0 | 0 | 0 | 0 | 0 | 0 | 0 | 0 | 0 | 0 | 0 | 0 | 0
| OekoSolve | OekoSolve | OekoSolve | OekoSolve | OekoSolve | OekoSolve | OekoSolve | OekoSolve | OekoSolve | OekoSolve | OekoSolve | OekoSolve | OekoSolve | OekoSolve | OekoSolve | OekoSolve | OekoSolve | OekoSolve | OekoSolve | OekoSolve
| EnMeter_Prec1 | EnMeter_Prec1 | EnMeter_Prec1 | EnMeter_Prec1 | EnMeter_Prec1 | EnMeter_Prec1 | EnMeter_Prec1 | EnMeter_Prec1 | EnMeter_Prec1 | EnMeter_Prec1 | EnMeter_Prec2 | EnMeter_Prec2 | EnMeter_Prec2 | EnMeter_Prec2 | EnMeter_Prec2 | EnMeter_Prec2 | EnMeter_Prec2 | EnMeter_Prec2 | EnMeter_Prec2 | EnMeter_Prec2
| Prec1 P:W | Prec1 WTotal:kWh | Prec1 WDay:kWh | Prec1 WMonth:kWh | Prec1 WYear:kWh | Prec1 State:0 no info available¦1 Off¦2 Startup¦3 Ready¦4 On¦5 Charge¦6 Discharge¦7 Batt Low or Full¦8 Batt Full¦9 Batt low¦10 Finished¦11 Island¦12 Waiting¦91 Maintenance¦99 ERROR | Prec1 Spec Signal | Prec1 V:kV | Prec1 I:mA | Prec1 Info:0 Bit0¦1 Bit1¦2 Bit2¦3 Bit3¦4 HS Ein¦5 Freigabe / Abdeckung vorhanden¦6 Temp. FÃ¼hler aktiv¦7 Temp. FÃ¼hler unterbrochen¦8 Bit8¦9 Bit9¦10 Bit10¦11 Bit11¦12 Bit12¦13 Bit13¦14 Bit14¦15 Bit15¦ | Prec2 P:W | Prec2 WTotal:kWh | Prec2 WDay:kWh | Prec2 WMonth:kWh | Prec2 WYear:kWh | Prec2 State:0 no info available¦1 Off¦2 Startup¦3 Ready¦4 On¦5 Charge¦6 Discharge¦7 Batt Low or Full¦8 Batt Full¦9 Batt low¦10 Finished¦11 Island¦12 Waiting¦91 Maintenance¦99 ERROR | Prec2 Spec Signal | Prec2 V:kV | Prec2 I:mA | Prec2 Info:0 Bit0¦1 Bit1¦2 Bit2¦3 Bit3¦4 HS Ein¦5 Freigabe / Abdeckung vorhanden¦6 Temp. FÃ¼hler aktiv¦7 Temp. FÃ¼hler unterbrochen¦8 Bit8¦9 Bit9¦10 Bit10¦11 Bit11¦12 Bit12¦13 Bit13¦14 Bit14¦15 Bit15¦
21.05.2025¦10:21:08.197 | 0 | 0 | 0 | 0 | 0 | 0 | 0 | 0 | 0 | 0 | 0 | 0 | 0 | 0 | 0 | 0 | 0 | 0 | 0 | 0
21.05.2025¦10:21:09.197 | 0 | 0 | 0 | 0 | 0 | 0 | 0 | 0 | 0 | 0 | 0 | 0 | 0 | 0 | 0 | 0 | 0 | 0 | 0 | 0
21.05.2025¦10:21:10.198 | 0 | 0 | 0 | 0 | 0 | 0 | 0 | 0 | 0 | 0 | 0 | 0 | 0 | 0 | 0 | 0 | 0 | 0 | 0 | 0
21.05.2025¦10:21:11.197 | 0 | 0 | 0 | 0 | 0 | 0 | 0 | 0 | 0 | 0 | 0 | 0 | 0 | 0 | 0 | 0 | 0 | 0 | 0 | 0
21.05.2025¦10:21:12.197 | 0 | 0 | 0 | 0 | 0 | 0 | 0 | 0 | 0 | 0 | 0 | 0 | 0 | 0 | 0 | 0 | 0 | 0 | 0 | 0
21.05.2025¦10:21:13.197 | 0 | 0 | 0 | 0 | 0 | 0 | 0 | 0 | 0 | 0 | 0 | 0 | 0 | 0 | 0 | 0 | 0 | 0 | 0 | 0
21.05.2025¦10:21:14.198 | 0 | 0 | 0 | 0 | 0 | 0 | 0 | 0 | 0 | 0 | 0 | 0 | 0 | 0 | 0 | 0 | 0 | 0 | 0 | 0
21.05.2025¦10:21:15.197 | 0 | 0 | 0 | 0 | 0 | 0 | 0 | 0 | 0 | 0 | 0 | 0 | 0 | 0 | 0 | 0 | 0 | 0 | 0 | 0
21.05.2025¦10:21:16.197 | 0 | 0 | 0 | 0 | 0 | 0 | 0 | 0 | 0 | 0 | 0 | 0 | 0 | 0 | 0 | 0 | 0 | 0 | 0 | 0
21.05.2025¦10:21:17.199 | 0 | 0 | 0 | 0 | 0 | 0 | 0 | 0 | 0 | 0 | 0 | 0 | 0 | 0 | 0 | 0 | 0 | 0 | 0 | 0
21.05.2025¦10:21:18.197 | 0 | 0 | 0 | 0 | 0 | 0 | 0 | 0 | 0 | 0 | 0 | 0 | 0 | 0 | 0 | 0 | 0 | 0 | 0 | 0
21.05.2025¦10:21:19.198 | 0 | 0 | 0 | 0 | 0 | 0 | 0 | 0 | 0 | 0 | 0 | 0 | 0 | 0 | 0 | 0 | 0 | 0 | 0 | 0
21.05.2025¦10:21:20.197 | 0 | 0 | 0 | 0 | 0 | 0 | 0 | 0 | 0 | 0 | 0 | 0 | 0 | 0 | 0 | 0 | 0 | 0 | 0 | 0
21.05.2025¦10:21:21.197 | 0 | 0 | 0 | 0 | 0 | 0 | 0 | 0 | 0 | 0 | 0 | 0 | 0 | 0 | 0 | 0 | 0 | 0 | 0 | 0
21.05.2025¦10:21:22.198 | 0 | 0 | 0 | 0 | 0 | 0 | 0 | 0 | 0 | 0 | 0 | 0 | 0 | 0 | 0 | 0 | 0 | 0 | 0 | 0
21.05.2025¦10:21:23.198 | 0 | 0 | 0 | 0 | 0 | 0 | 0 | 0 | 0 | 0 | 0 | 0 | 0 | 0 | 0 | 0 | 0 | 0 | 0 | 0
21.05.2025¦10:21:24.200 | 0 | 0 | 0 | 0 | 0 | 0 | 0 | 0 | 0 | 0 | 0 | 0 | 0 | 0 | 0 | 0 | 0 | 0 | 0 | 0
21.05.2025¦10:21:25.198 | 0 | 0 | 0 | 0 | 0 | 0 | 0 | 0 | 0 | 0 | 0 | 0 | 0 | 0 | 0 | 0 | 0 | 0 | 0 | 0
21.05.2025¦10:21:26.198 | 0 | 0 | 0 | 0 | 0 | 0 | 0 | 0 | 0 | 0 | 0 | 0 | 0 | 0 | 0 | 0 | 0 | 0 | 0 | 0
21.05.2025¦10:21:27.198 | 0 | 0 | 0 | 0 | 0 | 0 | 0 | 0 | 0 | 0 | 0 | 0 | 0 | 0 | 0 | 0 | 0 | 0 | 0 | 0
21.05.2025¦10:21:28.197 | 0 | 0 | 0 | 0 | 0 | 0 | 0 | 0 | 0 | 0 | 0 | 0 | 0 | 0 | 0 | 0 | 0 | 0 | 0 | 0
21.05.2025¦10:21:29.198 | 0 | 0 | 0 | 0 | 0 | 0 | 0 | 0 | 0 | 0 | 0 | 0 | 0 | 0 | 0 | 0 | 0 | 0 | 0 | 0
21.05.2025¦10:21:30.197 | 0 | 0 | 0 | 0 | 0 | 0 | 0 | 0 | 0 | 0 | 0 | 0 | 0 | 0 | 0 | 0 | 0 | 0 | 0 | 0
21.05.2025¦10:21:31.197 | 0 | 0 | 0 | 0 | 0 | 0 | 0 | 0 | 0 | 0 | 0 | 0 | 0 | 0 | 0 | 0 | 0 | 0 | 0 | 0
21.05.2025¦10:21:32.198 | 0 | 0 | 0 | 0 | 0 | 0 | 0 | 0 | 0 | 0 | 0 | 0 | 0 | 0 | 0 | 0 | 0 | 0 | 0 | 0
21.05.2025¦10:21:33.197 | 0 | 0 | 0 | 0 | 0 | 0 | 0 | 0 | 0 | 0 | 0 | 0 | 0 | 0 | 0 | 0 | 0 | 0 | 0 | 0
21.05.2025¦10:21:34.197 | 0 | 0 | 0 | 0 | 0 | 0 | 0 | 0 | 0 | 0 | 0 | 0 | 0 | 0 | 0 | 0 | 0 | 0 | 0 | 0
21.05.2025¦10:21:35.198 | 0 | 0 | 0 | 0 | 0 | 0 | 0 | 0 | 0 | 0 | 0 | 0 | 0 | 0 | 0 | 0 | 0 | 0 | 0 | 0
21.05.2025¦10:21:36.198 | 0 | 0 | 0 | 0 | 0 | 0 | 0 | 0 | 0 | 0 | 0 | 0 | 0 | 0 | 0 | 0 | 0 | 0 | 0 | 0
21.05.2025¦10:21:37.198 | 0 | 0 | 0 | 0 | 0 | 0 | 0 | 0 | 0 | 0 | 0 | 0 | 0 | 0 | 0 | 0 | 0 | 0 | 0 | 0
21.05.2025¦10:21:38.198 | 0 | 0 | 0 | 0 | 0 | 0 | 0 | 0 | 0 | 0 | 0 | 0 | 0 | 0 | 0 | 0 | 0 | 0 | 0 | 0
| OekoSolve | OekoSolve | OekoSolve | OekoSolve | OekoSolve | OekoSolve | OekoSolve | OekoSolve | OekoSolve | OekoSolve | OekoSolve | OekoSolve | OekoSolve | OekoSolve | OekoSolve | OekoSolve | OekoSolve | OekoSolve | OekoSolve | OekoSolve
| EnMeter_Prec1 | EnMeter_Prec1 | EnMeter_Prec1 | EnMeter_Prec1 | EnMeter_Prec1 | EnMeter_Prec1 | EnMeter_Prec1 | EnMeter_Prec1 | EnMeter_Prec1 | EnMeter_Prec1 | EnMeter_Prec2 | EnMeter_Prec2 | EnMeter_Prec2 | EnMeter_Prec2 | EnMeter_Prec2 | EnMeter_Prec2 | EnMeter_Prec2 | EnMeter_Prec2 | EnMeter_Prec2 | EnMeter_Prec2
| Prec1 P:W | Prec1 WTotal:kWh | Prec1 WDay:kWh | Prec1 WMonth:kWh | Prec1 WYear:kWh | Prec1 State:0 no info available¦1 Off¦2 Startup¦3 Ready¦4 On¦5 Charge¦6 Discharge¦7 Batt Low or Full¦8 Batt Full¦9 Batt low¦10 Finished¦11 Island¦12 Waiting¦91 Maintenance¦99 ERROR | Prec1 Spec Signal | Prec1 V:kV | Prec1 I:mA | Prec1 Info:0 Bit0¦1 Bit1¦2 Bit2¦3 Bit3¦4 HS Ein¦5 Freigabe / Abdeckung vorhanden¦6 Temp. FÃ¼hler aktiv¦7 Temp. FÃ¼hler unterbrochen¦8 Bit8¦9 Bit9¦10 Bit10¦11 Bit11¦12 Bit12¦13 Bit13¦14 Bit14¦15 Bit15¦ | Prec2 P:W | Prec2 WTotal:kWh | Prec2 WDay:kWh | Prec2 WMonth:kWh | Prec2 WYear:kWh | Prec2 State:0 no info available¦1 Off¦2 Startup¦3 Ready¦4 On¦5 Charge¦6 Discharge¦7 Batt Low or Full¦8 Batt Full¦9 Batt low¦10 Finished¦11 Island¦12 Waiting¦91 Maintenance¦99 ERROR | Prec2 Spec Signal | Prec2 V:kV | Prec2 I:mA | Prec2 Info:0 Bit0¦1 Bit1¦2 Bit2¦3 Bit3¦4 HS Ein¦5 Freigabe / Abdeckung vorhanden¦6 Temp. FÃ¼hler aktiv¦7 Temp. FÃ¼hler unterbrochen¦8 Bit8¦9 Bit9¦10 Bit10¦11 Bit11¦12 Bit12¦13 Bit13¦14 Bit14¦15 Bit15¦
21.05.2025¦10:21:39.198 | 0 | 0 | 0 | 0 | 0 | 0 | 0 | 0 | 0 | 0 | 0 | 0 | 0 | 0 | 0 | 0 | 0 | 0 | 0 | 0
21.05.2025¦10:21:40.197 | 0 | 0 | 0 | 0 | 0 | 0 | 0 | 0 | 0 | 0 | 0 | 0 | 0 | 0 | 0 | 0 | 0 | 0 | 0 | 0
21.05.2025¦10:21:41.198 | 0 | 0 | 0 | 0 | 0 | 0 | 0 | 0 | 0 | 0 | 0 | 0 | 0 | 0 | 0 | 0 | 0 | 0 | 0 | 0
21.05.2025¦10:21:42.197 | 0 | 0 | 0 | 0 | 0 | 0 | 0 | 0 | 0 | 0 | 0 | 0 | 0 | 0 | 0 | 0 | 0 | 0 | 0 | 0
21.05.2025¦10:21:43.198 | 0 | 0 | 0 | 0 | 0 | 0 | 0 | 0 | 0 | 0 | 0 | 0 | 0 | 0 | 0 | 0 | 0 | 0 | 0 | 0
21.05.2025¦10:21:44.198 | 0 | 0 | 0 | 0 | 0 | 0 | 0 | 0 | 0 | 0 | 0 | 0 | 0 | 0 | 0 | 0 | 0 | 0 | 0 | 0
21.05.2025¦10:21:45.199 | 0 | 0 | 0 | 0 | 0 | 0 | 0 | 0 | 0 | 0 | 0 | 0 | 0 | 0 | 0 | 0 | 0 | 0 | 0 | 0
21.05.2025¦10:21:46.198 | 0 | 0 | 0 | 0 | 0 | 0 | 0 | 0 | 0 | 0 | 0 | 0 | 0 | 0 | 0 | 0 | 0 | 0 | 0 | 0
21.05.2025¦10:21:47.197 | 0 | 0 | 0 | 0 | 0 | 0 | 0 | 0 | 0 | 0 | 0 | 0 | 0 | 0 | 0 | 0 | 0 | 0 | 0 | 0
21.05.2025¦10:21:48.198 | 0 | 0 | 0 | 0 | 0 | 0 | 0 | 0 | 0 | 0 | 0 | 0 | 0 | 0 | 0 | 0 | 0 | 0 | 0 | 0
21.05.2025¦10:21:49.197 | 0 | 0 | 0 | 0 | 0 | 0 | 0 | 0 | 0 | 0 | 0 | 0 | 0 | 0 | 0 | 0 | 0 | 0 | 0 | 0
21.05.2025¦10:21:50.198 | 0 | 0 | 0 | 0 | 0 | 0 | 0 | 0 | 0 | 0 | 0 | 0 | 0 | 0 | 0 | 0 | 0 | 0 | 0 | 0
21.05.2025¦10:21:51.198 | 0 | 0 | 0 | 0 | 0 | 0 | 0 | 0 | 0 | 0 | 0 | 0 | 0 | 0 | 0 | 0 | 0 | 0 | 0 | 0
21.05.2025¦10:21:52.198 | 0 | 0 | 0 | 0 | 0 | 0 | 0 | 0 | 0 | 0 | 0 | 0 | 0 | 0 | 0 | 0 | 0 | 0 | 0 | 0
21.05.2025¦10:21:53.198 | 0 | 0 | 0 | 0 | 0 | 0 | 0 | 0 | 0 | 0 | 0 | 0 | 0 | 0 | 0 | 0 | 0 | 0 | 0 | 0
21.05.2025¦10:21:54.197 | 0 | 0 | 0 | 0 | 0 | 0 | 0 | 0 | 0 | 0 | 0 | 0 | 0 | 0 | 0 | 0 | 0 | 0 | 0 | 0
21.05.2025¦10:21:55.198 | 0 | 0 | 0 | 0 | 0 | 0 | 0 | 0 | 0 | 0 | 0 | 0 | 0 | 0 | 0 | 0 | 0 | 0 | 0 | 0
21.05.2025¦10:21:56.198 | 0 | 0 | 0 | 0 | 0 | 0 | 0 | 0 | 0 | 0 | 0 | 0 | 0 | 0 | 0 | 0 | 0 | 0 | 0 | 0
21.05.2025¦10:21:57.197 | 0 | 0 | 0 | 0 | 0 | 0 | 0 | 0 | 0 | 0 | 0 | 0 | 0 | 0 | 0 | 0 | 0 | 0 | 0 | 0
21.05.2025¦10:21:58.198 | 0 | 0 | 0 | 0 | 0 | 0 | 0 | 0 | 0 | 0 | 0 | 0 | 0 | 0 | 0 | 0 | 0 | 0 | 0 | 0
21.05.2025¦10:21:59.198 | 0 | 0 | 0 | 0 | 0 | 0 | 0 | 0 | 0 | 0 | 0 | 0 | 0 | 0 | 0 | 0 | 0 | 0 | 0 | 0
21.05.2025¦10:22:00.198 | 0 | 0 | 0 | 0 | 0 | 0 | 0 | 0 | 0 | 0 | 0 | 0 | 0 | 0 | 0 | 0 | 0 | 0 | 0 | 0
21.05.2025¦10:22:01.197 | 0 | 0 | 0 | 0 | 0 | 0 | 0 | 0 | 0 | 0 | 0 | 0 | 0 | 0 | 0 | 0 | 0 | 0 | 0 | 0
21.05.2025¦10:22:02.197 | 0 | 0 | 0 | 0 | 0 | 0 | 0 | 0 | 0 | 0 | 0 | 0 | 0 | 0 | 0 | 0 | 0 | 0 | 0 | 0
21.05.2025¦10:22:03.198 | 0 | 0 | 0 | 0 | 0 | 0 | 0 | 0 | 0 | 0 | 0 | 0 | 0 | 0 | 0 | 0 | 0 | 0 | 0 | 0
21.05.2025¦10:22:04.198 | 0 | 0 | 0 | 0 | 0 | 0 | 0 | 0 | 0 | 0 | 0 | 0 | 0 | 0 | 0 | 0 | 0 | 0 | 0 | 0
21.05.2025¦10:22:05.198 | 0 | 0 | 0 | 0 | 0 | 0 | 0 | 0 | 0 | 0 | 0 | 0 | 0 | 0 | 0 | 0 | 0 | 0 | 0 | 0
21.05.2025¦10:22:06.199 | 0 | 0 | 0 | 0 | 0 | 0 | 0 | 0 | 0 | 0 | 0 | 0 | 0 | 0 | 0 | 0 | 0 | 0 | 0 | 0
21.05.2025¦10:22:07.197 | 0 | 0 | 0 | 0 | 0 | 0 | 0 | 0 | 0 | 0 | 0 | 0 | 0 | 0 | 0 | 0 | 0 | 0 | 0 | 0
21.05.2025¦10:22:08.197 | 0 | 0 | 0 | 0 | 0 | 0 | 0 | 0 | 0 | 0 | 0 | 0 | 0 | 0 | 0 | 0 | 0 | 0 | 0 | 0
| OekoSolve | OekoSolve | OekoSolve | OekoSolve | OekoSolve | OekoSolve | OekoSolve | OekoSolve | OekoSolve | OekoSolve | OekoSolve | OekoSolve | OekoSolve | OekoSolve | OekoSolve | OekoSolve | OekoSolve | OekoSolve | OekoSolve | OekoSolve
| EnMeter_Prec1 | EnMeter_Prec1 | EnMeter_Prec1 | EnMeter_Prec1 | EnMeter_Prec1 | EnMeter_Prec1 | EnMeter_Prec1 | EnMeter_Prec1 | EnMeter_Prec1 | EnMeter_Prec1 | EnMeter_Prec2 | EnMeter_Prec2 | EnMeter_Prec2 | EnMeter_Prec2 | EnMeter_Prec2 | EnMeter_Prec2 | EnMeter_Prec2 | EnMeter_Prec2 | EnMeter_Prec2 | EnMeter_Prec2
| Prec1 P:W | Prec1 WTotal:kWh | Prec1 WDay:kWh | Prec1 WMonth:kWh | Prec1 WYear:kWh | Prec1 State:0 no info available¦1 Off¦2 Startup¦3 Ready¦4 On¦5 Charge¦6 Discharge¦7 Batt Low or Full¦8 Batt Full¦9 Batt low¦10 Finished¦11 Island¦12 Waiting¦91 Maintenance¦99 ERROR | Prec1 Spec Signal | Prec1 V:kV | Prec1 I:mA | Prec1 Info:0 Bit0¦1 Bit1¦2 Bit2¦3 Bit3¦4 HS Ein¦5 Freigabe / Abdeckung vorhanden¦6 Temp. FÃ¼hler aktiv¦7 Temp. FÃ¼hler unterbrochen¦8 Bit8¦9 Bit9¦10 Bit10¦11 Bit11¦12 Bit12¦13 Bit13¦14 Bit14¦15 Bit15¦ | Prec2 P:W | Prec2 WTotal:kWh | Prec2 WDay:kWh | Prec2 WMonth:kWh | Prec2 WYear:kWh | Prec2 State:0 no info available¦1 Off¦2 Startup¦3 Ready¦4 On¦5 Charge¦6 Discharge¦7 Batt Low or Full¦8 Batt Full¦9 Batt low¦10 Finished¦11 Island¦12 Waiting¦91 Maintenance¦99 ERROR | Prec2 Spec Signal | Prec2 V:kV | Prec2 I:mA | Prec2 Info:0 Bit0¦1 Bit1¦2 Bit2¦3 Bit3¦4 HS Ein¦5 Freigabe / Abdeckung vorhanden¦6 Temp. FÃ¼hler aktiv¦7 Temp. FÃ¼hler unterbrochen¦8 Bit8¦9 Bit9¦10 Bit10¦11 Bit11¦12 Bit12¦13 Bit13¦14 Bit14¦15 Bit15¦
21.05.2025¦10:22:09.198 | 0 | 0 | 0 | 0 | 0 | 0 | 0 | 0 | 0 | 0 | 0 | 0 | 0 | 0 | 0 | 0 | 0 | 0 | 0 | 0
21.05.2025¦10:22:10.197 | 0 | 0 | 0 | 0 | 0 | 0 | 0 | 0 | 0 | 0 | 0 | 0 | 0 | 0 | 0 | 0 | 0 | 0 | 0 | 0
21.05.2025¦10:22:11.197 | 0 | 0 | 0 | 0 | 0 | 0 | 0 | 0 | 0 | 0 | 0 | 0 | 0 | 0 | 0 | 0 | 0 | 0 | 0 | 0
21.05.2025¦10:22:12.198 | 0 | 0 | 0 | 0 | 0 | 0 | 0 | 0 | 0 | 0 | 0 | 0 | 0 | 0 | 0 | 0 | 0 | 0 | 0 | 0
21.05.2025¦10:22:13.197 | 0 | 0 | 0 | 0 | 0 | 0 | 0 | 0 | 0 | 0 | 0 | 0 | 0 | 0 | 0 | 0 | 0 | 0 | 0 | 0
21.05.2025¦10:22:14.198 | 0 | 0 | 0 | 0 | 0 | 0 | 0 | 0 | 0 | 0 | 0 | 0 | 0 | 0 | 0 | 0 | 0 | 0 | 0 | 0
21.05.2025¦10:22:15.198 | 0 | 0 | 0 | 0 | 0 | 0 | 0 | 0 | 0 | 0 | 0 | 0 | 0 | 0 | 0 | 0 | 0 | 0 | 0 | 0
21.05.2025¦10:22:16.198 | 0 | 0 | 0 | 0 | 0 | 0 | 0 | 0 | 0 | 0 | 0 | 0 | 0 | 0 | 0 | 0 | 0 | 0 | 0 | 0
21.05.2025¦10:22:17.198 | 0 | 0 | 0 | 0 | 0 | 0 | 0 | 0 | 0 | 0 | 0 | 0 | 0 | 0 | 0 | 0 | 0 | 0 | 0 | 0
21.05.2025¦10:22:18.198 | 0 | 0 | 0 | 0 | 0 | 0 | 0 | 0 | 0 | 0 | 0 | 0 | 0 | 0 | 0 | 0 | 0 | 0 | 0 | 0
21.05.2025¦10:22:19.197 | 0 | 0 | 0 | 0 | 0 | 0 | 0 | 0 | 0 | 0 | 0 | 0 | 0 | 0 | 0 | 0 | 0 | 0 | 0 | 0
21.05.2025¦10:22:20.200 | 0 | 0 | 0 | 0 | 0 | 0 | 0 | 0 | 0 | 0 | 0 | 0 | 0 | 0 | 0 | 0 | 0 | 0 | 0 | 0
21.05.2025¦10:22:21.197 | 0 | 0 | 0 | 0 | 0 | 0 | 0 | 0 | 0 | 0 | 0 | 0 | 0 | 0 | 0 | 0 | 0 | 0 | 0 | 0
21.05.2025¦10:22:22.198 | 0 | 0 | 0 | 0 | 0 | 0 | 0 | 0 | 0 | 0 | 0 | 0 | 0 | 0 | 0 | 0 | 0 | 0 | 0 | 0
21.05.2025¦10:22:23.198 | 0 | 0 | 0 | 0 | 0 | 0 | 0 | 0 | 0 | 0 | 0 | 0 | 0 | 0 | 0 | 0 | 0 | 0 | 0 | 0
21.05.2025¦10:22:24.198 | 0 | 0 | 0 | 0 | 0 | 0 | 0 | 0 | 0 | 0 | 0 | 0 | 0 | 0 | 0 | 0 | 0 | 0 | 0 | 0
21.05.2025¦10:22:25.197 | 0 | 0 | 0 | 0 | 0 | 0 | 0 | 0 | 0 | 0 | 0 | 0 | 0 | 0 | 0 | 0 | 0 | 0 | 0 | 0
21.05.2025¦10:22:26.197 | 0 | 0 | 0 | 0 | 0 | 0 | 0 | 0 | 0 | 0 | 0 | 0 | 0 | 0 | 0 | 0 | 0 | 0 | 0 | 0
21.05.2025¦10:22:27.198 | 0 | 0 | 0 | 0 | 0 | 0 | 0 | 0 | 0 | 0 | 0 | 0 | 0 | 0 | 0 | 0 | 0 | 0 | 0 | 0
21.05.2025¦10:22:28.198 | 0 | 0 | 0 | 0 | 0 | 0 | 0 | 0 | 0 | 0 | 0 | 0 | 0 | 0 | 0 | 0 | 0 | 0 | 0 | 0
21.05.2025¦10:22:29.197 | 0 | 0 | 0 | 0 | 0 | 0 | 0 | 0 | 0 | 0 | 0 | 0 | 0 | 0 | 0 | 0 | 0 | 0 | 0 | 0
21.05.2025¦10:22:30.197 | 0 | 0 | 0 | 0 | 0 | 0 | 0 | 0 | 0 | 0 | 0 | 0 | 0 | 0 | 0 | 0 | 0 | 0 | 0 | 0
21.05.2025¦10:22:31.197 | 0 | 0 | 0 | 0 | 0 | 0 | 0 | 0 | 0 | 0 | 0 | 0 | 0 | 0 | 0 | 0 | 0 | 0 | 0 | 0
21.05.2025¦10:22:32.198 | 0 | 0 | 0 | 0 | 0 | 0 | 0 | 0 | 0 | 0 | 0 | 0 | 0 | 0 | 0 | 0 | 0 | 0 | 0 | 0
21.05.2025¦10:22:33.198 | 0 | 0 | 0 | 0 | 0 | 0 | 0 | 0 | 0 | 0 | 0 | 0 | 0 | 0 | 0 | 0 | 0 | 0 | 0 | 0
21.05.2025¦10:22:34.198 | 0 | 0 | 0 | 0 | 0 | 0 | 0 | 0 | 0 | 0 | 0 | 0 | 0 | 0 | 0 | 0 | 0 | 0 | 0 | 0
21.05.2025¦10:22:35.201 | 0 | 0 | 0 | 0 | 0 | 0 | 0 | 0 | 0 | 0 | 0 | 0 | 0 | 0 | 0 | 0 | 0 | 0 | 0 | 0
21.05.2025¦10:22:36.198 | 0 | 0 | 0 | 0 | 0 | 0 | 0 | 0 | 0 | 0 | 0 | 0 | 0 | 0 | 0 | 0 | 0 | 0 | 0 | 0
21.05.2025¦10:22:37.198 | 0 | 0 | 0 | 0 | 0 | 0 | 0 | 0 | 0 | 0 | 0 | 0 | 0 | 0 | 0 | 0 | 0 | 0 | 0 | 0
21.05.2025¦10:22:38.198 | 0 | 0 | 0 | 0 | 0 | 0 | 0 | 0 | 0 | 0 | 0 | 0 | 0 | 0 | 0 | 0 | 0 | 0 | 0 | 0
| OekoSolve | OekoSolve | OekoSolve | OekoSolve | OekoSolve | OekoSolve | OekoSolve | OekoSolve | OekoSolve | OekoSolve | OekoSolve | OekoSolve | OekoSolve | OekoSolve | OekoSolve | OekoSolve | OekoSolve | OekoSolve | OekoSolve | OekoSolve
| EnMeter_Prec1 | EnMeter_Prec1 | EnMeter_Prec1 | EnMeter_Prec1 | EnMeter_Prec1 | EnMeter_Prec1 | EnMeter_Prec1 | EnMeter_Prec1 | EnMeter_Prec1 | EnMeter_Prec1 | EnMeter_Prec2 | EnMeter_Prec2 | EnMeter_Prec2 | EnMeter_Prec2 | EnMeter_Prec2 | EnMeter_Prec2 | EnMeter_Prec2 | EnMeter_Prec2 | EnMeter_Prec2 | EnMeter_Prec2
| Prec1 P:W | Prec1 WTotal:kWh | Prec1 WDay:kWh | Prec1 WMonth:kWh | Prec1 WYear:kWh | Prec1 State:0 no info available¦1 Off¦2 Startup¦3 Ready¦4 On¦5 Charge¦6 Discharge¦7 Batt Low or Full¦8 Batt Full¦9 Batt low¦10 Finished¦11 Island¦12 Waiting¦91 Maintenance¦99 ERROR | Prec1 Spec Signal | Prec1 V:kV | Prec1 I:mA | Prec1 Info:0 Bit0¦1 Bit1¦2 Bit2¦3 Bit3¦4 HS Ein¦5 Freigabe / Abdeckung vorhanden¦6 Temp. FÃ¼hler aktiv¦7 Temp. FÃ¼hler unterbrochen¦8 Bit8¦9 Bit9¦10 Bit10¦11 Bit11¦12 Bit12¦13 Bit13¦14 Bit14¦15 Bit15¦ | Prec2 P:W | Prec2 WTotal:kWh | Prec2 WDay:kWh | Prec2 WMonth:kWh | Prec2 WYear:kWh | Prec2 State:0 no info available¦1 Off¦2 Startup¦3 Ready¦4 On¦5 Charge¦6 Discharge¦7 Batt Low or Full¦8 Batt Full¦9 Batt low¦10 Finished¦11 Island¦12 Waiting¦91 Maintenance¦99 ERROR | Prec2 Spec Signal | Prec2 V:kV | Prec2 I:mA | Prec2 Info:0 Bit0¦1 Bit1¦2 Bit2¦3 Bit3¦4 HS Ein¦5 Freigabe / Abdeckung vorhanden¦6 Temp. FÃ¼hler aktiv¦7 Temp. FÃ¼hler unterbrochen¦8 Bit8¦9 Bit9¦10 Bit10¦11 Bit11¦12 Bit12¦13 Bit13¦14 Bit14¦15 Bit15¦
21.05.2025¦10:22:39.198 | 0 | 0 | 0 | 0 | 0 | 0 | 0 | 0 | 0 | 0 | 0 | 0 | 0 | 0 | 0 | 0 | 0 | 0 | 0 | 0
21.05.2025¦10:22:40.198 | 0 | 0 | 0 | 0 | 0 | 0 | 0 | 0 | 0 | 0 | 0 | 0 | 0 | 0 | 0 | 0 | 0 | 0 | 0 | 0
21.05.2025¦10:22:41.198 | 0 | 0 | 0 | 0 | 0 | 0 | 0 | 0 | 0 | 0 | 0 | 0 | 0 | 0 | 0 | 0 | 0 | 0 | 0 | 0
21.05.2025¦10:22:42.197 | 0 | 0 | 0 | 0 | 0 | 0 | 0 | 0 | 0 | 0 | 0 | 0 | 0 | 0 | 0 | 0 | 0 | 0 | 0 | 0
21.05.2025¦10:22:43.198 | 0 | 0 | 0 | 0 | 0 | 0 | 0 | 0 | 0 | 0 | 0 | 0 | 0 | 0 | 0 | 0 | 0 | 0 | 0 | 0
21.05.2025¦10:22:44.198 | 0 | 0 | 0 | 0 | 0 | 0 | 0 | 0 | 0 | 0 | 0 | 0 | 0 | 0 | 0 | 0 | 0 | 0 | 0 | 0
21.05.2025¦10:22:45.198 | 0 | 0 | 0 | 0 | 0 | 0 | 0 | 0 | 0 | 0 | 0 | 0 | 0 | 0 | 0 | 0 | 0 | 0 | 0 | 0
21.05.2025¦10:22:46.198 | 0 | 0 | 0 | 0 | 0 | 0 | 0 | 0 | 0 | 0 | 0 | 0 | 0 | 0 | 0 | 0 | 0 | 0 | 0 | 0
21.05.2025¦10:22:47.198 | 0 | 0 | 0 | 0 | 0 | 0 | 0 | 0 | 0 | 0 | 0 | 0 | 0 | 0 | 0 | 0 | 0 | 0 | 0 | 0
21.05.2025¦10:22:48.198 | 0 | 0 | 0 | 0 | 0 | 0 | 0 | 0 | 0 | 0 | 0 | 0 | 0 | 0 | 0 | 0 | 0 | 0 | 0 | 0
21.05.2025¦10:22:49.198 | 0 | 0 | 0 | 0 | 0 | 0 | 0 | 0 | 0 | 0 | 0 | 0 | 0 | 0 | 0 | 0 | 0 | 0 | 0 | 0
21.05.2025¦10:22:50.198 | 0 | 0 | 0 | 0 | 0 | 0 | 0 | 0 | 0 | 0 | 0 | 0 | 0 | 0 | 0 | 0 | 0 | 0 | 0 | 0
21.05.2025¦10:22:51.198 | 0 | 0 | 0 | 0 | 0 | 0 | 0 | 0 | 0 | 0 | 0 | 0 | 0 | 0 | 0 | 0 | 0 | 0 | 0 | 0
21.05.2025¦10:22:52.198 | 0 | 0 | 0 | 0 | 0 | 0 | 0 | 0 | 0 | 0 | 0 | 0 | 0 | 0 | 0 | 0 | 0 | 0 | 0 | 0
21.05.2025¦10:22:53.198 | 0 | 0 | 0 | 0 | 0 | 0 | 0 | 0 | 0 | 0 | 0 | 0 | 0 | 0 | 0 | 0 | 0 | 0 | 0 | 0
21.05.2025¦10:22:54.198 | 0 | 0 | 0 | 0 | 0 | 0 | 0 | 0 | 0 | 0 | 0 | 0 | 0 | 0 | 0 | 0 | 0 | 0 | 0 | 0
21.05.2025¦10:22:55.198 | 0 | 0 | 0 | 0 | 0 | 0 | 0 | 0 | 0 | 0 | 0 | 0 | 0 | 0 | 0 | 0 | 0 | 0 | 0 | 0
21.05.2025¦10:22:56.197 | 0 | 0 | 0 | 0 | 0 | 0 | 0 | 0 | 0 | 0 | 0 | 0 | 0 | 0 | 0 | 0 | 0 | 0 | 0 | 0
21.05.2025¦10:22:57.198 | 0 | 0 | 0 | 0 | 0 | 0 | 0 | 0 | 0 | 0 | 0 | 0 | 0 | 0 | 0 | 0 | 0 | 0 | 0 | 0
21.05.2025¦10:22:58.197 | 0 | 0 | 0 | 0 | 0 | 0 | 0 | 0 | 0 | 0 | 0 | 0 | 0 | 0 | 0 | 0 | 0 | 0 | 0 | 0
21.05.2025¦10:22:59.198 | 0 | 0 | 0 | 0 | 0 | 0 | 0 | 0 | 0 | 0 | 0 | 0 | 0 | 0 | 0 | 0 | 0 | 0 | 0 | 0
21.05.2025¦10:23:00.198 | 0 | 0 | 0 | 0 | 0 | 0 | 0 | 0 | 0 | 0 | 0 | 0 | 0 | 0 | 0 | 0 | 0 | 0 | 0 | 0
21.05.2025¦10:23:01.198 | 0 | 0 | 0 | 0 | 0 | 0 | 0 | 0 | 0 | 0 | 0 | 0 | 0 | 0 | 0 | 0 | 0 | 0 | 0 | 0
21.05.2025¦10:23:02.198 | 0 | 0 | 0 | 0 | 0 | 0 | 0 | 0 | 0 | 0 | 0 | 0 | 0 | 0 | 0 | 0 | 0 | 0 | 0 | 0
21.05.2025¦10:23:03.198 | 0 | 0 | 0 | 0 | 0 | 0 | 0 | 0 | 0 | 0 | 0 | 0 | 0 | 0 | 0 | 0 | 0 | 0 | 0 | 0
21.05.2025¦10:23:04.197 | 0 | 0 | 0 | 0 | 0 | 0 | 0 | 0 | 0 | 0 | 0 | 0 | 0 | 0 | 0 | 0 | 0 | 0 | 0 | 0
21.05.2025¦10:23:05.198 | 0 | 0 | 0 | 0 | 0 | 0 | 0 | 0 | 0 | 0 | 0 | 0 | 0 | 0 | 0 | 0 | 0 | 0 | 0 | 0
21.05.2025¦10:23:06.197 | 0 | 0 | 0 | 0 | 0 | 0 | 0 | 0 | 0 | 0 | 0 | 0 | 0 | 0 | 0 | 0 | 0 | 0 | 0 | 0
21.05.2025¦10:23:07.198 | 0 | 0 | 0 | 0 | 0 | 0 | 0 | 0 | 0 | 0 | 0 | 0 | 0 | 0 | 0 | 0 | 0 | 0 | 0 | 0
21.05.2025¦10:23:08.198 | 0 | 0 | 0 | 0 | 0 | 0 | 0 | 0 | 0 | 0 | 0 | 0 | 0 | 0 | 0 | 0 | 0 | 0 | 0 | 0
| OekoSolve | OekoSolve | OekoSolve | OekoSolve | OekoSolve | OekoSolve | OekoSolve | OekoSolve | OekoSolve | OekoSolve | OekoSolve | OekoSolve | OekoSolve | OekoSolve | OekoSolve | OekoSolve | OekoSolve | OekoSolve | OekoSolve | OekoSolve
| EnMeter_Prec1 | EnMeter_Prec1 | EnMeter_Prec1 | EnMeter_Prec1 | EnMeter_Prec1 | EnMeter_Prec1 | EnMeter_Prec1 | EnMeter_Prec1 | EnMeter_Prec1 | EnMeter_Prec1 | EnMeter_Prec2 | EnMeter_Prec2 | EnMeter_Prec2 | EnMeter_Prec2 | EnMeter_Prec2 | EnMeter_Prec2 | EnMeter_Prec2 | EnMeter_Prec2 | EnMeter_Prec2 | EnMeter_Prec2
| Prec1 P:W | Prec1 WTotal:kWh | Prec1 WDay:kWh | Prec1 WMonth:kWh | Prec1 WYear:kWh | Prec1 State:0 no info available¦1 Off¦2 Startup¦3 Ready¦4 On¦5 Charge¦6 Discharge¦7 Batt Low or Full¦8 Batt Full¦9 Batt low¦10 Finished¦11 Island¦12 Waiting¦91 Maintenance¦99 ERROR | Prec1 Spec Signal | Prec1 V:kV | Prec1 I:mA | Prec1 Info:0 Bit0¦1 Bit1¦2 Bit2¦3 Bit3¦4 HS Ein¦5 Freigabe / Abdeckung vorhanden¦6 Temp. FÃ¼hler aktiv¦7 Temp. FÃ¼hler unterbrochen¦8 Bit8¦9 Bit9¦10 Bit10¦11 Bit11¦12 Bit12¦13 Bit13¦14 Bit14¦15 Bit15¦ | Prec2 P:W | Prec2 WTotal:kWh | Prec2 WDay:kWh | Prec2 WMonth:kWh | Prec2 WYear:kWh | Prec2 State:0 no info available¦1 Off¦2 Startup¦3 Ready¦4 On¦5 Charge¦6 Discharge¦7 Batt Low or Full¦8 Batt Full¦9 Batt low¦10 Finished¦11 Island¦12 Waiting¦91 Maintenance¦99 ERROR | Prec2 Spec Signal | Prec2 V:kV | Prec2 I:mA | Prec2 Info:0 Bit0¦1 Bit1¦2 Bit2¦3 Bit3¦4 HS Ein¦5 Freigabe / Abdeckung vorhanden¦6 Temp. FÃ¼hler aktiv¦7 Temp. FÃ¼hler unterbrochen¦8 Bit8¦9 Bit9¦10 Bit10¦11 Bit11¦12 Bit12¦13 Bit13¦14 Bit14¦15 Bit15¦
21.05.2025¦10:23:09.197 | 0 | 0 | 0 | 0 | 0 | 0 | 0 | 0 | 0 | 0 | 0 | 0 | 0 | 0 | 0 | 0 | 0 | 0 | 0 | 0
21.05.2025¦10:23:10.197 | 0 | 0 | 0 | 0 | 0 | 0 | 0 | 0 | 0 | 0 | 0 | 0 | 0 | 0 | 0 | 0 | 0 | 0 | 0 | 0
21.05.2025¦10:23:11.197 | 0 | 0 | 0 | 0 | 0 | 0 | 0 | 0 | 0 | 0 | 0 | 0 | 0 | 0 | 0 | 0 | 0 | 0 | 0 | 0
21.05.2025¦10:23:12.198 | 0 | 0 | 0 | 0 | 0 | 0 | 0 | 0 | 0 | 0 | 0 | 0 | 0 | 0 | 0 | 0 | 0 | 0 | 0 | 0
21.05.2025¦10:23:13.197 | 0 | 0 | 0 | 0 | 0 | 0 | 0 | 0 | 0 | 0 | 0 | 0 | 0 | 0 | 0 | 0 | 0 | 0 | 0 | 0
21.05.2025¦10:23:14.199 | 0 | 0 | 0 | 0 | 0 | 0 | 0 | 0 | 0 | 0 | 0 | 0 | 0 | 0 | 0 | 0 | 0 | 0 | 0 | 0
21.05.2025¦10:23:15.197 | 0 | 0 | 0 | 0 | 0 | 0 | 0 | 0 | 0 | 0 | 0 | 0 | 0 | 0 | 0 | 0 | 0 | 0 | 0 | 0
21.05.2025¦10:23:16.199 | 0 | 0 | 0 | 0 | 0 | 0 | 0 | 0 | 0 | 0 | 0 | 0 | 0 | 0 | 0 | 0 | 0 | 0 | 0 | 0
21.05.2025¦10:23:17.198 | 0 | 0 | 0 | 0 | 0 | 0 | 0 | 0 | 0 | 0 | 0 | 0 | 0 | 0 | 0 | 0 | 0 | 0 | 0 | 0
21.05.2025¦10:23:18.197 | 0 | 0 | 0 | 0 | 0 | 0 | 0 | 0 | 0 | 0 | 0 | 0 | 0 | 0 | 0 | 0 | 0 | 0 | 0 | 0
21.05.2025¦10:23:19.198 | 0 | 0 | 0 | 0 | 0 | 0 | 0 | 0 | 0 | 0 | 0 | 0 | 0 | 0 | 0 | 0 | 0 | 0 | 0 | 0
21.05.2025¦10:23:20.197 | 0 | 0 | 0 | 0 | 0 | 0 | 0 | 0 | 0 | 0 | 0 | 0 | 0 | 0 | 0 | 0 | 0 | 0 | 0 | 0
21.05.2025¦10:23:21.198 | 0 | 0 | 0 | 0 | 0 | 0 | 0 | 0 | 0 | 0 | 0 | 0 | 0 | 0 | 0 | 0 | 0 | 0 | 0 | 0
21.05.2025¦10:23:22.198 | 0 | 0 | 0 | 0 | 0 | 0 | 0 | 0 | 0 | 0 | 0 | 0 | 0 | 0 | 0 | 0 | 0 | 0 | 0 | 0
21.05.2025¦10:23:23.197 | 0 | 0 | 0 | 0 | 0 | 0 | 0 | 0 | 0 | 0 | 0 | 0 | 0 | 0 | 0 | 0 | 0 | 0 | 0 | 0
21.05.2025¦10:23:24.198 | 0 | 0 | 0 | 0 | 0 | 0 | 0 | 0 | 0 | 0 | 0 | 0 | 0 | 0 | 0 | 0 | 0 | 0 | 0 | 0
21.05.2025¦10:23:25.197 | 0 | 0 | 0 | 0 | 0 | 0 | 0 | 0 | 0 | 0 | 0 | 0 | 0 | 0 | 0 | 0 | 0 | 0 | 0 | 0
21.05.2025¦10:23:26.198 | 0 | 0 | 0 | 0 | 0 | 0 | 0 | 0 | 0 | 0 | 0 | 0 | 0 | 0 | 0 | 0 | 0 | 0 | 0 | 0
21.05.2025¦10:23:27.198 | 0 | 0 | 0 | 0 | 0 | 0 | 0 | 0 | 0 | 0 | 0 | 0 | 0 | 0 | 0 | 0 | 0 | 0 | 0 | 0
21.05.2025¦10:23:28.197 | 0 | 0 | 0 | 0 | 0 | 0 | 0 | 0 | 0 | 0 | 0 | 0 | 0 | 0 | 0 | 0 | 0 | 0 | 0 | 0
21.05.2025¦10:23:29.197 | 0 | 0 | 0 | 0 | 0 | 0 | 0 | 0 | 0 | 0 | 0 | 0 | 0 | 0 | 0 | 0 | 0 | 0 | 0 | 0
21.05.2025¦10:23:30.199 | 0 | 0 | 0 | 0 | 0 | 0 | 0 | 0 | 0 | 0 | 0 | 0 | 0 | 0 | 0 | 0 | 0 | 0 | 0 | 0
21.05.2025¦10:23:31.197 | 0 | 0 | 0 | 0 | 0 | 0 | 0 | 0 | 0 | 0 | 0 | 0 | 0 | 0 | 0 | 0 | 0 | 0 | 0 | 0
21.05.2025¦10:23:32.197 | 0 | 0 | 0 | 0 | 0 | 0 | 0 | 0 | 0 | 0 | 0 | 0 | 0 | 0 | 0 | 0 | 0 | 0 | 0 | 0
21.05.2025¦10:23:33.197 | 0 | 0 | 0 | 0 | 0 | 0 | 0 | 0 | 0 | 0 | 0 | 0 | 0 | 0 | 0 | 0 | 0 | 0 | 0 | 0
21.05.2025¦10:23:34.198 | 0 | 0 | 0 | 0 | 0 | 0 | 0 | 0 | 0 | 0 | 0 | 0 | 0 | 0 | 0 | 0 | 0 | 0 | 0 | 0
21.05.2025¦10:23:35.198 | 0 | 0 | 0 | 0 | 0 | 0 | 0 | 0 | 0 | 0 | 0 | 0 | 0 | 0 | 0 | 0 | 0 | 0 | 0 | 0
21.05.2025¦10:23:36.198 | 0 | 0 | 0 | 0 | 0 | 0 | 0 | 0 | 0 | 0 | 0 | 0 | 0 | 0 | 0 | 0 | 0 | 0 | 0 | 0
21.05.2025¦10:23:37.198 | 0 | 0 | 0 | 0 | 0 | 0 | 0 | 0 | 0 | 0 | 0 | 0 | 0 | 0 | 0 | 0 | 0 | 0 | 0 | 0
21.05.2025¦10:23:38.198 | 0 | 0 | 0 | 0 | 0 | 0 | 0 | 0 | 0 | 0 | 0 | 0 | 0 | 0 | 0 | 0 | 0 | 0 | 0 | 0
| OekoSolve | OekoSolve | OekoSolve | OekoSolve | OekoSolve | OekoSolve | OekoSolve | OekoSolve | OekoSolve | OekoSolve | OekoSolve | OekoSolve | OekoSolve | OekoSolve | OekoSolve | OekoSolve | OekoSolve | OekoSolve | OekoSolve | OekoSolve
| EnMeter_Prec1 | EnMeter_Prec1 | EnMeter_Prec1 | EnMeter_Prec1 | EnMeter_Prec1 | EnMeter_Prec1 | EnMeter_Prec1 | EnMeter_Prec1 | EnMeter_Prec1 | EnMeter_Prec1 | EnMeter_Prec2 | EnMeter_Prec2 | EnMeter_Prec2 | EnMeter_Prec2 | EnMeter_Prec2 | EnMeter_Prec2 | EnMeter_Prec2 | EnMeter_Prec2 | EnMeter_Prec2 | EnMeter_Prec2
| Prec1 P:W | Prec1 WTotal:kWh | Prec1 WDay:kWh | Prec1 WMonth:kWh | Prec1 WYear:kWh | Prec1 State:0 no info available¦1 Off¦2 Startup¦3 Ready¦4 On¦5 Charge¦6 Discharge¦7 Batt Low or Full¦8 Batt Full¦9 Batt low¦10 Finished¦11 Island¦12 Waiting¦91 Maintenance¦99 ERROR | Prec1 Spec Signal | Prec1 V:kV | Prec1 I:mA | Prec1 Info:0 Bit0¦1 Bit1¦2 Bit2¦3 Bit3¦4 HS Ein¦5 Freigabe / Abdeckung vorhanden¦6 Temp. FÃ¼hler aktiv¦7 Temp. FÃ¼hler unterbrochen¦8 Bit8¦9 Bit9¦10 Bit10¦11 Bit11¦12 Bit12¦13 Bit13¦14 Bit14¦15 Bit15¦ | Prec2 P:W | Prec2 WTotal:kWh | Prec2 WDay:kWh | Prec2 WMonth:kWh | Prec2 WYear:kWh | Prec2 State:0 no info available¦1 Off¦2 Startup¦3 Ready¦4 On¦5 Charge¦6 Discharge¦7 Batt Low or Full¦8 Batt Full¦9 Batt low¦10 Finished¦11 Island¦12 Waiting¦91 Maintenance¦99 ERROR | Prec2 Spec Signal | Prec2 V:kV | Prec2 I:mA | Prec2 Info:0 Bit0¦1 Bit1¦2 Bit2¦3 Bit3¦4 HS Ein¦5 Freigabe / Abdeckung vorhanden¦6 Temp. FÃ¼hler aktiv¦7 Temp. FÃ¼hler unterbrochen¦8 Bit8¦9 Bit9¦10 Bit10¦11 Bit11¦12 Bit12¦13 Bit13¦14 Bit14¦15 Bit15¦
21.05.2025¦10:23:39.197 | 0 | 0 | 0 | 0 | 0 | 0 | 0 | 0 | 0 | 0 | 0 | 0 | 0 | 0 | 0 | 0 | 0 | 0 | 0 | 0
21.05.2025¦10:23:40.198 | 0 | 0 | 0 | 0 | 0 | 0 | 0 | 0 | 0 | 0 | 0 | 0 | 0 | 0 | 0 | 0 | 0 | 0 | 0 | 0
21.05.2025¦10:23:41.198 | 0 | 0 | 0 | 0 | 0 | 0 | 0 | 0 | 0 | 0 | 0 | 0 | 0 | 0 | 0 | 0 | 0 | 0 | 0 | 0
21.05.2025¦10:23:42.198 | 0 | 0 | 0 | 0 | 0 | 0 | 0 | 0 | 0 | 0 | 0 | 0 | 0 | 0 | 0 | 0 | 0 | 0 | 0 | 0
21.05.2025¦10:23:43.198 | 0 | 0 | 0 | 0 | 0 | 0 | 0 | 0 | 0 | 0 | 0 | 0 | 0 | 0 | 0 | 0 | 0 | 0 | 0 | 0
21.05.2025¦10:23:44.198 | 0 | 0 | 0 | 0 | 0 | 0 | 0 | 0 | 0 | 0 | 0 | 0 | 0 | 0 | 0 | 0 | 0 | 0 | 0 | 0
21.05.2025¦10:23:45.198 | 0 | 0 | 0 | 0 | 0 | 0 | 0 | 0 | 0 | 0 | 0 | 0 | 0 | 0 | 0 | 0 | 0 | 0 | 0 | 0
21.05.2025¦10:23:46.198 | 0 | 0 | 0 | 0 | 0 | 0 | 0 | 0 | 0 | 0 | 0 | 0 | 0 | 0 | 0 | 0 | 0 | 0 | 0 | 0
21.05.2025¦10:23:47.198 | 0 | 0 | 0 | 0 | 0 | 0 | 0 | 0 | 0 | 0 | 0 | 0 | 0 | 0 | 0 | 0 | 0 | 0 | 0 | 0
21.05.2025¦10:23:48.197 | 0 | 0 | 0 | 0 | 0 | 0 | 0 | 0 | 0 | 0 | 0 | 0 | 0 | 0 | 0 | 0 | 0 | 0 | 0 | 0
21.05.2025¦10:23:49.198 | 0 | 0 | 0 | 0 | 0 | 0 | 0 | 0 | 0 | 0 | 0 | 0 | 0 | 0 | 0 | 0 | 0 | 0 | 0 | 0
21.05.2025¦10:23:50.198 | 0 | 0 | 0 | 0 | 0 | 0 | 0 | 0 | 0 | 0 | 0 | 0 | 0 | 0 | 0 | 0 | 0 | 0 | 0 | 0
21.05.2025¦10:23:51.198 | 0 | 0 | 0 | 0 | 0 | 0 | 0 | 0 | 0 | 0 | 0 | 0 | 0 | 0 | 0 | 0 | 0 | 0 | 0 | 0
21.05.2025¦10:23:52.198 | 0 | 0 | 0 | 0 | 0 | 0 | 0 | 0 | 0 | 0 | 0 | 0 | 0 | 0 | 0 | 0 | 0 | 0 | 0 | 0
21.05.2025¦10:23:53.198 | 0 | 0 | 0 | 0 | 0 | 0 | 0 | 0 | 0 | 0 | 0 | 0 | 0 | 0 | 0 | 0 | 0 | 0 | 0 | 0
21.05.2025¦10:23:54.198 | 0 | 0 | 0 | 0 | 0 | 0 | 0 | 0 | 0 | 0 | 0 | 0 | 0 | 0 | 0 | 0 | 0 | 0 | 0 | 0
21.05.2025¦10:23:55.197 | 0 | 0 | 0 | 0 | 0 | 0 | 0 | 0 | 0 | 0 | 0 | 0 | 0 | 0 | 0 | 0 | 0 | 0 | 0 | 0
21.05.2025¦10:23:56.198 | 0 | 0 | 0 | 0 | 0 | 0 | 0 | 0 | 0 | 0 | 0 | 0 | 0 | 0 | 0 | 0 | 0 | 0 | 0 | 0
21.05.2025¦10:23:57.198 | 0 | 0 | 0 | 0 | 0 | 0 | 0 | 0 | 0 | 0 | 0 | 0 | 0 | 0 | 0 | 0 | 0 | 0 | 0 | 0
21.05.2025¦10:23:58.199 | 0 | 0 | 0 | 0 | 0 | 0 | 0 | 0 | 0 | 0 | 0 | 0 | 0 | 0 | 0 | 0 | 0 | 0 | 0 | 0
21.05.2025¦10:23:59.198 | 0 | 0 | 0 | 0 | 0 | 0 | 0 | 0 | 0 | 0 | 0 | 0 | 0 | 0 | 0 | 0 | 0 | 0 | 0 | 0
21.05.2025¦10:24:00.198 | 0 | 0 | 0 | 0 | 0 | 0 | 0 | 0 | 0 | 0 | 0 | 0 | 0 | 0 | 0 | 0 | 0 | 0 | 0 | 0
21.05.2025¦10:24:01.198 | 0 | 0 | 0 | 0 | 0 | 0 | 0 | 0 | 0 | 0 | 0 | 0 | 0 | 0 | 0 | 0 | 0 | 0 | 0 | 0
21.05.2025¦10:24:02.198 | 0 | 0 | 0 | 0 | 0 | 0 | 0 | 0 | 0 | 0 | 0 | 0 | 0 | 0 | 0 | 0 | 0 | 0 | 0 | 0
21.05.2025¦10:24:03.197 | 0 | 0 | 0 | 0 | 0 | 0 | 0 | 0 | 0 | 0 | 0 | 0 | 0 | 0 | 0 | 0 | 0 | 0 | 0 | 0
21.05.2025¦10:24:04.198 | 0 | 0 | 0 | 0 | 0 | 0 | 0 | 0 | 0 | 0 | 0 | 0 | 0 | 0 | 0 | 0 | 0 | 0 | 0 | 0
21.05.2025¦10:24:05.197 | 0 | 0 | 0 | 0 | 0 | 0 | 0 | 0 | 0 | 0 | 0 | 0 | 0 | 0 | 0 | 0 | 0 | 0 | 0 | 0
21.05.2025¦10:24:06.197 | 0 | 0 | 0 | 0 | 0 | 0 | 0 | 0 | 0 | 0 | 0 | 0 | 0 | 0 | 0 | 0 | 0 | 0 | 0 | 0
21.05.2025¦10:24:07.197 | 0 | 0 | 0 | 0 | 0 | 0 | 0 | 0 | 0 | 0 | 0 | 0 | 0 | 0 | 0 | 0 | 0 | 0 | 0 | 0
21.05.2025¦10:24:08.198 | 0 | 0 | 0 | 0 | 0 | 0 | 0 | 0 | 0 | 0 | 0 | 0 | 0 | 0 | 0 | 0 | 0 | 0 | 0 | 0
| OekoSolve | OekoSolve | OekoSolve | OekoSolve | OekoSolve | OekoSolve | OekoSolve | OekoSolve | OekoSolve | OekoSolve | OekoSolve | OekoSolve | OekoSolve | OekoSolve | OekoSolve | OekoSolve | OekoSolve | OekoSolve | OekoSolve | OekoSolve
| EnMeter_Prec1 | EnMeter_Prec1 | EnMeter_Prec1 | EnMeter_Prec1 | EnMeter_Prec1 | EnMeter_Prec1 | EnMeter_Prec1 | EnMeter_Prec1 | EnMeter_Prec1 | EnMeter_Prec1 | EnMeter_Prec2 | EnMeter_Prec2 | EnMeter_Prec2 | EnMeter_Prec2 | EnMeter_Prec2 | EnMeter_Prec2 | EnMeter_Prec2 | EnMeter_Prec2 | EnMeter_Prec2 | EnMeter_Prec2
| Prec1 P:W | Prec1 WTotal:kWh | Prec1 WDay:kWh | Prec1 WMonth:kWh | Prec1 WYear:kWh | Prec1 State:0 no info available¦1 Off¦2 Startup¦3 Ready¦4 On¦5 Charge¦6 Discharge¦7 Batt Low or Full¦8 Batt Full¦9 Batt low¦10 Finished¦11 Island¦12 Waiting¦91 Maintenance¦99 ERROR | Prec1 Spec Signal | Prec1 V:kV | Prec1 I:mA | Prec1 Info:0 Bit0¦1 Bit1¦2 Bit2¦3 Bit3¦4 HS Ein¦5 Freigabe / Abdeckung vorhanden¦6 Temp. FÃ¼hler aktiv¦7 Temp. FÃ¼hler unterbrochen¦8 Bit8¦9 Bit9¦10 Bit10¦11 Bit11¦12 Bit12¦13 Bit13¦14 Bit14¦15 Bit15¦ | Prec2 P:W | Prec2 WTotal:kWh | Prec2 WDay:kWh | Prec2 WMonth:kWh | Prec2 WYear:kWh | Prec2 State:0 no info available¦1 Off¦2 Startup¦3 Ready¦4 On¦5 Charge¦6 Discharge¦7 Batt Low or Full¦8 Batt Full¦9 Batt low¦10 Finished¦11 Island¦12 Waiting¦91 Maintenance¦99 ERROR | Prec2 Spec Signal | Prec2 V:kV | Prec2 I:mA | Prec2 Info:0 Bit0¦1 Bit1¦2 Bit2¦3 Bit3¦4 HS Ein¦5 Freigabe / Abdeckung vorhanden¦6 Temp. FÃ¼hler aktiv¦7 Temp. FÃ¼hler unterbrochen¦8 Bit8¦9 Bit9¦10 Bit10¦11 Bit11¦12 Bit12¦13 Bit13¦14 Bit14¦15 Bit15¦
21.05.2025¦10:24:09.198 | 0 | 0 | 0 | 0 | 0 | 0 | 0 | 0 | 0 | 0 | 0 | 0 | 0 | 0 | 0 | 0 | 0 | 0 | 0 | 0
21.05.2025¦10:24:10.197 | 0 | 0 | 0 | 0 | 0 | 0 | 0 | 0 | 0 | 0 | 0 | 0 | 0 | 0 | 0 | 0 | 0 | 0 | 0 | 0
21.05.2025¦10:24:11.198 | 0 | 0 | 0 | 0 | 0 | 0 | 0 | 0 | 0 | 0 | 0 | 0 | 0 | 0 | 0 | 0 | 0 | 0 | 0 | 0
21.05.2025¦10:24:12.198 | 0 | 0 | 0 | 0 | 0 | 0 | 0 | 0 | 0 | 0 | 0 | 0 | 0 | 0 | 0 | 0 | 0 | 0 | 0 | 0
21.05.2025¦10:24:13.197 | 0 | 0 | 0 | 0 | 0 | 0 | 0 | 0 | 0 | 0 | 0 | 0 | 0 | 0 | 0 | 0 | 0 | 0 | 0 | 0
21.05.2025¦10:24:14.197 | 0 | 0 | 0 | 0 | 0 | 0 | 0 | 0 | 0 | 0 | 0 | 0 | 0 | 0 | 0 | 0 | 0 | 0 | 0 | 0
21.05.2025¦10:24:15.198 | 0 | 0 | 0 | 0 | 0 | 0 | 0 | 0 | 0 | 0 | 0 | 0 | 0 | 0 | 0 | 0 | 0 | 0 | 0 | 0
21.05.2025¦10:24:16.197 | 0 | 0 | 0 | 0 | 0 | 0 | 0 | 0 | 0 | 0 | 0 | 0 | 0 | 0 | 0 | 0 | 0 | 0 | 0 | 0
21.05.2025¦10:24:17.198 | 0 | 0 | 0 | 0 | 0 | 0 | 0 | 0 | 0 | 0 | 0 | 0 | 0 | 0 | 0 | 0 | 0 | 0 | 0 | 0
21.05.2025¦10:24:18.198 | 0 | 0 | 0 | 0 | 0 | 0 | 0 | 0 | 0 | 0 | 0 | 0 | 0 | 0 | 0 | 0 | 0 | 0 | 0 | 0
21.05.2025¦10:24:19.198 | 0 | 0 | 0 | 0 | 0 | 0 | 0 | 0 | 0 | 0 | 0 | 0 | 0 | 0 | 0 | 0 | 0 | 0 | 0 | 0
21.05.2025¦10:24:20.197 | 0 | 0 | 0 | 0 | 0 | 0 | 0 | 0 | 0 | 0 | 0 | 0 | 0 | 0 | 0 | 0 | 0 | 0 | 0 | 0
21.05.2025¦10:24:21.198 | 0 | 0 | 0 | 0 | 0 | 0 | 0 | 0 | 0 | 0 | 0 | 0 | 0 | 0 | 0 | 0 | 0 | 0 | 0 | 0
21.05.2025¦10:24:22.198 | 0 | 0 | 0 | 0 | 0 | 0 | 0 | 0 | 0 | 0 | 0 | 0 | 0 | 0 | 0 | 0 | 0 | 0 | 0 | 0
21.05.2025¦10:24:23.198 | 0 | 0 | 0 | 0 | 0 | 0 | 0 | 0 | 0 | 0 | 0 | 0 | 0 | 0 | 0 | 0 | 0 | 0 | 0 | 0
21.05.2025¦10:24:24.198 | 0 | 0 | 0 | 0 | 0 | 0 | 0 | 0 | 0 | 0 | 0 | 0 | 0 | 0 | 0 | 0 | 0 | 0 | 0 | 0
21.05.2025¦10:24:25.197 | 0 | 0 | 0 | 0 | 0 | 0 | 0 | 0 | 0 | 0 | 0 | 0 | 0 | 0 | 0 | 0 | 0 | 0 | 0 | 0
21.05.2025¦10:24:26.198 | 0 | 0 | 0 | 0 | 0 | 0 | 0 | 0 | 0 | 0 | 0 | 0 | 0 | 0 | 0 | 0 | 0 | 0 | 0 | 0
21.05.2025¦10:24:27.198 | 0 | 0 | 0 | 0 | 0 | 0 | 0 | 0 | 0 | 0 | 0 | 0 | 0 | 0 | 0 | 0 | 0 | 0 | 0 | 0
21.05.2025¦10:24:28.198 | 0 | 0 | 0 | 0 | 0 | 0 | 0 | 0 | 0 | 0 | 0 | 0 | 0 | 0 | 0 | 0 | 0 | 0 | 0 | 0
21.05.2025¦10:24:29.198 | 0 | 0 | 0 | 0 | 0 | 0 | 0 | 0 | 0 | 0 | 0 | 0 | 0 | 0 | 0 | 0 | 0 | 0 | 0 | 0
21.05.2025¦10:24:30.198 | 0 | 0 | 0 | 0 | 0 | 0 | 0 | 0 | 0 | 0 | 0 | 0 | 0 | 0 | 0 | 0 | 0 | 0 | 0 | 0
21.05.2025¦10:24:31.198 | 0 | 0 | 0 | 0 | 0 | 0 | 0 | 0 | 0 | 0 | 0 | 0 | 0 | 0 | 0 | 0 | 0 | 0 | 0 | 0
21.05.2025¦10:24:32.197 | 0 | 0 | 0 | 0 | 0 | 0 | 0 | 0 | 0 | 0 | 0 | 0 | 0 | 0 | 0 | 0 | 0 | 0 | 0 | 0
21.05.2025¦10:24:33.199 | 0 | 0 | 0 | 0 | 0 | 0 | 0 | 0 | 0 | 0 | 0 | 0 | 0 | 0 | 0 | 0 | 0 | 0 | 0 | 0
21.05.2025¦10:24:34.198 | 0 | 0 | 0 | 0 | 0 | 0 | 0 | 0 | 0 | 0 | 0 | 0 | 0 | 0 | 0 | 0 | 0 | 0 | 0 | 0
21.05.2025¦10:24:35.198 | 0 | 0 | 0 | 0 | 0 | 0 | 0 | 0 | 0 | 0 | 0 | 0 | 0 | 0 | 0 | 0 | 0 | 0 | 0 | 0
21.05.2025¦10:24:36.198 | 0 | 0 | 0 | 0 | 0 | 0 | 0 | 0 | 0 | 0 | 0 | 0 | 0 | 0 | 0 | 0 | 0 | 0 | 0 | 0
21.05.2025¦10:24:37.198 | 0 | 0 | 0 | 0 | 0 | 0 | 0 | 0 | 0 | 0 | 0 | 0 | 0 | 0 | 0 | 0 | 0 | 0 | 0 | 0
21.05.2025¦10:24:38.198 | 0 | 0 | 0 | 0 | 0 | 0 | 0 | 0 | 0 | 0 | 0 | 0 | 0 | 0 | 0 | 0 | 0 | 0 | 0 | 0
| OekoSolve | OekoSolve | OekoSolve | OekoSolve | OekoSolve | OekoSolve | OekoSolve | OekoSolve | OekoSolve | OekoSolve | OekoSolve | OekoSolve | OekoSolve | OekoSolve | OekoSolve | OekoSolve | OekoSolve | OekoSolve | OekoSolve | OekoSolve
| EnMeter_Prec1 | EnMeter_Prec1 | EnMeter_Prec1 | EnMeter_Prec1 | EnMeter_Prec1 | EnMeter_Prec1 | EnMeter_Prec1 | EnMeter_Prec1 | EnMeter_Prec1 | EnMeter_Prec1 | EnMeter_Prec2 | EnMeter_Prec2 | EnMeter_Prec2 | EnMeter_Prec2 | EnMeter_Prec2 | EnMeter_Prec2 | EnMeter_Prec2 | EnMeter_Prec2 | EnMeter_Prec2 | EnMeter_Prec2
| Prec1 P:W | Prec1 WTotal:kWh | Prec1 WDay:kWh | Prec1 WMonth:kWh | Prec1 WYear:kWh | Prec1 State:0 no info available¦1 Off¦2 Startup¦3 Ready¦4 On¦5 Charge¦6 Discharge¦7 Batt Low or Full¦8 Batt Full¦9 Batt low¦10 Finished¦11 Island¦12 Waiting¦91 Maintenance¦99 ERROR | Prec1 Spec Signal | Prec1 V:kV | Prec1 I:mA | Prec1 Info:0 Bit0¦1 Bit1¦2 Bit2¦3 Bit3¦4 HS Ein¦5 Freigabe / Abdeckung vorhanden¦6 Temp. FÃ¼hler aktiv¦7 Temp. FÃ¼hler unterbrochen¦8 Bit8¦9 Bit9¦10 Bit10¦11 Bit11¦12 Bit12¦13 Bit13¦14 Bit14¦15 Bit15¦ | Prec2 P:W | Prec2 WTotal:kWh | Prec2 WDay:kWh | Prec2 WMonth:kWh | Prec2 WYear:kWh | Prec2 State:0 no info available¦1 Off¦2 Startup¦3 Ready¦4 On¦5 Charge¦6 Discharge¦7 Batt Low or Full¦8 Batt Full¦9 Batt low¦10 Finished¦11 Island¦12 Waiting¦91 Maintenance¦99 ERROR | Prec2 Spec Signal | Prec2 V:kV | Prec2 I:mA | Prec2 Info:0 Bit0¦1 Bit1¦2 Bit2¦3 Bit3¦4 HS Ein¦5 Freigabe / Abdeckung vorhanden¦6 Temp. FÃ¼hler aktiv¦7 Temp. FÃ¼hler unterbrochen¦8 Bit8¦9 Bit9¦10 Bit10¦11 Bit11¦12 Bit12¦13 Bit13¦14 Bit14¦15 Bit15¦
21.05.2025¦10:24:39.198 | 0 | 0 | 0 | 0 | 0 | 0 | 0 | 0 | 0 | 0 | 0 | 0 | 0 | 0 | 0 | 0 | 0 | 0 | 0 | 0
21.05.2025¦10:24:40.199 | 0 | 0 | 0 | 0 | 0 | 0 | 0 | 0 | 0 | 0 | 0 | 0 | 0 | 0 | 0 | 0 | 0 | 0 | 0 | 0
21.05.2025¦10:24:41.197 | 0 | 0 | 0 | 0 | 0 | 0 | 0 | 0 | 0 | 0 | 0 | 0 | 0 | 0 | 0 | 0 | 0 | 0 | 0 | 0
21.05.2025¦10:24:42.198 | 0 | 0 | 0 | 0 | 0 | 0 | 0 | 0 | 0 | 0 | 0 | 0 | 0 | 0 | 0 | 0 | 0 | 0 | 0 | 0
21.05.2025¦10:24:43.198 | 0 | 0 | 0 | 0 | 0 | 0 | 0 | 0 | 0 | 0 | 0 | 0 | 0 | 0 | 0 | 0 | 0 | 0 | 0 | 0
21.05.2025¦10:24:44.198 | 0 | 0 | 0 | 0 | 0 | 0 | 0 | 0 | 0 | 0 | 0 | 0 | 0 | 0 | 0 | 0 | 0 | 0 | 0 | 0
21.05.2025¦10:24:45.198 | 0 | 0 | 0 | 0 | 0 | 0 | 0 | 0 | 0 | 0 | 0 | 0 | 0 | 0 | 0 | 0 | 0 | 0 | 0 | 0
21.05.2025¦10:24:46.198 | 0 | 0 | 0 | 0 | 0 | 0 | 0 | 0 | 0 | 0 | 0 | 0 | 0 | 0 | 0 | 0 | 0 | 0 | 0 | 0
21.05.2025¦10:24:47.199 | 0 | 0 | 0 | 0 | 0 | 0 | 0 | 0 | 0 | 0 | 0 | 0 | 0 | 0 | 0 | 0 | 0 | 0 | 0 | 0
21.05.2025¦10:24:48.197 | 0 | 0 | 0 | 0 | 0 | 0 | 0 | 0 | 0 | 0 | 0 | 0 | 0 | 0 | 0 | 0 | 0 | 0 | 0 | 0
21.05.2025¦10:24:49.197 | 0 | 0 | 0 | 0 | 0 | 0 | 0 | 0 | 0 | 0 | 0 | 0 | 0 | 0 | 0 | 0 | 0 | 0 | 0 | 0
21.05.2025¦10:24:50.197 | 0 | 0 | 0 | 0 | 0 | 0 | 0 | 0 | 0 | 0 | 0 | 0 | 0 | 0 | 0 | 0 | 0 | 0 | 0 | 0
21.05.2025¦10:24:51.198 | 0 | 0 | 0 | 0 | 0 | 0 | 0 | 0 | 0 | 0 | 0 | 0 | 0 | 0 | 0 | 0 | 0 | 0 | 0 | 0
21.05.2025¦10:24:52.198 | 0 | 0 | 0 | 0 | 0 | 0 | 0 | 0 | 0 | 0 | 0 | 0 | 0 | 0 | 0 | 0 | 0 | 0 | 0 | 0
21.05.2025¦10:24:53.198 | 0 | 0 | 0 | 0 | 0 | 0 | 0 | 0 | 0 | 0 | 0 | 0 | 0 | 0 | 0 | 0 | 0 | 0 | 0 | 0
21.05.2025¦10:24:54.198 | 0 | 0 | 0 | 0 | 0 | 0 | 0 | 0 | 0 | 0 | 0 | 0 | 0 | 0 | 0 | 0 | 0 | 0 | 0 | 0
21.05.2025¦10:24:55.198 | 0 | 0 | 0 | 0 | 0 | 0 | 0 | 0 | 0 | 0 | 0 | 0 | 0 | 0 | 0 | 0 | 0 | 0 | 0 | 0
21.05.2025¦10:24:56.197 | 0 | 0 | 0 | 0 | 0 | 0 | 0 | 0 | 0 | 0 | 0 | 0 | 0 | 0 | 0 | 0 | 0 | 0 | 0 | 0
21.05.2025¦10:24:57.197 | 0 | 0 | 0 | 0 | 0 | 0 | 0 | 0 | 0 | 0 | 0 | 0 | 0 | 0 | 0 | 0 | 0 | 0 | 0 | 0
21.05.2025¦10:24:58.198 | 0 | 0 | 0 | 0 | 0 | 0 | 0 | 0 | 0 | 0 | 0 | 0 | 0 | 0 | 0 | 0 | 0 | 0 | 0 | 0
21.05.2025¦10:24:59.198 | 0 | 0 | 0 | 0 | 0 | 0 | 0 | 0 | 0 | 0 | 0 | 0 | 0 | 0 | 0 | 0 | 0 | 0 | 0 | 0
21.05.2025¦10:25:00.198 | 0 | 0 | 0 | 0 | 0 | 0 | 0 | 0 | 0 | 0 | 0 | 0 | 0 | 0 | 0 | 0 | 0 | 0 | 0 | 0
21.05.2025¦10:25:01.198 | 0 | 0 | 0 | 0 | 0 | 0 | 0 | 0 | 0 | 0 | 0 | 0 | 0 | 0 | 0 | 0 | 0 | 0 | 0 | 0
21.05.2025¦10:25:02.197 | 0 | 0 | 0 | 0 | 0 | 0 | 0 | 0 | 0 | 0 | 0 | 0 | 0 | 0 | 0 | 0 | 0 | 0 | 0 | 0
21.05.2025¦10:25:03.198 | 0 | 0 | 0 | 0 | 0 | 0 | 0 | 0 | 0 | 0 | 0 | 0 | 0 | 0 | 0 | 0 | 0 | 0 | 0 | 0
21.05.2025¦10:25:04.198 | 0 | 0 | 0 | 0 | 0 | 0 | 0 | 0 | 0 | 0 | 0 | 0 | 0 | 0 | 0 | 0 | 0 | 0 | 0 | 0
21.05.2025¦10:25:05.198 | 0 | 0 | 0 | 0 | 0 | 0 | 0 | 0 | 0 | 0 | 0 | 0 | 0 | 0 | 0 | 0 | 0 | 0 | 0 | 0
21.05.2025¦10:25:06.198 | 0 | 0 | 0 | 0 | 0 | 0 | 0 | 0 | 0 | 0 | 0 | 0 | 0 | 0 | 0 | 0 | 0 | 0 | 0 | 0
21.05.2025¦10:25:07.197 | 0 | 0 | 0 | 0 | 0 | 0 | 0 | 0 | 0 | 0 | 0 | 0 | 0 | 0 | 0 | 0 | 0 | 0 | 0 | 0
21.05.2025¦10:25:08.198 | 0 | 0 | 0 | 0 | 0 | 0 | 0 | 0 | 0 | 0 | 0 | 0 | 0 | 0 | 0 | 0 | 0 | 0 | 0 | 0
| OekoSolve | OekoSolve | OekoSolve | OekoSolve | OekoSolve | OekoSolve | OekoSolve | OekoSolve | OekoSolve | OekoSolve | OekoSolve | OekoSolve | OekoSolve | OekoSolve | OekoSolve | OekoSolve | OekoSolve | OekoSolve | OekoSolve | OekoSolve
| EnMeter_Prec1 | EnMeter_Prec1 | EnMeter_Prec1 | EnMeter_Prec1 | EnMeter_Prec1 | EnMeter_Prec1 | EnMeter_Prec1 | EnMeter_Prec1 | EnMeter_Prec1 | EnMeter_Prec1 | EnMeter_Prec2 | EnMeter_Prec2 | EnMeter_Prec2 | EnMeter_Prec2 | EnMeter_Prec2 | EnMeter_Prec2 | EnMeter_Prec2 | EnMeter_Prec2 | EnMeter_Prec2 | EnMeter_Prec2
| Prec1 P:W | Prec1 WTotal:kWh | Prec1 WDay:kWh | Prec1 WMonth:kWh | Prec1 WYear:kWh | Prec1 State:0 no info available¦1 Off¦2 Startup¦3 Ready¦4 On¦5 Charge¦6 Discharge¦7 Batt Low or Full¦8 Batt Full¦9 Batt low¦10 Finished¦11 Island¦12 Waiting¦91 Maintenance¦99 ERROR | Prec1 Spec Signal | Prec1 V:kV | Prec1 I:mA | Prec1 Info:0 Bit0¦1 Bit1¦2 Bit2¦3 Bit3¦4 HS Ein¦5 Freigabe / Abdeckung vorhanden¦6 Temp. FÃ¼hler aktiv¦7 Temp. FÃ¼hler unterbrochen¦8 Bit8¦9 Bit9¦10 Bit10¦11 Bit11¦12 Bit12¦13 Bit13¦14 Bit14¦15 Bit15¦ | Prec2 P:W | Prec2 WTotal:kWh | Prec2 WDay:kWh | Prec2 WMonth:kWh | Prec2 WYear:kWh | Prec2 State:0 no info available¦1 Off¦2 Startup¦3 Ready¦4 On¦5 Charge¦6 Discharge¦7 Batt Low or Full¦8 Batt Full¦9 Batt low¦10 Finished¦11 Island¦12 Waiting¦91 Maintenance¦99 ERROR | Prec2 Spec Signal | Prec2 V:kV | Prec2 I:mA | Prec2 Info:0 Bit0¦1 Bit1¦2 Bit2¦3 Bit3¦4 HS Ein¦5 Freigabe / Abdeckung vorhanden¦6 Temp. FÃ¼hler aktiv¦7 Temp. FÃ¼hler unterbrochen¦8 Bit8¦9 Bit9¦10 Bit10¦11 Bit11¦12 Bit12¦13 Bit13¦14 Bit14¦15 Bit15¦
21.05.2025¦10:25:09.197 | 0 | 0 | 0 | 0 | 0 | 0 | 0 | 0 | 0 | 0 | 0 | 0 | 0 | 0 | 0 | 0 | 0 | 0 | 0 | 0
21.05.2025¦10:25:10.197 | 0 | 0 | 0 | 0 | 0 | 0 | 0 | 0 | 0 | 0 | 0 | 0 | 0 | 0 | 0 | 0 | 0 | 0 | 0 | 0
21.05.2025¦10:25:11.197 | 0 | 0 | 0 | 0 | 0 | 0 | 0 | 0 | 0 | 0 | 0 | 0 | 0 | 0 | 0 | 0 | 0 | 0 | 0 | 0
21.05.2025¦10:25:12.198 | 0 | 0 | 0 | 0 | 0 | 0 | 0 | 0 | 0 | 0 | 0 | 0 | 0 | 0 | 0 | 0 | 0 | 0 | 0 | 0
21.05.2025¦10:25:13.199 | 0 | 0 | 0 | 0 | 0 | 0 | 0 | 0 | 0 | 0 | 0 | 0 | 0 | 0 | 0 | 0 | 0 | 0 | 0 | 0
21.05.2025¦10:25:14.197 | 0 | 0 | 0 | 0 | 0 | 0 | 0 | 0 | 0 | 0 | 0 | 0 | 0 | 0 | 0 | 0 | 0 | 0 | 0 | 0
21.05.2025¦10:25:15.198 | 0 | 0 | 0 | 0 | 0 | 0 | 0 | 0 | 0 | 0 | 0 | 0 | 0 | 0 | 0 | 0 | 0 | 0 | 0 | 0
21.05.2025¦10:25:16.197 | 0 | 0 | 0 | 0 | 0 | 0 | 0 | 0 | 0 | 0 | 0 | 0 | 0 | 0 | 0 | 0 | 0 | 0 | 0 | 0
21.05.2025¦10:25:17.198 | 0 | 0 | 0 | 0 | 0 | 0 | 0 | 0 | 0 | 0 | 0 | 0 | 0 | 0 | 0 | 0 | 0 | 0 | 0 | 0
21.05.2025¦10:25:18.197 | 0 | 0 | 0 | 0 | 0 | 0 | 0 | 0 | 0 | 0 | 0 | 0 | 0 | 0 | 0 | 0 | 0 | 0 | 0 | 0
21.05.2025¦10:25:19.197 | 0 | 0 | 0 | 0 | 0 | 0 | 0 | 0 | 0 | 0 | 0 | 0 | 0 | 0 | 0 | 0 | 0 | 0 | 0 | 0
21.05.2025¦10:25:20.198 | 0 | 0 | 0 | 0 | 0 | 0 | 0 | 0 | 0 | 0 | 0 | 0 | 0 | 0 | 0 | 0 | 0 | 0 | 0 | 0
21.05.2025¦10:25:21.197 | 0 | 0 | 0 | 0 | 0 | 0 | 0 | 0 | 0 | 0 | 0 | 0 | 0 | 0 | 0 | 0 | 0 | 0 | 0 | 0
21.05.2025¦10:25:22.199 | 0 | 0 | 0 | 0 | 0 | 0 | 0 | 0 | 0 | 0 | 0 | 0 | 0 | 0 | 0 | 0 | 0 | 0 | 0 | 0
21.05.2025¦10:25:23.197 | 0 | 0 | 0 | 0 | 0 | 0 | 0 | 0 | 0 | 0 | 0 | 0 | 0 | 0 | 0 | 0 | 0 | 0 | 0 | 0
21.05.2025¦10:25:24.198 | 0 | 0 | 0 | 0 | 0 | 0 | 0 | 0 | 0 | 0 | 0 | 0 | 0 | 0 | 0 | 0 | 0 | 0 | 0 | 0
21.05.2025¦10:25:25.198 | 0 | 0 | 0 | 0 | 0 | 0 | 0 | 0 | 0 | 0 | 0 | 0 | 0 | 0 | 0 | 0 | 0 | 0 | 0 | 0
21.05.2025¦10:25:26.198 | 0 | 0 | 0 | 0 | 0 | 0 | 0 | 0 | 0 | 0 | 0 | 0 | 0 | 0 | 0 | 0 | 0 | 0 | 0 | 0
21.05.2025¦10:25:27.198 | 0 | 0 | 0 | 0 | 0 | 0 | 0 | 0 | 0 | 0 | 0 | 0 | 0 | 0 | 0 | 0 | 0 | 0 | 0 | 0
21.05.2025¦10:25:28.198 | 0 | 0 | 0 | 0 | 0 | 0 | 0 | 0 | 0 | 0 | 0 | 0 | 0 | 0 | 0 | 0 | 0 | 0 | 0 | 0
21.05.2025¦10:25:29.198 | 0 | 0 | 0 | 0 | 0 | 0 | 0 | 0 | 0 | 0 | 0 | 0 | 0 | 0 | 0 | 0 | 0 | 0 | 0 | 0
21.05.2025¦10:25:30.197 | 0 | 0 | 0 | 0 | 0 | 0 | 0 | 0 | 0 | 0 | 0 | 0 | 0 | 0 | 0 | 0 | 0 | 0 | 0 | 0
21.05.2025¦10:25:31.198 | 0 | 0 | 0 | 0 | 0 | 0 | 0 | 0 | 0 | 0 | 0 | 0 | 0 | 0 | 0 | 0 | 0 | 0 | 0 | 0
21.05.2025¦10:25:32.198 | 0 | 0 | 0 | 0 | 0 | 0 | 0 | 0 | 0 | 0 | 0 | 0 | 0 | 0 | 0 | 0 | 0 | 0 | 0 | 0
21.05.2025¦10:25:33.198 | 0 | 0 | 0 | 0 | 0 | 0 | 0 | 0 | 0 | 0 | 0 | 0 | 0 | 0 | 0 | 0 | 0 | 0 | 0 | 0
21.05.2025¦10:25:34.198 | 0 | 0 | 0 | 0 | 0 | 0 | 0 | 0 | 0 | 0 | 0 | 0 | 0 | 0 | 0 | 0 | 0 | 0 | 0 | 0
21.05.2025¦10:25:35.198 | 0 | 0 | 0 | 0 | 0 | 0 | 0 | 0 | 0 | 0 | 0 | 0 | 0 | 0 | 0 | 0 | 0 | 0 | 0 | 0
21.05.2025¦10:25:36.198 | 0 | 0 | 0 | 0 | 0 | 0 | 0 | 0 | 0 | 0 | 0 | 0 | 0 | 0 | 0 | 0 | 0 | 0 | 0 | 0
21.05.2025¦10:25:37.197 | 0 | 0 | 0 | 0 | 0 | 0 | 0 | 0 | 0 | 0 | 0 | 0 | 0 | 0 | 0 | 0 | 0 | 0 | 0 | 0
21.05.2025¦10:25:38.198 | 0 | 0 | 0 | 0 | 0 | 0 | 0 | 0 | 0 | 0 | 0 | 0 | 0 | 0 | 0 | 0 | 0 | 0 | 0 | 0
| OekoSolve | OekoSolve | OekoSolve | OekoSolve | OekoSolve | OekoSolve | OekoSolve | OekoSolve | OekoSolve | OekoSolve | OekoSolve | OekoSolve | OekoSolve | OekoSolve | OekoSolve | OekoSolve | OekoSolve | OekoSolve | OekoSolve | OekoSolve
| EnMeter_Prec1 | EnMeter_Prec1 | EnMeter_Prec1 | EnMeter_Prec1 | EnMeter_Prec1 | EnMeter_Prec1 | EnMeter_Prec1 | EnMeter_Prec1 | EnMeter_Prec1 | EnMeter_Prec1 | EnMeter_Prec2 | EnMeter_Prec2 | EnMeter_Prec2 | EnMeter_Prec2 | EnMeter_Prec2 | EnMeter_Prec2 | EnMeter_Prec2 | EnMeter_Prec2 | EnMeter_Prec2 | EnMeter_Prec2
| Prec1 P:W | Prec1 WTotal:kWh | Prec1 WDay:kWh | Prec1 WMonth:kWh | Prec1 WYear:kWh | Prec1 State:0 no info available¦1 Off¦2 Startup¦3 Ready¦4 On¦5 Charge¦6 Discharge¦7 Batt Low or Full¦8 Batt Full¦9 Batt low¦10 Finished¦11 Island¦12 Waiting¦91 Maintenance¦99 ERROR | Prec1 Spec Signal | Prec1 V:kV | Prec1 I:mA | Prec1 Info:0 Bit0¦1 Bit1¦2 Bit2¦3 Bit3¦4 HS Ein¦5 Freigabe / Abdeckung vorhanden¦6 Temp. FÃ¼hler aktiv¦7 Temp. FÃ¼hler unterbrochen¦8 Bit8¦9 Bit9¦10 Bit10¦11 Bit11¦12 Bit12¦13 Bit13¦14 Bit14¦15 Bit15¦ | Prec2 P:W | Prec2 WTotal:kWh | Prec2 WDay:kWh | Prec2 WMonth:kWh | Prec2 WYear:kWh | Prec2 State:0 no info available¦1 Off¦2 Startup¦3 Ready¦4 On¦5 Charge¦6 Discharge¦7 Batt Low or Full¦8 Batt Full¦9 Batt low¦10 Finished¦11 Island¦12 Waiting¦91 Maintenance¦99 ERROR | Prec2 Spec Signal | Prec2 V:kV | Prec2 I:mA | Prec2 Info:0 Bit0¦1 Bit1¦2 Bit2¦3 Bit3¦4 HS Ein¦5 Freigabe / Abdeckung vorhanden¦6 Temp. FÃ¼hler aktiv¦7 Temp. FÃ¼hler unterbrochen¦8 Bit8¦9 Bit9¦10 Bit10¦11 Bit11¦12 Bit12¦13 Bit13¦14 Bit14¦15 Bit15¦
21.05.2025¦10:25:39.198 | 0 | 0 | 0 | 0 | 0 | 0 | 0 | 0 | 0 | 0 | 0 | 0 | 0 | 0 | 0 | 0 | 0 | 0 | 0 | 0
21.05.2025¦10:25:40.197 | 0 | 0 | 0 | 0 | 0 | 0 | 0 | 0 | 0 | 0 | 0 | 0 | 0 | 0 | 0 | 0 | 0 | 0 | 0 | 0
21.05.2025¦10:25:41.198 | 0 | 0 | 0 | 0 | 0 | 0 | 0 | 0 | 0 | 0 | 0 | 0 | 0 | 0 | 0 | 0 | 0 | 0 | 0 | 0
21.05.2025¦10:25:42.198 | 0 | 0 | 0 | 0 | 0 | 0 | 0 | 0 | 0 | 0 | 0 | 0 | 0 | 0 | 0 | 0 | 0 | 0 | 0 | 0
21.05.2025¦10:25:43.198 | 0 | 0 | 0 | 0 | 0 | 0 | 0 | 0 | 0 | 0 | 0 | 0 | 0 | 0 | 0 | 0 | 0 | 0 | 0 | 0
21.05.2025¦10:25:44.197 | 0 | 0 | 0 | 0 | 0 | 0 | 0 | 0 | 0 | 0 | 0 | 0 | 0 | 0 | 0 | 0 | 0 | 0 | 0 | 0
21.05.2025¦10:25:45.198 | 0 | 0 | 0 | 0 | 0 | 0 | 0 | 0 | 0 | 0 | 0 | 0 | 0 | 0 | 0 | 0 | 0 | 0 | 0 | 0
21.05.2025¦10:25:46.198 | 0 | 0 | 0 | 0 | 0 | 0 | 0 | 0 | 0 | 0 | 0 | 0 | 0 | 0 | 0 | 0 | 0 | 0 | 0 | 0
21.05.2025¦10:25:47.197 | 0 | 0 | 0 | 0 | 0 | 0 | 0 | 0 | 0 | 0 | 0 | 0 | 0 | 0 | 0 | 0 | 0 | 0 | 0 | 0
21.05.2025¦10:25:48.198 | 0 | 0 | 0 | 0 | 0 | 0 | 0 | 0 | 0 | 0 | 0 | 0 | 0 | 0 | 0 | 0 | 0 | 0 | 0 | 0
21.05.2025¦10:25:49.198 | 0 | 0 | 0 | 0 | 0 | 0 | 0 | 0 | 0 | 0 | 0 | 0 | 0 | 0 | 0 | 0 | 0 | 0 | 0 | 0
21.05.2025¦10:25:50.199 | 0 | 0 | 0 | 0 | 0 | 0 | 0 | 0 | 0 | 0 | 0 | 0 | 0 | 0 | 0 | 0 | 0 | 0 | 0 | 0
21.05.2025¦10:25:51.197 | 0 | 0 | 0 | 0 | 0 | 0 | 0 | 0 | 0 | 0 | 0 | 0 | 0 | 0 | 0 | 0 | 0 | 0 | 0 | 0
21.05.2025¦10:25:52.197 | 0 | 0 | 0 | 0 | 0 | 0 | 0 | 0 | 0 | 0 | 0 | 0 | 0 | 0 | 0 | 0 | 0 | 0 | 0 | 0
21.05.2025¦10:25:53.197 | 0 | 0 | 0 | 0 | 0 | 0 | 0 | 0 | 0 | 0 | 0 | 0 | 0 | 0 | 0 | 0 | 0 | 0 | 0 | 0
21.05.2025¦10:25:54.198 | 0 | 0 | 0 | 0 | 0 | 0 | 0 | 0 | 0 | 0 | 0 | 0 | 0 | 0 | 0 | 0 | 0 | 0 | 0 | 0
21.05.2025¦10:25:55.198 | 0 | 0 | 0 | 0 | 0 | 0 | 0 | 0 | 0 | 0 | 0 | 0 | 0 | 0 | 0 | 0 | 0 | 0 | 0 | 0
21.05.2025¦10:25:56.197 | 0 | 0 | 0 | 0 | 0 | 0 | 0 | 0 | 0 | 0 | 0 | 0 | 0 | 0 | 0 | 0 | 0 | 0 | 0 | 0
21.05.2025¦10:25:57.199 | 0 | 0 | 0 | 0 | 0 | 0 | 0 | 0 | 0 | 0 | 0 | 0 | 0 | 0 | 0 | 0 | 0 | 0 | 0 | 0
21.05.2025¦10:25:58.198 | 0 | 0 | 0 | 0 | 0 | 0 | 0 | 0 | 0 | 0 | 0 | 0 | 0 | 0 | 0 | 0 | 0 | 0 | 0 | 0
21.05.2025¦10:25:59.197 | 0 | 0 | 0 | 0 | 0 | 0 | 0 | 0 | 0 | 0 | 0 | 0 | 0 | 0 | 0 | 0 | 0 | 0 | 0 | 0
21.05.2025¦10:26:00.198 | 0 | 0 | 0 | 0 | 0 | 0 | 0 | 0 | 0 | 0 | 0 | 0 | 0 | 0 | 0 | 0 | 0 | 0 | 0 | 0
21.05.2025¦10:26:01.198 | 0 | 0 | 0 | 0 | 0 | 0 | 0 | 0 | 0 | 0 | 0 | 0 | 0 | 0 | 0 | 0 | 0 | 0 | 0 | 0
21.05.2025¦10:26:02.198 | 0 | 0 | 0 | 0 | 0 | 0 | 0 | 0 | 0 | 0 | 0 | 0 | 0 | 0 | 0 | 0 | 0 | 0 | 0 | 0
21.05.2025¦10:26:03.198 | 0 | 0 | 0 | 0 | 0 | 0 | 0 | 0 | 0 | 0 | 0 | 0 | 0 | 0 | 0 | 0 | 0 | 0 | 0 | 0
21.05.2025¦10:26:04.198 | 0 | 0 | 0 | 0 | 0 | 0 | 0 | 0 | 0 | 0 | 0 | 0 | 0 | 0 | 0 | 0 | 0 | 0 | 0 | 0
21.05.2025¦10:26:05.198 | 0 | 0 | 0 | 0 | 0 | 0 | 0 | 0 | 0 | 0 | 0 | 0 | 0 | 0 | 0 | 0 | 0 | 0 | 0 | 0
21.05.2025¦10:26:06.198 | 0 | 0 | 0 | 0 | 0 | 0 | 0 | 0 | 0 | 0 | 0 | 0 | 0 | 0 | 0 | 0 | 0 | 0 | 0 | 0
21.05.2025¦10:26:07.198 | 0 | 0 | 0 | 0 | 0 | 0 | 0 | 0 | 0 | 0 | 0 | 0 | 0 | 0 | 0 | 0 | 0 | 0 | 0 | 0
21.05.2025¦10:26:08.198 | 0 | 0 | 0 | 0 | 0 | 0 | 0 | 0 | 0 | 0 | 0 | 0 | 0 | 0 | 0 | 0 | 0 | 0 | 0 | 0
| OekoSolve | OekoSolve | OekoSolve | OekoSolve | OekoSolve | OekoSolve | OekoSolve | OekoSolve | OekoSolve | OekoSolve | OekoSolve | OekoSolve | OekoSolve | OekoSolve | OekoSolve | OekoSolve | OekoSolve | OekoSolve | OekoSolve | OekoSolve
| EnMeter_Prec1 | EnMeter_Prec1 | EnMeter_Prec1 | EnMeter_Prec1 | EnMeter_Prec1 | EnMeter_Prec1 | EnMeter_Prec1 | EnMeter_Prec1 | EnMeter_Prec1 | EnMeter_Prec1 | EnMeter_Prec2 | EnMeter_Prec2 | EnMeter_Prec2 | EnMeter_Prec2 | EnMeter_Prec2 | EnMeter_Prec2 | EnMeter_Prec2 | EnMeter_Prec2 | EnMeter_Prec2 | EnMeter_Prec2
| Prec1 P:W | Prec1 WTotal:kWh | Prec1 WDay:kWh | Prec1 WMonth:kWh | Prec1 WYear:kWh | Prec1 State:0 no info available¦1 Off¦2 Startup¦3 Ready¦4 On¦5 Charge¦6 Discharge¦7 Batt Low or Full¦8 Batt Full¦9 Batt low¦10 Finished¦11 Island¦12 Waiting¦91 Maintenance¦99 ERROR | Prec1 Spec Signal | Prec1 V:kV | Prec1 I:mA | Prec1 Info:0 Bit0¦1 Bit1¦2 Bit2¦3 Bit3¦4 HS Ein¦5 Freigabe / Abdeckung vorhanden¦6 Temp. FÃ¼hler aktiv¦7 Temp. FÃ¼hler unterbrochen¦8 Bit8¦9 Bit9¦10 Bit10¦11 Bit11¦12 Bit12¦13 Bit13¦14 Bit14¦15 Bit15¦ | Prec2 P:W | Prec2 WTotal:kWh | Prec2 WDay:kWh | Prec2 WMonth:kWh | Prec2 WYear:kWh | Prec2 State:0 no info available¦1 Off¦2 Startup¦3 Ready¦4 On¦5 Charge¦6 Discharge¦7 Batt Low or Full¦8 Batt Full¦9 Batt low¦10 Finished¦11 Island¦12 Waiting¦91 Maintenance¦99 ERROR | Prec2 Spec Signal | Prec2 V:kV | Prec2 I:mA | Prec2 Info:0 Bit0¦1 Bit1¦2 Bit2¦3 Bit3¦4 HS Ein¦5 Freigabe / Abdeckung vorhanden¦6 Temp. FÃ¼hler aktiv¦7 Temp. FÃ¼hler unterbrochen¦8 Bit8¦9 Bit9¦10 Bit10¦11 Bit11¦12 Bit12¦13 Bit13¦14 Bit14¦15 Bit15¦
21.05.2025¦10:26:09.197 | 0 | 0 | 0 | 0 | 0 | 0 | 0 | 0 | 0 | 0 | 0 | 0 | 0 | 0 | 0 | 0 | 0 | 0 | 0 | 0
21.05.2025¦10:26:10.198 | 0 | 0 | 0 | 0 | 0 | 0 | 0 | 0 | 0 | 0 | 0 | 0 | 0 | 0 | 0 | 0 | 0 | 0 | 0 | 0
21.05.2025¦10:26:11.199 | 0 | 0 | 0 | 0 | 0 | 0 | 0 | 0 | 0 | 0 | 0 | 0 | 0 | 0 | 0 | 0 | 0 | 0 | 0 | 0
21.05.2025¦10:26:12.197 | 0 | 0 | 0 | 0 | 0 | 0 | 0 | 0 | 0 | 0 | 0 | 0 | 0 | 0 | 0 | 0 | 0 | 0 | 0 | 0
21.05.2025¦10:26:13.198 | 0 | 0 | 0 | 0 | 0 | 0 | 0 | 0 | 0 | 0 | 0 | 0 | 0 | 0 | 0 | 0 | 0 | 0 | 0 | 0
21.05.2025¦10:26:14.197 | 0 | 0 | 0 | 0 | 0 | 0 | 0 | 0 | 0 | 0 | 0 | 0 | 0 | 0 | 0 | 0 | 0 | 0 | 0 | 0
21.05.2025¦10:26:15.197 | 0 | 0 | 0 | 0 | 0 | 0 | 0 | 0 | 0 | 0 | 0 | 0 | 0 | 0 | 0 | 0 | 0 | 0 | 0 | 0
21.05.2025¦10:26:16.198 | 0 | 0 | 0 | 0 | 0 | 0 | 0 | 0 | 0 | 0 | 0 | 0 | 0 | 0 | 0 | 0 | 0 | 0 | 0 | 0
21.05.2025¦10:26:17.198 | 0 | 0 | 0 | 0 | 0 | 0 | 0 | 0 | 0 | 0 | 0 | 0 | 0 | 0 | 0 | 0 | 0 | 0 | 0 | 0
21.05.2025¦10:26:18.197 | 0 | 0 | 0 | 0 | 0 | 0 | 0 | 0 | 0 | 0 | 0 | 0 | 0 | 0 | 0 | 0 | 0 | 0 | 0 | 0
21.05.2025¦10:26:19.198 | 0 | 0 | 0 | 0 | 0 | 0 | 0 | 0 | 0 | 0 | 0 | 0 | 0 | 0 | 0 | 0 | 0 | 0 | 0 | 0
21.05.2025¦10:26:20.197 | 0 | 0 | 0 | 0 | 0 | 0 | 0 | 0 | 0 | 0 | 0 | 0 | 0 | 0 | 0 | 0 | 0 | 0 | 0 | 0
21.05.2025¦10:26:21.198 | 0 | 0 | 0 | 0 | 0 | 0 | 0 | 0 | 0 | 0 | 0 | 0 | 0 | 0 | 0 | 0 | 0 | 0 | 0 | 0
21.05.2025¦10:26:22.199 | 0 | 0 | 0 | 0 | 0 | 0 | 0 | 0 | 0 | 0 | 0 | 0 | 0 | 0 | 0 | 0 | 0 | 0 | 0 | 0
21.05.2025¦10:26:23.198 | 0 | 0 | 0 | 0 | 0 | 0 | 0 | 0 | 0 | 0 | 0 | 0 | 0 | 0 | 0 | 0 | 0 | 0 | 0 | 0
21.05.2025¦10:26:24.198 | 0 | 0 | 0 | 0 | 0 | 0 | 0 | 0 | 0 | 0 | 0 | 0 | 0 | 0 | 0 | 0 | 0 | 0 | 0 | 0
21.05.2025¦10:26:25.198 | 0 | 0 | 0 | 0 | 0 | 0 | 0 | 0 | 0 | 0 | 0 | 0 | 0 | 0 | 0 | 0 | 0 | 0 | 0 | 0
21.05.2025¦10:26:26.199 | 0 | 0 | 0 | 0 | 0 | 0 | 0 | 0 | 0 | 0 | 0 | 0 | 0 | 0 | 0 | 0 | 0 | 0 | 0 | 0
21.05.2025¦10:26:27.198 | 0 | 0 | 0 | 0 | 0 | 0 | 0 | 0 | 0 | 0 | 0 | 0 | 0 | 0 | 0 | 0 | 0 | 0 | 0 | 0
21.05.2025¦10:26:28.198 | 0 | 0 | 0 | 0 | 0 | 0 | 0 | 0 | 0 | 0 | 0 | 0 | 0 | 0 | 0 | 0 | 0 | 0 | 0 | 0
21.05.2025¦10:26:29.197 | 0 | 0 | 0 | 0 | 0 | 0 | 0 | 0 | 0 | 0 | 0 | 0 | 0 | 0 | 0 | 0 | 0 | 0 | 0 | 0
21.05.2025¦10:26:30.198 | 0 | 0 | 0 | 0 | 0 | 0 | 0 | 0 | 0 | 0 | 0 | 0 | 0 | 0 | 0 | 0 | 0 | 0 | 0 | 0
21.05.2025¦10:26:31.198 | 0 | 0 | 0 | 0 | 0 | 0 | 0 | 0 | 0 | 0 | 0 | 0 | 0 | 0 | 0 | 0 | 0 | 0 | 0 | 0
21.05.2025¦10:26:32.198 | 0 | 0 | 0 | 0 | 0 | 0 | 0 | 0 | 0 | 0 | 0 | 0 | 0 | 0 | 0 | 0 | 0 | 0 | 0 | 0
21.05.2025¦10:26:33.197 | 0 | 0 | 0 | 0 | 0 | 0 | 0 | 0 | 0 | 0 | 0 | 0 | 0 | 0 | 0 | 0 | 0 | 0 | 0 | 0
21.05.2025¦10:26:34.198 | 0 | 0 | 0 | 0 | 0 | 0 | 0 | 0 | 0 | 0 | 0 | 0 | 0 | 0 | 0 | 0 | 0 | 0 | 0 | 0
21.05.2025¦10:26:35.197 | 0 | 0 | 0 | 0 | 0 | 0 | 0 | 0 | 0 | 0 | 0 | 0 | 0 | 0 | 0 | 0 | 0 | 0 | 0 | 0
21.05.2025¦10:26:36.198 | 0 | 0 | 0 | 0 | 0 | 0 | 0 | 0 | 0 | 0 | 0 | 0 | 0 | 0 | 0 | 0 | 0 | 0 | 0 | 0
21.05.2025¦10:26:37.198 | 0 | 0 | 0 | 0 | 0 | 0 | 0 | 0 | 0 | 0 | 0 | 0 | 0 | 0 | 0 | 0 | 0 | 0 | 0 | 0
21.05.2025¦10:26:38.197 | 0 | 0 | 0 | 0 | 0 | 0 | 0 | 0 | 0 | 0 | 0 | 0 | 0 | 0 | 0 | 0 | 0 | 0 | 0 | 0
| OekoSolve | OekoSolve | OekoSolve | OekoSolve | OekoSolve | OekoSolve | OekoSolve | OekoSolve | OekoSolve | OekoSolve | OekoSolve | OekoSolve | OekoSolve | OekoSolve | OekoSolve | OekoSolve | OekoSolve | OekoSolve | OekoSolve | OekoSolve
| EnMeter_Prec1 | EnMeter_Prec1 | EnMeter_Prec1 | EnMeter_Prec1 | EnMeter_Prec1 | EnMeter_Prec1 | EnMeter_Prec1 | EnMeter_Prec1 | EnMeter_Prec1 | EnMeter_Prec1 | EnMeter_Prec2 | EnMeter_Prec2 | EnMeter_Prec2 | EnMeter_Prec2 | EnMeter_Prec2 | EnMeter_Prec2 | EnMeter_Prec2 | EnMeter_Prec2 | EnMeter_Prec2 | EnMeter_Prec2
| Prec1 P:W | Prec1 WTotal:kWh | Prec1 WDay:kWh | Prec1 WMonth:kWh | Prec1 WYear:kWh | Prec1 State:0 no info available¦1 Off¦2 Startup¦3 Ready¦4 On¦5 Charge¦6 Discharge¦7 Batt Low or Full¦8 Batt Full¦9 Batt low¦10 Finished¦11 Island¦12 Waiting¦91 Maintenance¦99 ERROR | Prec1 Spec Signal | Prec1 V:kV | Prec1 I:mA | Prec1 Info:0 Bit0¦1 Bit1¦2 Bit2¦3 Bit3¦4 HS Ein¦5 Freigabe / Abdeckung vorhanden¦6 Temp. FÃ¼hler aktiv¦7 Temp. FÃ¼hler unterbrochen¦8 Bit8¦9 Bit9¦10 Bit10¦11 Bit11¦12 Bit12¦13 Bit13¦14 Bit14¦15 Bit15¦ | Prec2 P:W | Prec2 WTotal:kWh | Prec2 WDay:kWh | Prec2 WMonth:kWh | Prec2 WYear:kWh | Prec2 State:0 no info available¦1 Off¦2 Startup¦3 Ready¦4 On¦5 Charge¦6 Discharge¦7 Batt Low or Full¦8 Batt Full¦9 Batt low¦10 Finished¦11 Island¦12 Waiting¦91 Maintenance¦99 ERROR | Prec2 Spec Signal | Prec2 V:kV | Prec2 I:mA | Prec2 Info:0 Bit0¦1 Bit1¦2 Bit2¦3 Bit3¦4 HS Ein¦5 Freigabe / Abdeckung vorhanden¦6 Temp. FÃ¼hler aktiv¦7 Temp. FÃ¼hler unterbrochen¦8 Bit8¦9 Bit9¦10 Bit10¦11 Bit11¦12 Bit12¦13 Bit13¦14 Bit14¦15 Bit15¦
21.05.2025¦10:26:39.199 | 0 | 0 | 0 | 0 | 0 | 0 | 0 | 0 | 0 | 0 | 0 | 0 | 0 | 0 | 0 | 0 | 0 | 0 | 0 | 0
21.05.2025¦10:26:40.197 | 0 | 0 | 0 | 0 | 0 | 0 | 0 | 0 | 0 | 0 | 0 | 0 | 0 | 0 | 0 | 0 | 0 | 0 | 0 | 0
21.05.2025¦10:26:41.197 | 0 | 0 | 0 | 0 | 0 | 0 | 0 | 0 | 0 | 0 | 0 | 0 | 0 | 0 | 0 | 0 | 0 | 0 | 0 | 0
21.05.2025¦10:26:42.198 | 0 | 0 | 0 | 0 | 0 | 0 | 0 | 0 | 0 | 0 | 0 | 0 | 0 | 0 | 0 | 0 | 0 | 0 | 0 | 0
21.05.2025¦10:26:43.197 | 0 | 0 | 0 | 0 | 0 | 0 | 0 | 0 | 0 | 0 | 0 | 0 | 0 | 0 | 0 | 0 | 0 | 0 | 0 | 0
21.05.2025¦10:26:44.198 | 0 | 0 | 0 | 0 | 0 | 0 | 0 | 0 | 0 | 0 | 0 | 0 | 0 | 0 | 0 | 0 | 0 | 0 | 0 | 0
21.05.2025¦10:26:45.197 | 0 | 0 | 0 | 0 | 0 | 0 | 0 | 0 | 0 | 0 | 0 | 0 | 0 | 0 | 0 | 0 | 0 | 0 | 0 | 0
21.05.2025¦10:26:46.200 | 0 | 0 | 0 | 0 | 0 | 0 | 0 | 0 | 0 | 0 | 0 | 0 | 0 | 0 | 0 | 0 | 0 | 0 | 0 | 0
21.05.2025¦10:26:47.197 | 0 | 0 | 0 | 0 | 0 | 0 | 0 | 0 | 0 | 0 | 0 | 0 | 0 | 0 | 0 | 0 | 0 | 0 | 0 | 0
21.05.2025¦10:26:48.197 | 0 | 0 | 0 | 0 | 0 | 0 | 0 | 0 | 0 | 0 | 0 | 0 | 0 | 0 | 0 | 0 | 0 | 0 | 0 | 0
21.05.2025¦10:26:49.197 | 0 | 0 | 0 | 0 | 0 | 0 | 0 | 0 | 0 | 0 | 0 | 0 | 0 | 0 | 0 | 0 | 0 | 0 | 0 | 0
21.05.2025¦10:26:50.198 | 0 | 0 | 0 | 0 | 0 | 0 | 0 | 0 | 0 | 0 | 0 | 0 | 0 | 0 | 0 | 0 | 0 | 0 | 0 | 0
21.05.2025¦10:26:51.198 | 0 | 0 | 0 | 0 | 0 | 0 | 0 | 0 | 0 | 0 | 0 | 0 | 0 | 0 | 0 | 0 | 0 | 0 | 0 | 0
21.05.2025¦10:26:52.198 | 0 | 0 | 0 | 0 | 0 | 0 | 0 | 0 | 0 | 0 | 0 | 0 | 0 | 0 | 0 | 0 | 0 | 0 | 0 | 0
21.05.2025¦10:26:53.198 | 0 | 0 | 0 | 0 | 0 | 0 | 0 | 0 | 0 | 0 | 0 | 0 | 0 | 0 | 0 | 0 | 0 | 0 | 0 | 0
21.05.2025¦10:26:54.197 | 0 | 0 | 0 | 0 | 0 | 0 | 0 | 0 | 0 | 0 | 0 | 0 | 0 | 0 | 0 | 0 | 0 | 0 | 0 | 0
21.05.2025¦10:26:55.198 | 0 | 0 | 0 | 0 | 0 | 0 | 0 | 0 | 0 | 0 | 0 | 0 | 0 | 0 | 0 | 0 | 0 | 0 | 0 | 0
21.05.2025¦10:26:56.197 | 0 | 0 | 0 | 0 | 0 | 0 | 0 | 0 | 0 | 0 | 0 | 0 | 0 | 0 | 0 | 0 | 0 | 0 | 0 | 0
21.05.2025¦10:26:57.197 | 0 | 0 | 0 | 0 | 0 | 0 | 0 | 0 | 0 | 0 | 0 | 0 | 0 | 0 | 0 | 0 | 0 | 0 | 0 | 0
21.05.2025¦10:26:58.198 | 0 | 0 | 0 | 0 | 0 | 0 | 0 | 0 | 0 | 0 | 0 | 0 | 0 | 0 | 0 | 0 | 0 | 0 | 0 | 0
21.05.2025¦10:26:59.197 | 0 | 0 | 0 | 0 | 0 | 0 | 0 | 0 | 0 | 0 | 0 | 0 | 0 | 0 | 0 | 0 | 0 | 0 | 0 | 0
21.05.2025¦10:27:00.199 | 0 | 0 | 0 | 0 | 0 | 0 | 0 | 0 | 0 | 0 | 0 | 0 | 0 | 0 | 0 | 0 | 0 | 0 | 0 | 0
21.05.2025¦10:27:01.197 | 0 | 0 | 0 | 0 | 0 | 0 | 0 | 0 | 0 | 0 | 0 | 0 | 0 | 0 | 0 | 0 | 0 | 0 | 0 | 0
21.05.2025¦10:27:02.198 | 0 | 0 | 0 | 0 | 0 | 0 | 0 | 0 | 0 | 0 | 0 | 0 | 0 | 0 | 0 | 0 | 0 | 0 | 0 | 0
21.05.2025¦10:27:03.198 | 0 | 0 | 0 | 0 | 0 | 0 | 0 | 0 | 0 | 0 | 0 | 0 | 0 | 0 | 0 | 0 | 0 | 0 | 0 | 0
21.05.2025¦10:27:04.197 | 0 | 0 | 0 | 0 | 0 | 0 | 0 | 0 | 0 | 0 | 0 | 0 | 0 | 0 | 0 | 0 | 0 | 0 | 0 | 0
21.05.2025¦10:27:05.198 | 0 | 0 | 0 | 0 | 0 | 0 | 0 | 0 | 0 | 0 | 0 | 0 | 0 | 0 | 0 | 0 | 0 | 0 | 0 | 0
21.05.2025¦10:27:06.197 | 0 | 0 | 0 | 0 | 0 | 0 | 0 | 0 | 0 | 0 | 0 | 0 | 0 | 0 | 0 | 0 | 0 | 0 | 0 | 0
21.05.2025¦10:27:07.199 | 0 | 0 | 0 | 0 | 0 | 0 | 0 | 0 | 0 | 0 | 0 | 0 | 0 | 0 | 0 | 0 | 0 | 0 | 0 | 0
21.05.2025¦10:27:08.198 | 0 | 0 | 0 | 0 | 0 | 0 | 0 | 0 | 0 | 0 | 0 | 0 | 0 | 0 | 0 | 0 | 0 | 0 | 0 | 0
| OekoSolve | OekoSolve | OekoSolve | OekoSolve | OekoSolve | OekoSolve | OekoSolve | OekoSolve | OekoSolve | OekoSolve | OekoSolve | OekoSolve | OekoSolve | OekoSolve | OekoSolve | OekoSolve | OekoSolve | OekoSolve | OekoSolve | OekoSolve
| EnMeter_Prec1 | EnMeter_Prec1 | EnMeter_Prec1 | EnMeter_Prec1 | EnMeter_Prec1 | EnMeter_Prec1 | EnMeter_Prec1 | EnMeter_Prec1 | EnMeter_Prec1 | EnMeter_Prec1 | EnMeter_Prec2 | EnMeter_Prec2 | EnMeter_Prec2 | EnMeter_Prec2 | EnMeter_Prec2 | EnMeter_Prec2 | EnMeter_Prec2 | EnMeter_Prec2 | EnMeter_Prec2 | EnMeter_Prec2
| Prec1 P:W | Prec1 WTotal:kWh | Prec1 WDay:kWh | Prec1 WMonth:kWh | Prec1 WYear:kWh | Prec1 State:0 no info available¦1 Off¦2 Startup¦3 Ready¦4 On¦5 Charge¦6 Discharge¦7 Batt Low or Full¦8 Batt Full¦9 Batt low¦10 Finished¦11 Island¦12 Waiting¦91 Maintenance¦99 ERROR | Prec1 Spec Signal | Prec1 V:kV | Prec1 I:mA | Prec1 Info:0 Bit0¦1 Bit1¦2 Bit2¦3 Bit3¦4 HS Ein¦5 Freigabe / Abdeckung vorhanden¦6 Temp. FÃ¼hler aktiv¦7 Temp. FÃ¼hler unterbrochen¦8 Bit8¦9 Bit9¦10 Bit10¦11 Bit11¦12 Bit12¦13 Bit13¦14 Bit14¦15 Bit15¦ | Prec2 P:W | Prec2 WTotal:kWh | Prec2 WDay:kWh | Prec2 WMonth:kWh | Prec2 WYear:kWh | Prec2 State:0 no info available¦1 Off¦2 Startup¦3 Ready¦4 On¦5 Charge¦6 Discharge¦7 Batt Low or Full¦8 Batt Full¦9 Batt low¦10 Finished¦11 Island¦12 Waiting¦91 Maintenance¦99 ERROR | Prec2 Spec Signal | Prec2 V:kV | Prec2 I:mA | Prec2 Info:0 Bit0¦1 Bit1¦2 Bit2¦3 Bit3¦4 HS Ein¦5 Freigabe / Abdeckung vorhanden¦6 Temp. FÃ¼hler aktiv¦7 Temp. FÃ¼hler unterbrochen¦8 Bit8¦9 Bit9¦10 Bit10¦11 Bit11¦12 Bit12¦13 Bit13¦14 Bit14¦15 Bit15¦
21.05.2025¦10:27:09.197 | 0 | 0 | 0 | 0 | 0 | 0 | 0 | 0 | 0 | 0 | 0 | 0 | 0 | 0 | 0 | 0 | 0 | 0 | 0 | 0
21.05.2025¦10:27:10.197 | 0 | 0 | 0 | 0 | 0 | 0 | 0 | 0 | 0 | 0 | 0 | 0 | 0 | 0 | 0 | 0 | 0 | 0 | 0 | 0
21.05.2025¦10:27:11.197 | 0 | 0 | 0 | 0 | 0 | 0 | 0 | 0 | 0 | 0 | 0 | 0 | 0 | 0 | 0 | 0 | 0 | 0 | 0 | 0
21.05.2025¦10:27:12.198 | 0 | 0 | 0 | 0 | 0 | 0 | 0 | 0 | 0 | 0 | 0 | 0 | 0 | 0 | 0 | 0 | 0 | 0 | 0 | 0
21.05.2025¦10:27:13.197 | 0 | 0 | 0 | 0 | 0 | 0 | 0 | 0 | 0 | 0 | 0 | 0 | 0 | 0 | 0 | 0 | 0 | 0 | 0 | 0
21.05.2025¦10:27:14.196 | 0 | 0 | 0 | 0 | 0 | 0 | 0 | 0 | 0 | 0 | 0 | 0 | 0 | 0 | 0 | 0 | 0 | 0 | 0 | 0
21.05.2025¦10:27:15.197 | 0 | 0 | 0 | 0 | 0 | 0 | 0 | 0 | 0 | 0 | 0 | 0 | 0 | 0 | 0 | 0 | 0 | 0 | 0 | 0
21.05.2025¦10:27:16.198 | 0 | 0 | 0 | 0 | 0 | 0 | 0 | 0 | 0 | 0 | 0 | 0 | 0 | 0 | 0 | 0 | 0 | 0 | 0 | 0
21.05.2025¦10:27:17.197 | 0 | 0 | 0 | 0 | 0 | 0 | 0 | 0 | 0 | 0 | 0 | 0 | 0 | 0 | 0 | 0 | 0 | 0 | 0 | 0
21.05.2025¦10:27:18.197 | 0 | 0 | 0 | 0 | 0 | 0 | 0 | 0 | 0 | 0 | 0 | 0 | 0 | 0 | 0 | 0 | 0 | 0 | 0 | 0
21.05.2025¦10:27:19.197 | 0 | 0 | 0 | 0 | 0 | 0 | 0 | 0 | 0 | 0 | 0 | 0 | 0 | 0 | 0 | 0 | 0 | 0 | 0 | 0
21.05.2025¦10:27:20.197 | 0 | 0 | 0 | 0 | 0 | 0 | 0 | 0 | 0 | 0 | 0 | 0 | 0 | 0 | 0 | 0 | 0 | 0 | 0 | 0
21.05.2025¦10:27:21.197 | 0 | 0 | 0 | 0 | 0 | 0 | 0 | 0 | 0 | 0 | 0 | 0 | 0 | 0 | 0 | 0 | 0 | 0 | 0 | 0
21.05.2025¦10:27:22.197 | 0 | 0 | 0 | 0 | 0 | 0 | 0 | 0 | 0 | 0 | 0 | 0 | 0 | 0 | 0 | 0 | 0 | 0 | 0 | 0
21.05.2025¦10:27:23.197 | 0 | 0 | 0 | 0 | 0 | 0 | 0 | 0 | 0 | 0 | 0 | 0 | 0 | 0 | 0 | 0 | 0 | 0 | 0 | 0
21.05.2025¦10:27:24.198 | 0 | 0 | 0 | 0 | 0 | 0 | 0 | 0 | 0 | 0 | 0 | 0 | 0 | 0 | 0 | 0 | 0 | 0 | 0 | 0
21.05.2025¦10:27:25.198 | 0 | 0 | 0 | 0 | 0 | 0 | 0 | 0 | 0 | 0 | 0 | 0 | 0 | 0 | 0 | 0 | 0 | 0 | 0 | 0
21.05.2025¦10:27:26.198 | 0 | 0 | 0 | 0 | 0 | 0 | 0 | 0 | 0 | 0 | 0 | 0 | 0 | 0 | 0 | 0 | 0 | 0 | 0 | 0
21.05.2025¦10:27:27.197 | 0 | 0 | 0 | 0 | 0 | 0 | 0 | 0 | 0 | 0 | 0 | 0 | 0 | 0 | 0 | 0 | 0 | 0 | 0 | 0
21.05.2025¦10:27:28.199 | 0 | 0 | 0 | 0 | 0 | 0 | 0 | 0 | 0 | 0 | 0 | 0 | 0 | 0 | 0 | 0 | 0 | 0 | 0 | 0
21.05.2025¦10:27:29.197 | 0 | 0 | 0 | 0 | 0 | 0 | 0 | 0 | 0 | 0 | 0 | 0 | 0 | 0 | 0 | 0 | 0 | 0 | 0 | 0
21.05.2025¦10:27:30.198 | 0 | 0 | 0 | 0 | 0 | 0 | 0 | 0 | 0 | 0 | 0 | 0 | 0 | 0 | 0 | 0 | 0 | 0 | 0 | 0
21.05.2025¦10:27:31.198 | 0 | 0 | 0 | 0 | 0 | 0 | 0 | 0 | 0 | 0 | 0 | 0 | 0 | 0 | 0 | 0 | 0 | 0 | 0 | 0
21.05.2025¦10:27:32.198 | 0 | 0 | 0 | 0 | 0 | 0 | 0 | 0 | 0 | 0 | 0 | 0 | 0 | 0 | 0 | 0 | 0 | 0 | 0 | 0
21.05.2025¦10:27:33.198 | 0 | 0 | 0 | 0 | 0 | 0 | 0 | 0 | 0 | 0 | 0 | 0 | 0 | 0 | 0 | 0 | 0 | 0 | 0 | 0
21.05.2025¦10:27:34.198 | 0 | 0 | 0 | 0 | 0 | 0 | 0 | 0 | 0 | 0 | 0 | 0 | 0 | 0 | 0 | 0 | 0 | 0 | 0 | 0
21.05.2025¦10:27:35.198 | 0 | 0 | 0 | 0 | 0 | 0 | 0 | 0 | 0 | 0 | 0 | 0 | 0 | 0 | 0 | 0 | 0 | 0 | 0 | 0
21.05.2025¦10:27:36.198 | 0 | 0 | 0 | 0 | 0 | 0 | 0 | 0 | 0 | 0 | 0 | 0 | 0 | 0 | 0 | 0 | 0 | 0 | 0 | 0
21.05.2025¦10:27:37.198 | 0 | 0 | 0 | 0 | 0 | 0 | 0 | 0 | 0 | 0 | 0 | 0 | 0 | 0 | 0 | 0 | 0 | 0 | 0 | 0
21.05.2025¦10:27:38.198 | 0 | 0 | 0 | 0 | 0 | 0 | 0 | 0 | 0 | 0 | 0 | 0 | 0 | 0 | 0 | 0 | 0 | 0 | 0 | 0
| OekoSolve | OekoSolve | OekoSolve | OekoSolve | OekoSolve | OekoSolve | OekoSolve | OekoSolve | OekoSolve | OekoSolve | OekoSolve | OekoSolve | OekoSolve | OekoSolve | OekoSolve | OekoSolve | OekoSolve | OekoSolve | OekoSolve | OekoSolve
| EnMeter_Prec1 | EnMeter_Prec1 | EnMeter_Prec1 | EnMeter_Prec1 | EnMeter_Prec1 | EnMeter_Prec1 | EnMeter_Prec1 | EnMeter_Prec1 | EnMeter_Prec1 | EnMeter_Prec1 | EnMeter_Prec2 | EnMeter_Prec2 | EnMeter_Prec2 | EnMeter_Prec2 | EnMeter_Prec2 | EnMeter_Prec2 | EnMeter_Prec2 | EnMeter_Prec2 | EnMeter_Prec2 | EnMeter_Prec2
| Prec1 P:W | Prec1 WTotal:kWh | Prec1 WDay:kWh | Prec1 WMonth:kWh | Prec1 WYear:kWh | Prec1 State:0 no info available¦1 Off¦2 Startup¦3 Ready¦4 On¦5 Charge¦6 Discharge¦7 Batt Low or Full¦8 Batt Full¦9 Batt low¦10 Finished¦11 Island¦12 Waiting¦91 Maintenance¦99 ERROR | Prec1 Spec Signal | Prec1 V:kV | Prec1 I:mA | Prec1 Info:0 Bit0¦1 Bit1¦2 Bit2¦3 Bit3¦4 HS Ein¦5 Freigabe / Abdeckung vorhanden¦6 Temp. FÃ¼hler aktiv¦7 Temp. FÃ¼hler unterbrochen¦8 Bit8¦9 Bit9¦10 Bit10¦11 Bit11¦12 Bit12¦13 Bit13¦14 Bit14¦15 Bit15¦ | Prec2 P:W | Prec2 WTotal:kWh | Prec2 WDay:kWh | Prec2 WMonth:kWh | Prec2 WYear:kWh | Prec2 State:0 no info available¦1 Off¦2 Startup¦3 Ready¦4 On¦5 Charge¦6 Discharge¦7 Batt Low or Full¦8 Batt Full¦9 Batt low¦10 Finished¦11 Island¦12 Waiting¦91 Maintenance¦99 ERROR | Prec2 Spec Signal | Prec2 V:kV | Prec2 I:mA | Prec2 Info:0 Bit0¦1 Bit1¦2 Bit2¦3 Bit3¦4 HS Ein¦5 Freigabe / Abdeckung vorhanden¦6 Temp. FÃ¼hler aktiv¦7 Temp. FÃ¼hler unterbrochen¦8 Bit8¦9 Bit9¦10 Bit10¦11 Bit11¦12 Bit12¦13 Bit13¦14 Bit14¦15 Bit15¦
21.05.2025¦10:27:39.197 | 0 | 0 | 0 | 0 | 0 | 0 | 0 | 0 | 0 | 0 | 0 | 0 | 0 | 0 | 0 | 0 | 0 | 0 | 0 | 0
21.05.2025¦10:27:40.198 | 0 | 0 | 0 | 0 | 0 | 0 | 0 | 0 | 0 | 0 | 0 | 0 | 0 | 0 | 0 | 0 | 0 | 0 | 0 | 0
21.05.2025¦10:27:41.198 | 0 | 0 | 0 | 0 | 0 | 0 | 0 | 0 | 0 | 0 | 0 | 0 | 0 | 0 | 0 | 0 | 0 | 0 | 0 | 0
21.05.2025¦10:27:42.198 | 0 | 0 | 0 | 0 | 0 | 0 | 0 | 0 | 0 | 0 | 0 | 0 | 0 | 0 | 0 | 0 | 0 | 0 | 0 | 0
21.05.2025¦10:27:43.197 | 0 | 0 | 0 | 0 | 0 | 0 | 0 | 0 | 0 | 0 | 0 | 0 | 0 | 0 | 0 | 0 | 0 | 0 | 0 | 0
21.05.2025¦10:27:44.198 | 0 | 0 | 0 | 0 | 0 | 0 | 0 | 0 | 0 | 0 | 0 | 0 | 0 | 0 | 0 | 0 | 0 | 0 | 0 | 0
21.05.2025¦10:27:45.197 | 0 | 0 | 0 | 0 | 0 | 0 | 0 | 0 | 0 | 0 | 0 | 0 | 0 | 0 | 0 | 0 | 0 | 0 | 0 | 0
21.05.2025¦10:27:46.198 | 0 | 0 | 0 | 0 | 0 | 0 | 0 | 0 | 0 | 0 | 0 | 0 | 0 | 0 | 0 | 0 | 0 | 0 | 0 | 0
21.05.2025¦10:27:47.198 | 0 | 0 | 0 | 0 | 0 | 0 | 0 | 0 | 0 | 0 | 0 | 0 | 0 | 0 | 0 | 0 | 0 | 0 | 0 | 0
21.05.2025¦10:27:48.198 | 0 | 0 | 0 | 0 | 0 | 0 | 0 | 0 | 0 | 0 | 0 | 0 | 0 | 0 | 0 | 0 | 0 | 0 | 0 | 0
21.05.2025¦10:27:49.200 | 0 | 0 | 0 | 0 | 0 | 0 | 0 | 0 | 0 | 0 | 0 | 0 | 0 | 0 | 0 | 0 | 0 | 0 | 0 | 0
21.05.2025¦10:27:50.197 | 0 | 0 | 0 | 0 | 0 | 0 | 0 | 0 | 0 | 0 | 0 | 0 | 0 | 0 | 0 | 0 | 0 | 0 | 0 | 0
21.05.2025¦10:27:51.197 | 0 | 0 | 0 | 0 | 0 | 0 | 0 | 0 | 0 | 0 | 0 | 0 | 0 | 0 | 0 | 0 | 0 | 0 | 0 | 0
21.05.2025¦10:27:52.198 | 0 | 0 | 0 | 0 | 0 | 0 | 0 | 0 | 0 | 0 | 0 | 0 | 0 | 0 | 0 | 0 | 0 | 0 | 0 | 0
21.05.2025¦10:27:53.198 | 0 | 0 | 0 | 0 | 0 | 0 | 0 | 0 | 0 | 0 | 0 | 0 | 0 | 0 | 0 | 0 | 0 | 0 | 0 | 0
21.05.2025¦10:27:54.199 | 0 | 0 | 0 | 0 | 0 | 0 | 0 | 0 | 0 | 0 | 0 | 0 | 0 | 0 | 0 | 0 | 0 | 0 | 0 | 0
21.05.2025¦10:27:55.198 | 0 | 0 | 0 | 0 | 0 | 0 | 0 | 0 | 0 | 0 | 0 | 0 | 0 | 0 | 0 | 0 | 0 | 0 | 0 | 0
21.05.2025¦10:27:56.198 | 0 | 0 | 0 | 0 | 0 | 0 | 0 | 0 | 0 | 0 | 0 | 0 | 0 | 0 | 0 | 0 | 0 | 0 | 0 | 0
21.05.2025¦10:27:57.198 | 0 | 0 | 0 | 0 | 0 | 0 | 0 | 0 | 0 | 0 | 0 | 0 | 0 | 0 | 0 | 0 | 0 | 0 | 0 | 0
21.05.2025¦10:27:58.197 | 0 | 0 | 0 | 0 | 0 | 0 | 0 | 0 | 0 | 0 | 0 | 0 | 0 | 0 | 0 | 0 | 0 | 0 | 0 | 0
21.05.2025¦10:27:59.198 | 0 | 0 | 0 | 0 | 0 | 0 | 0 | 0 | 0 | 0 | 0 | 0 | 0 | 0 | 0 | 0 | 0 | 0 | 0 | 0
21.05.2025¦10:28:00.198 | 0 | 0 | 0 | 0 | 0 | 0 | 0 | 0 | 0 | 0 | 0 | 0 | 0 | 0 | 0 | 0 | 0 | 0 | 0 | 0
21.05.2025¦10:28:01.198 | 0 | 0 | 0 | 0 | 0 | 0 | 0 | 0 | 0 | 0 | 0 | 0 | 0 | 0 | 0 | 0 | 0 | 0 | 0 | 0
21.05.2025¦10:28:02.198 | 0 | 0 | 0 | 0 | 0 | 0 | 0 | 0 | 0 | 0 | 0 | 0 | 0 | 0 | 0 | 0 | 0 | 0 | 0 | 0
21.05.2025¦10:28:03.199 | 0 | 0 | 0 | 0 | 0 | 0 | 0 | 0 | 0 | 0 | 0 | 0 | 0 | 0 | 0 | 0 | 0 | 0 | 0 | 0
21.05.2025¦10:28:04.199 | 0 | 0 | 0 | 0 | 0 | 0 | 0 | 0 | 0 | 0 | 0 | 0 | 0 | 0 | 0 | 0 | 0 | 0 | 0 | 0
21.05.2025¦10:28:05.197 | 0 | 0 | 0 | 0 | 0 | 0 | 0 | 0 | 0 | 0 | 0 | 0 | 0 | 0 | 0 | 0 | 0 | 0 | 0 | 0
21.05.2025¦10:28:06.198 | 0 | 0 | 0 | 0 | 0 | 0 | 0 | 0 | 0 | 0 | 0 | 0 | 0 | 0 | 0 | 0 | 0 | 0 | 0 | 0
21.05.2025¦10:28:07.197 | 0 | 0 | 0 | 0 | 0 | 0 | 0 | 0 | 0 | 0 | 0 | 0 | 0 | 0 | 0 | 0 | 0 | 0 | 0 | 0
21.05.2025¦10:28:08.198 | 0 | 0 | 0 | 0 | 0 | 0 | 0 | 0 | 0 | 0 | 0 | 0 | 0 | 0 | 0 | 0 | 0 | 0 | 0 | 0
| OekoSolve | OekoSolve | OekoSolve | OekoSolve | OekoSolve | OekoSolve | OekoSolve | OekoSolve | OekoSolve | OekoSolve | OekoSolve | OekoSolve | OekoSolve | OekoSolve | OekoSolve | OekoSolve | OekoSolve | OekoSolve | OekoSolve | OekoSolve
| EnMeter_Prec1 | EnMeter_Prec1 | EnMeter_Prec1 | EnMeter_Prec1 | EnMeter_Prec1 | EnMeter_Prec1 | EnMeter_Prec1 | EnMeter_Prec1 | EnMeter_Prec1 | EnMeter_Prec1 | EnMeter_Prec2 | EnMeter_Prec2 | EnMeter_Prec2 | EnMeter_Prec2 | EnMeter_Prec2 | EnMeter_Prec2 | EnMeter_Prec2 | EnMeter_Prec2 | EnMeter_Prec2 | EnMeter_Prec2
| Prec1 P:W | Prec1 WTotal:kWh | Prec1 WDay:kWh | Prec1 WMonth:kWh | Prec1 WYear:kWh | Prec1 State:0 no info available¦1 Off¦2 Startup¦3 Ready¦4 On¦5 Charge¦6 Discharge¦7 Batt Low or Full¦8 Batt Full¦9 Batt low¦10 Finished¦11 Island¦12 Waiting¦91 Maintenance¦99 ERROR | Prec1 Spec Signal | Prec1 V:kV | Prec1 I:mA | Prec1 Info:0 Bit0¦1 Bit1¦2 Bit2¦3 Bit3¦4 HS Ein¦5 Freigabe / Abdeckung vorhanden¦6 Temp. FÃ¼hler aktiv¦7 Temp. FÃ¼hler unterbrochen¦8 Bit8¦9 Bit9¦10 Bit10¦11 Bit11¦12 Bit12¦13 Bit13¦14 Bit14¦15 Bit15¦ | Prec2 P:W | Prec2 WTotal:kWh | Prec2 WDay:kWh | Prec2 WMonth:kWh | Prec2 WYear:kWh | Prec2 State:0 no info available¦1 Off¦2 Startup¦3 Ready¦4 On¦5 Charge¦6 Discharge¦7 Batt Low or Full¦8 Batt Full¦9 Batt low¦10 Finished¦11 Island¦12 Waiting¦91 Maintenance¦99 ERROR | Prec2 Spec Signal | Prec2 V:kV | Prec2 I:mA | Prec2 Info:0 Bit0¦1 Bit1¦2 Bit2¦3 Bit3¦4 HS Ein¦5 Freigabe / Abdeckung vorhanden¦6 Temp. FÃ¼hler aktiv¦7 Temp. FÃ¼hler unterbrochen¦8 Bit8¦9 Bit9¦10 Bit10¦11 Bit11¦12 Bit12¦13 Bit13¦14 Bit14¦15 Bit15¦
21.05.2025¦10:28:09.197 | 0 | 0 | 0 | 0 | 0 | 0 | 0 | 0 | 0 | 0 | 0 | 0 | 0 | 0 | 0 | 0 | 0 | 0 | 0 | 0
21.05.2025¦10:28:10.197 | 0 | 0 | 0 | 0 | 0 | 0 | 0 | 0 | 0 | 0 | 0 | 0 | 0 | 0 | 0 | 0 | 0 | 0 | 0 | 0
21.05.2025¦10:28:11.197 | 0 | 0 | 0 | 0 | 0 | 0 | 0 | 0 | 0 | 0 | 0 | 0 | 0 | 0 | 0 | 0 | 0 | 0 | 0 | 0
21.05.2025¦10:28:12.198 | 0 | 0 | 0 | 0 | 0 | 0 | 0 | 0 | 0 | 0 | 0 | 0 | 0 | 0 | 0 | 0 | 0 | 0 | 0 | 0
21.05.2025¦10:28:13.197 | 0 | 0 | 0 | 0 | 0 | 0 | 0 | 0 | 0 | 0 | 0 | 0 | 0 | 0 | 0 | 0 | 0 | 0 | 0 | 0
21.05.2025¦10:28:14.197 | 0 | 0 | 0 | 0 | 0 | 0 | 0 | 0 | 0 | 0 | 0 | 0 | 0 | 0 | 0 | 0 | 0 | 0 | 0 | 0
21.05.2025¦10:28:15.199 | 0 | 0 | 0 | 0 | 0 | 0 | 0 | 0 | 0 | 0 | 0 | 0 | 0 | 0 | 0 | 0 | 0 | 0 | 0 | 0
21.05.2025¦10:28:16.197 | 0 | 0 | 0 | 0 | 0 | 0 | 0 | 0 | 0 | 0 | 0 | 0 | 0 | 0 | 0 | 0 | 0 | 0 | 0 | 0
21.05.2025¦10:28:17.199 | 0 | 0 | 0 | 0 | 0 | 0 | 0 | 0 | 0 | 0 | 0 | 0 | 0 | 0 | 0 | 0 | 0 | 0 | 0 | 0
21.05.2025¦10:28:18.198 | 0 | 0 | 0 | 0 | 0 | 0 | 0 | 0 | 0 | 0 | 0 | 0 | 0 | 0 | 0 | 0 | 0 | 0 | 0 | 0
21.05.2025¦10:28:19.198 | 0 | 0 | 0 | 0 | 0 | 0 | 0 | 0 | 0 | 0 | 0 | 0 | 0 | 0 | 0 | 0 | 0 | 0 | 0 | 0
21.05.2025¦10:28:20.198 | 0 | 0 | 0 | 0 | 0 | 0 | 0 | 0 | 0 | 0 | 0 | 0 | 0 | 0 | 0 | 0 | 0 | 0 | 0 | 0
21.05.2025¦10:28:21.198 | 0 | 0 | 0 | 0 | 0 | 0 | 0 | 0 | 0 | 0 | 0 | 0 | 0 | 0 | 0 | 0 | 0 | 0 | 0 | 0
21.05.2025¦10:28:22.197 | 0 | 0 | 0 | 0 | 0 | 0 | 0 | 0 | 0 | 0 | 0 | 0 | 0 | 0 | 0 | 0 | 0 | 0 | 0 | 0
21.05.2025¦10:28:23.197 | 0 | 0 | 0 | 0 | 0 | 0 | 0 | 0 | 0 | 0 | 0 | 0 | 0 | 0 | 0 | 0 | 0 | 0 | 0 | 0
21.05.2025¦10:28:24.199 | 0 | 0 | 0 | 0 | 0 | 0 | 0 | 0 | 0 | 0 | 0 | 0 | 0 | 0 | 0 | 0 | 0 | 0 | 0 | 0
21.05.2025¦10:28:25.198 | 0 | 0 | 0 | 0 | 0 | 0 | 0 | 0 | 0 | 0 | 0 | 0 | 0 | 0 | 0 | 0 | 0 | 0 | 0 | 0
21.05.2025¦10:28:26.198 | 0 | 0 | 0 | 0 | 0 | 0 | 0 | 0 | 0 | 0 | 0 | 0 | 0 | 0 | 0 | 0 | 0 | 0 | 0 | 0
21.05.2025¦10:28:27.198 | 0 | 0 | 0 | 0 | 0 | 0 | 0 | 0 | 0 | 0 | 0 | 0 | 0 | 0 | 0 | 0 | 0 | 0 | 0 | 0
21.05.2025¦10:28:28.197 | 0 | 0 | 0 | 0 | 0 | 0 | 0 | 0 | 0 | 0 | 0 | 0 | 0 | 0 | 0 | 0 | 0 | 0 | 0 | 0
21.05.2025¦10:28:29.197 | 0 | 0 | 0 | 0 | 0 | 0 | 0 | 0 | 0 | 0 | 0 | 0 | 0 | 0 | 0 | 0 | 0 | 0 | 0 | 0
21.05.2025¦10:28:30.198 | 0 | 0 | 0 | 0 | 0 | 0 | 0 | 0 | 0 | 0 | 0 | 0 | 0 | 0 | 0 | 0 | 0 | 0 | 0 | 0
21.05.2025¦10:28:31.199 | 0 | 0 | 0 | 0 | 0 | 0 | 0 | 0 | 0 | 0 | 0 | 0 | 0 | 0 | 0 | 0 | 0 | 0 | 0 | 0
21.05.2025¦10:28:32.197 | 0 | 0 | 0 | 0 | 0 | 0 | 0 | 0 | 0 | 0 | 0 | 0 | 0 | 0 | 0 | 0 | 0 | 0 | 0 | 0
21.05.2025¦10:28:33.198 | 0 | 0 | 0 | 0 | 0 | 0 | 0 | 0 | 0 | 0 | 0 | 0 | 0 | 0 | 0 | 0 | 0 | 0 | 0 | 0
21.05.2025¦10:28:34.197 | 0 | 0 | 0 | 0 | 0 | 0 | 0 | 0 | 0 | 0 | 0 | 0 | 0 | 0 | 0 | 0 | 0 | 0 | 0 | 0
21.05.2025¦10:28:35.198 | 0 | 0 | 0 | 0 | 0 | 0 | 0 | 0 | 0 | 0 | 0 | 0 | 0 | 0 | 0 | 0 | 0 | 0 | 0 | 0
21.05.2025¦10:28:36.198 | 0 | 0 | 0 | 0 | 0 | 0 | 0 | 0 | 0 | 0 | 0 | 0 | 0 | 0 | 0 | 0 | 0 | 0 | 0 | 0
21.05.2025¦10:28:37.198 | 0 | 0 | 0 | 0 | 0 | 0 | 0 | 0 | 0 | 0 | 0 | 0 | 0 | 0 | 0 | 0 | 0 | 0 | 0 | 0
21.05.2025¦10:28:38.198 | 0 | 0 | 0 | 0 | 0 | 0 | 0 | 0 | 0 | 0 | 0 | 0 | 0 | 0 | 0 | 0 | 0 | 0 | 0 | 0
| OekoSolve | OekoSolve | OekoSolve | OekoSolve | OekoSolve | OekoSolve | OekoSolve | OekoSolve | OekoSolve | OekoSolve | OekoSolve | OekoSolve | OekoSolve | OekoSolve | OekoSolve | OekoSolve | OekoSolve | OekoSolve | OekoSolve | OekoSolve
| EnMeter_Prec1 | EnMeter_Prec1 | EnMeter_Prec1 | EnMeter_Prec1 | EnMeter_Prec1 | EnMeter_Prec1 | EnMeter_Prec1 | EnMeter_Prec1 | EnMeter_Prec1 | EnMeter_Prec1 | EnMeter_Prec2 | EnMeter_Prec2 | EnMeter_Prec2 | EnMeter_Prec2 | EnMeter_Prec2 | EnMeter_Prec2 | EnMeter_Prec2 | EnMeter_Prec2 | EnMeter_Prec2 | EnMeter_Prec2
| Prec1 P:W | Prec1 WTotal:kWh | Prec1 WDay:kWh | Prec1 WMonth:kWh | Prec1 WYear:kWh | Prec1 State:0 no info available¦1 Off¦2 Startup¦3 Ready¦4 On¦5 Charge¦6 Discharge¦7 Batt Low or Full¦8 Batt Full¦9 Batt low¦10 Finished¦11 Island¦12 Waiting¦91 Maintenance¦99 ERROR | Prec1 Spec Signal | Prec1 V:kV | Prec1 I:mA | Prec1 Info:0 Bit0¦1 Bit1¦2 Bit2¦3 Bit3¦4 HS Ein¦5 Freigabe / Abdeckung vorhanden¦6 Temp. FÃ¼hler aktiv¦7 Temp. FÃ¼hler unterbrochen¦8 Bit8¦9 Bit9¦10 Bit10¦11 Bit11¦12 Bit12¦13 Bit13¦14 Bit14¦15 Bit15¦ | Prec2 P:W | Prec2 WTotal:kWh | Prec2 WDay:kWh | Prec2 WMonth:kWh | Prec2 WYear:kWh | Prec2 State:0 no info available¦1 Off¦2 Startup¦3 Ready¦4 On¦5 Charge¦6 Discharge¦7 Batt Low or Full¦8 Batt Full¦9 Batt low¦10 Finished¦11 Island¦12 Waiting¦91 Maintenance¦99 ERROR | Prec2 Spec Signal | Prec2 V:kV | Prec2 I:mA | Prec2 Info:0 Bit0¦1 Bit1¦2 Bit2¦3 Bit3¦4 HS Ein¦5 Freigabe / Abdeckung vorhanden¦6 Temp. FÃ¼hler aktiv¦7 Temp. FÃ¼hler unterbrochen¦8 Bit8¦9 Bit9¦10 Bit10¦11 Bit11¦12 Bit12¦13 Bit13¦14 Bit14¦15 Bit15¦
21.05.2025¦10:28:39.198 | 0 | 0 | 0 | 0 | 0 | 0 | 0 | 0 | 0 | 0 | 0 | 0 | 0 | 0 | 0 | 0 | 0 | 0 | 0 | 0
21.05.2025¦10:28:40.197 | 0 | 0 | 0 | 0 | 0 | 0 | 0 | 0 | 0 | 0 | 0 | 0 | 0 | 0 | 0 | 0 | 0 | 0 | 0 | 0
21.05.2025¦10:28:41.198 | 0 | 0 | 0 | 0 | 0 | 0 | 0 | 0 | 0 | 0 | 0 | 0 | 0 | 0 | 0 | 0 | 0 | 0 | 0 | 0
21.05.2025¦10:28:42.197 | 0 | 0 | 0 | 0 | 0 | 0 | 0 | 0 | 0 | 0 | 0 | 0 | 0 | 0 | 0 | 0 | 0 | 0 | 0 | 0
21.05.2025¦10:28:43.198 | 0 | 0 | 0 | 0 | 0 | 0 | 0 | 0 | 0 | 0 | 0 | 0 | 0 | 0 | 0 | 0 | 0 | 0 | 0 | 0
21.05.2025¦10:28:44.197 | 0 | 0 | 0 | 0 | 0 | 0 | 0 | 0 | 0 | 0 | 0 | 0 | 0 | 0 | 0 | 0 | 0 | 0 | 0 | 0
21.05.2025¦10:28:45.198 | 0 | 0 | 0 | 0 | 0 | 0 | 0 | 0 | 0 | 0 | 0 | 0 | 0 | 0 | 0 | 0 | 0 | 0 | 0 | 0
21.05.2025¦10:28:46.198 | 0 | 0 | 0 | 0 | 0 | 0 | 0 | 0 | 0 | 0 | 0 | 0 | 0 | 0 | 0 | 0 | 0 | 0 | 0 | 0
21.05.2025¦10:28:47.198 | 0 | 0 | 0 | 0 | 0 | 0 | 0 | 0 | 0 | 0 | 0 | 0 | 0 | 0 | 0 | 0 | 0 | 0 | 0 | 0
21.05.2025¦10:28:48.197 | 0 | 0 | 0 | 0 | 0 | 0 | 0 | 0 | 0 | 0 | 0 | 0 | 0 | 0 | 0 | 0 | 0 | 0 | 0 | 0
21.05.2025¦10:28:49.198 | 0 | 0 | 0 | 0 | 0 | 0 | 0 | 0 | 0 | 0 | 0 | 0 | 0 | 0 | 0 | 0 | 0 | 0 | 0 | 0
21.05.2025¦10:28:50.198 | 0 | 0 | 0 | 0 | 0 | 0 | 0 | 0 | 0 | 0 | 0 | 0 | 0 | 0 | 0 | 0 | 0 | 0 | 0 | 0
21.05.2025¦10:28:51.198 | 0 | 0 | 0 | 0 | 0 | 0 | 0 | 0 | 0 | 0 | 0 | 0 | 0 | 0 | 0 | 0 | 0 | 0 | 0 | 0
21.05.2025¦10:28:52.199 | 0 | 0 | 0 | 0 | 0 | 0 | 0 | 0 | 0 | 0 | 0 | 0 | 0 | 0 | 0 | 0 | 0 | 0 | 0 | 0
21.05.2025¦10:28:53.198 | 0 | 0 | 0 | 0 | 0 | 0 | 0 | 0 | 0 | 0 | 0 | 0 | 0 | 0 | 0 | 0 | 0 | 0 | 0 | 0
21.05.2025¦10:28:54.197 | 0 | 0 | 0 | 0 | 0 | 0 | 0 | 0 | 0 | 0 | 0 | 0 | 0 | 0 | 0 | 0 | 0 | 0 | 0 | 0
21.05.2025¦10:28:55.197 | 0 | 0 | 0 | 0 | 0 | 0 | 0 | 0 | 0 | 0 | 0 | 0 | 0 | 0 | 0 | 0 | 0 | 0 | 0 | 0
21.05.2025¦10:28:56.198 | 0 | 0 | 0 | 0 | 0 | 0 | 0 | 0 | 0 | 0 | 0 | 0 | 0 | 0 | 0 | 0 | 0 | 0 | 0 | 0
21.05.2025¦10:28:57.198 | 0 | 0 | 0 | 0 | 0 | 0 | 0 | 0 | 0 | 0 | 0 | 0 | 0 | 0 | 0 | 0 | 0 | 0 | 0 | 0
21.05.2025¦10:28:58.198 | 0 | 0 | 0 | 0 | 0 | 0 | 0 | 0 | 0 | 0 | 0 | 0 | 0 | 0 | 0 | 0 | 0 | 0 | 0 | 0
21.05.2025¦10:28:59.197 | 0 | 0 | 0 | 0 | 0 | 0 | 0 | 0 | 0 | 0 | 0 | 0 | 0 | 0 | 0 | 0 | 0 | 0 | 0 | 0
21.05.2025¦10:29:00.198 | 0 | 0 | 0 | 0 | 0 | 0 | 0 | 0 | 0 | 0 | 0 | 0 | 0 | 0 | 0 | 0 | 0 | 0 | 0 | 0
21.05.2025¦10:29:01.197 | 0 | 0 | 0 | 0 | 0 | 0 | 0 | 0 | 0 | 0 | 0 | 0 | 0 | 0 | 0 | 0 | 0 | 0 | 0 | 0
21.05.2025¦10:29:02.197 | 0 | 0 | 0 | 0 | 0 | 0 | 0 | 0 | 0 | 0 | 0 | 0 | 0 | 0 | 0 | 0 | 0 | 0 | 0 | 0
21.05.2025¦10:29:03.198 | 0 | 0 | 0 | 0 | 0 | 0 | 0 | 0 | 0 | 0 | 0 | 0 | 0 | 0 | 0 | 0 | 0 | 0 | 0 | 0
21.05.2025¦10:29:04.198 | 0 | 0 | 0 | 0 | 0 | 0 | 0 | 0 | 0 | 0 | 0 | 0 | 0 | 0 | 0 | 0 | 0 | 0 | 0 | 0
21.05.2025¦10:29:05.198 | 0 | 0 | 0 | 0 | 0 | 0 | 0 | 0 | 0 | 0 | 0 | 0 | 0 | 0 | 0 | 0 | 0 | 0 | 0 | 0
21.05.2025¦10:29:06.198 | 0 | 0 | 0 | 0 | 0 | 0 | 0 | 0 | 0 | 0 | 0 | 0 | 0 | 0 | 0 | 0 | 0 | 0 | 0 | 0
21.05.2025¦10:29:07.198 | 0 | 0 | 0 | 0 | 0 | 0 | 0 | 0 | 0 | 0 | 0 | 0 | 0 | 0 | 0 | 0 | 0 | 0 | 0 | 0
21.05.2025¦10:29:08.198 | 0 | 0 | 0 | 0 | 0 | 0 | 0 | 0 | 0 | 0 | 0 | 0 | 0 | 0 | 0 | 0 | 0 | 0 | 0 | 0
| OekoSolve | OekoSolve | OekoSolve | OekoSolve | OekoSolve | OekoSolve | OekoSolve | OekoSolve | OekoSolve | OekoSolve | OekoSolve | OekoSolve | OekoSolve | OekoSolve | OekoSolve | OekoSolve | OekoSolve | OekoSolve | OekoSolve | OekoSolve
| EnMeter_Prec1 | EnMeter_Prec1 | EnMeter_Prec1 | EnMeter_Prec1 | EnMeter_Prec1 | EnMeter_Prec1 | EnMeter_Prec1 | EnMeter_Prec1 | EnMeter_Prec1 | EnMeter_Prec1 | EnMeter_Prec2 | EnMeter_Prec2 | EnMeter_Prec2 | EnMeter_Prec2 | EnMeter_Prec2 | EnMeter_Prec2 | EnMeter_Prec2 | EnMeter_Prec2 | EnMeter_Prec2 | EnMeter_Prec2
| Prec1 P:W | Prec1 WTotal:kWh | Prec1 WDay:kWh | Prec1 WMonth:kWh | Prec1 WYear:kWh | Prec1 State:0 no info available¦1 Off¦2 Startup¦3 Ready¦4 On¦5 Charge¦6 Discharge¦7 Batt Low or Full¦8 Batt Full¦9 Batt low¦10 Finished¦11 Island¦12 Waiting¦91 Maintenance¦99 ERROR | Prec1 Spec Signal | Prec1 V:kV | Prec1 I:mA | Prec1 Info:0 Bit0¦1 Bit1¦2 Bit2¦3 Bit3¦4 HS Ein¦5 Freigabe / Abdeckung vorhanden¦6 Temp. FÃ¼hler aktiv¦7 Temp. FÃ¼hler unterbrochen¦8 Bit8¦9 Bit9¦10 Bit10¦11 Bit11¦12 Bit12¦13 Bit13¦14 Bit14¦15 Bit15¦ | Prec2 P:W | Prec2 WTotal:kWh | Prec2 WDay:kWh | Prec2 WMonth:kWh | Prec2 WYear:kWh | Prec2 State:0 no info available¦1 Off¦2 Startup¦3 Ready¦4 On¦5 Charge¦6 Discharge¦7 Batt Low or Full¦8 Batt Full¦9 Batt low¦10 Finished¦11 Island¦12 Waiting¦91 Maintenance¦99 ERROR | Prec2 Spec Signal | Prec2 V:kV | Prec2 I:mA | Prec2 Info:0 Bit0¦1 Bit1¦2 Bit2¦3 Bit3¦4 HS Ein¦5 Freigabe / Abdeckung vorhanden¦6 Temp. FÃ¼hler aktiv¦7 Temp. FÃ¼hler unterbrochen¦8 Bit8¦9 Bit9¦10 Bit10¦11 Bit11¦12 Bit12¦13 Bit13¦14 Bit14¦15 Bit15¦
21.05.2025¦10:29:09.197 | 0 | 0 | 0 | 0 | 0 | 0 | 0 | 0 | 0 | 0 | 0 | 0 | 0 | 0 | 0 | 0 | 0 | 0 | 0 | 0
21.05.2025¦10:29:10.197 | 0 | 0 | 0 | 0 | 0 | 0 | 0 | 0 | 0 | 0 | 0 | 0 | 0 | 0 | 0 | 0 | 0 | 0 | 0 | 0
21.05.2025¦10:29:11.199 | 0 | 0 | 0 | 0 | 0 | 0 | 0 | 0 | 0 | 0 | 0 | 0 | 0 | 0 | 0 | 0 | 0 | 0 | 0 | 0
21.05.2025¦10:29:12.198 | 0 | 0 | 0 | 0 | 0 | 0 | 0 | 0 | 0 | 0 | 0 | 0 | 0 | 0 | 0 | 0 | 0 | 0 | 0 | 0
21.05.2025¦10:29:13.198 | 0 | 0 | 0 | 0 | 0 | 0 | 0 | 0 | 0 | 0 | 0 | 0 | 0 | 0 | 0 | 0 | 0 | 0 | 0 | 0
21.05.2025¦10:29:14.198 | 0 | 0 | 0 | 0 | 0 | 0 | 0 | 0 | 0 | 0 | 0 | 0 | 0 | 0 | 0 | 0 | 0 | 0 | 0 | 0
21.05.2025¦10:29:15.198 | 0 | 0 | 0 | 0 | 0 | 0 | 0 | 0 | 0 | 0 | 0 | 0 | 0 | 0 | 0 | 0 | 0 | 0 | 0 | 0
21.05.2025¦10:29:16.197 | 0 | 0 | 0 | 0 | 0 | 0 | 0 | 0 | 0 | 0 | 0 | 0 | 0 | 0 | 0 | 0 | 0 | 0 | 0 | 0
21.05.2025¦10:29:17.197 | 0 | 0 | 0 | 0 | 0 | 0 | 0 | 0 | 0 | 0 | 0 | 0 | 0 | 0 | 0 | 0 | 0 | 0 | 0 | 0
21.05.2025¦10:29:18.197 | 0 | 0 | 0 | 0 | 0 | 0 | 0 | 0 | 0 | 0 | 0 | 0 | 0 | 0 | 0 | 0 | 0 | 0 | 0 | 0
21.05.2025¦10:29:19.197 | 0 | 0 | 0 | 0 | 0 | 0 | 0 | 0 | 0 | 0 | 0 | 0 | 0 | 0 | 0 | 0 | 0 | 0 | 0 | 0
21.05.2025¦10:29:20.198 | 0 | 0 | 0 | 0 | 0 | 0 | 0 | 0 | 0 | 0 | 0 | 0 | 0 | 0 | 0 | 0 | 0 | 0 | 0 | 0
21.05.2025¦10:29:21.198 | 0 | 0 | 0 | 0 | 0 | 0 | 0 | 0 | 0 | 0 | 0 | 0 | 0 | 0 | 0 | 0 | 0 | 0 | 0 | 0
21.05.2025¦10:29:22.198 | 0 | 0 | 0 | 0 | 0 | 0 | 0 | 0 | 0 | 0 | 0 | 0 | 0 | 0 | 0 | 0 | 0 | 0 | 0 | 0
21.05.2025¦10:29:23.198 | 0 | 0 | 0 | 0 | 0 | 0 | 0 | 0 | 0 | 0 | 0 | 0 | 0 | 0 | 0 | 0 | 0 | 0 | 0 | 0
21.05.2025¦10:29:24.197 | 0 | 0 | 0 | 0 | 0 | 0 | 0 | 0 | 0 | 0 | 0 | 0 | 0 | 0 | 0 | 0 | 0 | 0 | 0 | 0
21.05.2025¦10:29:25.198 | 0 | 0 | 0 | 0 | 0 | 0 | 0 | 0 | 0 | 0 | 0 | 0 | 0 | 0 | 0 | 0 | 0 | 0 | 0 | 0
21.05.2025¦10:29:26.197 | 0 | 0 | 0 | 0 | 0 | 0 | 0 | 0 | 0 | 0 | 0 | 0 | 0 | 0 | 0 | 0 | 0 | 0 | 0 | 0
21.05.2025¦10:29:27.198 | 0 | 0 | 0 | 0 | 0 | 0 | 0 | 0 | 0 | 0 | 0 | 0 | 0 | 0 | 0 | 0 | 0 | 0 | 0 | 0
21.05.2025¦10:29:28.197 | 0 | 0 | 0 | 0 | 0 | 0 | 0 | 0 | 0 | 0 | 0 | 0 | 0 | 0 | 0 | 0 | 0 | 0 | 0 | 0
21.05.2025¦10:29:29.198 | 0 | 0 | 0 | 0 | 0 | 0 | 0 | 0 | 0 | 0 | 0 | 0 | 0 | 0 | 0 | 0 | 0 | 0 | 0 | 0
21.05.2025¦10:29:30.197 | 0 | 0 | 0 | 0 | 0 | 0 | 0 | 0 | 0 | 0 | 0 | 0 | 0 | 0 | 0 | 0 | 0 | 0 | 0 | 0
21.05.2025¦10:29:31.198 | 0 | 0 | 0 | 0 | 0 | 0 | 0 | 0 | 0 | 0 | 0 | 0 | 0 | 0 | 0 | 0 | 0 | 0 | 0 | 0
21.05.2025¦10:29:32.198 | 0 | 0 | 0 | 0 | 0 | 0 | 0 | 0 | 0 | 0 | 0 | 0 | 0 | 0 | 0 | 0 | 0 | 0 | 0 | 0
21.05.2025¦10:29:33.197 | 0 | 0 | 0 | 0 | 0 | 0 | 0 | 0 | 0 | 0 | 0 | 0 | 0 | 0 | 0 | 0 | 0 | 0 | 0 | 0
21.05.2025¦10:29:34.198 | 0 | 0 | 0 | 0 | 0 | 0 | 0 | 0 | 0 | 0 | 0 | 0 | 0 | 0 | 0 | 0 | 0 | 0 | 0 | 0
21.05.2025¦10:29:35.198 | 0 | 0 | 0 | 0 | 0 | 0 | 0 | 0 | 0 | 0 | 0 | 0 | 0 | 0 | 0 | 0 | 0 | 0 | 0 | 0
21.05.2025¦10:29:36.197 | 0 | 0 | 0 | 0 | 0 | 0 | 0 | 0 | 0 | 0 | 0 | 0 | 0 | 0 | 0 | 0 | 0 | 0 | 0 | 0
21.05.2025¦10:29:37.197 | 0 | 0 | 0 | 0 | 0 | 0 | 0 | 0 | 0 | 0 | 0 | 0 | 0 | 0 | 0 | 0 | 0 | 0 | 0 | 0
21.05.2025¦10:29:38.198 | 0 | 0 | 0 | 0 | 0 | 0 | 0 | 0 | 0 | 0 | 0 | 0 | 0 | 0 | 0 | 0 | 0 | 0 | 0 | 0
| OekoSolve | OekoSolve | OekoSolve | OekoSolve | OekoSolve | OekoSolve | OekoSolve | OekoSolve | OekoSolve | OekoSolve | OekoSolve | OekoSolve | OekoSolve | OekoSolve | OekoSolve | OekoSolve | OekoSolve | OekoSolve | OekoSolve | OekoSolve
| EnMeter_Prec1 | EnMeter_Prec1 | EnMeter_Prec1 | EnMeter_Prec1 | EnMeter_Prec1 | EnMeter_Prec1 | EnMeter_Prec1 | EnMeter_Prec1 | EnMeter_Prec1 | EnMeter_Prec1 | EnMeter_Prec2 | EnMeter_Prec2 | EnMeter_Prec2 | EnMeter_Prec2 | EnMeter_Prec2 | EnMeter_Prec2 | EnMeter_Prec2 | EnMeter_Prec2 | EnMeter_Prec2 | EnMeter_Prec2
| Prec1 P:W | Prec1 WTotal:kWh | Prec1 WDay:kWh | Prec1 WMonth:kWh | Prec1 WYear:kWh | Prec1 State:0 no info available¦1 Off¦2 Startup¦3 Ready¦4 On¦5 Charge¦6 Discharge¦7 Batt Low or Full¦8 Batt Full¦9 Batt low¦10 Finished¦11 Island¦12 Waiting¦91 Maintenance¦99 ERROR | Prec1 Spec Signal | Prec1 V:kV | Prec1 I:mA | Prec1 Info:0 Bit0¦1 Bit1¦2 Bit2¦3 Bit3¦4 HS Ein¦5 Freigabe / Abdeckung vorhanden¦6 Temp. FÃ¼hler aktiv¦7 Temp. FÃ¼hler unterbrochen¦8 Bit8¦9 Bit9¦10 Bit10¦11 Bit11¦12 Bit12¦13 Bit13¦14 Bit14¦15 Bit15¦ | Prec2 P:W | Prec2 WTotal:kWh | Prec2 WDay:kWh | Prec2 WMonth:kWh | Prec2 WYear:kWh | Prec2 State:0 no info available¦1 Off¦2 Startup¦3 Ready¦4 On¦5 Charge¦6 Discharge¦7 Batt Low or Full¦8 Batt Full¦9 Batt low¦10 Finished¦11 Island¦12 Waiting¦91 Maintenance¦99 ERROR | Prec2 Spec Signal | Prec2 V:kV | Prec2 I:mA | Prec2 Info:0 Bit0¦1 Bit1¦2 Bit2¦3 Bit3¦4 HS Ein¦5 Freigabe / Abdeckung vorhanden¦6 Temp. FÃ¼hler aktiv¦7 Temp. FÃ¼hler unterbrochen¦8 Bit8¦9 Bit9¦10 Bit10¦11 Bit11¦12 Bit12¦13 Bit13¦14 Bit14¦15 Bit15¦
21.05.2025¦10:29:39.197 | 0 | 0 | 0 | 0 | 0 | 0 | 0 | 0 | 0 | 0 | 0 | 0 | 0 | 0 | 0 | 0 | 0 | 0 | 0 | 0
21.05.2025¦10:29:40.197 | 0 | 0 | 0 | 0 | 0 | 0 | 0 | 0 | 0 | 0 | 0 | 0 | 0 | 0 | 0 | 0 | 0 | 0 | 0 | 0
21.05.2025¦10:29:41.200 | 0 | 0 | 0 | 0 | 0 | 0 | 0 | 0 | 0 | 0 | 0 | 0 | 0 | 0 | 0 | 0 | 0 | 0 | 0 | 0
21.05.2025¦10:29:42.197 | 0 | 0 | 0 | 0 | 0 | 0 | 0 | 0 | 0 | 0 | 0 | 0 | 0 | 0 | 0 | 0 | 0 | 0 | 0 | 0
21.05.2025¦10:29:43.197 | 0 | 0 | 0 | 0 | 0 | 0 | 0 | 0 | 0 | 0 | 0 | 0 | 0 | 0 | 0 | 0 | 0 | 0 | 0 | 0
21.05.2025¦10:29:44.198 | 0 | 0 | 0 | 0 | 0 | 0 | 0 | 0 | 0 | 0 | 0 | 0 | 0 | 0 | 0 | 0 | 0 | 0 | 0 | 0
21.05.2025¦10:29:45.197 | 0 | 0 | 0 | 0 | 0 | 0 | 0 | 0 | 0 | 0 | 0 | 0 | 0 | 0 | 0 | 0 | 0 | 0 | 0 | 0
21.05.2025¦10:29:46.198 | 0 | 0 | 0 | 0 | 0 | 0 | 0 | 0 | 0 | 0 | 0 | 0 | 0 | 0 | 0 | 0 | 0 | 0 | 0 | 0
21.05.2025¦10:29:47.197 | 0 | 0 | 0 | 0 | 0 | 0 | 0 | 0 | 0 | 0 | 0 | 0 | 0 | 0 | 0 | 0 | 0 | 0 | 0 | 0
21.05.2025¦10:29:48.198 | 0 | 0 | 0 | 0 | 0 | 0 | 0 | 0 | 0 | 0 | 0 | 0 | 0 | 0 | 0 | 0 | 0 | 0 | 0 | 0
21.05.2025¦10:29:49.197 | 0 | 0 | 0 | 0 | 0 | 0 | 0 | 0 | 0 | 0 | 0 | 0 | 0 | 0 | 0 | 0 | 0 | 0 | 0 | 0
21.05.2025¦10:29:50.197 | 0 | 0 | 0 | 0 | 0 | 0 | 0 | 0 | 0 | 0 | 0 | 0 | 0 | 0 | 0 | 0 | 0 | 0 | 0 | 0
21.05.2025¦10:29:51.198 | 0 | 0 | 0 | 0 | 0 | 0 | 0 | 0 | 0 | 0 | 0 | 0 | 0 | 0 | 0 | 0 | 0 | 0 | 0 | 0
21.05.2025¦10:29:52.198 | 0 | 0 | 0 | 0 | 0 | 0 | 0 | 0 | 0 | 0 | 0 | 0 | 0 | 0 | 0 | 0 | 0 | 0 | 0 | 0
21.05.2025¦10:29:53.198 | 0 | 0 | 0 | 0 | 0 | 0 | 0 | 0 | 0 | 0 | 0 | 0 | 0 | 0 | 0 | 0 | 0 | 0 | 0 | 0
21.05.2025¦10:29:54.198 | 0 | 0 | 0 | 0 | 0 | 0 | 0 | 0 | 0 | 0 | 0 | 0 | 0 | 0 | 0 | 0 | 0 | 0 | 0 | 0
21.05.2025¦10:29:55.198 | 0 | 0 | 0 | 0 | 0 | 0 | 0 | 0 | 0 | 0 | 0 | 0 | 0 | 0 | 0 | 0 | 0 | 0 | 0 | 0
21.05.2025¦10:29:56.198 | 0 | 0 | 0 | 0 | 0 | 0 | 0 | 0 | 0 | 0 | 0 | 0 | 0 | 0 | 0 | 0 | 0 | 0 | 0 | 0
21.05.2025¦10:29:57.197 | 0 | 0 | 0 | 0 | 0 | 0 | 0 | 0 | 0 | 0 | 0 | 0 | 0 | 0 | 0 | 0 | 0 | 0 | 0 | 0
21.05.2025¦10:29:58.198 | 0 | 0 | 0 | 0 | 0 | 0 | 0 | 0 | 0 | 0 | 0 | 0 | 0 | 0 | 0 | 0 | 0 | 0 | 0 | 0
21.05.2025¦10:29:59.197 | 0 | 0 | 0 | 0 | 0 | 0 | 0 | 0 | 0 | 0 | 0 | 0 | 0 | 0 | 0 | 0 | 0 | 0 | 0 | 0
21.05.2025¦10:30:00.198 | 0 | 0 | 0 | 0 | 0 | 0 | 0 | 0 | 0 | 0 | 0 | 0 | 0 | 0 | 0 | 0 | 0 | 0 | 0 | 0
21.05.2025¦10:30:01.198 | 0 | 0 | 0 | 0 | 0 | 0 | 0 | 0 | 0 | 0 | 0 | 0 | 0 | 0 | 0 | 0 | 0 | 0 | 0 | 0
21.05.2025¦10:30:02.198 | 0 | 0 | 0 | 0 | 0 | 0 | 0 | 0 | 0 | 0 | 0 | 0 | 0 | 0 | 0 | 0 | 0 | 0 | 0 | 0
21.05.2025¦10:30:03.198 | 0 | 0 | 0 | 0 | 0 | 0 | 0 | 0 | 0 | 0 | 0 | 0 | 0 | 0 | 0 | 0 | 0 | 0 | 0 | 0
21.05.2025¦10:30:04.198 | 0 | 0 | 0 | 0 | 0 | 0 | 0 | 0 | 0 | 0 | 0 | 0 | 0 | 0 | 0 | 0 | 0 | 0 | 0 | 0
21.05.2025¦10:30:05.198 | 0 | 0 | 0 | 0 | 0 | 0 | 0 | 0 | 0 | 0 | 0 | 0 | 0 | 0 | 0 | 0 | 0 | 0 | 0 | 0
21.05.2025¦10:30:06.198 | 0 | 0 | 0 | 0 | 0 | 0 | 0 | 0 | 0 | 0 | 0 | 0 | 0 | 0 | 0 | 0 | 0 | 0 | 0 | 0
21.05.2025¦10:30:07.198 | 0 | 0 | 0 | 0 | 0 | 0 | 0 | 0 | 0 | 0 | 0 | 0 | 0 | 0 | 0 | 0 | 0 | 0 | 0 | 0
21.05.2025¦10:30:08.198 | 0 | 0 | 0 | 0 | 0 | 0 | 0 | 0 | 0 | 0 | 0 | 0 | 0 | 0 | 0 | 0 | 0 | 0 | 0 | 0
| OekoSolve | OekoSolve | OekoSolve | OekoSolve | OekoSolve | OekoSolve | OekoSolve | OekoSolve | OekoSolve | OekoSolve | OekoSolve | OekoSolve | OekoSolve | OekoSolve | OekoSolve | OekoSolve | OekoSolve | OekoSolve | OekoSolve | OekoSolve
| EnMeter_Prec1 | EnMeter_Prec1 | EnMeter_Prec1 | EnMeter_Prec1 | EnMeter_Prec1 | EnMeter_Prec1 | EnMeter_Prec1 | EnMeter_Prec1 | EnMeter_Prec1 | EnMeter_Prec1 | EnMeter_Prec2 | EnMeter_Prec2 | EnMeter_Prec2 | EnMeter_Prec2 | EnMeter_Prec2 | EnMeter_Prec2 | EnMeter_Prec2 | EnMeter_Prec2 | EnMeter_Prec2 | EnMeter_Prec2
| Prec1 P:W | Prec1 WTotal:kWh | Prec1 WDay:kWh | Prec1 WMonth:kWh | Prec1 WYear:kWh | Prec1 State:0 no info available¦1 Off¦2 Startup¦3 Ready¦4 On¦5 Charge¦6 Discharge¦7 Batt Low or Full¦8 Batt Full¦9 Batt low¦10 Finished¦11 Island¦12 Waiting¦91 Maintenance¦99 ERROR | Prec1 Spec Signal | Prec1 V:kV | Prec1 I:mA | Prec1 Info:0 Bit0¦1 Bit1¦2 Bit2¦3 Bit3¦4 HS Ein¦5 Freigabe / Abdeckung vorhanden¦6 Temp. FÃ¼hler aktiv¦7 Temp. FÃ¼hler unterbrochen¦8 Bit8¦9 Bit9¦10 Bit10¦11 Bit11¦12 Bit12¦13 Bit13¦14 Bit14¦15 Bit15¦ | Prec2 P:W | Prec2 WTotal:kWh | Prec2 WDay:kWh | Prec2 WMonth:kWh | Prec2 WYear:kWh | Prec2 State:0 no info available¦1 Off¦2 Startup¦3 Ready¦4 On¦5 Charge¦6 Discharge¦7 Batt Low or Full¦8 Batt Full¦9 Batt low¦10 Finished¦11 Island¦12 Waiting¦91 Maintenance¦99 ERROR | Prec2 Spec Signal | Prec2 V:kV | Prec2 I:mA | Prec2 Info:0 Bit0¦1 Bit1¦2 Bit2¦3 Bit3¦4 HS Ein¦5 Freigabe / Abdeckung vorhanden¦6 Temp. FÃ¼hler aktiv¦7 Temp. FÃ¼hler unterbrochen¦8 Bit8¦9 Bit9¦10 Bit10¦11 Bit11¦12 Bit12¦13 Bit13¦14 Bit14¦15 Bit15¦
21.05.2025¦10:30:09.197 | 0 | 0 | 0 | 0 | 0 | 0 | 0 | 0 | 0 | 0 | 0 | 0 | 0 | 0 | 0 | 0 | 0 | 0 | 0 | 0
21.05.2025¦10:30:10.197 | 0 | 0 | 0 | 0 | 0 | 0 | 0 | 0 | 0 | 0 | 0 | 0 | 0 | 0 | 0 | 0 | 0 | 0 | 0 | 0
21.05.2025¦10:30:11.197 | 0 | 0 | 0 | 0 | 0 | 0 | 0 | 0 | 0 | 0 | 0 | 0 | 0 | 0 | 0 | 0 | 0 | 0 | 0 | 0
21.05.2025¦10:30:12.197 | 0 | 0 | 0 | 0 | 0 | 0 | 0 | 0 | 0 | 0 | 0 | 0 | 0 | 0 | 0 | 0 | 0 | 0 | 0 | 0
21.05.2025¦10:30:13.198 | 0 | 0 | 0 | 0 | 0 | 0 | 0 | 0 | 0 | 0 | 0 | 0 | 0 | 0 | 0 | 0 | 0 | 0 | 0 | 0
21.05.2025¦10:30:14.197 | 0 | 0 | 0 | 0 | 0 | 0 | 0 | 0 | 0 | 0 | 0 | 0 | 0 | 0 | 0 | 0 | 0 | 0 | 0 | 0
21.05.2025¦10:30:15.198 | 0 | 0 | 0 | 0 | 0 | 0 | 0 | 0 | 0 | 0 | 0 | 0 | 0 | 0 | 0 | 0 | 0 | 0 | 0 | 0
21.05.2025¦10:30:16.198 | 0 | 0 | 0 | 0 | 0 | 0 | 0 | 0 | 0 | 0 | 0 | 0 | 0 | 0 | 0 | 0 | 0 | 0 | 0 | 0
21.05.2025¦10:30:17.198 | 0 | 0 | 0 | 0 | 0 | 0 | 0 | 0 | 0 | 0 | 0 | 0 | 0 | 0 | 0 | 0 | 0 | 0 | 0 | 0
21.05.2025¦10:30:18.198 | 0 | 0 | 0 | 0 | 0 | 0 | 0 | 0 | 0 | 0 | 0 | 0 | 0 | 0 | 0 | 0 | 0 | 0 | 0 | 0
21.05.2025¦10:30:19.198 | 0 | 0 | 0 | 0 | 0 | 0 | 0 | 0 | 0 | 0 | 0 | 0 | 0 | 0 | 0 | 0 | 0 | 0 | 0 | 0
21.05.2025¦10:30:20.198 | 0 | 0 | 0 | 0 | 0 | 0 | 0 | 0 | 0 | 0 | 0 | 0 | 0 | 0 | 0 | 0 | 0 | 0 | 0 | 0
21.05.2025¦10:30:21.198 | 0 | 0 | 0 | 0 | 0 | 0 | 0 | 0 | 0 | 0 | 0 | 0 | 0 | 0 | 0 | 0 | 0 | 0 | 0 | 0
21.05.2025¦10:30:22.198 | 0 | 0 | 0 | 0 | 0 | 0 | 0 | 0 | 0 | 0 | 0 | 0 | 0 | 0 | 0 | 0 | 0 | 0 | 0 | 0
21.05.2025¦10:30:23.199 | 0 | 0 | 0 | 0 | 0 | 0 | 0 | 0 | 0 | 0 | 0 | 0 | 0 | 0 | 0 | 0 | 0 | 0 | 0 | 0
21.05.2025¦10:30:24.197 | 0 | 0 | 0 | 0 | 0 | 0 | 0 | 0 | 0 | 0 | 0 | 0 | 0 | 0 | 0 | 0 | 0 | 0 | 0 | 0
21.05.2025¦10:30:25.197 | 0 | 0 | 0 | 0 | 0 | 0 | 0 | 0 | 0 | 0 | 0 | 0 | 0 | 0 | 0 | 0 | 0 | 0 | 0 | 0
21.05.2025¦10:30:26.198 | 0 | 0 | 0 | 0 | 0 | 0 | 0 | 0 | 0 | 0 | 0 | 0 | 0 | 0 | 0 | 0 | 0 | 0 | 0 | 0
21.05.2025¦10:30:27.198 | 0 | 0 | 0 | 0 | 0 | 0 | 0 | 0 | 0 | 0 | 0 | 0 | 0 | 0 | 0 | 0 | 0 | 0 | 0 | 0
21.05.2025¦10:30:28.198 | 0 | 0 | 0 | 0 | 0 | 0 | 0 | 0 | 0 | 0 | 0 | 0 | 0 | 0 | 0 | 0 | 0 | 0 | 0 | 0
21.05.2025¦10:30:29.197 | 0 | 0 | 0 | 0 | 0 | 0 | 0 | 0 | 0 | 0 | 0 | 0 | 0 | 0 | 0 | 0 | 0 | 0 | 0 | 0
21.05.2025¦10:30:30.199 | 0 | 0 | 0 | 0 | 0 | 0 | 0 | 0 | 0 | 0 | 0 | 0 | 0 | 0 | 0 | 0 | 0 | 0 | 0 | 0
21.05.2025¦10:30:31.198 | 0 | 0 | 0 | 0 | 0 | 0 | 0 | 0 | 0 | 0 | 0 | 0 | 0 | 0 | 0 | 0 | 0 | 0 | 0 | 0
21.05.2025¦10:30:32.198 | 0 | 0 | 0 | 0 | 0 | 0 | 0 | 0 | 0 | 0 | 0 | 0 | 0 | 0 | 0 | 0 | 0 | 0 | 0 | 0
21.05.2025¦10:30:33.197 | 0 | 0 | 0 | 0 | 0 | 0 | 0 | 0 | 0 | 0 | 0 | 0 | 0 | 0 | 0 | 0 | 0 | 0 | 0 | 0
21.05.2025¦10:30:34.198 | 0 | 0 | 0 | 0 | 0 | 0 | 0 | 0 | 0 | 0 | 0 | 0 | 0 | 0 | 0 | 0 | 0 | 0 | 0 | 0
21.05.2025¦10:30:35.198 | 0 | 0 | 0 | 0 | 0 | 0 | 0 | 0 | 0 | 0 | 0 | 0 | 0 | 0 | 0 | 0 | 0 | 0 | 0 | 0
21.05.2025¦10:30:36.198 | 0 | 0 | 0 | 0 | 0 | 0 | 0 | 0 | 0 | 0 | 0 | 0 | 0 | 0 | 0 | 0 | 0 | 0 | 0 | 0
21.05.2025¦10:30:37.197 | 0 | 0 | 0 | 0 | 0 | 0 | 0 | 0 | 0 | 0 | 0 | 0 | 0 | 0 | 0 | 0 | 0 | 0 | 0 | 0
21.05.2025¦10:30:38.198 | 0 | 0 | 0 | 0 | 0 | 0 | 0 | 0 | 0 | 0 | 0 | 0 | 0 | 0 | 0 | 0 | 0 | 0 | 0 | 0
| OekoSolve | OekoSolve | OekoSolve | OekoSolve | OekoSolve | OekoSolve | OekoSolve | OekoSolve | OekoSolve | OekoSolve | OekoSolve | OekoSolve | OekoSolve | OekoSolve | OekoSolve | OekoSolve | OekoSolve | OekoSolve | OekoSolve | OekoSolve
| EnMeter_Prec1 | EnMeter_Prec1 | EnMeter_Prec1 | EnMeter_Prec1 | EnMeter_Prec1 | EnMeter_Prec1 | EnMeter_Prec1 | EnMeter_Prec1 | EnMeter_Prec1 | EnMeter_Prec1 | EnMeter_Prec2 | EnMeter_Prec2 | EnMeter_Prec2 | EnMeter_Prec2 | EnMeter_Prec2 | EnMeter_Prec2 | EnMeter_Prec2 | EnMeter_Prec2 | EnMeter_Prec2 | EnMeter_Prec2
| Prec1 P:W | Prec1 WTotal:kWh | Prec1 WDay:kWh | Prec1 WMonth:kWh | Prec1 WYear:kWh | Prec1 State:0 no info available¦1 Off¦2 Startup¦3 Ready¦4 On¦5 Charge¦6 Discharge¦7 Batt Low or Full¦8 Batt Full¦9 Batt low¦10 Finished¦11 Island¦12 Waiting¦91 Maintenance¦99 ERROR | Prec1 Spec Signal | Prec1 V:kV | Prec1 I:mA | Prec1 Info:0 Bit0¦1 Bit1¦2 Bit2¦3 Bit3¦4 HS Ein¦5 Freigabe / Abdeckung vorhanden¦6 Temp. FÃ¼hler aktiv¦7 Temp. FÃ¼hler unterbrochen¦8 Bit8¦9 Bit9¦10 Bit10¦11 Bit11¦12 Bit12¦13 Bit13¦14 Bit14¦15 Bit15¦ | Prec2 P:W | Prec2 WTotal:kWh | Prec2 WDay:kWh | Prec2 WMonth:kWh | Prec2 WYear:kWh | Prec2 State:0 no info available¦1 Off¦2 Startup¦3 Ready¦4 On¦5 Charge¦6 Discharge¦7 Batt Low or Full¦8 Batt Full¦9 Batt low¦10 Finished¦11 Island¦12 Waiting¦91 Maintenance¦99 ERROR | Prec2 Spec Signal | Prec2 V:kV | Prec2 I:mA | Prec2 Info:0 Bit0¦1 Bit1¦2 Bit2¦3 Bit3¦4 HS Ein¦5 Freigabe / Abdeckung vorhanden¦6 Temp. FÃ¼hler aktiv¦7 Temp. FÃ¼hler unterbrochen¦8 Bit8¦9 Bit9¦10 Bit10¦11 Bit11¦12 Bit12¦13 Bit13¦14 Bit14¦15 Bit15¦
21.05.2025¦10:30:39.197 | 0 | 0 | 0 | 0 | 0 | 0 | 0 | 0 | 0 | 0 | 0 | 0 | 0 | 0 | 0 | 0 | 0 | 0 | 0 | 0
21.05.2025¦10:30:40.198 | 0 | 0 | 0 | 0 | 0 | 0 | 0 | 0 | 0 | 0 | 0 | 0 | 0 | 0 | 0 | 0 | 0 | 0 | 0 | 0
21.05.2025¦10:30:41.197 | 0 | 0 | 0 | 0 | 0 | 0 | 0 | 0 | 0 | 0 | 0 | 0 | 0 | 0 | 0 | 0 | 0 | 0 | 0 | 0
21.05.2025¦10:30:42.197 | 0 | 0 | 0 | 0 | 0 | 0 | 0 | 0 | 0 | 0 | 0 | 0 | 0 | 0 | 0 | 0 | 0 | 0 | 0 | 0
21.05.2025¦10:30:43.198 | 0 | 0 | 0 | 0 | 0 | 0 | 0 | 0 | 0 | 0 | 0 | 0 | 0 | 0 | 0 | 0 | 0 | 0 | 0 | 0
21.05.2025¦10:30:44.199 | 0 | 0 | 0 | 0 | 0 | 0 | 0 | 0 | 0 | 0 | 0 | 0 | 0 | 0 | 0 | 0 | 0 | 0 | 0 | 0
21.05.2025¦10:30:45.198 | 0 | 0 | 0 | 0 | 0 | 0 | 0 | 0 | 0 | 0 | 0 | 0 | 0 | 0 | 0 | 0 | 0 | 0 | 0 | 0
21.05.2025¦10:30:46.198 | 0 | 0 | 0 | 0 | 0 | 0 | 0 | 0 | 0 | 0 | 0 | 0 | 0 | 0 | 0 | 0 | 0 | 0 | 0 | 0
21.05.2025¦10:30:47.198 | 0 | 0 | 0 | 0 | 0 | 0 | 0 | 0 | 0 | 0 | 0 | 0 | 0 | 0 | 0 | 0 | 0 | 0 | 0 | 0
21.05.2025¦10:30:48.198 | 0 | 0 | 0 | 0 | 0 | 0 | 0 | 0 | 0 | 0 | 0 | 0 | 0 | 0 | 0 | 0 | 0 | 0 | 0 | 0
21.05.2025¦10:30:49.198 | 0 | 0 | 0 | 0 | 0 | 0 | 0 | 0 | 0 | 0 | 0 | 0 | 0 | 0 | 0 | 0 | 0 | 0 | 0 | 0
21.05.2025¦10:30:50.198 | 0 | 0 | 0 | 0 | 0 | 0 | 0 | 0 | 0 | 0 | 0 | 0 | 0 | 0 | 0 | 0 | 0 | 0 | 0 | 0
21.05.2025¦10:30:51.199 | 0 | 0 | 0 | 0 | 0 | 0 | 0 | 0 | 0 | 0 | 0 | 0 | 0 | 0 | 0 | 0 | 0 | 0 | 0 | 0
21.05.2025¦10:30:52.197 | 0 | 0 | 0 | 0 | 0 | 0 | 0 | 0 | 0 | 0 | 0 | 0 | 0 | 0 | 0 | 0 | 0 | 0 | 0 | 0
21.05.2025¦10:30:53.198 | 0 | 0 | 0 | 0 | 0 | 0 | 0 | 0 | 0 | 0 | 0 | 0 | 0 | 0 | 0 | 0 | 0 | 0 | 0 | 0
21.05.2025¦10:30:54.198 | 0 | 0 | 0 | 0 | 0 | 0 | 0 | 0 | 0 | 0 | 0 | 0 | 0 | 0 | 0 | 0 | 0 | 0 | 0 | 0
21.05.2025¦10:30:55.200 | 0 | 0 | 0 | 0 | 0 | 0 | 0 | 0 | 0 | 0 | 0 | 0 | 0 | 0 | 0 | 0 | 0 | 0 | 0 | 0
21.05.2025¦10:30:56.197 | 0 | 0 | 0 | 0 | 0 | 0 | 0 | 0 | 0 | 0 | 0 | 0 | 0 | 0 | 0 | 0 | 0 | 0 | 0 | 0
21.05.2025¦10:30:57.197 | 0 | 0 | 0 | 0 | 0 | 0 | 0 | 0 | 0 | 0 | 0 | 0 | 0 | 0 | 0 | 0 | 0 | 0 | 0 | 0
21.05.2025¦10:30:58.198 | 0 | 0 | 0 | 0 | 0 | 0 | 0 | 0 | 0 | 0 | 0 | 0 | 0 | 0 | 0 | 0 | 0 | 0 | 0 | 0
21.05.2025¦10:30:59.197 | 0 | 0 | 0 | 0 | 0 | 0 | 0 | 0 | 0 | 0 | 0 | 0 | 0 | 0 | 0 | 0 | 0 | 0 | 0 | 0
21.05.2025¦10:31:00.197 | 0 | 0 | 0 | 0 | 0 | 0 | 0 | 0 | 0 | 0 | 0 | 0 | 0 | 0 | 0 | 0 | 0 | 0 | 0 | 0
21.05.2025¦10:31:01.198 | 0 | 0 | 0 | 0 | 0 | 0 | 0 | 0 | 0 | 0 | 0 | 0 | 0 | 0 | 0 | 0 | 0 | 0 | 0 | 0
21.05.2025¦10:31:02.198 | 0 | 0 | 0 | 0 | 0 | 0 | 0 | 0 | 0 | 0 | 0 | 0 | 0 | 0 | 0 | 0 | 0 | 0 | 0 | 0
21.05.2025¦10:31:03.198 | 0 | 0 | 0 | 0 | 0 | 0 | 0 | 0 | 0 | 0 | 0 | 0 | 0 | 0 | 0 | 0 | 0 | 0 | 0 | 0
21.05.2025¦10:31:04.198 | 0 | 0 | 0 | 0 | 0 | 0 | 0 | 0 | 0 | 0 | 0 | 0 | 0 | 0 | 0 | 0 | 0 | 0 | 0 | 0
21.05.2025¦10:31:05.198 | 0 | 0 | 0 | 0 | 0 | 0 | 0 | 0 | 0 | 0 | 0 | 0 | 0 | 0 | 0 | 0 | 0 | 0 | 0 | 0
21.05.2025¦10:31:06.198 | 0 | 0 | 0 | 0 | 0 | 0 | 0 | 0 | 0 | 0 | 0 | 0 | 0 | 0 | 0 | 0 | 0 | 0 | 0 | 0
21.05.2025¦10:31:07.198 | 0 | 0 | 0 | 0 | 0 | 0 | 0 | 0 | 0 | 0 | 0 | 0 | 0 | 0 | 0 | 0 | 0 | 0 | 0 | 0
21.05.2025¦10:31:08.198 | 0 | 0 | 0 | 0 | 0 | 0 | 0 | 0 | 0 | 0 | 0 | 0 | 0 | 0 | 0 | 0 | 0 | 0 | 0 | 0
21.05.2025¦10:31:09.198 | 0 | 0 | 0 | 0 | 0 | 0 | 0 | 0 | 0 | 0 | 0 | 0 | 0 | 0 | 0 | 0 | 0 | 0 | 0 | 0
| OekoSolve | OekoSolve | OekoSolve | OekoSolve | OekoSolve | OekoSolve | OekoSolve | OekoSolve | OekoSolve | OekoSolve | OekoSolve | OekoSolve | OekoSolve | OekoSolve | OekoSolve | OekoSolve | OekoSolve | OekoSolve | OekoSolve | OekoSolve
| EnMeter_Prec1 | EnMeter_Prec1 | EnMeter_Prec1 | EnMeter_Prec1 | EnMeter_Prec1 | EnMeter_Prec1 | EnMeter_Prec1 | EnMeter_Prec1 | EnMeter_Prec1 | EnMeter_Prec1 | EnMeter_Prec2 | EnMeter_Prec2 | EnMeter_Prec2 | EnMeter_Prec2 | EnMeter_Prec2 | EnMeter_Prec2 | EnMeter_Prec2 | EnMeter_Prec2 | EnMeter_Prec2 | EnMeter_Prec2
| Prec1 P:W | Prec1 WTotal:kWh | Prec1 WDay:kWh | Prec1 WMonth:kWh | Prec1 WYear:kWh | Prec1 State:0 no info available¦1 Off¦2 Startup¦3 Ready¦4 On¦5 Charge¦6 Discharge¦7 Batt Low or Full¦8 Batt Full¦9 Batt low¦10 Finished¦11 Island¦12 Waiting¦91 Maintenance¦99 ERROR | Prec1 Spec Signal | Prec1 V:kV | Prec1 I:mA | Prec1 Info:0 Bit0¦1 Bit1¦2 Bit2¦3 Bit3¦4 HS Ein¦5 Freigabe / Abdeckung vorhanden¦6 Temp. FÃ¼hler aktiv¦7 Temp. FÃ¼hler unterbrochen¦8 Bit8¦9 Bit9¦10 Bit10¦11 Bit11¦12 Bit12¦13 Bit13¦14 Bit14¦15 Bit15¦ | Prec2 P:W | Prec2 WTotal:kWh | Prec2 WDay:kWh | Prec2 WMonth:kWh | Prec2 WYear:kWh | Prec2 State:0 no info available¦1 Off¦2 Startup¦3 Ready¦4 On¦5 Charge¦6 Discharge¦7 Batt Low or Full¦8 Batt Full¦9 Batt low¦10 Finished¦11 Island¦12 Waiting¦91 Maintenance¦99 ERROR | Prec2 Spec Signal | Prec2 V:kV | Prec2 I:mA | Prec2 Info:0 Bit0¦1 Bit1¦2 Bit2¦3 Bit3¦4 HS Ein¦5 Freigabe / Abdeckung vorhanden¦6 Temp. FÃ¼hler aktiv¦7 Temp. FÃ¼hler unterbrochen¦8 Bit8¦9 Bit9¦10 Bit10¦11 Bit11¦12 Bit12¦13 Bit13¦14 Bit14¦15 Bit15¦
21.05.2025¦10:31:10.198 | 0 | 0 | 0 | 0 | 0 | 0 | 0 | 0 | 0 | 0 | 0 | 0 | 0 | 0 | 0 | 0 | 0 | 0 | 0 | 0
21.05.2025¦10:31:11.198 | 0 | 0 | 0 | 0 | 0 | 0 | 0 | 0 | 0 | 0 | 0 | 0 | 0 | 0 | 0 | 0 | 0 | 0 | 0 | 0
21.05.2025¦10:31:12.198 | 0 | 0 | 0 | 0 | 0 | 0 | 0 | 0 | 0 | 0 | 0 | 0 | 0 | 0 | 0 | 0 | 0 | 0 | 0 | 0
21.05.2025¦10:31:13.198 | 0 | 0 | 0 | 0 | 0 | 0 | 0 | 0 | 0 | 0 | 0 | 0 | 0 | 0 | 0 | 0 | 0 | 0 | 0 | 0
21.05.2025¦10:31:14.197 | 0 | 0 | 0 | 0 | 0 | 0 | 0 | 0 | 0 | 0 | 0 | 0 | 0 | 0 | 0 | 0 | 0 | 0 | 0 | 0
21.05.2025¦10:31:15.198 | 0 | 0 | 0 | 0 | 0 | 0 | 0 | 0 | 0 | 0 | 0 | 0 | 0 | 0 | 0 | 0 | 0 | 0 | 0 | 0
21.05.2025¦10:31:16.198 | 0 | 0 | 0 | 0 | 0 | 0 | 0 | 0 | 0 | 0 | 0 | 0 | 0 | 0 | 0 | 0 | 0 | 0 | 0 | 0
21.05.2025¦10:31:17.198 | 0 | 0 | 0 | 0 | 0 | 0 | 0 | 0 | 0 | 0 | 0 | 0 | 0 | 0 | 0 | 0 | 0 | 0 | 0 | 0
21.05.2025¦10:31:18.197 | 0 | 0 | 0 | 0 | 0 | 0 | 0 | 0 | 0 | 0 | 0 | 0 | 0 | 0 | 0 | 0 | 0 | 0 | 0 | 0
21.05.2025¦10:31:19.198 | 0 | 0 | 0 | 0 | 0 | 0 | 0 | 0 | 0 | 0 | 0 | 0 | 0 | 0 | 0 | 0 | 0 | 0 | 0 | 0
21.05.2025¦10:31:20.197 | 0 | 0 | 0 | 0 | 0 | 0 | 0 | 0 | 0 | 0 | 0 | 0 | 0 | 0 | 0 | 0 | 0 | 0 | 0 | 0
21.05.2025¦10:31:21.197 | 0 | 0 | 0 | 0 | 0 | 0 | 0 | 0 | 0 | 0 | 0 | 0 | 0 | 0 | 0 | 0 | 0 | 0 | 0 | 0
21.05.2025¦10:31:22.197 | 0 | 0 | 0 | 0 | 0 | 0 | 0 | 0 | 0 | 0 | 0 | 0 | 0 | 0 | 0 | 0 | 0 | 0 | 0 | 0
21.05.2025¦10:31:23.197 | 0 | 0 | 0 | 0 | 0 | 0 | 0 | 0 | 0 | 0 | 0 | 0 | 0 | 0 | 0 | 0 | 0 | 0 | 0 | 0
21.05.2025¦10:31:24.198 | 0 | 0 | 0 | 0 | 0 | 0 | 0 | 0 | 0 | 0 | 0 | 0 | 0 | 0 | 0 | 0 | 0 | 0 | 0 | 0
21.05.2025¦10:31:25.198 | 0 | 0 | 0 | 0 | 0 | 0 | 0 | 0 | 0 | 0 | 0 | 0 | 0 | 0 | 0 | 0 | 0 | 0 | 0 | 0
21.05.2025¦10:31:26.199 | 0 | 0 | 0 | 0 | 0 | 0 | 0 | 0 | 0 | 0 | 0 | 0 | 0 | 0 | 0 | 0 | 0 | 0 | 0 | 0
21.05.2025¦10:31:27.198 | 0 | 0 | 0 | 0 | 0 | 0 | 0 | 0 | 0 | 0 | 0 | 0 | 0 | 0 | 0 | 0 | 0 | 0 | 0 | 0
21.05.2025¦10:31:28.197 | 0 | 0 | 0 | 0 | 0 | 0 | 0 | 0 | 0 | 0 | 0 | 0 | 0 | 0 | 0 | 0 | 0 | 0 | 0 | 0
21.05.2025¦10:31:29.198 | 0 | 0 | 0 | 0 | 0 | 0 | 0 | 0 | 0 | 0 | 0 | 0 | 0 | 0 | 0 | 0 | 0 | 0 | 0 | 0
21.05.2025¦10:31:30.197 | 0 | 0 | 0 | 0 | 0 | 0 | 0 | 0 | 0 | 0 | 0 | 0 | 0 | 0 | 0 | 0 | 0 | 0 | 0 | 0
21.05.2025¦10:31:31.198 | 0 | 0 | 0 | 0 | 0 | 0 | 0 | 0 | 0 | 0 | 0 | 0 | 0 | 0 | 0 | 0 | 0 | 0 | 0 | 0
21.05.2025¦10:31:32.198 | 0 | 0 | 0 | 0 | 0 | 0 | 0 | 0 | 0 | 0 | 0 | 0 | 0 | 0 | 0 | 0 | 0 | 0 | 0 | 0
21.05.2025¦10:31:33.197 | 0 | 0 | 0 | 0 | 0 | 0 | 0 | 0 | 0 | 0 | 0 | 0 | 0 | 0 | 0 | 0 | 0 | 0 | 0 | 0
21.05.2025¦10:31:34.198 | 0 | 0 | 0 | 0 | 0 | 0 | 0 | 0 | 0 | 0 | 0 | 0 | 0 | 0 | 0 | 0 | 0 | 0 | 0 | 0
21.05.2025¦10:31:35.197 | 0 | 0 | 0 | 0 | 0 | 0 | 0 | 0 | 0 | 0 | 0 | 0 | 0 | 0 | 0 | 0 | 0 | 0 | 0 | 0
21.05.2025¦10:31:36.198 | 0 | 0 | 0 | 0 | 0 | 0 | 0 | 0 | 0 | 0 | 0 | 0 | 0 | 0 | 0 | 0 | 0 | 0 | 0 | 0
21.05.2025¦10:31:37.198 | 0 | 0 | 0 | 0 | 0 | 0 | 0 | 0 | 0 | 0 | 0 | 0 | 0 | 0 | 0 | 0 | 0 | 0 | 0 | 0
21.05.2025¦10:31:38.198 | 0 | 0 | 0 | 0 | 0 | 0 | 0 | 0 | 0 | 0 | 0 | 0 | 0 | 0 | 0 | 0 | 0 | 0 | 0 | 0
21.05.2025¦10:31:39.197 | 0 | 0 | 0 | 0 | 0 | 0 | 0 | 0 | 0 | 0 | 0 | 0 | 0 | 0 | 0 | 0 | 0 | 0 | 0 | 0
| OekoSolve | OekoSolve | OekoSolve | OekoSolve | OekoSolve | OekoSolve | OekoSolve | OekoSolve | OekoSolve | OekoSolve | OekoSolve | OekoSolve | OekoSolve | OekoSolve | OekoSolve | OekoSolve | OekoSolve | OekoSolve | OekoSolve | OekoSolve
| EnMeter_Prec1 | EnMeter_Prec1 | EnMeter_Prec1 | EnMeter_Prec1 | EnMeter_Prec1 | EnMeter_Prec1 | EnMeter_Prec1 | EnMeter_Prec1 | EnMeter_Prec1 | EnMeter_Prec1 | EnMeter_Prec2 | EnMeter_Prec2 | EnMeter_Prec2 | EnMeter_Prec2 | EnMeter_Prec2 | EnMeter_Prec2 | EnMeter_Prec2 | EnMeter_Prec2 | EnMeter_Prec2 | EnMeter_Prec2
| Prec1 P:W | Prec1 WTotal:kWh | Prec1 WDay:kWh | Prec1 WMonth:kWh | Prec1 WYear:kWh | Prec1 State:0 no info available¦1 Off¦2 Startup¦3 Ready¦4 On¦5 Charge¦6 Discharge¦7 Batt Low or Full¦8 Batt Full¦9 Batt low¦10 Finished¦11 Island¦12 Waiting¦91 Maintenance¦99 ERROR | Prec1 Spec Signal | Prec1 V:kV | Prec1 I:mA | Prec1 Info:0 Bit0¦1 Bit1¦2 Bit2¦3 Bit3¦4 HS Ein¦5 Freigabe / Abdeckung vorhanden¦6 Temp. FÃ¼hler aktiv¦7 Temp. FÃ¼hler unterbrochen¦8 Bit8¦9 Bit9¦10 Bit10¦11 Bit11¦12 Bit12¦13 Bit13¦14 Bit14¦15 Bit15¦ | Prec2 P:W | Prec2 WTotal:kWh | Prec2 WDay:kWh | Prec2 WMonth:kWh | Prec2 WYear:kWh | Prec2 State:0 no info available¦1 Off¦2 Startup¦3 Ready¦4 On¦5 Charge¦6 Discharge¦7 Batt Low or Full¦8 Batt Full¦9 Batt low¦10 Finished¦11 Island¦12 Waiting¦91 Maintenance¦99 ERROR | Prec2 Spec Signal | Prec2 V:kV | Prec2 I:mA | Prec2 Info:0 Bit0¦1 Bit1¦2 Bit2¦3 Bit3¦4 HS Ein¦5 Freigabe / Abdeckung vorhanden¦6 Temp. FÃ¼hler aktiv¦7 Temp. FÃ¼hler unterbrochen¦8 Bit8¦9 Bit9¦10 Bit10¦11 Bit11¦12 Bit12¦13 Bit13¦14 Bit14¦15 Bit15¦
21.05.2025¦10:31:40.198 | 0 | 0 | 0 | 0 | 0 | 0 | 0 | 0 | 0 | 0 | 0 | 0 | 0 | 0 | 0 | 0 | 0 | 0 | 0 | 0
21.05.2025¦10:31:41.197 | 0 | 0 | 0 | 0 | 0 | 0 | 0 | 0 | 0 | 0 | 0 | 0 | 0 | 0 | 0 | 0 | 0 | 0 | 0 | 0
21.05.2025¦10:31:42.197 | 0 | 0 | 0 | 0 | 0 | 0 | 0 | 0 | 0 | 0 | 0 | 0 | 0 | 0 | 0 | 0 | 0 | 0 | 0 | 0
21.05.2025¦10:31:43.198 | 0 | 0 | 0 | 0 | 0 | 0 | 0 | 0 | 0 | 0 | 0 | 0 | 0 | 0 | 0 | 0 | 0 | 0 | 0 | 0
21.05.2025¦10:31:44.198 | 0 | 0 | 0 | 0 | 0 | 0 | 0 | 0 | 0 | 0 | 0 | 0 | 0 | 0 | 0 | 0 | 0 | 0 | 0 | 0
21.05.2025¦10:31:45.198 | 0 | 0 | 0 | 0 | 0 | 0 | 0 | 0 | 0 | 0 | 0 | 0 | 0 | 0 | 0 | 0 | 0 | 0 | 0 | 0
21.05.2025¦10:31:46.198 | 0 | 0 | 0 | 0 | 0 | 0 | 0 | 0 | 0 | 0 | 0 | 0 | 0 | 0 | 0 | 0 | 0 | 0 | 0 | 0
21.05.2025¦10:31:47.199 | 0 | 0 | 0 | 0 | 0 | 0 | 0 | 0 | 0 | 0 | 0 | 0 | 0 | 0 | 0 | 0 | 0 | 0 | 0 | 0
21.05.2025¦10:31:48.197 | 0 | 0 | 0 | 0 | 0 | 0 | 0 | 0 | 0 | 0 | 0 | 0 | 0 | 0 | 0 | 0 | 0 | 0 | 0 | 0
21.05.2025¦10:31:49.197 | 0 | 0 | 0 | 0 | 0 | 0 | 0 | 0 | 0 | 0 | 0 | 0 | 0 | 0 | 0 | 0 | 0 | 0 | 0 | 0
21.05.2025¦10:31:50.198 | 0 | 0 | 0 | 0 | 0 | 0 | 0 | 0 | 0 | 0 | 0 | 0 | 0 | 0 | 0 | 0 | 0 | 0 | 0 | 0
21.05.2025¦10:31:51.198 | 0 | 0 | 0 | 0 | 0 | 0 | 0 | 0 | 0 | 0 | 0 | 0 | 0 | 0 | 0 | 0 | 0 | 0 | 0 | 0
21.05.2025¦10:31:52.198 | 0 | 0 | 0 | 0 | 0 | 0 | 0 | 0 | 0 | 0 | 0 | 0 | 0 | 0 | 0 | 0 | 0 | 0 | 0 | 0
21.05.2025¦10:31:53.198 | 0 | 0 | 0 | 0 | 0 | 0 | 0 | 0 | 0 | 0 | 0 | 0 | 0 | 0 | 0 | 0 | 0 | 0 | 0 | 0
21.05.2025¦10:31:54.198 | 0 | 0 | 0 | 0 | 0 | 0 | 0 | 0 | 0 | 0 | 0 | 0 | 0 | 0 | 0 | 0 | 0 | 0 | 0 | 0
21.05.2025¦10:31:55.197 | 0 | 0 | 0 | 0 | 0 | 0 | 0 | 0 | 0 | 0 | 0 | 0 | 0 | 0 | 0 | 0 | 0 | 0 | 0 | 0
21.05.2025¦10:31:56.198 | 0 | 0 | 0 | 0 | 0 | 0 | 0 | 0 | 0 | 0 | 0 | 0 | 0 | 0 | 0 | 0 | 0 | 0 | 0 | 0
21.05.2025¦10:31:57.198 | 0 | 0 | 0 | 0 | 0 | 0 | 0 | 0 | 0 | 0 | 0 | 0 | 0 | 0 | 0 | 0 | 0 | 0 | 0 | 0
21.05.2025¦10:31:58.197 | 0 | 0 | 0 | 0 | 0 | 0 | 0 | 0 | 0 | 0 | 0 | 0 | 0 | 0 | 0 | 0 | 0 | 0 | 0 | 0
21.05.2025¦10:31:59.198 | 0 | 0 | 0 | 0 | 0 | 0 | 0 | 0 | 0 | 0 | 0 | 0 | 0 | 0 | 0 | 0 | 0 | 0 | 0 | 0
21.05.2025¦10:32:00.198 | 0 | 0 | 0 | 0 | 0 | 0 | 0 | 0 | 0 | 0 | 0 | 0 | 0 | 0 | 0 | 0 | 0 | 0 | 0 | 0
21.05.2025¦10:32:01.198 | 0 | 0 | 0 | 0 | 0 | 0 | 0 | 0 | 0 | 0 | 0 | 0 | 0 | 0 | 0 | 0 | 0 | 0 | 0 | 0
21.05.2025¦10:32:02.197 | 0 | 0 | 0 | 0 | 0 | 0 | 0 | 0 | 0 | 0 | 0 | 0 | 0 | 0 | 0 | 0 | 0 | 0 | 0 | 0
21.05.2025¦10:32:03.198 | 0 | 0 | 0 | 0 | 0 | 0 | 0 | 0 | 0 | 0 | 0 | 0 | 0 | 0 | 0 | 0 | 0 | 0 | 0 | 0
21.05.2025¦10:32:04.198 | 0 | 0 | 0 | 0 | 0 | 0 | 0 | 0 | 0 | 0 | 0 | 0 | 0 | 0 | 0 | 0 | 0 | 0 | 0 | 0
21.05.2025¦10:32:05.197 | 0 | 0 | 0 | 0 | 0 | 0 | 0 | 0 | 0 | 0 | 0 | 0 | 0 | 0 | 0 | 0 | 0 | 0 | 0 | 0
21.05.2025¦10:32:06.198 | 0 | 0 | 0 | 0 | 0 | 0 | 0 | 0 | 0 | 0 | 0 | 0 | 0 | 0 | 0 | 0 | 0 | 0 | 0 | 0
21.05.2025¦10:32:07.197 | 0 | 0 | 0 | 0 | 0 | 0 | 0 | 0 | 0 | 0 | 0 | 0 | 0 | 0 | 0 | 0 | 0 | 0 | 0 | 0
21.05.2025¦10:32:08.198 | 0 | 0 | 0 | 0 | 0 | 0 | 0 | 0 | 0 | 0 | 0 | 0 | 0 | 0 | 0 | 0 | 0 | 0 | 0 | 0
21.05.2025¦10:32:09.197 | 0 | 0 | 0 | 0 | 0 | 0 | 0 | 0 | 0 | 0 | 0 | 0 | 0 | 0 | 0 | 0 | 0 | 0 | 0 | 0
| OekoSolve | OekoSolve | OekoSolve | OekoSolve | OekoSolve | OekoSolve | OekoSolve | OekoSolve | OekoSolve | OekoSolve | OekoSolve | OekoSolve | OekoSolve | OekoSolve | OekoSolve | OekoSolve | OekoSolve | OekoSolve | OekoSolve | OekoSolve
| EnMeter_Prec1 | EnMeter_Prec1 | EnMeter_Prec1 | EnMeter_Prec1 | EnMeter_Prec1 | EnMeter_Prec1 | EnMeter_Prec1 | EnMeter_Prec1 | EnMeter_Prec1 | EnMeter_Prec1 | EnMeter_Prec2 | EnMeter_Prec2 | EnMeter_Prec2 | EnMeter_Prec2 | EnMeter_Prec2 | EnMeter_Prec2 | EnMeter_Prec2 | EnMeter_Prec2 | EnMeter_Prec2 | EnMeter_Prec2
| Prec1 P:W | Prec1 WTotal:kWh | Prec1 WDay:kWh | Prec1 WMonth:kWh | Prec1 WYear:kWh | Prec1 State:0 no info available¦1 Off¦2 Startup¦3 Ready¦4 On¦5 Charge¦6 Discharge¦7 Batt Low or Full¦8 Batt Full¦9 Batt low¦10 Finished¦11 Island¦12 Waiting¦91 Maintenance¦99 ERROR | Prec1 Spec Signal | Prec1 V:kV | Prec1 I:mA | Prec1 Info:0 Bit0¦1 Bit1¦2 Bit2¦3 Bit3¦4 HS Ein¦5 Freigabe / Abdeckung vorhanden¦6 Temp. FÃ¼hler aktiv¦7 Temp. FÃ¼hler unterbrochen¦8 Bit8¦9 Bit9¦10 Bit10¦11 Bit11¦12 Bit12¦13 Bit13¦14 Bit14¦15 Bit15¦ | Prec2 P:W | Prec2 WTotal:kWh | Prec2 WDay:kWh | Prec2 WMonth:kWh | Prec2 WYear:kWh | Prec2 State:0 no info available¦1 Off¦2 Startup¦3 Ready¦4 On¦5 Charge¦6 Discharge¦7 Batt Low or Full¦8 Batt Full¦9 Batt low¦10 Finished¦11 Island¦12 Waiting¦91 Maintenance¦99 ERROR | Prec2 Spec Signal | Prec2 V:kV | Prec2 I:mA | Prec2 Info:0 Bit0¦1 Bit1¦2 Bit2¦3 Bit3¦4 HS Ein¦5 Freigabe / Abdeckung vorhanden¦6 Temp. FÃ¼hler aktiv¦7 Temp. FÃ¼hler unterbrochen¦8 Bit8¦9 Bit9¦10 Bit10¦11 Bit11¦12 Bit12¦13 Bit13¦14 Bit14¦15 Bit15¦
21.05.2025¦10:32:10.198 | 0 | 0 | 0 | 0 | 0 | 0 | 0 | 0 | 0 | 0 | 0 | 0 | 0 | 0 | 0 | 0 | 0 | 0 | 0 | 0
21.05.2025¦10:32:11.197 | 0 | 0 | 0 | 0 | 0 | 0 | 0 | 0 | 0 | 0 | 0 | 0 | 0 | 0 | 0 | 0 | 0 | 0 | 0 | 0
21.05.2025¦10:32:12.198 | 0 | 0 | 0 | 0 | 0 | 0 | 0 | 0 | 0 | 0 | 0 | 0 | 0 | 0 | 0 | 0 | 0 | 0 | 0 | 0
21.05.2025¦10:32:13.198 | 0 | 0 | 0 | 0 | 0 | 0 | 0 | 0 | 0 | 0 | 0 | 0 | 0 | 0 | 0 | 0 | 0 | 0 | 0 | 0
21.05.2025¦10:32:14.197 | 0 | 0 | 0 | 0 | 0 | 0 | 0 | 0 | 0 | 0 | 0 | 0 | 0 | 0 | 0 | 0 | 0 | 0 | 0 | 0
21.05.2025¦10:32:15.197 | 0 | 0 | 0 | 0 | 0 | 0 | 0 | 0 | 0 | 0 | 0 | 0 | 0 | 0 | 0 | 0 | 0 | 0 | 0 | 0
21.05.2025¦10:32:16.198 | 0 | 0 | 0 | 0 | 0 | 0 | 0 | 0 | 0 | 0 | 0 | 0 | 0 | 0 | 0 | 0 | 0 | 0 | 0 | 0
21.05.2025¦10:32:17.198 | 0 | 0 | 0 | 0 | 0 | 0 | 0 | 0 | 0 | 0 | 0 | 0 | 0 | 0 | 0 | 0 | 0 | 0 | 0 | 0
21.05.2025¦10:32:18.197 | 0 | 0 | 0 | 0 | 0 | 0 | 0 | 0 | 0 | 0 | 0 | 0 | 0 | 0 | 0 | 0 | 0 | 0 | 0 | 0
21.05.2025¦10:32:19.197 | 0 | 0 | 0 | 0 | 0 | 0 | 0 | 0 | 0 | 0 | 0 | 0 | 0 | 0 | 0 | 0 | 0 | 0 | 0 | 0
21.05.2025¦10:32:20.198 | 0 | 0 | 0 | 0 | 0 | 0 | 0 | 0 | 0 | 0 | 0 | 0 | 0 | 0 | 0 | 0 | 0 | 0 | 0 | 0
21.05.2025¦10:32:21.198 | 0 | 0 | 0 | 0 | 0 | 0 | 0 | 0 | 0 | 0 | 0 | 0 | 0 | 0 | 0 | 0 | 0 | 0 | 0 | 0
21.05.2025¦10:32:22.199 | 0 | 0 | 0 | 0 | 0 | 0 | 0 | 0 | 0 | 0 | 0 | 0 | 0 | 0 | 0 | 0 | 0 | 0 | 0 | 0
21.05.2025¦10:32:23.197 | 0 | 0 | 0 | 0 | 0 | 0 | 0 | 0 | 0 | 0 | 0 | 0 | 0 | 0 | 0 | 0 | 0 | 0 | 0 | 0
21.05.2025¦10:32:24.198 | 0 | 0 | 0 | 0 | 0 | 0 | 0 | 0 | 0 | 0 | 0 | 0 | 0 | 0 | 0 | 0 | 0 | 0 | 0 | 0
21.05.2025¦10:32:25.198 | 0 | 0 | 0 | 0 | 0 | 0 | 0 | 0 | 0 | 0 | 0 | 0 | 0 | 0 | 0 | 0 | 0 | 0 | 0 | 0
21.05.2025¦10:32:26.198 | 0 | 0 | 0 | 0 | 0 | 0 | 0 | 0 | 0 | 0 | 0 | 0 | 0 | 0 | 0 | 0 | 0 | 0 | 0 | 0
21.05.2025¦10:32:27.198 | 0 | 0 | 0 | 0 | 0 | 0 | 0 | 0 | 0 | 0 | 0 | 0 | 0 | 0 | 0 | 0 | 0 | 0 | 0 | 0
21.05.2025¦10:32:28.197 | 0 | 0 | 0 | 0 | 0 | 0 | 0 | 0 | 0 | 0 | 0 | 0 | 0 | 0 | 0 | 0 | 0 | 0 | 0 | 0
21.05.2025¦10:32:29.198 | 0 | 0 | 0 | 0 | 0 | 0 | 0 | 0 | 0 | 0 | 0 | 0 | 0 | 0 | 0 | 0 | 0 | 0 | 0 | 0
21.05.2025¦10:32:30.198 | 0 | 0 | 0 | 0 | 0 | 0 | 0 | 0 | 0 | 0 | 0 | 0 | 0 | 0 | 0 | 0 | 0 | 0 | 0 | 0
21.05.2025¦10:32:31.198 | 0 | 0 | 0 | 0 | 0 | 0 | 0 | 0 | 0 | 0 | 0 | 0 | 0 | 0 | 0 | 0 | 0 | 0 | 0 | 0
21.05.2025¦10:32:32.198 | 0 | 0 | 0 | 0 | 0 | 0 | 0 | 0 | 0 | 0 | 0 | 0 | 0 | 0 | 0 | 0 | 0 | 0 | 0 | 0
21.05.2025¦10:32:33.197 | 0 | 0 | 0 | 0 | 0 | 0 | 0 | 0 | 0 | 0 | 0 | 0 | 0 | 0 | 0 | 0 | 0 | 0 | 0 | 0
21.05.2025¦10:32:34.198 | 0 | 0 | 0 | 0 | 0 | 0 | 0 | 0 | 0 | 0 | 0 | 0 | 0 | 0 | 0 | 0 | 0 | 0 | 0 | 0
21.05.2025¦10:32:35.197 | 0 | 0 | 0 | 0 | 0 | 0 | 0 | 0 | 0 | 0 | 0 | 0 | 0 | 0 | 0 | 0 | 0 | 0 | 0 | 0
21.05.2025¦10:32:36.199 | 0 | 0 | 0 | 0 | 0 | 0 | 0 | 0 | 0 | 0 | 0 | 0 | 0 | 0 | 0 | 0 | 0 | 0 | 0 | 0
21.05.2025¦10:32:37.198 | 0 | 0 | 0 | 0 | 0 | 0 | 0 | 0 | 0 | 0 | 0 | 0 | 0 | 0 | 0 | 0 | 0 | 0 | 0 | 0
21.05.2025¦10:32:38.198 | 0 | 0 | 0 | 0 | 0 | 0 | 0 | 0 | 0 | 0 | 0 | 0 | 0 | 0 | 0 | 0 | 0 | 0 | 0 | 0
21.05.2025¦10:32:39.198 | 0 | 0 | 0 | 0 | 0 | 0 | 0 | 0 | 0 | 0 | 0 | 0 | 0 | 0 | 0 | 0 | 0 | 0 | 0 | 0
| OekoSolve | OekoSolve | OekoSolve | OekoSolve | OekoSolve | OekoSolve | OekoSolve | OekoSolve | OekoSolve | OekoSolve | OekoSolve | OekoSolve | OekoSolve | OekoSolve | OekoSolve | OekoSolve | OekoSolve | OekoSolve | OekoSolve | OekoSolve
| EnMeter_Prec1 | EnMeter_Prec1 | EnMeter_Prec1 | EnMeter_Prec1 | EnMeter_Prec1 | EnMeter_Prec1 | EnMeter_Prec1 | EnMeter_Prec1 | EnMeter_Prec1 | EnMeter_Prec1 | EnMeter_Prec2 | EnMeter_Prec2 | EnMeter_Prec2 | EnMeter_Prec2 | EnMeter_Prec2 | EnMeter_Prec2 | EnMeter_Prec2 | EnMeter_Prec2 | EnMeter_Prec2 | EnMeter_Prec2
| Prec1 P:W | Prec1 WTotal:kWh | Prec1 WDay:kWh | Prec1 WMonth:kWh | Prec1 WYear:kWh | Prec1 State:0 no info available¦1 Off¦2 Startup¦3 Ready¦4 On¦5 Charge¦6 Discharge¦7 Batt Low or Full¦8 Batt Full¦9 Batt low¦10 Finished¦11 Island¦12 Waiting¦91 Maintenance¦99 ERROR | Prec1 Spec Signal | Prec1 V:kV | Prec1 I:mA | Prec1 Info:0 Bit0¦1 Bit1¦2 Bit2¦3 Bit3¦4 HS Ein¦5 Freigabe / Abdeckung vorhanden¦6 Temp. FÃ¼hler aktiv¦7 Temp. FÃ¼hler unterbrochen¦8 Bit8¦9 Bit9¦10 Bit10¦11 Bit11¦12 Bit12¦13 Bit13¦14 Bit14¦15 Bit15¦ | Prec2 P:W | Prec2 WTotal:kWh | Prec2 WDay:kWh | Prec2 WMonth:kWh | Prec2 WYear:kWh | Prec2 State:0 no info available¦1 Off¦2 Startup¦3 Ready¦4 On¦5 Charge¦6 Discharge¦7 Batt Low or Full¦8 Batt Full¦9 Batt low¦10 Finished¦11 Island¦12 Waiting¦91 Maintenance¦99 ERROR | Prec2 Spec Signal | Prec2 V:kV | Prec2 I:mA | Prec2 Info:0 Bit0¦1 Bit1¦2 Bit2¦3 Bit3¦4 HS Ein¦5 Freigabe / Abdeckung vorhanden¦6 Temp. FÃ¼hler aktiv¦7 Temp. FÃ¼hler unterbrochen¦8 Bit8¦9 Bit9¦10 Bit10¦11 Bit11¦12 Bit12¦13 Bit13¦14 Bit14¦15 Bit15¦
21.05.2025¦10:32:40.198 | 0 | 0 | 0 | 0 | 0 | 0 | 0 | 0 | 0 | 0 | 0 | 0 | 0 | 0 | 0 | 0 | 0 | 0 | 0 | 0
21.05.2025¦10:32:41.198 | 0 | 0 | 0 | 0 | 0 | 0 | 0 | 0 | 0 | 0 | 0 | 0 | 0 | 0 | 0 | 0 | 0 | 0 | 0 | 0
21.05.2025¦10:32:42.198 | 0 | 0 | 0 | 0 | 0 | 0 | 0 | 0 | 0 | 0 | 0 | 0 | 0 | 0 | 0 | 0 | 0 | 0 | 0 | 0
21.05.2025¦10:32:43.199 | 0 | 0 | 0 | 0 | 0 | 0 | 0 | 0 | 0 | 0 | 0 | 0 | 0 | 0 | 0 | 0 | 0 | 0 | 0 | 0
21.05.2025¦10:32:44.198 | 0 | 0 | 0 | 0 | 0 | 0 | 0 | 0 | 0 | 0 | 0 | 0 | 0 | 0 | 0 | 0 | 0 | 0 | 0 | 0
21.05.2025¦10:32:45.197 | 0 | 0 | 0 | 0 | 0 | 0 | 0 | 0 | 0 | 0 | 0 | 0 | 0 | 0 | 0 | 0 | 0 | 0 | 0 | 0
21.05.2025¦10:32:46.198 | 0 | 0 | 0 | 0 | 0 | 0 | 0 | 0 | 0 | 0 | 0 | 0 | 0 | 0 | 0 | 0 | 0 | 0 | 0 | 0
21.05.2025¦10:32:47.198 | 0 | 0 | 0 | 0 | 0 | 0 | 0 | 0 | 0 | 0 | 0 | 0 | 0 | 0 | 0 | 0 | 0 | 0 | 0 | 0
21.05.2025¦10:32:48.198 | 0 | 0 | 0 | 0 | 0 | 0 | 0 | 0 | 0 | 0 | 0 | 0 | 0 | 0 | 0 | 0 | 0 | 0 | 0 | 0
21.05.2025¦10:32:49.198 | 0 | 0 | 0 | 0 | 0 | 0 | 0 | 0 | 0 | 0 | 0 | 0 | 0 | 0 | 0 | 0 | 0 | 0 | 0 | 0
21.05.2025¦10:32:50.198 | 0 | 0 | 0 | 0 | 0 | 0 | 0 | 0 | 0 | 0 | 0 | 0 | 0 | 0 | 0 | 0 | 0 | 0 | 0 | 0
21.05.2025¦10:32:51.197 | 0 | 0 | 0 | 0 | 0 | 0 | 0 | 0 | 0 | 0 | 0 | 0 | 0 | 0 | 0 | 0 | 0 | 0 | 0 | 0
21.05.2025¦10:32:52.197 | 0 | 0 | 0 | 0 | 0 | 0 | 0 | 0 | 0 | 0 | 0 | 0 | 0 | 0 | 0 | 0 | 0 | 0 | 0 | 0
21.05.2025¦10:32:53.198 | 0 | 0 | 0 | 0 | 0 | 0 | 0 | 0 | 0 | 0 | 0 | 0 | 0 | 0 | 0 | 0 | 0 | 0 | 0 | 0
21.05.2025¦10:32:54.198 | 0 | 0 | 0 | 0 | 0 | 0 | 0 | 0 | 0 | 0 | 0 | 0 | 0 | 0 | 0 | 0 | 0 | 0 | 0 | 0
21.05.2025¦10:32:55.198 | 0 | 0 | 0 | 0 | 0 | 0 | 0 | 0 | 0 | 0 | 0 | 0 | 0 | 0 | 0 | 0 | 0 | 0 | 0 | 0
21.05.2025¦10:32:56.198 | 0 | 0 | 0 | 0 | 0 | 0 | 0 | 0 | 0 | 0 | 0 | 0 | 0 | 0 | 0 | 0 | 0 | 0 | 0 | 0
21.05.2025¦10:32:57.198 | 0 | 0 | 0 | 0 | 0 | 0 | 0 | 0 | 0 | 0 | 0 | 0 | 0 | 0 | 0 | 0 | 0 | 0 | 0 | 0
21.05.2025¦10:32:58.198 | 0 | 0 | 0 | 0 | 0 | 0 | 0 | 0 | 0 | 0 | 0 | 0 | 0 | 0 | 0 | 0 | 0 | 0 | 0 | 0
21.05.2025¦10:32:59.198 | 0 | 0 | 0 | 0 | 0 | 0 | 0 | 0 | 0 | 0 | 0 | 0 | 0 | 0 | 0 | 0 | 0 | 0 | 0 | 0
21.05.2025¦10:33:00.198 | 0 | 0 | 0 | 0 | 0 | 0 | 0 | 0 | 0 | 0 | 0 | 0 | 0 | 0 | 0 | 0 | 0 | 0 | 0 | 0
21.05.2025¦10:33:01.198 | 0 | 0 | 0 | 0 | 0 | 0 | 0 | 0 | 0 | 0 | 0 | 0 | 0 | 0 | 0 | 0 | 0 | 0 | 0 | 0
21.05.2025¦10:33:02.198 | 0 | 0 | 0 | 0 | 0 | 0 | 0 | 0 | 0 | 0 | 0 | 0 | 0 | 0 | 0 | 0 | 0 | 0 | 0 | 0
21.05.2025¦10:33:03.197 | 0 | 0 | 0 | 0 | 0 | 0 | 0 | 0 | 0 | 0 | 0 | 0 | 0 | 0 | 0 | 0 | 0 | 0 | 0 | 0
21.05.2025¦10:33:04.199 | 0 | 0 | 0 | 0 | 0 | 0 | 0 | 0 | 0 | 0 | 0 | 0 | 0 | 0 | 0 | 0 | 0 | 0 | 0 | 0
21.05.2025¦10:33:05.198 | 0 | 0 | 0 | 0 | 0 | 0 | 0 | 0 | 0 | 0 | 0 | 0 | 0 | 0 | 0 | 0 | 0 | 0 | 0 | 0
21.05.2025¦10:33:06.198 | 0 | 0 | 0 | 0 | 0 | 0 | 0 | 0 | 0 | 0 | 0 | 0 | 0 | 0 | 0 | 0 | 0 | 0 | 0 | 0
21.05.2025¦10:33:07.197 | 0 | 0 | 0 | 0 | 0 | 0 | 0 | 0 | 0 | 0 | 0 | 0 | 0 | 0 | 0 | 0 | 0 | 0 | 0 | 0
21.05.2025¦10:33:08.198 | 0 | 0 | 0 | 0 | 0 | 0 | 0 | 0 | 0 | 0 | 0 | 0 | 0 | 0 | 0 | 0 | 0 | 0 | 0 | 0
21.05.2025¦10:33:09.198 | 0 | 0 | 0 | 0 | 0 | 0 | 0 | 0 | 0 | 0 | 0 | 0 | 0 | 0 | 0 | 0 | 0 | 0 | 0 | 0
| OekoSolve | OekoSolve | OekoSolve | OekoSolve | OekoSolve | OekoSolve | OekoSolve | OekoSolve | OekoSolve | OekoSolve | OekoSolve | OekoSolve | OekoSolve | OekoSolve | OekoSolve | OekoSolve | OekoSolve | OekoSolve | OekoSolve | OekoSolve
| EnMeter_Prec1 | EnMeter_Prec1 | EnMeter_Prec1 | EnMeter_Prec1 | EnMeter_Prec1 | EnMeter_Prec1 | EnMeter_Prec1 | EnMeter_Prec1 | EnMeter_Prec1 | EnMeter_Prec1 | EnMeter_Prec2 | EnMeter_Prec2 | EnMeter_Prec2 | EnMeter_Prec2 | EnMeter_Prec2 | EnMeter_Prec2 | EnMeter_Prec2 | EnMeter_Prec2 | EnMeter_Prec2 | EnMeter_Prec2
| Prec1 P:W | Prec1 WTotal:kWh | Prec1 WDay:kWh | Prec1 WMonth:kWh | Prec1 WYear:kWh | Prec1 State:0 no info available¦1 Off¦2 Startup¦3 Ready¦4 On¦5 Charge¦6 Discharge¦7 Batt Low or Full¦8 Batt Full¦9 Batt low¦10 Finished¦11 Island¦12 Waiting¦91 Maintenance¦99 ERROR | Prec1 Spec Signal | Prec1 V:kV | Prec1 I:mA | Prec1 Info:0 Bit0¦1 Bit1¦2 Bit2¦3 Bit3¦4 HS Ein¦5 Freigabe / Abdeckung vorhanden¦6 Temp. FÃ¼hler aktiv¦7 Temp. FÃ¼hler unterbrochen¦8 Bit8¦9 Bit9¦10 Bit10¦11 Bit11¦12 Bit12¦13 Bit13¦14 Bit14¦15 Bit15¦ | Prec2 P:W | Prec2 WTotal:kWh | Prec2 WDay:kWh | Prec2 WMonth:kWh | Prec2 WYear:kWh | Prec2 State:0 no info available¦1 Off¦2 Startup¦3 Ready¦4 On¦5 Charge¦6 Discharge¦7 Batt Low or Full¦8 Batt Full¦9 Batt low¦10 Finished¦11 Island¦12 Waiting¦91 Maintenance¦99 ERROR | Prec2 Spec Signal | Prec2 V:kV | Prec2 I:mA | Prec2 Info:0 Bit0¦1 Bit1¦2 Bit2¦3 Bit3¦4 HS Ein¦5 Freigabe / Abdeckung vorhanden¦6 Temp. FÃ¼hler aktiv¦7 Temp. FÃ¼hler unterbrochen¦8 Bit8¦9 Bit9¦10 Bit10¦11 Bit11¦12 Bit12¦13 Bit13¦14 Bit14¦15 Bit15¦
21.05.2025¦10:33:10.198 | 0 | 0 | 0 | 0 | 0 | 0 | 0 | 0 | 0 | 0 | 0 | 0 | 0 | 0 | 0 | 0 | 0 | 0 | 0 | 0
21.05.2025¦10:33:11.197 | 0 | 0 | 0 | 0 | 0 | 0 | 0 | 0 | 0 | 0 | 0 | 0 | 0 | 0 | 0 | 0 | 0 | 0 | 0 | 0
21.05.2025¦10:33:12.197 | 0 | 0 | 0 | 0 | 0 | 0 | 0 | 0 | 0 | 0 | 0 | 0 | 0 | 0 | 0 | 0 | 0 | 0 | 0 | 0
21.05.2025¦10:33:13.198 | 0 | 0 | 0 | 0 | 0 | 0 | 0 | 0 | 0 | 0 | 0 | 0 | 0 | 0 | 0 | 0 | 0 | 0 | 0 | 0
21.05.2025¦10:33:14.197 | 0 | 0 | 0 | 0 | 0 | 0 | 0 | 0 | 0 | 0 | 0 | 0 | 0 | 0 | 0 | 0 | 0 | 0 | 0 | 0
21.05.2025¦10:33:15.198 | 0 | 0 | 0 | 0 | 0 | 0 | 0 | 0 | 0 | 0 | 0 | 0 | 0 | 0 | 0 | 0 | 0 | 0 | 0 | 0
21.05.2025¦10:33:16.197 | 0 | 0 | 0 | 0 | 0 | 0 | 0 | 0 | 0 | 0 | 0 | 0 | 0 | 0 | 0 | 0 | 0 | 0 | 0 | 0
21.05.2025¦10:33:17.198 | 0 | 0 | 0 | 0 | 0 | 0 | 0 | 0 | 0 | 0 | 0 | 0 | 0 | 0 | 0 | 0 | 0 | 0 | 0 | 0
21.05.2025¦10:33:18.199 | 0 | 0 | 0 | 0 | 0 | 0 | 0 | 0 | 0 | 0 | 0 | 0 | 0 | 0 | 0 | 0 | 0 | 0 | 0 | 0
21.05.2025¦10:33:19.197 | 0 | 0 | 0 | 0 | 0 | 0 | 0 | 0 | 0 | 0 | 0 | 0 | 0 | 0 | 0 | 0 | 0 | 0 | 0 | 0
21.05.2025¦10:33:20.197 | 0 | 0 | 0 | 0 | 0 | 0 | 0 | 0 | 0 | 0 | 0 | 0 | 0 | 0 | 0 | 0 | 0 | 0 | 0 | 0
21.05.2025¦10:33:21.198 | 0 | 0 | 0 | 0 | 0 | 0 | 0 | 0 | 0 | 0 | 0 | 0 | 0 | 0 | 0 | 0 | 0 | 0 | 0 | 0
21.05.2025¦10:33:22.198 | 0 | 0 | 0 | 0 | 0 | 0 | 0 | 0 | 0 | 0 | 0 | 0 | 0 | 0 | 0 | 0 | 0 | 0 | 0 | 0
21.05.2025¦10:33:23.198 | 0 | 0 | 0 | 0 | 0 | 0 | 0 | 0 | 0 | 0 | 0 | 0 | 0 | 0 | 0 | 0 | 0 | 0 | 0 | 0
21.05.2025¦10:33:24.198 | 0 | 0 | 0 | 0 | 0 | 0 | 0 | 0 | 0 | 0 | 0 | 0 | 0 | 0 | 0 | 0 | 0 | 0 | 0 | 0
21.05.2025¦10:33:25.199 | 0 | 0 | 0 | 0 | 0 | 0 | 0 | 0 | 0 | 0 | 0 | 0 | 0 | 0 | 0 | 0 | 0 | 0 | 0 | 0
21.05.2025¦10:33:26.197 | 0 | 0 | 0 | 0 | 0 | 0 | 0 | 0 | 0 | 0 | 0 | 0 | 0 | 0 | 0 | 0 | 0 | 0 | 0 | 0
21.05.2025¦10:33:27.198 | 0 | 0 | 0 | 0 | 0 | 0 | 0 | 0 | 0 | 0 | 0 | 0 | 0 | 0 | 0 | 0 | 0 | 0 | 0 | 0
21.05.2025¦10:33:28.198 | 0 | 0 | 0 | 0 | 0 | 0 | 0 | 0 | 0 | 0 | 0 | 0 | 0 | 0 | 0 | 0 | 0 | 0 | 0 | 0
21.05.2025¦10:33:29.197 | 0 | 0 | 0 | 0 | 0 | 0 | 0 | 0 | 0 | 0 | 0 | 0 | 0 | 0 | 0 | 0 | 0 | 0 | 0 | 0
21.05.2025¦10:33:30.198 | 0 | 0 | 0 | 0 | 0 | 0 | 0 | 0 | 0 | 0 | 0 | 0 | 0 | 0 | 0 | 0 | 0 | 0 | 0 | 0
21.05.2025¦10:33:31.198 | 0 | 0 | 0 | 0 | 0 | 0 | 0 | 0 | 0 | 0 | 0 | 0 | 0 | 0 | 0 | 0 | 0 | 0 | 0 | 0
21.05.2025¦10:33:32.197 | 0 | 0 | 0 | 0 | 0 | 0 | 0 | 0 | 0 | 0 | 0 | 0 | 0 | 0 | 0 | 0 | 0 | 0 | 0 | 0
21.05.2025¦10:33:33.197 | 0 | 0 | 0 | 0 | 0 | 0 | 0 | 0 | 0 | 0 | 0 | 0 | 0 | 0 | 0 | 0 | 0 | 0 | 0 | 0
21.05.2025¦10:33:34.198 | 0 | 0 | 0 | 0 | 0 | 0 | 0 | 0 | 0 | 0 | 0 | 0 | 0 | 0 | 0 | 0 | 0 | 0 | 0 | 0
21.05.2025¦10:33:35.198 | 0 | 0 | 0 | 0 | 0 | 0 | 0 | 0 | 0 | 0 | 0 | 0 | 0 | 0 | 0 | 0 | 0 | 0 | 0 | 0
21.05.2025¦10:33:36.198 | 0 | 0 | 0 | 0 | 0 | 0 | 0 | 0 | 0 | 0 | 0 | 0 | 0 | 0 | 0 | 0 | 0 | 0 | 0 | 0
21.05.2025¦10:33:37.198 | 0 | 0 | 0 | 0 | 0 | 0 | 0 | 0 | 0 | 0 | 0 | 0 | 0 | 0 | 0 | 0 | 0 | 0 | 0 | 0
21.05.2025¦10:33:38.197 | 0 | 0 | 0 | 0 | 0 | 0 | 0 | 0 | 0 | 0 | 0 | 0 | 0 | 0 | 0 | 0 | 0 | 0 | 0 | 0
21.05.2025¦10:33:39.198 | 0 | 0 | 0 | 0 | 0 | 0 | 0 | 0 | 0 | 0 | 0 | 0 | 0 | 0 | 0 | 0 | 0 | 0 | 0 | 0
| OekoSolve | OekoSolve | OekoSolve | OekoSolve | OekoSolve | OekoSolve | OekoSolve | OekoSolve | OekoSolve | OekoSolve | OekoSolve | OekoSolve | OekoSolve | OekoSolve | OekoSolve | OekoSolve | OekoSolve | OekoSolve | OekoSolve | OekoSolve
| EnMeter_Prec1 | EnMeter_Prec1 | EnMeter_Prec1 | EnMeter_Prec1 | EnMeter_Prec1 | EnMeter_Prec1 | EnMeter_Prec1 | EnMeter_Prec1 | EnMeter_Prec1 | EnMeter_Prec1 | EnMeter_Prec2 | EnMeter_Prec2 | EnMeter_Prec2 | EnMeter_Prec2 | EnMeter_Prec2 | EnMeter_Prec2 | EnMeter_Prec2 | EnMeter_Prec2 | EnMeter_Prec2 | EnMeter_Prec2
| Prec1 P:W | Prec1 WTotal:kWh | Prec1 WDay:kWh | Prec1 WMonth:kWh | Prec1 WYear:kWh | Prec1 State:0 no info available¦1 Off¦2 Startup¦3 Ready¦4 On¦5 Charge¦6 Discharge¦7 Batt Low or Full¦8 Batt Full¦9 Batt low¦10 Finished¦11 Island¦12 Waiting¦91 Maintenance¦99 ERROR | Prec1 Spec Signal | Prec1 V:kV | Prec1 I:mA | Prec1 Info:0 Bit0¦1 Bit1¦2 Bit2¦3 Bit3¦4 HS Ein¦5 Freigabe / Abdeckung vorhanden¦6 Temp. FÃ¼hler aktiv¦7 Temp. FÃ¼hler unterbrochen¦8 Bit8¦9 Bit9¦10 Bit10¦11 Bit11¦12 Bit12¦13 Bit13¦14 Bit14¦15 Bit15¦ | Prec2 P:W | Prec2 WTotal:kWh | Prec2 WDay:kWh | Prec2 WMonth:kWh | Prec2 WYear:kWh | Prec2 State:0 no info available¦1 Off¦2 Startup¦3 Ready¦4 On¦5 Charge¦6 Discharge¦7 Batt Low or Full¦8 Batt Full¦9 Batt low¦10 Finished¦11 Island¦12 Waiting¦91 Maintenance¦99 ERROR | Prec2 Spec Signal | Prec2 V:kV | Prec2 I:mA | Prec2 Info:0 Bit0¦1 Bit1¦2 Bit2¦3 Bit3¦4 HS Ein¦5 Freigabe / Abdeckung vorhanden¦6 Temp. FÃ¼hler aktiv¦7 Temp. FÃ¼hler unterbrochen¦8 Bit8¦9 Bit9¦10 Bit10¦11 Bit11¦12 Bit12¦13 Bit13¦14 Bit14¦15 Bit15¦
21.05.2025¦10:33:40.198 | 0 | 0 | 0 | 0 | 0 | 0 | 0 | 0 | 0 | 0 | 0 | 0 | 0 | 0 | 0 | 0 | 0 | 0 | 0 | 0
21.05.2025¦10:33:41.198 | 0 | 0 | 0 | 0 | 0 | 0 | 0 | 0 | 0 | 0 | 0 | 0 | 0 | 0 | 0 | 0 | 0 | 0 | 0 | 0
21.05.2025¦10:33:42.197 | 0 | 0 | 0 | 0 | 0 | 0 | 0 | 0 | 0 | 0 | 0 | 0 | 0 | 0 | 0 | 0 | 0 | 0 | 0 | 0
21.05.2025¦10:33:43.198 | 0 | 0 | 0 | 0 | 0 | 0 | 0 | 0 | 0 | 0 | 0 | 0 | 0 | 0 | 0 | 0 | 0 | 0 | 0 | 0
21.05.2025¦10:33:44.198 | 0 | 0 | 0 | 0 | 0 | 0 | 0 | 0 | 0 | 0 | 0 | 0 | 0 | 0 | 0 | 0 | 0 | 0 | 0 | 0
21.05.2025¦10:33:45.198 | 0 | 0 | 0 | 0 | 0 | 0 | 0 | 0 | 0 | 0 | 0 | 0 | 0 | 0 | 0 | 0 | 0 | 0 | 0 | 0
21.05.2025¦10:33:46.197 | 0 | 0 | 0 | 0 | 0 | 0 | 0 | 0 | 0 | 0 | 0 | 0 | 0 | 0 | 0 | 0 | 0 | 0 | 0 | 0
21.05.2025¦10:33:47.198 | 0 | 0 | 0 | 0 | 0 | 0 | 0 | 0 | 0 | 0 | 0 | 0 | 0 | 0 | 0 | 0 | 0 | 0 | 0 | 0
21.05.2025¦10:33:48.197 | 0 | 0 | 0 | 0 | 0 | 0 | 0 | 0 | 0 | 0 | 0 | 0 | 0 | 0 | 0 | 0 | 0 | 0 | 0 | 0
21.05.2025¦10:33:49.198 | 0 | 0 | 0 | 0 | 0 | 0 | 0 | 0 | 0 | 0 | 0 | 0 | 0 | 0 | 0 | 0 | 0 | 0 | 0 | 0
21.05.2025¦10:33:50.197 | 0 | 0 | 0 | 0 | 0 | 0 | 0 | 0 | 0 | 0 | 0 | 0 | 0 | 0 | 0 | 0 | 0 | 0 | 0 | 0
21.05.2025¦10:33:51.198 | 0 | 0 | 0 | 0 | 0 | 0 | 0 | 0 | 0 | 0 | 0 | 0 | 0 | 0 | 0 | 0 | 0 | 0 | 0 | 0
21.05.2025¦10:33:52.197 | 0 | 0 | 0 | 0 | 0 | 0 | 0 | 0 | 0 | 0 | 0 | 0 | 0 | 0 | 0 | 0 | 0 | 0 | 0 | 0
21.05.2025¦10:33:53.200 | 0 | 0 | 0 | 0 | 0 | 0 | 0 | 0 | 0 | 0 | 0 | 0 | 0 | 0 | 0 | 0 | 0 | 0 | 0 | 0
21.05.2025¦10:33:54.198 | 0 | 0 | 0 | 0 | 0 | 0 | 0 | 0 | 0 | 0 | 0 | 0 | 0 | 0 | 0 | 0 | 0 | 0 | 0 | 0
21.05.2025¦10:33:55.197 | 0 | 0 | 0 | 0 | 0 | 0 | 0 | 0 | 0 | 0 | 0 | 0 | 0 | 0 | 0 | 0 | 0 | 0 | 0 | 0
21.05.2025¦10:33:56.197 | 0 | 0 | 0 | 0 | 0 | 0 | 0 | 0 | 0 | 0 | 0 | 0 | 0 | 0 | 0 | 0 | 0 | 0 | 0 | 0
21.05.2025¦10:33:57.197 | 0 | 0 | 0 | 0 | 0 | 0 | 0 | 0 | 0 | 0 | 0 | 0 | 0 | 0 | 0 | 0 | 0 | 0 | 0 | 0
21.05.2025¦10:33:58.198 | 0 | 0 | 0 | 0 | 0 | 0 | 0 | 0 | 0 | 0 | 0 | 0 | 0 | 0 | 0 | 0 | 0 | 0 | 0 | 0
21.05.2025¦10:33:59.198 | 0 | 0 | 0 | 0 | 0 | 0 | 0 | 0 | 0 | 0 | 0 | 0 | 0 | 0 | 0 | 0 | 0 | 0 | 0 | 0
21.05.2025¦10:34:00.198 | 0 | 0 | 0 | 0 | 0 | 0 | 0 | 0 | 0 | 0 | 0 | 0 | 0 | 0 | 0 | 0 | 0 | 0 | 0 | 0
21.05.2025¦10:34:01.197 | 0 | 0 | 0 | 0 | 0 | 0 | 0 | 0 | 0 | 0 | 0 | 0 | 0 | 0 | 0 | 0 | 0 | 0 | 0 | 0
21.05.2025¦10:34:02.198 | 0 | 0 | 0 | 0 | 0 | 0 | 0 | 0 | 0 | 0 | 0 | 0 | 0 | 0 | 0 | 0 | 0 | 0 | 0 | 0
21.05.2025¦10:34:03.197 | 0 | 0 | 0 | 0 | 0 | 0 | 0 | 0 | 0 | 0 | 0 | 0 | 0 | 0 | 0 | 0 | 0 | 0 | 0 | 0
21.05.2025¦10:34:04.198 | 0 | 0 | 0 | 0 | 0 | 0 | 0 | 0 | 0 | 0 | 0 | 0 | 0 | 0 | 0 | 0 | 0 | 0 | 0 | 0
21.05.2025¦10:34:05.198 | 0 | 0 | 0 | 0 | 0 | 0 | 0 | 0 | 0 | 0 | 0 | 0 | 0 | 0 | 0 | 0 | 0 | 0 | 0 | 0
21.05.2025¦10:34:06.197 | 0 | 0 | 0 | 0 | 0 | 0 | 0 | 0 | 0 | 0 | 0 | 0 | 0 | 0 | 0 | 0 | 0 | 0 | 0 | 0
21.05.2025¦10:34:07.198 | 0 | 0 | 0 | 0 | 0 | 0 | 0 | 0 | 0 | 0 | 0 | 0 | 0 | 0 | 0 | 0 | 0 | 0 | 0 | 0
21.05.2025¦10:34:08.198 | 0 | 0 | 0 | 0 | 0 | 0 | 0 | 0 | 0 | 0 | 0 | 0 | 0 | 0 | 0 | 0 | 0 | 0 | 0 | 0
21.05.2025¦10:34:09.198 | 0 | 0 | 0 | 0 | 0 | 0 | 0 | 0 | 0 | 0 | 0 | 0 | 0 | 0 | 0 | 0 | 0 | 0 | 0 | 0
| OekoSolve | OekoSolve | OekoSolve | OekoSolve | OekoSolve | OekoSolve | OekoSolve | OekoSolve | OekoSolve | OekoSolve | OekoSolve | OekoSolve | OekoSolve | OekoSolve | OekoSolve | OekoSolve | OekoSolve | OekoSolve | OekoSolve | OekoSolve
| EnMeter_Prec1 | EnMeter_Prec1 | EnMeter_Prec1 | EnMeter_Prec1 | EnMeter_Prec1 | EnMeter_Prec1 | EnMeter_Prec1 | EnMeter_Prec1 | EnMeter_Prec1 | EnMeter_Prec1 | EnMeter_Prec2 | EnMeter_Prec2 | EnMeter_Prec2 | EnMeter_Prec2 | EnMeter_Prec2 | EnMeter_Prec2 | EnMeter_Prec2 | EnMeter_Prec2 | EnMeter_Prec2 | EnMeter_Prec2
| Prec1 P:W | Prec1 WTotal:kWh | Prec1 WDay:kWh | Prec1 WMonth:kWh | Prec1 WYear:kWh | Prec1 State:0 no info available¦1 Off¦2 Startup¦3 Ready¦4 On¦5 Charge¦6 Discharge¦7 Batt Low or Full¦8 Batt Full¦9 Batt low¦10 Finished¦11 Island¦12 Waiting¦91 Maintenance¦99 ERROR | Prec1 Spec Signal | Prec1 V:kV | Prec1 I:mA | Prec1 Info:0 Bit0¦1 Bit1¦2 Bit2¦3 Bit3¦4 HS Ein¦5 Freigabe / Abdeckung vorhanden¦6 Temp. FÃ¼hler aktiv¦7 Temp. FÃ¼hler unterbrochen¦8 Bit8¦9 Bit9¦10 Bit10¦11 Bit11¦12 Bit12¦13 Bit13¦14 Bit14¦15 Bit15¦ | Prec2 P:W | Prec2 WTotal:kWh | Prec2 WDay:kWh | Prec2 WMonth:kWh | Prec2 WYear:kWh | Prec2 State:0 no info available¦1 Off¦2 Startup¦3 Ready¦4 On¦5 Charge¦6 Discharge¦7 Batt Low or Full¦8 Batt Full¦9 Batt low¦10 Finished¦11 Island¦12 Waiting¦91 Maintenance¦99 ERROR | Prec2 Spec Signal | Prec2 V:kV | Prec2 I:mA | Prec2 Info:0 Bit0¦1 Bit1¦2 Bit2¦3 Bit3¦4 HS Ein¦5 Freigabe / Abdeckung vorhanden¦6 Temp. FÃ¼hler aktiv¦7 Temp. FÃ¼hler unterbrochen¦8 Bit8¦9 Bit9¦10 Bit10¦11 Bit11¦12 Bit12¦13 Bit13¦14 Bit14¦15 Bit15¦
21.05.2025¦10:34:10.197 | 0 | 0 | 0 | 0 | 0 | 0 | 0 | 0 | 0 | 0 | 0 | 0 | 0 | 0 | 0 | 0 | 0 | 0 | 0 | 0
21.05.2025¦10:34:11.197 | 0 | 0 | 0 | 0 | 0 | 0 | 0 | 0 | 0 | 0 | 0 | 0 | 0 | 0 | 0 | 0 | 0 | 0 | 0 | 0
21.05.2025¦10:34:12.198 | 0 | 0 | 0 | 0 | 0 | 0 | 0 | 0 | 0 | 0 | 0 | 0 | 0 | 0 | 0 | 0 | 0 | 0 | 0 | 0
21.05.2025¦10:34:13.198 | 0 | 0 | 0 | 0 | 0 | 0 | 0 | 0 | 0 | 0 | 0 | 0 | 0 | 0 | 0 | 0 | 0 | 0 | 0 | 0
21.05.2025¦10:34:14.200 | 0 | 0 | 0 | 0 | 0 | 0 | 0 | 0 | 0 | 0 | 0 | 0 | 0 | 0 | 0 | 0 | 0 | 0 | 0 | 0
21.05.2025¦10:34:15.198 | 0 | 0 | 0 | 0 | 0 | 0 | 0 | 0 | 0 | 0 | 0 | 0 | 0 | 0 | 0 | 0 | 0 | 0 | 0 | 0
21.05.2025¦10:34:16.197 | 0 | 0 | 0 | 0 | 0 | 0 | 0 | 0 | 0 | 0 | 0 | 0 | 0 | 0 | 0 | 0 | 0 | 0 | 0 | 0
21.05.2025¦10:34:17.198 | 0 | 0 | 0 | 0 | 0 | 0 | 0 | 0 | 0 | 0 | 0 | 0 | 0 | 0 | 0 | 0 | 0 | 0 | 0 | 0
21.05.2025¦10:34:18.197 | 0 | 0 | 0 | 0 | 0 | 0 | 0 | 0 | 0 | 0 | 0 | 0 | 0 | 0 | 0 | 0 | 0 | 0 | 0 | 0
21.05.2025¦10:34:19.197 | 0 | 0 | 0 | 0 | 0 | 0 | 0 | 0 | 0 | 0 | 0 | 0 | 0 | 0 | 0 | 0 | 0 | 0 | 0 | 0
21.05.2025¦10:34:20.198 | 0 | 0 | 0 | 0 | 0 | 0 | 0 | 0 | 0 | 0 | 0 | 0 | 0 | 0 | 0 | 0 | 0 | 0 | 0 | 0
21.05.2025¦10:34:21.198 | 0 | 0 | 0 | 0 | 0 | 0 | 0 | 0 | 0 | 0 | 0 | 0 | 0 | 0 | 0 | 0 | 0 | 0 | 0 | 0
21.05.2025¦10:34:22.198 | 0 | 0 | 0 | 0 | 0 | 0 | 0 | 0 | 0 | 0 | 0 | 0 | 0 | 0 | 0 | 0 | 0 | 0 | 0 | 0
21.05.2025¦10:34:23.197 | 0 | 0 | 0 | 0 | 0 | 0 | 0 | 0 | 0 | 0 | 0 | 0 | 0 | 0 | 0 | 0 | 0 | 0 | 0 | 0
21.05.2025¦10:34:24.197 | 0 | 0 | 0 | 0 | 0 | 0 | 0 | 0 | 0 | 0 | 0 | 0 | 0 | 0 | 0 | 0 | 0 | 0 | 0 | 0
21.05.2025¦10:34:25.197 | 0 | 0 | 0 | 0 | 0 | 0 | 0 | 0 | 0 | 0 | 0 | 0 | 0 | 0 | 0 | 0 | 0 | 0 | 0 | 0
21.05.2025¦10:34:26.198 | 0 | 0 | 0 | 0 | 0 | 0 | 0 | 0 | 0 | 0 | 0 | 0 | 0 | 0 | 0 | 0 | 0 | 0 | 0 | 0
21.05.2025¦10:34:27.198 | 0 | 0 | 0 | 0 | 0 | 0 | 0 | 0 | 0 | 0 | 0 | 0 | 0 | 0 | 0 | 0 | 0 | 0 | 0 | 0
21.05.2025¦10:34:28.197 | 0 | 0 | 0 | 0 | 0 | 0 | 0 | 0 | 0 | 0 | 0 | 0 | 0 | 0 | 0 | 0 | 0 | 0 | 0 | 0
21.05.2025¦10:34:29.197 | 0 | 0 | 0 | 0 | 0 | 0 | 0 | 0 | 0 | 0 | 0 | 0 | 0 | 0 | 0 | 0 | 0 | 0 | 0 | 0
21.05.2025¦10:34:30.198 | 0 | 0 | 0 | 0 | 0 | 0 | 0 | 0 | 0 | 0 | 0 | 0 | 0 | 0 | 0 | 0 | 0 | 0 | 0 | 0
21.05.2025¦10:34:31.198 | 0 | 0 | 0 | 0 | 0 | 0 | 0 | 0 | 0 | 0 | 0 | 0 | 0 | 0 | 0 | 0 | 0 | 0 | 0 | 0
21.05.2025¦10:34:32.198 | 0 | 0 | 0 | 0 | 0 | 0 | 0 | 0 | 0 | 0 | 0 | 0 | 0 | 0 | 0 | 0 | 0 | 0 | 0 | 0
21.05.2025¦10:34:33.198 | 0 | 0 | 0 | 0 | 0 | 0 | 0 | 0 | 0 | 0 | 0 | 0 | 0 | 0 | 0 | 0 | 0 | 0 | 0 | 0
21.05.2025¦10:34:34.197 | 0 | 0 | 0 | 0 | 0 | 0 | 0 | 0 | 0 | 0 | 0 | 0 | 0 | 0 | 0 | 0 | 0 | 0 | 0 | 0
21.05.2025¦10:34:35.198 | 0 | 0 | 0 | 0 | 0 | 0 | 0 | 0 | 0 | 0 | 0 | 0 | 0 | 0 | 0 | 0 | 0 | 0 | 0 | 0
21.05.2025¦10:34:36.198 | 0 | 0 | 0 | 0 | 0 | 0 | 0 | 0 | 0 | 0 | 0 | 0 | 0 | 0 | 0 | 0 | 0 | 0 | 0 | 0
21.05.2025¦10:34:37.197 | 0 | 0 | 0 | 0 | 0 | 0 | 0 | 0 | 0 | 0 | 0 | 0 | 0 | 0 | 0 | 0 | 0 | 0 | 0 | 0
21.05.2025¦10:34:38.198 | 0 | 0 | 0 | 0 | 0 | 0 | 0 | 0 | 0 | 0 | 0 | 0 | 0 | 0 | 0 | 0 | 0 | 0 | 0 | 0
21.05.2025¦10:34:39.197 | 0 | 0 | 0 | 0 | 0 | 0 | 0 | 0 | 0 | 0 | 0 | 0 | 0 | 0 | 0 | 0 | 0 | 0 | 0 | 0
| OekoSolve | OekoSolve | OekoSolve | OekoSolve | OekoSolve | OekoSolve | OekoSolve | OekoSolve | OekoSolve | OekoSolve | OekoSolve | OekoSolve | OekoSolve | OekoSolve | OekoSolve | OekoSolve | OekoSolve | OekoSolve | OekoSolve | OekoSolve
| EnMeter_Prec1 | EnMeter_Prec1 | EnMeter_Prec1 | EnMeter_Prec1 | EnMeter_Prec1 | EnMeter_Prec1 | EnMeter_Prec1 | EnMeter_Prec1 | EnMeter_Prec1 | EnMeter_Prec1 | EnMeter_Prec2 | EnMeter_Prec2 | EnMeter_Prec2 | EnMeter_Prec2 | EnMeter_Prec2 | EnMeter_Prec2 | EnMeter_Prec2 | EnMeter_Prec2 | EnMeter_Prec2 | EnMeter_Prec2
| Prec1 P:W | Prec1 WTotal:kWh | Prec1 WDay:kWh | Prec1 WMonth:kWh | Prec1 WYear:kWh | Prec1 State:0 no info available¦1 Off¦2 Startup¦3 Ready¦4 On¦5 Charge¦6 Discharge¦7 Batt Low or Full¦8 Batt Full¦9 Batt low¦10 Finished¦11 Island¦12 Waiting¦91 Maintenance¦99 ERROR | Prec1 Spec Signal | Prec1 V:kV | Prec1 I:mA | Prec1 Info:0 Bit0¦1 Bit1¦2 Bit2¦3 Bit3¦4 HS Ein¦5 Freigabe / Abdeckung vorhanden¦6 Temp. FÃ¼hler aktiv¦7 Temp. FÃ¼hler unterbrochen¦8 Bit8¦9 Bit9¦10 Bit10¦11 Bit11¦12 Bit12¦13 Bit13¦14 Bit14¦15 Bit15¦ | Prec2 P:W | Prec2 WTotal:kWh | Prec2 WDay:kWh | Prec2 WMonth:kWh | Prec2 WYear:kWh | Prec2 State:0 no info available¦1 Off¦2 Startup¦3 Ready¦4 On¦5 Charge¦6 Discharge¦7 Batt Low or Full¦8 Batt Full¦9 Batt low¦10 Finished¦11 Island¦12 Waiting¦91 Maintenance¦99 ERROR | Prec2 Spec Signal | Prec2 V:kV | Prec2 I:mA | Prec2 Info:0 Bit0¦1 Bit1¦2 Bit2¦3 Bit3¦4 HS Ein¦5 Freigabe / Abdeckung vorhanden¦6 Temp. FÃ¼hler aktiv¦7 Temp. FÃ¼hler unterbrochen¦8 Bit8¦9 Bit9¦10 Bit10¦11 Bit11¦12 Bit12¦13 Bit13¦14 Bit14¦15 Bit15¦
21.05.2025¦10:34:40.198 | 0 | 0 | 0 | 0 | 0 | 0 | 0 | 0 | 0 | 0 | 0 | 0 | 0 | 0 | 0 | 0 | 0 | 0 | 0 | 0
21.05.2025¦10:34:41.198 | 0 | 0 | 0 | 0 | 0 | 0 | 0 | 0 | 0 | 0 | 0 | 0 | 0 | 0 | 0 | 0 | 0 | 0 | 0 | 0
21.05.2025¦10:34:42.198 | 0 | 0 | 0 | 0 | 0 | 0 | 0 | 0 | 0 | 0 | 0 | 0 | 0 | 0 | 0 | 0 | 0 | 0 | 0 | 0
21.05.2025¦10:34:43.198 | 0 | 0 | 0 | 0 | 0 | 0 | 0 | 0 | 0 | 0 | 0 | 0 | 0 | 0 | 0 | 0 | 0 | 0 | 0 | 0
21.05.2025¦10:34:44.197 | 0 | 0 | 0 | 0 | 0 | 0 | 0 | 0 | 0 | 0 | 0 | 0 | 0 | 0 | 0 | 0 | 0 | 0 | 0 | 0
21.05.2025¦10:34:45.197 | 0 | 0 | 0 | 0 | 0 | 0 | 0 | 0 | 0 | 0 | 0 | 0 | 0 | 0 | 0 | 0 | 0 | 0 | 0 | 0
21.05.2025¦10:34:46.197 | 0 | 0 | 0 | 0 | 0 | 0 | 0 | 0 | 0 | 0 | 0 | 0 | 0 | 0 | 0 | 0 | 0 | 0 | 0 | 0
21.05.2025¦10:34:47.198 | 0 | 0 | 0 | 0 | 0 | 0 | 0 | 0 | 0 | 0 | 0 | 0 | 0 | 0 | 0 | 0 | 0 | 0 | 0 | 0
21.05.2025¦10:34:48.197 | 0 | 0 | 0 | 0 | 0 | 0 | 0 | 0 | 0 | 0 | 0 | 0 | 0 | 0 | 0 | 0 | 0 | 0 | 0 | 0
21.05.2025¦10:34:49.199 | 0 | 0 | 0 | 0 | 0 | 0 | 0 | 0 | 0 | 0 | 0 | 0 | 0 | 0 | 0 | 0 | 0 | 0 | 0 | 0
21.05.2025¦10:34:50.198 | 0 | 0 | 0 | 0 | 0 | 0 | 0 | 0 | 0 | 0 | 0 | 0 | 0 | 0 | 0 | 0 | 0 | 0 | 0 | 0
21.05.2025¦10:34:51.198 | 0 | 0 | 0 | 0 | 0 | 0 | 0 | 0 | 0 | 0 | 0 | 0 | 0 | 0 | 0 | 0 | 0 | 0 | 0 | 0
21.05.2025¦10:34:52.198 | 0 | 0 | 0 | 0 | 0 | 0 | 0 | 0 | 0 | 0 | 0 | 0 | 0 | 0 | 0 | 0 | 0 | 0 | 0 | 0
21.05.2025¦10:34:53.197 | 0 | 0 | 0 | 0 | 0 | 0 | 0 | 0 | 0 | 0 | 0 | 0 | 0 | 0 | 0 | 0 | 0 | 0 | 0 | 0
21.05.2025¦10:34:54.197 | 0 | 0 | 0 | 0 | 0 | 0 | 0 | 0 | 0 | 0 | 0 | 0 | 0 | 0 | 0 | 0 | 0 | 0 | 0 | 0
21.05.2025¦10:34:55.197 | 0 | 0 | 0 | 0 | 0 | 0 | 0 | 0 | 0 | 0 | 0 | 0 | 0 | 0 | 0 | 0 | 0 | 0 | 0 | 0
21.05.2025¦10:34:56.199 | 0 | 0 | 0 | 0 | 0 | 0 | 0 | 0 | 0 | 0 | 0 | 0 | 0 | 0 | 0 | 0 | 0 | 0 | 0 | 0
21.05.2025¦10:34:57.204 | 0 | 0 | 0 | 0 | 0 | 0 | 0 | 0 | 0 | 0 | 0 | 0 | 0 | 0 | 0 | 0 | 0 | 0 | 0 | 0
21.05.2025¦10:34:58.198 | 0 | 0 | 0 | 0 | 0 | 0 | 0 | 0 | 0 | 0 | 0 | 0 | 0 | 0 | 0 | 0 | 0 | 0 | 0 | 0
21.05.2025¦10:34:59.198 | 0 | 0 | 0 | 0 | 0 | 1 | 0 | 0 | 0 | 20 | 0 | 0 | 0 | 0 | 0 | 1 | 0 | 0 | 0 | 20
21.05.2025¦10:35:00.197 | 0 | 0 | 0 | 0 | 0 | 4 | 8.2002 | 8.2002 | 0 | 30 | 0 | 0 | 0 | 0 | 0 | 4 | 8.1054 | 8.1054 | 0 | 30
21.05.2025¦10:35:01.197 | 0 | 0 | 0 | 0 | 0 | 4 | 9.006 | 9.006 | 0 | 30 | 0 | 0 | 0 | 0 | 0 | 4 | 9.4326 | 9.4326 | 0 | 30
21.05.2025¦10:35:02.198 | 0 | 0 | 0 | 0 | 0 | 4 | 13.6038 | 13.6038 | 0.0731 | 30 | 0 | 0 | 0 | 0 | 0 | 4 | 13.6512 | 13.6512 | 0 | 30
21.05.2025¦10:35:03.199 | 0 | 0 | 0 | 0 | 0 | 4 | 18.5334 | 18.5334 | 0.7955 | 30 | 0 | 0 | 0 | 0 | 0 | 4 | 18.4386 | 18.4386 | 0 | 30
21.05.2025¦10:35:04.197 | 0 | 0 | 0 | 0 | 0 | 4 | 23.5578 | 23.5578 | 1.29 | 30 | 0 | 0 | 0 | 0 | 0 | 4 | 23.4156 | 23.4156 | 1.1653 | 30
21.05.2025¦10:35:05.198 | 0 | 0 | 0 | 0 | 0 | 99 | 0 | 0 | 0 | 30 | 0 | 0 | 0 | 0 | 0 | 99 | 0 | 0 | 0 | 30
21.05.2025¦10:35:06.198 | 0 | 0 | 0 | 0 | 0 | 4 | 8.1528 | 8.1528 | 0 | 30 | 0 | 0 | 0 | 0 | 0 | 4 | 8.1054 | 8.1054 | 0 | 30
21.05.2025¦10:35:07.198 | 0 | 0 | 0 | 0 | 0 | 4 | 10.3332 | 10.3332 | 0 | 30 | 0 | 0 | 0 | 0 | 0 | 4 | 10.0488 | 10.0488 | 0.0043 | 30
21.05.2025¦10:35:08.198 | 0 | 0 | 0 | 0 | 0 | 4 | 14.457 | 14.457 | 0.1806 | 30 | 0 | 0 | 0 | 0 | 0 | 4 | 14.6466 | 14.6466 | 0 | 30
21.05.2025¦10:35:09.198 | 0 | 0 | 0 | 0 | 0 | 4 | 19.4814 | 19.4814 | 0.8342 | 30 | 0 | 0 | 0 | 0 | 0 | 4 | 19.3392 | 19.3392 | 0 | 30
| OekoSolve | OekoSolve | OekoSolve | OekoSolve | OekoSolve | OekoSolve | OekoSolve | OekoSolve | OekoSolve | OekoSolve | OekoSolve | OekoSolve | OekoSolve | OekoSolve | OekoSolve | OekoSolve | OekoSolve | OekoSolve | OekoSolve | OekoSolve
| EnMeter_Prec1 | EnMeter_Prec1 | EnMeter_Prec1 | EnMeter_Prec1 | EnMeter_Prec1 | EnMeter_Prec1 | EnMeter_Prec1 | EnMeter_Prec1 | EnMeter_Prec1 | EnMeter_Prec1 | EnMeter_Prec2 | EnMeter_Prec2 | EnMeter_Prec2 | EnMeter_Prec2 | EnMeter_Prec2 | EnMeter_Prec2 | EnMeter_Prec2 | EnMeter_Prec2 | EnMeter_Prec2 | EnMeter_Prec2
| Prec1 P:W | Prec1 WTotal:kWh | Prec1 WDay:kWh | Prec1 WMonth:kWh | Prec1 WYear:kWh | Prec1 State:0 no info available¦1 Off¦2 Startup¦3 Ready¦4 On¦5 Charge¦6 Discharge¦7 Batt Low or Full¦8 Batt Full¦9 Batt low¦10 Finished¦11 Island¦12 Waiting¦91 Maintenance¦99 ERROR | Prec1 Spec Signal | Prec1 V:kV | Prec1 I:mA | Prec1 Info:0 Bit0¦1 Bit1¦2 Bit2¦3 Bit3¦4 HS Ein¦5 Freigabe / Abdeckung vorhanden¦6 Temp. FÃ¼hler aktiv¦7 Temp. FÃ¼hler unterbrochen¦8 Bit8¦9 Bit9¦10 Bit10¦11 Bit11¦12 Bit12¦13 Bit13¦14 Bit14¦15 Bit15¦ | Prec2 P:W | Prec2 WTotal:kWh | Prec2 WDay:kWh | Prec2 WMonth:kWh | Prec2 WYear:kWh | Prec2 State:0 no info available¦1 Off¦2 Startup¦3 Ready¦4 On¦5 Charge¦6 Discharge¦7 Batt Low or Full¦8 Batt Full¦9 Batt low¦10 Finished¦11 Island¦12 Waiting¦91 Maintenance¦99 ERROR | Prec2 Spec Signal | Prec2 V:kV | Prec2 I:mA | Prec2 Info:0 Bit0¦1 Bit1¦2 Bit2¦3 Bit3¦4 HS Ein¦5 Freigabe / Abdeckung vorhanden¦6 Temp. FÃ¼hler aktiv¦7 Temp. FÃ¼hler unterbrochen¦8 Bit8¦9 Bit9¦10 Bit10¦11 Bit11¦12 Bit12¦13 Bit13¦14 Bit14¦15 Bit15¦
21.05.2025¦10:35:10.197 | 0 | 0 | 0 | 0 | 0 | 4 | 24.5058 | 24.5058 | 1.1008 | 30 | 0 | 0 | 0 | 0 | 0 | 4 | 24.3636 | 24.3636 | 1.247 | 30
21.05.2025¦10:35:11.198 | 0 | 0 | 0 | 0 | 0 | 4 | 24.9798 | 24.9798 | 0.3956 | 30 | 0 | 0 | 0 | 0 | 0 | 4 | 24.648 | 24.648 | 2.1672 | 30
21.05.2025¦10:35:12.197 | 0 | 0 | 0 | 0 | 0 | 4 | 25.0272 | 25.0272 | 0.258 | 30 | 0 | 0 | 0 | 0 | 0 | 4 | 24.4584 | 24.4584 | 2.064 | 30
21.05.2025¦10:35:13.197 | 0 | 0 | 0 | 0 | 0 | 4 | 24.9324 | 24.9324 | 0.0602 | 30 | 0 | 0 | 0 | 0 | 0 | 4 | 24.648 | 24.648 | 1.9479 | 30
21.05.2025¦10:35:14.197 | 0 | 0 | 0 | 0 | 0 | 4 | 24.9798 | 24.9798 | 0 | 30 | 0 | 0 | 0 | 0 | 0 | 4 | 24.5532 | 24.5532 | 2.0124 | 30
21.05.2025¦10:35:15.197 | 0 | 0 | 0 | 0 | 0 | 4 | 25.359 | 25.359 | 0 | 30 | 0 | 0 | 0 | 0 | 0 | 4 | 24.9798 | 24.9798 | 1.9823 | 30
21.05.2025¦10:35:16.198 | 0 | 0 | 0 | 0 | 0 | 4 | 25.4064 | 25.4064 | 0 | 30 | 0 | 0 | 0 | 0 | 0 | 4 | 25.0272 | 25.0272 | 1.9565 | 30
21.05.2025¦10:35:17.198 | 0 | 0 | 0 | 0 | 0 | 4 | 25.4538 | 25.4538 | 0 | 30 | 0 | 0 | 0 | 0 | 0 | 4 | 24.9798 | 24.9798 | 1.8619 | 30
21.05.2025¦10:35:18.198 | 0 | 0 | 0 | 0 | 0 | 4 | 25.5486 | 25.5486 | 0 | 30 | 0 | 0 | 0 | 0 | 0 | 4 | 25.0272 | 25.0272 | 1.7415 | 30
21.05.2025¦10:35:19.198 | 0 | 0 | 0 | 0 | 0 | 4 | 25.5012 | 25.5012 | 0 | 30 | 0 | 0 | 0 | 0 | 0 | 4 | 24.9798 | 24.9798 | 1.6512 | 30
21.05.2025¦10:35:20.198 | 0 | 0 | 0 | 0 | 0 | 4 | 25.4064 | 25.4064 | 0 | 30 | 0 | 0 | 0 | 0 | 0 | 4 | 25.0746 | 25.0746 | 1.6598 | 30
21.05.2025¦10:35:21.197 | 0 | 0 | 0 | 0 | 0 | 4 | 25.4064 | 25.4064 | 0 | 30 | 0 | 0 | 0 | 0 | 0 | 4 | 24.9798 | 24.9798 | 1.7071 | 30
21.05.2025¦10:35:22.198 | 0 | 0 | 0 | 0 | 0 | 4 | 25.5486 | 25.5486 | 0 | 30 | 0 | 0 | 0 | 0 | 0 | 4 | 24.9798 | 24.9798 | 1.4964 | 30
21.05.2025¦10:35:23.197 | 0 | 0 | 0 | 0 | 0 | 4 | 25.596 | 25.596 | 0 | 30 | 0 | 0 | 0 | 0 | 0 | 4 | 24.9798 | 24.9798 | 1.4276 | 30
21.05.2025¦10:35:24.198 | 0 | 0 | 0 | 0 | 0 | 4 | 25.5486 | 25.5486 | 0 | 30 | 0 | 0 | 0 | 0 | 0 | 4 | 24.9798 | 24.9798 | 1.4448 | 30
21.05.2025¦10:35:25.197 | 0 | 0 | 0 | 0 | 0 | 4 | 25.596 | 25.596 | 0 | 30 | 0 | 0 | 0 | 0 | 0 | 4 | 24.885 | 24.885 | 1.4491 | 30
21.05.2025¦10:35:26.198 | 0 | 0 | 0 | 0 | 0 | 4 | 25.5486 | 25.5486 | 0 | 30 | 0 | 0 | 0 | 0 | 0 | 4 | 24.9798 | 24.9798 | 1.4061 | 30
21.05.2025¦10:35:27.197 | 0 | 0 | 0 | 0 | 0 | 4 | 20.382 | 20.382 | 0 | 30 | 0 | 0 | 0 | 0 | 0 | 4 | 20.0028 | 20.0028 | 0.5332 | 30
21.05.2025¦10:35:28.198 | 0 | 0 | 0 | 0 | 0 | 4 | 20.382 | 20.382 | 0 | 30 | 0 | 0 | 0 | 0 | 0 | 4 | 19.9554 | 19.9554 | 0.4988 | 30
21.05.2025¦10:35:29.198 | 0 | 0 | 0 | 0 | 0 | 4 | 20.382 | 20.382 | 0 | 30 | 0 | 0 | 0 | 0 | 0 | 4 | 19.9554 | 19.9554 | 0.5031 | 30
21.05.2025¦10:35:30.198 | 0 | 0 | 0 | 0 | 0 | 4 | 20.382 | 20.382 | 0 | 30 | 0 | 0 | 0 | 0 | 0 | 4 | 19.908 | 19.908 | 0.4687 | 30
21.05.2025¦10:35:31.198 | 0 | 0 | 0 | 0 | 0 | 4 | 20.382 | 20.382 | 0 | 30 | 0 | 0 | 0 | 0 | 0 | 4 | 19.908 | 19.908 | 0.473 | 30
21.05.2025¦10:35:32.197 | 0 | 0 | 0 | 0 | 0 | 4 | 20.382 | 20.382 | 0 | 30 | 0 | 0 | 0 | 0 | 0 | 4 | 19.908 | 19.908 | 0.4343 | 30
21.05.2025¦10:35:33.198 | 0 | 0 | 0 | 0 | 0 | 4 | 20.382 | 20.382 | 0 | 30 | 0 | 0 | 0 | 0 | 0 | 4 | 20.0028 | 20.0028 | 0.4257 | 30
21.05.2025¦10:35:34.198 | 0 | 0 | 0 | 0 | 0 | 4 | 20.382 | 20.382 | 0 | 30 | 0 | 0 | 0 | 0 | 0 | 4 | 19.908 | 19.908 | 0.4257 | 30
21.05.2025¦10:35:35.198 | 0 | 0 | 0 | 0 | 0 | 4 | 20.382 | 20.382 | 0 | 30 | 0 | 0 | 0 | 0 | 0 | 4 | 20.0028 | 20.0028 | 0.4429 | 30
21.05.2025¦10:35:36.199 | 0 | 0 | 0 | 0 | 0 | 4 | 20.382 | 20.382 | 0 | 30 | 0 | 0 | 0 | 0 | 0 | 4 | 19.9554 | 19.9554 | 0.4515 | 30
21.05.2025¦10:35:37.197 | 0 | 0 | 0 | 0 | 0 | 4 | 20.382 | 20.382 | 0 | 30 | 0 | 0 | 0 | 0 | 0 | 4 | 19.2918 | 19.2918 | 0.3784 | 30
21.05.2025¦10:35:38.200 | 0 | 0 | 0 | 0 | 0 | 4 | 15.2628 | 15.2628 | 0 | 30 | 0 | 0 | 0 | 0 | 0 | 4 | 14.9784 | 14.9784 | 0.0903 | 30
21.05.2025¦10:35:39.197 | 0 | 0 | 0 | 0 | 0 | 4 | 15.2628 | 15.2628 | 0 | 30 | 0 | 0 | 0 | 0 | 0 | 4 | 14.9784 | 14.9784 | 0.0817 | 30
| OekoSolve | OekoSolve | OekoSolve | OekoSolve | OekoSolve | OekoSolve | OekoSolve | OekoSolve | OekoSolve | OekoSolve | OekoSolve | OekoSolve | OekoSolve | OekoSolve | OekoSolve | OekoSolve | OekoSolve | OekoSolve | OekoSolve | OekoSolve
| EnMeter_Prec1 | EnMeter_Prec1 | EnMeter_Prec1 | EnMeter_Prec1 | EnMeter_Prec1 | EnMeter_Prec1 | EnMeter_Prec1 | EnMeter_Prec1 | EnMeter_Prec1 | EnMeter_Prec1 | EnMeter_Prec2 | EnMeter_Prec2 | EnMeter_Prec2 | EnMeter_Prec2 | EnMeter_Prec2 | EnMeter_Prec2 | EnMeter_Prec2 | EnMeter_Prec2 | EnMeter_Prec2 | EnMeter_Prec2
| Prec1 P:W | Prec1 WTotal:kWh | Prec1 WDay:kWh | Prec1 WMonth:kWh | Prec1 WYear:kWh | Prec1 State:0 no info available¦1 Off¦2 Startup¦3 Ready¦4 On¦5 Charge¦6 Discharge¦7 Batt Low or Full¦8 Batt Full¦9 Batt low¦10 Finished¦11 Island¦12 Waiting¦91 Maintenance¦99 ERROR | Prec1 Spec Signal | Prec1 V:kV | Prec1 I:mA | Prec1 Info:0 Bit0¦1 Bit1¦2 Bit2¦3 Bit3¦4 HS Ein¦5 Freigabe / Abdeckung vorhanden¦6 Temp. FÃ¼hler aktiv¦7 Temp. FÃ¼hler unterbrochen¦8 Bit8¦9 Bit9¦10 Bit10¦11 Bit11¦12 Bit12¦13 Bit13¦14 Bit14¦15 Bit15¦ | Prec2 P:W | Prec2 WTotal:kWh | Prec2 WDay:kWh | Prec2 WMonth:kWh | Prec2 WYear:kWh | Prec2 State:0 no info available¦1 Off¦2 Startup¦3 Ready¦4 On¦5 Charge¦6 Discharge¦7 Batt Low or Full¦8 Batt Full¦9 Batt low¦10 Finished¦11 Island¦12 Waiting¦91 Maintenance¦99 ERROR | Prec2 Spec Signal | Prec2 V:kV | Prec2 I:mA | Prec2 Info:0 Bit0¦1 Bit1¦2 Bit2¦3 Bit3¦4 HS Ein¦5 Freigabe / Abdeckung vorhanden¦6 Temp. FÃ¼hler aktiv¦7 Temp. FÃ¼hler unterbrochen¦8 Bit8¦9 Bit9¦10 Bit10¦11 Bit11¦12 Bit12¦13 Bit13¦14 Bit14¦15 Bit15¦
21.05.2025¦10:35:40.198 | 0 | 0 | 0 | 0 | 0 | 4 | 15.2154 | 15.2154 | 0 | 30 | 0 | 0 | 0 | 0 | 0 | 4 | 14.9784 | 14.9784 | 0.0817 | 30
21.05.2025¦10:35:41.197 | 0 | 0 | 0 | 0 | 0 | 4 | 15.2154 | 15.2154 | 0 | 30 | 0 | 0 | 0 | 0 | 0 | 4 | 14.9784 | 14.9784 | 0.0817 | 30
21.05.2025¦10:35:42.198 | 0 | 0 | 0 | 0 | 0 | 4 | 15.2628 | 15.2628 | 0 | 30 | 0 | 0 | 0 | 0 | 0 | 4 | 14.9784 | 14.9784 | 0.086 | 30
21.05.2025¦10:35:43.197 | 0 | 0 | 0 | 0 | 0 | 4 | 15.2154 | 15.2154 | 0 | 30 | 0 | 0 | 0 | 0 | 0 | 4 | 14.9784 | 14.9784 | 0.0817 | 30
21.05.2025¦10:35:44.198 | 0 | 0 | 0 | 0 | 0 | 1 | 0 | 0 | 0 | 20 | 0 | 0 | 0 | 0 | 0 | 4 | 14.9784 | 14.9784 | 0.0774 | 30
21.05.2025¦10:35:45.198 | 0 | 0 | 0 | 0 | 0 | 1 | 0 | 0 | 0 | 20 | 0 | 0 | 0 | 0 | 0 | 4 | 14.9784 | 14.9784 | 0.0774 | 30
21.05.2025¦10:35:46.197 | 0 | 0 | 0 | 0 | 0 | 1 | 0 | 0 | 0 | 20 | 0 | 0 | 0 | 0 | 0 | 1 | 0 | 0 | 0 | 20
21.05.2025¦10:35:47.197 | 0 | 0 | 0 | 0 | 0 | 1 | 0 | 0 | 0 | 20 | 0 | 0 | 0 | 0 | 0 | 1 | 0 | 0 | 0 | 20
21.05.2025¦10:35:48.198 | 0 | 0 | 0 | 0 | 0 | 1 | 0 | 0 | 0 | 20 | 0 | 0 | 0 | 0 | 0 | 1 | 0 | 0 | 0 | 20
21.05.2025¦10:35:49.197 | 0 | 0 | 0 | 0 | 0 | 1 | 0 | 0 | 0 | 20 | 0 | 0 | 0 | 0 | 0 | 1 | 0 | 0 | 0 | 20
21.05.2025¦10:35:50.198 | 0 | 0 | 0 | 0 | 0 | 1 | 0 | 0 | 0 | 20 | 0 | 0 | 0 | 0 | 0 | 1 | 0 | 0 | 0 | 20
21.05.2025¦10:35:51.197 | 0 | 0 | 0 | 0 | 0 | 0 | 0 | 0 | 0 | 0 | 0 | 0 | 0 | 0 | 0 | 0 | 0 | 0 | 0 | 0
21.05.2025¦10:35:52.199 | 0 | 0 | 0 | 0 | 0 | 0 | 0 | 0 | 0 | 0 | 0 | 0 | 0 | 0 | 0 | 0 | 0 | 0 | 0 | 0
21.05.2025¦10:35:53.197 | 0 | 0 | 0 | 0 | 0 | 0 | 0 | 0 | 0 | 0 | 0 | 0 | 0 | 0 | 0 | 0 | 0 | 0 | 0 | 0
21.05.2025¦10:35:54.198 | 0 | 0 | 0 | 0 | 0 | 0 | 0 | 0 | 0 | 0 | 0 | 0 | 0 | 0 | 0 | 0 | 0 | 0 | 0 | 0
21.05.2025¦10:35:55.198 | 0 | 0 | 0 | 0 | 0 | 0 | 0 | 0 | 0 | 0 | 0 | 0 | 0 | 0 | 0 | 0 | 0 | 0 | 0 | 0
21.05.2025¦10:35:56.198 | 0 | 0 | 0 | 0 | 0 | 0 | 0 | 0 | 0 | 0 | 0 | 0 | 0 | 0 | 0 | 0 | 0 | 0 | 0 | 0
21.05.2025¦10:35:57.198 | 0 | 0 | 0 | 0 | 0 | 0 | 0 | 0 | 0 | 0 | 0 | 0 | 0 | 0 | 0 | 0 | 0 | 0 | 0 | 0
21.05.2025¦10:35:58.197 | 0 | 0 | 0 | 0 | 0 | 0 | 0 | 0 | 0 | 0 | 0 | 0 | 0 | 0 | 0 | 0 | 0 | 0 | 0 | 0
21.05.2025¦10:35:59.199 | 0 | 0 | 0 | 0 | 0 | 0 | 0 | 0 | 0 | 0 | 0 | 0 | 0 | 0 | 0 | 0 | 0 | 0 | 0 | 0
21.05.2025¦10:36:00.198 | 0 | 0 | 0 | 0 | 0 | 0 | 0 | 0 | 0 | 0 | 0 | 0 | 0 | 0 | 0 | 0 | 0 | 0 | 0 | 0
21.05.2025¦10:36:01.198 | 0 | 0 | 0 | 0 | 0 | 0 | 0 | 0 | 0 | 0 | 0 | 0 | 0 | 0 | 0 | 0 | 0 | 0 | 0 | 0
21.05.2025¦10:36:02.197 | 0 | 0 | 0 | 0 | 0 | 0 | 0 | 0 | 0 | 0 | 0 | 0 | 0 | 0 | 0 | 0 | 0 | 0 | 0 | 0
21.05.2025¦10:36:03.198 | 0 | 0 | 0 | 0 | 0 | 0 | 0 | 0 | 0 | 0 | 0 | 0 | 0 | 0 | 0 | 0 | 0 | 0 | 0 | 0
21.05.2025¦10:36:04.198 | 0 | 0 | 0 | 0 | 0 | 0 | 0 | 0 | 0 | 0 | 0 | 0 | 0 | 0 | 0 | 0 | 0 | 0 | 0 | 0
21.05.2025¦10:36:05.198 | 0 | 0 | 0 | 0 | 0 | 0 | 0 | 0 | 0 | 0 | 0 | 0 | 0 | 0 | 0 | 0 | 0 | 0 | 0 | 0
21.05.2025¦10:36:06.198 | 0 | 0 | 0 | 0 | 0 | 0 | 0 | 0 | 0 | 0 | 0 | 0 | 0 | 0 | 0 | 0 | 0 | 0 | 0 | 0
21.05.2025¦10:36:07.198 | 0 | 0 | 0 | 0 | 0 | 0 | 0 | 0 | 0 | 0 | 0 | 0 | 0 | 0 | 0 | 0 | 0 | 0 | 0 | 0
21.05.2025¦10:36:08.198 | 0 | 0 | 0 | 0 | 0 | 0 | 0 | 0 | 0 | 0 | 0 | 0 | 0 | 0 | 0 | 0 | 0 | 0 | 0 | 0
21.05.2025¦10:36:09.198 | 0 | 0 | 0 | 0 | 0 | 0 | 0 | 0 | 0 | 0 | 0 | 0 | 0 | 0 | 0 | 0 | 0 | 0 | 0 | 0
| OekoSolve | OekoSolve | OekoSolve | OekoSolve | OekoSolve | OekoSolve | OekoSolve | OekoSolve | OekoSolve | OekoSolve | OekoSolve | OekoSolve | OekoSolve | OekoSolve | OekoSolve | OekoSolve | OekoSolve | OekoSolve | OekoSolve | OekoSolve
| EnMeter_Prec1 | EnMeter_Prec1 | EnMeter_Prec1 | EnMeter_Prec1 | EnMeter_Prec1 | EnMeter_Prec1 | EnMeter_Prec1 | EnMeter_Prec1 | EnMeter_Prec1 | EnMeter_Prec1 | EnMeter_Prec2 | EnMeter_Prec2 | EnMeter_Prec2 | EnMeter_Prec2 | EnMeter_Prec2 | EnMeter_Prec2 | EnMeter_Prec2 | EnMeter_Prec2 | EnMeter_Prec2 | EnMeter_Prec2
| Prec1 P:W | Prec1 WTotal:kWh | Prec1 WDay:kWh | Prec1 WMonth:kWh | Prec1 WYear:kWh | Prec1 State:0 no info available¦1 Off¦2 Startup¦3 Ready¦4 On¦5 Charge¦6 Discharge¦7 Batt Low or Full¦8 Batt Full¦9 Batt low¦10 Finished¦11 Island¦12 Waiting¦91 Maintenance¦99 ERROR | Prec1 Spec Signal | Prec1 V:kV | Prec1 I:mA | Prec1 Info:0 Bit0¦1 Bit1¦2 Bit2¦3 Bit3¦4 HS Ein¦5 Freigabe / Abdeckung vorhanden¦6 Temp. FÃ¼hler aktiv¦7 Temp. FÃ¼hler unterbrochen¦8 Bit8¦9 Bit9¦10 Bit10¦11 Bit11¦12 Bit12¦13 Bit13¦14 Bit14¦15 Bit15¦ | Prec2 P:W | Prec2 WTotal:kWh | Prec2 WDay:kWh | Prec2 WMonth:kWh | Prec2 WYear:kWh | Prec2 State:0 no info available¦1 Off¦2 Startup¦3 Ready¦4 On¦5 Charge¦6 Discharge¦7 Batt Low or Full¦8 Batt Full¦9 Batt low¦10 Finished¦11 Island¦12 Waiting¦91 Maintenance¦99 ERROR | Prec2 Spec Signal | Prec2 V:kV | Prec2 I:mA | Prec2 Info:0 Bit0¦1 Bit1¦2 Bit2¦3 Bit3¦4 HS Ein¦5 Freigabe / Abdeckung vorhanden¦6 Temp. FÃ¼hler aktiv¦7 Temp. FÃ¼hler unterbrochen¦8 Bit8¦9 Bit9¦10 Bit10¦11 Bit11¦12 Bit12¦13 Bit13¦14 Bit14¦15 Bit15¦
21.05.2025¦10:36:10.197 | 0 | 0 | 0 | 0 | 0 | 0 | 0 | 0 | 0 | 0 | 0 | 0 | 0 | 0 | 0 | 0 | 0 | 0 | 0 | 0
21.05.2025¦10:36:11.198 | 0 | 0 | 0 | 0 | 0 | 0 | 0 | 0 | 0 | 0 | 0 | 0 | 0 | 0 | 0 | 0 | 0 | 0 | 0 | 0
21.05.2025¦10:36:12.197 | 0 | 0 | 0 | 0 | 0 | 0 | 0 | 0 | 0 | 0 | 0 | 0 | 0 | 0 | 0 | 0 | 0 | 0 | 0 | 0
21.05.2025¦10:36:13.199 | 0 | 0 | 0 | 0 | 0 | 0 | 0 | 0 | 0 | 0 | 0 | 0 | 0 | 0 | 0 | 0 | 0 | 0 | 0 | 0
21.05.2025¦10:36:14.197 | 0 | 0 | 0 | 0 | 0 | 0 | 0 | 0 | 0 | 0 | 0 | 0 | 0 | 0 | 0 | 0 | 0 | 0 | 0 | 0
21.05.2025¦10:36:15.197 | 0 | 0 | 0 | 0 | 0 | 0 | 0 | 0 | 0 | 0 | 0 | 0 | 0 | 0 | 0 | 0 | 0 | 0 | 0 | 0
21.05.2025¦10:36:16.198 | 0 | 0 | 0 | 0 | 0 | 0 | 0 | 0 | 0 | 0 | 0 | 0 | 0 | 0 | 0 | 0 | 0 | 0 | 0 | 0
21.05.2025¦10:36:17.198 | 0 | 0 | 0 | 0 | 0 | 0 | 0 | 0 | 0 | 0 | 0 | 0 | 0 | 0 | 0 | 0 | 0 | 0 | 0 | 0
21.05.2025¦10:36:18.198 | 0 | 0 | 0 | 0 | 0 | 0 | 0 | 0 | 0 | 0 | 0 | 0 | 0 | 0 | 0 | 0 | 0 | 0 | 0 | 0
21.05.2025¦10:36:19.198 | 0 | 0 | 0 | 0 | 0 | 0 | 0 | 0 | 0 | 0 | 0 | 0 | 0 | 0 | 0 | 0 | 0 | 0 | 0 | 0
21.05.2025¦10:36:20.198 | 0 | 0 | 0 | 0 | 0 | 0 | 0 | 0 | 0 | 0 | 0 | 0 | 0 | 0 | 0 | 0 | 0 | 0 | 0 | 0
21.05.2025¦10:36:21.198 | 0 | 0 | 0 | 0 | 0 | 0 | 0 | 0 | 0 | 0 | 0 | 0 | 0 | 0 | 0 | 0 | 0 | 0 | 0 | 0
21.05.2025¦10:36:22.198 | 0 | 0 | 0 | 0 | 0 | 0 | 0 | 0 | 0 | 0 | 0 | 0 | 0 | 0 | 0 | 0 | 0 | 0 | 0 | 0
21.05.2025¦10:36:23.198 | 0 | 0 | 0 | 0 | 0 | 0 | 0 | 0 | 0 | 0 | 0 | 0 | 0 | 0 | 0 | 0 | 0 | 0 | 0 | 0
21.05.2025¦10:36:24.198 | 0 | 0 | 0 | 0 | 0 | 0 | 0 | 0 | 0 | 0 | 0 | 0 | 0 | 0 | 0 | 0 | 0 | 0 | 0 | 0
21.05.2025¦10:36:25.197 | 0 | 0 | 0 | 0 | 0 | 0 | 0 | 0 | 0 | 0 | 0 | 0 | 0 | 0 | 0 | 0 | 0 | 0 | 0 | 0
21.05.2025¦10:36:26.197 | 0 | 0 | 0 | 0 | 0 | 0 | 0 | 0 | 0 | 0 | 0 | 0 | 0 | 0 | 0 | 0 | 0 | 0 | 0 | 0
21.05.2025¦10:36:27.198 | 0 | 0 | 0 | 0 | 0 | 0 | 0 | 0 | 0 | 0 | 0 | 0 | 0 | 0 | 0 | 0 | 0 | 0 | 0 | 0
21.05.2025¦10:36:28.197 | 0 | 0 | 0 | 0 | 0 | 0 | 0 | 0 | 0 | 0 | 0 | 0 | 0 | 0 | 0 | 0 | 0 | 0 | 0 | 0
21.05.2025¦10:36:29.198 | 0 | 0 | 0 | 0 | 0 | 0 | 0 | 0 | 0 | 0 | 0 | 0 | 0 | 0 | 0 | 0 | 0 | 0 | 0 | 0
21.05.2025¦10:36:30.198 | 0 | 0 | 0 | 0 | 0 | 0 | 0 | 0 | 0 | 0 | 0 | 0 | 0 | 0 | 0 | 0 | 0 | 0 | 0 | 0
21.05.2025¦10:36:31.197 | 0 | 0 | 0 | 0 | 0 | 0 | 0 | 0 | 0 | 0 | 0 | 0 | 0 | 0 | 0 | 0 | 0 | 0 | 0 | 0
21.05.2025¦10:36:32.198 | 0 | 0 | 0 | 0 | 0 | 0 | 0 | 0 | 0 | 0 | 0 | 0 | 0 | 0 | 0 | 0 | 0 | 0 | 0 | 0
21.05.2025¦10:36:33.198 | 0 | 0 | 0 | 0 | 0 | 0 | 0 | 0 | 0 | 0 | 0 | 0 | 0 | 0 | 0 | 0 | 0 | 0 | 0 | 0
21.05.2025¦10:36:34.199 | 0 | 0 | 0 | 0 | 0 | 0 | 0 | 0 | 0 | 0 | 0 | 0 | 0 | 0 | 0 | 0 | 0 | 0 | 0 | 0
21.05.2025¦10:36:35.198 | 0 | 0 | 0 | 0 | 0 | 0 | 0 | 0 | 0 | 0 | 0 | 0 | 0 | 0 | 0 | 0 | 0 | 0 | 0 | 0
21.05.2025¦10:36:36.198 | 0 | 0 | 0 | 0 | 0 | 0 | 0 | 0 | 0 | 0 | 0 | 0 | 0 | 0 | 0 | 0 | 0 | 0 | 0 | 0
21.05.2025¦10:36:37.197 | 0 | 0 | 0 | 0 | 0 | 0 | 0 | 0 | 0 | 0 | 0 | 0 | 0 | 0 | 0 | 0 | 0 | 0 | 0 | 0
21.05.2025¦10:36:38.198 | 0 | 0 | 0 | 0 | 0 | 0 | 0 | 0 | 0 | 0 | 0 | 0 | 0 | 0 | 0 | 0 | 0 | 0 | 0 | 0
21.05.2025¦10:36:39.198 | 0 | 0 | 0 | 0 | 0 | 0 | 0 | 0 | 0 | 0 | 0 | 0 | 0 | 0 | 0 | 0 | 0 | 0 | 0 | 0
| OekoSolve | OekoSolve | OekoSolve | OekoSolve | OekoSolve | OekoSolve | OekoSolve | OekoSolve | OekoSolve | OekoSolve | OekoSolve | OekoSolve | OekoSolve | OekoSolve | OekoSolve | OekoSolve | OekoSolve | OekoSolve | OekoSolve | OekoSolve
| EnMeter_Prec1 | EnMeter_Prec1 | EnMeter_Prec1 | EnMeter_Prec1 | EnMeter_Prec1 | EnMeter_Prec1 | EnMeter_Prec1 | EnMeter_Prec1 | EnMeter_Prec1 | EnMeter_Prec1 | EnMeter_Prec2 | EnMeter_Prec2 | EnMeter_Prec2 | EnMeter_Prec2 | EnMeter_Prec2 | EnMeter_Prec2 | EnMeter_Prec2 | EnMeter_Prec2 | EnMeter_Prec2 | EnMeter_Prec2
| Prec1 P:W | Prec1 WTotal:kWh | Prec1 WDay:kWh | Prec1 WMonth:kWh | Prec1 WYear:kWh | Prec1 State:0 no info available¦1 Off¦2 Startup¦3 Ready¦4 On¦5 Charge¦6 Discharge¦7 Batt Low or Full¦8 Batt Full¦9 Batt low¦10 Finished¦11 Island¦12 Waiting¦91 Maintenance¦99 ERROR | Prec1 Spec Signal | Prec1 V:kV | Prec1 I:mA | Prec1 Info:0 Bit0¦1 Bit1¦2 Bit2¦3 Bit3¦4 HS Ein¦5 Freigabe / Abdeckung vorhanden¦6 Temp. FÃ¼hler aktiv¦7 Temp. FÃ¼hler unterbrochen¦8 Bit8¦9 Bit9¦10 Bit10¦11 Bit11¦12 Bit12¦13 Bit13¦14 Bit14¦15 Bit15¦ | Prec2 P:W | Prec2 WTotal:kWh | Prec2 WDay:kWh | Prec2 WMonth:kWh | Prec2 WYear:kWh | Prec2 State:0 no info available¦1 Off¦2 Startup¦3 Ready¦4 On¦5 Charge¦6 Discharge¦7 Batt Low or Full¦8 Batt Full¦9 Batt low¦10 Finished¦11 Island¦12 Waiting¦91 Maintenance¦99 ERROR | Prec2 Spec Signal | Prec2 V:kV | Prec2 I:mA | Prec2 Info:0 Bit0¦1 Bit1¦2 Bit2¦3 Bit3¦4 HS Ein¦5 Freigabe / Abdeckung vorhanden¦6 Temp. FÃ¼hler aktiv¦7 Temp. FÃ¼hler unterbrochen¦8 Bit8¦9 Bit9¦10 Bit10¦11 Bit11¦12 Bit12¦13 Bit13¦14 Bit14¦15 Bit15¦
21.05.2025¦10:36:40.197 | 0 | 0 | 0 | 0 | 0 | 0 | 0 | 0 | 0 | 0 | 0 | 0 | 0 | 0 | 0 | 0 | 0 | 0 | 0 | 0
21.05.2025¦10:36:41.198 | 0 | 0 | 0 | 0 | 0 | 0 | 0 | 0 | 0 | 0 | 0 | 0 | 0 | 0 | 0 | 0 | 0 | 0 | 0 | 0
21.05.2025¦10:36:42.198 | 0 | 0 | 0 | 0 | 0 | 0 | 0 | 0 | 0 | 0 | 0 | 0 | 0 | 0 | 0 | 0 | 0 | 0 | 0 | 0
21.05.2025¦10:36:43.198 | 0 | 0 | 0 | 0 | 0 | 0 | 0 | 0 | 0 | 0 | 0 | 0 | 0 | 0 | 0 | 0 | 0 | 0 | 0 | 0
21.05.2025¦10:36:44.198 | 0 | 0 | 0 | 0 | 0 | 0 | 0 | 0 | 0 | 0 | 0 | 0 | 0 | 0 | 0 | 0 | 0 | 0 | 0 | 0
21.05.2025¦10:36:45.198 | 0 | 0 | 0 | 0 | 0 | 0 | 0 | 0 | 0 | 0 | 0 | 0 | 0 | 0 | 0 | 0 | 0 | 0 | 0 | 0
21.05.2025¦10:36:46.198 | 0 | 0 | 0 | 0 | 0 | 0 | 0 | 0 | 0 | 0 | 0 | 0 | 0 | 0 | 0 | 0 | 0 | 0 | 0 | 0
21.05.2025¦10:36:47.197 | 0 | 0 | 0 | 0 | 0 | 0 | 0 | 0 | 0 | 0 | 0 | 0 | 0 | 0 | 0 | 0 | 0 | 0 | 0 | 0
21.05.2025¦10:36:48.198 | 0 | 0 | 0 | 0 | 0 | 0 | 0 | 0 | 0 | 0 | 0 | 0 | 0 | 0 | 0 | 0 | 0 | 0 | 0 | 0
21.05.2025¦10:36:49.197 | 0 | 0 | 0 | 0 | 0 | 0 | 0 | 0 | 0 | 0 | 0 | 0 | 0 | 0 | 0 | 0 | 0 | 0 | 0 | 0
21.05.2025¦10:36:50.198 | 0 | 0 | 0 | 0 | 0 | 0 | 0 | 0 | 0 | 0 | 0 | 0 | 0 | 0 | 0 | 0 | 0 | 0 | 0 | 0
21.05.2025¦10:36:51.197 | 0 | 0 | 0 | 0 | 0 | 0 | 0 | 0 | 0 | 0 | 0 | 0 | 0 | 0 | 0 | 0 | 0 | 0 | 0 | 0
21.05.2025¦10:36:52.198 | 0 | 0 | 0 | 0 | 0 | 0 | 0 | 0 | 0 | 0 | 0 | 0 | 0 | 0 | 0 | 0 | 0 | 0 | 0 | 0
21.05.2025¦10:36:53.197 | 0 | 0 | 0 | 0 | 0 | 0 | 0 | 0 | 0 | 0 | 0 | 0 | 0 | 0 | 0 | 0 | 0 | 0 | 0 | 0
21.05.2025¦10:36:54.197 | 0 | 0 | 0 | 0 | 0 | 0 | 0 | 0 | 0 | 0 | 0 | 0 | 0 | 0 | 0 | 0 | 0 | 0 | 0 | 0
21.05.2025¦10:36:55.199 | 0 | 0 | 0 | 0 | 0 | 0 | 0 | 0 | 0 | 0 | 0 | 0 | 0 | 0 | 0 | 0 | 0 | 0 | 0 | 0
21.05.2025¦10:36:56.197 | 0 | 0 | 0 | 0 | 0 | 0 | 0 | 0 | 0 | 0 | 0 | 0 | 0 | 0 | 0 | 0 | 0 | 0 | 0 | 0
21.05.2025¦10:36:57.198 | 0 | 0 | 0 | 0 | 0 | 0 | 0 | 0 | 0 | 0 | 0 | 0 | 0 | 0 | 0 | 0 | 0 | 0 | 0 | 0
21.05.2025¦10:36:58.198 | 0 | 0 | 0 | 0 | 0 | 0 | 0 | 0 | 0 | 0 | 0 | 0 | 0 | 0 | 0 | 0 | 0 | 0 | 0 | 0
21.05.2025¦10:36:59.198 | 0 | 0 | 0 | 0 | 0 | 0 | 0 | 0 | 0 | 0 | 0 | 0 | 0 | 0 | 0 | 0 | 0 | 0 | 0 | 0
21.05.2025¦10:37:00.198 | 0 | 0 | 0 | 0 | 0 | 0 | 0 | 0 | 0 | 0 | 0 | 0 | 0 | 0 | 0 | 0 | 0 | 0 | 0 | 0
21.05.2025¦10:37:01.197 | 0 | 0 | 0 | 0 | 0 | 0 | 0 | 0 | 0 | 0 | 0 | 0 | 0 | 0 | 0 | 0 | 0 | 0 | 0 | 0
21.05.2025¦10:37:02.198 | 0 | 0 | 0 | 0 | 0 | 0 | 0 | 0 | 0 | 0 | 0 | 0 | 0 | 0 | 0 | 0 | 0 | 0 | 0 | 0
21.05.2025¦10:37:03.198 | 0 | 0 | 0 | 0 | 0 | 0 | 0 | 0 | 0 | 0 | 0 | 0 | 0 | 0 | 0 | 0 | 0 | 0 | 0 | 0
21.05.2025¦10:37:04.197 | 0 | 0 | 0 | 0 | 0 | 0 | 0 | 0 | 0 | 0 | 0 | 0 | 0 | 0 | 0 | 0 | 0 | 0 | 0 | 0
21.05.2025¦10:37:05.198 | 0 | 0 | 0 | 0 | 0 | 0 | 0 | 0 | 0 | 0 | 0 | 0 | 0 | 0 | 0 | 0 | 0 | 0 | 0 | 0
21.05.2025¦10:37:06.198 | 0 | 0 | 0 | 0 | 0 | 0 | 0 | 0 | 0 | 0 | 0 | 0 | 0 | 0 | 0 | 0 | 0 | 0 | 0 | 0
21.05.2025¦10:37:07.198 | 0 | 0 | 0 | 0 | 0 | 0 | 0 | 0 | 0 | 0 | 0 | 0 | 0 | 0 | 0 | 0 | 0 | 0 | 0 | 0
21.05.2025¦10:37:08.197 | 0 | 0 | 0 | 0 | 0 | 0 | 0 | 0 | 0 | 0 | 0 | 0 | 0 | 0 | 0 | 0 | 0 | 0 | 0 | 0
21.05.2025¦10:37:09.199 | 0 | 0 | 0 | 0 | 0 | 0 | 0 | 0 | 0 | 0 | 0 | 0 | 0 | 0 | 0 | 0 | 0 | 0 | 0 | 0
| OekoSolve | OekoSolve | OekoSolve | OekoSolve | OekoSolve | OekoSolve | OekoSolve | OekoSolve | OekoSolve | OekoSolve | OekoSolve | OekoSolve | OekoSolve | OekoSolve | OekoSolve | OekoSolve | OekoSolve | OekoSolve | OekoSolve | OekoSolve
| EnMeter_Prec1 | EnMeter_Prec1 | EnMeter_Prec1 | EnMeter_Prec1 | EnMeter_Prec1 | EnMeter_Prec1 | EnMeter_Prec1 | EnMeter_Prec1 | EnMeter_Prec1 | EnMeter_Prec1 | EnMeter_Prec2 | EnMeter_Prec2 | EnMeter_Prec2 | EnMeter_Prec2 | EnMeter_Prec2 | EnMeter_Prec2 | EnMeter_Prec2 | EnMeter_Prec2 | EnMeter_Prec2 | EnMeter_Prec2
| Prec1 P:W | Prec1 WTotal:kWh | Prec1 WDay:kWh | Prec1 WMonth:kWh | Prec1 WYear:kWh | Prec1 State:0 no info available¦1 Off¦2 Startup¦3 Ready¦4 On¦5 Charge¦6 Discharge¦7 Batt Low or Full¦8 Batt Full¦9 Batt low¦10 Finished¦11 Island¦12 Waiting¦91 Maintenance¦99 ERROR | Prec1 Spec Signal | Prec1 V:kV | Prec1 I:mA | Prec1 Info:0 Bit0¦1 Bit1¦2 Bit2¦3 Bit3¦4 HS Ein¦5 Freigabe / Abdeckung vorhanden¦6 Temp. FÃ¼hler aktiv¦7 Temp. FÃ¼hler unterbrochen¦8 Bit8¦9 Bit9¦10 Bit10¦11 Bit11¦12 Bit12¦13 Bit13¦14 Bit14¦15 Bit15¦ | Prec2 P:W | Prec2 WTotal:kWh | Prec2 WDay:kWh | Prec2 WMonth:kWh | Prec2 WYear:kWh | Prec2 State:0 no info available¦1 Off¦2 Startup¦3 Ready¦4 On¦5 Charge¦6 Discharge¦7 Batt Low or Full¦8 Batt Full¦9 Batt low¦10 Finished¦11 Island¦12 Waiting¦91 Maintenance¦99 ERROR | Prec2 Spec Signal | Prec2 V:kV | Prec2 I:mA | Prec2 Info:0 Bit0¦1 Bit1¦2 Bit2¦3 Bit3¦4 HS Ein¦5 Freigabe / Abdeckung vorhanden¦6 Temp. FÃ¼hler aktiv¦7 Temp. FÃ¼hler unterbrochen¦8 Bit8¦9 Bit9¦10 Bit10¦11 Bit11¦12 Bit12¦13 Bit13¦14 Bit14¦15 Bit15¦
21.05.2025¦10:37:10.197 | 0 | 0 | 0 | 0 | 0 | 0 | 0 | 0 | 0 | 0 | 0 | 0 | 0 | 0 | 0 | 0 | 0 | 0 | 0 | 0
21.05.2025¦10:37:11.198 | 0 | 0 | 0 | 0 | 0 | 0 | 0 | 0 | 0 | 0 | 0 | 0 | 0 | 0 | 0 | 0 | 0 | 0 | 0 | 0
21.05.2025¦10:37:12.198 | 0 | 0 | 0 | 0 | 0 | 0 | 0 | 0 | 0 | 0 | 0 | 0 | 0 | 0 | 0 | 0 | 0 | 0 | 0 | 0
21.05.2025¦10:37:13.198 | 0 | 0 | 0 | 0 | 0 | 0 | 0 | 0 | 0 | 0 | 0 | 0 | 0 | 0 | 0 | 0 | 0 | 0 | 0 | 0
21.05.2025¦10:37:14.198 | 0 | 0 | 0 | 0 | 0 | 0 | 0 | 0 | 0 | 0 | 0 | 0 | 0 | 0 | 0 | 0 | 0 | 0 | 0 | 0
21.05.2025¦10:37:15.197 | 0 | 0 | 0 | 0 | 0 | 0 | 0 | 0 | 0 | 0 | 0 | 0 | 0 | 0 | 0 | 0 | 0 | 0 | 0 | 0
21.05.2025¦10:37:16.198 | 0 | 0 | 0 | 0 | 0 | 0 | 0 | 0 | 0 | 0 | 0 | 0 | 0 | 0 | 0 | 0 | 0 | 0 | 0 | 0
21.05.2025¦10:37:17.198 | 0 | 0 | 0 | 0 | 0 | 0 | 0 | 0 | 0 | 0 | 0 | 0 | 0 | 0 | 0 | 0 | 0 | 0 | 0 | 0
21.05.2025¦10:37:18.197 | 0 | 0 | 0 | 0 | 0 | 0 | 0 | 0 | 0 | 0 | 0 | 0 | 0 | 0 | 0 | 0 | 0 | 0 | 0 | 0
21.05.2025¦10:37:19.198 | 0 | 0 | 0 | 0 | 0 | 0 | 0 | 0 | 0 | 0 | 0 | 0 | 0 | 0 | 0 | 0 | 0 | 0 | 0 | 0
21.05.2025¦10:37:20.198 | 0 | 0 | 0 | 0 | 0 | 0 | 0 | 0 | 0 | 0 | 0 | 0 | 0 | 0 | 0 | 0 | 0 | 0 | 0 | 0
21.05.2025¦10:37:21.198 | 0 | 0 | 0 | 0 | 0 | 0 | 0 | 0 | 0 | 0 | 0 | 0 | 0 | 0 | 0 | 0 | 0 | 0 | 0 | 0
21.05.2025¦10:37:22.198 | 0 | 0 | 0 | 0 | 0 | 0 | 0 | 0 | 0 | 0 | 0 | 0 | 0 | 0 | 0 | 0 | 0 | 0 | 0 | 0
21.05.2025¦10:37:23.199 | 0 | 0 | 0 | 0 | 0 | 0 | 0 | 0 | 0 | 0 | 0 | 0 | 0 | 0 | 0 | 0 | 0 | 0 | 0 | 0
21.05.2025¦10:37:24.198 | 0 | 0 | 0 | 0 | 0 | 0 | 0 | 0 | 0 | 0 | 0 | 0 | 0 | 0 | 0 | 0 | 0 | 0 | 0 | 0
21.05.2025¦10:37:25.198 | 0 | 0 | 0 | 0 | 0 | 0 | 0 | 0 | 0 | 0 | 0 | 0 | 0 | 0 | 0 | 0 | 0 | 0 | 0 | 0
21.05.2025¦10:37:26.197 | 0 | 0 | 0 | 0 | 0 | 0 | 0 | 0 | 0 | 0 | 0 | 0 | 0 | 0 | 0 | 0 | 0 | 0 | 0 | 0
21.05.2025¦10:37:27.197 | 0 | 0 | 0 | 0 | 0 | 0 | 0 | 0 | 0 | 0 | 0 | 0 | 0 | 0 | 0 | 0 | 0 | 0 | 0 | 0
21.05.2025¦10:37:28.198 | 0 | 0 | 0 | 0 | 0 | 0 | 0 | 0 | 0 | 0 | 0 | 0 | 0 | 0 | 0 | 0 | 0 | 0 | 0 | 0
21.05.2025¦10:37:29.198 | 0 | 0 | 0 | 0 | 0 | 0 | 0 | 0 | 0 | 0 | 0 | 0 | 0 | 0 | 0 | 0 | 0 | 0 | 0 | 0
21.05.2025¦10:37:30.198 | 0 | 0 | 0 | 0 | 0 | 0 | 0 | 0 | 0 | 0 | 0 | 0 | 0 | 0 | 0 | 0 | 0 | 0 | 0 | 0
21.05.2025¦10:37:31.197 | 0 | 0 | 0 | 0 | 0 | 0 | 0 | 0 | 0 | 0 | 0 | 0 | 0 | 0 | 0 | 0 | 0 | 0 | 0 | 0
21.05.2025¦10:37:32.198 | 0 | 0 | 0 | 0 | 0 | 0 | 0 | 0 | 0 | 0 | 0 | 0 | 0 | 0 | 0 | 0 | 0 | 0 | 0 | 0
21.05.2025¦10:37:33.198 | 0 | 0 | 0 | 0 | 0 | 0 | 0 | 0 | 0 | 0 | 0 | 0 | 0 | 0 | 0 | 0 | 0 | 0 | 0 | 0
21.05.2025¦10:37:34.198 | 0 | 0 | 0 | 0 | 0 | 0 | 0 | 0 | 0 | 0 | 0 | 0 | 0 | 0 | 0 | 0 | 0 | 0 | 0 | 0
21.05.2025¦10:37:35.198 | 0 | 0 | 0 | 0 | 0 | 0 | 0 | 0 | 0 | 0 | 0 | 0 | 0 | 0 | 0 | 0 | 0 | 0 | 0 | 0
21.05.2025¦10:37:36.197 | 0 | 0 | 0 | 0 | 0 | 0 | 0 | 0 | 0 | 0 | 0 | 0 | 0 | 0 | 0 | 0 | 0 | 0 | 0 | 0
21.05.2025¦10:37:37.199 | 0 | 0 | 0 | 0 | 0 | 0 | 0 | 0 | 0 | 0 | 0 | 0 | 0 | 0 | 0 | 0 | 0 | 0 | 0 | 0
21.05.2025¦10:37:38.198 | 0 | 0 | 0 | 0 | 0 | 0 | 0 | 0 | 0 | 0 | 0 | 0 | 0 | 0 | 0 | 0 | 0 | 0 | 0 | 0
21.05.2025¦10:37:39.198 | 0 | 0 | 0 | 0 | 0 | 0 | 0 | 0 | 0 | 0 | 0 | 0 | 0 | 0 | 0 | 0 | 0 | 0 | 0 | 0
| OekoSolve | OekoSolve | OekoSolve | OekoSolve | OekoSolve | OekoSolve | OekoSolve | OekoSolve | OekoSolve | OekoSolve | OekoSolve | OekoSolve | OekoSolve | OekoSolve | OekoSolve | OekoSolve | OekoSolve | OekoSolve | OekoSolve | OekoSolve
| EnMeter_Prec1 | EnMeter_Prec1 | EnMeter_Prec1 | EnMeter_Prec1 | EnMeter_Prec1 | EnMeter_Prec1 | EnMeter_Prec1 | EnMeter_Prec1 | EnMeter_Prec1 | EnMeter_Prec1 | EnMeter_Prec2 | EnMeter_Prec2 | EnMeter_Prec2 | EnMeter_Prec2 | EnMeter_Prec2 | EnMeter_Prec2 | EnMeter_Prec2 | EnMeter_Prec2 | EnMeter_Prec2 | EnMeter_Prec2
| Prec1 P:W | Prec1 WTotal:kWh | Prec1 WDay:kWh | Prec1 WMonth:kWh | Prec1 WYear:kWh | Prec1 State:0 no info available¦1 Off¦2 Startup¦3 Ready¦4 On¦5 Charge¦6 Discharge¦7 Batt Low or Full¦8 Batt Full¦9 Batt low¦10 Finished¦11 Island¦12 Waiting¦91 Maintenance¦99 ERROR | Prec1 Spec Signal | Prec1 V:kV | Prec1 I:mA | Prec1 Info:0 Bit0¦1 Bit1¦2 Bit2¦3 Bit3¦4 HS Ein¦5 Freigabe / Abdeckung vorhanden¦6 Temp. FÃ¼hler aktiv¦7 Temp. FÃ¼hler unterbrochen¦8 Bit8¦9 Bit9¦10 Bit10¦11 Bit11¦12 Bit12¦13 Bit13¦14 Bit14¦15 Bit15¦ | Prec2 P:W | Prec2 WTotal:kWh | Prec2 WDay:kWh | Prec2 WMonth:kWh | Prec2 WYear:kWh | Prec2 State:0 no info available¦1 Off¦2 Startup¦3 Ready¦4 On¦5 Charge¦6 Discharge¦7 Batt Low or Full¦8 Batt Full¦9 Batt low¦10 Finished¦11 Island¦12 Waiting¦91 Maintenance¦99 ERROR | Prec2 Spec Signal | Prec2 V:kV | Prec2 I:mA | Prec2 Info:0 Bit0¦1 Bit1¦2 Bit2¦3 Bit3¦4 HS Ein¦5 Freigabe / Abdeckung vorhanden¦6 Temp. FÃ¼hler aktiv¦7 Temp. FÃ¼hler unterbrochen¦8 Bit8¦9 Bit9¦10 Bit10¦11 Bit11¦12 Bit12¦13 Bit13¦14 Bit14¦15 Bit15¦
21.05.2025¦10:37:40.197 | 0 | 0 | 0 | 0 | 0 | 0 | 0 | 0 | 0 | 0 | 0 | 0 | 0 | 0 | 0 | 0 | 0 | 0 | 0 | 0
21.05.2025¦10:37:41.197 | 0 | 0 | 0 | 0 | 0 | 0 | 0 | 0 | 0 | 0 | 0 | 0 | 0 | 0 | 0 | 0 | 0 | 0 | 0 | 0
21.05.2025¦10:37:42.198 | 0 | 0 | 0 | 0 | 0 | 0 | 0 | 0 | 0 | 0 | 0 | 0 | 0 | 0 | 0 | 0 | 0 | 0 | 0 | 0
21.05.2025¦10:37:43.198 | 0 | 0 | 0 | 0 | 0 | 0 | 0 | 0 | 0 | 0 | 0 | 0 | 0 | 0 | 0 | 0 | 0 | 0 | 0 | 0
21.05.2025¦10:37:44.198 | 0 | 0 | 0 | 0 | 0 | 0 | 0 | 0 | 0 | 0 | 0 | 0 | 0 | 0 | 0 | 0 | 0 | 0 | 0 | 0
21.05.2025¦10:37:45.197 | 0 | 0 | 0 | 0 | 0 | 0 | 0 | 0 | 0 | 0 | 0 | 0 | 0 | 0 | 0 | 0 | 0 | 0 | 0 | 0
21.05.2025¦10:37:46.198 | 0 | 0 | 0 | 0 | 0 | 0 | 0 | 0 | 0 | 0 | 0 | 0 | 0 | 0 | 0 | 0 | 0 | 0 | 0 | 0
21.05.2025¦10:37:47.198 | 0 | 0 | 0 | 0 | 0 | 0 | 0 | 0 | 0 | 0 | 0 | 0 | 0 | 0 | 0 | 0 | 0 | 0 | 0 | 0
21.05.2025¦10:37:48.198 | 0 | 0 | 0 | 0 | 0 | 0 | 0 | 0 | 0 | 0 | 0 | 0 | 0 | 0 | 0 | 0 | 0 | 0 | 0 | 0
21.05.2025¦10:37:49.198 | 0 | 0 | 0 | 0 | 0 | 0 | 0 | 0 | 0 | 0 | 0 | 0 | 0 | 0 | 0 | 0 | 0 | 0 | 0 | 0
21.05.2025¦10:37:50.198 | 0 | 0 | 0 | 0 | 0 | 0 | 0 | 0 | 0 | 0 | 0 | 0 | 0 | 0 | 0 | 0 | 0 | 0 | 0 | 0
21.05.2025¦10:37:51.199 | 0 | 0 | 0 | 0 | 0 | 0 | 0 | 0 | 0 | 0 | 0 | 0 | 0 | 0 | 0 | 0 | 0 | 0 | 0 | 0
21.05.2025¦10:37:52.198 | 0 | 0 | 0 | 0 | 0 | 0 | 0 | 0 | 0 | 0 | 0 | 0 | 0 | 0 | 0 | 0 | 0 | 0 | 0 | 0
21.05.2025¦10:37:53.197 | 0 | 0 | 0 | 0 | 0 | 0 | 0 | 0 | 0 | 0 | 0 | 0 | 0 | 0 | 0 | 0 | 0 | 0 | 0 | 0
21.05.2025¦10:37:54.198 | 0 | 0 | 0 | 0 | 0 | 0 | 0 | 0 | 0 | 0 | 0 | 0 | 0 | 0 | 0 | 0 | 0 | 0 | 0 | 0
21.05.2025¦10:37:55.197 | 0 | 0 | 0 | 0 | 0 | 0 | 0 | 0 | 0 | 0 | 0 | 0 | 0 | 0 | 0 | 0 | 0 | 0 | 0 | 0
21.05.2025¦10:37:56.198 | 0 | 0 | 0 | 0 | 0 | 0 | 0 | 0 | 0 | 0 | 0 | 0 | 0 | 0 | 0 | 0 | 0 | 0 | 0 | 0
21.05.2025¦10:37:57.197 | 0 | 0 | 0 | 0 | 0 | 0 | 0 | 0 | 0 | 0 | 0 | 0 | 0 | 0 | 0 | 0 | 0 | 0 | 0 | 0
21.05.2025¦10:37:58.198 | 0 | 0 | 0 | 0 | 0 | 0 | 0 | 0 | 0 | 0 | 0 | 0 | 0 | 0 | 0 | 0 | 0 | 0 | 0 | 0
21.05.2025¦10:37:59.198 | 0 | 0 | 0 | 0 | 0 | 0 | 0 | 0 | 0 | 0 | 0 | 0 | 0 | 0 | 0 | 0 | 0 | 0 | 0 | 0
21.05.2025¦10:38:00.198 | 0 | 0 | 0 | 0 | 0 | 0 | 0 | 0 | 0 | 0 | 0 | 0 | 0 | 0 | 0 | 0 | 0 | 0 | 0 | 0
21.05.2025¦10:38:01.197 | 0 | 0 | 0 | 0 | 0 | 0 | 0 | 0 | 0 | 0 | 0 | 0 | 0 | 0 | 0 | 0 | 0 | 0 | 0 | 0
21.05.2025¦10:38:02.198 | 0 | 0 | 0 | 0 | 0 | 0 | 0 | 0 | 0 | 0 | 0 | 0 | 0 | 0 | 0 | 0 | 0 | 0 | 0 | 0
21.05.2025¦10:38:03.198 | 0 | 0 | 0 | 0 | 0 | 0 | 0 | 0 | 0 | 0 | 0 | 0 | 0 | 0 | 0 | 0 | 0 | 0 | 0 | 0
21.05.2025¦10:38:04.197 | 0 | 0 | 0 | 0 | 0 | 0 | 0 | 0 | 0 | 0 | 0 | 0 | 0 | 0 | 0 | 0 | 0 | 0 | 0 | 0
21.05.2025¦10:38:05.197 | 0 | 0 | 0 | 0 | 0 | 0 | 0 | 0 | 0 | 0 | 0 | 0 | 0 | 0 | 0 | 0 | 0 | 0 | 0 | 0
21.05.2025¦10:38:06.197 | 0 | 0 | 0 | 0 | 0 | 0 | 0 | 0 | 0 | 0 | 0 | 0 | 0 | 0 | 0 | 0 | 0 | 0 | 0 | 0
21.05.2025¦10:38:07.198 | 0 | 0 | 0 | 0 | 0 | 0 | 0 | 0 | 0 | 0 | 0 | 0 | 0 | 0 | 0 | 0 | 0 | 0 | 0 | 0
21.05.2025¦10:38:08.197 | 0 | 0 | 0 | 0 | 0 | 0 | 0 | 0 | 0 | 0 | 0 | 0 | 0 | 0 | 0 | 0 | 0 | 0 | 0 | 0
21.05.2025¦10:38:09.197 | 0 | 0 | 0 | 0 | 0 | 0 | 0 | 0 | 0 | 0 | 0 | 0 | 0 | 0 | 0 | 0 | 0 | 0 | 0 | 0
| OekoSolve | OekoSolve | OekoSolve | OekoSolve | OekoSolve | OekoSolve | OekoSolve | OekoSolve | OekoSolve | OekoSolve | OekoSolve | OekoSolve | OekoSolve | OekoSolve | OekoSolve | OekoSolve | OekoSolve | OekoSolve | OekoSolve | OekoSolve
| EnMeter_Prec1 | EnMeter_Prec1 | EnMeter_Prec1 | EnMeter_Prec1 | EnMeter_Prec1 | EnMeter_Prec1 | EnMeter_Prec1 | EnMeter_Prec1 | EnMeter_Prec1 | EnMeter_Prec1 | EnMeter_Prec2 | EnMeter_Prec2 | EnMeter_Prec2 | EnMeter_Prec2 | EnMeter_Prec2 | EnMeter_Prec2 | EnMeter_Prec2 | EnMeter_Prec2 | EnMeter_Prec2 | EnMeter_Prec2
| Prec1 P:W | Prec1 WTotal:kWh | Prec1 WDay:kWh | Prec1 WMonth:kWh | Prec1 WYear:kWh | Prec1 State:0 no info available¦1 Off¦2 Startup¦3 Ready¦4 On¦5 Charge¦6 Discharge¦7 Batt Low or Full¦8 Batt Full¦9 Batt low¦10 Finished¦11 Island¦12 Waiting¦91 Maintenance¦99 ERROR | Prec1 Spec Signal | Prec1 V:kV | Prec1 I:mA | Prec1 Info:0 Bit0¦1 Bit1¦2 Bit2¦3 Bit3¦4 HS Ein¦5 Freigabe / Abdeckung vorhanden¦6 Temp. FÃ¼hler aktiv¦7 Temp. FÃ¼hler unterbrochen¦8 Bit8¦9 Bit9¦10 Bit10¦11 Bit11¦12 Bit12¦13 Bit13¦14 Bit14¦15 Bit15¦ | Prec2 P:W | Prec2 WTotal:kWh | Prec2 WDay:kWh | Prec2 WMonth:kWh | Prec2 WYear:kWh | Prec2 State:0 no info available¦1 Off¦2 Startup¦3 Ready¦4 On¦5 Charge¦6 Discharge¦7 Batt Low or Full¦8 Batt Full¦9 Batt low¦10 Finished¦11 Island¦12 Waiting¦91 Maintenance¦99 ERROR | Prec2 Spec Signal | Prec2 V:kV | Prec2 I:mA | Prec2 Info:0 Bit0¦1 Bit1¦2 Bit2¦3 Bit3¦4 HS Ein¦5 Freigabe / Abdeckung vorhanden¦6 Temp. FÃ¼hler aktiv¦7 Temp. FÃ¼hler unterbrochen¦8 Bit8¦9 Bit9¦10 Bit10¦11 Bit11¦12 Bit12¦13 Bit13¦14 Bit14¦15 Bit15¦
21.05.2025¦10:38:10.197 | 0 | 0 | 0 | 0 | 0 | 0 | 0 | 0 | 0 | 0 | 0 | 0 | 0 | 0 | 0 | 0 | 0 | 0 | 0 | 0
21.05.2025¦10:38:11.197 | 0 | 0 | 0 | 0 | 0 | 0 | 0 | 0 | 0 | 0 | 0 | 0 | 0 | 0 | 0 | 0 | 0 | 0 | 0 | 0
21.05.2025¦10:38:12.199 | 0 | 0 | 0 | 0 | 0 | 0 | 0 | 0 | 0 | 0 | 0 | 0 | 0 | 0 | 0 | 0 | 0 | 0 | 0 | 0
21.05.2025¦10:38:13.197 | 0 | 0 | 0 | 0 | 0 | 0 | 0 | 0 | 0 | 0 | 0 | 0 | 0 | 0 | 0 | 0 | 0 | 0 | 0 | 0
21.05.2025¦10:38:14.198 | 0 | 0 | 0 | 0 | 0 | 0 | 0 | 0 | 0 | 0 | 0 | 0 | 0 | 0 | 0 | 0 | 0 | 0 | 0 | 0
21.05.2025¦10:38:15.198 | 0 | 0 | 0 | 0 | 0 | 0 | 0 | 0 | 0 | 0 | 0 | 0 | 0 | 0 | 0 | 0 | 0 | 0 | 0 | 0
21.05.2025¦10:38:16.198 | 0 | 0 | 0 | 0 | 0 | 0 | 0 | 0 | 0 | 0 | 0 | 0 | 0 | 0 | 0 | 0 | 0 | 0 | 0 | 0
21.05.2025¦10:38:17.198 | 0 | 0 | 0 | 0 | 0 | 0 | 0 | 0 | 0 | 0 | 0 | 0 | 0 | 0 | 0 | 0 | 0 | 0 | 0 | 0
21.05.2025¦10:38:18.197 | 0 | 0 | 0 | 0 | 0 | 0 | 0 | 0 | 0 | 0 | 0 | 0 | 0 | 0 | 0 | 0 | 0 | 0 | 0 | 0
21.05.2025¦10:38:19.198 | 0 | 0 | 0 | 0 | 0 | 0 | 0 | 0 | 0 | 0 | 0 | 0 | 0 | 0 | 0 | 0 | 0 | 0 | 0 | 0
21.05.2025¦10:38:20.198 | 0 | 0 | 0 | 0 | 0 | 0 | 0 | 0 | 0 | 0 | 0 | 0 | 0 | 0 | 0 | 0 | 0 | 0 | 0 | 0
21.05.2025¦10:38:21.197 | 0 | 0 | 0 | 0 | 0 | 0 | 0 | 0 | 0 | 0 | 0 | 0 | 0 | 0 | 0 | 0 | 0 | 0 | 0 | 0
21.05.2025¦10:38:22.197 | 0 | 0 | 0 | 0 | 0 | 0 | 0 | 0 | 0 | 0 | 0 | 0 | 0 | 0 | 0 | 0 | 0 | 0 | 0 | 0
21.05.2025¦10:38:23.197 | 0 | 0 | 0 | 0 | 0 | 0 | 0 | 0 | 0 | 0 | 0 | 0 | 0 | 0 | 0 | 0 | 0 | 0 | 0 | 0
21.05.2025¦10:38:24.198 | 0 | 0 | 0 | 0 | 0 | 0 | 0 | 0 | 0 | 0 | 0 | 0 | 0 | 0 | 0 | 0 | 0 | 0 | 0 | 0
21.05.2025¦10:38:25.198 | 0 | 0 | 0 | 0 | 0 | 0 | 0 | 0 | 0 | 0 | 0 | 0 | 0 | 0 | 0 | 0 | 0 | 0 | 0 | 0
21.05.2025¦10:38:26.198 | 0 | 0 | 0 | 0 | 0 | 0 | 0 | 0 | 0 | 0 | 0 | 0 | 0 | 0 | 0 | 0 | 0 | 0 | 0 | 0
21.05.2025¦10:38:27.198 | 0 | 0 | 0 | 0 | 0 | 0 | 0 | 0 | 0 | 0 | 0 | 0 | 0 | 0 | 0 | 0 | 0 | 0 | 0 | 0
21.05.2025¦10:38:28.197 | 0 | 0 | 0 | 0 | 0 | 0 | 0 | 0 | 0 | 0 | 0 | 0 | 0 | 0 | 0 | 0 | 0 | 0 | 0 | 0
21.05.2025¦10:38:29.198 | 0 | 0 | 0 | 0 | 0 | 0 | 0 | 0 | 0 | 0 | 0 | 0 | 0 | 0 | 0 | 0 | 0 | 0 | 0 | 0
21.05.2025¦10:38:30.197 | 0 | 0 | 0 | 0 | 0 | 0 | 0 | 0 | 0 | 0 | 0 | 0 | 0 | 0 | 0 | 0 | 0 | 0 | 0 | 0
21.05.2025¦10:38:31.198 | 0 | 0 | 0 | 0 | 0 | 0 | 0 | 0 | 0 | 0 | 0 | 0 | 0 | 0 | 0 | 0 | 0 | 0 | 0 | 0
21.05.2025¦10:38:32.198 | 0 | 0 | 0 | 0 | 0 | 0 | 0 | 0 | 0 | 0 | 0 | 0 | 0 | 0 | 0 | 0 | 0 | 0 | 0 | 0
21.05.2025¦10:38:33.197 | 0 | 0 | 0 | 0 | 0 | 0 | 0 | 0 | 0 | 0 | 0 | 0 | 0 | 0 | 0 | 0 | 0 | 0 | 0 | 0
21.05.2025¦10:38:34.197 | 0 | 0 | 0 | 0 | 0 | 0 | 0 | 0 | 0 | 0 | 0 | 0 | 0 | 0 | 0 | 0 | 0 | 0 | 0 | 0
21.05.2025¦10:38:35.198 | 0 | 0 | 0 | 0 | 0 | 0 | 0 | 0 | 0 | 0 | 0 | 0 | 0 | 0 | 0 | 0 | 0 | 0 | 0 | 0
21.05.2025¦10:38:36.197 | 0 | 0 | 0 | 0 | 0 | 0 | 0 | 0 | 0 | 0 | 0 | 0 | 0 | 0 | 0 | 0 | 0 | 0 | 0 | 0
21.05.2025¦10:38:37.197 | 0 | 0 | 0 | 0 | 0 | 0 | 0 | 0 | 0 | 0 | 0 | 0 | 0 | 0 | 0 | 0 | 0 | 0 | 0 | 0
21.05.2025¦10:38:38.199 | 0 | 0 | 0 | 0 | 0 | 0 | 0 | 0 | 0 | 0 | 0 | 0 | 0 | 0 | 0 | 0 | 0 | 0 | 0 | 0
21.05.2025¦10:38:39.198 | 0 | 0 | 0 | 0 | 0 | 0 | 0 | 0 | 0 | 0 | 0 | 0 | 0 | 0 | 0 | 0 | 0 | 0 | 0 | 0
| OekoSolve | OekoSolve | OekoSolve | OekoSolve | OekoSolve | OekoSolve | OekoSolve | OekoSolve | OekoSolve | OekoSolve | OekoSolve | OekoSolve | OekoSolve | OekoSolve | OekoSolve | OekoSolve | OekoSolve | OekoSolve | OekoSolve | OekoSolve
| EnMeter_Prec1 | EnMeter_Prec1 | EnMeter_Prec1 | EnMeter_Prec1 | EnMeter_Prec1 | EnMeter_Prec1 | EnMeter_Prec1 | EnMeter_Prec1 | EnMeter_Prec1 | EnMeter_Prec1 | EnMeter_Prec2 | EnMeter_Prec2 | EnMeter_Prec2 | EnMeter_Prec2 | EnMeter_Prec2 | EnMeter_Prec2 | EnMeter_Prec2 | EnMeter_Prec2 | EnMeter_Prec2 | EnMeter_Prec2
| Prec1 P:W | Prec1 WTotal:kWh | Prec1 WDay:kWh | Prec1 WMonth:kWh | Prec1 WYear:kWh | Prec1 State:0 no info available¦1 Off¦2 Startup¦3 Ready¦4 On¦5 Charge¦6 Discharge¦7 Batt Low or Full¦8 Batt Full¦9 Batt low¦10 Finished¦11 Island¦12 Waiting¦91 Maintenance¦99 ERROR | Prec1 Spec Signal | Prec1 V:kV | Prec1 I:mA | Prec1 Info:0 Bit0¦1 Bit1¦2 Bit2¦3 Bit3¦4 HS Ein¦5 Freigabe / Abdeckung vorhanden¦6 Temp. FÃ¼hler aktiv¦7 Temp. FÃ¼hler unterbrochen¦8 Bit8¦9 Bit9¦10 Bit10¦11 Bit11¦12 Bit12¦13 Bit13¦14 Bit14¦15 Bit15¦ | Prec2 P:W | Prec2 WTotal:kWh | Prec2 WDay:kWh | Prec2 WMonth:kWh | Prec2 WYear:kWh | Prec2 State:0 no info available¦1 Off¦2 Startup¦3 Ready¦4 On¦5 Charge¦6 Discharge¦7 Batt Low or Full¦8 Batt Full¦9 Batt low¦10 Finished¦11 Island¦12 Waiting¦91 Maintenance¦99 ERROR | Prec2 Spec Signal | Prec2 V:kV | Prec2 I:mA | Prec2 Info:0 Bit0¦1 Bit1¦2 Bit2¦3 Bit3¦4 HS Ein¦5 Freigabe / Abdeckung vorhanden¦6 Temp. FÃ¼hler aktiv¦7 Temp. FÃ¼hler unterbrochen¦8 Bit8¦9 Bit9¦10 Bit10¦11 Bit11¦12 Bit12¦13 Bit13¦14 Bit14¦15 Bit15¦
21.05.2025¦10:38:40.197 | 0 | 0 | 0 | 0 | 0 | 0 | 0 | 0 | 0 | 0 | 0 | 0 | 0 | 0 | 0 | 0 | 0 | 0 | 0 | 0
21.05.2025¦10:38:41.197 | 0 | 0 | 0 | 0 | 0 | 0 | 0 | 0 | 0 | 0 | 0 | 0 | 0 | 0 | 0 | 0 | 0 | 0 | 0 | 0
21.05.2025¦10:38:42.198 | 0 | 0 | 0 | 0 | 0 | 0 | 0 | 0 | 0 | 0 | 0 | 0 | 0 | 0 | 0 | 0 | 0 | 0 | 0 | 0
21.05.2025¦10:38:43.198 | 0 | 0 | 0 | 0 | 0 | 0 | 0 | 0 | 0 | 0 | 0 | 0 | 0 | 0 | 0 | 0 | 0 | 0 | 0 | 0
21.05.2025¦10:38:44.197 | 0 | 0 | 0 | 0 | 0 | 0 | 0 | 0 | 0 | 0 | 0 | 0 | 0 | 0 | 0 | 0 | 0 | 0 | 0 | 0
21.05.2025¦10:38:45.198 | 0 | 0 | 0 | 0 | 0 | 0 | 0 | 0 | 0 | 0 | 0 | 0 | 0 | 0 | 0 | 0 | 0 | 0 | 0 | 0
21.05.2025¦10:38:46.197 | 0 | 0 | 0 | 0 | 0 | 0 | 0 | 0 | 0 | 0 | 0 | 0 | 0 | 0 | 0 | 0 | 0 | 0 | 0 | 0
21.05.2025¦10:38:47.199 | 0 | 0 | 0 | 0 | 0 | 0 | 0 | 0 | 0 | 0 | 0 | 0 | 0 | 0 | 0 | 0 | 0 | 0 | 0 | 0
21.05.2025¦10:38:48.198 | 0 | 0 | 0 | 0 | 0 | 0 | 0 | 0 | 0 | 0 | 0 | 0 | 0 | 0 | 0 | 0 | 0 | 0 | 0 | 0
21.05.2025¦10:38:49.197 | 0 | 0 | 0 | 0 | 0 | 0 | 0 | 0 | 0 | 0 | 0 | 0 | 0 | 0 | 0 | 0 | 0 | 0 | 0 | 0
21.05.2025¦10:38:50.197 | 0 | 0 | 0 | 0 | 0 | 0 | 0 | 0 | 0 | 0 | 0 | 0 | 0 | 0 | 0 | 0 | 0 | 0 | 0 | 0
21.05.2025¦10:38:51.197 | 0 | 0 | 0 | 0 | 0 | 0 | 0 | 0 | 0 | 0 | 0 | 0 | 0 | 0 | 0 | 0 | 0 | 0 | 0 | 0
21.05.2025¦10:38:52.198 | 0 | 0 | 0 | 0 | 0 | 0 | 0 | 0 | 0 | 0 | 0 | 0 | 0 | 0 | 0 | 0 | 0 | 0 | 0 | 0
21.05.2025¦10:38:53.197 | 0 | 0 | 0 | 0 | 0 | 0 | 0 | 0 | 0 | 0 | 0 | 0 | 0 | 0 | 0 | 0 | 0 | 0 | 0 | 0
21.05.2025¦10:38:54.199 | 0 | 0 | 0 | 0 | 0 | 0 | 0 | 0 | 0 | 0 | 0 | 0 | 0 | 0 | 0 | 0 | 0 | 0 | 0 | 0
21.05.2025¦10:38:55.199 | 0 | 0 | 0 | 0 | 0 | 0 | 0 | 0 | 0 | 0 | 0 | 0 | 0 | 0 | 0 | 0 | 0 | 0 | 0 | 0
21.05.2025¦10:38:56.198 | 0 | 0 | 0 | 0 | 0 | 0 | 0 | 0 | 0 | 0 | 0 | 0 | 0 | 0 | 0 | 0 | 0 | 0 | 0 | 0
21.05.2025¦10:38:57.197 | 0 | 0 | 0 | 0 | 0 | 0 | 0 | 0 | 0 | 0 | 0 | 0 | 0 | 0 | 0 | 0 | 0 | 0 | 0 | 0
21.05.2025¦10:38:58.197 | 0 | 0 | 0 | 0 | 0 | 0 | 0 | 0 | 0 | 0 | 0 | 0 | 0 | 0 | 0 | 0 | 0 | 0 | 0 | 0
21.05.2025¦10:38:59.198 | 0 | 0 | 0 | 0 | 0 | 0 | 0 | 0 | 0 | 0 | 0 | 0 | 0 | 0 | 0 | 0 | 0 | 0 | 0 | 0
21.05.2025¦10:39:00.198 | 0 | 0 | 0 | 0 | 0 | 0 | 0 | 0 | 0 | 0 | 0 | 0 | 0 | 0 | 0 | 0 | 0 | 0 | 0 | 0
21.05.2025¦10:39:01.199 | 0 | 0 | 0 | 0 | 0 | 0 | 0 | 0 | 0 | 0 | 0 | 0 | 0 | 0 | 0 | 0 | 0 | 0 | 0 | 0
21.05.2025¦10:39:02.198 | 0 | 0 | 0 | 0 | 0 | 0 | 0 | 0 | 0 | 0 | 0 | 0 | 0 | 0 | 0 | 0 | 0 | 0 | 0 | 0
21.05.2025¦10:39:03.198 | 0 | 0 | 0 | 0 | 0 | 0 | 0 | 0 | 0 | 0 | 0 | 0 | 0 | 0 | 0 | 0 | 0 | 0 | 0 | 0
21.05.2025¦10:39:04.198 | 0 | 0 | 0 | 0 | 0 | 0 | 0 | 0 | 0 | 0 | 0 | 0 | 0 | 0 | 0 | 0 | 0 | 0 | 0 | 0
21.05.2025¦10:39:05.197 | 0 | 0 | 0 | 0 | 0 | 0 | 0 | 0 | 0 | 0 | 0 | 0 | 0 | 0 | 0 | 0 | 0 | 0 | 0 | 0
21.05.2025¦10:39:06.198 | 0 | 0 | 0 | 0 | 0 | 0 | 0 | 0 | 0 | 0 | 0 | 0 | 0 | 0 | 0 | 0 | 0 | 0 | 0 | 0
21.05.2025¦10:39:07.197 | 0 | 0 | 0 | 0 | 0 | 0 | 0 | 0 | 0 | 0 | 0 | 0 | 0 | 0 | 0 | 0 | 0 | 0 | 0 | 0
21.05.2025¦10:39:08.198 | 0 | 0 | 0 | 0 | 0 | 0 | 0 | 0 | 0 | 0 | 0 | 0 | 0 | 0 | 0 | 0 | 0 | 0 | 0 | 0
21.05.2025¦10:39:09.197 | 0 | 0 | 0 | 0 | 0 | 0 | 0 | 0 | 0 | 0 | 0 | 0 | 0 | 0 | 0 | 0 | 0 | 0 | 0 | 0
| OekoSolve | OekoSolve | OekoSolve | OekoSolve | OekoSolve | OekoSolve | OekoSolve | OekoSolve | OekoSolve | OekoSolve | OekoSolve | OekoSolve | OekoSolve | OekoSolve | OekoSolve | OekoSolve | OekoSolve | OekoSolve | OekoSolve | OekoSolve
| EnMeter_Prec1 | EnMeter_Prec1 | EnMeter_Prec1 | EnMeter_Prec1 | EnMeter_Prec1 | EnMeter_Prec1 | EnMeter_Prec1 | EnMeter_Prec1 | EnMeter_Prec1 | EnMeter_Prec1 | EnMeter_Prec2 | EnMeter_Prec2 | EnMeter_Prec2 | EnMeter_Prec2 | EnMeter_Prec2 | EnMeter_Prec2 | EnMeter_Prec2 | EnMeter_Prec2 | EnMeter_Prec2 | EnMeter_Prec2
| Prec1 P:W | Prec1 WTotal:kWh | Prec1 WDay:kWh | Prec1 WMonth:kWh | Prec1 WYear:kWh | Prec1 State:0 no info available¦1 Off¦2 Startup¦3 Ready¦4 On¦5 Charge¦6 Discharge¦7 Batt Low or Full¦8 Batt Full¦9 Batt low¦10 Finished¦11 Island¦12 Waiting¦91 Maintenance¦99 ERROR | Prec1 Spec Signal | Prec1 V:kV | Prec1 I:mA | Prec1 Info:0 Bit0¦1 Bit1¦2 Bit2¦3 Bit3¦4 HS Ein¦5 Freigabe / Abdeckung vorhanden¦6 Temp. FÃ¼hler aktiv¦7 Temp. FÃ¼hler unterbrochen¦8 Bit8¦9 Bit9¦10 Bit10¦11 Bit11¦12 Bit12¦13 Bit13¦14 Bit14¦15 Bit15¦ | Prec2 P:W | Prec2 WTotal:kWh | Prec2 WDay:kWh | Prec2 WMonth:kWh | Prec2 WYear:kWh | Prec2 State:0 no info available¦1 Off¦2 Startup¦3 Ready¦4 On¦5 Charge¦6 Discharge¦7 Batt Low or Full¦8 Batt Full¦9 Batt low¦10 Finished¦11 Island¦12 Waiting¦91 Maintenance¦99 ERROR | Prec2 Spec Signal | Prec2 V:kV | Prec2 I:mA | Prec2 Info:0 Bit0¦1 Bit1¦2 Bit2¦3 Bit3¦4 HS Ein¦5 Freigabe / Abdeckung vorhanden¦6 Temp. FÃ¼hler aktiv¦7 Temp. FÃ¼hler unterbrochen¦8 Bit8¦9 Bit9¦10 Bit10¦11 Bit11¦12 Bit12¦13 Bit13¦14 Bit14¦15 Bit15¦
21.05.2025¦10:39:10.197 | 0 | 0 | 0 | 0 | 0 | 0 | 0 | 0 | 0 | 0 | 0 | 0 | 0 | 0 | 0 | 0 | 0 | 0 | 0 | 0
21.05.2025¦10:39:11.198 | 0 | 0 | 0 | 0 | 0 | 0 | 0 | 0 | 0 | 0 | 0 | 0 | 0 | 0 | 0 | 0 | 0 | 0 | 0 | 0
21.05.2025¦10:39:12.197 | 0 | 0 | 0 | 0 | 0 | 0 | 0 | 0 | 0 | 0 | 0 | 0 | 0 | 0 | 0 | 0 | 0 | 0 | 0 | 0
21.05.2025¦10:39:13.198 | 0 | 0 | 0 | 0 | 0 | 0 | 0 | 0 | 0 | 0 | 0 | 0 | 0 | 0 | 0 | 0 | 0 | 0 | 0 | 0
21.05.2025¦10:39:14.198 | 0 | 0 | 0 | 0 | 0 | 0 | 0 | 0 | 0 | 0 | 0 | 0 | 0 | 0 | 0 | 0 | 0 | 0 | 0 | 0
21.05.2025¦10:39:15.199 | 0 | 0 | 0 | 0 | 0 | 0 | 0 | 0 | 0 | 0 | 0 | 0 | 0 | 0 | 0 | 0 | 0 | 0 | 0 | 0
21.05.2025¦10:39:16.197 | 0 | 0 | 0 | 0 | 0 | 0 | 0 | 0 | 0 | 0 | 0 | 0 | 0 | 0 | 0 | 0 | 0 | 0 | 0 | 0
21.05.2025¦10:39:17.197 | 0 | 0 | 0 | 0 | 0 | 0 | 0 | 0 | 0 | 0 | 0 | 0 | 0 | 0 | 0 | 0 | 0 | 0 | 0 | 0
21.05.2025¦10:39:18.198 | 0 | 0 | 0 | 0 | 0 | 0 | 0 | 0 | 0 | 0 | 0 | 0 | 0 | 0 | 0 | 0 | 0 | 0 | 0 | 0
21.05.2025¦10:39:19.198 | 0 | 0 | 0 | 0 | 0 | 0 | 0 | 0 | 0 | 0 | 0 | 0 | 0 | 0 | 0 | 0 | 0 | 0 | 0 | 0
21.05.2025¦10:39:20.198 | 0 | 0 | 0 | 0 | 0 | 0 | 0 | 0 | 0 | 0 | 0 | 0 | 0 | 0 | 0 | 0 | 0 | 0 | 0 | 0
21.05.2025¦10:39:21.198 | 0 | 0 | 0 | 0 | 0 | 0 | 0 | 0 | 0 | 0 | 0 | 0 | 0 | 0 | 0 | 0 | 0 | 0 | 0 | 0
21.05.2025¦10:39:22.197 | 0 | 0 | 0 | 0 | 0 | 0 | 0 | 0 | 0 | 0 | 0 | 0 | 0 | 0 | 0 | 0 | 0 | 0 | 0 | 0
21.05.2025¦10:39:23.197 | 0 | 0 | 0 | 0 | 0 | 0 | 0 | 0 | 0 | 0 | 0 | 0 | 0 | 0 | 0 | 0 | 0 | 0 | 0 | 0
21.05.2025¦10:39:24.198 | 0 | 0 | 0 | 0 | 0 | 0 | 0 | 0 | 0 | 0 | 0 | 0 | 0 | 0 | 0 | 0 | 0 | 0 | 0 | 0
21.05.2025¦10:39:25.198 | 0 | 0 | 0 | 0 | 0 | 0 | 0 | 0 | 0 | 0 | 0 | 0 | 0 | 0 | 0 | 0 | 0 | 0 | 0 | 0
21.05.2025¦10:39:26.198 | 0 | 0 | 0 | 0 | 0 | 0 | 0 | 0 | 0 | 0 | 0 | 0 | 0 | 0 | 0 | 0 | 0 | 0 | 0 | 0
21.05.2025¦10:39:27.198 | 0 | 0 | 0 | 0 | 0 | 0 | 0 | 0 | 0 | 0 | 0 | 0 | 0 | 0 | 0 | 0 | 0 | 0 | 0 | 0
21.05.2025¦10:39:28.198 | 0 | 0 | 0 | 0 | 0 | 0 | 0 | 0 | 0 | 0 | 0 | 0 | 0 | 0 | 0 | 0 | 0 | 0 | 0 | 0
21.05.2025¦10:39:29.197 | 0 | 0 | 0 | 0 | 0 | 0 | 0 | 0 | 0 | 0 | 0 | 0 | 0 | 0 | 0 | 0 | 0 | 0 | 0 | 0
21.05.2025¦10:39:30.197 | 0 | 0 | 0 | 0 | 0 | 0 | 0 | 0 | 0 | 0 | 0 | 0 | 0 | 0 | 0 | 0 | 0 | 0 | 0 | 0
21.05.2025¦10:39:31.197 | 0 | 0 | 0 | 0 | 0 | 0 | 0 | 0 | 0 | 0 | 0 | 0 | 0 | 0 | 0 | 0 | 0 | 0 | 0 | 0
21.05.2025¦10:39:32.197 | 0 | 0 | 0 | 0 | 0 | 0 | 0 | 0 | 0 | 0 | 0 | 0 | 0 | 0 | 0 | 0 | 0 | 0 | 0 | 0
21.05.2025¦10:39:33.197 | 0 | 0 | 0 | 0 | 0 | 0 | 0 | 0 | 0 | 0 | 0 | 0 | 0 | 0 | 0 | 0 | 0 | 0 | 0 | 0
21.05.2025¦10:39:34.198 | 0 | 0 | 0 | 0 | 0 | 0 | 0 | 0 | 0 | 0 | 0 | 0 | 0 | 0 | 0 | 0 | 0 | 0 | 0 | 0
21.05.2025¦10:39:35.198 | 0 | 0 | 0 | 0 | 0 | 0 | 0 | 0 | 0 | 0 | 0 | 0 | 0 | 0 | 0 | 0 | 0 | 0 | 0 | 0
21.05.2025¦10:39:36.199 | 0 | 0 | 0 | 0 | 0 | 0 | 0 | 0 | 0 | 0 | 0 | 0 | 0 | 0 | 0 | 0 | 0 | 0 | 0 | 0
21.05.2025¦10:39:37.197 | 0 | 0 | 0 | 0 | 0 | 0 | 0 | 0 | 0 | 0 | 0 | 0 | 0 | 0 | 0 | 0 | 0 | 0 | 0 | 0
21.05.2025¦10:39:38.198 | 0 | 0 | 0 | 0 | 0 | 0 | 0 | 0 | 0 | 0 | 0 | 0 | 0 | 0 | 0 | 0 | 0 | 0 | 0 | 0
21.05.2025¦10:39:39.197 | 0 | 0 | 0 | 0 | 0 | 0 | 0 | 0 | 0 | 0 | 0 | 0 | 0 | 0 | 0 | 0 | 0 | 0 | 0 | 0
| OekoSolve | OekoSolve | OekoSolve | OekoSolve | OekoSolve | OekoSolve | OekoSolve | OekoSolve | OekoSolve | OekoSolve | OekoSolve | OekoSolve | OekoSolve | OekoSolve | OekoSolve | OekoSolve | OekoSolve | OekoSolve | OekoSolve | OekoSolve
| EnMeter_Prec1 | EnMeter_Prec1 | EnMeter_Prec1 | EnMeter_Prec1 | EnMeter_Prec1 | EnMeter_Prec1 | EnMeter_Prec1 | EnMeter_Prec1 | EnMeter_Prec1 | EnMeter_Prec1 | EnMeter_Prec2 | EnMeter_Prec2 | EnMeter_Prec2 | EnMeter_Prec2 | EnMeter_Prec2 | EnMeter_Prec2 | EnMeter_Prec2 | EnMeter_Prec2 | EnMeter_Prec2 | EnMeter_Prec2
| Prec1 P:W | Prec1 WTotal:kWh | Prec1 WDay:kWh | Prec1 WMonth:kWh | Prec1 WYear:kWh | Prec1 State:0 no info available¦1 Off¦2 Startup¦3 Ready¦4 On¦5 Charge¦6 Discharge¦7 Batt Low or Full¦8 Batt Full¦9 Batt low¦10 Finished¦11 Island¦12 Waiting¦91 Maintenance¦99 ERROR | Prec1 Spec Signal | Prec1 V:kV | Prec1 I:mA | Prec1 Info:0 Bit0¦1 Bit1¦2 Bit2¦3 Bit3¦4 HS Ein¦5 Freigabe / Abdeckung vorhanden¦6 Temp. FÃ¼hler aktiv¦7 Temp. FÃ¼hler unterbrochen¦8 Bit8¦9 Bit9¦10 Bit10¦11 Bit11¦12 Bit12¦13 Bit13¦14 Bit14¦15 Bit15¦ | Prec2 P:W | Prec2 WTotal:kWh | Prec2 WDay:kWh | Prec2 WMonth:kWh | Prec2 WYear:kWh | Prec2 State:0 no info available¦1 Off¦2 Startup¦3 Ready¦4 On¦5 Charge¦6 Discharge¦7 Batt Low or Full¦8 Batt Full¦9 Batt low¦10 Finished¦11 Island¦12 Waiting¦91 Maintenance¦99 ERROR | Prec2 Spec Signal | Prec2 V:kV | Prec2 I:mA | Prec2 Info:0 Bit0¦1 Bit1¦2 Bit2¦3 Bit3¦4 HS Ein¦5 Freigabe / Abdeckung vorhanden¦6 Temp. FÃ¼hler aktiv¦7 Temp. FÃ¼hler unterbrochen¦8 Bit8¦9 Bit9¦10 Bit10¦11 Bit11¦12 Bit12¦13 Bit13¦14 Bit14¦15 Bit15¦
21.05.2025¦10:39:40.197 | 0 | 0 | 0 | 0 | 0 | 0 | 0 | 0 | 0 | 0 | 0 | 0 | 0 | 0 | 0 | 0 | 0 | 0 | 0 | 0
21.05.2025¦10:39:41.198 | 0 | 0 | 0 | 0 | 0 | 0 | 0 | 0 | 0 | 0 | 0 | 0 | 0 | 0 | 0 | 0 | 0 | 0 | 0 | 0
21.05.2025¦10:39:42.197 | 0 | 0 | 0 | 0 | 0 | 0 | 0 | 0 | 0 | 0 | 0 | 0 | 0 | 0 | 0 | 0 | 0 | 0 | 0 | 0
21.05.2025¦10:39:43.198 | 0 | 0 | 0 | 0 | 0 | 0 | 0 | 0 | 0 | 0 | 0 | 0 | 0 | 0 | 0 | 0 | 0 | 0 | 0 | 0
21.05.2025¦10:39:44.197 | 0 | 0 | 0 | 0 | 0 | 0 | 0 | 0 | 0 | 0 | 0 | 0 | 0 | 0 | 0 | 0 | 0 | 0 | 0 | 0
21.05.2025¦10:39:45.198 | 0 | 0 | 0 | 0 | 0 | 0 | 0 | 0 | 0 | 0 | 0 | 0 | 0 | 0 | 0 | 0 | 0 | 0 | 0 | 0
21.05.2025¦10:39:46.198 | 0 | 0 | 0 | 0 | 0 | 0 | 0 | 0 | 0 | 0 | 0 | 0 | 0 | 0 | 0 | 0 | 0 | 0 | 0 | 0
21.05.2025¦10:39:47.198 | 0 | 0 | 0 | 0 | 0 | 0 | 0 | 0 | 0 | 0 | 0 | 0 | 0 | 0 | 0 | 0 | 0 | 0 | 0 | 0
21.05.2025¦10:39:48.198 | 0 | 0 | 0 | 0 | 0 | 0 | 0 | 0 | 0 | 0 | 0 | 0 | 0 | 0 | 0 | 0 | 0 | 0 | 0 | 0
21.05.2025¦10:39:49.197 | 0 | 0 | 0 | 0 | 0 | 0 | 0 | 0 | 0 | 0 | 0 | 0 | 0 | 0 | 0 | 0 | 0 | 0 | 0 | 0
21.05.2025¦10:39:50.199 | 0 | 0 | 0 | 0 | 0 | 0 | 0 | 0 | 0 | 0 | 0 | 0 | 0 | 0 | 0 | 0 | 0 | 0 | 0 | 0
21.05.2025¦10:39:51.198 | 0 | 0 | 0 | 0 | 0 | 0 | 0 | 0 | 0 | 0 | 0 | 0 | 0 | 0 | 0 | 0 | 0 | 0 | 0 | 0
21.05.2025¦10:39:52.198 | 0 | 0 | 0 | 0 | 0 | 0 | 0 | 0 | 0 | 0 | 0 | 0 | 0 | 0 | 0 | 0 | 0 | 0 | 0 | 0
21.05.2025¦10:39:53.197 | 0 | 0 | 0 | 0 | 0 | 0 | 0 | 0 | 0 | 0 | 0 | 0 | 0 | 0 | 0 | 0 | 0 | 0 | 0 | 0
21.05.2025¦10:39:54.198 | 0 | 0 | 0 | 0 | 0 | 0 | 0 | 0 | 0 | 0 | 0 | 0 | 0 | 0 | 0 | 0 | 0 | 0 | 0 | 0
21.05.2025¦10:39:55.198 | 0 | 0 | 0 | 0 | 0 | 0 | 0 | 0 | 0 | 0 | 0 | 0 | 0 | 0 | 0 | 0 | 0 | 0 | 0 | 0
21.05.2025¦10:39:56.198 | 0 | 0 | 0 | 0 | 0 | 0 | 0 | 0 | 0 | 0 | 0 | 0 | 0 | 0 | 0 | 0 | 0 | 0 | 0 | 0
21.05.2025¦10:39:57.198 | 0 | 0 | 0 | 0 | 0 | 0 | 0 | 0 | 0 | 0 | 0 | 0 | 0 | 0 | 0 | 0 | 0 | 0 | 0 | 0
21.05.2025¦10:39:58.198 | 0 | 0 | 0 | 0 | 0 | 0 | 0 | 0 | 0 | 0 | 0 | 0 | 0 | 0 | 0 | 0 | 0 | 0 | 0 | 0
21.05.2025¦10:39:59.197 | 0 | 0 | 0 | 0 | 0 | 0 | 0 | 0 | 0 | 0 | 0 | 0 | 0 | 0 | 0 | 0 | 0 | 0 | 0 | 0
21.05.2025¦10:40:00.198 | 0 | 0 | 0 | 0 | 0 | 0 | 0 | 0 | 0 | 0 | 0 | 0 | 0 | 0 | 0 | 0 | 0 | 0 | 0 | 0
21.05.2025¦10:40:01.198 | 0 | 0 | 0 | 0 | 0 | 0 | 0 | 0 | 0 | 0 | 0 | 0 | 0 | 0 | 0 | 0 | 0 | 0 | 0 | 0
21.05.2025¦10:40:02.198 | 0 | 0 | 0 | 0 | 0 | 0 | 0 | 0 | 0 | 0 | 0 | 0 | 0 | 0 | 0 | 0 | 0 | 0 | 0 | 0
21.05.2025¦10:40:03.198 | 0 | 0 | 0 | 0 | 0 | 0 | 0 | 0 | 0 | 0 | 0 | 0 | 0 | 0 | 0 | 0 | 0 | 0 | 0 | 0
21.05.2025¦10:40:04.198 | 0 | 0 | 0 | 0 | 0 | 0 | 0 | 0 | 0 | 0 | 0 | 0 | 0 | 0 | 0 | 0 | 0 | 0 | 0 | 0
21.05.2025¦10:40:05.198 | 0 | 0 | 0 | 0 | 0 | 0 | 0 | 0 | 0 | 0 | 0 | 0 | 0 | 0 | 0 | 0 | 0 | 0 | 0 | 0
21.05.2025¦10:40:06.198 | 0 | 0 | 0 | 0 | 0 | 0 | 0 | 0 | 0 | 0 | 0 | 0 | 0 | 0 | 0 | 0 | 0 | 0 | 0 | 0
21.05.2025¦10:40:07.198 | 0 | 0 | 0 | 0 | 0 | 0 | 0 | 0 | 0 | 0 | 0 | 0 | 0 | 0 | 0 | 0 | 0 | 0 | 0 | 0
21.05.2025¦10:40:08.198 | 0 | 0 | 0 | 0 | 0 | 0 | 0 | 0 | 0 | 0 | 0 | 0 | 0 | 0 | 0 | 0 | 0 | 0 | 0 | 0
21.05.2025¦10:40:09.198 | 0 | 0 | 0 | 0 | 0 | 0 | 0 | 0 | 0 | 0 | 0 | 0 | 0 | 0 | 0 | 0 | 0 | 0 | 0 | 0
21.05.2025¦10:40:10.197 | 0 | 0 | 0 | 0 | 0 | 0 | 0 | 0 | 0 | 0 | 0 | 0 | 0 | 0 | 0 | 0 | 0 | 0 | 0 | 0
| OekoSolve | OekoSolve | OekoSolve | OekoSolve | OekoSolve | OekoSolve | OekoSolve | OekoSolve | OekoSolve | OekoSolve | OekoSolve | OekoSolve | OekoSolve | OekoSolve | OekoSolve | OekoSolve | OekoSolve | OekoSolve | OekoSolve | OekoSolve
| EnMeter_Prec1 | EnMeter_Prec1 | EnMeter_Prec1 | EnMeter_Prec1 | EnMeter_Prec1 | EnMeter_Prec1 | EnMeter_Prec1 | EnMeter_Prec1 | EnMeter_Prec1 | EnMeter_Prec1 | EnMeter_Prec2 | EnMeter_Prec2 | EnMeter_Prec2 | EnMeter_Prec2 | EnMeter_Prec2 | EnMeter_Prec2 | EnMeter_Prec2 | EnMeter_Prec2 | EnMeter_Prec2 | EnMeter_Prec2
| Prec1 P:W | Prec1 WTotal:kWh | Prec1 WDay:kWh | Prec1 WMonth:kWh | Prec1 WYear:kWh | Prec1 State:0 no info available¦1 Off¦2 Startup¦3 Ready¦4 On¦5 Charge¦6 Discharge¦7 Batt Low or Full¦8 Batt Full¦9 Batt low¦10 Finished¦11 Island¦12 Waiting¦91 Maintenance¦99 ERROR | Prec1 Spec Signal | Prec1 V:kV | Prec1 I:mA | Prec1 Info:0 Bit0¦1 Bit1¦2 Bit2¦3 Bit3¦4 HS Ein¦5 Freigabe / Abdeckung vorhanden¦6 Temp. FÃ¼hler aktiv¦7 Temp. FÃ¼hler unterbrochen¦8 Bit8¦9 Bit9¦10 Bit10¦11 Bit11¦12 Bit12¦13 Bit13¦14 Bit14¦15 Bit15¦ | Prec2 P:W | Prec2 WTotal:kWh | Prec2 WDay:kWh | Prec2 WMonth:kWh | Prec2 WYear:kWh | Prec2 State:0 no info available¦1 Off¦2 Startup¦3 Ready¦4 On¦5 Charge¦6 Discharge¦7 Batt Low or Full¦8 Batt Full¦9 Batt low¦10 Finished¦11 Island¦12 Waiting¦91 Maintenance¦99 ERROR | Prec2 Spec Signal | Prec2 V:kV | Prec2 I:mA | Prec2 Info:0 Bit0¦1 Bit1¦2 Bit2¦3 Bit3¦4 HS Ein¦5 Freigabe / Abdeckung vorhanden¦6 Temp. FÃ¼hler aktiv¦7 Temp. FÃ¼hler unterbrochen¦8 Bit8¦9 Bit9¦10 Bit10¦11 Bit11¦12 Bit12¦13 Bit13¦14 Bit14¦15 Bit15¦
21.05.2025¦10:40:11.197 | 0 | 0 | 0 | 0 | 0 | 0 | 0 | 0 | 0 | 0 | 0 | 0 | 0 | 0 | 0 | 0 | 0 | 0 | 0 | 0
21.05.2025¦10:40:12.198 | 0 | 0 | 0 | 0 | 0 | 0 | 0 | 0 | 0 | 0 | 0 | 0 | 0 | 0 | 0 | 0 | 0 | 0 | 0 | 0
21.05.2025¦10:40:13.197 | 0 | 0 | 0 | 0 | 0 | 0 | 0 | 0 | 0 | 0 | 0 | 0 | 0 | 0 | 0 | 0 | 0 | 0 | 0 | 0
21.05.2025¦10:40:14.197 | 0 | 0 | 0 | 0 | 0 | 0 | 0 | 0 | 0 | 0 | 0 | 0 | 0 | 0 | 0 | 0 | 0 | 0 | 0 | 0
21.05.2025¦10:40:15.198 | 0 | 0 | 0 | 0 | 0 | 0 | 0 | 0 | 0 | 0 | 0 | 0 | 0 | 0 | 0 | 0 | 0 | 0 | 0 | 0
21.05.2025¦10:40:16.198 | 0 | 0 | 0 | 0 | 0 | 0 | 0 | 0 | 0 | 0 | 0 | 0 | 0 | 0 | 0 | 0 | 0 | 0 | 0 | 0
21.05.2025¦10:40:17.197 | 0 | 0 | 0 | 0 | 0 | 0 | 0 | 0 | 0 | 0 | 0 | 0 | 0 | 0 | 0 | 0 | 0 | 0 | 0 | 0
21.05.2025¦10:40:18.198 | 0 | 0 | 0 | 0 | 0 | 0 | 0 | 0 | 0 | 0 | 0 | 0 | 0 | 0 | 0 | 0 | 0 | 0 | 0 | 0
21.05.2025¦10:40:19.197 | 0 | 0 | 0 | 0 | 0 | 0 | 0 | 0 | 0 | 0 | 0 | 0 | 0 | 0 | 0 | 0 | 0 | 0 | 0 | 0
21.05.2025¦10:40:20.197 | 0 | 0 | 0 | 0 | 0 | 0 | 0 | 0 | 0 | 0 | 0 | 0 | 0 | 0 | 0 | 0 | 0 | 0 | 0 | 0
21.05.2025¦10:40:21.198 | 0 | 0 | 0 | 0 | 0 | 0 | 0 | 0 | 0 | 0 | 0 | 0 | 0 | 0 | 0 | 0 | 0 | 0 | 0 | 0
21.05.2025¦10:40:22.198 | 0 | 0 | 0 | 0 | 0 | 0 | 0 | 0 | 0 | 0 | 0 | 0 | 0 | 0 | 0 | 0 | 0 | 0 | 0 | 0
21.05.2025¦10:40:23.197 | 0 | 0 | 0 | 0 | 0 | 0 | 0 | 0 | 0 | 0 | 0 | 0 | 0 | 0 | 0 | 0 | 0 | 0 | 0 | 0
21.05.2025¦10:40:24.198 | 0 | 0 | 0 | 0 | 0 | 0 | 0 | 0 | 0 | 0 | 0 | 0 | 0 | 0 | 0 | 0 | 0 | 0 | 0 | 0
21.05.2025¦10:40:25.199 | 0 | 0 | 0 | 0 | 0 | 0 | 0 | 0 | 0 | 0 | 0 | 0 | 0 | 0 | 0 | 0 | 0 | 0 | 0 | 0
21.05.2025¦10:40:26.197 | 0 | 0 | 0 | 0 | 0 | 0 | 0 | 0 | 0 | 0 | 0 | 0 | 0 | 0 | 0 | 0 | 0 | 0 | 0 | 0
21.05.2025¦10:40:27.198 | 0 | 0 | 0 | 0 | 0 | 0 | 0 | 0 | 0 | 0 | 0 | 0 | 0 | 0 | 0 | 0 | 0 | 0 | 0 | 0
21.05.2025¦10:40:28.197 | 0 | 0 | 0 | 0 | 0 | 0 | 0 | 0 | 0 | 0 | 0 | 0 | 0 | 0 | 0 | 0 | 0 | 0 | 0 | 0
21.05.2025¦10:40:29.198 | 0 | 0 | 0 | 0 | 0 | 0 | 0 | 0 | 0 | 0 | 0 | 0 | 0 | 0 | 0 | 0 | 0 | 0 | 0 | 0
21.05.2025¦10:40:30.198 | 0 | 0 | 0 | 0 | 0 | 0 | 0 | 0 | 0 | 0 | 0 | 0 | 0 | 0 | 0 | 0 | 0 | 0 | 0 | 0
21.05.2025¦10:40:31.198 | 0 | 0 | 0 | 0 | 0 | 0 | 0 | 0 | 0 | 0 | 0 | 0 | 0 | 0 | 0 | 0 | 0 | 0 | 0 | 0
21.05.2025¦10:40:32.198 | 0 | 0 | 0 | 0 | 0 | 0 | 0 | 0 | 0 | 0 | 0 | 0 | 0 | 0 | 0 | 0 | 0 | 0 | 0 | 0
21.05.2025¦10:40:33.198 | 0 | 0 | 0 | 0 | 0 | 0 | 0 | 0 | 0 | 0 | 0 | 0 | 0 | 0 | 0 | 0 | 0 | 0 | 0 | 0
21.05.2025¦10:40:34.198 | 0 | 0 | 0 | 0 | 0 | 0 | 0 | 0 | 0 | 0 | 0 | 0 | 0 | 0 | 0 | 0 | 0 | 0 | 0 | 0
21.05.2025¦10:40:35.198 | 0 | 0 | 0 | 0 | 0 | 0 | 0 | 0 | 0 | 0 | 0 | 0 | 0 | 0 | 0 | 0 | 0 | 0 | 0 | 0
21.05.2025¦10:40:36.198 | 0 | 0 | 0 | 0 | 0 | 0 | 0 | 0 | 0 | 0 | 0 | 0 | 0 | 0 | 0 | 0 | 0 | 0 | 0 | 0
21.05.2025¦10:40:37.198 | 0 | 0 | 0 | 0 | 0 | 0 | 0 | 0 | 0 | 0 | 0 | 0 | 0 | 0 | 0 | 0 | 0 | 0 | 0 | 0
21.05.2025¦10:40:38.198 | 0 | 0 | 0 | 0 | 0 | 0 | 0 | 0 | 0 | 0 | 0 | 0 | 0 | 0 | 0 | 0 | 0 | 0 | 0 | 0
21.05.2025¦10:40:39.198 | 0 | 0 | 0 | 0 | 0 | 0 | 0 | 0 | 0 | 0 | 0 | 0 | 0 | 0 | 0 | 0 | 0 | 0 | 0 | 0
21.05.2025¦10:40:40.197 | 0 | 0 | 0 | 0 | 0 | 0 | 0 | 0 | 0 | 0 | 0 | 0 | 0 | 0 | 0 | 0 | 0 | 0 | 0 | 0
| OekoSolve | OekoSolve | OekoSolve | OekoSolve | OekoSolve | OekoSolve | OekoSolve | OekoSolve | OekoSolve | OekoSolve | OekoSolve | OekoSolve | OekoSolve | OekoSolve | OekoSolve | OekoSolve | OekoSolve | OekoSolve | OekoSolve | OekoSolve
| EnMeter_Prec1 | EnMeter_Prec1 | EnMeter_Prec1 | EnMeter_Prec1 | EnMeter_Prec1 | EnMeter_Prec1 | EnMeter_Prec1 | EnMeter_Prec1 | EnMeter_Prec1 | EnMeter_Prec1 | EnMeter_Prec2 | EnMeter_Prec2 | EnMeter_Prec2 | EnMeter_Prec2 | EnMeter_Prec2 | EnMeter_Prec2 | EnMeter_Prec2 | EnMeter_Prec2 | EnMeter_Prec2 | EnMeter_Prec2
| Prec1 P:W | Prec1 WTotal:kWh | Prec1 WDay:kWh | Prec1 WMonth:kWh | Prec1 WYear:kWh | Prec1 State:0 no info available¦1 Off¦2 Startup¦3 Ready¦4 On¦5 Charge¦6 Discharge¦7 Batt Low or Full¦8 Batt Full¦9 Batt low¦10 Finished¦11 Island¦12 Waiting¦91 Maintenance¦99 ERROR | Prec1 Spec Signal | Prec1 V:kV | Prec1 I:mA | Prec1 Info:0 Bit0¦1 Bit1¦2 Bit2¦3 Bit3¦4 HS Ein¦5 Freigabe / Abdeckung vorhanden¦6 Temp. FÃ¼hler aktiv¦7 Temp. FÃ¼hler unterbrochen¦8 Bit8¦9 Bit9¦10 Bit10¦11 Bit11¦12 Bit12¦13 Bit13¦14 Bit14¦15 Bit15¦ | Prec2 P:W | Prec2 WTotal:kWh | Prec2 WDay:kWh | Prec2 WMonth:kWh | Prec2 WYear:kWh | Prec2 State:0 no info available¦1 Off¦2 Startup¦3 Ready¦4 On¦5 Charge¦6 Discharge¦7 Batt Low or Full¦8 Batt Full¦9 Batt low¦10 Finished¦11 Island¦12 Waiting¦91 Maintenance¦99 ERROR | Prec2 Spec Signal | Prec2 V:kV | Prec2 I:mA | Prec2 Info:0 Bit0¦1 Bit1¦2 Bit2¦3 Bit3¦4 HS Ein¦5 Freigabe / Abdeckung vorhanden¦6 Temp. FÃ¼hler aktiv¦7 Temp. FÃ¼hler unterbrochen¦8 Bit8¦9 Bit9¦10 Bit10¦11 Bit11¦12 Bit12¦13 Bit13¦14 Bit14¦15 Bit15¦
21.05.2025¦10:40:41.198 | 0 | 0 | 0 | 0 | 0 | 0 | 0 | 0 | 0 | 0 | 0 | 0 | 0 | 0 | 0 | 0 | 0 | 0 | 0 | 0
21.05.2025¦10:40:42.198 | 0 | 0 | 0 | 0 | 0 | 0 | 0 | 0 | 0 | 0 | 0 | 0 | 0 | 0 | 0 | 0 | 0 | 0 | 0 | 0
21.05.2025¦10:40:43.198 | 0 | 0 | 0 | 0 | 0 | 0 | 0 | 0 | 0 | 0 | 0 | 0 | 0 | 0 | 0 | 0 | 0 | 0 | 0 | 0
21.05.2025¦10:40:44.198 | 0 | 0 | 0 | 0 | 0 | 0 | 0 | 0 | 0 | 0 | 0 | 0 | 0 | 0 | 0 | 0 | 0 | 0 | 0 | 0
21.05.2025¦10:40:45.198 | 0 | 0 | 0 | 0 | 0 | 0 | 0 | 0 | 0 | 0 | 0 | 0 | 0 | 0 | 0 | 0 | 0 | 0 | 0 | 0
21.05.2025¦10:40:46.199 | 0 | 0 | 0 | 0 | 0 | 0 | 0 | 0 | 0 | 0 | 0 | 0 | 0 | 0 | 0 | 0 | 0 | 0 | 0 | 0
21.05.2025¦10:40:47.197 | 0 | 0 | 0 | 0 | 0 | 0 | 0 | 0 | 0 | 0 | 0 | 0 | 0 | 0 | 0 | 0 | 0 | 0 | 0 | 0
21.05.2025¦10:40:48.198 | 0 | 0 | 0 | 0 | 0 | 0 | 0 | 0 | 0 | 0 | 0 | 0 | 0 | 0 | 0 | 0 | 0 | 0 | 0 | 0
21.05.2025¦10:40:49.197 | 0 | 0 | 0 | 0 | 0 | 0 | 0 | 0 | 0 | 0 | 0 | 0 | 0 | 0 | 0 | 0 | 0 | 0 | 0 | 0
21.05.2025¦10:40:50.198 | 0 | 0 | 0 | 0 | 0 | 0 | 0 | 0 | 0 | 0 | 0 | 0 | 0 | 0 | 0 | 0 | 0 | 0 | 0 | 0
21.05.2025¦10:40:51.198 | 0 | 0 | 0 | 0 | 0 | 0 | 0 | 0 | 0 | 0 | 0 | 0 | 0 | 0 | 0 | 0 | 0 | 0 | 0 | 0
21.05.2025¦10:40:52.198 | 0 | 0 | 0 | 0 | 0 | 0 | 0 | 0 | 0 | 0 | 0 | 0 | 0 | 0 | 0 | 0 | 0 | 0 | 0 | 0
21.05.2025¦10:40:53.199 | 0 | 0 | 0 | 0 | 0 | 0 | 0 | 0 | 0 | 0 | 0 | 0 | 0 | 0 | 0 | 0 | 0 | 0 | 0 | 0
21.05.2025¦10:40:54.198 | 0 | 0 | 0 | 0 | 0 | 0 | 0 | 0 | 0 | 0 | 0 | 0 | 0 | 0 | 0 | 0 | 0 | 0 | 0 | 0
21.05.2025¦10:40:55.198 | 0 | 0 | 0 | 0 | 0 | 0 | 0 | 0 | 0 | 0 | 0 | 0 | 0 | 0 | 0 | 0 | 0 | 0 | 0 | 0
21.05.2025¦10:40:56.197 | 0 | 0 | 0 | 0 | 0 | 0 | 0 | 0 | 0 | 0 | 0 | 0 | 0 | 0 | 0 | 0 | 0 | 0 | 0 | 0
21.05.2025¦10:40:57.198 | 0 | 0 | 0 | 0 | 0 | 0 | 0 | 0 | 0 | 0 | 0 | 0 | 0 | 0 | 0 | 0 | 0 | 0 | 0 | 0
21.05.2025¦10:40:58.198 | 0 | 0 | 0 | 0 | 0 | 0 | 0 | 0 | 0 | 0 | 0 | 0 | 0 | 0 | 0 | 0 | 0 | 0 | 0 | 0
21.05.2025¦10:40:59.198 | 0 | 0 | 0 | 0 | 0 | 0 | 0 | 0 | 0 | 0 | 0 | 0 | 0 | 0 | 0 | 0 | 0 | 0 | 0 | 0
21.05.2025¦10:41:00.199 | 0 | 0 | 0 | 0 | 0 | 0 | 0 | 0 | 0 | 0 | 0 | 0 | 0 | 0 | 0 | 0 | 0 | 0 | 0 | 0
21.05.2025¦10:41:01.198 | 0 | 0 | 0 | 0 | 0 | 0 | 0 | 0 | 0 | 0 | 0 | 0 | 0 | 0 | 0 | 0 | 0 | 0 | 0 | 0
21.05.2025¦10:41:02.197 | 0 | 0 | 0 | 0 | 0 | 0 | 0 | 0 | 0 | 0 | 0 | 0 | 0 | 0 | 0 | 0 | 0 | 0 | 0 | 0
21.05.2025¦10:41:03.197 | 0 | 0 | 0 | 0 | 0 | 0 | 0 | 0 | 0 | 0 | 0 | 0 | 0 | 0 | 0 | 0 | 0 | 0 | 0 | 0
21.05.2025¦10:41:04.197 | 0 | 0 | 0 | 0 | 0 | 0 | 0 | 0 | 0 | 0 | 0 | 0 | 0 | 0 | 0 | 0 | 0 | 0 | 0 | 0
21.05.2025¦10:41:05.198 | 0 | 0 | 0 | 0 | 0 | 0 | 0 | 0 | 0 | 0 | 0 | 0 | 0 | 0 | 0 | 0 | 0 | 0 | 0 | 0
21.05.2025¦10:41:06.198 | 0 | 0 | 0 | 0 | 0 | 0 | 0 | 0 | 0 | 0 | 0 | 0 | 0 | 0 | 0 | 0 | 0 | 0 | 0 | 0
21.05.2025¦10:41:07.198 | 0 | 0 | 0 | 0 | 0 | 0 | 0 | 0 | 0 | 0 | 0 | 0 | 0 | 0 | 0 | 0 | 0 | 0 | 0 | 0
21.05.2025¦10:41:08.197 | 0 | 0 | 0 | 0 | 0 | 0 | 0 | 0 | 0 | 0 | 0 | 0 | 0 | 0 | 0 | 0 | 0 | 0 | 0 | 0
21.05.2025¦10:41:09.198 | 0 | 0 | 0 | 0 | 0 | 0 | 0 | 0 | 0 | 0 | 0 | 0 | 0 | 0 | 0 | 0 | 0 | 0 | 0 | 0
21.05.2025¦10:41:10.197 | 0 | 0 | 0 | 0 | 0 | 0 | 0 | 0 | 0 | 0 | 0 | 0 | 0 | 0 | 0 | 0 | 0 | 0 | 0 | 0
| OekoSolve | OekoSolve | OekoSolve | OekoSolve | OekoSolve | OekoSolve | OekoSolve | OekoSolve | OekoSolve | OekoSolve | OekoSolve | OekoSolve | OekoSolve | OekoSolve | OekoSolve | OekoSolve | OekoSolve | OekoSolve | OekoSolve | OekoSolve
| EnMeter_Prec1 | EnMeter_Prec1 | EnMeter_Prec1 | EnMeter_Prec1 | EnMeter_Prec1 | EnMeter_Prec1 | EnMeter_Prec1 | EnMeter_Prec1 | EnMeter_Prec1 | EnMeter_Prec1 | EnMeter_Prec2 | EnMeter_Prec2 | EnMeter_Prec2 | EnMeter_Prec2 | EnMeter_Prec2 | EnMeter_Prec2 | EnMeter_Prec2 | EnMeter_Prec2 | EnMeter_Prec2 | EnMeter_Prec2
| Prec1 P:W | Prec1 WTotal:kWh | Prec1 WDay:kWh | Prec1 WMonth:kWh | Prec1 WYear:kWh | Prec1 State:0 no info available¦1 Off¦2 Startup¦3 Ready¦4 On¦5 Charge¦6 Discharge¦7 Batt Low or Full¦8 Batt Full¦9 Batt low¦10 Finished¦11 Island¦12 Waiting¦91 Maintenance¦99 ERROR | Prec1 Spec Signal | Prec1 V:kV | Prec1 I:mA | Prec1 Info:0 Bit0¦1 Bit1¦2 Bit2¦3 Bit3¦4 HS Ein¦5 Freigabe / Abdeckung vorhanden¦6 Temp. FÃ¼hler aktiv¦7 Temp. FÃ¼hler unterbrochen¦8 Bit8¦9 Bit9¦10 Bit10¦11 Bit11¦12 Bit12¦13 Bit13¦14 Bit14¦15 Bit15¦ | Prec2 P:W | Prec2 WTotal:kWh | Prec2 WDay:kWh | Prec2 WMonth:kWh | Prec2 WYear:kWh | Prec2 State:0 no info available¦1 Off¦2 Startup¦3 Ready¦4 On¦5 Charge¦6 Discharge¦7 Batt Low or Full¦8 Batt Full¦9 Batt low¦10 Finished¦11 Island¦12 Waiting¦91 Maintenance¦99 ERROR | Prec2 Spec Signal | Prec2 V:kV | Prec2 I:mA | Prec2 Info:0 Bit0¦1 Bit1¦2 Bit2¦3 Bit3¦4 HS Ein¦5 Freigabe / Abdeckung vorhanden¦6 Temp. FÃ¼hler aktiv¦7 Temp. FÃ¼hler unterbrochen¦8 Bit8¦9 Bit9¦10 Bit10¦11 Bit11¦12 Bit12¦13 Bit13¦14 Bit14¦15 Bit15¦
21.05.2025¦10:41:11.198 | 0 | 0 | 0 | 0 | 0 | 0 | 0 | 0 | 0 | 0 | 0 | 0 | 0 | 0 | 0 | 0 | 0 | 0 | 0 | 0
21.05.2025¦10:41:12.198 | 0 | 0 | 0 | 0 | 0 | 0 | 0 | 0 | 0 | 0 | 0 | 0 | 0 | 0 | 0 | 0 | 0 | 0 | 0 | 0
21.05.2025¦10:41:13.197 | 0 | 0 | 0 | 0 | 0 | 0 | 0 | 0 | 0 | 0 | 0 | 0 | 0 | 0 | 0 | 0 | 0 | 0 | 0 | 0
21.05.2025¦10:41:14.197 | 0 | 0 | 0 | 0 | 0 | 0 | 0 | 0 | 0 | 0 | 0 | 0 | 0 | 0 | 0 | 0 | 0 | 0 | 0 | 0
21.05.2025¦10:41:15.198 | 0 | 0 | 0 | 0 | 0 | 0 | 0 | 0 | 0 | 0 | 0 | 0 | 0 | 0 | 0 | 0 | 0 | 0 | 0 | 0
21.05.2025¦10:41:16.197 | 0 | 0 | 0 | 0 | 0 | 0 | 0 | 0 | 0 | 0 | 0 | 0 | 0 | 0 | 0 | 0 | 0 | 0 | 0 | 0
21.05.2025¦10:41:17.197 | 0 | 0 | 0 | 0 | 0 | 0 | 0 | 0 | 0 | 0 | 0 | 0 | 0 | 0 | 0 | 0 | 0 | 0 | 0 | 0
21.05.2025¦10:41:18.197 | 0 | 0 | 0 | 0 | 0 | 0 | 0 | 0 | 0 | 0 | 0 | 0 | 0 | 0 | 0 | 0 | 0 | 0 | 0 | 0
21.05.2025¦10:41:19.199 | 0 | 0 | 0 | 0 | 0 | 0 | 0 | 0 | 0 | 0 | 0 | 0 | 0 | 0 | 0 | 0 | 0 | 0 | 0 | 0
21.05.2025¦10:41:20.198 | 0 | 0 | 0 | 0 | 0 | 0 | 0 | 0 | 0 | 0 | 0 | 0 | 0 | 0 | 0 | 0 | 0 | 0 | 0 | 0
21.05.2025¦10:41:21.199 | 0 | 0 | 0 | 0 | 0 | 0 | 0 | 0 | 0 | 0 | 0 | 0 | 0 | 0 | 0 | 0 | 0 | 0 | 0 | 0
21.05.2025¦10:41:22.198 | 0 | 0 | 0 | 0 | 0 | 0 | 0 | 0 | 0 | 0 | 0 | 0 | 0 | 0 | 0 | 0 | 0 | 0 | 0 | 0
21.05.2025¦10:41:23.198 | 0 | 0 | 0 | 0 | 0 | 0 | 0 | 0 | 0 | 0 | 0 | 0 | 0 | 0 | 0 | 0 | 0 | 0 | 0 | 0
21.05.2025¦10:41:24.197 | 0 | 0 | 0 | 0 | 0 | 0 | 0 | 0 | 0 | 0 | 0 | 0 | 0 | 0 | 0 | 0 | 0 | 0 | 0 | 0
21.05.2025¦10:41:25.198 | 0 | 0 | 0 | 0 | 0 | 0 | 0 | 0 | 0 | 0 | 0 | 0 | 0 | 0 | 0 | 0 | 0 | 0 | 0 | 0
21.05.2025¦10:41:26.198 | 0 | 0 | 0 | 0 | 0 | 0 | 0 | 0 | 0 | 0 | 0 | 0 | 0 | 0 | 0 | 0 | 0 | 0 | 0 | 0
21.05.2025¦10:41:27.197 | 0 | 0 | 0 | 0 | 0 | 0 | 0 | 0 | 0 | 0 | 0 | 0 | 0 | 0 | 0 | 0 | 0 | 0 | 0 | 0
21.05.2025¦10:41:28.198 | 0 | 0 | 0 | 0 | 0 | 0 | 0 | 0 | 0 | 0 | 0 | 0 | 0 | 0 | 0 | 0 | 0 | 0 | 0 | 0
21.05.2025¦10:41:29.198 | 0 | 0 | 0 | 0 | 0 | 0 | 0 | 0 | 0 | 0 | 0 | 0 | 0 | 0 | 0 | 0 | 0 | 0 | 0 | 0
21.05.2025¦10:41:30.198 | 0 | 0 | 0 | 0 | 0 | 0 | 0 | 0 | 0 | 0 | 0 | 0 | 0 | 0 | 0 | 0 | 0 | 0 | 0 | 0
21.05.2025¦10:41:31.197 | 0 | 0 | 0 | 0 | 0 | 0 | 0 | 0 | 0 | 0 | 0 | 0 | 0 | 0 | 0 | 0 | 0 | 0 | 0 | 0
21.05.2025¦10:41:32.198 | 0 | 0 | 0 | 0 | 0 | 0 | 0 | 0 | 0 | 0 | 0 | 0 | 0 | 0 | 0 | 0 | 0 | 0 | 0 | 0
21.05.2025¦10:41:33.199 | 0 | 0 | 0 | 0 | 0 | 0 | 0 | 0 | 0 | 0 | 0 | 0 | 0 | 0 | 0 | 0 | 0 | 0 | 0 | 0
21.05.2025¦10:41:34.198 | 0 | 0 | 0 | 0 | 0 | 0 | 0 | 0 | 0 | 0 | 0 | 0 | 0 | 0 | 0 | 0 | 0 | 0 | 0 | 0
21.05.2025¦10:41:35.198 | 0 | 0 | 0 | 0 | 0 | 0 | 0 | 0 | 0 | 0 | 0 | 0 | 0 | 0 | 0 | 0 | 0 | 0 | 0 | 0
21.05.2025¦10:41:36.198 | 0 | 0 | 0 | 0 | 0 | 0 | 0 | 0 | 0 | 0 | 0 | 0 | 0 | 0 | 0 | 0 | 0 | 0 | 0 | 0
21.05.2025¦10:41:37.197 | 0 | 0 | 0 | 0 | 0 | 0 | 0 | 0 | 0 | 0 | 0 | 0 | 0 | 0 | 0 | 0 | 0 | 0 | 0 | 0
21.05.2025¦10:41:38.198 | 0 | 0 | 0 | 0 | 0 | 0 | 0 | 0 | 0 | 0 | 0 | 0 | 0 | 0 | 0 | 0 | 0 | 0 | 0 | 0
21.05.2025¦10:41:39.197 | 0 | 0 | 0 | 0 | 0 | 0 | 0 | 0 | 0 | 0 | 0 | 0 | 0 | 0 | 0 | 0 | 0 | 0 | 0 | 0
21.05.2025¦10:41:40.197 | 0 | 0 | 0 | 0 | 0 | 0 | 0 | 0 | 0 | 0 | 0 | 0 | 0 | 0 | 0 | 0 | 0 | 0 | 0 | 0
| OekoSolve | OekoSolve | OekoSolve | OekoSolve | OekoSolve | OekoSolve | OekoSolve | OekoSolve | OekoSolve | OekoSolve | OekoSolve | OekoSolve | OekoSolve | OekoSolve | OekoSolve | OekoSolve | OekoSolve | OekoSolve | OekoSolve | OekoSolve
| EnMeter_Prec1 | EnMeter_Prec1 | EnMeter_Prec1 | EnMeter_Prec1 | EnMeter_Prec1 | EnMeter_Prec1 | EnMeter_Prec1 | EnMeter_Prec1 | EnMeter_Prec1 | EnMeter_Prec1 | EnMeter_Prec2 | EnMeter_Prec2 | EnMeter_Prec2 | EnMeter_Prec2 | EnMeter_Prec2 | EnMeter_Prec2 | EnMeter_Prec2 | EnMeter_Prec2 | EnMeter_Prec2 | EnMeter_Prec2
| Prec1 P:W | Prec1 WTotal:kWh | Prec1 WDay:kWh | Prec1 WMonth:kWh | Prec1 WYear:kWh | Prec1 State:0 no info available¦1 Off¦2 Startup¦3 Ready¦4 On¦5 Charge¦6 Discharge¦7 Batt Low or Full¦8 Batt Full¦9 Batt low¦10 Finished¦11 Island¦12 Waiting¦91 Maintenance¦99 ERROR | Prec1 Spec Signal | Prec1 V:kV | Prec1 I:mA | Prec1 Info:0 Bit0¦1 Bit1¦2 Bit2¦3 Bit3¦4 HS Ein¦5 Freigabe / Abdeckung vorhanden¦6 Temp. FÃ¼hler aktiv¦7 Temp. FÃ¼hler unterbrochen¦8 Bit8¦9 Bit9¦10 Bit10¦11 Bit11¦12 Bit12¦13 Bit13¦14 Bit14¦15 Bit15¦ | Prec2 P:W | Prec2 WTotal:kWh | Prec2 WDay:kWh | Prec2 WMonth:kWh | Prec2 WYear:kWh | Prec2 State:0 no info available¦1 Off¦2 Startup¦3 Ready¦4 On¦5 Charge¦6 Discharge¦7 Batt Low or Full¦8 Batt Full¦9 Batt low¦10 Finished¦11 Island¦12 Waiting¦91 Maintenance¦99 ERROR | Prec2 Spec Signal | Prec2 V:kV | Prec2 I:mA | Prec2 Info:0 Bit0¦1 Bit1¦2 Bit2¦3 Bit3¦4 HS Ein¦5 Freigabe / Abdeckung vorhanden¦6 Temp. FÃ¼hler aktiv¦7 Temp. FÃ¼hler unterbrochen¦8 Bit8¦9 Bit9¦10 Bit10¦11 Bit11¦12 Bit12¦13 Bit13¦14 Bit14¦15 Bit15¦
21.05.2025¦10:41:41.197 | 0 | 0 | 0 | 0 | 0 | 0 | 0 | 0 | 0 | 0 | 0 | 0 | 0 | 0 | 0 | 0 | 0 | 0 | 0 | 0
21.05.2025¦10:41:42.198 | 0 | 0 | 0 | 0 | 0 | 0 | 0 | 0 | 0 | 0 | 0 | 0 | 0 | 0 | 0 | 0 | 0 | 0 | 0 | 0
21.05.2025¦10:41:43.198 | 0 | 0 | 0 | 0 | 0 | 0 | 0 | 0 | 0 | 0 | 0 | 0 | 0 | 0 | 0 | 0 | 0 | 0 | 0 | 0
21.05.2025¦10:41:44.197 | 0 | 0 | 0 | 0 | 0 | 0 | 0 | 0 | 0 | 0 | 0 | 0 | 0 | 0 | 0 | 0 | 0 | 0 | 0 | 0
21.05.2025¦10:41:45.198 | 0 | 0 | 0 | 0 | 0 | 0 | 0 | 0 | 0 | 0 | 0 | 0 | 0 | 0 | 0 | 0 | 0 | 0 | 0 | 0
21.05.2025¦10:41:46.197 | 0 | 0 | 0 | 0 | 0 | 0 | 0 | 0 | 0 | 0 | 0 | 0 | 0 | 0 | 0 | 0 | 0 | 0 | 0 | 0
21.05.2025¦10:41:47.197 | 0 | 0 | 0 | 0 | 0 | 0 | 0 | 0 | 0 | 0 | 0 | 0 | 0 | 0 | 0 | 0 | 0 | 0 | 0 | 0
21.05.2025¦10:41:48.197 | 0 | 0 | 0 | 0 | 0 | 0 | 0 | 0 | 0 | 0 | 0 | 0 | 0 | 0 | 0 | 0 | 0 | 0 | 0 | 0
21.05.2025¦10:41:49.199 | 0 | 0 | 0 | 0 | 0 | 0 | 0 | 0 | 0 | 0 | 0 | 0 | 0 | 0 | 0 | 0 | 0 | 0 | 0 | 0
21.05.2025¦10:41:50.198 | 0 | 0 | 0 | 0 | 0 | 0 | 0 | 0 | 0 | 0 | 0 | 0 | 0 | 0 | 0 | 0 | 0 | 0 | 0 | 0
21.05.2025¦10:41:51.198 | 0 | 0 | 0 | 0 | 0 | 0 | 0 | 0 | 0 | 0 | 0 | 0 | 0 | 0 | 0 | 0 | 0 | 0 | 0 | 0
21.05.2025¦10:41:52.198 | 0 | 0 | 0 | 0 | 0 | 0 | 0 | 0 | 0 | 0 | 0 | 0 | 0 | 0 | 0 | 0 | 0 | 0 | 0 | 0
21.05.2025¦10:41:53.198 | 0 | 0 | 0 | 0 | 0 | 0 | 0 | 0 | 0 | 0 | 0 | 0 | 0 | 0 | 0 | 0 | 0 | 0 | 0 | 0
21.05.2025¦10:41:54.197 | 0 | 0 | 0 | 0 | 0 | 0 | 0 | 0 | 0 | 0 | 0 | 0 | 0 | 0 | 0 | 0 | 0 | 0 | 0 | 0
21.05.2025¦10:41:55.198 | 0 | 0 | 0 | 0 | 0 | 0 | 0 | 0 | 0 | 0 | 0 | 0 | 0 | 0 | 0 | 0 | 0 | 0 | 0 | 0
21.05.2025¦10:41:56.198 | 0 | 0 | 0 | 0 | 0 | 0 | 0 | 0 | 0 | 0 | 0 | 0 | 0 | 0 | 0 | 0 | 0 | 0 | 0 | 0
21.05.2025¦10:41:57.198 | 0 | 0 | 0 | 0 | 0 | 0 | 0 | 0 | 0 | 0 | 0 | 0 | 0 | 0 | 0 | 0 | 0 | 0 | 0 | 0
21.05.2025¦10:41:58.197 | 0 | 0 | 0 | 0 | 0 | 0 | 0 | 0 | 0 | 0 | 0 | 0 | 0 | 0 | 0 | 0 | 0 | 0 | 0 | 0
21.05.2025¦10:41:59.198 | 0 | 0 | 0 | 0 | 0 | 0 | 0 | 0 | 0 | 0 | 0 | 0 | 0 | 0 | 0 | 0 | 0 | 0 | 0 | 0
21.05.2025¦10:42:00.198 | 0 | 0 | 0 | 0 | 0 | 0 | 0 | 0 | 0 | 0 | 0 | 0 | 0 | 0 | 0 | 0 | 0 | 0 | 0 | 0
21.05.2025¦10:42:01.198 | 0 | 0 | 0 | 0 | 0 | 0 | 0 | 0 | 0 | 0 | 0 | 0 | 0 | 0 | 0 | 0 | 0 | 0 | 0 | 0
21.05.2025¦10:42:02.198 | 0 | 0 | 0 | 0 | 0 | 0 | 0 | 0 | 0 | 0 | 0 | 0 | 0 | 0 | 0 | 0 | 0 | 0 | 0 | 0
21.05.2025¦10:42:03.197 | 0 | 0 | 0 | 0 | 0 | 0 | 0 | 0 | 0 | 0 | 0 | 0 | 0 | 0 | 0 | 0 | 0 | 0 | 0 | 0
21.05.2025¦10:42:04.197 | 0 | 0 | 0 | 0 | 0 | 0 | 0 | 0 | 0 | 0 | 0 | 0 | 0 | 0 | 0 | 0 | 0 | 0 | 0 | 0
21.05.2025¦10:42:05.197 | 0 | 0 | 0 | 0 | 0 | 0 | 0 | 0 | 0 | 0 | 0 | 0 | 0 | 0 | 0 | 0 | 0 | 0 | 0 | 0
21.05.2025¦10:42:06.197 | 0 | 0 | 0 | 0 | 0 | 0 | 0 | 0 | 0 | 0 | 0 | 0 | 0 | 0 | 0 | 0 | 0 | 0 | 0 | 0
21.05.2025¦10:42:07.198 | 0 | 0 | 0 | 0 | 0 | 0 | 0 | 0 | 0 | 0 | 0 | 0 | 0 | 0 | 0 | 0 | 0 | 0 | 0 | 0
21.05.2025¦10:42:08.198 | 0 | 0 | 0 | 0 | 0 | 0 | 0 | 0 | 0 | 0 | 0 | 0 | 0 | 0 | 0 | 0 | 0 | 0 | 0 | 0
21.05.2025¦10:42:09.198 | 0 | 0 | 0 | 0 | 0 | 0 | 0 | 0 | 0 | 0 | 0 | 0 | 0 | 0 | 0 | 0 | 0 | 0 | 0 | 0
21.05.2025¦10:42:10.198 | 0 | 0 | 0 | 0 | 0 | 0 | 0 | 0 | 0 | 0 | 0 | 0 | 0 | 0 | 0 | 0 | 0 | 0 | 0 | 0
| OekoSolve | OekoSolve | OekoSolve | OekoSolve | OekoSolve | OekoSolve | OekoSolve | OekoSolve | OekoSolve | OekoSolve | OekoSolve | OekoSolve | OekoSolve | OekoSolve | OekoSolve | OekoSolve | OekoSolve | OekoSolve | OekoSolve | OekoSolve
| EnMeter_Prec1 | EnMeter_Prec1 | EnMeter_Prec1 | EnMeter_Prec1 | EnMeter_Prec1 | EnMeter_Prec1 | EnMeter_Prec1 | EnMeter_Prec1 | EnMeter_Prec1 | EnMeter_Prec1 | EnMeter_Prec2 | EnMeter_Prec2 | EnMeter_Prec2 | EnMeter_Prec2 | EnMeter_Prec2 | EnMeter_Prec2 | EnMeter_Prec2 | EnMeter_Prec2 | EnMeter_Prec2 | EnMeter_Prec2
| Prec1 P:W | Prec1 WTotal:kWh | Prec1 WDay:kWh | Prec1 WMonth:kWh | Prec1 WYear:kWh | Prec1 State:0 no info available¦1 Off¦2 Startup¦3 Ready¦4 On¦5 Charge¦6 Discharge¦7 Batt Low or Full¦8 Batt Full¦9 Batt low¦10 Finished¦11 Island¦12 Waiting¦91 Maintenance¦99 ERROR | Prec1 Spec Signal | Prec1 V:kV | Prec1 I:mA | Prec1 Info:0 Bit0¦1 Bit1¦2 Bit2¦3 Bit3¦4 HS Ein¦5 Freigabe / Abdeckung vorhanden¦6 Temp. FÃ¼hler aktiv¦7 Temp. FÃ¼hler unterbrochen¦8 Bit8¦9 Bit9¦10 Bit10¦11 Bit11¦12 Bit12¦13 Bit13¦14 Bit14¦15 Bit15¦ | Prec2 P:W | Prec2 WTotal:kWh | Prec2 WDay:kWh | Prec2 WMonth:kWh | Prec2 WYear:kWh | Prec2 State:0 no info available¦1 Off¦2 Startup¦3 Ready¦4 On¦5 Charge¦6 Discharge¦7 Batt Low or Full¦8 Batt Full¦9 Batt low¦10 Finished¦11 Island¦12 Waiting¦91 Maintenance¦99 ERROR | Prec2 Spec Signal | Prec2 V:kV | Prec2 I:mA | Prec2 Info:0 Bit0¦1 Bit1¦2 Bit2¦3 Bit3¦4 HS Ein¦5 Freigabe / Abdeckung vorhanden¦6 Temp. FÃ¼hler aktiv¦7 Temp. FÃ¼hler unterbrochen¦8 Bit8¦9 Bit9¦10 Bit10¦11 Bit11¦12 Bit12¦13 Bit13¦14 Bit14¦15 Bit15¦
21.05.2025¦10:42:11.197 | 0 | 0 | 0 | 0 | 0 | 0 | 0 | 0 | 0 | 0 | 0 | 0 | 0 | 0 | 0 | 0 | 0 | 0 | 0 | 0
21.05.2025¦10:42:12.198 | 0 | 0 | 0 | 0 | 0 | 0 | 0 | 0 | 0 | 0 | 0 | 0 | 0 | 0 | 0 | 0 | 0 | 0 | 0 | 0
21.05.2025¦10:42:13.198 | 0 | 0 | 0 | 0 | 0 | 0 | 0 | 0 | 0 | 0 | 0 | 0 | 0 | 0 | 0 | 0 | 0 | 0 | 0 | 0
21.05.2025¦10:42:14.198 | 0 | 0 | 0 | 0 | 0 | 0 | 0 | 0 | 0 | 0 | 0 | 0 | 0 | 0 | 0 | 0 | 0 | 0 | 0 | 0
21.05.2025¦10:42:15.198 | 0 | 0 | 0 | 0 | 0 | 0 | 0 | 0 | 0 | 0 | 0 | 0 | 0 | 0 | 0 | 0 | 0 | 0 | 0 | 0
21.05.2025¦10:42:16.197 | 0 | 0 | 0 | 0 | 0 | 0 | 0 | 0 | 0 | 0 | 0 | 0 | 0 | 0 | 0 | 0 | 0 | 0 | 0 | 0
21.05.2025¦10:42:17.199 | 0 | 0 | 0 | 0 | 0 | 0 | 0 | 0 | 0 | 0 | 0 | 0 | 0 | 0 | 0 | 0 | 0 | 0 | 0 | 0
21.05.2025¦10:42:18.198 | 0 | 0 | 0 | 0 | 0 | 0 | 0 | 0 | 0 | 0 | 0 | 0 | 0 | 0 | 0 | 0 | 0 | 0 | 0 | 0
21.05.2025¦10:42:19.198 | 0 | 0 | 0 | 0 | 0 | 0 | 0 | 0 | 0 | 0 | 0 | 0 | 0 | 0 | 0 | 0 | 0 | 0 | 0 | 0
21.05.2025¦10:42:20.198 | 0 | 0 | 0 | 0 | 0 | 0 | 0 | 0 | 0 | 0 | 0 | 0 | 0 | 0 | 0 | 0 | 0 | 0 | 0 | 0
21.05.2025¦10:42:21.197 | 0 | 0 | 0 | 0 | 0 | 0 | 0 | 0 | 0 | 0 | 0 | 0 | 0 | 0 | 0 | 0 | 0 | 0 | 0 | 0
21.05.2025¦10:42:22.198 | 0 | 0 | 0 | 0 | 0 | 0 | 0 | 0 | 0 | 0 | 0 | 0 | 0 | 0 | 0 | 0 | 0 | 0 | 0 | 0
21.05.2025¦10:42:23.197 | 0 | 0 | 0 | 0 | 0 | 0 | 0 | 0 | 0 | 0 | 0 | 0 | 0 | 0 | 0 | 0 | 0 | 0 | 0 | 0
21.05.2025¦10:42:24.200 | 0 | 0 | 0 | 0 | 0 | 0 | 0 | 0 | 0 | 0 | 0 | 0 | 0 | 0 | 0 | 0 | 0 | 0 | 0 | 0
21.05.2025¦10:42:25.198 | 0 | 0 | 0 | 0 | 0 | 0 | 0 | 0 | 0 | 0 | 0 | 0 | 0 | 0 | 0 | 0 | 0 | 0 | 0 | 0
21.05.2025¦10:42:26.197 | 0 | 0 | 0 | 0 | 0 | 0 | 0 | 0 | 0 | 0 | 0 | 0 | 0 | 0 | 0 | 0 | 0 | 0 | 0 | 0
21.05.2025¦10:42:27.197 | 0 | 0 | 0 | 0 | 0 | 0 | 0 | 0 | 0 | 0 | 0 | 0 | 0 | 0 | 0 | 0 | 0 | 0 | 0 | 0
21.05.2025¦10:42:28.197 | 0 | 0 | 0 | 0 | 0 | 0 | 0 | 0 | 0 | 0 | 0 | 0 | 0 | 0 | 0 | 0 | 0 | 0 | 0 | 0
21.05.2025¦10:42:29.198 | 0 | 0 | 0 | 0 | 0 | 0 | 0 | 0 | 0 | 0 | 0 | 0 | 0 | 0 | 0 | 0 | 0 | 0 | 0 | 0
21.05.2025¦10:42:30.198 | 0 | 0 | 0 | 0 | 0 | 0 | 0 | 0 | 0 | 0 | 0 | 0 | 0 | 0 | 0 | 0 | 0 | 0 | 0 | 0
21.05.2025¦10:42:31.197 | 0 | 0 | 0 | 0 | 0 | 0 | 0 | 0 | 0 | 0 | 0 | 0 | 0 | 0 | 0 | 0 | 0 | 0 | 0 | 0
21.05.2025¦10:42:32.197 | 0 | 0 | 0 | 0 | 0 | 0 | 0 | 0 | 0 | 0 | 0 | 0 | 0 | 0 | 0 | 0 | 0 | 0 | 0 | 0
21.05.2025¦10:42:33.197 | 0 | 0 | 0 | 0 | 0 | 0 | 0 | 0 | 0 | 0 | 0 | 0 | 0 | 0 | 0 | 0 | 0 | 0 | 0 | 0
21.05.2025¦10:42:34.198 | 0 | 0 | 0 | 0 | 0 | 0 | 0 | 0 | 0 | 0 | 0 | 0 | 0 | 0 | 0 | 0 | 0 | 0 | 0 | 0
21.05.2025¦10:42:35.198 | 0 | 0 | 0 | 0 | 0 | 0 | 0 | 0 | 0 | 0 | 0 | 0 | 0 | 0 | 0 | 0 | 0 | 0 | 0 | 0
21.05.2025¦10:42:36.198 | 0 | 0 | 0 | 0 | 0 | 0 | 0 | 0 | 0 | 0 | 0 | 0 | 0 | 0 | 0 | 0 | 0 | 0 | 0 | 0
21.05.2025¦10:42:37.198 | 0 | 0 | 0 | 0 | 0 | 0 | 0 | 0 | 0 | 0 | 0 | 0 | 0 | 0 | 0 | 0 | 0 | 0 | 0 | 0
21.05.2025¦10:42:38.199 | 0 | 0 | 0 | 0 | 0 | 0 | 0 | 0 | 0 | 0 | 0 | 0 | 0 | 0 | 0 | 0 | 0 | 0 | 0 | 0
21.05.2025¦10:42:39.197 | 0 | 0 | 0 | 0 | 0 | 0 | 0 | 0 | 0 | 0 | 0 | 0 | 0 | 0 | 0 | 0 | 0 | 0 | 0 | 0
21.05.2025¦10:42:40.197 | 0 | 0 | 0 | 0 | 0 | 0 | 0 | 0 | 0 | 0 | 0 | 0 | 0 | 0 | 0 | 0 | 0 | 0 | 0 | 0
| OekoSolve | OekoSolve | OekoSolve | OekoSolve | OekoSolve | OekoSolve | OekoSolve | OekoSolve | OekoSolve | OekoSolve | OekoSolve | OekoSolve | OekoSolve | OekoSolve | OekoSolve | OekoSolve | OekoSolve | OekoSolve | OekoSolve | OekoSolve
| EnMeter_Prec1 | EnMeter_Prec1 | EnMeter_Prec1 | EnMeter_Prec1 | EnMeter_Prec1 | EnMeter_Prec1 | EnMeter_Prec1 | EnMeter_Prec1 | EnMeter_Prec1 | EnMeter_Prec1 | EnMeter_Prec2 | EnMeter_Prec2 | EnMeter_Prec2 | EnMeter_Prec2 | EnMeter_Prec2 | EnMeter_Prec2 | EnMeter_Prec2 | EnMeter_Prec2 | EnMeter_Prec2 | EnMeter_Prec2
| Prec1 P:W | Prec1 WTotal:kWh | Prec1 WDay:kWh | Prec1 WMonth:kWh | Prec1 WYear:kWh | Prec1 State:0 no info available¦1 Off¦2 Startup¦3 Ready¦4 On¦5 Charge¦6 Discharge¦7 Batt Low or Full¦8 Batt Full¦9 Batt low¦10 Finished¦11 Island¦12 Waiting¦91 Maintenance¦99 ERROR | Prec1 Spec Signal | Prec1 V:kV | Prec1 I:mA | Prec1 Info:0 Bit0¦1 Bit1¦2 Bit2¦3 Bit3¦4 HS Ein¦5 Freigabe / Abdeckung vorhanden¦6 Temp. FÃ¼hler aktiv¦7 Temp. FÃ¼hler unterbrochen¦8 Bit8¦9 Bit9¦10 Bit10¦11 Bit11¦12 Bit12¦13 Bit13¦14 Bit14¦15 Bit15¦ | Prec2 P:W | Prec2 WTotal:kWh | Prec2 WDay:kWh | Prec2 WMonth:kWh | Prec2 WYear:kWh | Prec2 State:0 no info available¦1 Off¦2 Startup¦3 Ready¦4 On¦5 Charge¦6 Discharge¦7 Batt Low or Full¦8 Batt Full¦9 Batt low¦10 Finished¦11 Island¦12 Waiting¦91 Maintenance¦99 ERROR | Prec2 Spec Signal | Prec2 V:kV | Prec2 I:mA | Prec2 Info:0 Bit0¦1 Bit1¦2 Bit2¦3 Bit3¦4 HS Ein¦5 Freigabe / Abdeckung vorhanden¦6 Temp. FÃ¼hler aktiv¦7 Temp. FÃ¼hler unterbrochen¦8 Bit8¦9 Bit9¦10 Bit10¦11 Bit11¦12 Bit12¦13 Bit13¦14 Bit14¦15 Bit15¦
21.05.2025¦10:42:41.198 | 0 | 0 | 0 | 0 | 0 | 0 | 0 | 0 | 0 | 0 | 0 | 0 | 0 | 0 | 0 | 0 | 0 | 0 | 0 | 0
21.05.2025¦10:42:42.197 | 0 | 0 | 0 | 0 | 0 | 0 | 0 | 0 | 0 | 0 | 0 | 0 | 0 | 0 | 0 | 0 | 0 | 0 | 0 | 0
21.05.2025¦10:42:43.198 | 0 | 0 | 0 | 0 | 0 | 0 | 0 | 0 | 0 | 0 | 0 | 0 | 0 | 0 | 0 | 0 | 0 | 0 | 0 | 0
21.05.2025¦10:42:44.198 | 0 | 0 | 0 | 0 | 0 | 0 | 0 | 0 | 0 | 0 | 0 | 0 | 0 | 0 | 0 | 0 | 0 | 0 | 0 | 0
21.05.2025¦10:42:45.197 | 0 | 0 | 0 | 0 | 0 | 0 | 0 | 0 | 0 | 0 | 0 | 0 | 0 | 0 | 0 | 0 | 0 | 0 | 0 | 0
21.05.2025¦10:42:46.197 | 0 | 0 | 0 | 0 | 0 | 0 | 0 | 0 | 0 | 0 | 0 | 0 | 0 | 0 | 0 | 0 | 0 | 0 | 0 | 0
21.05.2025¦10:42:47.197 | 0 | 0 | 0 | 0 | 0 | 0 | 0 | 0 | 0 | 0 | 0 | 0 | 0 | 0 | 0 | 0 | 0 | 0 | 0 | 0
21.05.2025¦10:42:48.198 | 0 | 0 | 0 | 0 | 0 | 0 | 0 | 0 | 0 | 0 | 0 | 0 | 0 | 0 | 0 | 0 | 0 | 0 | 0 | 0
21.05.2025¦10:42:49.198 | 0 | 0 | 0 | 0 | 0 | 0 | 0 | 0 | 0 | 0 | 0 | 0 | 0 | 0 | 0 | 0 | 0 | 0 | 0 | 0
21.05.2025¦10:42:50.198 | 0 | 0 | 0 | 0 | 0 | 0 | 0 | 0 | 0 | 0 | 0 | 0 | 0 | 0 | 0 | 0 | 0 | 0 | 0 | 0
21.05.2025¦10:42:51.198 | 0 | 0 | 0 | 0 | 0 | 0 | 0 | 0 | 0 | 0 | 0 | 0 | 0 | 0 | 0 | 0 | 0 | 0 | 0 | 0
21.05.2025¦10:42:52.199 | 0 | 0 | 0 | 0 | 0 | 0 | 0 | 0 | 0 | 0 | 0 | 0 | 0 | 0 | 0 | 0 | 0 | 0 | 0 | 0
21.05.2025¦10:42:53.198 | 0 | 0 | 0 | 0 | 0 | 0 | 0 | 0 | 0 | 0 | 0 | 0 | 0 | 0 | 0 | 0 | 0 | 0 | 0 | 0
21.05.2025¦10:42:54.197 | 0 | 0 | 0 | 0 | 0 | 0 | 0 | 0 | 0 | 0 | 0 | 0 | 0 | 0 | 0 | 0 | 0 | 0 | 0 | 0
21.05.2025¦10:42:55.198 | 0 | 0 | 0 | 0 | 0 | 0 | 0 | 0 | 0 | 0 | 0 | 0 | 0 | 0 | 0 | 0 | 0 | 0 | 0 | 0
21.05.2025¦10:42:56.198 | 0 | 0 | 0 | 0 | 0 | 0 | 0 | 0 | 0 | 0 | 0 | 0 | 0 | 0 | 0 | 0 | 0 | 0 | 0 | 0
21.05.2025¦10:42:57.198 | 0 | 0 | 0 | 0 | 0 | 0 | 0 | 0 | 0 | 0 | 0 | 0 | 0 | 0 | 0 | 0 | 0 | 0 | 0 | 0
21.05.2025¦10:42:58.198 | 0 | 0 | 0 | 0 | 0 | 0 | 0 | 0 | 0 | 0 | 0 | 0 | 0 | 0 | 0 | 0 | 0 | 0 | 0 | 0
21.05.2025¦10:42:59.198 | 0 | 0 | 0 | 0 | 0 | 0 | 0 | 0 | 0 | 0 | 0 | 0 | 0 | 0 | 0 | 0 | 0 | 0 | 0 | 0
21.05.2025¦10:43:00.198 | 0 | 0 | 0 | 0 | 0 | 0 | 0 | 0 | 0 | 0 | 0 | 0 | 0 | 0 | 0 | 0 | 0 | 0 | 0 | 0
21.05.2025¦10:43:01.197 | 0 | 0 | 0 | 0 | 0 | 0 | 0 | 0 | 0 | 0 | 0 | 0 | 0 | 0 | 0 | 0 | 0 | 0 | 0 | 0
21.05.2025¦10:43:02.197 | 0 | 0 | 0 | 0 | 0 | 0 | 0 | 0 | 0 | 0 | 0 | 0 | 0 | 0 | 0 | 0 | 0 | 0 | 0 | 0
21.05.2025¦10:43:03.197 | 0 | 0 | 0 | 0 | 0 | 0 | 0 | 0 | 0 | 0 | 0 | 0 | 0 | 0 | 0 | 0 | 0 | 0 | 0 | 0
21.05.2025¦10:43:04.198 | 0 | 0 | 0 | 0 | 0 | 0 | 0 | 0 | 0 | 0 | 0 | 0 | 0 | 0 | 0 | 0 | 0 | 0 | 0 | 0
21.05.2025¦10:43:05.198 | 0 | 0 | 0 | 0 | 0 | 0 | 0 | 0 | 0 | 0 | 0 | 0 | 0 | 0 | 0 | 0 | 0 | 0 | 0 | 0
21.05.2025¦10:43:06.200 | 0 | 0 | 0 | 0 | 0 | 0 | 0 | 0 | 0 | 0 | 0 | 0 | 0 | 0 | 0 | 0 | 0 | 0 | 0 | 0
21.05.2025¦10:43:07.198 | 0 | 0 | 0 | 0 | 0 | 0 | 0 | 0 | 0 | 0 | 0 | 0 | 0 | 0 | 0 | 0 | 0 | 0 | 0 | 0
21.05.2025¦10:43:08.198 | 0 | 0 | 0 | 0 | 0 | 0 | 0 | 0 | 0 | 0 | 0 | 0 | 0 | 0 | 0 | 0 | 0 | 0 | 0 | 0
21.05.2025¦10:43:09.197 | 0 | 0 | 0 | 0 | 0 | 0 | 0 | 0 | 0 | 0 | 0 | 0 | 0 | 0 | 0 | 0 | 0 | 0 | 0 | 0
21.05.2025¦10:43:10.197 | 0 | 0 | 0 | 0 | 0 | 0 | 0 | 0 | 0 | 0 | 0 | 0 | 0 | 0 | 0 | 0 | 0 | 0 | 0 | 0
| OekoSolve | OekoSolve | OekoSolve | OekoSolve | OekoSolve | OekoSolve | OekoSolve | OekoSolve | OekoSolve | OekoSolve | OekoSolve | OekoSolve | OekoSolve | OekoSolve | OekoSolve | OekoSolve | OekoSolve | OekoSolve | OekoSolve | OekoSolve
| EnMeter_Prec1 | EnMeter_Prec1 | EnMeter_Prec1 | EnMeter_Prec1 | EnMeter_Prec1 | EnMeter_Prec1 | EnMeter_Prec1 | EnMeter_Prec1 | EnMeter_Prec1 | EnMeter_Prec1 | EnMeter_Prec2 | EnMeter_Prec2 | EnMeter_Prec2 | EnMeter_Prec2 | EnMeter_Prec2 | EnMeter_Prec2 | EnMeter_Prec2 | EnMeter_Prec2 | EnMeter_Prec2 | EnMeter_Prec2
| Prec1 P:W | Prec1 WTotal:kWh | Prec1 WDay:kWh | Prec1 WMonth:kWh | Prec1 WYear:kWh | Prec1 State:0 no info available¦1 Off¦2 Startup¦3 Ready¦4 On¦5 Charge¦6 Discharge¦7 Batt Low or Full¦8 Batt Full¦9 Batt low¦10 Finished¦11 Island¦12 Waiting¦91 Maintenance¦99 ERROR | Prec1 Spec Signal | Prec1 V:kV | Prec1 I:mA | Prec1 Info:0 Bit0¦1 Bit1¦2 Bit2¦3 Bit3¦4 HS Ein¦5 Freigabe / Abdeckung vorhanden¦6 Temp. FÃ¼hler aktiv¦7 Temp. FÃ¼hler unterbrochen¦8 Bit8¦9 Bit9¦10 Bit10¦11 Bit11¦12 Bit12¦13 Bit13¦14 Bit14¦15 Bit15¦ | Prec2 P:W | Prec2 WTotal:kWh | Prec2 WDay:kWh | Prec2 WMonth:kWh | Prec2 WYear:kWh | Prec2 State:0 no info available¦1 Off¦2 Startup¦3 Ready¦4 On¦5 Charge¦6 Discharge¦7 Batt Low or Full¦8 Batt Full¦9 Batt low¦10 Finished¦11 Island¦12 Waiting¦91 Maintenance¦99 ERROR | Prec2 Spec Signal | Prec2 V:kV | Prec2 I:mA | Prec2 Info:0 Bit0¦1 Bit1¦2 Bit2¦3 Bit3¦4 HS Ein¦5 Freigabe / Abdeckung vorhanden¦6 Temp. FÃ¼hler aktiv¦7 Temp. FÃ¼hler unterbrochen¦8 Bit8¦9 Bit9¦10 Bit10¦11 Bit11¦12 Bit12¦13 Bit13¦14 Bit14¦15 Bit15¦
21.05.2025¦10:43:11.198 | 0 | 0 | 0 | 0 | 0 | 0 | 0 | 0 | 0 | 0 | 0 | 0 | 0 | 0 | 0 | 0 | 0 | 0 | 0 | 0
21.05.2025¦10:43:12.198 | 0 | 0 | 0 | 0 | 0 | 0 | 0 | 0 | 0 | 0 | 0 | 0 | 0 | 0 | 0 | 0 | 0 | 0 | 0 | 0
21.05.2025¦10:43:13.199 | 0 | 0 | 0 | 0 | 0 | 0 | 0 | 0 | 0 | 0 | 0 | 0 | 0 | 0 | 0 | 0 | 0 | 0 | 0 | 0
21.05.2025¦10:43:14.197 | 0 | 0 | 0 | 0 | 0 | 0 | 0 | 0 | 0 | 0 | 0 | 0 | 0 | 0 | 0 | 0 | 0 | 0 | 0 | 0
21.05.2025¦10:43:15.198 | 0 | 0 | 0 | 0 | 0 | 0 | 0 | 0 | 0 | 0 | 0 | 0 | 0 | 0 | 0 | 0 | 0 | 0 | 0 | 0
21.05.2025¦10:43:16.197 | 0 | 0 | 0 | 0 | 0 | 0 | 0 | 0 | 0 | 0 | 0 | 0 | 0 | 0 | 0 | 0 | 0 | 0 | 0 | 0
21.05.2025¦10:43:17.198 | 0 | 0 | 0 | 0 | 0 | 0 | 0 | 0 | 0 | 0 | 0 | 0 | 0 | 0 | 0 | 0 | 0 | 0 | 0 | 0
21.05.2025¦10:43:18.199 | 0 | 0 | 0 | 0 | 0 | 0 | 0 | 0 | 0 | 0 | 0 | 0 | 0 | 0 | 0 | 0 | 0 | 0 | 0 | 0
21.05.2025¦10:43:19.197 | 0 | 0 | 0 | 0 | 0 | 0 | 0 | 0 | 0 | 0 | 0 | 0 | 0 | 0 | 0 | 0 | 0 | 0 | 0 | 0
21.05.2025¦10:43:20.198 | 0 | 0 | 0 | 0 | 0 | 0 | 0 | 0 | 0 | 0 | 0 | 0 | 0 | 0 | 0 | 0 | 0 | 0 | 0 | 0
21.05.2025¦10:43:21.198 | 0 | 0 | 0 | 0 | 0 | 0 | 0 | 0 | 0 | 0 | 0 | 0 | 0 | 0 | 0 | 0 | 0 | 0 | 0 | 0
21.05.2025¦10:43:22.198 | 0 | 0 | 0 | 0 | 0 | 0 | 0 | 0 | 0 | 0 | 0 | 0 | 0 | 0 | 0 | 0 | 0 | 0 | 0 | 0
21.05.2025¦10:43:23.198 | 0 | 0 | 0 | 0 | 0 | 0 | 0 | 0 | 0 | 0 | 0 | 0 | 0 | 0 | 0 | 0 | 0 | 0 | 0 | 0
21.05.2025¦10:43:24.198 | 0 | 0 | 0 | 0 | 0 | 0 | 0 | 0 | 0 | 0 | 0 | 0 | 0 | 0 | 0 | 0 | 0 | 0 | 0 | 0
21.05.2025¦10:43:25.198 | 0 | 0 | 0 | 0 | 0 | 0 | 0 | 0 | 0 | 0 | 0 | 0 | 0 | 0 | 0 | 0 | 0 | 0 | 0 | 0
21.05.2025¦10:43:26.197 | 0 | 0 | 0 | 0 | 0 | 0 | 0 | 0 | 0 | 0 | 0 | 0 | 0 | 0 | 0 | 0 | 0 | 0 | 0 | 0
21.05.2025¦10:43:27.198 | 0 | 0 | 0 | 0 | 0 | 0 | 0 | 0 | 0 | 0 | 0 | 0 | 0 | 0 | 0 | 0 | 0 | 0 | 0 | 0
21.05.2025¦10:43:28.197 | 0 | 0 | 0 | 0 | 0 | 0 | 0 | 0 | 0 | 0 | 0 | 0 | 0 | 0 | 0 | 0 | 0 | 0 | 0 | 0
21.05.2025¦10:43:29.198 | 0 | 0 | 0 | 0 | 0 | 0 | 0 | 0 | 0 | 0 | 0 | 0 | 0 | 0 | 0 | 0 | 0 | 0 | 0 | 0
21.05.2025¦10:43:30.198 | 0 | 0 | 0 | 0 | 0 | 0 | 0 | 0 | 0 | 0 | 0 | 0 | 0 | 0 | 0 | 0 | 0 | 0 | 0 | 0
21.05.2025¦10:43:31.198 | 0 | 0 | 0 | 0 | 0 | 0 | 0 | 0 | 0 | 0 | 0 | 0 | 0 | 0 | 0 | 0 | 0 | 0 | 0 | 0
21.05.2025¦10:43:32.197 | 0 | 0 | 0 | 0 | 0 | 0 | 0 | 0 | 0 | 0 | 0 | 0 | 0 | 0 | 0 | 0 | 0 | 0 | 0 | 0
21.05.2025¦10:43:33.198 | 0 | 0 | 0 | 0 | 0 | 0 | 0 | 0 | 0 | 0 | 0 | 0 | 0 | 0 | 0 | 0 | 0 | 0 | 0 | 0
21.05.2025¦10:43:34.199 | 0 | 0 | 0 | 0 | 0 | 0 | 0 | 0 | 0 | 0 | 0 | 0 | 0 | 0 | 0 | 0 | 0 | 0 | 0 | 0
21.05.2025¦10:43:35.197 | 0 | 0 | 0 | 0 | 0 | 0 | 0 | 0 | 0 | 0 | 0 | 0 | 0 | 0 | 0 | 0 | 0 | 0 | 0 | 0
21.05.2025¦10:43:36.198 | 0 | 0 | 0 | 0 | 0 | 0 | 0 | 0 | 0 | 0 | 0 | 0 | 0 | 0 | 0 | 0 | 0 | 0 | 0 | 0
21.05.2025¦10:43:37.198 | 0 | 0 | 0 | 0 | 0 | 0 | 0 | 0 | 0 | 0 | 0 | 0 | 0 | 0 | 0 | 0 | 0 | 0 | 0 | 0
21.05.2025¦10:43:38.197 | 0 | 0 | 0 | 0 | 0 | 0 | 0 | 0 | 0 | 0 | 0 | 0 | 0 | 0 | 0 | 0 | 0 | 0 | 0 | 0
21.05.2025¦10:43:39.198 | 0 | 0 | 0 | 0 | 0 | 0 | 0 | 0 | 0 | 0 | 0 | 0 | 0 | 0 | 0 | 0 | 0 | 0 | 0 | 0
21.05.2025¦10:43:40.197 | 0 | 0 | 0 | 0 | 0 | 0 | 0 | 0 | 0 | 0 | 0 | 0 | 0 | 0 | 0 | 0 | 0 | 0 | 0 | 0
| OekoSolve | OekoSolve | OekoSolve | OekoSolve | OekoSolve | OekoSolve | OekoSolve | OekoSolve | OekoSolve | OekoSolve | OekoSolve | OekoSolve | OekoSolve | OekoSolve | OekoSolve | OekoSolve | OekoSolve | OekoSolve | OekoSolve | OekoSolve
| EnMeter_Prec1 | EnMeter_Prec1 | EnMeter_Prec1 | EnMeter_Prec1 | EnMeter_Prec1 | EnMeter_Prec1 | EnMeter_Prec1 | EnMeter_Prec1 | EnMeter_Prec1 | EnMeter_Prec1 | EnMeter_Prec2 | EnMeter_Prec2 | EnMeter_Prec2 | EnMeter_Prec2 | EnMeter_Prec2 | EnMeter_Prec2 | EnMeter_Prec2 | EnMeter_Prec2 | EnMeter_Prec2 | EnMeter_Prec2
| Prec1 P:W | Prec1 WTotal:kWh | Prec1 WDay:kWh | Prec1 WMonth:kWh | Prec1 WYear:kWh | Prec1 State:0 no info available¦1 Off¦2 Startup¦3 Ready¦4 On¦5 Charge¦6 Discharge¦7 Batt Low or Full¦8 Batt Full¦9 Batt low¦10 Finished¦11 Island¦12 Waiting¦91 Maintenance¦99 ERROR | Prec1 Spec Signal | Prec1 V:kV | Prec1 I:mA | Prec1 Info:0 Bit0¦1 Bit1¦2 Bit2¦3 Bit3¦4 HS Ein¦5 Freigabe / Abdeckung vorhanden¦6 Temp. FÃ¼hler aktiv¦7 Temp. FÃ¼hler unterbrochen¦8 Bit8¦9 Bit9¦10 Bit10¦11 Bit11¦12 Bit12¦13 Bit13¦14 Bit14¦15 Bit15¦ | Prec2 P:W | Prec2 WTotal:kWh | Prec2 WDay:kWh | Prec2 WMonth:kWh | Prec2 WYear:kWh | Prec2 State:0 no info available¦1 Off¦2 Startup¦3 Ready¦4 On¦5 Charge¦6 Discharge¦7 Batt Low or Full¦8 Batt Full¦9 Batt low¦10 Finished¦11 Island¦12 Waiting¦91 Maintenance¦99 ERROR | Prec2 Spec Signal | Prec2 V:kV | Prec2 I:mA | Prec2 Info:0 Bit0¦1 Bit1¦2 Bit2¦3 Bit3¦4 HS Ein¦5 Freigabe / Abdeckung vorhanden¦6 Temp. FÃ¼hler aktiv¦7 Temp. FÃ¼hler unterbrochen¦8 Bit8¦9 Bit9¦10 Bit10¦11 Bit11¦12 Bit12¦13 Bit13¦14 Bit14¦15 Bit15¦
21.05.2025¦10:43:41.197 | 0 | 0 | 0 | 0 | 0 | 0 | 0 | 0 | 0 | 0 | 0 | 0 | 0 | 0 | 0 | 0 | 0 | 0 | 0 | 0
21.05.2025¦10:43:42.198 | 0 | 0 | 0 | 0 | 0 | 0 | 0 | 0 | 0 | 0 | 0 | 0 | 0 | 0 | 0 | 0 | 0 | 0 | 0 | 0
21.05.2025¦10:43:43.197 | 0 | 0 | 0 | 0 | 0 | 0 | 0 | 0 | 0 | 0 | 0 | 0 | 0 | 0 | 0 | 0 | 0 | 0 | 0 | 0
21.05.2025¦10:43:44.197 | 0 | 0 | 0 | 0 | 0 | 0 | 0 | 0 | 0 | 0 | 0 | 0 | 0 | 0 | 0 | 0 | 0 | 0 | 0 | 0
21.05.2025¦10:43:45.198 | 0 | 0 | 0 | 0 | 0 | 0 | 0 | 0 | 0 | 0 | 0 | 0 | 0 | 0 | 0 | 0 | 0 | 0 | 0 | 0
21.05.2025¦10:43:46.198 | 0 | 0 | 0 | 0 | 0 | 0 | 0 | 0 | 0 | 0 | 0 | 0 | 0 | 0 | 0 | 0 | 0 | 0 | 0 | 0
21.05.2025¦10:43:47.197 | 0 | 0 | 0 | 0 | 0 | 0 | 0 | 0 | 0 | 0 | 0 | 0 | 0 | 0 | 0 | 0 | 0 | 0 | 0 | 0
21.05.2025¦10:43:48.198 | 0 | 0 | 0 | 0 | 0 | 0 | 0 | 0 | 0 | 0 | 0 | 0 | 0 | 0 | 0 | 0 | 0 | 0 | 0 | 0
21.05.2025¦10:43:49.198 | 0 | 0 | 0 | 0 | 0 | 0 | 0 | 0 | 0 | 0 | 0 | 0 | 0 | 0 | 0 | 0 | 0 | 0 | 0 | 0
21.05.2025¦10:43:50.197 | 0 | 0 | 0 | 0 | 0 | 0 | 0 | 0 | 0 | 0 | 0 | 0 | 0 | 0 | 0 | 0 | 0 | 0 | 0 | 0
21.05.2025¦10:43:51.197 | 0 | 0 | 0 | 0 | 0 | 0 | 0 | 0 | 0 | 0 | 0 | 0 | 0 | 0 | 0 | 0 | 0 | 0 | 0 | 0
21.05.2025¦10:43:52.197 | 0 | 0 | 0 | 0 | 0 | 0 | 0 | 0 | 0 | 0 | 0 | 0 | 0 | 0 | 0 | 0 | 0 | 0 | 0 | 0
21.05.2025¦10:43:53.198 | 0 | 0 | 0 | 0 | 0 | 0 | 0 | 0 | 0 | 0 | 0 | 0 | 0 | 0 | 0 | 0 | 0 | 0 | 0 | 0
21.05.2025¦10:43:54.198 | 0 | 0 | 0 | 0 | 0 | 0 | 0 | 0 | 0 | 0 | 0 | 0 | 0 | 0 | 0 | 0 | 0 | 0 | 0 | 0
21.05.2025¦10:43:55.198 | 0 | 0 | 0 | 0 | 0 | 0 | 0 | 0 | 0 | 0 | 0 | 0 | 0 | 0 | 0 | 0 | 0 | 0 | 0 | 0
21.05.2025¦10:43:56.198 | 0 | 0 | 0 | 0 | 0 | 0 | 0 | 0 | 0 | 0 | 0 | 0 | 0 | 0 | 0 | 0 | 0 | 0 | 0 | 0
21.05.2025¦10:43:57.198 | 0 | 0 | 0 | 0 | 0 | 0 | 0 | 0 | 0 | 0 | 0 | 0 | 0 | 0 | 0 | 0 | 0 | 0 | 0 | 0
21.05.2025¦10:43:58.198 | 0 | 0 | 0 | 0 | 0 | 0 | 0 | 0 | 0 | 0 | 0 | 0 | 0 | 0 | 0 | 0 | 0 | 0 | 0 | 0
21.05.2025¦10:43:59.197 | 0 | 0 | 0 | 0 | 0 | 0 | 0 | 0 | 0 | 0 | 0 | 0 | 0 | 0 | 0 | 0 | 0 | 0 | 0 | 0
21.05.2025¦10:44:00.198 | 0 | 0 | 0 | 0 | 0 | 0 | 0 | 0 | 0 | 0 | 0 | 0 | 0 | 0 | 0 | 0 | 0 | 0 | 0 | 0
21.05.2025¦10:44:01.197 | 0 | 0 | 0 | 0 | 0 | 0 | 0 | 0 | 0 | 0 | 0 | 0 | 0 | 0 | 0 | 0 | 0 | 0 | 0 | 0
21.05.2025¦10:44:02.198 | 0 | 0 | 0 | 0 | 0 | 0 | 0 | 0 | 0 | 0 | 0 | 0 | 0 | 0 | 0 | 0 | 0 | 0 | 0 | 0
21.05.2025¦10:44:03.198 | 0 | 0 | 0 | 0 | 0 | 0 | 0 | 0 | 0 | 0 | 0 | 0 | 0 | 0 | 0 | 0 | 0 | 0 | 0 | 0
21.05.2025¦10:44:04.197 | 0 | 0 | 0 | 0 | 0 | 0 | 0 | 0 | 0 | 0 | 0 | 0 | 0 | 0 | 0 | 0 | 0 | 0 | 0 | 0
21.05.2025¦10:44:05.197 | 0 | 0 | 0 | 0 | 0 | 0 | 0 | 0 | 0 | 0 | 0 | 0 | 0 | 0 | 0 | 0 | 0 | 0 | 0 | 0
21.05.2025¦10:44:06.198 | 0 | 0 | 0 | 0 | 0 | 0 | 0 | 0 | 0 | 0 | 0 | 0 | 0 | 0 | 0 | 0 | 0 | 0 | 0 | 0
21.05.2025¦10:44:07.198 | 0 | 0 | 0 | 0 | 0 | 0 | 0 | 0 | 0 | 0 | 0 | 0 | 0 | 0 | 0 | 0 | 0 | 0 | 0 | 0
21.05.2025¦10:44:08.198 | 0 | 0 | 0 | 0 | 0 | 0 | 0 | 0 | 0 | 0 | 0 | 0 | 0 | 0 | 0 | 0 | 0 | 0 | 0 | 0
21.05.2025¦10:44:09.198 | 0 | 0 | 0 | 0 | 0 | 0 | 0 | 0 | 0 | 0 | 0 | 0 | 0 | 0 | 0 | 0 | 0 | 0 | 0 | 0
21.05.2025¦10:44:10.198 | 0 | 0 | 0 | 0 | 0 | 0 | 0 | 0 | 0 | 0 | 0 | 0 | 0 | 0 | 0 | 0 | 0 | 0 | 0 | 0
| OekoSolve | OekoSolve | OekoSolve | OekoSolve | OekoSolve | OekoSolve | OekoSolve | OekoSolve | OekoSolve | OekoSolve | OekoSolve | OekoSolve | OekoSolve | OekoSolve | OekoSolve | OekoSolve | OekoSolve | OekoSolve | OekoSolve | OekoSolve
| EnMeter_Prec1 | EnMeter_Prec1 | EnMeter_Prec1 | EnMeter_Prec1 | EnMeter_Prec1 | EnMeter_Prec1 | EnMeter_Prec1 | EnMeter_Prec1 | EnMeter_Prec1 | EnMeter_Prec1 | EnMeter_Prec2 | EnMeter_Prec2 | EnMeter_Prec2 | EnMeter_Prec2 | EnMeter_Prec2 | EnMeter_Prec2 | EnMeter_Prec2 | EnMeter_Prec2 | EnMeter_Prec2 | EnMeter_Prec2
| Prec1 P:W | Prec1 WTotal:kWh | Prec1 WDay:kWh | Prec1 WMonth:kWh | Prec1 WYear:kWh | Prec1 State:0 no info available¦1 Off¦2 Startup¦3 Ready¦4 On¦5 Charge¦6 Discharge¦7 Batt Low or Full¦8 Batt Full¦9 Batt low¦10 Finished¦11 Island¦12 Waiting¦91 Maintenance¦99 ERROR | Prec1 Spec Signal | Prec1 V:kV | Prec1 I:mA | Prec1 Info:0 Bit0¦1 Bit1¦2 Bit2¦3 Bit3¦4 HS Ein¦5 Freigabe / Abdeckung vorhanden¦6 Temp. FÃ¼hler aktiv¦7 Temp. FÃ¼hler unterbrochen¦8 Bit8¦9 Bit9¦10 Bit10¦11 Bit11¦12 Bit12¦13 Bit13¦14 Bit14¦15 Bit15¦ | Prec2 P:W | Prec2 WTotal:kWh | Prec2 WDay:kWh | Prec2 WMonth:kWh | Prec2 WYear:kWh | Prec2 State:0 no info available¦1 Off¦2 Startup¦3 Ready¦4 On¦5 Charge¦6 Discharge¦7 Batt Low or Full¦8 Batt Full¦9 Batt low¦10 Finished¦11 Island¦12 Waiting¦91 Maintenance¦99 ERROR | Prec2 Spec Signal | Prec2 V:kV | Prec2 I:mA | Prec2 Info:0 Bit0¦1 Bit1¦2 Bit2¦3 Bit3¦4 HS Ein¦5 Freigabe / Abdeckung vorhanden¦6 Temp. FÃ¼hler aktiv¦7 Temp. FÃ¼hler unterbrochen¦8 Bit8¦9 Bit9¦10 Bit10¦11 Bit11¦12 Bit12¦13 Bit13¦14 Bit14¦15 Bit15¦
21.05.2025¦10:44:11.197 | 0 | 0 | 0 | 0 | 0 | 0 | 0 | 0 | 0 | 0 | 0 | 0 | 0 | 0 | 0 | 0 | 0 | 0 | 0 | 0
21.05.2025¦10:44:12.198 | 0 | 0 | 0 | 0 | 0 | 0 | 0 | 0 | 0 | 0 | 0 | 0 | 0 | 0 | 0 | 0 | 0 | 0 | 0 | 0
21.05.2025¦10:44:13.198 | 0 | 0 | 0 | 0 | 0 | 0 | 0 | 0 | 0 | 0 | 0 | 0 | 0 | 0 | 0 | 0 | 0 | 0 | 0 | 0
21.05.2025¦10:44:14.198 | 0 | 0 | 0 | 0 | 0 | 0 | 0 | 0 | 0 | 0 | 0 | 0 | 0 | 0 | 0 | 0 | 0 | 0 | 0 | 0
21.05.2025¦10:44:15.198 | 0 | 0 | 0 | 0 | 0 | 0 | 0 | 0 | 0 | 0 | 0 | 0 | 0 | 0 | 0 | 0 | 0 | 0 | 0 | 0
21.05.2025¦10:44:16.199 | 0 | 0 | 0 | 0 | 0 | 0 | 0 | 0 | 0 | 0 | 0 | 0 | 0 | 0 | 0 | 0 | 0 | 0 | 0 | 0
21.05.2025¦10:44:17.198 | 0 | 0 | 0 | 0 | 0 | 0 | 0 | 0 | 0 | 0 | 0 | 0 | 0 | 0 | 0 | 0 | 0 | 0 | 0 | 0
21.05.2025¦10:44:18.198 | 0 | 0 | 0 | 0 | 0 | 0 | 0 | 0 | 0 | 0 | 0 | 0 | 0 | 0 | 0 | 0 | 0 | 0 | 0 | 0
21.05.2025¦10:44:19.198 | 0 | 0 | 0 | 0 | 0 | 0 | 0 | 0 | 0 | 0 | 0 | 0 | 0 | 0 | 0 | 0 | 0 | 0 | 0 | 0
21.05.2025¦10:44:20.198 | 0 | 0 | 0 | 0 | 0 | 0 | 0 | 0 | 0 | 0 | 0 | 0 | 0 | 0 | 0 | 0 | 0 | 0 | 0 | 0
21.05.2025¦10:44:21.198 | 0 | 0 | 0 | 0 | 0 | 0 | 0 | 0 | 0 | 0 | 0 | 0 | 0 | 0 | 0 | 0 | 0 | 0 | 0 | 0
21.05.2025¦10:44:22.198 | 0 | 0 | 0 | 0 | 0 | 0 | 0 | 0 | 0 | 0 | 0 | 0 | 0 | 0 | 0 | 0 | 0 | 0 | 0 | 0
21.05.2025¦10:44:23.199 | 0 | 0 | 0 | 0 | 0 | 0 | 0 | 0 | 0 | 0 | 0 | 0 | 0 | 0 | 0 | 0 | 0 | 0 | 0 | 0
21.05.2025¦10:44:24.198 | 0 | 0 | 0 | 0 | 0 | 0 | 0 | 0 | 0 | 0 | 0 | 0 | 0 | 0 | 0 | 0 | 0 | 0 | 0 | 0
21.05.2025¦10:44:25.198 | 0 | 0 | 0 | 0 | 0 | 0 | 0 | 0 | 0 | 0 | 0 | 0 | 0 | 0 | 0 | 0 | 0 | 0 | 0 | 0
21.05.2025¦10:44:26.198 | 0 | 0 | 0 | 0 | 0 | 0 | 0 | 0 | 0 | 0 | 0 | 0 | 0 | 0 | 0 | 0 | 0 | 0 | 0 | 0
21.05.2025¦10:44:27.197 | 0 | 0 | 0 | 0 | 0 | 0 | 0 | 0 | 0 | 0 | 0 | 0 | 0 | 0 | 0 | 0 | 0 | 0 | 0 | 0
21.05.2025¦10:44:28.197 | 0 | 0 | 0 | 0 | 0 | 0 | 0 | 0 | 0 | 0 | 0 | 0 | 0 | 0 | 0 | 0 | 0 | 0 | 0 | 0
21.05.2025¦10:44:29.198 | 0 | 0 | 0 | 0 | 0 | 0 | 0 | 0 | 0 | 0 | 0 | 0 | 0 | 0 | 0 | 0 | 0 | 0 | 0 | 0
21.05.2025¦10:44:30.197 | 0 | 0 | 0 | 0 | 0 | 0 | 0 | 0 | 0 | 0 | 0 | 0 | 0 | 0 | 0 | 0 | 0 | 0 | 0 | 0
21.05.2025¦10:44:31.197 | 0 | 0 | 0 | 0 | 0 | 0 | 0 | 0 | 0 | 0 | 0 | 0 | 0 | 0 | 0 | 0 | 0 | 0 | 0 | 0
21.05.2025¦10:44:32.198 | 0 | 0 | 0 | 0 | 0 | 0 | 0 | 0 | 0 | 0 | 0 | 0 | 0 | 0 | 0 | 0 | 0 | 0 | 0 | 0
21.05.2025¦10:44:33.197 | 0 | 0 | 0 | 0 | 0 | 0 | 0 | 0 | 0 | 0 | 0 | 0 | 0 | 0 | 0 | 0 | 0 | 0 | 0 | 0
21.05.2025¦10:44:34.198 | 0 | 0 | 0 | 0 | 0 | 0 | 0 | 0 | 0 | 0 | 0 | 0 | 0 | 0 | 0 | 0 | 0 | 0 | 0 | 0
21.05.2025¦10:44:35.198 | 0 | 0 | 0 | 0 | 0 | 0 | 0 | 0 | 0 | 0 | 0 | 0 | 0 | 0 | 0 | 0 | 0 | 0 | 0 | 0
21.05.2025¦10:44:36.197 | 0 | 0 | 0 | 0 | 0 | 0 | 0 | 0 | 0 | 0 | 0 | 0 | 0 | 0 | 0 | 0 | 0 | 0 | 0 | 0
21.05.2025¦10:44:37.199 | 0 | 0 | 0 | 0 | 0 | 0 | 0 | 0 | 0 | 0 | 0 | 0 | 0 | 0 | 0 | 0 | 0 | 0 | 0 | 0
21.05.2025¦10:44:38.197 | 0 | 0 | 0 | 0 | 0 | 0 | 0 | 0 | 0 | 0 | 0 | 0 | 0 | 0 | 0 | 0 | 0 | 0 | 0 | 0
21.05.2025¦10:44:39.198 | 0 | 0 | 0 | 0 | 0 | 0 | 0 | 0 | 0 | 0 | 0 | 0 | 0 | 0 | 0 | 0 | 0 | 0 | 0 | 0
21.05.2025¦10:44:40.198 | 0 | 0 | 0 | 0 | 0 | 0 | 0 | 0 | 0 | 0 | 0 | 0 | 0 | 0 | 0 | 0 | 0 | 0 | 0 | 0
| OekoSolve | OekoSolve | OekoSolve | OekoSolve | OekoSolve | OekoSolve | OekoSolve | OekoSolve | OekoSolve | OekoSolve | OekoSolve | OekoSolve | OekoSolve | OekoSolve | OekoSolve | OekoSolve | OekoSolve | OekoSolve | OekoSolve | OekoSolve
| EnMeter_Prec1 | EnMeter_Prec1 | EnMeter_Prec1 | EnMeter_Prec1 | EnMeter_Prec1 | EnMeter_Prec1 | EnMeter_Prec1 | EnMeter_Prec1 | EnMeter_Prec1 | EnMeter_Prec1 | EnMeter_Prec2 | EnMeter_Prec2 | EnMeter_Prec2 | EnMeter_Prec2 | EnMeter_Prec2 | EnMeter_Prec2 | EnMeter_Prec2 | EnMeter_Prec2 | EnMeter_Prec2 | EnMeter_Prec2
| Prec1 P:W | Prec1 WTotal:kWh | Prec1 WDay:kWh | Prec1 WMonth:kWh | Prec1 WYear:kWh | Prec1 State:0 no info available¦1 Off¦2 Startup¦3 Ready¦4 On¦5 Charge¦6 Discharge¦7 Batt Low or Full¦8 Batt Full¦9 Batt low¦10 Finished¦11 Island¦12 Waiting¦91 Maintenance¦99 ERROR | Prec1 Spec Signal | Prec1 V:kV | Prec1 I:mA | Prec1 Info:0 Bit0¦1 Bit1¦2 Bit2¦3 Bit3¦4 HS Ein¦5 Freigabe / Abdeckung vorhanden¦6 Temp. FÃ¼hler aktiv¦7 Temp. FÃ¼hler unterbrochen¦8 Bit8¦9 Bit9¦10 Bit10¦11 Bit11¦12 Bit12¦13 Bit13¦14 Bit14¦15 Bit15¦ | Prec2 P:W | Prec2 WTotal:kWh | Prec2 WDay:kWh | Prec2 WMonth:kWh | Prec2 WYear:kWh | Prec2 State:0 no info available¦1 Off¦2 Startup¦3 Ready¦4 On¦5 Charge¦6 Discharge¦7 Batt Low or Full¦8 Batt Full¦9 Batt low¦10 Finished¦11 Island¦12 Waiting¦91 Maintenance¦99 ERROR | Prec2 Spec Signal | Prec2 V:kV | Prec2 I:mA | Prec2 Info:0 Bit0¦1 Bit1¦2 Bit2¦3 Bit3¦4 HS Ein¦5 Freigabe / Abdeckung vorhanden¦6 Temp. FÃ¼hler aktiv¦7 Temp. FÃ¼hler unterbrochen¦8 Bit8¦9 Bit9¦10 Bit10¦11 Bit11¦12 Bit12¦13 Bit13¦14 Bit14¦15 Bit15¦
21.05.2025¦10:44:41.197 | 0 | 0 | 0 | 0 | 0 | 0 | 0 | 0 | 0 | 0 | 0 | 0 | 0 | 0 | 0 | 0 | 0 | 0 | 0 | 0
21.05.2025¦10:44:42.198 | 0 | 0 | 0 | 0 | 0 | 0 | 0 | 0 | 0 | 0 | 0 | 0 | 0 | 0 | 0 | 0 | 0 | 0 | 0 | 0
21.05.2025¦10:44:43.198 | 0 | 0 | 0 | 0 | 0 | 0 | 0 | 0 | 0 | 0 | 0 | 0 | 0 | 0 | 0 | 0 | 0 | 0 | 0 | 0
21.05.2025¦10:44:44.199 | 0 | 0 | 0 | 0 | 0 | 0 | 0 | 0 | 0 | 0 | 0 | 0 | 0 | 0 | 0 | 0 | 0 | 0 | 0 | 0
21.05.2025¦10:44:45.198 | 0 | 0 | 0 | 0 | 0 | 0 | 0 | 0 | 0 | 0 | 0 | 0 | 0 | 0 | 0 | 0 | 0 | 0 | 0 | 0
21.05.2025¦10:44:46.198 | 0 | 0 | 0 | 0 | 0 | 0 | 0 | 0 | 0 | 0 | 0 | 0 | 0 | 0 | 0 | 0 | 0 | 0 | 0 | 0
21.05.2025¦10:44:47.198 | 0 | 0 | 0 | 0 | 0 | 0 | 0 | 0 | 0 | 0 | 0 | 0 | 0 | 0 | 0 | 0 | 0 | 0 | 0 | 0
21.05.2025¦10:44:48.198 | 0 | 0 | 0 | 0 | 0 | 0 | 0 | 0 | 0 | 0 | 0 | 0 | 0 | 0 | 0 | 0 | 0 | 0 | 0 | 0
21.05.2025¦10:44:49.198 | 0 | 0 | 0 | 0 | 0 | 0 | 0 | 0 | 0 | 0 | 0 | 0 | 0 | 0 | 0 | 0 | 0 | 0 | 0 | 0
21.05.2025¦10:44:50.197 | 0 | 0 | 0 | 0 | 0 | 0 | 0 | 0 | 0 | 0 | 0 | 0 | 0 | 0 | 0 | 0 | 0 | 0 | 0 | 0
21.05.2025¦10:44:51.198 | 0 | 0 | 0 | 0 | 0 | 0 | 0 | 0 | 0 | 0 | 0 | 0 | 0 | 0 | 0 | 0 | 0 | 0 | 0 | 0
21.05.2025¦10:44:52.198 | 0 | 0 | 0 | 0 | 0 | 0 | 0 | 0 | 0 | 0 | 0 | 0 | 0 | 0 | 0 | 0 | 0 | 0 | 0 | 0
21.05.2025¦10:44:53.198 | 0 | 0 | 0 | 0 | 0 | 0 | 0 | 0 | 0 | 0 | 0 | 0 | 0 | 0 | 0 | 0 | 0 | 0 | 0 | 0
21.05.2025¦10:44:54.198 | 0 | 0 | 0 | 0 | 0 | 0 | 0 | 0 | 0 | 0 | 0 | 0 | 0 | 0 | 0 | 0 | 0 | 0 | 0 | 0
21.05.2025¦10:44:55.197 | 0 | 0 | 0 | 0 | 0 | 0 | 0 | 0 | 0 | 0 | 0 | 0 | 0 | 0 | 0 | 0 | 0 | 0 | 0 | 0
21.05.2025¦10:44:56.198 | 0 | 0 | 0 | 0 | 0 | 0 | 0 | 0 | 0 | 0 | 0 | 0 | 0 | 0 | 0 | 0 | 0 | 0 | 0 | 0
21.05.2025¦10:44:57.198 | 0 | 0 | 0 | 0 | 0 | 0 | 0 | 0 | 0 | 0 | 0 | 0 | 0 | 0 | 0 | 0 | 0 | 0 | 0 | 0
21.05.2025¦10:44:58.199 | 0 | 0 | 0 | 0 | 0 | 0 | 0 | 0 | 0 | 0 | 0 | 0 | 0 | 0 | 0 | 0 | 0 | 0 | 0 | 0
21.05.2025¦10:44:59.198 | 0 | 0 | 0 | 0 | 0 | 0 | 0 | 0 | 0 | 0 | 0 | 0 | 0 | 0 | 0 | 0 | 0 | 0 | 0 | 0
21.05.2025¦10:45:00.198 | 0 | 0 | 0 | 0 | 0 | 0 | 0 | 0 | 0 | 0 | 0 | 0 | 0 | 0 | 0 | 0 | 0 | 0 | 0 | 0
21.05.2025¦10:45:01.198 | 0 | 0 | 0 | 0 | 0 | 0 | 0 | 0 | 0 | 0 | 0 | 0 | 0 | 0 | 0 | 0 | 0 | 0 | 0 | 0
21.05.2025¦10:45:02.198 | 0 | 0 | 0 | 0 | 0 | 0 | 0 | 0 | 0 | 0 | 0 | 0 | 0 | 0 | 0 | 0 | 0 | 0 | 0 | 0
21.05.2025¦10:45:03.198 | 0 | 0 | 0 | 0 | 0 | 0 | 0 | 0 | 0 | 0 | 0 | 0 | 0 | 0 | 0 | 0 | 0 | 0 | 0 | 0
21.05.2025¦10:45:04.198 | 0 | 0 | 0 | 0 | 0 | 0 | 0 | 0 | 0 | 0 | 0 | 0 | 0 | 0 | 0 | 0 | 0 | 0 | 0 | 0
21.05.2025¦10:45:05.198 | 0 | 0 | 0 | 0 | 0 | 0 | 0 | 0 | 0 | 0 | 0 | 0 | 0 | 0 | 0 | 0 | 0 | 0 | 0 | 0
21.05.2025¦10:45:06.197 | 0 | 0 | 0 | 0 | 0 | 0 | 0 | 0 | 0 | 0 | 0 | 0 | 0 | 0 | 0 | 0 | 0 | 0 | 0 | 0
21.05.2025¦10:45:07.197 | 0 | 0 | 0 | 0 | 0 | 0 | 0 | 0 | 0 | 0 | 0 | 0 | 0 | 0 | 0 | 0 | 0 | 0 | 0 | 0
21.05.2025¦10:45:08.198 | 0 | 0 | 0 | 0 | 0 | 0 | 0 | 0 | 0 | 0 | 0 | 0 | 0 | 0 | 0 | 0 | 0 | 0 | 0 | 0
21.05.2025¦10:45:09.198 | 0 | 0 | 0 | 0 | 0 | 0 | 0 | 0 | 0 | 0 | 0 | 0 | 0 | 0 | 0 | 0 | 0 | 0 | 0 | 0
21.05.2025¦10:45:10.198 | 0 | 0 | 0 | 0 | 0 | 0 | 0 | 0 | 0 | 0 | 0 | 0 | 0 | 0 | 0 | 0 | 0 | 0 | 0 | 0
| OekoSolve | OekoSolve | OekoSolve | OekoSolve | OekoSolve | OekoSolve | OekoSolve | OekoSolve | OekoSolve | OekoSolve | OekoSolve | OekoSolve | OekoSolve | OekoSolve | OekoSolve | OekoSolve | OekoSolve | OekoSolve | OekoSolve | OekoSolve
| EnMeter_Prec1 | EnMeter_Prec1 | EnMeter_Prec1 | EnMeter_Prec1 | EnMeter_Prec1 | EnMeter_Prec1 | EnMeter_Prec1 | EnMeter_Prec1 | EnMeter_Prec1 | EnMeter_Prec1 | EnMeter_Prec2 | EnMeter_Prec2 | EnMeter_Prec2 | EnMeter_Prec2 | EnMeter_Prec2 | EnMeter_Prec2 | EnMeter_Prec2 | EnMeter_Prec2 | EnMeter_Prec2 | EnMeter_Prec2
| Prec1 P:W | Prec1 WTotal:kWh | Prec1 WDay:kWh | Prec1 WMonth:kWh | Prec1 WYear:kWh | Prec1 State:0 no info available¦1 Off¦2 Startup¦3 Ready¦4 On¦5 Charge¦6 Discharge¦7 Batt Low or Full¦8 Batt Full¦9 Batt low¦10 Finished¦11 Island¦12 Waiting¦91 Maintenance¦99 ERROR | Prec1 Spec Signal | Prec1 V:kV | Prec1 I:mA | Prec1 Info:0 Bit0¦1 Bit1¦2 Bit2¦3 Bit3¦4 HS Ein¦5 Freigabe / Abdeckung vorhanden¦6 Temp. FÃ¼hler aktiv¦7 Temp. FÃ¼hler unterbrochen¦8 Bit8¦9 Bit9¦10 Bit10¦11 Bit11¦12 Bit12¦13 Bit13¦14 Bit14¦15 Bit15¦ | Prec2 P:W | Prec2 WTotal:kWh | Prec2 WDay:kWh | Prec2 WMonth:kWh | Prec2 WYear:kWh | Prec2 State:0 no info available¦1 Off¦2 Startup¦3 Ready¦4 On¦5 Charge¦6 Discharge¦7 Batt Low or Full¦8 Batt Full¦9 Batt low¦10 Finished¦11 Island¦12 Waiting¦91 Maintenance¦99 ERROR | Prec2 Spec Signal | Prec2 V:kV | Prec2 I:mA | Prec2 Info:0 Bit0¦1 Bit1¦2 Bit2¦3 Bit3¦4 HS Ein¦5 Freigabe / Abdeckung vorhanden¦6 Temp. FÃ¼hler aktiv¦7 Temp. FÃ¼hler unterbrochen¦8 Bit8¦9 Bit9¦10 Bit10¦11 Bit11¦12 Bit12¦13 Bit13¦14 Bit14¦15 Bit15¦
21.05.2025¦10:45:11.197 | 0 | 0 | 0 | 0 | 0 | 0 | 0 | 0 | 0 | 0 | 0 | 0 | 0 | 0 | 0 | 0 | 0 | 0 | 0 | 0
21.05.2025¦10:45:12.198 | 0 | 0 | 0 | 0 | 0 | 0 | 0 | 0 | 0 | 0 | 0 | 0 | 0 | 0 | 0 | 0 | 0 | 0 | 0 | 0
21.05.2025¦10:45:13.198 | 0 | 0 | 0 | 0 | 0 | 0 | 0 | 0 | 0 | 0 | 0 | 0 | 0 | 0 | 0 | 0 | 0 | 0 | 0 | 0
21.05.2025¦10:45:14.198 | 0 | 0 | 0 | 0 | 0 | 0 | 0 | 0 | 0 | 0 | 0 | 0 | 0 | 0 | 0 | 0 | 0 | 0 | 0 | 0
21.05.2025¦10:45:15.197 | 0 | 0 | 0 | 0 | 0 | 0 | 0 | 0 | 0 | 0 | 0 | 0 | 0 | 0 | 0 | 0 | 0 | 0 | 0 | 0
21.05.2025¦10:45:16.198 | 0 | 0 | 0 | 0 | 0 | 0 | 0 | 0 | 0 | 0 | 0 | 0 | 0 | 0 | 0 | 0 | 0 | 0 | 0 | 0
21.05.2025¦10:45:17.198 | 0 | 0 | 0 | 0 | 0 | 0 | 0 | 0 | 0 | 0 | 0 | 0 | 0 | 0 | 0 | 0 | 0 | 0 | 0 | 0
21.05.2025¦10:45:18.197 | 0 | 0 | 0 | 0 | 0 | 0 | 0 | 0 | 0 | 0 | 0 | 0 | 0 | 0 | 0 | 0 | 0 | 0 | 0 | 0
21.05.2025¦10:45:19.198 | 0 | 0 | 0 | 0 | 0 | 0 | 0 | 0 | 0 | 0 | 0 | 0 | 0 | 0 | 0 | 0 | 0 | 0 | 0 | 0
21.05.2025¦10:45:20.197 | 0 | 0 | 0 | 0 | 0 | 0 | 0 | 0 | 0 | 0 | 0 | 0 | 0 | 0 | 0 | 0 | 0 | 0 | 0 | 0
21.05.2025¦10:45:21.198 | 0 | 0 | 0 | 0 | 0 | 0 | 0 | 0 | 0 | 0 | 0 | 0 | 0 | 0 | 0 | 0 | 0 | 0 | 0 | 0
21.05.2025¦10:45:22.198 | 0 | 0 | 0 | 0 | 0 | 0 | 0 | 0 | 0 | 0 | 0 | 0 | 0 | 0 | 0 | 0 | 0 | 0 | 0 | 0
21.05.2025¦10:45:23.197 | 0 | 0 | 0 | 0 | 0 | 0 | 0 | 0 | 0 | 0 | 0 | 0 | 0 | 0 | 0 | 0 | 0 | 0 | 0 | 0
21.05.2025¦10:45:24.197 | 0 | 0 | 0 | 0 | 0 | 0 | 0 | 0 | 0 | 0 | 0 | 0 | 0 | 0 | 0 | 0 | 0 | 0 | 0 | 0
21.05.2025¦10:45:25.197 | 0 | 0 | 0 | 0 | 0 | 0 | 0 | 0 | 0 | 0 | 0 | 0 | 0 | 0 | 0 | 0 | 0 | 0 | 0 | 0
21.05.2025¦10:45:26.199 | 0 | 0 | 0 | 0 | 0 | 0 | 0 | 0 | 0 | 0 | 0 | 0 | 0 | 0 | 0 | 0 | 0 | 0 | 0 | 0
21.05.2025¦10:45:27.197 | 0 | 0 | 0 | 0 | 0 | 0 | 0 | 0 | 0 | 0 | 0 | 0 | 0 | 0 | 0 | 0 | 0 | 0 | 0 | 0
21.05.2025¦10:45:28.198 | 0 | 0 | 0 | 0 | 0 | 0 | 0 | 0 | 0 | 0 | 0 | 0 | 0 | 0 | 0 | 0 | 0 | 0 | 0 | 0
21.05.2025¦10:45:29.198 | 0 | 0 | 0 | 0 | 0 | 0 | 0 | 0 | 0 | 0 | 0 | 0 | 0 | 0 | 0 | 0 | 0 | 0 | 0 | 0
21.05.2025¦10:45:30.198 | 0 | 0 | 0 | 0 | 0 | 0 | 0 | 0 | 0 | 0 | 0 | 0 | 0 | 0 | 0 | 0 | 0 | 0 | 0 | 0
21.05.2025¦10:45:31.198 | 0 | 0 | 0 | 0 | 0 | 0 | 0 | 0 | 0 | 0 | 0 | 0 | 0 | 0 | 0 | 0 | 0 | 0 | 0 | 0
21.05.2025¦10:45:32.198 | 0 | 0 | 0 | 0 | 0 | 0 | 0 | 0 | 0 | 0 | 0 | 0 | 0 | 0 | 0 | 0 | 0 | 0 | 0 | 0
21.05.2025¦10:45:33.198 | 0 | 0 | 0 | 0 | 0 | 0 | 0 | 0 | 0 | 0 | 0 | 0 | 0 | 0 | 0 | 0 | 0 | 0 | 0 | 0
21.05.2025¦10:45:34.197 | 0 | 0 | 0 | 0 | 0 | 0 | 0 | 0 | 0 | 0 | 0 | 0 | 0 | 0 | 0 | 0 | 0 | 0 | 0 | 0
21.05.2025¦10:45:35.197 | 0 | 0 | 0 | 0 | 0 | 0 | 0 | 0 | 0 | 0 | 0 | 0 | 0 | 0 | 0 | 0 | 0 | 0 | 0 | 0
21.05.2025¦10:45:36.198 | 0 | 0 | 0 | 0 | 0 | 0 | 0 | 0 | 0 | 0 | 0 | 0 | 0 | 0 | 0 | 0 | 0 | 0 | 0 | 0
21.05.2025¦10:45:37.198 | 0 | 0 | 0 | 0 | 0 | 0 | 0 | 0 | 0 | 0 | 0 | 0 | 0 | 0 | 0 | 0 | 0 | 0 | 0 | 0
21.05.2025¦10:45:38.198 | 0 | 0 | 0 | 0 | 0 | 0 | 0 | 0 | 0 | 0 | 0 | 0 | 0 | 0 | 0 | 0 | 0 | 0 | 0 | 0
21.05.2025¦10:45:39.198 | 0 | 0 | 0 | 0 | 0 | 0 | 0 | 0 | 0 | 0 | 0 | 0 | 0 | 0 | 0 | 0 | 0 | 0 | 0 | 0
21.05.2025¦10:45:40.197 | 0 | 0 | 0 | 0 | 0 | 0 | 0 | 0 | 0 | 0 | 0 | 0 | 0 | 0 | 0 | 0 | 0 | 0 | 0 | 0
| OekoSolve | OekoSolve | OekoSolve | OekoSolve | OekoSolve | OekoSolve | OekoSolve | OekoSolve | OekoSolve | OekoSolve | OekoSolve | OekoSolve | OekoSolve | OekoSolve | OekoSolve | OekoSolve | OekoSolve | OekoSolve | OekoSolve | OekoSolve
| EnMeter_Prec1 | EnMeter_Prec1 | EnMeter_Prec1 | EnMeter_Prec1 | EnMeter_Prec1 | EnMeter_Prec1 | EnMeter_Prec1 | EnMeter_Prec1 | EnMeter_Prec1 | EnMeter_Prec1 | EnMeter_Prec2 | EnMeter_Prec2 | EnMeter_Prec2 | EnMeter_Prec2 | EnMeter_Prec2 | EnMeter_Prec2 | EnMeter_Prec2 | EnMeter_Prec2 | EnMeter_Prec2 | EnMeter_Prec2
| Prec1 P:W | Prec1 WTotal:kWh | Prec1 WDay:kWh | Prec1 WMonth:kWh | Prec1 WYear:kWh | Prec1 State:0 no info available¦1 Off¦2 Startup¦3 Ready¦4 On¦5 Charge¦6 Discharge¦7 Batt Low or Full¦8 Batt Full¦9 Batt low¦10 Finished¦11 Island¦12 Waiting¦91 Maintenance¦99 ERROR | Prec1 Spec Signal | Prec1 V:kV | Prec1 I:mA | Prec1 Info:0 Bit0¦1 Bit1¦2 Bit2¦3 Bit3¦4 HS Ein¦5 Freigabe / Abdeckung vorhanden¦6 Temp. FÃ¼hler aktiv¦7 Temp. FÃ¼hler unterbrochen¦8 Bit8¦9 Bit9¦10 Bit10¦11 Bit11¦12 Bit12¦13 Bit13¦14 Bit14¦15 Bit15¦ | Prec2 P:W | Prec2 WTotal:kWh | Prec2 WDay:kWh | Prec2 WMonth:kWh | Prec2 WYear:kWh | Prec2 State:0 no info available¦1 Off¦2 Startup¦3 Ready¦4 On¦5 Charge¦6 Discharge¦7 Batt Low or Full¦8 Batt Full¦9 Batt low¦10 Finished¦11 Island¦12 Waiting¦91 Maintenance¦99 ERROR | Prec2 Spec Signal | Prec2 V:kV | Prec2 I:mA | Prec2 Info:0 Bit0¦1 Bit1¦2 Bit2¦3 Bit3¦4 HS Ein¦5 Freigabe / Abdeckung vorhanden¦6 Temp. FÃ¼hler aktiv¦7 Temp. FÃ¼hler unterbrochen¦8 Bit8¦9 Bit9¦10 Bit10¦11 Bit11¦12 Bit12¦13 Bit13¦14 Bit14¦15 Bit15¦
21.05.2025¦10:45:41.197 | 0 | 0 | 0 | 0 | 0 | 0 | 0 | 0 | 0 | 0 | 0 | 0 | 0 | 0 | 0 | 0 | 0 | 0 | 0 | 0
21.05.2025¦10:45:42.197 | 0 | 0 | 0 | 0 | 0 | 0 | 0 | 0 | 0 | 0 | 0 | 0 | 0 | 0 | 0 | 0 | 0 | 0 | 0 | 0
21.05.2025¦10:45:43.197 | 0 | 0 | 0 | 0 | 0 | 0 | 0 | 0 | 0 | 0 | 0 | 0 | 0 | 0 | 0 | 0 | 0 | 0 | 0 | 0
21.05.2025¦10:45:44.197 | 0 | 0 | 0 | 0 | 0 | 0 | 0 | 0 | 0 | 0 | 0 | 0 | 0 | 0 | 0 | 0 | 0 | 0 | 0 | 0
21.05.2025¦10:45:45.198 | 0 | 0 | 0 | 0 | 0 | 0 | 0 | 0 | 0 | 0 | 0 | 0 | 0 | 0 | 0 | 0 | 0 | 0 | 0 | 0
21.05.2025¦10:45:46.198 | 0 | 0 | 0 | 0 | 0 | 0 | 0 | 0 | 0 | 0 | 0 | 0 | 0 | 0 | 0 | 0 | 0 | 0 | 0 | 0
21.05.2025¦10:45:47.199 | 0 | 0 | 0 | 0 | 0 | 0 | 0 | 0 | 0 | 0 | 0 | 0 | 0 | 0 | 0 | 0 | 0 | 0 | 0 | 0
21.05.2025¦10:45:48.198 | 0 | 0 | 0 | 0 | 0 | 0 | 0 | 0 | 0 | 0 | 0 | 0 | 0 | 0 | 0 | 0 | 0 | 0 | 0 | 0
21.05.2025¦10:45:49.198 | 0 | 0 | 0 | 0 | 0 | 0 | 0 | 0 | 0 | 0 | 0 | 0 | 0 | 0 | 0 | 0 | 0 | 0 | 0 | 0
21.05.2025¦10:45:50.197 | 0 | 0 | 0 | 0 | 0 | 0 | 0 | 0 | 0 | 0 | 0 | 0 | 0 | 0 | 0 | 0 | 0 | 0 | 0 | 0
21.05.2025¦10:45:51.198 | 0 | 0 | 0 | 0 | 0 | 0 | 0 | 0 | 0 | 0 | 0 | 0 | 0 | 0 | 0 | 0 | 0 | 0 | 0 | 0
21.05.2025¦10:45:52.197 | 0 | 0 | 0 | 0 | 0 | 0 | 0 | 0 | 0 | 0 | 0 | 0 | 0 | 0 | 0 | 0 | 0 | 0 | 0 | 0
21.05.2025¦10:45:53.198 | 0 | 0 | 0 | 0 | 0 | 0 | 0 | 0 | 0 | 0 | 0 | 0 | 0 | 0 | 0 | 0 | 0 | 0 | 0 | 0
21.05.2025¦10:45:54.199 | 0 | 0 | 0 | 0 | 0 | 0 | 0 | 0 | 0 | 0 | 0 | 0 | 0 | 0 | 0 | 0 | 0 | 0 | 0 | 0
21.05.2025¦10:45:55.198 | 0 | 0 | 0 | 0 | 0 | 0 | 0 | 0 | 0 | 0 | 0 | 0 | 0 | 0 | 0 | 0 | 0 | 0 | 0 | 0
21.05.2025¦10:45:56.197 | 0 | 0 | 0 | 0 | 0 | 0 | 0 | 0 | 0 | 0 | 0 | 0 | 0 | 0 | 0 | 0 | 0 | 0 | 0 | 0
21.05.2025¦10:45:57.197 | 0 | 0 | 0 | 0 | 0 | 0 | 0 | 0 | 0 | 0 | 0 | 0 | 0 | 0 | 0 | 0 | 0 | 0 | 0 | 0
21.05.2025¦10:45:58.198 | 0 | 0 | 0 | 0 | 0 | 0 | 0 | 0 | 0 | 0 | 0 | 0 | 0 | 0 | 0 | 0 | 0 | 0 | 0 | 0
21.05.2025¦10:45:59.197 | 0 | 0 | 0 | 0 | 0 | 0 | 0 | 0 | 0 | 0 | 0 | 0 | 0 | 0 | 0 | 0 | 0 | 0 | 0 | 0
21.05.2025¦10:46:00.198 | 0 | 0 | 0 | 0 | 0 | 0 | 0 | 0 | 0 | 0 | 0 | 0 | 0 | 0 | 0 | 0 | 0 | 0 | 0 | 0
21.05.2025¦10:46:01.197 | 0 | 0 | 0 | 0 | 0 | 0 | 0 | 0 | 0 | 0 | 0 | 0 | 0 | 0 | 0 | 0 | 0 | 0 | 0 | 0
21.05.2025¦10:46:02.197 | 0 | 0 | 0 | 0 | 0 | 0 | 0 | 0 | 0 | 0 | 0 | 0 | 0 | 0 | 0 | 0 | 0 | 0 | 0 | 0
21.05.2025¦10:46:03.197 | 0 | 0 | 0 | 0 | 0 | 0 | 0 | 0 | 0 | 0 | 0 | 0 | 0 | 0 | 0 | 0 | 0 | 0 | 0 | 0
21.05.2025¦10:46:04.198 | 0 | 0 | 0 | 0 | 0 | 0 | 0 | 0 | 0 | 0 | 0 | 0 | 0 | 0 | 0 | 0 | 0 | 0 | 0 | 0
21.05.2025¦10:46:05.198 | 0 | 0 | 0 | 0 | 0 | 0 | 0 | 0 | 0 | 0 | 0 | 0 | 0 | 0 | 0 | 0 | 0 | 0 | 0 | 0
21.05.2025¦10:46:06.198 | 0 | 0 | 0 | 0 | 0 | 0 | 0 | 0 | 0 | 0 | 0 | 0 | 0 | 0 | 0 | 0 | 0 | 0 | 0 | 0
21.05.2025¦10:46:07.197 | 0 | 0 | 0 | 0 | 0 | 0 | 0 | 0 | 0 | 0 | 0 | 0 | 0 | 0 | 0 | 0 | 0 | 0 | 0 | 0
21.05.2025¦10:46:08.199 | 0 | 0 | 0 | 0 | 0 | 0 | 0 | 0 | 0 | 0 | 0 | 0 | 0 | 0 | 0 | 0 | 0 | 0 | 0 | 0
21.05.2025¦10:46:09.197 | 0 | 0 | 0 | 0 | 0 | 0 | 0 | 0 | 0 | 0 | 0 | 0 | 0 | 0 | 0 | 0 | 0 | 0 | 0 | 0
21.05.2025¦10:46:10.198 | 0 | 0 | 0 | 0 | 0 | 0 | 0 | 0 | 0 | 0 | 0 | 0 | 0 | 0 | 0 | 0 | 0 | 0 | 0 | 0
| OekoSolve | OekoSolve | OekoSolve | OekoSolve | OekoSolve | OekoSolve | OekoSolve | OekoSolve | OekoSolve | OekoSolve | OekoSolve | OekoSolve | OekoSolve | OekoSolve | OekoSolve | OekoSolve | OekoSolve | OekoSolve | OekoSolve | OekoSolve
| EnMeter_Prec1 | EnMeter_Prec1 | EnMeter_Prec1 | EnMeter_Prec1 | EnMeter_Prec1 | EnMeter_Prec1 | EnMeter_Prec1 | EnMeter_Prec1 | EnMeter_Prec1 | EnMeter_Prec1 | EnMeter_Prec2 | EnMeter_Prec2 | EnMeter_Prec2 | EnMeter_Prec2 | EnMeter_Prec2 | EnMeter_Prec2 | EnMeter_Prec2 | EnMeter_Prec2 | EnMeter_Prec2 | EnMeter_Prec2
| Prec1 P:W | Prec1 WTotal:kWh | Prec1 WDay:kWh | Prec1 WMonth:kWh | Prec1 WYear:kWh | Prec1 State:0 no info available¦1 Off¦2 Startup¦3 Ready¦4 On¦5 Charge¦6 Discharge¦7 Batt Low or Full¦8 Batt Full¦9 Batt low¦10 Finished¦11 Island¦12 Waiting¦91 Maintenance¦99 ERROR | Prec1 Spec Signal | Prec1 V:kV | Prec1 I:mA | Prec1 Info:0 Bit0¦1 Bit1¦2 Bit2¦3 Bit3¦4 HS Ein¦5 Freigabe / Abdeckung vorhanden¦6 Temp. FÃ¼hler aktiv¦7 Temp. FÃ¼hler unterbrochen¦8 Bit8¦9 Bit9¦10 Bit10¦11 Bit11¦12 Bit12¦13 Bit13¦14 Bit14¦15 Bit15¦ | Prec2 P:W | Prec2 WTotal:kWh | Prec2 WDay:kWh | Prec2 WMonth:kWh | Prec2 WYear:kWh | Prec2 State:0 no info available¦1 Off¦2 Startup¦3 Ready¦4 On¦5 Charge¦6 Discharge¦7 Batt Low or Full¦8 Batt Full¦9 Batt low¦10 Finished¦11 Island¦12 Waiting¦91 Maintenance¦99 ERROR | Prec2 Spec Signal | Prec2 V:kV | Prec2 I:mA | Prec2 Info:0 Bit0¦1 Bit1¦2 Bit2¦3 Bit3¦4 HS Ein¦5 Freigabe / Abdeckung vorhanden¦6 Temp. FÃ¼hler aktiv¦7 Temp. FÃ¼hler unterbrochen¦8 Bit8¦9 Bit9¦10 Bit10¦11 Bit11¦12 Bit12¦13 Bit13¦14 Bit14¦15 Bit15¦
21.05.2025¦10:46:11.197 | 0 | 0 | 0 | 0 | 0 | 0 | 0 | 0 | 0 | 0 | 0 | 0 | 0 | 0 | 0 | 0 | 0 | 0 | 0 | 0
21.05.2025¦10:46:12.197 | 0 | 0 | 0 | 0 | 0 | 0 | 0 | 0 | 0 | 0 | 0 | 0 | 0 | 0 | 0 | 0 | 0 | 0 | 0 | 0
21.05.2025¦10:46:13.198 | 0 | 0 | 0 | 0 | 0 | 0 | 0 | 0 | 0 | 0 | 0 | 0 | 0 | 0 | 0 | 0 | 0 | 0 | 0 | 0
21.05.2025¦10:46:14.198 | 0 | 0 | 0 | 0 | 0 | 0 | 0 | 0 | 0 | 0 | 0 | 0 | 0 | 0 | 0 | 0 | 0 | 0 | 0 | 0
21.05.2025¦10:46:15.198 | 0 | 0 | 0 | 0 | 0 | 0 | 0 | 0 | 0 | 0 | 0 | 0 | 0 | 0 | 0 | 0 | 0 | 0 | 0 | 0
21.05.2025¦10:46:16.197 | 0 | 0 | 0 | 0 | 0 | 0 | 0 | 0 | 0 | 0 | 0 | 0 | 0 | 0 | 0 | 0 | 0 | 0 | 0 | 0
21.05.2025¦10:46:17.198 | 0 | 0 | 0 | 0 | 0 | 0 | 0 | 0 | 0 | 0 | 0 | 0 | 0 | 0 | 0 | 0 | 0 | 0 | 0 | 0
21.05.2025¦10:46:18.197 | 0 | 0 | 0 | 0 | 0 | 0 | 0 | 0 | 0 | 0 | 0 | 0 | 0 | 0 | 0 | 0 | 0 | 0 | 0 | 0
21.05.2025¦10:46:19.198 | 0 | 0 | 0 | 0 | 0 | 0 | 0 | 0 | 0 | 0 | 0 | 0 | 0 | 0 | 0 | 0 | 0 | 0 | 0 | 0
21.05.2025¦10:46:20.198 | 0 | 0 | 0 | 0 | 0 | 0 | 0 | 0 | 0 | 0 | 0 | 0 | 0 | 0 | 0 | 0 | 0 | 0 | 0 | 0
21.05.2025¦10:46:21.197 | 0 | 0 | 0 | 0 | 0 | 0 | 0 | 0 | 0 | 0 | 0 | 0 | 0 | 0 | 0 | 0 | 0 | 0 | 0 | 0
21.05.2025¦10:46:22.198 | 0 | 0 | 0 | 0 | 0 | 0 | 0 | 0 | 0 | 0 | 0 | 0 | 0 | 0 | 0 | 0 | 0 | 0 | 0 | 0
21.05.2025¦10:46:23.197 | 0 | 0 | 0 | 0 | 0 | 0 | 0 | 0 | 0 | 0 | 0 | 0 | 0 | 0 | 0 | 0 | 0 | 0 | 0 | 0
21.05.2025¦10:46:24.198 | 0 | 0 | 0 | 0 | 0 | 0 | 0 | 0 | 0 | 0 | 0 | 0 | 0 | 0 | 0 | 0 | 0 | 0 | 0 | 0
21.05.2025¦10:46:25.197 | 0 | 0 | 0 | 0 | 0 | 0 | 0 | 0 | 0 | 0 | 0 | 0 | 0 | 0 | 0 | 0 | 0 | 0 | 0 | 0
21.05.2025¦10:46:26.197 | 0 | 0 | 0 | 0 | 0 | 0 | 0 | 0 | 0 | 0 | 0 | 0 | 0 | 0 | 0 | 0 | 0 | 0 | 0 | 0
21.05.2025¦10:46:27.198 | 0 | 0 | 0 | 0 | 0 | 0 | 0 | 0 | 0 | 0 | 0 | 0 | 0 | 0 | 0 | 0 | 0 | 0 | 0 | 0
21.05.2025¦10:46:28.198 | 0 | 0 | 0 | 0 | 0 | 0 | 0 | 0 | 0 | 0 | 0 | 0 | 0 | 0 | 0 | 0 | 0 | 0 | 0 | 0
21.05.2025¦10:46:29.198 | 0 | 0 | 0 | 0 | 0 | 0 | 0 | 0 | 0 | 0 | 0 | 0 | 0 | 0 | 0 | 0 | 0 | 0 | 0 | 0
21.05.2025¦10:46:30.198 | 0 | 0 | 0 | 0 | 0 | 0 | 0 | 0 | 0 | 0 | 0 | 0 | 0 | 0 | 0 | 0 | 0 | 0 | 0 | 0
21.05.2025¦10:46:31.198 | 0 | 0 | 0 | 0 | 0 | 0 | 0 | 0 | 0 | 0 | 0 | 0 | 0 | 0 | 0 | 0 | 0 | 0 | 0 | 0
21.05.2025¦10:46:32.198 | 0 | 0 | 0 | 0 | 0 | 0 | 0 | 0 | 0 | 0 | 0 | 0 | 0 | 0 | 0 | 0 | 0 | 0 | 0 | 0
21.05.2025¦10:46:33.198 | 0 | 0 | 0 | 0 | 0 | 0 | 0 | 0 | 0 | 0 | 0 | 0 | 0 | 0 | 0 | 0 | 0 | 0 | 0 | 0
21.05.2025¦10:46:34.198 | 0 | 0 | 0 | 0 | 0 | 0 | 0 | 0 | 0 | 0 | 0 | 0 | 0 | 0 | 0 | 0 | 0 | 0 | 0 | 0
21.05.2025¦10:46:35.198 | 0 | 0 | 0 | 0 | 0 | 0 | 0 | 0 | 0 | 0 | 0 | 0 | 0 | 0 | 0 | 0 | 0 | 0 | 0 | 0
21.05.2025¦10:46:36.198 | 0 | 0 | 0 | 0 | 0 | 0 | 0 | 0 | 0 | 0 | 0 | 0 | 0 | 0 | 0 | 0 | 0 | 0 | 0 | 0
21.05.2025¦10:46:37.198 | 0 | 0 | 0 | 0 | 0 | 0 | 0 | 0 | 0 | 0 | 0 | 0 | 0 | 0 | 0 | 0 | 0 | 0 | 0 | 0
21.05.2025¦10:46:38.197 | 0 | 0 | 0 | 0 | 0 | 0 | 0 | 0 | 0 | 0 | 0 | 0 | 0 | 0 | 0 | 0 | 0 | 0 | 0 | 0
21.05.2025¦10:46:39.198 | 0 | 0 | 0 | 0 | 0 | 0 | 0 | 0 | 0 | 0 | 0 | 0 | 0 | 0 | 0 | 0 | 0 | 0 | 0 | 0
21.05.2025¦10:46:40.198 | 0 | 0 | 0 | 0 | 0 | 0 | 0 | 0 | 0 | 0 | 0 | 0 | 0 | 0 | 0 | 0 | 0 | 0 | 0 | 0
| OekoSolve | OekoSolve | OekoSolve | OekoSolve | OekoSolve | OekoSolve | OekoSolve | OekoSolve | OekoSolve | OekoSolve | OekoSolve | OekoSolve | OekoSolve | OekoSolve | OekoSolve | OekoSolve | OekoSolve | OekoSolve | OekoSolve | OekoSolve
| EnMeter_Prec1 | EnMeter_Prec1 | EnMeter_Prec1 | EnMeter_Prec1 | EnMeter_Prec1 | EnMeter_Prec1 | EnMeter_Prec1 | EnMeter_Prec1 | EnMeter_Prec1 | EnMeter_Prec1 | EnMeter_Prec2 | EnMeter_Prec2 | EnMeter_Prec2 | EnMeter_Prec2 | EnMeter_Prec2 | EnMeter_Prec2 | EnMeter_Prec2 | EnMeter_Prec2 | EnMeter_Prec2 | EnMeter_Prec2
| Prec1 P:W | Prec1 WTotal:kWh | Prec1 WDay:kWh | Prec1 WMonth:kWh | Prec1 WYear:kWh | Prec1 State:0 no info available¦1 Off¦2 Startup¦3 Ready¦4 On¦5 Charge¦6 Discharge¦7 Batt Low or Full¦8 Batt Full¦9 Batt low¦10 Finished¦11 Island¦12 Waiting¦91 Maintenance¦99 ERROR | Prec1 Spec Signal | Prec1 V:kV | Prec1 I:mA | Prec1 Info:0 Bit0¦1 Bit1¦2 Bit2¦3 Bit3¦4 HS Ein¦5 Freigabe / Abdeckung vorhanden¦6 Temp. FÃ¼hler aktiv¦7 Temp. FÃ¼hler unterbrochen¦8 Bit8¦9 Bit9¦10 Bit10¦11 Bit11¦12 Bit12¦13 Bit13¦14 Bit14¦15 Bit15¦ | Prec2 P:W | Prec2 WTotal:kWh | Prec2 WDay:kWh | Prec2 WMonth:kWh | Prec2 WYear:kWh | Prec2 State:0 no info available¦1 Off¦2 Startup¦3 Ready¦4 On¦5 Charge¦6 Discharge¦7 Batt Low or Full¦8 Batt Full¦9 Batt low¦10 Finished¦11 Island¦12 Waiting¦91 Maintenance¦99 ERROR | Prec2 Spec Signal | Prec2 V:kV | Prec2 I:mA | Prec2 Info:0 Bit0¦1 Bit1¦2 Bit2¦3 Bit3¦4 HS Ein¦5 Freigabe / Abdeckung vorhanden¦6 Temp. FÃ¼hler aktiv¦7 Temp. FÃ¼hler unterbrochen¦8 Bit8¦9 Bit9¦10 Bit10¦11 Bit11¦12 Bit12¦13 Bit13¦14 Bit14¦15 Bit15¦
21.05.2025¦10:46:41.197 | 0 | 0 | 0 | 0 | 0 | 0 | 0 | 0 | 0 | 0 | 0 | 0 | 0 | 0 | 0 | 0 | 0 | 0 | 0 | 0
21.05.2025¦10:46:42.198 | 0 | 0 | 0 | 0 | 0 | 0 | 0 | 0 | 0 | 0 | 0 | 0 | 0 | 0 | 0 | 0 | 0 | 0 | 0 | 0
21.05.2025¦10:46:43.198 | 0 | 0 | 0 | 0 | 0 | 0 | 0 | 0 | 0 | 0 | 0 | 0 | 0 | 0 | 0 | 0 | 0 | 0 | 0 | 0
21.05.2025¦10:46:44.197 | 0 | 0 | 0 | 0 | 0 | 0 | 0 | 0 | 0 | 0 | 0 | 0 | 0 | 0 | 0 | 0 | 0 | 0 | 0 | 0
21.05.2025¦10:46:45.198 | 0 | 0 | 0 | 0 | 0 | 0 | 0 | 0 | 0 | 0 | 0 | 0 | 0 | 0 | 0 | 0 | 0 | 0 | 0 | 0
21.05.2025¦10:46:46.198 | 0 | 0 | 0 | 0 | 0 | 0 | 0 | 0 | 0 | 0 | 0 | 0 | 0 | 0 | 0 | 0 | 0 | 0 | 0 | 0
21.05.2025¦10:46:47.198 | 0 | 0 | 0 | 0 | 0 | 0 | 0 | 0 | 0 | 0 | 0 | 0 | 0 | 0 | 0 | 0 | 0 | 0 | 0 | 0
21.05.2025¦10:46:48.197 | 0 | 0 | 0 | 0 | 0 | 0 | 0 | 0 | 0 | 0 | 0 | 0 | 0 | 0 | 0 | 0 | 0 | 0 | 0 | 0
21.05.2025¦10:46:49.198 | 0 | 0 | 0 | 0 | 0 | 0 | 0 | 0 | 0 | 0 | 0 | 0 | 0 | 0 | 0 | 0 | 0 | 0 | 0 | 0
21.05.2025¦10:46:50.199 | 0 | 0 | 0 | 0 | 0 | 0 | 0 | 0 | 0 | 0 | 0 | 0 | 0 | 0 | 0 | 0 | 0 | 0 | 0 | 0
21.05.2025¦10:46:51.197 | 0 | 0 | 0 | 0 | 0 | 0 | 0 | 0 | 0 | 0 | 0 | 0 | 0 | 0 | 0 | 0 | 0 | 0 | 0 | 0
21.05.2025¦10:46:52.198 | 0 | 0 | 0 | 0 | 0 | 0 | 0 | 0 | 0 | 0 | 0 | 0 | 0 | 0 | 0 | 0 | 0 | 0 | 0 | 0
21.05.2025¦10:46:53.197 | 0 | 0 | 0 | 0 | 0 | 0 | 0 | 0 | 0 | 0 | 0 | 0 | 0 | 0 | 0 | 0 | 0 | 0 | 0 | 0
21.05.2025¦10:46:54.198 | 0 | 0 | 0 | 0 | 0 | 0 | 0 | 0 | 0 | 0 | 0 | 0 | 0 | 0 | 0 | 0 | 0 | 0 | 0 | 0
21.05.2025¦10:46:55.198 | 0 | 0 | 0 | 0 | 0 | 0 | 0 | 0 | 0 | 0 | 0 | 0 | 0 | 0 | 0 | 0 | 0 | 0 | 0 | 0
21.05.2025¦10:46:56.198 | 0 | 0 | 0 | 0 | 0 | 0 | 0 | 0 | 0 | 0 | 0 | 0 | 0 | 0 | 0 | 0 | 0 | 0 | 0 | 0
21.05.2025¦10:46:57.199 | 0 | 0 | 0 | 0 | 0 | 0 | 0 | 0 | 0 | 0 | 0 | 0 | 0 | 0 | 0 | 0 | 0 | 0 | 0 | 0
21.05.2025¦10:46:58.198 | 0 | 0 | 0 | 0 | 0 | 0 | 0 | 0 | 0 | 0 | 0 | 0 | 0 | 0 | 0 | 0 | 0 | 0 | 0 | 0
21.05.2025¦10:46:59.198 | 0 | 0 | 0 | 0 | 0 | 0 | 0 | 0 | 0 | 0 | 0 | 0 | 0 | 0 | 0 | 0 | 0 | 0 | 0 | 0
21.05.2025¦10:47:00.198 | 0 | 0 | 0 | 0 | 0 | 0 | 0 | 0 | 0 | 0 | 0 | 0 | 0 | 0 | 0 | 0 | 0 | 0 | 0 | 0
21.05.2025¦10:47:01.198 | 0 | 0 | 0 | 0 | 0 | 0 | 0 | 0 | 0 | 0 | 0 | 0 | 0 | 0 | 0 | 0 | 0 | 0 | 0 | 0
21.05.2025¦10:47:02.198 | 0 | 0 | 0 | 0 | 0 | 0 | 0 | 0 | 0 | 0 | 0 | 0 | 0 | 0 | 0 | 0 | 0 | 0 | 0 | 0
21.05.2025¦10:47:03.198 | 0 | 0 | 0 | 0 | 0 | 0 | 0 | 0 | 0 | 0 | 0 | 0 | 0 | 0 | 0 | 0 | 0 | 0 | 0 | 0
21.05.2025¦10:47:04.198 | 0 | 0 | 0 | 0 | 0 | 0 | 0 | 0 | 0 | 0 | 0 | 0 | 0 | 0 | 0 | 0 | 0 | 0 | 0 | 0
21.05.2025¦10:47:05.197 | 0 | 0 | 0 | 0 | 0 | 0 | 0 | 0 | 0 | 0 | 0 | 0 | 0 | 0 | 0 | 0 | 0 | 0 | 0 | 0
21.05.2025¦10:47:06.197 | 0 | 0 | 0 | 0 | 0 | 0 | 0 | 0 | 0 | 0 | 0 | 0 | 0 | 0 | 0 | 0 | 0 | 0 | 0 | 0
21.05.2025¦10:47:07.198 | 0 | 0 | 0 | 0 | 0 | 0 | 0 | 0 | 0 | 0 | 0 | 0 | 0 | 0 | 0 | 0 | 0 | 0 | 0 | 0
21.05.2025¦10:47:08.198 | 0 | 0 | 0 | 0 | 0 | 0 | 0 | 0 | 0 | 0 | 0 | 0 | 0 | 0 | 0 | 0 | 0 | 0 | 0 | 0
21.05.2025¦10:47:09.198 | 0 | 0 | 0 | 0 | 0 | 0 | 0 | 0 | 0 | 0 | 0 | 0 | 0 | 0 | 0 | 0 | 0 | 0 | 0 | 0
21.05.2025¦10:47:10.198 | 0 | 0 | 0 | 0 | 0 | 0 | 0 | 0 | 0 | 0 | 0 | 0 | 0 | 0 | 0 | 0 | 0 | 0 | 0 | 0
| OekoSolve | OekoSolve | OekoSolve | OekoSolve | OekoSolve | OekoSolve | OekoSolve | OekoSolve | OekoSolve | OekoSolve | OekoSolve | OekoSolve | OekoSolve | OekoSolve | OekoSolve | OekoSolve | OekoSolve | OekoSolve | OekoSolve | OekoSolve
| EnMeter_Prec1 | EnMeter_Prec1 | EnMeter_Prec1 | EnMeter_Prec1 | EnMeter_Prec1 | EnMeter_Prec1 | EnMeter_Prec1 | EnMeter_Prec1 | EnMeter_Prec1 | EnMeter_Prec1 | EnMeter_Prec2 | EnMeter_Prec2 | EnMeter_Prec2 | EnMeter_Prec2 | EnMeter_Prec2 | EnMeter_Prec2 | EnMeter_Prec2 | EnMeter_Prec2 | EnMeter_Prec2 | EnMeter_Prec2
| Prec1 P:W | Prec1 WTotal:kWh | Prec1 WDay:kWh | Prec1 WMonth:kWh | Prec1 WYear:kWh | Prec1 State:0 no info available¦1 Off¦2 Startup¦3 Ready¦4 On¦5 Charge¦6 Discharge¦7 Batt Low or Full¦8 Batt Full¦9 Batt low¦10 Finished¦11 Island¦12 Waiting¦91 Maintenance¦99 ERROR | Prec1 Spec Signal | Prec1 V:kV | Prec1 I:mA | Prec1 Info:0 Bit0¦1 Bit1¦2 Bit2¦3 Bit3¦4 HS Ein¦5 Freigabe / Abdeckung vorhanden¦6 Temp. FÃ¼hler aktiv¦7 Temp. FÃ¼hler unterbrochen¦8 Bit8¦9 Bit9¦10 Bit10¦11 Bit11¦12 Bit12¦13 Bit13¦14 Bit14¦15 Bit15¦ | Prec2 P:W | Prec2 WTotal:kWh | Prec2 WDay:kWh | Prec2 WMonth:kWh | Prec2 WYear:kWh | Prec2 State:0 no info available¦1 Off¦2 Startup¦3 Ready¦4 On¦5 Charge¦6 Discharge¦7 Batt Low or Full¦8 Batt Full¦9 Batt low¦10 Finished¦11 Island¦12 Waiting¦91 Maintenance¦99 ERROR | Prec2 Spec Signal | Prec2 V:kV | Prec2 I:mA | Prec2 Info:0 Bit0¦1 Bit1¦2 Bit2¦3 Bit3¦4 HS Ein¦5 Freigabe / Abdeckung vorhanden¦6 Temp. FÃ¼hler aktiv¦7 Temp. FÃ¼hler unterbrochen¦8 Bit8¦9 Bit9¦10 Bit10¦11 Bit11¦12 Bit12¦13 Bit13¦14 Bit14¦15 Bit15¦
21.05.2025¦10:47:11.197 | 0 | 0 | 0 | 0 | 0 | 0 | 0 | 0 | 0 | 0 | 0 | 0 | 0 | 0 | 0 | 0 | 0 | 0 | 0 | 0
21.05.2025¦10:47:12.198 | 0 | 0 | 0 | 0 | 0 | 0 | 0 | 0 | 0 | 0 | 0 | 0 | 0 | 0 | 0 | 0 | 0 | 0 | 0 | 0
21.05.2025¦10:47:13.198 | 0 | 0 | 0 | 0 | 0 | 0 | 0 | 0 | 0 | 0 | 0 | 0 | 0 | 0 | 0 | 0 | 0 | 0 | 0 | 0
21.05.2025¦10:47:14.198 | 0 | 0 | 0 | 0 | 0 | 0 | 0 | 0 | 0 | 0 | 0 | 0 | 0 | 0 | 0 | 0 | 0 | 0 | 0 | 0
21.05.2025¦10:47:15.197 | 0 | 0 | 0 | 0 | 0 | 0 | 0 | 0 | 0 | 0 | 0 | 0 | 0 | 0 | 0 | 0 | 0 | 0 | 0 | 0
21.05.2025¦10:47:16.199 | 0 | 0 | 0 | 0 | 0 | 0 | 0 | 0 | 0 | 0 | 0 | 0 | 0 | 0 | 0 | 0 | 0 | 0 | 0 | 0
21.05.2025¦10:47:17.198 | 0 | 0 | 0 | 0 | 0 | 0 | 0 | 0 | 0 | 0 | 0 | 0 | 0 | 0 | 0 | 0 | 0 | 0 | 0 | 0
21.05.2025¦10:47:18.198 | 0 | 0 | 0 | 0 | 0 | 0 | 0 | 0 | 0 | 0 | 0 | 0 | 0 | 0 | 0 | 0 | 0 | 0 | 0 | 0
21.05.2025¦10:47:19.197 | 0 | 0 | 0 | 0 | 0 | 0 | 0 | 0 | 0 | 0 | 0 | 0 | 0 | 0 | 0 | 0 | 0 | 0 | 0 | 0
21.05.2025¦10:47:20.197 | 0 | 0 | 0 | 0 | 0 | 0 | 0 | 0 | 0 | 0 | 0 | 0 | 0 | 0 | 0 | 0 | 0 | 0 | 0 | 0
21.05.2025¦10:47:21.197 | 0 | 0 | 0 | 0 | 0 | 0 | 0 | 0 | 0 | 0 | 0 | 0 | 0 | 0 | 0 | 0 | 0 | 0 | 0 | 0
21.05.2025¦10:47:22.198 | 0 | 0 | 0 | 0 | 0 | 0 | 0 | 0 | 0 | 0 | 0 | 0 | 0 | 0 | 0 | 0 | 0 | 0 | 0 | 0
21.05.2025¦10:47:23.198 | 0 | 0 | 0 | 0 | 0 | 0 | 0 | 0 | 0 | 0 | 0 | 0 | 0 | 0 | 0 | 0 | 0 | 0 | 0 | 0
21.05.2025¦10:47:24.198 | 0 | 0 | 0 | 0 | 0 | 0 | 0 | 0 | 0 | 0 | 0 | 0 | 0 | 0 | 0 | 0 | 0 | 0 | 0 | 0
21.05.2025¦10:47:25.199 | 0 | 0 | 0 | 0 | 0 | 0 | 0 | 0 | 0 | 0 | 0 | 0 | 0 | 0 | 0 | 0 | 0 | 0 | 0 | 0
21.05.2025¦10:47:26.198 | 0 | 0 | 0 | 0 | 0 | 0 | 0 | 0 | 0 | 0 | 0 | 0 | 0 | 0 | 0 | 0 | 0 | 0 | 0 | 0
21.05.2025¦10:47:27.198 | 0 | 0 | 0 | 0 | 0 | 0 | 0 | 0 | 0 | 0 | 0 | 0 | 0 | 0 | 0 | 0 | 0 | 0 | 0 | 0
21.05.2025¦10:47:28.197 | 0 | 0 | 0 | 0 | 0 | 0 | 0 | 0 | 0 | 0 | 0 | 0 | 0 | 0 | 0 | 0 | 0 | 0 | 0 | 0
21.05.2025¦10:47:29.197 | 0 | 0 | 0 | 0 | 0 | 0 | 0 | 0 | 0 | 0 | 0 | 0 | 0 | 0 | 0 | 0 | 0 | 0 | 0 | 0
21.05.2025¦10:47:30.198 | 0 | 0 | 0 | 0 | 0 | 0 | 0 | 0 | 0 | 0 | 0 | 0 | 0 | 0 | 0 | 0 | 0 | 0 | 0 | 0
21.05.2025¦10:47:31.198 | 0 | 0 | 0 | 0 | 0 | 0 | 0 | 0 | 0 | 0 | 0 | 0 | 0 | 0 | 0 | 0 | 0 | 0 | 0 | 0
21.05.2025¦10:47:32.198 | 0 | 0 | 0 | 0 | 0 | 0 | 0 | 0 | 0 | 0 | 0 | 0 | 0 | 0 | 0 | 0 | 0 | 0 | 0 | 0
21.05.2025¦10:47:33.198 | 0 | 0 | 0 | 0 | 0 | 0 | 0 | 0 | 0 | 0 | 0 | 0 | 0 | 0 | 0 | 0 | 0 | 0 | 0 | 0
21.05.2025¦10:47:34.197 | 0 | 0 | 0 | 0 | 0 | 0 | 0 | 0 | 0 | 0 | 0 | 0 | 0 | 0 | 0 | 0 | 0 | 0 | 0 | 0
21.05.2025¦10:47:35.197 | 0 | 0 | 0 | 0 | 0 | 0 | 0 | 0 | 0 | 0 | 0 | 0 | 0 | 0 | 0 | 0 | 0 | 0 | 0 | 0
21.05.2025¦10:47:36.198 | 0 | 0 | 0 | 0 | 0 | 0 | 0 | 0 | 0 | 0 | 0 | 0 | 0 | 0 | 0 | 0 | 0 | 0 | 0 | 0
21.05.2025¦10:47:37.198 | 0 | 0 | 0 | 0 | 0 | 0 | 0 | 0 | 0 | 0 | 0 | 0 | 0 | 0 | 0 | 0 | 0 | 0 | 0 | 0
21.05.2025¦10:47:38.198 | 0 | 0 | 0 | 0 | 0 | 0 | 0 | 0 | 0 | 0 | 0 | 0 | 0 | 0 | 0 | 0 | 0 | 0 | 0 | 0
21.05.2025¦10:47:39.197 | 0 | 0 | 0 | 0 | 0 | 0 | 0 | 0 | 0 | 0 | 0 | 0 | 0 | 0 | 0 | 0 | 0 | 0 | 0 | 0
21.05.2025¦10:47:40.197 | 0 | 0 | 0 | 0 | 0 | 0 | 0 | 0 | 0 | 0 | 0 | 0 | 0 | 0 | 0 | 0 | 0 | 0 | 0 | 0
| OekoSolve | OekoSolve | OekoSolve | OekoSolve | OekoSolve | OekoSolve | OekoSolve | OekoSolve | OekoSolve | OekoSolve | OekoSolve | OekoSolve | OekoSolve | OekoSolve | OekoSolve | OekoSolve | OekoSolve | OekoSolve | OekoSolve | OekoSolve
| EnMeter_Prec1 | EnMeter_Prec1 | EnMeter_Prec1 | EnMeter_Prec1 | EnMeter_Prec1 | EnMeter_Prec1 | EnMeter_Prec1 | EnMeter_Prec1 | EnMeter_Prec1 | EnMeter_Prec1 | EnMeter_Prec2 | EnMeter_Prec2 | EnMeter_Prec2 | EnMeter_Prec2 | EnMeter_Prec2 | EnMeter_Prec2 | EnMeter_Prec2 | EnMeter_Prec2 | EnMeter_Prec2 | EnMeter_Prec2
| Prec1 P:W | Prec1 WTotal:kWh | Prec1 WDay:kWh | Prec1 WMonth:kWh | Prec1 WYear:kWh | Prec1 State:0 no info available¦1 Off¦2 Startup¦3 Ready¦4 On¦5 Charge¦6 Discharge¦7 Batt Low or Full¦8 Batt Full¦9 Batt low¦10 Finished¦11 Island¦12 Waiting¦91 Maintenance¦99 ERROR | Prec1 Spec Signal | Prec1 V:kV | Prec1 I:mA | Prec1 Info:0 Bit0¦1 Bit1¦2 Bit2¦3 Bit3¦4 HS Ein¦5 Freigabe / Abdeckung vorhanden¦6 Temp. FÃ¼hler aktiv¦7 Temp. FÃ¼hler unterbrochen¦8 Bit8¦9 Bit9¦10 Bit10¦11 Bit11¦12 Bit12¦13 Bit13¦14 Bit14¦15 Bit15¦ | Prec2 P:W | Prec2 WTotal:kWh | Prec2 WDay:kWh | Prec2 WMonth:kWh | Prec2 WYear:kWh | Prec2 State:0 no info available¦1 Off¦2 Startup¦3 Ready¦4 On¦5 Charge¦6 Discharge¦7 Batt Low or Full¦8 Batt Full¦9 Batt low¦10 Finished¦11 Island¦12 Waiting¦91 Maintenance¦99 ERROR | Prec2 Spec Signal | Prec2 V:kV | Prec2 I:mA | Prec2 Info:0 Bit0¦1 Bit1¦2 Bit2¦3 Bit3¦4 HS Ein¦5 Freigabe / Abdeckung vorhanden¦6 Temp. FÃ¼hler aktiv¦7 Temp. FÃ¼hler unterbrochen¦8 Bit8¦9 Bit9¦10 Bit10¦11 Bit11¦12 Bit12¦13 Bit13¦14 Bit14¦15 Bit15¦
21.05.2025¦10:47:41.197 | 0 | 0 | 0 | 0 | 0 | 0 | 0 | 0 | 0 | 0 | 0 | 0 | 0 | 0 | 0 | 0 | 0 | 0 | 0 | 0
21.05.2025¦10:47:42.198 | 0 | 0 | 0 | 0 | 0 | 0 | 0 | 0 | 0 | 0 | 0 | 0 | 0 | 0 | 0 | 0 | 0 | 0 | 0 | 0
21.05.2025¦10:47:43.197 | 0 | 0 | 0 | 0 | 0 | 0 | 0 | 0 | 0 | 0 | 0 | 0 | 0 | 0 | 0 | 0 | 0 | 0 | 0 | 0
21.05.2025¦10:47:44.198 | 0 | 0 | 0 | 0 | 0 | 0 | 0 | 0 | 0 | 0 | 0 | 0 | 0 | 0 | 0 | 0 | 0 | 0 | 0 | 0
21.05.2025¦10:47:45.198 | 0 | 0 | 0 | 0 | 0 | 0 | 0 | 0 | 0 | 0 | 0 | 0 | 0 | 0 | 0 | 0 | 0 | 0 | 0 | 0
21.05.2025¦10:47:46.198 | 0 | 0 | 0 | 0 | 0 | 0 | 0 | 0 | 0 | 0 | 0 | 0 | 0 | 0 | 0 | 0 | 0 | 0 | 0 | 0
21.05.2025¦10:47:47.198 | 0 | 0 | 0 | 0 | 0 | 0 | 0 | 0 | 0 | 0 | 0 | 0 | 0 | 0 | 0 | 0 | 0 | 0 | 0 | 0
21.05.2025¦10:47:48.198 | 0 | 0 | 0 | 0 | 0 | 0 | 0 | 0 | 0 | 0 | 0 | 0 | 0 | 0 | 0 | 0 | 0 | 0 | 0 | 0
21.05.2025¦10:47:49.198 | 0 | 0 | 0 | 0 | 0 | 0 | 0 | 0 | 0 | 0 | 0 | 0 | 0 | 0 | 0 | 0 | 0 | 0 | 0 | 0
21.05.2025¦10:47:50.197 | 0 | 0 | 0 | 0 | 0 | 0 | 0 | 0 | 0 | 0 | 0 | 0 | 0 | 0 | 0 | 0 | 0 | 0 | 0 | 0
21.05.2025¦10:47:51.198 | 0 | 0 | 0 | 0 | 0 | 0 | 0 | 0 | 0 | 0 | 0 | 0 | 0 | 0 | 0 | 0 | 0 | 0 | 0 | 0
21.05.2025¦10:47:52.198 | 0 | 0 | 0 | 0 | 0 | 0 | 0 | 0 | 0 | 0 | 0 | 0 | 0 | 0 | 0 | 0 | 0 | 0 | 0 | 0
21.05.2025¦10:47:53.197 | 0 | 0 | 0 | 0 | 0 | 0 | 0 | 0 | 0 | 0 | 0 | 0 | 0 | 0 | 0 | 0 | 0 | 0 | 0 | 0
21.05.2025¦10:47:54.198 | 0 | 0 | 0 | 0 | 0 | 0 | 0 | 0 | 0 | 0 | 0 | 0 | 0 | 0 | 0 | 0 | 0 | 0 | 0 | 0
21.05.2025¦10:47:55.198 | 0 | 0 | 0 | 0 | 0 | 0 | 0 | 0 | 0 | 0 | 0 | 0 | 0 | 0 | 0 | 0 | 0 | 0 | 0 | 0
21.05.2025¦10:47:56.198 | 0 | 0 | 0 | 0 | 0 | 0 | 0 | 0 | 0 | 0 | 0 | 0 | 0 | 0 | 0 | 0 | 0 | 0 | 0 | 0
21.05.2025¦10:47:57.198 | 0 | 0 | 0 | 0 | 0 | 0 | 0 | 0 | 0 | 0 | 0 | 0 | 0 | 0 | 0 | 0 | 0 | 0 | 0 | 0
21.05.2025¦10:47:58.198 | 0 | 0 | 0 | 0 | 0 | 0 | 0 | 0 | 0 | 0 | 0 | 0 | 0 | 0 | 0 | 0 | 0 | 0 | 0 | 0
21.05.2025¦10:47:59.197 | 0 | 0 | 0 | 0 | 0 | 0 | 0 | 0 | 0 | 0 | 0 | 0 | 0 | 0 | 0 | 0 | 0 | 0 | 0 | 0
21.05.2025¦10:48:00.198 | 0 | 0 | 0 | 0 | 0 | 0 | 0 | 0 | 0 | 0 | 0 | 0 | 0 | 0 | 0 | 0 | 0 | 0 | 0 | 0
21.05.2025¦10:48:01.197 | 0 | 0 | 0 | 0 | 0 | 0 | 0 | 0 | 0 | 0 | 0 | 0 | 0 | 0 | 0 | 0 | 0 | 0 | 0 | 0
21.05.2025¦10:48:02.198 | 0 | 0 | 0 | 0 | 0 | 0 | 0 | 0 | 0 | 0 | 0 | 0 | 0 | 0 | 0 | 0 | 0 | 0 | 0 | 0
21.05.2025¦10:48:03.198 | 0 | 0 | 0 | 0 | 0 | 0 | 0 | 0 | 0 | 0 | 0 | 0 | 0 | 0 | 0 | 0 | 0 | 0 | 0 | 0
21.05.2025¦10:48:04.198 | 0 | 0 | 0 | 0 | 0 | 0 | 0 | 0 | 0 | 0 | 0 | 0 | 0 | 0 | 0 | 0 | 0 | 0 | 0 | 0
21.05.2025¦10:48:05.198 | 0 | 0 | 0 | 0 | 0 | 0 | 0 | 0 | 0 | 0 | 0 | 0 | 0 | 0 | 0 | 0 | 0 | 0 | 0 | 0
21.05.2025¦10:48:06.197 | 0 | 0 | 0 | 0 | 0 | 0 | 0 | 0 | 0 | 0 | 0 | 0 | 0 | 0 | 0 | 0 | 0 | 0 | 0 | 0
21.05.2025¦10:48:07.197 | 0 | 0 | 0 | 0 | 0 | 0 | 0 | 0 | 0 | 0 | 0 | 0 | 0 | 0 | 0 | 0 | 0 | 0 | 0 | 0
21.05.2025¦10:48:08.198 | 0 | 0 | 0 | 0 | 0 | 0 | 0 | 0 | 0 | 0 | 0 | 0 | 0 | 0 | 0 | 0 | 0 | 0 | 0 | 0
21.05.2025¦10:48:09.198 | 0 | 0 | 0 | 0 | 0 | 0 | 0 | 0 | 0 | 0 | 0 | 0 | 0 | 0 | 0 | 0 | 0 | 0 | 0 | 0
21.05.2025¦10:48:10.197 | 0 | 0 | 0 | 0 | 0 | 0 | 0 | 0 | 0 | 0 | 0 | 0 | 0 | 0 | 0 | 0 | 0 | 0 | 0 | 0
| OekoSolve | OekoSolve | OekoSolve | OekoSolve | OekoSolve | OekoSolve | OekoSolve | OekoSolve | OekoSolve | OekoSolve | OekoSolve | OekoSolve | OekoSolve | OekoSolve | OekoSolve | OekoSolve | OekoSolve | OekoSolve | OekoSolve | OekoSolve
| EnMeter_Prec1 | EnMeter_Prec1 | EnMeter_Prec1 | EnMeter_Prec1 | EnMeter_Prec1 | EnMeter_Prec1 | EnMeter_Prec1 | EnMeter_Prec1 | EnMeter_Prec1 | EnMeter_Prec1 | EnMeter_Prec2 | EnMeter_Prec2 | EnMeter_Prec2 | EnMeter_Prec2 | EnMeter_Prec2 | EnMeter_Prec2 | EnMeter_Prec2 | EnMeter_Prec2 | EnMeter_Prec2 | EnMeter_Prec2
| Prec1 P:W | Prec1 WTotal:kWh | Prec1 WDay:kWh | Prec1 WMonth:kWh | Prec1 WYear:kWh | Prec1 State:0 no info available¦1 Off¦2 Startup¦3 Ready¦4 On¦5 Charge¦6 Discharge¦7 Batt Low or Full¦8 Batt Full¦9 Batt low¦10 Finished¦11 Island¦12 Waiting¦91 Maintenance¦99 ERROR | Prec1 Spec Signal | Prec1 V:kV | Prec1 I:mA | Prec1 Info:0 Bit0¦1 Bit1¦2 Bit2¦3 Bit3¦4 HS Ein¦5 Freigabe / Abdeckung vorhanden¦6 Temp. FÃ¼hler aktiv¦7 Temp. FÃ¼hler unterbrochen¦8 Bit8¦9 Bit9¦10 Bit10¦11 Bit11¦12 Bit12¦13 Bit13¦14 Bit14¦15 Bit15¦ | Prec2 P:W | Prec2 WTotal:kWh | Prec2 WDay:kWh | Prec2 WMonth:kWh | Prec2 WYear:kWh | Prec2 State:0 no info available¦1 Off¦2 Startup¦3 Ready¦4 On¦5 Charge¦6 Discharge¦7 Batt Low or Full¦8 Batt Full¦9 Batt low¦10 Finished¦11 Island¦12 Waiting¦91 Maintenance¦99 ERROR | Prec2 Spec Signal | Prec2 V:kV | Prec2 I:mA | Prec2 Info:0 Bit0¦1 Bit1¦2 Bit2¦3 Bit3¦4 HS Ein¦5 Freigabe / Abdeckung vorhanden¦6 Temp. FÃ¼hler aktiv¦7 Temp. FÃ¼hler unterbrochen¦8 Bit8¦9 Bit9¦10 Bit10¦11 Bit11¦12 Bit12¦13 Bit13¦14 Bit14¦15 Bit15¦
21.05.2025¦10:48:11.197 | 0 | 0 | 0 | 0 | 0 | 0 | 0 | 0 | 0 | 0 | 0 | 0 | 0 | 0 | 0 | 0 | 0 | 0 | 0 | 0
21.05.2025¦10:48:12.197 | 0 | 0 | 0 | 0 | 0 | 0 | 0 | 0 | 0 | 0 | 0 | 0 | 0 | 0 | 0 | 0 | 0 | 0 | 0 | 0
21.05.2025¦10:48:13.198 | 0 | 0 | 0 | 0 | 0 | 0 | 0 | 0 | 0 | 0 | 0 | 0 | 0 | 0 | 0 | 0 | 0 | 0 | 0 | 0
21.05.2025¦10:48:14.199 | 0 | 0 | 0 | 0 | 0 | 0 | 0 | 0 | 0 | 0 | 0 | 0 | 0 | 0 | 0 | 0 | 0 | 0 | 0 | 0
21.05.2025¦10:48:15.198 | 0 | 0 | 0 | 0 | 0 | 0 | 0 | 0 | 0 | 0 | 0 | 0 | 0 | 0 | 0 | 0 | 0 | 0 | 0 | 0
21.05.2025¦10:48:16.197 | 0 | 0 | 0 | 0 | 0 | 0 | 0 | 0 | 0 | 0 | 0 | 0 | 0 | 0 | 0 | 0 | 0 | 0 | 0 | 0
21.05.2025¦10:48:17.198 | 0 | 0 | 0 | 0 | 0 | 0 | 0 | 0 | 0 | 0 | 0 | 0 | 0 | 0 | 0 | 0 | 0 | 0 | 0 | 0
21.05.2025¦10:48:18.198 | 0 | 0 | 0 | 0 | 0 | 0 | 0 | 0 | 0 | 0 | 0 | 0 | 0 | 0 | 0 | 0 | 0 | 0 | 0 | 0
21.05.2025¦10:48:19.197 | 0 | 0 | 0 | 0 | 0 | 0 | 0 | 0 | 0 | 0 | 0 | 0 | 0 | 0 | 0 | 0 | 0 | 0 | 0 | 0
21.05.2025¦10:48:20.198 | 0 | 0 | 0 | 0 | 0 | 0 | 0 | 0 | 0 | 0 | 0 | 0 | 0 | 0 | 0 | 0 | 0 | 0 | 0 | 0
21.05.2025¦10:48:21.198 | 0 | 0 | 0 | 0 | 0 | 0 | 0 | 0 | 0 | 0 | 0 | 0 | 0 | 0 | 0 | 0 | 0 | 0 | 0 | 0
21.05.2025¦10:48:22.198 | 0 | 0 | 0 | 0 | 0 | 0 | 0 | 0 | 0 | 0 | 0 | 0 | 0 | 0 | 0 | 0 | 0 | 0 | 0 | 0
21.05.2025¦10:48:23.197 | 0 | 0 | 0 | 0 | 0 | 0 | 0 | 0 | 0 | 0 | 0 | 0 | 0 | 0 | 0 | 0 | 0 | 0 | 0 | 0
21.05.2025¦10:48:24.198 | 0 | 0 | 0 | 0 | 0 | 0 | 0 | 0 | 0 | 0 | 0 | 0 | 0 | 0 | 0 | 0 | 0 | 0 | 0 | 0
21.05.2025¦10:48:25.198 | 0 | 0 | 0 | 0 | 0 | 0 | 0 | 0 | 0 | 0 | 0 | 0 | 0 | 0 | 0 | 0 | 0 | 0 | 0 | 0
21.05.2025¦10:48:26.198 | 0 | 0 | 0 | 0 | 0 | 0 | 0 | 0 | 0 | 0 | 0 | 0 | 0 | 0 | 0 | 0 | 0 | 0 | 0 | 0
21.05.2025¦10:48:27.198 | 0 | 0 | 0 | 0 | 0 | 0 | 0 | 0 | 0 | 0 | 0 | 0 | 0 | 0 | 0 | 0 | 0 | 0 | 0 | 0
21.05.2025¦10:48:28.197 | 0 | 0 | 0 | 0 | 0 | 0 | 0 | 0 | 0 | 0 | 0 | 0 | 0 | 0 | 0 | 0 | 0 | 0 | 0 | 0
21.05.2025¦10:48:29.198 | 0 | 0 | 0 | 0 | 0 | 0 | 0 | 0 | 0 | 0 | 0 | 0 | 0 | 0 | 0 | 0 | 0 | 0 | 0 | 0
21.05.2025¦10:48:30.197 | 0 | 0 | 0 | 0 | 0 | 0 | 0 | 0 | 0 | 0 | 0 | 0 | 0 | 0 | 0 | 0 | 0 | 0 | 0 | 0
21.05.2025¦10:48:31.198 | 0 | 0 | 0 | 0 | 0 | 0 | 0 | 0 | 0 | 0 | 0 | 0 | 0 | 0 | 0 | 0 | 0 | 0 | 0 | 0
21.05.2025¦10:48:32.197 | 0 | 0 | 0 | 0 | 0 | 0 | 0 | 0 | 0 | 0 | 0 | 0 | 0 | 0 | 0 | 0 | 0 | 0 | 0 | 0
21.05.2025¦10:48:33.198 | 0 | 0 | 0 | 0 | 0 | 0 | 0 | 0 | 0 | 0 | 0 | 0 | 0 | 0 | 0 | 0 | 0 | 0 | 0 | 0
21.05.2025¦10:48:34.198 | 0 | 0 | 0 | 0 | 0 | 0 | 0 | 0 | 0 | 0 | 0 | 0 | 0 | 0 | 0 | 0 | 0 | 0 | 0 | 0
21.05.2025¦10:48:35.199 | 0 | 0 | 0 | 0 | 0 | 0 | 0 | 0 | 0 | 0 | 0 | 0 | 0 | 0 | 0 | 0 | 0 | 0 | 0 | 0
21.05.2025¦10:48:36.198 | 0 | 0 | 0 | 0 | 0 | 0 | 0 | 0 | 0 | 0 | 0 | 0 | 0 | 0 | 0 | 0 | 0 | 0 | 0 | 0
21.05.2025¦10:48:37.197 | 0 | 0 | 0 | 0 | 0 | 0 | 0 | 0 | 0 | 0 | 0 | 0 | 0 | 0 | 0 | 0 | 0 | 0 | 0 | 0
21.05.2025¦10:48:38.198 | 0 | 0 | 0 | 0 | 0 | 0 | 0 | 0 | 0 | 0 | 0 | 0 | 0 | 0 | 0 | 0 | 0 | 0 | 0 | 0
21.05.2025¦10:48:39.198 | 0 | 0 | 0 | 0 | 0 | 0 | 0 | 0 | 0 | 0 | 0 | 0 | 0 | 0 | 0 | 0 | 0 | 0 | 0 | 0
21.05.2025¦10:48:40.198 | 0 | 0 | 0 | 0 | 0 | 0 | 0 | 0 | 0 | 0 | 0 | 0 | 0 | 0 | 0 | 0 | 0 | 0 | 0 | 0
21.05.2025¦10:48:41.198 | 0 | 0 | 0 | 0 | 0 | 0 | 0 | 0 | 0 | 0 | 0 | 0 | 0 | 0 | 0 | 0 | 0 | 0 | 0 | 0
| OekoSolve | OekoSolve | OekoSolve | OekoSolve | OekoSolve | OekoSolve | OekoSolve | OekoSolve | OekoSolve | OekoSolve | OekoSolve | OekoSolve | OekoSolve | OekoSolve | OekoSolve | OekoSolve | OekoSolve | OekoSolve | OekoSolve | OekoSolve
| EnMeter_Prec1 | EnMeter_Prec1 | EnMeter_Prec1 | EnMeter_Prec1 | EnMeter_Prec1 | EnMeter_Prec1 | EnMeter_Prec1 | EnMeter_Prec1 | EnMeter_Prec1 | EnMeter_Prec1 | EnMeter_Prec2 | EnMeter_Prec2 | EnMeter_Prec2 | EnMeter_Prec2 | EnMeter_Prec2 | EnMeter_Prec2 | EnMeter_Prec2 | EnMeter_Prec2 | EnMeter_Prec2 | EnMeter_Prec2
| Prec1 P:W | Prec1 WTotal:kWh | Prec1 WDay:kWh | Prec1 WMonth:kWh | Prec1 WYear:kWh | Prec1 State:0 no info available¦1 Off¦2 Startup¦3 Ready¦4 On¦5 Charge¦6 Discharge¦7 Batt Low or Full¦8 Batt Full¦9 Batt low¦10 Finished¦11 Island¦12 Waiting¦91 Maintenance¦99 ERROR | Prec1 Spec Signal | Prec1 V:kV | Prec1 I:mA | Prec1 Info:0 Bit0¦1 Bit1¦2 Bit2¦3 Bit3¦4 HS Ein¦5 Freigabe / Abdeckung vorhanden¦6 Temp. FÃ¼hler aktiv¦7 Temp. FÃ¼hler unterbrochen¦8 Bit8¦9 Bit9¦10 Bit10¦11 Bit11¦12 Bit12¦13 Bit13¦14 Bit14¦15 Bit15¦ | Prec2 P:W | Prec2 WTotal:kWh | Prec2 WDay:kWh | Prec2 WMonth:kWh | Prec2 WYear:kWh | Prec2 State:0 no info available¦1 Off¦2 Startup¦3 Ready¦4 On¦5 Charge¦6 Discharge¦7 Batt Low or Full¦8 Batt Full¦9 Batt low¦10 Finished¦11 Island¦12 Waiting¦91 Maintenance¦99 ERROR | Prec2 Spec Signal | Prec2 V:kV | Prec2 I:mA | Prec2 Info:0 Bit0¦1 Bit1¦2 Bit2¦3 Bit3¦4 HS Ein¦5 Freigabe / Abdeckung vorhanden¦6 Temp. FÃ¼hler aktiv¦7 Temp. FÃ¼hler unterbrochen¦8 Bit8¦9 Bit9¦10 Bit10¦11 Bit11¦12 Bit12¦13 Bit13¦14 Bit14¦15 Bit15¦
21.05.2025¦10:48:42.199 | 0 | 0 | 0 | 0 | 0 | 0 | 0 | 0 | 0 | 0 | 0 | 0 | 0 | 0 | 0 | 0 | 0 | 0 | 0 | 0
21.05.2025¦10:48:43.197 | 0 | 0 | 0 | 0 | 0 | 0 | 0 | 0 | 0 | 0 | 0 | 0 | 0 | 0 | 0 | 0 | 0 | 0 | 0 | 0
21.05.2025¦10:48:44.198 | 0 | 0 | 0 | 0 | 0 | 0 | 0 | 0 | 0 | 0 | 0 | 0 | 0 | 0 | 0 | 0 | 0 | 0 | 0 | 0
21.05.2025¦10:48:45.198 | 0 | 0 | 0 | 0 | 0 | 0 | 0 | 0 | 0 | 0 | 0 | 0 | 0 | 0 | 0 | 0 | 0 | 0 | 0 | 0
21.05.2025¦10:48:46.198 | 0 | 0 | 0 | 0 | 0 | 0 | 0 | 0 | 0 | 0 | 0 | 0 | 0 | 0 | 0 | 0 | 0 | 0 | 0 | 0
21.05.2025¦10:48:47.198 | 0 | 0 | 0 | 0 | 0 | 0 | 0 | 0 | 0 | 0 | 0 | 0 | 0 | 0 | 0 | 0 | 0 | 0 | 0 | 0
21.05.2025¦10:48:48.197 | 0 | 0 | 0 | 0 | 0 | 0 | 0 | 0 | 0 | 0 | 0 | 0 | 0 | 0 | 0 | 0 | 0 | 0 | 0 | 0
21.05.2025¦10:48:49.199 | 0 | 0 | 0 | 0 | 0 | 0 | 0 | 0 | 0 | 0 | 0 | 0 | 0 | 0 | 0 | 0 | 0 | 0 | 0 | 0
21.05.2025¦10:48:50.197 | 0 | 0 | 0 | 0 | 0 | 0 | 0 | 0 | 0 | 0 | 0 | 0 | 0 | 0 | 0 | 0 | 0 | 0 | 0 | 0
21.05.2025¦10:48:51.198 | 0 | 0 | 0 | 0 | 0 | 0 | 0 | 0 | 0 | 0 | 0 | 0 | 0 | 0 | 0 | 0 | 0 | 0 | 0 | 0
21.05.2025¦10:48:52.197 | 0 | 0 | 0 | 0 | 0 | 0 | 0 | 0 | 0 | 0 | 0 | 0 | 0 | 0 | 0 | 0 | 0 | 0 | 0 | 0
21.05.2025¦10:48:53.198 | 0 | 0 | 0 | 0 | 0 | 0 | 0 | 0 | 0 | 0 | 0 | 0 | 0 | 0 | 0 | 0 | 0 | 0 | 0 | 0
21.05.2025¦10:48:54.197 | 0 | 0 | 0 | 0 | 0 | 0 | 0 | 0 | 0 | 0 | 0 | 0 | 0 | 0 | 0 | 0 | 0 | 0 | 0 | 0
21.05.2025¦10:48:55.198 | 0 | 0 | 0 | 0 | 0 | 0 | 0 | 0 | 0 | 0 | 0 | 0 | 0 | 0 | 0 | 0 | 0 | 0 | 0 | 0
21.05.2025¦10:48:56.198 | 0 | 0 | 0 | 0 | 0 | 0 | 0 | 0 | 0 | 0 | 0 | 0 | 0 | 0 | 0 | 0 | 0 | 0 | 0 | 0
21.05.2025¦10:48:57.198 | 0 | 0 | 0 | 0 | 0 | 0 | 0 | 0 | 0 | 0 | 0 | 0 | 0 | 0 | 0 | 0 | 0 | 0 | 0 | 0
21.05.2025¦10:48:58.197 | 0 | 0 | 0 | 0 | 0 | 0 | 0 | 0 | 0 | 0 | 0 | 0 | 0 | 0 | 0 | 0 | 0 | 0 | 0 | 0
21.05.2025¦10:48:59.198 | 0 | 0 | 0 | 0 | 0 | 0 | 0 | 0 | 0 | 0 | 0 | 0 | 0 | 0 | 0 | 0 | 0 | 0 | 0 | 0
21.05.2025¦10:49:00.198 | 0 | 0 | 0 | 0 | 0 | 0 | 0 | 0 | 0 | 0 | 0 | 0 | 0 | 0 | 0 | 0 | 0 | 0 | 0 | 0
21.05.2025¦10:49:01.198 | 0 | 0 | 0 | 0 | 0 | 0 | 0 | 0 | 0 | 0 | 0 | 0 | 0 | 0 | 0 | 0 | 0 | 0 | 0 | 0
21.05.2025¦10:49:02.197 | 0 | 0 | 0 | 0 | 0 | 0 | 0 | 0 | 0 | 0 | 0 | 0 | 0 | 0 | 0 | 0 | 0 | 0 | 0 | 0
21.05.2025¦10:49:03.197 | 0 | 0 | 0 | 0 | 0 | 0 | 0 | 0 | 0 | 0 | 0 | 0 | 0 | 0 | 0 | 0 | 0 | 0 | 0 | 0
21.05.2025¦10:49:04.197 | 0 | 0 | 0 | 0 | 0 | 0 | 0 | 0 | 0 | 0 | 0 | 0 | 0 | 0 | 0 | 0 | 0 | 0 | 0 | 0
21.05.2025¦10:49:05.198 | 0 | 0 | 0 | 0 | 0 | 0 | 0 | 0 | 0 | 0 | 0 | 0 | 0 | 0 | 0 | 0 | 0 | 0 | 0 | 0
21.05.2025¦10:49:06.197 | 0 | 0 | 0 | 0 | 0 | 0 | 0 | 0 | 0 | 0 | 0 | 0 | 0 | 0 | 0 | 0 | 0 | 0 | 0 | 0
21.05.2025¦10:49:07.198 | 0 | 0 | 0 | 0 | 0 | 0 | 0 | 0 | 0 | 0 | 0 | 0 | 0 | 0 | 0 | 0 | 0 | 0 | 0 | 0
21.05.2025¦10:49:08.197 | 0 | 0 | 0 | 0 | 0 | 0 | 0 | 0 | 0 | 0 | 0 | 0 | 0 | 0 | 0 | 0 | 0 | 0 | 0 | 0
21.05.2025¦10:49:09.197 | 0 | 0 | 0 | 0 | 0 | 0 | 0 | 0 | 0 | 0 | 0 | 0 | 0 | 0 | 0 | 0 | 0 | 0 | 0 | 0
21.05.2025¦10:49:10.198 | 0 | 0 | 0 | 0 | 0 | 0 | 0 | 0 | 0 | 0 | 0 | 0 | 0 | 0 | 0 | 0 | 0 | 0 | 0 | 0
21.05.2025¦10:49:11.198 | 0 | 0 | 0 | 0 | 0 | 0 | 0 | 0 | 0 | 0 | 0 | 0 | 0 | 0 | 0 | 0 | 0 | 0 | 0 | 0
| OekoSolve | OekoSolve | OekoSolve | OekoSolve | OekoSolve | OekoSolve | OekoSolve | OekoSolve | OekoSolve | OekoSolve | OekoSolve | OekoSolve | OekoSolve | OekoSolve | OekoSolve | OekoSolve | OekoSolve | OekoSolve | OekoSolve | OekoSolve
| EnMeter_Prec1 | EnMeter_Prec1 | EnMeter_Prec1 | EnMeter_Prec1 | EnMeter_Prec1 | EnMeter_Prec1 | EnMeter_Prec1 | EnMeter_Prec1 | EnMeter_Prec1 | EnMeter_Prec1 | EnMeter_Prec2 | EnMeter_Prec2 | EnMeter_Prec2 | EnMeter_Prec2 | EnMeter_Prec2 | EnMeter_Prec2 | EnMeter_Prec2 | EnMeter_Prec2 | EnMeter_Prec2 | EnMeter_Prec2
| Prec1 P:W | Prec1 WTotal:kWh | Prec1 WDay:kWh | Prec1 WMonth:kWh | Prec1 WYear:kWh | Prec1 State:0 no info available¦1 Off¦2 Startup¦3 Ready¦4 On¦5 Charge¦6 Discharge¦7 Batt Low or Full¦8 Batt Full¦9 Batt low¦10 Finished¦11 Island¦12 Waiting¦91 Maintenance¦99 ERROR | Prec1 Spec Signal | Prec1 V:kV | Prec1 I:mA | Prec1 Info:0 Bit0¦1 Bit1¦2 Bit2¦3 Bit3¦4 HS Ein¦5 Freigabe / Abdeckung vorhanden¦6 Temp. FÃ¼hler aktiv¦7 Temp. FÃ¼hler unterbrochen¦8 Bit8¦9 Bit9¦10 Bit10¦11 Bit11¦12 Bit12¦13 Bit13¦14 Bit14¦15 Bit15¦ | Prec2 P:W | Prec2 WTotal:kWh | Prec2 WDay:kWh | Prec2 WMonth:kWh | Prec2 WYear:kWh | Prec2 State:0 no info available¦1 Off¦2 Startup¦3 Ready¦4 On¦5 Charge¦6 Discharge¦7 Batt Low or Full¦8 Batt Full¦9 Batt low¦10 Finished¦11 Island¦12 Waiting¦91 Maintenance¦99 ERROR | Prec2 Spec Signal | Prec2 V:kV | Prec2 I:mA | Prec2 Info:0 Bit0¦1 Bit1¦2 Bit2¦3 Bit3¦4 HS Ein¦5 Freigabe / Abdeckung vorhanden¦6 Temp. FÃ¼hler aktiv¦7 Temp. FÃ¼hler unterbrochen¦8 Bit8¦9 Bit9¦10 Bit10¦11 Bit11¦12 Bit12¦13 Bit13¦14 Bit14¦15 Bit15¦
21.05.2025¦10:49:12.197 | 0 | 0 | 0 | 0 | 0 | 0 | 0 | 0 | 0 | 0 | 0 | 0 | 0 | 0 | 0 | 0 | 0 | 0 | 0 | 0
21.05.2025¦10:49:13.199 | 0 | 0 | 0 | 0 | 0 | 0 | 0 | 0 | 0 | 0 | 0 | 0 | 0 | 0 | 0 | 0 | 0 | 0 | 0 | 0
21.05.2025¦10:49:14.198 | 0 | 0 | 0 | 0 | 0 | 0 | 0 | 0 | 0 | 0 | 0 | 0 | 0 | 0 | 0 | 0 | 0 | 0 | 0 | 0
21.05.2025¦10:49:15.198 | 0 | 0 | 0 | 0 | 0 | 0 | 0 | 0 | 0 | 0 | 0 | 0 | 0 | 0 | 0 | 0 | 0 | 0 | 0 | 0
21.05.2025¦10:49:16.198 | 0 | 0 | 0 | 0 | 0 | 0 | 0 | 0 | 0 | 0 | 0 | 0 | 0 | 0 | 0 | 0 | 0 | 0 | 0 | 0
21.05.2025¦10:49:17.199 | 0 | 0 | 0 | 0 | 0 | 0 | 0 | 0 | 0 | 0 | 0 | 0 | 0 | 0 | 0 | 0 | 0 | 0 | 0 | 0
21.05.2025¦10:49:18.198 | 0 | 0 | 0 | 0 | 0 | 0 | 0 | 0 | 0 | 0 | 0 | 0 | 0 | 0 | 0 | 0 | 0 | 0 | 0 | 0
21.05.2025¦10:49:19.198 | 0 | 0 | 0 | 0 | 0 | 0 | 0 | 0 | 0 | 0 | 0 | 0 | 0 | 0 | 0 | 0 | 0 | 0 | 0 | 0
21.05.2025¦10:49:20.198 | 0 | 0 | 0 | 0 | 0 | 0 | 0 | 0 | 0 | 0 | 0 | 0 | 0 | 0 | 0 | 0 | 0 | 0 | 0 | 0
21.05.2025¦10:49:21.198 | 0 | 0 | 0 | 0 | 0 | 0 | 0 | 0 | 0 | 0 | 0 | 0 | 0 | 0 | 0 | 0 | 0 | 0 | 0 | 0
21.05.2025¦10:49:22.198 | 0 | 0 | 0 | 0 | 0 | 0 | 0 | 0 | 0 | 0 | 0 | 0 | 0 | 0 | 0 | 0 | 0 | 0 | 0 | 0
21.05.2025¦10:49:23.198 | 0 | 0 | 0 | 0 | 0 | 0 | 0 | 0 | 0 | 0 | 0 | 0 | 0 | 0 | 0 | 0 | 0 | 0 | 0 | 0
21.05.2025¦10:49:24.199 | 0 | 0 | 0 | 0 | 0 | 0 | 0 | 0 | 0 | 0 | 0 | 0 | 0 | 0 | 0 | 0 | 0 | 0 | 0 | 0
21.05.2025¦10:49:25.198 | 0 | 0 | 0 | 0 | 0 | 0 | 0 | 0 | 0 | 0 | 0 | 0 | 0 | 0 | 0 | 0 | 0 | 0 | 0 | 0
21.05.2025¦10:49:26.198 | 0 | 0 | 0 | 0 | 0 | 0 | 0 | 0 | 0 | 0 | 0 | 0 | 0 | 0 | 0 | 0 | 0 | 0 | 0 | 0
21.05.2025¦10:49:27.198 | 0 | 0 | 0 | 0 | 0 | 0 | 0 | 0 | 0 | 0 | 0 | 0 | 0 | 0 | 0 | 0 | 0 | 0 | 0 | 0
21.05.2025¦10:49:28.198 | 0 | 0 | 0 | 0 | 0 | 0 | 0 | 0 | 0 | 0 | 0 | 0 | 0 | 0 | 0 | 0 | 0 | 0 | 0 | 0
21.05.2025¦10:49:29.198 | 0 | 0 | 0 | 0 | 0 | 0 | 0 | 0 | 0 | 0 | 0 | 0 | 0 | 0 | 0 | 0 | 0 | 0 | 0 | 0
21.05.2025¦10:49:30.197 | 0 | 0 | 0 | 0 | 0 | 0 | 0 | 0 | 0 | 0 | 0 | 0 | 0 | 0 | 0 | 0 | 0 | 0 | 0 | 0
21.05.2025¦10:49:31.198 | 0 | 0 | 0 | 0 | 0 | 0 | 0 | 0 | 0 | 0 | 0 | 0 | 0 | 0 | 0 | 0 | 0 | 0 | 0 | 0
21.05.2025¦10:49:32.198 | 0 | 0 | 0 | 0 | 0 | 0 | 0 | 0 | 0 | 0 | 0 | 0 | 0 | 0 | 0 | 0 | 0 | 0 | 0 | 0
21.05.2025¦10:49:33.198 | 0 | 0 | 0 | 0 | 0 | 0 | 0 | 0 | 0 | 0 | 0 | 0 | 0 | 0 | 0 | 0 | 0 | 0 | 0 | 0
21.05.2025¦10:49:34.198 | 0 | 0 | 0 | 0 | 0 | 0 | 0 | 0 | 0 | 0 | 0 | 0 | 0 | 0 | 0 | 0 | 0 | 0 | 0 | 0
21.05.2025¦10:49:35.197 | 0 | 0 | 0 | 0 | 0 | 0 | 0 | 0 | 0 | 0 | 0 | 0 | 0 | 0 | 0 | 0 | 0 | 0 | 0 | 0
21.05.2025¦10:49:36.198 | 0 | 0 | 0 | 0 | 0 | 0 | 0 | 0 | 0 | 0 | 0 | 0 | 0 | 0 | 0 | 0 | 0 | 0 | 0 | 0
21.05.2025¦10:49:37.198 | 0 | 0 | 0 | 0 | 0 | 0 | 0 | 0 | 0 | 0 | 0 | 0 | 0 | 0 | 0 | 0 | 0 | 0 | 0 | 0
21.05.2025¦10:49:38.199 | 0 | 0 | 0 | 0 | 0 | 0 | 0 | 0 | 0 | 0 | 0 | 0 | 0 | 0 | 0 | 0 | 0 | 0 | 0 | 0
21.05.2025¦10:49:39.197 | 0 | 0 | 0 | 0 | 0 | 0 | 0 | 0 | 0 | 0 | 0 | 0 | 0 | 0 | 0 | 0 | 0 | 0 | 0 | 0
21.05.2025¦10:49:40.198 | 0 | 0 | 0 | 0 | 0 | 0 | 0 | 0 | 0 | 0 | 0 | 0 | 0 | 0 | 0 | 0 | 0 | 0 | 0 | 0
21.05.2025¦10:49:41.197 | 0 | 0 | 0 | 0 | 0 | 0 | 0 | 0 | 0 | 0 | 0 | 0 | 0 | 0 | 0 | 0 | 0 | 0 | 0 | 0
| OekoSolve | OekoSolve | OekoSolve | OekoSolve | OekoSolve | OekoSolve | OekoSolve | OekoSolve | OekoSolve | OekoSolve | OekoSolve | OekoSolve | OekoSolve | OekoSolve | OekoSolve | OekoSolve | OekoSolve | OekoSolve | OekoSolve | OekoSolve
| EnMeter_Prec1 | EnMeter_Prec1 | EnMeter_Prec1 | EnMeter_Prec1 | EnMeter_Prec1 | EnMeter_Prec1 | EnMeter_Prec1 | EnMeter_Prec1 | EnMeter_Prec1 | EnMeter_Prec1 | EnMeter_Prec2 | EnMeter_Prec2 | EnMeter_Prec2 | EnMeter_Prec2 | EnMeter_Prec2 | EnMeter_Prec2 | EnMeter_Prec2 | EnMeter_Prec2 | EnMeter_Prec2 | EnMeter_Prec2
| Prec1 P:W | Prec1 WTotal:kWh | Prec1 WDay:kWh | Prec1 WMonth:kWh | Prec1 WYear:kWh | Prec1 State:0 no info available¦1 Off¦2 Startup¦3 Ready¦4 On¦5 Charge¦6 Discharge¦7 Batt Low or Full¦8 Batt Full¦9 Batt low¦10 Finished¦11 Island¦12 Waiting¦91 Maintenance¦99 ERROR | Prec1 Spec Signal | Prec1 V:kV | Prec1 I:mA | Prec1 Info:0 Bit0¦1 Bit1¦2 Bit2¦3 Bit3¦4 HS Ein¦5 Freigabe / Abdeckung vorhanden¦6 Temp. FÃ¼hler aktiv¦7 Temp. FÃ¼hler unterbrochen¦8 Bit8¦9 Bit9¦10 Bit10¦11 Bit11¦12 Bit12¦13 Bit13¦14 Bit14¦15 Bit15¦ | Prec2 P:W | Prec2 WTotal:kWh | Prec2 WDay:kWh | Prec2 WMonth:kWh | Prec2 WYear:kWh | Prec2 State:0 no info available¦1 Off¦2 Startup¦3 Ready¦4 On¦5 Charge¦6 Discharge¦7 Batt Low or Full¦8 Batt Full¦9 Batt low¦10 Finished¦11 Island¦12 Waiting¦91 Maintenance¦99 ERROR | Prec2 Spec Signal | Prec2 V:kV | Prec2 I:mA | Prec2 Info:0 Bit0¦1 Bit1¦2 Bit2¦3 Bit3¦4 HS Ein¦5 Freigabe / Abdeckung vorhanden¦6 Temp. FÃ¼hler aktiv¦7 Temp. FÃ¼hler unterbrochen¦8 Bit8¦9 Bit9¦10 Bit10¦11 Bit11¦12 Bit12¦13 Bit13¦14 Bit14¦15 Bit15¦
21.05.2025¦10:49:42.197 | 0 | 0 | 0 | 0 | 0 | 0 | 0 | 0 | 0 | 0 | 0 | 0 | 0 | 0 | 0 | 0 | 0 | 0 | 0 | 0
21.05.2025¦10:49:43.198 | 0 | 0 | 0 | 0 | 0 | 0 | 0 | 0 | 0 | 0 | 0 | 0 | 0 | 0 | 0 | 0 | 0 | 0 | 0 | 0
21.05.2025¦10:49:44.197 | 0 | 0 | 0 | 0 | 0 | 0 | 0 | 0 | 0 | 0 | 0 | 0 | 0 | 0 | 0 | 0 | 0 | 0 | 0 | 0
21.05.2025¦10:49:45.197 | 0 | 0 | 0 | 0 | 0 | 0 | 0 | 0 | 0 | 0 | 0 | 0 | 0 | 0 | 0 | 0 | 0 | 0 | 0 | 0
21.05.2025¦10:49:46.198 | 0 | 0 | 0 | 0 | 0 | 0 | 0 | 0 | 0 | 0 | 0 | 0 | 0 | 0 | 0 | 0 | 0 | 0 | 0 | 0
21.05.2025¦10:49:47.198 | 0 | 0 | 0 | 0 | 0 | 0 | 0 | 0 | 0 | 0 | 0 | 0 | 0 | 0 | 0 | 0 | 0 | 0 | 0 | 0
21.05.2025¦10:49:48.198 | 0 | 0 | 0 | 0 | 0 | 0 | 0 | 0 | 0 | 0 | 0 | 0 | 0 | 0 | 0 | 0 | 0 | 0 | 0 | 0
21.05.2025¦10:49:49.197 | 0 | 0 | 0 | 0 | 0 | 0 | 0 | 0 | 0 | 0 | 0 | 0 | 0 | 0 | 0 | 0 | 0 | 0 | 0 | 0
21.05.2025¦10:49:50.198 | 0 | 0 | 0 | 0 | 0 | 0 | 0 | 0 | 0 | 0 | 0 | 0 | 0 | 0 | 0 | 0 | 0 | 0 | 0 | 0
21.05.2025¦10:49:51.197 | 0 | 0 | 0 | 0 | 0 | 0 | 0 | 0 | 0 | 0 | 0 | 0 | 0 | 0 | 0 | 0 | 0 | 0 | 0 | 0
21.05.2025¦10:49:52.199 | 0 | 0 | 0 | 0 | 0 | 0 | 0 | 0 | 0 | 0 | 0 | 0 | 0 | 0 | 0 | 0 | 0 | 0 | 0 | 0
21.05.2025¦10:49:53.197 | 0 | 0 | 0 | 0 | 0 | 0 | 0 | 0 | 0 | 0 | 0 | 0 | 0 | 0 | 0 | 0 | 0 | 0 | 0 | 0
21.05.2025¦10:49:54.197 | 0 | 0 | 0 | 0 | 0 | 0 | 0 | 0 | 0 | 0 | 0 | 0 | 0 | 0 | 0 | 0 | 0 | 0 | 0 | 0
21.05.2025¦10:49:55.197 | 0 | 0 | 0 | 0 | 0 | 0 | 0 | 0 | 0 | 0 | 0 | 0 | 0 | 0 | 0 | 0 | 0 | 0 | 0 | 0
21.05.2025¦10:49:56.197 | 0 | 0 | 0 | 0 | 0 | 0 | 0 | 0 | 0 | 0 | 0 | 0 | 0 | 0 | 0 | 0 | 0 | 0 | 0 | 0
21.05.2025¦10:49:57.199 | 0 | 0 | 0 | 0 | 0 | 0 | 0 | 0 | 0 | 0 | 0 | 0 | 0 | 0 | 0 | 0 | 0 | 0 | 0 | 0
21.05.2025¦10:49:58.198 | 0 | 0 | 0 | 0 | 0 | 0 | 0 | 0 | 0 | 0 | 0 | 0 | 0 | 0 | 0 | 0 | 0 | 0 | 0 | 0
21.05.2025¦10:49:59.198 | 0 | 0 | 0 | 0 | 0 | 0 | 0 | 0 | 0 | 0 | 0 | 0 | 0 | 0 | 0 | 0 | 0 | 0 | 0 | 0
21.05.2025¦10:50:00.198 | 0 | 0 | 0 | 0 | 0 | 0 | 0 | 0 | 0 | 0 | 0 | 0 | 0 | 0 | 0 | 0 | 0 | 0 | 0 | 0
21.05.2025¦10:50:01.198 | 0 | 0 | 0 | 0 | 0 | 0 | 0 | 0 | 0 | 0 | 0 | 0 | 0 | 0 | 0 | 0 | 0 | 0 | 0 | 0
21.05.2025¦10:50:02.198 | 0 | 0 | 0 | 0 | 0 | 0 | 0 | 0 | 0 | 0 | 0 | 0 | 0 | 0 | 0 | 0 | 0 | 0 | 0 | 0
21.05.2025¦10:50:03.198 | 0 | 0 | 0 | 0 | 0 | 0 | 0 | 0 | 0 | 0 | 0 | 0 | 0 | 0 | 0 | 0 | 0 | 0 | 0 | 0
21.05.2025¦10:50:04.198 | 0 | 0 | 0 | 0 | 0 | 0 | 0 | 0 | 0 | 0 | 0 | 0 | 0 | 0 | 0 | 0 | 0 | 0 | 0 | 0
21.05.2025¦10:50:05.198 | 0 | 0 | 0 | 0 | 0 | 0 | 0 | 0 | 0 | 0 | 0 | 0 | 0 | 0 | 0 | 0 | 0 | 0 | 0 | 0
21.05.2025¦10:50:06.197 | 0 | 0 | 0 | 0 | 0 | 0 | 0 | 0 | 0 | 0 | 0 | 0 | 0 | 0 | 0 | 0 | 0 | 0 | 0 | 0
21.05.2025¦10:50:07.197 | 0 | 0 | 0 | 0 | 0 | 0 | 0 | 0 | 0 | 0 | 0 | 0 | 0 | 0 | 0 | 0 | 0 | 0 | 0 | 0
21.05.2025¦10:50:08.198 | 0 | 0 | 0 | 0 | 0 | 0 | 0 | 0 | 0 | 0 | 0 | 0 | 0 | 0 | 0 | 0 | 0 | 0 | 0 | 0
21.05.2025¦10:50:09.198 | 0 | 0 | 0 | 0 | 0 | 0 | 0 | 0 | 0 | 0 | 0 | 0 | 0 | 0 | 0 | 0 | 0 | 0 | 0 | 0
21.05.2025¦10:50:10.198 | 0 | 0 | 0 | 0 | 0 | 0 | 0 | 0 | 0 | 0 | 0 | 0 | 0 | 0 | 0 | 0 | 0 | 0 | 0 | 0
21.05.2025¦10:50:11.198 | 0 | 0 | 0 | 0 | 0 | 0 | 0 | 0 | 0 | 0 | 0 | 0 | 0 | 0 | 0 | 0 | 0 | 0 | 0 | 0
| OekoSolve | OekoSolve | OekoSolve | OekoSolve | OekoSolve | OekoSolve | OekoSolve | OekoSolve | OekoSolve | OekoSolve | OekoSolve | OekoSolve | OekoSolve | OekoSolve | OekoSolve | OekoSolve | OekoSolve | OekoSolve | OekoSolve | OekoSolve
| EnMeter_Prec1 | EnMeter_Prec1 | EnMeter_Prec1 | EnMeter_Prec1 | EnMeter_Prec1 | EnMeter_Prec1 | EnMeter_Prec1 | EnMeter_Prec1 | EnMeter_Prec1 | EnMeter_Prec1 | EnMeter_Prec2 | EnMeter_Prec2 | EnMeter_Prec2 | EnMeter_Prec2 | EnMeter_Prec2 | EnMeter_Prec2 | EnMeter_Prec2 | EnMeter_Prec2 | EnMeter_Prec2 | EnMeter_Prec2
| Prec1 P:W | Prec1 WTotal:kWh | Prec1 WDay:kWh | Prec1 WMonth:kWh | Prec1 WYear:kWh | Prec1 State:0 no info available¦1 Off¦2 Startup¦3 Ready¦4 On¦5 Charge¦6 Discharge¦7 Batt Low or Full¦8 Batt Full¦9 Batt low¦10 Finished¦11 Island¦12 Waiting¦91 Maintenance¦99 ERROR | Prec1 Spec Signal | Prec1 V:kV | Prec1 I:mA | Prec1 Info:0 Bit0¦1 Bit1¦2 Bit2¦3 Bit3¦4 HS Ein¦5 Freigabe / Abdeckung vorhanden¦6 Temp. FÃ¼hler aktiv¦7 Temp. FÃ¼hler unterbrochen¦8 Bit8¦9 Bit9¦10 Bit10¦11 Bit11¦12 Bit12¦13 Bit13¦14 Bit14¦15 Bit15¦ | Prec2 P:W | Prec2 WTotal:kWh | Prec2 WDay:kWh | Prec2 WMonth:kWh | Prec2 WYear:kWh | Prec2 State:0 no info available¦1 Off¦2 Startup¦3 Ready¦4 On¦5 Charge¦6 Discharge¦7 Batt Low or Full¦8 Batt Full¦9 Batt low¦10 Finished¦11 Island¦12 Waiting¦91 Maintenance¦99 ERROR | Prec2 Spec Signal | Prec2 V:kV | Prec2 I:mA | Prec2 Info:0 Bit0¦1 Bit1¦2 Bit2¦3 Bit3¦4 HS Ein¦5 Freigabe / Abdeckung vorhanden¦6 Temp. FÃ¼hler aktiv¦7 Temp. FÃ¼hler unterbrochen¦8 Bit8¦9 Bit9¦10 Bit10¦11 Bit11¦12 Bit12¦13 Bit13¦14 Bit14¦15 Bit15¦
21.05.2025¦10:50:12.197 | 0 | 0 | 0 | 0 | 0 | 0 | 0 | 0 | 0 | 0 | 0 | 0 | 0 | 0 | 0 | 0 | 0 | 0 | 0 | 0
21.05.2025¦10:50:13.198 | 0 | 0 | 0 | 0 | 0 | 0 | 0 | 0 | 0 | 0 | 0 | 0 | 0 | 0 | 0 | 0 | 0 | 0 | 0 | 0
21.05.2025¦10:50:14.198 | 0 | 0 | 0 | 0 | 0 | 0 | 0 | 0 | 0 | 0 | 0 | 0 | 0 | 0 | 0 | 0 | 0 | 0 | 0 | 0
21.05.2025¦10:50:15.198 | 0 | 0 | 0 | 0 | 0 | 0 | 0 | 0 | 0 | 0 | 0 | 0 | 0 | 0 | 0 | 0 | 0 | 0 | 0 | 0
21.05.2025¦10:50:16.197 | 0 | 0 | 0 | 0 | 0 | 0 | 0 | 0 | 0 | 0 | 0 | 0 | 0 | 0 | 0 | 0 | 0 | 0 | 0 | 0
21.05.2025¦10:50:17.198 | 0 | 0 | 0 | 0 | 0 | 0 | 0 | 0 | 0 | 0 | 0 | 0 | 0 | 0 | 0 | 0 | 0 | 0 | 0 | 0
21.05.2025¦10:50:18.198 | 0 | 0 | 0 | 0 | 0 | 0 | 0 | 0 | 0 | 0 | 0 | 0 | 0 | 0 | 0 | 0 | 0 | 0 | 0 | 0
21.05.2025¦10:50:19.198 | 0 | 0 | 0 | 0 | 0 | 0 | 0 | 0 | 0 | 0 | 0 | 0 | 0 | 0 | 0 | 0 | 0 | 0 | 0 | 0
21.05.2025¦10:50:20.197 | 0 | 0 | 0 | 0 | 0 | 0 | 0 | 0 | 0 | 0 | 0 | 0 | 0 | 0 | 0 | 0 | 0 | 0 | 0 | 0
21.05.2025¦10:50:21.197 | 0 | 0 | 0 | 0 | 0 | 0 | 0 | 0 | 0 | 0 | 0 | 0 | 0 | 0 | 0 | 0 | 0 | 0 | 0 | 0
21.05.2025¦10:50:22.198 | 0 | 0 | 0 | 0 | 0 | 0 | 0 | 0 | 0 | 0 | 0 | 0 | 0 | 0 | 0 | 0 | 0 | 0 | 0 | 0
21.05.2025¦10:50:23.198 | 0 | 0 | 0 | 0 | 0 | 0 | 0 | 0 | 0 | 0 | 0 | 0 | 0 | 0 | 0 | 0 | 0 | 0 | 0 | 0
21.05.2025¦10:50:24.198 | 0 | 0 | 0 | 0 | 0 | 0 | 0 | 0 | 0 | 0 | 0 | 0 | 0 | 0 | 0 | 0 | 0 | 0 | 0 | 0
21.05.2025¦10:50:25.198 | 0 | 0 | 0 | 0 | 0 | 0 | 0 | 0 | 0 | 0 | 0 | 0 | 0 | 0 | 0 | 0 | 0 | 0 | 0 | 0
21.05.2025¦10:50:26.198 | 0 | 0 | 0 | 0 | 0 | 0 | 0 | 0 | 0 | 0 | 0 | 0 | 0 | 0 | 0 | 0 | 0 | 0 | 0 | 0
21.05.2025¦10:50:27.199 | 0 | 0 | 0 | 0 | 0 | 0 | 0 | 0 | 0 | 0 | 0 | 0 | 0 | 0 | 0 | 0 | 0 | 0 | 0 | 0
21.05.2025¦10:50:28.199 | 0 | 0 | 0 | 0 | 0 | 0 | 0 | 0 | 0 | 0 | 0 | 0 | 0 | 0 | 0 | 0 | 0 | 0 | 0 | 0
21.05.2025¦10:50:29.197 | 0 | 0 | 0 | 0 | 0 | 0 | 0 | 0 | 0 | 0 | 0 | 0 | 0 | 0 | 0 | 0 | 0 | 0 | 0 | 0
21.05.2025¦10:50:30.198 | 0 | 0 | 0 | 0 | 0 | 0 | 0 | 0 | 0 | 0 | 0 | 0 | 0 | 0 | 0 | 0 | 0 | 0 | 0 | 0
21.05.2025¦10:50:31.197 | 0 | 0 | 0 | 0 | 0 | 0 | 0 | 0 | 0 | 0 | 0 | 0 | 0 | 0 | 0 | 0 | 0 | 0 | 0 | 0
21.05.2025¦10:50:32.198 | 0 | 0 | 0 | 0 | 0 | 0 | 0 | 0 | 0 | 0 | 0 | 0 | 0 | 0 | 0 | 0 | 0 | 0 | 0 | 0
21.05.2025¦10:50:33.198 | 0 | 0 | 0 | 0 | 0 | 0 | 0 | 0 | 0 | 0 | 0 | 0 | 0 | 0 | 0 | 0 | 0 | 0 | 0 | 0
21.05.2025¦10:50:34.197 | 0 | 0 | 0 | 0 | 0 | 0 | 0 | 0 | 0 | 0 | 0 | 0 | 0 | 0 | 0 | 0 | 0 | 0 | 0 | 0
21.05.2025¦10:50:35.198 | 0 | 0 | 0 | 0 | 0 | 0 | 0 | 0 | 0 | 0 | 0 | 0 | 0 | 0 | 0 | 0 | 0 | 0 | 0 | 0
21.05.2025¦10:50:36.198 | 0 | 0 | 0 | 0 | 0 | 0 | 0 | 0 | 0 | 0 | 0 | 0 | 0 | 0 | 0 | 0 | 0 | 0 | 0 | 0
21.05.2025¦10:50:37.198 | 0 | 0 | 0 | 0 | 0 | 0 | 0 | 0 | 0 | 0 | 0 | 0 | 0 | 0 | 0 | 0 | 0 | 0 | 0 | 0
21.05.2025¦10:50:38.198 | 0 | 0 | 0 | 0 | 0 | 0 | 0 | 0 | 0 | 0 | 0 | 0 | 0 | 0 | 0 | 0 | 0 | 0 | 0 | 0
21.05.2025¦10:50:39.198 | 0 | 0 | 0 | 0 | 0 | 0 | 0 | 0 | 0 | 0 | 0 | 0 | 0 | 0 | 0 | 0 | 0 | 0 | 0 | 0
21.05.2025¦10:50:40.197 | 0 | 0 | 0 | 0 | 0 | 0 | 0 | 0 | 0 | 0 | 0 | 0 | 0 | 0 | 0 | 0 | 0 | 0 | 0 | 0
21.05.2025¦10:50:41.198 | 0 | 0 | 0 | 0 | 0 | 0 | 0 | 0 | 0 | 0 | 0 | 0 | 0 | 0 | 0 | 0 | 0 | 0 | 0 | 0
| OekoSolve | OekoSolve | OekoSolve | OekoSolve | OekoSolve | OekoSolve | OekoSolve | OekoSolve | OekoSolve | OekoSolve | OekoSolve | OekoSolve | OekoSolve | OekoSolve | OekoSolve | OekoSolve | OekoSolve | OekoSolve | OekoSolve | OekoSolve
| EnMeter_Prec1 | EnMeter_Prec1 | EnMeter_Prec1 | EnMeter_Prec1 | EnMeter_Prec1 | EnMeter_Prec1 | EnMeter_Prec1 | EnMeter_Prec1 | EnMeter_Prec1 | EnMeter_Prec1 | EnMeter_Prec2 | EnMeter_Prec2 | EnMeter_Prec2 | EnMeter_Prec2 | EnMeter_Prec2 | EnMeter_Prec2 | EnMeter_Prec2 | EnMeter_Prec2 | EnMeter_Prec2 | EnMeter_Prec2
| Prec1 P:W | Prec1 WTotal:kWh | Prec1 WDay:kWh | Prec1 WMonth:kWh | Prec1 WYear:kWh | Prec1 State:0 no info available¦1 Off¦2 Startup¦3 Ready¦4 On¦5 Charge¦6 Discharge¦7 Batt Low or Full¦8 Batt Full¦9 Batt low¦10 Finished¦11 Island¦12 Waiting¦91 Maintenance¦99 ERROR | Prec1 Spec Signal | Prec1 V:kV | Prec1 I:mA | Prec1 Info:0 Bit0¦1 Bit1¦2 Bit2¦3 Bit3¦4 HS Ein¦5 Freigabe / Abdeckung vorhanden¦6 Temp. FÃ¼hler aktiv¦7 Temp. FÃ¼hler unterbrochen¦8 Bit8¦9 Bit9¦10 Bit10¦11 Bit11¦12 Bit12¦13 Bit13¦14 Bit14¦15 Bit15¦ | Prec2 P:W | Prec2 WTotal:kWh | Prec2 WDay:kWh | Prec2 WMonth:kWh | Prec2 WYear:kWh | Prec2 State:0 no info available¦1 Off¦2 Startup¦3 Ready¦4 On¦5 Charge¦6 Discharge¦7 Batt Low or Full¦8 Batt Full¦9 Batt low¦10 Finished¦11 Island¦12 Waiting¦91 Maintenance¦99 ERROR | Prec2 Spec Signal | Prec2 V:kV | Prec2 I:mA | Prec2 Info:0 Bit0¦1 Bit1¦2 Bit2¦3 Bit3¦4 HS Ein¦5 Freigabe / Abdeckung vorhanden¦6 Temp. FÃ¼hler aktiv¦7 Temp. FÃ¼hler unterbrochen¦8 Bit8¦9 Bit9¦10 Bit10¦11 Bit11¦12 Bit12¦13 Bit13¦14 Bit14¦15 Bit15¦
21.05.2025¦10:50:42.197 | 0 | 0 | 0 | 0 | 0 | 0 | 0 | 0 | 0 | 0 | 0 | 0 | 0 | 0 | 0 | 0 | 0 | 0 | 0 | 0
21.05.2025¦10:50:43.198 | 0 | 0 | 0 | 0 | 0 | 0 | 0 | 0 | 0 | 0 | 0 | 0 | 0 | 0 | 0 | 0 | 0 | 0 | 0 | 0
21.05.2025¦10:50:44.197 | 0 | 0 | 0 | 0 | 0 | 0 | 0 | 0 | 0 | 0 | 0 | 0 | 0 | 0 | 0 | 0 | 0 | 0 | 0 | 0
21.05.2025¦10:50:45.198 | 0 | 0 | 0 | 0 | 0 | 0 | 0 | 0 | 0 | 0 | 0 | 0 | 0 | 0 | 0 | 0 | 0 | 0 | 0 | 0
21.05.2025¦10:50:46.198 | 0 | 0 | 0 | 0 | 0 | 0 | 0 | 0 | 0 | 0 | 0 | 0 | 0 | 0 | 0 | 0 | 0 | 0 | 0 | 0
21.05.2025¦10:50:47.197 | 0 | 0 | 0 | 0 | 0 | 0 | 0 | 0 | 0 | 0 | 0 | 0 | 0 | 0 | 0 | 0 | 0 | 0 | 0 | 0
21.05.2025¦10:50:48.198 | 0 | 0 | 0 | 0 | 0 | 0 | 0 | 0 | 0 | 0 | 0 | 0 | 0 | 0 | 0 | 0 | 0 | 0 | 0 | 0
21.05.2025¦10:50:49.198 | 0 | 0 | 0 | 0 | 0 | 0 | 0 | 0 | 0 | 0 | 0 | 0 | 0 | 0 | 0 | 0 | 0 | 0 | 0 | 0
21.05.2025¦10:50:50.197 | 0 | 0 | 0 | 0 | 0 | 0 | 0 | 0 | 0 | 0 | 0 | 0 | 0 | 0 | 0 | 0 | 0 | 0 | 0 | 0
21.05.2025¦10:50:51.197 | 0 | 0 | 0 | 0 | 0 | 0 | 0 | 0 | 0 | 0 | 0 | 0 | 0 | 0 | 0 | 0 | 0 | 0 | 0 | 0
21.05.2025¦10:50:52.198 | 0 | 0 | 0 | 0 | 0 | 0 | 0 | 0 | 0 | 0 | 0 | 0 | 0 | 0 | 0 | 0 | 0 | 0 | 0 | 0
21.05.2025¦10:50:53.199 | 0 | 0 | 0 | 0 | 0 | 0 | 0 | 0 | 0 | 0 | 0 | 0 | 0 | 0 | 0 | 0 | 0 | 0 | 0 | 0
21.05.2025¦10:50:54.198 | 0 | 0 | 0 | 0 | 0 | 0 | 0 | 0 | 0 | 0 | 0 | 0 | 0 | 0 | 0 | 0 | 0 | 0 | 0 | 0
21.05.2025¦10:50:55.198 | 0 | 0 | 0 | 0 | 0 | 0 | 0 | 0 | 0 | 0 | 0 | 0 | 0 | 0 | 0 | 0 | 0 | 0 | 0 | 0
21.05.2025¦10:50:56.197 | 0 | 0 | 0 | 0 | 0 | 0 | 0 | 0 | 0 | 0 | 0 | 0 | 0 | 0 | 0 | 0 | 0 | 0 | 0 | 0
21.05.2025¦10:50:57.198 | 0 | 0 | 0 | 0 | 0 | 0 | 0 | 0 | 0 | 0 | 0 | 0 | 0 | 0 | 0 | 0 | 0 | 0 | 0 | 0
21.05.2025¦10:50:58.198 | 0 | 0 | 0 | 0 | 0 | 0 | 0 | 0 | 0 | 0 | 0 | 0 | 0 | 0 | 0 | 0 | 0 | 0 | 0 | 0
21.05.2025¦10:50:59.198 | 0 | 0 | 0 | 0 | 0 | 0 | 0 | 0 | 0 | 0 | 0 | 0 | 0 | 0 | 0 | 0 | 0 | 0 | 0 | 0
21.05.2025¦10:51:00.199 | 0 | 0 | 0 | 0 | 0 | 0 | 0 | 0 | 0 | 0 | 0 | 0 | 0 | 0 | 0 | 0 | 0 | 0 | 0 | 0
21.05.2025¦10:51:01.197 | 0 | 0 | 0 | 0 | 0 | 0 | 0 | 0 | 0 | 0 | 0 | 0 | 0 | 0 | 0 | 0 | 0 | 0 | 0 | 0
21.05.2025¦10:51:02.198 | 0 | 0 | 0 | 0 | 0 | 0 | 0 | 0 | 0 | 0 | 0 | 0 | 0 | 0 | 0 | 0 | 0 | 0 | 0 | 0
21.05.2025¦10:51:03.197 | 0 | 0 | 0 | 0 | 0 | 0 | 0 | 0 | 0 | 0 | 0 | 0 | 0 | 0 | 0 | 0 | 0 | 0 | 0 | 0
21.05.2025¦10:51:04.198 | 0 | 0 | 0 | 0 | 0 | 0 | 0 | 0 | 0 | 0 | 0 | 0 | 0 | 0 | 0 | 0 | 0 | 0 | 0 | 0
21.05.2025¦10:51:05.198 | 0 | 0 | 0 | 0 | 0 | 0 | 0 | 0 | 0 | 0 | 0 | 0 | 0 | 0 | 0 | 0 | 0 | 0 | 0 | 0
21.05.2025¦10:51:06.198 | 0 | 0 | 0 | 0 | 0 | 0 | 0 | 0 | 0 | 0 | 0 | 0 | 0 | 0 | 0 | 0 | 0 | 0 | 0 | 0
21.05.2025¦10:51:07.198 | 0 | 0 | 0 | 0 | 0 | 0 | 0 | 0 | 0 | 0 | 0 | 0 | 0 | 0 | 0 | 0 | 0 | 0 | 0 | 0
21.05.2025¦10:51:08.197 | 0 | 0 | 0 | 0 | 0 | 0 | 0 | 0 | 0 | 0 | 0 | 0 | 0 | 0 | 0 | 0 | 0 | 0 | 0 | 0
21.05.2025¦10:51:09.198 | 0 | 0 | 0 | 0 | 0 | 0 | 0 | 0 | 0 | 0 | 0 | 0 | 0 | 0 | 0 | 0 | 0 | 0 | 0 | 0
21.05.2025¦10:51:10.198 | 0 | 0 | 0 | 0 | 0 | 0 | 0 | 0 | 0 | 0 | 0 | 0 | 0 | 0 | 0 | 0 | 0 | 0 | 0 | 0
21.05.2025¦10:51:11.198 | 0 | 0 | 0 | 0 | 0 | 0 | 0 | 0 | 0 | 0 | 0 | 0 | 0 | 0 | 0 | 0 | 0 | 0 | 0 | 0
| OekoSolve | OekoSolve | OekoSolve | OekoSolve | OekoSolve | OekoSolve | OekoSolve | OekoSolve | OekoSolve | OekoSolve | OekoSolve | OekoSolve | OekoSolve | OekoSolve | OekoSolve | OekoSolve | OekoSolve | OekoSolve | OekoSolve | OekoSolve
| EnMeter_Prec1 | EnMeter_Prec1 | EnMeter_Prec1 | EnMeter_Prec1 | EnMeter_Prec1 | EnMeter_Prec1 | EnMeter_Prec1 | EnMeter_Prec1 | EnMeter_Prec1 | EnMeter_Prec1 | EnMeter_Prec2 | EnMeter_Prec2 | EnMeter_Prec2 | EnMeter_Prec2 | EnMeter_Prec2 | EnMeter_Prec2 | EnMeter_Prec2 | EnMeter_Prec2 | EnMeter_Prec2 | EnMeter_Prec2
| Prec1 P:W | Prec1 WTotal:kWh | Prec1 WDay:kWh | Prec1 WMonth:kWh | Prec1 WYear:kWh | Prec1 State:0 no info available¦1 Off¦2 Startup¦3 Ready¦4 On¦5 Charge¦6 Discharge¦7 Batt Low or Full¦8 Batt Full¦9 Batt low¦10 Finished¦11 Island¦12 Waiting¦91 Maintenance¦99 ERROR | Prec1 Spec Signal | Prec1 V:kV | Prec1 I:mA | Prec1 Info:0 Bit0¦1 Bit1¦2 Bit2¦3 Bit3¦4 HS Ein¦5 Freigabe / Abdeckung vorhanden¦6 Temp. FÃ¼hler aktiv¦7 Temp. FÃ¼hler unterbrochen¦8 Bit8¦9 Bit9¦10 Bit10¦11 Bit11¦12 Bit12¦13 Bit13¦14 Bit14¦15 Bit15¦ | Prec2 P:W | Prec2 WTotal:kWh | Prec2 WDay:kWh | Prec2 WMonth:kWh | Prec2 WYear:kWh | Prec2 State:0 no info available¦1 Off¦2 Startup¦3 Ready¦4 On¦5 Charge¦6 Discharge¦7 Batt Low or Full¦8 Batt Full¦9 Batt low¦10 Finished¦11 Island¦12 Waiting¦91 Maintenance¦99 ERROR | Prec2 Spec Signal | Prec2 V:kV | Prec2 I:mA | Prec2 Info:0 Bit0¦1 Bit1¦2 Bit2¦3 Bit3¦4 HS Ein¦5 Freigabe / Abdeckung vorhanden¦6 Temp. FÃ¼hler aktiv¦7 Temp. FÃ¼hler unterbrochen¦8 Bit8¦9 Bit9¦10 Bit10¦11 Bit11¦12 Bit12¦13 Bit13¦14 Bit14¦15 Bit15¦
21.05.2025¦10:51:12.198 | 0 | 0 | 0 | 0 | 0 | 0 | 0 | 0 | 0 | 0 | 0 | 0 | 0 | 0 | 0 | 0 | 0 | 0 | 0 | 0
21.05.2025¦10:51:13.198 | 0 | 0 | 0 | 0 | 0 | 0 | 0 | 0 | 0 | 0 | 0 | 0 | 0 | 0 | 0 | 0 | 0 | 0 | 0 | 0
21.05.2025¦10:51:14.198 | 0 | 0 | 0 | 0 | 0 | 0 | 0 | 0 | 0 | 0 | 0 | 0 | 0 | 0 | 0 | 0 | 0 | 0 | 0 | 0
21.05.2025¦10:51:15.197 | 0 | 0 | 0 | 0 | 0 | 0 | 0 | 0 | 0 | 0 | 0 | 0 | 0 | 0 | 0 | 0 | 0 | 0 | 0 | 0
21.05.2025¦10:51:16.199 | 0 | 0 | 0 | 0 | 0 | 0 | 0 | 0 | 0 | 0 | 0 | 0 | 0 | 0 | 0 | 0 | 0 | 0 | 0 | 0
21.05.2025¦10:51:17.197 | 0 | 0 | 0 | 0 | 0 | 0 | 0 | 0 | 0 | 0 | 0 | 0 | 0 | 0 | 0 | 0 | 0 | 0 | 0 | 0
21.05.2025¦10:51:18.198 | 0 | 0 | 0 | 0 | 0 | 0 | 0 | 0 | 0 | 0 | 0 | 0 | 0 | 0 | 0 | 0 | 0 | 0 | 0 | 0
21.05.2025¦10:51:19.198 | 0 | 0 | 0 | 0 | 0 | 0 | 0 | 0 | 0 | 0 | 0 | 0 | 0 | 0 | 0 | 0 | 0 | 0 | 0 | 0
21.05.2025¦10:51:20.198 | 0 | 0 | 0 | 0 | 0 | 0 | 0 | 0 | 0 | 0 | 0 | 0 | 0 | 0 | 0 | 0 | 0 | 0 | 0 | 0
21.05.2025¦10:51:21.198 | 0 | 0 | 0 | 0 | 0 | 0 | 0 | 0 | 0 | 0 | 0 | 0 | 0 | 0 | 0 | 0 | 0 | 0 | 0 | 0
21.05.2025¦10:51:22.197 | 0 | 0 | 0 | 0 | 0 | 0 | 0 | 0 | 0 | 0 | 0 | 0 | 0 | 0 | 0 | 0 | 0 | 0 | 0 | 0
21.05.2025¦10:51:23.198 | 0 | 0 | 0 | 0 | 0 | 0 | 0 | 0 | 0 | 0 | 0 | 0 | 0 | 0 | 0 | 0 | 0 | 0 | 0 | 0
21.05.2025¦10:51:24.198 | 0 | 0 | 0 | 0 | 0 | 0 | 0 | 0 | 0 | 0 | 0 | 0 | 0 | 0 | 0 | 0 | 0 | 0 | 0 | 0
21.05.2025¦10:51:25.198 | 0 | 0 | 0 | 0 | 0 | 0 | 0 | 0 | 0 | 0 | 0 | 0 | 0 | 0 | 0 | 0 | 0 | 0 | 0 | 0
21.05.2025¦10:51:26.198 | 0 | 0 | 0 | 0 | 0 | 0 | 0 | 0 | 0 | 0 | 0 | 0 | 0 | 0 | 0 | 0 | 0 | 0 | 0 | 0
21.05.2025¦10:51:27.198 | 0 | 0 | 0 | 0 | 0 | 0 | 0 | 0 | 0 | 0 | 0 | 0 | 0 | 0 | 0 | 0 | 0 | 0 | 0 | 0
21.05.2025¦10:51:28.198 | 0 | 0 | 0 | 0 | 0 | 0 | 0 | 0 | 0 | 0 | 0 | 0 | 0 | 0 | 0 | 0 | 0 | 0 | 0 | 0
21.05.2025¦10:51:29.198 | 0 | 0 | 0 | 0 | 0 | 0 | 0 | 0 | 0 | 0 | 0 | 0 | 0 | 0 | 0 | 0 | 0 | 0 | 0 | 0
21.05.2025¦10:51:30.198 | 0 | 0 | 0 | 0 | 0 | 0 | 0 | 0 | 0 | 0 | 0 | 0 | 0 | 0 | 0 | 0 | 0 | 0 | 0 | 0
21.05.2025¦10:51:31.197 | 0 | 0 | 0 | 0 | 0 | 0 | 0 | 0 | 0 | 0 | 0 | 0 | 0 | 0 | 0 | 0 | 0 | 0 | 0 | 0
21.05.2025¦10:51:32.198 | 0 | 0 | 0 | 0 | 0 | 0 | 0 | 0 | 0 | 0 | 0 | 0 | 0 | 0 | 0 | 0 | 0 | 0 | 0 | 0
21.05.2025¦10:51:33.197 | 0 | 0 | 0 | 0 | 0 | 0 | 0 | 0 | 0 | 0 | 0 | 0 | 0 | 0 | 0 | 0 | 0 | 0 | 0 | 0
21.05.2025¦10:51:34.198 | 0 | 0 | 0 | 0 | 0 | 0 | 0 | 0 | 0 | 0 | 0 | 0 | 0 | 0 | 0 | 0 | 0 | 0 | 0 | 0
21.05.2025¦10:51:35.198 | 0 | 0 | 0 | 0 | 0 | 0 | 0 | 0 | 0 | 0 | 0 | 0 | 0 | 0 | 0 | 0 | 0 | 0 | 0 | 0
21.05.2025¦10:51:36.198 | 0 | 0 | 0 | 0 | 0 | 0 | 0 | 0 | 0 | 0 | 0 | 0 | 0 | 0 | 0 | 0 | 0 | 0 | 0 | 0
21.05.2025¦10:51:37.199 | 0 | 0 | 0 | 0 | 0 | 0 | 0 | 0 | 0 | 0 | 0 | 0 | 0 | 0 | 0 | 0 | 0 | 0 | 0 | 0
21.05.2025¦10:51:38.197 | 0 | 0 | 0 | 0 | 0 | 0 | 0 | 0 | 0 | 0 | 0 | 0 | 0 | 0 | 0 | 0 | 0 | 0 | 0 | 0
21.05.2025¦10:51:39.198 | 0 | 0 | 0 | 0 | 0 | 0 | 0 | 0 | 0 | 0 | 0 | 0 | 0 | 0 | 0 | 0 | 0 | 0 | 0 | 0
21.05.2025¦10:51:40.198 | 0 | 0 | 0 | 0 | 0 | 0 | 0 | 0 | 0 | 0 | 0 | 0 | 0 | 0 | 0 | 0 | 0 | 0 | 0 | 0
21.05.2025¦10:51:41.198 | 0 | 0 | 0 | 0 | 0 | 0 | 0 | 0 | 0 | 0 | 0 | 0 | 0 | 0 | 0 | 0 | 0 | 0 | 0 | 0
| OekoSolve | OekoSolve | OekoSolve | OekoSolve | OekoSolve | OekoSolve | OekoSolve | OekoSolve | OekoSolve | OekoSolve | OekoSolve | OekoSolve | OekoSolve | OekoSolve | OekoSolve | OekoSolve | OekoSolve | OekoSolve | OekoSolve | OekoSolve
| EnMeter_Prec1 | EnMeter_Prec1 | EnMeter_Prec1 | EnMeter_Prec1 | EnMeter_Prec1 | EnMeter_Prec1 | EnMeter_Prec1 | EnMeter_Prec1 | EnMeter_Prec1 | EnMeter_Prec1 | EnMeter_Prec2 | EnMeter_Prec2 | EnMeter_Prec2 | EnMeter_Prec2 | EnMeter_Prec2 | EnMeter_Prec2 | EnMeter_Prec2 | EnMeter_Prec2 | EnMeter_Prec2 | EnMeter_Prec2
| Prec1 P:W | Prec1 WTotal:kWh | Prec1 WDay:kWh | Prec1 WMonth:kWh | Prec1 WYear:kWh | Prec1 State:0 no info available¦1 Off¦2 Startup¦3 Ready¦4 On¦5 Charge¦6 Discharge¦7 Batt Low or Full¦8 Batt Full¦9 Batt low¦10 Finished¦11 Island¦12 Waiting¦91 Maintenance¦99 ERROR | Prec1 Spec Signal | Prec1 V:kV | Prec1 I:mA | Prec1 Info:0 Bit0¦1 Bit1¦2 Bit2¦3 Bit3¦4 HS Ein¦5 Freigabe / Abdeckung vorhanden¦6 Temp. FÃ¼hler aktiv¦7 Temp. FÃ¼hler unterbrochen¦8 Bit8¦9 Bit9¦10 Bit10¦11 Bit11¦12 Bit12¦13 Bit13¦14 Bit14¦15 Bit15¦ | Prec2 P:W | Prec2 WTotal:kWh | Prec2 WDay:kWh | Prec2 WMonth:kWh | Prec2 WYear:kWh | Prec2 State:0 no info available¦1 Off¦2 Startup¦3 Ready¦4 On¦5 Charge¦6 Discharge¦7 Batt Low or Full¦8 Batt Full¦9 Batt low¦10 Finished¦11 Island¦12 Waiting¦91 Maintenance¦99 ERROR | Prec2 Spec Signal | Prec2 V:kV | Prec2 I:mA | Prec2 Info:0 Bit0¦1 Bit1¦2 Bit2¦3 Bit3¦4 HS Ein¦5 Freigabe / Abdeckung vorhanden¦6 Temp. FÃ¼hler aktiv¦7 Temp. FÃ¼hler unterbrochen¦8 Bit8¦9 Bit9¦10 Bit10¦11 Bit11¦12 Bit12¦13 Bit13¦14 Bit14¦15 Bit15¦
21.05.2025¦10:51:42.198 | 0 | 0 | 0 | 0 | 0 | 0 | 0 | 0 | 0 | 0 | 0 | 0 | 0 | 0 | 0 | 0 | 0 | 0 | 0 | 0
21.05.2025¦10:51:43.198 | 0 | 0 | 0 | 0 | 0 | 0 | 0 | 0 | 0 | 0 | 0 | 0 | 0 | 0 | 0 | 0 | 0 | 0 | 0 | 0
21.05.2025¦10:51:44.198 | 0 | 0 | 0 | 0 | 0 | 0 | 0 | 0 | 0 | 0 | 0 | 0 | 0 | 0 | 0 | 0 | 0 | 0 | 0 | 0
21.05.2025¦10:51:45.198 | 0 | 0 | 0 | 0 | 0 | 0 | 0 | 0 | 0 | 0 | 0 | 0 | 0 | 0 | 0 | 0 | 0 | 0 | 0 | 0
21.05.2025¦10:51:46.198 | 0 | 0 | 0 | 0 | 0 | 0 | 0 | 0 | 0 | 0 | 0 | 0 | 0 | 0 | 0 | 0 | 0 | 0 | 0 | 0
21.05.2025¦10:51:47.198 | 0 | 0 | 0 | 0 | 0 | 0 | 0 | 0 | 0 | 0 | 0 | 0 | 0 | 0 | 0 | 0 | 0 | 0 | 0 | 0
21.05.2025¦10:51:48.198 | 0 | 0 | 0 | 0 | 0 | 0 | 0 | 0 | 0 | 0 | 0 | 0 | 0 | 0 | 0 | 0 | 0 | 0 | 0 | 0
21.05.2025¦10:51:49.198 | 0 | 0 | 0 | 0 | 0 | 0 | 0 | 0 | 0 | 0 | 0 | 0 | 0 | 0 | 0 | 0 | 0 | 0 | 0 | 0
21.05.2025¦10:51:50.197 | 0 | 0 | 0 | 0 | 0 | 0 | 0 | 0 | 0 | 0 | 0 | 0 | 0 | 0 | 0 | 0 | 0 | 0 | 0 | 0
21.05.2025¦10:51:51.199 | 0 | 0 | 0 | 0 | 0 | 0 | 0 | 0 | 0 | 0 | 0 | 0 | 0 | 0 | 0 | 0 | 0 | 0 | 0 | 0
21.05.2025¦10:51:52.198 | 0 | 0 | 0 | 0 | 0 | 0 | 0 | 0 | 0 | 0 | 0 | 0 | 0 | 0 | 0 | 0 | 0 | 0 | 0 | 0
21.05.2025¦10:51:53.198 | 0 | 0 | 0 | 0 | 0 | 0 | 0 | 0 | 0 | 0 | 0 | 0 | 0 | 0 | 0 | 0 | 0 | 0 | 0 | 0
21.05.2025¦10:51:54.197 | 0 | 0 | 0 | 0 | 0 | 0 | 0 | 0 | 0 | 0 | 0 | 0 | 0 | 0 | 0 | 0 | 0 | 0 | 0 | 0
21.05.2025¦10:51:55.197 | 0 | 0 | 0 | 0 | 0 | 0 | 0 | 0 | 0 | 0 | 0 | 0 | 0 | 0 | 0 | 0 | 0 | 0 | 0 | 0
21.05.2025¦10:51:56.198 | 0 | 0 | 0 | 0 | 0 | 0 | 0 | 0 | 0 | 0 | 0 | 0 | 0 | 0 | 0 | 0 | 0 | 0 | 0 | 0
21.05.2025¦10:51:57.198 | 0 | 0 | 0 | 0 | 0 | 0 | 0 | 0 | 0 | 0 | 0 | 0 | 0 | 0 | 0 | 0 | 0 | 0 | 0 | 0
21.05.2025¦10:51:58.199 | 0 | 0 | 0 | 0 | 0 | 0 | 0 | 0 | 0 | 0 | 0 | 0 | 0 | 0 | 0 | 0 | 0 | 0 | 0 | 0
21.05.2025¦10:51:59.198 | 0 | 0 | 0 | 0 | 0 | 0 | 0 | 0 | 0 | 0 | 0 | 0 | 0 | 0 | 0 | 0 | 0 | 0 | 0 | 0
21.05.2025¦10:52:00.197 | 0 | 0 | 0 | 0 | 0 | 0 | 0 | 0 | 0 | 0 | 0 | 0 | 0 | 0 | 0 | 0 | 0 | 0 | 0 | 0
21.05.2025¦10:52:01.198 | 0 | 0 | 0 | 0 | 0 | 0 | 0 | 0 | 0 | 0 | 0 | 0 | 0 | 0 | 0 | 0 | 0 | 0 | 0 | 0
21.05.2025¦10:52:02.197 | 0 | 0 | 0 | 0 | 0 | 0 | 0 | 0 | 0 | 0 | 0 | 0 | 0 | 0 | 0 | 0 | 0 | 0 | 0 | 0
21.05.2025¦10:52:03.197 | 0 | 0 | 0 | 0 | 0 | 0 | 0 | 0 | 0 | 0 | 0 | 0 | 0 | 0 | 0 | 0 | 0 | 0 | 0 | 0
21.05.2025¦10:52:04.197 | 0 | 0 | 0 | 0 | 0 | 0 | 0 | 0 | 0 | 0 | 0 | 0 | 0 | 0 | 0 | 0 | 0 | 0 | 0 | 0
21.05.2025¦10:52:05.198 | 0 | 0 | 0 | 0 | 0 | 0 | 0 | 0 | 0 | 0 | 0 | 0 | 0 | 0 | 0 | 0 | 0 | 0 | 0 | 0
21.05.2025¦10:52:06.198 | 0 | 0 | 0 | 0 | 0 | 0 | 0 | 0 | 0 | 0 | 0 | 0 | 0 | 0 | 0 | 0 | 0 | 0 | 0 | 0
21.05.2025¦10:52:07.197 | 0 | 0 | 0 | 0 | 0 | 0 | 0 | 0 | 0 | 0 | 0 | 0 | 0 | 0 | 0 | 0 | 0 | 0 | 0 | 0
21.05.2025¦10:52:08.198 | 0 | 0 | 0 | 0 | 0 | 0 | 0 | 0 | 0 | 0 | 0 | 0 | 0 | 0 | 0 | 0 | 0 | 0 | 0 | 0
21.05.2025¦10:52:09.197 | 0 | 0 | 0 | 0 | 0 | 0 | 0 | 0 | 0 | 0 | 0 | 0 | 0 | 0 | 0 | 0 | 0 | 0 | 0 | 0
21.05.2025¦10:52:10.198 | 0 | 0 | 0 | 0 | 0 | 0 | 0 | 0 | 0 | 0 | 0 | 0 | 0 | 0 | 0 | 0 | 0 | 0 | 0 | 0
21.05.2025¦10:52:11.198 | 0 | 0 | 0 | 0 | 0 | 0 | 0 | 0 | 0 | 0 | 0 | 0 | 0 | 0 | 0 | 0 | 0 | 0 | 0 | 0
| OekoSolve | OekoSolve | OekoSolve | OekoSolve | OekoSolve | OekoSolve | OekoSolve | OekoSolve | OekoSolve | OekoSolve | OekoSolve | OekoSolve | OekoSolve | OekoSolve | OekoSolve | OekoSolve | OekoSolve | OekoSolve | OekoSolve | OekoSolve
| EnMeter_Prec1 | EnMeter_Prec1 | EnMeter_Prec1 | EnMeter_Prec1 | EnMeter_Prec1 | EnMeter_Prec1 | EnMeter_Prec1 | EnMeter_Prec1 | EnMeter_Prec1 | EnMeter_Prec1 | EnMeter_Prec2 | EnMeter_Prec2 | EnMeter_Prec2 | EnMeter_Prec2 | EnMeter_Prec2 | EnMeter_Prec2 | EnMeter_Prec2 | EnMeter_Prec2 | EnMeter_Prec2 | EnMeter_Prec2
| Prec1 P:W | Prec1 WTotal:kWh | Prec1 WDay:kWh | Prec1 WMonth:kWh | Prec1 WYear:kWh | Prec1 State:0 no info available¦1 Off¦2 Startup¦3 Ready¦4 On¦5 Charge¦6 Discharge¦7 Batt Low or Full¦8 Batt Full¦9 Batt low¦10 Finished¦11 Island¦12 Waiting¦91 Maintenance¦99 ERROR | Prec1 Spec Signal | Prec1 V:kV | Prec1 I:mA | Prec1 Info:0 Bit0¦1 Bit1¦2 Bit2¦3 Bit3¦4 HS Ein¦5 Freigabe / Abdeckung vorhanden¦6 Temp. FÃ¼hler aktiv¦7 Temp. FÃ¼hler unterbrochen¦8 Bit8¦9 Bit9¦10 Bit10¦11 Bit11¦12 Bit12¦13 Bit13¦14 Bit14¦15 Bit15¦ | Prec2 P:W | Prec2 WTotal:kWh | Prec2 WDay:kWh | Prec2 WMonth:kWh | Prec2 WYear:kWh | Prec2 State:0 no info available¦1 Off¦2 Startup¦3 Ready¦4 On¦5 Charge¦6 Discharge¦7 Batt Low or Full¦8 Batt Full¦9 Batt low¦10 Finished¦11 Island¦12 Waiting¦91 Maintenance¦99 ERROR | Prec2 Spec Signal | Prec2 V:kV | Prec2 I:mA | Prec2 Info:0 Bit0¦1 Bit1¦2 Bit2¦3 Bit3¦4 HS Ein¦5 Freigabe / Abdeckung vorhanden¦6 Temp. FÃ¼hler aktiv¦7 Temp. FÃ¼hler unterbrochen¦8 Bit8¦9 Bit9¦10 Bit10¦11 Bit11¦12 Bit12¦13 Bit13¦14 Bit14¦15 Bit15¦
21.05.2025¦10:52:12.198 | 0 | 0 | 0 | 0 | 0 | 0 | 0 | 0 | 0 | 0 | 0 | 0 | 0 | 0 | 0 | 0 | 0 | 0 | 0 | 0
21.05.2025¦10:52:13.198 | 0 | 0 | 0 | 0 | 0 | 0 | 0 | 0 | 0 | 0 | 0 | 0 | 0 | 0 | 0 | 0 | 0 | 0 | 0 | 0
21.05.2025¦10:52:14.197 | 0 | 0 | 0 | 0 | 0 | 0 | 0 | 0 | 0 | 0 | 0 | 0 | 0 | 0 | 0 | 0 | 0 | 0 | 0 | 0
21.05.2025¦10:52:15.197 | 0 | 0 | 0 | 0 | 0 | 0 | 0 | 0 | 0 | 0 | 0 | 0 | 0 | 0 | 0 | 0 | 0 | 0 | 0 | 0
21.05.2025¦10:52:16.197 | 0 | 0 | 0 | 0 | 0 | 0 | 0 | 0 | 0 | 0 | 0 | 0 | 0 | 0 | 0 | 0 | 0 | 0 | 0 | 0
21.05.2025¦10:52:17.198 | 0 | 0 | 0 | 0 | 0 | 0 | 0 | 0 | 0 | 0 | 0 | 0 | 0 | 0 | 0 | 0 | 0 | 0 | 0 | 0
21.05.2025¦10:52:18.198 | 0 | 0 | 0 | 0 | 0 | 0 | 0 | 0 | 0 | 0 | 0 | 0 | 0 | 0 | 0 | 0 | 0 | 0 | 0 | 0
21.05.2025¦10:52:19.199 | 0 | 0 | 0 | 0 | 0 | 0 | 0 | 0 | 0 | 0 | 0 | 0 | 0 | 0 | 0 | 0 | 0 | 0 | 0 | 0
21.05.2025¦10:52:20.198 | 0 | 0 | 0 | 0 | 0 | 0 | 0 | 0 | 0 | 0 | 0 | 0 | 0 | 0 | 0 | 0 | 0 | 0 | 0 | 0
21.05.2025¦10:52:21.198 | 0 | 0 | 0 | 0 | 0 | 0 | 0 | 0 | 0 | 0 | 0 | 0 | 0 | 0 | 0 | 0 | 0 | 0 | 0 | 0
21.05.2025¦10:52:22.198 | 0 | 0 | 0 | 0 | 0 | 0 | 0 | 0 | 0 | 0 | 0 | 0 | 0 | 0 | 0 | 0 | 0 | 0 | 0 | 0
21.05.2025¦10:52:23.198 | 0 | 0 | 0 | 0 | 0 | 0 | 0 | 0 | 0 | 0 | 0 | 0 | 0 | 0 | 0 | 0 | 0 | 0 | 0 | 0
21.05.2025¦10:52:24.197 | 0 | 0 | 0 | 0 | 0 | 0 | 0 | 0 | 0 | 0 | 0 | 0 | 0 | 0 | 0 | 0 | 0 | 0 | 0 | 0
21.05.2025¦10:52:25.198 | 0 | 0 | 0 | 0 | 0 | 0 | 0 | 0 | 0 | 0 | 0 | 0 | 0 | 0 | 0 | 0 | 0 | 0 | 0 | 0
21.05.2025¦10:52:26.198 | 0 | 0 | 0 | 0 | 0 | 0 | 0 | 0 | 0 | 0 | 0 | 0 | 0 | 0 | 0 | 0 | 0 | 0 | 0 | 0
21.05.2025¦10:52:27.197 | 0 | 0 | 0 | 0 | 0 | 0 | 0 | 0 | 0 | 0 | 0 | 0 | 0 | 0 | 0 | 0 | 0 | 0 | 0 | 0
21.05.2025¦10:52:28.198 | 0 | 0 | 0 | 0 | 0 | 0 | 0 | 0 | 0 | 0 | 0 | 0 | 0 | 0 | 0 | 0 | 0 | 0 | 0 | 0
21.05.2025¦10:52:29.197 | 0 | 0 | 0 | 0 | 0 | 0 | 0 | 0 | 0 | 0 | 0 | 0 | 0 | 0 | 0 | 0 | 0 | 0 | 0 | 0
21.05.2025¦10:52:30.198 | 0 | 0 | 0 | 0 | 0 | 0 | 0 | 0 | 0 | 0 | 0 | 0 | 0 | 0 | 0 | 0 | 0 | 0 | 0 | 0
21.05.2025¦10:52:31.198 | 0 | 0 | 0 | 0 | 0 | 0 | 0 | 0 | 0 | 0 | 0 | 0 | 0 | 0 | 0 | 0 | 0 | 0 | 0 | 0
21.05.2025¦10:52:32.198 | 0 | 0 | 0 | 0 | 0 | 0 | 0 | 0 | 0 | 0 | 0 | 0 | 0 | 0 | 0 | 0 | 0 | 0 | 0 | 0
21.05.2025¦10:52:33.199 | 0 | 0 | 0 | 0 | 0 | 0 | 0 | 0 | 0 | 0 | 0 | 0 | 0 | 0 | 0 | 0 | 0 | 0 | 0 | 0
21.05.2025¦10:52:34.198 | 0 | 0 | 0 | 0 | 0 | 0 | 0 | 0 | 0 | 0 | 0 | 0 | 0 | 0 | 0 | 0 | 0 | 0 | 0 | 0
21.05.2025¦10:52:35.198 | 0 | 0 | 0 | 0 | 0 | 0 | 0 | 0 | 0 | 0 | 0 | 0 | 0 | 0 | 0 | 0 | 0 | 0 | 0 | 0
21.05.2025¦10:52:36.197 | 0 | 0 | 0 | 0 | 0 | 0 | 0 | 0 | 0 | 0 | 0 | 0 | 0 | 0 | 0 | 0 | 0 | 0 | 0 | 0
21.05.2025¦10:52:37.198 | 0 | 0 | 0 | 0 | 0 | 0 | 0 | 0 | 0 | 0 | 0 | 0 | 0 | 0 | 0 | 0 | 0 | 0 | 0 | 0
21.05.2025¦10:52:38.198 | 0 | 0 | 0 | 0 | 0 | 0 | 0 | 0 | 0 | 0 | 0 | 0 | 0 | 0 | 0 | 0 | 0 | 0 | 0 | 0
21.05.2025¦10:52:39.198 | 0 | 0 | 0 | 0 | 0 | 0 | 0 | 0 | 0 | 0 | 0 | 0 | 0 | 0 | 0 | 0 | 0 | 0 | 0 | 0
21.05.2025¦10:52:40.198 | 0 | 0 | 0 | 0 | 0 | 0 | 0 | 0 | 0 | 0 | 0 | 0 | 0 | 0 | 0 | 0 | 0 | 0 | 0 | 0
21.05.2025¦10:52:41.198 | 0 | 0 | 0 | 0 | 0 | 0 | 0 | 0 | 0 | 0 | 0 | 0 | 0 | 0 | 0 | 0 | 0 | 0 | 0 | 0
| OekoSolve | OekoSolve | OekoSolve | OekoSolve | OekoSolve | OekoSolve | OekoSolve | OekoSolve | OekoSolve | OekoSolve | OekoSolve | OekoSolve | OekoSolve | OekoSolve | OekoSolve | OekoSolve | OekoSolve | OekoSolve | OekoSolve | OekoSolve
| EnMeter_Prec1 | EnMeter_Prec1 | EnMeter_Prec1 | EnMeter_Prec1 | EnMeter_Prec1 | EnMeter_Prec1 | EnMeter_Prec1 | EnMeter_Prec1 | EnMeter_Prec1 | EnMeter_Prec1 | EnMeter_Prec2 | EnMeter_Prec2 | EnMeter_Prec2 | EnMeter_Prec2 | EnMeter_Prec2 | EnMeter_Prec2 | EnMeter_Prec2 | EnMeter_Prec2 | EnMeter_Prec2 | EnMeter_Prec2
| Prec1 P:W | Prec1 WTotal:kWh | Prec1 WDay:kWh | Prec1 WMonth:kWh | Prec1 WYear:kWh | Prec1 State:0 no info available¦1 Off¦2 Startup¦3 Ready¦4 On¦5 Charge¦6 Discharge¦7 Batt Low or Full¦8 Batt Full¦9 Batt low¦10 Finished¦11 Island¦12 Waiting¦91 Maintenance¦99 ERROR | Prec1 Spec Signal | Prec1 V:kV | Prec1 I:mA | Prec1 Info:0 Bit0¦1 Bit1¦2 Bit2¦3 Bit3¦4 HS Ein¦5 Freigabe / Abdeckung vorhanden¦6 Temp. FÃ¼hler aktiv¦7 Temp. FÃ¼hler unterbrochen¦8 Bit8¦9 Bit9¦10 Bit10¦11 Bit11¦12 Bit12¦13 Bit13¦14 Bit14¦15 Bit15¦ | Prec2 P:W | Prec2 WTotal:kWh | Prec2 WDay:kWh | Prec2 WMonth:kWh | Prec2 WYear:kWh | Prec2 State:0 no info available¦1 Off¦2 Startup¦3 Ready¦4 On¦5 Charge¦6 Discharge¦7 Batt Low or Full¦8 Batt Full¦9 Batt low¦10 Finished¦11 Island¦12 Waiting¦91 Maintenance¦99 ERROR | Prec2 Spec Signal | Prec2 V:kV | Prec2 I:mA | Prec2 Info:0 Bit0¦1 Bit1¦2 Bit2¦3 Bit3¦4 HS Ein¦5 Freigabe / Abdeckung vorhanden¦6 Temp. FÃ¼hler aktiv¦7 Temp. FÃ¼hler unterbrochen¦8 Bit8¦9 Bit9¦10 Bit10¦11 Bit11¦12 Bit12¦13 Bit13¦14 Bit14¦15 Bit15¦
21.05.2025¦10:52:42.197 | 0 | 0 | 0 | 0 | 0 | 0 | 0 | 0 | 0 | 0 | 0 | 0 | 0 | 0 | 0 | 0 | 0 | 0 | 0 | 0
21.05.2025¦10:52:43.198 | 0 | 0 | 0 | 0 | 0 | 0 | 0 | 0 | 0 | 0 | 0 | 0 | 0 | 0 | 0 | 0 | 0 | 0 | 0 | 0
21.05.2025¦10:52:44.197 | 0 | 0 | 0 | 0 | 0 | 0 | 0 | 0 | 0 | 0 | 0 | 0 | 0 | 0 | 0 | 0 | 0 | 0 | 0 | 0
21.05.2025¦10:52:45.198 | 0 | 0 | 0 | 0 | 0 | 0 | 0 | 0 | 0 | 0 | 0 | 0 | 0 | 0 | 0 | 0 | 0 | 0 | 0 | 0
21.05.2025¦10:52:46.198 | 0 | 0 | 0 | 0 | 0 | 0 | 0 | 0 | 0 | 0 | 0 | 0 | 0 | 0 | 0 | 0 | 0 | 0 | 0 | 0
21.05.2025¦10:52:47.197 | 0 | 0 | 0 | 0 | 0 | 0 | 0 | 0 | 0 | 0 | 0 | 0 | 0 | 0 | 0 | 0 | 0 | 0 | 0 | 0
21.05.2025¦10:52:48.198 | 0 | 0 | 0 | 0 | 0 | 0 | 0 | 0 | 0 | 0 | 0 | 0 | 0 | 0 | 0 | 0 | 0 | 0 | 0 | 0
21.05.2025¦10:52:49.198 | 0 | 0 | 0 | 0 | 0 | 0 | 0 | 0 | 0 | 0 | 0 | 0 | 0 | 0 | 0 | 0 | 0 | 0 | 0 | 0
21.05.2025¦10:52:50.198 | 0 | 0 | 0 | 0 | 0 | 0 | 0 | 0 | 0 | 0 | 0 | 0 | 0 | 0 | 0 | 0 | 0 | 0 | 0 | 0
21.05.2025¦10:52:51.197 | 0 | 0 | 0 | 0 | 0 | 0 | 0 | 0 | 0 | 0 | 0 | 0 | 0 | 0 | 0 | 0 | 0 | 0 | 0 | 0
21.05.2025¦10:52:52.198 | 0 | 0 | 0 | 0 | 0 | 0 | 0 | 0 | 0 | 0 | 0 | 0 | 0 | 0 | 0 | 0 | 0 | 0 | 0 | 0
21.05.2025¦10:52:53.197 | 0 | 0 | 0 | 0 | 0 | 0 | 0 | 0 | 0 | 0 | 0 | 0 | 0 | 0 | 0 | 0 | 0 | 0 | 0 | 0
21.05.2025¦10:52:54.198 | 0 | 0 | 0 | 0 | 0 | 0 | 0 | 0 | 0 | 0 | 0 | 0 | 0 | 0 | 0 | 0 | 0 | 0 | 0 | 0
21.05.2025¦10:52:55.198 | 0 | 0 | 0 | 0 | 0 | 0 | 0 | 0 | 0 | 0 | 0 | 0 | 0 | 0 | 0 | 0 | 0 | 0 | 0 | 0
21.05.2025¦10:52:56.198 | 0 | 0 | 0 | 0 | 0 | 0 | 0 | 0 | 0 | 0 | 0 | 0 | 0 | 0 | 0 | 0 | 0 | 0 | 0 | 0
21.05.2025¦10:52:57.197 | 0 | 0 | 0 | 0 | 0 | 0 | 0 | 0 | 0 | 0 | 0 | 0 | 0 | 0 | 0 | 0 | 0 | 0 | 0 | 0
21.05.2025¦10:52:58.197 | 0 | 0 | 0 | 0 | 0 | 0 | 0 | 0 | 0 | 0 | 0 | 0 | 0 | 0 | 0 | 0 | 0 | 0 | 0 | 0
21.05.2025¦10:52:59.198 | 0 | 0 | 0 | 0 | 0 | 0 | 0 | 0 | 0 | 0 | 0 | 0 | 0 | 0 | 0 | 0 | 0 | 0 | 0 | 0
21.05.2025¦10:53:00.198 | 0 | 0 | 0 | 0 | 0 | 0 | 0 | 0 | 0 | 0 | 0 | 0 | 0 | 0 | 0 | 0 | 0 | 0 | 0 | 0
21.05.2025¦10:53:01.199 | 0 | 0 | 0 | 0 | 0 | 0 | 0 | 0 | 0 | 0 | 0 | 0 | 0 | 0 | 0 | 0 | 0 | 0 | 0 | 0
21.05.2025¦10:53:02.197 | 0 | 0 | 0 | 0 | 0 | 0 | 0 | 0 | 0 | 0 | 0 | 0 | 0 | 0 | 0 | 0 | 0 | 0 | 0 | 0
21.05.2025¦10:53:03.198 | 0 | 0 | 0 | 0 | 0 | 0 | 0 | 0 | 0 | 0 | 0 | 0 | 0 | 0 | 0 | 0 | 0 | 0 | 0 | 0
21.05.2025¦10:53:04.198 | 0 | 0 | 0 | 0 | 0 | 0 | 0 | 0 | 0 | 0 | 0 | 0 | 0 | 0 | 0 | 0 | 0 | 0 | 0 | 0
21.05.2025¦10:53:05.197 | 0 | 0 | 0 | 0 | 0 | 0 | 0 | 0 | 0 | 0 | 0 | 0 | 0 | 0 | 0 | 0 | 0 | 0 | 0 | 0
21.05.2025¦10:53:06.197 | 0 | 0 | 0 | 0 | 0 | 0 | 0 | 0 | 0 | 0 | 0 | 0 | 0 | 0 | 0 | 0 | 0 | 0 | 0 | 0
21.05.2025¦10:53:07.198 | 0 | 0 | 0 | 0 | 0 | 0 | 0 | 0 | 0 | 0 | 0 | 0 | 0 | 0 | 0 | 0 | 0 | 0 | 0 | 0
21.05.2025¦10:53:08.198 | 0 | 0 | 0 | 0 | 0 | 0 | 0 | 0 | 0 | 0 | 0 | 0 | 0 | 0 | 0 | 0 | 0 | 0 | 0 | 0
21.05.2025¦10:53:09.198 | 0 | 0 | 0 | 0 | 0 | 0 | 0 | 0 | 0 | 0 | 0 | 0 | 0 | 0 | 0 | 0 | 0 | 0 | 0 | 0
21.05.2025¦10:53:10.198 | 0 | 0 | 0 | 0 | 0 | 0 | 0 | 0 | 0 | 0 | 0 | 0 | 0 | 0 | 0 | 0 | 0 | 0 | 0 | 0
21.05.2025¦10:53:11.198 | 0 | 0 | 0 | 0 | 0 | 0 | 0 | 0 | 0 | 0 | 0 | 0 | 0 | 0 | 0 | 0 | 0 | 0 | 0 | 0
| OekoSolve | OekoSolve | OekoSolve | OekoSolve | OekoSolve | OekoSolve | OekoSolve | OekoSolve | OekoSolve | OekoSolve | OekoSolve | OekoSolve | OekoSolve | OekoSolve | OekoSolve | OekoSolve | OekoSolve | OekoSolve | OekoSolve | OekoSolve
| EnMeter_Prec1 | EnMeter_Prec1 | EnMeter_Prec1 | EnMeter_Prec1 | EnMeter_Prec1 | EnMeter_Prec1 | EnMeter_Prec1 | EnMeter_Prec1 | EnMeter_Prec1 | EnMeter_Prec1 | EnMeter_Prec2 | EnMeter_Prec2 | EnMeter_Prec2 | EnMeter_Prec2 | EnMeter_Prec2 | EnMeter_Prec2 | EnMeter_Prec2 | EnMeter_Prec2 | EnMeter_Prec2 | EnMeter_Prec2
| Prec1 P:W | Prec1 WTotal:kWh | Prec1 WDay:kWh | Prec1 WMonth:kWh | Prec1 WYear:kWh | Prec1 State:0 no info available¦1 Off¦2 Startup¦3 Ready¦4 On¦5 Charge¦6 Discharge¦7 Batt Low or Full¦8 Batt Full¦9 Batt low¦10 Finished¦11 Island¦12 Waiting¦91 Maintenance¦99 ERROR | Prec1 Spec Signal | Prec1 V:kV | Prec1 I:mA | Prec1 Info:0 Bit0¦1 Bit1¦2 Bit2¦3 Bit3¦4 HS Ein¦5 Freigabe / Abdeckung vorhanden¦6 Temp. FÃ¼hler aktiv¦7 Temp. FÃ¼hler unterbrochen¦8 Bit8¦9 Bit9¦10 Bit10¦11 Bit11¦12 Bit12¦13 Bit13¦14 Bit14¦15 Bit15¦ | Prec2 P:W | Prec2 WTotal:kWh | Prec2 WDay:kWh | Prec2 WMonth:kWh | Prec2 WYear:kWh | Prec2 State:0 no info available¦1 Off¦2 Startup¦3 Ready¦4 On¦5 Charge¦6 Discharge¦7 Batt Low or Full¦8 Batt Full¦9 Batt low¦10 Finished¦11 Island¦12 Waiting¦91 Maintenance¦99 ERROR | Prec2 Spec Signal | Prec2 V:kV | Prec2 I:mA | Prec2 Info:0 Bit0¦1 Bit1¦2 Bit2¦3 Bit3¦4 HS Ein¦5 Freigabe / Abdeckung vorhanden¦6 Temp. FÃ¼hler aktiv¦7 Temp. FÃ¼hler unterbrochen¦8 Bit8¦9 Bit9¦10 Bit10¦11 Bit11¦12 Bit12¦13 Bit13¦14 Bit14¦15 Bit15¦
21.05.2025¦10:53:12.197 | 0 | 0 | 0 | 0 | 0 | 0 | 0 | 0 | 0 | 0 | 0 | 0 | 0 | 0 | 0 | 0 | 0 | 0 | 0 | 0
21.05.2025¦10:53:13.198 | 0 | 0 | 0 | 0 | 0 | 0 | 0 | 0 | 0 | 0 | 0 | 0 | 0 | 0 | 0 | 0 | 0 | 0 | 0 | 0
21.05.2025¦10:53:14.198 | 0 | 0 | 0 | 0 | 0 | 0 | 0 | 0 | 0 | 0 | 0 | 0 | 0 | 0 | 0 | 0 | 0 | 0 | 0 | 0
21.05.2025¦10:53:15.198 | 0 | 0 | 0 | 0 | 0 | 0 | 0 | 0 | 0 | 0 | 0 | 0 | 0 | 0 | 0 | 0 | 0 | 0 | 0 | 0
21.05.2025¦10:53:16.198 | 0 | 0 | 0 | 0 | 0 | 0 | 0 | 0 | 0 | 0 | 0 | 0 | 0 | 0 | 0 | 0 | 0 | 0 | 0 | 0
21.05.2025¦10:53:17.197 | 0 | 0 | 0 | 0 | 0 | 0 | 0 | 0 | 0 | 0 | 0 | 0 | 0 | 0 | 0 | 0 | 0 | 0 | 0 | 0
21.05.2025¦10:53:18.198 | 0 | 0 | 0 | 0 | 0 | 0 | 0 | 0 | 0 | 0 | 0 | 0 | 0 | 0 | 0 | 0 | 0 | 0 | 0 | 0
21.05.2025¦10:53:19.198 | 0 | 0 | 0 | 0 | 0 | 0 | 0 | 0 | 0 | 0 | 0 | 0 | 0 | 0 | 0 | 0 | 0 | 0 | 0 | 0
21.05.2025¦10:53:20.198 | 0 | 0 | 0 | 0 | 0 | 0 | 0 | 0 | 0 | 0 | 0 | 0 | 0 | 0 | 0 | 0 | 0 | 0 | 0 | 0
21.05.2025¦10:53:21.198 | 0 | 0 | 0 | 0 | 0 | 0 | 0 | 0 | 0 | 0 | 0 | 0 | 0 | 0 | 0 | 0 | 0 | 0 | 0 | 0
21.05.2025¦10:53:22.198 | 0 | 0 | 0 | 0 | 0 | 0 | 0 | 0 | 0 | 0 | 0 | 0 | 0 | 0 | 0 | 0 | 0 | 0 | 0 | 0
21.05.2025¦10:53:23.197 | 0 | 0 | 0 | 0 | 0 | 0 | 0 | 0 | 0 | 0 | 0 | 0 | 0 | 0 | 0 | 0 | 0 | 0 | 0 | 0
21.05.2025¦10:53:24.197 | 0 | 0 | 0 | 0 | 0 | 0 | 0 | 0 | 0 | 0 | 0 | 0 | 0 | 0 | 0 | 0 | 0 | 0 | 0 | 0
21.05.2025¦10:53:25.198 | 0 | 0 | 0 | 0 | 0 | 0 | 0 | 0 | 0 | 0 | 0 | 0 | 0 | 0 | 0 | 0 | 0 | 0 | 0 | 0
21.05.2025¦10:53:26.197 | 0 | 0 | 0 | 0 | 0 | 0 | 0 | 0 | 0 | 0 | 0 | 0 | 0 | 0 | 0 | 0 | 0 | 0 | 0 | 0
21.05.2025¦10:53:27.198 | 0 | 0 | 0 | 0 | 0 | 0 | 0 | 0 | 0 | 0 | 0 | 0 | 0 | 0 | 0 | 0 | 0 | 0 | 0 | 0
21.05.2025¦10:53:28.197 | 0 | 0 | 0 | 0 | 0 | 0 | 0 | 0 | 0 | 0 | 0 | 0 | 0 | 0 | 0 | 0 | 0 | 0 | 0 | 0
21.05.2025¦10:53:29.199 | 0 | 0 | 0 | 0 | 0 | 0 | 0 | 0 | 0 | 0 | 0 | 0 | 0 | 0 | 0 | 0 | 0 | 0 | 0 | 0
21.05.2025¦10:53:30.198 | 0 | 0 | 0 | 0 | 0 | 0 | 0 | 0 | 0 | 0 | 0 | 0 | 0 | 0 | 0 | 0 | 0 | 0 | 0 | 0
21.05.2025¦10:53:31.198 | 0 | 0 | 0 | 0 | 0 | 0 | 0 | 0 | 0 | 0 | 0 | 0 | 0 | 0 | 0 | 0 | 0 | 0 | 0 | 0
21.05.2025¦10:53:32.198 | 0 | 0 | 0 | 0 | 0 | 0 | 0 | 0 | 0 | 0 | 0 | 0 | 0 | 0 | 0 | 0 | 0 | 0 | 0 | 0
21.05.2025¦10:53:33.197 | 0 | 0 | 0 | 0 | 0 | 0 | 0 | 0 | 0 | 0 | 0 | 0 | 0 | 0 | 0 | 0 | 0 | 0 | 0 | 0
21.05.2025¦10:53:34.198 | 0 | 0 | 0 | 0 | 0 | 0 | 0 | 0 | 0 | 0 | 0 | 0 | 0 | 0 | 0 | 0 | 0 | 0 | 0 | 0
21.05.2025¦10:53:35.198 | 0 | 0 | 0 | 0 | 0 | 0 | 0 | 0 | 0 | 0 | 0 | 0 | 0 | 0 | 0 | 0 | 0 | 0 | 0 | 0
21.05.2025¦10:53:36.198 | 0 | 0 | 0 | 0 | 0 | 0 | 0 | 0 | 0 | 0 | 0 | 0 | 0 | 0 | 0 | 0 | 0 | 0 | 0 | 0
21.05.2025¦10:53:37.198 | 0 | 0 | 0 | 0 | 0 | 0 | 0 | 0 | 0 | 0 | 0 | 0 | 0 | 0 | 0 | 0 | 0 | 0 | 0 | 0
21.05.2025¦10:53:38.198 | 0 | 0 | 0 | 0 | 0 | 0 | 0 | 0 | 0 | 0 | 0 | 0 | 0 | 0 | 0 | 0 | 0 | 0 | 0 | 0
21.05.2025¦10:53:39.198 | 0 | 0 | 0 | 0 | 0 | 0 | 0 | 0 | 0 | 0 | 0 | 0 | 0 | 0 | 0 | 0 | 0 | 0 | 0 | 0
21.05.2025¦10:53:40.198 | 0 | 0 | 0 | 0 | 0 | 0 | 0 | 0 | 0 | 0 | 0 | 0 | 0 | 0 | 0 | 0 | 0 | 0 | 0 | 0
21.05.2025¦10:53:41.198 | 0 | 0 | 0 | 0 | 0 | 0 | 0 | 0 | 0 | 0 | 0 | 0 | 0 | 0 | 0 | 0 | 0 | 0 | 0 | 0
| OekoSolve | OekoSolve | OekoSolve | OekoSolve | OekoSolve | OekoSolve | OekoSolve | OekoSolve | OekoSolve | OekoSolve | OekoSolve | OekoSolve | OekoSolve | OekoSolve | OekoSolve | OekoSolve | OekoSolve | OekoSolve | OekoSolve | OekoSolve
| EnMeter_Prec1 | EnMeter_Prec1 | EnMeter_Prec1 | EnMeter_Prec1 | EnMeter_Prec1 | EnMeter_Prec1 | EnMeter_Prec1 | EnMeter_Prec1 | EnMeter_Prec1 | EnMeter_Prec1 | EnMeter_Prec2 | EnMeter_Prec2 | EnMeter_Prec2 | EnMeter_Prec2 | EnMeter_Prec2 | EnMeter_Prec2 | EnMeter_Prec2 | EnMeter_Prec2 | EnMeter_Prec2 | EnMeter_Prec2
| Prec1 P:W | Prec1 WTotal:kWh | Prec1 WDay:kWh | Prec1 WMonth:kWh | Prec1 WYear:kWh | Prec1 State:0 no info available¦1 Off¦2 Startup¦3 Ready¦4 On¦5 Charge¦6 Discharge¦7 Batt Low or Full¦8 Batt Full¦9 Batt low¦10 Finished¦11 Island¦12 Waiting¦91 Maintenance¦99 ERROR | Prec1 Spec Signal | Prec1 V:kV | Prec1 I:mA | Prec1 Info:0 Bit0¦1 Bit1¦2 Bit2¦3 Bit3¦4 HS Ein¦5 Freigabe / Abdeckung vorhanden¦6 Temp. FÃ¼hler aktiv¦7 Temp. FÃ¼hler unterbrochen¦8 Bit8¦9 Bit9¦10 Bit10¦11 Bit11¦12 Bit12¦13 Bit13¦14 Bit14¦15 Bit15¦ | Prec2 P:W | Prec2 WTotal:kWh | Prec2 WDay:kWh | Prec2 WMonth:kWh | Prec2 WYear:kWh | Prec2 State:0 no info available¦1 Off¦2 Startup¦3 Ready¦4 On¦5 Charge¦6 Discharge¦7 Batt Low or Full¦8 Batt Full¦9 Batt low¦10 Finished¦11 Island¦12 Waiting¦91 Maintenance¦99 ERROR | Prec2 Spec Signal | Prec2 V:kV | Prec2 I:mA | Prec2 Info:0 Bit0¦1 Bit1¦2 Bit2¦3 Bit3¦4 HS Ein¦5 Freigabe / Abdeckung vorhanden¦6 Temp. FÃ¼hler aktiv¦7 Temp. FÃ¼hler unterbrochen¦8 Bit8¦9 Bit9¦10 Bit10¦11 Bit11¦12 Bit12¦13 Bit13¦14 Bit14¦15 Bit15¦
21.05.2025¦10:53:42.198 | 0 | 0 | 0 | 0 | 0 | 0 | 0 | 0 | 0 | 0 | 0 | 0 | 0 | 0 | 0 | 0 | 0 | 0 | 0 | 0
21.05.2025¦10:53:43.197 | 0 | 0 | 0 | 0 | 0 | 0 | 0 | 0 | 0 | 0 | 0 | 0 | 0 | 0 | 0 | 0 | 0 | 0 | 0 | 0
21.05.2025¦10:53:44.198 | 0 | 0 | 0 | 0 | 0 | 0 | 0 | 0 | 0 | 0 | 0 | 0 | 0 | 0 | 0 | 0 | 0 | 0 | 0 | 0
21.05.2025¦10:53:45.198 | 0 | 0 | 0 | 0 | 0 | 0 | 0 | 0 | 0 | 0 | 0 | 0 | 0 | 0 | 0 | 0 | 0 | 0 | 0 | 0
21.05.2025¦10:53:46.197 | 0 | 0 | 0 | 0 | 0 | 0 | 0 | 0 | 0 | 0 | 0 | 0 | 0 | 0 | 0 | 0 | 0 | 0 | 0 | 0
21.05.2025¦10:53:47.198 | 0 | 0 | 0 | 0 | 0 | 0 | 0 | 0 | 0 | 0 | 0 | 0 | 0 | 0 | 0 | 0 | 0 | 0 | 0 | 0
21.05.2025¦10:53:48.198 | 0 | 0 | 0 | 0 | 0 | 0 | 0 | 0 | 0 | 0 | 0 | 0 | 0 | 0 | 0 | 0 | 0 | 0 | 0 | 0
21.05.2025¦10:53:49.198 | 0 | 0 | 0 | 0 | 0 | 0 | 0 | 0 | 0 | 0 | 0 | 0 | 0 | 0 | 0 | 0 | 0 | 0 | 0 | 0
21.05.2025¦10:53:50.199 | 0 | 0 | 0 | 0 | 0 | 0 | 0 | 0 | 0 | 0 | 0 | 0 | 0 | 0 | 0 | 0 | 0 | 0 | 0 | 0
21.05.2025¦10:53:51.197 | 0 | 0 | 0 | 0 | 0 | 0 | 0 | 0 | 0 | 0 | 0 | 0 | 0 | 0 | 0 | 0 | 0 | 0 | 0 | 0
21.05.2025¦10:53:52.198 | 0 | 0 | 0 | 0 | 0 | 0 | 0 | 0 | 0 | 0 | 0 | 0 | 0 | 0 | 0 | 0 | 0 | 0 | 0 | 0
21.05.2025¦10:53:53.198 | 0 | 0 | 0 | 0 | 0 | 0 | 0 | 0 | 0 | 0 | 0 | 0 | 0 | 0 | 0 | 0 | 0 | 0 | 0 | 0
21.05.2025¦10:53:54.198 | 0 | 0 | 0 | 0 | 0 | 0 | 0 | 0 | 0 | 0 | 0 | 0 | 0 | 0 | 0 | 0 | 0 | 0 | 0 | 0
21.05.2025¦10:53:55.198 | 0 | 0 | 0 | 0 | 0 | 0 | 0 | 0 | 0 | 0 | 0 | 0 | 0 | 0 | 0 | 0 | 0 | 0 | 0 | 0
21.05.2025¦10:53:56.197 | 0 | 0 | 0 | 0 | 0 | 0 | 0 | 0 | 0 | 0 | 0 | 0 | 0 | 0 | 0 | 0 | 0 | 0 | 0 | 0
21.05.2025¦10:53:57.198 | 0 | 0 | 0 | 0 | 0 | 0 | 0 | 0 | 0 | 0 | 0 | 0 | 0 | 0 | 0 | 0 | 0 | 0 | 0 | 0
21.05.2025¦10:53:58.197 | 0 | 0 | 0 | 0 | 0 | 0 | 0 | 0 | 0 | 0 | 0 | 0 | 0 | 0 | 0 | 0 | 0 | 0 | 0 | 0
21.05.2025¦10:53:59.198 | 0 | 0 | 0 | 0 | 0 | 0 | 0 | 0 | 0 | 0 | 0 | 0 | 0 | 0 | 0 | 0 | 0 | 0 | 0 | 0
21.05.2025¦10:54:00.198 | 0 | 0 | 0 | 0 | 0 | 0 | 0 | 0 | 0 | 0 | 0 | 0 | 0 | 0 | 0 | 0 | 0 | 0 | 0 | 0
21.05.2025¦10:54:01.197 | 0 | 0 | 0 | 0 | 0 | 0 | 0 | 0 | 0 | 0 | 0 | 0 | 0 | 0 | 0 | 0 | 0 | 0 | 0 | 0
21.05.2025¦10:54:02.198 | 0 | 0 | 0 | 0 | 0 | 0 | 0 | 0 | 0 | 0 | 0 | 0 | 0 | 0 | 0 | 0 | 0 | 0 | 0 | 0
21.05.2025¦10:54:03.197 | 0 | 0 | 0 | 0 | 0 | 0 | 0 | 0 | 0 | 0 | 0 | 0 | 0 | 0 | 0 | 0 | 0 | 0 | 0 | 0
21.05.2025¦10:54:04.199 | 0 | 0 | 0 | 0 | 0 | 0 | 0 | 0 | 0 | 0 | 0 | 0 | 0 | 0 | 0 | 0 | 0 | 0 | 0 | 0
21.05.2025¦10:54:05.198 | 0 | 0 | 0 | 0 | 0 | 0 | 0 | 0 | 0 | 0 | 0 | 0 | 0 | 0 | 0 | 0 | 0 | 0 | 0 | 0
21.05.2025¦10:54:06.197 | 0 | 0 | 0 | 0 | 0 | 0 | 0 | 0 | 0 | 0 | 0 | 0 | 0 | 0 | 0 | 0 | 0 | 0 | 0 | 0
21.05.2025¦10:54:07.198 | 0 | 0 | 0 | 0 | 0 | 0 | 0 | 0 | 0 | 0 | 0 | 0 | 0 | 0 | 0 | 0 | 0 | 0 | 0 | 0
21.05.2025¦10:54:08.198 | 0 | 0 | 0 | 0 | 0 | 0 | 0 | 0 | 0 | 0 | 0 | 0 | 0 | 0 | 0 | 0 | 0 | 0 | 0 | 0
21.05.2025¦10:54:09.198 | 0 | 0 | 0 | 0 | 0 | 0 | 0 | 0 | 0 | 0 | 0 | 0 | 0 | 0 | 0 | 0 | 0 | 0 | 0 | 0
21.05.2025¦10:54:10.198 | 0 | 0 | 0 | 0 | 0 | 0 | 0 | 0 | 0 | 0 | 0 | 0 | 0 | 0 | 0 | 0 | 0 | 0 | 0 | 0
21.05.2025¦10:54:11.198 | 0 | 0 | 0 | 0 | 0 | 0 | 0 | 0 | 0 | 0 | 0 | 0 | 0 | 0 | 0 | 0 | 0 | 0 | 0 | 0
| OekoSolve | OekoSolve | OekoSolve | OekoSolve | OekoSolve | OekoSolve | OekoSolve | OekoSolve | OekoSolve | OekoSolve | OekoSolve | OekoSolve | OekoSolve | OekoSolve | OekoSolve | OekoSolve | OekoSolve | OekoSolve | OekoSolve | OekoSolve
| EnMeter_Prec1 | EnMeter_Prec1 | EnMeter_Prec1 | EnMeter_Prec1 | EnMeter_Prec1 | EnMeter_Prec1 | EnMeter_Prec1 | EnMeter_Prec1 | EnMeter_Prec1 | EnMeter_Prec1 | EnMeter_Prec2 | EnMeter_Prec2 | EnMeter_Prec2 | EnMeter_Prec2 | EnMeter_Prec2 | EnMeter_Prec2 | EnMeter_Prec2 | EnMeter_Prec2 | EnMeter_Prec2 | EnMeter_Prec2
| Prec1 P:W | Prec1 WTotal:kWh | Prec1 WDay:kWh | Prec1 WMonth:kWh | Prec1 WYear:kWh | Prec1 State:0 no info available¦1 Off¦2 Startup¦3 Ready¦4 On¦5 Charge¦6 Discharge¦7 Batt Low or Full¦8 Batt Full¦9 Batt low¦10 Finished¦11 Island¦12 Waiting¦91 Maintenance¦99 ERROR | Prec1 Spec Signal | Prec1 V:kV | Prec1 I:mA | Prec1 Info:0 Bit0¦1 Bit1¦2 Bit2¦3 Bit3¦4 HS Ein¦5 Freigabe / Abdeckung vorhanden¦6 Temp. FÃ¼hler aktiv¦7 Temp. FÃ¼hler unterbrochen¦8 Bit8¦9 Bit9¦10 Bit10¦11 Bit11¦12 Bit12¦13 Bit13¦14 Bit14¦15 Bit15¦ | Prec2 P:W | Prec2 WTotal:kWh | Prec2 WDay:kWh | Prec2 WMonth:kWh | Prec2 WYear:kWh | Prec2 State:0 no info available¦1 Off¦2 Startup¦3 Ready¦4 On¦5 Charge¦6 Discharge¦7 Batt Low or Full¦8 Batt Full¦9 Batt low¦10 Finished¦11 Island¦12 Waiting¦91 Maintenance¦99 ERROR | Prec2 Spec Signal | Prec2 V:kV | Prec2 I:mA | Prec2 Info:0 Bit0¦1 Bit1¦2 Bit2¦3 Bit3¦4 HS Ein¦5 Freigabe / Abdeckung vorhanden¦6 Temp. FÃ¼hler aktiv¦7 Temp. FÃ¼hler unterbrochen¦8 Bit8¦9 Bit9¦10 Bit10¦11 Bit11¦12 Bit12¦13 Bit13¦14 Bit14¦15 Bit15¦
21.05.2025¦10:54:12.198 | 0 | 0 | 0 | 0 | 0 | 0 | 0 | 0 | 0 | 0 | 0 | 0 | 0 | 0 | 0 | 0 | 0 | 0 | 0 | 0
21.05.2025¦10:54:13.197 | 0 | 0 | 0 | 0 | 0 | 0 | 0 | 0 | 0 | 0 | 0 | 0 | 0 | 0 | 0 | 0 | 0 | 0 | 0 | 0
21.05.2025¦10:54:14.198 | 0 | 0 | 0 | 0 | 0 | 0 | 0 | 0 | 0 | 0 | 0 | 0 | 0 | 0 | 0 | 0 | 0 | 0 | 0 | 0
21.05.2025¦10:54:15.197 | 0 | 0 | 0 | 0 | 0 | 0 | 0 | 0 | 0 | 0 | 0 | 0 | 0 | 0 | 0 | 0 | 0 | 0 | 0 | 0
21.05.2025¦10:54:16.198 | 0 | 0 | 0 | 0 | 0 | 0 | 0 | 0 | 0 | 0 | 0 | 0 | 0 | 0 | 0 | 0 | 0 | 0 | 0 | 0
21.05.2025¦10:54:17.198 | 0 | 0 | 0 | 0 | 0 | 0 | 0 | 0 | 0 | 0 | 0 | 0 | 0 | 0 | 0 | 0 | 0 | 0 | 0 | 0
21.05.2025¦10:54:18.198 | 0 | 0 | 0 | 0 | 0 | 0 | 0 | 0 | 0 | 0 | 0 | 0 | 0 | 0 | 0 | 0 | 0 | 0 | 0 | 0
21.05.2025¦10:54:19.198 | 0 | 0 | 0 | 0 | 0 | 0 | 0 | 0 | 0 | 0 | 0 | 0 | 0 | 0 | 0 | 0 | 0 | 0 | 0 | 0
21.05.2025¦10:54:20.197 | 0 | 0 | 0 | 0 | 0 | 0 | 0 | 0 | 0 | 0 | 0 | 0 | 0 | 0 | 0 | 0 | 0 | 0 | 0 | 0
21.05.2025¦10:54:21.198 | 0 | 0 | 0 | 0 | 0 | 0 | 0 | 0 | 0 | 0 | 0 | 0 | 0 | 0 | 0 | 0 | 0 | 0 | 0 | 0
21.05.2025¦10:54:22.197 | 0 | 0 | 0 | 0 | 0 | 0 | 0 | 0 | 0 | 0 | 0 | 0 | 0 | 0 | 0 | 0 | 0 | 0 | 0 | 0
21.05.2025¦10:54:23.198 | 0 | 0 | 0 | 0 | 0 | 0 | 0 | 0 | 0 | 0 | 0 | 0 | 0 | 0 | 0 | 0 | 0 | 0 | 0 | 0
21.05.2025¦10:54:24.197 | 0 | 0 | 0 | 0 | 0 | 0 | 0 | 0 | 0 | 0 | 0 | 0 | 0 | 0 | 0 | 0 | 0 | 0 | 0 | 0
21.05.2025¦10:54:25.199 | 0 | 0 | 0 | 0 | 0 | 0 | 0 | 0 | 0 | 0 | 0 | 0 | 0 | 0 | 0 | 0 | 0 | 0 | 0 | 0
21.05.2025¦10:54:26.198 | 0 | 0 | 0 | 0 | 0 | 0 | 0 | 0 | 0 | 0 | 0 | 0 | 0 | 0 | 0 | 0 | 0 | 0 | 0 | 0
21.05.2025¦10:54:27.198 | 0 | 0 | 0 | 0 | 0 | 0 | 0 | 0 | 0 | 0 | 0 | 0 | 0 | 0 | 0 | 0 | 0 | 0 | 0 | 0
21.05.2025¦10:54:28.198 | 0 | 0 | 0 | 0 | 0 | 0 | 0 | 0 | 0 | 0 | 0 | 0 | 0 | 0 | 0 | 0 | 0 | 0 | 0 | 0
21.05.2025¦10:54:29.197 | 0 | 0 | 0 | 0 | 0 | 0 | 0 | 0 | 0 | 0 | 0 | 0 | 0 | 0 | 0 | 0 | 0 | 0 | 0 | 0
21.05.2025¦10:54:30.197 | 0 | 0 | 0 | 0 | 0 | 0 | 0 | 0 | 0 | 0 | 0 | 0 | 0 | 0 | 0 | 0 | 0 | 0 | 0 | 0
21.05.2025¦10:54:31.197 | 0 | 0 | 0 | 0 | 0 | 0 | 0 | 0 | 0 | 0 | 0 | 0 | 0 | 0 | 0 | 0 | 0 | 0 | 0 | 0
21.05.2025¦10:54:32.199 | 0 | 0 | 0 | 0 | 0 | 0 | 0 | 0 | 0 | 0 | 0 | 0 | 0 | 0 | 0 | 0 | 0 | 0 | 0 | 0
21.05.2025¦10:54:33.198 | 0 | 0 | 0 | 0 | 0 | 0 | 0 | 0 | 0 | 0 | 0 | 0 | 0 | 0 | 0 | 0 | 0 | 0 | 0 | 0
21.05.2025¦10:54:34.197 | 0 | 0 | 0 | 0 | 0 | 0 | 0 | 0 | 0 | 0 | 0 | 0 | 0 | 0 | 0 | 0 | 0 | 0 | 0 | 0
21.05.2025¦10:54:35.198 | 0 | 0 | 0 | 0 | 0 | 0 | 0 | 0 | 0 | 0 | 0 | 0 | 0 | 0 | 0 | 0 | 0 | 0 | 0 | 0
21.05.2025¦10:54:36.197 | 0 | 0 | 0 | 0 | 0 | 0 | 0 | 0 | 0 | 0 | 0 | 0 | 0 | 0 | 0 | 0 | 0 | 0 | 0 | 0
21.05.2025¦10:54:37.198 | 0 | 0 | 0 | 0 | 0 | 0 | 0 | 0 | 0 | 0 | 0 | 0 | 0 | 0 | 0 | 0 | 0 | 0 | 0 | 0
21.05.2025¦10:54:38.198 | 0 | 0 | 0 | 0 | 0 | 0 | 0 | 0 | 0 | 0 | 0 | 0 | 0 | 0 | 0 | 0 | 0 | 0 | 0 | 0
21.05.2025¦10:54:39.198 | 0 | 0 | 0 | 0 | 0 | 0 | 0 | 0 | 0 | 0 | 0 | 0 | 0 | 0 | 0 | 0 | 0 | 0 | 0 | 0
21.05.2025¦10:54:40.198 | 0 | 0 | 0 | 0 | 0 | 0 | 0 | 0 | 0 | 0 | 0 | 0 | 0 | 0 | 0 | 0 | 0 | 0 | 0 | 0
21.05.2025¦10:54:41.198 | 0 | 0 | 0 | 0 | 0 | 0 | 0 | 0 | 0 | 0 | 0 | 0 | 0 | 0 | 0 | 0 | 0 | 0 | 0 | 0
| OekoSolve | OekoSolve | OekoSolve | OekoSolve | OekoSolve | OekoSolve | OekoSolve | OekoSolve | OekoSolve | OekoSolve | OekoSolve | OekoSolve | OekoSolve | OekoSolve | OekoSolve | OekoSolve | OekoSolve | OekoSolve | OekoSolve | OekoSolve
| EnMeter_Prec1 | EnMeter_Prec1 | EnMeter_Prec1 | EnMeter_Prec1 | EnMeter_Prec1 | EnMeter_Prec1 | EnMeter_Prec1 | EnMeter_Prec1 | EnMeter_Prec1 | EnMeter_Prec1 | EnMeter_Prec2 | EnMeter_Prec2 | EnMeter_Prec2 | EnMeter_Prec2 | EnMeter_Prec2 | EnMeter_Prec2 | EnMeter_Prec2 | EnMeter_Prec2 | EnMeter_Prec2 | EnMeter_Prec2
| Prec1 P:W | Prec1 WTotal:kWh | Prec1 WDay:kWh | Prec1 WMonth:kWh | Prec1 WYear:kWh | Prec1 State:0 no info available¦1 Off¦2 Startup¦3 Ready¦4 On¦5 Charge¦6 Discharge¦7 Batt Low or Full¦8 Batt Full¦9 Batt low¦10 Finished¦11 Island¦12 Waiting¦91 Maintenance¦99 ERROR | Prec1 Spec Signal | Prec1 V:kV | Prec1 I:mA | Prec1 Info:0 Bit0¦1 Bit1¦2 Bit2¦3 Bit3¦4 HS Ein¦5 Freigabe / Abdeckung vorhanden¦6 Temp. FÃ¼hler aktiv¦7 Temp. FÃ¼hler unterbrochen¦8 Bit8¦9 Bit9¦10 Bit10¦11 Bit11¦12 Bit12¦13 Bit13¦14 Bit14¦15 Bit15¦ | Prec2 P:W | Prec2 WTotal:kWh | Prec2 WDay:kWh | Prec2 WMonth:kWh | Prec2 WYear:kWh | Prec2 State:0 no info available¦1 Off¦2 Startup¦3 Ready¦4 On¦5 Charge¦6 Discharge¦7 Batt Low or Full¦8 Batt Full¦9 Batt low¦10 Finished¦11 Island¦12 Waiting¦91 Maintenance¦99 ERROR | Prec2 Spec Signal | Prec2 V:kV | Prec2 I:mA | Prec2 Info:0 Bit0¦1 Bit1¦2 Bit2¦3 Bit3¦4 HS Ein¦5 Freigabe / Abdeckung vorhanden¦6 Temp. FÃ¼hler aktiv¦7 Temp. FÃ¼hler unterbrochen¦8 Bit8¦9 Bit9¦10 Bit10¦11 Bit11¦12 Bit12¦13 Bit13¦14 Bit14¦15 Bit15¦
21.05.2025¦10:54:42.197 | 0 | 0 | 0 | 0 | 0 | 0 | 0 | 0 | 0 | 0 | 0 | 0 | 0 | 0 | 0 | 0 | 0 | 0 | 0 | 0
21.05.2025¦10:54:43.197 | 0 | 0 | 0 | 0 | 0 | 0 | 0 | 0 | 0 | 0 | 0 | 0 | 0 | 0 | 0 | 0 | 0 | 0 | 0 | 0
21.05.2025¦10:54:44.198 | 0 | 0 | 0 | 0 | 0 | 0 | 0 | 0 | 0 | 0 | 0 | 0 | 0 | 0 | 0 | 0 | 0 | 0 | 0 | 0
21.05.2025¦10:54:45.198 | 0 | 0 | 0 | 0 | 0 | 0 | 0 | 0 | 0 | 0 | 0 | 0 | 0 | 0 | 0 | 0 | 0 | 0 | 0 | 0
21.05.2025¦10:54:46.200 | 0 | 0 | 0 | 0 | 0 | 0 | 0 | 0 | 0 | 0 | 0 | 0 | 0 | 0 | 0 | 0 | 0 | 0 | 0 | 0
21.05.2025¦10:54:47.198 | 0 | 0 | 0 | 0 | 0 | 0 | 0 | 0 | 0 | 0 | 0 | 0 | 0 | 0 | 0 | 0 | 0 | 0 | 0 | 0
21.05.2025¦10:54:48.197 | 0 | 0 | 0 | 0 | 0 | 0 | 0 | 0 | 0 | 0 | 0 | 0 | 0 | 0 | 0 | 0 | 0 | 0 | 0 | 0
21.05.2025¦10:54:49.198 | 0 | 0 | 0 | 0 | 0 | 0 | 0 | 0 | 0 | 0 | 0 | 0 | 0 | 0 | 0 | 0 | 0 | 0 | 0 | 0
21.05.2025¦10:54:50.198 | 0 | 0 | 0 | 0 | 0 | 0 | 0 | 0 | 0 | 0 | 0 | 0 | 0 | 0 | 0 | 0 | 0 | 0 | 0 | 0
21.05.2025¦10:54:51.198 | 0 | 0 | 0 | 0 | 0 | 0 | 0 | 0 | 0 | 0 | 0 | 0 | 0 | 0 | 0 | 0 | 0 | 0 | 0 | 0
21.05.2025¦10:54:52.198 | 0 | 0 | 0 | 0 | 0 | 0 | 0 | 0 | 0 | 0 | 0 | 0 | 0 | 0 | 0 | 0 | 0 | 0 | 0 | 0
21.05.2025¦10:54:53.198 | 0 | 0 | 0 | 0 | 0 | 0 | 0 | 0 | 0 | 0 | 0 | 0 | 0 | 0 | 0 | 0 | 0 | 0 | 0 | 0
21.05.2025¦10:54:54.197 | 0 | 0 | 0 | 0 | 0 | 0 | 0 | 0 | 0 | 0 | 0 | 0 | 0 | 0 | 0 | 0 | 0 | 0 | 0 | 0
21.05.2025¦10:54:55.198 | 0 | 0 | 0 | 0 | 0 | 0 | 0 | 0 | 0 | 0 | 0 | 0 | 0 | 0 | 0 | 0 | 0 | 0 | 0 | 0
21.05.2025¦10:54:56.198 | 0 | 0 | 0 | 0 | 0 | 0 | 0 | 0 | 0 | 0 | 0 | 0 | 0 | 0 | 0 | 0 | 0 | 0 | 0 | 0
21.05.2025¦10:54:57.198 | 0 | 0 | 0 | 0 | 0 | 0 | 0 | 0 | 0 | 0 | 0 | 0 | 0 | 0 | 0 | 0 | 0 | 0 | 0 | 0
21.05.2025¦10:54:58.198 | 0 | 0 | 0 | 0 | 0 | 0 | 0 | 0 | 0 | 0 | 0 | 0 | 0 | 0 | 0 | 0 | 0 | 0 | 0 | 0
21.05.2025¦10:54:59.198 | 0 | 0 | 0 | 0 | 0 | 0 | 0 | 0 | 0 | 0 | 0 | 0 | 0 | 0 | 0 | 0 | 0 | 0 | 0 | 0
21.05.2025¦10:55:00.198 | 0 | 0 | 0 | 0 | 0 | 0 | 0 | 0 | 0 | 0 | 0 | 0 | 0 | 0 | 0 | 0 | 0 | 0 | 0 | 0
21.05.2025¦10:55:01.197 | 0 | 0 | 0 | 0 | 0 | 0 | 0 | 0 | 0 | 0 | 0 | 0 | 0 | 0 | 0 | 0 | 0 | 0 | 0 | 0
21.05.2025¦10:55:02.198 | 0 | 0 | 0 | 0 | 0 | 0 | 0 | 0 | 0 | 0 | 0 | 0 | 0 | 0 | 0 | 0 | 0 | 0 | 0 | 0
21.05.2025¦10:55:03.198 | 0 | 0 | 0 | 0 | 0 | 0 | 0 | 0 | 0 | 0 | 0 | 0 | 0 | 0 | 0 | 0 | 0 | 0 | 0 | 0
21.05.2025¦10:55:04.198 | 0 | 0 | 0 | 0 | 0 | 0 | 0 | 0 | 0 | 0 | 0 | 0 | 0 | 0 | 0 | 0 | 0 | 0 | 0 | 0
21.05.2025¦10:55:05.198 | 0 | 0 | 0 | 0 | 0 | 0 | 0 | 0 | 0 | 0 | 0 | 0 | 0 | 0 | 0 | 0 | 0 | 0 | 0 | 0
21.05.2025¦10:55:06.198 | 0 | 0 | 0 | 0 | 0 | 0 | 0 | 0 | 0 | 0 | 0 | 0 | 0 | 0 | 0 | 0 | 0 | 0 | 0 | 0
21.05.2025¦10:55:07.198 | 0 | 0 | 0 | 0 | 0 | 0 | 0 | 0 | 0 | 0 | 0 | 0 | 0 | 0 | 0 | 0 | 0 | 0 | 0 | 0
21.05.2025¦10:55:08.198 | 0 | 0 | 0 | 0 | 0 | 0 | 0 | 0 | 0 | 0 | 0 | 0 | 0 | 0 | 0 | 0 | 0 | 0 | 0 | 0
21.05.2025¦10:55:09.197 | 0 | 0 | 0 | 0 | 0 | 0 | 0 | 0 | 0 | 0 | 0 | 0 | 0 | 0 | 0 | 0 | 0 | 0 | 0 | 0
21.05.2025¦10:55:10.198 | 0 | 0 | 0 | 0 | 0 | 0 | 0 | 0 | 0 | 0 | 0 | 0 | 0 | 0 | 0 | 0 | 0 | 0 | 0 | 0
21.05.2025¦10:55:11.197 | 0 | 0 | 0 | 0 | 0 | 0 | 0 | 0 | 0 | 0 | 0 | 0 | 0 | 0 | 0 | 0 | 0 | 0 | 0 | 0
| OekoSolve | OekoSolve | OekoSolve | OekoSolve | OekoSolve | OekoSolve | OekoSolve | OekoSolve | OekoSolve | OekoSolve | OekoSolve | OekoSolve | OekoSolve | OekoSolve | OekoSolve | OekoSolve | OekoSolve | OekoSolve | OekoSolve | OekoSolve
| EnMeter_Prec1 | EnMeter_Prec1 | EnMeter_Prec1 | EnMeter_Prec1 | EnMeter_Prec1 | EnMeter_Prec1 | EnMeter_Prec1 | EnMeter_Prec1 | EnMeter_Prec1 | EnMeter_Prec1 | EnMeter_Prec2 | EnMeter_Prec2 | EnMeter_Prec2 | EnMeter_Prec2 | EnMeter_Prec2 | EnMeter_Prec2 | EnMeter_Prec2 | EnMeter_Prec2 | EnMeter_Prec2 | EnMeter_Prec2
| Prec1 P:W | Prec1 WTotal:kWh | Prec1 WDay:kWh | Prec1 WMonth:kWh | Prec1 WYear:kWh | Prec1 State:0 no info available¦1 Off¦2 Startup¦3 Ready¦4 On¦5 Charge¦6 Discharge¦7 Batt Low or Full¦8 Batt Full¦9 Batt low¦10 Finished¦11 Island¦12 Waiting¦91 Maintenance¦99 ERROR | Prec1 Spec Signal | Prec1 V:kV | Prec1 I:mA | Prec1 Info:0 Bit0¦1 Bit1¦2 Bit2¦3 Bit3¦4 HS Ein¦5 Freigabe / Abdeckung vorhanden¦6 Temp. FÃ¼hler aktiv¦7 Temp. FÃ¼hler unterbrochen¦8 Bit8¦9 Bit9¦10 Bit10¦11 Bit11¦12 Bit12¦13 Bit13¦14 Bit14¦15 Bit15¦ | Prec2 P:W | Prec2 WTotal:kWh | Prec2 WDay:kWh | Prec2 WMonth:kWh | Prec2 WYear:kWh | Prec2 State:0 no info available¦1 Off¦2 Startup¦3 Ready¦4 On¦5 Charge¦6 Discharge¦7 Batt Low or Full¦8 Batt Full¦9 Batt low¦10 Finished¦11 Island¦12 Waiting¦91 Maintenance¦99 ERROR | Prec2 Spec Signal | Prec2 V:kV | Prec2 I:mA | Prec2 Info:0 Bit0¦1 Bit1¦2 Bit2¦3 Bit3¦4 HS Ein¦5 Freigabe / Abdeckung vorhanden¦6 Temp. FÃ¼hler aktiv¦7 Temp. FÃ¼hler unterbrochen¦8 Bit8¦9 Bit9¦10 Bit10¦11 Bit11¦12 Bit12¦13 Bit13¦14 Bit14¦15 Bit15¦
21.05.2025¦10:55:12.197 | 0 | 0 | 0 | 0 | 0 | 0 | 0 | 0 | 0 | 0 | 0 | 0 | 0 | 0 | 0 | 0 | 0 | 0 | 0 | 0
21.05.2025¦10:55:13.197 | 0 | 0 | 0 | 0 | 0 | 0 | 0 | 0 | 0 | 0 | 0 | 0 | 0 | 0 | 0 | 0 | 0 | 0 | 0 | 0
21.05.2025¦10:55:14.199 | 0 | 0 | 0 | 0 | 0 | 0 | 0 | 0 | 0 | 0 | 0 | 0 | 0 | 0 | 0 | 0 | 0 | 0 | 0 | 0
21.05.2025¦10:55:15.198 | 0 | 0 | 0 | 0 | 0 | 0 | 0 | 0 | 0 | 0 | 0 | 0 | 0 | 0 | 0 | 0 | 0 | 0 | 0 | 0
21.05.2025¦10:55:16.198 | 0 | 0 | 0 | 0 | 0 | 0 | 0 | 0 | 0 | 0 | 0 | 0 | 0 | 0 | 0 | 0 | 0 | 0 | 0 | 0
21.05.2025¦10:55:17.197 | 0 | 0 | 0 | 0 | 0 | 0 | 0 | 0 | 0 | 0 | 0 | 0 | 0 | 0 | 0 | 0 | 0 | 0 | 0 | 0
21.05.2025¦10:55:18.197 | 0 | 0 | 0 | 0 | 0 | 0 | 0 | 0 | 0 | 0 | 0 | 0 | 0 | 0 | 0 | 0 | 0 | 0 | 0 | 0
21.05.2025¦10:55:19.198 | 0 | 0 | 0 | 0 | 0 | 0 | 0 | 0 | 0 | 0 | 0 | 0 | 0 | 0 | 0 | 0 | 0 | 0 | 0 | 0
21.05.2025¦10:55:20.198 | 0 | 0 | 0 | 0 | 0 | 0 | 0 | 0 | 0 | 0 | 0 | 0 | 0 | 0 | 0 | 0 | 0 | 0 | 0 | 0
21.05.2025¦10:55:21.197 | 0 | 0 | 0 | 0 | 0 | 0 | 0 | 0 | 0 | 0 | 0 | 0 | 0 | 0 | 0 | 0 | 0 | 0 | 0 | 0
21.05.2025¦10:55:22.198 | 0 | 0 | 0 | 0 | 0 | 0 | 0 | 0 | 0 | 0 | 0 | 0 | 0 | 0 | 0 | 0 | 0 | 0 | 0 | 0
21.05.2025¦10:55:23.197 | 0 | 0 | 0 | 0 | 0 | 0 | 0 | 0 | 0 | 0 | 0 | 0 | 0 | 0 | 0 | 0 | 0 | 0 | 0 | 0
21.05.2025¦10:55:24.198 | 0 | 0 | 0 | 0 | 0 | 0 | 0 | 0 | 0 | 0 | 0 | 0 | 0 | 0 | 0 | 0 | 0 | 0 | 0 | 0
21.05.2025¦10:55:25.198 | 0 | 0 | 0 | 0 | 0 | 0 | 0 | 0 | 0 | 0 | 0 | 0 | 0 | 0 | 0 | 0 | 0 | 0 | 0 | 0
21.05.2025¦10:55:26.198 | 0 | 0 | 0 | 0 | 0 | 0 | 0 | 0 | 0 | 0 | 0 | 0 | 0 | 0 | 0 | 0 | 0 | 0 | 0 | 0
21.05.2025¦10:55:27.198 | 0 | 0 | 0 | 0 | 0 | 0 | 0 | 0 | 0 | 0 | 0 | 0 | 0 | 0 | 0 | 0 | 0 | 0 | 0 | 0
21.05.2025¦10:55:28.199 | 0 | 0 | 0 | 0 | 0 | 0 | 0 | 0 | 0 | 0 | 0 | 0 | 0 | 0 | 0 | 0 | 0 | 0 | 0 | 0
21.05.2025¦10:55:29.197 | 0 | 0 | 0 | 0 | 0 | 0 | 0 | 0 | 0 | 0 | 0 | 0 | 0 | 0 | 0 | 0 | 0 | 0 | 0 | 0
21.05.2025¦10:55:30.197 | 0 | 0 | 0 | 0 | 0 | 0 | 0 | 0 | 0 | 0 | 0 | 0 | 0 | 0 | 0 | 0 | 0 | 0 | 0 | 0
21.05.2025¦10:55:31.198 | 0 | 0 | 0 | 0 | 0 | 0 | 0 | 0 | 0 | 0 | 0 | 0 | 0 | 0 | 0 | 0 | 0 | 0 | 0 | 0
21.05.2025¦10:55:32.197 | 0 | 0 | 0 | 0 | 0 | 0 | 0 | 0 | 0 | 0 | 0 | 0 | 0 | 0 | 0 | 0 | 0 | 0 | 0 | 0
21.05.2025¦10:55:33.197 | 0 | 0 | 0 | 0 | 0 | 0 | 0 | 0 | 0 | 0 | 0 | 0 | 0 | 0 | 0 | 0 | 0 | 0 | 0 | 0
21.05.2025¦10:55:34.198 | 0 | 0 | 0 | 0 | 0 | 0 | 0 | 0 | 0 | 0 | 0 | 0 | 0 | 0 | 0 | 0 | 0 | 0 | 0 | 0
21.05.2025¦10:55:35.198 | 0 | 0 | 0 | 0 | 0 | 0 | 0 | 0 | 0 | 0 | 0 | 0 | 0 | 0 | 0 | 0 | 0 | 0 | 0 | 0
21.05.2025¦10:55:36.198 | 0 | 0 | 0 | 0 | 0 | 0 | 0 | 0 | 0 | 0 | 0 | 0 | 0 | 0 | 0 | 0 | 0 | 0 | 0 | 0
21.05.2025¦10:55:37.198 | 0 | 0 | 0 | 0 | 0 | 0 | 0 | 0 | 0 | 0 | 0 | 0 | 0 | 0 | 0 | 0 | 0 | 0 | 0 | 0
21.05.2025¦10:55:38.198 | 0 | 0 | 0 | 0 | 0 | 0 | 0 | 0 | 0 | 0 | 0 | 0 | 0 | 0 | 0 | 0 | 0 | 0 | 0 | 0
21.05.2025¦10:55:39.197 | 0 | 0 | 0 | 0 | 0 | 0 | 0 | 0 | 0 | 0 | 0 | 0 | 0 | 0 | 0 | 0 | 0 | 0 | 0 | 0
21.05.2025¦10:55:40.198 | 0 | 0 | 0 | 0 | 0 | 0 | 0 | 0 | 0 | 0 | 0 | 0 | 0 | 0 | 0 | 0 | 0 | 0 | 0 | 0
21.05.2025¦10:55:41.199 | 0 | 0 | 0 | 0 | 0 | 0 | 0 | 0 | 0 | 0 | 0 | 0 | 0 | 0 | 0 | 0 | 0 | 0 | 0 | 0
| OekoSolve | OekoSolve | OekoSolve | OekoSolve | OekoSolve | OekoSolve | OekoSolve | OekoSolve | OekoSolve | OekoSolve | OekoSolve | OekoSolve | OekoSolve | OekoSolve | OekoSolve | OekoSolve | OekoSolve | OekoSolve | OekoSolve | OekoSolve
| EnMeter_Prec1 | EnMeter_Prec1 | EnMeter_Prec1 | EnMeter_Prec1 | EnMeter_Prec1 | EnMeter_Prec1 | EnMeter_Prec1 | EnMeter_Prec1 | EnMeter_Prec1 | EnMeter_Prec1 | EnMeter_Prec2 | EnMeter_Prec2 | EnMeter_Prec2 | EnMeter_Prec2 | EnMeter_Prec2 | EnMeter_Prec2 | EnMeter_Prec2 | EnMeter_Prec2 | EnMeter_Prec2 | EnMeter_Prec2
| Prec1 P:W | Prec1 WTotal:kWh | Prec1 WDay:kWh | Prec1 WMonth:kWh | Prec1 WYear:kWh | Prec1 State:0 no info available¦1 Off¦2 Startup¦3 Ready¦4 On¦5 Charge¦6 Discharge¦7 Batt Low or Full¦8 Batt Full¦9 Batt low¦10 Finished¦11 Island¦12 Waiting¦91 Maintenance¦99 ERROR | Prec1 Spec Signal | Prec1 V:kV | Prec1 I:mA | Prec1 Info:0 Bit0¦1 Bit1¦2 Bit2¦3 Bit3¦4 HS Ein¦5 Freigabe / Abdeckung vorhanden¦6 Temp. FÃ¼hler aktiv¦7 Temp. FÃ¼hler unterbrochen¦8 Bit8¦9 Bit9¦10 Bit10¦11 Bit11¦12 Bit12¦13 Bit13¦14 Bit14¦15 Bit15¦ | Prec2 P:W | Prec2 WTotal:kWh | Prec2 WDay:kWh | Prec2 WMonth:kWh | Prec2 WYear:kWh | Prec2 State:0 no info available¦1 Off¦2 Startup¦3 Ready¦4 On¦5 Charge¦6 Discharge¦7 Batt Low or Full¦8 Batt Full¦9 Batt low¦10 Finished¦11 Island¦12 Waiting¦91 Maintenance¦99 ERROR | Prec2 Spec Signal | Prec2 V:kV | Prec2 I:mA | Prec2 Info:0 Bit0¦1 Bit1¦2 Bit2¦3 Bit3¦4 HS Ein¦5 Freigabe / Abdeckung vorhanden¦6 Temp. FÃ¼hler aktiv¦7 Temp. FÃ¼hler unterbrochen¦8 Bit8¦9 Bit9¦10 Bit10¦11 Bit11¦12 Bit12¦13 Bit13¦14 Bit14¦15 Bit15¦
21.05.2025¦10:55:42.199 | 0 | 0 | 0 | 0 | 0 | 0 | 0 | 0 | 0 | 0 | 0 | 0 | 0 | 0 | 0 | 0 | 0 | 0 | 0 | 0
21.05.2025¦10:55:43.197 | 0 | 0 | 0 | 0 | 0 | 0 | 0 | 0 | 0 | 0 | 0 | 0 | 0 | 0 | 0 | 0 | 0 | 0 | 0 | 0
21.05.2025¦10:55:44.198 | 0 | 0 | 0 | 0 | 0 | 0 | 0 | 0 | 0 | 0 | 0 | 0 | 0 | 0 | 0 | 0 | 0 | 0 | 0 | 0
21.05.2025¦10:55:45.197 | 0 | 0 | 0 | 0 | 0 | 0 | 0 | 0 | 0 | 0 | 0 | 0 | 0 | 0 | 0 | 0 | 0 | 0 | 0 | 0
21.05.2025¦10:55:46.198 | 0 | 0 | 0 | 0 | 0 | 0 | 0 | 0 | 0 | 0 | 0 | 0 | 0 | 0 | 0 | 0 | 0 | 0 | 0 | 0
21.05.2025¦10:55:47.198 | 0 | 0 | 0 | 0 | 0 | 0 | 0 | 0 | 0 | 0 | 0 | 0 | 0 | 0 | 0 | 0 | 0 | 0 | 0 | 0
21.05.2025¦10:55:48.198 | 0 | 0 | 0 | 0 | 0 | 0 | 0 | 0 | 0 | 0 | 0 | 0 | 0 | 0 | 0 | 0 | 0 | 0 | 0 | 0
21.05.2025¦10:55:49.199 | 0 | 0 | 0 | 0 | 0 | 0 | 0 | 0 | 0 | 0 | 0 | 0 | 0 | 0 | 0 | 0 | 0 | 0 | 0 | 0
21.05.2025¦10:55:50.198 | 0 | 0 | 0 | 0 | 0 | 0 | 0 | 0 | 0 | 0 | 0 | 0 | 0 | 0 | 0 | 0 | 0 | 0 | 0 | 0
21.05.2025¦10:55:51.198 | 0 | 0 | 0 | 0 | 0 | 0 | 0 | 0 | 0 | 0 | 0 | 0 | 0 | 0 | 0 | 0 | 0 | 0 | 0 | 0
21.05.2025¦10:55:52.198 | 0 | 0 | 0 | 0 | 0 | 0 | 0 | 0 | 0 | 0 | 0 | 0 | 0 | 0 | 0 | 0 | 0 | 0 | 0 | 0
21.05.2025¦10:55:53.197 | 0 | 0 | 0 | 0 | 0 | 0 | 0 | 0 | 0 | 0 | 0 | 0 | 0 | 0 | 0 | 0 | 0 | 0 | 0 | 0
21.05.2025¦10:55:54.198 | 0 | 0 | 0 | 0 | 0 | 0 | 0 | 0 | 0 | 0 | 0 | 0 | 0 | 0 | 0 | 0 | 0 | 0 | 0 | 0
21.05.2025¦10:55:55.198 | 0 | 0 | 0 | 0 | 0 | 0 | 0 | 0 | 0 | 0 | 0 | 0 | 0 | 0 | 0 | 0 | 0 | 0 | 0 | 0
21.05.2025¦10:55:56.198 | 0 | 0 | 0 | 0 | 0 | 0 | 0 | 0 | 0 | 0 | 0 | 0 | 0 | 0 | 0 | 0 | 0 | 0 | 0 | 0
21.05.2025¦10:55:57.197 | 0 | 0 | 0 | 0 | 0 | 0 | 0 | 0 | 0 | 0 | 0 | 0 | 0 | 0 | 0 | 0 | 0 | 0 | 0 | 0
21.05.2025¦10:55:58.198 | 0 | 0 | 0 | 0 | 0 | 0 | 0 | 0 | 0 | 0 | 0 | 0 | 0 | 0 | 0 | 0 | 0 | 0 | 0 | 0
21.05.2025¦10:55:59.198 | 0 | 0 | 0 | 0 | 0 | 0 | 0 | 0 | 0 | 0 | 0 | 0 | 0 | 0 | 0 | 0 | 0 | 0 | 0 | 0
21.05.2025¦10:56:00.198 | 0 | 0 | 0 | 0 | 0 | 0 | 0 | 0 | 0 | 0 | 0 | 0 | 0 | 0 | 0 | 0 | 0 | 0 | 0 | 0
21.05.2025¦10:56:01.198 | 0 | 0 | 0 | 0 | 0 | 0 | 0 | 0 | 0 | 0 | 0 | 0 | 0 | 0 | 0 | 0 | 0 | 0 | 0 | 0
21.05.2025¦10:56:02.197 | 0 | 0 | 0 | 0 | 0 | 0 | 0 | 0 | 0 | 0 | 0 | 0 | 0 | 0 | 0 | 0 | 0 | 0 | 0 | 0
21.05.2025¦10:56:03.198 | 0 | 0 | 0 | 0 | 0 | 0 | 0 | 0 | 0 | 0 | 0 | 0 | 0 | 0 | 0 | 0 | 0 | 0 | 0 | 0
21.05.2025¦10:56:04.198 | 0 | 0 | 0 | 0 | 0 | 0 | 0 | 0 | 0 | 0 | 0 | 0 | 0 | 0 | 0 | 0 | 0 | 0 | 0 | 0
21.05.2025¦10:56:05.198 | 0 | 0 | 0 | 0 | 0 | 0 | 0 | 0 | 0 | 0 | 0 | 0 | 0 | 0 | 0 | 0 | 0 | 0 | 0 | 0
21.05.2025¦10:56:06.198 | 0 | 0 | 0 | 0 | 0 | 0 | 0 | 0 | 0 | 0 | 0 | 0 | 0 | 0 | 0 | 0 | 0 | 0 | 0 | 0
21.05.2025¦10:56:07.198 | 0 | 0 | 0 | 0 | 0 | 1 | 0 | 0 | 0 | 20 | 0 | 0 | 0 | 0 | 0 | 1 | 0 | 0 | 0 | 20
21.05.2025¦10:56:08.198 | 0 | 0 | 0 | 0 | 0 | 1 | 0 | 0 | 0 | 20 | 0 | 0 | 0 | 0 | 0 | 1 | 0 | 0 | 0 | 20
21.05.2025¦10:56:09.198 | 0 | 0 | 0 | 0 | 0 | 1 | 0 | 0 | 0 | 20 | 0 | 0 | 0 | 0 | 0 | 1 | 0 | 0 | 0 | 20
21.05.2025¦10:56:10.198 | 0 | 0 | 0 | 0 | 0 | 1 | 0 | 0 | 0 | 20 | 0 | 0 | 0 | 0 | 0 | 1 | 0 | 0 | 0 | 20
21.05.2025¦10:56:11.197 | 0 | 0 | 0 | 0 | 0 | 1 | 0 | 0 | 0 | 20 | 0 | 0 | 0 | 0 | 0 | 1 | 0 | 0 | 0 | 20
| OekoSolve | OekoSolve | OekoSolve | OekoSolve | OekoSolve | OekoSolve | OekoSolve | OekoSolve | OekoSolve | OekoSolve | OekoSolve | OekoSolve | OekoSolve | OekoSolve | OekoSolve | OekoSolve | OekoSolve | OekoSolve | OekoSolve | OekoSolve
| EnMeter_Prec1 | EnMeter_Prec1 | EnMeter_Prec1 | EnMeter_Prec1 | EnMeter_Prec1 | EnMeter_Prec1 | EnMeter_Prec1 | EnMeter_Prec1 | EnMeter_Prec1 | EnMeter_Prec1 | EnMeter_Prec2 | EnMeter_Prec2 | EnMeter_Prec2 | EnMeter_Prec2 | EnMeter_Prec2 | EnMeter_Prec2 | EnMeter_Prec2 | EnMeter_Prec2 | EnMeter_Prec2 | EnMeter_Prec2
| Prec1 P:W | Prec1 WTotal:kWh | Prec1 WDay:kWh | Prec1 WMonth:kWh | Prec1 WYear:kWh | Prec1 State:0 no info available¦1 Off¦2 Startup¦3 Ready¦4 On¦5 Charge¦6 Discharge¦7 Batt Low or Full¦8 Batt Full¦9 Batt low¦10 Finished¦11 Island¦12 Waiting¦91 Maintenance¦99 ERROR | Prec1 Spec Signal | Prec1 V:kV | Prec1 I:mA | Prec1 Info:0 Bit0¦1 Bit1¦2 Bit2¦3 Bit3¦4 HS Ein¦5 Freigabe / Abdeckung vorhanden¦6 Temp. FÃ¼hler aktiv¦7 Temp. FÃ¼hler unterbrochen¦8 Bit8¦9 Bit9¦10 Bit10¦11 Bit11¦12 Bit12¦13 Bit13¦14 Bit14¦15 Bit15¦ | Prec2 P:W | Prec2 WTotal:kWh | Prec2 WDay:kWh | Prec2 WMonth:kWh | Prec2 WYear:kWh | Prec2 State:0 no info available¦1 Off¦2 Startup¦3 Ready¦4 On¦5 Charge¦6 Discharge¦7 Batt Low or Full¦8 Batt Full¦9 Batt low¦10 Finished¦11 Island¦12 Waiting¦91 Maintenance¦99 ERROR | Prec2 Spec Signal | Prec2 V:kV | Prec2 I:mA | Prec2 Info:0 Bit0¦1 Bit1¦2 Bit2¦3 Bit3¦4 HS Ein¦5 Freigabe / Abdeckung vorhanden¦6 Temp. FÃ¼hler aktiv¦7 Temp. FÃ¼hler unterbrochen¦8 Bit8¦9 Bit9¦10 Bit10¦11 Bit11¦12 Bit12¦13 Bit13¦14 Bit14¦15 Bit15¦
21.05.2025¦10:56:12.197 | 0 | 0 | 0 | 0 | 0 | 1 | 0 | 0 | 0 | 20 | 0 | 0 | 0 | 0 | 0 | 1 | 0 | 0 | 0 | 20
21.05.2025¦10:56:13.197 | 0 | 0 | 0 | 0 | 0 | 1 | 0 | 0 | 0 | 20 | 0 | 0 | 0 | 0 | 0 | 1 | 0 | 0 | 0 | 20
21.05.2025¦10:56:14.197 | 0 | 0 | 0 | 0 | 0 | 1 | 0 | 0 | 0 | 20 | 0 | 0 | 0 | 0 | 0 | 1 | 0 | 0 | 0 | 20
21.05.2025¦10:56:15.198 | 0 | 0 | 0 | 0 | 0 | 1 | 0 | 0 | 0 | 20 | 0 | 0 | 0 | 0 | 0 | 1 | 0 | 0 | 0 | 20
21.05.2025¦10:56:16.198 | 0 | 0 | 0 | 0 | 0 | 1 | 0 | 0 | 0 | 20 | 0 | 0 | 0 | 0 | 0 | 1 | 0 | 0 | 0 | 20
21.05.2025¦10:56:17.199 | 0 | 0 | 0 | 0 | 0 | 4 | 7.821 | 7.821 | 0 | 30 | 0 | 0 | 0 | 0 | 0 | 1 | 0 | 0 | 0 | 20
21.05.2025¦10:56:18.197 | 0 | 0 | 0 | 0 | 0 | 4 | 12.8454 | 12.8454 | 0.0172 | 30 | 0 | 0 | 0 | 0 | 0 | 1 | 0 | 0 | 0 | 20
21.05.2025¦10:56:19.198 | 0 | 0 | 0 | 0 | 0 | 4 | 20.2398 | 20.2398 | 0.7611 | 30 | 0 | 0 | 0 | 0 | 0 | 4 | 20.0976 | 20.0976 | 0 | 30
21.05.2025¦10:56:20.198 | 0 | 0 | 0 | 0 | 0 | 4 | 25.596 | 25.596 | 1.9909 | 30 | 0 | 0 | 0 | 0 | 0 | 4 | 24.648 | 24.648 | 0 | 30
21.05.2025¦10:56:21.198 | 0 | 0 | 0 | 0 | 0 | 4 | 25.7856 | 25.7856 | 1.9866 | 30 | 0 | 0 | 0 | 0 | 0 | 4 | 24.8376 | 24.8376 | 0 | 30
21.05.2025¦10:56:22.198 | 0 | 0 | 0 | 0 | 0 | 4 | 26.3544 | 26.3544 | 1.9479 | 30 | 0 | 0 | 0 | 0 | 0 | 4 | 26.07 | 26.07 | 0.3268 | 30
21.05.2025¦10:56:23.198 | 0 | 0 | 0 | 0 | 0 | 99 | 0 | 0 | 0 | 30 | 0 | 0 | 0 | 0 | 0 | 99 | 0 | 0 | 0 | 30
21.05.2025¦10:56:24.198 | 0 | 0 | 0 | 0 | 0 | 4 | 8.1528 | 8.1528 | 0 | 30 | 0 | 0 | 0 | 0 | 0 | 4 | 8.1054 | 8.1054 | 0 | 30
21.05.2025¦10:56:25.198 | 0 | 0 | 0 | 0 | 0 | 4 | 10.4754 | 10.4754 | 0 | 30 | 0 | 0 | 0 | 0 | 0 | 4 | 9.954 | 9.954 | 0 | 30
21.05.2025¦10:56:26.198 | 0 | 0 | 0 | 0 | 0 | 4 | 14.7888 | 14.7888 | 0 | 30 | 0 | 0 | 0 | 0 | 0 | 4 | 15.0258 | 15.0258 | 0.1505 | 30
21.05.2025¦10:56:27.198 | 0 | 0 | 0 | 0 | 0 | 4 | 19.908 | 19.908 | 0 | 30 | 0 | 0 | 0 | 0 | 0 | 4 | 19.908 | 19.908 | 0.731 | 30
21.05.2025¦10:56:28.198 | 0 | 0 | 0 | 0 | 0 | 4 | 24.9324 | 24.9324 | 0 | 30 | 0 | 0 | 0 | 0 | 0 | 4 | 24.885 | 24.885 | 1.7544 | 30
21.05.2025¦10:56:29.198 | 0 | 0 | 0 | 0 | 0 | 4 | 28.7718 | 28.7718 | 1.6727 | 30 | 0 | 0 | 0 | 0 | 0 | 4 | 28.44 | 28.44 | 1.3588 | 30
21.05.2025¦10:56:30.198 | 0 | 0 | 0 | 0 | 0 | 99 | 0 | 0 | 0 | 30 | 0 | 0 | 0 | 0 | 0 | 99 | 0 | 0 | 0 | 30
21.05.2025¦10:56:31.198 | 0 | 0 | 0 | 0 | 0 | 4 | 8.1528 | 8.1528 | 0 | 30 | 0 | 0 | 0 | 0 | 0 | 4 | 8.058 | 8.058 | 0 | 30
21.05.2025¦10:56:32.198 | 0 | 0 | 0 | 0 | 0 | 4 | 10.6176 | 10.6176 | 0 | 30 | 0 | 0 | 0 | 0 | 0 | 4 | 10.902 | 10.902 | 0.043 | 30
21.05.2025¦10:56:33.198 | 0 | 0 | 0 | 0 | 0 | 4 | 15.7842 | 15.7842 | 0 | 30 | 0 | 0 | 0 | 0 | 0 | 4 | 15.9264 | 15.9264 | 0.2623 | 30
21.05.2025¦10:56:34.197 | 0 | 0 | 0 | 0 | 0 | 4 | 20.9034 | 20.9034 | 0 | 30 | 0 | 0 | 0 | 0 | 0 | 4 | 20.856 | 20.856 | 0.946 | 30
21.05.2025¦10:56:35.198 | 0 | 0 | 0 | 0 | 0 | 4 | 25.8804 | 25.8804 | 0 | 30 | 0 | 0 | 0 | 0 | 0 | 4 | 25.4538 | 25.4538 | 1.9737 | 30
21.05.2025¦10:56:36.198 | 0 | 0 | 0 | 0 | 0 | 99 | 0 | 0 | 0 | 30 | 0 | 0 | 0 | 0 | 0 | 99 | 0 | 0 | 0 | 30
21.05.2025¦10:56:37.198 | 0 | 0 | 0 | 0 | 0 | 99 | 0 | 0 | 0 | 30 | 0 | 0 | 0 | 0 | 0 | 99 | 8.058 | 8.058 | 0 | 30
21.05.2025¦10:56:38.199 | 0 | 0 | 0 | 0 | 0 | 4 | 8.1528 | 8.1528 | 0 | 30 | 0 | 0 | 0 | 0 | 0 | 4 | 8.1054 | 8.1054 | 0 | 30
21.05.2025¦10:56:39.198 | 0 | 0 | 0 | 0 | 0 | 4 | 12.7032 | 12.7032 | 0 | 30 | 0 | 0 | 0 | 0 | 0 | 4 | 12.8928 | 12.8928 | 0.0516 | 30
21.05.2025¦10:56:40.198 | 0 | 0 | 0 | 0 | 0 | 4 | 17.8698 | 17.8698 | 0 | 30 | 0 | 0 | 0 | 0 | 0 | 4 | 17.8698 | 17.8698 | 0.3268 | 30
21.05.2025¦10:56:41.198 | 0 | 0 | 0 | 0 | 0 | 4 | 22.989 | 22.989 | 0 | 30 | 0 | 0 | 0 | 0 | 0 | 4 | 22.7046 | 22.7046 | 1.0535 | 30
| OekoSolve | OekoSolve | OekoSolve | OekoSolve | OekoSolve | OekoSolve | OekoSolve | OekoSolve | OekoSolve | OekoSolve | OekoSolve | OekoSolve | OekoSolve | OekoSolve | OekoSolve | OekoSolve | OekoSolve | OekoSolve | OekoSolve | OekoSolve
| EnMeter_Prec1 | EnMeter_Prec1 | EnMeter_Prec1 | EnMeter_Prec1 | EnMeter_Prec1 | EnMeter_Prec1 | EnMeter_Prec1 | EnMeter_Prec1 | EnMeter_Prec1 | EnMeter_Prec1 | EnMeter_Prec2 | EnMeter_Prec2 | EnMeter_Prec2 | EnMeter_Prec2 | EnMeter_Prec2 | EnMeter_Prec2 | EnMeter_Prec2 | EnMeter_Prec2 | EnMeter_Prec2 | EnMeter_Prec2
| Prec1 P:W | Prec1 WTotal:kWh | Prec1 WDay:kWh | Prec1 WMonth:kWh | Prec1 WYear:kWh | Prec1 State:0 no info available¦1 Off¦2 Startup¦3 Ready¦4 On¦5 Charge¦6 Discharge¦7 Batt Low or Full¦8 Batt Full¦9 Batt low¦10 Finished¦11 Island¦12 Waiting¦91 Maintenance¦99 ERROR | Prec1 Spec Signal | Prec1 V:kV | Prec1 I:mA | Prec1 Info:0 Bit0¦1 Bit1¦2 Bit2¦3 Bit3¦4 HS Ein¦5 Freigabe / Abdeckung vorhanden¦6 Temp. FÃ¼hler aktiv¦7 Temp. FÃ¼hler unterbrochen¦8 Bit8¦9 Bit9¦10 Bit10¦11 Bit11¦12 Bit12¦13 Bit13¦14 Bit14¦15 Bit15¦ | Prec2 P:W | Prec2 WTotal:kWh | Prec2 WDay:kWh | Prec2 WMonth:kWh | Prec2 WYear:kWh | Prec2 State:0 no info available¦1 Off¦2 Startup¦3 Ready¦4 On¦5 Charge¦6 Discharge¦7 Batt Low or Full¦8 Batt Full¦9 Batt low¦10 Finished¦11 Island¦12 Waiting¦91 Maintenance¦99 ERROR | Prec2 Spec Signal | Prec2 V:kV | Prec2 I:mA | Prec2 Info:0 Bit0¦1 Bit1¦2 Bit2¦3 Bit3¦4 HS Ein¦5 Freigabe / Abdeckung vorhanden¦6 Temp. FÃ¼hler aktiv¦7 Temp. FÃ¼hler unterbrochen¦8 Bit8¦9 Bit9¦10 Bit10¦11 Bit11¦12 Bit12¦13 Bit13¦14 Bit14¦15 Bit15¦
21.05.2025¦10:56:42.197 | 0 | 0 | 0 | 0 | 0 | 4 | 27.0654 | 27.0654 | 0 | 30 | 0 | 0 | 0 | 0 | 0 | 4 | 26.4018 | 26.4018 | 1.9995 | 30
21.05.2025¦10:56:43.197 | 0 | 0 | 0 | 0 | 0 | 99 | 0 | 0 | 0 | 30 | 0 | 0 | 0 | 0 | 0 | 99 | 0 | 0 | 0 | 30
21.05.2025¦10:56:44.198 | 0 | 0 | 0 | 0 | 0 | 4 | 8.1528 | 8.1528 | 0 | 30 | 0 | 0 | 0 | 0 | 0 | 4 | 8.1054 | 8.1054 | 0 | 30
21.05.2025¦10:56:45.198 | 0 | 0 | 0 | 0 | 0 | 4 | 10.2858 | 10.2858 | 0 | 30 | 0 | 0 | 0 | 0 | 0 | 4 | 9.9066 | 9.9066 | 0 | 30
21.05.2025¦10:56:46.198 | 0 | 0 | 0 | 0 | 0 | 4 | 14.7888 | 14.7888 | 0 | 30 | 0 | 0 | 0 | 0 | 0 | 4 | 14.7414 | 14.7414 | 0.0688 | 30
21.05.2025¦10:56:47.198 | 0 | 0 | 0 | 0 | 0 | 4 | 19.8132 | 19.8132 | 0 | 30 | 0 | 0 | 0 | 0 | 0 | 4 | 19.671 | 19.671 | 0.4816 | 30
21.05.2025¦10:56:48.198 | 0 | 0 | 0 | 0 | 0 | 4 | 24.885 | 24.885 | 0 | 30 | 0 | 0 | 0 | 0 | 0 | 4 | 24.7428 | 24.7428 | 1.3674 | 30
21.05.2025¦10:56:49.198 | 0 | 0 | 0 | 0 | 0 | 4 | 27.966 | 27.966 | 0.0215 | 30 | 0 | 0 | 0 | 0 | 0 | 4 | 28.0134 | 28.0134 | 1.8791 | 30
21.05.2025¦10:56:50.197 | 0 | 0 | 0 | 0 | 0 | 99 | 0 | 0 | 0 | 30 | 0 | 0 | 0 | 0 | 0 | 99 | 0 | 0 | 0 | 30
21.05.2025¦10:56:51.198 | 0 | 0 | 0 | 0 | 0 | 4 | 8.1528 | 8.1528 | 0 | 30 | 0 | 0 | 0 | 0 | 0 | 4 | 8.1054 | 8.1054 | 0 | 30
21.05.2025¦10:56:52.198 | 0 | 0 | 0 | 0 | 0 | 4 | 11.0442 | 11.0442 | 0 | 30 | 0 | 0 | 0 | 0 | 0 | 4 | 11.1864 | 11.1864 | 0.0043 | 30
21.05.2025¦10:56:53.199 | 0 | 0 | 0 | 0 | 0 | 4 | 16.2108 | 16.2108 | 0 | 30 | 0 | 0 | 0 | 0 | 0 | 4 | 16.1634 | 16.1634 | 0.0989 | 30
21.05.2025¦10:56:54.197 | 0 | 0 | 0 | 0 | 0 | 4 | 21.33 | 21.33 | 0 | 30 | 0 | 0 | 0 | 0 | 0 | 4 | 21.1404 | 21.1404 | 0.4945 | 30
21.05.2025¦10:56:55.197 | 0 | 0 | 0 | 0 | 0 | 4 | 26.307 | 26.307 | 0 | 30 | 0 | 0 | 0 | 0 | 0 | 4 | 26.1174 | 26.1174 | 1.591 | 30
21.05.2025¦10:56:56.198 | 0 | 0 | 0 | 0 | 0 | 4 | 0 | 0 | 0 | 30 | 0 | 0 | 0 | 0 | 0 | 99 | 0 | 0 | 0 | 30
21.05.2025¦10:56:57.198 | 0 | 0 | 0 | 0 | 0 | 99 | 0 | 0 | 0 | 30 | 0 | 0 | 0 | 0 | 0 | 99 | 0 | 0 | 0 | 30
21.05.2025¦10:56:58.198 | 0 | 0 | 0 | 0 | 0 | 4 | 8.2002 | 8.2002 | 0 | 30 | 0 | 0 | 0 | 0 | 0 | 4 | 8.1054 | 8.1054 | 0 | 30
21.05.2025¦10:56:59.199 | 0 | 0 | 0 | 0 | 0 | 4 | 11.9922 | 11.9922 | 0 | 30 | 0 | 0 | 0 | 0 | 0 | 4 | 12.087 | 12.087 | 0.0129 | 30
21.05.2025¦10:57:00.198 | 0 | 0 | 0 | 0 | 0 | 4 | 17.1114 | 17.1114 | 0 | 30 | 0 | 0 | 0 | 0 | 0 | 4 | 17.0166 | 17.0166 | 0.1247 | 30
21.05.2025¦10:57:01.197 | 0 | 0 | 0 | 0 | 0 | 4 | 22.2306 | 22.2306 | 0 | 30 | 0 | 0 | 0 | 0 | 0 | 4 | 22.041 | 22.041 | 0.6493 | 30
21.05.2025¦10:57:02.197 | 0 | 0 | 0 | 0 | 0 | 4 | 27.255 | 27.255 | 0 | 30 | 0 | 0 | 0 | 0 | 0 | 4 | 26.9706 | 26.9706 | 1.892 | 30
21.05.2025¦10:57:03.197 | 0 | 0 | 0 | 0 | 0 | 4 | 29.9094 | 29.9094 | 1.2083 | 30 | 0 | 0 | 0 | 0 | 0 | 4 | 29.2932 | 29.2932 | 2.0941 | 30
21.05.2025¦10:57:04.197 | 0 | 0 | 0 | 0 | 0 | 4 | 30.0042 | 30.0042 | 1.376 | 30 | 0 | 0 | 0 | 0 | 0 | 4 | 29.1984 | 29.1984 | 2.0683 | 30
21.05.2025¦10:57:05.197 | 0 | 0 | 0 | 0 | 0 | 4 | 29.9568 | 29.9568 | 1.3287 | 30 | 0 | 0 | 0 | 0 | 0 | 4 | 29.2458 | 29.2458 | 1.9651 | 30
21.05.2025¦10:57:06.199 | 0 | 0 | 0 | 0 | 0 | 99 | 0 | 0 | 0 | 30 | 0 | 0 | 0 | 0 | 0 | 99 | 0 | 0 | 0 | 30
21.05.2025¦10:57:07.198 | 0 | 0 | 0 | 0 | 0 | 4 | 8.1528 | 8.1528 | 0 | 30 | 0 | 0 | 0 | 0 | 0 | 4 | 8.1054 | 8.1054 | 0 | 30
21.05.2025¦10:57:08.198 | 0 | 0 | 0 | 0 | 0 | 4 | 10.191 | 10.191 | 0 | 30 | 0 | 0 | 0 | 0 | 0 | 4 | 10.0014 | 10.0014 | 0 | 30
21.05.2025¦10:57:09.197 | 0 | 0 | 0 | 0 | 0 | 4 | 14.8362 | 14.8362 | 0 | 30 | 0 | 0 | 0 | 0 | 0 | 4 | 14.9784 | 14.9784 | 0.0989 | 30
21.05.2025¦10:57:10.198 | 0 | 0 | 0 | 0 | 0 | 4 | 20.0976 | 20.0976 | 0 | 30 | 0 | 0 | 0 | 0 | 0 | 4 | 19.908 | 19.908 | 0.4816 | 30
21.05.2025¦10:57:11.198 | 0 | 0 | 0 | 0 | 0 | 4 | 25.0746 | 25.0746 | 0 | 30 | 0 | 0 | 0 | 0 | 0 | 4 | 25.0272 | 25.0272 | 1.3416 | 30
| OekoSolve | OekoSolve | OekoSolve | OekoSolve | OekoSolve | OekoSolve | OekoSolve | OekoSolve | OekoSolve | OekoSolve | OekoSolve | OekoSolve | OekoSolve | OekoSolve | OekoSolve | OekoSolve | OekoSolve | OekoSolve | OekoSolve | OekoSolve
| EnMeter_Prec1 | EnMeter_Prec1 | EnMeter_Prec1 | EnMeter_Prec1 | EnMeter_Prec1 | EnMeter_Prec1 | EnMeter_Prec1 | EnMeter_Prec1 | EnMeter_Prec1 | EnMeter_Prec1 | EnMeter_Prec2 | EnMeter_Prec2 | EnMeter_Prec2 | EnMeter_Prec2 | EnMeter_Prec2 | EnMeter_Prec2 | EnMeter_Prec2 | EnMeter_Prec2 | EnMeter_Prec2 | EnMeter_Prec2
| Prec1 P:W | Prec1 WTotal:kWh | Prec1 WDay:kWh | Prec1 WMonth:kWh | Prec1 WYear:kWh | Prec1 State:0 no info available¦1 Off¦2 Startup¦3 Ready¦4 On¦5 Charge¦6 Discharge¦7 Batt Low or Full¦8 Batt Full¦9 Batt low¦10 Finished¦11 Island¦12 Waiting¦91 Maintenance¦99 ERROR | Prec1 Spec Signal | Prec1 V:kV | Prec1 I:mA | Prec1 Info:0 Bit0¦1 Bit1¦2 Bit2¦3 Bit3¦4 HS Ein¦5 Freigabe / Abdeckung vorhanden¦6 Temp. FÃ¼hler aktiv¦7 Temp. FÃ¼hler unterbrochen¦8 Bit8¦9 Bit9¦10 Bit10¦11 Bit11¦12 Bit12¦13 Bit13¦14 Bit14¦15 Bit15¦ | Prec2 P:W | Prec2 WTotal:kWh | Prec2 WDay:kWh | Prec2 WMonth:kWh | Prec2 WYear:kWh | Prec2 State:0 no info available¦1 Off¦2 Startup¦3 Ready¦4 On¦5 Charge¦6 Discharge¦7 Batt Low or Full¦8 Batt Full¦9 Batt low¦10 Finished¦11 Island¦12 Waiting¦91 Maintenance¦99 ERROR | Prec2 Spec Signal | Prec2 V:kV | Prec2 I:mA | Prec2 Info:0 Bit0¦1 Bit1¦2 Bit2¦3 Bit3¦4 HS Ein¦5 Freigabe / Abdeckung vorhanden¦6 Temp. FÃ¼hler aktiv¦7 Temp. FÃ¼hler unterbrochen¦8 Bit8¦9 Bit9¦10 Bit10¦11 Bit11¦12 Bit12¦13 Bit13¦14 Bit14¦15 Bit15¦
21.05.2025¦10:57:12.197 | 0 | 0 | 0 | 0 | 0 | 4 | 28.4874 | 28.4874 | 0.2623 | 30 | 0 | 0 | 0 | 0 | 0 | 4 | 28.3452 | 28.3452 | 1.6727 | 30
21.05.2025¦10:57:13.198 | 0 | 0 | 0 | 0 | 0 | 99 | 0 | 0 | 0 | 30 | 0 | 0 | 0 | 0 | 0 | 99 | 0 | 0 | 0 | 30
21.05.2025¦10:57:14.198 | 0 | 0 | 0 | 0 | 0 | 4 | 8.1528 | 8.1528 | 0 | 30 | 0 | 0 | 0 | 0 | 0 | 4 | 8.1054 | 8.1054 | 0 | 30
21.05.2025¦10:57:15.198 | 0 | 0 | 0 | 0 | 0 | 4 | 8.2476 | 8.2476 | 0 | 30 | 0 | 0 | 0 | 0 | 0 | 4 | 8.7216 | 8.7216 | 0 | 30
21.05.2025¦10:57:16.198 | 0 | 0 | 0 | 0 | 0 | 4 | 13.2246 | 13.2246 | 0 | 30 | 0 | 0 | 0 | 0 | 0 | 4 | 13.4142 | 13.4142 | 0.0258 | 30
21.05.2025¦10:57:17.198 | 0 | 0 | 0 | 0 | 0 | 4 | 18.4386 | 18.4386 | 0 | 30 | 0 | 0 | 0 | 0 | 0 | 4 | 18.486 | 18.486 | 0.2064 | 30
21.05.2025¦10:57:18.198 | 0 | 0 | 0 | 0 | 0 | 4 | 23.5104 | 23.5104 | 0 | 30 | 0 | 0 | 0 | 0 | 0 | 4 | 23.463 | 23.463 | 0.8901 | 30
21.05.2025¦10:57:19.198 | 0 | 0 | 0 | 0 | 0 | 4 | 28.4874 | 28.4874 | 0 | 30 | 0 | 0 | 0 | 0 | 0 | 4 | 27.966 | 27.966 | 2.0339 | 30
21.05.2025¦10:57:20.199 | 0 | 0 | 0 | 0 | 0 | 4 | 29.9094 | 29.9094 | 0.6837 | 30 | 0 | 0 | 0 | 0 | 0 | 4 | 29.1036 | 29.1036 | 1.8619 | 30
21.05.2025¦10:57:21.197 | 0 | 0 | 0 | 0 | 0 | 4 | 29.9094 | 29.9094 | 0.6149 | 30 | 0 | 0 | 0 | 0 | 0 | 4 | 29.1036 | 29.1036 | 1.892 | 30
21.05.2025¦10:57:22.198 | 0 | 0 | 0 | 0 | 0 | 4 | 29.9568 | 29.9568 | 0.5848 | 30 | 0 | 0 | 0 | 0 | 0 | 4 | 29.151 | 29.151 | 1.8963 | 30
21.05.2025¦10:57:23.198 | 0 | 0 | 0 | 0 | 0 | 4 | 30.0042 | 30.0042 | 0.7654 | 30 | 0 | 0 | 0 | 0 | 0 | 4 | 29.151 | 29.151 | 1.9092 | 30
21.05.2025¦10:57:24.198 | 0 | 0 | 0 | 0 | 0 | 4 | 29.9094 | 29.9094 | 0.602 | 30 | 0 | 0 | 0 | 0 | 0 | 4 | 29.0562 | 29.0562 | 1.9436 | 30
21.05.2025¦10:57:25.198 | 0 | 0 | 0 | 0 | 0 | 4 | 29.9094 | 29.9094 | 0.6321 | 30 | 0 | 0 | 0 | 0 | 0 | 4 | 29.151 | 29.151 | 1.9307 | 30
21.05.2025¦10:57:26.198 | 0 | 0 | 0 | 0 | 0 | 4 | 30.0042 | 30.0042 | 0.559 | 30 | 0 | 0 | 0 | 0 | 0 | 4 | 29.1984 | 29.1984 | 1.8963 | 30
21.05.2025¦10:57:27.199 | 0 | 0 | 0 | 0 | 0 | 4 | 29.9568 | 29.9568 | 0.5504 | 30 | 0 | 0 | 0 | 0 | 0 | 4 | 29.151 | 29.151 | 1.892 | 30
21.05.2025¦10:57:28.198 | 0 | 0 | 0 | 0 | 0 | 4 | 29.9568 | 29.9568 | 0.6278 | 30 | 0 | 0 | 0 | 0 | 0 | 4 | 29.0562 | 29.0562 | 1.8361 | 30
21.05.2025¦10:57:29.198 | 0 | 0 | 0 | 0 | 0 | 4 | 29.9568 | 29.9568 | 0.7396 | 30 | 0 | 0 | 0 | 0 | 0 | 4 | 29.151 | 29.151 | 1.8576 | 30
21.05.2025¦10:57:30.198 | 0 | 0 | 0 | 0 | 0 | 4 | 29.9094 | 29.9094 | 0.7826 | 30 | 0 | 0 | 0 | 0 | 0 | 4 | 29.1036 | 29.1036 | 1.9307 | 30
21.05.2025¦10:57:31.198 | 0 | 0 | 0 | 0 | 0 | 4 | 29.9568 | 29.9568 | 0.6493 | 30 | 0 | 0 | 0 | 0 | 0 | 4 | 29.151 | 29.151 | 1.9651 | 30
21.05.2025¦10:57:32.198 | 0 | 0 | 0 | 0 | 0 | 4 | 29.9568 | 29.9568 | 0.5418 | 30 | 0 | 0 | 0 | 0 | 0 | 4 | 29.151 | 29.151 | 1.9479 | 30
21.05.2025¦10:57:33.198 | 0 | 0 | 0 | 0 | 0 | 4 | 29.9568 | 29.9568 | 0.5719 | 30 | 0 | 0 | 0 | 0 | 0 | 4 | 29.1984 | 29.1984 | 1.935 | 30
21.05.2025¦10:57:34.198 | 0 | 0 | 0 | 0 | 0 | 4 | 29.9568 | 29.9568 | 0.5203 | 30 | 0 | 0 | 0 | 0 | 0 | 4 | 29.1984 | 29.1984 | 1.9307 | 30
21.05.2025¦10:57:35.198 | 0 | 0 | 0 | 0 | 0 | 4 | 29.9094 | 29.9094 | 0.4902 | 30 | 0 | 0 | 0 | 0 | 0 | 4 | 29.1984 | 29.1984 | 1.9264 | 30
21.05.2025¦10:57:36.197 | 0 | 0 | 0 | 0 | 0 | 4 | 29.9094 | 29.9094 | 0.5332 | 30 | 0 | 0 | 0 | 0 | 0 | 4 | 29.151 | 29.151 | 1.9307 | 30
21.05.2025¦10:57:37.198 | 0 | 0 | 0 | 0 | 0 | 4 | 29.9568 | 29.9568 | 0.4816 | 30 | 0 | 0 | 0 | 0 | 0 | 4 | 29.1984 | 29.1984 | 1.9092 | 30
21.05.2025¦10:57:38.198 | 0 | 0 | 0 | 0 | 0 | 4 | 29.9568 | 29.9568 | 0.5504 | 30 | 0 | 0 | 0 | 0 | 0 | 4 | 29.1984 | 29.1984 | 1.8705 | 30
21.05.2025¦10:57:39.198 | 0 | 0 | 0 | 0 | 0 | 99 | 0 | 0 | 0 | 30 | 0 | 0 | 0 | 0 | 0 | 99 | 0 | 0 | 0 | 30
21.05.2025¦10:57:40.198 | 0 | 0 | 0 | 0 | 0 | 4 | 8.2002 | 8.2002 | 0 | 30 | 0 | 0 | 0 | 0 | 0 | 4 | 8.1054 | 8.1054 | 0 | 30
21.05.2025¦10:57:41.198 | 0 | 0 | 0 | 0 | 0 | 4 | 11.0442 | 11.0442 | 0 | 30 | 0 | 0 | 0 | 0 | 0 | 4 | 11.2338 | 11.2338 | 0 | 30
21.05.2025¦10:57:42.198 | 0 | 0 | 0 | 0 | 0 | 4 | 16.3056 | 16.3056 | 0 | 30 | 0 | 0 | 0 | 0 | 0 | 4 | 16.1634 | 16.1634 | 0.0946 | 30
| OekoSolve | OekoSolve | OekoSolve | OekoSolve | OekoSolve | OekoSolve | OekoSolve | OekoSolve | OekoSolve | OekoSolve | OekoSolve | OekoSolve | OekoSolve | OekoSolve | OekoSolve | OekoSolve | OekoSolve | OekoSolve | OekoSolve | OekoSolve
| EnMeter_Prec1 | EnMeter_Prec1 | EnMeter_Prec1 | EnMeter_Prec1 | EnMeter_Prec1 | EnMeter_Prec1 | EnMeter_Prec1 | EnMeter_Prec1 | EnMeter_Prec1 | EnMeter_Prec1 | EnMeter_Prec2 | EnMeter_Prec2 | EnMeter_Prec2 | EnMeter_Prec2 | EnMeter_Prec2 | EnMeter_Prec2 | EnMeter_Prec2 | EnMeter_Prec2 | EnMeter_Prec2 | EnMeter_Prec2
| Prec1 P:W | Prec1 WTotal:kWh | Prec1 WDay:kWh | Prec1 WMonth:kWh | Prec1 WYear:kWh | Prec1 State:0 no info available¦1 Off¦2 Startup¦3 Ready¦4 On¦5 Charge¦6 Discharge¦7 Batt Low or Full¦8 Batt Full¦9 Batt low¦10 Finished¦11 Island¦12 Waiting¦91 Maintenance¦99 ERROR | Prec1 Spec Signal | Prec1 V:kV | Prec1 I:mA | Prec1 Info:0 Bit0¦1 Bit1¦2 Bit2¦3 Bit3¦4 HS Ein¦5 Freigabe / Abdeckung vorhanden¦6 Temp. FÃ¼hler aktiv¦7 Temp. FÃ¼hler unterbrochen¦8 Bit8¦9 Bit9¦10 Bit10¦11 Bit11¦12 Bit12¦13 Bit13¦14 Bit14¦15 Bit15¦ | Prec2 P:W | Prec2 WTotal:kWh | Prec2 WDay:kWh | Prec2 WMonth:kWh | Prec2 WYear:kWh | Prec2 State:0 no info available¦1 Off¦2 Startup¦3 Ready¦4 On¦5 Charge¦6 Discharge¦7 Batt Low or Full¦8 Batt Full¦9 Batt low¦10 Finished¦11 Island¦12 Waiting¦91 Maintenance¦99 ERROR | Prec2 Spec Signal | Prec2 V:kV | Prec2 I:mA | Prec2 Info:0 Bit0¦1 Bit1¦2 Bit2¦3 Bit3¦4 HS Ein¦5 Freigabe / Abdeckung vorhanden¦6 Temp. FÃ¼hler aktiv¦7 Temp. FÃ¼hler unterbrochen¦8 Bit8¦9 Bit9¦10 Bit10¦11 Bit11¦12 Bit12¦13 Bit13¦14 Bit14¦15 Bit15¦
21.05.2025¦10:57:43.198 | 0 | 0 | 0 | 0 | 0 | 4 | 21.3774 | 21.3774 | 0 | 30 | 0 | 0 | 0 | 0 | 0 | 4 | 21.1878 | 21.1878 | 0.4601 | 30
21.05.2025¦10:57:44.197 | 0 | 0 | 0 | 0 | 0 | 4 | 26.4966 | 26.4966 | 0 | 30 | 0 | 0 | 0 | 0 | 0 | 4 | 26.1174 | 26.1174 | 1.3115 | 30
21.05.2025¦10:57:45.198 | 0 | 0 | 0 | 0 | 0 | 4 | 29.9094 | 29.9094 | 0.4343 | 30 | 0 | 0 | 0 | 0 | 0 | 4 | 0 | 0 | 0 | 30
21.05.2025¦10:57:46.198 | 0 | 0 | 0 | 0 | 0 | 99 | 0 | 0 | 0 | 30 | 0 | 0 | 0 | 0 | 0 | 99 | 0 | 0 | 0 | 30
21.05.2025¦10:57:47.197 | 0 | 0 | 0 | 0 | 0 | 4 | 8.2002 | 8.2002 | 0 | 30 | 0 | 0 | 0 | 0 | 0 | 4 | 8.1054 | 8.1054 | 0 | 30
21.05.2025¦10:57:48.198 | 0 | 0 | 0 | 0 | 0 | 4 | 11.4234 | 11.4234 | 0 | 30 | 0 | 0 | 0 | 0 | 0 | 4 | 11.5656 | 11.5656 | 0.0043 | 30
21.05.2025¦10:57:49.197 | 0 | 0 | 0 | 0 | 0 | 4 | 16.6374 | 16.6374 | 0 | 30 | 0 | 0 | 0 | 0 | 0 | 4 | 16.59 | 16.59 | 0.1161 | 30
21.05.2025¦10:57:50.198 | 0 | 0 | 0 | 0 | 0 | 4 | 21.804 | 21.804 | 0 | 30 | 0 | 0 | 0 | 0 | 0 | 4 | 21.567 | 21.567 | 0.43 | 30
21.05.2025¦10:57:51.197 | 0 | 0 | 0 | 0 | 0 | 4 | 26.781 | 26.781 | 0 | 30 | 0 | 0 | 0 | 0 | 0 | 4 | 26.4966 | 26.4966 | 1.4147 | 30
21.05.2025¦10:57:52.197 | 0 | 0 | 0 | 0 | 0 | 4 | 29.9568 | 29.9568 | 0.4816 | 30 | 0 | 0 | 0 | 0 | 0 | 4 | 29.2458 | 29.2458 | 1.9909 | 30
21.05.2025¦10:57:53.198 | 0 | 0 | 0 | 0 | 0 | 99 | 0 | 0 | 0 | 30 | 0 | 0 | 0 | 0 | 0 | 99 | 0 | 0 | 0 | 30
21.05.2025¦10:57:54.197 | 0 | 0 | 0 | 0 | 0 | 4 | 8.1528 | 8.1528 | 0 | 30 | 0 | 0 | 0 | 0 | 0 | 4 | 8.1054 | 8.1054 | 0 | 30
21.05.2025¦10:57:55.199 | 0 | 0 | 0 | 0 | 0 | 4 | 10.3806 | 10.3806 | 0 | 30 | 0 | 0 | 0 | 0 | 0 | 4 | 10.4754 | 10.4754 | 0 | 30
21.05.2025¦10:57:56.198 | 0 | 0 | 0 | 0 | 0 | 4 | 15.5946 | 15.5946 | 0 | 30 | 0 | 0 | 0 | 0 | 0 | 4 | 15.4998 | 15.4998 | 0.0516 | 30
21.05.2025¦10:57:57.197 | 0 | 0 | 0 | 0 | 0 | 4 | 20.6664 | 20.6664 | 0 | 30 | 0 | 0 | 0 | 0 | 0 | 4 | 20.4768 | 20.4768 | 0.2752 | 30
21.05.2025¦10:57:58.198 | 0 | 0 | 0 | 0 | 0 | 4 | 25.7856 | 25.7856 | 0 | 30 | 0 | 0 | 0 | 0 | 0 | 4 | 25.5012 | 25.5012 | 1.0363 | 30
21.05.2025¦10:57:59.198 | 0 | 0 | 0 | 0 | 0 | 4 | 29.0562 | 29.0562 | 0 | 30 | 0 | 0 | 0 | 0 | 0 | 4 | 28.4874 | 28.4874 | 1.9995 | 30
21.05.2025¦10:58:00.198 | 0 | 0 | 0 | 0 | 0 | 4 | 29.9568 | 29.9568 | 0.3397 | 30 | 0 | 0 | 0 | 0 | 0 | 4 | 29.151 | 29.151 | 1.9522 | 30
21.05.2025¦10:58:01.198 | 0 | 0 | 0 | 0 | 0 | 4 | 29.9568 | 29.9568 | 0.3698 | 30 | 0 | 0 | 0 | 0 | 0 | 4 | 29.2458 | 29.2458 | 1.8705 | 30
21.05.2025¦10:58:02.198 | 0 | 0 | 0 | 0 | 0 | 4 | 29.9094 | 29.9094 | 0.4386 | 30 | 0 | 0 | 0 | 0 | 0 | 4 | 29.1984 | 29.1984 | 1.8318 | 30
21.05.2025¦10:58:03.197 | 0 | 0 | 0 | 0 | 0 | 4 | 29.9568 | 29.9568 | 0.5332 | 30 | 0 | 0 | 0 | 0 | 0 | 4 | 29.151 | 29.151 | 1.7974 | 30
21.05.2025¦10:58:04.198 | 0 | 0 | 0 | 0 | 0 | 4 | 29.9568 | 29.9568 | 0.5762 | 30 | 0 | 0 | 0 | 0 | 0 | 4 | 29.1036 | 29.1036 | 1.7587 | 30
21.05.2025¦10:58:05.198 | 0 | 0 | 0 | 0 | 0 | 4 | 29.9094 | 29.9094 | 0.6235 | 30 | 0 | 0 | 0 | 0 | 0 | 4 | 29.1036 | 29.1036 | 1.7372 | 30
21.05.2025¦10:58:06.198 | 0 | 0 | 0 | 0 | 0 | 4 | 29.9094 | 29.9094 | 0.6106 | 30 | 0 | 0 | 0 | 0 | 0 | 4 | 29.2932 | 29.2932 | 1.7329 | 30
21.05.2025¦10:58:07.197 | 0 | 0 | 0 | 0 | 0 | 4 | 29.9094 | 29.9094 | 0.5977 | 30 | 0 | 0 | 0 | 0 | 0 | 4 | 29.2458 | 29.2458 | 1.7802 | 30
21.05.2025¦10:58:08.198 | 0 | 0 | 0 | 0 | 0 | 4 | 29.9568 | 29.9568 | 0.6321 | 30 | 0 | 0 | 0 | 0 | 0 | 4 | 29.2932 | 29.2932 | 1.9049 | 30
21.05.2025¦10:58:09.197 | 0 | 0 | 0 | 0 | 0 | 4 | 29.9568 | 29.9568 | 0.602 | 30 | 0 | 0 | 0 | 0 | 0 | 4 | 29.1984 | 29.1984 | 1.9737 | 30
21.05.2025¦10:58:10.197 | 0 | 0 | 0 | 0 | 0 | 4 | 29.9568 | 29.9568 | 0.4816 | 30 | 0 | 0 | 0 | 0 | 0 | 4 | 29.2932 | 29.2932 | 2.0296 | 30
21.05.2025¦10:58:11.198 | 0 | 0 | 0 | 0 | 0 | 4 | 29.862 | 29.862 | 0.3225 | 30 | 0 | 0 | 0 | 0 | 0 | 4 | 29.2932 | 29.2932 | 2.1113 | 30
21.05.2025¦10:58:12.198 | 0 | 0 | 0 | 0 | 0 | 4 | 29.9568 | 29.9568 | 0.2279 | 30 | 0 | 0 | 0 | 0 | 0 | 4 | 29.3406 | 29.3406 | 2.1414 | 30
| OekoSolve | OekoSolve | OekoSolve | OekoSolve | OekoSolve | OekoSolve | OekoSolve | OekoSolve | OekoSolve | OekoSolve | OekoSolve | OekoSolve | OekoSolve | OekoSolve | OekoSolve | OekoSolve | OekoSolve | OekoSolve | OekoSolve | OekoSolve
| EnMeter_Prec1 | EnMeter_Prec1 | EnMeter_Prec1 | EnMeter_Prec1 | EnMeter_Prec1 | EnMeter_Prec1 | EnMeter_Prec1 | EnMeter_Prec1 | EnMeter_Prec1 | EnMeter_Prec1 | EnMeter_Prec2 | EnMeter_Prec2 | EnMeter_Prec2 | EnMeter_Prec2 | EnMeter_Prec2 | EnMeter_Prec2 | EnMeter_Prec2 | EnMeter_Prec2 | EnMeter_Prec2 | EnMeter_Prec2
| Prec1 P:W | Prec1 WTotal:kWh | Prec1 WDay:kWh | Prec1 WMonth:kWh | Prec1 WYear:kWh | Prec1 State:0 no info available¦1 Off¦2 Startup¦3 Ready¦4 On¦5 Charge¦6 Discharge¦7 Batt Low or Full¦8 Batt Full¦9 Batt low¦10 Finished¦11 Island¦12 Waiting¦91 Maintenance¦99 ERROR | Prec1 Spec Signal | Prec1 V:kV | Prec1 I:mA | Prec1 Info:0 Bit0¦1 Bit1¦2 Bit2¦3 Bit3¦4 HS Ein¦5 Freigabe / Abdeckung vorhanden¦6 Temp. FÃ¼hler aktiv¦7 Temp. FÃ¼hler unterbrochen¦8 Bit8¦9 Bit9¦10 Bit10¦11 Bit11¦12 Bit12¦13 Bit13¦14 Bit14¦15 Bit15¦ | Prec2 P:W | Prec2 WTotal:kWh | Prec2 WDay:kWh | Prec2 WMonth:kWh | Prec2 WYear:kWh | Prec2 State:0 no info available¦1 Off¦2 Startup¦3 Ready¦4 On¦5 Charge¦6 Discharge¦7 Batt Low or Full¦8 Batt Full¦9 Batt low¦10 Finished¦11 Island¦12 Waiting¦91 Maintenance¦99 ERROR | Prec2 Spec Signal | Prec2 V:kV | Prec2 I:mA | Prec2 Info:0 Bit0¦1 Bit1¦2 Bit2¦3 Bit3¦4 HS Ein¦5 Freigabe / Abdeckung vorhanden¦6 Temp. FÃ¼hler aktiv¦7 Temp. FÃ¼hler unterbrochen¦8 Bit8¦9 Bit9¦10 Bit10¦11 Bit11¦12 Bit12¦13 Bit13¦14 Bit14¦15 Bit15¦
21.05.2025¦10:58:13.198 | 0 | 0 | 0 | 0 | 0 | 4 | 30.0042 | 30.0042 | 0.1376 | 30 | 0 | 0 | 0 | 0 | 0 | 4 | 29.1984 | 29.1984 | 2.0941 | 30
21.05.2025¦10:58:14.198 | 0 | 0 | 0 | 0 | 0 | 4 | 29.9568 | 29.9568 | 0.1333 | 30 | 0 | 0 | 0 | 0 | 0 | 4 | 29.1984 | 29.1984 | 2.0081 | 30
21.05.2025¦10:58:15.197 | 0 | 0 | 0 | 0 | 0 | 4 | 29.9568 | 29.9568 | 0.2064 | 30 | 0 | 0 | 0 | 0 | 0 | 4 | 29.1984 | 29.1984 | 1.9049 | 30
21.05.2025¦10:58:16.199 | 0 | 0 | 0 | 0 | 0 | 4 | 30.0042 | 30.0042 | 0.2752 | 30 | 0 | 0 | 0 | 0 | 0 | 4 | 29.1984 | 29.1984 | 1.8017 | 30
21.05.2025¦10:58:17.198 | 0 | 0 | 0 | 0 | 0 | 4 | 29.9094 | 29.9094 | 0.3655 | 30 | 0 | 0 | 0 | 0 | 0 | 4 | 29.1984 | 29.1984 | 1.7544 | 30
21.05.2025¦10:58:18.197 | 0 | 0 | 0 | 0 | 0 | 4 | 29.9568 | 29.9568 | 0.4902 | 30 | 0 | 0 | 0 | 0 | 0 | 4 | 29.2458 | 29.2458 | 1.9049 | 30
21.05.2025¦10:58:19.197 | 0 | 0 | 0 | 0 | 0 | 4 | 30.0042 | 30.0042 | 0.387 | 30 | 0 | 0 | 0 | 0 | 0 | 4 | 29.388 | 29.388 | 2.021 | 30
21.05.2025¦10:58:20.198 | 0 | 0 | 0 | 0 | 0 | 99 | 0 | 0 | 0 | 30 | 0 | 0 | 0 | 0 | 0 | 99 | 0 | 0 | 0 | 30
21.05.2025¦10:58:21.198 | 0 | 0 | 0 | 0 | 0 | 4 | 8.1528 | 8.1528 | 0 | 30 | 0 | 0 | 0 | 0 | 0 | 4 | 8.1054 | 8.1054 | 0 | 30
21.05.2025¦10:58:22.198 | 0 | 0 | 0 | 0 | 0 | 4 | 9.5274 | 9.5274 | 0 | 30 | 0 | 0 | 0 | 0 | 0 | 4 | 10.0488 | 10.0488 | 0 | 30
21.05.2025¦10:58:23.199 | 0 | 0 | 0 | 0 | 0 | 4 | 14.22 | 14.22 | 0 | 30 | 0 | 0 | 0 | 0 | 0 | 4 | 14.3622 | 14.3622 | 0.0344 | 30
21.05.2025¦10:58:24.197 | 0 | 0 | 0 | 0 | 0 | 4 | 19.434 | 19.434 | 0 | 30 | 0 | 0 | 0 | 0 | 0 | 4 | 19.3392 | 19.3392 | 0.2408 | 30
21.05.2025¦10:58:25.198 | 0 | 0 | 0 | 0 | 0 | 4 | 24.6006 | 24.6006 | 0 | 30 | 0 | 0 | 0 | 0 | 0 | 4 | 24.3162 | 24.3162 | 0.7009 | 30
21.05.2025¦10:58:26.197 | 0 | 0 | 0 | 0 | 0 | 4 | 29.4354 | 29.4354 | 0 | 30 | 0 | 0 | 0 | 0 | 0 | 4 | 28.6296 | 28.6296 | 2.0081 | 30
21.05.2025¦10:58:27.198 | 0 | 0 | 0 | 0 | 0 | 4 | 30.0042 | 30.0042 | 0.1634 | 30 | 0 | 0 | 0 | 0 | 0 | 4 | 29.3406 | 29.3406 | 2.1285 | 30
21.05.2025¦10:58:28.198 | 0 | 0 | 0 | 0 | 0 | 4 | 29.9568 | 29.9568 | 0.1118 | 30 | 0 | 0 | 0 | 0 | 0 | 4 | 29.1984 | 29.1984 | 2.0511 | 30
21.05.2025¦10:58:29.198 | 0 | 0 | 0 | 0 | 0 | 4 | 29.9568 | 29.9568 | 0.1032 | 30 | 0 | 0 | 0 | 0 | 0 | 4 | 29.1984 | 29.1984 | 1.9436 | 30
21.05.2025¦10:58:30.199 | 0 | 0 | 0 | 0 | 0 | 4 | 29.9094 | 29.9094 | 0.1505 | 30 | 0 | 0 | 0 | 0 | 0 | 4 | 29.1036 | 29.1036 | 1.7974 | 30
21.05.2025¦10:58:31.198 | 0 | 0 | 0 | 0 | 0 | 4 | 29.9568 | 29.9568 | 0.3139 | 30 | 0 | 0 | 0 | 0 | 0 | 4 | 29.2458 | 29.2458 | 1.806 | 30
21.05.2025¦10:58:32.197 | 0 | 0 | 0 | 0 | 0 | 4 | 29.9568 | 29.9568 | 0.3526 | 30 | 0 | 0 | 0 | 0 | 0 | 4 | 29.2932 | 29.2932 | 1.9694 | 30
21.05.2025¦10:58:33.198 | 0 | 0 | 0 | 0 | 0 | 4 | 30.0042 | 30.0042 | 0.1376 | 30 | 0 | 0 | 0 | 0 | 0 | 4 | 29.2458 | 29.2458 | 2.1113 | 30
21.05.2025¦10:58:34.197 | 0 | 0 | 0 | 0 | 0 | 4 | 29.9568 | 29.9568 | 0 | 30 | 0 | 0 | 0 | 0 | 0 | 4 | 29.2458 | 29.2458 | 2.0941 | 30
21.05.2025¦10:58:35.198 | 0 | 0 | 0 | 0 | 0 | 4 | 29.9094 | 29.9094 | 0.0344 | 30 | 0 | 0 | 0 | 0 | 0 | 4 | 29.1984 | 29.1984 | 1.9307 | 30
21.05.2025¦10:58:36.197 | 0 | 0 | 0 | 0 | 0 | 99 | 0 | 0 | 0 | 30 | 0 | 0 | 0 | 0 | 0 | 99 | 0 | 0 | 0 | 30
21.05.2025¦10:58:37.198 | 0 | 0 | 0 | 0 | 0 | 4 | 8.1528 | 8.1528 | 0 | 30 | 0 | 0 | 0 | 0 | 0 | 4 | 8.1054 | 8.1054 | 0 | 30
21.05.2025¦10:58:38.197 | 0 | 0 | 0 | 0 | 0 | 4 | 10.9968 | 10.9968 | 0 | 30 | 0 | 0 | 0 | 0 | 0 | 4 | 11.139 | 11.139 | 0 | 30
21.05.2025¦10:58:39.198 | 0 | 0 | 0 | 0 | 0 | 4 | 16.1634 | 16.1634 | 0 | 30 | 0 | 0 | 0 | 0 | 0 | 4 | 16.116 | 16.116 | 0.0516 | 30
21.05.2025¦10:58:40.197 | 0 | 0 | 0 | 0 | 0 | 4 | 21.33 | 21.33 | 0 | 30 | 0 | 0 | 0 | 0 | 0 | 4 | 21.093 | 21.093 | 0.2881 | 30
21.05.2025¦10:58:41.197 | 0 | 0 | 0 | 0 | 0 | 4 | 26.4018 | 26.4018 | 0 | 30 | 0 | 0 | 0 | 0 | 0 | 4 | 26.0226 | 26.0226 | 1.0363 | 30
21.05.2025¦10:58:42.198 | 0 | 0 | 0 | 0 | 0 | 4 | 29.5776 | 29.5776 | 0 | 30 | 0 | 0 | 0 | 0 | 0 | 99 | 0 | 0 | 0 | 30
| OekoSolve | OekoSolve | OekoSolve | OekoSolve | OekoSolve | OekoSolve | OekoSolve | OekoSolve | OekoSolve | OekoSolve | OekoSolve | OekoSolve | OekoSolve | OekoSolve | OekoSolve | OekoSolve | OekoSolve | OekoSolve | OekoSolve | OekoSolve
| EnMeter_Prec1 | EnMeter_Prec1 | EnMeter_Prec1 | EnMeter_Prec1 | EnMeter_Prec1 | EnMeter_Prec1 | EnMeter_Prec1 | EnMeter_Prec1 | EnMeter_Prec1 | EnMeter_Prec1 | EnMeter_Prec2 | EnMeter_Prec2 | EnMeter_Prec2 | EnMeter_Prec2 | EnMeter_Prec2 | EnMeter_Prec2 | EnMeter_Prec2 | EnMeter_Prec2 | EnMeter_Prec2 | EnMeter_Prec2
| Prec1 P:W | Prec1 WTotal:kWh | Prec1 WDay:kWh | Prec1 WMonth:kWh | Prec1 WYear:kWh | Prec1 State:0 no info available¦1 Off¦2 Startup¦3 Ready¦4 On¦5 Charge¦6 Discharge¦7 Batt Low or Full¦8 Batt Full¦9 Batt low¦10 Finished¦11 Island¦12 Waiting¦91 Maintenance¦99 ERROR | Prec1 Spec Signal | Prec1 V:kV | Prec1 I:mA | Prec1 Info:0 Bit0¦1 Bit1¦2 Bit2¦3 Bit3¦4 HS Ein¦5 Freigabe / Abdeckung vorhanden¦6 Temp. FÃ¼hler aktiv¦7 Temp. FÃ¼hler unterbrochen¦8 Bit8¦9 Bit9¦10 Bit10¦11 Bit11¦12 Bit12¦13 Bit13¦14 Bit14¦15 Bit15¦ | Prec2 P:W | Prec2 WTotal:kWh | Prec2 WDay:kWh | Prec2 WMonth:kWh | Prec2 WYear:kWh | Prec2 State:0 no info available¦1 Off¦2 Startup¦3 Ready¦4 On¦5 Charge¦6 Discharge¦7 Batt Low or Full¦8 Batt Full¦9 Batt low¦10 Finished¦11 Island¦12 Waiting¦91 Maintenance¦99 ERROR | Prec2 Spec Signal | Prec2 V:kV | Prec2 I:mA | Prec2 Info:0 Bit0¦1 Bit1¦2 Bit2¦3 Bit3¦4 HS Ein¦5 Freigabe / Abdeckung vorhanden¦6 Temp. FÃ¼hler aktiv¦7 Temp. FÃ¼hler unterbrochen¦8 Bit8¦9 Bit9¦10 Bit10¦11 Bit11¦12 Bit12¦13 Bit13¦14 Bit14¦15 Bit15¦
21.05.2025¦10:58:43.198 | 0 | 0 | 0 | 0 | 0 | 99 | 0 | 0 | 0 | 30 | 0 | 0 | 0 | 0 | 0 | 99 | 0 | 0 | 0 | 30
21.05.2025¦10:58:44.197 | 0 | 0 | 0 | 0 | 0 | 4 | 8.1528 | 8.1528 | 0 | 30 | 0 | 0 | 0 | 0 | 0 | 4 | 8.1054 | 8.1054 | 0 | 30
21.05.2025¦10:58:45.198 | 0 | 0 | 0 | 0 | 0 | 4 | 11.8974 | 11.8974 | 0 | 30 | 0 | 0 | 0 | 0 | 0 | 4 | 12.0396 | 12.0396 | 0.0043 | 30
21.05.2025¦10:58:46.198 | 0 | 0 | 0 | 0 | 0 | 4 | 17.064 | 17.064 | 0 | 30 | 0 | 0 | 0 | 0 | 0 | 4 | 17.0166 | 17.0166 | 0.1204 | 30
21.05.2025¦10:58:47.198 | 0 | 0 | 0 | 0 | 0 | 4 | 22.1832 | 22.1832 | 0 | 30 | 0 | 0 | 0 | 0 | 0 | 4 | 22.041 | 22.041 | 0.4773 | 30
21.05.2025¦10:58:48.198 | 0 | 0 | 0 | 0 | 0 | 4 | 27.3498 | 27.3498 | 0 | 30 | 0 | 0 | 0 | 0 | 0 | 4 | 27.018 | 27.018 | 1.3072 | 30
21.05.2025¦10:58:49.198 | 0 | 0 | 0 | 0 | 0 | 99 | 0 | 0 | 0 | 30 | 0 | 0 | 0 | 0 | 0 | 99 | 0 | 0 | 0 | 30
21.05.2025¦10:58:50.197 | 0 | 0 | 0 | 0 | 0 | 4 | 8.1528 | 8.1528 | 0 | 30 | 0 | 0 | 0 | 0 | 0 | 4 | 8.1054 | 8.1054 | 0 | 30
21.05.2025¦10:58:51.197 | 0 | 0 | 0 | 0 | 0 | 4 | 10.3332 | 10.3332 | 0 | 30 | 0 | 0 | 0 | 0 | 0 | 4 | 9.954 | 9.954 | 0 | 30
21.05.2025¦10:58:52.198 | 0 | 0 | 0 | 0 | 0 | 4 | 14.9784 | 14.9784 | 0 | 30 | 0 | 0 | 0 | 0 | 0 | 4 | 15.0258 | 15.0258 | 0.0387 | 30
21.05.2025¦10:58:53.197 | 0 | 0 | 0 | 0 | 0 | 4 | 20.145 | 20.145 | 0 | 30 | 0 | 0 | 0 | 0 | 0 | 4 | 19.908 | 19.908 | 0.2322 | 30
21.05.2025¦10:58:54.198 | 0 | 0 | 0 | 0 | 0 | 4 | 25.1694 | 25.1694 | 0 | 30 | 0 | 0 | 0 | 0 | 0 | 4 | 25.0272 | 25.0272 | 0.7998 | 30
21.05.2025¦10:58:55.197 | 0 | 0 | 0 | 0 | 0 | 4 | 29.4354 | 29.4354 | 0 | 30 | 0 | 0 | 0 | 0 | 0 | 4 | 28.7718 | 28.7718 | 1.9995 | 30
21.05.2025¦10:58:56.198 | 0 | 0 | 0 | 0 | 0 | 99 | 0 | 0 | 0 | 30 | 0 | 0 | 0 | 0 | 0 | 99 | 0 | 0 | 0 | 30
21.05.2025¦10:58:57.197 | 0 | 0 | 0 | 0 | 0 | 4 | 8.1528 | 8.1528 | 0 | 30 | 0 | 0 | 0 | 0 | 0 | 4 | 8.1054 | 8.1054 | 0 | 30
21.05.2025¦10:58:58.200 | 0 | 0 | 0 | 0 | 0 | 4 | 11.7078 | 11.7078 | 0 | 30 | 0 | 0 | 0 | 0 | 0 | 4 | 11.9922 | 11.9922 | 0.0043 | 30
21.05.2025¦10:58:59.197 | 0 | 0 | 0 | 0 | 0 | 4 | 16.8744 | 16.8744 | 0 | 30 | 0 | 0 | 0 | 0 | 0 | 4 | 16.9692 | 16.9692 | 0.1032 | 30
21.05.2025¦10:59:00.198 | 0 | 0 | 0 | 0 | 0 | 4 | 22.041 | 22.041 | 0 | 30 | 0 | 0 | 0 | 0 | 0 | 4 | 21.9936 | 21.9936 | 0.6063 | 30
21.05.2025¦10:59:01.197 | 0 | 0 | 0 | 0 | 0 | 4 | 27.1128 | 27.1128 | 0 | 30 | 0 | 0 | 0 | 0 | 0 | 4 | 26.9706 | 26.9706 | 1.5867 | 30
21.05.2025¦10:59:02.198 | 0 | 0 | 0 | 0 | 0 | 4 | 29.9568 | 29.9568 | 0.5891 | 30 | 0 | 0 | 0 | 0 | 0 | 4 | 29.2458 | 29.2458 | 2.021 | 30
21.05.2025¦10:59:03.198 | 0 | 0 | 0 | 0 | 0 | 4 | 30.0516 | 30.0516 | 0.4644 | 30 | 0 | 0 | 0 | 0 | 0 | 4 | 29.3406 | 29.3406 | 2.0898 | 30
21.05.2025¦10:59:04.198 | 0 | 0 | 0 | 0 | 0 | 99 | 0 | 0 | 0 | 30 | 0 | 0 | 0 | 0 | 0 | 99 | 0 | 0 | 0 | 30
21.05.2025¦10:59:05.197 | 0 | 0 | 0 | 0 | 0 | 4 | 8.1528 | 8.1528 | 0 | 30 | 0 | 0 | 0 | 0 | 0 | 4 | 8.1054 | 8.1054 | 0 | 30
21.05.2025¦10:59:06.197 | 0 | 0 | 0 | 0 | 0 | 4 | 11.139 | 11.139 | 0 | 30 | 0 | 0 | 0 | 0 | 0 | 4 | 11.4708 | 11.4708 | 0.0086 | 30
21.05.2025¦10:59:07.198 | 0 | 0 | 0 | 0 | 0 | 4 | 16.3056 | 16.3056 | 0 | 30 | 0 | 0 | 0 | 0 | 0 | 4 | 16.353 | 16.353 | 0.2064 | 30
21.05.2025¦10:59:08.198 | 0 | 0 | 0 | 0 | 0 | 4 | 21.4722 | 21.4722 | 0 | 30 | 0 | 0 | 0 | 0 | 0 | 4 | 21.5196 | 21.5196 | 0.8256 | 30
21.05.2025¦10:59:09.198 | 0 | 0 | 0 | 0 | 0 | 4 | 26.4966 | 26.4966 | 0 | 30 | 0 | 0 | 0 | 0 | 0 | 4 | 26.4018 | 26.4018 | 1.7415 | 30
21.05.2025¦10:59:10.197 | 0 | 0 | 0 | 0 | 0 | 4 | 29.862 | 29.862 | 0.5117 | 30 | 0 | 0 | 0 | 0 | 0 | 4 | 29.1984 | 29.1984 | 1.8404 | 30
21.05.2025¦10:59:11.197 | 0 | 0 | 0 | 0 | 0 | 4 | 29.9568 | 29.9568 | 0.3311 | 30 | 0 | 0 | 0 | 0 | 0 | 4 | 29.3406 | 29.3406 | 1.9995 | 30
21.05.2025¦10:59:12.199 | 0 | 0 | 0 | 0 | 0 | 99 | 0 | 0 | 0 | 30 | 0 | 0 | 0 | 0 | 0 | 99 | 0 | 0 | 0 | 30
| OekoSolve | OekoSolve | OekoSolve | OekoSolve | OekoSolve | OekoSolve | OekoSolve | OekoSolve | OekoSolve | OekoSolve | OekoSolve | OekoSolve | OekoSolve | OekoSolve | OekoSolve | OekoSolve | OekoSolve | OekoSolve | OekoSolve | OekoSolve
| EnMeter_Prec1 | EnMeter_Prec1 | EnMeter_Prec1 | EnMeter_Prec1 | EnMeter_Prec1 | EnMeter_Prec1 | EnMeter_Prec1 | EnMeter_Prec1 | EnMeter_Prec1 | EnMeter_Prec1 | EnMeter_Prec2 | EnMeter_Prec2 | EnMeter_Prec2 | EnMeter_Prec2 | EnMeter_Prec2 | EnMeter_Prec2 | EnMeter_Prec2 | EnMeter_Prec2 | EnMeter_Prec2 | EnMeter_Prec2
| Prec1 P:W | Prec1 WTotal:kWh | Prec1 WDay:kWh | Prec1 WMonth:kWh | Prec1 WYear:kWh | Prec1 State:0 no info available¦1 Off¦2 Startup¦3 Ready¦4 On¦5 Charge¦6 Discharge¦7 Batt Low or Full¦8 Batt Full¦9 Batt low¦10 Finished¦11 Island¦12 Waiting¦91 Maintenance¦99 ERROR | Prec1 Spec Signal | Prec1 V:kV | Prec1 I:mA | Prec1 Info:0 Bit0¦1 Bit1¦2 Bit2¦3 Bit3¦4 HS Ein¦5 Freigabe / Abdeckung vorhanden¦6 Temp. FÃ¼hler aktiv¦7 Temp. FÃ¼hler unterbrochen¦8 Bit8¦9 Bit9¦10 Bit10¦11 Bit11¦12 Bit12¦13 Bit13¦14 Bit14¦15 Bit15¦ | Prec2 P:W | Prec2 WTotal:kWh | Prec2 WDay:kWh | Prec2 WMonth:kWh | Prec2 WYear:kWh | Prec2 State:0 no info available¦1 Off¦2 Startup¦3 Ready¦4 On¦5 Charge¦6 Discharge¦7 Batt Low or Full¦8 Batt Full¦9 Batt low¦10 Finished¦11 Island¦12 Waiting¦91 Maintenance¦99 ERROR | Prec2 Spec Signal | Prec2 V:kV | Prec2 I:mA | Prec2 Info:0 Bit0¦1 Bit1¦2 Bit2¦3 Bit3¦4 HS Ein¦5 Freigabe / Abdeckung vorhanden¦6 Temp. FÃ¼hler aktiv¦7 Temp. FÃ¼hler unterbrochen¦8 Bit8¦9 Bit9¦10 Bit10¦11 Bit11¦12 Bit12¦13 Bit13¦14 Bit14¦15 Bit15¦
21.05.2025¦10:59:13.198 | 0 | 0 | 0 | 0 | 0 | 99 | 8.1528 | 8.1528 | 0 | 30 | 0 | 0 | 0 | 0 | 0 | 4 | 8.1054 | 8.1054 | 0 | 30
21.05.2025¦10:59:14.198 | 0 | 0 | 0 | 0 | 0 | 4 | 8.1528 | 8.1528 | 0 | 30 | 0 | 0 | 0 | 0 | 0 | 4 | 8.532 | 8.532 | 0 | 30
21.05.2025¦10:59:15.198 | 0 | 0 | 0 | 0 | 0 | 4 | 13.1772 | 13.1772 | 0 | 30 | 0 | 0 | 0 | 0 | 0 | 4 | 13.3194 | 13.3194 | 0.0215 | 30
21.05.2025¦10:59:16.197 | 0 | 0 | 0 | 0 | 0 | 4 | 18.3912 | 18.3912 | 0 | 30 | 0 | 0 | 0 | 0 | 0 | 4 | 18.3438 | 18.3438 | 0.1763 | 30
21.05.2025¦10:59:17.198 | 0 | 0 | 0 | 0 | 0 | 4 | 23.5104 | 23.5104 | 0 | 30 | 0 | 0 | 0 | 0 | 0 | 4 | 23.3208 | 23.3208 | 0.7138 | 30
21.05.2025¦10:59:18.198 | 0 | 0 | 0 | 0 | 0 | 4 | 28.5348 | 28.5348 | 0 | 30 | 0 | 0 | 0 | 0 | 0 | 4 | 28.203 | 28.203 | 1.7329 | 30
21.05.2025¦10:59:19.198 | 0 | 0 | 0 | 0 | 0 | 99 | 0 | 0 | 0 | 30 | 0 | 0 | 0 | 0 | 0 | 99 | 0 | 0 | 0 | 30
21.05.2025¦10:59:20.197 | 0 | 0 | 0 | 0 | 0 | 4 | 8.1528 | 8.1528 | 0 | 30 | 0 | 0 | 0 | 0 | 0 | 4 | 8.1054 | 8.1054 | 0 | 30
21.05.2025¦10:59:21.197 | 0 | 0 | 0 | 0 | 0 | 4 | 10.5228 | 10.5228 | 0 | 30 | 0 | 0 | 0 | 0 | 0 | 4 | 10.7598 | 10.7598 | 0.0043 | 30
21.05.2025¦10:59:22.198 | 0 | 0 | 0 | 0 | 0 | 4 | 15.7368 | 15.7368 | 0 | 30 | 0 | 0 | 0 | 0 | 0 | 4 | 15.7842 | 15.7842 | 0.0602 | 30
21.05.2025¦10:59:23.198 | 0 | 0 | 0 | 0 | 0 | 4 | 20.856 | 20.856 | 0 | 30 | 0 | 0 | 0 | 0 | 0 | 4 | 20.7138 | 20.7138 | 0.3655 | 30
21.05.2025¦10:59:24.198 | 0 | 0 | 0 | 0 | 0 | 4 | 26.0226 | 26.0226 | 0 | 30 | 0 | 0 | 0 | 0 | 0 | 4 | 25.7856 | 25.7856 | 1.0922 | 30
21.05.2025¦10:59:25.198 | 0 | 0 | 0 | 0 | 0 | 4 | 29.2932 | 29.2932 | 0 | 30 | 0 | 0 | 0 | 0 | 0 | 4 | 28.7244 | 28.7244 | 1.9823 | 30
21.05.2025¦10:59:26.198 | 0 | 0 | 0 | 0 | 0 | 4 | 29.9094 | 29.9094 | 0.2408 | 30 | 0 | 0 | 0 | 0 | 0 | 4 | 29.2932 | 29.2932 | 2.1113 | 30
21.05.2025¦10:59:27.197 | 0 | 0 | 0 | 0 | 0 | 99 | 0 | 0 | 0 | 30 | 0 | 0 | 0 | 0 | 0 | 99 | 0 | 0 | 0 | 30
21.05.2025¦10:59:28.198 | 0 | 0 | 0 | 0 | 0 | 4 | 8.1528 | 8.1528 | 0 | 30 | 0 | 0 | 0 | 0 | 0 | 4 | 8.058 | 8.058 | 0 | 30
21.05.2025¦10:59:29.197 | 0 | 0 | 0 | 0 | 0 | 4 | 10.4754 | 10.4754 | 0 | 30 | 0 | 0 | 0 | 0 | 0 | 4 | 10.6176 | 10.6176 | 0 | 30
21.05.2025¦10:59:30.197 | 0 | 0 | 0 | 0 | 0 | 4 | 15.642 | 15.642 | 0 | 30 | 0 | 0 | 0 | 0 | 0 | 4 | 15.642 | 15.642 | 0.0774 | 30
21.05.2025¦10:59:31.198 | 0 | 0 | 0 | 0 | 0 | 4 | 20.7138 | 20.7138 | 0 | 30 | 0 | 0 | 0 | 0 | 0 | 4 | 20.619 | 20.619 | 0.4343 | 30
21.05.2025¦10:59:32.198 | 0 | 0 | 0 | 0 | 0 | 4 | 25.8804 | 25.8804 | 0 | 30 | 0 | 0 | 0 | 0 | 0 | 4 | 25.6908 | 25.6908 | 1.1911 | 30
21.05.2025¦10:59:33.199 | 0 | 0 | 0 | 0 | 0 | 4 | 29.1036 | 29.1036 | 0 | 30 | 0 | 0 | 0 | 0 | 0 | 4 | 28.5822 | 28.5822 | 1.9995 | 30
21.05.2025¦10:59:34.198 | 0 | 0 | 0 | 0 | 0 | 4 | 30.0042 | 30.0042 | 0.2838 | 30 | 0 | 0 | 0 | 0 | 0 | 4 | 29.151 | 29.151 | 1.7587 | 30
21.05.2025¦10:59:35.198 | 0 | 0 | 0 | 0 | 0 | 4 | 29.9568 | 29.9568 | 0.3784 | 30 | 0 | 0 | 0 | 0 | 0 | 4 | 29.2458 | 29.2458 | 1.8232 | 30
21.05.2025¦10:59:36.197 | 0 | 0 | 0 | 0 | 0 | 99 | 0 | 0 | 0 | 30 | 0 | 0 | 0 | 0 | 0 | 99 | 0 | 0 | 0 | 30
21.05.2025¦10:59:37.197 | 0 | 0 | 0 | 0 | 0 | 4 | 8.1528 | 8.1528 | 0 | 30 | 0 | 0 | 0 | 0 | 0 | 4 | 8.1054 | 8.1054 | 0 | 30
21.05.2025¦10:59:38.198 | 0 | 0 | 0 | 0 | 0 | 4 | 10.0014 | 10.0014 | 0 | 30 | 0 | 0 | 0 | 0 | 0 | 4 | 10.3332 | 10.3332 | 0 | 30
21.05.2025¦10:59:39.198 | 0 | 0 | 0 | 0 | 0 | 4 | 14.457 | 14.457 | 0 | 30 | 0 | 0 | 0 | 0 | 0 | 4 | 14.5044 | 14.5044 | 0.0301 | 30
21.05.2025¦10:59:40.197 | 0 | 0 | 0 | 0 | 0 | 4 | 19.4814 | 19.4814 | 0 | 30 | 0 | 0 | 0 | 0 | 0 | 4 | 19.4814 | 19.4814 | 0.3268 | 30
21.05.2025¦10:59:41.198 | 0 | 0 | 0 | 0 | 0 | 99 | 0 | 0 | 0 | 30 | 0 | 0 | 0 | 0 | 0 | 99 | 0 | 0 | 0 | 30
21.05.2025¦10:59:42.198 | 0 | 0 | 0 | 0 | 0 | 99 | 0 | 0 | 0 | 30 | 0 | 0 | 0 | 0 | 0 | 99 | 0 | 0 | 0 | 30
| OekoSolve | OekoSolve | OekoSolve | OekoSolve | OekoSolve | OekoSolve | OekoSolve | OekoSolve | OekoSolve | OekoSolve | OekoSolve | OekoSolve | OekoSolve | OekoSolve | OekoSolve | OekoSolve | OekoSolve | OekoSolve | OekoSolve | OekoSolve
| EnMeter_Prec1 | EnMeter_Prec1 | EnMeter_Prec1 | EnMeter_Prec1 | EnMeter_Prec1 | EnMeter_Prec1 | EnMeter_Prec1 | EnMeter_Prec1 | EnMeter_Prec1 | EnMeter_Prec1 | EnMeter_Prec2 | EnMeter_Prec2 | EnMeter_Prec2 | EnMeter_Prec2 | EnMeter_Prec2 | EnMeter_Prec2 | EnMeter_Prec2 | EnMeter_Prec2 | EnMeter_Prec2 | EnMeter_Prec2
| Prec1 P:W | Prec1 WTotal:kWh | Prec1 WDay:kWh | Prec1 WMonth:kWh | Prec1 WYear:kWh | Prec1 State:0 no info available¦1 Off¦2 Startup¦3 Ready¦4 On¦5 Charge¦6 Discharge¦7 Batt Low or Full¦8 Batt Full¦9 Batt low¦10 Finished¦11 Island¦12 Waiting¦91 Maintenance¦99 ERROR | Prec1 Spec Signal | Prec1 V:kV | Prec1 I:mA | Prec1 Info:0 Bit0¦1 Bit1¦2 Bit2¦3 Bit3¦4 HS Ein¦5 Freigabe / Abdeckung vorhanden¦6 Temp. FÃ¼hler aktiv¦7 Temp. FÃ¼hler unterbrochen¦8 Bit8¦9 Bit9¦10 Bit10¦11 Bit11¦12 Bit12¦13 Bit13¦14 Bit14¦15 Bit15¦ | Prec2 P:W | Prec2 WTotal:kWh | Prec2 WDay:kWh | Prec2 WMonth:kWh | Prec2 WYear:kWh | Prec2 State:0 no info available¦1 Off¦2 Startup¦3 Ready¦4 On¦5 Charge¦6 Discharge¦7 Batt Low or Full¦8 Batt Full¦9 Batt low¦10 Finished¦11 Island¦12 Waiting¦91 Maintenance¦99 ERROR | Prec2 Spec Signal | Prec2 V:kV | Prec2 I:mA | Prec2 Info:0 Bit0¦1 Bit1¦2 Bit2¦3 Bit3¦4 HS Ein¦5 Freigabe / Abdeckung vorhanden¦6 Temp. FÃ¼hler aktiv¦7 Temp. FÃ¼hler unterbrochen¦8 Bit8¦9 Bit9¦10 Bit10¦11 Bit11¦12 Bit12¦13 Bit13¦14 Bit14¦15 Bit15¦
21.05.2025¦10:59:43.197 | 0 | 0 | 0 | 0 | 0 | 4 | 8.1528 | 8.1528 | 0 | 30 | 0 | 0 | 0 | 0 | 0 | 4 | 8.058 | 8.058 | 0 | 30
21.05.2025¦10:59:44.198 | 0 | 0 | 0 | 0 | 0 | 4 | 12.2766 | 12.2766 | 0 | 30 | 0 | 0 | 0 | 0 | 0 | 4 | 12.4662 | 12.4662 | 0.0129 | 30
21.05.2025¦10:59:45.198 | 0 | 0 | 0 | 0 | 0 | 4 | 17.4906 | 17.4906 | 0 | 30 | 0 | 0 | 0 | 0 | 0 | 4 | 17.4906 | 17.4906 | 0.215 | 30
21.05.2025¦10:59:46.198 | 0 | 0 | 0 | 0 | 0 | 4 | 22.5624 | 22.5624 | 0 | 30 | 0 | 0 | 0 | 0 | 0 | 4 | 22.4676 | 22.4676 | 0.7697 | 30
21.05.2025¦10:59:47.199 | 0 | 0 | 0 | 0 | 0 | 4 | 27.5868 | 27.5868 | 0 | 30 | 0 | 0 | 0 | 0 | 0 | 4 | 27.5394 | 27.5394 | 1.8404 | 30
21.05.2025¦10:59:48.198 | 0 | 0 | 0 | 0 | 0 | 4 | 29.9568 | 29.9568 | 0.4988 | 30 | 0 | 0 | 0 | 0 | 0 | 4 | 29.2932 | 29.2932 | 2.0941 | 30
21.05.2025¦10:59:49.197 | 0 | 0 | 0 | 0 | 0 | 4 | 29.9568 | 29.9568 | 0.2193 | 30 | 0 | 0 | 0 | 0 | 0 | 4 | 29.2458 | 29.2458 | 2.1457 | 30
21.05.2025¦10:59:50.198 | 0 | 0 | 0 | 0 | 0 | 4 | 29.9568 | 29.9568 | 0.0817 | 30 | 0 | 0 | 0 | 0 | 0 | 4 | 29.3406 | 29.3406 | 2.107 | 30
21.05.2025¦10:59:51.198 | 0 | 0 | 0 | 0 | 0 | 4 | 29.9568 | 29.9568 | 0.0043 | 30 | 0 | 0 | 0 | 0 | 0 | 4 | 29.2932 | 29.2932 | 2.0253 | 30
21.05.2025¦10:59:52.198 | 0 | 0 | 0 | 0 | 0 | 4 | 29.9094 | 29.9094 | 0.1204 | 30 | 0 | 0 | 0 | 0 | 0 | 4 | 29.1036 | 29.1036 | 1.8791 | 30
21.05.2025¦10:59:53.197 | 0 | 0 | 0 | 0 | 0 | 4 | 29.9094 | 29.9094 | 0.2752 | 30 | 0 | 0 | 0 | 0 | 0 | 4 | 29.151 | 29.151 | 1.7329 | 30
21.05.2025¦10:59:54.198 | 0 | 0 | 0 | 0 | 0 | 4 | 29.9568 | 29.9568 | 0.4171 | 30 | 0 | 0 | 0 | 0 | 0 | 4 | 29.1984 | 29.1984 | 1.9264 | 30
21.05.2025¦10:59:55.198 | 0 | 0 | 0 | 0 | 0 | 4 | 29.9568 | 29.9568 | 0.2451 | 30 | 0 | 0 | 0 | 0 | 0 | 4 | 29.2932 | 29.2932 | 2.064 | 30
21.05.2025¦10:59:56.197 | 0 | 0 | 0 | 0 | 0 | 4 | 29.9568 | 29.9568 | 0.0602 | 30 | 0 | 0 | 0 | 0 | 0 | 4 | 29.3406 | 29.3406 | 2.1328 | 30
21.05.2025¦10:59:57.197 | 0 | 0 | 0 | 0 | 0 | 4 | 30.1464 | 30.1464 | 0 | 30 | 0 | 0 | 0 | 0 | 0 | 4 | 29.151 | 29.151 | 2.0511 | 30
21.05.2025¦10:59:58.197 | 0 | 0 | 0 | 0 | 0 | 4 | 30.0516 | 30.0516 | 0 | 30 | 0 | 0 | 0 | 0 | 0 | 4 | 29.2458 | 29.2458 | 2.1242 | 30
21.05.2025¦10:59:59.198 | 0 | 0 | 0 | 0 | 0 | 4 | 29.9568 | 29.9568 | 0.0172 | 30 | 0 | 0 | 0 | 0 | 0 | 4 | 29.2458 | 29.2458 | 1.978 | 30
21.05.2025¦11:00:00.198 | 0 | 0 | 0 | 0 | 0 | 4 | 29.9568 | 29.9568 | 0.2236 | 30 | 0 | 0 | 0 | 0 | 0 | 4 | 29.1984 | 29.1984 | 1.8146 | 30
21.05.2025¦11:00:01.198 | 0 | 0 | 0 | 0 | 0 | 4 | 29.9094 | 29.9094 | 0.3311 | 30 | 0 | 0 | 0 | 0 | 0 | 4 | 29.1984 | 29.1984 | 1.806 | 30
21.05.2025¦11:00:02.198 | 0 | 0 | 0 | 0 | 0 | 4 | 30.0042 | 30.0042 | 0.3569 | 30 | 0 | 0 | 0 | 0 | 0 | 4 | 29.3406 | 29.3406 | 1.978 | 30
21.05.2025¦11:00:03.198 | 0 | 0 | 0 | 0 | 0 | 99 | 0 | 0 | 0 | 30 | 0 | 0 | 0 | 0 | 0 | 99 | 0 | 0 | 0 | 30
21.05.2025¦11:00:04.197 | 0 | 0 | 0 | 0 | 0 | 4 | 8.1528 | 8.1528 | 0 | 30 | 0 | 0 | 0 | 0 | 0 | 4 | 8.058 | 8.058 | 0 | 30
21.05.2025¦11:00:05.197 | 0 | 0 | 0 | 0 | 0 | 4 | 9.5748 | 9.5748 | 0 | 30 | 0 | 0 | 0 | 0 | 0 | 4 | 10.0488 | 10.0488 | 0 | 30
21.05.2025¦11:00:06.198 | 0 | 0 | 0 | 0 | 0 | 4 | 14.22 | 14.22 | 0 | 30 | 0 | 0 | 0 | 0 | 0 | 4 | 14.3622 | 14.3622 | 0.0301 | 30
21.05.2025¦11:00:07.198 | 0 | 0 | 0 | 0 | 0 | 4 | 19.3866 | 19.3866 | 0 | 30 | 0 | 0 | 0 | 0 | 0 | 4 | 19.3392 | 19.3392 | 0.2494 | 30
21.05.2025¦11:00:08.198 | 0 | 0 | 0 | 0 | 0 | 4 | 24.5058 | 24.5058 | 0 | 30 | 0 | 0 | 0 | 0 | 0 | 4 | 24.3162 | 24.3162 | 1.0965 | 30
21.05.2025¦11:00:09.197 | 0 | 0 | 0 | 0 | 0 | 99 | 0 | 0 | 0 | 30 | 0 | 0 | 0 | 0 | 0 | 99 | 0 | 0 | 0 | 30
21.05.2025¦11:00:10.198 | 0 | 0 | 0 | 0 | 0 | 4 | 8.1528 | 8.1528 | 0 | 30 | 0 | 0 | 0 | 0 | 0 | 4 | 8.1054 | 8.1054 | 0 | 30
21.05.2025¦11:00:11.197 | 0 | 0 | 0 | 0 | 0 | 4 | 10.0488 | 10.0488 | 0 | 30 | 0 | 0 | 0 | 0 | 0 | 4 | 10.2858 | 10.2858 | 0 | 30
21.05.2025¦11:00:12.197 | 0 | 0 | 0 | 0 | 0 | 4 | 15.1206 | 15.1206 | 0 | 30 | 0 | 0 | 0 | 0 | 0 | 4 | 15.2154 | 15.2154 | 0.1032 | 30
| OekoSolve | OekoSolve | OekoSolve | OekoSolve | OekoSolve | OekoSolve | OekoSolve | OekoSolve | OekoSolve | OekoSolve | OekoSolve | OekoSolve | OekoSolve | OekoSolve | OekoSolve | OekoSolve | OekoSolve | OekoSolve | OekoSolve | OekoSolve
| EnMeter_Prec1 | EnMeter_Prec1 | EnMeter_Prec1 | EnMeter_Prec1 | EnMeter_Prec1 | EnMeter_Prec1 | EnMeter_Prec1 | EnMeter_Prec1 | EnMeter_Prec1 | EnMeter_Prec1 | EnMeter_Prec2 | EnMeter_Prec2 | EnMeter_Prec2 | EnMeter_Prec2 | EnMeter_Prec2 | EnMeter_Prec2 | EnMeter_Prec2 | EnMeter_Prec2 | EnMeter_Prec2 | EnMeter_Prec2
| Prec1 P:W | Prec1 WTotal:kWh | Prec1 WDay:kWh | Prec1 WMonth:kWh | Prec1 WYear:kWh | Prec1 State:0 no info available¦1 Off¦2 Startup¦3 Ready¦4 On¦5 Charge¦6 Discharge¦7 Batt Low or Full¦8 Batt Full¦9 Batt low¦10 Finished¦11 Island¦12 Waiting¦91 Maintenance¦99 ERROR | Prec1 Spec Signal | Prec1 V:kV | Prec1 I:mA | Prec1 Info:0 Bit0¦1 Bit1¦2 Bit2¦3 Bit3¦4 HS Ein¦5 Freigabe / Abdeckung vorhanden¦6 Temp. FÃ¼hler aktiv¦7 Temp. FÃ¼hler unterbrochen¦8 Bit8¦9 Bit9¦10 Bit10¦11 Bit11¦12 Bit12¦13 Bit13¦14 Bit14¦15 Bit15¦ | Prec2 P:W | Prec2 WTotal:kWh | Prec2 WDay:kWh | Prec2 WMonth:kWh | Prec2 WYear:kWh | Prec2 State:0 no info available¦1 Off¦2 Startup¦3 Ready¦4 On¦5 Charge¦6 Discharge¦7 Batt Low or Full¦8 Batt Full¦9 Batt low¦10 Finished¦11 Island¦12 Waiting¦91 Maintenance¦99 ERROR | Prec2 Spec Signal | Prec2 V:kV | Prec2 I:mA | Prec2 Info:0 Bit0¦1 Bit1¦2 Bit2¦3 Bit3¦4 HS Ein¦5 Freigabe / Abdeckung vorhanden¦6 Temp. FÃ¼hler aktiv¦7 Temp. FÃ¼hler unterbrochen¦8 Bit8¦9 Bit9¦10 Bit10¦11 Bit11¦12 Bit12¦13 Bit13¦14 Bit14¦15 Bit15¦
21.05.2025¦11:00:13.198 | 0 | 0 | 0 | 0 | 0 | 4 | 20.382 | 20.382 | 0 | 30 | 0 | 0 | 0 | 0 | 0 | 4 | 20.2398 | 20.2398 | 0.5074 | 30
21.05.2025¦11:00:14.197 | 0 | 0 | 0 | 0 | 0 | 4 | 25.4538 | 25.4538 | 0 | 30 | 0 | 0 | 0 | 0 | 0 | 4 | 25.2168 | 25.2168 | 1.3287 | 30
21.05.2025¦11:00:15.199 | 0 | 0 | 0 | 0 | 0 | 4 | 28.44 | 28.44 | 0 | 30 | 0 | 0 | 0 | 0 | 0 | 4 | 28.44 | 28.44 | 1.8533 | 30
21.05.2025¦11:00:16.198 | 0 | 0 | 0 | 0 | 0 | 99 | 0 | 0 | 0 | 30 | 0 | 0 | 0 | 0 | 0 | 99 | 0 | 0 | 0 | 30
21.05.2025¦11:00:17.198 | 0 | 0 | 0 | 0 | 0 | 4 | 8.1528 | 8.1528 | 0 | 30 | 0 | 0 | 0 | 0 | 0 | 4 | 8.058 | 8.058 | 0 | 30
21.05.2025¦11:00:18.198 | 0 | 0 | 0 | 0 | 0 | 4 | 10.4754 | 10.4754 | 0 | 30 | 0 | 0 | 0 | 0 | 0 | 4 | 10.6176 | 10.6176 | 0 | 30
21.05.2025¦11:00:19.198 | 0 | 0 | 0 | 0 | 0 | 4 | 15.642 | 15.642 | 0 | 30 | 0 | 0 | 0 | 0 | 0 | 4 | 15.6894 | 15.6894 | 0.0946 | 30
21.05.2025¦11:00:20.198 | 0 | 0 | 0 | 0 | 0 | 4 | 20.7138 | 20.7138 | 0 | 30 | 0 | 0 | 0 | 0 | 0 | 4 | 20.6664 | 20.6664 | 0.5031 | 30
21.05.2025¦11:00:21.198 | 0 | 0 | 0 | 0 | 0 | 4 | 25.7856 | 25.7856 | 0 | 30 | 0 | 0 | 0 | 0 | 0 | 4 | 25.5486 | 25.5486 | 1.376 | 30
21.05.2025¦11:00:22.199 | 0 | 0 | 0 | 0 | 0 | 4 | 29.2932 | 29.2932 | 0.3827 | 30 | 0 | 0 | 0 | 0 | 0 | 4 | 28.9614 | 28.9614 | 1.5953 | 30
21.05.2025¦11:00:23.199 | 0 | 0 | 0 | 0 | 0 | 99 | 0 | 0 | 0 | 30 | 0 | 0 | 0 | 0 | 0 | 99 | 0 | 0 | 0 | 30
21.05.2025¦11:00:24.197 | 0 | 0 | 0 | 0 | 0 | 4 | 8.1528 | 8.1528 | 0 | 30 | 0 | 0 | 0 | 0 | 0 | 4 | 8.058 | 8.058 | 0 | 30
21.05.2025¦11:00:25.197 | 0 | 0 | 0 | 0 | 0 | 4 | 10.3806 | 10.3806 | 0 | 30 | 0 | 0 | 0 | 0 | 0 | 4 | 10.5228 | 10.5228 | 0 | 30
21.05.2025¦11:00:26.197 | 0 | 0 | 0 | 0 | 0 | 4 | 15.642 | 15.642 | 0 | 30 | 0 | 0 | 0 | 0 | 0 | 4 | 15.5946 | 15.5946 | 0.0731 | 30
21.05.2025¦11:00:27.198 | 0 | 0 | 0 | 0 | 0 | 4 | 20.619 | 20.619 | 0 | 30 | 0 | 0 | 0 | 0 | 0 | 4 | 20.5242 | 20.5242 | 0.3999 | 30
21.05.2025¦11:00:28.197 | 0 | 0 | 0 | 0 | 0 | 4 | 25.7856 | 25.7856 | 0 | 30 | 0 | 0 | 0 | 0 | 0 | 4 | 25.5486 | 25.5486 | 1.3889 | 30
21.05.2025¦11:00:29.198 | 0 | 0 | 0 | 0 | 0 | 4 | 28.914 | 28.914 | 0.1677 | 30 | 0 | 0 | 0 | 0 | 0 | 4 | 28.7718 | 28.7718 | 1.7286 | 30
21.05.2025¦11:00:30.198 | 0 | 0 | 0 | 0 | 0 | 99 | 0 | 0 | 0 | 30 | 0 | 0 | 0 | 0 | 0 | 99 | 0 | 0 | 0 | 30
21.05.2025¦11:00:31.198 | 0 | 0 | 0 | 0 | 0 | 4 | 8.1528 | 8.1528 | 0 | 30 | 0 | 0 | 0 | 0 | 0 | 4 | 8.1054 | 8.1054 | 0 | 30
21.05.2025¦11:00:32.197 | 0 | 0 | 0 | 0 | 0 | 4 | 9.954 | 9.954 | 0 | 30 | 0 | 0 | 0 | 0 | 0 | 4 | 10.2858 | 10.2858 | 0 | 30
21.05.2025¦11:00:33.198 | 0 | 0 | 0 | 0 | 0 | 4 | 14.3622 | 14.3622 | 0 | 30 | 0 | 0 | 0 | 0 | 0 | 4 | 14.457 | 14.457 | 0.0731 | 30
21.05.2025¦11:00:34.198 | 0 | 0 | 0 | 0 | 0 | 4 | 19.4814 | 19.4814 | 0 | 30 | 0 | 0 | 0 | 0 | 0 | 4 | 19.4814 | 19.4814 | 0.5676 | 30
21.05.2025¦11:00:35.197 | 0 | 0 | 0 | 0 | 0 | 4 | 24.648 | 24.648 | 0 | 30 | 0 | 0 | 0 | 0 | 0 | 4 | 24.4584 | 24.4584 | 1.4792 | 30
21.05.2025¦11:00:36.199 | 0 | 0 | 0 | 0 | 0 | 4 | 28.3452 | 28.3452 | 0.9202 | 30 | 0 | 0 | 0 | 0 | 0 | 4 | 28.0134 | 28.0134 | 1.4362 | 30
21.05.2025¦11:00:37.198 | 0 | 0 | 0 | 0 | 0 | 4 | 29.9568 | 29.9568 | 1.0191 | 30 | 0 | 0 | 0 | 0 | 0 | 4 | 29.1984 | 29.1984 | 2.1328 | 30
21.05.2025¦11:00:38.197 | 0 | 0 | 0 | 0 | 0 | 4 | 30.0516 | 30.0516 | 0.8557 | 30 | 0 | 0 | 0 | 0 | 0 | 4 | 29.1036 | 29.1036 | 2.1156 | 30
21.05.2025¦11:00:39.198 | 0 | 0 | 0 | 0 | 0 | 99 | 0 | 0 | 0 | 30 | 0 | 0 | 0 | 0 | 0 | 99 | 0 | 0 | 0 | 30
21.05.2025¦11:00:40.198 | 0 | 0 | 0 | 0 | 0 | 99 | 8.4846 | 8.4846 | 0 | 30 | 0 | 0 | 0 | 0 | 0 | 4 | 8.2002 | 8.2002 | 0 | 30
21.05.2025¦11:00:41.197 | 0 | 0 | 0 | 0 | 0 | 4 | 10.4754 | 10.4754 | 0 | 30 | 0 | 0 | 0 | 0 | 0 | 4 | 10.0488 | 10.0488 | 0 | 30
21.05.2025¦11:00:42.198 | 0 | 0 | 0 | 0 | 0 | 4 | 14.8362 | 14.8362 | 0 | 30 | 0 | 0 | 0 | 0 | 0 | 4 | 15.0258 | 15.0258 | 0.0989 | 30
| OekoSolve | OekoSolve | OekoSolve | OekoSolve | OekoSolve | OekoSolve | OekoSolve | OekoSolve | OekoSolve | OekoSolve | OekoSolve | OekoSolve | OekoSolve | OekoSolve | OekoSolve | OekoSolve | OekoSolve | OekoSolve | OekoSolve | OekoSolve
| EnMeter_Prec1 | EnMeter_Prec1 | EnMeter_Prec1 | EnMeter_Prec1 | EnMeter_Prec1 | EnMeter_Prec1 | EnMeter_Prec1 | EnMeter_Prec1 | EnMeter_Prec1 | EnMeter_Prec1 | EnMeter_Prec2 | EnMeter_Prec2 | EnMeter_Prec2 | EnMeter_Prec2 | EnMeter_Prec2 | EnMeter_Prec2 | EnMeter_Prec2 | EnMeter_Prec2 | EnMeter_Prec2 | EnMeter_Prec2
| Prec1 P:W | Prec1 WTotal:kWh | Prec1 WDay:kWh | Prec1 WMonth:kWh | Prec1 WYear:kWh | Prec1 State:0 no info available¦1 Off¦2 Startup¦3 Ready¦4 On¦5 Charge¦6 Discharge¦7 Batt Low or Full¦8 Batt Full¦9 Batt low¦10 Finished¦11 Island¦12 Waiting¦91 Maintenance¦99 ERROR | Prec1 Spec Signal | Prec1 V:kV | Prec1 I:mA | Prec1 Info:0 Bit0¦1 Bit1¦2 Bit2¦3 Bit3¦4 HS Ein¦5 Freigabe / Abdeckung vorhanden¦6 Temp. FÃ¼hler aktiv¦7 Temp. FÃ¼hler unterbrochen¦8 Bit8¦9 Bit9¦10 Bit10¦11 Bit11¦12 Bit12¦13 Bit13¦14 Bit14¦15 Bit15¦ | Prec2 P:W | Prec2 WTotal:kWh | Prec2 WDay:kWh | Prec2 WMonth:kWh | Prec2 WYear:kWh | Prec2 State:0 no info available¦1 Off¦2 Startup¦3 Ready¦4 On¦5 Charge¦6 Discharge¦7 Batt Low or Full¦8 Batt Full¦9 Batt low¦10 Finished¦11 Island¦12 Waiting¦91 Maintenance¦99 ERROR | Prec2 Spec Signal | Prec2 V:kV | Prec2 I:mA | Prec2 Info:0 Bit0¦1 Bit1¦2 Bit2¦3 Bit3¦4 HS Ein¦5 Freigabe / Abdeckung vorhanden¦6 Temp. FÃ¼hler aktiv¦7 Temp. FÃ¼hler unterbrochen¦8 Bit8¦9 Bit9¦10 Bit10¦11 Bit11¦12 Bit12¦13 Bit13¦14 Bit14¦15 Bit15¦
21.05.2025¦11:00:43.198 | 0 | 0 | 0 | 0 | 0 | 4 | 19.9554 | 19.9554 | 0 | 30 | 0 | 0 | 0 | 0 | 0 | 4 | 19.9554 | 19.9554 | 0.4687 | 30
21.05.2025¦11:00:44.198 | 0 | 0 | 0 | 0 | 0 | 4 | 25.0272 | 25.0272 | 0 | 30 | 0 | 0 | 0 | 0 | 0 | 4 | 24.9798 | 24.9798 | 1.4233 | 30
21.05.2025¦11:00:45.198 | 0 | 0 | 0 | 0 | 0 | 4 | 28.1082 | 28.1082 | 0 | 30 | 0 | 0 | 0 | 0 | 0 | 4 | 28.0608 | 28.0608 | 1.8963 | 30
21.05.2025¦11:00:46.198 | 0 | 0 | 0 | 0 | 0 | 99 | 0 | 0 | 0 | 30 | 0 | 0 | 0 | 0 | 0 | 99 | 0 | 0 | 0 | 30
21.05.2025¦11:00:47.197 | 0 | 0 | 0 | 0 | 0 | 4 | 8.1054 | 8.1054 | 0 | 30 | 0 | 0 | 0 | 0 | 0 | 4 | 8.058 | 8.058 | 0 | 30
21.05.2025¦11:00:48.198 | 0 | 0 | 0 | 0 | 0 | 4 | 10.428 | 10.428 | 0 | 30 | 0 | 0 | 0 | 0 | 0 | 4 | 10.0014 | 10.0014 | 0 | 30
21.05.2025¦11:00:49.198 | 0 | 0 | 0 | 0 | 0 | 4 | 14.7414 | 14.7414 | 0 | 30 | 0 | 0 | 0 | 0 | 0 | 4 | 14.9784 | 14.9784 | 0.0817 | 30
21.05.2025¦11:00:50.199 | 0 | 0 | 0 | 0 | 0 | 4 | 19.9554 | 19.9554 | 0 | 30 | 0 | 0 | 0 | 0 | 0 | 4 | 19.908 | 19.908 | 0.4343 | 30
21.05.2025¦11:00:51.198 | 0 | 0 | 0 | 0 | 0 | 4 | 24.9798 | 24.9798 | 0 | 30 | 0 | 0 | 0 | 0 | 0 | 4 | 24.9324 | 24.9324 | 1.3072 | 30
21.05.2025¦11:00:52.197 | 0 | 0 | 0 | 0 | 0 | 4 | 28.3452 | 28.3452 | 0.0602 | 30 | 0 | 0 | 0 | 0 | 0 | 4 | 28.3452 | 28.3452 | 1.7974 | 30
21.05.2025¦11:00:53.198 | 0 | 0 | 0 | 0 | 0 | 4 | 30.0042 | 30.0042 | 0.6751 | 30 | 0 | 0 | 0 | 0 | 0 | 4 | 29.2932 | 29.2932 | 2.107 | 30
21.05.2025¦11:00:54.197 | 0 | 0 | 0 | 0 | 0 | 99 | 0 | 0 | 0 | 30 | 0 | 0 | 0 | 0 | 0 | 99 | 0 | 0 | 0 | 30
21.05.2025¦11:00:55.198 | 0 | 0 | 0 | 0 | 0 | 99 | 8.1528 | 8.1528 | 0 | 30 | 0 | 0 | 0 | 0 | 0 | 4 | 8.058 | 8.058 | 0 | 30
21.05.2025¦11:00:56.198 | 0 | 0 | 0 | 0 | 0 | 4 | 8.058 | 8.058 | 0 | 30 | 0 | 0 | 0 | 0 | 0 | 4 | 8.5794 | 8.5794 | 0 | 30
21.05.2025¦11:00:57.197 | 0 | 0 | 0 | 0 | 0 | 4 | 13.1772 | 13.1772 | 0 | 30 | 0 | 0 | 0 | 0 | 0 | 4 | 13.3668 | 13.3668 | 0.0516 | 30
21.05.2025¦11:00:58.197 | 0 | 0 | 0 | 0 | 0 | 4 | 18.3438 | 18.3438 | 0 | 30 | 0 | 0 | 0 | 0 | 0 | 4 | 18.2964 | 18.2964 | 0.2623 | 30
21.05.2025¦11:00:59.197 | 0 | 0 | 0 | 0 | 0 | 4 | 23.463 | 23.463 | 0 | 30 | 0 | 0 | 0 | 0 | 0 | 4 | 23.2734 | 23.2734 | 1.0406 | 30
21.05.2025¦11:01:00.197 | 0 | 0 | 0 | 0 | 0 | 4 | 27.9186 | 27.9186 | 0 | 30 | 0 | 0 | 0 | 0 | 0 | 4 | 27.3024 | 27.3024 | 1.9952 | 30
21.05.2025¦11:01:01.197 | 0 | 0 | 0 | 0 | 0 | 4 | 30.0042 | 30.0042 | 0.5676 | 30 | 0 | 0 | 0 | 0 | 0 | 4 | 29.1984 | 29.1984 | 2.0296 | 30
21.05.2025¦11:01:02.198 | 0 | 0 | 0 | 0 | 0 | 4 | 29.9094 | 29.9094 | 0.4257 | 30 | 0 | 0 | 0 | 0 | 0 | 4 | 29.1984 | 29.1984 | 2.0081 | 30
21.05.2025¦11:01:03.197 | 0 | 0 | 0 | 0 | 0 | 4 | 29.862 | 29.862 | 0.4128 | 30 | 0 | 0 | 0 | 0 | 0 | 4 | 29.2458 | 29.2458 | 1.9866 | 30
21.05.2025¦11:01:04.198 | 0 | 0 | 0 | 0 | 0 | 4 | 29.9094 | 29.9094 | 0.3311 | 30 | 0 | 0 | 0 | 0 | 0 | 4 | 29.1984 | 29.1984 | 1.9522 | 30
21.05.2025¦11:01:05.197 | 0 | 0 | 0 | 0 | 0 | 4 | 29.9568 | 29.9568 | 0.4128 | 30 | 0 | 0 | 0 | 0 | 0 | 4 | 28.203 | 28.203 | 1.9479 | 30
21.05.2025¦11:01:06.197 | 0 | 0 | 0 | 0 | 0 | 4 | 28.5348 | 28.5348 | 0 | 30 | 0 | 0 | 0 | 0 | 0 | 4 | 28.0608 | 28.0608 | 1.9952 | 30
21.05.2025¦11:01:07.197 | 0 | 0 | 0 | 0 | 0 | 4 | 28.677 | 28.677 | 0 | 30 | 0 | 0 | 0 | 0 | 0 | 4 | 27.966 | 27.966 | 1.9436 | 30
21.05.2025¦11:01:08.197 | 0 | 0 | 0 | 0 | 0 | 4 | 28.6296 | 28.6296 | 0 | 30 | 0 | 0 | 0 | 0 | 0 | 4 | 27.9186 | 27.9186 | 1.9393 | 30
21.05.2025¦11:01:09.198 | 0 | 0 | 0 | 0 | 0 | 4 | 28.5822 | 28.5822 | 0 | 30 | 0 | 0 | 0 | 0 | 0 | 4 | 28.0134 | 28.0134 | 1.9264 | 30
21.05.2025¦11:01:10.198 | 0 | 0 | 0 | 0 | 0 | 4 | 28.5348 | 28.5348 | 0 | 30 | 0 | 0 | 0 | 0 | 0 | 4 | 27.966 | 27.966 | 1.9608 | 30
21.05.2025¦11:01:11.198 | 0 | 0 | 0 | 0 | 0 | 4 | 28.5348 | 28.5348 | 0 | 30 | 0 | 0 | 0 | 0 | 0 | 4 | 27.966 | 27.966 | 1.9522 | 30
21.05.2025¦11:01:12.197 | 0 | 0 | 0 | 0 | 0 | 4 | 28.6296 | 28.6296 | 0 | 30 | 0 | 0 | 0 | 0 | 0 | 4 | 28.0608 | 28.0608 | 1.8877 | 30
| OekoSolve | OekoSolve | OekoSolve | OekoSolve | OekoSolve | OekoSolve | OekoSolve | OekoSolve | OekoSolve | OekoSolve | OekoSolve | OekoSolve | OekoSolve | OekoSolve | OekoSolve | OekoSolve | OekoSolve | OekoSolve | OekoSolve | OekoSolve
| EnMeter_Prec1 | EnMeter_Prec1 | EnMeter_Prec1 | EnMeter_Prec1 | EnMeter_Prec1 | EnMeter_Prec1 | EnMeter_Prec1 | EnMeter_Prec1 | EnMeter_Prec1 | EnMeter_Prec1 | EnMeter_Prec2 | EnMeter_Prec2 | EnMeter_Prec2 | EnMeter_Prec2 | EnMeter_Prec2 | EnMeter_Prec2 | EnMeter_Prec2 | EnMeter_Prec2 | EnMeter_Prec2 | EnMeter_Prec2
| Prec1 P:W | Prec1 WTotal:kWh | Prec1 WDay:kWh | Prec1 WMonth:kWh | Prec1 WYear:kWh | Prec1 State:0 no info available¦1 Off¦2 Startup¦3 Ready¦4 On¦5 Charge¦6 Discharge¦7 Batt Low or Full¦8 Batt Full¦9 Batt low¦10 Finished¦11 Island¦12 Waiting¦91 Maintenance¦99 ERROR | Prec1 Spec Signal | Prec1 V:kV | Prec1 I:mA | Prec1 Info:0 Bit0¦1 Bit1¦2 Bit2¦3 Bit3¦4 HS Ein¦5 Freigabe / Abdeckung vorhanden¦6 Temp. FÃ¼hler aktiv¦7 Temp. FÃ¼hler unterbrochen¦8 Bit8¦9 Bit9¦10 Bit10¦11 Bit11¦12 Bit12¦13 Bit13¦14 Bit14¦15 Bit15¦ | Prec2 P:W | Prec2 WTotal:kWh | Prec2 WDay:kWh | Prec2 WMonth:kWh | Prec2 WYear:kWh | Prec2 State:0 no info available¦1 Off¦2 Startup¦3 Ready¦4 On¦5 Charge¦6 Discharge¦7 Batt Low or Full¦8 Batt Full¦9 Batt low¦10 Finished¦11 Island¦12 Waiting¦91 Maintenance¦99 ERROR | Prec2 Spec Signal | Prec2 V:kV | Prec2 I:mA | Prec2 Info:0 Bit0¦1 Bit1¦2 Bit2¦3 Bit3¦4 HS Ein¦5 Freigabe / Abdeckung vorhanden¦6 Temp. FÃ¼hler aktiv¦7 Temp. FÃ¼hler unterbrochen¦8 Bit8¦9 Bit9¦10 Bit10¦11 Bit11¦12 Bit12¦13 Bit13¦14 Bit14¦15 Bit15¦
21.05.2025¦11:01:13.198 | 0 | 0 | 0 | 0 | 0 | 4 | 28.5822 | 28.5822 | 0 | 30 | 0 | 0 | 0 | 0 | 0 | 4 | 27.9186 | 27.9186 | 1.8705 | 30
21.05.2025¦11:01:14.197 | 0 | 0 | 0 | 0 | 0 | 4 | 28.6296 | 28.6296 | 0 | 30 | 0 | 0 | 0 | 0 | 0 | 4 | 27.966 | 27.966 | 1.8791 | 30
21.05.2025¦11:01:15.197 | 0 | 0 | 0 | 0 | 0 | 4 | 28.5348 | 28.5348 | 0 | 30 | 0 | 0 | 0 | 0 | 0 | 4 | 28.0134 | 28.0134 | 1.892 | 30
21.05.2025¦11:01:16.198 | 0 | 0 | 0 | 0 | 0 | 4 | 28.5822 | 28.5822 | 0 | 30 | 0 | 0 | 0 | 0 | 0 | 4 | 27.9186 | 27.9186 | 1.8361 | 30
21.05.2025¦11:01:17.198 | 0 | 0 | 0 | 0 | 0 | 4 | 28.5822 | 28.5822 | 0 | 30 | 0 | 0 | 0 | 0 | 0 | 4 | 27.9186 | 27.9186 | 1.8533 | 30
21.05.2025¦11:01:18.199 | 0 | 0 | 0 | 0 | 0 | 4 | 28.5822 | 28.5822 | 0 | 30 | 0 | 0 | 0 | 0 | 0 | 4 | 27.966 | 27.966 | 1.849 | 30
21.05.2025¦11:01:19.198 | 0 | 0 | 0 | 0 | 0 | 4 | 28.5348 | 28.5348 | 0 | 30 | 0 | 0 | 0 | 0 | 0 | 4 | 27.966 | 27.966 | 1.8662 | 30
21.05.2025¦11:01:20.197 | 0 | 0 | 0 | 0 | 0 | 4 | 28.5348 | 28.5348 | 0 | 30 | 0 | 0 | 0 | 0 | 0 | 4 | 27.966 | 27.966 | 1.8404 | 30
21.05.2025¦11:01:21.197 | 0 | 0 | 0 | 0 | 0 | 4 | 28.5348 | 28.5348 | 0 | 30 | 0 | 0 | 0 | 0 | 0 | 4 | 27.966 | 27.966 | 1.8619 | 30
21.05.2025¦11:01:22.197 | 0 | 0 | 0 | 0 | 0 | 4 | 28.5348 | 28.5348 | 0 | 30 | 0 | 0 | 0 | 0 | 0 | 4 | 27.966 | 27.966 | 1.8404 | 30
21.05.2025¦11:01:23.198 | 0 | 0 | 0 | 0 | 0 | 4 | 27.966 | 27.966 | 1.4534 | 30 | 0 | 0 | 0 | 0 | 0 | 99 | 0 | 0 | 0 | 30
21.05.2025¦11:01:24.197 | 0 | 0 | 0 | 0 | 0 | 4 | 27.9186 | 27.9186 | 1.4577 | 30 | 0 | 0 | 0 | 0 | 0 | 4 | 26.8758 | 26.8758 | 0 | 30
21.05.2025¦11:01:25.198 | 0 | 0 | 0 | 0 | 0 | 4 | 27.966 | 27.966 | 1.4835 | 30 | 0 | 0 | 0 | 0 | 0 | 4 | 26.8758 | 26.8758 | 0 | 30
21.05.2025¦11:01:26.197 | 0 | 0 | 0 | 0 | 0 | 4 | 28.0134 | 28.0134 | 1.5437 | 30 | 0 | 0 | 0 | 0 | 0 | 4 | 26.8758 | 26.8758 | 0 | 30
21.05.2025¦11:01:27.198 | 0 | 0 | 0 | 0 | 0 | 4 | 27.966 | 27.966 | 1.5351 | 30 | 0 | 0 | 0 | 0 | 0 | 4 | 26.9232 | 26.9232 | 0 | 30
21.05.2025¦11:01:28.198 | 0 | 0 | 0 | 0 | 0 | 4 | 28.2978 | 28.2978 | 0 | 30 | 0 | 0 | 0 | 0 | 0 | 4 | 28.0608 | 28.0608 | 1.8361 | 30
21.05.2025¦11:01:29.197 | 0 | 0 | 0 | 0 | 0 | 4 | 28.5822 | 28.5822 | 0 | 30 | 0 | 0 | 0 | 0 | 0 | 4 | 27.966 | 27.966 | 1.8576 | 30
21.05.2025¦11:01:30.198 | 0 | 0 | 0 | 0 | 0 | 4 | 28.6296 | 28.6296 | 0 | 30 | 0 | 0 | 0 | 0 | 0 | 4 | 27.966 | 27.966 | 1.8576 | 30
21.05.2025¦11:01:31.197 | 0 | 0 | 0 | 0 | 0 | 4 | 28.5822 | 28.5822 | 0 | 30 | 0 | 0 | 0 | 0 | 0 | 4 | 27.966 | 27.966 | 1.8103 | 30
21.05.2025¦11:01:32.200 | 0 | 0 | 0 | 0 | 0 | 4 | 28.5348 | 28.5348 | 0 | 30 | 0 | 0 | 0 | 0 | 0 | 4 | 27.966 | 27.966 | 1.7716 | 30
21.05.2025¦11:01:33.198 | 0 | 0 | 0 | 0 | 0 | 4 | 28.6296 | 28.6296 | 0 | 30 | 0 | 0 | 0 | 0 | 0 | 4 | 27.966 | 27.966 | 1.7888 | 30
21.05.2025¦11:01:34.197 | 0 | 0 | 0 | 0 | 0 | 4 | 28.6296 | 28.6296 | 0 | 30 | 0 | 0 | 0 | 0 | 0 | 4 | 27.966 | 27.966 | 1.7716 | 30
21.05.2025¦11:01:35.198 | 0 | 0 | 0 | 0 | 0 | 4 | 28.6296 | 28.6296 | 0 | 30 | 0 | 0 | 0 | 0 | 0 | 4 | 27.966 | 27.966 | 1.7501 | 30
21.05.2025¦11:01:36.198 | 0 | 0 | 0 | 0 | 0 | 4 | 28.6296 | 28.6296 | 0 | 30 | 0 | 0 | 0 | 0 | 0 | 4 | 27.9186 | 27.9186 | 1.7286 | 30
21.05.2025¦11:01:37.198 | 0 | 0 | 0 | 0 | 0 | 4 | 28.6296 | 28.6296 | 0 | 30 | 0 | 0 | 0 | 0 | 0 | 4 | 27.966 | 27.966 | 1.7329 | 30
21.05.2025¦11:01:38.198 | 0 | 0 | 0 | 0 | 0 | 4 | 28.6296 | 28.6296 | 0 | 30 | 0 | 0 | 0 | 0 | 0 | 4 | 27.966 | 27.966 | 1.7372 | 30
21.05.2025¦11:01:39.199 | 0 | 0 | 0 | 0 | 0 | 4 | 28.6296 | 28.6296 | 0 | 30 | 0 | 0 | 0 | 0 | 0 | 4 | 27.966 | 27.966 | 1.763 | 30
21.05.2025¦11:01:40.198 | 0 | 0 | 0 | 0 | 0 | 99 | 0 | 0 | 0 | 30 | 0 | 0 | 0 | 0 | 0 | 99 | 0 | 0 | 0 | 30
21.05.2025¦11:01:41.197 | 0 | 0 | 0 | 0 | 0 | 4 | 8.058 | 8.058 | 0 | 30 | 0 | 0 | 0 | 0 | 0 | 4 | 8.0106 | 8.0106 | 0 | 30
21.05.2025¦11:01:42.197 | 0 | 0 | 0 | 0 | 0 | 4 | 10.6176 | 10.6176 | 0 | 30 | 0 | 0 | 0 | 0 | 0 | 4 | 10.9494 | 10.9494 | 0.0301 | 30
| OekoSolve | OekoSolve | OekoSolve | OekoSolve | OekoSolve | OekoSolve | OekoSolve | OekoSolve | OekoSolve | OekoSolve | OekoSolve | OekoSolve | OekoSolve | OekoSolve | OekoSolve | OekoSolve | OekoSolve | OekoSolve | OekoSolve | OekoSolve
| EnMeter_Prec1 | EnMeter_Prec1 | EnMeter_Prec1 | EnMeter_Prec1 | EnMeter_Prec1 | EnMeter_Prec1 | EnMeter_Prec1 | EnMeter_Prec1 | EnMeter_Prec1 | EnMeter_Prec1 | EnMeter_Prec2 | EnMeter_Prec2 | EnMeter_Prec2 | EnMeter_Prec2 | EnMeter_Prec2 | EnMeter_Prec2 | EnMeter_Prec2 | EnMeter_Prec2 | EnMeter_Prec2 | EnMeter_Prec2
| Prec1 P:W | Prec1 WTotal:kWh | Prec1 WDay:kWh | Prec1 WMonth:kWh | Prec1 WYear:kWh | Prec1 State:0 no info available¦1 Off¦2 Startup¦3 Ready¦4 On¦5 Charge¦6 Discharge¦7 Batt Low or Full¦8 Batt Full¦9 Batt low¦10 Finished¦11 Island¦12 Waiting¦91 Maintenance¦99 ERROR | Prec1 Spec Signal | Prec1 V:kV | Prec1 I:mA | Prec1 Info:0 Bit0¦1 Bit1¦2 Bit2¦3 Bit3¦4 HS Ein¦5 Freigabe / Abdeckung vorhanden¦6 Temp. FÃ¼hler aktiv¦7 Temp. FÃ¼hler unterbrochen¦8 Bit8¦9 Bit9¦10 Bit10¦11 Bit11¦12 Bit12¦13 Bit13¦14 Bit14¦15 Bit15¦ | Prec2 P:W | Prec2 WTotal:kWh | Prec2 WDay:kWh | Prec2 WMonth:kWh | Prec2 WYear:kWh | Prec2 State:0 no info available¦1 Off¦2 Startup¦3 Ready¦4 On¦5 Charge¦6 Discharge¦7 Batt Low or Full¦8 Batt Full¦9 Batt low¦10 Finished¦11 Island¦12 Waiting¦91 Maintenance¦99 ERROR | Prec2 Spec Signal | Prec2 V:kV | Prec2 I:mA | Prec2 Info:0 Bit0¦1 Bit1¦2 Bit2¦3 Bit3¦4 HS Ein¦5 Freigabe / Abdeckung vorhanden¦6 Temp. FÃ¼hler aktiv¦7 Temp. FÃ¼hler unterbrochen¦8 Bit8¦9 Bit9¦10 Bit10¦11 Bit11¦12 Bit12¦13 Bit13¦14 Bit14¦15 Bit15¦
21.05.2025¦11:01:43.198 | 0 | 0 | 0 | 0 | 0 | 4 | 15.7842 | 15.7842 | 0 | 30 | 0 | 0 | 0 | 0 | 0 | 4 | 15.9738 | 15.9738 | 0.2279 | 30
21.05.2025¦11:01:44.198 | 0 | 0 | 0 | 0 | 0 | 4 | 20.9034 | 20.9034 | 0 | 30 | 0 | 0 | 0 | 0 | 0 | 4 | 20.9508 | 20.9508 | 0.731 | 30
21.05.2025¦11:01:45.198 | 0 | 0 | 0 | 0 | 0 | 4 | 25.9278 | 25.9278 | 0 | 30 | 0 | 0 | 0 | 0 | 0 | 4 | 25.833 | 25.833 | 1.6856 | 30
21.05.2025¦11:01:46.198 | 0 | 0 | 0 | 0 | 0 | 99 | 0 | 0 | 0 | 30 | 0 | 0 | 0 | 0 | 0 | 99 | 0 | 0 | 0 | 30
21.05.2025¦11:01:47.197 | 0 | 0 | 0 | 0 | 0 | 4 | 8.058 | 8.058 | 0 | 30 | 0 | 0 | 0 | 0 | 0 | 4 | 8.0106 | 8.0106 | 0 | 30
21.05.2025¦11:01:48.198 | 0 | 0 | 0 | 0 | 0 | 4 | 10.6176 | 10.6176 | 0 | 30 | 0 | 0 | 0 | 0 | 0 | 4 | 10.9494 | 10.9494 | 0.0129 | 30
21.05.2025¦11:01:49.197 | 0 | 0 | 0 | 0 | 0 | 4 | 15.8316 | 15.8316 | 0 | 30 | 0 | 0 | 0 | 0 | 0 | 4 | 15.879 | 15.879 | 0.1419 | 30
21.05.2025¦11:01:50.198 | 0 | 0 | 0 | 0 | 0 | 4 | 20.9982 | 20.9982 | 0 | 30 | 0 | 0 | 0 | 0 | 0 | 4 | 20.9508 | 20.9508 | 0.6708 | 30
21.05.2025¦11:01:51.197 | 0 | 0 | 0 | 0 | 0 | 4 | 25.9752 | 25.9752 | 0 | 30 | 0 | 0 | 0 | 0 | 0 | 4 | 25.7856 | 25.7856 | 1.6039 | 30
21.05.2025¦11:01:52.198 | 0 | 0 | 0 | 0 | 0 | 4 | 26.544 | 26.544 | 0 | 30 | 0 | 0 | 0 | 0 | 0 | 4 | 26.0226 | 26.0226 | 1.6727 | 30
21.05.2025¦11:01:53.199 | 0 | 0 | 0 | 0 | 0 | 4 | 26.5914 | 26.5914 | 0 | 30 | 0 | 0 | 0 | 0 | 0 | 4 | 25.9278 | 25.9278 | 1.5007 | 30
21.05.2025¦11:01:54.197 | 0 | 0 | 0 | 0 | 0 | 4 | 26.544 | 26.544 | 0 | 30 | 0 | 0 | 0 | 0 | 0 | 4 | 26.0226 | 26.0226 | 1.5007 | 30
21.05.2025¦11:01:55.198 | 0 | 0 | 0 | 0 | 0 | 4 | 26.5914 | 26.5914 | 0 | 30 | 0 | 0 | 0 | 0 | 0 | 4 | 25.9752 | 25.9752 | 1.4577 | 30
21.05.2025¦11:01:56.198 | 0 | 0 | 0 | 0 | 0 | 4 | 26.544 | 26.544 | 0 | 30 | 0 | 0 | 0 | 0 | 0 | 4 | 25.9752 | 25.9752 | 1.4147 | 30
21.05.2025¦11:01:57.197 | 0 | 0 | 0 | 0 | 0 | 4 | 26.544 | 26.544 | 0 | 30 | 0 | 0 | 0 | 0 | 0 | 4 | 25.9752 | 25.9752 | 1.4276 | 30
21.05.2025¦11:01:58.198 | 0 | 0 | 0 | 0 | 0 | 4 | 26.5914 | 26.5914 | 0 | 30 | 0 | 0 | 0 | 0 | 0 | 4 | 26.0226 | 26.0226 | 1.4276 | 30
21.05.2025¦11:01:59.198 | 0 | 0 | 0 | 0 | 0 | 4 | 26.5914 | 26.5914 | 0 | 30 | 0 | 0 | 0 | 0 | 0 | 4 | 25.9752 | 25.9752 | 1.3975 | 30
21.05.2025¦11:02:00.200 | 0 | 0 | 0 | 0 | 0 | 4 | 26.5914 | 26.5914 | 0 | 30 | 0 | 0 | 0 | 0 | 0 | 4 | 25.9752 | 25.9752 | 1.4405 | 30
21.05.2025¦11:02:01.198 | 0 | 0 | 0 | 0 | 0 | 4 | 26.544 | 26.544 | 0 | 30 | 0 | 0 | 0 | 0 | 0 | 4 | 25.9752 | 25.9752 | 1.4792 | 30
21.05.2025¦11:02:02.197 | 0 | 0 | 0 | 0 | 0 | 4 | 26.5914 | 26.5914 | 0 | 30 | 0 | 0 | 0 | 0 | 0 | 4 | 25.8804 | 25.8804 | 1.4749 | 30
21.05.2025¦11:02:03.198 | 0 | 0 | 0 | 0 | 0 | 4 | 26.5914 | 26.5914 | 0 | 30 | 0 | 0 | 0 | 0 | 0 | 4 | 25.9752 | 25.9752 | 1.4577 | 30
21.05.2025¦11:02:04.198 | 0 | 0 | 0 | 0 | 0 | 4 | 26.544 | 26.544 | 0 | 30 | 0 | 0 | 0 | 0 | 0 | 4 | 25.8804 | 25.8804 | 1.4061 | 30
21.05.2025¦11:02:05.199 | 0 | 0 | 0 | 0 | 0 | 4 | 26.544 | 26.544 | 0 | 30 | 0 | 0 | 0 | 0 | 0 | 4 | 26.0226 | 26.0226 | 1.4362 | 30
21.05.2025¦11:02:06.198 | 0 | 0 | 0 | 0 | 0 | 4 | 26.5914 | 26.5914 | 0 | 30 | 0 | 0 | 0 | 0 | 0 | 4 | 25.9278 | 25.9278 | 1.4706 | 30
21.05.2025¦11:02:07.198 | 0 | 0 | 0 | 0 | 0 | 4 | 26.544 | 26.544 | 0 | 30 | 0 | 0 | 0 | 0 | 0 | 4 | 25.9752 | 25.9752 | 1.4405 | 30
21.05.2025¦11:02:08.198 | 0 | 0 | 0 | 0 | 0 | 4 | 26.5914 | 26.5914 | 0 | 30 | 0 | 0 | 0 | 0 | 0 | 4 | 25.9752 | 25.9752 | 1.4018 | 30
21.05.2025¦11:02:09.198 | 0 | 0 | 0 | 0 | 0 | 4 | 26.5914 | 26.5914 | 0 | 30 | 0 | 0 | 0 | 0 | 0 | 4 | 25.9752 | 25.9752 | 1.3631 | 30
21.05.2025¦11:02:10.198 | 0 | 0 | 0 | 0 | 0 | 4 | 26.5914 | 26.5914 | 0 | 30 | 0 | 0 | 0 | 0 | 0 | 4 | 25.9752 | 25.9752 | 1.3588 | 30
21.05.2025¦11:02:11.198 | 0 | 0 | 0 | 0 | 0 | 4 | 26.6388 | 26.6388 | 0 | 30 | 0 | 0 | 0 | 0 | 0 | 4 | 25.9752 | 25.9752 | 1.3158 | 30
21.05.2025¦11:02:12.198 | 0 | 0 | 0 | 0 | 0 | 4 | 26.5914 | 26.5914 | 0 | 30 | 0 | 0 | 0 | 0 | 0 | 4 | 25.9752 | 25.9752 | 1.4104 | 30
| OekoSolve | OekoSolve | OekoSolve | OekoSolve | OekoSolve | OekoSolve | OekoSolve | OekoSolve | OekoSolve | OekoSolve | OekoSolve | OekoSolve | OekoSolve | OekoSolve | OekoSolve | OekoSolve | OekoSolve | OekoSolve | OekoSolve | OekoSolve
| EnMeter_Prec1 | EnMeter_Prec1 | EnMeter_Prec1 | EnMeter_Prec1 | EnMeter_Prec1 | EnMeter_Prec1 | EnMeter_Prec1 | EnMeter_Prec1 | EnMeter_Prec1 | EnMeter_Prec1 | EnMeter_Prec2 | EnMeter_Prec2 | EnMeter_Prec2 | EnMeter_Prec2 | EnMeter_Prec2 | EnMeter_Prec2 | EnMeter_Prec2 | EnMeter_Prec2 | EnMeter_Prec2 | EnMeter_Prec2
| Prec1 P:W | Prec1 WTotal:kWh | Prec1 WDay:kWh | Prec1 WMonth:kWh | Prec1 WYear:kWh | Prec1 State:0 no info available¦1 Off¦2 Startup¦3 Ready¦4 On¦5 Charge¦6 Discharge¦7 Batt Low or Full¦8 Batt Full¦9 Batt low¦10 Finished¦11 Island¦12 Waiting¦91 Maintenance¦99 ERROR | Prec1 Spec Signal | Prec1 V:kV | Prec1 I:mA | Prec1 Info:0 Bit0¦1 Bit1¦2 Bit2¦3 Bit3¦4 HS Ein¦5 Freigabe / Abdeckung vorhanden¦6 Temp. FÃ¼hler aktiv¦7 Temp. FÃ¼hler unterbrochen¦8 Bit8¦9 Bit9¦10 Bit10¦11 Bit11¦12 Bit12¦13 Bit13¦14 Bit14¦15 Bit15¦ | Prec2 P:W | Prec2 WTotal:kWh | Prec2 WDay:kWh | Prec2 WMonth:kWh | Prec2 WYear:kWh | Prec2 State:0 no info available¦1 Off¦2 Startup¦3 Ready¦4 On¦5 Charge¦6 Discharge¦7 Batt Low or Full¦8 Batt Full¦9 Batt low¦10 Finished¦11 Island¦12 Waiting¦91 Maintenance¦99 ERROR | Prec2 Spec Signal | Prec2 V:kV | Prec2 I:mA | Prec2 Info:0 Bit0¦1 Bit1¦2 Bit2¦3 Bit3¦4 HS Ein¦5 Freigabe / Abdeckung vorhanden¦6 Temp. FÃ¼hler aktiv¦7 Temp. FÃ¼hler unterbrochen¦8 Bit8¦9 Bit9¦10 Bit10¦11 Bit11¦12 Bit12¦13 Bit13¦14 Bit14¦15 Bit15¦
21.05.2025¦11:02:13.198 | 0 | 0 | 0 | 0 | 0 | 99 | 0 | 0 | 0 | 30 | 0 | 0 | 0 | 0 | 0 | 99 | 0 | 0 | 0 | 30
21.05.2025¦11:02:14.198 | 0 | 0 | 0 | 0 | 0 | 99 | 7.9632 | 7.9632 | 0 | 30 | 0 | 0 | 0 | 0 | 0 | 4 | 8.0106 | 8.0106 | 0 | 30
21.05.2025¦11:02:15.198 | 0 | 0 | 0 | 0 | 0 | 4 | 8.058 | 8.058 | 0 | 30 | 0 | 0 | 0 | 0 | 0 | 4 | 8.2002 | 8.2002 | 0 | 30
21.05.2025¦11:02:16.197 | 0 | 0 | 0 | 0 | 0 | 4 | 12.8928 | 12.8928 | 0 | 30 | 0 | 0 | 0 | 0 | 0 | 4 | 13.035 | 13.035 | 0.0344 | 30
21.05.2025¦11:02:17.197 | 0 | 0 | 0 | 0 | 0 | 4 | 18.012 | 18.012 | 0 | 30 | 0 | 0 | 0 | 0 | 0 | 4 | 17.9646 | 17.9646 | 0.2623 | 30
21.05.2025¦11:02:18.197 | 0 | 0 | 0 | 0 | 0 | 4 | 23.0838 | 23.0838 | 0 | 30 | 0 | 0 | 0 | 0 | 0 | 4 | 22.989 | 22.989 | 1.0793 | 30
21.05.2025¦11:02:19.198 | 0 | 0 | 0 | 0 | 0 | 4 | 26.1174 | 26.1174 | 0 | 30 | 0 | 0 | 0 | 0 | 0 | 4 | 25.6908 | 25.6908 | 2.0038 | 30
21.05.2025¦11:02:20.198 | 0 | 0 | 0 | 0 | 0 | 4 | 26.307 | 26.307 | 0 | 30 | 0 | 0 | 0 | 0 | 0 | 4 | 25.8804 | 25.8804 | 1.9995 | 30
21.05.2025¦11:02:21.199 | 0 | 0 | 0 | 0 | 0 | 4 | 26.4966 | 26.4966 | 0 | 30 | 0 | 0 | 0 | 0 | 0 | 4 | 25.9752 | 25.9752 | 1.8963 | 30
21.05.2025¦11:02:22.198 | 0 | 0 | 0 | 0 | 0 | 4 | 26.4966 | 26.4966 | 0 | 30 | 0 | 0 | 0 | 0 | 0 | 4 | 25.9752 | 25.9752 | 1.8232 | 30
21.05.2025¦11:02:23.197 | 0 | 0 | 0 | 0 | 0 | 4 | 26.544 | 26.544 | 0 | 30 | 0 | 0 | 0 | 0 | 0 | 4 | 25.9278 | 25.9278 | 1.7157 | 30
21.05.2025¦11:02:24.197 | 0 | 0 | 0 | 0 | 0 | 4 | 26.544 | 26.544 | 0 | 30 | 0 | 0 | 0 | 0 | 0 | 4 | 25.9752 | 25.9752 | 1.7501 | 30
21.05.2025¦11:02:25.197 | 0 | 0 | 0 | 0 | 0 | 4 | 26.4966 | 26.4966 | 0 | 30 | 0 | 0 | 0 | 0 | 0 | 4 | 25.9278 | 25.9278 | 1.8232 | 30
21.05.2025¦11:02:26.198 | 0 | 0 | 0 | 0 | 0 | 4 | 26.4966 | 26.4966 | 0 | 30 | 0 | 0 | 0 | 0 | 0 | 4 | 25.9752 | 25.9752 | 1.7157 | 30
21.05.2025¦11:02:27.198 | 0 | 0 | 0 | 0 | 0 | 4 | 26.4966 | 26.4966 | 0 | 30 | 0 | 0 | 0 | 0 | 0 | 4 | 25.9278 | 25.9278 | 1.7415 | 30
21.05.2025¦11:02:28.198 | 0 | 0 | 0 | 0 | 0 | 4 | 26.4966 | 26.4966 | 0 | 30 | 0 | 0 | 0 | 0 | 0 | 4 | 25.9752 | 25.9752 | 1.7544 | 30
21.05.2025¦11:02:29.197 | 0 | 0 | 0 | 0 | 0 | 4 | 26.4966 | 26.4966 | 0 | 30 | 0 | 0 | 0 | 0 | 0 | 4 | 25.9752 | 25.9752 | 1.7587 | 30
21.05.2025¦11:02:30.198 | 0 | 0 | 0 | 0 | 0 | 4 | 26.544 | 26.544 | 0 | 30 | 0 | 0 | 0 | 0 | 0 | 4 | 25.9752 | 25.9752 | 1.634 | 30
21.05.2025¦11:02:31.198 | 0 | 0 | 0 | 0 | 0 | 4 | 26.5914 | 26.5914 | 0 | 30 | 0 | 0 | 0 | 0 | 0 | 4 | 25.9752 | 25.9752 | 1.5695 | 30
21.05.2025¦11:02:32.198 | 0 | 0 | 0 | 0 | 0 | 4 | 26.544 | 26.544 | 0 | 30 | 0 | 0 | 0 | 0 | 0 | 4 | 25.9752 | 25.9752 | 1.5437 | 30
21.05.2025¦11:02:33.198 | 0 | 0 | 0 | 0 | 0 | 4 | 26.5914 | 26.5914 | 0 | 30 | 0 | 0 | 0 | 0 | 0 | 4 | 25.9752 | 25.9752 | 1.5136 | 30
21.05.2025¦11:02:34.198 | 0 | 0 | 0 | 0 | 0 | 4 | 26.5914 | 26.5914 | 0 | 30 | 0 | 0 | 0 | 0 | 0 | 4 | 26.0226 | 26.0226 | 1.5265 | 30
21.05.2025¦11:02:35.199 | 0 | 0 | 0 | 0 | 0 | 4 | 26.5914 | 26.5914 | 0 | 30 | 0 | 0 | 0 | 0 | 0 | 4 | 25.9278 | 25.9278 | 1.5136 | 30
21.05.2025¦11:02:36.198 | 0 | 0 | 0 | 0 | 0 | 4 | 26.5914 | 26.5914 | 0 | 30 | 0 | 0 | 0 | 0 | 0 | 4 | 26.0226 | 26.0226 | 1.5136 | 30
21.05.2025¦11:02:37.198 | 0 | 0 | 0 | 0 | 0 | 4 | 26.5914 | 26.5914 | 0 | 30 | 0 | 0 | 0 | 0 | 0 | 4 | 25.9752 | 25.9752 | 1.505 | 30
21.05.2025¦11:02:38.198 | 0 | 0 | 0 | 0 | 0 | 4 | 26.544 | 26.544 | 0 | 30 | 0 | 0 | 0 | 0 | 0 | 4 | 25.8804 | 25.8804 | 1.4835 | 30
21.05.2025¦11:02:39.198 | 0 | 0 | 0 | 0 | 0 | 4 | 26.5914 | 26.5914 | 0 | 30 | 0 | 0 | 0 | 0 | 0 | 4 | 25.9752 | 25.9752 | 1.4663 | 30
21.05.2025¦11:02:40.198 | 0 | 0 | 0 | 0 | 0 | 4 | 26.5914 | 26.5914 | 0 | 30 | 0 | 0 | 0 | 0 | 0 | 4 | 26.0226 | 26.0226 | 1.4405 | 30
21.05.2025¦11:02:41.198 | 0 | 0 | 0 | 0 | 0 | 4 | 26.5914 | 26.5914 | 0 | 30 | 0 | 0 | 0 | 0 | 0 | 4 | 25.9278 | 25.9278 | 1.5136 | 30
21.05.2025¦11:02:42.200 | 0 | 0 | 0 | 0 | 0 | 4 | 26.544 | 26.544 | 0 | 30 | 0 | 0 | 0 | 0 | 0 | 4 | 26.0226 | 26.0226 | 1.4921 | 30
| OekoSolve | OekoSolve | OekoSolve | OekoSolve | OekoSolve | OekoSolve | OekoSolve | OekoSolve | OekoSolve | OekoSolve | OekoSolve | OekoSolve | OekoSolve | OekoSolve | OekoSolve | OekoSolve | OekoSolve | OekoSolve | OekoSolve | OekoSolve
| EnMeter_Prec1 | EnMeter_Prec1 | EnMeter_Prec1 | EnMeter_Prec1 | EnMeter_Prec1 | EnMeter_Prec1 | EnMeter_Prec1 | EnMeter_Prec1 | EnMeter_Prec1 | EnMeter_Prec1 | EnMeter_Prec2 | EnMeter_Prec2 | EnMeter_Prec2 | EnMeter_Prec2 | EnMeter_Prec2 | EnMeter_Prec2 | EnMeter_Prec2 | EnMeter_Prec2 | EnMeter_Prec2 | EnMeter_Prec2
| Prec1 P:W | Prec1 WTotal:kWh | Prec1 WDay:kWh | Prec1 WMonth:kWh | Prec1 WYear:kWh | Prec1 State:0 no info available¦1 Off¦2 Startup¦3 Ready¦4 On¦5 Charge¦6 Discharge¦7 Batt Low or Full¦8 Batt Full¦9 Batt low¦10 Finished¦11 Island¦12 Waiting¦91 Maintenance¦99 ERROR | Prec1 Spec Signal | Prec1 V:kV | Prec1 I:mA | Prec1 Info:0 Bit0¦1 Bit1¦2 Bit2¦3 Bit3¦4 HS Ein¦5 Freigabe / Abdeckung vorhanden¦6 Temp. FÃ¼hler aktiv¦7 Temp. FÃ¼hler unterbrochen¦8 Bit8¦9 Bit9¦10 Bit10¦11 Bit11¦12 Bit12¦13 Bit13¦14 Bit14¦15 Bit15¦ | Prec2 P:W | Prec2 WTotal:kWh | Prec2 WDay:kWh | Prec2 WMonth:kWh | Prec2 WYear:kWh | Prec2 State:0 no info available¦1 Off¦2 Startup¦3 Ready¦4 On¦5 Charge¦6 Discharge¦7 Batt Low or Full¦8 Batt Full¦9 Batt low¦10 Finished¦11 Island¦12 Waiting¦91 Maintenance¦99 ERROR | Prec2 Spec Signal | Prec2 V:kV | Prec2 I:mA | Prec2 Info:0 Bit0¦1 Bit1¦2 Bit2¦3 Bit3¦4 HS Ein¦5 Freigabe / Abdeckung vorhanden¦6 Temp. FÃ¼hler aktiv¦7 Temp. FÃ¼hler unterbrochen¦8 Bit8¦9 Bit9¦10 Bit10¦11 Bit11¦12 Bit12¦13 Bit13¦14 Bit14¦15 Bit15¦
21.05.2025¦11:02:43.197 | 0 | 0 | 0 | 0 | 0 | 4 | 26.544 | 26.544 | 0 | 30 | 0 | 0 | 0 | 0 | 0 | 4 | 25.9278 | 25.9278 | 1.5179 | 30
21.05.2025¦11:02:44.198 | 0 | 0 | 0 | 0 | 0 | 4 | 26.544 | 26.544 | 0 | 30 | 0 | 0 | 0 | 0 | 0 | 4 | 25.9752 | 25.9752 | 1.5308 | 30
21.05.2025¦11:02:45.198 | 0 | 0 | 0 | 0 | 0 | 4 | 26.544 | 26.544 | 0 | 30 | 0 | 0 | 0 | 0 | 0 | 4 | 25.9278 | 25.9278 | 1.462 | 30
21.05.2025¦11:02:46.197 | 0 | 0 | 0 | 0 | 0 | 4 | 26.5914 | 26.5914 | 0 | 30 | 0 | 0 | 0 | 0 | 0 | 4 | 25.9278 | 25.9278 | 1.4835 | 30
21.05.2025¦11:02:47.198 | 0 | 0 | 0 | 0 | 0 | 4 | 26.5914 | 26.5914 | 0 | 30 | 0 | 0 | 0 | 0 | 0 | 4 | 26.0226 | 26.0226 | 1.4792 | 30
21.05.2025¦11:02:48.198 | 0 | 0 | 0 | 0 | 0 | 4 | 26.544 | 26.544 | 0 | 30 | 0 | 0 | 0 | 0 | 0 | 4 | 25.9752 | 25.9752 | 1.5222 | 30
21.05.2025¦11:02:49.199 | 0 | 0 | 0 | 0 | 0 | 4 | 26.5914 | 26.5914 | 0 | 30 | 0 | 0 | 0 | 0 | 0 | 4 | 25.9752 | 25.9752 | 1.4491 | 30
21.05.2025¦11:02:50.198 | 0 | 0 | 0 | 0 | 0 | 4 | 26.544 | 26.544 | 0 | 30 | 0 | 0 | 0 | 0 | 0 | 4 | 25.9752 | 25.9752 | 1.5308 | 30
21.05.2025¦11:02:51.197 | 0 | 0 | 0 | 0 | 0 | 4 | 26.5914 | 26.5914 | 0 | 30 | 0 | 0 | 0 | 0 | 0 | 4 | 25.9752 | 25.9752 | 1.4921 | 30
21.05.2025¦11:02:52.197 | 0 | 0 | 0 | 0 | 0 | 4 | 26.5914 | 26.5914 | 0 | 30 | 0 | 0 | 0 | 0 | 0 | 4 | 25.9752 | 25.9752 | 1.5308 | 30
21.05.2025¦11:02:53.197 | 0 | 0 | 0 | 0 | 0 | 4 | 26.544 | 26.544 | 0 | 30 | 0 | 0 | 0 | 0 | 0 | 4 | 25.9752 | 25.9752 | 1.5738 | 30
21.05.2025¦11:02:54.198 | 0 | 0 | 0 | 0 | 0 | 4 | 26.544 | 26.544 | 0 | 30 | 0 | 0 | 0 | 0 | 0 | 4 | 25.9278 | 25.9278 | 1.5222 | 30
21.05.2025¦11:02:55.198 | 0 | 0 | 0 | 0 | 0 | 4 | 26.544 | 26.544 | 0 | 30 | 0 | 0 | 0 | 0 | 0 | 4 | 25.9752 | 25.9752 | 1.4878 | 30
21.05.2025¦11:02:56.198 | 0 | 0 | 0 | 0 | 0 | 4 | 26.5914 | 26.5914 | 0 | 30 | 0 | 0 | 0 | 0 | 0 | 4 | 26.0226 | 26.0226 | 1.4706 | 30
21.05.2025¦11:02:57.198 | 0 | 0 | 0 | 0 | 0 | 4 | 26.544 | 26.544 | 0 | 30 | 0 | 0 | 0 | 0 | 0 | 4 | 25.8804 | 25.8804 | 1.4792 | 30
21.05.2025¦11:02:58.197 | 0 | 0 | 0 | 0 | 0 | 4 | 26.544 | 26.544 | 0 | 30 | 0 | 0 | 0 | 0 | 0 | 4 | 25.9752 | 25.9752 | 1.4362 | 30
21.05.2025¦11:02:59.198 | 0 | 0 | 0 | 0 | 0 | 4 | 26.544 | 26.544 | 0 | 30 | 0 | 0 | 0 | 0 | 0 | 4 | 26.0226 | 26.0226 | 1.4964 | 30
21.05.2025¦11:03:00.198 | 0 | 0 | 0 | 0 | 0 | 4 | 26.5914 | 26.5914 | 0 | 30 | 0 | 0 | 0 | 0 | 0 | 4 | 25.9752 | 25.9752 | 1.4749 | 30
21.05.2025¦11:03:01.198 | 0 | 0 | 0 | 0 | 0 | 4 | 26.5914 | 26.5914 | 0 | 30 | 0 | 0 | 0 | 0 | 0 | 4 | 26.0226 | 26.0226 | 1.4835 | 30
21.05.2025¦11:03:02.198 | 0 | 0 | 0 | 0 | 0 | 4 | 26.544 | 26.544 | 0 | 30 | 0 | 0 | 0 | 0 | 0 | 4 | 26.0226 | 26.0226 | 1.4706 | 30
21.05.2025¦11:03:03.199 | 0 | 0 | 0 | 0 | 0 | 4 | 26.5914 | 26.5914 | 0 | 30 | 0 | 0 | 0 | 0 | 0 | 4 | 25.9278 | 25.9278 | 1.5007 | 30
21.05.2025¦11:03:04.198 | 0 | 0 | 0 | 0 | 0 | 4 | 26.544 | 26.544 | 0 | 30 | 0 | 0 | 0 | 0 | 0 | 4 | 26.0226 | 26.0226 | 1.5308 | 30
21.05.2025¦11:03:05.198 | 0 | 0 | 0 | 0 | 0 | 4 | 26.544 | 26.544 | 0 | 30 | 0 | 0 | 0 | 0 | 0 | 4 | 25.8804 | 25.8804 | 1.5308 | 30
21.05.2025¦11:03:06.198 | 0 | 0 | 0 | 0 | 0 | 4 | 26.544 | 26.544 | 0 | 30 | 0 | 0 | 0 | 0 | 0 | 4 | 25.9278 | 25.9278 | 1.5867 | 30
21.05.2025¦11:03:07.198 | 0 | 0 | 0 | 0 | 0 | 4 | 26.544 | 26.544 | 0 | 30 | 0 | 0 | 0 | 0 | 0 | 4 | 26.0226 | 26.0226 | 1.5781 | 30
21.05.2025¦11:03:08.198 | 0 | 0 | 0 | 0 | 0 | 4 | 26.544 | 26.544 | 0 | 30 | 0 | 0 | 0 | 0 | 0 | 4 | 25.9752 | 25.9752 | 1.5738 | 30
21.05.2025¦11:03:09.197 | 0 | 0 | 0 | 0 | 0 | 4 | 26.544 | 26.544 | 0 | 30 | 0 | 0 | 0 | 0 | 0 | 4 | 25.9752 | 25.9752 | 1.5222 | 30
21.05.2025¦11:03:10.197 | 0 | 0 | 0 | 0 | 0 | 4 | 26.544 | 26.544 | 0 | 30 | 0 | 0 | 0 | 0 | 0 | 4 | 26.0226 | 26.0226 | 1.505 | 30
21.05.2025¦11:03:11.198 | 0 | 0 | 0 | 0 | 0 | 4 | 26.5914 | 26.5914 | 0 | 30 | 0 | 0 | 0 | 0 | 0 | 4 | 26.0226 | 26.0226 | 1.5351 | 30
21.05.2025¦11:03:12.198 | 0 | 0 | 0 | 0 | 0 | 4 | 26.544 | 26.544 | 0 | 30 | 0 | 0 | 0 | 0 | 0 | 4 | 25.9278 | 25.9278 | 1.5308 | 30
| OekoSolve | OekoSolve | OekoSolve | OekoSolve | OekoSolve | OekoSolve | OekoSolve | OekoSolve | OekoSolve | OekoSolve | OekoSolve | OekoSolve | OekoSolve | OekoSolve | OekoSolve | OekoSolve | OekoSolve | OekoSolve | OekoSolve | OekoSolve
| EnMeter_Prec1 | EnMeter_Prec1 | EnMeter_Prec1 | EnMeter_Prec1 | EnMeter_Prec1 | EnMeter_Prec1 | EnMeter_Prec1 | EnMeter_Prec1 | EnMeter_Prec1 | EnMeter_Prec1 | EnMeter_Prec2 | EnMeter_Prec2 | EnMeter_Prec2 | EnMeter_Prec2 | EnMeter_Prec2 | EnMeter_Prec2 | EnMeter_Prec2 | EnMeter_Prec2 | EnMeter_Prec2 | EnMeter_Prec2
| Prec1 P:W | Prec1 WTotal:kWh | Prec1 WDay:kWh | Prec1 WMonth:kWh | Prec1 WYear:kWh | Prec1 State:0 no info available¦1 Off¦2 Startup¦3 Ready¦4 On¦5 Charge¦6 Discharge¦7 Batt Low or Full¦8 Batt Full¦9 Batt low¦10 Finished¦11 Island¦12 Waiting¦91 Maintenance¦99 ERROR | Prec1 Spec Signal | Prec1 V:kV | Prec1 I:mA | Prec1 Info:0 Bit0¦1 Bit1¦2 Bit2¦3 Bit3¦4 HS Ein¦5 Freigabe / Abdeckung vorhanden¦6 Temp. FÃ¼hler aktiv¦7 Temp. FÃ¼hler unterbrochen¦8 Bit8¦9 Bit9¦10 Bit10¦11 Bit11¦12 Bit12¦13 Bit13¦14 Bit14¦15 Bit15¦ | Prec2 P:W | Prec2 WTotal:kWh | Prec2 WDay:kWh | Prec2 WMonth:kWh | Prec2 WYear:kWh | Prec2 State:0 no info available¦1 Off¦2 Startup¦3 Ready¦4 On¦5 Charge¦6 Discharge¦7 Batt Low or Full¦8 Batt Full¦9 Batt low¦10 Finished¦11 Island¦12 Waiting¦91 Maintenance¦99 ERROR | Prec2 Spec Signal | Prec2 V:kV | Prec2 I:mA | Prec2 Info:0 Bit0¦1 Bit1¦2 Bit2¦3 Bit3¦4 HS Ein¦5 Freigabe / Abdeckung vorhanden¦6 Temp. FÃ¼hler aktiv¦7 Temp. FÃ¼hler unterbrochen¦8 Bit8¦9 Bit9¦10 Bit10¦11 Bit11¦12 Bit12¦13 Bit13¦14 Bit14¦15 Bit15¦
21.05.2025¦11:03:13.197 | 0 | 0 | 0 | 0 | 0 | 4 | 26.544 | 26.544 | 0 | 30 | 0 | 0 | 0 | 0 | 0 | 4 | 25.9752 | 25.9752 | 1.4964 | 30
21.05.2025¦11:03:14.198 | 0 | 0 | 0 | 0 | 0 | 4 | 26.5914 | 26.5914 | 0 | 30 | 0 | 0 | 0 | 0 | 0 | 4 | 26.0226 | 26.0226 | 1.5136 | 30
21.05.2025¦11:03:15.198 | 0 | 0 | 0 | 0 | 0 | 4 | 26.544 | 26.544 | 0 | 30 | 0 | 0 | 0 | 0 | 0 | 4 | 26.0226 | 26.0226 | 1.5523 | 30
21.05.2025¦11:03:16.197 | 0 | 0 | 0 | 0 | 0 | 4 | 26.544 | 26.544 | 0 | 30 | 0 | 0 | 0 | 0 | 0 | 4 | 26.0226 | 26.0226 | 1.5351 | 30
21.05.2025¦11:03:17.200 | 0 | 0 | 0 | 0 | 0 | 4 | 26.544 | 26.544 | 0 | 30 | 0 | 0 | 0 | 0 | 0 | 4 | 26.0226 | 26.0226 | 1.5351 | 30
21.05.2025¦11:03:18.198 | 0 | 0 | 0 | 0 | 0 | 4 | 26.5914 | 26.5914 | 0 | 30 | 0 | 0 | 0 | 0 | 0 | 4 | 25.9752 | 25.9752 | 1.4921 | 30
21.05.2025¦11:03:19.198 | 0 | 0 | 0 | 0 | 0 | 4 | 26.5914 | 26.5914 | 0 | 30 | 0 | 0 | 0 | 0 | 0 | 4 | 25.9278 | 25.9278 | 1.4577 | 30
21.05.2025¦11:03:20.197 | 0 | 0 | 0 | 0 | 0 | 4 | 26.544 | 26.544 | 0 | 30 | 0 | 0 | 0 | 0 | 0 | 4 | 25.9752 | 25.9752 | 1.4534 | 30
21.05.2025¦11:03:21.197 | 0 | 0 | 0 | 0 | 0 | 4 | 26.5914 | 26.5914 | 0 | 30 | 0 | 0 | 0 | 0 | 0 | 4 | 25.9752 | 25.9752 | 1.4749 | 30
21.05.2025¦11:03:22.197 | 0 | 0 | 0 | 0 | 0 | 4 | 26.544 | 26.544 | 0 | 30 | 0 | 0 | 0 | 0 | 0 | 4 | 25.9278 | 25.9278 | 1.4491 | 30
21.05.2025¦11:03:23.198 | 0 | 0 | 0 | 0 | 0 | 4 | 26.5914 | 26.5914 | 0 | 30 | 0 | 0 | 0 | 0 | 0 | 4 | 26.0226 | 26.0226 | 1.505 | 30
21.05.2025¦11:03:24.198 | 0 | 0 | 0 | 0 | 0 | 4 | 26.5914 | 26.5914 | 0 | 30 | 0 | 0 | 0 | 0 | 0 | 4 | 25.9752 | 25.9752 | 1.5265 | 30
21.05.2025¦11:03:25.198 | 0 | 0 | 0 | 0 | 0 | 4 | 26.5914 | 26.5914 | 0 | 30 | 0 | 0 | 0 | 0 | 0 | 4 | 25.9278 | 25.9278 | 1.4792 | 30
21.05.2025¦11:03:26.197 | 0 | 0 | 0 | 0 | 0 | 4 | 26.544 | 26.544 | 0 | 30 | 0 | 0 | 0 | 0 | 0 | 4 | 25.9752 | 25.9752 | 1.5265 | 30
21.05.2025¦11:03:27.198 | 0 | 0 | 0 | 0 | 0 | 4 | 26.544 | 26.544 | 0 | 30 | 0 | 0 | 0 | 0 | 0 | 4 | 25.9752 | 25.9752 | 1.5738 | 30
21.05.2025¦11:03:28.198 | 0 | 0 | 0 | 0 | 0 | 4 | 26.544 | 26.544 | 0 | 30 | 0 | 0 | 0 | 0 | 0 | 4 | 25.9752 | 25.9752 | 1.591 | 30
21.05.2025¦11:03:29.198 | 0 | 0 | 0 | 0 | 0 | 4 | 26.544 | 26.544 | 0 | 30 | 0 | 0 | 0 | 0 | 0 | 4 | 25.9278 | 25.9278 | 1.5351 | 30
21.05.2025¦11:03:30.197 | 0 | 0 | 0 | 0 | 0 | 4 | 26.544 | 26.544 | 0 | 30 | 0 | 0 | 0 | 0 | 0 | 4 | 25.9752 | 25.9752 | 1.5652 | 30
21.05.2025¦11:03:31.199 | 0 | 0 | 0 | 0 | 0 | 4 | 26.5914 | 26.5914 | 0 | 30 | 0 | 0 | 0 | 0 | 0 | 4 | 25.9752 | 25.9752 | 1.5136 | 30
21.05.2025¦11:03:32.197 | 0 | 0 | 0 | 0 | 0 | 4 | 26.5914 | 26.5914 | 0 | 30 | 0 | 0 | 0 | 0 | 0 | 4 | 25.9752 | 25.9752 | 1.4835 | 30
21.05.2025¦11:03:33.198 | 0 | 0 | 0 | 0 | 0 | 4 | 26.5914 | 26.5914 | 0 | 30 | 0 | 0 | 0 | 0 | 0 | 4 | 25.9278 | 25.9278 | 1.5437 | 30
21.05.2025¦11:03:34.198 | 0 | 0 | 0 | 0 | 0 | 4 | 26.544 | 26.544 | 0 | 30 | 0 | 0 | 0 | 0 | 0 | 4 | 26.0226 | 26.0226 | 1.5265 | 30
21.05.2025¦11:03:35.198 | 0 | 0 | 0 | 0 | 0 | 4 | 26.544 | 26.544 | 0 | 30 | 0 | 0 | 0 | 0 | 0 | 4 | 26.0226 | 26.0226 | 1.5566 | 30
21.05.2025¦11:03:36.198 | 0 | 0 | 0 | 0 | 0 | 4 | 26.544 | 26.544 | 0 | 30 | 0 | 0 | 0 | 0 | 0 | 4 | 25.9752 | 25.9752 | 1.5136 | 30
21.05.2025¦11:03:37.197 | 0 | 0 | 0 | 0 | 0 | 4 | 26.5914 | 26.5914 | 0 | 30 | 0 | 0 | 0 | 0 | 0 | 4 | 25.9752 | 25.9752 | 1.6039 | 30
21.05.2025¦11:03:38.198 | 0 | 0 | 0 | 0 | 0 | 4 | 26.544 | 26.544 | 0 | 30 | 0 | 0 | 0 | 0 | 0 | 4 | 26.0226 | 26.0226 | 1.6211 | 30
21.05.2025¦11:03:39.198 | 0 | 0 | 0 | 0 | 0 | 4 | 26.544 | 26.544 | 0 | 30 | 0 | 0 | 0 | 0 | 0 | 4 | 25.9278 | 25.9278 | 1.6813 | 30
21.05.2025¦11:03:40.197 | 0 | 0 | 0 | 0 | 0 | 4 | 26.544 | 26.544 | 0 | 30 | 0 | 0 | 0 | 0 | 0 | 4 | 26.0226 | 26.0226 | 1.6039 | 30
21.05.2025¦11:03:41.198 | 0 | 0 | 0 | 0 | 0 | 4 | 26.4966 | 26.4966 | 0 | 30 | 0 | 0 | 0 | 0 | 0 | 4 | 25.9752 | 25.9752 | 1.6039 | 30
21.05.2025¦11:03:42.198 | 0 | 0 | 0 | 0 | 0 | 4 | 26.544 | 26.544 | 0 | 30 | 0 | 0 | 0 | 0 | 0 | 4 | 25.9752 | 25.9752 | 1.5523 | 30
| OekoSolve | OekoSolve | OekoSolve | OekoSolve | OekoSolve | OekoSolve | OekoSolve | OekoSolve | OekoSolve | OekoSolve | OekoSolve | OekoSolve | OekoSolve | OekoSolve | OekoSolve | OekoSolve | OekoSolve | OekoSolve | OekoSolve | OekoSolve
| EnMeter_Prec1 | EnMeter_Prec1 | EnMeter_Prec1 | EnMeter_Prec1 | EnMeter_Prec1 | EnMeter_Prec1 | EnMeter_Prec1 | EnMeter_Prec1 | EnMeter_Prec1 | EnMeter_Prec1 | EnMeter_Prec2 | EnMeter_Prec2 | EnMeter_Prec2 | EnMeter_Prec2 | EnMeter_Prec2 | EnMeter_Prec2 | EnMeter_Prec2 | EnMeter_Prec2 | EnMeter_Prec2 | EnMeter_Prec2
| Prec1 P:W | Prec1 WTotal:kWh | Prec1 WDay:kWh | Prec1 WMonth:kWh | Prec1 WYear:kWh | Prec1 State:0 no info available¦1 Off¦2 Startup¦3 Ready¦4 On¦5 Charge¦6 Discharge¦7 Batt Low or Full¦8 Batt Full¦9 Batt low¦10 Finished¦11 Island¦12 Waiting¦91 Maintenance¦99 ERROR | Prec1 Spec Signal | Prec1 V:kV | Prec1 I:mA | Prec1 Info:0 Bit0¦1 Bit1¦2 Bit2¦3 Bit3¦4 HS Ein¦5 Freigabe / Abdeckung vorhanden¦6 Temp. FÃ¼hler aktiv¦7 Temp. FÃ¼hler unterbrochen¦8 Bit8¦9 Bit9¦10 Bit10¦11 Bit11¦12 Bit12¦13 Bit13¦14 Bit14¦15 Bit15¦ | Prec2 P:W | Prec2 WTotal:kWh | Prec2 WDay:kWh | Prec2 WMonth:kWh | Prec2 WYear:kWh | Prec2 State:0 no info available¦1 Off¦2 Startup¦3 Ready¦4 On¦5 Charge¦6 Discharge¦7 Batt Low or Full¦8 Batt Full¦9 Batt low¦10 Finished¦11 Island¦12 Waiting¦91 Maintenance¦99 ERROR | Prec2 Spec Signal | Prec2 V:kV | Prec2 I:mA | Prec2 Info:0 Bit0¦1 Bit1¦2 Bit2¦3 Bit3¦4 HS Ein¦5 Freigabe / Abdeckung vorhanden¦6 Temp. FÃ¼hler aktiv¦7 Temp. FÃ¼hler unterbrochen¦8 Bit8¦9 Bit9¦10 Bit10¦11 Bit11¦12 Bit12¦13 Bit13¦14 Bit14¦15 Bit15¦
21.05.2025¦11:03:43.198 | 0 | 0 | 0 | 0 | 0 | 4 | 26.5914 | 26.5914 | 0 | 30 | 0 | 0 | 0 | 0 | 0 | 4 | 25.9752 | 25.9752 | 1.5781 | 30
21.05.2025¦11:03:44.197 | 0 | 0 | 0 | 0 | 0 | 4 | 26.544 | 26.544 | 0 | 30 | 0 | 0 | 0 | 0 | 0 | 4 | 25.9752 | 25.9752 | 1.5566 | 30
21.05.2025¦11:03:45.198 | 0 | 0 | 0 | 0 | 0 | 4 | 26.5914 | 26.5914 | 0 | 30 | 0 | 0 | 0 | 0 | 0 | 4 | 25.9752 | 25.9752 | 1.5308 | 30
21.05.2025¦11:03:46.198 | 0 | 0 | 0 | 0 | 0 | 4 | 26.544 | 26.544 | 0 | 30 | 0 | 0 | 0 | 0 | 0 | 4 | 25.9278 | 25.9278 | 1.5523 | 30
21.05.2025¦11:03:47.197 | 0 | 0 | 0 | 0 | 0 | 4 | 26.544 | 26.544 | 0 | 30 | 0 | 0 | 0 | 0 | 0 | 4 | 25.9278 | 25.9278 | 1.4964 | 30
21.05.2025¦11:03:48.199 | 0 | 0 | 0 | 0 | 0 | 4 | 26.544 | 26.544 | 0 | 30 | 0 | 0 | 0 | 0 | 0 | 4 | 25.9752 | 25.9752 | 1.4792 | 30
21.05.2025¦11:03:49.197 | 0 | 0 | 0 | 0 | 0 | 4 | 26.5914 | 26.5914 | 0 | 30 | 0 | 0 | 0 | 0 | 0 | 4 | 25.9278 | 25.9278 | 1.4448 | 30
21.05.2025¦11:03:50.198 | 0 | 0 | 0 | 0 | 0 | 4 | 26.544 | 26.544 | 0 | 30 | 0 | 0 | 0 | 0 | 0 | 4 | 25.9752 | 25.9752 | 1.4835 | 30
21.05.2025¦11:03:51.198 | 0 | 0 | 0 | 0 | 0 | 99 | 0 | 0 | 0 | 30 | 0 | 0 | 0 | 0 | 0 | 99 | 0 | 0 | 0 | 30
21.05.2025¦11:03:52.200 | 0 | 0 | 0 | 0 | 0 | 4 | 8.058 | 8.058 | 0 | 30 | 0 | 0 | 0 | 0 | 0 | 4 | 8.058 | 8.058 | 0 | 30
21.05.2025¦11:03:53.197 | 0 | 0 | 0 | 0 | 0 | 4 | 8.4846 | 8.4846 | 0 | 30 | 0 | 0 | 0 | 0 | 0 | 4 | 8.9112 | 8.9112 | 0 | 30
21.05.2025¦11:03:54.198 | 0 | 0 | 0 | 0 | 0 | 4 | 13.5564 | 13.5564 | 0 | 30 | 0 | 0 | 0 | 0 | 0 | 4 | 13.509 | 13.509 | 0.0258 | 30
21.05.2025¦11:03:55.198 | 0 | 0 | 0 | 0 | 0 | 4 | 18.5808 | 18.5808 | 0 | 30 | 0 | 0 | 0 | 0 | 0 | 4 | 18.5334 | 18.5334 | 0.2838 | 30
21.05.2025¦11:03:56.198 | 0 | 0 | 0 | 0 | 0 | 4 | 23.7 | 23.7 | 0 | 30 | 0 | 0 | 0 | 0 | 0 | 4 | 23.463 | 23.463 | 0.946 | 30
21.05.2025¦11:03:57.198 | 0 | 0 | 0 | 0 | 0 | 4 | 26.4492 | 26.4492 | 0 | 30 | 0 | 0 | 0 | 0 | 0 | 4 | 26.0226 | 26.0226 | 1.8275 | 30
21.05.2025¦11:03:58.198 | 0 | 0 | 0 | 0 | 0 | 4 | 26.544 | 26.544 | 0 | 30 | 0 | 0 | 0 | 0 | 0 | 4 | 25.9752 | 25.9752 | 1.7415 | 30
21.05.2025¦11:03:59.200 | 0 | 0 | 0 | 0 | 0 | 4 | 26.544 | 26.544 | 0 | 30 | 0 | 0 | 0 | 0 | 0 | 4 | 26.0226 | 26.0226 | 1.677 | 30
21.05.2025¦11:04:00.198 | 0 | 0 | 0 | 0 | 0 | 4 | 26.4966 | 26.4966 | 0 | 30 | 0 | 0 | 0 | 0 | 0 | 4 | 26.0226 | 26.0226 | 1.5953 | 30
21.05.2025¦11:04:01.198 | 0 | 0 | 0 | 0 | 0 | 4 | 26.5914 | 26.5914 | 0 | 30 | 0 | 0 | 0 | 0 | 0 | 4 | 25.9278 | 25.9278 | 1.5824 | 30
21.05.2025¦11:04:02.198 | 0 | 0 | 0 | 0 | 0 | 4 | 26.5914 | 26.5914 | 0 | 30 | 0 | 0 | 0 | 0 | 0 | 4 | 25.9752 | 25.9752 | 1.5265 | 30
21.05.2025¦11:04:03.198 | 0 | 0 | 0 | 0 | 0 | 4 | 26.544 | 26.544 | 0 | 30 | 0 | 0 | 0 | 0 | 0 | 4 | 26.0226 | 26.0226 | 1.5523 | 30
21.05.2025¦11:04:04.198 | 0 | 0 | 0 | 0 | 0 | 4 | 26.544 | 26.544 | 0 | 30 | 0 | 0 | 0 | 0 | 0 | 4 | 25.9752 | 25.9752 | 1.548 | 30
21.05.2025¦11:04:05.198 | 0 | 0 | 0 | 0 | 0 | 4 | 26.544 | 26.544 | 0 | 30 | 0 | 0 | 0 | 0 | 0 | 4 | 25.9752 | 25.9752 | 1.5566 | 30
21.05.2025¦11:04:06.197 | 0 | 0 | 0 | 0 | 0 | 4 | 26.544 | 26.544 | 0 | 30 | 0 | 0 | 0 | 0 | 0 | 4 | 26.0226 | 26.0226 | 1.5566 | 30
21.05.2025¦11:04:07.198 | 0 | 0 | 0 | 0 | 0 | 4 | 26.5914 | 26.5914 | 0 | 30 | 0 | 0 | 0 | 0 | 0 | 4 | 25.9752 | 25.9752 | 1.4835 | 30
21.05.2025¦11:04:08.197 | 0 | 0 | 0 | 0 | 0 | 4 | 26.5914 | 26.5914 | 0 | 30 | 0 | 0 | 0 | 0 | 0 | 4 | 25.9278 | 25.9278 | 1.4921 | 30
21.05.2025¦11:04:09.197 | 0 | 0 | 0 | 0 | 0 | 4 | 26.5914 | 26.5914 | 0 | 30 | 0 | 0 | 0 | 0 | 0 | 4 | 26.0226 | 26.0226 | 1.4921 | 30
21.05.2025¦11:04:10.197 | 0 | 0 | 0 | 0 | 0 | 4 | 26.544 | 26.544 | 0 | 30 | 0 | 0 | 0 | 0 | 0 | 4 | 25.9752 | 25.9752 | 1.4878 | 30
21.05.2025¦11:04:11.197 | 0 | 0 | 0 | 0 | 0 | 4 | 26.544 | 26.544 | 0 | 30 | 0 | 0 | 0 | 0 | 0 | 4 | 25.9752 | 25.9752 | 1.4878 | 30
21.05.2025¦11:04:12.198 | 0 | 0 | 0 | 0 | 0 | 4 | 26.544 | 26.544 | 0 | 30 | 0 | 0 | 0 | 0 | 0 | 4 | 26.0226 | 26.0226 | 1.4706 | 30
| OekoSolve | OekoSolve | OekoSolve | OekoSolve | OekoSolve | OekoSolve | OekoSolve | OekoSolve | OekoSolve | OekoSolve | OekoSolve | OekoSolve | OekoSolve | OekoSolve | OekoSolve | OekoSolve | OekoSolve | OekoSolve | OekoSolve | OekoSolve
| EnMeter_Prec1 | EnMeter_Prec1 | EnMeter_Prec1 | EnMeter_Prec1 | EnMeter_Prec1 | EnMeter_Prec1 | EnMeter_Prec1 | EnMeter_Prec1 | EnMeter_Prec1 | EnMeter_Prec1 | EnMeter_Prec2 | EnMeter_Prec2 | EnMeter_Prec2 | EnMeter_Prec2 | EnMeter_Prec2 | EnMeter_Prec2 | EnMeter_Prec2 | EnMeter_Prec2 | EnMeter_Prec2 | EnMeter_Prec2
| Prec1 P:W | Prec1 WTotal:kWh | Prec1 WDay:kWh | Prec1 WMonth:kWh | Prec1 WYear:kWh | Prec1 State:0 no info available¦1 Off¦2 Startup¦3 Ready¦4 On¦5 Charge¦6 Discharge¦7 Batt Low or Full¦8 Batt Full¦9 Batt low¦10 Finished¦11 Island¦12 Waiting¦91 Maintenance¦99 ERROR | Prec1 Spec Signal | Prec1 V:kV | Prec1 I:mA | Prec1 Info:0 Bit0¦1 Bit1¦2 Bit2¦3 Bit3¦4 HS Ein¦5 Freigabe / Abdeckung vorhanden¦6 Temp. FÃ¼hler aktiv¦7 Temp. FÃ¼hler unterbrochen¦8 Bit8¦9 Bit9¦10 Bit10¦11 Bit11¦12 Bit12¦13 Bit13¦14 Bit14¦15 Bit15¦ | Prec2 P:W | Prec2 WTotal:kWh | Prec2 WDay:kWh | Prec2 WMonth:kWh | Prec2 WYear:kWh | Prec2 State:0 no info available¦1 Off¦2 Startup¦3 Ready¦4 On¦5 Charge¦6 Discharge¦7 Batt Low or Full¦8 Batt Full¦9 Batt low¦10 Finished¦11 Island¦12 Waiting¦91 Maintenance¦99 ERROR | Prec2 Spec Signal | Prec2 V:kV | Prec2 I:mA | Prec2 Info:0 Bit0¦1 Bit1¦2 Bit2¦3 Bit3¦4 HS Ein¦5 Freigabe / Abdeckung vorhanden¦6 Temp. FÃ¼hler aktiv¦7 Temp. FÃ¼hler unterbrochen¦8 Bit8¦9 Bit9¦10 Bit10¦11 Bit11¦12 Bit12¦13 Bit13¦14 Bit14¦15 Bit15¦
21.05.2025¦11:04:13.198 | 0 | 0 | 0 | 0 | 0 | 4 | 26.544 | 26.544 | 0 | 30 | 0 | 0 | 0 | 0 | 0 | 4 | 26.0226 | 26.0226 | 1.4792 | 30
21.05.2025¦11:04:14.197 | 0 | 0 | 0 | 0 | 0 | 4 | 26.544 | 26.544 | 0 | 30 | 0 | 0 | 0 | 0 | 0 | 4 | 25.9752 | 25.9752 | 1.4491 | 30
21.05.2025¦11:04:15.197 | 0 | 0 | 0 | 0 | 0 | 4 | 26.544 | 26.544 | 0 | 30 | 0 | 0 | 0 | 0 | 0 | 4 | 25.9752 | 25.9752 | 1.5394 | 30
21.05.2025¦11:04:16.197 | 0 | 0 | 0 | 0 | 0 | 4 | 26.544 | 26.544 | 0 | 30 | 0 | 0 | 0 | 0 | 0 | 4 | 26.0226 | 26.0226 | 1.4835 | 30
21.05.2025¦11:04:17.197 | 0 | 0 | 0 | 0 | 0 | 4 | 26.544 | 26.544 | 0 | 30 | 0 | 0 | 0 | 0 | 0 | 4 | 25.9278 | 25.9278 | 1.4749 | 30
21.05.2025¦11:04:18.198 | 0 | 0 | 0 | 0 | 0 | 4 | 26.544 | 26.544 | 0 | 30 | 0 | 0 | 0 | 0 | 0 | 4 | 25.9278 | 25.9278 | 1.4491 | 30
21.05.2025¦11:04:19.198 | 0 | 0 | 0 | 0 | 0 | 4 | 26.544 | 26.544 | 0 | 30 | 0 | 0 | 0 | 0 | 0 | 4 | 25.9278 | 25.9278 | 1.4577 | 30
21.05.2025¦11:04:20.200 | 0 | 0 | 0 | 0 | 0 | 4 | 26.5914 | 26.5914 | 0 | 30 | 0 | 0 | 0 | 0 | 0 | 4 | 25.9752 | 25.9752 | 1.4405 | 30
21.05.2025¦11:04:21.198 | 0 | 0 | 0 | 0 | 0 | 4 | 26.5914 | 26.5914 | 0 | 30 | 0 | 0 | 0 | 0 | 0 | 4 | 26.0226 | 26.0226 | 1.4835 | 30
21.05.2025¦11:04:22.197 | 0 | 0 | 0 | 0 | 0 | 4 | 26.5914 | 26.5914 | 0 | 30 | 0 | 0 | 0 | 0 | 0 | 4 | 25.9752 | 25.9752 | 1.4534 | 30
21.05.2025¦11:04:23.198 | 0 | 0 | 0 | 0 | 0 | 4 | 26.544 | 26.544 | 0 | 30 | 0 | 0 | 0 | 0 | 0 | 4 | 25.9752 | 25.9752 | 1.4964 | 30
21.05.2025¦11:04:24.198 | 0 | 0 | 0 | 0 | 0 | 4 | 26.5914 | 26.5914 | 0 | 30 | 0 | 0 | 0 | 0 | 0 | 4 | 25.9752 | 25.9752 | 1.5351 | 30
21.05.2025¦11:04:25.197 | 0 | 0 | 0 | 0 | 0 | 4 | 26.544 | 26.544 | 0 | 30 | 0 | 0 | 0 | 0 | 0 | 4 | 25.9752 | 25.9752 | 1.4964 | 30
21.05.2025¦11:04:26.198 | 0 | 0 | 0 | 0 | 0 | 4 | 26.544 | 26.544 | 0 | 30 | 0 | 0 | 0 | 0 | 0 | 4 | 25.9752 | 25.9752 | 1.5308 | 30
21.05.2025¦11:04:27.198 | 0 | 0 | 0 | 0 | 0 | 4 | 26.5914 | 26.5914 | 0 | 30 | 0 | 0 | 0 | 0 | 0 | 4 | 25.9752 | 25.9752 | 1.5179 | 30
21.05.2025¦11:04:28.198 | 0 | 0 | 0 | 0 | 0 | 4 | 26.544 | 26.544 | 0 | 30 | 0 | 0 | 0 | 0 | 0 | 4 | 25.9752 | 25.9752 | 1.4921 | 30
21.05.2025¦11:04:29.197 | 0 | 0 | 0 | 0 | 0 | 4 | 26.544 | 26.544 | 0 | 30 | 0 | 0 | 0 | 0 | 0 | 4 | 26.0226 | 26.0226 | 1.4921 | 30
21.05.2025¦11:04:30.198 | 0 | 0 | 0 | 0 | 0 | 4 | 26.544 | 26.544 | 0 | 30 | 0 | 0 | 0 | 0 | 0 | 4 | 26.0226 | 26.0226 | 1.4835 | 30
21.05.2025¦11:04:31.197 | 0 | 0 | 0 | 0 | 0 | 4 | 26.544 | 26.544 | 0 | 30 | 0 | 0 | 0 | 0 | 0 | 4 | 25.9752 | 25.9752 | 1.4749 | 30
21.05.2025¦11:04:32.198 | 0 | 0 | 0 | 0 | 0 | 99 | 0 | 0 | 0 | 30 | 0 | 0 | 0 | 0 | 0 | 99 | 0 | 0 | 0 | 30
21.05.2025¦11:04:33.198 | 0 | 0 | 0 | 0 | 0 | 4 | 8.1054 | 8.1054 | 0 | 30 | 0 | 0 | 0 | 0 | 0 | 4 | 8.058 | 8.058 | 0 | 30
21.05.2025¦11:04:34.199 | 0 | 0 | 0 | 0 | 0 | 4 | 9.4326 | 9.4326 | 0 | 30 | 0 | 0 | 0 | 0 | 0 | 4 | 9.8118 | 9.8118 | 0 | 30
21.05.2025¦11:04:35.198 | 0 | 0 | 0 | 0 | 0 | 4 | 14.1252 | 14.1252 | 0 | 30 | 0 | 0 | 0 | 0 | 0 | 4 | 14.22 | 14.22 | 0.0516 | 30
21.05.2025¦11:04:36.198 | 0 | 0 | 0 | 0 | 0 | 4 | 19.2918 | 19.2918 | 0 | 30 | 0 | 0 | 0 | 0 | 0 | 4 | 19.1022 | 19.1022 | 0.4257 | 30
21.05.2025¦11:04:37.197 | 0 | 0 | 0 | 0 | 0 | 4 | 24.3162 | 24.3162 | 0 | 30 | 0 | 0 | 0 | 0 | 0 | 4 | 24.174 | 24.174 | 1.3072 | 30
21.05.2025¦11:04:38.198 | 0 | 0 | 0 | 0 | 0 | 99 | 0 | 0 | 0 | 30 | 0 | 0 | 0 | 0 | 0 | 99 | 0 | 0 | 0 | 30
21.05.2025¦11:04:39.198 | 0 | 0 | 0 | 0 | 0 | 4 | 8.058 | 8.058 | 0 | 30 | 0 | 0 | 0 | 0 | 0 | 4 | 8.0106 | 8.0106 | 0 | 30
21.05.2025¦11:04:40.198 | 0 | 0 | 0 | 0 | 0 | 4 | 11.4708 | 11.4708 | 0 | 30 | 0 | 0 | 0 | 0 | 0 | 4 | 11.5656 | 11.5656 | 0.0172 | 30
21.05.2025¦11:04:41.198 | 0 | 0 | 0 | 0 | 0 | 4 | 16.6848 | 16.6848 | 0 | 30 | 0 | 0 | 0 | 0 | 0 | 4 | 16.59 | 16.59 | 0.2064 | 30
21.05.2025¦11:04:42.198 | 0 | 0 | 0 | 0 | 0 | 4 | 21.6618 | 21.6618 | 0 | 30 | 0 | 0 | 0 | 0 | 0 | 4 | 21.6144 | 21.6144 | 0.9976 | 30
| OekoSolve | OekoSolve | OekoSolve | OekoSolve | OekoSolve | OekoSolve | OekoSolve | OekoSolve | OekoSolve | OekoSolve | OekoSolve | OekoSolve | OekoSolve | OekoSolve | OekoSolve | OekoSolve | OekoSolve | OekoSolve | OekoSolve | OekoSolve
| EnMeter_Prec1 | EnMeter_Prec1 | EnMeter_Prec1 | EnMeter_Prec1 | EnMeter_Prec1 | EnMeter_Prec1 | EnMeter_Prec1 | EnMeter_Prec1 | EnMeter_Prec1 | EnMeter_Prec1 | EnMeter_Prec2 | EnMeter_Prec2 | EnMeter_Prec2 | EnMeter_Prec2 | EnMeter_Prec2 | EnMeter_Prec2 | EnMeter_Prec2 | EnMeter_Prec2 | EnMeter_Prec2 | EnMeter_Prec2
| Prec1 P:W | Prec1 WTotal:kWh | Prec1 WDay:kWh | Prec1 WMonth:kWh | Prec1 WYear:kWh | Prec1 State:0 no info available¦1 Off¦2 Startup¦3 Ready¦4 On¦5 Charge¦6 Discharge¦7 Batt Low or Full¦8 Batt Full¦9 Batt low¦10 Finished¦11 Island¦12 Waiting¦91 Maintenance¦99 ERROR | Prec1 Spec Signal | Prec1 V:kV | Prec1 I:mA | Prec1 Info:0 Bit0¦1 Bit1¦2 Bit2¦3 Bit3¦4 HS Ein¦5 Freigabe / Abdeckung vorhanden¦6 Temp. FÃ¼hler aktiv¦7 Temp. FÃ¼hler unterbrochen¦8 Bit8¦9 Bit9¦10 Bit10¦11 Bit11¦12 Bit12¦13 Bit13¦14 Bit14¦15 Bit15¦ | Prec2 P:W | Prec2 WTotal:kWh | Prec2 WDay:kWh | Prec2 WMonth:kWh | Prec2 WYear:kWh | Prec2 State:0 no info available¦1 Off¦2 Startup¦3 Ready¦4 On¦5 Charge¦6 Discharge¦7 Batt Low or Full¦8 Batt Full¦9 Batt low¦10 Finished¦11 Island¦12 Waiting¦91 Maintenance¦99 ERROR | Prec2 Spec Signal | Prec2 V:kV | Prec2 I:mA | Prec2 Info:0 Bit0¦1 Bit1¦2 Bit2¦3 Bit3¦4 HS Ein¦5 Freigabe / Abdeckung vorhanden¦6 Temp. FÃ¼hler aktiv¦7 Temp. FÃ¼hler unterbrochen¦8 Bit8¦9 Bit9¦10 Bit10¦11 Bit11¦12 Bit12¦13 Bit13¦14 Bit14¦15 Bit15¦
21.05.2025¦11:04:43.197 | 0 | 0 | 0 | 0 | 0 | 4 | 24.9324 | 24.9324 | 0 | 30 | 0 | 0 | 0 | 0 | 0 | 4 | 24.6954 | 24.6954 | 2.0167 | 30
21.05.2025¦11:04:44.197 | 0 | 0 | 0 | 0 | 0 | 4 | 25.9752 | 25.9752 | 0.2924 | 30 | 0 | 0 | 0 | 0 | 0 | 4 | 25.5486 | 25.5486 | 2.1156 | 30
21.05.2025¦11:04:45.198 | 0 | 0 | 0 | 0 | 0 | 4 | 26.0226 | 26.0226 | 0.0903 | 30 | 0 | 0 | 0 | 0 | 0 | 4 | 25.596 | 25.596 | 2.1113 | 30
21.05.2025¦11:04:46.197 | 0 | 0 | 0 | 0 | 0 | 4 | 26.1174 | 26.1174 | 0 | 30 | 0 | 0 | 0 | 0 | 0 | 4 | 25.596 | 25.596 | 1.9995 | 30
21.05.2025¦11:04:47.198 | 0 | 0 | 0 | 0 | 0 | 4 | 26.307 | 26.307 | 0 | 30 | 0 | 0 | 0 | 0 | 0 | 4 | 25.7856 | 25.7856 | 1.9909 | 30
21.05.2025¦11:04:48.198 | 0 | 0 | 0 | 0 | 0 | 4 | 26.307 | 26.307 | 0 | 30 | 0 | 0 | 0 | 0 | 0 | 4 | 25.7856 | 25.7856 | 1.9608 | 30
21.05.2025¦11:04:49.197 | 0 | 0 | 0 | 0 | 0 | 4 | 26.2596 | 26.2596 | 0 | 30 | 0 | 0 | 0 | 0 | 0 | 4 | 25.6908 | 25.6908 | 1.9995 | 30
21.05.2025¦11:04:50.198 | 0 | 0 | 0 | 0 | 0 | 4 | 26.0226 | 26.0226 | 0 | 30 | 0 | 0 | 0 | 0 | 0 | 4 | 25.4538 | 25.4538 | 1.9995 | 30
21.05.2025¦11:04:51.197 | 0 | 0 | 0 | 0 | 0 | 4 | 26.307 | 26.307 | 0 | 30 | 0 | 0 | 0 | 0 | 0 | 4 | 25.7382 | 25.7382 | 1.9909 | 30
21.05.2025¦11:04:52.197 | 0 | 0 | 0 | 0 | 0 | 4 | 26.307 | 26.307 | 0 | 30 | 0 | 0 | 0 | 0 | 0 | 4 | 25.8804 | 25.8804 | 2.0081 | 30
21.05.2025¦11:04:53.198 | 0 | 0 | 0 | 0 | 0 | 4 | 26.4018 | 26.4018 | 0 | 30 | 0 | 0 | 0 | 0 | 0 | 4 | 25.833 | 25.833 | 2.0081 | 30
21.05.2025¦11:04:54.198 | 0 | 0 | 0 | 0 | 0 | 4 | 26.4966 | 26.4966 | 0 | 30 | 0 | 0 | 0 | 0 | 0 | 4 | 25.9752 | 25.9752 | 1.9608 | 30
21.05.2025¦11:04:55.199 | 0 | 0 | 0 | 0 | 0 | 4 | 26.4966 | 26.4966 | 0 | 30 | 0 | 0 | 0 | 0 | 0 | 4 | 26.0226 | 26.0226 | 1.9178 | 30
21.05.2025¦11:04:56.198 | 0 | 0 | 0 | 0 | 0 | 4 | 26.4966 | 26.4966 | 0 | 30 | 0 | 0 | 0 | 0 | 0 | 4 | 25.9278 | 25.9278 | 1.8361 | 30
21.05.2025¦11:04:57.198 | 0 | 0 | 0 | 0 | 0 | 4 | 26.4966 | 26.4966 | 0 | 30 | 0 | 0 | 0 | 0 | 0 | 4 | 26.0226 | 26.0226 | 1.7286 | 30
21.05.2025¦11:04:58.198 | 0 | 0 | 0 | 0 | 0 | 4 | 26.4966 | 26.4966 | 0 | 30 | 0 | 0 | 0 | 0 | 0 | 4 | 25.9752 | 25.9752 | 1.8103 | 30
21.05.2025¦11:04:59.197 | 0 | 0 | 0 | 0 | 0 | 4 | 26.544 | 26.544 | 0 | 30 | 0 | 0 | 0 | 0 | 0 | 4 | 25.9752 | 25.9752 | 1.806 | 30
21.05.2025¦11:05:00.197 | 0 | 0 | 0 | 0 | 0 | 4 | 26.4966 | 26.4966 | 0 | 30 | 0 | 0 | 0 | 0 | 0 | 4 | 25.9278 | 25.9278 | 1.7329 | 30
21.05.2025¦11:05:01.197 | 0 | 0 | 0 | 0 | 0 | 4 | 26.4966 | 26.4966 | 0 | 30 | 0 | 0 | 0 | 0 | 0 | 4 | 25.9752 | 25.9752 | 1.72 | 30
21.05.2025¦11:05:02.199 | 0 | 0 | 0 | 0 | 0 | 4 | 26.4966 | 26.4966 | 0 | 30 | 0 | 0 | 0 | 0 | 0 | 4 | 25.9752 | 25.9752 | 1.7286 | 30
21.05.2025¦11:05:03.197 | 0 | 0 | 0 | 0 | 0 | 4 | 26.4966 | 26.4966 | 0 | 30 | 0 | 0 | 0 | 0 | 0 | 4 | 25.9752 | 25.9752 | 1.7114 | 30
21.05.2025¦11:05:04.198 | 0 | 0 | 0 | 0 | 0 | 4 | 26.544 | 26.544 | 0 | 30 | 0 | 0 | 0 | 0 | 0 | 4 | 26.0226 | 26.0226 | 1.7157 | 30
21.05.2025¦11:05:05.198 | 0 | 0 | 0 | 0 | 0 | 4 | 26.544 | 26.544 | 0 | 30 | 0 | 0 | 0 | 0 | 0 | 4 | 25.9278 | 25.9278 | 1.7587 | 30
21.05.2025¦11:05:06.198 | 0 | 0 | 0 | 0 | 0 | 4 | 26.4966 | 26.4966 | 0 | 30 | 0 | 0 | 0 | 0 | 0 | 4 | 25.9752 | 25.9752 | 1.763 | 30
21.05.2025¦11:05:07.198 | 0 | 0 | 0 | 0 | 0 | 4 | 26.544 | 26.544 | 0 | 30 | 0 | 0 | 0 | 0 | 0 | 4 | 25.9278 | 25.9278 | 1.6856 | 30
21.05.2025¦11:05:08.198 | 0 | 0 | 0 | 0 | 0 | 4 | 26.544 | 26.544 | 0 | 30 | 0 | 0 | 0 | 0 | 0 | 4 | 25.9752 | 25.9752 | 1.7329 | 30
21.05.2025¦11:05:09.198 | 0 | 0 | 0 | 0 | 0 | 4 | 26.4966 | 26.4966 | 0 | 30 | 0 | 0 | 0 | 0 | 0 | 4 | 25.9752 | 25.9752 | 1.7673 | 30
21.05.2025¦11:05:10.198 | 0 | 0 | 0 | 0 | 0 | 4 | 26.544 | 26.544 | 0 | 30 | 0 | 0 | 0 | 0 | 0 | 4 | 25.9752 | 25.9752 | 1.7759 | 30
21.05.2025¦11:05:11.197 | 0 | 0 | 0 | 0 | 0 | 4 | 26.544 | 26.544 | 0 | 30 | 0 | 0 | 0 | 0 | 0 | 4 | 25.9752 | 25.9752 | 1.7716 | 30
21.05.2025¦11:05:12.198 | 0 | 0 | 0 | 0 | 0 | 4 | 26.4966 | 26.4966 | 0 | 30 | 0 | 0 | 0 | 0 | 0 | 4 | 25.9752 | 25.9752 | 1.7931 | 30
21.05.2025¦11:05:13.198 | 0 | 0 | 0 | 0 | 0 | 4 | 26.544 | 26.544 | 0 | 30 | 0 | 0 | 0 | 0 | 0 | 4 | 25.9278 | 25.9278 | 1.7802 | 30
| OekoSolve | OekoSolve | OekoSolve | OekoSolve | OekoSolve | OekoSolve | OekoSolve | OekoSolve | OekoSolve | OekoSolve | OekoSolve | OekoSolve | OekoSolve | OekoSolve | OekoSolve | OekoSolve | OekoSolve | OekoSolve | OekoSolve | OekoSolve
| EnMeter_Prec1 | EnMeter_Prec1 | EnMeter_Prec1 | EnMeter_Prec1 | EnMeter_Prec1 | EnMeter_Prec1 | EnMeter_Prec1 | EnMeter_Prec1 | EnMeter_Prec1 | EnMeter_Prec1 | EnMeter_Prec2 | EnMeter_Prec2 | EnMeter_Prec2 | EnMeter_Prec2 | EnMeter_Prec2 | EnMeter_Prec2 | EnMeter_Prec2 | EnMeter_Prec2 | EnMeter_Prec2 | EnMeter_Prec2
| Prec1 P:W | Prec1 WTotal:kWh | Prec1 WDay:kWh | Prec1 WMonth:kWh | Prec1 WYear:kWh | Prec1 State:0 no info available¦1 Off¦2 Startup¦3 Ready¦4 On¦5 Charge¦6 Discharge¦7 Batt Low or Full¦8 Batt Full¦9 Batt low¦10 Finished¦11 Island¦12 Waiting¦91 Maintenance¦99 ERROR | Prec1 Spec Signal | Prec1 V:kV | Prec1 I:mA | Prec1 Info:0 Bit0¦1 Bit1¦2 Bit2¦3 Bit3¦4 HS Ein¦5 Freigabe / Abdeckung vorhanden¦6 Temp. FÃ¼hler aktiv¦7 Temp. FÃ¼hler unterbrochen¦8 Bit8¦9 Bit9¦10 Bit10¦11 Bit11¦12 Bit12¦13 Bit13¦14 Bit14¦15 Bit15¦ | Prec2 P:W | Prec2 WTotal:kWh | Prec2 WDay:kWh | Prec2 WMonth:kWh | Prec2 WYear:kWh | Prec2 State:0 no info available¦1 Off¦2 Startup¦3 Ready¦4 On¦5 Charge¦6 Discharge¦7 Batt Low or Full¦8 Batt Full¦9 Batt low¦10 Finished¦11 Island¦12 Waiting¦91 Maintenance¦99 ERROR | Prec2 Spec Signal | Prec2 V:kV | Prec2 I:mA | Prec2 Info:0 Bit0¦1 Bit1¦2 Bit2¦3 Bit3¦4 HS Ein¦5 Freigabe / Abdeckung vorhanden¦6 Temp. FÃ¼hler aktiv¦7 Temp. FÃ¼hler unterbrochen¦8 Bit8¦9 Bit9¦10 Bit10¦11 Bit11¦12 Bit12¦13 Bit13¦14 Bit14¦15 Bit15¦
21.05.2025¦11:05:14.198 | 0 | 0 | 0 | 0 | 0 | 4 | 26.4966 | 26.4966 | 0 | 30 | 0 | 0 | 0 | 0 | 0 | 4 | 25.9278 | 25.9278 | 1.7716 | 30
21.05.2025¦11:05:15.198 | 0 | 0 | 0 | 0 | 0 | 4 | 26.4966 | 26.4966 | 0 | 30 | 0 | 0 | 0 | 0 | 0 | 4 | 26.0226 | 26.0226 | 1.7329 | 30
21.05.2025¦11:05:16.198 | 0 | 0 | 0 | 0 | 0 | 4 | 26.544 | 26.544 | 0 | 30 | 0 | 0 | 0 | 0 | 0 | 4 | 26.0226 | 26.0226 | 1.7372 | 30
21.05.2025¦11:05:17.198 | 0 | 0 | 0 | 0 | 0 | 4 | 26.4966 | 26.4966 | 0 | 30 | 0 | 0 | 0 | 0 | 0 | 4 | 25.9278 | 25.9278 | 1.6641 | 30
21.05.2025¦11:05:18.198 | 0 | 0 | 0 | 0 | 0 | 4 | 26.544 | 26.544 | 0 | 30 | 0 | 0 | 0 | 0 | 0 | 4 | 25.9752 | 25.9752 | 1.6039 | 30
21.05.2025¦11:05:19.198 | 0 | 0 | 0 | 0 | 0 | 4 | 26.544 | 26.544 | 0 | 30 | 0 | 0 | 0 | 0 | 0 | 4 | 25.9752 | 25.9752 | 1.5695 | 30
21.05.2025¦11:05:20.198 | 0 | 0 | 0 | 0 | 0 | 4 | 26.544 | 26.544 | 0 | 30 | 0 | 0 | 0 | 0 | 0 | 4 | 26.0226 | 26.0226 | 1.5351 | 30
21.05.2025¦11:05:21.198 | 0 | 0 | 0 | 0 | 0 | 4 | 26.544 | 26.544 | 0 | 30 | 0 | 0 | 0 | 0 | 0 | 4 | 25.8804 | 25.8804 | 1.6082 | 30
21.05.2025¦11:05:22.198 | 0 | 0 | 0 | 0 | 0 | 4 | 26.544 | 26.544 | 0 | 30 | 0 | 0 | 0 | 0 | 0 | 4 | 25.9752 | 25.9752 | 1.6899 | 30
21.05.2025¦11:05:23.198 | 0 | 0 | 0 | 0 | 0 | 4 | 26.544 | 26.544 | 0 | 30 | 0 | 0 | 0 | 0 | 0 | 4 | 25.9752 | 25.9752 | 1.7501 | 30
21.05.2025¦11:05:24.198 | 0 | 0 | 0 | 0 | 0 | 4 | 26.544 | 26.544 | 0 | 30 | 0 | 0 | 0 | 0 | 0 | 4 | 25.9752 | 25.9752 | 1.677 | 30
21.05.2025¦11:05:25.198 | 0 | 0 | 0 | 0 | 0 | 4 | 26.4966 | 26.4966 | 0 | 30 | 0 | 0 | 0 | 0 | 0 | 4 | 25.9752 | 25.9752 | 1.763 | 30
21.05.2025¦11:05:26.197 | 0 | 0 | 0 | 0 | 0 | 4 | 26.544 | 26.544 | 0 | 30 | 0 | 0 | 0 | 0 | 0 | 4 | 25.9752 | 25.9752 | 1.8404 | 30
21.05.2025¦11:05:27.198 | 0 | 0 | 0 | 0 | 0 | 4 | 26.4966 | 26.4966 | 0 | 30 | 0 | 0 | 0 | 0 | 0 | 4 | 25.9752 | 25.9752 | 1.8146 | 30
21.05.2025¦11:05:28.199 | 0 | 0 | 0 | 0 | 0 | 4 | 25.5486 | 25.5486 | 0 | 30 | 0 | 0 | 0 | 0 | 0 | 4 | 24.9798 | 24.9798 | 1.4405 | 30
21.05.2025¦11:05:29.198 | 0 | 0 | 0 | 0 | 0 | 4 | 25.5486 | 25.5486 | 0 | 30 | 0 | 0 | 0 | 0 | 0 | 4 | 24.9324 | 24.9324 | 1.3502 | 30
21.05.2025¦11:05:30.199 | 0 | 0 | 0 | 0 | 0 | 4 | 25.5486 | 25.5486 | 0 | 30 | 0 | 0 | 0 | 0 | 0 | 4 | 24.9798 | 24.9798 | 1.3674 | 30
21.05.2025¦11:05:31.197 | 0 | 0 | 0 | 0 | 0 | 4 | 25.5012 | 25.5012 | 0 | 30 | 0 | 0 | 0 | 0 | 0 | 4 | 24.9798 | 24.9798 | 1.4405 | 30
21.05.2025¦11:05:32.198 | 0 | 0 | 0 | 0 | 0 | 4 | 25.596 | 25.596 | 0 | 30 | 0 | 0 | 0 | 0 | 0 | 4 | 24.9324 | 24.9324 | 1.3416 | 30
21.05.2025¦11:05:33.198 | 0 | 0 | 0 | 0 | 0 | 4 | 25.5486 | 25.5486 | 0 | 30 | 0 | 0 | 0 | 0 | 0 | 4 | 24.9798 | 24.9798 | 1.3631 | 30
21.05.2025¦11:05:34.198 | 0 | 0 | 0 | 0 | 0 | 4 | 25.5486 | 25.5486 | 0 | 30 | 0 | 0 | 0 | 0 | 0 | 4 | 24.9798 | 24.9798 | 1.29 | 30
21.05.2025¦11:05:35.197 | 0 | 0 | 0 | 0 | 0 | 4 | 25.5486 | 25.5486 | 0 | 30 | 0 | 0 | 0 | 0 | 0 | 4 | 24.9324 | 24.9324 | 1.29 | 30
21.05.2025¦11:05:36.197 | 0 | 0 | 0 | 0 | 0 | 4 | 25.5486 | 25.5486 | 0 | 30 | 0 | 0 | 0 | 0 | 0 | 4 | 24.9798 | 24.9798 | 1.247 | 30
21.05.2025¦11:05:37.199 | 0 | 0 | 0 | 0 | 0 | 4 | 25.596 | 25.596 | 0 | 30 | 0 | 0 | 0 | 0 | 0 | 4 | 25.0746 | 25.0746 | 1.2341 | 30
21.05.2025¦11:05:38.197 | 0 | 0 | 0 | 0 | 0 | 4 | 25.596 | 25.596 | 0 | 30 | 0 | 0 | 0 | 0 | 0 | 4 | 24.9798 | 24.9798 | 1.2126 | 30
21.05.2025¦11:05:39.197 | 0 | 0 | 0 | 0 | 0 | 4 | 25.5486 | 25.5486 | 0 | 30 | 0 | 0 | 0 | 0 | 0 | 4 | 25.0272 | 25.0272 | 1.3588 | 30
21.05.2025¦11:05:40.197 | 0 | 0 | 0 | 0 | 0 | 4 | 25.5486 | 25.5486 | 0 | 30 | 0 | 0 | 0 | 0 | 0 | 4 | 24.9798 | 24.9798 | 1.376 | 30
21.05.2025¦11:05:41.197 | 0 | 0 | 0 | 0 | 0 | 4 | 25.5486 | 25.5486 | 0 | 30 | 0 | 0 | 0 | 0 | 0 | 4 | 24.9798 | 24.9798 | 1.2513 | 30
21.05.2025¦11:05:42.198 | 0 | 0 | 0 | 0 | 0 | 4 | 25.596 | 25.596 | 0 | 30 | 0 | 0 | 0 | 0 | 0 | 4 | 24.9798 | 24.9798 | 1.2169 | 30
21.05.2025¦11:05:43.197 | 0 | 0 | 0 | 0 | 0 | 4 | 25.596 | 25.596 | 0 | 30 | 0 | 0 | 0 | 0 | 0 | 4 | 25.0272 | 25.0272 | 1.247 | 30
| OekoSolve | OekoSolve | OekoSolve | OekoSolve | OekoSolve | OekoSolve | OekoSolve | OekoSolve | OekoSolve | OekoSolve | OekoSolve | OekoSolve | OekoSolve | OekoSolve | OekoSolve | OekoSolve | OekoSolve | OekoSolve | OekoSolve | OekoSolve
| EnMeter_Prec1 | EnMeter_Prec1 | EnMeter_Prec1 | EnMeter_Prec1 | EnMeter_Prec1 | EnMeter_Prec1 | EnMeter_Prec1 | EnMeter_Prec1 | EnMeter_Prec1 | EnMeter_Prec1 | EnMeter_Prec2 | EnMeter_Prec2 | EnMeter_Prec2 | EnMeter_Prec2 | EnMeter_Prec2 | EnMeter_Prec2 | EnMeter_Prec2 | EnMeter_Prec2 | EnMeter_Prec2 | EnMeter_Prec2
| Prec1 P:W | Prec1 WTotal:kWh | Prec1 WDay:kWh | Prec1 WMonth:kWh | Prec1 WYear:kWh | Prec1 State:0 no info available¦1 Off¦2 Startup¦3 Ready¦4 On¦5 Charge¦6 Discharge¦7 Batt Low or Full¦8 Batt Full¦9 Batt low¦10 Finished¦11 Island¦12 Waiting¦91 Maintenance¦99 ERROR | Prec1 Spec Signal | Prec1 V:kV | Prec1 I:mA | Prec1 Info:0 Bit0¦1 Bit1¦2 Bit2¦3 Bit3¦4 HS Ein¦5 Freigabe / Abdeckung vorhanden¦6 Temp. FÃ¼hler aktiv¦7 Temp. FÃ¼hler unterbrochen¦8 Bit8¦9 Bit9¦10 Bit10¦11 Bit11¦12 Bit12¦13 Bit13¦14 Bit14¦15 Bit15¦ | Prec2 P:W | Prec2 WTotal:kWh | Prec2 WDay:kWh | Prec2 WMonth:kWh | Prec2 WYear:kWh | Prec2 State:0 no info available¦1 Off¦2 Startup¦3 Ready¦4 On¦5 Charge¦6 Discharge¦7 Batt Low or Full¦8 Batt Full¦9 Batt low¦10 Finished¦11 Island¦12 Waiting¦91 Maintenance¦99 ERROR | Prec2 Spec Signal | Prec2 V:kV | Prec2 I:mA | Prec2 Info:0 Bit0¦1 Bit1¦2 Bit2¦3 Bit3¦4 HS Ein¦5 Freigabe / Abdeckung vorhanden¦6 Temp. FÃ¼hler aktiv¦7 Temp. FÃ¼hler unterbrochen¦8 Bit8¦9 Bit9¦10 Bit10¦11 Bit11¦12 Bit12¦13 Bit13¦14 Bit14¦15 Bit15¦
21.05.2025¦11:05:44.199 | 0 | 0 | 0 | 0 | 0 | 4 | 25.596 | 25.596 | 0 | 30 | 0 | 0 | 0 | 0 | 0 | 4 | 24.9798 | 24.9798 | 1.2384 | 30
21.05.2025¦11:05:45.198 | 0 | 0 | 0 | 0 | 0 | 4 | 25.5012 | 25.5012 | 0 | 30 | 0 | 0 | 0 | 0 | 0 | 4 | 24.9798 | 24.9798 | 1.2556 | 30
21.05.2025¦11:05:46.197 | 0 | 0 | 0 | 0 | 0 | 4 | 25.596 | 25.596 | 0 | 30 | 0 | 0 | 0 | 0 | 0 | 4 | 24.9798 | 24.9798 | 1.29 | 30
21.05.2025¦11:05:47.197 | 0 | 0 | 0 | 0 | 0 | 99 | 0 | 0 | 0 | 30 | 0 | 0 | 0 | 0 | 0 | 4 | 13.3668 | 13.3668 | 2.2274 | 30
21.05.2025¦11:05:48.198 | 0 | 0 | 0 | 0 | 0 | 4 | 8.7216 | 8.7216 | 0 | 30 | 0 | 0 | 0 | 0 | 0 | 99 | 0 | 0 | 0 | 30
21.05.2025¦11:05:49.198 | 0 | 0 | 0 | 0 | 0 | 4 | 8.295 | 8.295 | 0 | 30 | 0 | 0 | 0 | 0 | 0 | 4 | 8.7216 | 8.7216 | 0 | 30
21.05.2025¦11:05:50.197 | 0 | 0 | 0 | 0 | 0 | 4 | 13.0824 | 13.0824 | 0.0043 | 30 | 0 | 0 | 0 | 0 | 0 | 4 | 13.2246 | 13.2246 | 0 | 30
21.05.2025¦11:05:51.198 | 0 | 0 | 0 | 0 | 0 | 4 | 18.4386 | 18.4386 | 0 | 30 | 0 | 0 | 0 | 0 | 0 | 4 | 18.486 | 18.486 | 0.3053 | 30
21.05.2025¦11:05:52.197 | 0 | 0 | 0 | 0 | 0 | 4 | 23.463 | 23.463 | 0 | 30 | 0 | 0 | 0 | 0 | 0 | 4 | 0 | 0 | 0 | 30
21.05.2025¦11:05:53.197 | 0 | 0 | 0 | 0 | 0 | 99 | 0 | 0 | 0 | 30 | 0 | 0 | 0 | 0 | 0 | 99 | 0 | 0 | 0 | 30
21.05.2025¦11:05:54.197 | 0 | 0 | 0 | 0 | 0 | 4 | 8.1054 | 8.1054 | 0 | 30 | 0 | 0 | 0 | 0 | 0 | 4 | 8.058 | 8.058 | 0 | 30
21.05.2025¦11:05:55.197 | 0 | 0 | 0 | 0 | 0 | 4 | 11.6604 | 11.6604 | 0 | 30 | 0 | 0 | 0 | 0 | 0 | 4 | 11.9922 | 11.9922 | 0.0172 | 30
21.05.2025¦11:05:56.198 | 0 | 0 | 0 | 0 | 0 | 4 | 16.827 | 16.827 | 0 | 30 | 0 | 0 | 0 | 0 | 0 | 4 | 16.9218 | 16.9218 | 0.1892 | 30
21.05.2025¦11:05:57.197 | 0 | 0 | 0 | 0 | 0 | 4 | 21.9462 | 21.9462 | 0 | 30 | 0 | 0 | 0 | 0 | 0 | 4 | 21.9462 | 21.9462 | 0.7783 | 30
21.05.2025¦11:05:58.199 | 0 | 0 | 0 | 0 | 0 | 99 | 0 | 0 | 0 | 30 | 0 | 0 | 0 | 0 | 0 | 4 | 16.116 | 16.116 | 2.4381 | 30
21.05.2025¦11:05:59.197 | 0 | 0 | 0 | 0 | 0 | 4 | 8.6742 | 8.6742 | 0 | 30 | 0 | 0 | 0 | 0 | 0 | 99 | 0 | 0 | 0 | 30
21.05.2025¦11:06:00.198 | 0 | 0 | 0 | 0 | 0 | 4 | 8.8164 | 8.8164 | 0 | 30 | 0 | 0 | 0 | 0 | 0 | 4 | 9.2904 | 9.2904 | 0 | 30
21.05.2025¦11:06:01.197 | 0 | 0 | 0 | 0 | 0 | 4 | 13.509 | 13.509 | 0.0258 | 30 | 0 | 0 | 0 | 0 | 0 | 4 | 13.6512 | 13.6512 | 0 | 30
21.05.2025¦11:06:02.197 | 0 | 0 | 0 | 0 | 0 | 4 | 18.8652 | 18.8652 | 0 | 30 | 0 | 0 | 0 | 0 | 0 | 4 | 18.9126 | 18.9126 | 0.3698 | 30
21.05.2025¦11:06:03.196 | 0 | 0 | 0 | 0 | 0 | 4 | 23.9844 | 23.9844 | 0 | 30 | 0 | 0 | 0 | 0 | 0 | 4 | 23.937 | 23.937 | 1.3932 | 30
21.05.2025¦11:06:04.197 | 0 | 0 | 0 | 0 | 0 | 99 | 0 | 0 | 0 | 30 | 0 | 0 | 0 | 0 | 0 | 99 | 0 | 0 | 0 | 30
21.05.2025¦11:06:05.198 | 0 | 0 | 0 | 0 | 0 | 4 | 8.1054 | 8.1054 | 0 | 30 | 0 | 0 | 0 | 0 | 0 | 4 | 8.058 | 8.058 | 0 | 30
21.05.2025¦11:06:06.197 | 0 | 0 | 0 | 0 | 0 | 4 | 10.5228 | 10.5228 | 0 | 30 | 0 | 0 | 0 | 0 | 0 | 4 | 10.8546 | 10.8546 | 0.0086 | 30
21.05.2025¦11:06:07.197 | 0 | 0 | 0 | 0 | 0 | 4 | 15.8316 | 15.8316 | 0 | 30 | 0 | 0 | 0 | 0 | 0 | 4 | 15.879 | 15.879 | 0.1161 | 30
21.05.2025¦11:06:08.197 | 0 | 0 | 0 | 0 | 0 | 4 | 20.9508 | 20.9508 | 0 | 30 | 0 | 0 | 0 | 0 | 0 | 4 | 20.856 | 20.856 | 0.6622 | 30
21.05.2025¦11:06:09.198 | 0 | 0 | 0 | 0 | 0 | 4 | 25.4064 | 25.4064 | 0 | 30 | 0 | 0 | 0 | 0 | 0 | 4 | 25.0272 | 25.0272 | 1.9909 | 30
21.05.2025¦11:06:10.198 | 0 | 0 | 0 | 0 | 0 | 4 | 25.4538 | 25.4538 | 0 | 30 | 0 | 0 | 0 | 0 | 0 | 4 | 24.9798 | 24.9798 | 1.9479 | 30
21.05.2025¦11:06:11.198 | 0 | 0 | 0 | 0 | 0 | 99 | 0 | 0 | 0 | 30 | 0 | 0 | 0 | 0 | 0 | 99 | 0 | 0 | 0 | 30
21.05.2025¦11:06:12.200 | 0 | 0 | 0 | 0 | 0 | 4 | 8.1054 | 8.1054 | 0 | 30 | 0 | 0 | 0 | 0 | 0 | 4 | 8.058 | 8.058 | 0 | 30
21.05.2025¦11:06:13.197 | 0 | 0 | 0 | 0 | 0 | 4 | 10.4754 | 10.4754 | 0 | 30 | 0 | 0 | 0 | 0 | 0 | 4 | 10.6176 | 10.6176 | 0 | 30
| OekoSolve | OekoSolve | OekoSolve | OekoSolve | OekoSolve | OekoSolve | OekoSolve | OekoSolve | OekoSolve | OekoSolve | OekoSolve | OekoSolve | OekoSolve | OekoSolve | OekoSolve | OekoSolve | OekoSolve | OekoSolve | OekoSolve | OekoSolve
| EnMeter_Prec1 | EnMeter_Prec1 | EnMeter_Prec1 | EnMeter_Prec1 | EnMeter_Prec1 | EnMeter_Prec1 | EnMeter_Prec1 | EnMeter_Prec1 | EnMeter_Prec1 | EnMeter_Prec1 | EnMeter_Prec2 | EnMeter_Prec2 | EnMeter_Prec2 | EnMeter_Prec2 | EnMeter_Prec2 | EnMeter_Prec2 | EnMeter_Prec2 | EnMeter_Prec2 | EnMeter_Prec2 | EnMeter_Prec2
| Prec1 P:W | Prec1 WTotal:kWh | Prec1 WDay:kWh | Prec1 WMonth:kWh | Prec1 WYear:kWh | Prec1 State:0 no info available¦1 Off¦2 Startup¦3 Ready¦4 On¦5 Charge¦6 Discharge¦7 Batt Low or Full¦8 Batt Full¦9 Batt low¦10 Finished¦11 Island¦12 Waiting¦91 Maintenance¦99 ERROR | Prec1 Spec Signal | Prec1 V:kV | Prec1 I:mA | Prec1 Info:0 Bit0¦1 Bit1¦2 Bit2¦3 Bit3¦4 HS Ein¦5 Freigabe / Abdeckung vorhanden¦6 Temp. FÃ¼hler aktiv¦7 Temp. FÃ¼hler unterbrochen¦8 Bit8¦9 Bit9¦10 Bit10¦11 Bit11¦12 Bit12¦13 Bit13¦14 Bit14¦15 Bit15¦ | Prec2 P:W | Prec2 WTotal:kWh | Prec2 WDay:kWh | Prec2 WMonth:kWh | Prec2 WYear:kWh | Prec2 State:0 no info available¦1 Off¦2 Startup¦3 Ready¦4 On¦5 Charge¦6 Discharge¦7 Batt Low or Full¦8 Batt Full¦9 Batt low¦10 Finished¦11 Island¦12 Waiting¦91 Maintenance¦99 ERROR | Prec2 Spec Signal | Prec2 V:kV | Prec2 I:mA | Prec2 Info:0 Bit0¦1 Bit1¦2 Bit2¦3 Bit3¦4 HS Ein¦5 Freigabe / Abdeckung vorhanden¦6 Temp. FÃ¼hler aktiv¦7 Temp. FÃ¼hler unterbrochen¦8 Bit8¦9 Bit9¦10 Bit10¦11 Bit11¦12 Bit12¦13 Bit13¦14 Bit14¦15 Bit15¦
21.05.2025¦11:06:14.198 | 0 | 0 | 0 | 0 | 0 | 4 | 15.7368 | 15.7368 | 0 | 30 | 0 | 0 | 0 | 0 | 0 | 4 | 15.8316 | 15.8316 | 0.1247 | 30
21.05.2025¦11:06:15.197 | 0 | 0 | 0 | 0 | 0 | 4 | 20.7612 | 20.7612 | 0 | 30 | 0 | 0 | 0 | 0 | 0 | 4 | 20.8086 | 20.8086 | 0.6407 | 30
21.05.2025¦11:06:16.198 | 0 | 0 | 0 | 0 | 0 | 99 | 0 | 0 | 0 | 30 | 0 | 0 | 0 | 0 | 0 | 99 | 0 | 0 | 0 | 30
21.05.2025¦11:06:17.197 | 0 | 0 | 0 | 0 | 0 | 99 | 0 | 0 | 0 | 30 | 0 | 0 | 0 | 0 | 0 | 99 | 7.9158 | 7.9158 | 0 | 30
21.05.2025¦11:06:18.197 | 0 | 0 | 0 | 0 | 0 | 4 | 8.0106 | 8.0106 | 0 | 30 | 0 | 0 | 0 | 0 | 0 | 4 | 7.9158 | 7.9158 | 0 | 30
21.05.2025¦11:06:19.199 | 0 | 0 | 0 | 0 | 0 | 4 | 12.6084 | 12.6084 | 0 | 30 | 0 | 0 | 0 | 0 | 0 | 4 | 12.7032 | 12.7032 | 0.0559 | 30
21.05.2025¦11:06:20.197 | 0 | 0 | 0 | 0 | 0 | 4 | 17.6802 | 17.6802 | 0 | 30 | 0 | 0 | 0 | 0 | 0 | 4 | 17.6802 | 17.6802 | 0.2924 | 30
21.05.2025¦11:06:21.198 | 0 | 0 | 0 | 0 | 0 | 4 | 22.7994 | 22.7994 | 0 | 30 | 0 | 0 | 0 | 0 | 0 | 4 | 22.6098 | 22.6098 | 1.204 | 30
21.05.2025¦11:06:22.197 | 0 | 0 | 0 | 0 | 0 | 99 | 0 | 0 | 0 | 30 | 0 | 0 | 0 | 0 | 0 | 4 | 24.9798 | 24.9798 | 1.9307 | 30
21.05.2025¦11:06:23.198 | 0 | 0 | 0 | 0 | 0 | 99 | 8.058 | 8.058 | 0 | 30 | 0 | 0 | 0 | 0 | 0 | 99 | 0 | 0 | 0 | 30
21.05.2025¦11:06:24.198 | 0 | 0 | 0 | 0 | 0 | 4 | 8.1054 | 8.1054 | 0 | 30 | 0 | 0 | 0 | 0 | 0 | 4 | 8.1528 | 8.1528 | 0 | 30
21.05.2025¦11:06:25.198 | 0 | 0 | 0 | 0 | 0 | 4 | 12.8454 | 12.8454 | 0.0129 | 30 | 0 | 0 | 0 | 0 | 0 | 4 | 12.8454 | 12.8454 | 0 | 30
21.05.2025¦11:06:26.200 | 0 | 0 | 0 | 0 | 0 | 4 | 18.249 | 18.249 | 0 | 30 | 0 | 0 | 0 | 0 | 0 | 4 | 18.1068 | 18.1068 | 0.2666 | 30
21.05.2025¦11:06:27.198 | 0 | 0 | 0 | 0 | 0 | 4 | 23.226 | 23.226 | 0 | 30 | 0 | 0 | 0 | 0 | 0 | 4 | 23.0364 | 23.0364 | 1.1954 | 30
21.05.2025¦11:06:28.198 | 0 | 0 | 0 | 0 | 0 | 99 | 0 | 0 | 0 | 30 | 0 | 0 | 0 | 0 | 0 | 99 | 0 | 0 | 0 | 30
21.05.2025¦11:06:29.197 | 0 | 0 | 0 | 0 | 0 | 4 | 8.1054 | 8.1054 | 0 | 30 | 0 | 0 | 0 | 0 | 0 | 4 | 8.058 | 8.058 | 0 | 30
21.05.2025¦11:06:30.197 | 0 | 0 | 0 | 0 | 0 | 4 | 10.3806 | 10.3806 | 0 | 30 | 0 | 0 | 0 | 0 | 0 | 4 | 10.4754 | 10.4754 | 0 | 30
21.05.2025¦11:06:31.198 | 0 | 0 | 0 | 0 | 0 | 4 | 15.5472 | 15.5472 | 0 | 30 | 0 | 0 | 0 | 0 | 0 | 4 | 15.5946 | 15.5946 | 0.1032 | 30
21.05.2025¦11:06:32.197 | 0 | 0 | 0 | 0 | 0 | 4 | 20.5716 | 20.5716 | 0 | 30 | 0 | 0 | 0 | 0 | 0 | 4 | 20.4768 | 20.4768 | 0.6278 | 30
21.05.2025¦11:06:33.199 | 0 | 0 | 0 | 0 | 0 | 99 | 0 | 0 | 0 | 30 | 0 | 0 | 0 | 0 | 0 | 99 | 0 | 0 | 0 | 30
21.05.2025¦11:06:34.198 | 0 | 0 | 0 | 0 | 0 | 4 | 8.058 | 8.058 | 0 | 30 | 0 | 0 | 0 | 0 | 0 | 4 | 8.0106 | 8.0106 | 0 | 30
21.05.2025¦11:06:35.198 | 0 | 0 | 0 | 0 | 0 | 4 | 9.954 | 9.954 | 0 | 30 | 0 | 0 | 0 | 0 | 0 | 4 | 10.3806 | 10.3806 | 0.0043 | 30
21.05.2025¦11:06:36.198 | 0 | 0 | 0 | 0 | 0 | 4 | 14.4096 | 14.4096 | 0 | 30 | 0 | 0 | 0 | 0 | 0 | 4 | 14.5044 | 14.5044 | 0.0473 | 30
21.05.2025¦11:06:37.198 | 0 | 0 | 0 | 0 | 0 | 4 | 19.7658 | 19.7658 | 0 | 30 | 0 | 0 | 0 | 0 | 0 | 4 | 19.671 | 19.671 | 0.4816 | 30
21.05.2025¦11:06:38.198 | 0 | 0 | 0 | 0 | 0 | 4 | 24.5532 | 24.5532 | 0 | 30 | 0 | 0 | 0 | 0 | 0 | 4 | 24.4584 | 24.4584 | 1.6641 | 30
21.05.2025¦11:06:39.197 | 0 | 0 | 0 | 0 | 0 | 99 | 0 | 0 | 0 | 30 | 0 | 0 | 0 | 0 | 0 | 99 | 0 | 0 | 0 | 30
21.05.2025¦11:06:40.200 | 0 | 0 | 0 | 0 | 0 | 4 | 8.058 | 8.058 | 0 | 30 | 0 | 0 | 0 | 0 | 0 | 4 | 8.0106 | 8.0106 | 0 | 30
21.05.2025¦11:06:41.197 | 0 | 0 | 0 | 0 | 0 | 4 | 10.2858 | 10.2858 | 0 | 30 | 0 | 0 | 0 | 0 | 0 | 4 | 10.0014 | 10.0014 | 0.0043 | 30
21.05.2025¦11:06:42.198 | 0 | 0 | 0 | 0 | 0 | 4 | 14.7888 | 14.7888 | 0 | 30 | 0 | 0 | 0 | 0 | 0 | 4 | 14.9784 | 14.9784 | 0.0989 | 30
21.05.2025¦11:06:43.197 | 0 | 0 | 0 | 0 | 0 | 4 | 19.908 | 19.908 | 0 | 30 | 0 | 0 | 0 | 0 | 0 | 4 | 19.9554 | 19.9554 | 0.5977 | 30
| OekoSolve | OekoSolve | OekoSolve | OekoSolve | OekoSolve | OekoSolve | OekoSolve | OekoSolve | OekoSolve | OekoSolve | OekoSolve | OekoSolve | OekoSolve | OekoSolve | OekoSolve | OekoSolve | OekoSolve | OekoSolve | OekoSolve | OekoSolve
| EnMeter_Prec1 | EnMeter_Prec1 | EnMeter_Prec1 | EnMeter_Prec1 | EnMeter_Prec1 | EnMeter_Prec1 | EnMeter_Prec1 | EnMeter_Prec1 | EnMeter_Prec1 | EnMeter_Prec1 | EnMeter_Prec2 | EnMeter_Prec2 | EnMeter_Prec2 | EnMeter_Prec2 | EnMeter_Prec2 | EnMeter_Prec2 | EnMeter_Prec2 | EnMeter_Prec2 | EnMeter_Prec2 | EnMeter_Prec2
| Prec1 P:W | Prec1 WTotal:kWh | Prec1 WDay:kWh | Prec1 WMonth:kWh | Prec1 WYear:kWh | Prec1 State:0 no info available¦1 Off¦2 Startup¦3 Ready¦4 On¦5 Charge¦6 Discharge¦7 Batt Low or Full¦8 Batt Full¦9 Batt low¦10 Finished¦11 Island¦12 Waiting¦91 Maintenance¦99 ERROR | Prec1 Spec Signal | Prec1 V:kV | Prec1 I:mA | Prec1 Info:0 Bit0¦1 Bit1¦2 Bit2¦3 Bit3¦4 HS Ein¦5 Freigabe / Abdeckung vorhanden¦6 Temp. FÃ¼hler aktiv¦7 Temp. FÃ¼hler unterbrochen¦8 Bit8¦9 Bit9¦10 Bit10¦11 Bit11¦12 Bit12¦13 Bit13¦14 Bit14¦15 Bit15¦ | Prec2 P:W | Prec2 WTotal:kWh | Prec2 WDay:kWh | Prec2 WMonth:kWh | Prec2 WYear:kWh | Prec2 State:0 no info available¦1 Off¦2 Startup¦3 Ready¦4 On¦5 Charge¦6 Discharge¦7 Batt Low or Full¦8 Batt Full¦9 Batt low¦10 Finished¦11 Island¦12 Waiting¦91 Maintenance¦99 ERROR | Prec2 Spec Signal | Prec2 V:kV | Prec2 I:mA | Prec2 Info:0 Bit0¦1 Bit1¦2 Bit2¦3 Bit3¦4 HS Ein¦5 Freigabe / Abdeckung vorhanden¦6 Temp. FÃ¼hler aktiv¦7 Temp. FÃ¼hler unterbrochen¦8 Bit8¦9 Bit9¦10 Bit10¦11 Bit11¦12 Bit12¦13 Bit13¦14 Bit14¦15 Bit15¦
21.05.2025¦11:06:44.198 | 0 | 0 | 0 | 0 | 0 | 4 | 24.885 | 24.885 | 0 | 30 | 0 | 0 | 0 | 0 | 0 | 4 | 24.9324 | 24.9324 | 1.9264 | 30
21.05.2025¦11:06:45.198 | 0 | 0 | 0 | 0 | 0 | 4 | 25.359 | 25.359 | 0 | 30 | 0 | 0 | 0 | 0 | 0 | 4 | 24.9798 | 24.9798 | 1.9995 | 30
21.05.2025¦11:06:46.198 | 0 | 0 | 0 | 0 | 0 | 99 | 0 | 0 | 0 | 30 | 0 | 0 | 0 | 0 | 0 | 99 | 0 | 0 | 0 | 30
21.05.2025¦11:06:47.198 | 0 | 0 | 0 | 0 | 0 | 4 | 8.058 | 8.058 | 0 | 30 | 0 | 0 | 0 | 0 | 0 | 4 | 8.058 | 8.058 | 0 | 30
21.05.2025¦11:06:48.197 | 0 | 0 | 0 | 0 | 0 | 4 | 10.6176 | 10.6176 | 0 | 30 | 0 | 0 | 0 | 0 | 0 | 4 | 11.0442 | 11.0442 | 0.0043 | 30
21.05.2025¦11:06:49.197 | 0 | 0 | 0 | 0 | 0 | 4 | 15.7842 | 15.7842 | 0 | 30 | 0 | 0 | 0 | 0 | 0 | 4 | 15.9738 | 15.9738 | 0.1161 | 30
21.05.2025¦11:06:50.198 | 0 | 0 | 0 | 0 | 0 | 4 | 20.9508 | 20.9508 | 0 | 30 | 0 | 0 | 0 | 0 | 0 | 4 | 20.9508 | 20.9508 | 0.602 | 30
21.05.2025¦11:06:51.197 | 0 | 0 | 0 | 0 | 0 | 4 | 25.4538 | 25.4538 | 0 | 30 | 0 | 0 | 0 | 0 | 0 | 4 | 24.9798 | 24.9798 | 1.7329 | 30
21.05.2025¦11:06:52.198 | 0 | 0 | 0 | 0 | 0 | 4 | 25.5012 | 25.5012 | 0 | 30 | 0 | 0 | 0 | 0 | 0 | 4 | 24.9798 | 24.9798 | 1.849 | 30
21.05.2025¦11:06:53.198 | 0 | 0 | 0 | 0 | 0 | 4 | 25.4538 | 25.4538 | 0 | 30 | 0 | 0 | 0 | 0 | 0 | 4 | 24.9798 | 24.9798 | 1.7587 | 30
21.05.2025¦11:06:54.198 | 0 | 0 | 0 | 0 | 0 | 4 | 25.5012 | 25.5012 | 0 | 30 | 0 | 0 | 0 | 0 | 0 | 4 | 24.9798 | 24.9798 | 1.6512 | 30
21.05.2025¦11:06:55.198 | 0 | 0 | 0 | 0 | 0 | 4 | 25.5012 | 25.5012 | 0 | 30 | 0 | 0 | 0 | 0 | 0 | 4 | 24.9798 | 24.9798 | 1.5824 | 30
21.05.2025¦11:06:56.197 | 0 | 0 | 0 | 0 | 0 | 4 | 25.5012 | 25.5012 | 0 | 30 | 0 | 0 | 0 | 0 | 0 | 4 | 24.9798 | 24.9798 | 1.5867 | 30
21.05.2025¦11:06:57.198 | 0 | 0 | 0 | 0 | 0 | 4 | 25.5012 | 25.5012 | 0 | 30 | 0 | 0 | 0 | 0 | 0 | 4 | 24.9798 | 24.9798 | 1.6297 | 30
21.05.2025¦11:06:58.197 | 0 | 0 | 0 | 0 | 0 | 4 | 25.5012 | 25.5012 | 0 | 30 | 0 | 0 | 0 | 0 | 0 | 4 | 24.9798 | 24.9798 | 1.5738 | 30
21.05.2025¦11:06:59.197 | 0 | 0 | 0 | 0 | 0 | 4 | 25.5486 | 25.5486 | 0 | 30 | 0 | 0 | 0 | 0 | 0 | 4 | 24.9798 | 24.9798 | 1.5351 | 30
21.05.2025¦11:07:00.198 | 0 | 0 | 0 | 0 | 0 | 4 | 25.5486 | 25.5486 | 0 | 30 | 0 | 0 | 0 | 0 | 0 | 4 | 24.9798 | 24.9798 | 1.5222 | 30
21.05.2025¦11:07:01.198 | 0 | 0 | 0 | 0 | 0 | 4 | 25.4538 | 25.4538 | 0 | 30 | 0 | 0 | 0 | 0 | 0 | 4 | 24.9324 | 24.9324 | 1.5953 | 30
21.05.2025¦11:07:02.199 | 0 | 0 | 0 | 0 | 0 | 4 | 4.6926 | 4.6926 | 1.5953 | 30 | 0 | 0 | 0 | 0 | 0 | 99 | 0 | 0 | 0 | 30
21.05.2025¦11:07:03.197 | 0 | 0 | 0 | 0 | 0 | 99 | 0 | 0 | 0 | 30 | 0 | 0 | 0 | 0 | 0 | 99 | 15.4998 | 15.4998 | 0.215 | 30
21.05.2025¦11:07:04.197 | 0 | 0 | 0 | 0 | 0 | 4 | 9.5748 | 9.5748 | 0 | 30 | 0 | 0 | 0 | 0 | 0 | 4 | 9.3378 | 9.3378 | 0 | 30
21.05.2025¦11:07:05.198 | 0 | 0 | 0 | 0 | 0 | 4 | 14.8362 | 14.8362 | 0 | 30 | 0 | 0 | 0 | 0 | 0 | 4 | 15.1206 | 15.1206 | 0.0301 | 30
21.05.2025¦11:07:06.197 | 0 | 0 | 0 | 0 | 0 | 4 | 22.4676 | 22.4676 | 0 | 30 | 0 | 0 | 0 | 0 | 0 | 4 | 22.4676 | 22.4676 | 0.5891 | 30
21.05.2025¦11:07:07.197 | 0 | 0 | 0 | 0 | 0 | 4 | 14.5992 | 14.5992 | 1.9264 | 30 | 0 | 0 | 0 | 0 | 0 | 99 | 0 | 0 | 0 | 30
21.05.2025¦11:07:08.199 | 0 | 0 | 0 | 0 | 0 | 4 | 24.9798 | 24.9798 | 1.2814 | 30 | 0 | 0 | 0 | 0 | 0 | 99 | 0 | 0 | 0 | 30
21.05.2025¦11:07:09.198 | 0 | 0 | 0 | 0 | 0 | 4 | 24.9798 | 24.9798 | 1.2814 | 30 | 0 | 0 | 0 | 0 | 0 | 4 | 24.1266 | 24.1266 | 0 | 30
21.05.2025¦11:07:10.198 | 0 | 0 | 0 | 0 | 0 | 4 | 24.9324 | 24.9324 | 1.2513 | 30 | 0 | 0 | 0 | 0 | 0 | 4 | 24.1266 | 24.1266 | 0 | 30
21.05.2025¦11:07:11.197 | 0 | 0 | 0 | 0 | 0 | 4 | 24.9324 | 24.9324 | 1.2255 | 30 | 0 | 0 | 0 | 0 | 0 | 4 | 24.1266 | 24.1266 | 0 | 30
21.05.2025¦11:07:12.197 | 0 | 0 | 0 | 0 | 0 | 4 | 25.5486 | 25.5486 | 0 | 30 | 0 | 0 | 0 | 0 | 0 | 4 | 24.9798 | 24.9798 | 1.4534 | 30
21.05.2025¦11:07:13.198 | 0 | 0 | 0 | 0 | 0 | 4 | 25.5012 | 25.5012 | 0 | 30 | 0 | 0 | 0 | 0 | 0 | 4 | 24.9324 | 24.9324 | 1.4276 | 30
| OekoSolve | OekoSolve | OekoSolve | OekoSolve | OekoSolve | OekoSolve | OekoSolve | OekoSolve | OekoSolve | OekoSolve | OekoSolve | OekoSolve | OekoSolve | OekoSolve | OekoSolve | OekoSolve | OekoSolve | OekoSolve | OekoSolve | OekoSolve
| EnMeter_Prec1 | EnMeter_Prec1 | EnMeter_Prec1 | EnMeter_Prec1 | EnMeter_Prec1 | EnMeter_Prec1 | EnMeter_Prec1 | EnMeter_Prec1 | EnMeter_Prec1 | EnMeter_Prec1 | EnMeter_Prec2 | EnMeter_Prec2 | EnMeter_Prec2 | EnMeter_Prec2 | EnMeter_Prec2 | EnMeter_Prec2 | EnMeter_Prec2 | EnMeter_Prec2 | EnMeter_Prec2 | EnMeter_Prec2
| Prec1 P:W | Prec1 WTotal:kWh | Prec1 WDay:kWh | Prec1 WMonth:kWh | Prec1 WYear:kWh | Prec1 State:0 no info available¦1 Off¦2 Startup¦3 Ready¦4 On¦5 Charge¦6 Discharge¦7 Batt Low or Full¦8 Batt Full¦9 Batt low¦10 Finished¦11 Island¦12 Waiting¦91 Maintenance¦99 ERROR | Prec1 Spec Signal | Prec1 V:kV | Prec1 I:mA | Prec1 Info:0 Bit0¦1 Bit1¦2 Bit2¦3 Bit3¦4 HS Ein¦5 Freigabe / Abdeckung vorhanden¦6 Temp. FÃ¼hler aktiv¦7 Temp. FÃ¼hler unterbrochen¦8 Bit8¦9 Bit9¦10 Bit10¦11 Bit11¦12 Bit12¦13 Bit13¦14 Bit14¦15 Bit15¦ | Prec2 P:W | Prec2 WTotal:kWh | Prec2 WDay:kWh | Prec2 WMonth:kWh | Prec2 WYear:kWh | Prec2 State:0 no info available¦1 Off¦2 Startup¦3 Ready¦4 On¦5 Charge¦6 Discharge¦7 Batt Low or Full¦8 Batt Full¦9 Batt low¦10 Finished¦11 Island¦12 Waiting¦91 Maintenance¦99 ERROR | Prec2 Spec Signal | Prec2 V:kV | Prec2 I:mA | Prec2 Info:0 Bit0¦1 Bit1¦2 Bit2¦3 Bit3¦4 HS Ein¦5 Freigabe / Abdeckung vorhanden¦6 Temp. FÃ¼hler aktiv¦7 Temp. FÃ¼hler unterbrochen¦8 Bit8¦9 Bit9¦10 Bit10¦11 Bit11¦12 Bit12¦13 Bit13¦14 Bit14¦15 Bit15¦
21.05.2025¦11:07:14.197 | 0 | 0 | 0 | 0 | 0 | 4 | 25.5486 | 25.5486 | 0 | 30 | 0 | 0 | 0 | 0 | 0 | 4 | 24.9798 | 24.9798 | 1.4448 | 30
21.05.2025¦11:07:15.197 | 0 | 0 | 0 | 0 | 0 | 4 | 25.5486 | 25.5486 | 0 | 30 | 0 | 0 | 0 | 0 | 0 | 4 | 24.9798 | 24.9798 | 1.4706 | 30
21.05.2025¦11:07:16.198 | 0 | 0 | 0 | 0 | 0 | 4 | 25.5486 | 25.5486 | 0 | 30 | 0 | 0 | 0 | 0 | 0 | 4 | 24.9798 | 24.9798 | 1.4362 | 30
21.05.2025¦11:07:17.198 | 0 | 0 | 0 | 0 | 0 | 4 | 25.5486 | 25.5486 | 0 | 30 | 0 | 0 | 0 | 0 | 0 | 4 | 24.9798 | 24.9798 | 1.4491 | 30
21.05.2025¦11:07:18.198 | 0 | 0 | 0 | 0 | 0 | 4 | 25.5486 | 25.5486 | 0 | 30 | 0 | 0 | 0 | 0 | 0 | 4 | 24.9324 | 24.9324 | 1.4276 | 30
21.05.2025¦11:07:19.197 | 0 | 0 | 0 | 0 | 0 | 4 | 25.5486 | 25.5486 | 0 | 30 | 0 | 0 | 0 | 0 | 0 | 4 | 24.9798 | 24.9798 | 1.4491 | 30
21.05.2025¦11:07:20.198 | 0 | 0 | 0 | 0 | 0 | 4 | 25.5486 | 25.5486 | 0 | 30 | 0 | 0 | 0 | 0 | 0 | 4 | 24.9798 | 24.9798 | 1.3975 | 30
21.05.2025¦11:07:21.198 | 0 | 0 | 0 | 0 | 0 | 4 | 25.5486 | 25.5486 | 0 | 30 | 0 | 0 | 0 | 0 | 0 | 4 | 25.0272 | 25.0272 | 1.4233 | 30
21.05.2025¦11:07:22.199 | 0 | 0 | 0 | 0 | 0 | 4 | 25.596 | 25.596 | 0 | 30 | 0 | 0 | 0 | 0 | 0 | 4 | 25.0272 | 25.0272 | 1.4147 | 30
21.05.2025¦11:07:23.198 | 0 | 0 | 0 | 0 | 0 | 99 | 0 | 0 | 0 | 30 | 0 | 0 | 0 | 0 | 0 | 4 | 25.0272 | 25.0272 | 1.4104 | 30
21.05.2025¦11:07:24.197 | 0 | 0 | 0 | 0 | 0 | 99 | 25.5486 | 25.5486 | 0 | 30 | 0 | 0 | 0 | 0 | 0 | 4 | 24.9324 | 24.9324 | 1.4147 | 30
21.05.2025¦11:07:25.198 | 0 | 0 | 0 | 0 | 0 | 4 | 25.596 | 25.596 | 0 | 30 | 0 | 0 | 0 | 0 | 0 | 4 | 24.885 | 24.885 | 1.3459 | 30
21.05.2025¦11:07:26.198 | 0 | 0 | 0 | 0 | 0 | 4 | 25.596 | 25.596 | 0 | 30 | 0 | 0 | 0 | 0 | 0 | 4 | 24.9324 | 24.9324 | 1.2857 | 30
21.05.2025¦11:07:27.198 | 0 | 0 | 0 | 0 | 0 | 4 | 25.5486 | 25.5486 | 0 | 30 | 0 | 0 | 0 | 0 | 0 | 4 | 24.9798 | 24.9798 | 1.3416 | 30
21.05.2025¦11:07:28.197 | 0 | 0 | 0 | 0 | 0 | 4 | 25.596 | 25.596 | 0 | 30 | 0 | 0 | 0 | 0 | 0 | 4 | 24.9798 | 24.9798 | 1.2728 | 30
21.05.2025¦11:07:29.198 | 0 | 0 | 0 | 0 | 0 | 4 | 25.5486 | 25.5486 | 0 | 30 | 0 | 0 | 0 | 0 | 0 | 4 | 24.9798 | 24.9798 | 1.3072 | 30
21.05.2025¦11:07:30.197 | 0 | 0 | 0 | 0 | 0 | 4 | 25.5486 | 25.5486 | 0 | 30 | 0 | 0 | 0 | 0 | 0 | 4 | 24.9324 | 24.9324 | 1.2642 | 30
21.05.2025¦11:07:31.197 | 0 | 0 | 0 | 0 | 0 | 4 | 25.596 | 25.596 | 0 | 30 | 0 | 0 | 0 | 0 | 0 | 4 | 25.0272 | 25.0272 | 1.2642 | 30
21.05.2025¦11:07:32.198 | 0 | 0 | 0 | 0 | 0 | 4 | 25.5486 | 25.5486 | 0 | 30 | 0 | 0 | 0 | 0 | 0 | 4 | 24.9798 | 24.9798 | 1.2556 | 30
21.05.2025¦11:07:33.198 | 0 | 0 | 0 | 0 | 0 | 4 | 25.596 | 25.596 | 0 | 30 | 0 | 0 | 0 | 0 | 0 | 4 | 24.9798 | 24.9798 | 1.2212 | 30
21.05.2025¦11:07:34.198 | 0 | 0 | 0 | 0 | 0 | 4 | 25.596 | 25.596 | 0 | 30 | 0 | 0 | 0 | 0 | 0 | 4 | 24.9798 | 24.9798 | 1.2298 | 30
21.05.2025¦11:07:35.198 | 0 | 0 | 0 | 0 | 0 | 4 | 25.596 | 25.596 | 0 | 30 | 0 | 0 | 0 | 0 | 0 | 4 | 25.0272 | 25.0272 | 1.204 | 30
21.05.2025¦11:07:36.198 | 0 | 0 | 0 | 0 | 0 | 4 | 25.596 | 25.596 | 0 | 30 | 0 | 0 | 0 | 0 | 0 | 4 | 24.9324 | 24.9324 | 1.2599 | 30
21.05.2025¦11:07:37.199 | 0 | 0 | 0 | 0 | 0 | 4 | 25.5012 | 25.5012 | 0 | 30 | 0 | 0 | 0 | 0 | 0 | 4 | 24.9324 | 24.9324 | 1.2728 | 30
21.05.2025¦11:07:38.197 | 0 | 0 | 0 | 0 | 0 | 4 | 25.596 | 25.596 | 0 | 30 | 0 | 0 | 0 | 0 | 0 | 4 | 24.9798 | 24.9798 | 1.2814 | 30
21.05.2025¦11:07:39.198 | 0 | 0 | 0 | 0 | 0 | 4 | 25.6908 | 25.6908 | 0 | 30 | 0 | 0 | 0 | 0 | 0 | 4 | 24.9324 | 24.9324 | 1.1997 | 30
21.05.2025¦11:07:40.197 | 0 | 0 | 0 | 0 | 0 | 4 | 25.596 | 25.596 | 0 | 30 | 0 | 0 | 0 | 0 | 0 | 4 | 24.9798 | 24.9798 | 1.161 | 30
21.05.2025¦11:07:41.198 | 0 | 0 | 0 | 0 | 0 | 4 | 25.596 | 25.596 | 0 | 30 | 0 | 0 | 0 | 0 | 0 | 4 | 24.9798 | 24.9798 | 1.1782 | 30
21.05.2025¦11:07:42.198 | 0 | 0 | 0 | 0 | 0 | 4 | 25.596 | 25.596 | 0 | 30 | 0 | 0 | 0 | 0 | 0 | 4 | 25.0272 | 25.0272 | 1.2599 | 30
21.05.2025¦11:07:43.198 | 0 | 0 | 0 | 0 | 0 | 4 | 25.596 | 25.596 | 0 | 30 | 0 | 0 | 0 | 0 | 0 | 4 | 24.9798 | 24.9798 | 1.3158 | 30
| OekoSolve | OekoSolve | OekoSolve | OekoSolve | OekoSolve | OekoSolve | OekoSolve | OekoSolve | OekoSolve | OekoSolve | OekoSolve | OekoSolve | OekoSolve | OekoSolve | OekoSolve | OekoSolve | OekoSolve | OekoSolve | OekoSolve | OekoSolve
| EnMeter_Prec1 | EnMeter_Prec1 | EnMeter_Prec1 | EnMeter_Prec1 | EnMeter_Prec1 | EnMeter_Prec1 | EnMeter_Prec1 | EnMeter_Prec1 | EnMeter_Prec1 | EnMeter_Prec1 | EnMeter_Prec2 | EnMeter_Prec2 | EnMeter_Prec2 | EnMeter_Prec2 | EnMeter_Prec2 | EnMeter_Prec2 | EnMeter_Prec2 | EnMeter_Prec2 | EnMeter_Prec2 | EnMeter_Prec2
| Prec1 P:W | Prec1 WTotal:kWh | Prec1 WDay:kWh | Prec1 WMonth:kWh | Prec1 WYear:kWh | Prec1 State:0 no info available¦1 Off¦2 Startup¦3 Ready¦4 On¦5 Charge¦6 Discharge¦7 Batt Low or Full¦8 Batt Full¦9 Batt low¦10 Finished¦11 Island¦12 Waiting¦91 Maintenance¦99 ERROR | Prec1 Spec Signal | Prec1 V:kV | Prec1 I:mA | Prec1 Info:0 Bit0¦1 Bit1¦2 Bit2¦3 Bit3¦4 HS Ein¦5 Freigabe / Abdeckung vorhanden¦6 Temp. FÃ¼hler aktiv¦7 Temp. FÃ¼hler unterbrochen¦8 Bit8¦9 Bit9¦10 Bit10¦11 Bit11¦12 Bit12¦13 Bit13¦14 Bit14¦15 Bit15¦ | Prec2 P:W | Prec2 WTotal:kWh | Prec2 WDay:kWh | Prec2 WMonth:kWh | Prec2 WYear:kWh | Prec2 State:0 no info available¦1 Off¦2 Startup¦3 Ready¦4 On¦5 Charge¦6 Discharge¦7 Batt Low or Full¦8 Batt Full¦9 Batt low¦10 Finished¦11 Island¦12 Waiting¦91 Maintenance¦99 ERROR | Prec2 Spec Signal | Prec2 V:kV | Prec2 I:mA | Prec2 Info:0 Bit0¦1 Bit1¦2 Bit2¦3 Bit3¦4 HS Ein¦5 Freigabe / Abdeckung vorhanden¦6 Temp. FÃ¼hler aktiv¦7 Temp. FÃ¼hler unterbrochen¦8 Bit8¦9 Bit9¦10 Bit10¦11 Bit11¦12 Bit12¦13 Bit13¦14 Bit14¦15 Bit15¦
21.05.2025¦11:07:44.197 | 0 | 0 | 0 | 0 | 0 | 4 | 25.5486 | 25.5486 | 0 | 30 | 0 | 0 | 0 | 0 | 0 | 4 | 24.9798 | 24.9798 | 1.376 | 30
21.05.2025¦11:07:45.198 | 0 | 0 | 0 | 0 | 0 | 4 | 25.5486 | 25.5486 | 0 | 30 | 0 | 0 | 0 | 0 | 0 | 4 | 24.9798 | 24.9798 | 1.3889 | 30
21.05.2025¦11:07:46.197 | 0 | 0 | 0 | 0 | 0 | 4 | 25.5486 | 25.5486 | 0 | 30 | 0 | 0 | 0 | 0 | 0 | 4 | 24.9324 | 24.9324 | 1.419 | 30
21.05.2025¦11:07:47.198 | 0 | 0 | 0 | 0 | 0 | 4 | 25.5012 | 25.5012 | 0 | 30 | 0 | 0 | 0 | 0 | 0 | 4 | 25.0272 | 25.0272 | 1.4147 | 30
21.05.2025¦11:07:48.198 | 0 | 0 | 0 | 0 | 0 | 4 | 25.5012 | 25.5012 | 0 | 30 | 0 | 0 | 0 | 0 | 0 | 4 | 24.9798 | 24.9798 | 1.376 | 30
21.05.2025¦11:07:49.198 | 0 | 0 | 0 | 0 | 0 | 4 | 25.596 | 25.596 | 0 | 30 | 0 | 0 | 0 | 0 | 0 | 4 | 24.9324 | 24.9324 | 1.3975 | 30
21.05.2025¦11:07:50.197 | 0 | 0 | 0 | 0 | 0 | 4 | 25.5486 | 25.5486 | 0 | 30 | 0 | 0 | 0 | 0 | 0 | 4 | 24.9798 | 24.9798 | 1.376 | 30
21.05.2025¦11:07:51.198 | 0 | 0 | 0 | 0 | 0 | 4 | 25.5486 | 25.5486 | 0 | 30 | 0 | 0 | 0 | 0 | 0 | 4 | 24.9798 | 24.9798 | 1.3373 | 30
21.05.2025¦11:07:52.198 | 0 | 0 | 0 | 0 | 0 | 4 | 25.596 | 25.596 | 0 | 30 | 0 | 0 | 0 | 0 | 0 | 4 | 24.9324 | 24.9324 | 1.2728 | 30
21.05.2025¦11:07:53.197 | 0 | 0 | 0 | 0 | 0 | 4 | 25.5486 | 25.5486 | 0 | 30 | 0 | 0 | 0 | 0 | 0 | 4 | 24.9798 | 24.9798 | 1.2814 | 30
21.05.2025¦11:07:54.197 | 0 | 0 | 0 | 0 | 0 | 4 | 25.5486 | 25.5486 | 0 | 30 | 0 | 0 | 0 | 0 | 0 | 4 | 25.0272 | 25.0272 | 1.3072 | 30
21.05.2025¦11:07:55.197 | 0 | 0 | 0 | 0 | 0 | 4 | 25.596 | 25.596 | 0 | 30 | 0 | 0 | 0 | 0 | 0 | 4 | 24.9798 | 24.9798 | 1.2685 | 30
21.05.2025¦11:07:56.197 | 0 | 0 | 0 | 0 | 0 | 4 | 25.596 | 25.596 | 0 | 30 | 0 | 0 | 0 | 0 | 0 | 4 | 24.9798 | 24.9798 | 1.2384 | 30
21.05.2025¦11:07:57.198 | 0 | 0 | 0 | 0 | 0 | 4 | 25.596 | 25.596 | 0 | 30 | 0 | 0 | 0 | 0 | 0 | 4 | 25.0272 | 25.0272 | 1.2341 | 30
21.05.2025¦11:07:58.198 | 0 | 0 | 0 | 0 | 0 | 4 | 25.6908 | 25.6908 | 0 | 30 | 0 | 0 | 0 | 0 | 0 | 4 | 24.9324 | 24.9324 | 1.2384 | 30
21.05.2025¦11:07:59.197 | 0 | 0 | 0 | 0 | 0 | 4 | 25.4538 | 25.4538 | 0 | 30 | 0 | 0 | 0 | 0 | 0 | 4 | 24.9798 | 24.9798 | 1.247 | 30
21.05.2025¦11:08:00.197 | 0 | 0 | 0 | 0 | 0 | 4 | 25.596 | 25.596 | 0 | 30 | 0 | 0 | 0 | 0 | 0 | 4 | 24.9324 | 24.9324 | 1.2814 | 30
21.05.2025¦11:08:01.198 | 0 | 0 | 0 | 0 | 0 | 4 | 25.5486 | 25.5486 | 0 | 30 | 0 | 0 | 0 | 0 | 0 | 4 | 24.9798 | 24.9798 | 1.3416 | 30
21.05.2025¦11:08:02.198 | 0 | 0 | 0 | 0 | 0 | 4 | 25.5012 | 25.5012 | 0 | 30 | 0 | 0 | 0 | 0 | 0 | 4 | 24.9798 | 24.9798 | 1.3244 | 30
21.05.2025¦11:08:03.198 | 0 | 0 | 0 | 0 | 0 | 4 | 25.596 | 25.596 | 0 | 30 | 0 | 0 | 0 | 0 | 0 | 4 | 24.9798 | 24.9798 | 1.2814 | 30
21.05.2025¦11:08:04.198 | 0 | 0 | 0 | 0 | 0 | 4 | 25.5486 | 25.5486 | 0 | 30 | 0 | 0 | 0 | 0 | 0 | 4 | 24.9798 | 24.9798 | 1.3201 | 30
21.05.2025¦11:08:05.197 | 0 | 0 | 0 | 0 | 0 | 4 | 25.5486 | 25.5486 | 0 | 30 | 0 | 0 | 0 | 0 | 0 | 4 | 24.9798 | 24.9798 | 1.3502 | 30
21.05.2025¦11:08:06.198 | 0 | 0 | 0 | 0 | 0 | 4 | 25.5486 | 25.5486 | 0 | 30 | 0 | 0 | 0 | 0 | 0 | 4 | 24.9798 | 24.9798 | 1.4362 | 30
21.05.2025¦11:08:07.198 | 0 | 0 | 0 | 0 | 0 | 4 | 25.5012 | 25.5012 | 0 | 30 | 0 | 0 | 0 | 0 | 0 | 4 | 24.9798 | 24.9798 | 1.4448 | 30
21.05.2025¦11:08:08.198 | 0 | 0 | 0 | 0 | 0 | 4 | 25.4538 | 25.4538 | 0 | 30 | 0 | 0 | 0 | 0 | 0 | 4 | 24.9798 | 24.9798 | 1.3975 | 30
21.05.2025¦11:08:09.198 | 0 | 0 | 0 | 0 | 0 | 4 | 25.5486 | 25.5486 | 0 | 30 | 0 | 0 | 0 | 0 | 0 | 4 | 24.9324 | 24.9324 | 1.4577 | 30
21.05.2025¦11:08:10.197 | 0 | 0 | 0 | 0 | 0 | 4 | 25.5486 | 25.5486 | 0 | 30 | 0 | 0 | 0 | 0 | 0 | 4 | 25.0272 | 25.0272 | 1.4405 | 30
21.05.2025¦11:08:11.198 | 0 | 0 | 0 | 0 | 0 | 4 | 25.5486 | 25.5486 | 0 | 30 | 0 | 0 | 0 | 0 | 0 | 4 | 24.9798 | 24.9798 | 1.4577 | 30
21.05.2025¦11:08:12.198 | 0 | 0 | 0 | 0 | 0 | 4 | 25.5012 | 25.5012 | 0 | 30 | 0 | 0 | 0 | 0 | 0 | 4 | 24.9798 | 24.9798 | 1.419 | 30
21.05.2025¦11:08:13.198 | 0 | 0 | 0 | 0 | 0 | 99 | 0 | 0 | 0 | 30 | 0 | 0 | 0 | 0 | 0 | 99 | 0 | 0 | 0 | 30
| OekoSolve | OekoSolve | OekoSolve | OekoSolve | OekoSolve | OekoSolve | OekoSolve | OekoSolve | OekoSolve | OekoSolve | OekoSolve | OekoSolve | OekoSolve | OekoSolve | OekoSolve | OekoSolve | OekoSolve | OekoSolve | OekoSolve | OekoSolve
| EnMeter_Prec1 | EnMeter_Prec1 | EnMeter_Prec1 | EnMeter_Prec1 | EnMeter_Prec1 | EnMeter_Prec1 | EnMeter_Prec1 | EnMeter_Prec1 | EnMeter_Prec1 | EnMeter_Prec1 | EnMeter_Prec2 | EnMeter_Prec2 | EnMeter_Prec2 | EnMeter_Prec2 | EnMeter_Prec2 | EnMeter_Prec2 | EnMeter_Prec2 | EnMeter_Prec2 | EnMeter_Prec2 | EnMeter_Prec2
| Prec1 P:W | Prec1 WTotal:kWh | Prec1 WDay:kWh | Prec1 WMonth:kWh | Prec1 WYear:kWh | Prec1 State:0 no info available¦1 Off¦2 Startup¦3 Ready¦4 On¦5 Charge¦6 Discharge¦7 Batt Low or Full¦8 Batt Full¦9 Batt low¦10 Finished¦11 Island¦12 Waiting¦91 Maintenance¦99 ERROR | Prec1 Spec Signal | Prec1 V:kV | Prec1 I:mA | Prec1 Info:0 Bit0¦1 Bit1¦2 Bit2¦3 Bit3¦4 HS Ein¦5 Freigabe / Abdeckung vorhanden¦6 Temp. FÃ¼hler aktiv¦7 Temp. FÃ¼hler unterbrochen¦8 Bit8¦9 Bit9¦10 Bit10¦11 Bit11¦12 Bit12¦13 Bit13¦14 Bit14¦15 Bit15¦ | Prec2 P:W | Prec2 WTotal:kWh | Prec2 WDay:kWh | Prec2 WMonth:kWh | Prec2 WYear:kWh | Prec2 State:0 no info available¦1 Off¦2 Startup¦3 Ready¦4 On¦5 Charge¦6 Discharge¦7 Batt Low or Full¦8 Batt Full¦9 Batt low¦10 Finished¦11 Island¦12 Waiting¦91 Maintenance¦99 ERROR | Prec2 Spec Signal | Prec2 V:kV | Prec2 I:mA | Prec2 Info:0 Bit0¦1 Bit1¦2 Bit2¦3 Bit3¦4 HS Ein¦5 Freigabe / Abdeckung vorhanden¦6 Temp. FÃ¼hler aktiv¦7 Temp. FÃ¼hler unterbrochen¦8 Bit8¦9 Bit9¦10 Bit10¦11 Bit11¦12 Bit12¦13 Bit13¦14 Bit14¦15 Bit15¦
21.05.2025¦11:08:14.197 | 0 | 0 | 0 | 0 | 0 | 4 | 8.1054 | 8.1054 | 0 | 30 | 0 | 0 | 0 | 0 | 0 | 4 | 8.058 | 8.058 | 0 | 30
21.05.2025¦11:08:15.197 | 0 | 0 | 0 | 0 | 0 | 4 | 10.3332 | 10.3332 | 0 | 30 | 0 | 0 | 0 | 0 | 0 | 4 | 10.5228 | 10.5228 | 0 | 30
21.05.2025¦11:08:16.197 | 0 | 0 | 0 | 0 | 0 | 4 | 15.5946 | 15.5946 | 0 | 30 | 0 | 0 | 0 | 0 | 0 | 4 | 15.4998 | 15.4998 | 0.0387 | 30
21.05.2025¦11:08:17.197 | 0 | 0 | 0 | 0 | 0 | 4 | 20.7138 | 20.7138 | 0 | 30 | 0 | 0 | 0 | 0 | 0 | 4 | 20.5242 | 20.5242 | 0.3827 | 30
21.05.2025¦11:08:18.198 | 0 | 0 | 0 | 0 | 0 | 99 | 0 | 0 | 0 | 30 | 0 | 0 | 0 | 0 | 0 | 99 | 0 | 0 | 0 | 30
21.05.2025¦11:08:19.198 | 0 | 0 | 0 | 0 | 0 | 4 | 8.1054 | 8.1054 | 0 | 30 | 0 | 0 | 0 | 0 | 0 | 4 | 8.058 | 8.058 | 0 | 30
21.05.2025¦11:08:20.197 | 0 | 0 | 0 | 0 | 0 | 4 | 9.1008 | 9.1008 | 0 | 30 | 0 | 0 | 0 | 0 | 0 | 4 | 9.5274 | 9.5274 | 0 | 30
21.05.2025¦11:08:21.198 | 0 | 0 | 0 | 0 | 0 | 4 | 13.8882 | 13.8882 | 0 | 30 | 0 | 0 | 0 | 0 | 0 | 4 | 13.983 | 13.983 | 0.0516 | 30
21.05.2025¦11:08:22.198 | 0 | 0 | 0 | 0 | 0 | 4 | 19.0074 | 19.0074 | 0 | 30 | 0 | 0 | 0 | 0 | 0 | 4 | 18.96 | 18.96 | 0.3354 | 30
21.05.2025¦11:08:23.198 | 0 | 0 | 0 | 0 | 0 | 99 | 0 | 0 | 0 | 30 | 0 | 0 | 0 | 0 | 0 | 99 | 0 | 0 | 0 | 30
21.05.2025¦11:08:24.197 | 0 | 0 | 0 | 0 | 0 | 4 | 8.058 | 8.058 | 0 | 30 | 0 | 0 | 0 | 0 | 0 | 4 | 8.0106 | 8.0106 | 0 | 30
21.05.2025¦11:08:25.199 | 0 | 0 | 0 | 0 | 0 | 4 | 8.295 | 8.295 | 0 | 30 | 0 | 0 | 0 | 0 | 0 | 4 | 8.8638 | 8.8638 | 0 | 30
21.05.2025¦11:08:26.197 | 0 | 0 | 0 | 0 | 0 | 4 | 13.272 | 13.272 | 0 | 30 | 0 | 0 | 0 | 0 | 0 | 4 | 13.4616 | 13.4616 | 0.0344 | 30
21.05.2025¦11:08:27.198 | 0 | 0 | 0 | 0 | 0 | 4 | 18.486 | 18.486 | 0 | 30 | 0 | 0 | 0 | 0 | 0 | 4 | 18.486 | 18.486 | 0.301 | 30
21.05.2025¦11:08:28.198 | 0 | 0 | 0 | 0 | 0 | 4 | 23.3682 | 23.3682 | 0 | 30 | 0 | 0 | 0 | 0 | 0 | 4 | 0 | 0 | 0 | 30
21.05.2025¦11:08:29.198 | 0 | 0 | 0 | 0 | 0 | 99 | 0 | 0 | 0 | 30 | 0 | 0 | 0 | 0 | 0 | 99 | 0 | 0 | 0 | 30
21.05.2025¦11:08:30.197 | 0 | 0 | 0 | 0 | 0 | 4 | 8.058 | 8.058 | 0 | 30 | 0 | 0 | 0 | 0 | 0 | 4 | 8.0106 | 8.0106 | 0 | 30
21.05.2025¦11:08:31.198 | 0 | 0 | 0 | 0 | 0 | 4 | 11.613 | 11.613 | 0 | 30 | 0 | 0 | 0 | 0 | 0 | 4 | 11.9922 | 11.9922 | 0.0301 | 30
21.05.2025¦11:08:32.198 | 0 | 0 | 0 | 0 | 0 | 4 | 16.827 | 16.827 | 0 | 30 | 0 | 0 | 0 | 0 | 0 | 4 | 16.9692 | 16.9692 | 0.2666 | 30
21.05.2025¦11:08:33.197 | 0 | 0 | 0 | 0 | 0 | 4 | 21.8988 | 21.8988 | 0 | 30 | 0 | 0 | 0 | 0 | 0 | 4 | 21.9462 | 21.9462 | 1.1223 | 30
21.05.2025¦11:08:34.198 | 0 | 0 | 0 | 0 | 0 | 4 | 24.7902 | 24.7902 | 0.1505 | 30 | 0 | 0 | 0 | 0 | 0 | 4 | 0 | 0 | 0 | 30
21.05.2025¦11:08:35.198 | 0 | 0 | 0 | 0 | 0 | 99 | 0 | 0 | 0 | 30 | 0 | 0 | 0 | 0 | 0 | 99 | 0 | 0 | 0 | 30
21.05.2025¦11:08:36.198 | 0 | 0 | 0 | 0 | 0 | 4 | 8.058 | 8.058 | 0 | 30 | 0 | 0 | 0 | 0 | 0 | 4 | 8.0106 | 8.0106 | 0 | 30
21.05.2025¦11:08:37.198 | 0 | 0 | 0 | 0 | 0 | 4 | 11.613 | 11.613 | 0 | 30 | 0 | 0 | 0 | 0 | 0 | 4 | 11.85 | 11.85 | 0.0344 | 30
21.05.2025¦11:08:38.198 | 0 | 0 | 0 | 0 | 0 | 4 | 16.7796 | 16.7796 | 0 | 30 | 0 | 0 | 0 | 0 | 0 | 4 | 16.9218 | 16.9218 | 0.2279 | 30
21.05.2025¦11:08:39.198 | 0 | 0 | 0 | 0 | 0 | 4 | 21.9462 | 21.9462 | 0 | 30 | 0 | 0 | 0 | 0 | 0 | 4 | 21.9936 | 21.9936 | 1.0019 | 30
21.05.2025¦11:08:40.198 | 0 | 0 | 0 | 0 | 0 | 99 | 0 | 0 | 0 | 30 | 0 | 0 | 0 | 0 | 0 | 99 | 0 | 0 | 0 | 30
21.05.2025¦11:08:41.198 | 0 | 0 | 0 | 0 | 0 | 4 | 8.058 | 8.058 | 0 | 30 | 0 | 0 | 0 | 0 | 0 | 4 | 8.0106 | 8.0106 | 0 | 30
21.05.2025¦11:08:42.198 | 0 | 0 | 0 | 0 | 0 | 4 | 10.3332 | 10.3332 | 0 | 30 | 0 | 0 | 0 | 0 | 0 | 4 | 10.0488 | 10.0488 | 0 | 30
21.05.2025¦11:08:43.197 | 0 | 0 | 0 | 0 | 0 | 4 | 14.7414 | 14.7414 | 0 | 30 | 0 | 0 | 0 | 0 | 0 | 4 | 14.8836 | 14.8836 | 0.0774 | 30
| OekoSolve | OekoSolve | OekoSolve | OekoSolve | OekoSolve | OekoSolve | OekoSolve | OekoSolve | OekoSolve | OekoSolve | OekoSolve | OekoSolve | OekoSolve | OekoSolve | OekoSolve | OekoSolve | OekoSolve | OekoSolve | OekoSolve | OekoSolve
| EnMeter_Prec1 | EnMeter_Prec1 | EnMeter_Prec1 | EnMeter_Prec1 | EnMeter_Prec1 | EnMeter_Prec1 | EnMeter_Prec1 | EnMeter_Prec1 | EnMeter_Prec1 | EnMeter_Prec1 | EnMeter_Prec2 | EnMeter_Prec2 | EnMeter_Prec2 | EnMeter_Prec2 | EnMeter_Prec2 | EnMeter_Prec2 | EnMeter_Prec2 | EnMeter_Prec2 | EnMeter_Prec2 | EnMeter_Prec2
| Prec1 P:W | Prec1 WTotal:kWh | Prec1 WDay:kWh | Prec1 WMonth:kWh | Prec1 WYear:kWh | Prec1 State:0 no info available¦1 Off¦2 Startup¦3 Ready¦4 On¦5 Charge¦6 Discharge¦7 Batt Low or Full¦8 Batt Full¦9 Batt low¦10 Finished¦11 Island¦12 Waiting¦91 Maintenance¦99 ERROR | Prec1 Spec Signal | Prec1 V:kV | Prec1 I:mA | Prec1 Info:0 Bit0¦1 Bit1¦2 Bit2¦3 Bit3¦4 HS Ein¦5 Freigabe / Abdeckung vorhanden¦6 Temp. FÃ¼hler aktiv¦7 Temp. FÃ¼hler unterbrochen¦8 Bit8¦9 Bit9¦10 Bit10¦11 Bit11¦12 Bit12¦13 Bit13¦14 Bit14¦15 Bit15¦ | Prec2 P:W | Prec2 WTotal:kWh | Prec2 WDay:kWh | Prec2 WMonth:kWh | Prec2 WYear:kWh | Prec2 State:0 no info available¦1 Off¦2 Startup¦3 Ready¦4 On¦5 Charge¦6 Discharge¦7 Batt Low or Full¦8 Batt Full¦9 Batt low¦10 Finished¦11 Island¦12 Waiting¦91 Maintenance¦99 ERROR | Prec2 Spec Signal | Prec2 V:kV | Prec2 I:mA | Prec2 Info:0 Bit0¦1 Bit1¦2 Bit2¦3 Bit3¦4 HS Ein¦5 Freigabe / Abdeckung vorhanden¦6 Temp. FÃ¼hler aktiv¦7 Temp. FÃ¼hler unterbrochen¦8 Bit8¦9 Bit9¦10 Bit10¦11 Bit11¦12 Bit12¦13 Bit13¦14 Bit14¦15 Bit15¦
21.05.2025¦11:08:44.198 | 0 | 0 | 0 | 0 | 0 | 4 | 19.8606 | 19.8606 | 0 | 30 | 0 | 0 | 0 | 0 | 0 | 4 | 19.8606 | 19.8606 | 0.5031 | 30
21.05.2025¦11:08:45.198 | 0 | 0 | 0 | 0 | 0 | 99 | 0 | 0 | 0 | 30 | 0 | 0 | 0 | 0 | 0 | 99 | 0 | 0 | 0 | 30
21.05.2025¦11:08:46.198 | 0 | 0 | 0 | 0 | 0 | 99 | 0 | 0 | 0 | 30 | 0 | 0 | 0 | 0 | 0 | 99 | 8.0106 | 8.0106 | 0 | 30
21.05.2025¦11:08:47.197 | 0 | 0 | 0 | 0 | 0 | 4 | 8.1054 | 8.1054 | 0 | 30 | 0 | 0 | 0 | 0 | 0 | 4 | 8.058 | 8.058 | 0 | 30
21.05.2025¦11:08:48.197 | 0 | 0 | 0 | 0 | 0 | 4 | 12.7506 | 12.7506 | 0 | 30 | 0 | 0 | 0 | 0 | 0 | 4 | 12.798 | 12.798 | 0.0215 | 30
21.05.2025¦11:08:49.198 | 0 | 0 | 0 | 0 | 0 | 4 | 17.8698 | 17.8698 | 0 | 30 | 0 | 0 | 0 | 0 | 0 | 4 | 17.775 | 17.775 | 0.1935 | 30
21.05.2025¦11:08:50.198 | 0 | 0 | 0 | 0 | 0 | 4 | 22.989 | 22.989 | 0 | 30 | 0 | 0 | 0 | 0 | 0 | 4 | 22.7046 | 22.7046 | 0.9632 | 30
21.05.2025¦11:08:51.198 | 0 | 0 | 0 | 0 | 0 | 99 | 0 | 0 | 0 | 30 | 0 | 0 | 0 | 0 | 0 | 99 | 0 | 0 | 0 | 30
21.05.2025¦11:08:52.198 | 0 | 0 | 0 | 0 | 0 | 4 | 8.058 | 8.058 | 0 | 30 | 0 | 0 | 0 | 0 | 0 | 4 | 8.0106 | 8.0106 | 0 | 30
21.05.2025¦11:08:53.198 | 0 | 0 | 0 | 0 | 0 | 4 | 10.2384 | 10.2384 | 0 | 30 | 0 | 0 | 0 | 0 | 0 | 4 | 10.2858 | 10.2858 | 0 | 30
21.05.2025¦11:08:54.197 | 0 | 0 | 0 | 0 | 0 | 4 | 15.168 | 15.168 | 0 | 30 | 0 | 0 | 0 | 0 | 0 | 4 | 15.2628 | 15.2628 | 0.0688 | 30
21.05.2025¦11:08:55.197 | 0 | 0 | 0 | 0 | 0 | 4 | 20.382 | 20.382 | 0 | 30 | 0 | 0 | 0 | 0 | 0 | 4 | 20.145 | 20.145 | 0.4386 | 30
21.05.2025¦11:08:56.197 | 0 | 0 | 0 | 0 | 0 | 4 | 25.2642 | 25.2642 | 0 | 30 | 0 | 0 | 0 | 0 | 0 | 4 | 24.9798 | 24.9798 | 1.7501 | 30
21.05.2025¦11:08:57.197 | 0 | 0 | 0 | 0 | 0 | 4 | 0 | 0 | 0 | 30 | 0 | 0 | 0 | 0 | 0 | 99 | 0 | 0 | 0 | 30
21.05.2025¦11:08:58.198 | 0 | 0 | 0 | 0 | 0 | 99 | 0 | 0 | 0 | 30 | 0 | 0 | 0 | 0 | 0 | 99 | 0 | 0 | 0 | 30
21.05.2025¦11:08:59.198 | 0 | 0 | 0 | 0 | 0 | 4 | 8.058 | 8.058 | 0 | 30 | 0 | 0 | 0 | 0 | 0 | 4 | 8.0106 | 8.0106 | 0 | 30
21.05.2025¦11:09:00.200 | 0 | 0 | 0 | 0 | 0 | 4 | 12.0396 | 12.0396 | 0 | 30 | 0 | 0 | 0 | 0 | 0 | 4 | 12.1818 | 12.1818 | 0.0215 | 30
21.05.2025¦11:09:01.198 | 0 | 0 | 0 | 0 | 0 | 4 | 17.2536 | 17.2536 | 0 | 30 | 0 | 0 | 0 | 0 | 0 | 4 | 17.1114 | 17.1114 | 0.1505 | 30
21.05.2025¦11:09:02.197 | 0 | 0 | 0 | 0 | 0 | 4 | 22.278 | 22.278 | 0 | 30 | 0 | 0 | 0 | 0 | 0 | 4 | 21.9936 | 21.9936 | 0.8213 | 30
21.05.2025¦11:09:03.198 | 0 | 0 | 0 | 0 | 0 | 4 | 25.5012 | 25.5012 | 0 | 30 | 0 | 0 | 0 | 0 | 0 | 4 | 24.9798 | 24.9798 | 1.7931 | 30
21.05.2025¦11:09:04.197 | 0 | 0 | 0 | 0 | 0 | 4 | 25.5012 | 25.5012 | 0 | 30 | 0 | 0 | 0 | 0 | 0 | 4 | 24.9798 | 24.9798 | 1.8017 | 30
21.05.2025¦11:09:05.197 | 0 | 0 | 0 | 0 | 0 | 4 | 25.4538 | 25.4538 | 0 | 30 | 0 | 0 | 0 | 0 | 0 | 4 | 24.9798 | 24.9798 | 1.7544 | 30
21.05.2025¦11:09:06.198 | 0 | 0 | 0 | 0 | 0 | 4 | 25.5012 | 25.5012 | 0 | 30 | 0 | 0 | 0 | 0 | 0 | 4 | 24.9798 | 24.9798 | 1.6684 | 30
21.05.2025¦11:09:07.198 | 0 | 0 | 0 | 0 | 0 | 4 | 25.4538 | 25.4538 | 0 | 30 | 0 | 0 | 0 | 0 | 0 | 4 | 24.9324 | 24.9324 | 1.7028 | 30
21.05.2025¦11:09:08.197 | 0 | 0 | 0 | 0 | 0 | 4 | 25.5012 | 25.5012 | 0 | 30 | 0 | 0 | 0 | 0 | 0 | 4 | 24.9798 | 24.9798 | 1.6168 | 30
21.05.2025¦11:09:09.198 | 0 | 0 | 0 | 0 | 0 | 4 | 25.5486 | 25.5486 | 0 | 30 | 0 | 0 | 0 | 0 | 0 | 4 | 24.9798 | 24.9798 | 1.5824 | 30
21.05.2025¦11:09:10.198 | 0 | 0 | 0 | 0 | 0 | 4 | 25.4064 | 25.4064 | 0 | 30 | 0 | 0 | 0 | 0 | 0 | 4 | 24.9798 | 24.9798 | 1.6598 | 30
21.05.2025¦11:09:11.197 | 0 | 0 | 0 | 0 | 0 | 4 | 25.5012 | 25.5012 | 0 | 30 | 0 | 0 | 0 | 0 | 0 | 4 | 24.9798 | 24.9798 | 1.5609 | 30
21.05.2025¦11:09:12.198 | 0 | 0 | 0 | 0 | 0 | 4 | 25.5012 | 25.5012 | 0 | 30 | 0 | 0 | 0 | 0 | 0 | 4 | 24.9324 | 24.9324 | 1.5695 | 30
21.05.2025¦11:09:13.198 | 0 | 0 | 0 | 0 | 0 | 4 | 25.5012 | 25.5012 | 0 | 30 | 0 | 0 | 0 | 0 | 0 | 4 | 24.9798 | 24.9798 | 1.5609 | 30
| OekoSolve | OekoSolve | OekoSolve | OekoSolve | OekoSolve | OekoSolve | OekoSolve | OekoSolve | OekoSolve | OekoSolve | OekoSolve | OekoSolve | OekoSolve | OekoSolve | OekoSolve | OekoSolve | OekoSolve | OekoSolve | OekoSolve | OekoSolve
| EnMeter_Prec1 | EnMeter_Prec1 | EnMeter_Prec1 | EnMeter_Prec1 | EnMeter_Prec1 | EnMeter_Prec1 | EnMeter_Prec1 | EnMeter_Prec1 | EnMeter_Prec1 | EnMeter_Prec1 | EnMeter_Prec2 | EnMeter_Prec2 | EnMeter_Prec2 | EnMeter_Prec2 | EnMeter_Prec2 | EnMeter_Prec2 | EnMeter_Prec2 | EnMeter_Prec2 | EnMeter_Prec2 | EnMeter_Prec2
| Prec1 P:W | Prec1 WTotal:kWh | Prec1 WDay:kWh | Prec1 WMonth:kWh | Prec1 WYear:kWh | Prec1 State:0 no info available¦1 Off¦2 Startup¦3 Ready¦4 On¦5 Charge¦6 Discharge¦7 Batt Low or Full¦8 Batt Full¦9 Batt low¦10 Finished¦11 Island¦12 Waiting¦91 Maintenance¦99 ERROR | Prec1 Spec Signal | Prec1 V:kV | Prec1 I:mA | Prec1 Info:0 Bit0¦1 Bit1¦2 Bit2¦3 Bit3¦4 HS Ein¦5 Freigabe / Abdeckung vorhanden¦6 Temp. FÃ¼hler aktiv¦7 Temp. FÃ¼hler unterbrochen¦8 Bit8¦9 Bit9¦10 Bit10¦11 Bit11¦12 Bit12¦13 Bit13¦14 Bit14¦15 Bit15¦ | Prec2 P:W | Prec2 WTotal:kWh | Prec2 WDay:kWh | Prec2 WMonth:kWh | Prec2 WYear:kWh | Prec2 State:0 no info available¦1 Off¦2 Startup¦3 Ready¦4 On¦5 Charge¦6 Discharge¦7 Batt Low or Full¦8 Batt Full¦9 Batt low¦10 Finished¦11 Island¦12 Waiting¦91 Maintenance¦99 ERROR | Prec2 Spec Signal | Prec2 V:kV | Prec2 I:mA | Prec2 Info:0 Bit0¦1 Bit1¦2 Bit2¦3 Bit3¦4 HS Ein¦5 Freigabe / Abdeckung vorhanden¦6 Temp. FÃ¼hler aktiv¦7 Temp. FÃ¼hler unterbrochen¦8 Bit8¦9 Bit9¦10 Bit10¦11 Bit11¦12 Bit12¦13 Bit13¦14 Bit14¦15 Bit15¦
21.05.2025¦11:09:14.198 | 0 | 0 | 0 | 0 | 0 | 4 | 25.4538 | 25.4538 | 0 | 30 | 0 | 0 | 0 | 0 | 0 | 4 | 24.9798 | 24.9798 | 1.5953 | 30
21.05.2025¦11:09:15.198 | 0 | 0 | 0 | 0 | 0 | 4 | 25.5012 | 25.5012 | 0 | 30 | 0 | 0 | 0 | 0 | 0 | 4 | 24.9798 | 24.9798 | 1.5824 | 30
21.05.2025¦11:09:16.197 | 0 | 0 | 0 | 0 | 0 | 4 | 25.5012 | 25.5012 | 0 | 30 | 0 | 0 | 0 | 0 | 0 | 4 | 24.9324 | 24.9324 | 1.5136 | 30
21.05.2025¦11:09:17.198 | 0 | 0 | 0 | 0 | 0 | 4 | 25.5012 | 25.5012 | 0 | 30 | 0 | 0 | 0 | 0 | 0 | 4 | 24.9798 | 24.9798 | 1.4964 | 30
21.05.2025¦11:09:18.197 | 0 | 0 | 0 | 0 | 0 | 4 | 25.5012 | 25.5012 | 0 | 30 | 0 | 0 | 0 | 0 | 0 | 4 | 24.9798 | 24.9798 | 1.4921 | 30
21.05.2025¦11:09:19.198 | 0 | 0 | 0 | 0 | 0 | 4 | 25.5486 | 25.5486 | 0 | 30 | 0 | 0 | 0 | 0 | 0 | 4 | 24.9798 | 24.9798 | 1.5222 | 30
21.05.2025¦11:09:20.198 | 0 | 0 | 0 | 0 | 0 | 4 | 25.5486 | 25.5486 | 0 | 30 | 0 | 0 | 0 | 0 | 0 | 4 | 24.9798 | 24.9798 | 1.4878 | 30
21.05.2025¦11:09:21.198 | 0 | 0 | 0 | 0 | 0 | 4 | 25.5012 | 25.5012 | 0 | 30 | 0 | 0 | 0 | 0 | 0 | 4 | 24.9798 | 24.9798 | 1.505 | 30
21.05.2025¦11:09:22.198 | 0 | 0 | 0 | 0 | 0 | 4 | 25.5012 | 25.5012 | 0 | 30 | 0 | 0 | 0 | 0 | 0 | 4 | 24.9798 | 24.9798 | 1.5609 | 30
21.05.2025¦11:09:23.198 | 0 | 0 | 0 | 0 | 0 | 4 | 25.5012 | 25.5012 | 0 | 30 | 0 | 0 | 0 | 0 | 0 | 4 | 24.9324 | 24.9324 | 1.5652 | 30
21.05.2025¦11:09:24.198 | 0 | 0 | 0 | 0 | 0 | 4 | 25.5012 | 25.5012 | 0 | 30 | 0 | 0 | 0 | 0 | 0 | 4 | 24.9798 | 24.9798 | 1.5265 | 30
21.05.2025¦11:09:25.198 | 0 | 0 | 0 | 0 | 0 | 4 | 25.5012 | 25.5012 | 0 | 30 | 0 | 0 | 0 | 0 | 0 | 4 | 24.9798 | 24.9798 | 1.5523 | 30
21.05.2025¦11:09:26.198 | 0 | 0 | 0 | 0 | 0 | 4 | 25.5486 | 25.5486 | 0 | 30 | 0 | 0 | 0 | 0 | 0 | 4 | 24.9798 | 24.9798 | 1.5867 | 30
21.05.2025¦11:09:27.198 | 0 | 0 | 0 | 0 | 0 | 4 | 25.5012 | 25.5012 | 0 | 30 | 0 | 0 | 0 | 0 | 0 | 4 | 24.9798 | 24.9798 | 1.5308 | 30
21.05.2025¦11:09:28.199 | 0 | 0 | 0 | 0 | 0 | 4 | 25.5012 | 25.5012 | 0 | 30 | 0 | 0 | 0 | 0 | 0 | 4 | 24.9798 | 24.9798 | 1.5222 | 30
21.05.2025¦11:09:29.198 | 0 | 0 | 0 | 0 | 0 | 4 | 25.5012 | 25.5012 | 0 | 30 | 0 | 0 | 0 | 0 | 0 | 4 | 24.9798 | 24.9798 | 1.5437 | 30
21.05.2025¦11:09:30.197 | 0 | 0 | 0 | 0 | 0 | 99 | 0 | 0 | 0 | 30 | 0 | 0 | 0 | 0 | 0 | 99 | 0 | 0 | 0 | 30
21.05.2025¦11:09:31.198 | 0 | 0 | 0 | 0 | 0 | 4 | 8.1054 | 8.1054 | 0 | 30 | 0 | 0 | 0 | 0 | 0 | 4 | 8.058 | 8.058 | 0 | 30
21.05.2025¦11:09:32.198 | 0 | 0 | 0 | 0 | 0 | 4 | 11.139 | 11.139 | 0 | 30 | 0 | 0 | 0 | 0 | 0 | 4 | 11.4234 | 11.4234 | 0 | 30
21.05.2025¦11:09:33.197 | 0 | 0 | 0 | 0 | 0 | 4 | 16.4004 | 16.4004 | 0 | 30 | 0 | 0 | 0 | 0 | 0 | 4 | 16.3056 | 16.3056 | 0.0344 | 30
21.05.2025¦11:09:34.198 | 0 | 0 | 0 | 0 | 0 | 4 | 21.5196 | 21.5196 | 0 | 30 | 0 | 0 | 0 | 0 | 0 | 4 | 21.4722 | 21.4722 | 0.387 | 30
21.05.2025¦11:09:35.198 | 0 | 0 | 0 | 0 | 0 | 4 | 0 | 0 | 0 | 30 | 0 | 0 | 0 | 0 | 0 | 99 | 0 | 0 | 0 | 30
21.05.2025¦11:09:36.197 | 0 | 0 | 0 | 0 | 0 | 99 | 0 | 0 | 0 | 30 | 0 | 0 | 0 | 0 | 0 | 99 | 0 | 0 | 0 | 30
21.05.2025¦11:09:37.198 | 0 | 0 | 0 | 0 | 0 | 4 | 8.1054 | 8.1054 | 0 | 30 | 0 | 0 | 0 | 0 | 0 | 4 | 8.058 | 8.058 | 0 | 30
21.05.2025¦11:09:38.197 | 0 | 0 | 0 | 0 | 0 | 4 | 12.2292 | 12.2292 | 0 | 30 | 0 | 0 | 0 | 0 | 0 | 4 | 12.4188 | 12.4188 | 0.0043 | 30
21.05.2025¦11:09:39.198 | 0 | 0 | 0 | 0 | 0 | 4 | 17.3958 | 17.3958 | 0 | 30 | 0 | 0 | 0 | 0 | 0 | 4 | 17.3484 | 17.3484 | 0.0645 | 30
21.05.2025¦11:09:40.198 | 0 | 0 | 0 | 0 | 0 | 4 | 22.515 | 22.515 | 0 | 30 | 0 | 0 | 0 | 0 | 0 | 4 | 22.2306 | 22.2306 | 0.5031 | 30
21.05.2025¦11:09:41.198 | 0 | 0 | 0 | 0 | 0 | 4 | 25.5012 | 25.5012 | 0 | 30 | 0 | 0 | 0 | 0 | 0 | 4 | 24.9798 | 24.9798 | 1.462 | 30
21.05.2025¦11:09:42.198 | 0 | 0 | 0 | 0 | 0 | 99 | 0 | 0 | 0 | 30 | 0 | 0 | 0 | 0 | 0 | 99 | 0 | 0 | 0 | 30
21.05.2025¦11:09:43.197 | 0 | 0 | 0 | 0 | 0 | 4 | 8.1054 | 8.1054 | 0 | 30 | 0 | 0 | 0 | 0 | 0 | 4 | 8.058 | 8.058 | 0 | 30
| OekoSolve | OekoSolve | OekoSolve | OekoSolve | OekoSolve | OekoSolve | OekoSolve | OekoSolve | OekoSolve | OekoSolve | OekoSolve | OekoSolve | OekoSolve | OekoSolve | OekoSolve | OekoSolve | OekoSolve | OekoSolve | OekoSolve | OekoSolve
| EnMeter_Prec1 | EnMeter_Prec1 | EnMeter_Prec1 | EnMeter_Prec1 | EnMeter_Prec1 | EnMeter_Prec1 | EnMeter_Prec1 | EnMeter_Prec1 | EnMeter_Prec1 | EnMeter_Prec1 | EnMeter_Prec2 | EnMeter_Prec2 | EnMeter_Prec2 | EnMeter_Prec2 | EnMeter_Prec2 | EnMeter_Prec2 | EnMeter_Prec2 | EnMeter_Prec2 | EnMeter_Prec2 | EnMeter_Prec2
| Prec1 P:W | Prec1 WTotal:kWh | Prec1 WDay:kWh | Prec1 WMonth:kWh | Prec1 WYear:kWh | Prec1 State:0 no info available¦1 Off¦2 Startup¦3 Ready¦4 On¦5 Charge¦6 Discharge¦7 Batt Low or Full¦8 Batt Full¦9 Batt low¦10 Finished¦11 Island¦12 Waiting¦91 Maintenance¦99 ERROR | Prec1 Spec Signal | Prec1 V:kV | Prec1 I:mA | Prec1 Info:0 Bit0¦1 Bit1¦2 Bit2¦3 Bit3¦4 HS Ein¦5 Freigabe / Abdeckung vorhanden¦6 Temp. FÃ¼hler aktiv¦7 Temp. FÃ¼hler unterbrochen¦8 Bit8¦9 Bit9¦10 Bit10¦11 Bit11¦12 Bit12¦13 Bit13¦14 Bit14¦15 Bit15¦ | Prec2 P:W | Prec2 WTotal:kWh | Prec2 WDay:kWh | Prec2 WMonth:kWh | Prec2 WYear:kWh | Prec2 State:0 no info available¦1 Off¦2 Startup¦3 Ready¦4 On¦5 Charge¦6 Discharge¦7 Batt Low or Full¦8 Batt Full¦9 Batt low¦10 Finished¦11 Island¦12 Waiting¦91 Maintenance¦99 ERROR | Prec2 Spec Signal | Prec2 V:kV | Prec2 I:mA | Prec2 Info:0 Bit0¦1 Bit1¦2 Bit2¦3 Bit3¦4 HS Ein¦5 Freigabe / Abdeckung vorhanden¦6 Temp. FÃ¼hler aktiv¦7 Temp. FÃ¼hler unterbrochen¦8 Bit8¦9 Bit9¦10 Bit10¦11 Bit11¦12 Bit12¦13 Bit13¦14 Bit14¦15 Bit15¦
21.05.2025¦11:09:44.198 | 0 | 0 | 0 | 0 | 0 | 4 | 11.0916 | 11.0916 | 0 | 30 | 0 | 0 | 0 | 0 | 0 | 4 | 11.2338 | 11.2338 | 0 | 30
21.05.2025¦11:09:45.197 | 0 | 0 | 0 | 0 | 0 | 4 | 16.4004 | 16.4004 | 0 | 30 | 0 | 0 | 0 | 0 | 0 | 4 | 16.2108 | 16.2108 | 0.0301 | 30
21.05.2025¦11:09:46.198 | 0 | 0 | 0 | 0 | 0 | 4 | 21.4722 | 21.4722 | 0 | 30 | 0 | 0 | 0 | 0 | 0 | 4 | 21.7092 | 21.7092 | 0.4773 | 30
21.05.2025¦11:09:47.198 | 0 | 0 | 0 | 0 | 0 | 99 | 0 | 0 | 0 | 30 | 0 | 0 | 0 | 0 | 0 | 99 | 0 | 0 | 0 | 30
21.05.2025¦11:09:48.198 | 0 | 0 | 0 | 0 | 0 | 4 | 8.1054 | 8.1054 | 0 | 30 | 0 | 0 | 0 | 0 | 0 | 4 | 8.058 | 8.058 | 0 | 30
21.05.2025¦11:09:49.198 | 0 | 0 | 0 | 0 | 0 | 4 | 11.8974 | 11.8974 | 0 | 30 | 0 | 0 | 0 | 0 | 0 | 4 | 11.8974 | 11.8974 | 0 | 30
21.05.2025¦11:09:50.197 | 0 | 0 | 0 | 0 | 0 | 4 | 16.8744 | 16.8744 | 0.0473 | 30 | 0 | 0 | 0 | 0 | 0 | 4 | 16.7796 | 16.7796 | 0 | 30
21.05.2025¦11:09:51.197 | 0 | 0 | 0 | 0 | 0 | 4 | 22.4202 | 22.4202 | 0 | 30 | 0 | 0 | 0 | 0 | 0 | 4 | 22.1832 | 22.1832 | 0.5074 | 30
21.05.2025¦11:09:52.198 | 0 | 0 | 0 | 0 | 0 | 4 | 25.5012 | 25.5012 | 0 | 30 | 0 | 0 | 0 | 0 | 0 | 4 | 24.9798 | 24.9798 | 1.5652 | 30
21.05.2025¦11:09:53.197 | 0 | 0 | 0 | 0 | 0 | 99 | 0 | 0 | 0 | 30 | 0 | 0 | 0 | 0 | 0 | 99 | 0 | 0 | 0 | 30
21.05.2025¦11:09:54.198 | 0 | 0 | 0 | 0 | 0 | 4 | 8.1054 | 8.1054 | 0 | 30 | 0 | 0 | 0 | 0 | 0 | 4 | 8.058 | 8.058 | 0 | 30
21.05.2025¦11:09:55.198 | 0 | 0 | 0 | 0 | 0 | 4 | 10.0488 | 10.0488 | 0 | 30 | 0 | 0 | 0 | 0 | 0 | 4 | 10.3332 | 10.3332 | 0 | 30
21.05.2025¦11:09:56.198 | 0 | 0 | 0 | 0 | 0 | 4 | 14.6466 | 14.6466 | 0 | 30 | 0 | 0 | 0 | 0 | 0 | 4 | 14.5992 | 14.5992 | 0.0129 | 30
21.05.2025¦11:09:57.197 | 0 | 0 | 0 | 0 | 0 | 4 | 19.7184 | 19.7184 | 0 | 30 | 0 | 0 | 0 | 0 | 0 | 4 | 19.5762 | 19.5762 | 0.1548 | 30
21.05.2025¦11:09:58.198 | 0 | 0 | 0 | 0 | 0 | 4 | 24.7902 | 24.7902 | 0 | 30 | 0 | 0 | 0 | 0 | 0 | 4 | 24.5058 | 24.5058 | 1.3201 | 30
21.05.2025¦11:09:59.198 | 0 | 0 | 0 | 0 | 0 | 99 | 0 | 0 | 0 | 30 | 0 | 0 | 0 | 0 | 0 | 99 | 0 | 0 | 0 | 30
21.05.2025¦11:10:00.198 | 0 | 0 | 0 | 0 | 0 | 4 | 8.1054 | 8.1054 | 0 | 30 | 0 | 0 | 0 | 0 | 0 | 4 | 8.058 | 8.058 | 0 | 30
21.05.2025¦11:10:01.198 | 0 | 0 | 0 | 0 | 0 | 4 | 10.8072 | 10.8072 | 0 | 30 | 0 | 0 | 0 | 0 | 0 | 4 | 10.9494 | 10.9494 | 0 | 30
21.05.2025¦11:10:02.197 | 0 | 0 | 0 | 0 | 0 | 4 | 16.0212 | 16.0212 | 0 | 30 | 0 | 0 | 0 | 0 | 0 | 4 | 15.9738 | 15.9738 | 0.0602 | 30
21.05.2025¦11:10:03.199 | 0 | 0 | 0 | 0 | 0 | 4 | 21.2826 | 21.2826 | 0 | 30 | 0 | 0 | 0 | 0 | 0 | 4 | 20.9982 | 20.9982 | 0.4257 | 30
21.05.2025¦11:10:04.197 | 0 | 0 | 0 | 0 | 0 | 4 | 25.5012 | 25.5012 | 0 | 30 | 0 | 0 | 0 | 0 | 0 | 4 | 25.0272 | 25.0272 | 1.591 | 30
21.05.2025¦11:10:05.197 | 0 | 0 | 0 | 0 | 0 | 99 | 0 | 0 | 0 | 30 | 0 | 0 | 0 | 0 | 0 | 99 | 0 | 0 | 0 | 30
21.05.2025¦11:10:06.198 | 0 | 0 | 0 | 0 | 0 | 4 | 8.1054 | 8.1054 | 0 | 30 | 0 | 0 | 0 | 0 | 0 | 4 | 8.058 | 8.058 | 0 | 30
21.05.2025¦11:10:07.198 | 0 | 0 | 0 | 0 | 0 | 4 | 10.2858 | 10.2858 | 0 | 30 | 0 | 0 | 0 | 0 | 0 | 4 | 10.4754 | 10.4754 | 0 | 30
21.05.2025¦11:10:08.197 | 0 | 0 | 0 | 0 | 0 | 4 | 15.4998 | 15.4998 | 0 | 30 | 0 | 0 | 0 | 0 | 0 | 4 | 15.4998 | 15.4998 | 0.0301 | 30
21.05.2025¦11:10:09.197 | 0 | 0 | 0 | 0 | 0 | 4 | 20.5716 | 20.5716 | 0 | 30 | 0 | 0 | 0 | 0 | 0 | 4 | 20.5242 | 20.5242 | 0.3268 | 30
21.05.2025¦11:10:10.199 | 0 | 0 | 0 | 0 | 0 | 99 | 0 | 0 | 0 | 30 | 0 | 0 | 0 | 0 | 0 | 99 | 0 | 0 | 0 | 30
21.05.2025¦11:10:11.197 | 0 | 0 | 0 | 0 | 0 | 99 | 0 | 0 | 0 | 30 | 0 | 0 | 0 | 0 | 0 | 99 | 0 | 0 | 0 | 30
21.05.2025¦11:10:12.198 | 0 | 0 | 0 | 0 | 0 | 4 | 8.1054 | 8.1054 | 0 | 30 | 0 | 0 | 0 | 0 | 0 | 4 | 8.058 | 8.058 | 0 | 30
21.05.2025¦11:10:13.198 | 0 | 0 | 0 | 0 | 0 | 4 | 12.2292 | 12.2292 | 0 | 30 | 0 | 0 | 0 | 0 | 0 | 4 | 12.4662 | 12.4662 | 0 | 30
| OekoSolve | OekoSolve | OekoSolve | OekoSolve | OekoSolve | OekoSolve | OekoSolve | OekoSolve | OekoSolve | OekoSolve | OekoSolve | OekoSolve | OekoSolve | OekoSolve | OekoSolve | OekoSolve | OekoSolve | OekoSolve | OekoSolve | OekoSolve
| EnMeter_Prec1 | EnMeter_Prec1 | EnMeter_Prec1 | EnMeter_Prec1 | EnMeter_Prec1 | EnMeter_Prec1 | EnMeter_Prec1 | EnMeter_Prec1 | EnMeter_Prec1 | EnMeter_Prec1 | EnMeter_Prec2 | EnMeter_Prec2 | EnMeter_Prec2 | EnMeter_Prec2 | EnMeter_Prec2 | EnMeter_Prec2 | EnMeter_Prec2 | EnMeter_Prec2 | EnMeter_Prec2 | EnMeter_Prec2
| Prec1 P:W | Prec1 WTotal:kWh | Prec1 WDay:kWh | Prec1 WMonth:kWh | Prec1 WYear:kWh | Prec1 State:0 no info available¦1 Off¦2 Startup¦3 Ready¦4 On¦5 Charge¦6 Discharge¦7 Batt Low or Full¦8 Batt Full¦9 Batt low¦10 Finished¦11 Island¦12 Waiting¦91 Maintenance¦99 ERROR | Prec1 Spec Signal | Prec1 V:kV | Prec1 I:mA | Prec1 Info:0 Bit0¦1 Bit1¦2 Bit2¦3 Bit3¦4 HS Ein¦5 Freigabe / Abdeckung vorhanden¦6 Temp. FÃ¼hler aktiv¦7 Temp. FÃ¼hler unterbrochen¦8 Bit8¦9 Bit9¦10 Bit10¦11 Bit11¦12 Bit12¦13 Bit13¦14 Bit14¦15 Bit15¦ | Prec2 P:W | Prec2 WTotal:kWh | Prec2 WDay:kWh | Prec2 WMonth:kWh | Prec2 WYear:kWh | Prec2 State:0 no info available¦1 Off¦2 Startup¦3 Ready¦4 On¦5 Charge¦6 Discharge¦7 Batt Low or Full¦8 Batt Full¦9 Batt low¦10 Finished¦11 Island¦12 Waiting¦91 Maintenance¦99 ERROR | Prec2 Spec Signal | Prec2 V:kV | Prec2 I:mA | Prec2 Info:0 Bit0¦1 Bit1¦2 Bit2¦3 Bit3¦4 HS Ein¦5 Freigabe / Abdeckung vorhanden¦6 Temp. FÃ¼hler aktiv¦7 Temp. FÃ¼hler unterbrochen¦8 Bit8¦9 Bit9¦10 Bit10¦11 Bit11¦12 Bit12¦13 Bit13¦14 Bit14¦15 Bit15¦
21.05.2025¦11:10:14.197 | 0 | 0 | 0 | 0 | 0 | 4 | 17.3958 | 17.3958 | 0 | 30 | 0 | 0 | 0 | 0 | 0 | 4 | 17.538 | 17.538 | 0.0774 | 30
21.05.2025¦11:10:15.198 | 0 | 0 | 0 | 0 | 0 | 4 | 22.515 | 22.515 | 0 | 30 | 0 | 0 | 0 | 0 | 0 | 4 | 22.4202 | 22.4202 | 0.6751 | 30
21.05.2025¦11:10:16.198 | 0 | 0 | 0 | 0 | 0 | 4 | 25.5012 | 25.5012 | 0 | 30 | 0 | 0 | 0 | 0 | 0 | 4 | 24.9798 | 24.9798 | 1.6039 | 30
21.05.2025¦11:10:17.199 | 0 | 0 | 0 | 0 | 0 | 99 | 0 | 0 | 0 | 30 | 0 | 0 | 0 | 0 | 0 | 99 | 0 | 0 | 0 | 30
21.05.2025¦11:10:18.198 | 0 | 0 | 0 | 0 | 0 | 4 | 8.1054 | 8.1054 | 0 | 30 | 0 | 0 | 0 | 0 | 0 | 4 | 8.058 | 8.058 | 0 | 30
21.05.2025¦11:10:19.198 | 0 | 0 | 0 | 0 | 0 | 4 | 10.191 | 10.191 | 0 | 30 | 0 | 0 | 0 | 0 | 0 | 4 | 10.4754 | 10.4754 | 0 | 30
21.05.2025¦11:10:20.197 | 0 | 0 | 0 | 0 | 0 | 4 | 15.2628 | 15.2628 | 0 | 30 | 0 | 0 | 0 | 0 | 0 | 4 | 15.4998 | 15.4998 | 0.0301 | 30
21.05.2025¦11:10:21.197 | 0 | 0 | 0 | 0 | 0 | 4 | 20.382 | 20.382 | 0 | 30 | 0 | 0 | 0 | 0 | 0 | 4 | 20.4294 | 20.4294 | 0.3354 | 30
21.05.2025¦11:10:22.198 | 0 | 0 | 0 | 0 | 0 | 4 | 25.5012 | 25.5012 | 0 | 30 | 0 | 0 | 0 | 0 | 0 | 4 | 24.9798 | 24.9798 | 1.6211 | 30
21.05.2025¦11:10:23.198 | 0 | 0 | 0 | 0 | 0 | 99 | 0 | 0 | 0 | 30 | 0 | 0 | 0 | 0 | 0 | 99 | 0 | 0 | 0 | 30
21.05.2025¦11:10:24.199 | 0 | 0 | 0 | 0 | 0 | 4 | 8.1054 | 8.1054 | 0 | 30 | 0 | 0 | 0 | 0 | 0 | 4 | 8.058 | 8.058 | 0 | 30
21.05.2025¦11:10:25.198 | 0 | 0 | 0 | 0 | 0 | 4 | 11.1864 | 11.1864 | 0 | 30 | 0 | 0 | 0 | 0 | 0 | 4 | 11.376 | 11.376 | 0.0086 | 30
21.05.2025¦11:10:26.198 | 0 | 0 | 0 | 0 | 0 | 4 | 16.3056 | 16.3056 | 0 | 30 | 0 | 0 | 0 | 0 | 0 | 4 | 16.353 | 16.353 | 0.086 | 30
21.05.2025¦11:10:27.198 | 0 | 0 | 0 | 0 | 0 | 4 | 21.4722 | 21.4722 | 0 | 30 | 0 | 0 | 0 | 0 | 0 | 4 | 21.3774 | 21.3774 | 0.4988 | 30
21.05.2025¦11:10:28.197 | 0 | 0 | 0 | 0 | 0 | 4 | 25.4538 | 25.4538 | 0 | 30 | 0 | 0 | 0 | 0 | 0 | 4 | 24.9798 | 24.9798 | 1.6512 | 30
21.05.2025¦11:10:29.197 | 0 | 0 | 0 | 0 | 0 | 99 | 0 | 0 | 0 | 30 | 0 | 0 | 0 | 0 | 0 | 99 | 0 | 0 | 0 | 30
21.05.2025¦11:10:30.197 | 0 | 0 | 0 | 0 | 0 | 4 | 8.058 | 8.058 | 0 | 30 | 0 | 0 | 0 | 0 | 0 | 4 | 8.058 | 8.058 | 0 | 30
21.05.2025¦11:10:31.199 | 0 | 0 | 0 | 0 | 0 | 4 | 10.1436 | 10.1436 | 0 | 30 | 0 | 0 | 0 | 0 | 0 | 4 | 10.2858 | 10.2858 | 0 | 30
21.05.2025¦11:10:32.197 | 0 | 0 | 0 | 0 | 0 | 4 | 15.2154 | 15.2154 | 0 | 30 | 0 | 0 | 0 | 0 | 0 | 4 | 15.3102 | 15.3102 | 0.0645 | 30
21.05.2025¦11:10:33.198 | 0 | 0 | 0 | 0 | 0 | 4 | 20.382 | 20.382 | 0 | 30 | 0 | 0 | 0 | 0 | 0 | 4 | 20.2872 | 20.2872 | 0.3397 | 30
21.05.2025¦11:10:34.197 | 0 | 0 | 0 | 0 | 0 | 99 | 0 | 0 | 0 | 30 | 0 | 0 | 0 | 0 | 0 | 99 | 0 | 0 | 0 | 30
21.05.2025¦11:10:35.198 | 0 | 0 | 0 | 0 | 0 | 99 | 8.058 | 8.058 | 0 | 30 | 0 | 0 | 0 | 0 | 0 | 4 | 8.058 | 8.058 | 0 | 30
21.05.2025¦11:10:36.198 | 0 | 0 | 0 | 0 | 0 | 4 | 8.1054 | 8.1054 | 0 | 30 | 0 | 0 | 0 | 0 | 0 | 4 | 8.4846 | 8.4846 | 0 | 30
21.05.2025¦11:10:37.197 | 0 | 0 | 0 | 0 | 0 | 4 | 13.1772 | 13.1772 | 0 | 30 | 0 | 0 | 0 | 0 | 0 | 4 | 13.2246 | 13.2246 | 0.0215 | 30
21.05.2025¦11:10:38.198 | 0 | 0 | 0 | 0 | 0 | 4 | 18.3912 | 18.3912 | 0 | 30 | 0 | 0 | 0 | 0 | 0 | 4 | 18.2016 | 18.2016 | 0.1333 | 30
21.05.2025¦11:10:39.198 | 0 | 0 | 0 | 0 | 0 | 4 | 23.4156 | 23.4156 | 0 | 30 | 0 | 0 | 0 | 0 | 0 | 4 | 23.1786 | 23.1786 | 0.86 | 30
21.05.2025¦11:10:40.197 | 0 | 0 | 0 | 0 | 0 | 99 | 0 | 0 | 0 | 30 | 0 | 0 | 0 | 0 | 0 | 99 | 0 | 0 | 0 | 30
21.05.2025¦11:10:41.198 | 0 | 0 | 0 | 0 | 0 | 4 | 8.1054 | 8.1054 | 0 | 30 | 0 | 0 | 0 | 0 | 0 | 4 | 8.058 | 8.058 | 0 | 30
21.05.2025¦11:10:42.198 | 0 | 0 | 0 | 0 | 0 | 4 | 10.9494 | 10.9494 | 0 | 30 | 0 | 0 | 0 | 0 | 0 | 4 | 11.1864 | 11.1864 | 0.0172 | 30
21.05.2025¦11:10:43.197 | 0 | 0 | 0 | 0 | 0 | 4 | 16.2108 | 16.2108 | 0 | 30 | 0 | 0 | 0 | 0 | 0 | 4 | 16.1634 | 16.1634 | 0.1118 | 30
| OekoSolve | OekoSolve | OekoSolve | OekoSolve | OekoSolve | OekoSolve | OekoSolve | OekoSolve | OekoSolve | OekoSolve | OekoSolve | OekoSolve | OekoSolve | OekoSolve | OekoSolve | OekoSolve | OekoSolve | OekoSolve | OekoSolve | OekoSolve
| EnMeter_Prec1 | EnMeter_Prec1 | EnMeter_Prec1 | EnMeter_Prec1 | EnMeter_Prec1 | EnMeter_Prec1 | EnMeter_Prec1 | EnMeter_Prec1 | EnMeter_Prec1 | EnMeter_Prec1 | EnMeter_Prec2 | EnMeter_Prec2 | EnMeter_Prec2 | EnMeter_Prec2 | EnMeter_Prec2 | EnMeter_Prec2 | EnMeter_Prec2 | EnMeter_Prec2 | EnMeter_Prec2 | EnMeter_Prec2
| Prec1 P:W | Prec1 WTotal:kWh | Prec1 WDay:kWh | Prec1 WMonth:kWh | Prec1 WYear:kWh | Prec1 State:0 no info available¦1 Off¦2 Startup¦3 Ready¦4 On¦5 Charge¦6 Discharge¦7 Batt Low or Full¦8 Batt Full¦9 Batt low¦10 Finished¦11 Island¦12 Waiting¦91 Maintenance¦99 ERROR | Prec1 Spec Signal | Prec1 V:kV | Prec1 I:mA | Prec1 Info:0 Bit0¦1 Bit1¦2 Bit2¦3 Bit3¦4 HS Ein¦5 Freigabe / Abdeckung vorhanden¦6 Temp. FÃ¼hler aktiv¦7 Temp. FÃ¼hler unterbrochen¦8 Bit8¦9 Bit9¦10 Bit10¦11 Bit11¦12 Bit12¦13 Bit13¦14 Bit14¦15 Bit15¦ | Prec2 P:W | Prec2 WTotal:kWh | Prec2 WDay:kWh | Prec2 WMonth:kWh | Prec2 WYear:kWh | Prec2 State:0 no info available¦1 Off¦2 Startup¦3 Ready¦4 On¦5 Charge¦6 Discharge¦7 Batt Low or Full¦8 Batt Full¦9 Batt low¦10 Finished¦11 Island¦12 Waiting¦91 Maintenance¦99 ERROR | Prec2 Spec Signal | Prec2 V:kV | Prec2 I:mA | Prec2 Info:0 Bit0¦1 Bit1¦2 Bit2¦3 Bit3¦4 HS Ein¦5 Freigabe / Abdeckung vorhanden¦6 Temp. FÃ¼hler aktiv¦7 Temp. FÃ¼hler unterbrochen¦8 Bit8¦9 Bit9¦10 Bit10¦11 Bit11¦12 Bit12¦13 Bit13¦14 Bit14¦15 Bit15¦
21.05.2025¦11:10:44.197 | 0 | 0 | 0 | 0 | 0 | 4 | 21.33 | 21.33 | 0 | 30 | 0 | 0 | 0 | 0 | 0 | 4 | 21.1878 | 21.1878 | 0.5547 | 30
21.05.2025¦11:10:45.198 | 0 | 0 | 0 | 0 | 0 | 99 | 0 | 0 | 0 | 30 | 0 | 0 | 0 | 0 | 0 | 99 | 0 | 0 | 0 | 30
21.05.2025¦11:10:46.198 | 0 | 0 | 0 | 0 | 0 | 4 | 8.058 | 8.058 | 0 | 30 | 0 | 0 | 0 | 0 | 0 | 4 | 8.0106 | 8.0106 | 0 | 30
21.05.2025¦11:10:47.197 | 0 | 0 | 0 | 0 | 0 | 4 | 8.4846 | 8.4846 | 0 | 30 | 0 | 0 | 0 | 0 | 0 | 4 | 9.0534 | 9.0534 | 0 | 30
21.05.2025¦11:10:48.198 | 0 | 0 | 0 | 0 | 0 | 4 | 13.509 | 13.509 | 0 | 30 | 0 | 0 | 0 | 0 | 0 | 4 | 13.5564 | 13.5564 | 0.0344 | 30
21.05.2025¦11:10:49.198 | 0 | 0 | 0 | 0 | 0 | 4 | 18.6756 | 18.6756 | 0 | 30 | 0 | 0 | 0 | 0 | 0 | 4 | 18.5808 | 18.5808 | 0.2322 | 30
21.05.2025¦11:10:50.197 | 0 | 0 | 0 | 0 | 0 | 4 | 23.7948 | 23.7948 | 0 | 30 | 0 | 0 | 0 | 0 | 0 | 4 | 23.5104 | 23.5104 | 1.1094 | 30
21.05.2025¦11:10:51.198 | 0 | 0 | 0 | 0 | 0 | 99 | 0 | 0 | 0 | 30 | 0 | 0 | 0 | 0 | 0 | 99 | 0 | 0 | 0 | 30
21.05.2025¦11:10:52.198 | 0 | 0 | 0 | 0 | 0 | 4 | 8.058 | 8.058 | 0 | 30 | 0 | 0 | 0 | 0 | 0 | 4 | 8.0106 | 8.0106 | 0 | 30
21.05.2025¦11:10:53.199 | 0 | 0 | 0 | 0 | 0 | 4 | 10.0488 | 10.0488 | 0 | 30 | 0 | 0 | 0 | 0 | 0 | 4 | 10.2858 | 10.2858 | 0 | 30
21.05.2025¦11:10:54.198 | 0 | 0 | 0 | 0 | 0 | 4 | 14.5044 | 14.5044 | 0 | 30 | 0 | 0 | 0 | 0 | 0 | 4 | 14.5044 | 14.5044 | 0.0473 | 30
21.05.2025¦11:10:55.198 | 0 | 0 | 0 | 0 | 0 | 4 | 19.5762 | 19.5762 | 0 | 30 | 0 | 0 | 0 | 0 | 0 | 4 | 19.4814 | 19.4814 | 0.3268 | 30
21.05.2025¦11:10:56.198 | 0 | 0 | 0 | 0 | 0 | 99 | 0 | 0 | 0 | 30 | 0 | 0 | 0 | 0 | 0 | 4 | 24.4584 | 24.4584 | 1.4061 | 30
21.05.2025¦11:10:57.198 | 0 | 0 | 0 | 0 | 0 | 4 | 25.5012 | 25.5012 | 0 | 30 | 0 | 0 | 0 | 0 | 0 | 4 | 24.9798 | 24.9798 | 1.5609 | 30
21.05.2025¦11:10:58.198 | 0 | 0 | 0 | 0 | 0 | 4 | 25.4538 | 25.4538 | 0 | 30 | 0 | 0 | 0 | 0 | 0 | 4 | 24.9798 | 24.9798 | 1.6512 | 30
21.05.2025¦11:10:59.199 | 0 | 0 | 0 | 0 | 0 | 4 | 25.5486 | 25.5486 | 0 | 30 | 0 | 0 | 0 | 0 | 0 | 4 | 25.0272 | 25.0272 | 1.7071 | 30
21.05.2025¦11:11:00.197 | 0 | 0 | 0 | 0 | 0 | 4 | 25.4538 | 25.4538 | 0 | 30 | 0 | 0 | 0 | 0 | 0 | 4 | 24.9798 | 24.9798 | 1.7501 | 30
21.05.2025¦11:11:01.197 | 0 | 0 | 0 | 0 | 0 | 99 | 0 | 0 | 0 | 30 | 0 | 0 | 0 | 0 | 0 | 99 | 0 | 0 | 0 | 30
21.05.2025¦11:11:02.198 | 0 | 0 | 0 | 0 | 0 | 4 | 8.295 | 8.295 | 0 | 30 | 0 | 0 | 0 | 0 | 0 | 4 | 8.1528 | 8.1528 | 0 | 30
21.05.2025¦11:11:03.197 | 0 | 0 | 0 | 0 | 0 | 4 | 8.3424 | 8.3424 | 0 | 30 | 0 | 0 | 0 | 0 | 0 | 4 | 8.8164 | 8.8164 | 0 | 30
21.05.2025¦11:11:04.197 | 0 | 0 | 0 | 0 | 0 | 4 | 13.2246 | 13.2246 | 0 | 30 | 0 | 0 | 0 | 0 | 0 | 4 | 13.4616 | 13.4616 | 0.0129 | 30
21.05.2025¦11:11:05.198 | 0 | 0 | 0 | 0 | 0 | 4 | 18.486 | 18.486 | 0 | 30 | 0 | 0 | 0 | 0 | 0 | 4 | 18.486 | 18.486 | 0.172 | 30
21.05.2025¦11:11:06.199 | 0 | 0 | 0 | 0 | 0 | 4 | 0 | 0 | 0 | 30 | 0 | 0 | 0 | 0 | 0 | 4 | 0 | 0 | 0 | 30
21.05.2025¦11:11:07.197 | 0 | 0 | 0 | 0 | 0 | 99 | 0 | 0 | 0 | 30 | 0 | 0 | 0 | 0 | 0 | 99 | 0 | 0 | 0 | 30
21.05.2025¦11:11:08.197 | 0 | 0 | 0 | 0 | 0 | 4 | 8.058 | 8.058 | 0 | 30 | 0 | 0 | 0 | 0 | 0 | 4 | 8.058 | 8.058 | 0 | 30
21.05.2025¦11:11:09.198 | 0 | 0 | 0 | 0 | 0 | 4 | 11.7078 | 11.7078 | 0 | 30 | 0 | 0 | 0 | 0 | 0 | 4 | 11.9922 | 11.9922 | 0.0086 | 30
21.05.2025¦11:11:10.198 | 0 | 0 | 0 | 0 | 0 | 4 | 16.7796 | 16.7796 | 0 | 30 | 0 | 0 | 0 | 0 | 0 | 4 | 17.0166 | 17.0166 | 0.1376 | 30
21.05.2025¦11:11:11.198 | 0 | 0 | 0 | 0 | 0 | 4 | 21.9936 | 21.9936 | 0 | 30 | 0 | 0 | 0 | 0 | 0 | 4 | 21.9462 | 21.9462 | 0.688 | 30
21.05.2025¦11:11:12.197 | 0 | 0 | 0 | 0 | 0 | 99 | 0 | 0 | 0 | 30 | 0 | 0 | 0 | 0 | 0 | 99 | 0 | 0 | 0 | 30
21.05.2025¦11:11:13.198 | 0 | 0 | 0 | 0 | 0 | 4 | 8.1054 | 8.1054 | 0 | 30 | 0 | 0 | 0 | 0 | 0 | 4 | 8.058 | 8.058 | 0 | 30
| OekoSolve | OekoSolve | OekoSolve | OekoSolve | OekoSolve | OekoSolve | OekoSolve | OekoSolve | OekoSolve | OekoSolve | OekoSolve | OekoSolve | OekoSolve | OekoSolve | OekoSolve | OekoSolve | OekoSolve | OekoSolve | OekoSolve | OekoSolve
| EnMeter_Prec1 | EnMeter_Prec1 | EnMeter_Prec1 | EnMeter_Prec1 | EnMeter_Prec1 | EnMeter_Prec1 | EnMeter_Prec1 | EnMeter_Prec1 | EnMeter_Prec1 | EnMeter_Prec1 | EnMeter_Prec2 | EnMeter_Prec2 | EnMeter_Prec2 | EnMeter_Prec2 | EnMeter_Prec2 | EnMeter_Prec2 | EnMeter_Prec2 | EnMeter_Prec2 | EnMeter_Prec2 | EnMeter_Prec2
| Prec1 P:W | Prec1 WTotal:kWh | Prec1 WDay:kWh | Prec1 WMonth:kWh | Prec1 WYear:kWh | Prec1 State:0 no info available¦1 Off¦2 Startup¦3 Ready¦4 On¦5 Charge¦6 Discharge¦7 Batt Low or Full¦8 Batt Full¦9 Batt low¦10 Finished¦11 Island¦12 Waiting¦91 Maintenance¦99 ERROR | Prec1 Spec Signal | Prec1 V:kV | Prec1 I:mA | Prec1 Info:0 Bit0¦1 Bit1¦2 Bit2¦3 Bit3¦4 HS Ein¦5 Freigabe / Abdeckung vorhanden¦6 Temp. FÃ¼hler aktiv¦7 Temp. FÃ¼hler unterbrochen¦8 Bit8¦9 Bit9¦10 Bit10¦11 Bit11¦12 Bit12¦13 Bit13¦14 Bit14¦15 Bit15¦ | Prec2 P:W | Prec2 WTotal:kWh | Prec2 WDay:kWh | Prec2 WMonth:kWh | Prec2 WYear:kWh | Prec2 State:0 no info available¦1 Off¦2 Startup¦3 Ready¦4 On¦5 Charge¦6 Discharge¦7 Batt Low or Full¦8 Batt Full¦9 Batt low¦10 Finished¦11 Island¦12 Waiting¦91 Maintenance¦99 ERROR | Prec2 Spec Signal | Prec2 V:kV | Prec2 I:mA | Prec2 Info:0 Bit0¦1 Bit1¦2 Bit2¦3 Bit3¦4 HS Ein¦5 Freigabe / Abdeckung vorhanden¦6 Temp. FÃ¼hler aktiv¦7 Temp. FÃ¼hler unterbrochen¦8 Bit8¦9 Bit9¦10 Bit10¦11 Bit11¦12 Bit12¦13 Bit13¦14 Bit14¦15 Bit15¦
21.05.2025¦11:11:14.197 | 0 | 0 | 0 | 0 | 0 | 4 | 9.717 | 9.717 | 0 | 30 | 0 | 0 | 0 | 0 | 0 | 4 | 10.1436 | 10.1436 | 0 | 30
21.05.2025¦11:11:15.198 | 0 | 0 | 0 | 0 | 0 | 4 | 14.22 | 14.22 | 0 | 30 | 0 | 0 | 0 | 0 | 0 | 4 | 14.457 | 14.457 | 0.0301 | 30
21.05.2025¦11:11:16.197 | 0 | 0 | 0 | 0 | 0 | 4 | 19.434 | 19.434 | 0 | 30 | 0 | 0 | 0 | 0 | 0 | 4 | 19.4814 | 19.4814 | 0.2752 | 30
21.05.2025¦11:11:17.198 | 0 | 0 | 0 | 0 | 0 | 4 | 24.4584 | 24.4584 | 0 | 30 | 0 | 0 | 0 | 0 | 0 | 4 | 24.3636 | 24.3636 | 1.4534 | 30
21.05.2025¦11:11:18.197 | 0 | 0 | 0 | 0 | 0 | 99 | 0 | 0 | 0 | 30 | 0 | 0 | 0 | 0 | 0 | 4 | 24.9798 | 24.9798 | 1.7415 | 30
21.05.2025¦11:11:19.198 | 0 | 0 | 0 | 0 | 0 | 4 | 25.4538 | 25.4538 | 0 | 30 | 0 | 0 | 0 | 0 | 0 | 4 | 24.9798 | 24.9798 | 1.763 | 30
21.05.2025¦11:11:20.197 | 0 | 0 | 0 | 0 | 0 | 99 | 0 | 0 | 0 | 30 | 0 | 0 | 0 | 0 | 0 | 99 | 0 | 0 | 0 | 30
21.05.2025¦11:11:21.197 | 0 | 0 | 0 | 0 | 0 | 4 | 8.1054 | 8.1054 | 0 | 30 | 0 | 0 | 0 | 0 | 0 | 4 | 8.058 | 8.058 | 0 | 30
21.05.2025¦11:11:22.198 | 0 | 0 | 0 | 0 | 0 | 4 | 9.5274 | 9.5274 | 0 | 30 | 0 | 0 | 0 | 0 | 0 | 4 | 9.954 | 9.954 | 0 | 30
21.05.2025¦11:11:23.198 | 0 | 0 | 0 | 0 | 0 | 4 | 14.22 | 14.22 | 0 | 30 | 0 | 0 | 0 | 0 | 0 | 4 | 14.3622 | 14.3622 | 0.0387 | 30
21.05.2025¦11:11:24.197 | 0 | 0 | 0 | 0 | 0 | 4 | 19.3866 | 19.3866 | 0 | 30 | 0 | 0 | 0 | 0 | 0 | 4 | 19.2918 | 19.2918 | 0.2752 | 30
21.05.2025¦11:11:25.198 | 0 | 0 | 0 | 0 | 0 | 4 | 24.3636 | 24.3636 | 0 | 30 | 0 | 0 | 0 | 0 | 0 | 4 | 24.2688 | 24.2688 | 1.4749 | 30
21.05.2025¦11:11:26.197 | 0 | 0 | 0 | 0 | 0 | 4 | 25.4538 | 25.4538 | 0 | 30 | 0 | 0 | 0 | 0 | 0 | 4 | 24.9798 | 24.9798 | 1.7845 | 30
21.05.2025¦11:11:27.198 | 0 | 0 | 0 | 0 | 0 | 4 | 25.5012 | 25.5012 | 0 | 30 | 0 | 0 | 0 | 0 | 0 | 4 | 24.9324 | 24.9324 | 1.8189 | 30
21.05.2025¦11:11:28.197 | 0 | 0 | 0 | 0 | 0 | 4 | 25.4064 | 25.4064 | 0 | 30 | 0 | 0 | 0 | 0 | 0 | 4 | 25.0272 | 25.0272 | 1.8791 | 30
21.05.2025¦11:11:29.198 | 0 | 0 | 0 | 0 | 0 | 4 | 25.4538 | 25.4538 | 0 | 30 | 0 | 0 | 0 | 0 | 0 | 4 | 24.9798 | 24.9798 | 1.9307 | 30
21.05.2025¦11:11:30.197 | 0 | 0 | 0 | 0 | 0 | 4 | 25.4538 | 25.4538 | 0 | 30 | 0 | 0 | 0 | 0 | 0 | 4 | 25.0272 | 25.0272 | 1.8017 | 30
21.05.2025¦11:11:31.198 | 0 | 0 | 0 | 0 | 0 | 4 | 25.5012 | 25.5012 | 0 | 30 | 0 | 0 | 0 | 0 | 0 | 4 | 24.4584 | 24.4584 | 1.6039 | 30
21.05.2025¦11:11:32.197 | 0 | 0 | 0 | 0 | 0 | 4 | 24.5058 | 24.5058 | 0 | 30 | 0 | 0 | 0 | 0 | 0 | 4 | 23.9844 | 23.9844 | 1.4061 | 30
21.05.2025¦11:11:33.198 | 0 | 0 | 0 | 0 | 0 | 4 | 24.4584 | 24.4584 | 0 | 30 | 0 | 0 | 0 | 0 | 0 | 4 | 23.9844 | 23.9844 | 1.3158 | 30
21.05.2025¦11:11:34.198 | 0 | 0 | 0 | 0 | 0 | 4 | 24.5058 | 24.5058 | 0 | 30 | 0 | 0 | 0 | 0 | 0 | 4 | 23.9844 | 23.9844 | 1.333 | 30
21.05.2025¦11:11:35.197 | 0 | 0 | 0 | 0 | 0 | 99 | 0 | 0 | 0 | 30 | 0 | 0 | 0 | 0 | 0 | 4 | 23.9844 | 23.9844 | 1.3373 | 30
21.05.2025¦11:11:36.197 | 0 | 0 | 0 | 0 | 0 | 4 | 24.5058 | 24.5058 | 0 | 30 | 0 | 0 | 0 | 0 | 0 | 4 | 23.9844 | 23.9844 | 1.376 | 30
21.05.2025¦11:11:37.197 | 0 | 0 | 0 | 0 | 0 | 4 | 24.4584 | 24.4584 | 0 | 30 | 0 | 0 | 0 | 0 | 0 | 4 | 23.9844 | 23.9844 | 1.4147 | 30
21.05.2025¦11:11:38.198 | 0 | 0 | 0 | 0 | 0 | 4 | 24.5058 | 24.5058 | 0 | 30 | 0 | 0 | 0 | 0 | 0 | 4 | 23.9844 | 23.9844 | 1.3803 | 30
21.05.2025¦11:11:39.198 | 0 | 0 | 0 | 0 | 0 | 4 | 24.4584 | 24.4584 | 0 | 30 | 0 | 0 | 0 | 0 | 0 | 4 | 23.9844 | 23.9844 | 1.3545 | 30
21.05.2025¦11:11:40.197 | 0 | 0 | 0 | 0 | 0 | 4 | 24.4584 | 24.4584 | 0 | 30 | 0 | 0 | 0 | 0 | 0 | 4 | 23.9844 | 23.9844 | 1.3588 | 30
21.05.2025¦11:11:41.198 | 0 | 0 | 0 | 0 | 0 | 4 | 24.4584 | 24.4584 | 0 | 30 | 0 | 0 | 0 | 0 | 0 | 4 | 23.9844 | 23.9844 | 1.3373 | 30
21.05.2025¦11:11:42.198 | 0 | 0 | 0 | 0 | 0 | 4 | 24.4584 | 24.4584 | 0 | 30 | 0 | 0 | 0 | 0 | 0 | 4 | 23.9844 | 23.9844 | 1.3502 | 30
21.05.2025¦11:11:43.198 | 0 | 0 | 0 | 0 | 0 | 4 | 24.4584 | 24.4584 | 0 | 30 | 0 | 0 | 0 | 0 | 0 | 4 | 23.9844 | 23.9844 | 1.2986 | 30
| OekoSolve | OekoSolve | OekoSolve | OekoSolve | OekoSolve | OekoSolve | OekoSolve | OekoSolve | OekoSolve | OekoSolve | OekoSolve | OekoSolve | OekoSolve | OekoSolve | OekoSolve | OekoSolve | OekoSolve | OekoSolve | OekoSolve | OekoSolve
| EnMeter_Prec1 | EnMeter_Prec1 | EnMeter_Prec1 | EnMeter_Prec1 | EnMeter_Prec1 | EnMeter_Prec1 | EnMeter_Prec1 | EnMeter_Prec1 | EnMeter_Prec1 | EnMeter_Prec1 | EnMeter_Prec2 | EnMeter_Prec2 | EnMeter_Prec2 | EnMeter_Prec2 | EnMeter_Prec2 | EnMeter_Prec2 | EnMeter_Prec2 | EnMeter_Prec2 | EnMeter_Prec2 | EnMeter_Prec2
| Prec1 P:W | Prec1 WTotal:kWh | Prec1 WDay:kWh | Prec1 WMonth:kWh | Prec1 WYear:kWh | Prec1 State:0 no info available¦1 Off¦2 Startup¦3 Ready¦4 On¦5 Charge¦6 Discharge¦7 Batt Low or Full¦8 Batt Full¦9 Batt low¦10 Finished¦11 Island¦12 Waiting¦91 Maintenance¦99 ERROR | Prec1 Spec Signal | Prec1 V:kV | Prec1 I:mA | Prec1 Info:0 Bit0¦1 Bit1¦2 Bit2¦3 Bit3¦4 HS Ein¦5 Freigabe / Abdeckung vorhanden¦6 Temp. FÃ¼hler aktiv¦7 Temp. FÃ¼hler unterbrochen¦8 Bit8¦9 Bit9¦10 Bit10¦11 Bit11¦12 Bit12¦13 Bit13¦14 Bit14¦15 Bit15¦ | Prec2 P:W | Prec2 WTotal:kWh | Prec2 WDay:kWh | Prec2 WMonth:kWh | Prec2 WYear:kWh | Prec2 State:0 no info available¦1 Off¦2 Startup¦3 Ready¦4 On¦5 Charge¦6 Discharge¦7 Batt Low or Full¦8 Batt Full¦9 Batt low¦10 Finished¦11 Island¦12 Waiting¦91 Maintenance¦99 ERROR | Prec2 Spec Signal | Prec2 V:kV | Prec2 I:mA | Prec2 Info:0 Bit0¦1 Bit1¦2 Bit2¦3 Bit3¦4 HS Ein¦5 Freigabe / Abdeckung vorhanden¦6 Temp. FÃ¼hler aktiv¦7 Temp. FÃ¼hler unterbrochen¦8 Bit8¦9 Bit9¦10 Bit10¦11 Bit11¦12 Bit12¦13 Bit13¦14 Bit14¦15 Bit15¦
21.05.2025¦11:11:44.197 | 0 | 0 | 0 | 0 | 0 | 4 | 24.5058 | 24.5058 | 0 | 30 | 0 | 0 | 0 | 0 | 0 | 4 | 23.9844 | 23.9844 | 1.3287 | 30
21.05.2025¦11:11:45.198 | 0 | 0 | 0 | 0 | 0 | 4 | 24.4584 | 24.4584 | 0 | 30 | 0 | 0 | 0 | 0 | 0 | 4 | 23.9844 | 23.9844 | 1.3674 | 30
21.05.2025¦11:11:46.198 | 0 | 0 | 0 | 0 | 0 | 4 | 24.4584 | 24.4584 | 0 | 30 | 0 | 0 | 0 | 0 | 0 | 4 | 23.9844 | 23.9844 | 1.3588 | 30
21.05.2025¦11:11:47.197 | 0 | 0 | 0 | 0 | 0 | 4 | 24.4584 | 24.4584 | 0 | 30 | 0 | 0 | 0 | 0 | 0 | 4 | 23.9844 | 23.9844 | 1.4061 | 30
21.05.2025¦11:11:48.199 | 0 | 0 | 0 | 0 | 0 | 4 | 24.5058 | 24.5058 | 0 | 30 | 0 | 0 | 0 | 0 | 0 | 4 | 23.9844 | 23.9844 | 1.3588 | 30
21.05.2025¦11:11:49.198 | 0 | 0 | 0 | 0 | 0 | 4 | 24.4584 | 24.4584 | 0 | 30 | 0 | 0 | 0 | 0 | 0 | 4 | 23.9844 | 23.9844 | 1.3588 | 30
21.05.2025¦11:11:50.197 | 0 | 0 | 0 | 0 | 0 | 4 | 24.4584 | 24.4584 | 0 | 30 | 0 | 0 | 0 | 0 | 0 | 4 | 23.9844 | 23.9844 | 1.376 | 30
21.05.2025¦11:11:51.197 | 0 | 0 | 0 | 0 | 0 | 4 | 24.4584 | 24.4584 | 0 | 30 | 0 | 0 | 0 | 0 | 0 | 4 | 23.9844 | 23.9844 | 1.4233 | 30
21.05.2025¦11:11:52.198 | 0 | 0 | 0 | 0 | 0 | 4 | 24.411 | 24.411 | 0 | 30 | 0 | 0 | 0 | 0 | 0 | 4 | 23.9844 | 23.9844 | 1.4147 | 30
21.05.2025¦11:11:53.197 | 0 | 0 | 0 | 0 | 0 | 4 | 24.4584 | 24.4584 | 0 | 30 | 0 | 0 | 0 | 0 | 0 | 4 | 23.9844 | 23.9844 | 1.4405 | 30
21.05.2025¦11:11:54.198 | 0 | 0 | 0 | 0 | 0 | 4 | 24.4584 | 24.4584 | 0 | 30 | 0 | 0 | 0 | 0 | 0 | 4 | 23.9844 | 23.9844 | 1.3803 | 30
21.05.2025¦11:11:55.198 | 0 | 0 | 0 | 0 | 0 | 4 | 24.4584 | 24.4584 | 0 | 30 | 0 | 0 | 0 | 0 | 0 | 4 | 23.9844 | 23.9844 | 1.4792 | 30
21.05.2025¦11:11:56.198 | 0 | 0 | 0 | 0 | 0 | 4 | 24.4584 | 24.4584 | 0 | 30 | 0 | 0 | 0 | 0 | 0 | 4 | 23.9844 | 23.9844 | 1.4491 | 30
21.05.2025¦11:11:57.198 | 0 | 0 | 0 | 0 | 0 | 4 | 24.4584 | 24.4584 | 0 | 30 | 0 | 0 | 0 | 0 | 0 | 4 | 23.9844 | 23.9844 | 1.4362 | 30
21.05.2025¦11:11:58.197 | 0 | 0 | 0 | 0 | 0 | 4 | 24.4584 | 24.4584 | 0 | 30 | 0 | 0 | 0 | 0 | 0 | 4 | 23.9844 | 23.9844 | 1.4491 | 30
21.05.2025¦11:11:59.198 | 0 | 0 | 0 | 0 | 0 | 4 | 24.4584 | 24.4584 | 0 | 30 | 0 | 0 | 0 | 0 | 0 | 4 | 23.9844 | 23.9844 | 1.4233 | 30
21.05.2025¦11:12:00.198 | 0 | 0 | 0 | 0 | 0 | 4 | 24.411 | 24.411 | 0 | 30 | 0 | 0 | 0 | 0 | 0 | 4 | 23.9844 | 23.9844 | 1.5007 | 30
21.05.2025¦11:12:01.197 | 0 | 0 | 0 | 0 | 0 | 4 | 24.4584 | 24.4584 | 0 | 30 | 0 | 0 | 0 | 0 | 0 | 4 | 23.9844 | 23.9844 | 1.4362 | 30
21.05.2025¦11:12:02.199 | 0 | 0 | 0 | 0 | 0 | 4 | 24.4584 | 24.4584 | 0 | 30 | 0 | 0 | 0 | 0 | 0 | 4 | 23.9844 | 23.9844 | 1.4878 | 30
21.05.2025¦11:12:03.198 | 0 | 0 | 0 | 0 | 0 | 4 | 24.411 | 24.411 | 0 | 30 | 0 | 0 | 0 | 0 | 0 | 4 | 23.9844 | 23.9844 | 1.548 | 30
21.05.2025¦11:12:04.198 | 0 | 0 | 0 | 0 | 0 | 4 | 24.4584 | 24.4584 | 0 | 30 | 0 | 0 | 0 | 0 | 0 | 4 | 23.9844 | 23.9844 | 1.4362 | 30
21.05.2025¦11:12:05.197 | 0 | 0 | 0 | 0 | 0 | 4 | 24.4584 | 24.4584 | 0 | 30 | 0 | 0 | 0 | 0 | 0 | 4 | 23.9844 | 23.9844 | 1.505 | 30
21.05.2025¦11:12:06.198 | 0 | 0 | 0 | 0 | 0 | 4 | 24.5058 | 24.5058 | 0 | 30 | 0 | 0 | 0 | 0 | 0 | 4 | 23.9844 | 23.9844 | 1.4577 | 30
21.05.2025¦11:12:07.198 | 0 | 0 | 0 | 0 | 0 | 4 | 24.4584 | 24.4584 | 0 | 30 | 0 | 0 | 0 | 0 | 0 | 4 | 23.9844 | 23.9844 | 1.4534 | 30
21.05.2025¦11:12:08.197 | 0 | 0 | 0 | 0 | 0 | 4 | 24.4584 | 24.4584 | 0 | 30 | 0 | 0 | 0 | 0 | 0 | 4 | 23.9844 | 23.9844 | 1.5308 | 30
21.05.2025¦11:12:09.199 | 0 | 0 | 0 | 0 | 0 | 4 | 24.4584 | 24.4584 | 0 | 30 | 0 | 0 | 0 | 0 | 0 | 4 | 23.9844 | 23.9844 | 1.4061 | 30
21.05.2025¦11:12:10.197 | 0 | 0 | 0 | 0 | 0 | 4 | 24.4584 | 24.4584 | 0 | 30 | 0 | 0 | 0 | 0 | 0 | 4 | 23.9844 | 23.9844 | 1.3588 | 30
21.05.2025¦11:12:11.198 | 0 | 0 | 0 | 0 | 0 | 4 | 24.4584 | 24.4584 | 0 | 30 | 0 | 0 | 0 | 0 | 0 | 4 | 23.9844 | 23.9844 | 1.3416 | 30
21.05.2025¦11:12:12.197 | 0 | 0 | 0 | 0 | 0 | 4 | 24.5058 | 24.5058 | 0 | 30 | 0 | 0 | 0 | 0 | 0 | 4 | 23.9844 | 23.9844 | 1.3072 | 30
21.05.2025¦11:12:13.198 | 0 | 0 | 0 | 0 | 0 | 4 | 24.4584 | 24.4584 | 0 | 30 | 0 | 0 | 0 | 0 | 0 | 4 | 23.9844 | 23.9844 | 1.3201 | 30
21.05.2025¦11:12:14.198 | 0 | 0 | 0 | 0 | 0 | 4 | 24.4584 | 24.4584 | 0 | 30 | 0 | 0 | 0 | 0 | 0 | 4 | 23.937 | 23.937 | 1.3545 | 30
| OekoSolve | OekoSolve | OekoSolve | OekoSolve | OekoSolve | OekoSolve | OekoSolve | OekoSolve | OekoSolve | OekoSolve | OekoSolve | OekoSolve | OekoSolve | OekoSolve | OekoSolve | OekoSolve | OekoSolve | OekoSolve | OekoSolve | OekoSolve
| EnMeter_Prec1 | EnMeter_Prec1 | EnMeter_Prec1 | EnMeter_Prec1 | EnMeter_Prec1 | EnMeter_Prec1 | EnMeter_Prec1 | EnMeter_Prec1 | EnMeter_Prec1 | EnMeter_Prec1 | EnMeter_Prec2 | EnMeter_Prec2 | EnMeter_Prec2 | EnMeter_Prec2 | EnMeter_Prec2 | EnMeter_Prec2 | EnMeter_Prec2 | EnMeter_Prec2 | EnMeter_Prec2 | EnMeter_Prec2
| Prec1 P:W | Prec1 WTotal:kWh | Prec1 WDay:kWh | Prec1 WMonth:kWh | Prec1 WYear:kWh | Prec1 State:0 no info available¦1 Off¦2 Startup¦3 Ready¦4 On¦5 Charge¦6 Discharge¦7 Batt Low or Full¦8 Batt Full¦9 Batt low¦10 Finished¦11 Island¦12 Waiting¦91 Maintenance¦99 ERROR | Prec1 Spec Signal | Prec1 V:kV | Prec1 I:mA | Prec1 Info:0 Bit0¦1 Bit1¦2 Bit2¦3 Bit3¦4 HS Ein¦5 Freigabe / Abdeckung vorhanden¦6 Temp. FÃ¼hler aktiv¦7 Temp. FÃ¼hler unterbrochen¦8 Bit8¦9 Bit9¦10 Bit10¦11 Bit11¦12 Bit12¦13 Bit13¦14 Bit14¦15 Bit15¦ | Prec2 P:W | Prec2 WTotal:kWh | Prec2 WDay:kWh | Prec2 WMonth:kWh | Prec2 WYear:kWh | Prec2 State:0 no info available¦1 Off¦2 Startup¦3 Ready¦4 On¦5 Charge¦6 Discharge¦7 Batt Low or Full¦8 Batt Full¦9 Batt low¦10 Finished¦11 Island¦12 Waiting¦91 Maintenance¦99 ERROR | Prec2 Spec Signal | Prec2 V:kV | Prec2 I:mA | Prec2 Info:0 Bit0¦1 Bit1¦2 Bit2¦3 Bit3¦4 HS Ein¦5 Freigabe / Abdeckung vorhanden¦6 Temp. FÃ¼hler aktiv¦7 Temp. FÃ¼hler unterbrochen¦8 Bit8¦9 Bit9¦10 Bit10¦11 Bit11¦12 Bit12¦13 Bit13¦14 Bit14¦15 Bit15¦
21.05.2025¦11:12:15.198 | 0 | 0 | 0 | 0 | 0 | 4 | 24.4584 | 24.4584 | 0 | 30 | 0 | 0 | 0 | 0 | 0 | 4 | 23.9844 | 23.9844 | 1.2771 | 30
21.05.2025¦11:12:16.198 | 0 | 0 | 0 | 0 | 0 | 4 | 24.7428 | 24.7428 | 0 | 30 | 0 | 0 | 0 | 0 | 0 | 4 | 23.9844 | 23.9844 | 1.2685 | 30
21.05.2025¦11:12:17.198 | 0 | 0 | 0 | 0 | 0 | 4 | 24.5058 | 24.5058 | 0 | 30 | 0 | 0 | 0 | 0 | 0 | 4 | 23.9844 | 23.9844 | 1.2427 | 30
21.05.2025¦11:12:18.198 | 0 | 0 | 0 | 0 | 0 | 4 | 24.4584 | 24.4584 | 0 | 30 | 0 | 0 | 0 | 0 | 0 | 4 | 23.9844 | 23.9844 | 1.3029 | 30
21.05.2025¦11:12:19.198 | 0 | 0 | 0 | 0 | 0 | 4 | 24.5058 | 24.5058 | 0 | 30 | 0 | 0 | 0 | 0 | 0 | 4 | 23.9844 | 23.9844 | 1.3201 | 30
21.05.2025¦11:12:20.197 | 0 | 0 | 0 | 0 | 0 | 4 | 24.5532 | 24.5532 | 0 | 30 | 0 | 0 | 0 | 0 | 0 | 4 | 23.9844 | 23.9844 | 1.2513 | 30
21.05.2025¦11:12:21.199 | 0 | 0 | 0 | 0 | 0 | 4 | 24.5058 | 24.5058 | 0 | 30 | 0 | 0 | 0 | 0 | 0 | 4 | 23.9844 | 23.9844 | 1.2513 | 30
21.05.2025¦11:12:22.198 | 0 | 0 | 0 | 0 | 0 | 4 | 24.4584 | 24.4584 | 0 | 30 | 0 | 0 | 0 | 0 | 0 | 4 | 23.9844 | 23.9844 | 1.2771 | 30
21.05.2025¦11:12:23.199 | 0 | 0 | 0 | 0 | 0 | 4 | 24.5058 | 24.5058 | 0 | 30 | 0 | 0 | 0 | 0 | 0 | 4 | 23.9844 | 23.9844 | 1.204 | 30
21.05.2025¦11:12:24.197 | 0 | 0 | 0 | 0 | 0 | 99 | 0 | 0 | 0 | 30 | 0 | 0 | 0 | 0 | 0 | 99 | 0 | 0 | 0 | 30
21.05.2025¦11:12:25.197 | 0 | 0 | 0 | 0 | 0 | 4 | 8.1054 | 8.1054 | 0 | 30 | 0 | 0 | 0 | 0 | 0 | 4 | 8.058 | 8.058 | 0 | 30
21.05.2025¦11:12:26.197 | 0 | 0 | 0 | 0 | 0 | 4 | 10.428 | 10.428 | 0 | 30 | 0 | 0 | 0 | 0 | 0 | 4 | 10.665 | 10.665 | 0 | 30
21.05.2025¦11:12:27.198 | 0 | 0 | 0 | 0 | 0 | 4 | 15.7368 | 15.7368 | 0 | 30 | 0 | 0 | 0 | 0 | 0 | 4 | 15.642 | 15.642 | 0.0344 | 30
21.05.2025¦11:12:28.198 | 0 | 0 | 0 | 0 | 0 | 4 | 20.7612 | 20.7612 | 0 | 30 | 0 | 0 | 0 | 0 | 0 | 4 | 20.7138 | 20.7138 | 0.3053 | 30
21.05.2025¦11:12:29.198 | 0 | 0 | 0 | 0 | 0 | 4 | 24.4584 | 24.4584 | 0 | 30 | 0 | 0 | 0 | 0 | 0 | 4 | 24.0318 | 24.0318 | 1.29 | 30
21.05.2025¦11:12:30.198 | 0 | 0 | 0 | 0 | 0 | 4 | 24.4584 | 24.4584 | 0 | 30 | 0 | 0 | 0 | 0 | 0 | 4 | 23.9844 | 23.9844 | 1.3072 | 30
21.05.2025¦11:12:31.197 | 0 | 0 | 0 | 0 | 0 | 4 | 24.4584 | 24.4584 | 0 | 30 | 0 | 0 | 0 | 0 | 0 | 4 | 24.0318 | 24.0318 | 1.2599 | 30
21.05.2025¦11:12:32.198 | 0 | 0 | 0 | 0 | 0 | 4 | 24.4584 | 24.4584 | 0 | 30 | 0 | 0 | 0 | 0 | 0 | 4 | 23.9844 | 23.9844 | 1.3287 | 30
21.05.2025¦11:12:33.198 | 0 | 0 | 0 | 0 | 0 | 4 | 24.4584 | 24.4584 | 0 | 30 | 0 | 0 | 0 | 0 | 0 | 4 | 23.9844 | 23.9844 | 1.3588 | 30
21.05.2025¦11:12:34.198 | 0 | 0 | 0 | 0 | 0 | 4 | 24.4584 | 24.4584 | 0 | 30 | 0 | 0 | 0 | 0 | 0 | 4 | 23.9844 | 23.9844 | 1.3244 | 30
21.05.2025¦11:12:35.198 | 0 | 0 | 0 | 0 | 0 | 4 | 24.4584 | 24.4584 | 0 | 30 | 0 | 0 | 0 | 0 | 0 | 4 | 23.9844 | 23.9844 | 1.3459 | 30
21.05.2025¦11:12:36.198 | 0 | 0 | 0 | 0 | 0 | 4 | 24.4584 | 24.4584 | 0 | 30 | 0 | 0 | 0 | 0 | 0 | 4 | 23.9844 | 23.9844 | 1.3416 | 30
21.05.2025¦11:12:37.197 | 0 | 0 | 0 | 0 | 0 | 4 | 24.5058 | 24.5058 | 0 | 30 | 0 | 0 | 0 | 0 | 0 | 4 | 23.9844 | 23.9844 | 1.29 | 30
21.05.2025¦11:12:38.197 | 0 | 0 | 0 | 0 | 0 | 4 | 24.4584 | 24.4584 | 0 | 30 | 0 | 0 | 0 | 0 | 0 | 4 | 23.9844 | 23.9844 | 1.3416 | 30
21.05.2025¦11:12:39.198 | 0 | 0 | 0 | 0 | 0 | 4 | 24.4584 | 24.4584 | 0 | 30 | 0 | 0 | 0 | 0 | 0 | 4 | 23.9844 | 23.9844 | 1.3072 | 30
21.05.2025¦11:12:40.198 | 0 | 0 | 0 | 0 | 0 | 4 | 24.4584 | 24.4584 | 0 | 30 | 0 | 0 | 0 | 0 | 0 | 4 | 23.9844 | 23.9844 | 1.3287 | 30
21.05.2025¦11:12:41.198 | 0 | 0 | 0 | 0 | 0 | 4 | 24.4584 | 24.4584 | 0 | 30 | 0 | 0 | 0 | 0 | 0 | 4 | 23.9844 | 23.9844 | 1.3416 | 30
21.05.2025¦11:12:42.198 | 0 | 0 | 0 | 0 | 0 | 4 | 24.4584 | 24.4584 | 0 | 30 | 0 | 0 | 0 | 0 | 0 | 4 | 23.9844 | 23.9844 | 1.29 | 30
21.05.2025¦11:12:43.197 | 0 | 0 | 0 | 0 | 0 | 4 | 24.4584 | 24.4584 | 0 | 30 | 0 | 0 | 0 | 0 | 0 | 4 | 23.9844 | 23.9844 | 1.29 | 30
21.05.2025¦11:12:44.198 | 0 | 0 | 0 | 0 | 0 | 4 | 24.5058 | 24.5058 | 0 | 30 | 0 | 0 | 0 | 0 | 0 | 4 | 23.9844 | 23.9844 | 1.29 | 30
| OekoSolve | OekoSolve | OekoSolve | OekoSolve | OekoSolve | OekoSolve | OekoSolve | OekoSolve | OekoSolve | OekoSolve | OekoSolve | OekoSolve | OekoSolve | OekoSolve | OekoSolve | OekoSolve | OekoSolve | OekoSolve | OekoSolve | OekoSolve
| EnMeter_Prec1 | EnMeter_Prec1 | EnMeter_Prec1 | EnMeter_Prec1 | EnMeter_Prec1 | EnMeter_Prec1 | EnMeter_Prec1 | EnMeter_Prec1 | EnMeter_Prec1 | EnMeter_Prec1 | EnMeter_Prec2 | EnMeter_Prec2 | EnMeter_Prec2 | EnMeter_Prec2 | EnMeter_Prec2 | EnMeter_Prec2 | EnMeter_Prec2 | EnMeter_Prec2 | EnMeter_Prec2 | EnMeter_Prec2
| Prec1 P:W | Prec1 WTotal:kWh | Prec1 WDay:kWh | Prec1 WMonth:kWh | Prec1 WYear:kWh | Prec1 State:0 no info available¦1 Off¦2 Startup¦3 Ready¦4 On¦5 Charge¦6 Discharge¦7 Batt Low or Full¦8 Batt Full¦9 Batt low¦10 Finished¦11 Island¦12 Waiting¦91 Maintenance¦99 ERROR | Prec1 Spec Signal | Prec1 V:kV | Prec1 I:mA | Prec1 Info:0 Bit0¦1 Bit1¦2 Bit2¦3 Bit3¦4 HS Ein¦5 Freigabe / Abdeckung vorhanden¦6 Temp. FÃ¼hler aktiv¦7 Temp. FÃ¼hler unterbrochen¦8 Bit8¦9 Bit9¦10 Bit10¦11 Bit11¦12 Bit12¦13 Bit13¦14 Bit14¦15 Bit15¦ | Prec2 P:W | Prec2 WTotal:kWh | Prec2 WDay:kWh | Prec2 WMonth:kWh | Prec2 WYear:kWh | Prec2 State:0 no info available¦1 Off¦2 Startup¦3 Ready¦4 On¦5 Charge¦6 Discharge¦7 Batt Low or Full¦8 Batt Full¦9 Batt low¦10 Finished¦11 Island¦12 Waiting¦91 Maintenance¦99 ERROR | Prec2 Spec Signal | Prec2 V:kV | Prec2 I:mA | Prec2 Info:0 Bit0¦1 Bit1¦2 Bit2¦3 Bit3¦4 HS Ein¦5 Freigabe / Abdeckung vorhanden¦6 Temp. FÃ¼hler aktiv¦7 Temp. FÃ¼hler unterbrochen¦8 Bit8¦9 Bit9¦10 Bit10¦11 Bit11¦12 Bit12¦13 Bit13¦14 Bit14¦15 Bit15¦
21.05.2025¦11:12:45.198 | 0 | 0 | 0 | 0 | 0 | 4 | 24.4584 | 24.4584 | 0 | 30 | 0 | 0 | 0 | 0 | 0 | 4 | 23.9844 | 23.9844 | 1.3201 | 30
21.05.2025¦11:12:46.197 | 0 | 0 | 0 | 0 | 0 | 4 | 24.5058 | 24.5058 | 0 | 30 | 0 | 0 | 0 | 0 | 0 | 4 | 23.9844 | 23.9844 | 1.376 | 30
21.05.2025¦11:12:47.198 | 0 | 0 | 0 | 0 | 0 | 4 | 24.4584 | 24.4584 | 0 | 30 | 0 | 0 | 0 | 0 | 0 | 4 | 23.9844 | 23.9844 | 1.3502 | 30
21.05.2025¦11:12:48.197 | 0 | 0 | 0 | 0 | 0 | 4 | 24.4584 | 24.4584 | 0 | 30 | 0 | 0 | 0 | 0 | 0 | 4 | 23.9844 | 23.9844 | 1.4405 | 30
21.05.2025¦11:12:49.198 | 0 | 0 | 0 | 0 | 0 | 4 | 24.5058 | 24.5058 | 0 | 30 | 0 | 0 | 0 | 0 | 0 | 4 | 23.9844 | 23.9844 | 1.3631 | 30
21.05.2025¦11:12:50.198 | 0 | 0 | 0 | 0 | 0 | 4 | 24.4584 | 24.4584 | 0 | 30 | 0 | 0 | 0 | 0 | 0 | 4 | 23.9844 | 23.9844 | 1.3072 | 30
21.05.2025¦11:12:51.200 | 0 | 0 | 0 | 0 | 0 | 4 | 24.4584 | 24.4584 | 0 | 30 | 0 | 0 | 0 | 0 | 0 | 4 | 23.9844 | 23.9844 | 1.3201 | 30
21.05.2025¦11:12:52.197 | 0 | 0 | 0 | 0 | 0 | 4 | 24.4584 | 24.4584 | 0 | 30 | 0 | 0 | 0 | 0 | 0 | 4 | 23.9844 | 23.9844 | 1.3158 | 30
21.05.2025¦11:12:53.198 | 0 | 0 | 0 | 0 | 0 | 4 | 24.4584 | 24.4584 | 0 | 30 | 0 | 0 | 0 | 0 | 0 | 4 | 23.9844 | 23.9844 | 1.2771 | 30
21.05.2025¦11:12:54.197 | 0 | 0 | 0 | 0 | 0 | 4 | 24.5058 | 24.5058 | 0 | 30 | 0 | 0 | 0 | 0 | 0 | 4 | 23.9844 | 23.9844 | 1.2943 | 30
21.05.2025¦11:12:55.198 | 0 | 0 | 0 | 0 | 0 | 99 | 0 | 0 | 0 | 30 | 0 | 0 | 0 | 0 | 0 | 4 | 23.9844 | 23.9844 | 1.3244 | 30
21.05.2025¦11:12:56.198 | 0 | 0 | 0 | 0 | 0 | 4 | 24.4584 | 24.4584 | 0 | 30 | 0 | 0 | 0 | 0 | 0 | 4 | 23.9844 | 23.9844 | 1.3416 | 30
21.05.2025¦11:12:57.198 | 0 | 0 | 0 | 0 | 0 | 4 | 24.4584 | 24.4584 | 0 | 30 | 0 | 0 | 0 | 0 | 0 | 4 | 23.9844 | 23.9844 | 1.2599 | 30
21.05.2025¦11:12:58.199 | 0 | 0 | 0 | 0 | 0 | 4 | 24.5058 | 24.5058 | 0 | 30 | 0 | 0 | 0 | 0 | 0 | 4 | 23.937 | 23.937 | 1.2298 | 30
21.05.2025¦11:12:59.198 | 0 | 0 | 0 | 0 | 0 | 4 | 24.4584 | 24.4584 | 0 | 30 | 0 | 0 | 0 | 0 | 0 | 4 | 23.9844 | 23.9844 | 1.2728 | 30
21.05.2025¦11:13:00.197 | 0 | 0 | 0 | 0 | 0 | 4 | 24.4584 | 24.4584 | 0 | 30 | 0 | 0 | 0 | 0 | 0 | 4 | 23.9844 | 23.9844 | 1.29 | 30
21.05.2025¦11:13:01.198 | 0 | 0 | 0 | 0 | 0 | 4 | 24.4584 | 24.4584 | 0 | 30 | 0 | 0 | 0 | 0 | 0 | 4 | 23.9844 | 23.9844 | 1.2986 | 30
21.05.2025¦11:13:02.197 | 0 | 0 | 0 | 0 | 0 | 4 | 24.4584 | 24.4584 | 0 | 30 | 0 | 0 | 0 | 0 | 0 | 4 | 23.9844 | 23.9844 | 1.2771 | 30
21.05.2025¦11:13:03.198 | 0 | 0 | 0 | 0 | 0 | 4 | 24.5058 | 24.5058 | 0 | 30 | 0 | 0 | 0 | 0 | 0 | 4 | 23.9844 | 23.9844 | 1.2728 | 30
21.05.2025¦11:13:04.197 | 0 | 0 | 0 | 0 | 0 | 4 | 24.4584 | 24.4584 | 0 | 30 | 0 | 0 | 0 | 0 | 0 | 4 | 24.0318 | 24.0318 | 1.3072 | 30
21.05.2025¦11:13:05.197 | 0 | 0 | 0 | 0 | 0 | 4 | 24.5058 | 24.5058 | 0 | 30 | 0 | 0 | 0 | 0 | 0 | 4 | 23.9844 | 23.9844 | 1.376 | 30
21.05.2025¦11:13:06.197 | 0 | 0 | 0 | 0 | 0 | 4 | 24.4584 | 24.4584 | 0 | 30 | 0 | 0 | 0 | 0 | 0 | 4 | 23.9844 | 23.9844 | 1.3201 | 30
21.05.2025¦11:13:07.198 | 0 | 0 | 0 | 0 | 0 | 4 | 24.5058 | 24.5058 | 0 | 30 | 0 | 0 | 0 | 0 | 0 | 4 | 23.9844 | 23.9844 | 1.3158 | 30
21.05.2025¦11:13:08.197 | 0 | 0 | 0 | 0 | 0 | 4 | 24.5058 | 24.5058 | 0 | 30 | 0 | 0 | 0 | 0 | 0 | 4 | 23.9844 | 23.9844 | 1.2685 | 30
21.05.2025¦11:13:09.198 | 0 | 0 | 0 | 0 | 0 | 4 | 24.4584 | 24.4584 | 0 | 30 | 0 | 0 | 0 | 0 | 0 | 4 | 23.9844 | 23.9844 | 1.29 | 30
21.05.2025¦11:13:10.198 | 0 | 0 | 0 | 0 | 0 | 4 | 24.4584 | 24.4584 | 0 | 30 | 0 | 0 | 0 | 0 | 0 | 4 | 23.9844 | 23.9844 | 1.3072 | 30
21.05.2025¦11:13:11.198 | 0 | 0 | 0 | 0 | 0 | 4 | 24.4584 | 24.4584 | 0 | 30 | 0 | 0 | 0 | 0 | 0 | 4 | 23.9844 | 23.9844 | 1.2943 | 30
21.05.2025¦11:13:12.198 | 0 | 0 | 0 | 0 | 0 | 4 | 24.5058 | 24.5058 | 0 | 30 | 0 | 0 | 0 | 0 | 0 | 4 | 23.9844 | 23.9844 | 1.2943 | 30
21.05.2025¦11:13:13.198 | 0 | 0 | 0 | 0 | 0 | 4 | 24.5058 | 24.5058 | 0 | 30 | 0 | 0 | 0 | 0 | 0 | 4 | 23.9844 | 23.9844 | 1.3287 | 30
21.05.2025¦11:13:14.197 | 0 | 0 | 0 | 0 | 0 | 99 | 0 | 0 | 0 | 30 | 0 | 0 | 0 | 0 | 0 | 99 | 0 | 0 | 0 | 30
| OekoSolve | OekoSolve | OekoSolve | OekoSolve | OekoSolve | OekoSolve | OekoSolve | OekoSolve | OekoSolve | OekoSolve | OekoSolve | OekoSolve | OekoSolve | OekoSolve | OekoSolve | OekoSolve | OekoSolve | OekoSolve | OekoSolve | OekoSolve
| EnMeter_Prec1 | EnMeter_Prec1 | EnMeter_Prec1 | EnMeter_Prec1 | EnMeter_Prec1 | EnMeter_Prec1 | EnMeter_Prec1 | EnMeter_Prec1 | EnMeter_Prec1 | EnMeter_Prec1 | EnMeter_Prec2 | EnMeter_Prec2 | EnMeter_Prec2 | EnMeter_Prec2 | EnMeter_Prec2 | EnMeter_Prec2 | EnMeter_Prec2 | EnMeter_Prec2 | EnMeter_Prec2 | EnMeter_Prec2
| Prec1 P:W | Prec1 WTotal:kWh | Prec1 WDay:kWh | Prec1 WMonth:kWh | Prec1 WYear:kWh | Prec1 State:0 no info available¦1 Off¦2 Startup¦3 Ready¦4 On¦5 Charge¦6 Discharge¦7 Batt Low or Full¦8 Batt Full¦9 Batt low¦10 Finished¦11 Island¦12 Waiting¦91 Maintenance¦99 ERROR | Prec1 Spec Signal | Prec1 V:kV | Prec1 I:mA | Prec1 Info:0 Bit0¦1 Bit1¦2 Bit2¦3 Bit3¦4 HS Ein¦5 Freigabe / Abdeckung vorhanden¦6 Temp. FÃ¼hler aktiv¦7 Temp. FÃ¼hler unterbrochen¦8 Bit8¦9 Bit9¦10 Bit10¦11 Bit11¦12 Bit12¦13 Bit13¦14 Bit14¦15 Bit15¦ | Prec2 P:W | Prec2 WTotal:kWh | Prec2 WDay:kWh | Prec2 WMonth:kWh | Prec2 WYear:kWh | Prec2 State:0 no info available¦1 Off¦2 Startup¦3 Ready¦4 On¦5 Charge¦6 Discharge¦7 Batt Low or Full¦8 Batt Full¦9 Batt low¦10 Finished¦11 Island¦12 Waiting¦91 Maintenance¦99 ERROR | Prec2 Spec Signal | Prec2 V:kV | Prec2 I:mA | Prec2 Info:0 Bit0¦1 Bit1¦2 Bit2¦3 Bit3¦4 HS Ein¦5 Freigabe / Abdeckung vorhanden¦6 Temp. FÃ¼hler aktiv¦7 Temp. FÃ¼hler unterbrochen¦8 Bit8¦9 Bit9¦10 Bit10¦11 Bit11¦12 Bit12¦13 Bit13¦14 Bit14¦15 Bit15¦
21.05.2025¦11:13:15.197 | 0 | 0 | 0 | 0 | 0 | 4 | 8.3424 | 8.3424 | 0 | 30 | 0 | 0 | 0 | 0 | 0 | 4 | 8.1528 | 8.1528 | 0 | 30
21.05.2025¦11:13:16.197 | 0 | 0 | 0 | 0 | 0 | 4 | 8.6742 | 8.6742 | 0 | 30 | 0 | 0 | 0 | 0 | 0 | 4 | 9.1956 | 9.1956 | 0 | 30
21.05.2025¦11:13:17.198 | 0 | 0 | 0 | 0 | 0 | 4 | 13.6038 | 13.6038 | 0 | 30 | 0 | 0 | 0 | 0 | 0 | 4 | 13.6512 | 13.6512 | 0.0129 | 30
21.05.2025¦11:13:18.198 | 0 | 0 | 0 | 0 | 0 | 4 | 18.7704 | 18.7704 | 0 | 30 | 0 | 0 | 0 | 0 | 0 | 4 | 18.6756 | 18.6756 | 0.2064 | 30
21.05.2025¦11:13:19.198 | 0 | 0 | 0 | 0 | 0 | 4 | 23.8896 | 23.8896 | 0 | 30 | 0 | 0 | 0 | 0 | 0 | 4 | 23.6526 | 23.6526 | 1.2169 | 30
21.05.2025¦11:13:20.198 | 0 | 0 | 0 | 0 | 0 | 4 | 24.5058 | 24.5058 | 0 | 30 | 0 | 0 | 0 | 0 | 0 | 4 | 23.9844 | 23.9844 | 1.3588 | 30
21.05.2025¦11:13:21.198 | 0 | 0 | 0 | 0 | 0 | 99 | 0 | 0 | 0 | 30 | 0 | 0 | 0 | 0 | 0 | 99 | 0 | 0 | 0 | 30
21.05.2025¦11:13:22.198 | 0 | 0 | 0 | 0 | 0 | 99 | 0 | 0 | 0 | 30 | 0 | 0 | 0 | 0 | 0 | 99 | 7.7736 | 7.7736 | 0.0043 | 30
21.05.2025¦11:13:23.197 | 0 | 0 | 0 | 0 | 0 | 4 | 8.1054 | 8.1054 | 0 | 30 | 0 | 0 | 0 | 0 | 0 | 4 | 8.058 | 8.058 | 0 | 30
21.05.2025¦11:13:24.198 | 0 | 0 | 0 | 0 | 0 | 4 | 12.5136 | 12.5136 | 0 | 30 | 0 | 0 | 0 | 0 | 0 | 4 | 12.6084 | 12.6084 | 0 | 30
21.05.2025¦11:13:25.197 | 0 | 0 | 0 | 0 | 0 | 4 | 17.6802 | 17.6802 | 0 | 30 | 0 | 0 | 0 | 0 | 0 | 4 | 17.538 | 17.538 | 0.0903 | 30
21.05.2025¦11:13:26.198 | 0 | 0 | 0 | 0 | 0 | 4 | 22.752 | 22.752 | 0 | 30 | 0 | 0 | 0 | 0 | 0 | 4 | 22.4676 | 22.4676 | 0.7353 | 30
21.05.2025¦11:13:27.197 | 0 | 0 | 0 | 0 | 0 | 4 | 24.4584 | 24.4584 | 0 | 30 | 0 | 0 | 0 | 0 | 0 | 4 | 23.9844 | 23.9844 | 1.3588 | 30
21.05.2025¦11:13:28.198 | 0 | 0 | 0 | 0 | 0 | 4 | 24.4584 | 24.4584 | 0 | 30 | 0 | 0 | 0 | 0 | 0 | 4 | 24.0318 | 24.0318 | 1.4491 | 30
21.05.2025¦11:13:29.197 | 0 | 0 | 0 | 0 | 0 | 4 | 24.4584 | 24.4584 | 0 | 30 | 0 | 0 | 0 | 0 | 0 | 4 | 23.9844 | 23.9844 | 1.3889 | 30
21.05.2025¦11:13:30.198 | 0 | 0 | 0 | 0 | 0 | 4 | 24.4584 | 24.4584 | 0 | 30 | 0 | 0 | 0 | 0 | 0 | 4 | 23.9844 | 23.9844 | 1.3674 | 30
21.05.2025¦11:13:31.198 | 0 | 0 | 0 | 0 | 0 | 4 | 24.4584 | 24.4584 | 0 | 30 | 0 | 0 | 0 | 0 | 0 | 4 | 23.9844 | 23.9844 | 1.4233 | 30
21.05.2025¦11:13:32.197 | 0 | 0 | 0 | 0 | 0 | 4 | 24.4584 | 24.4584 | 0 | 30 | 0 | 0 | 0 | 0 | 0 | 4 | 23.9844 | 23.9844 | 1.376 | 30
21.05.2025¦11:13:33.199 | 0 | 0 | 0 | 0 | 0 | 4 | 24.411 | 24.411 | 0 | 30 | 0 | 0 | 0 | 0 | 0 | 4 | 23.9844 | 23.9844 | 1.419 | 30
21.05.2025¦11:13:34.197 | 0 | 0 | 0 | 0 | 0 | 4 | 24.4584 | 24.4584 | 0 | 30 | 0 | 0 | 0 | 0 | 0 | 4 | 23.9844 | 23.9844 | 1.3932 | 30
21.05.2025¦11:13:35.198 | 0 | 0 | 0 | 0 | 0 | 4 | 24.4584 | 24.4584 | 0 | 30 | 0 | 0 | 0 | 0 | 0 | 4 | 23.9844 | 23.9844 | 1.3674 | 30
21.05.2025¦11:13:36.197 | 0 | 0 | 0 | 0 | 0 | 4 | 24.4584 | 24.4584 | 0 | 30 | 0 | 0 | 0 | 0 | 0 | 4 | 23.9844 | 23.9844 | 1.3502 | 30
21.05.2025¦11:13:37.198 | 0 | 0 | 0 | 0 | 0 | 4 | 24.4584 | 24.4584 | 0 | 30 | 0 | 0 | 0 | 0 | 0 | 4 | 23.9844 | 23.9844 | 1.4061 | 30
21.05.2025¦11:13:38.198 | 0 | 0 | 0 | 0 | 0 | 4 | 24.4584 | 24.4584 | 0 | 30 | 0 | 0 | 0 | 0 | 0 | 4 | 23.9844 | 23.9844 | 1.4147 | 30
21.05.2025¦11:13:39.198 | 0 | 0 | 0 | 0 | 0 | 4 | 24.4584 | 24.4584 | 0 | 30 | 0 | 0 | 0 | 0 | 0 | 4 | 23.9844 | 23.9844 | 1.4061 | 30
21.05.2025¦11:13:40.198 | 0 | 0 | 0 | 0 | 0 | 4 | 24.4584 | 24.4584 | 0 | 30 | 0 | 0 | 0 | 0 | 0 | 4 | 23.9844 | 23.9844 | 1.3975 | 30
21.05.2025¦11:13:41.197 | 0 | 0 | 0 | 0 | 0 | 4 | 24.5058 | 24.5058 | 0 | 30 | 0 | 0 | 0 | 0 | 0 | 4 | 23.9844 | 23.9844 | 1.376 | 30
21.05.2025¦11:13:42.198 | 0 | 0 | 0 | 0 | 0 | 4 | 24.5058 | 24.5058 | 0 | 30 | 0 | 0 | 0 | 0 | 0 | 4 | 23.9844 | 23.9844 | 1.376 | 30
21.05.2025¦11:13:43.198 | 0 | 0 | 0 | 0 | 0 | 4 | 24.4584 | 24.4584 | 0 | 30 | 0 | 0 | 0 | 0 | 0 | 4 | 23.9844 | 23.9844 | 1.3889 | 30
21.05.2025¦11:13:44.198 | 0 | 0 | 0 | 0 | 0 | 4 | 24.5058 | 24.5058 | 0 | 30 | 0 | 0 | 0 | 0 | 0 | 4 | 23.9844 | 23.9844 | 1.4147 | 30
| OekoSolve | OekoSolve | OekoSolve | OekoSolve | OekoSolve | OekoSolve | OekoSolve | OekoSolve | OekoSolve | OekoSolve | OekoSolve | OekoSolve | OekoSolve | OekoSolve | OekoSolve | OekoSolve | OekoSolve | OekoSolve | OekoSolve | OekoSolve
| EnMeter_Prec1 | EnMeter_Prec1 | EnMeter_Prec1 | EnMeter_Prec1 | EnMeter_Prec1 | EnMeter_Prec1 | EnMeter_Prec1 | EnMeter_Prec1 | EnMeter_Prec1 | EnMeter_Prec1 | EnMeter_Prec2 | EnMeter_Prec2 | EnMeter_Prec2 | EnMeter_Prec2 | EnMeter_Prec2 | EnMeter_Prec2 | EnMeter_Prec2 | EnMeter_Prec2 | EnMeter_Prec2 | EnMeter_Prec2
| Prec1 P:W | Prec1 WTotal:kWh | Prec1 WDay:kWh | Prec1 WMonth:kWh | Prec1 WYear:kWh | Prec1 State:0 no info available¦1 Off¦2 Startup¦3 Ready¦4 On¦5 Charge¦6 Discharge¦7 Batt Low or Full¦8 Batt Full¦9 Batt low¦10 Finished¦11 Island¦12 Waiting¦91 Maintenance¦99 ERROR | Prec1 Spec Signal | Prec1 V:kV | Prec1 I:mA | Prec1 Info:0 Bit0¦1 Bit1¦2 Bit2¦3 Bit3¦4 HS Ein¦5 Freigabe / Abdeckung vorhanden¦6 Temp. FÃ¼hler aktiv¦7 Temp. FÃ¼hler unterbrochen¦8 Bit8¦9 Bit9¦10 Bit10¦11 Bit11¦12 Bit12¦13 Bit13¦14 Bit14¦15 Bit15¦ | Prec2 P:W | Prec2 WTotal:kWh | Prec2 WDay:kWh | Prec2 WMonth:kWh | Prec2 WYear:kWh | Prec2 State:0 no info available¦1 Off¦2 Startup¦3 Ready¦4 On¦5 Charge¦6 Discharge¦7 Batt Low or Full¦8 Batt Full¦9 Batt low¦10 Finished¦11 Island¦12 Waiting¦91 Maintenance¦99 ERROR | Prec2 Spec Signal | Prec2 V:kV | Prec2 I:mA | Prec2 Info:0 Bit0¦1 Bit1¦2 Bit2¦3 Bit3¦4 HS Ein¦5 Freigabe / Abdeckung vorhanden¦6 Temp. FÃ¼hler aktiv¦7 Temp. FÃ¼hler unterbrochen¦8 Bit8¦9 Bit9¦10 Bit10¦11 Bit11¦12 Bit12¦13 Bit13¦14 Bit14¦15 Bit15¦
21.05.2025¦11:13:45.198 | 0 | 0 | 0 | 0 | 0 | 4 | 24.4584 | 24.4584 | 0 | 30 | 0 | 0 | 0 | 0 | 0 | 4 | 23.9844 | 23.9844 | 1.4061 | 30
21.05.2025¦11:13:46.198 | 0 | 0 | 0 | 0 | 0 | 4 | 24.4584 | 24.4584 | 0 | 30 | 0 | 0 | 0 | 0 | 0 | 4 | 23.9844 | 23.9844 | 1.4362 | 30
21.05.2025¦11:13:47.197 | 0 | 0 | 0 | 0 | 0 | 4 | 24.4584 | 24.4584 | 0 | 30 | 0 | 0 | 0 | 0 | 0 | 4 | 24.0318 | 24.0318 | 1.4276 | 30
21.05.2025¦11:13:48.197 | 0 | 0 | 0 | 0 | 0 | 4 | 24.4584 | 24.4584 | 0 | 30 | 0 | 0 | 0 | 0 | 0 | 4 | 23.9844 | 23.9844 | 1.3846 | 30
21.05.2025¦11:13:49.198 | 0 | 0 | 0 | 0 | 0 | 4 | 24.4584 | 24.4584 | 0 | 30 | 0 | 0 | 0 | 0 | 0 | 4 | 23.9844 | 23.9844 | 1.3416 | 30
21.05.2025¦11:13:50.198 | 0 | 0 | 0 | 0 | 0 | 4 | 24.4584 | 24.4584 | 0 | 30 | 0 | 0 | 0 | 0 | 0 | 4 | 23.9844 | 23.9844 | 1.4147 | 30
21.05.2025¦11:13:51.198 | 0 | 0 | 0 | 0 | 0 | 4 | 24.4584 | 24.4584 | 0 | 30 | 0 | 0 | 0 | 0 | 0 | 4 | 23.9844 | 23.9844 | 1.3889 | 30
21.05.2025¦11:13:52.198 | 0 | 0 | 0 | 0 | 0 | 4 | 24.4584 | 24.4584 | 0 | 30 | 0 | 0 | 0 | 0 | 0 | 4 | 23.9844 | 23.9844 | 1.3588 | 30
21.05.2025¦11:13:53.197 | 0 | 0 | 0 | 0 | 0 | 4 | 24.4584 | 24.4584 | 0 | 30 | 0 | 0 | 0 | 0 | 0 | 4 | 23.9844 | 23.9844 | 1.3932 | 30
21.05.2025¦11:13:54.199 | 0 | 0 | 0 | 0 | 0 | 4 | 24.4584 | 24.4584 | 0 | 30 | 0 | 0 | 0 | 0 | 0 | 4 | 23.9844 | 23.9844 | 1.29 | 30
21.05.2025¦11:13:55.198 | 0 | 0 | 0 | 0 | 0 | 4 | 24.4584 | 24.4584 | 0 | 30 | 0 | 0 | 0 | 0 | 0 | 4 | 23.9844 | 23.9844 | 1.376 | 30
21.05.2025¦11:13:56.197 | 0 | 0 | 0 | 0 | 0 | 4 | 24.411 | 24.411 | 0 | 30 | 0 | 0 | 0 | 0 | 0 | 4 | 23.9844 | 23.9844 | 1.4319 | 30
21.05.2025¦11:13:57.198 | 0 | 0 | 0 | 0 | 0 | 4 | 24.5058 | 24.5058 | 0 | 30 | 0 | 0 | 0 | 0 | 0 | 4 | 23.9844 | 23.9844 | 1.4018 | 30
21.05.2025¦11:13:58.198 | 0 | 0 | 0 | 0 | 0 | 4 | 24.4584 | 24.4584 | 0 | 30 | 0 | 0 | 0 | 0 | 0 | 4 | 23.9844 | 23.9844 | 1.376 | 30
21.05.2025¦11:13:59.198 | 0 | 0 | 0 | 0 | 0 | 4 | 24.4584 | 24.4584 | 0 | 30 | 0 | 0 | 0 | 0 | 0 | 4 | 23.937 | 23.937 | 1.376 | 30
21.05.2025¦11:14:00.197 | 0 | 0 | 0 | 0 | 0 | 4 | 24.4584 | 24.4584 | 0 | 30 | 0 | 0 | 0 | 0 | 0 | 4 | 23.9844 | 23.9844 | 1.3889 | 30
21.05.2025¦11:14:01.198 | 0 | 0 | 0 | 0 | 0 | 4 | 24.4584 | 24.4584 | 0 | 30 | 0 | 0 | 0 | 0 | 0 | 4 | 24.0318 | 24.0318 | 1.4018 | 30
21.05.2025¦11:14:02.198 | 0 | 0 | 0 | 0 | 0 | 4 | 24.5058 | 24.5058 | 0 | 30 | 0 | 0 | 0 | 0 | 0 | 4 | 23.9844 | 23.9844 | 1.3803 | 30
21.05.2025¦11:14:03.198 | 0 | 0 | 0 | 0 | 0 | 4 | 24.4584 | 24.4584 | 0 | 30 | 0 | 0 | 0 | 0 | 0 | 4 | 23.9844 | 23.9844 | 1.4061 | 30
21.05.2025¦11:14:04.198 | 0 | 0 | 0 | 0 | 0 | 4 | 24.411 | 24.411 | 0 | 30 | 0 | 0 | 0 | 0 | 0 | 4 | 23.9844 | 23.9844 | 1.4276 | 30
21.05.2025¦11:14:05.197 | 0 | 0 | 0 | 0 | 0 | 4 | 24.4584 | 24.4584 | 0 | 30 | 0 | 0 | 0 | 0 | 0 | 4 | 23.9844 | 23.9844 | 1.4792 | 30
21.05.2025¦11:14:06.198 | 0 | 0 | 0 | 0 | 0 | 4 | 24.411 | 24.411 | 0 | 30 | 0 | 0 | 0 | 0 | 0 | 4 | 23.9844 | 23.9844 | 1.5007 | 30
21.05.2025¦11:14:07.198 | 0 | 0 | 0 | 0 | 0 | 4 | 24.4584 | 24.4584 | 0 | 30 | 0 | 0 | 0 | 0 | 0 | 4 | 23.9844 | 23.9844 | 1.5222 | 30
21.05.2025¦11:14:08.199 | 0 | 0 | 0 | 0 | 0 | 4 | 24.411 | 24.411 | 0 | 30 | 0 | 0 | 0 | 0 | 0 | 4 | 23.9844 | 23.9844 | 1.5437 | 30
21.05.2025¦11:14:09.197 | 0 | 0 | 0 | 0 | 0 | 4 | 24.411 | 24.411 | 0 | 30 | 0 | 0 | 0 | 0 | 0 | 4 | 23.9844 | 23.9844 | 1.6168 | 30
21.05.2025¦11:14:10.198 | 0 | 0 | 0 | 0 | 0 | 4 | 24.4584 | 24.4584 | 0 | 30 | 0 | 0 | 0 | 0 | 0 | 4 | 23.9844 | 23.9844 | 1.5437 | 30
21.05.2025¦11:14:11.198 | 0 | 0 | 0 | 0 | 0 | 4 | 24.411 | 24.411 | 0 | 30 | 0 | 0 | 0 | 0 | 0 | 4 | 23.9844 | 23.9844 | 1.548 | 30
21.05.2025¦11:14:12.197 | 0 | 0 | 0 | 0 | 0 | 4 | 24.4584 | 24.4584 | 0 | 30 | 0 | 0 | 0 | 0 | 0 | 4 | 23.9844 | 23.9844 | 1.5136 | 30
21.05.2025¦11:14:13.198 | 0 | 0 | 0 | 0 | 0 | 4 | 24.4584 | 24.4584 | 0 | 30 | 0 | 0 | 0 | 0 | 0 | 4 | 23.9844 | 23.9844 | 1.5308 | 30
21.05.2025¦11:14:14.198 | 0 | 0 | 0 | 0 | 0 | 4 | 24.4584 | 24.4584 | 0 | 30 | 0 | 0 | 0 | 0 | 0 | 4 | 23.9844 | 23.9844 | 1.4706 | 30
| OekoSolve | OekoSolve | OekoSolve | OekoSolve | OekoSolve | OekoSolve | OekoSolve | OekoSolve | OekoSolve | OekoSolve | OekoSolve | OekoSolve | OekoSolve | OekoSolve | OekoSolve | OekoSolve | OekoSolve | OekoSolve | OekoSolve | OekoSolve
| EnMeter_Prec1 | EnMeter_Prec1 | EnMeter_Prec1 | EnMeter_Prec1 | EnMeter_Prec1 | EnMeter_Prec1 | EnMeter_Prec1 | EnMeter_Prec1 | EnMeter_Prec1 | EnMeter_Prec1 | EnMeter_Prec2 | EnMeter_Prec2 | EnMeter_Prec2 | EnMeter_Prec2 | EnMeter_Prec2 | EnMeter_Prec2 | EnMeter_Prec2 | EnMeter_Prec2 | EnMeter_Prec2 | EnMeter_Prec2
| Prec1 P:W | Prec1 WTotal:kWh | Prec1 WDay:kWh | Prec1 WMonth:kWh | Prec1 WYear:kWh | Prec1 State:0 no info available¦1 Off¦2 Startup¦3 Ready¦4 On¦5 Charge¦6 Discharge¦7 Batt Low or Full¦8 Batt Full¦9 Batt low¦10 Finished¦11 Island¦12 Waiting¦91 Maintenance¦99 ERROR | Prec1 Spec Signal | Prec1 V:kV | Prec1 I:mA | Prec1 Info:0 Bit0¦1 Bit1¦2 Bit2¦3 Bit3¦4 HS Ein¦5 Freigabe / Abdeckung vorhanden¦6 Temp. FÃ¼hler aktiv¦7 Temp. FÃ¼hler unterbrochen¦8 Bit8¦9 Bit9¦10 Bit10¦11 Bit11¦12 Bit12¦13 Bit13¦14 Bit14¦15 Bit15¦ | Prec2 P:W | Prec2 WTotal:kWh | Prec2 WDay:kWh | Prec2 WMonth:kWh | Prec2 WYear:kWh | Prec2 State:0 no info available¦1 Off¦2 Startup¦3 Ready¦4 On¦5 Charge¦6 Discharge¦7 Batt Low or Full¦8 Batt Full¦9 Batt low¦10 Finished¦11 Island¦12 Waiting¦91 Maintenance¦99 ERROR | Prec2 Spec Signal | Prec2 V:kV | Prec2 I:mA | Prec2 Info:0 Bit0¦1 Bit1¦2 Bit2¦3 Bit3¦4 HS Ein¦5 Freigabe / Abdeckung vorhanden¦6 Temp. FÃ¼hler aktiv¦7 Temp. FÃ¼hler unterbrochen¦8 Bit8¦9 Bit9¦10 Bit10¦11 Bit11¦12 Bit12¦13 Bit13¦14 Bit14¦15 Bit15¦
21.05.2025¦11:14:15.199 | 0 | 0 | 0 | 0 | 0 | 4 | 24.411 | 24.411 | 0 | 30 | 0 | 0 | 0 | 0 | 0 | 4 | 23.9844 | 23.9844 | 1.4964 | 30
21.05.2025¦11:14:16.198 | 0 | 0 | 0 | 0 | 0 | 4 | 24.4584 | 24.4584 | 0 | 30 | 0 | 0 | 0 | 0 | 0 | 4 | 23.9844 | 23.9844 | 1.4319 | 30
21.05.2025¦11:14:17.197 | 0 | 0 | 0 | 0 | 0 | 4 | 24.4584 | 24.4584 | 0 | 30 | 0 | 0 | 0 | 0 | 0 | 4 | 23.9844 | 23.9844 | 1.4878 | 30
21.05.2025¦11:14:18.197 | 0 | 0 | 0 | 0 | 0 | 4 | 24.4584 | 24.4584 | 0 | 30 | 0 | 0 | 0 | 0 | 0 | 4 | 23.9844 | 23.9844 | 1.4706 | 30
21.05.2025¦11:14:19.198 | 0 | 0 | 0 | 0 | 0 | 4 | 24.4584 | 24.4584 | 0 | 30 | 0 | 0 | 0 | 0 | 0 | 4 | 23.9844 | 23.9844 | 1.4964 | 30
21.05.2025¦11:14:20.198 | 0 | 0 | 0 | 0 | 0 | 4 | 24.4584 | 24.4584 | 0 | 30 | 0 | 0 | 0 | 0 | 0 | 4 | 23.9844 | 23.9844 | 1.462 | 30
21.05.2025¦11:14:21.197 | 0 | 0 | 0 | 0 | 0 | 4 | 24.4584 | 24.4584 | 0 | 30 | 0 | 0 | 0 | 0 | 0 | 4 | 24.0318 | 24.0318 | 1.4319 | 30
21.05.2025¦11:14:22.199 | 0 | 0 | 0 | 0 | 0 | 4 | 24.5058 | 24.5058 | 0 | 30 | 0 | 0 | 0 | 0 | 0 | 4 | 23.937 | 23.937 | 1.3846 | 30
21.05.2025¦11:14:23.197 | 0 | 0 | 0 | 0 | 0 | 4 | 24.5058 | 24.5058 | 0 | 30 | 0 | 0 | 0 | 0 | 0 | 4 | 23.9844 | 23.9844 | 1.4061 | 30
21.05.2025¦11:14:24.198 | 0 | 0 | 0 | 0 | 0 | 4 | 24.4584 | 24.4584 | 0 | 30 | 0 | 0 | 0 | 0 | 0 | 4 | 23.9844 | 23.9844 | 1.4233 | 30
21.05.2025¦11:14:25.198 | 0 | 0 | 0 | 0 | 0 | 4 | 24.4584 | 24.4584 | 0 | 30 | 0 | 0 | 0 | 0 | 0 | 4 | 24.0318 | 24.0318 | 1.4534 | 30
21.05.2025¦11:14:26.198 | 0 | 0 | 0 | 0 | 0 | 4 | 24.4584 | 24.4584 | 0 | 30 | 0 | 0 | 0 | 0 | 0 | 4 | 23.9844 | 23.9844 | 1.3975 | 30
21.05.2025¦11:14:27.198 | 0 | 0 | 0 | 0 | 0 | 4 | 24.411 | 24.411 | 0 | 30 | 0 | 0 | 0 | 0 | 0 | 4 | 23.9844 | 23.9844 | 1.4233 | 30
21.05.2025¦11:14:28.198 | 0 | 0 | 0 | 0 | 0 | 4 | 24.411 | 24.411 | 0 | 30 | 0 | 0 | 0 | 0 | 0 | 4 | 23.9844 | 23.9844 | 1.4233 | 30
21.05.2025¦11:14:29.198 | 0 | 0 | 0 | 0 | 0 | 4 | 24.4584 | 24.4584 | 0 | 30 | 0 | 0 | 0 | 0 | 0 | 4 | 23.9844 | 23.9844 | 1.4491 | 30
21.05.2025¦11:14:30.198 | 0 | 0 | 0 | 0 | 0 | 4 | 24.4584 | 24.4584 | 0 | 30 | 0 | 0 | 0 | 0 | 0 | 4 | 23.9844 | 23.9844 | 1.4878 | 30
21.05.2025¦11:14:31.197 | 0 | 0 | 0 | 0 | 0 | 4 | 24.4584 | 24.4584 | 0 | 30 | 0 | 0 | 0 | 0 | 0 | 4 | 23.9844 | 23.9844 | 1.4061 | 30
21.05.2025¦11:14:32.198 | 0 | 0 | 0 | 0 | 0 | 4 | 24.4584 | 24.4584 | 0 | 30 | 0 | 0 | 0 | 0 | 0 | 4 | 23.9844 | 23.9844 | 1.4061 | 30
21.05.2025¦11:14:33.198 | 0 | 0 | 0 | 0 | 0 | 4 | 24.5058 | 24.5058 | 0 | 30 | 0 | 0 | 0 | 0 | 0 | 4 | 23.9844 | 23.9844 | 1.4405 | 30
21.05.2025¦11:14:34.198 | 0 | 0 | 0 | 0 | 0 | 4 | 24.4584 | 24.4584 | 0 | 30 | 0 | 0 | 0 | 0 | 0 | 4 | 23.9844 | 23.9844 | 1.5007 | 30
21.05.2025¦11:14:35.198 | 0 | 0 | 0 | 0 | 0 | 4 | 24.5058 | 24.5058 | 0 | 30 | 0 | 0 | 0 | 0 | 0 | 4 | 23.9844 | 23.9844 | 1.5265 | 30
21.05.2025¦11:14:36.198 | 0 | 0 | 0 | 0 | 0 | 4 | 24.411 | 24.411 | 0 | 30 | 0 | 0 | 0 | 0 | 0 | 4 | 23.9844 | 23.9844 | 1.5136 | 30
21.05.2025¦11:14:37.198 | 0 | 0 | 0 | 0 | 0 | 4 | 24.4584 | 24.4584 | 0 | 30 | 0 | 0 | 0 | 0 | 0 | 4 | 24.0318 | 24.0318 | 1.419 | 30
21.05.2025¦11:14:38.198 | 0 | 0 | 0 | 0 | 0 | 4 | 24.4584 | 24.4584 | 0 | 30 | 0 | 0 | 0 | 0 | 0 | 4 | 23.937 | 23.937 | 1.462 | 30
21.05.2025¦11:14:39.198 | 0 | 0 | 0 | 0 | 0 | 4 | 24.411 | 24.411 | 0 | 30 | 0 | 0 | 0 | 0 | 0 | 4 | 23.9844 | 23.9844 | 1.5136 | 30
21.05.2025¦11:14:40.198 | 0 | 0 | 0 | 0 | 0 | 4 | 24.4584 | 24.4584 | 0 | 30 | 0 | 0 | 0 | 0 | 0 | 4 | 24.0318 | 24.0318 | 1.5136 | 30
21.05.2025¦11:14:41.198 | 0 | 0 | 0 | 0 | 0 | 4 | 24.4584 | 24.4584 | 0 | 30 | 0 | 0 | 0 | 0 | 0 | 4 | 23.9844 | 23.9844 | 1.5007 | 30
21.05.2025¦11:14:42.198 | 0 | 0 | 0 | 0 | 0 | 4 | 0 | 0 | 0 | 30 | 0 | 0 | 0 | 0 | 0 | 99 | 0 | 0 | 0 | 30
21.05.2025¦11:14:43.198 | 0 | 0 | 0 | 0 | 0 | 99 | 0 | 0 | 0 | 30 | 0 | 0 | 0 | 0 | 0 | 99 | 0 | 0 | 0 | 30
21.05.2025¦11:14:44.198 | 0 | 0 | 0 | 0 | 0 | 4 | 8.1054 | 8.1054 | 0 | 30 | 0 | 0 | 0 | 0 | 0 | 4 | 8.058 | 8.058 | 0 | 30
| OekoSolve | OekoSolve | OekoSolve | OekoSolve | OekoSolve | OekoSolve | OekoSolve | OekoSolve | OekoSolve | OekoSolve | OekoSolve | OekoSolve | OekoSolve | OekoSolve | OekoSolve | OekoSolve | OekoSolve | OekoSolve | OekoSolve | OekoSolve
| EnMeter_Prec1 | EnMeter_Prec1 | EnMeter_Prec1 | EnMeter_Prec1 | EnMeter_Prec1 | EnMeter_Prec1 | EnMeter_Prec1 | EnMeter_Prec1 | EnMeter_Prec1 | EnMeter_Prec1 | EnMeter_Prec2 | EnMeter_Prec2 | EnMeter_Prec2 | EnMeter_Prec2 | EnMeter_Prec2 | EnMeter_Prec2 | EnMeter_Prec2 | EnMeter_Prec2 | EnMeter_Prec2 | EnMeter_Prec2
| Prec1 P:W | Prec1 WTotal:kWh | Prec1 WDay:kWh | Prec1 WMonth:kWh | Prec1 WYear:kWh | Prec1 State:0 no info available¦1 Off¦2 Startup¦3 Ready¦4 On¦5 Charge¦6 Discharge¦7 Batt Low or Full¦8 Batt Full¦9 Batt low¦10 Finished¦11 Island¦12 Waiting¦91 Maintenance¦99 ERROR | Prec1 Spec Signal | Prec1 V:kV | Prec1 I:mA | Prec1 Info:0 Bit0¦1 Bit1¦2 Bit2¦3 Bit3¦4 HS Ein¦5 Freigabe / Abdeckung vorhanden¦6 Temp. FÃ¼hler aktiv¦7 Temp. FÃ¼hler unterbrochen¦8 Bit8¦9 Bit9¦10 Bit10¦11 Bit11¦12 Bit12¦13 Bit13¦14 Bit14¦15 Bit15¦ | Prec2 P:W | Prec2 WTotal:kWh | Prec2 WDay:kWh | Prec2 WMonth:kWh | Prec2 WYear:kWh | Prec2 State:0 no info available¦1 Off¦2 Startup¦3 Ready¦4 On¦5 Charge¦6 Discharge¦7 Batt Low or Full¦8 Batt Full¦9 Batt low¦10 Finished¦11 Island¦12 Waiting¦91 Maintenance¦99 ERROR | Prec2 Spec Signal | Prec2 V:kV | Prec2 I:mA | Prec2 Info:0 Bit0¦1 Bit1¦2 Bit2¦3 Bit3¦4 HS Ein¦5 Freigabe / Abdeckung vorhanden¦6 Temp. FÃ¼hler aktiv¦7 Temp. FÃ¼hler unterbrochen¦8 Bit8¦9 Bit9¦10 Bit10¦11 Bit11¦12 Bit12¦13 Bit13¦14 Bit14¦15 Bit15¦
21.05.2025¦11:14:45.198 | 0 | 0 | 0 | 0 | 0 | 4 | 12.1818 | 12.1818 | 0 | 30 | 0 | 0 | 0 | 0 | 0 | 4 | 12.4662 | 12.4662 | 0.0043 | 30
21.05.2025¦11:14:46.197 | 0 | 0 | 0 | 0 | 0 | 4 | 17.3958 | 17.3958 | 0 | 30 | 0 | 0 | 0 | 0 | 0 | 4 | 17.3958 | 17.3958 | 0.1204 | 30
21.05.2025¦11:14:47.198 | 0 | 0 | 0 | 0 | 0 | 4 | 22.4676 | 22.4676 | 0 | 30 | 0 | 0 | 0 | 0 | 0 | 4 | 22.4202 | 22.4202 | 0.7998 | 30
21.05.2025¦11:14:48.198 | 0 | 0 | 0 | 0 | 0 | 4 | 24.4584 | 24.4584 | 0 | 30 | 0 | 0 | 0 | 0 | 0 | 4 | 23.9844 | 23.9844 | 1.4964 | 30
21.05.2025¦11:14:49.197 | 0 | 0 | 0 | 0 | 0 | 99 | 0 | 0 | 0 | 30 | 0 | 0 | 0 | 0 | 0 | 99 | 0 | 0 | 0 | 30
21.05.2025¦11:14:50.200 | 0 | 0 | 0 | 0 | 0 | 4 | 8.058 | 8.058 | 0 | 30 | 0 | 0 | 0 | 0 | 0 | 4 | 8.058 | 8.058 | 0 | 30
21.05.2025¦11:14:51.197 | 0 | 0 | 0 | 0 | 0 | 4 | 10.9968 | 10.9968 | 0 | 30 | 0 | 0 | 0 | 0 | 0 | 4 | 11.376 | 11.376 | 0 | 30
21.05.2025¦11:14:52.198 | 0 | 0 | 0 | 0 | 0 | 4 | 16.3056 | 16.3056 | 0 | 30 | 0 | 0 | 0 | 0 | 0 | 4 | 16.353 | 16.353 | 0.0516 | 30
21.05.2025¦11:14:53.197 | 0 | 0 | 0 | 0 | 0 | 4 | 21.4722 | 21.4722 | 0 | 30 | 0 | 0 | 0 | 0 | 0 | 4 | 21.3774 | 21.3774 | 0.3956 | 30
21.05.2025¦11:14:54.197 | 0 | 0 | 0 | 0 | 0 | 99 | 0 | 0 | 0 | 30 | 0 | 0 | 0 | 0 | 0 | 99 | 0 | 0 | 0 | 30
21.05.2025¦11:14:55.197 | 0 | 0 | 0 | 0 | 0 | 4 | 8.058 | 8.058 | 0 | 30 | 0 | 0 | 0 | 0 | 0 | 4 | 8.058 | 8.058 | 0 | 30
21.05.2025¦11:14:56.197 | 0 | 0 | 0 | 0 | 0 | 4 | 10.1436 | 10.1436 | 0 | 30 | 0 | 0 | 0 | 0 | 0 | 4 | 9.8592 | 9.8592 | 0 | 30
21.05.2025¦11:14:57.198 | 0 | 0 | 0 | 0 | 0 | 4 | 14.7414 | 14.7414 | 0 | 30 | 0 | 0 | 0 | 0 | 0 | 4 | 14.7414 | 14.7414 | 0.043 | 30
21.05.2025¦11:14:58.198 | 0 | 0 | 0 | 0 | 0 | 4 | 19.8606 | 19.8606 | 0 | 30 | 0 | 0 | 0 | 0 | 0 | 4 | 19.7658 | 19.7658 | 0.2752 | 30
21.05.2025¦11:14:59.198 | 0 | 0 | 0 | 0 | 0 | 4 | 24.411 | 24.411 | 0 | 30 | 0 | 0 | 0 | 0 | 0 | 4 | 23.9844 | 23.9844 | 1.4061 | 30
21.05.2025¦11:15:00.198 | 0 | 0 | 0 | 0 | 0 | 4 | 24.5058 | 24.5058 | 0 | 30 | 0 | 0 | 0 | 0 | 0 | 4 | 23.9844 | 23.9844 | 1.5222 | 30
21.05.2025¦11:15:01.198 | 0 | 0 | 0 | 0 | 0 | 4 | 24.3636 | 24.3636 | 0 | 30 | 0 | 0 | 0 | 0 | 0 | 4 | 23.937 | 23.937 | 1.7157 | 30
21.05.2025¦11:15:02.198 | 0 | 0 | 0 | 0 | 0 | 4 | 24.411 | 24.411 | 0 | 30 | 0 | 0 | 0 | 0 | 0 | 4 | 23.9844 | 23.9844 | 1.6082 | 30
21.05.2025¦11:15:03.198 | 0 | 0 | 0 | 0 | 0 | 4 | 24.411 | 24.411 | 0 | 30 | 0 | 0 | 0 | 0 | 0 | 4 | 23.937 | 23.937 | 1.7114 | 30
21.05.2025¦11:15:04.197 | 0 | 0 | 0 | 0 | 0 | 4 | 24.411 | 24.411 | 0 | 30 | 0 | 0 | 0 | 0 | 0 | 4 | 23.9844 | 23.9844 | 1.677 | 30
21.05.2025¦11:15:05.197 | 0 | 0 | 0 | 0 | 0 | 4 | 24.411 | 24.411 | 0 | 30 | 0 | 0 | 0 | 0 | 0 | 4 | 23.9844 | 23.9844 | 1.6555 | 30
21.05.2025¦11:15:06.198 | 0 | 0 | 0 | 0 | 0 | 4 | 24.411 | 24.411 | 0 | 30 | 0 | 0 | 0 | 0 | 0 | 4 | 23.9844 | 23.9844 | 1.72 | 30
21.05.2025¦11:15:07.198 | 0 | 0 | 0 | 0 | 0 | 99 | 0 | 0 | 0 | 30 | 0 | 0 | 0 | 0 | 0 | 99 | 0 | 0 | 0 | 30
21.05.2025¦11:15:08.197 | 0 | 0 | 0 | 0 | 0 | 4 | 8.058 | 8.058 | 0 | 30 | 0 | 0 | 0 | 0 | 0 | 4 | 8.0106 | 8.0106 | 0 | 30
21.05.2025¦11:15:09.198 | 0 | 0 | 0 | 0 | 0 | 4 | 11.4234 | 11.4234 | 0 | 30 | 0 | 0 | 0 | 0 | 0 | 4 | 11.5656 | 11.5656 | 0.0043 | 30
21.05.2025¦11:15:10.197 | 0 | 0 | 0 | 0 | 0 | 4 | 16.6374 | 16.6374 | 0 | 30 | 0 | 0 | 0 | 0 | 0 | 4 | 16.59 | 16.59 | 0.1677 | 30
21.05.2025¦11:15:11.198 | 0 | 0 | 0 | 0 | 0 | 4 | 21.6618 | 21.6618 | 0 | 30 | 0 | 0 | 0 | 0 | 0 | 4 | 21.5196 | 21.5196 | 0.774 | 30
21.05.2025¦11:15:12.198 | 0 | 0 | 0 | 0 | 0 | 4 | 23.4156 | 23.4156 | 0 | 30 | 0 | 0 | 0 | 0 | 0 | 4 | 23.0364 | 23.0364 | 1.3287 | 30
21.05.2025¦11:15:13.198 | 0 | 0 | 0 | 0 | 0 | 4 | 23.4156 | 23.4156 | 0 | 30 | 0 | 0 | 0 | 0 | 0 | 4 | 22.989 | 22.989 | 1.2427 | 30
21.05.2025¦11:15:14.197 | 0 | 0 | 0 | 0 | 0 | 4 | 23.4156 | 23.4156 | 0 | 30 | 0 | 0 | 0 | 0 | 0 | 4 | 22.9416 | 22.9416 | 1.2771 | 30
| OekoSolve | OekoSolve | OekoSolve | OekoSolve | OekoSolve | OekoSolve | OekoSolve | OekoSolve | OekoSolve | OekoSolve | OekoSolve | OekoSolve | OekoSolve | OekoSolve | OekoSolve | OekoSolve | OekoSolve | OekoSolve | OekoSolve | OekoSolve
| EnMeter_Prec1 | EnMeter_Prec1 | EnMeter_Prec1 | EnMeter_Prec1 | EnMeter_Prec1 | EnMeter_Prec1 | EnMeter_Prec1 | EnMeter_Prec1 | EnMeter_Prec1 | EnMeter_Prec1 | EnMeter_Prec2 | EnMeter_Prec2 | EnMeter_Prec2 | EnMeter_Prec2 | EnMeter_Prec2 | EnMeter_Prec2 | EnMeter_Prec2 | EnMeter_Prec2 | EnMeter_Prec2 | EnMeter_Prec2
| Prec1 P:W | Prec1 WTotal:kWh | Prec1 WDay:kWh | Prec1 WMonth:kWh | Prec1 WYear:kWh | Prec1 State:0 no info available¦1 Off¦2 Startup¦3 Ready¦4 On¦5 Charge¦6 Discharge¦7 Batt Low or Full¦8 Batt Full¦9 Batt low¦10 Finished¦11 Island¦12 Waiting¦91 Maintenance¦99 ERROR | Prec1 Spec Signal | Prec1 V:kV | Prec1 I:mA | Prec1 Info:0 Bit0¦1 Bit1¦2 Bit2¦3 Bit3¦4 HS Ein¦5 Freigabe / Abdeckung vorhanden¦6 Temp. FÃ¼hler aktiv¦7 Temp. FÃ¼hler unterbrochen¦8 Bit8¦9 Bit9¦10 Bit10¦11 Bit11¦12 Bit12¦13 Bit13¦14 Bit14¦15 Bit15¦ | Prec2 P:W | Prec2 WTotal:kWh | Prec2 WDay:kWh | Prec2 WMonth:kWh | Prec2 WYear:kWh | Prec2 State:0 no info available¦1 Off¦2 Startup¦3 Ready¦4 On¦5 Charge¦6 Discharge¦7 Batt Low or Full¦8 Batt Full¦9 Batt low¦10 Finished¦11 Island¦12 Waiting¦91 Maintenance¦99 ERROR | Prec2 Spec Signal | Prec2 V:kV | Prec2 I:mA | Prec2 Info:0 Bit0¦1 Bit1¦2 Bit2¦3 Bit3¦4 HS Ein¦5 Freigabe / Abdeckung vorhanden¦6 Temp. FÃ¼hler aktiv¦7 Temp. FÃ¼hler unterbrochen¦8 Bit8¦9 Bit9¦10 Bit10¦11 Bit11¦12 Bit12¦13 Bit13¦14 Bit14¦15 Bit15¦
21.05.2025¦11:15:15.198 | 0 | 0 | 0 | 0 | 0 | 4 | 23.463 | 23.463 | 0 | 30 | 0 | 0 | 0 | 0 | 0 | 4 | 22.989 | 22.989 | 1.2685 | 30
21.05.2025¦11:15:16.198 | 0 | 0 | 0 | 0 | 0 | 4 | 23.4156 | 23.4156 | 0 | 30 | 0 | 0 | 0 | 0 | 0 | 4 | 23.0364 | 23.0364 | 1.2384 | 30
21.05.2025¦11:15:17.198 | 0 | 0 | 0 | 0 | 0 | 4 | 23.463 | 23.463 | 0 | 30 | 0 | 0 | 0 | 0 | 0 | 4 | 22.989 | 22.989 | 1.1911 | 30
21.05.2025¦11:15:18.198 | 0 | 0 | 0 | 0 | 0 | 4 | 23.4156 | 23.4156 | 0 | 30 | 0 | 0 | 0 | 0 | 0 | 4 | 22.9416 | 22.9416 | 1.1911 | 30
21.05.2025¦11:15:19.198 | 0 | 0 | 0 | 0 | 0 | 4 | 23.463 | 23.463 | 0 | 30 | 0 | 0 | 0 | 0 | 0 | 4 | 23.0364 | 23.0364 | 1.2083 | 30
21.05.2025¦11:15:20.198 | 0 | 0 | 0 | 0 | 0 | 4 | 23.3682 | 23.3682 | 0 | 30 | 0 | 0 | 0 | 0 | 0 | 4 | 23.0364 | 23.0364 | 1.2599 | 30
21.05.2025¦11:15:21.198 | 0 | 0 | 0 | 0 | 0 | 4 | 23.4156 | 23.4156 | 0 | 30 | 0 | 0 | 0 | 0 | 0 | 4 | 22.989 | 22.989 | 1.1911 | 30
21.05.2025¦11:15:22.197 | 0 | 0 | 0 | 0 | 0 | 4 | 23.3682 | 23.3682 | 0 | 30 | 0 | 0 | 0 | 0 | 0 | 4 | 22.9416 | 22.9416 | 1.3072 | 30
21.05.2025¦11:15:23.198 | 0 | 0 | 0 | 0 | 0 | 4 | 23.4156 | 23.4156 | 0 | 30 | 0 | 0 | 0 | 0 | 0 | 4 | 22.989 | 22.989 | 1.2943 | 30
21.05.2025¦11:15:24.198 | 0 | 0 | 0 | 0 | 0 | 4 | 23.3682 | 23.3682 | 0 | 30 | 0 | 0 | 0 | 0 | 0 | 4 | 22.989 | 22.989 | 1.29 | 30
21.05.2025¦11:15:25.198 | 0 | 0 | 0 | 0 | 0 | 4 | 23.4156 | 23.4156 | 0 | 30 | 0 | 0 | 0 | 0 | 0 | 4 | 23.0364 | 23.0364 | 1.2857 | 30
21.05.2025¦11:15:26.197 | 0 | 0 | 0 | 0 | 0 | 4 | 23.4156 | 23.4156 | 0 | 30 | 0 | 0 | 0 | 0 | 0 | 4 | 22.989 | 22.989 | 1.3287 | 30
21.05.2025¦11:15:27.198 | 0 | 0 | 0 | 0 | 0 | 4 | 23.4156 | 23.4156 | 0 | 30 | 0 | 0 | 0 | 0 | 0 | 4 | 22.989 | 22.989 | 1.3201 | 30
21.05.2025¦11:15:28.197 | 0 | 0 | 0 | 0 | 0 | 99 | 0 | 0 | 0 | 30 | 0 | 0 | 0 | 0 | 0 | 99 | 0 | 0 | 0 | 30
21.05.2025¦11:15:29.198 | 0 | 0 | 0 | 0 | 0 | 4 | 8.058 | 8.058 | 0 | 30 | 0 | 0 | 0 | 0 | 0 | 4 | 8.0106 | 8.0106 | 0 | 30
21.05.2025¦11:15:30.199 | 0 | 0 | 0 | 0 | 0 | 4 | 10.0488 | 10.0488 | 0 | 30 | 0 | 0 | 0 | 0 | 0 | 4 | 10.4754 | 10.4754 | 0 | 30
21.05.2025¦11:15:31.197 | 0 | 0 | 0 | 0 | 0 | 4 | 15.2154 | 15.2154 | 0 | 30 | 0 | 0 | 0 | 0 | 0 | 4 | 15.5472 | 15.5472 | 0.0301 | 30
21.05.2025¦11:15:32.198 | 0 | 0 | 0 | 0 | 0 | 4 | 20.382 | 20.382 | 0 | 30 | 0 | 0 | 0 | 0 | 0 | 4 | 20.4768 | 20.4768 | 0.3827 | 30
21.05.2025¦11:15:33.197 | 0 | 0 | 0 | 0 | 0 | 4 | 23.4156 | 23.4156 | 0 | 30 | 0 | 0 | 0 | 0 | 0 | 4 | 22.989 | 22.989 | 1.2599 | 30
21.05.2025¦11:15:34.198 | 0 | 0 | 0 | 0 | 0 | 4 | 23.4156 | 23.4156 | 0 | 30 | 0 | 0 | 0 | 0 | 0 | 4 | 22.989 | 22.989 | 1.3158 | 30
21.05.2025¦11:15:35.198 | 0 | 0 | 0 | 0 | 0 | 4 | 23.4156 | 23.4156 | 0 | 30 | 0 | 0 | 0 | 0 | 0 | 4 | 23.0364 | 23.0364 | 1.2943 | 30
21.05.2025¦11:15:36.197 | 0 | 0 | 0 | 0 | 0 | 4 | 23.4156 | 23.4156 | 0 | 30 | 0 | 0 | 0 | 0 | 0 | 4 | 22.989 | 22.989 | 1.2642 | 30
21.05.2025¦11:15:37.198 | 0 | 0 | 0 | 0 | 0 | 4 | 23.463 | 23.463 | 0 | 30 | 0 | 0 | 0 | 0 | 0 | 4 | 22.989 | 22.989 | 1.2513 | 30
21.05.2025¦11:15:38.197 | 0 | 0 | 0 | 0 | 0 | 4 | 23.4156 | 23.4156 | 0 | 30 | 0 | 0 | 0 | 0 | 0 | 4 | 22.989 | 22.989 | 1.1653 | 30
21.05.2025¦11:15:39.198 | 0 | 0 | 0 | 0 | 0 | 4 | 23.4156 | 23.4156 | 0 | 30 | 0 | 0 | 0 | 0 | 0 | 4 | 22.989 | 22.989 | 1.2341 | 30
21.05.2025¦11:15:40.198 | 0 | 0 | 0 | 0 | 0 | 4 | 23.463 | 23.463 | 0 | 30 | 0 | 0 | 0 | 0 | 0 | 4 | 22.9416 | 22.9416 | 1.2556 | 30
21.05.2025¦11:15:41.198 | 0 | 0 | 0 | 0 | 0 | 4 | 23.3208 | 23.3208 | 0 | 30 | 0 | 0 | 0 | 0 | 0 | 4 | 23.0364 | 23.0364 | 1.333 | 30
21.05.2025¦11:15:42.197 | 0 | 0 | 0 | 0 | 0 | 4 | 23.4156 | 23.4156 | 0 | 30 | 0 | 0 | 0 | 0 | 0 | 4 | 22.989 | 22.989 | 1.2341 | 30
21.05.2025¦11:15:43.198 | 0 | 0 | 0 | 0 | 0 | 4 | 23.4156 | 23.4156 | 0 | 30 | 0 | 0 | 0 | 0 | 0 | 4 | 23.0364 | 23.0364 | 1.2685 | 30
21.05.2025¦11:15:44.197 | 0 | 0 | 0 | 0 | 0 | 4 | 23.3682 | 23.3682 | 0 | 30 | 0 | 0 | 0 | 0 | 0 | 4 | 22.9416 | 22.9416 | 1.247 | 30
| OekoSolve | OekoSolve | OekoSolve | OekoSolve | OekoSolve | OekoSolve | OekoSolve | OekoSolve | OekoSolve | OekoSolve | OekoSolve | OekoSolve | OekoSolve | OekoSolve | OekoSolve | OekoSolve | OekoSolve | OekoSolve | OekoSolve | OekoSolve
| EnMeter_Prec1 | EnMeter_Prec1 | EnMeter_Prec1 | EnMeter_Prec1 | EnMeter_Prec1 | EnMeter_Prec1 | EnMeter_Prec1 | EnMeter_Prec1 | EnMeter_Prec1 | EnMeter_Prec1 | EnMeter_Prec2 | EnMeter_Prec2 | EnMeter_Prec2 | EnMeter_Prec2 | EnMeter_Prec2 | EnMeter_Prec2 | EnMeter_Prec2 | EnMeter_Prec2 | EnMeter_Prec2 | EnMeter_Prec2
| Prec1 P:W | Prec1 WTotal:kWh | Prec1 WDay:kWh | Prec1 WMonth:kWh | Prec1 WYear:kWh | Prec1 State:0 no info available¦1 Off¦2 Startup¦3 Ready¦4 On¦5 Charge¦6 Discharge¦7 Batt Low or Full¦8 Batt Full¦9 Batt low¦10 Finished¦11 Island¦12 Waiting¦91 Maintenance¦99 ERROR | Prec1 Spec Signal | Prec1 V:kV | Prec1 I:mA | Prec1 Info:0 Bit0¦1 Bit1¦2 Bit2¦3 Bit3¦4 HS Ein¦5 Freigabe / Abdeckung vorhanden¦6 Temp. FÃ¼hler aktiv¦7 Temp. FÃ¼hler unterbrochen¦8 Bit8¦9 Bit9¦10 Bit10¦11 Bit11¦12 Bit12¦13 Bit13¦14 Bit14¦15 Bit15¦ | Prec2 P:W | Prec2 WTotal:kWh | Prec2 WDay:kWh | Prec2 WMonth:kWh | Prec2 WYear:kWh | Prec2 State:0 no info available¦1 Off¦2 Startup¦3 Ready¦4 On¦5 Charge¦6 Discharge¦7 Batt Low or Full¦8 Batt Full¦9 Batt low¦10 Finished¦11 Island¦12 Waiting¦91 Maintenance¦99 ERROR | Prec2 Spec Signal | Prec2 V:kV | Prec2 I:mA | Prec2 Info:0 Bit0¦1 Bit1¦2 Bit2¦3 Bit3¦4 HS Ein¦5 Freigabe / Abdeckung vorhanden¦6 Temp. FÃ¼hler aktiv¦7 Temp. FÃ¼hler unterbrochen¦8 Bit8¦9 Bit9¦10 Bit10¦11 Bit11¦12 Bit12¦13 Bit13¦14 Bit14¦15 Bit15¦
21.05.2025¦11:15:45.197 | 0 | 0 | 0 | 0 | 0 | 4 | 23.4156 | 23.4156 | 0 | 30 | 0 | 0 | 0 | 0 | 0 | 4 | 23.0364 | 23.0364 | 1.3115 | 30
21.05.2025¦11:15:46.198 | 0 | 0 | 0 | 0 | 0 | 4 | 23.3682 | 23.3682 | 0 | 30 | 0 | 0 | 0 | 0 | 0 | 4 | 23.0364 | 23.0364 | 1.2943 | 30
21.05.2025¦11:15:47.199 | 0 | 0 | 0 | 0 | 0 | 4 | 23.4156 | 23.4156 | 0 | 30 | 0 | 0 | 0 | 0 | 0 | 4 | 22.989 | 22.989 | 1.2728 | 30
21.05.2025¦11:15:48.198 | 0 | 0 | 0 | 0 | 0 | 4 | 23.4156 | 23.4156 | 0 | 30 | 0 | 0 | 0 | 0 | 0 | 4 | 22.989 | 22.989 | 1.2685 | 30
21.05.2025¦11:15:49.198 | 0 | 0 | 0 | 0 | 0 | 4 | 23.463 | 23.463 | 0 | 30 | 0 | 0 | 0 | 0 | 0 | 4 | 22.9416 | 22.9416 | 1.2857 | 30
21.05.2025¦11:15:50.198 | 0 | 0 | 0 | 0 | 0 | 4 | 23.4156 | 23.4156 | 0 | 30 | 0 | 0 | 0 | 0 | 0 | 4 | 22.989 | 22.989 | 1.3416 | 30
21.05.2025¦11:15:51.198 | 0 | 0 | 0 | 0 | 0 | 4 | 23.4156 | 23.4156 | 0 | 30 | 0 | 0 | 0 | 0 | 0 | 4 | 22.9416 | 22.9416 | 1.3158 | 30
21.05.2025¦11:15:52.198 | 0 | 0 | 0 | 0 | 0 | 4 | 23.3682 | 23.3682 | 0 | 30 | 0 | 0 | 0 | 0 | 0 | 4 | 22.9416 | 22.9416 | 1.3287 | 30
21.05.2025¦11:15:53.200 | 0 | 0 | 0 | 0 | 0 | 4 | 23.4156 | 23.4156 | 0 | 30 | 0 | 0 | 0 | 0 | 0 | 4 | 22.989 | 22.989 | 1.333 | 30
21.05.2025¦11:15:54.198 | 0 | 0 | 0 | 0 | 0 | 4 | 23.4156 | 23.4156 | 0 | 30 | 0 | 0 | 0 | 0 | 0 | 4 | 22.989 | 22.989 | 1.3201 | 30
21.05.2025¦11:15:55.197 | 0 | 0 | 0 | 0 | 0 | 4 | 23.3682 | 23.3682 | 0 | 30 | 0 | 0 | 0 | 0 | 0 | 4 | 22.989 | 22.989 | 1.2943 | 30
21.05.2025¦11:15:56.198 | 0 | 0 | 0 | 0 | 0 | 4 | 23.4156 | 23.4156 | 0 | 30 | 0 | 0 | 0 | 0 | 0 | 4 | 22.989 | 22.989 | 1.3502 | 30
21.05.2025¦11:15:57.198 | 0 | 0 | 0 | 0 | 0 | 4 | 23.4156 | 23.4156 | 0 | 30 | 0 | 0 | 0 | 0 | 0 | 4 | 22.989 | 22.989 | 1.3072 | 30
21.05.2025¦11:15:58.198 | 0 | 0 | 0 | 0 | 0 | 4 | 23.4156 | 23.4156 | 0 | 30 | 0 | 0 | 0 | 0 | 0 | 4 | 22.989 | 22.989 | 1.3588 | 30
21.05.2025¦11:15:59.198 | 0 | 0 | 0 | 0 | 0 | 4 | 23.3682 | 23.3682 | 0 | 30 | 0 | 0 | 0 | 0 | 0 | 4 | 23.0364 | 23.0364 | 1.3674 | 30
21.05.2025¦11:16:00.199 | 0 | 0 | 0 | 0 | 0 | 99 | 0 | 0 | 0 | 30 | 0 | 0 | 0 | 0 | 0 | 4 | 22.989 | 22.989 | 1.2083 | 30
21.05.2025¦11:16:01.197 | 0 | 0 | 0 | 0 | 0 | 4 | 23.3682 | 23.3682 | 0 | 30 | 0 | 0 | 0 | 0 | 0 | 4 | 22.989 | 22.989 | 1.2169 | 30
21.05.2025¦11:16:02.197 | 0 | 0 | 0 | 0 | 0 | 4 | 23.4156 | 23.4156 | 0 | 30 | 0 | 0 | 0 | 0 | 0 | 4 | 22.9416 | 22.9416 | 1.2384 | 30
21.05.2025¦11:16:03.197 | 0 | 0 | 0 | 0 | 0 | 99 | 0 | 0 | 0 | 30 | 0 | 0 | 0 | 0 | 0 | 4 | 22.989 | 22.989 | 1.2599 | 30
21.05.2025¦11:16:04.197 | 0 | 0 | 0 | 0 | 0 | 4 | 23.463 | 23.463 | 0 | 30 | 0 | 0 | 0 | 0 | 0 | 4 | 23.0364 | 23.0364 | 1.2427 | 30
21.05.2025¦11:16:05.197 | 0 | 0 | 0 | 0 | 0 | 4 | 23.4156 | 23.4156 | 0 | 30 | 0 | 0 | 0 | 0 | 0 | 4 | 22.989 | 22.989 | 1.1352 | 30
21.05.2025¦11:16:06.198 | 0 | 0 | 0 | 0 | 0 | 4 | 23.4156 | 23.4156 | 0 | 30 | 0 | 0 | 0 | 0 | 0 | 4 | 22.989 | 22.989 | 1.2083 | 30
21.05.2025¦11:16:07.198 | 0 | 0 | 0 | 0 | 0 | 4 | 23.4156 | 23.4156 | 0 | 30 | 0 | 0 | 0 | 0 | 0 | 4 | 23.0364 | 23.0364 | 1.1825 | 30
21.05.2025¦11:16:08.197 | 0 | 0 | 0 | 0 | 0 | 4 | 23.4156 | 23.4156 | 0 | 30 | 0 | 0 | 0 | 0 | 0 | 4 | 22.989 | 22.989 | 1.2685 | 30
21.05.2025¦11:16:09.197 | 0 | 0 | 0 | 0 | 0 | 99 | 0 | 0 | 0 | 30 | 0 | 0 | 0 | 0 | 0 | 99 | 0 | 0 | 0 | 30
21.05.2025¦11:16:10.198 | 0 | 0 | 0 | 0 | 0 | 4 | 8.295 | 8.295 | 0 | 30 | 0 | 0 | 0 | 0 | 0 | 4 | 8.1054 | 8.1054 | 0 | 30
21.05.2025¦11:16:11.197 | 0 | 0 | 0 | 0 | 0 | 4 | 8.3424 | 8.3424 | 0 | 30 | 0 | 0 | 0 | 0 | 0 | 4 | 8.8638 | 8.8638 | 0 | 30
21.05.2025¦11:16:12.198 | 0 | 0 | 0 | 0 | 0 | 4 | 13.3194 | 13.3194 | 0 | 30 | 0 | 0 | 0 | 0 | 0 | 4 | 13.4616 | 13.4616 | 0.0086 | 30
21.05.2025¦11:16:13.197 | 0 | 0 | 0 | 0 | 0 | 4 | 18.5808 | 18.5808 | 0 | 30 | 0 | 0 | 0 | 0 | 0 | 4 | 18.486 | 18.486 | 0.1591 | 30
21.05.2025¦11:16:14.197 | 0 | 0 | 0 | 0 | 0 | 4 | 23.463 | 23.463 | 0 | 30 | 0 | 0 | 0 | 0 | 0 | 4 | 22.9416 | 22.9416 | 1.0664 | 30
| OekoSolve | OekoSolve | OekoSolve | OekoSolve | OekoSolve | OekoSolve | OekoSolve | OekoSolve | OekoSolve | OekoSolve | OekoSolve | OekoSolve | OekoSolve | OekoSolve | OekoSolve | OekoSolve | OekoSolve | OekoSolve | OekoSolve | OekoSolve
| EnMeter_Prec1 | EnMeter_Prec1 | EnMeter_Prec1 | EnMeter_Prec1 | EnMeter_Prec1 | EnMeter_Prec1 | EnMeter_Prec1 | EnMeter_Prec1 | EnMeter_Prec1 | EnMeter_Prec1 | EnMeter_Prec2 | EnMeter_Prec2 | EnMeter_Prec2 | EnMeter_Prec2 | EnMeter_Prec2 | EnMeter_Prec2 | EnMeter_Prec2 | EnMeter_Prec2 | EnMeter_Prec2 | EnMeter_Prec2
| Prec1 P:W | Prec1 WTotal:kWh | Prec1 WDay:kWh | Prec1 WMonth:kWh | Prec1 WYear:kWh | Prec1 State:0 no info available¦1 Off¦2 Startup¦3 Ready¦4 On¦5 Charge¦6 Discharge¦7 Batt Low or Full¦8 Batt Full¦9 Batt low¦10 Finished¦11 Island¦12 Waiting¦91 Maintenance¦99 ERROR | Prec1 Spec Signal | Prec1 V:kV | Prec1 I:mA | Prec1 Info:0 Bit0¦1 Bit1¦2 Bit2¦3 Bit3¦4 HS Ein¦5 Freigabe / Abdeckung vorhanden¦6 Temp. FÃ¼hler aktiv¦7 Temp. FÃ¼hler unterbrochen¦8 Bit8¦9 Bit9¦10 Bit10¦11 Bit11¦12 Bit12¦13 Bit13¦14 Bit14¦15 Bit15¦ | Prec2 P:W | Prec2 WTotal:kWh | Prec2 WDay:kWh | Prec2 WMonth:kWh | Prec2 WYear:kWh | Prec2 State:0 no info available¦1 Off¦2 Startup¦3 Ready¦4 On¦5 Charge¦6 Discharge¦7 Batt Low or Full¦8 Batt Full¦9 Batt low¦10 Finished¦11 Island¦12 Waiting¦91 Maintenance¦99 ERROR | Prec2 Spec Signal | Prec2 V:kV | Prec2 I:mA | Prec2 Info:0 Bit0¦1 Bit1¦2 Bit2¦3 Bit3¦4 HS Ein¦5 Freigabe / Abdeckung vorhanden¦6 Temp. FÃ¼hler aktiv¦7 Temp. FÃ¼hler unterbrochen¦8 Bit8¦9 Bit9¦10 Bit10¦11 Bit11¦12 Bit12¦13 Bit13¦14 Bit14¦15 Bit15¦
21.05.2025¦11:16:15.198 | 0 | 0 | 0 | 0 | 0 | 4 | 23.4156 | 23.4156 | 0 | 30 | 0 | 0 | 0 | 0 | 0 | 4 | 22.989 | 22.989 | 1.2513 | 30
21.05.2025¦11:16:16.197 | 0 | 0 | 0 | 0 | 0 | 4 | 23.463 | 23.463 | 0 | 30 | 0 | 0 | 0 | 0 | 0 | 4 | 23.0364 | 23.0364 | 1.1395 | 30
21.05.2025¦11:16:17.198 | 0 | 0 | 0 | 0 | 0 | 99 | 0 | 0 | 0 | 30 | 0 | 0 | 0 | 0 | 0 | 99 | 0 | 0 | 0 | 30
21.05.2025¦11:16:18.198 | 0 | 0 | 0 | 0 | 0 | 4 | 8.058 | 8.058 | 0 | 30 | 0 | 0 | 0 | 0 | 0 | 4 | 8.058 | 8.058 | 0 | 30
21.05.2025¦11:16:19.198 | 0 | 0 | 0 | 0 | 0 | 4 | 10.0488 | 10.0488 | 0 | 30 | 0 | 0 | 0 | 0 | 0 | 4 | 10.5228 | 10.5228 | 0 | 30
21.05.2025¦11:16:20.199 | 0 | 0 | 0 | 0 | 0 | 4 | 15.3576 | 15.3576 | 0 | 30 | 0 | 0 | 0 | 0 | 0 | 4 | 15.4998 | 15.4998 | 0.0172 | 30
21.05.2025¦11:16:21.199 | 0 | 0 | 0 | 0 | 0 | 4 | 20.4294 | 20.4294 | 0 | 30 | 0 | 0 | 0 | 0 | 0 | 4 | 20.5242 | 20.5242 | 0.3053 | 30
21.05.2025¦11:16:22.197 | 0 | 0 | 0 | 0 | 0 | 4 | 23.463 | 23.463 | 0 | 30 | 0 | 0 | 0 | 0 | 0 | 4 | 23.0364 | 23.0364 | 1.1008 | 30
21.05.2025¦11:16:23.197 | 0 | 0 | 0 | 0 | 0 | 4 | 23.4156 | 23.4156 | 0 | 30 | 0 | 0 | 0 | 0 | 0 | 4 | 22.9416 | 22.9416 | 1.1825 | 30
21.05.2025¦11:16:24.197 | 0 | 0 | 0 | 0 | 0 | 4 | 23.4156 | 23.4156 | 0 | 30 | 0 | 0 | 0 | 0 | 0 | 4 | 22.989 | 22.989 | 1.1868 | 30
21.05.2025¦11:16:25.198 | 0 | 0 | 0 | 0 | 0 | 4 | 23.4156 | 23.4156 | 0 | 30 | 0 | 0 | 0 | 0 | 0 | 4 | 22.989 | 22.989 | 1.1524 | 30
21.05.2025¦11:16:26.197 | 0 | 0 | 0 | 0 | 0 | 4 | 23.4156 | 23.4156 | 0 | 30 | 0 | 0 | 0 | 0 | 0 | 4 | 22.989 | 22.989 | 1.2126 | 30
21.05.2025¦11:16:27.198 | 0 | 0 | 0 | 0 | 0 | 4 | 23.463 | 23.463 | 0 | 30 | 0 | 0 | 0 | 0 | 0 | 4 | 22.989 | 22.989 | 1.204 | 30
21.05.2025¦11:16:28.198 | 0 | 0 | 0 | 0 | 0 | 4 | 23.4156 | 23.4156 | 0 | 30 | 0 | 0 | 0 | 0 | 0 | 4 | 22.9416 | 22.9416 | 1.2212 | 30
21.05.2025¦11:16:29.198 | 0 | 0 | 0 | 0 | 0 | 4 | 23.4156 | 23.4156 | 0 | 30 | 0 | 0 | 0 | 0 | 0 | 4 | 22.989 | 22.989 | 1.161 | 30
21.05.2025¦11:16:30.198 | 0 | 0 | 0 | 0 | 0 | 4 | 23.3682 | 23.3682 | 0 | 30 | 0 | 0 | 0 | 0 | 0 | 4 | 22.989 | 22.989 | 1.2771 | 30
21.05.2025¦11:16:31.198 | 0 | 0 | 0 | 0 | 0 | 4 | 23.4156 | 23.4156 | 0 | 30 | 0 | 0 | 0 | 0 | 0 | 4 | 22.989 | 22.989 | 1.2814 | 30
21.05.2025¦11:16:32.198 | 0 | 0 | 0 | 0 | 0 | 4 | 23.4156 | 23.4156 | 0 | 30 | 0 | 0 | 0 | 0 | 0 | 4 | 22.989 | 22.989 | 1.29 | 30
21.05.2025¦11:16:33.198 | 0 | 0 | 0 | 0 | 0 | 4 | 23.4156 | 23.4156 | 0 | 30 | 0 | 0 | 0 | 0 | 0 | 4 | 22.989 | 22.989 | 1.2556 | 30
21.05.2025¦11:16:34.198 | 0 | 0 | 0 | 0 | 0 | 4 | 23.4156 | 23.4156 | 0 | 30 | 0 | 0 | 0 | 0 | 0 | 4 | 22.9416 | 22.9416 | 1.2685 | 30
21.05.2025¦11:16:35.199 | 0 | 0 | 0 | 0 | 0 | 4 | 23.4156 | 23.4156 | 0 | 30 | 0 | 0 | 0 | 0 | 0 | 4 | 22.989 | 22.989 | 1.2298 | 30
21.05.2025¦11:16:36.198 | 0 | 0 | 0 | 0 | 0 | 4 | 23.4156 | 23.4156 | 0 | 30 | 0 | 0 | 0 | 0 | 0 | 4 | 22.989 | 22.989 | 1.2685 | 30
21.05.2025¦11:16:37.198 | 0 | 0 | 0 | 0 | 0 | 4 | 23.4156 | 23.4156 | 0 | 30 | 0 | 0 | 0 | 0 | 0 | 4 | 22.989 | 22.989 | 1.1825 | 30
21.05.2025¦11:16:38.197 | 0 | 0 | 0 | 0 | 0 | 4 | 23.4156 | 23.4156 | 0 | 30 | 0 | 0 | 0 | 0 | 0 | 4 | 23.0364 | 23.0364 | 1.1653 | 30
21.05.2025¦11:16:39.198 | 0 | 0 | 0 | 0 | 0 | 4 | 23.4156 | 23.4156 | 0 | 30 | 0 | 0 | 0 | 0 | 0 | 4 | 22.9416 | 22.9416 | 1.2083 | 30
21.05.2025¦11:16:40.197 | 0 | 0 | 0 | 0 | 0 | 4 | 23.4156 | 23.4156 | 0 | 30 | 0 | 0 | 0 | 0 | 0 | 4 | 22.989 | 22.989 | 1.1911 | 30
21.05.2025¦11:16:41.198 | 0 | 0 | 0 | 0 | 0 | 4 | 23.4156 | 23.4156 | 0 | 30 | 0 | 0 | 0 | 0 | 0 | 4 | 23.0364 | 23.0364 | 1.2642 | 30
21.05.2025¦11:16:42.198 | 0 | 0 | 0 | 0 | 0 | 4 | 23.463 | 23.463 | 0 | 30 | 0 | 0 | 0 | 0 | 0 | 4 | 22.989 | 22.989 | 1.2298 | 30
21.05.2025¦11:16:43.198 | 0 | 0 | 0 | 0 | 0 | 99 | 0 | 0 | 0 | 30 | 0 | 0 | 0 | 0 | 0 | 99 | 0 | 0 | 0 | 30
21.05.2025¦11:16:44.198 | 0 | 0 | 0 | 0 | 0 | 4 | 8.058 | 8.058 | 0 | 30 | 0 | 0 | 0 | 0 | 0 | 4 | 8.0106 | 8.0106 | 0 | 30
| OekoSolve | OekoSolve | OekoSolve | OekoSolve | OekoSolve | OekoSolve | OekoSolve | OekoSolve | OekoSolve | OekoSolve | OekoSolve | OekoSolve | OekoSolve | OekoSolve | OekoSolve | OekoSolve | OekoSolve | OekoSolve | OekoSolve | OekoSolve
| EnMeter_Prec1 | EnMeter_Prec1 | EnMeter_Prec1 | EnMeter_Prec1 | EnMeter_Prec1 | EnMeter_Prec1 | EnMeter_Prec1 | EnMeter_Prec1 | EnMeter_Prec1 | EnMeter_Prec1 | EnMeter_Prec2 | EnMeter_Prec2 | EnMeter_Prec2 | EnMeter_Prec2 | EnMeter_Prec2 | EnMeter_Prec2 | EnMeter_Prec2 | EnMeter_Prec2 | EnMeter_Prec2 | EnMeter_Prec2
| Prec1 P:W | Prec1 WTotal:kWh | Prec1 WDay:kWh | Prec1 WMonth:kWh | Prec1 WYear:kWh | Prec1 State:0 no info available¦1 Off¦2 Startup¦3 Ready¦4 On¦5 Charge¦6 Discharge¦7 Batt Low or Full¦8 Batt Full¦9 Batt low¦10 Finished¦11 Island¦12 Waiting¦91 Maintenance¦99 ERROR | Prec1 Spec Signal | Prec1 V:kV | Prec1 I:mA | Prec1 Info:0 Bit0¦1 Bit1¦2 Bit2¦3 Bit3¦4 HS Ein¦5 Freigabe / Abdeckung vorhanden¦6 Temp. FÃ¼hler aktiv¦7 Temp. FÃ¼hler unterbrochen¦8 Bit8¦9 Bit9¦10 Bit10¦11 Bit11¦12 Bit12¦13 Bit13¦14 Bit14¦15 Bit15¦ | Prec2 P:W | Prec2 WTotal:kWh | Prec2 WDay:kWh | Prec2 WMonth:kWh | Prec2 WYear:kWh | Prec2 State:0 no info available¦1 Off¦2 Startup¦3 Ready¦4 On¦5 Charge¦6 Discharge¦7 Batt Low or Full¦8 Batt Full¦9 Batt low¦10 Finished¦11 Island¦12 Waiting¦91 Maintenance¦99 ERROR | Prec2 Spec Signal | Prec2 V:kV | Prec2 I:mA | Prec2 Info:0 Bit0¦1 Bit1¦2 Bit2¦3 Bit3¦4 HS Ein¦5 Freigabe / Abdeckung vorhanden¦6 Temp. FÃ¼hler aktiv¦7 Temp. FÃ¼hler unterbrochen¦8 Bit8¦9 Bit9¦10 Bit10¦11 Bit11¦12 Bit12¦13 Bit13¦14 Bit14¦15 Bit15¦
21.05.2025¦11:16:45.197 | 0 | 0 | 0 | 0 | 0 | 4 | 11.0442 | 11.0442 | 0 | 30 | 0 | 0 | 0 | 0 | 0 | 4 | 11.1864 | 11.1864 | 0 | 30
21.05.2025¦11:16:46.198 | 0 | 0 | 0 | 0 | 0 | 4 | 16.2108 | 16.2108 | 0 | 30 | 0 | 0 | 0 | 0 | 0 | 4 | 16.2108 | 16.2108 | 0.0258 | 30
21.05.2025¦11:16:47.197 | 0 | 0 | 0 | 0 | 0 | 4 | 21.33 | 21.33 | 0 | 30 | 0 | 0 | 0 | 0 | 0 | 4 | 21.1404 | 21.1404 | 0.4128 | 30
21.05.2025¦11:16:48.197 | 0 | 0 | 0 | 0 | 0 | 99 | 0 | 0 | 0 | 30 | 0 | 0 | 0 | 0 | 0 | 99 | 0 | 0 | 0 | 30
21.05.2025¦11:16:49.198 | 0 | 0 | 0 | 0 | 0 | 4 | 8.1054 | 8.1054 | 0 | 30 | 0 | 0 | 0 | 0 | 0 | 4 | 8.0106 | 8.0106 | 0 | 30
21.05.2025¦11:16:50.198 | 0 | 0 | 0 | 0 | 0 | 4 | 10.191 | 10.191 | 0 | 30 | 0 | 0 | 0 | 0 | 0 | 4 | 10.191 | 10.191 | 0 | 30
21.05.2025¦11:16:51.198 | 0 | 0 | 0 | 0 | 0 | 4 | 14.6466 | 14.6466 | 0 | 30 | 0 | 0 | 0 | 0 | 0 | 4 | 14.6466 | 14.6466 | 0.0172 | 30
21.05.2025¦11:16:52.197 | 0 | 0 | 0 | 0 | 0 | 4 | 19.7184 | 19.7184 | 0 | 30 | 0 | 0 | 0 | 0 | 0 | 4 | 19.6236 | 19.6236 | 0.2193 | 30
21.05.2025¦11:16:53.198 | 0 | 0 | 0 | 0 | 0 | 99 | 0 | 0 | 0 | 30 | 0 | 0 | 0 | 0 | 0 | 99 | 0 | 0 | 0 | 30
21.05.2025¦11:16:54.198 | 0 | 0 | 0 | 0 | 0 | 99 | 0 | 0 | 0 | 30 | 0 | 0 | 0 | 0 | 0 | 99 | 6.9204 | 6.9204 | 0.0301 | 30
21.05.2025¦11:16:55.198 | 0 | 0 | 0 | 0 | 0 | 4 | 8.058 | 8.058 | 0 | 30 | 0 | 0 | 0 | 0 | 0 | 4 | 8.058 | 8.058 | 0 | 30
21.05.2025¦11:16:56.199 | 0 | 0 | 0 | 0 | 0 | 4 | 12.4188 | 12.4188 | 0 | 30 | 0 | 0 | 0 | 0 | 0 | 4 | 12.561 | 12.561 | 0.0043 | 30
21.05.2025¦11:16:57.197 | 0 | 0 | 0 | 0 | 0 | 4 | 17.6328 | 17.6328 | 0 | 30 | 0 | 0 | 0 | 0 | 0 | 4 | 17.538 | 17.538 | 0.0903 | 30
21.05.2025¦11:16:58.197 | 0 | 0 | 0 | 0 | 0 | 4 | 22.6572 | 22.6572 | 0 | 30 | 0 | 0 | 0 | 0 | 0 | 4 | 22.4676 | 22.4676 | 0.8514 | 30
21.05.2025¦11:16:59.198 | 0 | 0 | 0 | 0 | 0 | 4 | 23.463 | 23.463 | 0 | 30 | 0 | 0 | 0 | 0 | 0 | 4 | 22.9416 | 22.9416 | 1.1567 | 30
21.05.2025¦11:17:00.198 | 0 | 0 | 0 | 0 | 0 | 4 | 23.463 | 23.463 | 0 | 30 | 0 | 0 | 0 | 0 | 0 | 4 | 23.0364 | 23.0364 | 1.161 | 30
21.05.2025¦11:17:01.198 | 0 | 0 | 0 | 0 | 0 | 4 | 23.4156 | 23.4156 | 0 | 30 | 0 | 0 | 0 | 0 | 0 | 4 | 23.0364 | 23.0364 | 1.1266 | 30
21.05.2025¦11:17:02.198 | 0 | 0 | 0 | 0 | 0 | 4 | 23.3682 | 23.3682 | 0 | 30 | 0 | 0 | 0 | 0 | 0 | 4 | 22.9416 | 22.9416 | 1.1911 | 30
21.05.2025¦11:17:03.199 | 0 | 0 | 0 | 0 | 0 | 4 | 23.463 | 23.463 | 0 | 30 | 0 | 0 | 0 | 0 | 0 | 4 | 22.989 | 22.989 | 1.1008 | 30
21.05.2025¦11:17:04.197 | 0 | 0 | 0 | 0 | 0 | 4 | 23.463 | 23.463 | 0 | 30 | 0 | 0 | 0 | 0 | 0 | 4 | 23.0364 | 23.0364 | 1.1094 | 30
21.05.2025¦11:17:05.198 | 0 | 0 | 0 | 0 | 0 | 4 | 23.463 | 23.463 | 0 | 30 | 0 | 0 | 0 | 0 | 0 | 4 | 22.989 | 22.989 | 1.161 | 30
21.05.2025¦11:17:06.197 | 0 | 0 | 0 | 0 | 0 | 4 | 23.463 | 23.463 | 0 | 30 | 0 | 0 | 0 | 0 | 0 | 4 | 22.989 | 22.989 | 1.1825 | 30
21.05.2025¦11:17:07.198 | 0 | 0 | 0 | 0 | 0 | 4 | 23.4156 | 23.4156 | 0 | 30 | 0 | 0 | 0 | 0 | 0 | 4 | 22.989 | 22.989 | 1.1696 | 30
21.05.2025¦11:17:08.197 | 0 | 0 | 0 | 0 | 0 | 4 | 23.4156 | 23.4156 | 0 | 30 | 0 | 0 | 0 | 0 | 0 | 4 | 22.989 | 22.989 | 1.1782 | 30
21.05.2025¦11:17:09.197 | 0 | 0 | 0 | 0 | 0 | 4 | 23.4156 | 23.4156 | 0 | 30 | 0 | 0 | 0 | 0 | 0 | 4 | 22.9416 | 22.9416 | 1.2599 | 30
21.05.2025¦11:17:10.199 | 0 | 0 | 0 | 0 | 0 | 4 | 23.4156 | 23.4156 | 0 | 30 | 0 | 0 | 0 | 0 | 0 | 4 | 23.0364 | 23.0364 | 1.204 | 30
21.05.2025¦11:17:11.197 | 0 | 0 | 0 | 0 | 0 | 4 | 23.463 | 23.463 | 0 | 30 | 0 | 0 | 0 | 0 | 0 | 4 | 22.989 | 22.989 | 1.1825 | 30
21.05.2025¦11:17:12.197 | 0 | 0 | 0 | 0 | 0 | 4 | 23.463 | 23.463 | 0 | 30 | 0 | 0 | 0 | 0 | 0 | 4 | 22.989 | 22.989 | 1.1782 | 30
21.05.2025¦11:17:13.198 | 0 | 0 | 0 | 0 | 0 | 4 | 23.4156 | 23.4156 | 0 | 30 | 0 | 0 | 0 | 0 | 0 | 4 | 22.9416 | 22.9416 | 1.1524 | 30
21.05.2025¦11:17:14.197 | 0 | 0 | 0 | 0 | 0 | 4 | 23.463 | 23.463 | 0 | 30 | 0 | 0 | 0 | 0 | 0 | 4 | 22.989 | 22.989 | 1.1825 | 30
| OekoSolve | OekoSolve | OekoSolve | OekoSolve | OekoSolve | OekoSolve | OekoSolve | OekoSolve | OekoSolve | OekoSolve | OekoSolve | OekoSolve | OekoSolve | OekoSolve | OekoSolve | OekoSolve | OekoSolve | OekoSolve | OekoSolve | OekoSolve
| EnMeter_Prec1 | EnMeter_Prec1 | EnMeter_Prec1 | EnMeter_Prec1 | EnMeter_Prec1 | EnMeter_Prec1 | EnMeter_Prec1 | EnMeter_Prec1 | EnMeter_Prec1 | EnMeter_Prec1 | EnMeter_Prec2 | EnMeter_Prec2 | EnMeter_Prec2 | EnMeter_Prec2 | EnMeter_Prec2 | EnMeter_Prec2 | EnMeter_Prec2 | EnMeter_Prec2 | EnMeter_Prec2 | EnMeter_Prec2
| Prec1 P:W | Prec1 WTotal:kWh | Prec1 WDay:kWh | Prec1 WMonth:kWh | Prec1 WYear:kWh | Prec1 State:0 no info available¦1 Off¦2 Startup¦3 Ready¦4 On¦5 Charge¦6 Discharge¦7 Batt Low or Full¦8 Batt Full¦9 Batt low¦10 Finished¦11 Island¦12 Waiting¦91 Maintenance¦99 ERROR | Prec1 Spec Signal | Prec1 V:kV | Prec1 I:mA | Prec1 Info:0 Bit0¦1 Bit1¦2 Bit2¦3 Bit3¦4 HS Ein¦5 Freigabe / Abdeckung vorhanden¦6 Temp. FÃ¼hler aktiv¦7 Temp. FÃ¼hler unterbrochen¦8 Bit8¦9 Bit9¦10 Bit10¦11 Bit11¦12 Bit12¦13 Bit13¦14 Bit14¦15 Bit15¦ | Prec2 P:W | Prec2 WTotal:kWh | Prec2 WDay:kWh | Prec2 WMonth:kWh | Prec2 WYear:kWh | Prec2 State:0 no info available¦1 Off¦2 Startup¦3 Ready¦4 On¦5 Charge¦6 Discharge¦7 Batt Low or Full¦8 Batt Full¦9 Batt low¦10 Finished¦11 Island¦12 Waiting¦91 Maintenance¦99 ERROR | Prec2 Spec Signal | Prec2 V:kV | Prec2 I:mA | Prec2 Info:0 Bit0¦1 Bit1¦2 Bit2¦3 Bit3¦4 HS Ein¦5 Freigabe / Abdeckung vorhanden¦6 Temp. FÃ¼hler aktiv¦7 Temp. FÃ¼hler unterbrochen¦8 Bit8¦9 Bit9¦10 Bit10¦11 Bit11¦12 Bit12¦13 Bit13¦14 Bit14¦15 Bit15¦
21.05.2025¦11:17:15.197 | 0 | 0 | 0 | 0 | 0 | 4 | 23.463 | 23.463 | 0 | 30 | 0 | 0 | 0 | 0 | 0 | 4 | 22.9416 | 22.9416 | 1.1309 | 30
21.05.2025¦11:17:16.198 | 0 | 0 | 0 | 0 | 0 | 4 | 23.463 | 23.463 | 0 | 30 | 0 | 0 | 0 | 0 | 0 | 4 | 22.989 | 22.989 | 1.1868 | 30
21.05.2025¦11:17:17.199 | 0 | 0 | 0 | 0 | 0 | 4 | 23.4156 | 23.4156 | 0 | 30 | 0 | 0 | 0 | 0 | 0 | 4 | 22.989 | 22.989 | 1.1739 | 30
21.05.2025¦11:17:18.198 | 0 | 0 | 0 | 0 | 0 | 4 | 23.3682 | 23.3682 | 0 | 30 | 0 | 0 | 0 | 0 | 0 | 4 | 22.9416 | 22.9416 | 1.1696 | 30
21.05.2025¦11:17:19.198 | 0 | 0 | 0 | 0 | 0 | 4 | 23.3682 | 23.3682 | 0 | 30 | 0 | 0 | 0 | 0 | 0 | 4 | 22.989 | 22.989 | 1.2169 | 30
21.05.2025¦11:17:20.198 | 0 | 0 | 0 | 0 | 0 | 4 | 23.4156 | 23.4156 | 0 | 30 | 0 | 0 | 0 | 0 | 0 | 4 | 22.989 | 22.989 | 1.1567 | 30
21.05.2025¦11:17:21.198 | 0 | 0 | 0 | 0 | 0 | 4 | 23.4156 | 23.4156 | 0 | 30 | 0 | 0 | 0 | 0 | 0 | 4 | 23.0364 | 23.0364 | 1.1825 | 30
21.05.2025¦11:17:22.198 | 0 | 0 | 0 | 0 | 0 | 4 | 23.3682 | 23.3682 | 0 | 30 | 0 | 0 | 0 | 0 | 0 | 4 | 22.989 | 22.989 | 1.2513 | 30
21.05.2025¦11:17:23.197 | 0 | 0 | 0 | 0 | 0 | 4 | 23.463 | 23.463 | 0 | 30 | 0 | 0 | 0 | 0 | 0 | 4 | 22.9416 | 22.9416 | 1.1739 | 30
21.05.2025¦11:17:24.198 | 0 | 0 | 0 | 0 | 0 | 4 | 23.4156 | 23.4156 | 0 | 30 | 0 | 0 | 0 | 0 | 0 | 4 | 22.989 | 22.989 | 1.1653 | 30
21.05.2025¦11:17:25.197 | 0 | 0 | 0 | 0 | 0 | 4 | 0 | 0 | 0 | 30 | 0 | 0 | 0 | 0 | 0 | 4 | 7.9632 | 7.9632 | 0.0129 | 30
21.05.2025¦11:17:26.198 | 0 | 0 | 0 | 0 | 0 | 99 | 0 | 0 | 0 | 30 | 0 | 0 | 0 | 0 | 0 | 4 | 8.058 | 8.058 | 0 | 30
21.05.2025¦11:17:27.197 | 0 | 0 | 0 | 0 | 0 | 4 | 12.6084 | 12.6084 | 0 | 30 | 0 | 0 | 0 | 0 | 0 | 4 | 12.8928 | 12.8928 | 0 | 30
21.05.2025¦11:17:28.198 | 0 | 0 | 0 | 0 | 0 | 4 | 17.9172 | 17.9172 | 0 | 30 | 0 | 0 | 0 | 0 | 0 | 4 | 17.8698 | 17.8698 | 0.0989 | 30
21.05.2025¦11:17:29.198 | 0 | 0 | 0 | 0 | 0 | 4 | 22.989 | 22.989 | 0 | 30 | 0 | 0 | 0 | 0 | 0 | 4 | 22.7046 | 22.7046 | 0.9632 | 30
21.05.2025¦11:17:30.198 | 0 | 0 | 0 | 0 | 0 | 4 | 23.4156 | 23.4156 | 0 | 30 | 0 | 0 | 0 | 0 | 0 | 4 | 22.989 | 22.989 | 1.204 | 30
21.05.2025¦11:17:31.198 | 0 | 0 | 0 | 0 | 0 | 4 | 23.463 | 23.463 | 0 | 30 | 0 | 0 | 0 | 0 | 0 | 4 | 23.0364 | 23.0364 | 1.1911 | 30
21.05.2025¦11:17:32.197 | 0 | 0 | 0 | 0 | 0 | 4 | 23.4156 | 23.4156 | 0 | 30 | 0 | 0 | 0 | 0 | 0 | 4 | 22.989 | 22.989 | 1.1352 | 30
21.05.2025¦11:17:33.197 | 0 | 0 | 0 | 0 | 0 | 4 | 23.4156 | 23.4156 | 0 | 30 | 0 | 0 | 0 | 0 | 0 | 4 | 22.989 | 22.989 | 1.1825 | 30
21.05.2025¦11:17:34.198 | 0 | 0 | 0 | 0 | 0 | 4 | 23.4156 | 23.4156 | 0 | 30 | 0 | 0 | 0 | 0 | 0 | 4 | 22.9416 | 22.9416 | 1.1825 | 30
21.05.2025¦11:17:35.198 | 0 | 0 | 0 | 0 | 0 | 4 | 23.463 | 23.463 | 0 | 30 | 0 | 0 | 0 | 0 | 0 | 4 | 22.989 | 22.989 | 1.1696 | 30
21.05.2025¦11:17:36.198 | 0 | 0 | 0 | 0 | 0 | 4 | 23.463 | 23.463 | 0 | 30 | 0 | 0 | 0 | 0 | 0 | 4 | 22.9416 | 22.9416 | 1.1395 | 30
21.05.2025¦11:17:37.198 | 0 | 0 | 0 | 0 | 0 | 4 | 23.4156 | 23.4156 | 0 | 30 | 0 | 0 | 0 | 0 | 0 | 4 | 22.9416 | 22.9416 | 1.1524 | 30
21.05.2025¦11:17:38.200 | 0 | 0 | 0 | 0 | 0 | 99 | 0 | 0 | 0 | 30 | 0 | 0 | 0 | 0 | 0 | 99 | 0 | 0 | 0 | 30
21.05.2025¦11:17:39.197 | 0 | 0 | 0 | 0 | 0 | 4 | 8.1054 | 8.1054 | 0 | 30 | 0 | 0 | 0 | 0 | 0 | 4 | 8.0106 | 8.0106 | 0 | 30
21.05.2025¦11:17:40.198 | 0 | 0 | 0 | 0 | 0 | 4 | 8.6268 | 8.6268 | 0 | 30 | 0 | 0 | 0 | 0 | 0 | 4 | 9.006 | 9.006 | 0 | 30
21.05.2025¦11:17:41.198 | 0 | 0 | 0 | 0 | 0 | 4 | 13.6038 | 13.6038 | 0 | 30 | 0 | 0 | 0 | 0 | 0 | 4 | 13.6512 | 13.6512 | 0.0043 | 30
21.05.2025¦11:17:42.198 | 0 | 0 | 0 | 0 | 0 | 4 | 18.6756 | 18.6756 | 0 | 30 | 0 | 0 | 0 | 0 | 0 | 4 | 18.6282 | 18.6282 | 0.1935 | 30
21.05.2025¦11:17:43.198 | 0 | 0 | 0 | 0 | 0 | 4 | 23.463 | 23.463 | 0 | 30 | 0 | 0 | 0 | 0 | 0 | 4 | 22.9416 | 22.9416 | 1.1653 | 30
21.05.2025¦11:17:44.198 | 0 | 0 | 0 | 0 | 0 | 4 | 23.4156 | 23.4156 | 0 | 30 | 0 | 0 | 0 | 0 | 0 | 4 | 22.9416 | 22.9416 | 1.2986 | 30
21.05.2025¦11:17:45.197 | 0 | 0 | 0 | 0 | 0 | 99 | 0 | 0 | 0 | 30 | 0 | 0 | 0 | 0 | 0 | 99 | 0 | 0 | 0 | 30
| OekoSolve | OekoSolve | OekoSolve | OekoSolve | OekoSolve | OekoSolve | OekoSolve | OekoSolve | OekoSolve | OekoSolve | OekoSolve | OekoSolve | OekoSolve | OekoSolve | OekoSolve | OekoSolve | OekoSolve | OekoSolve | OekoSolve | OekoSolve
| EnMeter_Prec1 | EnMeter_Prec1 | EnMeter_Prec1 | EnMeter_Prec1 | EnMeter_Prec1 | EnMeter_Prec1 | EnMeter_Prec1 | EnMeter_Prec1 | EnMeter_Prec1 | EnMeter_Prec1 | EnMeter_Prec2 | EnMeter_Prec2 | EnMeter_Prec2 | EnMeter_Prec2 | EnMeter_Prec2 | EnMeter_Prec2 | EnMeter_Prec2 | EnMeter_Prec2 | EnMeter_Prec2 | EnMeter_Prec2
| Prec1 P:W | Prec1 WTotal:kWh | Prec1 WDay:kWh | Prec1 WMonth:kWh | Prec1 WYear:kWh | Prec1 State:0 no info available¦1 Off¦2 Startup¦3 Ready¦4 On¦5 Charge¦6 Discharge¦7 Batt Low or Full¦8 Batt Full¦9 Batt low¦10 Finished¦11 Island¦12 Waiting¦91 Maintenance¦99 ERROR | Prec1 Spec Signal | Prec1 V:kV | Prec1 I:mA | Prec1 Info:0 Bit0¦1 Bit1¦2 Bit2¦3 Bit3¦4 HS Ein¦5 Freigabe / Abdeckung vorhanden¦6 Temp. FÃ¼hler aktiv¦7 Temp. FÃ¼hler unterbrochen¦8 Bit8¦9 Bit9¦10 Bit10¦11 Bit11¦12 Bit12¦13 Bit13¦14 Bit14¦15 Bit15¦ | Prec2 P:W | Prec2 WTotal:kWh | Prec2 WDay:kWh | Prec2 WMonth:kWh | Prec2 WYear:kWh | Prec2 State:0 no info available¦1 Off¦2 Startup¦3 Ready¦4 On¦5 Charge¦6 Discharge¦7 Batt Low or Full¦8 Batt Full¦9 Batt low¦10 Finished¦11 Island¦12 Waiting¦91 Maintenance¦99 ERROR | Prec2 Spec Signal | Prec2 V:kV | Prec2 I:mA | Prec2 Info:0 Bit0¦1 Bit1¦2 Bit2¦3 Bit3¦4 HS Ein¦5 Freigabe / Abdeckung vorhanden¦6 Temp. FÃ¼hler aktiv¦7 Temp. FÃ¼hler unterbrochen¦8 Bit8¦9 Bit9¦10 Bit10¦11 Bit11¦12 Bit12¦13 Bit13¦14 Bit14¦15 Bit15¦
21.05.2025¦11:17:46.197 | 0 | 0 | 0 | 0 | 0 | 4 | 8.058 | 8.058 | 0 | 30 | 0 | 0 | 0 | 0 | 0 | 4 | 8.058 | 8.058 | 0 | 30
21.05.2025¦11:17:47.197 | 0 | 0 | 0 | 0 | 0 | 4 | 10.9494 | 10.9494 | 0 | 30 | 0 | 0 | 0 | 0 | 0 | 4 | 11.0442 | 11.0442 | 0.0043 | 30
21.05.2025¦11:17:48.197 | 0 | 0 | 0 | 0 | 0 | 4 | 16.0686 | 16.0686 | 0 | 30 | 0 | 0 | 0 | 0 | 0 | 4 | 16.0212 | 16.0212 | 0.0645 | 30
21.05.2025¦11:17:49.198 | 0 | 0 | 0 | 0 | 0 | 4 | 21.1878 | 21.1878 | 0 | 30 | 0 | 0 | 0 | 0 | 0 | 4 | 20.9982 | 20.9982 | 0.5547 | 30
21.05.2025¦11:17:50.197 | 0 | 0 | 0 | 0 | 0 | 4 | 23.4156 | 23.4156 | 0 | 30 | 0 | 0 | 0 | 0 | 0 | 4 | 22.989 | 22.989 | 1.2642 | 30
21.05.2025¦11:17:51.197 | 0 | 0 | 0 | 0 | 0 | 4 | 23.4156 | 23.4156 | 0 | 30 | 0 | 0 | 0 | 0 | 0 | 4 | 22.9416 | 22.9416 | 1.2771 | 30
21.05.2025¦11:17:52.199 | 0 | 0 | 0 | 0 | 0 | 4 | 23.4156 | 23.4156 | 0 | 30 | 0 | 0 | 0 | 0 | 0 | 4 | 22.9416 | 22.9416 | 1.2599 | 30
21.05.2025¦11:17:53.197 | 0 | 0 | 0 | 0 | 0 | 4 | 23.4156 | 23.4156 | 0 | 30 | 0 | 0 | 0 | 0 | 0 | 4 | 22.989 | 22.989 | 1.29 | 30
21.05.2025¦11:17:54.198 | 0 | 0 | 0 | 0 | 0 | 4 | 23.4156 | 23.4156 | 0 | 30 | 0 | 0 | 0 | 0 | 0 | 4 | 22.989 | 22.989 | 1.3029 | 30
21.05.2025¦11:17:55.198 | 0 | 0 | 0 | 0 | 0 | 99 | 0 | 0 | 0 | 30 | 0 | 0 | 0 | 0 | 0 | 99 | 0 | 0 | 0 | 30
21.05.2025¦11:17:56.198 | 0 | 0 | 0 | 0 | 0 | 4 | 8.058 | 8.058 | 0 | 30 | 0 | 0 | 0 | 0 | 0 | 4 | 8.058 | 8.058 | 0 | 30
21.05.2025¦11:17:57.198 | 0 | 0 | 0 | 0 | 0 | 4 | 10.7598 | 10.7598 | 0 | 30 | 0 | 0 | 0 | 0 | 0 | 4 | 10.9968 | 10.9968 | 0 | 30
21.05.2025¦11:17:58.197 | 0 | 0 | 0 | 0 | 0 | 4 | 15.879 | 15.879 | 0 | 30 | 0 | 0 | 0 | 0 | 0 | 4 | 15.9738 | 15.9738 | 0.043 | 30
21.05.2025¦11:17:59.199 | 0 | 0 | 0 | 0 | 0 | 4 | 20.9982 | 20.9982 | 0 | 30 | 0 | 0 | 0 | 0 | 0 | 4 | 20.9508 | 20.9508 | 0.5289 | 30
21.05.2025¦11:18:00.198 | 0 | 0 | 0 | 0 | 0 | 4 | 23.4156 | 23.4156 | 0 | 30 | 0 | 0 | 0 | 0 | 0 | 4 | 22.9416 | 22.9416 | 1.2814 | 30
21.05.2025¦11:18:01.198 | 0 | 0 | 0 | 0 | 0 | 4 | 23.3682 | 23.3682 | 0 | 30 | 0 | 0 | 0 | 0 | 0 | 4 | 22.989 | 22.989 | 1.4405 | 30
21.05.2025¦11:18:02.198 | 0 | 0 | 0 | 0 | 0 | 4 | 23.4156 | 23.4156 | 0 | 30 | 0 | 0 | 0 | 0 | 0 | 4 | 23.0364 | 23.0364 | 1.376 | 30
21.05.2025¦11:18:03.198 | 0 | 0 | 0 | 0 | 0 | 4 | 23.3682 | 23.3682 | 0 | 30 | 0 | 0 | 0 | 0 | 0 | 4 | 22.989 | 22.989 | 1.3803 | 30
21.05.2025¦11:18:04.198 | 0 | 0 | 0 | 0 | 0 | 99 | 0 | 0 | 0 | 30 | 0 | 0 | 0 | 0 | 0 | 99 | 0 | 0 | 0 | 30
21.05.2025¦11:18:05.198 | 0 | 0 | 0 | 0 | 0 | 4 | 8.058 | 8.058 | 0 | 30 | 0 | 0 | 0 | 0 | 0 | 4 | 8.0106 | 8.0106 | 0 | 30
21.05.2025¦11:18:06.198 | 0 | 0 | 0 | 0 | 0 | 4 | 11.139 | 11.139 | 0 | 30 | 0 | 0 | 0 | 0 | 0 | 4 | 11.5656 | 11.5656 | 0 | 30
21.05.2025¦11:18:07.198 | 0 | 0 | 0 | 0 | 0 | 4 | 16.3056 | 16.3056 | 0 | 30 | 0 | 0 | 0 | 0 | 0 | 4 | 16.4478 | 16.4478 | 0.1247 | 30
21.05.2025¦11:18:08.198 | 0 | 0 | 0 | 0 | 0 | 4 | 21.3774 | 21.3774 | 0 | 30 | 0 | 0 | 0 | 0 | 0 | 4 | 21.3774 | 21.3774 | 0.8127 | 30
21.05.2025¦11:18:09.197 | 0 | 0 | 0 | 0 | 0 | 4 | 23.3682 | 23.3682 | 0 | 30 | 0 | 0 | 0 | 0 | 0 | 4 | 23.0364 | 23.0364 | 1.3889 | 30
21.05.2025¦11:18:10.198 | 0 | 0 | 0 | 0 | 0 | 99 | 0 | 0 | 0 | 30 | 0 | 0 | 0 | 0 | 0 | 99 | 0 | 0 | 0 | 30
21.05.2025¦11:18:11.198 | 0 | 0 | 0 | 0 | 0 | 4 | 8.058 | 8.058 | 0 | 30 | 0 | 0 | 0 | 0 | 0 | 4 | 8.058 | 8.058 | 0 | 30
21.05.2025¦11:18:12.197 | 0 | 0 | 0 | 0 | 0 | 4 | 8.8638 | 8.8638 | 0 | 30 | 0 | 0 | 0 | 0 | 0 | 4 | 9.3378 | 9.3378 | 0 | 30
21.05.2025¦11:18:13.198 | 0 | 0 | 0 | 0 | 0 | 4 | 13.6986 | 13.6986 | 0 | 30 | 0 | 0 | 0 | 0 | 0 | 4 | 13.9356 | 13.9356 | 0.0129 | 30
21.05.2025¦11:18:14.198 | 0 | 0 | 0 | 0 | 0 | 4 | 18.9126 | 18.9126 | 0 | 30 | 0 | 0 | 0 | 0 | 0 | 4 | 18.9126 | 18.9126 | 0.2064 | 30
21.05.2025¦11:18:15.198 | 0 | 0 | 0 | 0 | 0 | 4 | 0 | 0 | 0 | 30 | 0 | 0 | 0 | 0 | 0 | 99 | 0 | 0 | 0 | 30
| OekoSolve | OekoSolve | OekoSolve | OekoSolve | OekoSolve | OekoSolve | OekoSolve | OekoSolve | OekoSolve | OekoSolve | OekoSolve | OekoSolve | OekoSolve | OekoSolve | OekoSolve | OekoSolve | OekoSolve | OekoSolve | OekoSolve | OekoSolve
| EnMeter_Prec1 | EnMeter_Prec1 | EnMeter_Prec1 | EnMeter_Prec1 | EnMeter_Prec1 | EnMeter_Prec1 | EnMeter_Prec1 | EnMeter_Prec1 | EnMeter_Prec1 | EnMeter_Prec1 | EnMeter_Prec2 | EnMeter_Prec2 | EnMeter_Prec2 | EnMeter_Prec2 | EnMeter_Prec2 | EnMeter_Prec2 | EnMeter_Prec2 | EnMeter_Prec2 | EnMeter_Prec2 | EnMeter_Prec2
| Prec1 P:W | Prec1 WTotal:kWh | Prec1 WDay:kWh | Prec1 WMonth:kWh | Prec1 WYear:kWh | Prec1 State:0 no info available¦1 Off¦2 Startup¦3 Ready¦4 On¦5 Charge¦6 Discharge¦7 Batt Low or Full¦8 Batt Full¦9 Batt low¦10 Finished¦11 Island¦12 Waiting¦91 Maintenance¦99 ERROR | Prec1 Spec Signal | Prec1 V:kV | Prec1 I:mA | Prec1 Info:0 Bit0¦1 Bit1¦2 Bit2¦3 Bit3¦4 HS Ein¦5 Freigabe / Abdeckung vorhanden¦6 Temp. FÃ¼hler aktiv¦7 Temp. FÃ¼hler unterbrochen¦8 Bit8¦9 Bit9¦10 Bit10¦11 Bit11¦12 Bit12¦13 Bit13¦14 Bit14¦15 Bit15¦ | Prec2 P:W | Prec2 WTotal:kWh | Prec2 WDay:kWh | Prec2 WMonth:kWh | Prec2 WYear:kWh | Prec2 State:0 no info available¦1 Off¦2 Startup¦3 Ready¦4 On¦5 Charge¦6 Discharge¦7 Batt Low or Full¦8 Batt Full¦9 Batt low¦10 Finished¦11 Island¦12 Waiting¦91 Maintenance¦99 ERROR | Prec2 Spec Signal | Prec2 V:kV | Prec2 I:mA | Prec2 Info:0 Bit0¦1 Bit1¦2 Bit2¦3 Bit3¦4 HS Ein¦5 Freigabe / Abdeckung vorhanden¦6 Temp. FÃ¼hler aktiv¦7 Temp. FÃ¼hler unterbrochen¦8 Bit8¦9 Bit9¦10 Bit10¦11 Bit11¦12 Bit12¦13 Bit13¦14 Bit14¦15 Bit15¦
21.05.2025¦11:18:16.197 | 0 | 0 | 0 | 0 | 0 | 99 | 0 | 0 | 0 | 30 | 0 | 0 | 0 | 0 | 0 | 99 | 0 | 0 | 0 | 30
21.05.2025¦11:18:17.198 | 0 | 0 | 0 | 0 | 0 | 4 | 8.058 | 8.058 | 0 | 30 | 0 | 0 | 0 | 0 | 0 | 4 | 8.058 | 8.058 | 0 | 30
21.05.2025¦11:18:18.198 | 0 | 0 | 0 | 0 | 0 | 4 | 12.2292 | 12.2292 | 0 | 30 | 0 | 0 | 0 | 0 | 0 | 4 | 12.2766 | 12.2766 | 0 | 30
21.05.2025¦11:18:19.197 | 0 | 0 | 0 | 0 | 0 | 4 | 17.3958 | 17.3958 | 0 | 30 | 0 | 0 | 0 | 0 | 0 | 4 | 17.3484 | 17.3484 | 0.1591 | 30
21.05.2025¦11:18:20.198 | 0 | 0 | 0 | 0 | 0 | 4 | 22.4202 | 22.4202 | 0 | 30 | 0 | 0 | 0 | 0 | 0 | 4 | 22.1832 | 22.1832 | 1.032 | 30
21.05.2025¦11:18:21.197 | 0 | 0 | 0 | 0 | 0 | 4 | 23.4156 | 23.4156 | 0 | 30 | 0 | 0 | 0 | 0 | 0 | 4 | 22.989 | 22.989 | 1.4663 | 30
21.05.2025¦11:18:22.198 | 0 | 0 | 0 | 0 | 0 | 4 | 23.3682 | 23.3682 | 0 | 30 | 0 | 0 | 0 | 0 | 0 | 4 | 22.989 | 22.989 | 1.6082 | 30
21.05.2025¦11:18:23.198 | 0 | 0 | 0 | 0 | 0 | 4 | 23.3208 | 23.3208 | 0 | 30 | 0 | 0 | 0 | 0 | 0 | 4 | 22.989 | 22.989 | 1.548 | 30
21.05.2025¦11:18:24.197 | 0 | 0 | 0 | 0 | 0 | 4 | 23.3208 | 23.3208 | 0 | 30 | 0 | 0 | 0 | 0 | 0 | 4 | 22.989 | 22.989 | 1.5953 | 30
21.05.2025¦11:18:25.198 | 0 | 0 | 0 | 0 | 0 | 4 | 23.3682 | 23.3682 | 0 | 30 | 0 | 0 | 0 | 0 | 0 | 4 | 23.0364 | 23.0364 | 1.5566 | 30
21.05.2025¦11:18:26.197 | 0 | 0 | 0 | 0 | 0 | 4 | 23.3208 | 23.3208 | 0 | 30 | 0 | 0 | 0 | 0 | 0 | 4 | 22.9416 | 22.9416 | 1.6125 | 30
21.05.2025¦11:18:27.198 | 0 | 0 | 0 | 0 | 0 | 4 | 23.3208 | 23.3208 | 0 | 30 | 0 | 0 | 0 | 0 | 0 | 4 | 22.9416 | 22.9416 | 1.5609 | 30
21.05.2025¦11:18:28.198 | 0 | 0 | 0 | 0 | 0 | 4 | 23.3682 | 23.3682 | 0 | 30 | 0 | 0 | 0 | 0 | 0 | 4 | 22.989 | 22.989 | 1.5738 | 30
21.05.2025¦11:18:29.198 | 0 | 0 | 0 | 0 | 0 | 4 | 23.3682 | 23.3682 | 0 | 30 | 0 | 0 | 0 | 0 | 0 | 4 | 22.989 | 22.989 | 1.5523 | 30
21.05.2025¦11:18:30.198 | 0 | 0 | 0 | 0 | 0 | 4 | 23.3682 | 23.3682 | 0 | 30 | 0 | 0 | 0 | 0 | 0 | 4 | 22.989 | 22.989 | 1.5566 | 30
21.05.2025¦11:18:31.198 | 0 | 0 | 0 | 0 | 0 | 4 | 23.3682 | 23.3682 | 0 | 30 | 0 | 0 | 0 | 0 | 0 | 4 | 22.989 | 22.989 | 1.5351 | 30
21.05.2025¦11:18:32.198 | 0 | 0 | 0 | 0 | 0 | 4 | 23.3208 | 23.3208 | 0 | 30 | 0 | 0 | 0 | 0 | 0 | 4 | 22.989 | 22.989 | 1.5652 | 30
21.05.2025¦11:18:33.197 | 0 | 0 | 0 | 0 | 0 | 4 | 23.3208 | 23.3208 | 0 | 30 | 0 | 0 | 0 | 0 | 0 | 4 | 23.0364 | 23.0364 | 1.6039 | 30
21.05.2025¦11:18:34.198 | 0 | 0 | 0 | 0 | 0 | 99 | 0 | 0 | 0 | 30 | 0 | 0 | 0 | 0 | 0 | 99 | 0 | 0 | 0 | 30
21.05.2025¦11:18:35.197 | 0 | 0 | 0 | 0 | 0 | 4 | 8.058 | 8.058 | 0 | 30 | 0 | 0 | 0 | 0 | 0 | 4 | 8.058 | 8.058 | 0 | 30
21.05.2025¦11:18:36.197 | 0 | 0 | 0 | 0 | 0 | 4 | 8.5794 | 8.5794 | 0 | 30 | 0 | 0 | 0 | 0 | 0 | 4 | 9.0534 | 9.0534 | 0 | 30
21.05.2025¦11:18:37.197 | 0 | 0 | 0 | 0 | 0 | 4 | 13.5564 | 13.5564 | 0 | 30 | 0 | 0 | 0 | 0 | 0 | 4 | 13.5564 | 13.5564 | 0.0043 | 30
21.05.2025¦11:18:38.198 | 0 | 0 | 0 | 0 | 0 | 4 | 18.6282 | 18.6282 | 0 | 30 | 0 | 0 | 0 | 0 | 0 | 4 | 18.5334 | 18.5334 | 0.2537 | 30
21.05.2025¦11:18:39.198 | 0 | 0 | 0 | 0 | 0 | 4 | 23.3208 | 23.3208 | 0 | 30 | 0 | 0 | 0 | 0 | 0 | 4 | 22.9416 | 22.9416 | 1.5953 | 30
21.05.2025¦11:18:40.198 | 0 | 0 | 0 | 0 | 0 | 4 | 23.3208 | 23.3208 | 0 | 30 | 0 | 0 | 0 | 0 | 0 | 4 | 22.989 | 22.989 | 1.6383 | 30
21.05.2025¦11:18:41.199 | 0 | 0 | 0 | 0 | 0 | 4 | 23.3682 | 23.3682 | 0 | 30 | 0 | 0 | 0 | 0 | 0 | 4 | 22.989 | 22.989 | 1.591 | 30
21.05.2025¦11:18:42.197 | 0 | 0 | 0 | 0 | 0 | 4 | 23.3682 | 23.3682 | 0 | 30 | 0 | 0 | 0 | 0 | 0 | 4 | 23.0364 | 23.0364 | 1.6254 | 30
21.05.2025¦11:18:43.198 | 0 | 0 | 0 | 0 | 0 | 99 | 0 | 0 | 0 | 30 | 0 | 0 | 0 | 0 | 0 | 99 | 0 | 0 | 0 | 30
21.05.2025¦11:18:44.198 | 0 | 0 | 0 | 0 | 0 | 4 | 8.1054 | 8.1054 | 0 | 30 | 0 | 0 | 0 | 0 | 0 | 4 | 8.0106 | 8.0106 | 0 | 30
21.05.2025¦11:18:45.197 | 0 | 0 | 0 | 0 | 0 | 4 | 10.8072 | 10.8072 | 0 | 30 | 0 | 0 | 0 | 0 | 0 | 4 | 10.9494 | 10.9494 | 0 | 30
| OekoSolve | OekoSolve | OekoSolve | OekoSolve | OekoSolve | OekoSolve | OekoSolve | OekoSolve | OekoSolve | OekoSolve | OekoSolve | OekoSolve | OekoSolve | OekoSolve | OekoSolve | OekoSolve | OekoSolve | OekoSolve | OekoSolve | OekoSolve
| EnMeter_Prec1 | EnMeter_Prec1 | EnMeter_Prec1 | EnMeter_Prec1 | EnMeter_Prec1 | EnMeter_Prec1 | EnMeter_Prec1 | EnMeter_Prec1 | EnMeter_Prec1 | EnMeter_Prec1 | EnMeter_Prec2 | EnMeter_Prec2 | EnMeter_Prec2 | EnMeter_Prec2 | EnMeter_Prec2 | EnMeter_Prec2 | EnMeter_Prec2 | EnMeter_Prec2 | EnMeter_Prec2 | EnMeter_Prec2
| Prec1 P:W | Prec1 WTotal:kWh | Prec1 WDay:kWh | Prec1 WMonth:kWh | Prec1 WYear:kWh | Prec1 State:0 no info available¦1 Off¦2 Startup¦3 Ready¦4 On¦5 Charge¦6 Discharge¦7 Batt Low or Full¦8 Batt Full¦9 Batt low¦10 Finished¦11 Island¦12 Waiting¦91 Maintenance¦99 ERROR | Prec1 Spec Signal | Prec1 V:kV | Prec1 I:mA | Prec1 Info:0 Bit0¦1 Bit1¦2 Bit2¦3 Bit3¦4 HS Ein¦5 Freigabe / Abdeckung vorhanden¦6 Temp. FÃ¼hler aktiv¦7 Temp. FÃ¼hler unterbrochen¦8 Bit8¦9 Bit9¦10 Bit10¦11 Bit11¦12 Bit12¦13 Bit13¦14 Bit14¦15 Bit15¦ | Prec2 P:W | Prec2 WTotal:kWh | Prec2 WDay:kWh | Prec2 WMonth:kWh | Prec2 WYear:kWh | Prec2 State:0 no info available¦1 Off¦2 Startup¦3 Ready¦4 On¦5 Charge¦6 Discharge¦7 Batt Low or Full¦8 Batt Full¦9 Batt low¦10 Finished¦11 Island¦12 Waiting¦91 Maintenance¦99 ERROR | Prec2 Spec Signal | Prec2 V:kV | Prec2 I:mA | Prec2 Info:0 Bit0¦1 Bit1¦2 Bit2¦3 Bit3¦4 HS Ein¦5 Freigabe / Abdeckung vorhanden¦6 Temp. FÃ¼hler aktiv¦7 Temp. FÃ¼hler unterbrochen¦8 Bit8¦9 Bit9¦10 Bit10¦11 Bit11¦12 Bit12¦13 Bit13¦14 Bit14¦15 Bit15¦
21.05.2025¦11:18:46.197 | 0 | 0 | 0 | 0 | 0 | 4 | 16.0212 | 16.0212 | 0 | 30 | 0 | 0 | 0 | 0 | 0 | 4 | 15.9738 | 15.9738 | 0.0774 | 30
21.05.2025¦11:18:47.198 | 0 | 0 | 0 | 0 | 0 | 4 | 21.093 | 21.093 | 0 | 30 | 0 | 0 | 0 | 0 | 0 | 4 | 20.9982 | 20.9982 | 0.7009 | 30
21.05.2025¦11:18:48.199 | 0 | 0 | 0 | 0 | 0 | 99 | 0 | 0 | 0 | 30 | 0 | 0 | 0 | 0 | 0 | 4 | 22.989 | 22.989 | 1.5695 | 30
21.05.2025¦11:18:49.197 | 0 | 0 | 0 | 0 | 0 | 4 | 23.3208 | 23.3208 | 0 | 30 | 0 | 0 | 0 | 0 | 0 | 4 | 22.9416 | 22.9416 | 1.6039 | 30
21.05.2025¦11:18:50.198 | 0 | 0 | 0 | 0 | 0 | 99 | 0 | 0 | 0 | 30 | 0 | 0 | 0 | 0 | 0 | 99 | 0 | 0 | 0 | 30
21.05.2025¦11:18:51.197 | 0 | 0 | 0 | 0 | 0 | 4 | 8.2002 | 8.2002 | 0 | 30 | 0 | 0 | 0 | 0 | 0 | 4 | 8.058 | 8.058 | 0 | 30
21.05.2025¦11:18:52.198 | 0 | 0 | 0 | 0 | 0 | 4 | 8.3424 | 8.3424 | 0 | 30 | 0 | 0 | 0 | 0 | 0 | 4 | 8.8164 | 8.8164 | 0 | 30
21.05.2025¦11:18:53.197 | 0 | 0 | 0 | 0 | 0 | 4 | 13.272 | 13.272 | 0 | 30 | 0 | 0 | 0 | 0 | 0 | 4 | 13.4616 | 13.4616 | 0.0043 | 30
21.05.2025¦11:18:54.197 | 0 | 0 | 0 | 0 | 0 | 4 | 18.4386 | 18.4386 | 0 | 30 | 0 | 0 | 0 | 0 | 0 | 4 | 18.4386 | 18.4386 | 0.2752 | 30
21.05.2025¦11:18:55.200 | 0 | 0 | 0 | 0 | 0 | 4 | 23.3682 | 23.3682 | 0 | 30 | 0 | 0 | 0 | 0 | 0 | 4 | 22.9416 | 22.9416 | 1.4792 | 30
21.05.2025¦11:18:56.198 | 0 | 0 | 0 | 0 | 0 | 4 | 23.3208 | 23.3208 | 0 | 30 | 0 | 0 | 0 | 0 | 0 | 4 | 22.989 | 22.989 | 1.5609 | 30
21.05.2025¦11:18:57.197 | 0 | 0 | 0 | 0 | 0 | 4 | 23.3682 | 23.3682 | 0 | 30 | 0 | 0 | 0 | 0 | 0 | 4 | 23.0364 | 23.0364 | 1.4964 | 30
21.05.2025¦11:18:58.198 | 0 | 0 | 0 | 0 | 0 | 4 | 23.3682 | 23.3682 | 0 | 30 | 0 | 0 | 0 | 0 | 0 | 4 | 23.0364 | 23.0364 | 1.5222 | 30
21.05.2025¦11:18:59.197 | 0 | 0 | 0 | 0 | 0 | 99 | 0 | 0 | 0 | 30 | 0 | 0 | 0 | 0 | 0 | 99 | 0 | 0 | 0 | 30
21.05.2025¦11:19:00.198 | 0 | 0 | 0 | 0 | 0 | 99 | 8.058 | 8.058 | 0 | 30 | 0 | 0 | 0 | 0 | 0 | 4 | 8.0106 | 8.0106 | 0 | 30
21.05.2025¦11:19:01.198 | 0 | 0 | 0 | 0 | 0 | 4 | 8.1054 | 8.1054 | 0 | 30 | 0 | 0 | 0 | 0 | 0 | 4 | 8.6742 | 8.6742 | 0 | 30
21.05.2025¦11:19:02.197 | 0 | 0 | 0 | 0 | 0 | 4 | 13.2246 | 13.2246 | 0 | 30 | 0 | 0 | 0 | 0 | 0 | 4 | 13.4616 | 13.4616 | 0.0172 | 30
21.05.2025¦11:19:03.197 | 0 | 0 | 0 | 0 | 0 | 4 | 18.3438 | 18.3438 | 0 | 30 | 0 | 0 | 0 | 0 | 0 | 4 | 18.4386 | 18.4386 | 0.3397 | 30
21.05.2025¦11:19:04.197 | 0 | 0 | 0 | 0 | 0 | 4 | 23.4156 | 23.4156 | 0 | 30 | 0 | 0 | 0 | 0 | 0 | 4 | 23.0364 | 23.0364 | 1.4577 | 30
21.05.2025¦11:19:05.198 | 0 | 0 | 0 | 0 | 0 | 4 | 23.3682 | 23.3682 | 0 | 30 | 0 | 0 | 0 | 0 | 0 | 4 | 22.989 | 22.989 | 1.4835 | 30
21.05.2025¦11:19:06.198 | 0 | 0 | 0 | 0 | 0 | 4 | 23.3682 | 23.3682 | 0 | 30 | 0 | 0 | 0 | 0 | 0 | 4 | 22.9416 | 22.9416 | 1.4706 | 30
21.05.2025¦11:19:07.198 | 0 | 0 | 0 | 0 | 0 | 4 | 23.3682 | 23.3682 | 0 | 30 | 0 | 0 | 0 | 0 | 0 | 4 | 23.0364 | 23.0364 | 1.5566 | 30
21.05.2025¦11:19:08.198 | 0 | 0 | 0 | 0 | 0 | 4 | 23.3682 | 23.3682 | 0 | 30 | 0 | 0 | 0 | 0 | 0 | 4 | 22.989 | 22.989 | 1.5523 | 30
21.05.2025¦11:19:09.199 | 0 | 0 | 0 | 0 | 0 | 4 | 23.3682 | 23.3682 | 0 | 30 | 0 | 0 | 0 | 0 | 0 | 4 | 22.989 | 22.989 | 1.5265 | 30
21.05.2025¦11:19:10.197 | 0 | 0 | 0 | 0 | 0 | 4 | 23.3208 | 23.3208 | 0 | 30 | 0 | 0 | 0 | 0 | 0 | 4 | 22.989 | 22.989 | 1.5824 | 30
21.05.2025¦11:19:11.197 | 0 | 0 | 0 | 0 | 0 | 4 | 23.3682 | 23.3682 | 0 | 30 | 0 | 0 | 0 | 0 | 0 | 4 | 22.9416 | 22.9416 | 1.6168 | 30
21.05.2025¦11:19:12.198 | 0 | 0 | 0 | 0 | 0 | 99 | 0 | 0 | 0 | 30 | 0 | 0 | 0 | 0 | 0 | 99 | 0 | 0 | 0 | 30
21.05.2025¦11:19:13.198 | 0 | 0 | 0 | 0 | 0 | 99 | 8.058 | 8.058 | 0 | 30 | 0 | 0 | 0 | 0 | 0 | 4 | 8.058 | 8.058 | 0 | 30
21.05.2025¦11:19:14.198 | 0 | 0 | 0 | 0 | 0 | 4 | 8.058 | 8.058 | 0 | 30 | 0 | 0 | 0 | 0 | 0 | 4 | 8.4846 | 8.4846 | 0 | 30
21.05.2025¦11:19:15.198 | 0 | 0 | 0 | 0 | 0 | 4 | 13.1772 | 13.1772 | 0 | 30 | 0 | 0 | 0 | 0 | 0 | 4 | 13.3668 | 13.3668 | 0.0258 | 30
| OekoSolve | OekoSolve | OekoSolve | OekoSolve | OekoSolve | OekoSolve | OekoSolve | OekoSolve | OekoSolve | OekoSolve | OekoSolve | OekoSolve | OekoSolve | OekoSolve | OekoSolve | OekoSolve | OekoSolve | OekoSolve | OekoSolve | OekoSolve
| EnMeter_Prec1 | EnMeter_Prec1 | EnMeter_Prec1 | EnMeter_Prec1 | EnMeter_Prec1 | EnMeter_Prec1 | EnMeter_Prec1 | EnMeter_Prec1 | EnMeter_Prec1 | EnMeter_Prec1 | EnMeter_Prec2 | EnMeter_Prec2 | EnMeter_Prec2 | EnMeter_Prec2 | EnMeter_Prec2 | EnMeter_Prec2 | EnMeter_Prec2 | EnMeter_Prec2 | EnMeter_Prec2 | EnMeter_Prec2
| Prec1 P:W | Prec1 WTotal:kWh | Prec1 WDay:kWh | Prec1 WMonth:kWh | Prec1 WYear:kWh | Prec1 State:0 no info available¦1 Off¦2 Startup¦3 Ready¦4 On¦5 Charge¦6 Discharge¦7 Batt Low or Full¦8 Batt Full¦9 Batt low¦10 Finished¦11 Island¦12 Waiting¦91 Maintenance¦99 ERROR | Prec1 Spec Signal | Prec1 V:kV | Prec1 I:mA | Prec1 Info:0 Bit0¦1 Bit1¦2 Bit2¦3 Bit3¦4 HS Ein¦5 Freigabe / Abdeckung vorhanden¦6 Temp. FÃ¼hler aktiv¦7 Temp. FÃ¼hler unterbrochen¦8 Bit8¦9 Bit9¦10 Bit10¦11 Bit11¦12 Bit12¦13 Bit13¦14 Bit14¦15 Bit15¦ | Prec2 P:W | Prec2 WTotal:kWh | Prec2 WDay:kWh | Prec2 WMonth:kWh | Prec2 WYear:kWh | Prec2 State:0 no info available¦1 Off¦2 Startup¦3 Ready¦4 On¦5 Charge¦6 Discharge¦7 Batt Low or Full¦8 Batt Full¦9 Batt low¦10 Finished¦11 Island¦12 Waiting¦91 Maintenance¦99 ERROR | Prec2 Spec Signal | Prec2 V:kV | Prec2 I:mA | Prec2 Info:0 Bit0¦1 Bit1¦2 Bit2¦3 Bit3¦4 HS Ein¦5 Freigabe / Abdeckung vorhanden¦6 Temp. FÃ¼hler aktiv¦7 Temp. FÃ¼hler unterbrochen¦8 Bit8¦9 Bit9¦10 Bit10¦11 Bit11¦12 Bit12¦13 Bit13¦14 Bit14¦15 Bit15¦
21.05.2025¦11:19:16.199 | 0 | 0 | 0 | 0 | 0 | 4 | 18.3912 | 18.3912 | 0 | 30 | 0 | 0 | 0 | 0 | 0 | 4 | 18.2016 | 18.2016 | 0.2623 | 30
21.05.2025¦11:19:17.197 | 0 | 0 | 0 | 0 | 0 | 4 | 0 | 0 | 0 | 30 | 0 | 0 | 0 | 0 | 0 | 99 | 0 | 0 | 0 | 30
21.05.2025¦11:19:18.197 | 0 | 0 | 0 | 0 | 0 | 99 | 0 | 0 | 0 | 30 | 0 | 0 | 0 | 0 | 0 | 99 | 0 | 0 | 0 | 30
21.05.2025¦11:19:19.197 | 0 | 0 | 0 | 0 | 0 | 4 | 8.1054 | 8.1054 | 0 | 30 | 0 | 0 | 0 | 0 | 0 | 4 | 8.058 | 8.058 | 0 | 30
21.05.2025¦11:19:20.197 | 0 | 0 | 0 | 0 | 0 | 4 | 12.0396 | 12.0396 | 0 | 30 | 0 | 0 | 0 | 0 | 0 | 4 | 12.2292 | 12.2292 | 0 | 30
21.05.2025¦11:19:21.198 | 0 | 0 | 0 | 0 | 0 | 4 | 17.2536 | 17.2536 | 0 | 30 | 0 | 0 | 0 | 0 | 0 | 4 | 17.2062 | 17.2062 | 0.1763 | 30
21.05.2025¦11:19:22.197 | 0 | 0 | 0 | 0 | 0 | 4 | 22.1832 | 22.1832 | 0 | 30 | 0 | 0 | 0 | 0 | 0 | 4 | 22.0884 | 22.0884 | 1.1094 | 30
21.05.2025¦11:19:23.198 | 0 | 0 | 0 | 0 | 0 | 99 | 0 | 0 | 0 | 30 | 0 | 0 | 0 | 0 | 0 | 99 | 0 | 0 | 0 | 30
21.05.2025¦11:19:24.197 | 0 | 0 | 0 | 0 | 0 | 4 | 8.058 | 8.058 | 0 | 30 | 0 | 0 | 0 | 0 | 0 | 4 | 8.058 | 8.058 | 0 | 30
21.05.2025¦11:19:25.198 | 0 | 0 | 0 | 0 | 0 | 4 | 10.9968 | 10.9968 | 0 | 30 | 0 | 0 | 0 | 0 | 0 | 4 | 11.1864 | 11.1864 | 0 | 30
21.05.2025¦11:19:26.198 | 0 | 0 | 0 | 0 | 0 | 4 | 16.116 | 16.116 | 0 | 30 | 0 | 0 | 0 | 0 | 0 | 4 | 16.116 | 16.116 | 0.1118 | 30
21.05.2025¦11:19:27.198 | 0 | 0 | 0 | 0 | 0 | 4 | 21.2826 | 21.2826 | 0 | 30 | 0 | 0 | 0 | 0 | 0 | 4 | 21.0456 | 21.0456 | 0.7869 | 30
21.05.2025¦11:19:28.198 | 0 | 0 | 0 | 0 | 0 | 99 | 0 | 0 | 0 | 30 | 0 | 0 | 0 | 0 | 0 | 99 | 0 | 0 | 0 | 30
21.05.2025¦11:19:29.198 | 0 | 0 | 0 | 0 | 0 | 4 | 8.1054 | 8.1054 | 0 | 30 | 0 | 0 | 0 | 0 | 0 | 4 | 8.058 | 8.058 | 0 | 30
21.05.2025¦11:19:30.198 | 0 | 0 | 0 | 0 | 0 | 4 | 10.1436 | 10.1436 | 0 | 30 | 0 | 0 | 0 | 0 | 0 | 4 | 10.0014 | 10.0014 | 0 | 30
21.05.2025¦11:19:31.198 | 0 | 0 | 0 | 0 | 0 | 4 | 14.9784 | 14.9784 | 0 | 30 | 0 | 0 | 0 | 0 | 0 | 4 | 15.0732 | 15.0732 | 0.0602 | 30
21.05.2025¦11:19:32.198 | 0 | 0 | 0 | 0 | 0 | 4 | 20.1924 | 20.1924 | 0 | 30 | 0 | 0 | 0 | 0 | 0 | 4 | 20.0502 | 20.0502 | 0.4988 | 30
21.05.2025¦11:19:33.197 | 0 | 0 | 0 | 0 | 0 | 99 | 0 | 0 | 0 | 30 | 0 | 0 | 0 | 0 | 0 | 99 | 0 | 0 | 0 | 30
21.05.2025¦11:19:34.198 | 0 | 0 | 0 | 0 | 0 | 4 | 8.1054 | 8.1054 | 0 | 30 | 0 | 0 | 0 | 0 | 0 | 4 | 8.058 | 8.058 | 0 | 30
21.05.2025¦11:19:35.198 | 0 | 0 | 0 | 0 | 0 | 4 | 10.3806 | 10.3806 | 0 | 30 | 0 | 0 | 0 | 0 | 0 | 4 | 10.428 | 10.428 | 0 | 30
21.05.2025¦11:19:36.198 | 0 | 0 | 0 | 0 | 0 | 4 | 15.4998 | 15.4998 | 0 | 30 | 0 | 0 | 0 | 0 | 0 | 4 | 15.4998 | 15.4998 | 0.0559 | 30
21.05.2025¦11:19:37.198 | 0 | 0 | 0 | 0 | 0 | 4 | 20.5242 | 20.5242 | 0 | 30 | 0 | 0 | 0 | 0 | 0 | 4 | 20.5242 | 20.5242 | 0.5805 | 30
21.05.2025¦11:19:38.198 | 0 | 0 | 0 | 0 | 0 | 99 | 0 | 0 | 0 | 30 | 0 | 0 | 0 | 0 | 0 | 99 | 0 | 0 | 0 | 30
21.05.2025¦11:19:39.197 | 0 | 0 | 0 | 0 | 0 | 99 | 7.9158 | 7.9158 | 0 | 30 | 0 | 0 | 0 | 0 | 0 | 99 | 8.058 | 8.058 | 0 | 30
21.05.2025¦11:19:40.197 | 0 | 0 | 0 | 0 | 0 | 4 | 8.1054 | 8.1054 | 0 | 30 | 0 | 0 | 0 | 0 | 0 | 4 | 8.058 | 8.058 | 0 | 30
21.05.2025¦11:19:41.197 | 0 | 0 | 0 | 0 | 0 | 4 | 12.798 | 12.798 | 0 | 30 | 0 | 0 | 0 | 0 | 0 | 4 | 12.9876 | 12.9876 | 0.0086 | 30
21.05.2025¦11:19:42.198 | 0 | 0 | 0 | 0 | 0 | 4 | 17.9646 | 17.9646 | 0 | 30 | 0 | 0 | 0 | 0 | 0 | 4 | 17.9646 | 17.9646 | 0.2795 | 30
21.05.2025¦11:19:43.198 | 0 | 0 | 0 | 0 | 0 | 4 | 22.9416 | 22.9416 | 0 | 30 | 0 | 0 | 0 | 0 | 0 | 4 | 23.0364 | 23.0364 | 1.7458 | 30
21.05.2025¦11:19:44.200 | 0 | 0 | 0 | 0 | 0 | 4 | 23.3208 | 23.3208 | 0 | 30 | 0 | 0 | 0 | 0 | 0 | 4 | 22.9416 | 22.9416 | 1.8318 | 30
21.05.2025¦11:19:45.198 | 0 | 0 | 0 | 0 | 0 | 99 | 0 | 0 | 0 | 30 | 0 | 0 | 0 | 0 | 0 | 99 | 0 | 0 | 0 | 30
| OekoSolve | OekoSolve | OekoSolve | OekoSolve | OekoSolve | OekoSolve | OekoSolve | OekoSolve | OekoSolve | OekoSolve | OekoSolve | OekoSolve | OekoSolve | OekoSolve | OekoSolve | OekoSolve | OekoSolve | OekoSolve | OekoSolve | OekoSolve
| EnMeter_Prec1 | EnMeter_Prec1 | EnMeter_Prec1 | EnMeter_Prec1 | EnMeter_Prec1 | EnMeter_Prec1 | EnMeter_Prec1 | EnMeter_Prec1 | EnMeter_Prec1 | EnMeter_Prec1 | EnMeter_Prec2 | EnMeter_Prec2 | EnMeter_Prec2 | EnMeter_Prec2 | EnMeter_Prec2 | EnMeter_Prec2 | EnMeter_Prec2 | EnMeter_Prec2 | EnMeter_Prec2 | EnMeter_Prec2
| Prec1 P:W | Prec1 WTotal:kWh | Prec1 WDay:kWh | Prec1 WMonth:kWh | Prec1 WYear:kWh | Prec1 State:0 no info available¦1 Off¦2 Startup¦3 Ready¦4 On¦5 Charge¦6 Discharge¦7 Batt Low or Full¦8 Batt Full¦9 Batt low¦10 Finished¦11 Island¦12 Waiting¦91 Maintenance¦99 ERROR | Prec1 Spec Signal | Prec1 V:kV | Prec1 I:mA | Prec1 Info:0 Bit0¦1 Bit1¦2 Bit2¦3 Bit3¦4 HS Ein¦5 Freigabe / Abdeckung vorhanden¦6 Temp. FÃ¼hler aktiv¦7 Temp. FÃ¼hler unterbrochen¦8 Bit8¦9 Bit9¦10 Bit10¦11 Bit11¦12 Bit12¦13 Bit13¦14 Bit14¦15 Bit15¦ | Prec2 P:W | Prec2 WTotal:kWh | Prec2 WDay:kWh | Prec2 WMonth:kWh | Prec2 WYear:kWh | Prec2 State:0 no info available¦1 Off¦2 Startup¦3 Ready¦4 On¦5 Charge¦6 Discharge¦7 Batt Low or Full¦8 Batt Full¦9 Batt low¦10 Finished¦11 Island¦12 Waiting¦91 Maintenance¦99 ERROR | Prec2 Spec Signal | Prec2 V:kV | Prec2 I:mA | Prec2 Info:0 Bit0¦1 Bit1¦2 Bit2¦3 Bit3¦4 HS Ein¦5 Freigabe / Abdeckung vorhanden¦6 Temp. FÃ¼hler aktiv¦7 Temp. FÃ¼hler unterbrochen¦8 Bit8¦9 Bit9¦10 Bit10¦11 Bit11¦12 Bit12¦13 Bit13¦14 Bit14¦15 Bit15¦
21.05.2025¦11:19:46.197 | 0 | 0 | 0 | 0 | 0 | 99 | 0 | 0 | 0 | 30 | 0 | 0 | 0 | 0 | 0 | 99 | 0 | 0 | 0 | 30
21.05.2025¦11:19:47.198 | 0 | 0 | 0 | 0 | 0 | 4 | 8.058 | 8.058 | 0 | 30 | 0 | 0 | 0 | 0 | 0 | 4 | 8.0106 | 8.0106 | 0 | 30
21.05.2025¦11:19:48.198 | 0 | 0 | 0 | 0 | 0 | 4 | 12.1818 | 12.1818 | 0 | 30 | 0 | 0 | 0 | 0 | 0 | 4 | 12.4188 | 12.4188 | 0 | 30
21.05.2025¦11:19:49.198 | 0 | 0 | 0 | 0 | 0 | 4 | 17.3958 | 17.3958 | 0 | 30 | 0 | 0 | 0 | 0 | 0 | 4 | 17.4906 | 17.4906 | 0.2107 | 30
21.05.2025¦11:19:50.197 | 0 | 0 | 0 | 0 | 0 | 4 | 22.3728 | 22.3728 | 0 | 30 | 0 | 0 | 0 | 0 | 0 | 4 | 22.4202 | 22.4202 | 1.3588 | 30
21.05.2025¦11:19:51.198 | 0 | 0 | 0 | 0 | 0 | 4 | 23.3682 | 23.3682 | 0 | 30 | 0 | 0 | 0 | 0 | 0 | 4 | 22.9416 | 22.9416 | 1.6641 | 30
21.05.2025¦11:19:52.197 | 0 | 0 | 0 | 0 | 0 | 4 | 23.2734 | 23.2734 | 0 | 30 | 0 | 0 | 0 | 0 | 0 | 4 | 22.989 | 22.989 | 1.849 | 30
21.05.2025¦11:19:53.197 | 0 | 0 | 0 | 0 | 0 | 4 | 23.3208 | 23.3208 | 0 | 30 | 0 | 0 | 0 | 0 | 0 | 4 | 22.9416 | 22.9416 | 1.8963 | 30
21.05.2025¦11:19:54.197 | 0 | 0 | 0 | 0 | 0 | 4 | 23.2734 | 23.2734 | 0 | 30 | 0 | 0 | 0 | 0 | 0 | 4 | 22.9416 | 22.9416 | 1.8791 | 30
21.05.2025¦11:19:55.198 | 0 | 0 | 0 | 0 | 0 | 4 | 23.2734 | 23.2734 | 0 | 30 | 0 | 0 | 0 | 0 | 0 | 4 | 23.0364 | 23.0364 | 1.8705 | 30
21.05.2025¦11:19:56.198 | 0 | 0 | 0 | 0 | 0 | 99 | 0 | 0 | 0 | 30 | 0 | 0 | 0 | 0 | 0 | 99 | 0 | 0 | 0 | 30
21.05.2025¦11:19:57.198 | 0 | 0 | 0 | 0 | 0 | 99 | 0 | 0 | 0 | 30 | 0 | 0 | 0 | 0 | 0 | 99 | 8.0106 | 8.0106 | 0 | 30
21.05.2025¦11:19:58.199 | 0 | 0 | 0 | 0 | 0 | 4 | 8.1054 | 8.1054 | 0 | 30 | 0 | 0 | 0 | 0 | 0 | 4 | 8.0106 | 8.0106 | 0 | 30
21.05.2025¦11:19:59.198 | 0 | 0 | 0 | 0 | 0 | 4 | 12.7032 | 12.7032 | 0 | 30 | 0 | 0 | 0 | 0 | 0 | 4 | 12.8928 | 12.8928 | 0.0086 | 30
21.05.2025¦11:20:00.197 | 0 | 0 | 0 | 0 | 0 | 4 | 17.8224 | 17.8224 | 0 | 30 | 0 | 0 | 0 | 0 | 0 | 4 | 17.8698 | 17.8698 | 0.2752 | 30
21.05.2025¦11:20:01.198 | 0 | 0 | 0 | 0 | 0 | 4 | 22.7994 | 22.7994 | 0 | 30 | 0 | 0 | 0 | 0 | 0 | 4 | 22.7994 | 22.7994 | 1.6684 | 30
21.05.2025¦11:20:02.197 | 0 | 0 | 0 | 0 | 0 | 4 | 23.226 | 23.226 | 0 | 30 | 0 | 0 | 0 | 0 | 0 | 4 | 22.989 | 22.989 | 1.9049 | 30
21.05.2025¦11:20:03.198 | 0 | 0 | 0 | 0 | 0 | 4 | 23.3682 | 23.3682 | 0 | 30 | 0 | 0 | 0 | 0 | 0 | 4 | 22.9416 | 22.9416 | 1.9264 | 30
21.05.2025¦11:20:04.198 | 0 | 0 | 0 | 0 | 0 | 4 | 23.226 | 23.226 | 0 | 30 | 0 | 0 | 0 | 0 | 0 | 4 | 23.0364 | 23.0364 | 1.9178 | 30
21.05.2025¦11:20:05.199 | 0 | 0 | 0 | 0 | 0 | 4 | 23.2734 | 23.2734 | 0 | 30 | 0 | 0 | 0 | 0 | 0 | 4 | 22.989 | 22.989 | 1.9737 | 30
21.05.2025¦11:20:06.197 | 0 | 0 | 0 | 0 | 0 | 4 | 23.3208 | 23.3208 | 0 | 30 | 0 | 0 | 0 | 0 | 0 | 4 | 22.989 | 22.989 | 1.8791 | 30
21.05.2025¦11:20:07.198 | 0 | 0 | 0 | 0 | 0 | 99 | 0 | 0 | 0 | 30 | 0 | 0 | 0 | 0 | 0 | 99 | 0 | 0 | 0 | 30
21.05.2025¦11:20:08.198 | 0 | 0 | 0 | 0 | 0 | 4 | 8.1054 | 8.1054 | 0 | 30 | 0 | 0 | 0 | 0 | 0 | 4 | 8.0106 | 8.0106 | 0 | 30
21.05.2025¦11:20:09.197 | 0 | 0 | 0 | 0 | 0 | 4 | 12.2766 | 12.2766 | 0.0172 | 30 | 0 | 0 | 0 | 0 | 0 | 4 | 12.6084 | 12.6084 | 0 | 30
21.05.2025¦11:20:10.198 | 0 | 0 | 0 | 0 | 0 | 4 | 19.671 | 19.671 | 0.4257 | 30 | 0 | 0 | 0 | 0 | 0 | 4 | 19.5762 | 19.5762 | 0 | 30
21.05.2025¦11:20:11.197 | 0 | 0 | 0 | 0 | 0 | 4 | 21.9936 | 21.9936 | 1.1352 | 30 | 0 | 0 | 0 | 0 | 0 | 4 | 21.2826 | 21.2826 | 0 | 30
21.05.2025¦11:20:12.198 | 0 | 0 | 0 | 0 | 0 | 4 | 22.3728 | 22.3728 | 0 | 30 | 0 | 0 | 0 | 0 | 0 | 4 | 21.9462 | 21.9462 | 1.3287 | 30
21.05.2025¦11:20:13.198 | 0 | 0 | 0 | 0 | 0 | 99 | 0 | 0 | 0 | 30 | 0 | 0 | 0 | 0 | 0 | 4 | 21.9936 | 21.9936 | 1.3459 | 30
21.05.2025¦11:20:14.198 | 0 | 0 | 0 | 0 | 0 | 99 | 22.3254 | 22.3254 | 0 | 30 | 0 | 0 | 0 | 0 | 0 | 4 | 21.9936 | 21.9936 | 1.3459 | 30
21.05.2025¦11:20:15.198 | 0 | 0 | 0 | 0 | 0 | 4 | 22.3728 | 22.3728 | 0 | 30 | 0 | 0 | 0 | 0 | 0 | 4 | 21.9936 | 21.9936 | 1.2857 | 30
| OekoSolve | OekoSolve | OekoSolve | OekoSolve | OekoSolve | OekoSolve | OekoSolve | OekoSolve | OekoSolve | OekoSolve | OekoSolve | OekoSolve | OekoSolve | OekoSolve | OekoSolve | OekoSolve | OekoSolve | OekoSolve | OekoSolve | OekoSolve
| EnMeter_Prec1 | EnMeter_Prec1 | EnMeter_Prec1 | EnMeter_Prec1 | EnMeter_Prec1 | EnMeter_Prec1 | EnMeter_Prec1 | EnMeter_Prec1 | EnMeter_Prec1 | EnMeter_Prec1 | EnMeter_Prec2 | EnMeter_Prec2 | EnMeter_Prec2 | EnMeter_Prec2 | EnMeter_Prec2 | EnMeter_Prec2 | EnMeter_Prec2 | EnMeter_Prec2 | EnMeter_Prec2 | EnMeter_Prec2
| Prec1 P:W | Prec1 WTotal:kWh | Prec1 WDay:kWh | Prec1 WMonth:kWh | Prec1 WYear:kWh | Prec1 State:0 no info available¦1 Off¦2 Startup¦3 Ready¦4 On¦5 Charge¦6 Discharge¦7 Batt Low or Full¦8 Batt Full¦9 Batt low¦10 Finished¦11 Island¦12 Waiting¦91 Maintenance¦99 ERROR | Prec1 Spec Signal | Prec1 V:kV | Prec1 I:mA | Prec1 Info:0 Bit0¦1 Bit1¦2 Bit2¦3 Bit3¦4 HS Ein¦5 Freigabe / Abdeckung vorhanden¦6 Temp. FÃ¼hler aktiv¦7 Temp. FÃ¼hler unterbrochen¦8 Bit8¦9 Bit9¦10 Bit10¦11 Bit11¦12 Bit12¦13 Bit13¦14 Bit14¦15 Bit15¦ | Prec2 P:W | Prec2 WTotal:kWh | Prec2 WDay:kWh | Prec2 WMonth:kWh | Prec2 WYear:kWh | Prec2 State:0 no info available¦1 Off¦2 Startup¦3 Ready¦4 On¦5 Charge¦6 Discharge¦7 Batt Low or Full¦8 Batt Full¦9 Batt low¦10 Finished¦11 Island¦12 Waiting¦91 Maintenance¦99 ERROR | Prec2 Spec Signal | Prec2 V:kV | Prec2 I:mA | Prec2 Info:0 Bit0¦1 Bit1¦2 Bit2¦3 Bit3¦4 HS Ein¦5 Freigabe / Abdeckung vorhanden¦6 Temp. FÃ¼hler aktiv¦7 Temp. FÃ¼hler unterbrochen¦8 Bit8¦9 Bit9¦10 Bit10¦11 Bit11¦12 Bit12¦13 Bit13¦14 Bit14¦15 Bit15¦
21.05.2025¦11:20:16.197 | 0 | 0 | 0 | 0 | 0 | 4 | 22.3254 | 22.3254 | 0 | 30 | 0 | 0 | 0 | 0 | 0 | 4 | 21.9936 | 21.9936 | 1.3416 | 30
21.05.2025¦11:20:17.198 | 0 | 0 | 0 | 0 | 0 | 4 | 22.278 | 22.278 | 0 | 30 | 0 | 0 | 0 | 0 | 0 | 4 | 21.9936 | 21.9936 | 1.2857 | 30
21.05.2025¦11:20:18.197 | 0 | 0 | 0 | 0 | 0 | 4 | 22.3254 | 22.3254 | 0 | 30 | 0 | 0 | 0 | 0 | 0 | 4 | 21.9936 | 21.9936 | 1.3072 | 30
21.05.2025¦11:20:19.198 | 0 | 0 | 0 | 0 | 0 | 4 | 22.3254 | 22.3254 | 0 | 30 | 0 | 0 | 0 | 0 | 0 | 4 | 21.9936 | 21.9936 | 1.29 | 30
21.05.2025¦11:20:20.198 | 0 | 0 | 0 | 0 | 0 | 4 | 22.3728 | 22.3728 | 0 | 30 | 0 | 0 | 0 | 0 | 0 | 4 | 21.9462 | 21.9462 | 1.2771 | 30
21.05.2025¦11:20:21.198 | 0 | 0 | 0 | 0 | 0 | 4 | 22.3728 | 22.3728 | 0 | 30 | 0 | 0 | 0 | 0 | 0 | 4 | 21.9936 | 21.9936 | 1.2728 | 30
21.05.2025¦11:20:22.198 | 0 | 0 | 0 | 0 | 0 | 4 | 22.3254 | 22.3254 | 0 | 30 | 0 | 0 | 0 | 0 | 0 | 4 | 21.9936 | 21.9936 | 1.2341 | 30
21.05.2025¦11:20:23.197 | 0 | 0 | 0 | 0 | 0 | 4 | 22.278 | 22.278 | 0 | 30 | 0 | 0 | 0 | 0 | 0 | 4 | 22.041 | 22.041 | 1.3072 | 30
21.05.2025¦11:20:24.197 | 0 | 0 | 0 | 0 | 0 | 4 | 22.3254 | 22.3254 | 0 | 30 | 0 | 0 | 0 | 0 | 0 | 4 | 21.9936 | 21.9936 | 1.2943 | 30
21.05.2025¦11:20:25.198 | 0 | 0 | 0 | 0 | 0 | 4 | 22.3728 | 22.3728 | 0 | 30 | 0 | 0 | 0 | 0 | 0 | 4 | 21.9462 | 21.9462 | 1.2771 | 30
21.05.2025¦11:20:26.198 | 0 | 0 | 0 | 0 | 0 | 4 | 22.3254 | 22.3254 | 0 | 30 | 0 | 0 | 0 | 0 | 0 | 4 | 21.9936 | 21.9936 | 1.2814 | 30
21.05.2025¦11:20:27.198 | 0 | 0 | 0 | 0 | 0 | 4 | 22.3254 | 22.3254 | 0 | 30 | 0 | 0 | 0 | 0 | 0 | 4 | 21.9936 | 21.9936 | 1.2642 | 30
21.05.2025¦11:20:28.198 | 0 | 0 | 0 | 0 | 0 | 4 | 22.3728 | 22.3728 | 0 | 30 | 0 | 0 | 0 | 0 | 0 | 4 | 21.9936 | 21.9936 | 1.29 | 30
21.05.2025¦11:20:29.197 | 0 | 0 | 0 | 0 | 0 | 4 | 22.3254 | 22.3254 | 0 | 30 | 0 | 0 | 0 | 0 | 0 | 4 | 21.9936 | 21.9936 | 1.3588 | 30
21.05.2025¦11:20:30.197 | 0 | 0 | 0 | 0 | 0 | 4 | 22.3728 | 22.3728 | 0 | 30 | 0 | 0 | 0 | 0 | 0 | 4 | 22.041 | 22.041 | 1.2943 | 30
21.05.2025¦11:20:31.198 | 0 | 0 | 0 | 0 | 0 | 4 | 22.3728 | 22.3728 | 0 | 30 | 0 | 0 | 0 | 0 | 0 | 4 | 21.9936 | 21.9936 | 1.333 | 30
21.05.2025¦11:20:32.198 | 0 | 0 | 0 | 0 | 0 | 4 | 22.3254 | 22.3254 | 0 | 30 | 0 | 0 | 0 | 0 | 0 | 4 | 21.9936 | 21.9936 | 1.3115 | 30
21.05.2025¦11:20:33.198 | 0 | 0 | 0 | 0 | 0 | 4 | 22.3254 | 22.3254 | 0 | 30 | 0 | 0 | 0 | 0 | 0 | 4 | 21.9936 | 21.9936 | 1.3373 | 30
21.05.2025¦11:20:34.198 | 0 | 0 | 0 | 0 | 0 | 4 | 22.3728 | 22.3728 | 0 | 30 | 0 | 0 | 0 | 0 | 0 | 4 | 21.9936 | 21.9936 | 1.29 | 30
21.05.2025¦11:20:35.197 | 0 | 0 | 0 | 0 | 0 | 4 | 22.3254 | 22.3254 | 0 | 30 | 0 | 0 | 0 | 0 | 0 | 4 | 21.9936 | 21.9936 | 1.2685 | 30
21.05.2025¦11:20:36.198 | 0 | 0 | 0 | 0 | 0 | 4 | 22.3254 | 22.3254 | 0 | 30 | 0 | 0 | 0 | 0 | 0 | 4 | 21.9462 | 21.9462 | 1.2384 | 30
21.05.2025¦11:20:37.198 | 0 | 0 | 0 | 0 | 0 | 4 | 22.3728 | 22.3728 | 0 | 30 | 0 | 0 | 0 | 0 | 0 | 4 | 21.9936 | 21.9936 | 1.3072 | 30
21.05.2025¦11:20:38.198 | 0 | 0 | 0 | 0 | 0 | 4 | 22.3254 | 22.3254 | 0 | 30 | 0 | 0 | 0 | 0 | 0 | 4 | 21.9936 | 21.9936 | 1.2642 | 30
21.05.2025¦11:20:39.198 | 0 | 0 | 0 | 0 | 0 | 4 | 22.278 | 22.278 | 0 | 30 | 0 | 0 | 0 | 0 | 0 | 4 | 21.9936 | 21.9936 | 1.3416 | 30
21.05.2025¦11:20:40.198 | 0 | 0 | 0 | 0 | 0 | 4 | 22.278 | 22.278 | 0 | 30 | 0 | 0 | 0 | 0 | 0 | 4 | 22.041 | 22.041 | 1.2771 | 30
21.05.2025¦11:20:41.198 | 0 | 0 | 0 | 0 | 0 | 4 | 22.3254 | 22.3254 | 0 | 30 | 0 | 0 | 0 | 0 | 0 | 4 | 22.041 | 22.041 | 1.4233 | 30
21.05.2025¦11:20:42.197 | 0 | 0 | 0 | 0 | 0 | 4 | 22.3254 | 22.3254 | 0 | 30 | 0 | 0 | 0 | 0 | 0 | 4 | 21.9936 | 21.9936 | 1.3932 | 30
21.05.2025¦11:20:43.197 | 0 | 0 | 0 | 0 | 0 | 4 | 22.3728 | 22.3728 | 0 | 30 | 0 | 0 | 0 | 0 | 0 | 4 | 21.9936 | 21.9936 | 1.3416 | 30
21.05.2025¦11:20:44.197 | 0 | 0 | 0 | 0 | 0 | 99 | 0 | 0 | 0 | 30 | 0 | 0 | 0 | 0 | 0 | 4 | 21.9936 | 21.9936 | 1.2814 | 30
21.05.2025¦11:20:45.199 | 0 | 0 | 0 | 0 | 0 | 4 | 22.3254 | 22.3254 | 0 | 30 | 0 | 0 | 0 | 0 | 0 | 4 | 21.9936 | 21.9936 | 1.376 | 30
| OekoSolve | OekoSolve | OekoSolve | OekoSolve | OekoSolve | OekoSolve | OekoSolve | OekoSolve | OekoSolve | OekoSolve | OekoSolve | OekoSolve | OekoSolve | OekoSolve | OekoSolve | OekoSolve | OekoSolve | OekoSolve | OekoSolve | OekoSolve
| EnMeter_Prec1 | EnMeter_Prec1 | EnMeter_Prec1 | EnMeter_Prec1 | EnMeter_Prec1 | EnMeter_Prec1 | EnMeter_Prec1 | EnMeter_Prec1 | EnMeter_Prec1 | EnMeter_Prec1 | EnMeter_Prec2 | EnMeter_Prec2 | EnMeter_Prec2 | EnMeter_Prec2 | EnMeter_Prec2 | EnMeter_Prec2 | EnMeter_Prec2 | EnMeter_Prec2 | EnMeter_Prec2 | EnMeter_Prec2
| Prec1 P:W | Prec1 WTotal:kWh | Prec1 WDay:kWh | Prec1 WMonth:kWh | Prec1 WYear:kWh | Prec1 State:0 no info available¦1 Off¦2 Startup¦3 Ready¦4 On¦5 Charge¦6 Discharge¦7 Batt Low or Full¦8 Batt Full¦9 Batt low¦10 Finished¦11 Island¦12 Waiting¦91 Maintenance¦99 ERROR | Prec1 Spec Signal | Prec1 V:kV | Prec1 I:mA | Prec1 Info:0 Bit0¦1 Bit1¦2 Bit2¦3 Bit3¦4 HS Ein¦5 Freigabe / Abdeckung vorhanden¦6 Temp. FÃ¼hler aktiv¦7 Temp. FÃ¼hler unterbrochen¦8 Bit8¦9 Bit9¦10 Bit10¦11 Bit11¦12 Bit12¦13 Bit13¦14 Bit14¦15 Bit15¦ | Prec2 P:W | Prec2 WTotal:kWh | Prec2 WDay:kWh | Prec2 WMonth:kWh | Prec2 WYear:kWh | Prec2 State:0 no info available¦1 Off¦2 Startup¦3 Ready¦4 On¦5 Charge¦6 Discharge¦7 Batt Low or Full¦8 Batt Full¦9 Batt low¦10 Finished¦11 Island¦12 Waiting¦91 Maintenance¦99 ERROR | Prec2 Spec Signal | Prec2 V:kV | Prec2 I:mA | Prec2 Info:0 Bit0¦1 Bit1¦2 Bit2¦3 Bit3¦4 HS Ein¦5 Freigabe / Abdeckung vorhanden¦6 Temp. FÃ¼hler aktiv¦7 Temp. FÃ¼hler unterbrochen¦8 Bit8¦9 Bit9¦10 Bit10¦11 Bit11¦12 Bit12¦13 Bit13¦14 Bit14¦15 Bit15¦
21.05.2025¦11:20:46.198 | 0 | 0 | 0 | 0 | 0 | 4 | 22.3728 | 22.3728 | 0 | 30 | 0 | 0 | 0 | 0 | 0 | 4 | 21.9936 | 21.9936 | 1.3244 | 30
21.05.2025¦11:20:47.197 | 0 | 0 | 0 | 0 | 0 | 99 | 0 | 0 | 0 | 30 | 0 | 0 | 0 | 0 | 0 | 4 | 21.9936 | 21.9936 | 1.2427 | 30
21.05.2025¦11:20:48.197 | 0 | 0 | 0 | 0 | 0 | 4 | 22.3254 | 22.3254 | 0 | 30 | 0 | 0 | 0 | 0 | 0 | 4 | 21.9936 | 21.9936 | 1.2298 | 30
21.05.2025¦11:20:49.197 | 0 | 0 | 0 | 0 | 0 | 4 | 22.3254 | 22.3254 | 0 | 30 | 0 | 0 | 0 | 0 | 0 | 4 | 21.9936 | 21.9936 | 1.204 | 30
21.05.2025¦11:20:50.198 | 0 | 0 | 0 | 0 | 0 | 4 | 22.3728 | 22.3728 | 0 | 30 | 0 | 0 | 0 | 0 | 0 | 4 | 21.9462 | 21.9462 | 1.1911 | 30
21.05.2025¦11:20:51.197 | 0 | 0 | 0 | 0 | 0 | 4 | 22.3728 | 22.3728 | 0 | 30 | 0 | 0 | 0 | 0 | 0 | 4 | 21.9462 | 21.9462 | 1.1395 | 30
21.05.2025¦11:20:52.198 | 0 | 0 | 0 | 0 | 0 | 4 | 22.3728 | 22.3728 | 0 | 30 | 0 | 0 | 0 | 0 | 0 | 4 | 21.9936 | 21.9936 | 1.1696 | 30
21.05.2025¦11:20:53.198 | 0 | 0 | 0 | 0 | 0 | 4 | 22.3728 | 22.3728 | 0 | 30 | 0 | 0 | 0 | 0 | 0 | 4 | 21.9462 | 21.9462 | 1.204 | 30
21.05.2025¦11:20:54.197 | 0 | 0 | 0 | 0 | 0 | 4 | 22.3254 | 22.3254 | 0 | 30 | 0 | 0 | 0 | 0 | 0 | 4 | 21.9462 | 21.9462 | 1.1782 | 30
21.05.2025¦11:20:55.197 | 0 | 0 | 0 | 0 | 0 | 4 | 22.3254 | 22.3254 | 0 | 30 | 0 | 0 | 0 | 0 | 0 | 4 | 21.9936 | 21.9936 | 1.2212 | 30
21.05.2025¦11:20:56.197 | 0 | 0 | 0 | 0 | 0 | 4 | 22.3254 | 22.3254 | 0 | 30 | 0 | 0 | 0 | 0 | 0 | 4 | 21.9936 | 21.9936 | 1.2427 | 30
21.05.2025¦11:20:57.198 | 0 | 0 | 0 | 0 | 0 | 4 | 22.3728 | 22.3728 | 0 | 30 | 0 | 0 | 0 | 0 | 0 | 4 | 21.9936 | 21.9936 | 1.2513 | 30
21.05.2025¦11:20:58.197 | 0 | 0 | 0 | 0 | 0 | 4 | 22.3254 | 22.3254 | 0 | 30 | 0 | 0 | 0 | 0 | 0 | 4 | 21.9936 | 21.9936 | 1.247 | 30
21.05.2025¦11:20:59.198 | 0 | 0 | 0 | 0 | 0 | 4 | 22.3728 | 22.3728 | 0 | 30 | 0 | 0 | 0 | 0 | 0 | 4 | 21.9936 | 21.9936 | 1.2298 | 30
21.05.2025¦11:21:00.198 | 0 | 0 | 0 | 0 | 0 | 4 | 22.278 | 22.278 | 0 | 30 | 0 | 0 | 0 | 0 | 0 | 4 | 21.9936 | 21.9936 | 1.2556 | 30
21.05.2025¦11:21:01.199 | 0 | 0 | 0 | 0 | 0 | 4 | 22.3728 | 22.3728 | 0 | 30 | 0 | 0 | 0 | 0 | 0 | 4 | 21.9936 | 21.9936 | 1.2169 | 30
21.05.2025¦11:21:02.197 | 0 | 0 | 0 | 0 | 0 | 4 | 22.3728 | 22.3728 | 0 | 30 | 0 | 0 | 0 | 0 | 0 | 4 | 22.041 | 22.041 | 1.2771 | 30
21.05.2025¦11:21:03.198 | 0 | 0 | 0 | 0 | 0 | 4 | 22.3728 | 22.3728 | 0 | 30 | 0 | 0 | 0 | 0 | 0 | 4 | 21.9462 | 21.9462 | 1.3072 | 30
21.05.2025¦11:21:04.198 | 0 | 0 | 0 | 0 | 0 | 4 | 22.278 | 22.278 | 0 | 30 | 0 | 0 | 0 | 0 | 0 | 4 | 22.041 | 22.041 | 1.3889 | 30
21.05.2025¦11:21:05.198 | 0 | 0 | 0 | 0 | 0 | 99 | 0 | 0 | 0 | 30 | 0 | 0 | 0 | 0 | 0 | 99 | 0 | 0 | 0 | 30
21.05.2025¦11:21:06.198 | 0 | 0 | 0 | 0 | 0 | 99 | 8.5794 | 8.5794 | 0 | 30 | 0 | 0 | 0 | 0 | 0 | 4 | 8.3424 | 8.3424 | 0 | 30
21.05.2025¦11:21:07.197 | 0 | 0 | 0 | 0 | 0 | 4 | 8.058 | 8.058 | 0 | 30 | 0 | 0 | 0 | 0 | 0 | 4 | 8.295 | 8.295 | 0 | 30
21.05.2025¦11:21:08.199 | 0 | 0 | 0 | 0 | 0 | 4 | 13.0824 | 13.0824 | 0 | 30 | 0 | 0 | 0 | 0 | 0 | 4 | 13.1298 | 13.1298 | 0.0129 | 30
21.05.2025¦11:21:09.198 | 0 | 0 | 0 | 0 | 0 | 4 | 18.3438 | 18.3438 | 0 | 30 | 0 | 0 | 0 | 0 | 0 | 4 | 18.0594 | 18.0594 | 0.2752 | 30
21.05.2025¦11:21:10.198 | 0 | 0 | 0 | 0 | 0 | 4 | 22.3254 | 22.3254 | 0 | 30 | 0 | 0 | 0 | 0 | 0 | 4 | 21.9936 | 21.9936 | 1.3631 | 30
21.05.2025¦11:21:11.197 | 0 | 0 | 0 | 0 | 0 | 4 | 22.278 | 22.278 | 0 | 30 | 0 | 0 | 0 | 0 | 0 | 4 | 21.9936 | 21.9936 | 1.4061 | 30
21.05.2025¦11:21:12.198 | 0 | 0 | 0 | 0 | 0 | 4 | 22.3728 | 22.3728 | 0 | 30 | 0 | 0 | 0 | 0 | 0 | 4 | 21.9936 | 21.9936 | 1.3889 | 30
21.05.2025¦11:21:13.198 | 0 | 0 | 0 | 0 | 0 | 99 | 0 | 0 | 0 | 30 | 0 | 0 | 0 | 0 | 0 | 99 | 0 | 0 | 0 | 30
21.05.2025¦11:21:14.198 | 0 | 0 | 0 | 0 | 0 | 4 | 8.058 | 8.058 | 0 | 30 | 0 | 0 | 0 | 0 | 0 | 4 | 8.0106 | 8.0106 | 0 | 30
21.05.2025¦11:21:15.199 | 0 | 0 | 0 | 0 | 0 | 4 | 10.1436 | 10.1436 | 0 | 30 | 0 | 0 | 0 | 0 | 0 | 4 | 10.0488 | 10.0488 | 0 | 30
| OekoSolve | OekoSolve | OekoSolve | OekoSolve | OekoSolve | OekoSolve | OekoSolve | OekoSolve | OekoSolve | OekoSolve | OekoSolve | OekoSolve | OekoSolve | OekoSolve | OekoSolve | OekoSolve | OekoSolve | OekoSolve | OekoSolve | OekoSolve
| EnMeter_Prec1 | EnMeter_Prec1 | EnMeter_Prec1 | EnMeter_Prec1 | EnMeter_Prec1 | EnMeter_Prec1 | EnMeter_Prec1 | EnMeter_Prec1 | EnMeter_Prec1 | EnMeter_Prec1 | EnMeter_Prec2 | EnMeter_Prec2 | EnMeter_Prec2 | EnMeter_Prec2 | EnMeter_Prec2 | EnMeter_Prec2 | EnMeter_Prec2 | EnMeter_Prec2 | EnMeter_Prec2 | EnMeter_Prec2
| Prec1 P:W | Prec1 WTotal:kWh | Prec1 WDay:kWh | Prec1 WMonth:kWh | Prec1 WYear:kWh | Prec1 State:0 no info available¦1 Off¦2 Startup¦3 Ready¦4 On¦5 Charge¦6 Discharge¦7 Batt Low or Full¦8 Batt Full¦9 Batt low¦10 Finished¦11 Island¦12 Waiting¦91 Maintenance¦99 ERROR | Prec1 Spec Signal | Prec1 V:kV | Prec1 I:mA | Prec1 Info:0 Bit0¦1 Bit1¦2 Bit2¦3 Bit3¦4 HS Ein¦5 Freigabe / Abdeckung vorhanden¦6 Temp. FÃ¼hler aktiv¦7 Temp. FÃ¼hler unterbrochen¦8 Bit8¦9 Bit9¦10 Bit10¦11 Bit11¦12 Bit12¦13 Bit13¦14 Bit14¦15 Bit15¦ | Prec2 P:W | Prec2 WTotal:kWh | Prec2 WDay:kWh | Prec2 WMonth:kWh | Prec2 WYear:kWh | Prec2 State:0 no info available¦1 Off¦2 Startup¦3 Ready¦4 On¦5 Charge¦6 Discharge¦7 Batt Low or Full¦8 Batt Full¦9 Batt low¦10 Finished¦11 Island¦12 Waiting¦91 Maintenance¦99 ERROR | Prec2 Spec Signal | Prec2 V:kV | Prec2 I:mA | Prec2 Info:0 Bit0¦1 Bit1¦2 Bit2¦3 Bit3¦4 HS Ein¦5 Freigabe / Abdeckung vorhanden¦6 Temp. FÃ¼hler aktiv¦7 Temp. FÃ¼hler unterbrochen¦8 Bit8¦9 Bit9¦10 Bit10¦11 Bit11¦12 Bit12¦13 Bit13¦14 Bit14¦15 Bit15¦
21.05.2025¦11:21:16.198 | 0 | 0 | 0 | 0 | 0 | 4 | 14.9784 | 14.9784 | 0 | 30 | 0 | 0 | 0 | 0 | 0 | 4 | 14.9784 | 14.9784 | 0.0774 | 30
21.05.2025¦11:21:17.197 | 0 | 0 | 0 | 0 | 0 | 4 | 20.145 | 20.145 | 0 | 30 | 0 | 0 | 0 | 0 | 0 | 4 | 20.0028 | 20.0028 | 0.5289 | 30
21.05.2025¦11:21:18.197 | 0 | 0 | 0 | 0 | 0 | 4 | 22.3254 | 22.3254 | 0 | 30 | 0 | 0 | 0 | 0 | 0 | 4 | 21.9936 | 21.9936 | 1.3502 | 30
21.05.2025¦11:21:19.197 | 0 | 0 | 0 | 0 | 0 | 4 | 22.3254 | 22.3254 | 0 | 30 | 0 | 0 | 0 | 0 | 0 | 4 | 21.9936 | 21.9936 | 1.376 | 30
21.05.2025¦11:21:20.197 | 0 | 0 | 0 | 0 | 0 | 4 | 22.3254 | 22.3254 | 0 | 30 | 0 | 0 | 0 | 0 | 0 | 4 | 21.9936 | 21.9936 | 1.3803 | 30
21.05.2025¦11:21:21.197 | 0 | 0 | 0 | 0 | 0 | 4 | 22.3254 | 22.3254 | 0 | 30 | 0 | 0 | 0 | 0 | 0 | 4 | 21.9936 | 21.9936 | 1.4319 | 30
21.05.2025¦11:21:22.200 | 0 | 0 | 0 | 0 | 0 | 4 | 22.278 | 22.278 | 0 | 30 | 0 | 0 | 0 | 0 | 0 | 4 | 21.9936 | 21.9936 | 1.376 | 30
21.05.2025¦11:21:23.198 | 0 | 0 | 0 | 0 | 0 | 4 | 22.3254 | 22.3254 | 0 | 30 | 0 | 0 | 0 | 0 | 0 | 4 | 21.9936 | 21.9936 | 1.4018 | 30
21.05.2025¦11:21:24.198 | 0 | 0 | 0 | 0 | 0 | 99 | 0 | 0 | 0 | 30 | 0 | 0 | 0 | 0 | 0 | 99 | 0 | 0 | 0 | 30
21.05.2025¦11:21:25.197 | 0 | 0 | 0 | 0 | 0 | 4 | 8.058 | 8.058 | 0 | 30 | 0 | 0 | 0 | 0 | 0 | 4 | 8.058 | 8.058 | 0 | 30
21.05.2025¦11:21:26.198 | 0 | 0 | 0 | 0 | 0 | 4 | 10.665 | 10.665 | 0 | 30 | 0 | 0 | 0 | 0 | 0 | 4 | 10.9968 | 10.9968 | 0 | 30
21.05.2025¦11:21:27.198 | 0 | 0 | 0 | 0 | 0 | 4 | 15.879 | 15.879 | 0 | 30 | 0 | 0 | 0 | 0 | 0 | 4 | 15.9264 | 15.9264 | 0.1462 | 30
21.05.2025¦11:21:28.198 | 0 | 0 | 0 | 0 | 0 | 4 | 20.9982 | 20.9982 | 0 | 30 | 0 | 0 | 0 | 0 | 0 | 4 | 20.9982 | 20.9982 | 0.8815 | 30
21.05.2025¦11:21:29.199 | 0 | 0 | 0 | 0 | 0 | 4 | 22.3254 | 22.3254 | 0 | 30 | 0 | 0 | 0 | 0 | 0 | 4 | 21.9936 | 21.9936 | 1.3975 | 30
21.05.2025¦11:21:30.198 | 0 | 0 | 0 | 0 | 0 | 99 | 0 | 0 | 0 | 30 | 0 | 0 | 0 | 0 | 0 | 4 | 0 | 0 | 0 | 30
21.05.2025¦11:21:31.198 | 0 | 0 | 0 | 0 | 0 | 99 | 0 | 0 | 0 | 30 | 0 | 0 | 0 | 0 | 0 | 99 | 0 | 0 | 0 | 30
21.05.2025¦11:21:32.198 | 0 | 0 | 0 | 0 | 0 | 4 | 8.058 | 8.058 | 0 | 30 | 0 | 0 | 0 | 0 | 0 | 4 | 8.0106 | 8.0106 | 0 | 30
21.05.2025¦11:21:33.197 | 0 | 0 | 0 | 0 | 0 | 4 | 13.983 | 13.983 | 0.0731 | 30 | 0 | 0 | 0 | 0 | 0 | 4 | 14.2674 | 14.2674 | 0 | 30
21.05.2025¦11:21:34.198 | 0 | 0 | 0 | 0 | 0 | 4 | 21.0456 | 21.0456 | 1.0922 | 30 | 0 | 0 | 0 | 0 | 0 | 4 | 20.3346 | 20.3346 | 0 | 30
21.05.2025¦11:21:35.198 | 0 | 0 | 0 | 0 | 0 | 4 | 0 | 0 | 0 | 30 | 0 | 0 | 0 | 0 | 0 | 4 | 19.9554 | 19.9554 | 0.7611 | 30
21.05.2025¦11:21:36.199 | 0 | 0 | 0 | 0 | 0 | 99 | 0 | 0 | 0 | 30 | 0 | 0 | 0 | 0 | 0 | 4 | 20.9982 | 20.9982 | 1.0836 | 30
21.05.2025¦11:21:37.198 | 0 | 0 | 0 | 0 | 0 | 4 | 21.33 | 21.33 | 0 | 30 | 0 | 0 | 0 | 0 | 0 | 4 | 20.9508 | 20.9508 | 1.0793 | 30
21.05.2025¦11:21:38.198 | 0 | 0 | 0 | 0 | 0 | 4 | 21.3774 | 21.3774 | 0 | 30 | 0 | 0 | 0 | 0 | 0 | 4 | 21.0456 | 21.0456 | 1.0363 | 30
21.05.2025¦11:21:39.198 | 0 | 0 | 0 | 0 | 0 | 99 | 0 | 0 | 0 | 30 | 0 | 0 | 0 | 0 | 0 | 4 | 21.0456 | 21.0456 | 0.9976 | 30
21.05.2025¦11:21:40.198 | 0 | 0 | 0 | 0 | 0 | 4 | 21.3774 | 21.3774 | 0 | 30 | 0 | 0 | 0 | 0 | 0 | 4 | 20.9982 | 20.9982 | 0.9675 | 30
21.05.2025¦11:21:41.198 | 0 | 0 | 0 | 0 | 0 | 4 | 21.3774 | 21.3774 | 0 | 30 | 0 | 0 | 0 | 0 | 0 | 4 | 20.9982 | 20.9982 | 0.9632 | 30
21.05.2025¦11:21:42.198 | 0 | 0 | 0 | 0 | 0 | 99 | 0 | 0 | 0 | 30 | 0 | 0 | 0 | 0 | 0 | 4 | 20.9982 | 20.9982 | 0.9288 | 30
21.05.2025¦11:21:43.197 | 0 | 0 | 0 | 0 | 0 | 99 | 0 | 0 | 0 | 30 | 0 | 0 | 0 | 0 | 0 | 4 | 20.9982 | 20.9982 | 0.8987 | 30
21.05.2025¦11:21:44.198 | 0 | 0 | 0 | 0 | 0 | 4 | 21.3774 | 21.3774 | 0 | 30 | 0 | 0 | 0 | 0 | 0 | 4 | 20.9508 | 20.9508 | 0.9933 | 30
21.05.2025¦11:21:45.197 | 0 | 0 | 0 | 0 | 0 | 99 | 0 | 0 | 0 | 30 | 0 | 0 | 0 | 0 | 0 | 4 | 20.9982 | 20.9982 | 0.9632 | 30
| OekoSolve | OekoSolve | OekoSolve | OekoSolve | OekoSolve | OekoSolve | OekoSolve | OekoSolve | OekoSolve | OekoSolve | OekoSolve | OekoSolve | OekoSolve | OekoSolve | OekoSolve | OekoSolve | OekoSolve | OekoSolve | OekoSolve | OekoSolve
| EnMeter_Prec1 | EnMeter_Prec1 | EnMeter_Prec1 | EnMeter_Prec1 | EnMeter_Prec1 | EnMeter_Prec1 | EnMeter_Prec1 | EnMeter_Prec1 | EnMeter_Prec1 | EnMeter_Prec1 | EnMeter_Prec2 | EnMeter_Prec2 | EnMeter_Prec2 | EnMeter_Prec2 | EnMeter_Prec2 | EnMeter_Prec2 | EnMeter_Prec2 | EnMeter_Prec2 | EnMeter_Prec2 | EnMeter_Prec2
| Prec1 P:W | Prec1 WTotal:kWh | Prec1 WDay:kWh | Prec1 WMonth:kWh | Prec1 WYear:kWh | Prec1 State:0 no info available¦1 Off¦2 Startup¦3 Ready¦4 On¦5 Charge¦6 Discharge¦7 Batt Low or Full¦8 Batt Full¦9 Batt low¦10 Finished¦11 Island¦12 Waiting¦91 Maintenance¦99 ERROR | Prec1 Spec Signal | Prec1 V:kV | Prec1 I:mA | Prec1 Info:0 Bit0¦1 Bit1¦2 Bit2¦3 Bit3¦4 HS Ein¦5 Freigabe / Abdeckung vorhanden¦6 Temp. FÃ¼hler aktiv¦7 Temp. FÃ¼hler unterbrochen¦8 Bit8¦9 Bit9¦10 Bit10¦11 Bit11¦12 Bit12¦13 Bit13¦14 Bit14¦15 Bit15¦ | Prec2 P:W | Prec2 WTotal:kWh | Prec2 WDay:kWh | Prec2 WMonth:kWh | Prec2 WYear:kWh | Prec2 State:0 no info available¦1 Off¦2 Startup¦3 Ready¦4 On¦5 Charge¦6 Discharge¦7 Batt Low or Full¦8 Batt Full¦9 Batt low¦10 Finished¦11 Island¦12 Waiting¦91 Maintenance¦99 ERROR | Prec2 Spec Signal | Prec2 V:kV | Prec2 I:mA | Prec2 Info:0 Bit0¦1 Bit1¦2 Bit2¦3 Bit3¦4 HS Ein¦5 Freigabe / Abdeckung vorhanden¦6 Temp. FÃ¼hler aktiv¦7 Temp. FÃ¼hler unterbrochen¦8 Bit8¦9 Bit9¦10 Bit10¦11 Bit11¦12 Bit12¦13 Bit13¦14 Bit14¦15 Bit15¦
21.05.2025¦11:21:46.197 | 0 | 0 | 0 | 0 | 0 | 4 | 21.3774 | 21.3774 | 0 | 30 | 0 | 0 | 0 | 0 | 0 | 4 | 20.9982 | 20.9982 | 0.9288 | 30
21.05.2025¦11:21:47.197 | 0 | 0 | 0 | 0 | 0 | 4 | 21.3774 | 21.3774 | 0 | 30 | 0 | 0 | 0 | 0 | 0 | 4 | 20.9982 | 20.9982 | 0.9417 | 30
21.05.2025¦11:21:48.197 | 0 | 0 | 0 | 0 | 0 | 4 | 21.3774 | 21.3774 | 0 | 30 | 0 | 0 | 0 | 0 | 0 | 4 | 20.9982 | 20.9982 | 0.9159 | 30
21.05.2025¦11:21:49.198 | 0 | 0 | 0 | 0 | 0 | 4 | 21.3774 | 21.3774 | 0 | 30 | 0 | 0 | 0 | 0 | 0 | 4 | 20.9982 | 20.9982 | 0.9288 | 30
21.05.2025¦11:21:50.200 | 0 | 0 | 0 | 0 | 0 | 4 | 21.3774 | 21.3774 | 0 | 30 | 0 | 0 | 0 | 0 | 0 | 4 | 20.9982 | 20.9982 | 0.8987 | 30
21.05.2025¦11:21:51.197 | 0 | 0 | 0 | 0 | 0 | 4 | 21.3774 | 21.3774 | 0 | 30 | 0 | 0 | 0 | 0 | 0 | 4 | 20.9982 | 20.9982 | 0.9718 | 30
21.05.2025¦11:21:52.198 | 0 | 0 | 0 | 0 | 0 | 99 | 0 | 0 | 0 | 30 | 0 | 0 | 0 | 0 | 0 | 4 | 21.0456 | 21.0456 | 0.989 | 30
21.05.2025¦11:21:53.197 | 0 | 0 | 0 | 0 | 0 | 4 | 21.33 | 21.33 | 0 | 30 | 0 | 0 | 0 | 0 | 0 | 4 | 21.0456 | 21.0456 | 0.9761 | 30
21.05.2025¦11:21:54.198 | 0 | 0 | 0 | 0 | 0 | 4 | 21.3774 | 21.3774 | 0 | 30 | 0 | 0 | 0 | 0 | 0 | 4 | 21.0456 | 21.0456 | 0.9331 | 30
21.05.2025¦11:21:55.198 | 0 | 0 | 0 | 0 | 0 | 4 | 21.3774 | 21.3774 | 0 | 30 | 0 | 0 | 0 | 0 | 0 | 4 | 20.9982 | 20.9982 | 0.9804 | 30
21.05.2025¦11:21:56.198 | 0 | 0 | 0 | 0 | 0 | 4 | 21.3774 | 21.3774 | 0 | 30 | 0 | 0 | 0 | 0 | 0 | 4 | 20.9982 | 20.9982 | 0.9675 | 30
21.05.2025¦11:21:57.198 | 0 | 0 | 0 | 0 | 0 | 4 | 21.3774 | 21.3774 | 0 | 30 | 0 | 0 | 0 | 0 | 0 | 4 | 20.9982 | 20.9982 | 0.9417 | 30
21.05.2025¦11:21:58.197 | 0 | 0 | 0 | 0 | 0 | 4 | 21.3774 | 21.3774 | 0 | 30 | 0 | 0 | 0 | 0 | 0 | 4 | 20.9982 | 20.9982 | 0.8944 | 30
21.05.2025¦11:21:59.198 | 0 | 0 | 0 | 0 | 0 | 4 | 21.3774 | 21.3774 | 0 | 30 | 0 | 0 | 0 | 0 | 0 | 4 | 20.9982 | 20.9982 | 0.8815 | 30
21.05.2025¦11:22:00.198 | 0 | 0 | 0 | 0 | 0 | 4 | 21.3774 | 21.3774 | 0 | 30 | 0 | 0 | 0 | 0 | 0 | 4 | 20.9982 | 20.9982 | 0.903 | 30
21.05.2025¦11:22:01.197 | 0 | 0 | 0 | 0 | 0 | 4 | 21.3774 | 21.3774 | 0 | 30 | 0 | 0 | 0 | 0 | 0 | 4 | 20.9982 | 20.9982 | 0.9288 | 30
21.05.2025¦11:22:02.198 | 0 | 0 | 0 | 0 | 0 | 4 | 21.3774 | 21.3774 | 0 | 30 | 0 | 0 | 0 | 0 | 0 | 4 | 20.9982 | 20.9982 | 0.9288 | 30
21.05.2025¦11:22:03.198 | 0 | 0 | 0 | 0 | 0 | 4 | 21.2826 | 21.2826 | 0 | 30 | 0 | 0 | 0 | 0 | 0 | 4 | 20.9982 | 20.9982 | 0.9073 | 30
21.05.2025¦11:22:04.198 | 0 | 0 | 0 | 0 | 0 | 4 | 21.3774 | 21.3774 | 0 | 30 | 0 | 0 | 0 | 0 | 0 | 4 | 20.9034 | 20.9034 | 0.946 | 30
21.05.2025¦11:22:05.197 | 0 | 0 | 0 | 0 | 0 | 99 | 0 | 0 | 0 | 30 | 0 | 0 | 0 | 0 | 0 | 4 | 20.9982 | 20.9982 | 0.8987 | 30
21.05.2025¦11:22:06.197 | 0 | 0 | 0 | 0 | 0 | 99 | 0 | 0 | 0 | 30 | 0 | 0 | 0 | 0 | 0 | 4 | 21.0456 | 21.0456 | 0.9116 | 30
21.05.2025¦11:22:07.198 | 0 | 0 | 0 | 0 | 0 | 4 | 21.3774 | 21.3774 | 0 | 30 | 0 | 0 | 0 | 0 | 0 | 4 | 20.9982 | 20.9982 | 0.9073 | 30
21.05.2025¦11:22:08.198 | 0 | 0 | 0 | 0 | 0 | 4 | 21.3774 | 21.3774 | 0 | 30 | 0 | 0 | 0 | 0 | 0 | 4 | 20.9508 | 20.9508 | 0.9073 | 30
21.05.2025¦11:22:09.198 | 0 | 0 | 0 | 0 | 0 | 4 | 21.3774 | 21.3774 | 0 | 30 | 0 | 0 | 0 | 0 | 0 | 4 | 20.9982 | 20.9982 | 0.9288 | 30
21.05.2025¦11:22:10.198 | 0 | 0 | 0 | 0 | 0 | 4 | 21.3774 | 21.3774 | 0 | 30 | 0 | 0 | 0 | 0 | 0 | 4 | 20.9508 | 20.9508 | 0.8901 | 30
21.05.2025¦11:22:11.199 | 0 | 0 | 0 | 0 | 0 | 4 | 21.3774 | 21.3774 | 0 | 30 | 0 | 0 | 0 | 0 | 0 | 4 | 20.9508 | 20.9508 | 0.8557 | 30
21.05.2025¦11:22:12.198 | 0 | 0 | 0 | 0 | 0 | 99 | 0 | 0 | 0 | 30 | 0 | 0 | 0 | 0 | 0 | 99 | 0 | 0 | 0 | 30
21.05.2025¦11:22:13.197 | 0 | 0 | 0 | 0 | 0 | 4 | 8.2002 | 8.2002 | 0 | 30 | 0 | 0 | 0 | 0 | 0 | 4 | 8.058 | 8.058 | 0 | 30
21.05.2025¦11:22:14.197 | 0 | 0 | 0 | 0 | 0 | 4 | 9.8592 | 9.8592 | 0 | 30 | 0 | 0 | 0 | 0 | 0 | 4 | 10.2858 | 10.2858 | 0 | 30
21.05.2025¦11:22:15.198 | 0 | 0 | 0 | 0 | 0 | 4 | 14.4096 | 14.4096 | 0 | 30 | 0 | 0 | 0 | 0 | 0 | 4 | 14.457 | 14.457 | 0.0989 | 30
| OekoSolve | OekoSolve | OekoSolve | OekoSolve | OekoSolve | OekoSolve | OekoSolve | OekoSolve | OekoSolve | OekoSolve | OekoSolve | OekoSolve | OekoSolve | OekoSolve | OekoSolve | OekoSolve | OekoSolve | OekoSolve | OekoSolve | OekoSolve
| EnMeter_Prec1 | EnMeter_Prec1 | EnMeter_Prec1 | EnMeter_Prec1 | EnMeter_Prec1 | EnMeter_Prec1 | EnMeter_Prec1 | EnMeter_Prec1 | EnMeter_Prec1 | EnMeter_Prec1 | EnMeter_Prec2 | EnMeter_Prec2 | EnMeter_Prec2 | EnMeter_Prec2 | EnMeter_Prec2 | EnMeter_Prec2 | EnMeter_Prec2 | EnMeter_Prec2 | EnMeter_Prec2 | EnMeter_Prec2
| Prec1 P:W | Prec1 WTotal:kWh | Prec1 WDay:kWh | Prec1 WMonth:kWh | Prec1 WYear:kWh | Prec1 State:0 no info available¦1 Off¦2 Startup¦3 Ready¦4 On¦5 Charge¦6 Discharge¦7 Batt Low or Full¦8 Batt Full¦9 Batt low¦10 Finished¦11 Island¦12 Waiting¦91 Maintenance¦99 ERROR | Prec1 Spec Signal | Prec1 V:kV | Prec1 I:mA | Prec1 Info:0 Bit0¦1 Bit1¦2 Bit2¦3 Bit3¦4 HS Ein¦5 Freigabe / Abdeckung vorhanden¦6 Temp. FÃ¼hler aktiv¦7 Temp. FÃ¼hler unterbrochen¦8 Bit8¦9 Bit9¦10 Bit10¦11 Bit11¦12 Bit12¦13 Bit13¦14 Bit14¦15 Bit15¦ | Prec2 P:W | Prec2 WTotal:kWh | Prec2 WDay:kWh | Prec2 WMonth:kWh | Prec2 WYear:kWh | Prec2 State:0 no info available¦1 Off¦2 Startup¦3 Ready¦4 On¦5 Charge¦6 Discharge¦7 Batt Low or Full¦8 Batt Full¦9 Batt low¦10 Finished¦11 Island¦12 Waiting¦91 Maintenance¦99 ERROR | Prec2 Spec Signal | Prec2 V:kV | Prec2 I:mA | Prec2 Info:0 Bit0¦1 Bit1¦2 Bit2¦3 Bit3¦4 HS Ein¦5 Freigabe / Abdeckung vorhanden¦6 Temp. FÃ¼hler aktiv¦7 Temp. FÃ¼hler unterbrochen¦8 Bit8¦9 Bit9¦10 Bit10¦11 Bit11¦12 Bit12¦13 Bit13¦14 Bit14¦15 Bit15¦
21.05.2025¦11:22:16.197 | 0 | 0 | 0 | 0 | 0 | 4 | 19.4814 | 19.4814 | 0 | 30 | 0 | 0 | 0 | 0 | 0 | 4 | 19.4814 | 19.4814 | 0.5117 | 30
21.05.2025¦11:22:17.197 | 0 | 0 | 0 | 0 | 0 | 4 | 21.3774 | 21.3774 | 0 | 30 | 0 | 0 | 0 | 0 | 0 | 4 | 20.9508 | 20.9508 | 0.9073 | 30
21.05.2025¦11:22:18.199 | 0 | 0 | 0 | 0 | 0 | 4 | 21.33 | 21.33 | 0 | 30 | 0 | 0 | 0 | 0 | 0 | 4 | 20.9982 | 20.9982 | 0.989 | 30
21.05.2025¦11:22:19.197 | 0 | 0 | 0 | 0 | 0 | 4 | 21.33 | 21.33 | 0 | 30 | 0 | 0 | 0 | 0 | 0 | 4 | 20.9982 | 20.9982 | 0.9675 | 30
21.05.2025¦11:22:20.198 | 0 | 0 | 0 | 0 | 0 | 4 | 21.3774 | 21.3774 | 0 | 30 | 0 | 0 | 0 | 0 | 0 | 4 | 20.9982 | 20.9982 | 0.9632 | 30
21.05.2025¦11:22:21.197 | 0 | 0 | 0 | 0 | 0 | 4 | 21.3774 | 21.3774 | 0 | 30 | 0 | 0 | 0 | 0 | 0 | 4 | 20.9508 | 20.9508 | 0.9546 | 30
21.05.2025¦11:22:22.197 | 0 | 0 | 0 | 0 | 0 | 4 | 21.3774 | 21.3774 | 0 | 30 | 0 | 0 | 0 | 0 | 0 | 4 | 20.9508 | 20.9508 | 0.9632 | 30
21.05.2025¦11:22:23.198 | 0 | 0 | 0 | 0 | 0 | 4 | 21.3774 | 21.3774 | 0 | 30 | 0 | 0 | 0 | 0 | 0 | 4 | 20.9982 | 20.9982 | 1.0062 | 30
21.05.2025¦11:22:24.198 | 0 | 0 | 0 | 0 | 0 | 4 | 21.3774 | 21.3774 | 0 | 30 | 0 | 0 | 0 | 0 | 0 | 4 | 20.9982 | 20.9982 | 1.0105 | 30
21.05.2025¦11:22:25.198 | 0 | 0 | 0 | 0 | 0 | 4 | 21.3774 | 21.3774 | 0 | 30 | 0 | 0 | 0 | 0 | 0 | 4 | 20.9508 | 20.9508 | 0.9718 | 30
21.05.2025¦11:22:26.198 | 0 | 0 | 0 | 0 | 0 | 4 | 21.3774 | 21.3774 | 0 | 30 | 0 | 0 | 0 | 0 | 0 | 4 | 20.9982 | 20.9982 | 0.989 | 30
21.05.2025¦11:22:27.197 | 0 | 0 | 0 | 0 | 0 | 4 | 21.4722 | 21.4722 | 0 | 30 | 0 | 0 | 0 | 0 | 0 | 4 | 20.9508 | 20.9508 | 0.989 | 30
21.05.2025¦11:22:28.197 | 0 | 0 | 0 | 0 | 0 | 4 | 21.3774 | 21.3774 | 0 | 30 | 0 | 0 | 0 | 0 | 0 | 4 | 21.0456 | 21.0456 | 0.9202 | 30
21.05.2025¦11:22:29.198 | 0 | 0 | 0 | 0 | 0 | 4 | 21.3774 | 21.3774 | 0 | 30 | 0 | 0 | 0 | 0 | 0 | 4 | 21.0456 | 21.0456 | 0.9245 | 30
21.05.2025¦11:22:30.198 | 0 | 0 | 0 | 0 | 0 | 4 | 0 | 0 | 0 | 30 | 0 | 0 | 0 | 0 | 0 | 99 | 0 | 0 | 0 | 30
21.05.2025¦11:22:31.197 | 0 | 0 | 0 | 0 | 0 | 99 | 0 | 0 | 0 | 30 | 0 | 0 | 0 | 0 | 0 | 99 | 0 | 0 | 0 | 30
21.05.2025¦11:22:32.200 | 0 | 0 | 0 | 0 | 0 | 4 | 8.1054 | 8.1054 | 0 | 30 | 0 | 0 | 0 | 0 | 0 | 4 | 8.058 | 8.058 | 0 | 30
21.05.2025¦11:22:33.197 | 0 | 0 | 0 | 0 | 0 | 4 | 12.2292 | 12.2292 | 0 | 30 | 0 | 0 | 0 | 0 | 0 | 4 | 12.3714 | 12.3714 | 0.0215 | 30
21.05.2025¦11:22:34.198 | 0 | 0 | 0 | 0 | 0 | 4 | 17.3484 | 17.3484 | 0 | 30 | 0 | 0 | 0 | 0 | 0 | 4 | 17.3958 | 17.3958 | 0.2967 | 30
21.05.2025¦11:22:35.197 | 0 | 0 | 0 | 0 | 0 | 4 | 21.3774 | 21.3774 | 0 | 30 | 0 | 0 | 0 | 0 | 0 | 4 | 20.9982 | 20.9982 | 0.9116 | 30
21.05.2025¦11:22:36.198 | 0 | 0 | 0 | 0 | 0 | 4 | 21.3774 | 21.3774 | 0 | 30 | 0 | 0 | 0 | 0 | 0 | 4 | 20.9982 | 20.9982 | 0.9288 | 30
21.05.2025¦11:22:37.197 | 0 | 0 | 0 | 0 | 0 | 4 | 21.3774 | 21.3774 | 0 | 30 | 0 | 0 | 0 | 0 | 0 | 4 | 20.9982 | 20.9982 | 0.9374 | 30
21.05.2025¦11:22:38.197 | 0 | 0 | 0 | 0 | 0 | 4 | 21.3774 | 21.3774 | 0 | 30 | 0 | 0 | 0 | 0 | 0 | 4 | 20.9982 | 20.9982 | 0.9202 | 30
21.05.2025¦11:22:39.198 | 0 | 0 | 0 | 0 | 0 | 4 | 21.3774 | 21.3774 | 0 | 30 | 0 | 0 | 0 | 0 | 0 | 4 | 21.0456 | 21.0456 | 0.8987 | 30
21.05.2025¦11:22:40.198 | 0 | 0 | 0 | 0 | 0 | 4 | 21.3774 | 21.3774 | 0 | 30 | 0 | 0 | 0 | 0 | 0 | 4 | 20.9034 | 20.9034 | 0.8987 | 30
21.05.2025¦11:22:41.198 | 0 | 0 | 0 | 0 | 0 | 4 | 21.3774 | 21.3774 | 0 | 30 | 0 | 0 | 0 | 0 | 0 | 4 | 20.9982 | 20.9982 | 0.9288 | 30
21.05.2025¦11:22:42.197 | 0 | 0 | 0 | 0 | 0 | 4 | 21.3774 | 21.3774 | 0 | 30 | 0 | 0 | 0 | 0 | 0 | 4 | 20.9982 | 20.9982 | 0.9159 | 30
21.05.2025¦11:22:43.198 | 0 | 0 | 0 | 0 | 0 | 4 | 21.3774 | 21.3774 | 0 | 30 | 0 | 0 | 0 | 0 | 0 | 4 | 20.9982 | 20.9982 | 0.9331 | 30
21.05.2025¦11:22:44.198 | 0 | 0 | 0 | 0 | 0 | 4 | 21.3774 | 21.3774 | 0 | 30 | 0 | 0 | 0 | 0 | 0 | 4 | 20.9508 | 20.9508 | 0.8772 | 30
21.05.2025¦11:22:45.198 | 0 | 0 | 0 | 0 | 0 | 4 | 21.3774 | 21.3774 | 0 | 30 | 0 | 0 | 0 | 0 | 0 | 4 | 20.9982 | 20.9982 | 0.8428 | 30
| OekoSolve | OekoSolve | OekoSolve | OekoSolve | OekoSolve | OekoSolve | OekoSolve | OekoSolve | OekoSolve | OekoSolve | OekoSolve | OekoSolve | OekoSolve | OekoSolve | OekoSolve | OekoSolve | OekoSolve | OekoSolve | OekoSolve | OekoSolve
| EnMeter_Prec1 | EnMeter_Prec1 | EnMeter_Prec1 | EnMeter_Prec1 | EnMeter_Prec1 | EnMeter_Prec1 | EnMeter_Prec1 | EnMeter_Prec1 | EnMeter_Prec1 | EnMeter_Prec1 | EnMeter_Prec2 | EnMeter_Prec2 | EnMeter_Prec2 | EnMeter_Prec2 | EnMeter_Prec2 | EnMeter_Prec2 | EnMeter_Prec2 | EnMeter_Prec2 | EnMeter_Prec2 | EnMeter_Prec2
| Prec1 P:W | Prec1 WTotal:kWh | Prec1 WDay:kWh | Prec1 WMonth:kWh | Prec1 WYear:kWh | Prec1 State:0 no info available¦1 Off¦2 Startup¦3 Ready¦4 On¦5 Charge¦6 Discharge¦7 Batt Low or Full¦8 Batt Full¦9 Batt low¦10 Finished¦11 Island¦12 Waiting¦91 Maintenance¦99 ERROR | Prec1 Spec Signal | Prec1 V:kV | Prec1 I:mA | Prec1 Info:0 Bit0¦1 Bit1¦2 Bit2¦3 Bit3¦4 HS Ein¦5 Freigabe / Abdeckung vorhanden¦6 Temp. FÃ¼hler aktiv¦7 Temp. FÃ¼hler unterbrochen¦8 Bit8¦9 Bit9¦10 Bit10¦11 Bit11¦12 Bit12¦13 Bit13¦14 Bit14¦15 Bit15¦ | Prec2 P:W | Prec2 WTotal:kWh | Prec2 WDay:kWh | Prec2 WMonth:kWh | Prec2 WYear:kWh | Prec2 State:0 no info available¦1 Off¦2 Startup¦3 Ready¦4 On¦5 Charge¦6 Discharge¦7 Batt Low or Full¦8 Batt Full¦9 Batt low¦10 Finished¦11 Island¦12 Waiting¦91 Maintenance¦99 ERROR | Prec2 Spec Signal | Prec2 V:kV | Prec2 I:mA | Prec2 Info:0 Bit0¦1 Bit1¦2 Bit2¦3 Bit3¦4 HS Ein¦5 Freigabe / Abdeckung vorhanden¦6 Temp. FÃ¼hler aktiv¦7 Temp. FÃ¼hler unterbrochen¦8 Bit8¦9 Bit9¦10 Bit10¦11 Bit11¦12 Bit12¦13 Bit13¦14 Bit14¦15 Bit15¦
21.05.2025¦11:22:46.198 | 0 | 0 | 0 | 0 | 0 | 4 | 21.3774 | 21.3774 | 0 | 30 | 0 | 0 | 0 | 0 | 0 | 4 | 21.0456 | 21.0456 | 0.86 | 30
21.05.2025¦11:22:47.197 | 0 | 0 | 0 | 0 | 0 | 4 | 21.33 | 21.33 | 0 | 30 | 0 | 0 | 0 | 0 | 0 | 4 | 20.9982 | 20.9982 | 0.8643 | 30
21.05.2025¦11:22:48.197 | 0 | 0 | 0 | 0 | 0 | 4 | 21.33 | 21.33 | 0 | 30 | 0 | 0 | 0 | 0 | 0 | 4 | 20.9508 | 20.9508 | 0.8987 | 30
21.05.2025¦11:22:49.198 | 0 | 0 | 0 | 0 | 0 | 4 | 21.3774 | 21.3774 | 0 | 30 | 0 | 0 | 0 | 0 | 0 | 4 | 20.9982 | 20.9982 | 0.8557 | 30
21.05.2025¦11:22:50.197 | 0 | 0 | 0 | 0 | 0 | 4 | 20.382 | 20.382 | 0 | 30 | 0 | 0 | 0 | 0 | 0 | 4 | 19.908 | 19.908 | 0.559 | 30
21.05.2025¦11:22:51.199 | 0 | 0 | 0 | 0 | 0 | 4 | 20.382 | 20.382 | 0 | 30 | 0 | 0 | 0 | 0 | 0 | 4 | 19.908 | 19.908 | 0.5762 | 30
21.05.2025¦11:22:52.197 | 0 | 0 | 0 | 0 | 0 | 4 | 20.382 | 20.382 | 0 | 30 | 0 | 0 | 0 | 0 | 0 | 4 | 19.908 | 19.908 | 0.559 | 30
21.05.2025¦11:22:53.199 | 0 | 0 | 0 | 0 | 0 | 4 | 20.382 | 20.382 | 0 | 30 | 0 | 0 | 0 | 0 | 0 | 4 | 19.908 | 19.908 | 0.5848 | 30
21.05.2025¦11:22:54.197 | 0 | 0 | 0 | 0 | 0 | 4 | 20.382 | 20.382 | 0 | 30 | 0 | 0 | 0 | 0 | 0 | 4 | 19.908 | 19.908 | 0.5633 | 30
21.05.2025¦11:22:55.197 | 0 | 0 | 0 | 0 | 0 | 4 | 20.382 | 20.382 | 0 | 30 | 0 | 0 | 0 | 0 | 0 | 4 | 19.908 | 19.908 | 0.5805 | 30
21.05.2025¦11:22:56.197 | 0 | 0 | 0 | 0 | 0 | 4 | 20.382 | 20.382 | 0 | 30 | 0 | 0 | 0 | 0 | 0 | 4 | 19.9554 | 19.9554 | 0.5676 | 30
21.05.2025¦11:22:57.197 | 0 | 0 | 0 | 0 | 0 | 4 | 20.382 | 20.382 | 0 | 30 | 0 | 0 | 0 | 0 | 0 | 4 | 19.9554 | 19.9554 | 0.5504 | 30
21.05.2025¦11:22:58.197 | 0 | 0 | 0 | 0 | 0 | 4 | 20.382 | 20.382 | 0 | 30 | 0 | 0 | 0 | 0 | 0 | 4 | 19.908 | 19.908 | 0.5719 | 30
21.05.2025¦11:22:59.197 | 0 | 0 | 0 | 0 | 0 | 4 | 20.382 | 20.382 | 0 | 30 | 0 | 0 | 0 | 0 | 0 | 4 | 19.908 | 19.908 | 0.5676 | 30
21.05.2025¦11:23:00.199 | 0 | 0 | 0 | 0 | 0 | 4 | 20.382 | 20.382 | 0 | 30 | 0 | 0 | 0 | 0 | 0 | 4 | 19.908 | 19.908 | 0.5805 | 30
21.05.2025¦11:23:01.198 | 0 | 0 | 0 | 0 | 0 | 4 | 20.382 | 20.382 | 0 | 30 | 0 | 0 | 0 | 0 | 0 | 4 | 19.9554 | 19.9554 | 0.5633 | 30
21.05.2025¦11:23:02.198 | 0 | 0 | 0 | 0 | 0 | 4 | 20.382 | 20.382 | 0 | 30 | 0 | 0 | 0 | 0 | 0 | 4 | 19.9554 | 19.9554 | 0.5805 | 30
21.05.2025¦11:23:03.197 | 0 | 0 | 0 | 0 | 0 | 4 | 20.382 | 20.382 | 0 | 30 | 0 | 0 | 0 | 0 | 0 | 4 | 20.0028 | 20.0028 | 0.5719 | 30
21.05.2025¦11:23:04.198 | 0 | 0 | 0 | 0 | 0 | 4 | 20.382 | 20.382 | 0 | 30 | 0 | 0 | 0 | 0 | 0 | 4 | 20.0028 | 20.0028 | 0.5633 | 30
21.05.2025¦11:23:05.197 | 0 | 0 | 0 | 0 | 0 | 4 | 20.382 | 20.382 | 0 | 30 | 0 | 0 | 0 | 0 | 0 | 4 | 20.0028 | 20.0028 | 0.5891 | 30
21.05.2025¦11:23:06.198 | 0 | 0 | 0 | 0 | 0 | 4 | 20.382 | 20.382 | 0 | 30 | 0 | 0 | 0 | 0 | 0 | 4 | 19.9554 | 19.9554 | 0.5676 | 30
21.05.2025¦11:23:07.200 | 0 | 0 | 0 | 0 | 0 | 4 | 20.382 | 20.382 | 0 | 30 | 0 | 0 | 0 | 0 | 0 | 4 | 20.0028 | 20.0028 | 0.5719 | 30
21.05.2025¦11:23:08.198 | 0 | 0 | 0 | 0 | 0 | 4 | 20.382 | 20.382 | 0 | 30 | 0 | 0 | 0 | 0 | 0 | 4 | 19.908 | 19.908 | 0.5805 | 30
21.05.2025¦11:23:09.198 | 0 | 0 | 0 | 0 | 0 | 4 | 20.382 | 20.382 | 0 | 30 | 0 | 0 | 0 | 0 | 0 | 4 | 19.908 | 19.908 | 0.5891 | 30
21.05.2025¦11:23:10.198 | 0 | 0 | 0 | 0 | 0 | 4 | 20.382 | 20.382 | 0 | 30 | 0 | 0 | 0 | 0 | 0 | 4 | 19.9554 | 19.9554 | 0.602 | 30
21.05.2025¦11:23:11.197 | 0 | 0 | 0 | 0 | 0 | 4 | 20.382 | 20.382 | 0 | 30 | 0 | 0 | 0 | 0 | 0 | 4 | 19.908 | 19.908 | 0.5934 | 30
21.05.2025¦11:23:12.198 | 0 | 0 | 0 | 0 | 0 | 4 | 20.382 | 20.382 | 0 | 30 | 0 | 0 | 0 | 0 | 0 | 4 | 19.9554 | 19.9554 | 0.602 | 30
21.05.2025¦11:23:13.198 | 0 | 0 | 0 | 0 | 0 | 4 | 20.382 | 20.382 | 0 | 30 | 0 | 0 | 0 | 0 | 0 | 4 | 20.0028 | 20.0028 | 0.5891 | 30
21.05.2025¦11:23:14.197 | 0 | 0 | 0 | 0 | 0 | 4 | 20.382 | 20.382 | 0 | 30 | 0 | 0 | 0 | 0 | 0 | 4 | 20.0028 | 20.0028 | 0.5934 | 30
21.05.2025¦11:23:15.198 | 0 | 0 | 0 | 0 | 0 | 4 | 20.382 | 20.382 | 0 | 30 | 0 | 0 | 0 | 0 | 0 | 4 | 19.908 | 19.908 | 0.5805 | 30
21.05.2025¦11:23:16.198 | 0 | 0 | 0 | 0 | 0 | 4 | 20.382 | 20.382 | 0 | 30 | 0 | 0 | 0 | 0 | 0 | 4 | 19.9554 | 19.9554 | 0.5805 | 30
| OekoSolve | OekoSolve | OekoSolve | OekoSolve | OekoSolve | OekoSolve | OekoSolve | OekoSolve | OekoSolve | OekoSolve | OekoSolve | OekoSolve | OekoSolve | OekoSolve | OekoSolve | OekoSolve | OekoSolve | OekoSolve | OekoSolve | OekoSolve
| EnMeter_Prec1 | EnMeter_Prec1 | EnMeter_Prec1 | EnMeter_Prec1 | EnMeter_Prec1 | EnMeter_Prec1 | EnMeter_Prec1 | EnMeter_Prec1 | EnMeter_Prec1 | EnMeter_Prec1 | EnMeter_Prec2 | EnMeter_Prec2 | EnMeter_Prec2 | EnMeter_Prec2 | EnMeter_Prec2 | EnMeter_Prec2 | EnMeter_Prec2 | EnMeter_Prec2 | EnMeter_Prec2 | EnMeter_Prec2
| Prec1 P:W | Prec1 WTotal:kWh | Prec1 WDay:kWh | Prec1 WMonth:kWh | Prec1 WYear:kWh | Prec1 State:0 no info available¦1 Off¦2 Startup¦3 Ready¦4 On¦5 Charge¦6 Discharge¦7 Batt Low or Full¦8 Batt Full¦9 Batt low¦10 Finished¦11 Island¦12 Waiting¦91 Maintenance¦99 ERROR | Prec1 Spec Signal | Prec1 V:kV | Prec1 I:mA | Prec1 Info:0 Bit0¦1 Bit1¦2 Bit2¦3 Bit3¦4 HS Ein¦5 Freigabe / Abdeckung vorhanden¦6 Temp. FÃ¼hler aktiv¦7 Temp. FÃ¼hler unterbrochen¦8 Bit8¦9 Bit9¦10 Bit10¦11 Bit11¦12 Bit12¦13 Bit13¦14 Bit14¦15 Bit15¦ | Prec2 P:W | Prec2 WTotal:kWh | Prec2 WDay:kWh | Prec2 WMonth:kWh | Prec2 WYear:kWh | Prec2 State:0 no info available¦1 Off¦2 Startup¦3 Ready¦4 On¦5 Charge¦6 Discharge¦7 Batt Low or Full¦8 Batt Full¦9 Batt low¦10 Finished¦11 Island¦12 Waiting¦91 Maintenance¦99 ERROR | Prec2 Spec Signal | Prec2 V:kV | Prec2 I:mA | Prec2 Info:0 Bit0¦1 Bit1¦2 Bit2¦3 Bit3¦4 HS Ein¦5 Freigabe / Abdeckung vorhanden¦6 Temp. FÃ¼hler aktiv¦7 Temp. FÃ¼hler unterbrochen¦8 Bit8¦9 Bit9¦10 Bit10¦11 Bit11¦12 Bit12¦13 Bit13¦14 Bit14¦15 Bit15¦
21.05.2025¦11:23:17.197 | 0 | 0 | 0 | 0 | 0 | 4 | 20.382 | 20.382 | 0 | 30 | 0 | 0 | 0 | 0 | 0 | 4 | 19.9554 | 19.9554 | 0.5633 | 30
21.05.2025¦11:23:18.197 | 0 | 0 | 0 | 0 | 0 | 4 | 20.382 | 20.382 | 0 | 30 | 0 | 0 | 0 | 0 | 0 | 4 | 19.9554 | 19.9554 | 0.559 | 30
21.05.2025¦11:23:19.198 | 0 | 0 | 0 | 0 | 0 | 4 | 20.382 | 20.382 | 0 | 30 | 0 | 0 | 0 | 0 | 0 | 4 | 19.908 | 19.908 | 0.5246 | 30
21.05.2025¦11:23:20.198 | 0 | 0 | 0 | 0 | 0 | 4 | 20.382 | 20.382 | 0 | 30 | 0 | 0 | 0 | 0 | 0 | 4 | 19.9554 | 19.9554 | 0.5504 | 30
21.05.2025¦11:23:21.197 | 0 | 0 | 0 | 0 | 0 | 4 | 20.382 | 20.382 | 0 | 30 | 0 | 0 | 0 | 0 | 0 | 4 | 19.908 | 19.908 | 0.5074 | 30
21.05.2025¦11:23:22.198 | 0 | 0 | 0 | 0 | 0 | 4 | 20.382 | 20.382 | 0 | 30 | 0 | 0 | 0 | 0 | 0 | 4 | 20.0028 | 20.0028 | 0.5461 | 30
21.05.2025¦11:23:23.198 | 0 | 0 | 0 | 0 | 0 | 4 | 20.382 | 20.382 | 0 | 30 | 0 | 0 | 0 | 0 | 0 | 4 | 19.9554 | 19.9554 | 0.5547 | 30
21.05.2025¦11:23:24.198 | 0 | 0 | 0 | 0 | 0 | 4 | 20.382 | 20.382 | 0 | 30 | 0 | 0 | 0 | 0 | 0 | 4 | 19.9554 | 19.9554 | 0.5461 | 30
21.05.2025¦11:23:25.198 | 0 | 0 | 0 | 0 | 0 | 4 | 20.382 | 20.382 | 0 | 30 | 0 | 0 | 0 | 0 | 0 | 4 | 19.9554 | 19.9554 | 0.5418 | 30
21.05.2025¦11:23:26.197 | 0 | 0 | 0 | 0 | 0 | 4 | 20.382 | 20.382 | 0 | 30 | 0 | 0 | 0 | 0 | 0 | 4 | 20.0028 | 20.0028 | 0.5246 | 30
21.05.2025¦11:23:27.198 | 0 | 0 | 0 | 0 | 0 | 4 | 20.382 | 20.382 | 0 | 30 | 0 | 0 | 0 | 0 | 0 | 4 | 19.9554 | 19.9554 | 0.5504 | 30
21.05.2025¦11:23:28.200 | 0 | 0 | 0 | 0 | 0 | 4 | 20.382 | 20.382 | 0 | 30 | 0 | 0 | 0 | 0 | 0 | 4 | 19.908 | 19.908 | 0.5504 | 30
21.05.2025¦11:23:29.197 | 0 | 0 | 0 | 0 | 0 | 4 | 20.382 | 20.382 | 0 | 30 | 0 | 0 | 0 | 0 | 0 | 4 | 19.908 | 19.908 | 0.5633 | 30
21.05.2025¦11:23:30.197 | 0 | 0 | 0 | 0 | 0 | 4 | 20.382 | 20.382 | 0 | 30 | 0 | 0 | 0 | 0 | 0 | 4 | 19.908 | 19.908 | 0.5375 | 30
21.05.2025¦11:23:31.197 | 0 | 0 | 0 | 0 | 0 | 4 | 20.382 | 20.382 | 0 | 30 | 0 | 0 | 0 | 0 | 0 | 4 | 20.0028 | 20.0028 | 0.5375 | 30
21.05.2025¦11:23:32.198 | 0 | 0 | 0 | 0 | 0 | 4 | 20.382 | 20.382 | 0 | 30 | 0 | 0 | 0 | 0 | 0 | 4 | 19.908 | 19.908 | 0.5246 | 30
21.05.2025¦11:23:33.198 | 0 | 0 | 0 | 0 | 0 | 4 | 20.382 | 20.382 | 0 | 30 | 0 | 0 | 0 | 0 | 0 | 4 | 19.908 | 19.908 | 0.5203 | 30
21.05.2025¦11:23:34.198 | 0 | 0 | 0 | 0 | 0 | 4 | 20.382 | 20.382 | 0 | 30 | 0 | 0 | 0 | 0 | 0 | 4 | 19.9554 | 19.9554 | 0.5074 | 30
21.05.2025¦11:23:35.199 | 0 | 0 | 0 | 0 | 0 | 4 | 20.382 | 20.382 | 0 | 30 | 0 | 0 | 0 | 0 | 0 | 4 | 19.9554 | 19.9554 | 0.5289 | 30
21.05.2025¦11:23:36.197 | 0 | 0 | 0 | 0 | 0 | 4 | 20.382 | 20.382 | 0 | 30 | 0 | 0 | 0 | 0 | 0 | 4 | 19.9554 | 19.9554 | 0.5418 | 30
21.05.2025¦11:23:37.197 | 0 | 0 | 0 | 0 | 0 | 4 | 20.382 | 20.382 | 0 | 30 | 0 | 0 | 0 | 0 | 0 | 4 | 20.0028 | 20.0028 | 0.5332 | 30
21.05.2025¦11:23:38.197 | 0 | 0 | 0 | 0 | 0 | 4 | 20.382 | 20.382 | 0 | 30 | 0 | 0 | 0 | 0 | 0 | 4 | 19.908 | 19.908 | 0.5289 | 30
21.05.2025¦11:23:39.198 | 0 | 0 | 0 | 0 | 0 | 4 | 20.382 | 20.382 | 0 | 30 | 0 | 0 | 0 | 0 | 0 | 4 | 19.9554 | 19.9554 | 0.5375 | 30
21.05.2025¦11:23:40.198 | 0 | 0 | 0 | 0 | 0 | 4 | 20.382 | 20.382 | 0 | 30 | 0 | 0 | 0 | 0 | 0 | 4 | 19.908 | 19.908 | 0.5332 | 30
21.05.2025¦11:23:41.197 | 0 | 0 | 0 | 0 | 0 | 4 | 20.382 | 20.382 | 0 | 30 | 0 | 0 | 0 | 0 | 0 | 4 | 19.908 | 19.908 | 0.5504 | 30
21.05.2025¦11:23:42.199 | 0 | 0 | 0 | 0 | 0 | 4 | 20.382 | 20.382 | 0 | 30 | 0 | 0 | 0 | 0 | 0 | 4 | 19.908 | 19.908 | 0.5289 | 30
21.05.2025¦11:23:43.198 | 0 | 0 | 0 | 0 | 0 | 4 | 20.382 | 20.382 | 0 | 30 | 0 | 0 | 0 | 0 | 0 | 4 | 19.9554 | 19.9554 | 0.5332 | 30
21.05.2025¦11:23:44.198 | 0 | 0 | 0 | 0 | 0 | 4 | 20.382 | 20.382 | 0 | 30 | 0 | 0 | 0 | 0 | 0 | 4 | 19.908 | 19.908 | 0.5547 | 30
21.05.2025¦11:23:45.198 | 0 | 0 | 0 | 0 | 0 | 4 | 20.382 | 20.382 | 0 | 30 | 0 | 0 | 0 | 0 | 0 | 4 | 19.9554 | 19.9554 | 0.559 | 30
21.05.2025¦11:23:46.197 | 0 | 0 | 0 | 0 | 0 | 4 | 20.382 | 20.382 | 0 | 30 | 0 | 0 | 0 | 0 | 0 | 4 | 19.9554 | 19.9554 | 0.5547 | 30
| OekoSolve | OekoSolve | OekoSolve | OekoSolve | OekoSolve | OekoSolve | OekoSolve | OekoSolve | OekoSolve | OekoSolve | OekoSolve | OekoSolve | OekoSolve | OekoSolve | OekoSolve | OekoSolve | OekoSolve | OekoSolve | OekoSolve | OekoSolve
| EnMeter_Prec1 | EnMeter_Prec1 | EnMeter_Prec1 | EnMeter_Prec1 | EnMeter_Prec1 | EnMeter_Prec1 | EnMeter_Prec1 | EnMeter_Prec1 | EnMeter_Prec1 | EnMeter_Prec1 | EnMeter_Prec2 | EnMeter_Prec2 | EnMeter_Prec2 | EnMeter_Prec2 | EnMeter_Prec2 | EnMeter_Prec2 | EnMeter_Prec2 | EnMeter_Prec2 | EnMeter_Prec2 | EnMeter_Prec2
| Prec1 P:W | Prec1 WTotal:kWh | Prec1 WDay:kWh | Prec1 WMonth:kWh | Prec1 WYear:kWh | Prec1 State:0 no info available¦1 Off¦2 Startup¦3 Ready¦4 On¦5 Charge¦6 Discharge¦7 Batt Low or Full¦8 Batt Full¦9 Batt low¦10 Finished¦11 Island¦12 Waiting¦91 Maintenance¦99 ERROR | Prec1 Spec Signal | Prec1 V:kV | Prec1 I:mA | Prec1 Info:0 Bit0¦1 Bit1¦2 Bit2¦3 Bit3¦4 HS Ein¦5 Freigabe / Abdeckung vorhanden¦6 Temp. FÃ¼hler aktiv¦7 Temp. FÃ¼hler unterbrochen¦8 Bit8¦9 Bit9¦10 Bit10¦11 Bit11¦12 Bit12¦13 Bit13¦14 Bit14¦15 Bit15¦ | Prec2 P:W | Prec2 WTotal:kWh | Prec2 WDay:kWh | Prec2 WMonth:kWh | Prec2 WYear:kWh | Prec2 State:0 no info available¦1 Off¦2 Startup¦3 Ready¦4 On¦5 Charge¦6 Discharge¦7 Batt Low or Full¦8 Batt Full¦9 Batt low¦10 Finished¦11 Island¦12 Waiting¦91 Maintenance¦99 ERROR | Prec2 Spec Signal | Prec2 V:kV | Prec2 I:mA | Prec2 Info:0 Bit0¦1 Bit1¦2 Bit2¦3 Bit3¦4 HS Ein¦5 Freigabe / Abdeckung vorhanden¦6 Temp. FÃ¼hler aktiv¦7 Temp. FÃ¼hler unterbrochen¦8 Bit8¦9 Bit9¦10 Bit10¦11 Bit11¦12 Bit12¦13 Bit13¦14 Bit14¦15 Bit15¦
21.05.2025¦11:23:47.197 | 0 | 0 | 0 | 0 | 0 | 4 | 20.619 | 20.619 | 0 | 30 | 0 | 0 | 0 | 0 | 0 | 4 | 20.0028 | 20.0028 | 0.5805 | 30
21.05.2025¦11:23:48.198 | 0 | 0 | 0 | 0 | 0 | 4 | 20.382 | 20.382 | 0 | 30 | 0 | 0 | 0 | 0 | 0 | 4 | 19.9554 | 19.9554 | 0.5375 | 30
21.05.2025¦11:23:49.198 | 0 | 0 | 0 | 0 | 0 | 4 | 20.382 | 20.382 | 0 | 30 | 0 | 0 | 0 | 0 | 0 | 4 | 20.0028 | 20.0028 | 0.5547 | 30
21.05.2025¦11:23:50.198 | 0 | 0 | 0 | 0 | 0 | 4 | 20.382 | 20.382 | 0 | 30 | 0 | 0 | 0 | 0 | 0 | 4 | 20.0028 | 20.0028 | 0.5633 | 30
21.05.2025¦11:23:51.197 | 0 | 0 | 0 | 0 | 0 | 4 | 20.382 | 20.382 | 0 | 30 | 0 | 0 | 0 | 0 | 0 | 4 | 20.0028 | 20.0028 | 0.5676 | 30
21.05.2025¦11:23:52.198 | 0 | 0 | 0 | 0 | 0 | 4 | 20.382 | 20.382 | 0 | 30 | 0 | 0 | 0 | 0 | 0 | 4 | 19.9554 | 19.9554 | 0.5332 | 30
21.05.2025¦11:23:53.198 | 0 | 0 | 0 | 0 | 0 | 4 | 20.382 | 20.382 | 0 | 30 | 0 | 0 | 0 | 0 | 0 | 4 | 19.9554 | 19.9554 | 0.5332 | 30
21.05.2025¦11:23:54.197 | 0 | 0 | 0 | 0 | 0 | 4 | 20.382 | 20.382 | 0 | 30 | 0 | 0 | 0 | 0 | 0 | 4 | 19.9554 | 19.9554 | 0.5418 | 30
21.05.2025¦11:23:55.197 | 0 | 0 | 0 | 0 | 0 | 4 | 20.382 | 20.382 | 0 | 30 | 0 | 0 | 0 | 0 | 0 | 4 | 20.0028 | 20.0028 | 0.516 | 30
21.05.2025¦11:23:56.199 | 0 | 0 | 0 | 0 | 0 | 4 | 20.382 | 20.382 | 0 | 30 | 0 | 0 | 0 | 0 | 0 | 4 | 19.9554 | 19.9554 | 0.5289 | 30
21.05.2025¦11:23:57.198 | 0 | 0 | 0 | 0 | 0 | 4 | 20.382 | 20.382 | 0 | 30 | 0 | 0 | 0 | 0 | 0 | 4 | 19.8606 | 19.8606 | 0.5289 | 30
21.05.2025¦11:23:58.198 | 0 | 0 | 0 | 0 | 0 | 4 | 20.382 | 20.382 | 0 | 30 | 0 | 0 | 0 | 0 | 0 | 4 | 19.908 | 19.908 | 0.5418 | 30
21.05.2025¦11:23:59.198 | 0 | 0 | 0 | 0 | 0 | 4 | 20.382 | 20.382 | 0 | 30 | 0 | 0 | 0 | 0 | 0 | 4 | 19.9554 | 19.9554 | 0.5289 | 30
21.05.2025¦11:24:00.197 | 0 | 0 | 0 | 0 | 0 | 4 | 20.382 | 20.382 | 0 | 30 | 0 | 0 | 0 | 0 | 0 | 4 | 20.0028 | 20.0028 | 0.5762 | 30
21.05.2025¦11:24:01.198 | 0 | 0 | 0 | 0 | 0 | 4 | 20.382 | 20.382 | 0 | 30 | 0 | 0 | 0 | 0 | 0 | 4 | 19.9554 | 19.9554 | 0.559 | 30
21.05.2025¦11:24:02.198 | 0 | 0 | 0 | 0 | 0 | 4 | 20.382 | 20.382 | 0 | 30 | 0 | 0 | 0 | 0 | 0 | 4 | 19.9554 | 19.9554 | 0.5805 | 30
21.05.2025¦11:24:03.198 | 0 | 0 | 0 | 0 | 0 | 4 | 20.382 | 20.382 | 0 | 30 | 0 | 0 | 0 | 0 | 0 | 4 | 20.0028 | 20.0028 | 0.5504 | 30
21.05.2025¦11:24:04.198 | 0 | 0 | 0 | 0 | 0 | 4 | 20.382 | 20.382 | 0 | 30 | 0 | 0 | 0 | 0 | 0 | 4 | 19.9554 | 19.9554 | 0.5332 | 30
21.05.2025¦11:24:05.198 | 0 | 0 | 0 | 0 | 0 | 4 | 20.382 | 20.382 | 0 | 30 | 0 | 0 | 0 | 0 | 0 | 4 | 19.9554 | 19.9554 | 0.5332 | 30
21.05.2025¦11:24:06.198 | 0 | 0 | 0 | 0 | 0 | 4 | 20.382 | 20.382 | 0 | 30 | 0 | 0 | 0 | 0 | 0 | 4 | 19.9554 | 19.9554 | 0.5375 | 30
21.05.2025¦11:24:07.198 | 0 | 0 | 0 | 0 | 0 | 4 | 20.382 | 20.382 | 0 | 30 | 0 | 0 | 0 | 0 | 0 | 4 | 20.0028 | 20.0028 | 0.5418 | 30
21.05.2025¦11:24:08.198 | 0 | 0 | 0 | 0 | 0 | 4 | 20.3346 | 20.3346 | 0 | 30 | 0 | 0 | 0 | 0 | 0 | 4 | 19.9554 | 19.9554 | 0.5203 | 30
21.05.2025¦11:24:09.198 | 0 | 0 | 0 | 0 | 0 | 4 | 20.382 | 20.382 | 0 | 30 | 0 | 0 | 0 | 0 | 0 | 4 | 20.0028 | 20.0028 | 0.5246 | 30
21.05.2025¦11:24:10.199 | 0 | 0 | 0 | 0 | 0 | 4 | 20.382 | 20.382 | 0 | 30 | 0 | 0 | 0 | 0 | 0 | 4 | 20.0028 | 20.0028 | 0.5504 | 30
21.05.2025¦11:24:11.197 | 0 | 0 | 0 | 0 | 0 | 4 | 20.382 | 20.382 | 0 | 30 | 0 | 0 | 0 | 0 | 0 | 4 | 19.908 | 19.908 | 0.5332 | 30
21.05.2025¦11:24:12.197 | 0 | 0 | 0 | 0 | 0 | 4 | 20.382 | 20.382 | 0 | 30 | 0 | 0 | 0 | 0 | 0 | 4 | 19.908 | 19.908 | 0.5375 | 30
21.05.2025¦11:24:13.198 | 0 | 0 | 0 | 0 | 0 | 4 | 20.382 | 20.382 | 0 | 30 | 0 | 0 | 0 | 0 | 0 | 4 | 20.0028 | 20.0028 | 0.5203 | 30
21.05.2025¦11:24:14.198 | 0 | 0 | 0 | 0 | 0 | 4 | 20.382 | 20.382 | 0 | 30 | 0 | 0 | 0 | 0 | 0 | 4 | 19.908 | 19.908 | 0.5461 | 30
21.05.2025¦11:24:15.198 | 0 | 0 | 0 | 0 | 0 | 4 | 20.382 | 20.382 | 0 | 30 | 0 | 0 | 0 | 0 | 0 | 4 | 19.9554 | 19.9554 | 0.5332 | 30
21.05.2025¦11:24:16.197 | 0 | 0 | 0 | 0 | 0 | 4 | 20.382 | 20.382 | 0 | 30 | 0 | 0 | 0 | 0 | 0 | 4 | 19.908 | 19.908 | 0.5461 | 30
| OekoSolve | OekoSolve | OekoSolve | OekoSolve | OekoSolve | OekoSolve | OekoSolve | OekoSolve | OekoSolve | OekoSolve | OekoSolve | OekoSolve | OekoSolve | OekoSolve | OekoSolve | OekoSolve | OekoSolve | OekoSolve | OekoSolve | OekoSolve
| EnMeter_Prec1 | EnMeter_Prec1 | EnMeter_Prec1 | EnMeter_Prec1 | EnMeter_Prec1 | EnMeter_Prec1 | EnMeter_Prec1 | EnMeter_Prec1 | EnMeter_Prec1 | EnMeter_Prec1 | EnMeter_Prec2 | EnMeter_Prec2 | EnMeter_Prec2 | EnMeter_Prec2 | EnMeter_Prec2 | EnMeter_Prec2 | EnMeter_Prec2 | EnMeter_Prec2 | EnMeter_Prec2 | EnMeter_Prec2
| Prec1 P:W | Prec1 WTotal:kWh | Prec1 WDay:kWh | Prec1 WMonth:kWh | Prec1 WYear:kWh | Prec1 State:0 no info available¦1 Off¦2 Startup¦3 Ready¦4 On¦5 Charge¦6 Discharge¦7 Batt Low or Full¦8 Batt Full¦9 Batt low¦10 Finished¦11 Island¦12 Waiting¦91 Maintenance¦99 ERROR | Prec1 Spec Signal | Prec1 V:kV | Prec1 I:mA | Prec1 Info:0 Bit0¦1 Bit1¦2 Bit2¦3 Bit3¦4 HS Ein¦5 Freigabe / Abdeckung vorhanden¦6 Temp. FÃ¼hler aktiv¦7 Temp. FÃ¼hler unterbrochen¦8 Bit8¦9 Bit9¦10 Bit10¦11 Bit11¦12 Bit12¦13 Bit13¦14 Bit14¦15 Bit15¦ | Prec2 P:W | Prec2 WTotal:kWh | Prec2 WDay:kWh | Prec2 WMonth:kWh | Prec2 WYear:kWh | Prec2 State:0 no info available¦1 Off¦2 Startup¦3 Ready¦4 On¦5 Charge¦6 Discharge¦7 Batt Low or Full¦8 Batt Full¦9 Batt low¦10 Finished¦11 Island¦12 Waiting¦91 Maintenance¦99 ERROR | Prec2 Spec Signal | Prec2 V:kV | Prec2 I:mA | Prec2 Info:0 Bit0¦1 Bit1¦2 Bit2¦3 Bit3¦4 HS Ein¦5 Freigabe / Abdeckung vorhanden¦6 Temp. FÃ¼hler aktiv¦7 Temp. FÃ¼hler unterbrochen¦8 Bit8¦9 Bit9¦10 Bit10¦11 Bit11¦12 Bit12¦13 Bit13¦14 Bit14¦15 Bit15¦
21.05.2025¦11:24:17.199 | 0 | 0 | 0 | 0 | 0 | 4 | 20.382 | 20.382 | 0 | 30 | 0 | 0 | 0 | 0 | 0 | 4 | 19.908 | 19.908 | 0.5332 | 30
21.05.2025¦11:24:18.198 | 0 | 0 | 0 | 0 | 0 | 4 | 20.382 | 20.382 | 0 | 30 | 0 | 0 | 0 | 0 | 0 | 4 | 19.9554 | 19.9554 | 0.5332 | 30
21.05.2025¦11:24:19.198 | 0 | 0 | 0 | 0 | 0 | 4 | 20.382 | 20.382 | 0 | 30 | 0 | 0 | 0 | 0 | 0 | 4 | 19.9554 | 19.9554 | 0.5418 | 30
21.05.2025¦11:24:20.198 | 0 | 0 | 0 | 0 | 0 | 4 | 20.382 | 20.382 | 0 | 30 | 0 | 0 | 0 | 0 | 0 | 4 | 19.9554 | 19.9554 | 0.5332 | 30
21.05.2025¦11:24:21.197 | 0 | 0 | 0 | 0 | 0 | 4 | 20.382 | 20.382 | 0 | 30 | 0 | 0 | 0 | 0 | 0 | 4 | 19.908 | 19.908 | 0.5418 | 30
21.05.2025¦11:24:22.199 | 0 | 0 | 0 | 0 | 0 | 4 | 20.3346 | 20.3346 | 0 | 30 | 0 | 0 | 0 | 0 | 0 | 4 | 19.908 | 19.908 | 0.5504 | 30
21.05.2025¦11:24:23.197 | 0 | 0 | 0 | 0 | 0 | 4 | 20.382 | 20.382 | 0 | 30 | 0 | 0 | 0 | 0 | 0 | 4 | 20.0028 | 20.0028 | 0.5633 | 30
21.05.2025¦11:24:24.198 | 0 | 0 | 0 | 0 | 0 | 4 | 20.382 | 20.382 | 0 | 30 | 0 | 0 | 0 | 0 | 0 | 4 | 20.0028 | 20.0028 | 0.5504 | 30
21.05.2025¦11:24:25.198 | 0 | 0 | 0 | 0 | 0 | 4 | 20.382 | 20.382 | 0 | 30 | 0 | 0 | 0 | 0 | 0 | 4 | 19.908 | 19.908 | 0.5547 | 30
21.05.2025¦11:24:26.198 | 0 | 0 | 0 | 0 | 0 | 4 | 20.382 | 20.382 | 0 | 30 | 0 | 0 | 0 | 0 | 0 | 4 | 19.9554 | 19.9554 | 0.5547 | 30
21.05.2025¦11:24:27.198 | 0 | 0 | 0 | 0 | 0 | 4 | 20.382 | 20.382 | 0 | 30 | 0 | 0 | 0 | 0 | 0 | 4 | 19.908 | 19.908 | 0.5547 | 30
21.05.2025¦11:24:28.198 | 0 | 0 | 0 | 0 | 0 | 4 | 20.382 | 20.382 | 0 | 30 | 0 | 0 | 0 | 0 | 0 | 4 | 20.0028 | 20.0028 | 0.5504 | 30
21.05.2025¦11:24:29.198 | 0 | 0 | 0 | 0 | 0 | 4 | 20.382 | 20.382 | 0 | 30 | 0 | 0 | 0 | 0 | 0 | 4 | 19.908 | 19.908 | 0.5504 | 30
21.05.2025¦11:24:30.198 | 0 | 0 | 0 | 0 | 0 | 4 | 20.382 | 20.382 | 0 | 30 | 0 | 0 | 0 | 0 | 0 | 4 | 19.908 | 19.908 | 0.5676 | 30
21.05.2025¦11:24:31.199 | 0 | 0 | 0 | 0 | 0 | 4 | 20.382 | 20.382 | 0 | 30 | 0 | 0 | 0 | 0 | 0 | 4 | 19.908 | 19.908 | 0.5805 | 30
21.05.2025¦11:24:32.198 | 0 | 0 | 0 | 0 | 0 | 4 | 20.382 | 20.382 | 0 | 30 | 0 | 0 | 0 | 0 | 0 | 4 | 20.0028 | 20.0028 | 0.602 | 30
21.05.2025¦11:24:33.198 | 0 | 0 | 0 | 0 | 0 | 4 | 20.382 | 20.382 | 0 | 30 | 0 | 0 | 0 | 0 | 0 | 4 | 19.9554 | 19.9554 | 0.5719 | 30
21.05.2025¦11:24:34.198 | 0 | 0 | 0 | 0 | 0 | 4 | 20.382 | 20.382 | 0 | 30 | 0 | 0 | 0 | 0 | 0 | 4 | 19.9554 | 19.9554 | 0.5719 | 30
21.05.2025¦11:24:35.198 | 0 | 0 | 0 | 0 | 0 | 4 | 20.382 | 20.382 | 0 | 30 | 0 | 0 | 0 | 0 | 0 | 4 | 20.0028 | 20.0028 | 0.5547 | 30
21.05.2025¦11:24:36.198 | 0 | 0 | 0 | 0 | 0 | 4 | 20.382 | 20.382 | 0 | 30 | 0 | 0 | 0 | 0 | 0 | 4 | 19.908 | 19.908 | 0.5504 | 30
21.05.2025¦11:24:37.198 | 0 | 0 | 0 | 0 | 0 | 4 | 20.382 | 20.382 | 0 | 30 | 0 | 0 | 0 | 0 | 0 | 4 | 20.0028 | 20.0028 | 0.5848 | 30
21.05.2025¦11:24:38.198 | 0 | 0 | 0 | 0 | 0 | 4 | 20.382 | 20.382 | 0 | 30 | 0 | 0 | 0 | 0 | 0 | 4 | 19.9554 | 19.9554 | 0.5676 | 30
21.05.2025¦11:24:39.197 | 0 | 0 | 0 | 0 | 0 | 4 | 20.382 | 20.382 | 0 | 30 | 0 | 0 | 0 | 0 | 0 | 4 | 19.908 | 19.908 | 0.5461 | 30
21.05.2025¦11:24:40.198 | 0 | 0 | 0 | 0 | 0 | 4 | 20.382 | 20.382 | 0 | 30 | 0 | 0 | 0 | 0 | 0 | 4 | 19.908 | 19.908 | 0.5633 | 30
21.05.2025¦11:24:41.197 | 0 | 0 | 0 | 0 | 0 | 4 | 20.382 | 20.382 | 0 | 30 | 0 | 0 | 0 | 0 | 0 | 4 | 20.0028 | 20.0028 | 0.5805 | 30
21.05.2025¦11:24:42.198 | 0 | 0 | 0 | 0 | 0 | 4 | 20.382 | 20.382 | 0 | 30 | 0 | 0 | 0 | 0 | 0 | 4 | 20.0028 | 20.0028 | 0.5332 | 30
21.05.2025¦11:24:43.198 | 0 | 0 | 0 | 0 | 0 | 4 | 20.382 | 20.382 | 0 | 30 | 0 | 0 | 0 | 0 | 0 | 4 | 20.0028 | 20.0028 | 0.5719 | 30
21.05.2025¦11:24:44.198 | 0 | 0 | 0 | 0 | 0 | 4 | 20.382 | 20.382 | 0 | 30 | 0 | 0 | 0 | 0 | 0 | 4 | 19.9554 | 19.9554 | 0.5418 | 30
21.05.2025¦11:24:45.199 | 0 | 0 | 0 | 0 | 0 | 4 | 20.382 | 20.382 | 0 | 30 | 0 | 0 | 0 | 0 | 0 | 4 | 19.908 | 19.908 | 0.5289 | 30
21.05.2025¦11:24:46.198 | 0 | 0 | 0 | 0 | 0 | 4 | 20.382 | 20.382 | 0 | 30 | 0 | 0 | 0 | 0 | 0 | 4 | 20.0028 | 20.0028 | 0.5719 | 30
| OekoSolve | OekoSolve | OekoSolve | OekoSolve | OekoSolve | OekoSolve | OekoSolve | OekoSolve | OekoSolve | OekoSolve | OekoSolve | OekoSolve | OekoSolve | OekoSolve | OekoSolve | OekoSolve | OekoSolve | OekoSolve | OekoSolve | OekoSolve
| EnMeter_Prec1 | EnMeter_Prec1 | EnMeter_Prec1 | EnMeter_Prec1 | EnMeter_Prec1 | EnMeter_Prec1 | EnMeter_Prec1 | EnMeter_Prec1 | EnMeter_Prec1 | EnMeter_Prec1 | EnMeter_Prec2 | EnMeter_Prec2 | EnMeter_Prec2 | EnMeter_Prec2 | EnMeter_Prec2 | EnMeter_Prec2 | EnMeter_Prec2 | EnMeter_Prec2 | EnMeter_Prec2 | EnMeter_Prec2
| Prec1 P:W | Prec1 WTotal:kWh | Prec1 WDay:kWh | Prec1 WMonth:kWh | Prec1 WYear:kWh | Prec1 State:0 no info available¦1 Off¦2 Startup¦3 Ready¦4 On¦5 Charge¦6 Discharge¦7 Batt Low or Full¦8 Batt Full¦9 Batt low¦10 Finished¦11 Island¦12 Waiting¦91 Maintenance¦99 ERROR | Prec1 Spec Signal | Prec1 V:kV | Prec1 I:mA | Prec1 Info:0 Bit0¦1 Bit1¦2 Bit2¦3 Bit3¦4 HS Ein¦5 Freigabe / Abdeckung vorhanden¦6 Temp. FÃ¼hler aktiv¦7 Temp. FÃ¼hler unterbrochen¦8 Bit8¦9 Bit9¦10 Bit10¦11 Bit11¦12 Bit12¦13 Bit13¦14 Bit14¦15 Bit15¦ | Prec2 P:W | Prec2 WTotal:kWh | Prec2 WDay:kWh | Prec2 WMonth:kWh | Prec2 WYear:kWh | Prec2 State:0 no info available¦1 Off¦2 Startup¦3 Ready¦4 On¦5 Charge¦6 Discharge¦7 Batt Low or Full¦8 Batt Full¦9 Batt low¦10 Finished¦11 Island¦12 Waiting¦91 Maintenance¦99 ERROR | Prec2 Spec Signal | Prec2 V:kV | Prec2 I:mA | Prec2 Info:0 Bit0¦1 Bit1¦2 Bit2¦3 Bit3¦4 HS Ein¦5 Freigabe / Abdeckung vorhanden¦6 Temp. FÃ¼hler aktiv¦7 Temp. FÃ¼hler unterbrochen¦8 Bit8¦9 Bit9¦10 Bit10¦11 Bit11¦12 Bit12¦13 Bit13¦14 Bit14¦15 Bit15¦
21.05.2025¦11:24:47.198 | 0 | 0 | 0 | 0 | 0 | 4 | 20.382 | 20.382 | 0 | 30 | 0 | 0 | 0 | 0 | 0 | 4 | 20.0028 | 20.0028 | 0.559 | 30
21.05.2025¦11:24:48.197 | 0 | 0 | 0 | 0 | 0 | 4 | 20.382 | 20.382 | 0 | 30 | 0 | 0 | 0 | 0 | 0 | 4 | 19.908 | 19.908 | 0.5461 | 30
21.05.2025¦11:24:49.198 | 0 | 0 | 0 | 0 | 0 | 4 | 20.382 | 20.382 | 0 | 30 | 0 | 0 | 0 | 0 | 0 | 4 | 19.908 | 19.908 | 0.5504 | 30
21.05.2025¦11:24:50.198 | 0 | 0 | 0 | 0 | 0 | 4 | 20.382 | 20.382 | 0 | 30 | 0 | 0 | 0 | 0 | 0 | 4 | 20.0028 | 20.0028 | 0.5375 | 30
21.05.2025¦11:24:51.198 | 0 | 0 | 0 | 0 | 0 | 4 | 20.382 | 20.382 | 0 | 30 | 0 | 0 | 0 | 0 | 0 | 4 | 19.908 | 19.908 | 0.5891 | 30
21.05.2025¦11:24:52.199 | 0 | 0 | 0 | 0 | 0 | 4 | 20.382 | 20.382 | 0 | 30 | 0 | 0 | 0 | 0 | 0 | 4 | 20.0028 | 20.0028 | 0.5676 | 30
21.05.2025¦11:24:53.197 | 0 | 0 | 0 | 0 | 0 | 4 | 20.382 | 20.382 | 0 | 30 | 0 | 0 | 0 | 0 | 0 | 4 | 20.0028 | 20.0028 | 0.5633 | 30
21.05.2025¦11:24:54.197 | 0 | 0 | 0 | 0 | 0 | 4 | 20.382 | 20.382 | 0 | 30 | 0 | 0 | 0 | 0 | 0 | 4 | 19.908 | 19.908 | 0.5891 | 30
21.05.2025¦11:24:55.197 | 0 | 0 | 0 | 0 | 0 | 4 | 20.382 | 20.382 | 0 | 30 | 0 | 0 | 0 | 0 | 0 | 4 | 19.9554 | 19.9554 | 0.5676 | 30
21.05.2025¦11:24:56.197 | 0 | 0 | 0 | 0 | 0 | 4 | 20.382 | 20.382 | 0 | 30 | 0 | 0 | 0 | 0 | 0 | 4 | 19.908 | 19.908 | 0.5504 | 30
21.05.2025¦11:24:57.198 | 0 | 0 | 0 | 0 | 0 | 4 | 20.382 | 20.382 | 0 | 30 | 0 | 0 | 0 | 0 | 0 | 4 | 19.9554 | 19.9554 | 0.5547 | 30
21.05.2025¦11:24:58.197 | 0 | 0 | 0 | 0 | 0 | 4 | 20.382 | 20.382 | 0 | 30 | 0 | 0 | 0 | 0 | 0 | 4 | 20.0028 | 20.0028 | 0.5805 | 30
21.05.2025¦11:24:59.197 | 0 | 0 | 0 | 0 | 0 | 4 | 20.382 | 20.382 | 0 | 30 | 0 | 0 | 0 | 0 | 0 | 4 | 20.0028 | 20.0028 | 0.5805 | 30
21.05.2025¦11:25:00.197 | 0 | 0 | 0 | 0 | 0 | 4 | 20.382 | 20.382 | 0 | 30 | 0 | 0 | 0 | 0 | 0 | 4 | 20.0028 | 20.0028 | 0.6106 | 30
21.05.2025¦11:25:01.197 | 0 | 0 | 0 | 0 | 0 | 4 | 20.382 | 20.382 | 0 | 30 | 0 | 0 | 0 | 0 | 0 | 4 | 19.908 | 19.908 | 0.5461 | 30
21.05.2025¦11:25:02.198 | 0 | 0 | 0 | 0 | 0 | 4 | 20.382 | 20.382 | 0 | 30 | 0 | 0 | 0 | 0 | 0 | 4 | 20.0028 | 20.0028 | 0.5547 | 30
21.05.2025¦11:25:03.198 | 0 | 0 | 0 | 0 | 0 | 4 | 20.3346 | 20.3346 | 0 | 30 | 0 | 0 | 0 | 0 | 0 | 4 | 19.908 | 19.908 | 0.5719 | 30
21.05.2025¦11:25:04.198 | 0 | 0 | 0 | 0 | 0 | 4 | 20.382 | 20.382 | 0 | 30 | 0 | 0 | 0 | 0 | 0 | 4 | 19.908 | 19.908 | 0.5633 | 30
21.05.2025¦11:25:05.197 | 0 | 0 | 0 | 0 | 0 | 4 | 20.2872 | 20.2872 | 0 | 30 | 0 | 0 | 0 | 0 | 0 | 4 | 20.0028 | 20.0028 | 0.5891 | 30
21.05.2025¦11:25:06.197 | 0 | 0 | 0 | 0 | 0 | 4 | 20.382 | 20.382 | 0 | 30 | 0 | 0 | 0 | 0 | 0 | 4 | 19.908 | 19.908 | 0.5977 | 30
21.05.2025¦11:25:07.197 | 0 | 0 | 0 | 0 | 0 | 4 | 20.382 | 20.382 | 0 | 30 | 0 | 0 | 0 | 0 | 0 | 4 | 20.0028 | 20.0028 | 0.5934 | 30
21.05.2025¦11:25:08.198 | 0 | 0 | 0 | 0 | 0 | 4 | 20.382 | 20.382 | 0 | 30 | 0 | 0 | 0 | 0 | 0 | 4 | 19.908 | 19.908 | 0.5805 | 30
21.05.2025¦11:25:09.197 | 0 | 0 | 0 | 0 | 0 | 4 | 20.3346 | 20.3346 | 0 | 30 | 0 | 0 | 0 | 0 | 0 | 4 | 19.9554 | 19.9554 | 0.5289 | 30
21.05.2025¦11:25:10.197 | 0 | 0 | 0 | 0 | 0 | 4 | 20.382 | 20.382 | 0 | 30 | 0 | 0 | 0 | 0 | 0 | 4 | 20.0028 | 20.0028 | 0.5848 | 30
21.05.2025¦11:25:11.198 | 0 | 0 | 0 | 0 | 0 | 4 | 20.382 | 20.382 | 0 | 30 | 0 | 0 | 0 | 0 | 0 | 4 | 19.8606 | 19.8606 | 0.5977 | 30
21.05.2025¦11:25:12.197 | 0 | 0 | 0 | 0 | 0 | 4 | 20.382 | 20.382 | 0 | 30 | 0 | 0 | 0 | 0 | 0 | 4 | 19.9554 | 19.9554 | 0.5547 | 30
21.05.2025¦11:25:13.199 | 0 | 0 | 0 | 0 | 0 | 4 | 20.382 | 20.382 | 0 | 30 | 0 | 0 | 0 | 0 | 0 | 4 | 19.908 | 19.908 | 0.5504 | 30
21.05.2025¦11:25:14.198 | 0 | 0 | 0 | 0 | 0 | 4 | 20.382 | 20.382 | 0 | 30 | 0 | 0 | 0 | 0 | 0 | 4 | 19.8132 | 19.8132 | 0.5934 | 30
21.05.2025¦11:25:15.197 | 0 | 0 | 0 | 0 | 0 | 4 | 20.382 | 20.382 | 0 | 30 | 0 | 0 | 0 | 0 | 0 | 4 | 19.908 | 19.908 | 0.6106 | 30
21.05.2025¦11:25:16.198 | 0 | 0 | 0 | 0 | 0 | 4 | 20.382 | 20.382 | 0 | 30 | 0 | 0 | 0 | 0 | 0 | 4 | 20.0028 | 20.0028 | 0.5762 | 30
| OekoSolve | OekoSolve | OekoSolve | OekoSolve | OekoSolve | OekoSolve | OekoSolve | OekoSolve | OekoSolve | OekoSolve | OekoSolve | OekoSolve | OekoSolve | OekoSolve | OekoSolve | OekoSolve | OekoSolve | OekoSolve | OekoSolve | OekoSolve
| EnMeter_Prec1 | EnMeter_Prec1 | EnMeter_Prec1 | EnMeter_Prec1 | EnMeter_Prec1 | EnMeter_Prec1 | EnMeter_Prec1 | EnMeter_Prec1 | EnMeter_Prec1 | EnMeter_Prec1 | EnMeter_Prec2 | EnMeter_Prec2 | EnMeter_Prec2 | EnMeter_Prec2 | EnMeter_Prec2 | EnMeter_Prec2 | EnMeter_Prec2 | EnMeter_Prec2 | EnMeter_Prec2 | EnMeter_Prec2
| Prec1 P:W | Prec1 WTotal:kWh | Prec1 WDay:kWh | Prec1 WMonth:kWh | Prec1 WYear:kWh | Prec1 State:0 no info available¦1 Off¦2 Startup¦3 Ready¦4 On¦5 Charge¦6 Discharge¦7 Batt Low or Full¦8 Batt Full¦9 Batt low¦10 Finished¦11 Island¦12 Waiting¦91 Maintenance¦99 ERROR | Prec1 Spec Signal | Prec1 V:kV | Prec1 I:mA | Prec1 Info:0 Bit0¦1 Bit1¦2 Bit2¦3 Bit3¦4 HS Ein¦5 Freigabe / Abdeckung vorhanden¦6 Temp. FÃ¼hler aktiv¦7 Temp. FÃ¼hler unterbrochen¦8 Bit8¦9 Bit9¦10 Bit10¦11 Bit11¦12 Bit12¦13 Bit13¦14 Bit14¦15 Bit15¦ | Prec2 P:W | Prec2 WTotal:kWh | Prec2 WDay:kWh | Prec2 WMonth:kWh | Prec2 WYear:kWh | Prec2 State:0 no info available¦1 Off¦2 Startup¦3 Ready¦4 On¦5 Charge¦6 Discharge¦7 Batt Low or Full¦8 Batt Full¦9 Batt low¦10 Finished¦11 Island¦12 Waiting¦91 Maintenance¦99 ERROR | Prec2 Spec Signal | Prec2 V:kV | Prec2 I:mA | Prec2 Info:0 Bit0¦1 Bit1¦2 Bit2¦3 Bit3¦4 HS Ein¦5 Freigabe / Abdeckung vorhanden¦6 Temp. FÃ¼hler aktiv¦7 Temp. FÃ¼hler unterbrochen¦8 Bit8¦9 Bit9¦10 Bit10¦11 Bit11¦12 Bit12¦13 Bit13¦14 Bit14¦15 Bit15¦
21.05.2025¦11:25:17.197 | 0 | 0 | 0 | 0 | 0 | 4 | 20.382 | 20.382 | 0 | 30 | 0 | 0 | 0 | 0 | 0 | 4 | 19.9554 | 19.9554 | 0.5633 | 30
21.05.2025¦11:25:18.198 | 0 | 0 | 0 | 0 | 0 | 4 | 20.382 | 20.382 | 0 | 30 | 0 | 0 | 0 | 0 | 0 | 4 | 19.908 | 19.908 | 0.5246 | 30
21.05.2025¦11:25:19.197 | 0 | 0 | 0 | 0 | 0 | 4 | 20.382 | 20.382 | 0 | 30 | 0 | 0 | 0 | 0 | 0 | 4 | 20.0028 | 20.0028 | 0.5719 | 30
21.05.2025¦11:25:20.199 | 0 | 0 | 0 | 0 | 0 | 4 | 20.382 | 20.382 | 0 | 30 | 0 | 0 | 0 | 0 | 0 | 4 | 20.0028 | 20.0028 | 0.559 | 30
21.05.2025¦11:25:21.198 | 0 | 0 | 0 | 0 | 0 | 4 | 20.382 | 20.382 | 0 | 30 | 0 | 0 | 0 | 0 | 0 | 4 | 20.0028 | 20.0028 | 0.5633 | 30
21.05.2025¦11:25:22.197 | 0 | 0 | 0 | 0 | 0 | 4 | 20.382 | 20.382 | 0 | 30 | 0 | 0 | 0 | 0 | 0 | 4 | 19.9554 | 19.9554 | 0.5375 | 30
21.05.2025¦11:25:23.198 | 0 | 0 | 0 | 0 | 0 | 4 | 20.382 | 20.382 | 0 | 30 | 0 | 0 | 0 | 0 | 0 | 4 | 19.9554 | 19.9554 | 0.5719 | 30
21.05.2025¦11:25:24.198 | 0 | 0 | 0 | 0 | 0 | 4 | 20.382 | 20.382 | 0 | 30 | 0 | 0 | 0 | 0 | 0 | 4 | 19.9554 | 19.9554 | 0.5504 | 30
21.05.2025¦11:25:25.198 | 0 | 0 | 0 | 0 | 0 | 4 | 20.382 | 20.382 | 0 | 30 | 0 | 0 | 0 | 0 | 0 | 4 | 19.9554 | 19.9554 | 0.5246 | 30
21.05.2025¦11:25:26.196 | 0 | 0 | 0 | 0 | 0 | 4 | 20.382 | 20.382 | 0 | 30 | 0 | 0 | 0 | 0 | 0 | 4 | 20.0028 | 20.0028 | 0.5547 | 30
21.05.2025¦11:25:27.198 | 0 | 0 | 0 | 0 | 0 | 4 | 20.382 | 20.382 | 0 | 30 | 0 | 0 | 0 | 0 | 0 | 4 | 19.9554 | 19.9554 | 0.5547 | 30
21.05.2025¦11:25:28.198 | 0 | 0 | 0 | 0 | 0 | 4 | 20.382 | 20.382 | 0 | 30 | 0 | 0 | 0 | 0 | 0 | 4 | 19.9554 | 19.9554 | 0.5676 | 30
21.05.2025¦11:25:29.198 | 0 | 0 | 0 | 0 | 0 | 4 | 20.382 | 20.382 | 0 | 30 | 0 | 0 | 0 | 0 | 0 | 4 | 19.9554 | 19.9554 | 0.5418 | 30
21.05.2025¦11:25:30.198 | 0 | 0 | 0 | 0 | 0 | 4 | 20.382 | 20.382 | 0 | 30 | 0 | 0 | 0 | 0 | 0 | 4 | 20.0028 | 20.0028 | 0.5504 | 30
21.05.2025¦11:25:31.198 | 0 | 0 | 0 | 0 | 0 | 4 | 20.382 | 20.382 | 0 | 30 | 0 | 0 | 0 | 0 | 0 | 4 | 19.908 | 19.908 | 0.5762 | 30
21.05.2025¦11:25:32.198 | 0 | 0 | 0 | 0 | 0 | 4 | 20.382 | 20.382 | 0 | 30 | 0 | 0 | 0 | 0 | 0 | 4 | 19.908 | 19.908 | 0.5547 | 30
21.05.2025¦11:25:33.197 | 0 | 0 | 0 | 0 | 0 | 4 | 20.382 | 20.382 | 0 | 30 | 0 | 0 | 0 | 0 | 0 | 4 | 19.908 | 19.908 | 0.5418 | 30
21.05.2025¦11:25:34.198 | 0 | 0 | 0 | 0 | 0 | 4 | 20.382 | 20.382 | 0 | 30 | 0 | 0 | 0 | 0 | 0 | 4 | 19.9554 | 19.9554 | 0.559 | 30
21.05.2025¦11:25:35.197 | 0 | 0 | 0 | 0 | 0 | 4 | 20.382 | 20.382 | 0 | 30 | 0 | 0 | 0 | 0 | 0 | 4 | 20.0028 | 20.0028 | 0.5891 | 30
21.05.2025¦11:25:36.198 | 0 | 0 | 0 | 0 | 0 | 4 | 20.382 | 20.382 | 0 | 30 | 0 | 0 | 0 | 0 | 0 | 4 | 19.908 | 19.908 | 0.559 | 30
21.05.2025¦11:25:37.198 | 0 | 0 | 0 | 0 | 0 | 4 | 20.382 | 20.382 | 0 | 30 | 0 | 0 | 0 | 0 | 0 | 4 | 20.0028 | 20.0028 | 0.5375 | 30
21.05.2025¦11:25:38.198 | 0 | 0 | 0 | 0 | 0 | 4 | 20.382 | 20.382 | 0 | 30 | 0 | 0 | 0 | 0 | 0 | 4 | 19.908 | 19.908 | 0.5504 | 30
21.05.2025¦11:25:39.198 | 0 | 0 | 0 | 0 | 0 | 4 | 20.382 | 20.382 | 0 | 30 | 0 | 0 | 0 | 0 | 0 | 4 | 19.9554 | 19.9554 | 0.5633 | 30
21.05.2025¦11:25:40.197 | 0 | 0 | 0 | 0 | 0 | 4 | 20.382 | 20.382 | 0 | 30 | 0 | 0 | 0 | 0 | 0 | 4 | 20.0028 | 20.0028 | 0.5375 | 30
21.05.2025¦11:25:41.198 | 0 | 0 | 0 | 0 | 0 | 4 | 20.382 | 20.382 | 0 | 30 | 0 | 0 | 0 | 0 | 0 | 4 | 19.908 | 19.908 | 0.5418 | 30
21.05.2025¦11:25:42.198 | 0 | 0 | 0 | 0 | 0 | 4 | 20.382 | 20.382 | 0 | 30 | 0 | 0 | 0 | 0 | 0 | 4 | 19.908 | 19.908 | 0.5504 | 30
21.05.2025¦11:25:43.198 | 0 | 0 | 0 | 0 | 0 | 4 | 20.382 | 20.382 | 0 | 30 | 0 | 0 | 0 | 0 | 0 | 4 | 19.908 | 19.908 | 0.5418 | 30
21.05.2025¦11:25:44.197 | 0 | 0 | 0 | 0 | 0 | 4 | 20.382 | 20.382 | 0 | 30 | 0 | 0 | 0 | 0 | 0 | 4 | 19.908 | 19.908 | 0.516 | 30
21.05.2025¦11:25:45.198 | 0 | 0 | 0 | 0 | 0 | 4 | 20.382 | 20.382 | 0 | 30 | 0 | 0 | 0 | 0 | 0 | 4 | 19.908 | 19.908 | 0.5504 | 30
21.05.2025¦11:25:46.199 | 0 | 0 | 0 | 0 | 0 | 4 | 20.382 | 20.382 | 0 | 30 | 0 | 0 | 0 | 0 | 0 | 4 | 19.908 | 19.908 | 0.5547 | 30
| OekoSolve | OekoSolve | OekoSolve | OekoSolve | OekoSolve | OekoSolve | OekoSolve | OekoSolve | OekoSolve | OekoSolve | OekoSolve | OekoSolve | OekoSolve | OekoSolve | OekoSolve | OekoSolve | OekoSolve | OekoSolve | OekoSolve | OekoSolve
| EnMeter_Prec1 | EnMeter_Prec1 | EnMeter_Prec1 | EnMeter_Prec1 | EnMeter_Prec1 | EnMeter_Prec1 | EnMeter_Prec1 | EnMeter_Prec1 | EnMeter_Prec1 | EnMeter_Prec1 | EnMeter_Prec2 | EnMeter_Prec2 | EnMeter_Prec2 | EnMeter_Prec2 | EnMeter_Prec2 | EnMeter_Prec2 | EnMeter_Prec2 | EnMeter_Prec2 | EnMeter_Prec2 | EnMeter_Prec2
| Prec1 P:W | Prec1 WTotal:kWh | Prec1 WDay:kWh | Prec1 WMonth:kWh | Prec1 WYear:kWh | Prec1 State:0 no info available¦1 Off¦2 Startup¦3 Ready¦4 On¦5 Charge¦6 Discharge¦7 Batt Low or Full¦8 Batt Full¦9 Batt low¦10 Finished¦11 Island¦12 Waiting¦91 Maintenance¦99 ERROR | Prec1 Spec Signal | Prec1 V:kV | Prec1 I:mA | Prec1 Info:0 Bit0¦1 Bit1¦2 Bit2¦3 Bit3¦4 HS Ein¦5 Freigabe / Abdeckung vorhanden¦6 Temp. FÃ¼hler aktiv¦7 Temp. FÃ¼hler unterbrochen¦8 Bit8¦9 Bit9¦10 Bit10¦11 Bit11¦12 Bit12¦13 Bit13¦14 Bit14¦15 Bit15¦ | Prec2 P:W | Prec2 WTotal:kWh | Prec2 WDay:kWh | Prec2 WMonth:kWh | Prec2 WYear:kWh | Prec2 State:0 no info available¦1 Off¦2 Startup¦3 Ready¦4 On¦5 Charge¦6 Discharge¦7 Batt Low or Full¦8 Batt Full¦9 Batt low¦10 Finished¦11 Island¦12 Waiting¦91 Maintenance¦99 ERROR | Prec2 Spec Signal | Prec2 V:kV | Prec2 I:mA | Prec2 Info:0 Bit0¦1 Bit1¦2 Bit2¦3 Bit3¦4 HS Ein¦5 Freigabe / Abdeckung vorhanden¦6 Temp. FÃ¼hler aktiv¦7 Temp. FÃ¼hler unterbrochen¦8 Bit8¦9 Bit9¦10 Bit10¦11 Bit11¦12 Bit12¦13 Bit13¦14 Bit14¦15 Bit15¦
21.05.2025¦11:25:47.197 | 0 | 0 | 0 | 0 | 0 | 4 | 20.382 | 20.382 | 0 | 30 | 0 | 0 | 0 | 0 | 0 | 4 | 19.908 | 19.908 | 0.5461 | 30
21.05.2025¦11:25:48.199 | 0 | 0 | 0 | 0 | 0 | 4 | 20.382 | 20.382 | 0 | 30 | 0 | 0 | 0 | 0 | 0 | 4 | 20.0028 | 20.0028 | 0.5547 | 30
21.05.2025¦11:25:49.197 | 0 | 0 | 0 | 0 | 0 | 4 | 20.382 | 20.382 | 0 | 30 | 0 | 0 | 0 | 0 | 0 | 4 | 19.908 | 19.908 | 0.5332 | 30
21.05.2025¦11:25:50.198 | 0 | 0 | 0 | 0 | 0 | 4 | 20.382 | 20.382 | 0 | 30 | 0 | 0 | 0 | 0 | 0 | 4 | 19.9554 | 19.9554 | 0.5504 | 30
21.05.2025¦11:25:51.197 | 0 | 0 | 0 | 0 | 0 | 4 | 20.382 | 20.382 | 0 | 30 | 0 | 0 | 0 | 0 | 0 | 4 | 19.9554 | 19.9554 | 0.5332 | 30
21.05.2025¦11:25:52.197 | 0 | 0 | 0 | 0 | 0 | 4 | 20.382 | 20.382 | 0 | 30 | 0 | 0 | 0 | 0 | 0 | 4 | 20.0028 | 20.0028 | 0.516 | 30
21.05.2025¦11:25:53.198 | 0 | 0 | 0 | 0 | 0 | 4 | 20.382 | 20.382 | 0 | 30 | 0 | 0 | 0 | 0 | 0 | 4 | 19.908 | 19.908 | 0.5246 | 30
21.05.2025¦11:25:54.198 | 0 | 0 | 0 | 0 | 0 | 4 | 20.382 | 20.382 | 0 | 30 | 0 | 0 | 0 | 0 | 0 | 4 | 20.0028 | 20.0028 | 0.5332 | 30
21.05.2025¦11:25:55.198 | 0 | 0 | 0 | 0 | 0 | 4 | 20.382 | 20.382 | 0 | 30 | 0 | 0 | 0 | 0 | 0 | 4 | 20.0028 | 20.0028 | 0.5461 | 30
21.05.2025¦11:25:56.198 | 0 | 0 | 0 | 0 | 0 | 4 | 20.382 | 20.382 | 0 | 30 | 0 | 0 | 0 | 0 | 0 | 4 | 19.9554 | 19.9554 | 0.516 | 30
21.05.2025¦11:25:57.197 | 0 | 0 | 0 | 0 | 0 | 4 | 20.382 | 20.382 | 0 | 30 | 0 | 0 | 0 | 0 | 0 | 4 | 19.9554 | 19.9554 | 0.5762 | 30
21.05.2025¦11:25:58.197 | 0 | 0 | 0 | 0 | 0 | 4 | 20.382 | 20.382 | 0 | 30 | 0 | 0 | 0 | 0 | 0 | 4 | 19.9554 | 19.9554 | 0.5504 | 30
21.05.2025¦11:25:59.198 | 0 | 0 | 0 | 0 | 0 | 4 | 20.382 | 20.382 | 0 | 30 | 0 | 0 | 0 | 0 | 0 | 4 | 20.0028 | 20.0028 | 0.5547 | 30
21.05.2025¦11:26:00.198 | 0 | 0 | 0 | 0 | 0 | 4 | 20.382 | 20.382 | 0 | 30 | 0 | 0 | 0 | 0 | 0 | 4 | 19.908 | 19.908 | 0.5504 | 30
21.05.2025¦11:26:01.198 | 0 | 0 | 0 | 0 | 0 | 4 | 20.382 | 20.382 | 0 | 30 | 0 | 0 | 0 | 0 | 0 | 4 | 20.0028 | 20.0028 | 0.5375 | 30
21.05.2025¦11:26:02.198 | 0 | 0 | 0 | 0 | 0 | 4 | 20.382 | 20.382 | 0 | 30 | 0 | 0 | 0 | 0 | 0 | 4 | 20.0028 | 20.0028 | 0.5547 | 30
21.05.2025¦11:26:03.198 | 0 | 0 | 0 | 0 | 0 | 4 | 20.382 | 20.382 | 0 | 30 | 0 | 0 | 0 | 0 | 0 | 4 | 20.0028 | 20.0028 | 0.5289 | 30
21.05.2025¦11:26:04.198 | 0 | 0 | 0 | 0 | 0 | 4 | 20.382 | 20.382 | 0 | 30 | 0 | 0 | 0 | 0 | 0 | 4 | 19.9554 | 19.9554 | 0.5375 | 30
21.05.2025¦11:26:05.198 | 0 | 0 | 0 | 0 | 0 | 4 | 20.382 | 20.382 | 0 | 30 | 0 | 0 | 0 | 0 | 0 | 4 | 20.0028 | 20.0028 | 0.5633 | 30
21.05.2025¦11:26:06.198 | 0 | 0 | 0 | 0 | 0 | 4 | 20.382 | 20.382 | 0 | 30 | 0 | 0 | 0 | 0 | 0 | 4 | 19.908 | 19.908 | 0.5418 | 30
21.05.2025¦11:26:07.199 | 0 | 0 | 0 | 0 | 0 | 4 | 20.382 | 20.382 | 0 | 30 | 0 | 0 | 0 | 0 | 0 | 4 | 19.9554 | 19.9554 | 0.5375 | 30
21.05.2025¦11:26:08.198 | 0 | 0 | 0 | 0 | 0 | 4 | 20.382 | 20.382 | 0 | 30 | 0 | 0 | 0 | 0 | 0 | 4 | 19.9554 | 19.9554 | 0.5504 | 30
21.05.2025¦11:26:09.199 | 0 | 0 | 0 | 0 | 0 | 4 | 20.382 | 20.382 | 0 | 30 | 0 | 0 | 0 | 0 | 0 | 4 | 20.0028 | 20.0028 | 0.5203 | 30
21.05.2025¦11:26:10.198 | 0 | 0 | 0 | 0 | 0 | 4 | 20.382 | 20.382 | 0 | 30 | 0 | 0 | 0 | 0 | 0 | 4 | 19.908 | 19.908 | 0.5289 | 30
21.05.2025¦11:26:11.197 | 0 | 0 | 0 | 0 | 0 | 4 | 20.382 | 20.382 | 0 | 30 | 0 | 0 | 0 | 0 | 0 | 4 | 19.908 | 19.908 | 0.5289 | 30
21.05.2025¦11:26:12.198 | 0 | 0 | 0 | 0 | 0 | 4 | 20.382 | 20.382 | 0 | 30 | 0 | 0 | 0 | 0 | 0 | 4 | 20.0028 | 20.0028 | 0.5375 | 30
21.05.2025¦11:26:13.198 | 0 | 0 | 0 | 0 | 0 | 4 | 20.382 | 20.382 | 0 | 30 | 0 | 0 | 0 | 0 | 0 | 4 | 19.908 | 19.908 | 0.5332 | 30
21.05.2025¦11:26:14.198 | 0 | 0 | 0 | 0 | 0 | 4 | 20.382 | 20.382 | 0 | 30 | 0 | 0 | 0 | 0 | 0 | 4 | 20.0028 | 20.0028 | 0.5289 | 30
21.05.2025¦11:26:15.197 | 0 | 0 | 0 | 0 | 0 | 4 | 20.382 | 20.382 | 0 | 30 | 0 | 0 | 0 | 0 | 0 | 4 | 20.145 | 20.145 | 0.6536 | 30
21.05.2025¦11:26:16.198 | 0 | 0 | 0 | 0 | 0 | 4 | 20.382 | 20.382 | 0 | 30 | 0 | 0 | 0 | 0 | 0 | 4 | 19.9554 | 19.9554 | 0.5461 | 30
| OekoSolve | OekoSolve | OekoSolve | OekoSolve | OekoSolve | OekoSolve | OekoSolve | OekoSolve | OekoSolve | OekoSolve | OekoSolve | OekoSolve | OekoSolve | OekoSolve | OekoSolve | OekoSolve | OekoSolve | OekoSolve | OekoSolve | OekoSolve
| EnMeter_Prec1 | EnMeter_Prec1 | EnMeter_Prec1 | EnMeter_Prec1 | EnMeter_Prec1 | EnMeter_Prec1 | EnMeter_Prec1 | EnMeter_Prec1 | EnMeter_Prec1 | EnMeter_Prec1 | EnMeter_Prec2 | EnMeter_Prec2 | EnMeter_Prec2 | EnMeter_Prec2 | EnMeter_Prec2 | EnMeter_Prec2 | EnMeter_Prec2 | EnMeter_Prec2 | EnMeter_Prec2 | EnMeter_Prec2
| Prec1 P:W | Prec1 WTotal:kWh | Prec1 WDay:kWh | Prec1 WMonth:kWh | Prec1 WYear:kWh | Prec1 State:0 no info available¦1 Off¦2 Startup¦3 Ready¦4 On¦5 Charge¦6 Discharge¦7 Batt Low or Full¦8 Batt Full¦9 Batt low¦10 Finished¦11 Island¦12 Waiting¦91 Maintenance¦99 ERROR | Prec1 Spec Signal | Prec1 V:kV | Prec1 I:mA | Prec1 Info:0 Bit0¦1 Bit1¦2 Bit2¦3 Bit3¦4 HS Ein¦5 Freigabe / Abdeckung vorhanden¦6 Temp. FÃ¼hler aktiv¦7 Temp. FÃ¼hler unterbrochen¦8 Bit8¦9 Bit9¦10 Bit10¦11 Bit11¦12 Bit12¦13 Bit13¦14 Bit14¦15 Bit15¦ | Prec2 P:W | Prec2 WTotal:kWh | Prec2 WDay:kWh | Prec2 WMonth:kWh | Prec2 WYear:kWh | Prec2 State:0 no info available¦1 Off¦2 Startup¦3 Ready¦4 On¦5 Charge¦6 Discharge¦7 Batt Low or Full¦8 Batt Full¦9 Batt low¦10 Finished¦11 Island¦12 Waiting¦91 Maintenance¦99 ERROR | Prec2 Spec Signal | Prec2 V:kV | Prec2 I:mA | Prec2 Info:0 Bit0¦1 Bit1¦2 Bit2¦3 Bit3¦4 HS Ein¦5 Freigabe / Abdeckung vorhanden¦6 Temp. FÃ¼hler aktiv¦7 Temp. FÃ¼hler unterbrochen¦8 Bit8¦9 Bit9¦10 Bit10¦11 Bit11¦12 Bit12¦13 Bit13¦14 Bit14¦15 Bit15¦
21.05.2025¦11:26:17.198 | 0 | 0 | 0 | 0 | 0 | 4 | 20.382 | 20.382 | 0 | 30 | 0 | 0 | 0 | 0 | 0 | 4 | 19.9554 | 19.9554 | 0.5504 | 30
21.05.2025¦11:26:18.198 | 0 | 0 | 0 | 0 | 0 | 4 | 20.382 | 20.382 | 0 | 30 | 0 | 0 | 0 | 0 | 0 | 4 | 19.9554 | 19.9554 | 0.5332 | 30
21.05.2025¦11:26:19.197 | 0 | 0 | 0 | 0 | 0 | 4 | 20.3346 | 20.3346 | 0 | 30 | 0 | 0 | 0 | 0 | 0 | 4 | 20.0028 | 20.0028 | 0.5203 | 30
21.05.2025¦11:26:20.197 | 0 | 0 | 0 | 0 | 0 | 4 | 20.3346 | 20.3346 | 0 | 30 | 0 | 0 | 0 | 0 | 0 | 4 | 19.908 | 19.908 | 0.5633 | 30
21.05.2025¦11:26:21.198 | 0 | 0 | 0 | 0 | 0 | 4 | 20.382 | 20.382 | 0 | 30 | 0 | 0 | 0 | 0 | 0 | 4 | 20.0028 | 20.0028 | 0.5547 | 30
21.05.2025¦11:26:22.197 | 0 | 0 | 0 | 0 | 0 | 4 | 20.382 | 20.382 | 0 | 30 | 0 | 0 | 0 | 0 | 0 | 4 | 19.908 | 19.908 | 0.5289 | 30
21.05.2025¦11:26:23.200 | 0 | 0 | 0 | 0 | 0 | 4 | 20.382 | 20.382 | 0 | 30 | 0 | 0 | 0 | 0 | 0 | 4 | 20.0028 | 20.0028 | 0.5289 | 30
21.05.2025¦11:26:24.198 | 0 | 0 | 0 | 0 | 0 | 4 | 20.382 | 20.382 | 0 | 30 | 0 | 0 | 0 | 0 | 0 | 4 | 19.9554 | 19.9554 | 0.516 | 30
21.05.2025¦11:26:25.198 | 0 | 0 | 0 | 0 | 0 | 4 | 20.382 | 20.382 | 0 | 30 | 0 | 0 | 0 | 0 | 0 | 4 | 19.908 | 19.908 | 0.5289 | 30
21.05.2025¦11:26:26.198 | 0 | 0 | 0 | 0 | 0 | 4 | 20.382 | 20.382 | 0 | 30 | 0 | 0 | 0 | 0 | 0 | 4 | 19.908 | 19.908 | 0.5375 | 30
21.05.2025¦11:26:27.197 | 0 | 0 | 0 | 0 | 0 | 4 | 20.382 | 20.382 | 0 | 30 | 0 | 0 | 0 | 0 | 0 | 4 | 19.908 | 19.908 | 0.5117 | 30
21.05.2025¦11:26:28.197 | 0 | 0 | 0 | 0 | 0 | 4 | 20.382 | 20.382 | 0 | 30 | 0 | 0 | 0 | 0 | 0 | 4 | 19.908 | 19.908 | 0.5074 | 30
21.05.2025¦11:26:29.198 | 0 | 0 | 0 | 0 | 0 | 4 | 20.382 | 20.382 | 0 | 30 | 0 | 0 | 0 | 0 | 0 | 4 | 19.908 | 19.908 | 0.5031 | 30
21.05.2025¦11:26:30.199 | 0 | 0 | 0 | 0 | 0 | 4 | 20.382 | 20.382 | 0 | 30 | 0 | 0 | 0 | 0 | 0 | 4 | 19.9554 | 19.9554 | 0.5203 | 30
21.05.2025¦11:26:31.197 | 0 | 0 | 0 | 0 | 0 | 4 | 20.382 | 20.382 | 0 | 30 | 0 | 0 | 0 | 0 | 0 | 4 | 19.9554 | 19.9554 | 0.5074 | 30
21.05.2025¦11:26:32.198 | 0 | 0 | 0 | 0 | 0 | 4 | 20.382 | 20.382 | 0 | 30 | 0 | 0 | 0 | 0 | 0 | 4 | 19.908 | 19.908 | 0.5031 | 30
21.05.2025¦11:26:33.197 | 0 | 0 | 0 | 0 | 0 | 4 | 20.382 | 20.382 | 0 | 30 | 0 | 0 | 0 | 0 | 0 | 4 | 20.0028 | 20.0028 | 0.5117 | 30
21.05.2025¦11:26:34.197 | 0 | 0 | 0 | 0 | 0 | 4 | 20.382 | 20.382 | 0 | 30 | 0 | 0 | 0 | 0 | 0 | 4 | 19.908 | 19.908 | 0.5547 | 30
21.05.2025¦11:26:35.198 | 0 | 0 | 0 | 0 | 0 | 4 | 20.382 | 20.382 | 0 | 30 | 0 | 0 | 0 | 0 | 0 | 4 | 19.908 | 19.908 | 0.5633 | 30
21.05.2025¦11:26:36.198 | 0 | 0 | 0 | 0 | 0 | 4 | 20.382 | 20.382 | 0 | 30 | 0 | 0 | 0 | 0 | 0 | 4 | 20.0028 | 20.0028 | 0.5375 | 30
21.05.2025¦11:26:37.198 | 0 | 0 | 0 | 0 | 0 | 4 | 20.382 | 20.382 | 0 | 30 | 0 | 0 | 0 | 0 | 0 | 4 | 19.9554 | 19.9554 | 0.5375 | 30
21.05.2025¦11:26:38.197 | 0 | 0 | 0 | 0 | 0 | 4 | 20.382 | 20.382 | 0 | 30 | 0 | 0 | 0 | 0 | 0 | 4 | 19.9554 | 19.9554 | 0.5375 | 30
21.05.2025¦11:26:39.198 | 0 | 0 | 0 | 0 | 0 | 4 | 20.382 | 20.382 | 0 | 30 | 0 | 0 | 0 | 0 | 0 | 4 | 19.9554 | 19.9554 | 0.5547 | 30
21.05.2025¦11:26:40.197 | 0 | 0 | 0 | 0 | 0 | 4 | 20.382 | 20.382 | 0 | 30 | 0 | 0 | 0 | 0 | 0 | 4 | 19.9554 | 19.9554 | 0.5633 | 30
21.05.2025¦11:26:41.198 | 0 | 0 | 0 | 0 | 0 | 4 | 20.382 | 20.382 | 0 | 30 | 0 | 0 | 0 | 0 | 0 | 4 | 19.908 | 19.908 | 0.5676 | 30
21.05.2025¦11:26:42.197 | 0 | 0 | 0 | 0 | 0 | 4 | 20.382 | 20.382 | 0 | 30 | 0 | 0 | 0 | 0 | 0 | 4 | 19.908 | 19.908 | 0.5203 | 30
21.05.2025¦11:26:43.197 | 0 | 0 | 0 | 0 | 0 | 4 | 20.382 | 20.382 | 0 | 30 | 0 | 0 | 0 | 0 | 0 | 4 | 19.9554 | 19.9554 | 0.5246 | 30
21.05.2025¦11:26:44.198 | 0 | 0 | 0 | 0 | 0 | 4 | 20.382 | 20.382 | 0 | 30 | 0 | 0 | 0 | 0 | 0 | 4 | 19.9554 | 19.9554 | 0.5332 | 30
21.05.2025¦11:26:45.197 | 0 | 0 | 0 | 0 | 0 | 4 | 20.382 | 20.382 | 0 | 30 | 0 | 0 | 0 | 0 | 0 | 4 | 19.908 | 19.908 | 0.5332 | 30
21.05.2025¦11:26:46.198 | 0 | 0 | 0 | 0 | 0 | 4 | 20.382 | 20.382 | 0 | 30 | 0 | 0 | 0 | 0 | 0 | 4 | 20.0028 | 20.0028 | 0.5633 | 30
| OekoSolve | OekoSolve | OekoSolve | OekoSolve | OekoSolve | OekoSolve | OekoSolve | OekoSolve | OekoSolve | OekoSolve | OekoSolve | OekoSolve | OekoSolve | OekoSolve | OekoSolve | OekoSolve | OekoSolve | OekoSolve | OekoSolve | OekoSolve
| EnMeter_Prec1 | EnMeter_Prec1 | EnMeter_Prec1 | EnMeter_Prec1 | EnMeter_Prec1 | EnMeter_Prec1 | EnMeter_Prec1 | EnMeter_Prec1 | EnMeter_Prec1 | EnMeter_Prec1 | EnMeter_Prec2 | EnMeter_Prec2 | EnMeter_Prec2 | EnMeter_Prec2 | EnMeter_Prec2 | EnMeter_Prec2 | EnMeter_Prec2 | EnMeter_Prec2 | EnMeter_Prec2 | EnMeter_Prec2
| Prec1 P:W | Prec1 WTotal:kWh | Prec1 WDay:kWh | Prec1 WMonth:kWh | Prec1 WYear:kWh | Prec1 State:0 no info available¦1 Off¦2 Startup¦3 Ready¦4 On¦5 Charge¦6 Discharge¦7 Batt Low or Full¦8 Batt Full¦9 Batt low¦10 Finished¦11 Island¦12 Waiting¦91 Maintenance¦99 ERROR | Prec1 Spec Signal | Prec1 V:kV | Prec1 I:mA | Prec1 Info:0 Bit0¦1 Bit1¦2 Bit2¦3 Bit3¦4 HS Ein¦5 Freigabe / Abdeckung vorhanden¦6 Temp. FÃ¼hler aktiv¦7 Temp. FÃ¼hler unterbrochen¦8 Bit8¦9 Bit9¦10 Bit10¦11 Bit11¦12 Bit12¦13 Bit13¦14 Bit14¦15 Bit15¦ | Prec2 P:W | Prec2 WTotal:kWh | Prec2 WDay:kWh | Prec2 WMonth:kWh | Prec2 WYear:kWh | Prec2 State:0 no info available¦1 Off¦2 Startup¦3 Ready¦4 On¦5 Charge¦6 Discharge¦7 Batt Low or Full¦8 Batt Full¦9 Batt low¦10 Finished¦11 Island¦12 Waiting¦91 Maintenance¦99 ERROR | Prec2 Spec Signal | Prec2 V:kV | Prec2 I:mA | Prec2 Info:0 Bit0¦1 Bit1¦2 Bit2¦3 Bit3¦4 HS Ein¦5 Freigabe / Abdeckung vorhanden¦6 Temp. FÃ¼hler aktiv¦7 Temp. FÃ¼hler unterbrochen¦8 Bit8¦9 Bit9¦10 Bit10¦11 Bit11¦12 Bit12¦13 Bit13¦14 Bit14¦15 Bit15¦
21.05.2025¦11:26:47.197 | 0 | 0 | 0 | 0 | 0 | 4 | 20.382 | 20.382 | 0 | 30 | 0 | 0 | 0 | 0 | 0 | 4 | 20.0028 | 20.0028 | 0.5676 | 30
21.05.2025¦11:26:48.198 | 0 | 0 | 0 | 0 | 0 | 4 | 20.382 | 20.382 | 0 | 30 | 0 | 0 | 0 | 0 | 0 | 4 | 19.8606 | 19.8606 | 0.5246 | 30
21.05.2025¦11:26:49.198 | 0 | 0 | 0 | 0 | 0 | 4 | 20.382 | 20.382 | 0 | 30 | 0 | 0 | 0 | 0 | 0 | 4 | 20.0028 | 20.0028 | 0.5289 | 30
21.05.2025¦11:26:50.198 | 0 | 0 | 0 | 0 | 0 | 4 | 20.382 | 20.382 | 0 | 30 | 0 | 0 | 0 | 0 | 0 | 4 | 19.8606 | 19.8606 | 0.5246 | 30
21.05.2025¦11:26:51.199 | 0 | 0 | 0 | 0 | 0 | 4 | 20.382 | 20.382 | 0 | 30 | 0 | 0 | 0 | 0 | 0 | 4 | 19.908 | 19.908 | 0.4988 | 30
21.05.2025¦11:26:52.198 | 0 | 0 | 0 | 0 | 0 | 4 | 20.382 | 20.382 | 0 | 30 | 0 | 0 | 0 | 0 | 0 | 4 | 19.908 | 19.908 | 0.5504 | 30
21.05.2025¦11:26:53.198 | 0 | 0 | 0 | 0 | 0 | 4 | 20.382 | 20.382 | 0 | 30 | 0 | 0 | 0 | 0 | 0 | 4 | 19.908 | 19.908 | 0.5504 | 30
21.05.2025¦11:26:54.198 | 0 | 0 | 0 | 0 | 0 | 4 | 20.382 | 20.382 | 0 | 30 | 0 | 0 | 0 | 0 | 0 | 4 | 19.9554 | 19.9554 | 0.5418 | 30
21.05.2025¦11:26:55.197 | 0 | 0 | 0 | 0 | 0 | 4 | 20.382 | 20.382 | 0 | 30 | 0 | 0 | 0 | 0 | 0 | 4 | 20.0028 | 20.0028 | 0.5332 | 30
21.05.2025¦11:26:56.198 | 0 | 0 | 0 | 0 | 0 | 4 | 20.382 | 20.382 | 0 | 30 | 0 | 0 | 0 | 0 | 0 | 4 | 19.908 | 19.908 | 0.5375 | 30
21.05.2025¦11:26:57.197 | 0 | 0 | 0 | 0 | 0 | 4 | 20.382 | 20.382 | 0 | 30 | 0 | 0 | 0 | 0 | 0 | 4 | 19.9554 | 19.9554 | 0.5504 | 30
21.05.2025¦11:26:58.198 | 0 | 0 | 0 | 0 | 0 | 4 | 20.382 | 20.382 | 0 | 30 | 0 | 0 | 0 | 0 | 0 | 4 | 19.908 | 19.908 | 0.5418 | 30
21.05.2025¦11:26:59.197 | 0 | 0 | 0 | 0 | 0 | 4 | 20.382 | 20.382 | 0 | 30 | 0 | 0 | 0 | 0 | 0 | 4 | 20.0028 | 20.0028 | 0.5762 | 30
21.05.2025¦11:27:00.197 | 0 | 0 | 0 | 0 | 0 | 4 | 20.382 | 20.382 | 0 | 30 | 0 | 0 | 0 | 0 | 0 | 4 | 19.9554 | 19.9554 | 0.5633 | 30
21.05.2025¦11:27:01.197 | 0 | 0 | 0 | 0 | 0 | 4 | 20.382 | 20.382 | 0 | 30 | 0 | 0 | 0 | 0 | 0 | 4 | 19.908 | 19.908 | 0.5418 | 30
21.05.2025¦11:27:02.198 | 0 | 0 | 0 | 0 | 0 | 4 | 20.382 | 20.382 | 0 | 30 | 0 | 0 | 0 | 0 | 0 | 4 | 19.9554 | 19.9554 | 0.559 | 30
21.05.2025¦11:27:03.198 | 0 | 0 | 0 | 0 | 0 | 4 | 20.382 | 20.382 | 0 | 30 | 0 | 0 | 0 | 0 | 0 | 4 | 19.908 | 19.908 | 0.5375 | 30
21.05.2025¦11:27:04.197 | 0 | 0 | 0 | 0 | 0 | 4 | 20.382 | 20.382 | 0 | 30 | 0 | 0 | 0 | 0 | 0 | 4 | 19.9554 | 19.9554 | 0.5504 | 30
21.05.2025¦11:27:05.198 | 0 | 0 | 0 | 0 | 0 | 4 | 20.382 | 20.382 | 0 | 30 | 0 | 0 | 0 | 0 | 0 | 4 | 19.9554 | 19.9554 | 0.5418 | 30
21.05.2025¦11:27:06.197 | 0 | 0 | 0 | 0 | 0 | 4 | 20.382 | 20.382 | 0 | 30 | 0 | 0 | 0 | 0 | 0 | 4 | 20.0028 | 20.0028 | 0.5719 | 30
21.05.2025¦11:27:07.198 | 0 | 0 | 0 | 0 | 0 | 4 | 20.382 | 20.382 | 0 | 30 | 0 | 0 | 0 | 0 | 0 | 4 | 19.9554 | 19.9554 | 0.5418 | 30
21.05.2025¦11:27:08.198 | 0 | 0 | 0 | 0 | 0 | 4 | 20.382 | 20.382 | 0 | 30 | 0 | 0 | 0 | 0 | 0 | 4 | 20.0028 | 20.0028 | 0.5504 | 30
21.05.2025¦11:27:09.198 | 0 | 0 | 0 | 0 | 0 | 4 | 20.382 | 20.382 | 0 | 30 | 0 | 0 | 0 | 0 | 0 | 4 | 19.908 | 19.908 | 0.559 | 30
21.05.2025¦11:27:10.198 | 0 | 0 | 0 | 0 | 0 | 4 | 20.382 | 20.382 | 0 | 30 | 0 | 0 | 0 | 0 | 0 | 4 | 19.908 | 19.908 | 0.559 | 30
21.05.2025¦11:27:11.198 | 0 | 0 | 0 | 0 | 0 | 4 | 20.382 | 20.382 | 0 | 30 | 0 | 0 | 0 | 0 | 0 | 4 | 20.0028 | 20.0028 | 0.5719 | 30
21.05.2025¦11:27:12.198 | 0 | 0 | 0 | 0 | 0 | 4 | 20.382 | 20.382 | 0 | 30 | 0 | 0 | 0 | 0 | 0 | 4 | 19.908 | 19.908 | 0.5547 | 30
21.05.2025¦11:27:13.197 | 0 | 0 | 0 | 0 | 0 | 4 | 20.382 | 20.382 | 0 | 30 | 0 | 0 | 0 | 0 | 0 | 4 | 20.0028 | 20.0028 | 0.5633 | 30
21.05.2025¦11:27:14.197 | 0 | 0 | 0 | 0 | 0 | 4 | 20.382 | 20.382 | 0 | 30 | 0 | 0 | 0 | 0 | 0 | 4 | 19.908 | 19.908 | 0.5633 | 30
21.05.2025¦11:27:15.198 | 0 | 0 | 0 | 0 | 0 | 4 | 20.382 | 20.382 | 0 | 30 | 0 | 0 | 0 | 0 | 0 | 4 | 19.9554 | 19.9554 | 0.5676 | 30
21.05.2025¦11:27:16.198 | 0 | 0 | 0 | 0 | 0 | 4 | 20.382 | 20.382 | 0 | 30 | 0 | 0 | 0 | 0 | 0 | 4 | 20.0028 | 20.0028 | 0.5762 | 30
| OekoSolve | OekoSolve | OekoSolve | OekoSolve | OekoSolve | OekoSolve | OekoSolve | OekoSolve | OekoSolve | OekoSolve | OekoSolve | OekoSolve | OekoSolve | OekoSolve | OekoSolve | OekoSolve | OekoSolve | OekoSolve | OekoSolve | OekoSolve
| EnMeter_Prec1 | EnMeter_Prec1 | EnMeter_Prec1 | EnMeter_Prec1 | EnMeter_Prec1 | EnMeter_Prec1 | EnMeter_Prec1 | EnMeter_Prec1 | EnMeter_Prec1 | EnMeter_Prec1 | EnMeter_Prec2 | EnMeter_Prec2 | EnMeter_Prec2 | EnMeter_Prec2 | EnMeter_Prec2 | EnMeter_Prec2 | EnMeter_Prec2 | EnMeter_Prec2 | EnMeter_Prec2 | EnMeter_Prec2
| Prec1 P:W | Prec1 WTotal:kWh | Prec1 WDay:kWh | Prec1 WMonth:kWh | Prec1 WYear:kWh | Prec1 State:0 no info available¦1 Off¦2 Startup¦3 Ready¦4 On¦5 Charge¦6 Discharge¦7 Batt Low or Full¦8 Batt Full¦9 Batt low¦10 Finished¦11 Island¦12 Waiting¦91 Maintenance¦99 ERROR | Prec1 Spec Signal | Prec1 V:kV | Prec1 I:mA | Prec1 Info:0 Bit0¦1 Bit1¦2 Bit2¦3 Bit3¦4 HS Ein¦5 Freigabe / Abdeckung vorhanden¦6 Temp. FÃ¼hler aktiv¦7 Temp. FÃ¼hler unterbrochen¦8 Bit8¦9 Bit9¦10 Bit10¦11 Bit11¦12 Bit12¦13 Bit13¦14 Bit14¦15 Bit15¦ | Prec2 P:W | Prec2 WTotal:kWh | Prec2 WDay:kWh | Prec2 WMonth:kWh | Prec2 WYear:kWh | Prec2 State:0 no info available¦1 Off¦2 Startup¦3 Ready¦4 On¦5 Charge¦6 Discharge¦7 Batt Low or Full¦8 Batt Full¦9 Batt low¦10 Finished¦11 Island¦12 Waiting¦91 Maintenance¦99 ERROR | Prec2 Spec Signal | Prec2 V:kV | Prec2 I:mA | Prec2 Info:0 Bit0¦1 Bit1¦2 Bit2¦3 Bit3¦4 HS Ein¦5 Freigabe / Abdeckung vorhanden¦6 Temp. FÃ¼hler aktiv¦7 Temp. FÃ¼hler unterbrochen¦8 Bit8¦9 Bit9¦10 Bit10¦11 Bit11¦12 Bit12¦13 Bit13¦14 Bit14¦15 Bit15¦
21.05.2025¦11:27:17.197 | 0 | 0 | 0 | 0 | 0 | 4 | 20.382 | 20.382 | 0 | 30 | 0 | 0 | 0 | 0 | 0 | 4 | 19.908 | 19.908 | 0.5762 | 30
21.05.2025¦11:27:18.198 | 0 | 0 | 0 | 0 | 0 | 4 | 20.382 | 20.382 | 0 | 30 | 0 | 0 | 0 | 0 | 0 | 4 | 19.9554 | 19.9554 | 0.5633 | 30
21.05.2025¦11:27:19.198 | 0 | 0 | 0 | 0 | 0 | 4 | 20.382 | 20.382 | 0 | 30 | 0 | 0 | 0 | 0 | 0 | 4 | 19.9554 | 19.9554 | 0.559 | 30
21.05.2025¦11:27:20.198 | 0 | 0 | 0 | 0 | 0 | 4 | 20.382 | 20.382 | 0 | 30 | 0 | 0 | 0 | 0 | 0 | 4 | 19.908 | 19.908 | 0.5547 | 30
21.05.2025¦11:27:21.197 | 0 | 0 | 0 | 0 | 0 | 4 | 20.382 | 20.382 | 0 | 30 | 0 | 0 | 0 | 0 | 0 | 4 | 19.9554 | 19.9554 | 0.5719 | 30
21.05.2025¦11:27:22.197 | 0 | 0 | 0 | 0 | 0 | 4 | 20.382 | 20.382 | 0 | 30 | 0 | 0 | 0 | 0 | 0 | 4 | 19.9554 | 19.9554 | 0.5762 | 30
21.05.2025¦11:27:23.197 | 0 | 0 | 0 | 0 | 0 | 4 | 20.382 | 20.382 | 0 | 30 | 0 | 0 | 0 | 0 | 0 | 4 | 19.908 | 19.908 | 0.5547 | 30
21.05.2025¦11:27:24.198 | 0 | 0 | 0 | 0 | 0 | 4 | 20.382 | 20.382 | 0 | 30 | 0 | 0 | 0 | 0 | 0 | 4 | 20.0028 | 20.0028 | 0.5633 | 30
21.05.2025¦11:27:25.198 | 0 | 0 | 0 | 0 | 0 | 4 | 20.382 | 20.382 | 0 | 30 | 0 | 0 | 0 | 0 | 0 | 4 | 19.908 | 19.908 | 0.5547 | 30
21.05.2025¦11:27:26.198 | 0 | 0 | 0 | 0 | 0 | 4 | 20.382 | 20.382 | 0 | 30 | 0 | 0 | 0 | 0 | 0 | 4 | 19.9554 | 19.9554 | 0.5547 | 30
21.05.2025¦11:27:27.198 | 0 | 0 | 0 | 0 | 0 | 4 | 20.382 | 20.382 | 0 | 30 | 0 | 0 | 0 | 0 | 0 | 4 | 19.908 | 19.908 | 0.5719 | 30
21.05.2025¦11:27:28.198 | 0 | 0 | 0 | 0 | 0 | 4 | 20.382 | 20.382 | 0 | 30 | 0 | 0 | 0 | 0 | 0 | 4 | 20.0028 | 20.0028 | 0.5934 | 30
21.05.2025¦11:27:29.198 | 0 | 0 | 0 | 0 | 0 | 4 | 20.382 | 20.382 | 0 | 30 | 0 | 0 | 0 | 0 | 0 | 4 | 19.9554 | 19.9554 | 0.5762 | 30
21.05.2025¦11:27:30.198 | 0 | 0 | 0 | 0 | 0 | 4 | 20.382 | 20.382 | 0 | 30 | 0 | 0 | 0 | 0 | 0 | 4 | 20.0028 | 20.0028 | 0.5977 | 30
21.05.2025¦11:27:31.198 | 0 | 0 | 0 | 0 | 0 | 4 | 20.382 | 20.382 | 0 | 30 | 0 | 0 | 0 | 0 | 0 | 4 | 19.908 | 19.908 | 0.602 | 30
21.05.2025¦11:27:32.197 | 0 | 0 | 0 | 0 | 0 | 4 | 20.382 | 20.382 | 0 | 30 | 0 | 0 | 0 | 0 | 0 | 4 | 20.0028 | 20.0028 | 0.5977 | 30
21.05.2025¦11:27:33.198 | 0 | 0 | 0 | 0 | 0 | 4 | 20.382 | 20.382 | 0 | 30 | 0 | 0 | 0 | 0 | 0 | 4 | 19.908 | 19.908 | 0.5934 | 30
21.05.2025¦11:27:34.198 | 0 | 0 | 0 | 0 | 0 | 4 | 20.382 | 20.382 | 0 | 30 | 0 | 0 | 0 | 0 | 0 | 4 | 20.0028 | 20.0028 | 0.559 | 30
21.05.2025¦11:27:35.198 | 0 | 0 | 0 | 0 | 0 | 4 | 20.382 | 20.382 | 0 | 30 | 0 | 0 | 0 | 0 | 0 | 4 | 19.908 | 19.908 | 0.5977 | 30
21.05.2025¦11:27:36.197 | 0 | 0 | 0 | 0 | 0 | 4 | 20.382 | 20.382 | 0 | 30 | 0 | 0 | 0 | 0 | 0 | 4 | 20.0028 | 20.0028 | 0.5977 | 30
21.05.2025¦11:27:37.198 | 0 | 0 | 0 | 0 | 0 | 4 | 20.382 | 20.382 | 0 | 30 | 0 | 0 | 0 | 0 | 0 | 4 | 20.0028 | 20.0028 | 0.5676 | 30
21.05.2025¦11:27:38.198 | 0 | 0 | 0 | 0 | 0 | 4 | 20.382 | 20.382 | 0 | 30 | 0 | 0 | 0 | 0 | 0 | 4 | 19.9554 | 19.9554 | 0.5719 | 30
21.05.2025¦11:27:39.198 | 0 | 0 | 0 | 0 | 0 | 4 | 20.382 | 20.382 | 0 | 30 | 0 | 0 | 0 | 0 | 0 | 4 | 20.0028 | 20.0028 | 0.5719 | 30
21.05.2025¦11:27:40.199 | 0 | 0 | 0 | 0 | 0 | 4 | 20.382 | 20.382 | 0 | 30 | 0 | 0 | 0 | 0 | 0 | 4 | 19.908 | 19.908 | 0.5504 | 30
21.05.2025¦11:27:41.198 | 0 | 0 | 0 | 0 | 0 | 4 | 20.382 | 20.382 | 0 | 30 | 0 | 0 | 0 | 0 | 0 | 4 | 20.0028 | 20.0028 | 0.5848 | 30
21.05.2025¦11:27:42.198 | 0 | 0 | 0 | 0 | 0 | 4 | 20.382 | 20.382 | 0 | 30 | 0 | 0 | 0 | 0 | 0 | 4 | 19.908 | 19.908 | 0.5719 | 30
21.05.2025¦11:27:43.197 | 0 | 0 | 0 | 0 | 0 | 4 | 20.382 | 20.382 | 0 | 30 | 0 | 0 | 0 | 0 | 0 | 4 | 19.908 | 19.908 | 0.5719 | 30
21.05.2025¦11:27:44.198 | 0 | 0 | 0 | 0 | 0 | 4 | 20.382 | 20.382 | 0 | 30 | 0 | 0 | 0 | 0 | 0 | 4 | 19.908 | 19.908 | 0.5633 | 30
21.05.2025¦11:27:45.198 | 0 | 0 | 0 | 0 | 0 | 4 | 20.382 | 20.382 | 0 | 30 | 0 | 0 | 0 | 0 | 0 | 4 | 19.908 | 19.908 | 0.5504 | 30
21.05.2025¦11:27:46.197 | 0 | 0 | 0 | 0 | 0 | 99 | 0 | 0 | 0 | 30 | 0 | 0 | 0 | 0 | 0 | 4 | 19.9554 | 19.9554 | 0.5676 | 30
| OekoSolve | OekoSolve | OekoSolve | OekoSolve | OekoSolve | OekoSolve | OekoSolve | OekoSolve | OekoSolve | OekoSolve | OekoSolve | OekoSolve | OekoSolve | OekoSolve | OekoSolve | OekoSolve | OekoSolve | OekoSolve | OekoSolve | OekoSolve
| EnMeter_Prec1 | EnMeter_Prec1 | EnMeter_Prec1 | EnMeter_Prec1 | EnMeter_Prec1 | EnMeter_Prec1 | EnMeter_Prec1 | EnMeter_Prec1 | EnMeter_Prec1 | EnMeter_Prec1 | EnMeter_Prec2 | EnMeter_Prec2 | EnMeter_Prec2 | EnMeter_Prec2 | EnMeter_Prec2 | EnMeter_Prec2 | EnMeter_Prec2 | EnMeter_Prec2 | EnMeter_Prec2 | EnMeter_Prec2
| Prec1 P:W | Prec1 WTotal:kWh | Prec1 WDay:kWh | Prec1 WMonth:kWh | Prec1 WYear:kWh | Prec1 State:0 no info available¦1 Off¦2 Startup¦3 Ready¦4 On¦5 Charge¦6 Discharge¦7 Batt Low or Full¦8 Batt Full¦9 Batt low¦10 Finished¦11 Island¦12 Waiting¦91 Maintenance¦99 ERROR | Prec1 Spec Signal | Prec1 V:kV | Prec1 I:mA | Prec1 Info:0 Bit0¦1 Bit1¦2 Bit2¦3 Bit3¦4 HS Ein¦5 Freigabe / Abdeckung vorhanden¦6 Temp. FÃ¼hler aktiv¦7 Temp. FÃ¼hler unterbrochen¦8 Bit8¦9 Bit9¦10 Bit10¦11 Bit11¦12 Bit12¦13 Bit13¦14 Bit14¦15 Bit15¦ | Prec2 P:W | Prec2 WTotal:kWh | Prec2 WDay:kWh | Prec2 WMonth:kWh | Prec2 WYear:kWh | Prec2 State:0 no info available¦1 Off¦2 Startup¦3 Ready¦4 On¦5 Charge¦6 Discharge¦7 Batt Low or Full¦8 Batt Full¦9 Batt low¦10 Finished¦11 Island¦12 Waiting¦91 Maintenance¦99 ERROR | Prec2 Spec Signal | Prec2 V:kV | Prec2 I:mA | Prec2 Info:0 Bit0¦1 Bit1¦2 Bit2¦3 Bit3¦4 HS Ein¦5 Freigabe / Abdeckung vorhanden¦6 Temp. FÃ¼hler aktiv¦7 Temp. FÃ¼hler unterbrochen¦8 Bit8¦9 Bit9¦10 Bit10¦11 Bit11¦12 Bit12¦13 Bit13¦14 Bit14¦15 Bit15¦
21.05.2025¦11:27:47.198 | 0 | 0 | 0 | 0 | 0 | 4 | 20.382 | 20.382 | 0 | 30 | 0 | 0 | 0 | 0 | 0 | 4 | 19.9554 | 19.9554 | 0.5762 | 30
21.05.2025¦11:27:48.198 | 0 | 0 | 0 | 0 | 0 | 4 | 20.382 | 20.382 | 0 | 30 | 0 | 0 | 0 | 0 | 0 | 4 | 19.9554 | 19.9554 | 0.5418 | 30
21.05.2025¦11:27:49.198 | 0 | 0 | 0 | 0 | 0 | 4 | 20.382 | 20.382 | 0 | 30 | 0 | 0 | 0 | 0 | 0 | 4 | 20.0028 | 20.0028 | 0.5504 | 30
21.05.2025¦11:27:50.197 | 0 | 0 | 0 | 0 | 0 | 4 | 20.382 | 20.382 | 0 | 30 | 0 | 0 | 0 | 0 | 0 | 4 | 19.9554 | 19.9554 | 0.5332 | 30
21.05.2025¦11:27:51.197 | 0 | 0 | 0 | 0 | 0 | 4 | 20.382 | 20.382 | 0 | 30 | 0 | 0 | 0 | 0 | 0 | 4 | 20.0028 | 20.0028 | 0.5547 | 30
21.05.2025¦11:27:52.197 | 0 | 0 | 0 | 0 | 0 | 4 | 20.382 | 20.382 | 0 | 30 | 0 | 0 | 0 | 0 | 0 | 4 | 20.0028 | 20.0028 | 0.5848 | 30
21.05.2025¦11:27:53.197 | 0 | 0 | 0 | 0 | 0 | 4 | 20.382 | 20.382 | 0 | 30 | 0 | 0 | 0 | 0 | 0 | 4 | 19.908 | 19.908 | 0.5418 | 30
21.05.2025¦11:27:54.199 | 0 | 0 | 0 | 0 | 0 | 4 | 20.382 | 20.382 | 0 | 30 | 0 | 0 | 0 | 0 | 0 | 4 | 19.9554 | 19.9554 | 0.5375 | 30
21.05.2025¦11:27:55.198 | 0 | 0 | 0 | 0 | 0 | 4 | 20.382 | 20.382 | 0 | 30 | 0 | 0 | 0 | 0 | 0 | 4 | 19.908 | 19.908 | 0.5289 | 30
21.05.2025¦11:27:56.197 | 0 | 0 | 0 | 0 | 0 | 4 | 20.382 | 20.382 | 0 | 30 | 0 | 0 | 0 | 0 | 0 | 4 | 19.908 | 19.908 | 0.5332 | 30
21.05.2025¦11:27:57.198 | 0 | 0 | 0 | 0 | 0 | 4 | 20.382 | 20.382 | 0 | 30 | 0 | 0 | 0 | 0 | 0 | 4 | 20.0028 | 20.0028 | 0.5289 | 30
21.05.2025¦11:27:58.197 | 0 | 0 | 0 | 0 | 0 | 4 | 20.382 | 20.382 | 0 | 30 | 0 | 0 | 0 | 0 | 0 | 4 | 20.0028 | 20.0028 | 0.5203 | 30
21.05.2025¦11:27:59.198 | 0 | 0 | 0 | 0 | 0 | 4 | 20.9982 | 20.9982 | 0.6364 | 30 | 0 | 0 | 0 | 0 | 0 | 4 | 20.382 | 20.382 | 0 | 30
21.05.2025¦11:28:00.198 | 0 | 0 | 0 | 0 | 0 | 4 | 20.9982 | 20.9982 | 0.6708 | 30 | 0 | 0 | 0 | 0 | 0 | 4 | 20.382 | 20.382 | 0 | 30
21.05.2025¦11:28:01.198 | 0 | 0 | 0 | 0 | 0 | 4 | 21.1404 | 21.1404 | 0.1247 | 30 | 0 | 0 | 0 | 0 | 0 | 4 | 20.9508 | 20.9508 | 0.7912 | 30
21.05.2025¦11:28:02.197 | 0 | 0 | 0 | 0 | 0 | 4 | 21.3774 | 21.3774 | 0 | 30 | 0 | 0 | 0 | 0 | 0 | 4 | 20.9982 | 20.9982 | 0.8256 | 30
21.05.2025¦11:28:03.198 | 0 | 0 | 0 | 0 | 0 | 4 | 21.3774 | 21.3774 | 0 | 30 | 0 | 0 | 0 | 0 | 0 | 4 | 20.9982 | 20.9982 | 0.86 | 30
21.05.2025¦11:28:04.198 | 0 | 0 | 0 | 0 | 0 | 4 | 21.3774 | 21.3774 | 0 | 30 | 0 | 0 | 0 | 0 | 0 | 4 | 20.9982 | 20.9982 | 0.8084 | 30
21.05.2025¦11:28:05.197 | 0 | 0 | 0 | 0 | 0 | 4 | 21.3774 | 21.3774 | 0 | 30 | 0 | 0 | 0 | 0 | 0 | 4 | 20.9982 | 20.9982 | 0.8385 | 30
21.05.2025¦11:28:06.198 | 0 | 0 | 0 | 0 | 0 | 4 | 21.3774 | 21.3774 | 0 | 30 | 0 | 0 | 0 | 0 | 0 | 4 | 20.9982 | 20.9982 | 0.8987 | 30
21.05.2025¦11:28:07.197 | 0 | 0 | 0 | 0 | 0 | 4 | 21.3774 | 21.3774 | 0 | 30 | 0 | 0 | 0 | 0 | 0 | 4 | 20.9982 | 20.9982 | 0.8987 | 30
21.05.2025¦11:28:08.199 | 0 | 0 | 0 | 0 | 0 | 4 | 21.3774 | 21.3774 | 0 | 30 | 0 | 0 | 0 | 0 | 0 | 4 | 21.0456 | 21.0456 | 0.8901 | 30
21.05.2025¦11:28:09.197 | 0 | 0 | 0 | 0 | 0 | 4 | 21.3774 | 21.3774 | 0 | 30 | 0 | 0 | 0 | 0 | 0 | 4 | 21.0456 | 21.0456 | 0.8686 | 30
21.05.2025¦11:28:10.197 | 0 | 0 | 0 | 0 | 0 | 4 | 21.33 | 21.33 | 0 | 30 | 0 | 0 | 0 | 0 | 0 | 4 | 20.9982 | 20.9982 | 0.8514 | 30
21.05.2025¦11:28:11.198 | 0 | 0 | 0 | 0 | 0 | 4 | 21.3774 | 21.3774 | 0 | 30 | 0 | 0 | 0 | 0 | 0 | 4 | 20.9982 | 20.9982 | 0.86 | 30
21.05.2025¦11:28:12.198 | 0 | 0 | 0 | 0 | 0 | 4 | 21.3774 | 21.3774 | 0 | 30 | 0 | 0 | 0 | 0 | 0 | 4 | 20.9982 | 20.9982 | 0.903 | 30
21.05.2025¦11:28:13.197 | 0 | 0 | 0 | 0 | 0 | 4 | 21.3774 | 21.3774 | 0 | 30 | 0 | 0 | 0 | 0 | 0 | 4 | 20.9982 | 20.9982 | 0.8471 | 30
21.05.2025¦11:28:14.197 | 0 | 0 | 0 | 0 | 0 | 4 | 21.3774 | 21.3774 | 0 | 30 | 0 | 0 | 0 | 0 | 0 | 4 | 20.9982 | 20.9982 | 0.8858 | 30
21.05.2025¦11:28:15.198 | 0 | 0 | 0 | 0 | 0 | 4 | 21.4248 | 21.4248 | 0 | 30 | 0 | 0 | 0 | 0 | 0 | 4 | 21.0456 | 21.0456 | 0.86 | 30
21.05.2025¦11:28:16.197 | 0 | 0 | 0 | 0 | 0 | 4 | 21.3774 | 21.3774 | 0 | 30 | 0 | 0 | 0 | 0 | 0 | 4 | 20.9508 | 20.9508 | 0.8901 | 30
21.05.2025¦11:28:17.198 | 0 | 0 | 0 | 0 | 0 | 4 | 21.3774 | 21.3774 | 0 | 30 | 0 | 0 | 0 | 0 | 0 | 4 | 21.0456 | 21.0456 | 0.8729 | 30
| OekoSolve | OekoSolve | OekoSolve | OekoSolve | OekoSolve | OekoSolve | OekoSolve | OekoSolve | OekoSolve | OekoSolve | OekoSolve | OekoSolve | OekoSolve | OekoSolve | OekoSolve | OekoSolve | OekoSolve | OekoSolve | OekoSolve | OekoSolve
| EnMeter_Prec1 | EnMeter_Prec1 | EnMeter_Prec1 | EnMeter_Prec1 | EnMeter_Prec1 | EnMeter_Prec1 | EnMeter_Prec1 | EnMeter_Prec1 | EnMeter_Prec1 | EnMeter_Prec1 | EnMeter_Prec2 | EnMeter_Prec2 | EnMeter_Prec2 | EnMeter_Prec2 | EnMeter_Prec2 | EnMeter_Prec2 | EnMeter_Prec2 | EnMeter_Prec2 | EnMeter_Prec2 | EnMeter_Prec2
| Prec1 P:W | Prec1 WTotal:kWh | Prec1 WDay:kWh | Prec1 WMonth:kWh | Prec1 WYear:kWh | Prec1 State:0 no info available¦1 Off¦2 Startup¦3 Ready¦4 On¦5 Charge¦6 Discharge¦7 Batt Low or Full¦8 Batt Full¦9 Batt low¦10 Finished¦11 Island¦12 Waiting¦91 Maintenance¦99 ERROR | Prec1 Spec Signal | Prec1 V:kV | Prec1 I:mA | Prec1 Info:0 Bit0¦1 Bit1¦2 Bit2¦3 Bit3¦4 HS Ein¦5 Freigabe / Abdeckung vorhanden¦6 Temp. FÃ¼hler aktiv¦7 Temp. FÃ¼hler unterbrochen¦8 Bit8¦9 Bit9¦10 Bit10¦11 Bit11¦12 Bit12¦13 Bit13¦14 Bit14¦15 Bit15¦ | Prec2 P:W | Prec2 WTotal:kWh | Prec2 WDay:kWh | Prec2 WMonth:kWh | Prec2 WYear:kWh | Prec2 State:0 no info available¦1 Off¦2 Startup¦3 Ready¦4 On¦5 Charge¦6 Discharge¦7 Batt Low or Full¦8 Batt Full¦9 Batt low¦10 Finished¦11 Island¦12 Waiting¦91 Maintenance¦99 ERROR | Prec2 Spec Signal | Prec2 V:kV | Prec2 I:mA | Prec2 Info:0 Bit0¦1 Bit1¦2 Bit2¦3 Bit3¦4 HS Ein¦5 Freigabe / Abdeckung vorhanden¦6 Temp. FÃ¼hler aktiv¦7 Temp. FÃ¼hler unterbrochen¦8 Bit8¦9 Bit9¦10 Bit10¦11 Bit11¦12 Bit12¦13 Bit13¦14 Bit14¦15 Bit15¦
21.05.2025¦11:28:18.198 | 0 | 0 | 0 | 0 | 0 | 4 | 21.33 | 21.33 | 0 | 30 | 0 | 0 | 0 | 0 | 0 | 4 | 20.9982 | 20.9982 | 0.8987 | 30
21.05.2025¦11:28:19.197 | 0 | 0 | 0 | 0 | 0 | 4 | 21.3774 | 21.3774 | 0 | 30 | 0 | 0 | 0 | 0 | 0 | 4 | 20.9982 | 20.9982 | 0.8557 | 30
21.05.2025¦11:28:20.199 | 0 | 0 | 0 | 0 | 0 | 99 | 0 | 0 | 0 | 30 | 0 | 0 | 0 | 0 | 0 | 4 | 20.9982 | 20.9982 | 0.8858 | 30
21.05.2025¦11:28:21.197 | 0 | 0 | 0 | 0 | 0 | 99 | 21.2826 | 21.2826 | 0 | 30 | 0 | 0 | 0 | 0 | 0 | 4 | 20.9508 | 20.9508 | 0.8858 | 30
21.05.2025¦11:28:22.197 | 0 | 0 | 0 | 0 | 0 | 4 | 21.3774 | 21.3774 | 0 | 30 | 0 | 0 | 0 | 0 | 0 | 4 | 20.9508 | 20.9508 | 0.86 | 30
21.05.2025¦11:28:23.197 | 0 | 0 | 0 | 0 | 0 | 4 | 21.3774 | 21.3774 | 0 | 30 | 0 | 0 | 0 | 0 | 0 | 4 | 20.9034 | 20.9034 | 0.8686 | 30
21.05.2025¦11:28:24.199 | 0 | 0 | 0 | 0 | 0 | 4 | 21.3774 | 21.3774 | 0 | 30 | 0 | 0 | 0 | 0 | 0 | 4 | 20.9982 | 20.9982 | 0.8901 | 30
21.05.2025¦11:28:25.197 | 0 | 0 | 0 | 0 | 0 | 4 | 21.33 | 21.33 | 0 | 30 | 0 | 0 | 0 | 0 | 0 | 4 | 20.9508 | 20.9508 | 0.8557 | 30
21.05.2025¦11:28:26.198 | 0 | 0 | 0 | 0 | 0 | 4 | 21.4248 | 21.4248 | 0 | 30 | 0 | 0 | 0 | 0 | 0 | 4 | 20.9982 | 20.9982 | 0.8772 | 30
21.05.2025¦11:28:27.197 | 0 | 0 | 0 | 0 | 0 | 99 | 0 | 0 | 0 | 30 | 0 | 0 | 0 | 0 | 0 | 4 | 20.9982 | 20.9982 | 0.9073 | 30
21.05.2025¦11:28:28.197 | 0 | 0 | 0 | 0 | 0 | 4 | 21.3774 | 21.3774 | 0 | 30 | 0 | 0 | 0 | 0 | 0 | 4 | 20.9982 | 20.9982 | 0.8901 | 30
21.05.2025¦11:28:29.200 | 0 | 0 | 0 | 0 | 0 | 4 | 21.33 | 21.33 | 0 | 30 | 0 | 0 | 0 | 0 | 0 | 4 | 20.9982 | 20.9982 | 0.8858 | 30
21.05.2025¦11:28:30.198 | 0 | 0 | 0 | 0 | 0 | 4 | 21.3774 | 21.3774 | 0 | 30 | 0 | 0 | 0 | 0 | 0 | 4 | 20.9982 | 20.9982 | 0.8772 | 30
21.05.2025¦11:28:31.198 | 0 | 0 | 0 | 0 | 0 | 4 | 21.4722 | 21.4722 | 0 | 30 | 0 | 0 | 0 | 0 | 0 | 4 | 20.856 | 20.856 | 0.9245 | 30
21.05.2025¦11:28:32.198 | 0 | 0 | 0 | 0 | 0 | 4 | 21.33 | 21.33 | 0 | 30 | 0 | 0 | 0 | 0 | 0 | 4 | 20.9982 | 20.9982 | 0.8987 | 30
21.05.2025¦11:28:33.197 | 0 | 0 | 0 | 0 | 0 | 4 | 21.3774 | 21.3774 | 0 | 30 | 0 | 0 | 0 | 0 | 0 | 4 | 21.0456 | 21.0456 | 0.8772 | 30
21.05.2025¦11:28:34.197 | 0 | 0 | 0 | 0 | 0 | 4 | 21.3774 | 21.3774 | 0 | 30 | 0 | 0 | 0 | 0 | 0 | 4 | 20.9982 | 20.9982 | 0.8772 | 30
21.05.2025¦11:28:35.198 | 0 | 0 | 0 | 0 | 0 | 4 | 21.3774 | 21.3774 | 0 | 30 | 0 | 0 | 0 | 0 | 0 | 4 | 21.0456 | 21.0456 | 0.9374 | 30
21.05.2025¦11:28:36.198 | 0 | 0 | 0 | 0 | 0 | 4 | 21.3774 | 21.3774 | 0 | 30 | 0 | 0 | 0 | 0 | 0 | 4 | 21.0456 | 21.0456 | 0.903 | 30
21.05.2025¦11:28:37.198 | 0 | 0 | 0 | 0 | 0 | 4 | 21.3774 | 21.3774 | 0 | 30 | 0 | 0 | 0 | 0 | 0 | 4 | 21.0456 | 21.0456 | 0.8858 | 30
21.05.2025¦11:28:38.198 | 0 | 0 | 0 | 0 | 0 | 4 | 21.3774 | 21.3774 | 0 | 30 | 0 | 0 | 0 | 0 | 0 | 4 | 20.9982 | 20.9982 | 0.86 | 30
21.05.2025¦11:28:39.198 | 0 | 0 | 0 | 0 | 0 | 4 | 21.3774 | 21.3774 | 0 | 30 | 0 | 0 | 0 | 0 | 0 | 4 | 20.9508 | 20.9508 | 0.903 | 30
21.05.2025¦11:28:40.198 | 0 | 0 | 0 | 0 | 0 | 4 | 21.33 | 21.33 | 0 | 30 | 0 | 0 | 0 | 0 | 0 | 4 | 20.9982 | 20.9982 | 0.8772 | 30
21.05.2025¦11:28:41.198 | 0 | 0 | 0 | 0 | 0 | 4 | 21.3774 | 21.3774 | 0 | 30 | 0 | 0 | 0 | 0 | 0 | 4 | 21.0456 | 21.0456 | 0.9331 | 30
21.05.2025¦11:28:42.198 | 0 | 0 | 0 | 0 | 0 | 4 | 21.33 | 21.33 | 0 | 30 | 0 | 0 | 0 | 0 | 0 | 4 | 20.9982 | 20.9982 | 0.9331 | 30
21.05.2025¦11:28:43.199 | 0 | 0 | 0 | 0 | 0 | 4 | 21.3774 | 21.3774 | 0 | 30 | 0 | 0 | 0 | 0 | 0 | 4 | 20.9982 | 20.9982 | 0.9718 | 30
21.05.2025¦11:28:44.198 | 0 | 0 | 0 | 0 | 0 | 4 | 21.3774 | 21.3774 | 0 | 30 | 0 | 0 | 0 | 0 | 0 | 4 | 20.9982 | 20.9982 | 0.8557 | 30
21.05.2025¦11:28:45.197 | 0 | 0 | 0 | 0 | 0 | 4 | 21.3774 | 21.3774 | 0 | 30 | 0 | 0 | 0 | 0 | 0 | 4 | 20.9508 | 20.9508 | 0.9073 | 30
21.05.2025¦11:28:46.198 | 0 | 0 | 0 | 0 | 0 | 4 | 21.4248 | 21.4248 | 0 | 30 | 0 | 0 | 0 | 0 | 0 | 4 | 21.0456 | 21.0456 | 0.8987 | 30
21.05.2025¦11:28:47.198 | 0 | 0 | 0 | 0 | 0 | 4 | 21.33 | 21.33 | 0 | 30 | 0 | 0 | 0 | 0 | 0 | 4 | 20.9508 | 20.9508 | 0.8944 | 30
| OekoSolve | OekoSolve | OekoSolve | OekoSolve | OekoSolve | OekoSolve | OekoSolve | OekoSolve | OekoSolve | OekoSolve | OekoSolve | OekoSolve | OekoSolve | OekoSolve | OekoSolve | OekoSolve | OekoSolve | OekoSolve | OekoSolve | OekoSolve
| EnMeter_Prec1 | EnMeter_Prec1 | EnMeter_Prec1 | EnMeter_Prec1 | EnMeter_Prec1 | EnMeter_Prec1 | EnMeter_Prec1 | EnMeter_Prec1 | EnMeter_Prec1 | EnMeter_Prec1 | EnMeter_Prec2 | EnMeter_Prec2 | EnMeter_Prec2 | EnMeter_Prec2 | EnMeter_Prec2 | EnMeter_Prec2 | EnMeter_Prec2 | EnMeter_Prec2 | EnMeter_Prec2 | EnMeter_Prec2
| Prec1 P:W | Prec1 WTotal:kWh | Prec1 WDay:kWh | Prec1 WMonth:kWh | Prec1 WYear:kWh | Prec1 State:0 no info available¦1 Off¦2 Startup¦3 Ready¦4 On¦5 Charge¦6 Discharge¦7 Batt Low or Full¦8 Batt Full¦9 Batt low¦10 Finished¦11 Island¦12 Waiting¦91 Maintenance¦99 ERROR | Prec1 Spec Signal | Prec1 V:kV | Prec1 I:mA | Prec1 Info:0 Bit0¦1 Bit1¦2 Bit2¦3 Bit3¦4 HS Ein¦5 Freigabe / Abdeckung vorhanden¦6 Temp. FÃ¼hler aktiv¦7 Temp. FÃ¼hler unterbrochen¦8 Bit8¦9 Bit9¦10 Bit10¦11 Bit11¦12 Bit12¦13 Bit13¦14 Bit14¦15 Bit15¦ | Prec2 P:W | Prec2 WTotal:kWh | Prec2 WDay:kWh | Prec2 WMonth:kWh | Prec2 WYear:kWh | Prec2 State:0 no info available¦1 Off¦2 Startup¦3 Ready¦4 On¦5 Charge¦6 Discharge¦7 Batt Low or Full¦8 Batt Full¦9 Batt low¦10 Finished¦11 Island¦12 Waiting¦91 Maintenance¦99 ERROR | Prec2 Spec Signal | Prec2 V:kV | Prec2 I:mA | Prec2 Info:0 Bit0¦1 Bit1¦2 Bit2¦3 Bit3¦4 HS Ein¦5 Freigabe / Abdeckung vorhanden¦6 Temp. FÃ¼hler aktiv¦7 Temp. FÃ¼hler unterbrochen¦8 Bit8¦9 Bit9¦10 Bit10¦11 Bit11¦12 Bit12¦13 Bit13¦14 Bit14¦15 Bit15¦
21.05.2025¦11:28:48.198 | 0 | 0 | 0 | 0 | 0 | 4 | 21.3774 | 21.3774 | 0 | 30 | 0 | 0 | 0 | 0 | 0 | 4 | 20.9508 | 20.9508 | 0.8471 | 30
21.05.2025¦11:28:49.198 | 0 | 0 | 0 | 0 | 0 | 4 | 21.3774 | 21.3774 | 0 | 30 | 0 | 0 | 0 | 0 | 0 | 4 | 21.0456 | 21.0456 | 0.8901 | 30
21.05.2025¦11:28:50.198 | 0 | 0 | 0 | 0 | 0 | 4 | 21.3774 | 21.3774 | 0 | 30 | 0 | 0 | 0 | 0 | 0 | 4 | 20.9508 | 20.9508 | 0.8987 | 30
21.05.2025¦11:28:51.198 | 0 | 0 | 0 | 0 | 0 | 4 | 21.33 | 21.33 | 0 | 30 | 0 | 0 | 0 | 0 | 0 | 4 | 21.0456 | 21.0456 | 0.9718 | 30
21.05.2025¦11:28:52.198 | 0 | 0 | 0 | 0 | 0 | 4 | 21.3774 | 21.3774 | 0 | 30 | 0 | 0 | 0 | 0 | 0 | 4 | 20.9982 | 20.9982 | 0.8944 | 30
21.05.2025¦11:28:53.198 | 0 | 0 | 0 | 0 | 0 | 4 | 21.3774 | 21.3774 | 0 | 30 | 0 | 0 | 0 | 0 | 0 | 4 | 20.9508 | 20.9508 | 0.8729 | 30
21.05.2025¦11:28:54.197 | 0 | 0 | 0 | 0 | 0 | 4 | 21.33 | 21.33 | 0 | 30 | 0 | 0 | 0 | 0 | 0 | 4 | 20.9982 | 20.9982 | 0.9202 | 30
21.05.2025¦11:28:55.198 | 0 | 0 | 0 | 0 | 0 | 4 | 21.33 | 21.33 | 0 | 30 | 0 | 0 | 0 | 0 | 0 | 4 | 20.9982 | 20.9982 | 0.8901 | 30
21.05.2025¦11:28:56.198 | 0 | 0 | 0 | 0 | 0 | 4 | 21.3774 | 21.3774 | 0 | 30 | 0 | 0 | 0 | 0 | 0 | 4 | 20.9982 | 20.9982 | 0.8858 | 30
21.05.2025¦11:28:57.200 | 0 | 0 | 0 | 0 | 0 | 4 | 21.3774 | 21.3774 | 0 | 30 | 0 | 0 | 0 | 0 | 0 | 4 | 20.9982 | 20.9982 | 0.9718 | 30
21.05.2025¦11:28:58.198 | 0 | 0 | 0 | 0 | 0 | 4 | 21.3774 | 21.3774 | 0 | 30 | 0 | 0 | 0 | 0 | 0 | 4 | 20.9982 | 20.9982 | 0.9546 | 30
21.05.2025¦11:28:59.198 | 0 | 0 | 0 | 0 | 0 | 4 | 21.3774 | 21.3774 | 0 | 30 | 0 | 0 | 0 | 0 | 0 | 4 | 20.9508 | 20.9508 | 0.9632 | 30
21.05.2025¦11:29:00.197 | 0 | 0 | 0 | 0 | 0 | 4 | 21.3774 | 21.3774 | 0 | 30 | 0 | 0 | 0 | 0 | 0 | 4 | 20.9982 | 20.9982 | 0.9331 | 30
21.05.2025¦11:29:01.198 | 0 | 0 | 0 | 0 | 0 | 99 | 0 | 0 | 0 | 30 | 0 | 0 | 0 | 0 | 0 | 99 | 0 | 0 | 0 | 30
21.05.2025¦11:29:02.198 | 0 | 0 | 0 | 0 | 0 | 4 | 8.2476 | 8.2476 | 0 | 30 | 0 | 0 | 0 | 0 | 0 | 4 | 8.058 | 8.058 | 0 | 30
21.05.2025¦11:29:03.198 | 0 | 0 | 0 | 0 | 0 | 4 | 8.4372 | 8.4372 | 0 | 30 | 0 | 0 | 0 | 0 | 0 | 4 | 8.9112 | 8.9112 | 0 | 30
21.05.2025¦11:29:04.199 | 0 | 0 | 0 | 0 | 0 | 4 | 13.4142 | 13.4142 | 0 | 30 | 0 | 0 | 0 | 0 | 0 | 4 | 13.4616 | 13.4616 | 0.0301 | 30
21.05.2025¦11:29:05.197 | 0 | 0 | 0 | 0 | 0 | 4 | 18.5808 | 18.5808 | 0 | 30 | 0 | 0 | 0 | 0 | 0 | 4 | 18.486 | 18.486 | 0.3311 | 30
21.05.2025¦11:29:06.197 | 0 | 0 | 0 | 0 | 0 | 4 | 21.33 | 21.33 | 0 | 30 | 0 | 0 | 0 | 0 | 0 | 4 | 21.0456 | 21.0456 | 0.8428 | 30
21.05.2025¦11:29:07.197 | 0 | 0 | 0 | 0 | 0 | 4 | 21.3774 | 21.3774 | 0 | 30 | 0 | 0 | 0 | 0 | 0 | 4 | 21.0456 | 21.0456 | 0.8729 | 30
21.05.2025¦11:29:08.198 | 0 | 0 | 0 | 0 | 0 | 4 | 21.3774 | 21.3774 | 0 | 30 | 0 | 0 | 0 | 0 | 0 | 4 | 20.9982 | 20.9982 | 0.8858 | 30
21.05.2025¦11:29:09.198 | 0 | 0 | 0 | 0 | 0 | 4 | 21.3774 | 21.3774 | 0 | 30 | 0 | 0 | 0 | 0 | 0 | 4 | 21.0456 | 21.0456 | 0.8557 | 30
21.05.2025¦11:29:10.197 | 0 | 0 | 0 | 0 | 0 | 4 | 21.3774 | 21.3774 | 0 | 30 | 0 | 0 | 0 | 0 | 0 | 4 | 20.9982 | 20.9982 | 0.8385 | 30
21.05.2025¦11:29:11.200 | 0 | 0 | 0 | 0 | 0 | 4 | 21.2826 | 21.2826 | 0 | 30 | 0 | 0 | 0 | 0 | 0 | 4 | 20.9982 | 20.9982 | 0.8557 | 30
21.05.2025¦11:29:12.197 | 0 | 0 | 0 | 0 | 0 | 4 | 21.3774 | 21.3774 | 0 | 30 | 0 | 0 | 0 | 0 | 0 | 4 | 20.9982 | 20.9982 | 0.8729 | 30
21.05.2025¦11:29:13.198 | 0 | 0 | 0 | 0 | 0 | 4 | 21.3774 | 21.3774 | 0 | 30 | 0 | 0 | 0 | 0 | 0 | 4 | 20.9982 | 20.9982 | 0.8643 | 30
21.05.2025¦11:29:14.198 | 0 | 0 | 0 | 0 | 0 | 4 | 21.3774 | 21.3774 | 0 | 30 | 0 | 0 | 0 | 0 | 0 | 4 | 20.9982 | 20.9982 | 0.8428 | 30
21.05.2025¦11:29:15.198 | 0 | 0 | 0 | 0 | 0 | 4 | 21.3774 | 21.3774 | 0 | 30 | 0 | 0 | 0 | 0 | 0 | 4 | 20.9508 | 20.9508 | 0.8557 | 30
21.05.2025¦11:29:16.198 | 0 | 0 | 0 | 0 | 0 | 4 | 21.4248 | 21.4248 | 0 | 30 | 0 | 0 | 0 | 0 | 0 | 4 | 21.0456 | 21.0456 | 0.86 | 30
21.05.2025¦11:29:17.197 | 0 | 0 | 0 | 0 | 0 | 4 | 21.3774 | 21.3774 | 0 | 30 | 0 | 0 | 0 | 0 | 0 | 4 | 21.0456 | 21.0456 | 0.8342 | 30
| OekoSolve | OekoSolve | OekoSolve | OekoSolve | OekoSolve | OekoSolve | OekoSolve | OekoSolve | OekoSolve | OekoSolve | OekoSolve | OekoSolve | OekoSolve | OekoSolve | OekoSolve | OekoSolve | OekoSolve | OekoSolve | OekoSolve | OekoSolve
| EnMeter_Prec1 | EnMeter_Prec1 | EnMeter_Prec1 | EnMeter_Prec1 | EnMeter_Prec1 | EnMeter_Prec1 | EnMeter_Prec1 | EnMeter_Prec1 | EnMeter_Prec1 | EnMeter_Prec1 | EnMeter_Prec2 | EnMeter_Prec2 | EnMeter_Prec2 | EnMeter_Prec2 | EnMeter_Prec2 | EnMeter_Prec2 | EnMeter_Prec2 | EnMeter_Prec2 | EnMeter_Prec2 | EnMeter_Prec2
| Prec1 P:W | Prec1 WTotal:kWh | Prec1 WDay:kWh | Prec1 WMonth:kWh | Prec1 WYear:kWh | Prec1 State:0 no info available¦1 Off¦2 Startup¦3 Ready¦4 On¦5 Charge¦6 Discharge¦7 Batt Low or Full¦8 Batt Full¦9 Batt low¦10 Finished¦11 Island¦12 Waiting¦91 Maintenance¦99 ERROR | Prec1 Spec Signal | Prec1 V:kV | Prec1 I:mA | Prec1 Info:0 Bit0¦1 Bit1¦2 Bit2¦3 Bit3¦4 HS Ein¦5 Freigabe / Abdeckung vorhanden¦6 Temp. FÃ¼hler aktiv¦7 Temp. FÃ¼hler unterbrochen¦8 Bit8¦9 Bit9¦10 Bit10¦11 Bit11¦12 Bit12¦13 Bit13¦14 Bit14¦15 Bit15¦ | Prec2 P:W | Prec2 WTotal:kWh | Prec2 WDay:kWh | Prec2 WMonth:kWh | Prec2 WYear:kWh | Prec2 State:0 no info available¦1 Off¦2 Startup¦3 Ready¦4 On¦5 Charge¦6 Discharge¦7 Batt Low or Full¦8 Batt Full¦9 Batt low¦10 Finished¦11 Island¦12 Waiting¦91 Maintenance¦99 ERROR | Prec2 Spec Signal | Prec2 V:kV | Prec2 I:mA | Prec2 Info:0 Bit0¦1 Bit1¦2 Bit2¦3 Bit3¦4 HS Ein¦5 Freigabe / Abdeckung vorhanden¦6 Temp. FÃ¼hler aktiv¦7 Temp. FÃ¼hler unterbrochen¦8 Bit8¦9 Bit9¦10 Bit10¦11 Bit11¦12 Bit12¦13 Bit13¦14 Bit14¦15 Bit15¦
21.05.2025¦11:29:18.198 | 0 | 0 | 0 | 0 | 0 | 4 | 21.3774 | 21.3774 | 0 | 30 | 0 | 0 | 0 | 0 | 0 | 4 | 20.9034 | 20.9034 | 0.8643 | 30
21.05.2025¦11:29:19.198 | 0 | 0 | 0 | 0 | 0 | 4 | 21.3774 | 21.3774 | 0 | 30 | 0 | 0 | 0 | 0 | 0 | 4 | 20.9982 | 20.9982 | 0.8901 | 30
21.05.2025¦11:29:20.198 | 0 | 0 | 0 | 0 | 0 | 4 | 21.3774 | 21.3774 | 0 | 30 | 0 | 0 | 0 | 0 | 0 | 4 | 20.9982 | 20.9982 | 0.8901 | 30
21.05.2025¦11:29:21.198 | 0 | 0 | 0 | 0 | 0 | 4 | 21.3774 | 21.3774 | 0 | 30 | 0 | 0 | 0 | 0 | 0 | 4 | 20.9982 | 20.9982 | 0.8643 | 30
21.05.2025¦11:29:22.198 | 0 | 0 | 0 | 0 | 0 | 4 | 21.3774 | 21.3774 | 0 | 30 | 0 | 0 | 0 | 0 | 0 | 4 | 20.9982 | 20.9982 | 0.8385 | 30
21.05.2025¦11:29:23.198 | 0 | 0 | 0 | 0 | 0 | 4 | 21.3774 | 21.3774 | 0 | 30 | 0 | 0 | 0 | 0 | 0 | 4 | 20.9982 | 20.9982 | 0.8471 | 30
21.05.2025¦11:29:24.198 | 0 | 0 | 0 | 0 | 0 | 4 | 21.33 | 21.33 | 0 | 30 | 0 | 0 | 0 | 0 | 0 | 4 | 20.9982 | 20.9982 | 0.8557 | 30
21.05.2025¦11:29:25.198 | 0 | 0 | 0 | 0 | 0 | 4 | 21.3774 | 21.3774 | 0 | 30 | 0 | 0 | 0 | 0 | 0 | 4 | 20.9982 | 20.9982 | 0.8342 | 30
21.05.2025¦11:29:26.198 | 0 | 0 | 0 | 0 | 0 | 4 | 21.3774 | 21.3774 | 0 | 30 | 0 | 0 | 0 | 0 | 0 | 4 | 21.0456 | 21.0456 | 0.9116 | 30
21.05.2025¦11:29:27.198 | 0 | 0 | 0 | 0 | 0 | 4 | 21.3774 | 21.3774 | 0 | 30 | 0 | 0 | 0 | 0 | 0 | 4 | 20.9982 | 20.9982 | 0.8385 | 30
21.05.2025¦11:29:28.197 | 0 | 0 | 0 | 0 | 0 | 4 | 21.3774 | 21.3774 | 0 | 30 | 0 | 0 | 0 | 0 | 0 | 4 | 20.9982 | 20.9982 | 0.8514 | 30
21.05.2025¦11:29:29.198 | 0 | 0 | 0 | 0 | 0 | 4 | 21.2826 | 21.2826 | 0 | 30 | 0 | 0 | 0 | 0 | 0 | 4 | 20.9982 | 20.9982 | 0.8557 | 30
21.05.2025¦11:29:30.198 | 0 | 0 | 0 | 0 | 0 | 4 | 21.3774 | 21.3774 | 0 | 30 | 0 | 0 | 0 | 0 | 0 | 4 | 20.9982 | 20.9982 | 0.8385 | 30
21.05.2025¦11:29:31.198 | 0 | 0 | 0 | 0 | 0 | 4 | 21.3774 | 21.3774 | 0 | 30 | 0 | 0 | 0 | 0 | 0 | 4 | 20.9982 | 20.9982 | 0.9202 | 30
21.05.2025¦11:29:32.198 | 0 | 0 | 0 | 0 | 0 | 4 | 21.4248 | 21.4248 | 0 | 30 | 0 | 0 | 0 | 0 | 0 | 4 | 20.9982 | 20.9982 | 0.8385 | 30
21.05.2025¦11:29:33.198 | 0 | 0 | 0 | 0 | 0 | 4 | 21.3774 | 21.3774 | 0 | 30 | 0 | 0 | 0 | 0 | 0 | 4 | 20.9982 | 20.9982 | 0.8256 | 30
21.05.2025¦11:29:34.197 | 0 | 0 | 0 | 0 | 0 | 4 | 21.3774 | 21.3774 | 0 | 30 | 0 | 0 | 0 | 0 | 0 | 4 | 21.0456 | 21.0456 | 0.8514 | 30
21.05.2025¦11:29:35.198 | 0 | 0 | 0 | 0 | 0 | 4 | 21.3774 | 21.3774 | 0 | 30 | 0 | 0 | 0 | 0 | 0 | 4 | 20.9982 | 20.9982 | 0.8084 | 30
21.05.2025¦11:29:36.198 | 0 | 0 | 0 | 0 | 0 | 4 | 21.33 | 21.33 | 0 | 30 | 0 | 0 | 0 | 0 | 0 | 4 | 20.9982 | 20.9982 | 0.7826 | 30
21.05.2025¦11:29:37.198 | 0 | 0 | 0 | 0 | 0 | 4 | 21.3774 | 21.3774 | 0 | 30 | 0 | 0 | 0 | 0 | 0 | 4 | 20.9982 | 20.9982 | 0.8514 | 30
21.05.2025¦11:29:38.198 | 0 | 0 | 0 | 0 | 0 | 4 | 21.3774 | 21.3774 | 0 | 30 | 0 | 0 | 0 | 0 | 0 | 4 | 20.9982 | 20.9982 | 0.8299 | 30
21.05.2025¦11:29:39.197 | 0 | 0 | 0 | 0 | 0 | 4 | 21.3774 | 21.3774 | 0 | 30 | 0 | 0 | 0 | 0 | 0 | 4 | 20.9982 | 20.9982 | 0.8256 | 30
21.05.2025¦11:29:40.198 | 0 | 0 | 0 | 0 | 0 | 4 | 21.3774 | 21.3774 | 0 | 30 | 0 | 0 | 0 | 0 | 0 | 4 | 20.9982 | 20.9982 | 0.8428 | 30
21.05.2025¦11:29:41.198 | 0 | 0 | 0 | 0 | 0 | 4 | 21.3774 | 21.3774 | 0 | 30 | 0 | 0 | 0 | 0 | 0 | 4 | 20.9982 | 20.9982 | 0.8514 | 30
21.05.2025¦11:29:42.198 | 0 | 0 | 0 | 0 | 0 | 4 | 21.3774 | 21.3774 | 0 | 30 | 0 | 0 | 0 | 0 | 0 | 4 | 20.9982 | 20.9982 | 0.86 | 30
21.05.2025¦11:29:43.197 | 0 | 0 | 0 | 0 | 0 | 4 | 21.3774 | 21.3774 | 0 | 30 | 0 | 0 | 0 | 0 | 0 | 4 | 21.0456 | 21.0456 | 0.8127 | 30
21.05.2025¦11:29:44.198 | 0 | 0 | 0 | 0 | 0 | 4 | 21.3774 | 21.3774 | 0 | 30 | 0 | 0 | 0 | 0 | 0 | 4 | 20.9982 | 20.9982 | 0.8987 | 30
21.05.2025¦11:29:45.198 | 0 | 0 | 0 | 0 | 0 | 4 | 21.3774 | 21.3774 | 0 | 30 | 0 | 0 | 0 | 0 | 0 | 4 | 20.9982 | 20.9982 | 0.8858 | 30
21.05.2025¦11:29:46.199 | 0 | 0 | 0 | 0 | 0 | 4 | 21.4248 | 21.4248 | 0 | 30 | 0 | 0 | 0 | 0 | 0 | 4 | 20.9982 | 20.9982 | 0.8815 | 30
21.05.2025¦11:29:47.198 | 0 | 0 | 0 | 0 | 0 | 4 | 21.2826 | 21.2826 | 0 | 30 | 0 | 0 | 0 | 0 | 0 | 4 | 20.9508 | 20.9508 | 0.86 | 30
| OekoSolve | OekoSolve | OekoSolve | OekoSolve | OekoSolve | OekoSolve | OekoSolve | OekoSolve | OekoSolve | OekoSolve | OekoSolve | OekoSolve | OekoSolve | OekoSolve | OekoSolve | OekoSolve | OekoSolve | OekoSolve | OekoSolve | OekoSolve
| EnMeter_Prec1 | EnMeter_Prec1 | EnMeter_Prec1 | EnMeter_Prec1 | EnMeter_Prec1 | EnMeter_Prec1 | EnMeter_Prec1 | EnMeter_Prec1 | EnMeter_Prec1 | EnMeter_Prec1 | EnMeter_Prec2 | EnMeter_Prec2 | EnMeter_Prec2 | EnMeter_Prec2 | EnMeter_Prec2 | EnMeter_Prec2 | EnMeter_Prec2 | EnMeter_Prec2 | EnMeter_Prec2 | EnMeter_Prec2
| Prec1 P:W | Prec1 WTotal:kWh | Prec1 WDay:kWh | Prec1 WMonth:kWh | Prec1 WYear:kWh | Prec1 State:0 no info available¦1 Off¦2 Startup¦3 Ready¦4 On¦5 Charge¦6 Discharge¦7 Batt Low or Full¦8 Batt Full¦9 Batt low¦10 Finished¦11 Island¦12 Waiting¦91 Maintenance¦99 ERROR | Prec1 Spec Signal | Prec1 V:kV | Prec1 I:mA | Prec1 Info:0 Bit0¦1 Bit1¦2 Bit2¦3 Bit3¦4 HS Ein¦5 Freigabe / Abdeckung vorhanden¦6 Temp. FÃ¼hler aktiv¦7 Temp. FÃ¼hler unterbrochen¦8 Bit8¦9 Bit9¦10 Bit10¦11 Bit11¦12 Bit12¦13 Bit13¦14 Bit14¦15 Bit15¦ | Prec2 P:W | Prec2 WTotal:kWh | Prec2 WDay:kWh | Prec2 WMonth:kWh | Prec2 WYear:kWh | Prec2 State:0 no info available¦1 Off¦2 Startup¦3 Ready¦4 On¦5 Charge¦6 Discharge¦7 Batt Low or Full¦8 Batt Full¦9 Batt low¦10 Finished¦11 Island¦12 Waiting¦91 Maintenance¦99 ERROR | Prec2 Spec Signal | Prec2 V:kV | Prec2 I:mA | Prec2 Info:0 Bit0¦1 Bit1¦2 Bit2¦3 Bit3¦4 HS Ein¦5 Freigabe / Abdeckung vorhanden¦6 Temp. FÃ¼hler aktiv¦7 Temp. FÃ¼hler unterbrochen¦8 Bit8¦9 Bit9¦10 Bit10¦11 Bit11¦12 Bit12¦13 Bit13¦14 Bit14¦15 Bit15¦
21.05.2025¦11:29:48.198 | 0 | 0 | 0 | 0 | 0 | 4 | 21.33 | 21.33 | 0 | 30 | 0 | 0 | 0 | 0 | 0 | 4 | 20.9982 | 20.9982 | 0.8858 | 30
21.05.2025¦11:29:49.198 | 0 | 0 | 0 | 0 | 0 | 4 | 21.3774 | 21.3774 | 0 | 30 | 0 | 0 | 0 | 0 | 0 | 4 | 20.9982 | 20.9982 | 0.8815 | 30
21.05.2025¦11:29:50.197 | 0 | 0 | 0 | 0 | 0 | 4 | 21.3774 | 21.3774 | 0 | 30 | 0 | 0 | 0 | 0 | 0 | 4 | 20.9982 | 20.9982 | 0.8858 | 30
21.05.2025¦11:29:51.197 | 0 | 0 | 0 | 0 | 0 | 4 | 21.3774 | 21.3774 | 0 | 30 | 0 | 0 | 0 | 0 | 0 | 4 | 20.9982 | 20.9982 | 0.9073 | 30
21.05.2025¦11:29:52.198 | 0 | 0 | 0 | 0 | 0 | 4 | 21.3774 | 21.3774 | 0 | 30 | 0 | 0 | 0 | 0 | 0 | 4 | 20.9982 | 20.9982 | 0.8428 | 30
21.05.2025¦11:29:53.199 | 0 | 0 | 0 | 0 | 0 | 4 | 21.33 | 21.33 | 0 | 30 | 0 | 0 | 0 | 0 | 0 | 4 | 20.9982 | 20.9982 | 0.8901 | 30
21.05.2025¦11:29:54.197 | 0 | 0 | 0 | 0 | 0 | 4 | 21.33 | 21.33 | 0 | 30 | 0 | 0 | 0 | 0 | 0 | 4 | 20.9982 | 20.9982 | 0.8643 | 30
21.05.2025¦11:29:55.198 | 0 | 0 | 0 | 0 | 0 | 4 | 21.33 | 21.33 | 0 | 30 | 0 | 0 | 0 | 0 | 0 | 4 | 20.9982 | 20.9982 | 0.8084 | 30
21.05.2025¦11:29:56.198 | 0 | 0 | 0 | 0 | 0 | 4 | 21.3774 | 21.3774 | 0 | 30 | 0 | 0 | 0 | 0 | 0 | 4 | 20.9508 | 20.9508 | 0.9159 | 30
21.05.2025¦11:29:57.197 | 0 | 0 | 0 | 0 | 0 | 4 | 21.3774 | 21.3774 | 0 | 30 | 0 | 0 | 0 | 0 | 0 | 4 | 20.9982 | 20.9982 | 0.8514 | 30
21.05.2025¦11:29:58.198 | 0 | 0 | 0 | 0 | 0 | 4 | 21.3774 | 21.3774 | 0 | 30 | 0 | 0 | 0 | 0 | 0 | 4 | 21.1878 | 21.1878 | 0.903 | 30
21.05.2025¦11:29:59.197 | 0 | 0 | 0 | 0 | 0 | 4 | 21.3774 | 21.3774 | 0 | 30 | 0 | 0 | 0 | 0 | 0 | 4 | 20.9982 | 20.9982 | 0.8686 | 30
21.05.2025¦11:30:00.199 | 0 | 0 | 0 | 0 | 0 | 4 | 21.3774 | 21.3774 | 0 | 30 | 0 | 0 | 0 | 0 | 0 | 4 | 20.9034 | 20.9034 | 0.8643 | 30
21.05.2025¦11:30:01.198 | 0 | 0 | 0 | 0 | 0 | 4 | 21.3774 | 21.3774 | 0 | 30 | 0 | 0 | 0 | 0 | 0 | 4 | 20.9508 | 20.9508 | 0.8686 | 30
21.05.2025¦11:30:02.198 | 0 | 0 | 0 | 0 | 0 | 4 | 21.3774 | 21.3774 | 0 | 30 | 0 | 0 | 0 | 0 | 0 | 4 | 20.9982 | 20.9982 | 0.8858 | 30
21.05.2025¦11:30:03.198 | 0 | 0 | 0 | 0 | 0 | 4 | 21.3774 | 21.3774 | 0 | 30 | 0 | 0 | 0 | 0 | 0 | 4 | 21.0456 | 21.0456 | 0.8772 | 30
21.05.2025¦11:30:04.198 | 0 | 0 | 0 | 0 | 0 | 4 | 21.3774 | 21.3774 | 0 | 30 | 0 | 0 | 0 | 0 | 0 | 4 | 20.9982 | 20.9982 | 0.7869 | 30
21.05.2025¦11:30:05.197 | 0 | 0 | 0 | 0 | 0 | 4 | 21.3774 | 21.3774 | 0 | 30 | 0 | 0 | 0 | 0 | 0 | 4 | 20.9982 | 20.9982 | 0.8041 | 30
21.05.2025¦11:30:06.198 | 0 | 0 | 0 | 0 | 0 | 4 | 21.33 | 21.33 | 0 | 30 | 0 | 0 | 0 | 0 | 0 | 4 | 20.9982 | 20.9982 | 0.8041 | 30
21.05.2025¦11:30:07.199 | 0 | 0 | 0 | 0 | 0 | 4 | 21.3774 | 21.3774 | 0 | 30 | 0 | 0 | 0 | 0 | 0 | 4 | 20.9982 | 20.9982 | 0.8342 | 30
21.05.2025¦11:30:08.197 | 0 | 0 | 0 | 0 | 0 | 4 | 21.33 | 21.33 | 0 | 30 | 0 | 0 | 0 | 0 | 0 | 4 | 20.9982 | 20.9982 | 0.817 | 30
21.05.2025¦11:30:09.198 | 0 | 0 | 0 | 0 | 0 | 99 | 0 | 0 | 0 | 30 | 0 | 0 | 0 | 0 | 0 | 4 | 20.9982 | 20.9982 | 0.7955 | 30
21.05.2025¦11:30:10.198 | 0 | 0 | 0 | 0 | 0 | 4 | 7.7736 | 7.7736 | 0 | 30 | 0 | 0 | 0 | 0 | 0 | 99 | 0 | 0 | 0 | 30
21.05.2025¦11:30:11.198 | 0 | 0 | 0 | 0 | 0 | 4 | 10.9968 | 10.9968 | 0 | 30 | 0 | 0 | 0 | 0 | 0 | 4 | 11.2338 | 11.2338 | 0 | 30
21.05.2025¦11:30:12.198 | 0 | 0 | 0 | 0 | 0 | 4 | 16.0212 | 16.0212 | 0.1591 | 30 | 0 | 0 | 0 | 0 | 0 | 4 | 15.9264 | 15.9264 | 0 | 30
21.05.2025¦11:30:13.198 | 0 | 0 | 0 | 0 | 0 | 4 | 21.0456 | 21.0456 | 0.5805 | 30 | 0 | 0 | 0 | 0 | 0 | 4 | 20.3346 | 20.3346 | 0 | 30
21.05.2025¦11:30:14.199 | 0 | 0 | 0 | 0 | 0 | 4 | 21.3774 | 21.3774 | 0 | 30 | 0 | 0 | 0 | 0 | 0 | 4 | 20.9508 | 20.9508 | 0.7912 | 30
21.05.2025¦11:30:15.197 | 0 | 0 | 0 | 0 | 0 | 4 | 21.3774 | 21.3774 | 0 | 30 | 0 | 0 | 0 | 0 | 0 | 4 | 20.9508 | 20.9508 | 0.7998 | 30
21.05.2025¦11:30:16.198 | 0 | 0 | 0 | 0 | 0 | 4 | 21.33 | 21.33 | 0 | 30 | 0 | 0 | 0 | 0 | 0 | 4 | 20.9982 | 20.9982 | 0.8256 | 30
21.05.2025¦11:30:17.197 | 0 | 0 | 0 | 0 | 0 | 99 | 0 | 0 | 0 | 30 | 0 | 0 | 0 | 0 | 0 | 99 | 0 | 0 | 0 | 30
| OekoSolve | OekoSolve | OekoSolve | OekoSolve | OekoSolve | OekoSolve | OekoSolve | OekoSolve | OekoSolve | OekoSolve | OekoSolve | OekoSolve | OekoSolve | OekoSolve | OekoSolve | OekoSolve | OekoSolve | OekoSolve | OekoSolve | OekoSolve
| EnMeter_Prec1 | EnMeter_Prec1 | EnMeter_Prec1 | EnMeter_Prec1 | EnMeter_Prec1 | EnMeter_Prec1 | EnMeter_Prec1 | EnMeter_Prec1 | EnMeter_Prec1 | EnMeter_Prec1 | EnMeter_Prec2 | EnMeter_Prec2 | EnMeter_Prec2 | EnMeter_Prec2 | EnMeter_Prec2 | EnMeter_Prec2 | EnMeter_Prec2 | EnMeter_Prec2 | EnMeter_Prec2 | EnMeter_Prec2
| Prec1 P:W | Prec1 WTotal:kWh | Prec1 WDay:kWh | Prec1 WMonth:kWh | Prec1 WYear:kWh | Prec1 State:0 no info available¦1 Off¦2 Startup¦3 Ready¦4 On¦5 Charge¦6 Discharge¦7 Batt Low or Full¦8 Batt Full¦9 Batt low¦10 Finished¦11 Island¦12 Waiting¦91 Maintenance¦99 ERROR | Prec1 Spec Signal | Prec1 V:kV | Prec1 I:mA | Prec1 Info:0 Bit0¦1 Bit1¦2 Bit2¦3 Bit3¦4 HS Ein¦5 Freigabe / Abdeckung vorhanden¦6 Temp. FÃ¼hler aktiv¦7 Temp. FÃ¼hler unterbrochen¦8 Bit8¦9 Bit9¦10 Bit10¦11 Bit11¦12 Bit12¦13 Bit13¦14 Bit14¦15 Bit15¦ | Prec2 P:W | Prec2 WTotal:kWh | Prec2 WDay:kWh | Prec2 WMonth:kWh | Prec2 WYear:kWh | Prec2 State:0 no info available¦1 Off¦2 Startup¦3 Ready¦4 On¦5 Charge¦6 Discharge¦7 Batt Low or Full¦8 Batt Full¦9 Batt low¦10 Finished¦11 Island¦12 Waiting¦91 Maintenance¦99 ERROR | Prec2 Spec Signal | Prec2 V:kV | Prec2 I:mA | Prec2 Info:0 Bit0¦1 Bit1¦2 Bit2¦3 Bit3¦4 HS Ein¦5 Freigabe / Abdeckung vorhanden¦6 Temp. FÃ¼hler aktiv¦7 Temp. FÃ¼hler unterbrochen¦8 Bit8¦9 Bit9¦10 Bit10¦11 Bit11¦12 Bit12¦13 Bit13¦14 Bit14¦15 Bit15¦
21.05.2025¦11:30:18.197 | 0 | 0 | 0 | 0 | 0 | 4 | 8.1054 | 8.1054 | 0 | 30 | 0 | 0 | 0 | 0 | 0 | 4 | 8.0106 | 8.0106 | 0 | 30
21.05.2025¦11:30:19.198 | 0 | 0 | 0 | 0 | 0 | 4 | 8.8638 | 8.8638 | 0 | 30 | 0 | 0 | 0 | 0 | 0 | 4 | 9.3378 | 9.3378 | 0 | 30
21.05.2025¦11:30:20.197 | 0 | 0 | 0 | 0 | 0 | 4 | 13.746 | 13.746 | 0 | 30 | 0 | 0 | 0 | 0 | 0 | 4 | 13.8408 | 13.8408 | 0.0473 | 30
21.05.2025¦11:30:21.197 | 0 | 0 | 0 | 0 | 0 | 4 | 18.8652 | 18.8652 | 0 | 30 | 0 | 0 | 0 | 0 | 0 | 4 | 18.8652 | 18.8652 | 0.344 | 30
21.05.2025¦11:30:22.197 | 0 | 0 | 0 | 0 | 0 | 99 | 0 | 0 | 0 | 30 | 0 | 0 | 0 | 0 | 0 | 4 | 20.9982 | 20.9982 | 0.7912 | 30
21.05.2025¦11:30:23.198 | 0 | 0 | 0 | 0 | 0 | 4 | 21.3774 | 21.3774 | 0 | 30 | 0 | 0 | 0 | 0 | 0 | 4 | 21.0456 | 21.0456 | 0.8256 | 30
21.05.2025¦11:30:24.198 | 0 | 0 | 0 | 0 | 0 | 4 | 21.3774 | 21.3774 | 0 | 30 | 0 | 0 | 0 | 0 | 0 | 4 | 20.9508 | 20.9508 | 0.7912 | 30
21.05.2025¦11:30:25.197 | 0 | 0 | 0 | 0 | 0 | 4 | 21.3774 | 21.3774 | 0 | 30 | 0 | 0 | 0 | 0 | 0 | 4 | 20.9982 | 20.9982 | 0.774 | 30
21.05.2025¦11:30:26.198 | 0 | 0 | 0 | 0 | 0 | 4 | 21.33 | 21.33 | 0 | 30 | 0 | 0 | 0 | 0 | 0 | 4 | 20.9982 | 20.9982 | 0.8127 | 30
21.05.2025¦11:30:27.197 | 0 | 0 | 0 | 0 | 0 | 4 | 21.3774 | 21.3774 | 0 | 30 | 0 | 0 | 0 | 0 | 0 | 4 | 21.0456 | 21.0456 | 0.7826 | 30
21.05.2025¦11:30:28.200 | 0 | 0 | 0 | 0 | 0 | 4 | 21.3774 | 21.3774 | 0 | 30 | 0 | 0 | 0 | 0 | 0 | 4 | 20.9982 | 20.9982 | 0.8084 | 30
21.05.2025¦11:30:29.197 | 0 | 0 | 0 | 0 | 0 | 4 | 21.3774 | 21.3774 | 0 | 30 | 0 | 0 | 0 | 0 | 0 | 4 | 20.9982 | 20.9982 | 0.8084 | 30
21.05.2025¦11:30:30.198 | 0 | 0 | 0 | 0 | 0 | 4 | 21.3774 | 21.3774 | 0 | 30 | 0 | 0 | 0 | 0 | 0 | 4 | 20.9982 | 20.9982 | 0.7998 | 30
21.05.2025¦11:30:31.198 | 0 | 0 | 0 | 0 | 0 | 4 | 21.3774 | 21.3774 | 0 | 30 | 0 | 0 | 0 | 0 | 0 | 4 | 20.9982 | 20.9982 | 0.7912 | 30
21.05.2025¦11:30:32.198 | 0 | 0 | 0 | 0 | 0 | 4 | 21.3774 | 21.3774 | 0 | 30 | 0 | 0 | 0 | 0 | 0 | 4 | 20.9508 | 20.9508 | 0.8041 | 30
21.05.2025¦11:30:33.198 | 0 | 0 | 0 | 0 | 0 | 4 | 21.33 | 21.33 | 0 | 30 | 0 | 0 | 0 | 0 | 0 | 4 | 21.0456 | 21.0456 | 0.8557 | 30
21.05.2025¦11:30:34.197 | 0 | 0 | 0 | 0 | 0 | 4 | 21.3774 | 21.3774 | 0 | 30 | 0 | 0 | 0 | 0 | 0 | 4 | 20.9982 | 20.9982 | 0.7697 | 30
21.05.2025¦11:30:35.200 | 0 | 0 | 0 | 0 | 0 | 4 | 21.3774 | 21.3774 | 0 | 30 | 0 | 0 | 0 | 0 | 0 | 4 | 20.9982 | 20.9982 | 0.7697 | 30
21.05.2025¦11:30:36.198 | 0 | 0 | 0 | 0 | 0 | 4 | 21.3774 | 21.3774 | 0 | 30 | 0 | 0 | 0 | 0 | 0 | 4 | 20.9982 | 20.9982 | 0.8256 | 30
21.05.2025¦11:30:37.198 | 0 | 0 | 0 | 0 | 0 | 4 | 21.3774 | 21.3774 | 0 | 30 | 0 | 0 | 0 | 0 | 0 | 4 | 20.9508 | 20.9508 | 0.7611 | 30
21.05.2025¦11:30:38.197 | 0 | 0 | 0 | 0 | 0 | 4 | 21.3774 | 21.3774 | 0 | 30 | 0 | 0 | 0 | 0 | 0 | 4 | 20.9982 | 20.9982 | 0.7611 | 30
21.05.2025¦11:30:39.197 | 0 | 0 | 0 | 0 | 0 | 4 | 21.3774 | 21.3774 | 0 | 30 | 0 | 0 | 0 | 0 | 0 | 4 | 20.9982 | 20.9982 | 0.7396 | 30
21.05.2025¦11:30:40.198 | 0 | 0 | 0 | 0 | 0 | 4 | 21.3774 | 21.3774 | 0 | 30 | 0 | 0 | 0 | 0 | 0 | 4 | 20.9982 | 20.9982 | 0.7654 | 30
21.05.2025¦11:30:41.198 | 0 | 0 | 0 | 0 | 0 | 4 | 21.3774 | 21.3774 | 0 | 30 | 0 | 0 | 0 | 0 | 0 | 4 | 20.9982 | 20.9982 | 0.7396 | 30
21.05.2025¦11:30:42.197 | 0 | 0 | 0 | 0 | 0 | 4 | 21.3774 | 21.3774 | 0 | 30 | 0 | 0 | 0 | 0 | 0 | 4 | 21.0456 | 21.0456 | 0.7611 | 30
21.05.2025¦11:30:43.198 | 0 | 0 | 0 | 0 | 0 | 4 | 21.4248 | 21.4248 | 0 | 30 | 0 | 0 | 0 | 0 | 0 | 4 | 20.9982 | 20.9982 | 0.7267 | 30
21.05.2025¦11:30:44.197 | 0 | 0 | 0 | 0 | 0 | 4 | 21.3774 | 21.3774 | 0 | 30 | 0 | 0 | 0 | 0 | 0 | 4 | 20.9982 | 20.9982 | 0.7052 | 30
21.05.2025¦11:30:45.198 | 0 | 0 | 0 | 0 | 0 | 4 | 21.3774 | 21.3774 | 0 | 30 | 0 | 0 | 0 | 0 | 0 | 4 | 20.9982 | 20.9982 | 0.7482 | 30
21.05.2025¦11:30:46.198 | 0 | 0 | 0 | 0 | 0 | 4 | 21.3774 | 21.3774 | 0 | 30 | 0 | 0 | 0 | 0 | 0 | 4 | 20.9508 | 20.9508 | 0.7912 | 30
21.05.2025¦11:30:47.198 | 0 | 0 | 0 | 0 | 0 | 4 | 21.3774 | 21.3774 | 0 | 30 | 0 | 0 | 0 | 0 | 0 | 4 | 20.9982 | 20.9982 | 0.7783 | 30
| OekoSolve | OekoSolve | OekoSolve | OekoSolve | OekoSolve | OekoSolve | OekoSolve | OekoSolve | OekoSolve | OekoSolve | OekoSolve | OekoSolve | OekoSolve | OekoSolve | OekoSolve | OekoSolve | OekoSolve | OekoSolve | OekoSolve | OekoSolve
| EnMeter_Prec1 | EnMeter_Prec1 | EnMeter_Prec1 | EnMeter_Prec1 | EnMeter_Prec1 | EnMeter_Prec1 | EnMeter_Prec1 | EnMeter_Prec1 | EnMeter_Prec1 | EnMeter_Prec1 | EnMeter_Prec2 | EnMeter_Prec2 | EnMeter_Prec2 | EnMeter_Prec2 | EnMeter_Prec2 | EnMeter_Prec2 | EnMeter_Prec2 | EnMeter_Prec2 | EnMeter_Prec2 | EnMeter_Prec2
| Prec1 P:W | Prec1 WTotal:kWh | Prec1 WDay:kWh | Prec1 WMonth:kWh | Prec1 WYear:kWh | Prec1 State:0 no info available¦1 Off¦2 Startup¦3 Ready¦4 On¦5 Charge¦6 Discharge¦7 Batt Low or Full¦8 Batt Full¦9 Batt low¦10 Finished¦11 Island¦12 Waiting¦91 Maintenance¦99 ERROR | Prec1 Spec Signal | Prec1 V:kV | Prec1 I:mA | Prec1 Info:0 Bit0¦1 Bit1¦2 Bit2¦3 Bit3¦4 HS Ein¦5 Freigabe / Abdeckung vorhanden¦6 Temp. FÃ¼hler aktiv¦7 Temp. FÃ¼hler unterbrochen¦8 Bit8¦9 Bit9¦10 Bit10¦11 Bit11¦12 Bit12¦13 Bit13¦14 Bit14¦15 Bit15¦ | Prec2 P:W | Prec2 WTotal:kWh | Prec2 WDay:kWh | Prec2 WMonth:kWh | Prec2 WYear:kWh | Prec2 State:0 no info available¦1 Off¦2 Startup¦3 Ready¦4 On¦5 Charge¦6 Discharge¦7 Batt Low or Full¦8 Batt Full¦9 Batt low¦10 Finished¦11 Island¦12 Waiting¦91 Maintenance¦99 ERROR | Prec2 Spec Signal | Prec2 V:kV | Prec2 I:mA | Prec2 Info:0 Bit0¦1 Bit1¦2 Bit2¦3 Bit3¦4 HS Ein¦5 Freigabe / Abdeckung vorhanden¦6 Temp. FÃ¼hler aktiv¦7 Temp. FÃ¼hler unterbrochen¦8 Bit8¦9 Bit9¦10 Bit10¦11 Bit11¦12 Bit12¦13 Bit13¦14 Bit14¦15 Bit15¦
21.05.2025¦11:30:48.197 | 0 | 0 | 0 | 0 | 0 | 4 | 21.3774 | 21.3774 | 0 | 30 | 0 | 0 | 0 | 0 | 0 | 4 | 20.9982 | 20.9982 | 0.774 | 30
21.05.2025¦11:30:49.197 | 0 | 0 | 0 | 0 | 0 | 4 | 21.3774 | 21.3774 | 0 | 30 | 0 | 0 | 0 | 0 | 0 | 4 | 21.0456 | 21.0456 | 0.7869 | 30
21.05.2025¦11:30:50.198 | 0 | 0 | 0 | 0 | 0 | 4 | 21.3774 | 21.3774 | 0 | 30 | 0 | 0 | 0 | 0 | 0 | 4 | 20.9982 | 20.9982 | 0.7955 | 30
21.05.2025¦11:30:51.198 | 0 | 0 | 0 | 0 | 0 | 4 | 21.3774 | 21.3774 | 0 | 30 | 0 | 0 | 0 | 0 | 0 | 4 | 20.9034 | 20.9034 | 0.7611 | 30
21.05.2025¦11:30:52.197 | 0 | 0 | 0 | 0 | 0 | 4 | 21.3774 | 21.3774 | 0 | 30 | 0 | 0 | 0 | 0 | 0 | 4 | 20.9982 | 20.9982 | 0.7955 | 30
21.05.2025¦11:30:53.197 | 0 | 0 | 0 | 0 | 0 | 4 | 21.3774 | 21.3774 | 0 | 30 | 0 | 0 | 0 | 0 | 0 | 4 | 20.9508 | 20.9508 | 0.7568 | 30
21.05.2025¦11:30:54.198 | 0 | 0 | 0 | 0 | 0 | 4 | 21.3774 | 21.3774 | 0 | 30 | 0 | 0 | 0 | 0 | 0 | 4 | 21.0456 | 21.0456 | 0.7525 | 30
21.05.2025¦11:30:55.198 | 0 | 0 | 0 | 0 | 0 | 4 | 21.3774 | 21.3774 | 0 | 30 | 0 | 0 | 0 | 0 | 0 | 4 | 21.0456 | 21.0456 | 0.7611 | 30
21.05.2025¦11:30:56.199 | 0 | 0 | 0 | 0 | 0 | 4 | 21.4248 | 21.4248 | 0 | 30 | 0 | 0 | 0 | 0 | 0 | 4 | 20.9982 | 20.9982 | 0.7912 | 30
21.05.2025¦11:30:57.197 | 0 | 0 | 0 | 0 | 0 | 4 | 21.3774 | 21.3774 | 0 | 30 | 0 | 0 | 0 | 0 | 0 | 4 | 21.0456 | 21.0456 | 0.7568 | 30
21.05.2025¦11:30:58.198 | 0 | 0 | 0 | 0 | 0 | 4 | 21.3774 | 21.3774 | 0 | 30 | 0 | 0 | 0 | 0 | 0 | 4 | 20.9982 | 20.9982 | 0.7697 | 30
21.05.2025¦11:30:59.197 | 0 | 0 | 0 | 0 | 0 | 4 | 21.3774 | 21.3774 | 0 | 30 | 0 | 0 | 0 | 0 | 0 | 4 | 21.0456 | 21.0456 | 0.7654 | 30
21.05.2025¦11:31:00.198 | 0 | 0 | 0 | 0 | 0 | 4 | 21.3774 | 21.3774 | 0 | 30 | 0 | 0 | 0 | 0 | 0 | 4 | 21.0456 | 21.0456 | 0.7697 | 30
21.05.2025¦11:31:01.197 | 0 | 0 | 0 | 0 | 0 | 4 | 21.5196 | 21.5196 | 0 | 30 | 0 | 0 | 0 | 0 | 0 | 4 | 20.9982 | 20.9982 | 0.7697 | 30
21.05.2025¦11:31:02.198 | 0 | 0 | 0 | 0 | 0 | 4 | 21.3774 | 21.3774 | 0 | 30 | 0 | 0 | 0 | 0 | 0 | 4 | 20.9982 | 20.9982 | 0.6923 | 30
21.05.2025¦11:31:03.198 | 0 | 0 | 0 | 0 | 0 | 4 | 21.3774 | 21.3774 | 0 | 30 | 0 | 0 | 0 | 0 | 0 | 4 | 21.0456 | 21.0456 | 0.7568 | 30
21.05.2025¦11:31:04.198 | 0 | 0 | 0 | 0 | 0 | 4 | 21.3774 | 21.3774 | 0 | 30 | 0 | 0 | 0 | 0 | 0 | 4 | 21.0456 | 21.0456 | 0.7439 | 30
21.05.2025¦11:31:05.198 | 0 | 0 | 0 | 0 | 0 | 4 | 21.33 | 21.33 | 0 | 30 | 0 | 0 | 0 | 0 | 0 | 4 | 20.9982 | 20.9982 | 0.7912 | 30
21.05.2025¦11:31:06.197 | 0 | 0 | 0 | 0 | 0 | 99 | 0 | 0 | 0 | 30 | 0 | 0 | 0 | 0 | 0 | 99 | 0 | 0 | 0 | 30
21.05.2025¦11:31:07.198 | 0 | 0 | 0 | 0 | 0 | 99 | 0 | 0 | 0 | 30 | 0 | 0 | 0 | 0 | 0 | 99 | 8.4372 | 8.4372 | 0 | 30
21.05.2025¦11:31:08.199 | 0 | 0 | 0 | 0 | 0 | 4 | 8.058 | 8.058 | 0 | 30 | 0 | 0 | 0 | 0 | 0 | 4 | 8.0106 | 8.0106 | 0 | 30
21.05.2025¦11:31:09.198 | 0 | 0 | 0 | 0 | 0 | 4 | 12.6558 | 12.6558 | 0 | 30 | 0 | 0 | 0 | 0 | 0 | 4 | 12.8928 | 12.8928 | 0.0172 | 30
21.05.2025¦11:31:10.198 | 0 | 0 | 0 | 0 | 0 | 4 | 17.8224 | 17.8224 | 0 | 30 | 0 | 0 | 0 | 0 | 0 | 4 | 17.8698 | 17.8698 | 0.2537 | 30
21.05.2025¦11:31:11.198 | 0 | 0 | 0 | 0 | 0 | 4 | 21.3774 | 21.3774 | 0 | 30 | 0 | 0 | 0 | 0 | 0 | 4 | 21.0456 | 21.0456 | 0.7052 | 30
21.05.2025¦11:31:12.197 | 0 | 0 | 0 | 0 | 0 | 4 | 21.3774 | 21.3774 | 0 | 30 | 0 | 0 | 0 | 0 | 0 | 4 | 21.0456 | 21.0456 | 0.7181 | 30
21.05.2025¦11:31:13.197 | 0 | 0 | 0 | 0 | 0 | 4 | 21.3774 | 21.3774 | 0 | 30 | 0 | 0 | 0 | 0 | 0 | 4 | 20.9982 | 20.9982 | 0.7482 | 30
21.05.2025¦11:31:14.197 | 0 | 0 | 0 | 0 | 0 | 4 | 21.3774 | 21.3774 | 0 | 30 | 0 | 0 | 0 | 0 | 0 | 4 | 20.9982 | 20.9982 | 0.7482 | 30
21.05.2025¦11:31:15.198 | 0 | 0 | 0 | 0 | 0 | 4 | 21.3774 | 21.3774 | 0 | 30 | 0 | 0 | 0 | 0 | 0 | 4 | 20.9982 | 20.9982 | 0.7396 | 30
21.05.2025¦11:31:16.198 | 0 | 0 | 0 | 0 | 0 | 4 | 21.3774 | 21.3774 | 0 | 30 | 0 | 0 | 0 | 0 | 0 | 4 | 21.0456 | 21.0456 | 0.6966 | 30
21.05.2025¦11:31:17.199 | 0 | 0 | 0 | 0 | 0 | 4 | 21.3774 | 21.3774 | 0 | 30 | 0 | 0 | 0 | 0 | 0 | 4 | 20.9982 | 20.9982 | 0.731 | 30
| OekoSolve | OekoSolve | OekoSolve | OekoSolve | OekoSolve | OekoSolve | OekoSolve | OekoSolve | OekoSolve | OekoSolve | OekoSolve | OekoSolve | OekoSolve | OekoSolve | OekoSolve | OekoSolve | OekoSolve | OekoSolve | OekoSolve | OekoSolve
| EnMeter_Prec1 | EnMeter_Prec1 | EnMeter_Prec1 | EnMeter_Prec1 | EnMeter_Prec1 | EnMeter_Prec1 | EnMeter_Prec1 | EnMeter_Prec1 | EnMeter_Prec1 | EnMeter_Prec1 | EnMeter_Prec2 | EnMeter_Prec2 | EnMeter_Prec2 | EnMeter_Prec2 | EnMeter_Prec2 | EnMeter_Prec2 | EnMeter_Prec2 | EnMeter_Prec2 | EnMeter_Prec2 | EnMeter_Prec2
| Prec1 P:W | Prec1 WTotal:kWh | Prec1 WDay:kWh | Prec1 WMonth:kWh | Prec1 WYear:kWh | Prec1 State:0 no info available¦1 Off¦2 Startup¦3 Ready¦4 On¦5 Charge¦6 Discharge¦7 Batt Low or Full¦8 Batt Full¦9 Batt low¦10 Finished¦11 Island¦12 Waiting¦91 Maintenance¦99 ERROR | Prec1 Spec Signal | Prec1 V:kV | Prec1 I:mA | Prec1 Info:0 Bit0¦1 Bit1¦2 Bit2¦3 Bit3¦4 HS Ein¦5 Freigabe / Abdeckung vorhanden¦6 Temp. FÃ¼hler aktiv¦7 Temp. FÃ¼hler unterbrochen¦8 Bit8¦9 Bit9¦10 Bit10¦11 Bit11¦12 Bit12¦13 Bit13¦14 Bit14¦15 Bit15¦ | Prec2 P:W | Prec2 WTotal:kWh | Prec2 WDay:kWh | Prec2 WMonth:kWh | Prec2 WYear:kWh | Prec2 State:0 no info available¦1 Off¦2 Startup¦3 Ready¦4 On¦5 Charge¦6 Discharge¦7 Batt Low or Full¦8 Batt Full¦9 Batt low¦10 Finished¦11 Island¦12 Waiting¦91 Maintenance¦99 ERROR | Prec2 Spec Signal | Prec2 V:kV | Prec2 I:mA | Prec2 Info:0 Bit0¦1 Bit1¦2 Bit2¦3 Bit3¦4 HS Ein¦5 Freigabe / Abdeckung vorhanden¦6 Temp. FÃ¼hler aktiv¦7 Temp. FÃ¼hler unterbrochen¦8 Bit8¦9 Bit9¦10 Bit10¦11 Bit11¦12 Bit12¦13 Bit13¦14 Bit14¦15 Bit15¦
21.05.2025¦11:31:18.197 | 0 | 0 | 0 | 0 | 0 | 4 | 21.3774 | 21.3774 | 0 | 30 | 0 | 0 | 0 | 0 | 0 | 4 | 20.9982 | 20.9982 | 0.7697 | 30
21.05.2025¦11:31:19.198 | 0 | 0 | 0 | 0 | 0 | 99 | 0 | 0 | 0 | 30 | 0 | 0 | 0 | 0 | 0 | 99 | 0 | 0 | 0 | 30
21.05.2025¦11:31:20.198 | 0 | 0 | 0 | 0 | 0 | 99 | 0 | 0 | 0 | 30 | 0 | 0 | 0 | 0 | 0 | 99 | 8.1528 | 8.1528 | 0 | 30
21.05.2025¦11:31:21.198 | 0 | 0 | 0 | 0 | 0 | 4 | 8.058 | 8.058 | 0 | 30 | 0 | 0 | 0 | 0 | 0 | 4 | 8.058 | 8.058 | 0 | 30
21.05.2025¦11:31:22.198 | 0 | 0 | 0 | 0 | 0 | 4 | 12.6084 | 12.6084 | 0 | 30 | 0 | 0 | 0 | 0 | 0 | 4 | 12.7506 | 12.7506 | 0.0129 | 30
21.05.2025¦11:31:23.198 | 0 | 0 | 0 | 0 | 0 | 4 | 17.775 | 17.775 | 0 | 30 | 0 | 0 | 0 | 0 | 0 | 4 | 17.6802 | 17.6802 | 0.2279 | 30
21.05.2025¦11:31:24.198 | 0 | 0 | 0 | 0 | 0 | 4 | 21.3774 | 21.3774 | 0 | 30 | 0 | 0 | 0 | 0 | 0 | 4 | 20.9982 | 20.9982 | 0.6751 | 30
21.05.2025¦11:31:25.198 | 0 | 0 | 0 | 0 | 0 | 99 | 0 | 0 | 0 | 30 | 0 | 0 | 0 | 0 | 0 | 99 | 0 | 0 | 0 | 30
21.05.2025¦11:31:26.197 | 0 | 0 | 0 | 0 | 0 | 99 | 0 | 0 | 0 | 30 | 0 | 0 | 0 | 0 | 0 | 99 | 8.0106 | 8.0106 | 0.0258 | 30
21.05.2025¦11:31:27.198 | 0 | 0 | 0 | 0 | 0 | 4 | 8.058 | 8.058 | 0 | 30 | 0 | 0 | 0 | 0 | 0 | 4 | 8.058 | 8.058 | 0 | 30
21.05.2025¦11:31:28.198 | 0 | 0 | 0 | 0 | 0 | 4 | 12.6084 | 12.6084 | 0 | 30 | 0 | 0 | 0 | 0 | 0 | 4 | 12.6558 | 12.6558 | 0.0129 | 30
21.05.2025¦11:31:29.198 | 0 | 0 | 0 | 0 | 0 | 4 | 17.6802 | 17.6802 | 0 | 30 | 0 | 0 | 0 | 0 | 0 | 4 | 17.6328 | 17.6328 | 0.2279 | 30
21.05.2025¦11:31:30.198 | 0 | 0 | 0 | 0 | 0 | 4 | 21.3774 | 21.3774 | 0 | 30 | 0 | 0 | 0 | 0 | 0 | 4 | 20.9982 | 20.9982 | 0.6493 | 30
21.05.2025¦11:31:31.199 | 0 | 0 | 0 | 0 | 0 | 4 | 21.3774 | 21.3774 | 0 | 30 | 0 | 0 | 0 | 0 | 0 | 4 | 20.9982 | 20.9982 | 0.7181 | 30
21.05.2025¦11:31:32.198 | 0 | 0 | 0 | 0 | 0 | 99 | 0 | 0 | 0 | 30 | 0 | 0 | 0 | 0 | 0 | 99 | 0 | 0 | 0 | 30
21.05.2025¦11:31:33.197 | 0 | 0 | 0 | 0 | 0 | 4 | 8.058 | 8.058 | 0 | 30 | 0 | 0 | 0 | 0 | 0 | 4 | 8.058 | 8.058 | 0 | 30
21.05.2025¦11:31:34.197 | 0 | 0 | 0 | 0 | 0 | 4 | 10.902 | 10.902 | 0 | 30 | 0 | 0 | 0 | 0 | 0 | 4 | 11.0442 | 11.0442 | 0 | 30
21.05.2025¦11:31:35.197 | 0 | 0 | 0 | 0 | 0 | 4 | 16.0212 | 16.0212 | 0 | 30 | 0 | 0 | 0 | 0 | 0 | 4 | 16.0212 | 16.0212 | 0.129 | 30
21.05.2025¦11:31:36.198 | 0 | 0 | 0 | 0 | 0 | 4 | 21.1878 | 21.1878 | 0 | 30 | 0 | 0 | 0 | 0 | 0 | 4 | 21.0456 | 21.0456 | 0.6278 | 30
21.05.2025¦11:31:37.198 | 0 | 0 | 0 | 0 | 0 | 4 | 21.3774 | 21.3774 | 0 | 30 | 0 | 0 | 0 | 0 | 0 | 4 | 20.9982 | 20.9982 | 0.7396 | 30
21.05.2025¦11:31:38.198 | 0 | 0 | 0 | 0 | 0 | 4 | 21.3774 | 21.3774 | 0 | 30 | 0 | 0 | 0 | 0 | 0 | 4 | 21.0456 | 21.0456 | 0.7138 | 30
21.05.2025¦11:31:39.198 | 0 | 0 | 0 | 0 | 0 | 4 | 21.3774 | 21.3774 | 0 | 30 | 0 | 0 | 0 | 0 | 0 | 4 | 21.0456 | 21.0456 | 0.6966 | 30
21.05.2025¦11:31:40.198 | 0 | 0 | 0 | 0 | 0 | 4 | 21.3774 | 21.3774 | 0 | 30 | 0 | 0 | 0 | 0 | 0 | 4 | 20.9982 | 20.9982 | 0.731 | 30
21.05.2025¦11:31:41.197 | 0 | 0 | 0 | 0 | 0 | 4 | 21.3774 | 21.3774 | 0 | 30 | 0 | 0 | 0 | 0 | 0 | 4 | 20.9982 | 20.9982 | 0.6837 | 30
21.05.2025¦11:31:42.197 | 0 | 0 | 0 | 0 | 0 | 4 | 21.4722 | 21.4722 | 0 | 30 | 0 | 0 | 0 | 0 | 0 | 4 | 20.856 | 20.856 | 0.6751 | 30
21.05.2025¦11:31:43.197 | 0 | 0 | 0 | 0 | 0 | 4 | 21.3774 | 21.3774 | 0 | 30 | 0 | 0 | 0 | 0 | 0 | 4 | 21.0456 | 21.0456 | 0.6751 | 30
21.05.2025¦11:31:44.198 | 0 | 0 | 0 | 0 | 0 | 4 | 21.4722 | 21.4722 | 0 | 30 | 0 | 0 | 0 | 0 | 0 | 4 | 20.9982 | 20.9982 | 0.645 | 30
21.05.2025¦11:31:45.199 | 0 | 0 | 0 | 0 | 0 | 4 | 21.3774 | 21.3774 | 0 | 30 | 0 | 0 | 0 | 0 | 0 | 4 | 20.9508 | 20.9508 | 0.6407 | 30
21.05.2025¦11:31:46.197 | 0 | 0 | 0 | 0 | 0 | 4 | 21.3774 | 21.3774 | 0 | 30 | 0 | 0 | 0 | 0 | 0 | 4 | 20.9508 | 20.9508 | 0.6751 | 30
21.05.2025¦11:31:47.198 | 0 | 0 | 0 | 0 | 0 | 4 | 21.3774 | 21.3774 | 0 | 30 | 0 | 0 | 0 | 0 | 0 | 4 | 20.9982 | 20.9982 | 0.6708 | 30
| OekoSolve | OekoSolve | OekoSolve | OekoSolve | OekoSolve | OekoSolve | OekoSolve | OekoSolve | OekoSolve | OekoSolve | OekoSolve | OekoSolve | OekoSolve | OekoSolve | OekoSolve | OekoSolve | OekoSolve | OekoSolve | OekoSolve | OekoSolve
| EnMeter_Prec1 | EnMeter_Prec1 | EnMeter_Prec1 | EnMeter_Prec1 | EnMeter_Prec1 | EnMeter_Prec1 | EnMeter_Prec1 | EnMeter_Prec1 | EnMeter_Prec1 | EnMeter_Prec1 | EnMeter_Prec2 | EnMeter_Prec2 | EnMeter_Prec2 | EnMeter_Prec2 | EnMeter_Prec2 | EnMeter_Prec2 | EnMeter_Prec2 | EnMeter_Prec2 | EnMeter_Prec2 | EnMeter_Prec2
| Prec1 P:W | Prec1 WTotal:kWh | Prec1 WDay:kWh | Prec1 WMonth:kWh | Prec1 WYear:kWh | Prec1 State:0 no info available¦1 Off¦2 Startup¦3 Ready¦4 On¦5 Charge¦6 Discharge¦7 Batt Low or Full¦8 Batt Full¦9 Batt low¦10 Finished¦11 Island¦12 Waiting¦91 Maintenance¦99 ERROR | Prec1 Spec Signal | Prec1 V:kV | Prec1 I:mA | Prec1 Info:0 Bit0¦1 Bit1¦2 Bit2¦3 Bit3¦4 HS Ein¦5 Freigabe / Abdeckung vorhanden¦6 Temp. FÃ¼hler aktiv¦7 Temp. FÃ¼hler unterbrochen¦8 Bit8¦9 Bit9¦10 Bit10¦11 Bit11¦12 Bit12¦13 Bit13¦14 Bit14¦15 Bit15¦ | Prec2 P:W | Prec2 WTotal:kWh | Prec2 WDay:kWh | Prec2 WMonth:kWh | Prec2 WYear:kWh | Prec2 State:0 no info available¦1 Off¦2 Startup¦3 Ready¦4 On¦5 Charge¦6 Discharge¦7 Batt Low or Full¦8 Batt Full¦9 Batt low¦10 Finished¦11 Island¦12 Waiting¦91 Maintenance¦99 ERROR | Prec2 Spec Signal | Prec2 V:kV | Prec2 I:mA | Prec2 Info:0 Bit0¦1 Bit1¦2 Bit2¦3 Bit3¦4 HS Ein¦5 Freigabe / Abdeckung vorhanden¦6 Temp. FÃ¼hler aktiv¦7 Temp. FÃ¼hler unterbrochen¦8 Bit8¦9 Bit9¦10 Bit10¦11 Bit11¦12 Bit12¦13 Bit13¦14 Bit14¦15 Bit15¦
21.05.2025¦11:31:48.197 | 0 | 0 | 0 | 0 | 0 | 4 | 21.3774 | 21.3774 | 0 | 30 | 0 | 0 | 0 | 0 | 0 | 4 | 20.9982 | 20.9982 | 0.6235 | 30
21.05.2025¦11:31:49.198 | 0 | 0 | 0 | 0 | 0 | 4 | 21.4248 | 21.4248 | 0 | 30 | 0 | 0 | 0 | 0 | 0 | 4 | 21.0456 | 21.0456 | 0.6579 | 30
21.05.2025¦11:31:50.198 | 0 | 0 | 0 | 0 | 0 | 4 | 21.3774 | 21.3774 | 0 | 30 | 0 | 0 | 0 | 0 | 0 | 4 | 20.9034 | 20.9034 | 0.731 | 30
21.05.2025¦11:31:51.197 | 0 | 0 | 0 | 0 | 0 | 4 | 21.3774 | 21.3774 | 0 | 30 | 0 | 0 | 0 | 0 | 0 | 4 | 20.9982 | 20.9982 | 0.7138 | 30
21.05.2025¦11:31:52.200 | 0 | 0 | 0 | 0 | 0 | 4 | 21.3774 | 21.3774 | 0 | 30 | 0 | 0 | 0 | 0 | 0 | 4 | 20.9508 | 20.9508 | 0.6794 | 30
21.05.2025¦11:31:53.198 | 0 | 0 | 0 | 0 | 0 | 4 | 21.3774 | 21.3774 | 0 | 30 | 0 | 0 | 0 | 0 | 0 | 4 | 20.9982 | 20.9982 | 0.6751 | 30
21.05.2025¦11:31:54.197 | 0 | 0 | 0 | 0 | 0 | 4 | 21.3774 | 21.3774 | 0 | 30 | 0 | 0 | 0 | 0 | 0 | 4 | 21.093 | 21.093 | 0.6622 | 30
21.05.2025¦11:31:55.198 | 0 | 0 | 0 | 0 | 0 | 4 | 21.4722 | 21.4722 | 0 | 30 | 0 | 0 | 0 | 0 | 0 | 4 | 20.9982 | 20.9982 | 0.6407 | 30
21.05.2025¦11:31:56.197 | 0 | 0 | 0 | 0 | 0 | 4 | 21.3774 | 21.3774 | 0 | 30 | 0 | 0 | 0 | 0 | 0 | 4 | 20.9982 | 20.9982 | 0.6665 | 30
21.05.2025¦11:31:57.197 | 0 | 0 | 0 | 0 | 0 | 4 | 21.3774 | 21.3774 | 0 | 30 | 0 | 0 | 0 | 0 | 0 | 4 | 20.9982 | 20.9982 | 0.6923 | 30
21.05.2025¦11:31:58.197 | 0 | 0 | 0 | 0 | 0 | 4 | 21.3774 | 21.3774 | 0 | 30 | 0 | 0 | 0 | 0 | 0 | 4 | 20.9982 | 20.9982 | 0.7009 | 30
21.05.2025¦11:31:59.199 | 0 | 0 | 0 | 0 | 0 | 4 | 21.4722 | 21.4722 | 0 | 30 | 0 | 0 | 0 | 0 | 0 | 4 | 20.9982 | 20.9982 | 0.6407 | 30
21.05.2025¦11:32:00.198 | 0 | 0 | 0 | 0 | 0 | 4 | 21.3774 | 21.3774 | 0 | 30 | 0 | 0 | 0 | 0 | 0 | 4 | 20.9982 | 20.9982 | 0.6579 | 30
21.05.2025¦11:32:01.198 | 0 | 0 | 0 | 0 | 0 | 4 | 21.3774 | 21.3774 | 0 | 30 | 0 | 0 | 0 | 0 | 0 | 4 | 21.0456 | 21.0456 | 0.6751 | 30
21.05.2025¦11:32:02.198 | 0 | 0 | 0 | 0 | 0 | 4 | 21.4722 | 21.4722 | 0 | 30 | 0 | 0 | 0 | 0 | 0 | 4 | 20.9982 | 20.9982 | 0.6407 | 30
21.05.2025¦11:32:03.198 | 0 | 0 | 0 | 0 | 0 | 4 | 21.4248 | 21.4248 | 0 | 30 | 0 | 0 | 0 | 0 | 0 | 4 | 20.9982 | 20.9982 | 0.6579 | 30
21.05.2025¦11:32:04.198 | 0 | 0 | 0 | 0 | 0 | 4 | 21.3774 | 21.3774 | 0 | 30 | 0 | 0 | 0 | 0 | 0 | 4 | 21.0456 | 21.0456 | 0.7009 | 30
21.05.2025¦11:32:05.198 | 0 | 0 | 0 | 0 | 0 | 4 | 21.3774 | 21.3774 | 0 | 30 | 0 | 0 | 0 | 0 | 0 | 4 | 20.9982 | 20.9982 | 0.688 | 30
21.05.2025¦11:32:06.199 | 0 | 0 | 0 | 0 | 0 | 4 | 21.3774 | 21.3774 | 0 | 30 | 0 | 0 | 0 | 0 | 0 | 4 | 20.9982 | 20.9982 | 0.688 | 30
21.05.2025¦11:32:07.197 | 0 | 0 | 0 | 0 | 0 | 4 | 21.3774 | 21.3774 | 0 | 30 | 0 | 0 | 0 | 0 | 0 | 4 | 21.0456 | 21.0456 | 0.6794 | 30
21.05.2025¦11:32:08.197 | 0 | 0 | 0 | 0 | 0 | 4 | 21.3774 | 21.3774 | 0 | 30 | 0 | 0 | 0 | 0 | 0 | 4 | 20.9982 | 20.9982 | 0.6708 | 30
21.05.2025¦11:32:09.198 | 0 | 0 | 0 | 0 | 0 | 4 | 21.3774 | 21.3774 | 0 | 30 | 0 | 0 | 0 | 0 | 0 | 4 | 21.0456 | 21.0456 | 0.6622 | 30
21.05.2025¦11:32:10.197 | 0 | 0 | 0 | 0 | 0 | 4 | 21.4248 | 21.4248 | 0 | 30 | 0 | 0 | 0 | 0 | 0 | 4 | 20.9982 | 20.9982 | 0.6665 | 30
21.05.2025¦11:32:11.197 | 0 | 0 | 0 | 0 | 0 | 4 | 21.3774 | 21.3774 | 0 | 30 | 0 | 0 | 0 | 0 | 0 | 4 | 20.9508 | 20.9508 | 0.6536 | 30
21.05.2025¦11:32:12.198 | 0 | 0 | 0 | 0 | 0 | 4 | 21.3774 | 21.3774 | 0 | 30 | 0 | 0 | 0 | 0 | 0 | 4 | 21.0456 | 21.0456 | 0.6708 | 30
21.05.2025¦11:32:13.198 | 0 | 0 | 0 | 0 | 0 | 4 | 21.5196 | 21.5196 | 0 | 30 | 0 | 0 | 0 | 0 | 0 | 4 | 20.9982 | 20.9982 | 0.6407 | 30
21.05.2025¦11:32:14.198 | 0 | 0 | 0 | 0 | 0 | 4 | 21.3774 | 21.3774 | 0 | 30 | 0 | 0 | 0 | 0 | 0 | 4 | 20.9508 | 20.9508 | 0.6536 | 30
21.05.2025¦11:32:15.198 | 0 | 0 | 0 | 0 | 0 | 4 | 21.3774 | 21.3774 | 0 | 30 | 0 | 0 | 0 | 0 | 0 | 4 | 20.9982 | 20.9982 | 0.6321 | 30
21.05.2025¦11:32:16.197 | 0 | 0 | 0 | 0 | 0 | 4 | 21.3774 | 21.3774 | 0 | 30 | 0 | 0 | 0 | 0 | 0 | 4 | 20.9982 | 20.9982 | 0.6794 | 30
21.05.2025¦11:32:17.198 | 0 | 0 | 0 | 0 | 0 | 4 | 21.4248 | 21.4248 | 0 | 30 | 0 | 0 | 0 | 0 | 0 | 4 | 21.0456 | 21.0456 | 0.6493 | 30
| OekoSolve | OekoSolve | OekoSolve | OekoSolve | OekoSolve | OekoSolve | OekoSolve | OekoSolve | OekoSolve | OekoSolve | OekoSolve | OekoSolve | OekoSolve | OekoSolve | OekoSolve | OekoSolve | OekoSolve | OekoSolve | OekoSolve | OekoSolve
| EnMeter_Prec1 | EnMeter_Prec1 | EnMeter_Prec1 | EnMeter_Prec1 | EnMeter_Prec1 | EnMeter_Prec1 | EnMeter_Prec1 | EnMeter_Prec1 | EnMeter_Prec1 | EnMeter_Prec1 | EnMeter_Prec2 | EnMeter_Prec2 | EnMeter_Prec2 | EnMeter_Prec2 | EnMeter_Prec2 | EnMeter_Prec2 | EnMeter_Prec2 | EnMeter_Prec2 | EnMeter_Prec2 | EnMeter_Prec2
| Prec1 P:W | Prec1 WTotal:kWh | Prec1 WDay:kWh | Prec1 WMonth:kWh | Prec1 WYear:kWh | Prec1 State:0 no info available¦1 Off¦2 Startup¦3 Ready¦4 On¦5 Charge¦6 Discharge¦7 Batt Low or Full¦8 Batt Full¦9 Batt low¦10 Finished¦11 Island¦12 Waiting¦91 Maintenance¦99 ERROR | Prec1 Spec Signal | Prec1 V:kV | Prec1 I:mA | Prec1 Info:0 Bit0¦1 Bit1¦2 Bit2¦3 Bit3¦4 HS Ein¦5 Freigabe / Abdeckung vorhanden¦6 Temp. FÃ¼hler aktiv¦7 Temp. FÃ¼hler unterbrochen¦8 Bit8¦9 Bit9¦10 Bit10¦11 Bit11¦12 Bit12¦13 Bit13¦14 Bit14¦15 Bit15¦ | Prec2 P:W | Prec2 WTotal:kWh | Prec2 WDay:kWh | Prec2 WMonth:kWh | Prec2 WYear:kWh | Prec2 State:0 no info available¦1 Off¦2 Startup¦3 Ready¦4 On¦5 Charge¦6 Discharge¦7 Batt Low or Full¦8 Batt Full¦9 Batt low¦10 Finished¦11 Island¦12 Waiting¦91 Maintenance¦99 ERROR | Prec2 Spec Signal | Prec2 V:kV | Prec2 I:mA | Prec2 Info:0 Bit0¦1 Bit1¦2 Bit2¦3 Bit3¦4 HS Ein¦5 Freigabe / Abdeckung vorhanden¦6 Temp. FÃ¼hler aktiv¦7 Temp. FÃ¼hler unterbrochen¦8 Bit8¦9 Bit9¦10 Bit10¦11 Bit11¦12 Bit12¦13 Bit13¦14 Bit14¦15 Bit15¦
21.05.2025¦11:32:18.197 | 0 | 0 | 0 | 0 | 0 | 4 | 21.3774 | 21.3774 | 0 | 30 | 0 | 0 | 0 | 0 | 0 | 4 | 21.0456 | 21.0456 | 0.6579 | 30
21.05.2025¦11:32:19.198 | 0 | 0 | 0 | 0 | 0 | 4 | 21.4248 | 21.4248 | 0 | 30 | 0 | 0 | 0 | 0 | 0 | 4 | 20.9982 | 20.9982 | 0.6751 | 30
21.05.2025¦11:32:20.200 | 0 | 0 | 0 | 0 | 0 | 4 | 21.3774 | 21.3774 | 0 | 30 | 0 | 0 | 0 | 0 | 0 | 4 | 20.9982 | 20.9982 | 0.6708 | 30
21.05.2025¦11:32:21.198 | 0 | 0 | 0 | 0 | 0 | 4 | 21.4248 | 21.4248 | 0 | 30 | 0 | 0 | 0 | 0 | 0 | 4 | 20.9982 | 20.9982 | 0.6321 | 30
21.05.2025¦11:32:22.198 | 0 | 0 | 0 | 0 | 0 | 4 | 21.3774 | 21.3774 | 0 | 30 | 0 | 0 | 0 | 0 | 0 | 4 | 21.0456 | 21.0456 | 0.6579 | 30
21.05.2025¦11:32:23.197 | 0 | 0 | 0 | 0 | 0 | 4 | 21.3774 | 21.3774 | 0 | 30 | 0 | 0 | 0 | 0 | 0 | 4 | 20.9982 | 20.9982 | 0.6665 | 30
21.05.2025¦11:32:24.198 | 0 | 0 | 0 | 0 | 0 | 4 | 21.3774 | 21.3774 | 0 | 30 | 0 | 0 | 0 | 0 | 0 | 4 | 20.9982 | 20.9982 | 0.6708 | 30
21.05.2025¦11:32:25.198 | 0 | 0 | 0 | 0 | 0 | 4 | 21.4248 | 21.4248 | 0 | 30 | 0 | 0 | 0 | 0 | 0 | 4 | 20.9982 | 20.9982 | 0.6536 | 30
21.05.2025¦11:32:26.197 | 0 | 0 | 0 | 0 | 0 | 4 | 21.3774 | 21.3774 | 0 | 30 | 0 | 0 | 0 | 0 | 0 | 4 | 20.9982 | 20.9982 | 0.6364 | 30
21.05.2025¦11:32:27.198 | 0 | 0 | 0 | 0 | 0 | 4 | 21.3774 | 21.3774 | 0 | 30 | 0 | 0 | 0 | 0 | 0 | 4 | 20.9982 | 20.9982 | 0.6493 | 30
21.05.2025¦11:32:28.198 | 0 | 0 | 0 | 0 | 0 | 4 | 21.4248 | 21.4248 | 0 | 30 | 0 | 0 | 0 | 0 | 0 | 4 | 21.0456 | 21.0456 | 0.6407 | 30
21.05.2025¦11:32:29.198 | 0 | 0 | 0 | 0 | 0 | 4 | 21.4722 | 21.4722 | 0 | 30 | 0 | 0 | 0 | 0 | 0 | 4 | 21.0456 | 21.0456 | 0.6751 | 30
21.05.2025¦11:32:30.198 | 0 | 0 | 0 | 0 | 0 | 4 | 21.3774 | 21.3774 | 0 | 30 | 0 | 0 | 0 | 0 | 0 | 4 | 20.9982 | 20.9982 | 0.6536 | 30
21.05.2025¦11:32:31.198 | 0 | 0 | 0 | 0 | 0 | 4 | 21.3774 | 21.3774 | 0 | 30 | 0 | 0 | 0 | 0 | 0 | 4 | 20.9982 | 20.9982 | 0.6536 | 30
21.05.2025¦11:32:32.198 | 0 | 0 | 0 | 0 | 0 | 4 | 21.3774 | 21.3774 | 0 | 30 | 0 | 0 | 0 | 0 | 0 | 4 | 21.0456 | 21.0456 | 0.6407 | 30
21.05.2025¦11:32:33.198 | 0 | 0 | 0 | 0 | 0 | 4 | 21.3774 | 21.3774 | 0 | 30 | 0 | 0 | 0 | 0 | 0 | 4 | 20.9982 | 20.9982 | 0.6192 | 30
21.05.2025¦11:32:34.197 | 0 | 0 | 0 | 0 | 0 | 4 | 21.3774 | 21.3774 | 0 | 30 | 0 | 0 | 0 | 0 | 0 | 4 | 20.9982 | 20.9982 | 0.6665 | 30
21.05.2025¦11:32:35.197 | 0 | 0 | 0 | 0 | 0 | 4 | 21.3774 | 21.3774 | 0 | 30 | 0 | 0 | 0 | 0 | 0 | 4 | 20.9982 | 20.9982 | 0.6536 | 30
21.05.2025¦11:32:36.197 | 0 | 0 | 0 | 0 | 0 | 4 | 21.4722 | 21.4722 | 0 | 30 | 0 | 0 | 0 | 0 | 0 | 4 | 20.9982 | 20.9982 | 0.6364 | 30
21.05.2025¦11:32:37.197 | 0 | 0 | 0 | 0 | 0 | 4 | 21.3774 | 21.3774 | 0 | 30 | 0 | 0 | 0 | 0 | 0 | 4 | 20.9982 | 20.9982 | 0.6708 | 30
21.05.2025¦11:32:38.198 | 0 | 0 | 0 | 0 | 0 | 4 | 21.3774 | 21.3774 | 0 | 30 | 0 | 0 | 0 | 0 | 0 | 4 | 21.0456 | 21.0456 | 0.7267 | 30
21.05.2025¦11:32:39.197 | 0 | 0 | 0 | 0 | 0 | 4 | 21.3774 | 21.3774 | 0 | 30 | 0 | 0 | 0 | 0 | 0 | 4 | 21.0456 | 21.0456 | 0.6622 | 30
21.05.2025¦11:32:40.198 | 0 | 0 | 0 | 0 | 0 | 4 | 21.3774 | 21.3774 | 0 | 30 | 0 | 0 | 0 | 0 | 0 | 4 | 20.9982 | 20.9982 | 0.688 | 30
21.05.2025¦11:32:41.199 | 0 | 0 | 0 | 0 | 0 | 4 | 21.4722 | 21.4722 | 0 | 30 | 0 | 0 | 0 | 0 | 0 | 4 | 21.0456 | 21.0456 | 0.602 | 30
21.05.2025¦11:32:42.198 | 0 | 0 | 0 | 0 | 0 | 4 | 21.4248 | 21.4248 | 0 | 30 | 0 | 0 | 0 | 0 | 0 | 4 | 20.9982 | 20.9982 | 0.6364 | 30
21.05.2025¦11:32:43.197 | 0 | 0 | 0 | 0 | 0 | 4 | 21.4248 | 21.4248 | 0 | 30 | 0 | 0 | 0 | 0 | 0 | 4 | 20.9982 | 20.9982 | 0.6407 | 30
21.05.2025¦11:32:44.197 | 0 | 0 | 0 | 0 | 0 | 4 | 21.3774 | 21.3774 | 0 | 30 | 0 | 0 | 0 | 0 | 0 | 4 | 20.9982 | 20.9982 | 0.6665 | 30
21.05.2025¦11:32:45.198 | 0 | 0 | 0 | 0 | 0 | 4 | 21.4722 | 21.4722 | 0 | 30 | 0 | 0 | 0 | 0 | 0 | 4 | 20.9982 | 20.9982 | 0.6708 | 30
21.05.2025¦11:32:46.198 | 0 | 0 | 0 | 0 | 0 | 4 | 21.3774 | 21.3774 | 0 | 30 | 0 | 0 | 0 | 0 | 0 | 4 | 20.9982 | 20.9982 | 0.6321 | 30
21.05.2025¦11:32:47.198 | 0 | 0 | 0 | 0 | 0 | 4 | 21.4248 | 21.4248 | 0 | 30 | 0 | 0 | 0 | 0 | 0 | 4 | 20.9982 | 20.9982 | 0.688 | 30
21.05.2025¦11:32:48.198 | 0 | 0 | 0 | 0 | 0 | 4 | 21.3774 | 21.3774 | 0 | 30 | 0 | 0 | 0 | 0 | 0 | 4 | 20.9982 | 20.9982 | 0.6923 | 30
| OekoSolve | OekoSolve | OekoSolve | OekoSolve | OekoSolve | OekoSolve | OekoSolve | OekoSolve | OekoSolve | OekoSolve | OekoSolve | OekoSolve | OekoSolve | OekoSolve | OekoSolve | OekoSolve | OekoSolve | OekoSolve | OekoSolve | OekoSolve
| EnMeter_Prec1 | EnMeter_Prec1 | EnMeter_Prec1 | EnMeter_Prec1 | EnMeter_Prec1 | EnMeter_Prec1 | EnMeter_Prec1 | EnMeter_Prec1 | EnMeter_Prec1 | EnMeter_Prec1 | EnMeter_Prec2 | EnMeter_Prec2 | EnMeter_Prec2 | EnMeter_Prec2 | EnMeter_Prec2 | EnMeter_Prec2 | EnMeter_Prec2 | EnMeter_Prec2 | EnMeter_Prec2 | EnMeter_Prec2
| Prec1 P:W | Prec1 WTotal:kWh | Prec1 WDay:kWh | Prec1 WMonth:kWh | Prec1 WYear:kWh | Prec1 State:0 no info available¦1 Off¦2 Startup¦3 Ready¦4 On¦5 Charge¦6 Discharge¦7 Batt Low or Full¦8 Batt Full¦9 Batt low¦10 Finished¦11 Island¦12 Waiting¦91 Maintenance¦99 ERROR | Prec1 Spec Signal | Prec1 V:kV | Prec1 I:mA | Prec1 Info:0 Bit0¦1 Bit1¦2 Bit2¦3 Bit3¦4 HS Ein¦5 Freigabe / Abdeckung vorhanden¦6 Temp. FÃ¼hler aktiv¦7 Temp. FÃ¼hler unterbrochen¦8 Bit8¦9 Bit9¦10 Bit10¦11 Bit11¦12 Bit12¦13 Bit13¦14 Bit14¦15 Bit15¦ | Prec2 P:W | Prec2 WTotal:kWh | Prec2 WDay:kWh | Prec2 WMonth:kWh | Prec2 WYear:kWh | Prec2 State:0 no info available¦1 Off¦2 Startup¦3 Ready¦4 On¦5 Charge¦6 Discharge¦7 Batt Low or Full¦8 Batt Full¦9 Batt low¦10 Finished¦11 Island¦12 Waiting¦91 Maintenance¦99 ERROR | Prec2 Spec Signal | Prec2 V:kV | Prec2 I:mA | Prec2 Info:0 Bit0¦1 Bit1¦2 Bit2¦3 Bit3¦4 HS Ein¦5 Freigabe / Abdeckung vorhanden¦6 Temp. FÃ¼hler aktiv¦7 Temp. FÃ¼hler unterbrochen¦8 Bit8¦9 Bit9¦10 Bit10¦11 Bit11¦12 Bit12¦13 Bit13¦14 Bit14¦15 Bit15¦
21.05.2025¦11:32:49.198 | 0 | 0 | 0 | 0 | 0 | 4 | 21.3774 | 21.3774 | 0 | 30 | 0 | 0 | 0 | 0 | 0 | 4 | 20.9034 | 20.9034 | 0.6794 | 30
21.05.2025¦11:32:50.198 | 0 | 0 | 0 | 0 | 0 | 4 | 21.3774 | 21.3774 | 0 | 30 | 0 | 0 | 0 | 0 | 0 | 4 | 21.0456 | 21.0456 | 0.6622 | 30
21.05.2025¦11:32:51.198 | 0 | 0 | 0 | 0 | 0 | 4 | 21.3774 | 21.3774 | 0 | 30 | 0 | 0 | 0 | 0 | 0 | 4 | 20.9982 | 20.9982 | 0.6321 | 30
21.05.2025¦11:32:52.198 | 0 | 0 | 0 | 0 | 0 | 4 | 21.3774 | 21.3774 | 0 | 30 | 0 | 0 | 0 | 0 | 0 | 4 | 20.9982 | 20.9982 | 0.6622 | 30
21.05.2025¦11:32:53.198 | 0 | 0 | 0 | 0 | 0 | 4 | 21.3774 | 21.3774 | 0 | 30 | 0 | 0 | 0 | 0 | 0 | 4 | 20.9982 | 20.9982 | 0.6192 | 30
21.05.2025¦11:32:54.198 | 0 | 0 | 0 | 0 | 0 | 4 | 21.3774 | 21.3774 | 0 | 30 | 0 | 0 | 0 | 0 | 0 | 4 | 20.9982 | 20.9982 | 0.6278 | 30
21.05.2025¦11:32:55.198 | 0 | 0 | 0 | 0 | 0 | 4 | 21.4248 | 21.4248 | 0 | 30 | 0 | 0 | 0 | 0 | 0 | 4 | 21.0456 | 21.0456 | 0.6536 | 30
21.05.2025¦11:32:56.197 | 0 | 0 | 0 | 0 | 0 | 4 | 21.3774 | 21.3774 | 0 | 30 | 0 | 0 | 0 | 0 | 0 | 4 | 20.9982 | 20.9982 | 0.6536 | 30
21.05.2025¦11:32:57.197 | 0 | 0 | 0 | 0 | 0 | 4 | 21.4248 | 21.4248 | 0 | 30 | 0 | 0 | 0 | 0 | 0 | 4 | 20.9982 | 20.9982 | 0.6407 | 30
21.05.2025¦11:32:58.198 | 0 | 0 | 0 | 0 | 0 | 4 | 21.3774 | 21.3774 | 0 | 30 | 0 | 0 | 0 | 0 | 0 | 4 | 21.0456 | 21.0456 | 0.6192 | 30
21.05.2025¦11:32:59.198 | 0 | 0 | 0 | 0 | 0 | 4 | 21.3774 | 21.3774 | 0 | 30 | 0 | 0 | 0 | 0 | 0 | 4 | 20.9982 | 20.9982 | 0.6063 | 30
21.05.2025¦11:33:00.198 | 0 | 0 | 0 | 0 | 0 | 4 | 21.4722 | 21.4722 | 0 | 30 | 0 | 0 | 0 | 0 | 0 | 4 | 20.9982 | 20.9982 | 0.602 | 30
21.05.2025¦11:33:01.198 | 0 | 0 | 0 | 0 | 0 | 4 | 21.4722 | 21.4722 | 0 | 30 | 0 | 0 | 0 | 0 | 0 | 4 | 20.9982 | 20.9982 | 0.6192 | 30
21.05.2025¦11:33:02.199 | 0 | 0 | 0 | 0 | 0 | 4 | 21.4248 | 21.4248 | 0 | 30 | 0 | 0 | 0 | 0 | 0 | 4 | 20.9982 | 20.9982 | 0.5676 | 30
21.05.2025¦11:33:03.198 | 0 | 0 | 0 | 0 | 0 | 4 | 21.4248 | 21.4248 | 0 | 30 | 0 | 0 | 0 | 0 | 0 | 4 | 20.9508 | 20.9508 | 0.6536 | 30
21.05.2025¦11:33:04.197 | 0 | 0 | 0 | 0 | 0 | 4 | 21.3774 | 21.3774 | 0 | 30 | 0 | 0 | 0 | 0 | 0 | 4 | 20.9982 | 20.9982 | 0.6665 | 30
21.05.2025¦11:33:05.198 | 0 | 0 | 0 | 0 | 0 | 4 | 21.3774 | 21.3774 | 0 | 30 | 0 | 0 | 0 | 0 | 0 | 4 | 20.9982 | 20.9982 | 0.6321 | 30
21.05.2025¦11:33:06.198 | 0 | 0 | 0 | 0 | 0 | 4 | 21.3774 | 21.3774 | 0 | 30 | 0 | 0 | 0 | 0 | 0 | 4 | 20.9982 | 20.9982 | 0.6536 | 30
21.05.2025¦11:33:07.198 | 0 | 0 | 0 | 0 | 0 | 4 | 21.3774 | 21.3774 | 0 | 30 | 0 | 0 | 0 | 0 | 0 | 4 | 20.9982 | 20.9982 | 0.6493 | 30
21.05.2025¦11:33:08.198 | 0 | 0 | 0 | 0 | 0 | 4 | 21.4248 | 21.4248 | 0 | 30 | 0 | 0 | 0 | 0 | 0 | 4 | 21.0456 | 21.0456 | 0.6364 | 30
21.05.2025¦11:33:09.199 | 0 | 0 | 0 | 0 | 0 | 4 | 21.3774 | 21.3774 | 0 | 30 | 0 | 0 | 0 | 0 | 0 | 4 | 20.9982 | 20.9982 | 0.6751 | 30
21.05.2025¦11:33:10.198 | 0 | 0 | 0 | 0 | 0 | 4 | 21.3774 | 21.3774 | 0 | 30 | 0 | 0 | 0 | 0 | 0 | 4 | 20.9982 | 20.9982 | 0.6407 | 30
21.05.2025¦11:33:11.198 | 0 | 0 | 0 | 0 | 0 | 4 | 21.3774 | 21.3774 | 0 | 30 | 0 | 0 | 0 | 0 | 0 | 4 | 20.9982 | 20.9982 | 0.5934 | 30
21.05.2025¦11:33:12.198 | 0 | 0 | 0 | 0 | 0 | 4 | 21.3774 | 21.3774 | 0 | 30 | 0 | 0 | 0 | 0 | 0 | 4 | 20.9508 | 20.9508 | 0.6278 | 30
21.05.2025¦11:33:13.198 | 0 | 0 | 0 | 0 | 0 | 4 | 21.4722 | 21.4722 | 0 | 30 | 0 | 0 | 0 | 0 | 0 | 4 | 20.9982 | 20.9982 | 0.6106 | 30
21.05.2025¦11:33:14.199 | 0 | 0 | 0 | 0 | 0 | 4 | 21.4248 | 21.4248 | 0 | 30 | 0 | 0 | 0 | 0 | 0 | 4 | 20.9982 | 20.9982 | 0.6235 | 30
21.05.2025¦11:33:15.198 | 0 | 0 | 0 | 0 | 0 | 4 | 21.4722 | 21.4722 | 0 | 30 | 0 | 0 | 0 | 0 | 0 | 4 | 21.0456 | 21.0456 | 0.6106 | 30
21.05.2025¦11:33:16.198 | 0 | 0 | 0 | 0 | 0 | 4 | 21.5196 | 21.5196 | 0 | 30 | 0 | 0 | 0 | 0 | 0 | 4 | 20.9508 | 20.9508 | 0.6235 | 30
21.05.2025¦11:33:17.198 | 0 | 0 | 0 | 0 | 0 | 4 | 21.4722 | 21.4722 | 0 | 30 | 0 | 0 | 0 | 0 | 0 | 4 | 20.9982 | 20.9982 | 0.5977 | 30
21.05.2025¦11:33:18.198 | 0 | 0 | 0 | 0 | 0 | 4 | 21.4722 | 21.4722 | 0 | 30 | 0 | 0 | 0 | 0 | 0 | 4 | 21.0456 | 21.0456 | 0.5977 | 30
| OekoSolve | OekoSolve | OekoSolve | OekoSolve | OekoSolve | OekoSolve | OekoSolve | OekoSolve | OekoSolve | OekoSolve | OekoSolve | OekoSolve | OekoSolve | OekoSolve | OekoSolve | OekoSolve | OekoSolve | OekoSolve | OekoSolve | OekoSolve
| EnMeter_Prec1 | EnMeter_Prec1 | EnMeter_Prec1 | EnMeter_Prec1 | EnMeter_Prec1 | EnMeter_Prec1 | EnMeter_Prec1 | EnMeter_Prec1 | EnMeter_Prec1 | EnMeter_Prec1 | EnMeter_Prec2 | EnMeter_Prec2 | EnMeter_Prec2 | EnMeter_Prec2 | EnMeter_Prec2 | EnMeter_Prec2 | EnMeter_Prec2 | EnMeter_Prec2 | EnMeter_Prec2 | EnMeter_Prec2
| Prec1 P:W | Prec1 WTotal:kWh | Prec1 WDay:kWh | Prec1 WMonth:kWh | Prec1 WYear:kWh | Prec1 State:0 no info available¦1 Off¦2 Startup¦3 Ready¦4 On¦5 Charge¦6 Discharge¦7 Batt Low or Full¦8 Batt Full¦9 Batt low¦10 Finished¦11 Island¦12 Waiting¦91 Maintenance¦99 ERROR | Prec1 Spec Signal | Prec1 V:kV | Prec1 I:mA | Prec1 Info:0 Bit0¦1 Bit1¦2 Bit2¦3 Bit3¦4 HS Ein¦5 Freigabe / Abdeckung vorhanden¦6 Temp. FÃ¼hler aktiv¦7 Temp. FÃ¼hler unterbrochen¦8 Bit8¦9 Bit9¦10 Bit10¦11 Bit11¦12 Bit12¦13 Bit13¦14 Bit14¦15 Bit15¦ | Prec2 P:W | Prec2 WTotal:kWh | Prec2 WDay:kWh | Prec2 WMonth:kWh | Prec2 WYear:kWh | Prec2 State:0 no info available¦1 Off¦2 Startup¦3 Ready¦4 On¦5 Charge¦6 Discharge¦7 Batt Low or Full¦8 Batt Full¦9 Batt low¦10 Finished¦11 Island¦12 Waiting¦91 Maintenance¦99 ERROR | Prec2 Spec Signal | Prec2 V:kV | Prec2 I:mA | Prec2 Info:0 Bit0¦1 Bit1¦2 Bit2¦3 Bit3¦4 HS Ein¦5 Freigabe / Abdeckung vorhanden¦6 Temp. FÃ¼hler aktiv¦7 Temp. FÃ¼hler unterbrochen¦8 Bit8¦9 Bit9¦10 Bit10¦11 Bit11¦12 Bit12¦13 Bit13¦14 Bit14¦15 Bit15¦
21.05.2025¦11:33:19.197 | 0 | 0 | 0 | 0 | 0 | 4 | 21.4248 | 21.4248 | 0 | 30 | 0 | 0 | 0 | 0 | 0 | 4 | 20.9982 | 20.9982 | 0.6106 | 30
21.05.2025¦11:33:20.198 | 0 | 0 | 0 | 0 | 0 | 4 | 21.4722 | 21.4722 | 0 | 30 | 0 | 0 | 0 | 0 | 0 | 4 | 20.9982 | 20.9982 | 0.6063 | 30
21.05.2025¦11:33:21.198 | 0 | 0 | 0 | 0 | 0 | 4 | 21.3774 | 21.3774 | 0 | 30 | 0 | 0 | 0 | 0 | 0 | 4 | 20.9982 | 20.9982 | 0.6622 | 30
21.05.2025¦11:33:22.197 | 0 | 0 | 0 | 0 | 0 | 4 | 21.3774 | 21.3774 | 0 | 30 | 0 | 0 | 0 | 0 | 0 | 4 | 20.9982 | 20.9982 | 0.5934 | 30
21.05.2025¦11:33:23.198 | 0 | 0 | 0 | 0 | 0 | 4 | 21.4248 | 21.4248 | 0 | 30 | 0 | 0 | 0 | 0 | 0 | 4 | 20.9982 | 20.9982 | 0.5977 | 30
21.05.2025¦11:33:24.197 | 0 | 0 | 0 | 0 | 0 | 4 | 21.4248 | 21.4248 | 0 | 30 | 0 | 0 | 0 | 0 | 0 | 4 | 20.9982 | 20.9982 | 0.6149 | 30
21.05.2025¦11:33:25.197 | 0 | 0 | 0 | 0 | 0 | 4 | 21.4248 | 21.4248 | 0 | 30 | 0 | 0 | 0 | 0 | 0 | 4 | 21.0456 | 21.0456 | 0.6149 | 30
21.05.2025¦11:33:26.197 | 0 | 0 | 0 | 0 | 0 | 4 | 21.3774 | 21.3774 | 0 | 30 | 0 | 0 | 0 | 0 | 0 | 4 | 20.9982 | 20.9982 | 0.6192 | 30
21.05.2025¦11:33:27.197 | 0 | 0 | 0 | 0 | 0 | 4 | 21.4248 | 21.4248 | 0 | 30 | 0 | 0 | 0 | 0 | 0 | 4 | 21.0456 | 21.0456 | 0.6321 | 30
21.05.2025¦11:33:28.198 | 0 | 0 | 0 | 0 | 0 | 4 | 21.4248 | 21.4248 | 0 | 30 | 0 | 0 | 0 | 0 | 0 | 4 | 20.9982 | 20.9982 | 0.6106 | 30
21.05.2025¦11:33:29.198 | 0 | 0 | 0 | 0 | 0 | 4 | 21.3774 | 21.3774 | 0 | 30 | 0 | 0 | 0 | 0 | 0 | 4 | 21.0456 | 21.0456 | 0.6149 | 30
21.05.2025¦11:33:30.199 | 0 | 0 | 0 | 0 | 0 | 4 | 21.3774 | 21.3774 | 0 | 30 | 0 | 0 | 0 | 0 | 0 | 4 | 20.9508 | 20.9508 | 0.6407 | 30
21.05.2025¦11:33:31.198 | 0 | 0 | 0 | 0 | 0 | 4 | 21.4248 | 21.4248 | 0 | 30 | 0 | 0 | 0 | 0 | 0 | 4 | 20.9982 | 20.9982 | 0.6321 | 30
21.05.2025¦11:33:32.198 | 0 | 0 | 0 | 0 | 0 | 99 | 0 | 0 | 0 | 30 | 0 | 0 | 0 | 0 | 0 | 4 | 21.0456 | 21.0456 | 0.6321 | 30
21.05.2025¦11:33:33.197 | 0 | 0 | 0 | 0 | 0 | 4 | 21.3774 | 21.3774 | 0 | 30 | 0 | 0 | 0 | 0 | 0 | 4 | 20.9982 | 20.9982 | 0.645 | 30
21.05.2025¦11:33:34.198 | 0 | 0 | 0 | 0 | 0 | 4 | 21.3774 | 21.3774 | 0 | 30 | 0 | 0 | 0 | 0 | 0 | 4 | 20.9982 | 20.9982 | 0.6536 | 30
21.05.2025¦11:33:35.198 | 0 | 0 | 0 | 0 | 0 | 4 | 21.3774 | 21.3774 | 0 | 30 | 0 | 0 | 0 | 0 | 0 | 4 | 20.9982 | 20.9982 | 0.6493 | 30
21.05.2025¦11:33:36.198 | 0 | 0 | 0 | 0 | 0 | 4 | 21.3774 | 21.3774 | 0 | 30 | 0 | 0 | 0 | 0 | 0 | 4 | 20.9982 | 20.9982 | 0.6536 | 30
21.05.2025¦11:33:37.199 | 0 | 0 | 0 | 0 | 0 | 4 | 21.3774 | 21.3774 | 0 | 30 | 0 | 0 | 0 | 0 | 0 | 4 | 21.0456 | 21.0456 | 0.6364 | 30
21.05.2025¦11:33:38.198 | 0 | 0 | 0 | 0 | 0 | 99 | 0 | 0 | 0 | 30 | 0 | 0 | 0 | 0 | 0 | 4 | 20.9982 | 20.9982 | 0.6149 | 30
21.05.2025¦11:33:39.198 | 0 | 0 | 0 | 0 | 0 | 4 | 21.3774 | 21.3774 | 0 | 30 | 0 | 0 | 0 | 0 | 0 | 4 | 20.9508 | 20.9508 | 0.6364 | 30
21.05.2025¦11:33:40.198 | 0 | 0 | 0 | 0 | 0 | 4 | 21.3774 | 21.3774 | 0 | 30 | 0 | 0 | 0 | 0 | 0 | 4 | 20.9982 | 20.9982 | 0.7138 | 30
21.05.2025¦11:33:41.197 | 0 | 0 | 0 | 0 | 0 | 4 | 21.3774 | 21.3774 | 0 | 30 | 0 | 0 | 0 | 0 | 0 | 4 | 21.0456 | 21.0456 | 0.6966 | 30
21.05.2025¦11:33:42.197 | 0 | 0 | 0 | 0 | 0 | 4 | 21.4722 | 21.4722 | 0 | 30 | 0 | 0 | 0 | 0 | 0 | 4 | 20.9508 | 20.9508 | 0.6708 | 30
21.05.2025¦11:33:43.197 | 0 | 0 | 0 | 0 | 0 | 4 | 21.3774 | 21.3774 | 0 | 30 | 0 | 0 | 0 | 0 | 0 | 4 | 20.9982 | 20.9982 | 0.6837 | 30
21.05.2025¦11:33:44.198 | 0 | 0 | 0 | 0 | 0 | 4 | 21.3774 | 21.3774 | 0 | 30 | 0 | 0 | 0 | 0 | 0 | 4 | 20.9982 | 20.9982 | 0.6407 | 30
21.05.2025¦11:33:45.197 | 0 | 0 | 0 | 0 | 0 | 4 | 21.4248 | 21.4248 | 0 | 30 | 0 | 0 | 0 | 0 | 0 | 4 | 20.9982 | 20.9982 | 0.6278 | 30
21.05.2025¦11:33:46.197 | 0 | 0 | 0 | 0 | 0 | 4 | 21.3774 | 21.3774 | 0 | 30 | 0 | 0 | 0 | 0 | 0 | 4 | 20.9982 | 20.9982 | 0.6407 | 30
21.05.2025¦11:33:47.198 | 0 | 0 | 0 | 0 | 0 | 4 | 21.3774 | 21.3774 | 0 | 30 | 0 | 0 | 0 | 0 | 0 | 4 | 21.0456 | 21.0456 | 0.645 | 30
21.05.2025¦11:33:48.198 | 0 | 0 | 0 | 0 | 0 | 4 | 21.3774 | 21.3774 | 0 | 30 | 0 | 0 | 0 | 0 | 0 | 4 | 20.9508 | 20.9508 | 0.5805 | 30
| OekoSolve | OekoSolve | OekoSolve | OekoSolve | OekoSolve | OekoSolve | OekoSolve | OekoSolve | OekoSolve | OekoSolve | OekoSolve | OekoSolve | OekoSolve | OekoSolve | OekoSolve | OekoSolve | OekoSolve | OekoSolve | OekoSolve | OekoSolve
| EnMeter_Prec1 | EnMeter_Prec1 | EnMeter_Prec1 | EnMeter_Prec1 | EnMeter_Prec1 | EnMeter_Prec1 | EnMeter_Prec1 | EnMeter_Prec1 | EnMeter_Prec1 | EnMeter_Prec1 | EnMeter_Prec2 | EnMeter_Prec2 | EnMeter_Prec2 | EnMeter_Prec2 | EnMeter_Prec2 | EnMeter_Prec2 | EnMeter_Prec2 | EnMeter_Prec2 | EnMeter_Prec2 | EnMeter_Prec2
| Prec1 P:W | Prec1 WTotal:kWh | Prec1 WDay:kWh | Prec1 WMonth:kWh | Prec1 WYear:kWh | Prec1 State:0 no info available¦1 Off¦2 Startup¦3 Ready¦4 On¦5 Charge¦6 Discharge¦7 Batt Low or Full¦8 Batt Full¦9 Batt low¦10 Finished¦11 Island¦12 Waiting¦91 Maintenance¦99 ERROR | Prec1 Spec Signal | Prec1 V:kV | Prec1 I:mA | Prec1 Info:0 Bit0¦1 Bit1¦2 Bit2¦3 Bit3¦4 HS Ein¦5 Freigabe / Abdeckung vorhanden¦6 Temp. FÃ¼hler aktiv¦7 Temp. FÃ¼hler unterbrochen¦8 Bit8¦9 Bit9¦10 Bit10¦11 Bit11¦12 Bit12¦13 Bit13¦14 Bit14¦15 Bit15¦ | Prec2 P:W | Prec2 WTotal:kWh | Prec2 WDay:kWh | Prec2 WMonth:kWh | Prec2 WYear:kWh | Prec2 State:0 no info available¦1 Off¦2 Startup¦3 Ready¦4 On¦5 Charge¦6 Discharge¦7 Batt Low or Full¦8 Batt Full¦9 Batt low¦10 Finished¦11 Island¦12 Waiting¦91 Maintenance¦99 ERROR | Prec2 Spec Signal | Prec2 V:kV | Prec2 I:mA | Prec2 Info:0 Bit0¦1 Bit1¦2 Bit2¦3 Bit3¦4 HS Ein¦5 Freigabe / Abdeckung vorhanden¦6 Temp. FÃ¼hler aktiv¦7 Temp. FÃ¼hler unterbrochen¦8 Bit8¦9 Bit9¦10 Bit10¦11 Bit11¦12 Bit12¦13 Bit13¦14 Bit14¦15 Bit15¦
21.05.2025¦11:33:49.198 | 0 | 0 | 0 | 0 | 0 | 4 | 21.4248 | 21.4248 | 0 | 30 | 0 | 0 | 0 | 0 | 0 | 4 | 20.9982 | 20.9982 | 0.602 | 30
21.05.2025¦11:33:50.198 | 0 | 0 | 0 | 0 | 0 | 4 | 21.4722 | 21.4722 | 0 | 30 | 0 | 0 | 0 | 0 | 0 | 4 | 21.0456 | 21.0456 | 0.6149 | 30
21.05.2025¦11:33:51.199 | 0 | 0 | 0 | 0 | 0 | 4 | 21.3774 | 21.3774 | 0 | 30 | 0 | 0 | 0 | 0 | 0 | 4 | 20.9982 | 20.9982 | 0.6321 | 30
21.05.2025¦11:33:52.197 | 0 | 0 | 0 | 0 | 0 | 4 | 21.4722 | 21.4722 | 0 | 30 | 0 | 0 | 0 | 0 | 0 | 4 | 20.9982 | 20.9982 | 0.6407 | 30
21.05.2025¦11:33:53.197 | 0 | 0 | 0 | 0 | 0 | 4 | 21.3774 | 21.3774 | 0 | 30 | 0 | 0 | 0 | 0 | 0 | 4 | 21.0456 | 21.0456 | 0.6106 | 30
21.05.2025¦11:33:54.198 | 0 | 0 | 0 | 0 | 0 | 4 | 21.3774 | 21.3774 | 0 | 30 | 0 | 0 | 0 | 0 | 0 | 4 | 21.0456 | 21.0456 | 0.6063 | 30
21.05.2025¦11:33:55.198 | 0 | 0 | 0 | 0 | 0 | 4 | 21.4248 | 21.4248 | 0 | 30 | 0 | 0 | 0 | 0 | 0 | 4 | 20.9982 | 20.9982 | 0.6364 | 30
21.05.2025¦11:33:56.198 | 0 | 0 | 0 | 0 | 0 | 4 | 21.3774 | 21.3774 | 0 | 30 | 0 | 0 | 0 | 0 | 0 | 4 | 21.0456 | 21.0456 | 0.6235 | 30
21.05.2025¦11:33:57.198 | 0 | 0 | 0 | 0 | 0 | 4 | 21.3774 | 21.3774 | 0 | 30 | 0 | 0 | 0 | 0 | 0 | 4 | 21.0456 | 21.0456 | 0.6106 | 30
21.05.2025¦11:33:58.199 | 0 | 0 | 0 | 0 | 0 | 4 | 21.3774 | 21.3774 | 0 | 30 | 0 | 0 | 0 | 0 | 0 | 4 | 20.9982 | 20.9982 | 0.6063 | 30
21.05.2025¦11:33:59.198 | 0 | 0 | 0 | 0 | 0 | 4 | 21.3774 | 21.3774 | 0 | 30 | 0 | 0 | 0 | 0 | 0 | 4 | 20.9982 | 20.9982 | 0.645 | 30
21.05.2025¦11:34:00.198 | 0 | 0 | 0 | 0 | 0 | 4 | 21.4722 | 21.4722 | 0 | 30 | 0 | 0 | 0 | 0 | 0 | 4 | 20.9982 | 20.9982 | 0.5977 | 30
21.05.2025¦11:34:01.198 | 0 | 0 | 0 | 0 | 0 | 4 | 21.5196 | 21.5196 | 0 | 30 | 0 | 0 | 0 | 0 | 0 | 4 | 20.9982 | 20.9982 | 0.6149 | 30
21.05.2025¦11:34:02.197 | 0 | 0 | 0 | 0 | 0 | 4 | 21.4248 | 21.4248 | 0 | 30 | 0 | 0 | 0 | 0 | 0 | 4 | 20.9982 | 20.9982 | 0.602 | 30
21.05.2025¦11:34:03.198 | 0 | 0 | 0 | 0 | 0 | 4 | 21.3774 | 21.3774 | 0 | 30 | 0 | 0 | 0 | 0 | 0 | 4 | 20.9982 | 20.9982 | 0.6106 | 30
21.05.2025¦11:34:04.197 | 0 | 0 | 0 | 0 | 0 | 4 | 21.3774 | 21.3774 | 0 | 30 | 0 | 0 | 0 | 0 | 0 | 4 | 20.9982 | 20.9982 | 0.6235 | 30
21.05.2025¦11:34:05.199 | 0 | 0 | 0 | 0 | 0 | 4 | 21.4248 | 21.4248 | 0 | 30 | 0 | 0 | 0 | 0 | 0 | 4 | 20.9982 | 20.9982 | 0.5934 | 30
21.05.2025¦11:34:06.197 | 0 | 0 | 0 | 0 | 0 | 4 | 21.3774 | 21.3774 | 0 | 30 | 0 | 0 | 0 | 0 | 0 | 4 | 20.9982 | 20.9982 | 0.5977 | 30
21.05.2025¦11:34:07.198 | 0 | 0 | 0 | 0 | 0 | 4 | 21.3774 | 21.3774 | 0 | 30 | 0 | 0 | 0 | 0 | 0 | 4 | 20.9982 | 20.9982 | 0.5977 | 30
21.05.2025¦11:34:08.197 | 0 | 0 | 0 | 0 | 0 | 4 | 21.4722 | 21.4722 | 0 | 30 | 0 | 0 | 0 | 0 | 0 | 4 | 20.9508 | 20.9508 | 0.5805 | 30
21.05.2025¦11:34:09.197 | 0 | 0 | 0 | 0 | 0 | 4 | 21.3774 | 21.3774 | 0 | 30 | 0 | 0 | 0 | 0 | 0 | 4 | 20.9982 | 20.9982 | 0.6278 | 30
21.05.2025¦11:34:10.198 | 0 | 0 | 0 | 0 | 0 | 4 | 21.3774 | 21.3774 | 0 | 30 | 0 | 0 | 0 | 0 | 0 | 4 | 20.9508 | 20.9508 | 0.5977 | 30
21.05.2025¦11:34:11.198 | 0 | 0 | 0 | 0 | 0 | 99 | 0 | 0 | 0 | 30 | 0 | 0 | 0 | 0 | 0 | 99 | 0 | 0 | 0 | 30
21.05.2025¦11:34:12.198 | 0 | 0 | 0 | 0 | 0 | 99 | 8.8164 | 8.8164 | 0 | 30 | 0 | 0 | 0 | 0 | 0 | 4 | 8.6268 | 8.6268 | 0 | 30
21.05.2025¦11:34:13.198 | 0 | 0 | 0 | 0 | 0 | 4 | 8.1054 | 8.1054 | 0 | 30 | 0 | 0 | 0 | 0 | 0 | 4 | 8.1054 | 8.1054 | 0 | 30
21.05.2025¦11:34:14.197 | 0 | 0 | 0 | 0 | 0 | 4 | 12.9402 | 12.9402 | 0 | 30 | 0 | 0 | 0 | 0 | 0 | 4 | 12.9876 | 12.9876 | 0.0129 | 30
21.05.2025¦11:34:15.197 | 0 | 0 | 0 | 0 | 0 | 4 | 18.0594 | 18.0594 | 0 | 30 | 0 | 0 | 0 | 0 | 0 | 4 | 17.9646 | 17.9646 | 0.2365 | 30
21.05.2025¦11:34:16.198 | 0 | 0 | 0 | 0 | 0 | 4 | 21.3774 | 21.3774 | 0 | 30 | 0 | 0 | 0 | 0 | 0 | 4 | 20.9982 | 20.9982 | 0.5977 | 30
21.05.2025¦11:34:17.198 | 0 | 0 | 0 | 0 | 0 | 4 | 21.3774 | 21.3774 | 0 | 30 | 0 | 0 | 0 | 0 | 0 | 4 | 21.0456 | 21.0456 | 0.602 | 30
21.05.2025¦11:34:18.198 | 0 | 0 | 0 | 0 | 0 | 4 | 21.3774 | 21.3774 | 0 | 30 | 0 | 0 | 0 | 0 | 0 | 4 | 21.0456 | 21.0456 | 0.6493 | 30
| OekoSolve | OekoSolve | OekoSolve | OekoSolve | OekoSolve | OekoSolve | OekoSolve | OekoSolve | OekoSolve | OekoSolve | OekoSolve | OekoSolve | OekoSolve | OekoSolve | OekoSolve | OekoSolve | OekoSolve | OekoSolve | OekoSolve | OekoSolve
| EnMeter_Prec1 | EnMeter_Prec1 | EnMeter_Prec1 | EnMeter_Prec1 | EnMeter_Prec1 | EnMeter_Prec1 | EnMeter_Prec1 | EnMeter_Prec1 | EnMeter_Prec1 | EnMeter_Prec1 | EnMeter_Prec2 | EnMeter_Prec2 | EnMeter_Prec2 | EnMeter_Prec2 | EnMeter_Prec2 | EnMeter_Prec2 | EnMeter_Prec2 | EnMeter_Prec2 | EnMeter_Prec2 | EnMeter_Prec2
| Prec1 P:W | Prec1 WTotal:kWh | Prec1 WDay:kWh | Prec1 WMonth:kWh | Prec1 WYear:kWh | Prec1 State:0 no info available¦1 Off¦2 Startup¦3 Ready¦4 On¦5 Charge¦6 Discharge¦7 Batt Low or Full¦8 Batt Full¦9 Batt low¦10 Finished¦11 Island¦12 Waiting¦91 Maintenance¦99 ERROR | Prec1 Spec Signal | Prec1 V:kV | Prec1 I:mA | Prec1 Info:0 Bit0¦1 Bit1¦2 Bit2¦3 Bit3¦4 HS Ein¦5 Freigabe / Abdeckung vorhanden¦6 Temp. FÃ¼hler aktiv¦7 Temp. FÃ¼hler unterbrochen¦8 Bit8¦9 Bit9¦10 Bit10¦11 Bit11¦12 Bit12¦13 Bit13¦14 Bit14¦15 Bit15¦ | Prec2 P:W | Prec2 WTotal:kWh | Prec2 WDay:kWh | Prec2 WMonth:kWh | Prec2 WYear:kWh | Prec2 State:0 no info available¦1 Off¦2 Startup¦3 Ready¦4 On¦5 Charge¦6 Discharge¦7 Batt Low or Full¦8 Batt Full¦9 Batt low¦10 Finished¦11 Island¦12 Waiting¦91 Maintenance¦99 ERROR | Prec2 Spec Signal | Prec2 V:kV | Prec2 I:mA | Prec2 Info:0 Bit0¦1 Bit1¦2 Bit2¦3 Bit3¦4 HS Ein¦5 Freigabe / Abdeckung vorhanden¦6 Temp. FÃ¼hler aktiv¦7 Temp. FÃ¼hler unterbrochen¦8 Bit8¦9 Bit9¦10 Bit10¦11 Bit11¦12 Bit12¦13 Bit13¦14 Bit14¦15 Bit15¦
21.05.2025¦11:34:19.199 | 0 | 0 | 0 | 0 | 0 | 4 | 21.3774 | 21.3774 | 0 | 30 | 0 | 0 | 0 | 0 | 0 | 4 | 20.9508 | 20.9508 | 0.6708 | 30
21.05.2025¦11:34:20.198 | 0 | 0 | 0 | 0 | 0 | 4 | 21.3774 | 21.3774 | 0 | 30 | 0 | 0 | 0 | 0 | 0 | 4 | 20.9982 | 20.9982 | 0.6407 | 30
21.05.2025¦11:34:21.198 | 0 | 0 | 0 | 0 | 0 | 4 | 21.4248 | 21.4248 | 0 | 30 | 0 | 0 | 0 | 0 | 0 | 4 | 20.9982 | 20.9982 | 0.6106 | 30
21.05.2025¦11:34:22.197 | 0 | 0 | 0 | 0 | 0 | 99 | 0 | 0 | 0 | 30 | 0 | 0 | 0 | 0 | 0 | 99 | 0 | 0 | 0 | 30
21.05.2025¦11:34:23.197 | 0 | 0 | 0 | 0 | 0 | 4 | 8.058 | 8.058 | 0 | 30 | 0 | 0 | 0 | 0 | 0 | 4 | 8.0106 | 8.0106 | 0 | 30
21.05.2025¦11:34:24.198 | 0 | 0 | 0 | 0 | 0 | 4 | 10.0488 | 10.0488 | 0 | 30 | 0 | 0 | 0 | 0 | 0 | 4 | 10.4754 | 10.4754 | 0 | 30
21.05.2025¦11:34:25.198 | 0 | 0 | 0 | 0 | 0 | 4 | 15.3576 | 15.3576 | 0 | 30 | 0 | 0 | 0 | 0 | 0 | 4 | 15.4524 | 15.4524 | 0.0817 | 30
21.05.2025¦11:34:26.198 | 0 | 0 | 0 | 0 | 0 | 4 | 20.382 | 20.382 | 0 | 30 | 0 | 0 | 0 | 0 | 0 | 4 | 20.5242 | 20.5242 | 0.4472 | 30
21.05.2025¦11:34:27.198 | 0 | 0 | 0 | 0 | 0 | 4 | 21.4722 | 21.4722 | 0 | 30 | 0 | 0 | 0 | 0 | 0 | 4 | 20.9982 | 20.9982 | 0.5977 | 30
21.05.2025¦11:34:28.198 | 0 | 0 | 0 | 0 | 0 | 4 | 21.3774 | 21.3774 | 0 | 30 | 0 | 0 | 0 | 0 | 0 | 4 | 20.9982 | 20.9982 | 0.6149 | 30
21.05.2025¦11:34:29.198 | 0 | 0 | 0 | 0 | 0 | 4 | 21.3774 | 21.3774 | 0 | 30 | 0 | 0 | 0 | 0 | 0 | 4 | 20.9982 | 20.9982 | 0.6235 | 30
21.05.2025¦11:34:30.197 | 0 | 0 | 0 | 0 | 0 | 4 | 21.3774 | 21.3774 | 0 | 30 | 0 | 0 | 0 | 0 | 0 | 4 | 20.9982 | 20.9982 | 0.6364 | 30
21.05.2025¦11:34:31.198 | 0 | 0 | 0 | 0 | 0 | 4 | 21.3774 | 21.3774 | 0 | 30 | 0 | 0 | 0 | 0 | 0 | 4 | 20.9982 | 20.9982 | 0.645 | 30
21.05.2025¦11:34:32.198 | 0 | 0 | 0 | 0 | 0 | 4 | 21.3774 | 21.3774 | 0 | 30 | 0 | 0 | 0 | 0 | 0 | 4 | 20.9982 | 20.9982 | 0.6536 | 30
21.05.2025¦11:34:33.199 | 0 | 0 | 0 | 0 | 0 | 99 | 0 | 0 | 0 | 30 | 0 | 0 | 0 | 0 | 0 | 99 | 0 | 0 | 0 | 30
21.05.2025¦11:34:34.198 | 0 | 0 | 0 | 0 | 0 | 99 | 8.2002 | 8.2002 | 0 | 30 | 0 | 0 | 0 | 0 | 0 | 4 | 8.058 | 8.058 | 0 | 30
21.05.2025¦11:34:35.198 | 0 | 0 | 0 | 0 | 0 | 4 | 8.058 | 8.058 | 0 | 30 | 0 | 0 | 0 | 0 | 0 | 4 | 8.5794 | 8.5794 | 0 | 30
21.05.2025¦11:34:36.197 | 0 | 0 | 0 | 0 | 0 | 4 | 13.2246 | 13.2246 | 0 | 30 | 0 | 0 | 0 | 0 | 0 | 4 | 13.4142 | 13.4142 | 0.0258 | 30
21.05.2025¦11:34:37.198 | 0 | 0 | 0 | 0 | 0 | 4 | 18.3912 | 18.3912 | 0 | 30 | 0 | 0 | 0 | 0 | 0 | 4 | 18.3438 | 18.3438 | 0.258 | 30
21.05.2025¦11:34:38.198 | 0 | 0 | 0 | 0 | 0 | 4 | 21.4722 | 21.4722 | 0 | 30 | 0 | 0 | 0 | 0 | 0 | 4 | 20.9982 | 20.9982 | 0.5934 | 30
21.05.2025¦11:34:39.198 | 0 | 0 | 0 | 0 | 0 | 4 | 21.4248 | 21.4248 | 0 | 30 | 0 | 0 | 0 | 0 | 0 | 4 | 20.9982 | 20.9982 | 0.645 | 30
21.05.2025¦11:34:40.198 | 0 | 0 | 0 | 0 | 0 | 4 | 21.3774 | 21.3774 | 0 | 30 | 0 | 0 | 0 | 0 | 0 | 4 | 20.9508 | 20.9508 | 0.6235 | 30
21.05.2025¦11:34:41.197 | 0 | 0 | 0 | 0 | 0 | 99 | 0 | 0 | 0 | 30 | 0 | 0 | 0 | 0 | 0 | 99 | 0 | 0 | 0 | 30
21.05.2025¦11:34:42.198 | 0 | 0 | 0 | 0 | 0 | 99 | 0 | 0 | 0 | 30 | 0 | 0 | 0 | 0 | 0 | 99 | 0 | 0 | 0 | 30
21.05.2025¦11:34:43.198 | 0 | 0 | 0 | 0 | 0 | 4 | 8.1054 | 8.1054 | 0 | 30 | 0 | 0 | 0 | 0 | 0 | 4 | 8.058 | 8.058 | 0 | 30
21.05.2025¦11:34:44.198 | 0 | 0 | 0 | 0 | 0 | 4 | 12.7032 | 12.7032 | 0 | 30 | 0 | 0 | 0 | 0 | 0 | 4 | 12.798 | 12.798 | 0.0129 | 30
21.05.2025¦11:34:45.198 | 0 | 0 | 0 | 0 | 0 | 4 | 17.775 | 17.775 | 0 | 30 | 0 | 0 | 0 | 0 | 0 | 4 | 17.7276 | 17.7276 | 0.2193 | 30
21.05.2025¦11:34:46.198 | 0 | 0 | 0 | 0 | 0 | 4 | 21.4248 | 21.4248 | 0 | 30 | 0 | 0 | 0 | 0 | 0 | 4 | 20.9982 | 20.9982 | 0.6579 | 30
21.05.2025¦11:34:47.198 | 0 | 0 | 0 | 0 | 0 | 99 | 0 | 0 | 0 | 30 | 0 | 0 | 0 | 0 | 0 | 99 | 0 | 0 | 0 | 30
21.05.2025¦11:34:48.198 | 0 | 0 | 0 | 0 | 0 | 4 | 8.058 | 8.058 | 0 | 30 | 0 | 0 | 0 | 0 | 0 | 4 | 8.0106 | 8.0106 | 0 | 30
| OekoSolve | OekoSolve | OekoSolve | OekoSolve | OekoSolve | OekoSolve | OekoSolve | OekoSolve | OekoSolve | OekoSolve | OekoSolve | OekoSolve | OekoSolve | OekoSolve | OekoSolve | OekoSolve | OekoSolve | OekoSolve | OekoSolve | OekoSolve
| EnMeter_Prec1 | EnMeter_Prec1 | EnMeter_Prec1 | EnMeter_Prec1 | EnMeter_Prec1 | EnMeter_Prec1 | EnMeter_Prec1 | EnMeter_Prec1 | EnMeter_Prec1 | EnMeter_Prec1 | EnMeter_Prec2 | EnMeter_Prec2 | EnMeter_Prec2 | EnMeter_Prec2 | EnMeter_Prec2 | EnMeter_Prec2 | EnMeter_Prec2 | EnMeter_Prec2 | EnMeter_Prec2 | EnMeter_Prec2
| Prec1 P:W | Prec1 WTotal:kWh | Prec1 WDay:kWh | Prec1 WMonth:kWh | Prec1 WYear:kWh | Prec1 State:0 no info available¦1 Off¦2 Startup¦3 Ready¦4 On¦5 Charge¦6 Discharge¦7 Batt Low or Full¦8 Batt Full¦9 Batt low¦10 Finished¦11 Island¦12 Waiting¦91 Maintenance¦99 ERROR | Prec1 Spec Signal | Prec1 V:kV | Prec1 I:mA | Prec1 Info:0 Bit0¦1 Bit1¦2 Bit2¦3 Bit3¦4 HS Ein¦5 Freigabe / Abdeckung vorhanden¦6 Temp. FÃ¼hler aktiv¦7 Temp. FÃ¼hler unterbrochen¦8 Bit8¦9 Bit9¦10 Bit10¦11 Bit11¦12 Bit12¦13 Bit13¦14 Bit14¦15 Bit15¦ | Prec2 P:W | Prec2 WTotal:kWh | Prec2 WDay:kWh | Prec2 WMonth:kWh | Prec2 WYear:kWh | Prec2 State:0 no info available¦1 Off¦2 Startup¦3 Ready¦4 On¦5 Charge¦6 Discharge¦7 Batt Low or Full¦8 Batt Full¦9 Batt low¦10 Finished¦11 Island¦12 Waiting¦91 Maintenance¦99 ERROR | Prec2 Spec Signal | Prec2 V:kV | Prec2 I:mA | Prec2 Info:0 Bit0¦1 Bit1¦2 Bit2¦3 Bit3¦4 HS Ein¦5 Freigabe / Abdeckung vorhanden¦6 Temp. FÃ¼hler aktiv¦7 Temp. FÃ¼hler unterbrochen¦8 Bit8¦9 Bit9¦10 Bit10¦11 Bit11¦12 Bit12¦13 Bit13¦14 Bit14¦15 Bit15¦
21.05.2025¦11:34:49.198 | 0 | 0 | 0 | 0 | 0 | 4 | 10.0014 | 10.0014 | 0 | 30 | 0 | 0 | 0 | 0 | 0 | 4 | 10.2858 | 10.2858 | 0 | 30
21.05.2025¦11:34:50.198 | 0 | 0 | 0 | 0 | 0 | 4 | 15.1206 | 15.1206 | 0 | 30 | 0 | 0 | 0 | 0 | 0 | 4 | 15.168 | 15.168 | 0.0731 | 30
21.05.2025¦11:34:51.198 | 0 | 0 | 0 | 0 | 0 | 4 | 20.382 | 20.382 | 0 | 30 | 0 | 0 | 0 | 0 | 0 | 4 | 20.145 | 20.145 | 0.3999 | 30
21.05.2025¦11:34:52.199 | 0 | 0 | 0 | 0 | 0 | 4 | 21.3774 | 21.3774 | 0 | 30 | 0 | 0 | 0 | 0 | 0 | 4 | 20.9982 | 20.9982 | 0.5934 | 30
21.05.2025¦11:34:53.198 | 0 | 0 | 0 | 0 | 0 | 4 | 21.3774 | 21.3774 | 0 | 30 | 0 | 0 | 0 | 0 | 0 | 4 | 20.9982 | 20.9982 | 0.6235 | 30
21.05.2025¦11:34:54.198 | 0 | 0 | 0 | 0 | 0 | 4 | 21.3774 | 21.3774 | 0 | 30 | 0 | 0 | 0 | 0 | 0 | 4 | 20.9982 | 20.9982 | 0.6665 | 30
21.05.2025¦11:34:55.197 | 0 | 0 | 0 | 0 | 0 | 4 | 21.4248 | 21.4248 | 0 | 30 | 0 | 0 | 0 | 0 | 0 | 4 | 21.0456 | 21.0456 | 0.6493 | 30
21.05.2025¦11:34:56.198 | 0 | 0 | 0 | 0 | 0 | 4 | 21.3774 | 21.3774 | 0 | 30 | 0 | 0 | 0 | 0 | 0 | 4 | 20.9982 | 20.9982 | 0.6622 | 30
21.05.2025¦11:34:57.197 | 0 | 0 | 0 | 0 | 0 | 4 | 21.3774 | 21.3774 | 0 | 30 | 0 | 0 | 0 | 0 | 0 | 4 | 21.0456 | 21.0456 | 0.6837 | 30
21.05.2025¦11:34:58.197 | 0 | 0 | 0 | 0 | 0 | 4 | 21.4722 | 21.4722 | 0 | 30 | 0 | 0 | 0 | 0 | 0 | 4 | 20.9982 | 20.9982 | 0.6579 | 30
21.05.2025¦11:34:59.197 | 0 | 0 | 0 | 0 | 0 | 4 | 21.33 | 21.33 | 0 | 30 | 0 | 0 | 0 | 0 | 0 | 99 | 0 | 0 | 0 | 30
21.05.2025¦11:35:00.198 | 0 | 0 | 0 | 0 | 0 | 99 | 0 | 0 | 0 | 30 | 0 | 0 | 0 | 0 | 0 | 99 | 0 | 0 | 0 | 30
21.05.2025¦11:35:01.198 | 0 | 0 | 0 | 0 | 0 | 4 | 8.058 | 8.058 | 0 | 30 | 0 | 0 | 0 | 0 | 0 | 4 | 8.0106 | 8.0106 | 0 | 30
21.05.2025¦11:35:02.198 | 0 | 0 | 0 | 0 | 0 | 4 | 11.8974 | 11.8974 | 0 | 30 | 0 | 0 | 0 | 0 | 0 | 4 | 12.0396 | 12.0396 | 0.0043 | 30
21.05.2025¦11:35:03.197 | 0 | 0 | 0 | 0 | 0 | 4 | 17.0166 | 17.0166 | 0 | 30 | 0 | 0 | 0 | 0 | 0 | 4 | 16.9692 | 16.9692 | 0.172 | 30
21.05.2025¦11:35:04.197 | 0 | 0 | 0 | 0 | 0 | 4 | 21.4248 | 21.4248 | 0 | 30 | 0 | 0 | 0 | 0 | 0 | 4 | 21.0456 | 21.0456 | 0.6106 | 30
21.05.2025¦11:35:05.198 | 0 | 0 | 0 | 0 | 0 | 4 | 21.3774 | 21.3774 | 0 | 30 | 0 | 0 | 0 | 0 | 0 | 4 | 20.9982 | 20.9982 | 0.645 | 30
21.05.2025¦11:35:06.198 | 0 | 0 | 0 | 0 | 0 | 99 | 0 | 0 | 0 | 30 | 0 | 0 | 0 | 0 | 0 | 99 | 0 | 0 | 0 | 30
21.05.2025¦11:35:07.198 | 0 | 0 | 0 | 0 | 0 | 4 | 8.058 | 8.058 | 0 | 30 | 0 | 0 | 0 | 0 | 0 | 4 | 8.0106 | 8.0106 | 0 | 30
21.05.2025¦11:35:08.199 | 0 | 0 | 0 | 0 | 0 | 4 | 11.2812 | 11.2812 | 0 | 30 | 0 | 0 | 0 | 0 | 0 | 4 | 11.5182 | 11.5182 | 0 | 30
21.05.2025¦11:35:09.197 | 0 | 0 | 0 | 0 | 0 | 4 | 16.4478 | 16.4478 | 0 | 30 | 0 | 0 | 0 | 0 | 0 | 4 | 16.4952 | 16.4952 | 0.1462 | 30
21.05.2025¦11:35:10.198 | 0 | 0 | 0 | 0 | 0 | 4 | 21.3774 | 21.3774 | 0 | 30 | 0 | 0 | 0 | 0 | 0 | 4 | 20.9982 | 20.9982 | 0.6106 | 30
21.05.2025¦11:35:11.197 | 0 | 0 | 0 | 0 | 0 | 4 | 21.3774 | 21.3774 | 0 | 30 | 0 | 0 | 0 | 0 | 0 | 4 | 21.0456 | 21.0456 | 0.6278 | 30
21.05.2025¦11:35:12.197 | 0 | 0 | 0 | 0 | 0 | 4 | 21.3774 | 21.3774 | 0 | 30 | 0 | 0 | 0 | 0 | 0 | 4 | 20.9982 | 20.9982 | 0.6665 | 30
21.05.2025¦11:35:13.197 | 0 | 0 | 0 | 0 | 0 | 4 | 21.3774 | 21.3774 | 0 | 30 | 0 | 0 | 0 | 0 | 0 | 4 | 20.9982 | 20.9982 | 0.6536 | 30
21.05.2025¦11:35:14.197 | 0 | 0 | 0 | 0 | 0 | 4 | 21.4248 | 21.4248 | 0 | 30 | 0 | 0 | 0 | 0 | 0 | 4 | 20.9982 | 20.9982 | 0.6364 | 30
21.05.2025¦11:35:15.199 | 0 | 0 | 0 | 0 | 0 | 4 | 21.3774 | 21.3774 | 0 | 30 | 0 | 0 | 0 | 0 | 0 | 4 | 20.9982 | 20.9982 | 0.5934 | 30
21.05.2025¦11:35:16.197 | 0 | 0 | 0 | 0 | 0 | 4 | 21.3774 | 21.3774 | 0 | 30 | 0 | 0 | 0 | 0 | 0 | 4 | 20.9982 | 20.9982 | 0.6407 | 30
21.05.2025¦11:35:17.198 | 0 | 0 | 0 | 0 | 0 | 4 | 21.4248 | 21.4248 | 0 | 30 | 0 | 0 | 0 | 0 | 0 | 4 | 20.9508 | 20.9508 | 0.602 | 30
21.05.2025¦11:35:18.198 | 0 | 0 | 0 | 0 | 0 | 99 | 0 | 0 | 0 | 30 | 0 | 0 | 0 | 0 | 0 | 4 | 20.9982 | 20.9982 | 0.6192 | 30
| OekoSolve | OekoSolve | OekoSolve | OekoSolve | OekoSolve | OekoSolve | OekoSolve | OekoSolve | OekoSolve | OekoSolve | OekoSolve | OekoSolve | OekoSolve | OekoSolve | OekoSolve | OekoSolve | OekoSolve | OekoSolve | OekoSolve | OekoSolve
| EnMeter_Prec1 | EnMeter_Prec1 | EnMeter_Prec1 | EnMeter_Prec1 | EnMeter_Prec1 | EnMeter_Prec1 | EnMeter_Prec1 | EnMeter_Prec1 | EnMeter_Prec1 | EnMeter_Prec1 | EnMeter_Prec2 | EnMeter_Prec2 | EnMeter_Prec2 | EnMeter_Prec2 | EnMeter_Prec2 | EnMeter_Prec2 | EnMeter_Prec2 | EnMeter_Prec2 | EnMeter_Prec2 | EnMeter_Prec2
| Prec1 P:W | Prec1 WTotal:kWh | Prec1 WDay:kWh | Prec1 WMonth:kWh | Prec1 WYear:kWh | Prec1 State:0 no info available¦1 Off¦2 Startup¦3 Ready¦4 On¦5 Charge¦6 Discharge¦7 Batt Low or Full¦8 Batt Full¦9 Batt low¦10 Finished¦11 Island¦12 Waiting¦91 Maintenance¦99 ERROR | Prec1 Spec Signal | Prec1 V:kV | Prec1 I:mA | Prec1 Info:0 Bit0¦1 Bit1¦2 Bit2¦3 Bit3¦4 HS Ein¦5 Freigabe / Abdeckung vorhanden¦6 Temp. FÃ¼hler aktiv¦7 Temp. FÃ¼hler unterbrochen¦8 Bit8¦9 Bit9¦10 Bit10¦11 Bit11¦12 Bit12¦13 Bit13¦14 Bit14¦15 Bit15¦ | Prec2 P:W | Prec2 WTotal:kWh | Prec2 WDay:kWh | Prec2 WMonth:kWh | Prec2 WYear:kWh | Prec2 State:0 no info available¦1 Off¦2 Startup¦3 Ready¦4 On¦5 Charge¦6 Discharge¦7 Batt Low or Full¦8 Batt Full¦9 Batt low¦10 Finished¦11 Island¦12 Waiting¦91 Maintenance¦99 ERROR | Prec2 Spec Signal | Prec2 V:kV | Prec2 I:mA | Prec2 Info:0 Bit0¦1 Bit1¦2 Bit2¦3 Bit3¦4 HS Ein¦5 Freigabe / Abdeckung vorhanden¦6 Temp. FÃ¼hler aktiv¦7 Temp. FÃ¼hler unterbrochen¦8 Bit8¦9 Bit9¦10 Bit10¦11 Bit11¦12 Bit12¦13 Bit13¦14 Bit14¦15 Bit15¦
21.05.2025¦11:35:19.198 | 0 | 0 | 0 | 0 | 0 | 99 | 21.4248 | 21.4248 | 0 | 30 | 0 | 0 | 0 | 0 | 0 | 4 | 21.0456 | 21.0456 | 0.5977 | 30
21.05.2025¦11:35:20.198 | 0 | 0 | 0 | 0 | 0 | 4 | 21.3774 | 21.3774 | 0 | 30 | 0 | 0 | 0 | 0 | 0 | 4 | 20.9982 | 20.9982 | 0.5977 | 30
21.05.2025¦11:35:21.198 | 0 | 0 | 0 | 0 | 0 | 4 | 21.3774 | 21.3774 | 0 | 30 | 0 | 0 | 0 | 0 | 0 | 4 | 20.9982 | 20.9982 | 0.6364 | 30
21.05.2025¦11:35:22.199 | 0 | 0 | 0 | 0 | 0 | 4 | 21.3774 | 21.3774 | 0 | 30 | 0 | 0 | 0 | 0 | 0 | 4 | 20.9982 | 20.9982 | 0.6278 | 30
21.05.2025¦11:35:23.198 | 0 | 0 | 0 | 0 | 0 | 4 | 21.3774 | 21.3774 | 0 | 30 | 0 | 0 | 0 | 0 | 0 | 4 | 21.0456 | 21.0456 | 0.6106 | 30
21.05.2025¦11:35:24.198 | 0 | 0 | 0 | 0 | 0 | 4 | 21.4248 | 21.4248 | 0 | 30 | 0 | 0 | 0 | 0 | 0 | 4 | 20.9982 | 20.9982 | 0.5977 | 30
21.05.2025¦11:35:25.197 | 0 | 0 | 0 | 0 | 0 | 4 | 21.4248 | 21.4248 | 0 | 30 | 0 | 0 | 0 | 0 | 0 | 4 | 20.9982 | 20.9982 | 0.5891 | 30
21.05.2025¦11:35:26.198 | 0 | 0 | 0 | 0 | 0 | 4 | 21.4248 | 21.4248 | 0 | 30 | 0 | 0 | 0 | 0 | 0 | 4 | 21.0456 | 21.0456 | 0.5633 | 30
21.05.2025¦11:35:27.198 | 0 | 0 | 0 | 0 | 0 | 4 | 21.3774 | 21.3774 | 0 | 30 | 0 | 0 | 0 | 0 | 0 | 4 | 20.9508 | 20.9508 | 0.5848 | 30
21.05.2025¦11:35:28.198 | 0 | 0 | 0 | 0 | 0 | 4 | 21.4722 | 21.4722 | 0 | 30 | 0 | 0 | 0 | 0 | 0 | 4 | 20.9982 | 20.9982 | 0.602 | 30
21.05.2025¦11:35:29.199 | 0 | 0 | 0 | 0 | 0 | 4 | 21.3774 | 21.3774 | 0 | 30 | 0 | 0 | 0 | 0 | 0 | 4 | 20.9034 | 20.9034 | 0.6106 | 30
21.05.2025¦11:35:30.197 | 0 | 0 | 0 | 0 | 0 | 4 | 21.3774 | 21.3774 | 0 | 30 | 0 | 0 | 0 | 0 | 0 | 4 | 20.9982 | 20.9982 | 0.6106 | 30
21.05.2025¦11:35:31.197 | 0 | 0 | 0 | 0 | 0 | 4 | 21.3774 | 21.3774 | 0 | 30 | 0 | 0 | 0 | 0 | 0 | 4 | 20.9508 | 20.9508 | 0.5977 | 30
21.05.2025¦11:35:32.197 | 0 | 0 | 0 | 0 | 0 | 4 | 21.4248 | 21.4248 | 0 | 30 | 0 | 0 | 0 | 0 | 0 | 4 | 20.9982 | 20.9982 | 0.6106 | 30
21.05.2025¦11:35:33.197 | 0 | 0 | 0 | 0 | 0 | 4 | 21.4248 | 21.4248 | 0 | 30 | 0 | 0 | 0 | 0 | 0 | 4 | 20.9982 | 20.9982 | 0.602 | 30
21.05.2025¦11:35:34.198 | 0 | 0 | 0 | 0 | 0 | 4 | 21.4248 | 21.4248 | 0 | 30 | 0 | 0 | 0 | 0 | 0 | 4 | 20.9982 | 20.9982 | 0.5891 | 30
21.05.2025¦11:35:35.198 | 0 | 0 | 0 | 0 | 0 | 4 | 21.3774 | 21.3774 | 0 | 30 | 0 | 0 | 0 | 0 | 0 | 4 | 20.9982 | 20.9982 | 0.6192 | 30
21.05.2025¦11:35:36.198 | 0 | 0 | 0 | 0 | 0 | 4 | 21.3774 | 21.3774 | 0 | 30 | 0 | 0 | 0 | 0 | 0 | 4 | 20.9982 | 20.9982 | 0.5977 | 30
21.05.2025¦11:35:37.198 | 0 | 0 | 0 | 0 | 0 | 4 | 21.4248 | 21.4248 | 0 | 30 | 0 | 0 | 0 | 0 | 0 | 4 | 20.9982 | 20.9982 | 0.5977 | 30
21.05.2025¦11:35:38.198 | 0 | 0 | 0 | 0 | 0 | 4 | 21.4248 | 21.4248 | 0 | 30 | 0 | 0 | 0 | 0 | 0 | 4 | 20.9982 | 20.9982 | 0.5848 | 30
21.05.2025¦11:35:39.197 | 0 | 0 | 0 | 0 | 0 | 4 | 21.3774 | 21.3774 | 0 | 30 | 0 | 0 | 0 | 0 | 0 | 4 | 20.9982 | 20.9982 | 0.5977 | 30
21.05.2025¦11:35:40.197 | 0 | 0 | 0 | 0 | 0 | 4 | 21.3774 | 21.3774 | 0 | 30 | 0 | 0 | 0 | 0 | 0 | 4 | 20.9508 | 20.9508 | 0.6235 | 30
21.05.2025¦11:35:41.198 | 0 | 0 | 0 | 0 | 0 | 4 | 21.3774 | 21.3774 | 0 | 30 | 0 | 0 | 0 | 0 | 0 | 4 | 21.0456 | 21.0456 | 0.6235 | 30
21.05.2025¦11:35:42.197 | 0 | 0 | 0 | 0 | 0 | 4 | 21.3774 | 21.3774 | 0 | 30 | 0 | 0 | 0 | 0 | 0 | 4 | 21.0456 | 21.0456 | 0.6407 | 30
21.05.2025¦11:35:43.198 | 0 | 0 | 0 | 0 | 0 | 99 | 0 | 0 | 0 | 30 | 0 | 0 | 0 | 0 | 0 | 4 | 20.9982 | 20.9982 | 0.6106 | 30
21.05.2025¦11:35:44.198 | 0 | 0 | 0 | 0 | 0 | 99 | 21.3774 | 21.3774 | 0 | 30 | 0 | 0 | 0 | 0 | 0 | 4 | 20.9982 | 20.9982 | 0.6407 | 30
21.05.2025¦11:35:45.197 | 0 | 0 | 0 | 0 | 0 | 4 | 21.3774 | 21.3774 | 0 | 30 | 0 | 0 | 0 | 0 | 0 | 4 | 21.0456 | 21.0456 | 0.6192 | 30
21.05.2025¦11:35:46.198 | 0 | 0 | 0 | 0 | 0 | 4 | 21.4722 | 21.4722 | 0 | 30 | 0 | 0 | 0 | 0 | 0 | 4 | 20.9982 | 20.9982 | 0.6063 | 30
21.05.2025¦11:35:47.197 | 0 | 0 | 0 | 0 | 0 | 99 | 0 | 0 | 0 | 30 | 0 | 0 | 0 | 0 | 0 | 4 | 21.093 | 21.093 | 0.6106 | 30
21.05.2025¦11:35:48.197 | 0 | 0 | 0 | 0 | 0 | 99 | 0 | 0 | 0 | 30 | 0 | 0 | 0 | 0 | 0 | 4 | 20.9982 | 20.9982 | 0.5934 | 30
| OekoSolve | OekoSolve | OekoSolve | OekoSolve | OekoSolve | OekoSolve | OekoSolve | OekoSolve | OekoSolve | OekoSolve | OekoSolve | OekoSolve | OekoSolve | OekoSolve | OekoSolve | OekoSolve | OekoSolve | OekoSolve | OekoSolve | OekoSolve
| EnMeter_Prec1 | EnMeter_Prec1 | EnMeter_Prec1 | EnMeter_Prec1 | EnMeter_Prec1 | EnMeter_Prec1 | EnMeter_Prec1 | EnMeter_Prec1 | EnMeter_Prec1 | EnMeter_Prec1 | EnMeter_Prec2 | EnMeter_Prec2 | EnMeter_Prec2 | EnMeter_Prec2 | EnMeter_Prec2 | EnMeter_Prec2 | EnMeter_Prec2 | EnMeter_Prec2 | EnMeter_Prec2 | EnMeter_Prec2
| Prec1 P:W | Prec1 WTotal:kWh | Prec1 WDay:kWh | Prec1 WMonth:kWh | Prec1 WYear:kWh | Prec1 State:0 no info available¦1 Off¦2 Startup¦3 Ready¦4 On¦5 Charge¦6 Discharge¦7 Batt Low or Full¦8 Batt Full¦9 Batt low¦10 Finished¦11 Island¦12 Waiting¦91 Maintenance¦99 ERROR | Prec1 Spec Signal | Prec1 V:kV | Prec1 I:mA | Prec1 Info:0 Bit0¦1 Bit1¦2 Bit2¦3 Bit3¦4 HS Ein¦5 Freigabe / Abdeckung vorhanden¦6 Temp. FÃ¼hler aktiv¦7 Temp. FÃ¼hler unterbrochen¦8 Bit8¦9 Bit9¦10 Bit10¦11 Bit11¦12 Bit12¦13 Bit13¦14 Bit14¦15 Bit15¦ | Prec2 P:W | Prec2 WTotal:kWh | Prec2 WDay:kWh | Prec2 WMonth:kWh | Prec2 WYear:kWh | Prec2 State:0 no info available¦1 Off¦2 Startup¦3 Ready¦4 On¦5 Charge¦6 Discharge¦7 Batt Low or Full¦8 Batt Full¦9 Batt low¦10 Finished¦11 Island¦12 Waiting¦91 Maintenance¦99 ERROR | Prec2 Spec Signal | Prec2 V:kV | Prec2 I:mA | Prec2 Info:0 Bit0¦1 Bit1¦2 Bit2¦3 Bit3¦4 HS Ein¦5 Freigabe / Abdeckung vorhanden¦6 Temp. FÃ¼hler aktiv¦7 Temp. FÃ¼hler unterbrochen¦8 Bit8¦9 Bit9¦10 Bit10¦11 Bit11¦12 Bit12¦13 Bit13¦14 Bit14¦15 Bit15¦
21.05.2025¦11:35:49.197 | 0 | 0 | 0 | 0 | 0 | 4 | 21.3774 | 21.3774 | 0 | 30 | 0 | 0 | 0 | 0 | 0 | 4 | 20.9982 | 20.9982 | 0.6149 | 30
21.05.2025¦11:35:50.198 | 0 | 0 | 0 | 0 | 0 | 4 | 21.4248 | 21.4248 | 0 | 30 | 0 | 0 | 0 | 0 | 0 | 4 | 20.9982 | 20.9982 | 0.6149 | 30
21.05.2025¦11:35:51.197 | 0 | 0 | 0 | 0 | 0 | 4 | 21.4722 | 21.4722 | 0 | 30 | 0 | 0 | 0 | 0 | 0 | 4 | 21.0456 | 21.0456 | 0.5934 | 30
21.05.2025¦11:35:52.198 | 0 | 0 | 0 | 0 | 0 | 4 | 21.4722 | 21.4722 | 0 | 30 | 0 | 0 | 0 | 0 | 0 | 4 | 20.9982 | 20.9982 | 0.5934 | 30
21.05.2025¦11:35:53.198 | 0 | 0 | 0 | 0 | 0 | 4 | 21.4248 | 21.4248 | 0 | 30 | 0 | 0 | 0 | 0 | 0 | 4 | 20.9034 | 20.9034 | 0.6106 | 30
21.05.2025¦11:35:54.198 | 0 | 0 | 0 | 0 | 0 | 4 | 21.3774 | 21.3774 | 0 | 30 | 0 | 0 | 0 | 0 | 0 | 4 | 20.9982 | 20.9982 | 0.6364 | 30
21.05.2025¦11:35:55.198 | 0 | 0 | 0 | 0 | 0 | 4 | 21.4248 | 21.4248 | 0 | 30 | 0 | 0 | 0 | 0 | 0 | 4 | 20.9982 | 20.9982 | 0.6493 | 30
21.05.2025¦11:35:56.198 | 0 | 0 | 0 | 0 | 0 | 4 | 21.3774 | 21.3774 | 0 | 30 | 0 | 0 | 0 | 0 | 0 | 4 | 20.9982 | 20.9982 | 0.6364 | 30
21.05.2025¦11:35:57.199 | 0 | 0 | 0 | 0 | 0 | 4 | 21.4722 | 21.4722 | 0 | 30 | 0 | 0 | 0 | 0 | 0 | 4 | 20.9982 | 20.9982 | 0.602 | 30
21.05.2025¦11:35:58.197 | 0 | 0 | 0 | 0 | 0 | 4 | 21.3774 | 21.3774 | 0 | 30 | 0 | 0 | 0 | 0 | 0 | 4 | 21.0456 | 21.0456 | 0.6106 | 30
21.05.2025¦11:35:59.197 | 0 | 0 | 0 | 0 | 0 | 4 | 21.3774 | 21.3774 | 0 | 30 | 0 | 0 | 0 | 0 | 0 | 4 | 20.9982 | 20.9982 | 0.6536 | 30
21.05.2025¦11:36:00.197 | 0 | 0 | 0 | 0 | 0 | 4 | 21.3774 | 21.3774 | 0 | 30 | 0 | 0 | 0 | 0 | 0 | 4 | 20.9508 | 20.9508 | 0.6579 | 30
21.05.2025¦11:36:01.197 | 0 | 0 | 0 | 0 | 0 | 4 | 21.3774 | 21.3774 | 0 | 30 | 0 | 0 | 0 | 0 | 0 | 4 | 21.0456 | 21.0456 | 0.6536 | 30
21.05.2025¦11:36:02.198 | 0 | 0 | 0 | 0 | 0 | 4 | 21.4248 | 21.4248 | 0 | 30 | 0 | 0 | 0 | 0 | 0 | 4 | 20.9034 | 20.9034 | 0.6149 | 30
21.05.2025¦11:36:03.199 | 0 | 0 | 0 | 0 | 0 | 4 | 21.3774 | 21.3774 | 0 | 30 | 0 | 0 | 0 | 0 | 0 | 4 | 21.0456 | 21.0456 | 0.645 | 30
21.05.2025¦11:36:04.197 | 0 | 0 | 0 | 0 | 0 | 4 | 21.3774 | 21.3774 | 0 | 30 | 0 | 0 | 0 | 0 | 0 | 4 | 20.9508 | 20.9508 | 0.645 | 30
21.05.2025¦11:36:05.198 | 0 | 0 | 0 | 0 | 0 | 4 | 21.4248 | 21.4248 | 0 | 30 | 0 | 0 | 0 | 0 | 0 | 4 | 20.9982 | 20.9982 | 0.7009 | 30
21.05.2025¦11:36:06.198 | 0 | 0 | 0 | 0 | 0 | 4 | 21.3774 | 21.3774 | 0 | 30 | 0 | 0 | 0 | 0 | 0 | 4 | 20.9982 | 20.9982 | 0.6708 | 30
21.05.2025¦11:36:07.198 | 0 | 0 | 0 | 0 | 0 | 4 | 21.3774 | 21.3774 | 0 | 30 | 0 | 0 | 0 | 0 | 0 | 4 | 20.9982 | 20.9982 | 0.6665 | 30
21.05.2025¦11:36:08.198 | 0 | 0 | 0 | 0 | 0 | 4 | 21.3774 | 21.3774 | 0 | 30 | 0 | 0 | 0 | 0 | 0 | 4 | 20.9982 | 20.9982 | 0.6579 | 30
21.05.2025¦11:36:09.197 | 0 | 0 | 0 | 0 | 0 | 4 | 21.3774 | 21.3774 | 0 | 30 | 0 | 0 | 0 | 0 | 0 | 4 | 20.9982 | 20.9982 | 0.645 | 30
21.05.2025¦11:36:10.198 | 0 | 0 | 0 | 0 | 0 | 4 | 21.4722 | 21.4722 | 0 | 30 | 0 | 0 | 0 | 0 | 0 | 4 | 20.9508 | 20.9508 | 0.6751 | 30
21.05.2025¦11:36:11.199 | 0 | 0 | 0 | 0 | 0 | 4 | 21.3774 | 21.3774 | 0 | 30 | 0 | 0 | 0 | 0 | 0 | 4 | 20.9982 | 20.9982 | 0.6536 | 30
21.05.2025¦11:36:12.197 | 0 | 0 | 0 | 0 | 0 | 99 | 0 | 0 | 0 | 30 | 0 | 0 | 0 | 0 | 0 | 99 | 0 | 0 | 0 | 30
21.05.2025¦11:36:13.198 | 0 | 0 | 0 | 0 | 0 | 4 | 8.532 | 8.532 | 0 | 30 | 0 | 0 | 0 | 0 | 0 | 4 | 8.3424 | 8.3424 | 0 | 30
21.05.2025¦11:36:14.198 | 0 | 0 | 0 | 0 | 0 | 4 | 8.9586 | 8.9586 | 0 | 30 | 0 | 0 | 0 | 0 | 0 | 4 | 9.3378 | 9.3378 | 0 | 30
21.05.2025¦11:36:15.198 | 0 | 0 | 0 | 0 | 0 | 4 | 13.746 | 13.746 | 0 | 30 | 0 | 0 | 0 | 0 | 0 | 4 | 13.983 | 13.983 | 0.0344 | 30
21.05.2025¦11:36:16.198 | 0 | 0 | 0 | 0 | 0 | 4 | 18.8652 | 18.8652 | 0 | 30 | 0 | 0 | 0 | 0 | 0 | 4 | 18.96 | 18.96 | 0.3053 | 30
21.05.2025¦11:36:17.198 | 0 | 0 | 0 | 0 | 0 | 4 | 21.3774 | 21.3774 | 0 | 30 | 0 | 0 | 0 | 0 | 0 | 4 | 20.9982 | 20.9982 | 0.6149 | 30
21.05.2025¦11:36:18.198 | 0 | 0 | 0 | 0 | 0 | 4 | 21.4248 | 21.4248 | 0 | 30 | 0 | 0 | 0 | 0 | 0 | 4 | 20.9982 | 20.9982 | 0.6622 | 30
| OekoSolve | OekoSolve | OekoSolve | OekoSolve | OekoSolve | OekoSolve | OekoSolve | OekoSolve | OekoSolve | OekoSolve | OekoSolve | OekoSolve | OekoSolve | OekoSolve | OekoSolve | OekoSolve | OekoSolve | OekoSolve | OekoSolve | OekoSolve
| EnMeter_Prec1 | EnMeter_Prec1 | EnMeter_Prec1 | EnMeter_Prec1 | EnMeter_Prec1 | EnMeter_Prec1 | EnMeter_Prec1 | EnMeter_Prec1 | EnMeter_Prec1 | EnMeter_Prec1 | EnMeter_Prec2 | EnMeter_Prec2 | EnMeter_Prec2 | EnMeter_Prec2 | EnMeter_Prec2 | EnMeter_Prec2 | EnMeter_Prec2 | EnMeter_Prec2 | EnMeter_Prec2 | EnMeter_Prec2
| Prec1 P:W | Prec1 WTotal:kWh | Prec1 WDay:kWh | Prec1 WMonth:kWh | Prec1 WYear:kWh | Prec1 State:0 no info available¦1 Off¦2 Startup¦3 Ready¦4 On¦5 Charge¦6 Discharge¦7 Batt Low or Full¦8 Batt Full¦9 Batt low¦10 Finished¦11 Island¦12 Waiting¦91 Maintenance¦99 ERROR | Prec1 Spec Signal | Prec1 V:kV | Prec1 I:mA | Prec1 Info:0 Bit0¦1 Bit1¦2 Bit2¦3 Bit3¦4 HS Ein¦5 Freigabe / Abdeckung vorhanden¦6 Temp. FÃ¼hler aktiv¦7 Temp. FÃ¼hler unterbrochen¦8 Bit8¦9 Bit9¦10 Bit10¦11 Bit11¦12 Bit12¦13 Bit13¦14 Bit14¦15 Bit15¦ | Prec2 P:W | Prec2 WTotal:kWh | Prec2 WDay:kWh | Prec2 WMonth:kWh | Prec2 WYear:kWh | Prec2 State:0 no info available¦1 Off¦2 Startup¦3 Ready¦4 On¦5 Charge¦6 Discharge¦7 Batt Low or Full¦8 Batt Full¦9 Batt low¦10 Finished¦11 Island¦12 Waiting¦91 Maintenance¦99 ERROR | Prec2 Spec Signal | Prec2 V:kV | Prec2 I:mA | Prec2 Info:0 Bit0¦1 Bit1¦2 Bit2¦3 Bit3¦4 HS Ein¦5 Freigabe / Abdeckung vorhanden¦6 Temp. FÃ¼hler aktiv¦7 Temp. FÃ¼hler unterbrochen¦8 Bit8¦9 Bit9¦10 Bit10¦11 Bit11¦12 Bit12¦13 Bit13¦14 Bit14¦15 Bit15¦
21.05.2025¦11:36:19.198 | 0 | 0 | 0 | 0 | 0 | 4 | 21.3774 | 21.3774 | 0 | 30 | 0 | 0 | 0 | 0 | 0 | 4 | 20.9982 | 20.9982 | 0.6149 | 30
21.05.2025¦11:36:20.198 | 0 | 0 | 0 | 0 | 0 | 4 | 21.4248 | 21.4248 | 0 | 30 | 0 | 0 | 0 | 0 | 0 | 4 | 21.0456 | 21.0456 | 0.6708 | 30
21.05.2025¦11:36:21.197 | 0 | 0 | 0 | 0 | 0 | 4 | 21.3774 | 21.3774 | 0 | 30 | 0 | 0 | 0 | 0 | 0 | 4 | 20.9982 | 20.9982 | 0.6493 | 30
21.05.2025¦11:36:22.197 | 0 | 0 | 0 | 0 | 0 | 4 | 21.3774 | 21.3774 | 0 | 30 | 0 | 0 | 0 | 0 | 0 | 4 | 20.9982 | 20.9982 | 0.6579 | 30
21.05.2025¦11:36:23.198 | 0 | 0 | 0 | 0 | 0 | 4 | 21.4248 | 21.4248 | 0 | 30 | 0 | 0 | 0 | 0 | 0 | 4 | 20.9982 | 20.9982 | 0.6665 | 30
21.05.2025¦11:36:24.197 | 0 | 0 | 0 | 0 | 0 | 4 | 21.3774 | 21.3774 | 0 | 30 | 0 | 0 | 0 | 0 | 0 | 4 | 20.9982 | 20.9982 | 0.6751 | 30
21.05.2025¦11:36:25.198 | 0 | 0 | 0 | 0 | 0 | 4 | 21.3774 | 21.3774 | 0 | 30 | 0 | 0 | 0 | 0 | 0 | 4 | 20.9508 | 20.9508 | 0.688 | 30
21.05.2025¦11:36:26.197 | 0 | 0 | 0 | 0 | 0 | 4 | 21.3774 | 21.3774 | 0 | 30 | 0 | 0 | 0 | 0 | 0 | 4 | 20.9508 | 20.9508 | 0.688 | 30
21.05.2025¦11:36:27.198 | 0 | 0 | 0 | 0 | 0 | 4 | 21.3774 | 21.3774 | 0 | 30 | 0 | 0 | 0 | 0 | 0 | 4 | 21.0456 | 21.0456 | 0.6708 | 30
21.05.2025¦11:36:28.198 | 0 | 0 | 0 | 0 | 0 | 4 | 21.3774 | 21.3774 | 0 | 30 | 0 | 0 | 0 | 0 | 0 | 4 | 20.9508 | 20.9508 | 0.6622 | 30
21.05.2025¦11:36:29.198 | 0 | 0 | 0 | 0 | 0 | 4 | 21.4722 | 21.4722 | 0 | 30 | 0 | 0 | 0 | 0 | 0 | 4 | 20.9982 | 20.9982 | 0.6665 | 30
21.05.2025¦11:36:30.198 | 0 | 0 | 0 | 0 | 0 | 4 | 21.3774 | 21.3774 | 0 | 30 | 0 | 0 | 0 | 0 | 0 | 4 | 20.9982 | 20.9982 | 0.645 | 30
21.05.2025¦11:36:31.198 | 0 | 0 | 0 | 0 | 0 | 4 | 21.3774 | 21.3774 | 0 | 30 | 0 | 0 | 0 | 0 | 0 | 4 | 20.9508 | 20.9508 | 0.6751 | 30
21.05.2025¦11:36:32.198 | 0 | 0 | 0 | 0 | 0 | 4 | 21.3774 | 21.3774 | 0 | 30 | 0 | 0 | 0 | 0 | 0 | 4 | 20.9982 | 20.9982 | 0.6579 | 30
21.05.2025¦11:36:33.197 | 0 | 0 | 0 | 0 | 0 | 4 | 21.4248 | 21.4248 | 0 | 30 | 0 | 0 | 0 | 0 | 0 | 4 | 20.9982 | 20.9982 | 0.6579 | 30
21.05.2025¦11:36:34.198 | 0 | 0 | 0 | 0 | 0 | 4 | 21.4722 | 21.4722 | 0 | 30 | 0 | 0 | 0 | 0 | 0 | 4 | 20.9982 | 20.9982 | 0.6622 | 30
21.05.2025¦11:36:35.198 | 0 | 0 | 0 | 0 | 0 | 4 | 21.2826 | 21.2826 | 0 | 30 | 0 | 0 | 0 | 0 | 0 | 4 | 20.9982 | 20.9982 | 0.6579 | 30
21.05.2025¦11:36:36.197 | 0 | 0 | 0 | 0 | 0 | 4 | 21.3774 | 21.3774 | 0 | 30 | 0 | 0 | 0 | 0 | 0 | 4 | 20.9034 | 20.9034 | 0.6751 | 30
21.05.2025¦11:36:37.197 | 0 | 0 | 0 | 0 | 0 | 4 | 21.4722 | 21.4722 | 0 | 30 | 0 | 0 | 0 | 0 | 0 | 4 | 20.9982 | 20.9982 | 0.6579 | 30
21.05.2025¦11:36:38.198 | 0 | 0 | 0 | 0 | 0 | 4 | 21.3774 | 21.3774 | 0 | 30 | 0 | 0 | 0 | 0 | 0 | 4 | 20.856 | 20.856 | 0.6622 | 30
21.05.2025¦11:36:39.197 | 0 | 0 | 0 | 0 | 0 | 4 | 21.3774 | 21.3774 | 0 | 30 | 0 | 0 | 0 | 0 | 0 | 4 | 20.9508 | 20.9508 | 0.6708 | 30
21.05.2025¦11:36:40.197 | 0 | 0 | 0 | 0 | 0 | 4 | 21.3774 | 21.3774 | 0 | 30 | 0 | 0 | 0 | 0 | 0 | 4 | 20.9982 | 20.9982 | 0.7482 | 30
21.05.2025¦11:36:41.197 | 0 | 0 | 0 | 0 | 0 | 4 | 21.3774 | 21.3774 | 0 | 30 | 0 | 0 | 0 | 0 | 0 | 4 | 20.9982 | 20.9982 | 0.6708 | 30
21.05.2025¦11:36:42.198 | 0 | 0 | 0 | 0 | 0 | 4 | 21.4722 | 21.4722 | 0 | 30 | 0 | 0 | 0 | 0 | 0 | 4 | 20.9508 | 20.9508 | 0.7052 | 30
21.05.2025¦11:36:43.198 | 0 | 0 | 0 | 0 | 0 | 4 | 21.3774 | 21.3774 | 0 | 30 | 0 | 0 | 0 | 0 | 0 | 4 | 20.9982 | 20.9982 | 0.6837 | 30
21.05.2025¦11:36:44.198 | 0 | 0 | 0 | 0 | 0 | 4 | 21.3774 | 21.3774 | 0 | 30 | 0 | 0 | 0 | 0 | 0 | 4 | 20.9982 | 20.9982 | 0.7138 | 30
21.05.2025¦11:36:45.198 | 0 | 0 | 0 | 0 | 0 | 4 | 21.3774 | 21.3774 | 0 | 30 | 0 | 0 | 0 | 0 | 0 | 4 | 20.9982 | 20.9982 | 0.6923 | 30
21.05.2025¦11:36:46.198 | 0 | 0 | 0 | 0 | 0 | 4 | 21.3774 | 21.3774 | 0 | 30 | 0 | 0 | 0 | 0 | 0 | 4 | 20.9508 | 20.9508 | 0.6966 | 30
21.05.2025¦11:36:47.198 | 0 | 0 | 0 | 0 | 0 | 4 | 21.3774 | 21.3774 | 0 | 30 | 0 | 0 | 0 | 0 | 0 | 4 | 20.9982 | 20.9982 | 0.7052 | 30
21.05.2025¦11:36:48.198 | 0 | 0 | 0 | 0 | 0 | 4 | 21.3774 | 21.3774 | 0 | 30 | 0 | 0 | 0 | 0 | 0 | 4 | 20.9982 | 20.9982 | 0.7095 | 30
| OekoSolve | OekoSolve | OekoSolve | OekoSolve | OekoSolve | OekoSolve | OekoSolve | OekoSolve | OekoSolve | OekoSolve | OekoSolve | OekoSolve | OekoSolve | OekoSolve | OekoSolve | OekoSolve | OekoSolve | OekoSolve | OekoSolve | OekoSolve
| EnMeter_Prec1 | EnMeter_Prec1 | EnMeter_Prec1 | EnMeter_Prec1 | EnMeter_Prec1 | EnMeter_Prec1 | EnMeter_Prec1 | EnMeter_Prec1 | EnMeter_Prec1 | EnMeter_Prec1 | EnMeter_Prec2 | EnMeter_Prec2 | EnMeter_Prec2 | EnMeter_Prec2 | EnMeter_Prec2 | EnMeter_Prec2 | EnMeter_Prec2 | EnMeter_Prec2 | EnMeter_Prec2 | EnMeter_Prec2
| Prec1 P:W | Prec1 WTotal:kWh | Prec1 WDay:kWh | Prec1 WMonth:kWh | Prec1 WYear:kWh | Prec1 State:0 no info available¦1 Off¦2 Startup¦3 Ready¦4 On¦5 Charge¦6 Discharge¦7 Batt Low or Full¦8 Batt Full¦9 Batt low¦10 Finished¦11 Island¦12 Waiting¦91 Maintenance¦99 ERROR | Prec1 Spec Signal | Prec1 V:kV | Prec1 I:mA | Prec1 Info:0 Bit0¦1 Bit1¦2 Bit2¦3 Bit3¦4 HS Ein¦5 Freigabe / Abdeckung vorhanden¦6 Temp. FÃ¼hler aktiv¦7 Temp. FÃ¼hler unterbrochen¦8 Bit8¦9 Bit9¦10 Bit10¦11 Bit11¦12 Bit12¦13 Bit13¦14 Bit14¦15 Bit15¦ | Prec2 P:W | Prec2 WTotal:kWh | Prec2 WDay:kWh | Prec2 WMonth:kWh | Prec2 WYear:kWh | Prec2 State:0 no info available¦1 Off¦2 Startup¦3 Ready¦4 On¦5 Charge¦6 Discharge¦7 Batt Low or Full¦8 Batt Full¦9 Batt low¦10 Finished¦11 Island¦12 Waiting¦91 Maintenance¦99 ERROR | Prec2 Spec Signal | Prec2 V:kV | Prec2 I:mA | Prec2 Info:0 Bit0¦1 Bit1¦2 Bit2¦3 Bit3¦4 HS Ein¦5 Freigabe / Abdeckung vorhanden¦6 Temp. FÃ¼hler aktiv¦7 Temp. FÃ¼hler unterbrochen¦8 Bit8¦9 Bit9¦10 Bit10¦11 Bit11¦12 Bit12¦13 Bit13¦14 Bit14¦15 Bit15¦
21.05.2025¦11:36:49.198 | 0 | 0 | 0 | 0 | 0 | 4 | 21.3774 | 21.3774 | 0 | 30 | 0 | 0 | 0 | 0 | 0 | 4 | 20.856 | 20.856 | 0.6837 | 30
21.05.2025¦11:36:50.197 | 0 | 0 | 0 | 0 | 0 | 4 | 21.3774 | 21.3774 | 0 | 30 | 0 | 0 | 0 | 0 | 0 | 4 | 21.0456 | 21.0456 | 0.6837 | 30
21.05.2025¦11:36:51.198 | 0 | 0 | 0 | 0 | 0 | 4 | 21.3774 | 21.3774 | 0 | 30 | 0 | 0 | 0 | 0 | 0 | 4 | 20.9508 | 20.9508 | 0.7009 | 30
21.05.2025¦11:36:52.198 | 0 | 0 | 0 | 0 | 0 | 4 | 21.3774 | 21.3774 | 0 | 30 | 0 | 0 | 0 | 0 | 0 | 4 | 20.9982 | 20.9982 | 0.7009 | 30
21.05.2025¦11:36:53.198 | 0 | 0 | 0 | 0 | 0 | 4 | 21.3774 | 21.3774 | 0 | 30 | 0 | 0 | 0 | 0 | 0 | 4 | 20.9982 | 20.9982 | 0.688 | 30
21.05.2025¦11:36:54.198 | 0 | 0 | 0 | 0 | 0 | 4 | 21.3774 | 21.3774 | 0 | 30 | 0 | 0 | 0 | 0 | 0 | 4 | 20.9508 | 20.9508 | 0.7181 | 30
21.05.2025¦11:36:55.198 | 0 | 0 | 0 | 0 | 0 | 4 | 21.3774 | 21.3774 | 0 | 30 | 0 | 0 | 0 | 0 | 0 | 4 | 21.0456 | 21.0456 | 0.7009 | 30
21.05.2025¦11:36:56.197 | 0 | 0 | 0 | 0 | 0 | 4 | 21.3774 | 21.3774 | 0 | 30 | 0 | 0 | 0 | 0 | 0 | 4 | 20.9508 | 20.9508 | 0.7224 | 30
21.05.2025¦11:36:57.197 | 0 | 0 | 0 | 0 | 0 | 4 | 21.3774 | 21.3774 | 0 | 30 | 0 | 0 | 0 | 0 | 0 | 4 | 20.9982 | 20.9982 | 0.7052 | 30
21.05.2025¦11:36:58.198 | 0 | 0 | 0 | 0 | 0 | 4 | 21.3774 | 21.3774 | 0 | 30 | 0 | 0 | 0 | 0 | 0 | 4 | 20.9508 | 20.9508 | 0.7224 | 30
21.05.2025¦11:36:59.197 | 0 | 0 | 0 | 0 | 0 | 4 | 21.3774 | 21.3774 | 0 | 30 | 0 | 0 | 0 | 0 | 0 | 4 | 20.9982 | 20.9982 | 0.7138 | 30
21.05.2025¦11:37:00.198 | 0 | 0 | 0 | 0 | 0 | 4 | 21.3774 | 21.3774 | 0 | 30 | 0 | 0 | 0 | 0 | 0 | 4 | 20.9982 | 20.9982 | 0.6966 | 30
21.05.2025¦11:37:01.198 | 0 | 0 | 0 | 0 | 0 | 4 | 21.3774 | 21.3774 | 0 | 30 | 0 | 0 | 0 | 0 | 0 | 4 | 20.9508 | 20.9508 | 0.7009 | 30
21.05.2025¦11:37:02.197 | 0 | 0 | 0 | 0 | 0 | 4 | 21.5196 | 21.5196 | 0 | 30 | 0 | 0 | 0 | 0 | 0 | 4 | 20.9982 | 20.9982 | 0.7482 | 30
21.05.2025¦11:37:03.198 | 0 | 0 | 0 | 0 | 0 | 4 | 21.3774 | 21.3774 | 0 | 30 | 0 | 0 | 0 | 0 | 0 | 4 | 20.9982 | 20.9982 | 0.7138 | 30
21.05.2025¦11:37:04.198 | 0 | 0 | 0 | 0 | 0 | 4 | 21.3774 | 21.3774 | 0 | 30 | 0 | 0 | 0 | 0 | 0 | 4 | 20.9982 | 20.9982 | 0.7396 | 30
21.05.2025¦11:37:05.198 | 0 | 0 | 0 | 0 | 0 | 4 | 21.3774 | 21.3774 | 0 | 30 | 0 | 0 | 0 | 0 | 0 | 4 | 21.0456 | 21.0456 | 0.7009 | 30
21.05.2025¦11:37:06.197 | 0 | 0 | 0 | 0 | 0 | 4 | 21.33 | 21.33 | 0 | 30 | 0 | 0 | 0 | 0 | 0 | 4 | 20.9508 | 20.9508 | 0.7654 | 30
21.05.2025¦11:37:07.199 | 0 | 0 | 0 | 0 | 0 | 4 | 21.3774 | 21.3774 | 0 | 30 | 0 | 0 | 0 | 0 | 0 | 4 | 21.0456 | 21.0456 | 0.7697 | 30
21.05.2025¦11:37:08.197 | 0 | 0 | 0 | 0 | 0 | 4 | 21.3774 | 21.3774 | 0 | 30 | 0 | 0 | 0 | 0 | 0 | 4 | 21.0456 | 21.0456 | 0.7912 | 30
21.05.2025¦11:37:09.197 | 0 | 0 | 0 | 0 | 0 | 4 | 21.3774 | 21.3774 | 0 | 30 | 0 | 0 | 0 | 0 | 0 | 4 | 21.0456 | 21.0456 | 0.7783 | 30
21.05.2025¦11:37:10.198 | 0 | 0 | 0 | 0 | 0 | 4 | 21.3774 | 21.3774 | 0 | 30 | 0 | 0 | 0 | 0 | 0 | 4 | 20.9982 | 20.9982 | 0.7783 | 30
21.05.2025¦11:37:11.198 | 0 | 0 | 0 | 0 | 0 | 4 | 21.3774 | 21.3774 | 0 | 30 | 0 | 0 | 0 | 0 | 0 | 4 | 20.9508 | 20.9508 | 0.7525 | 30
21.05.2025¦11:37:12.198 | 0 | 0 | 0 | 0 | 0 | 99 | 0 | 0 | 0 | 30 | 0 | 0 | 0 | 0 | 0 | 99 | 0 | 0 | 0 | 30
21.05.2025¦11:37:13.197 | 0 | 0 | 0 | 0 | 0 | 4 | 8.058 | 8.058 | 0 | 30 | 0 | 0 | 0 | 0 | 0 | 4 | 8.0106 | 8.0106 | 0 | 30
21.05.2025¦11:37:14.199 | 0 | 0 | 0 | 0 | 0 | 4 | 10.5228 | 10.5228 | 0 | 30 | 0 | 0 | 0 | 0 | 0 | 4 | 10.8546 | 10.8546 | 0 | 30
21.05.2025¦11:37:15.197 | 0 | 0 | 0 | 0 | 0 | 4 | 15.8316 | 15.8316 | 0 | 30 | 0 | 0 | 0 | 0 | 0 | 4 | 15.8316 | 15.8316 | 0.1333 | 30
21.05.2025¦11:37:16.198 | 0 | 0 | 0 | 0 | 0 | 4 | 20.9508 | 20.9508 | 0 | 30 | 0 | 0 | 0 | 0 | 0 | 4 | 20.856 | 20.856 | 0.5891 | 30
21.05.2025¦11:37:17.197 | 0 | 0 | 0 | 0 | 0 | 4 | 21.4722 | 21.4722 | 0 | 30 | 0 | 0 | 0 | 0 | 0 | 4 | 20.9982 | 20.9982 | 0.7181 | 30
21.05.2025¦11:37:18.198 | 0 | 0 | 0 | 0 | 0 | 4 | 21.3774 | 21.3774 | 0 | 30 | 0 | 0 | 0 | 0 | 0 | 4 | 20.9982 | 20.9982 | 0.7826 | 30
| OekoSolve | OekoSolve | OekoSolve | OekoSolve | OekoSolve | OekoSolve | OekoSolve | OekoSolve | OekoSolve | OekoSolve | OekoSolve | OekoSolve | OekoSolve | OekoSolve | OekoSolve | OekoSolve | OekoSolve | OekoSolve | OekoSolve | OekoSolve
| EnMeter_Prec1 | EnMeter_Prec1 | EnMeter_Prec1 | EnMeter_Prec1 | EnMeter_Prec1 | EnMeter_Prec1 | EnMeter_Prec1 | EnMeter_Prec1 | EnMeter_Prec1 | EnMeter_Prec1 | EnMeter_Prec2 | EnMeter_Prec2 | EnMeter_Prec2 | EnMeter_Prec2 | EnMeter_Prec2 | EnMeter_Prec2 | EnMeter_Prec2 | EnMeter_Prec2 | EnMeter_Prec2 | EnMeter_Prec2
| Prec1 P:W | Prec1 WTotal:kWh | Prec1 WDay:kWh | Prec1 WMonth:kWh | Prec1 WYear:kWh | Prec1 State:0 no info available¦1 Off¦2 Startup¦3 Ready¦4 On¦5 Charge¦6 Discharge¦7 Batt Low or Full¦8 Batt Full¦9 Batt low¦10 Finished¦11 Island¦12 Waiting¦91 Maintenance¦99 ERROR | Prec1 Spec Signal | Prec1 V:kV | Prec1 I:mA | Prec1 Info:0 Bit0¦1 Bit1¦2 Bit2¦3 Bit3¦4 HS Ein¦5 Freigabe / Abdeckung vorhanden¦6 Temp. FÃ¼hler aktiv¦7 Temp. FÃ¼hler unterbrochen¦8 Bit8¦9 Bit9¦10 Bit10¦11 Bit11¦12 Bit12¦13 Bit13¦14 Bit14¦15 Bit15¦ | Prec2 P:W | Prec2 WTotal:kWh | Prec2 WDay:kWh | Prec2 WMonth:kWh | Prec2 WYear:kWh | Prec2 State:0 no info available¦1 Off¦2 Startup¦3 Ready¦4 On¦5 Charge¦6 Discharge¦7 Batt Low or Full¦8 Batt Full¦9 Batt low¦10 Finished¦11 Island¦12 Waiting¦91 Maintenance¦99 ERROR | Prec2 Spec Signal | Prec2 V:kV | Prec2 I:mA | Prec2 Info:0 Bit0¦1 Bit1¦2 Bit2¦3 Bit3¦4 HS Ein¦5 Freigabe / Abdeckung vorhanden¦6 Temp. FÃ¼hler aktiv¦7 Temp. FÃ¼hler unterbrochen¦8 Bit8¦9 Bit9¦10 Bit10¦11 Bit11¦12 Bit12¦13 Bit13¦14 Bit14¦15 Bit15¦
21.05.2025¦11:37:19.197 | 0 | 0 | 0 | 0 | 0 | 4 | 21.3774 | 21.3774 | 0 | 30 | 0 | 0 | 0 | 0 | 0 | 4 | 20.9982 | 20.9982 | 0.731 | 30
21.05.2025¦11:37:20.198 | 0 | 0 | 0 | 0 | 0 | 99 | 0 | 0 | 0 | 30 | 0 | 0 | 0 | 0 | 0 | 99 | 0 | 0 | 0 | 30
21.05.2025¦11:37:21.197 | 0 | 0 | 0 | 0 | 0 | 4 | 8.058 | 8.058 | 0 | 30 | 0 | 0 | 0 | 0 | 0 | 4 | 8.058 | 8.058 | 0 | 30
21.05.2025¦11:37:22.198 | 0 | 0 | 0 | 0 | 0 | 4 | 9.1956 | 9.1956 | 0 | 30 | 0 | 0 | 0 | 0 | 0 | 4 | 9.6222 | 9.6222 | 0 | 30
21.05.2025¦11:37:23.197 | 0 | 0 | 0 | 0 | 0 | 4 | 14.1252 | 14.1252 | 0 | 30 | 0 | 0 | 0 | 0 | 0 | 4 | 14.22 | 14.22 | 0.0473 | 30
21.05.2025¦11:37:24.197 | 0 | 0 | 0 | 0 | 0 | 4 | 19.3392 | 19.3392 | 0 | 30 | 0 | 0 | 0 | 0 | 0 | 4 | 19.2444 | 19.2444 | 0.3655 | 30
21.05.2025¦11:37:25.198 | 0 | 0 | 0 | 0 | 0 | 4 | 21.3774 | 21.3774 | 0 | 30 | 0 | 0 | 0 | 0 | 0 | 4 | 20.9508 | 20.9508 | 0.731 | 30
21.05.2025¦11:37:26.198 | 0 | 0 | 0 | 0 | 0 | 4 | 21.4722 | 21.4722 | 0 | 30 | 0 | 0 | 0 | 0 | 0 | 4 | 21.0456 | 21.0456 | 0.7052 | 30
21.05.2025¦11:37:27.197 | 0 | 0 | 0 | 0 | 0 | 4 | 21.3774 | 21.3774 | 0 | 30 | 0 | 0 | 0 | 0 | 0 | 4 | 20.9508 | 20.9508 | 0.7181 | 30
21.05.2025¦11:37:28.197 | 0 | 0 | 0 | 0 | 0 | 4 | 21.3774 | 21.3774 | 0 | 30 | 0 | 0 | 0 | 0 | 0 | 4 | 21.0456 | 21.0456 | 0.7568 | 30
21.05.2025¦11:37:29.198 | 0 | 0 | 0 | 0 | 0 | 4 | 21.3774 | 21.3774 | 0 | 30 | 0 | 0 | 0 | 0 | 0 | 4 | 20.9982 | 20.9982 | 0.6966 | 30
21.05.2025¦11:37:30.197 | 0 | 0 | 0 | 0 | 0 | 4 | 21.3774 | 21.3774 | 0 | 30 | 0 | 0 | 0 | 0 | 0 | 4 | 20.9982 | 20.9982 | 0.6923 | 30
21.05.2025¦11:37:31.198 | 0 | 0 | 0 | 0 | 0 | 4 | 21.3774 | 21.3774 | 0 | 30 | 0 | 0 | 0 | 0 | 0 | 4 | 20.9982 | 20.9982 | 0.7955 | 30
21.05.2025¦11:37:32.198 | 0 | 0 | 0 | 0 | 0 | 99 | 0 | 0 | 0 | 30 | 0 | 0 | 0 | 0 | 0 | 99 | 0 | 0 | 0 | 30
21.05.2025¦11:37:33.198 | 0 | 0 | 0 | 0 | 0 | 4 | 8.1054 | 8.1054 | 0 | 30 | 0 | 0 | 0 | 0 | 0 | 4 | 8.058 | 8.058 | 0 | 30
21.05.2025¦11:37:34.198 | 0 | 0 | 0 | 0 | 0 | 4 | 10.902 | 10.902 | 0 | 30 | 0 | 0 | 0 | 0 | 0 | 4 | 11.0916 | 11.0916 | 0 | 30
21.05.2025¦11:37:35.198 | 0 | 0 | 0 | 0 | 0 | 4 | 16.0686 | 16.0686 | 0 | 30 | 0 | 0 | 0 | 0 | 0 | 4 | 16.0686 | 16.0686 | 0.1591 | 30
21.05.2025¦11:37:36.198 | 0 | 0 | 0 | 0 | 0 | 4 | 21.1878 | 21.1878 | 0 | 30 | 0 | 0 | 0 | 0 | 0 | 4 | 20.9982 | 20.9982 | 0.688 | 30
21.05.2025¦11:37:37.198 | 0 | 0 | 0 | 0 | 0 | 4 | 21.3774 | 21.3774 | 0 | 30 | 0 | 0 | 0 | 0 | 0 | 4 | 20.9982 | 20.9982 | 0.7396 | 30
21.05.2025¦11:37:38.198 | 0 | 0 | 0 | 0 | 0 | 4 | 21.3774 | 21.3774 | 0 | 30 | 0 | 0 | 0 | 0 | 0 | 4 | 20.9982 | 20.9982 | 0.7912 | 30
21.05.2025¦11:37:39.198 | 0 | 0 | 0 | 0 | 0 | 4 | 21.3774 | 21.3774 | 0 | 30 | 0 | 0 | 0 | 0 | 0 | 4 | 20.9982 | 20.9982 | 0.7912 | 30
21.05.2025¦11:37:40.198 | 0 | 0 | 0 | 0 | 0 | 4 | 21.3774 | 21.3774 | 0 | 30 | 0 | 0 | 0 | 0 | 0 | 4 | 21.0456 | 21.0456 | 0.7568 | 30
21.05.2025¦11:37:41.198 | 0 | 0 | 0 | 0 | 0 | 4 | 21.3774 | 21.3774 | 0 | 30 | 0 | 0 | 0 | 0 | 0 | 4 | 20.9508 | 20.9508 | 0.7267 | 30
21.05.2025¦11:37:42.198 | 0 | 0 | 0 | 0 | 0 | 4 | 21.3774 | 21.3774 | 0 | 30 | 0 | 0 | 0 | 0 | 0 | 4 | 20.9982 | 20.9982 | 0.7611 | 30
21.05.2025¦11:37:43.198 | 0 | 0 | 0 | 0 | 0 | 4 | 21.3774 | 21.3774 | 0 | 30 | 0 | 0 | 0 | 0 | 0 | 4 | 20.9982 | 20.9982 | 0.7095 | 30
21.05.2025¦11:37:44.198 | 0 | 0 | 0 | 0 | 0 | 4 | 21.3774 | 21.3774 | 0 | 30 | 0 | 0 | 0 | 0 | 0 | 4 | 20.9982 | 20.9982 | 0.7095 | 30
21.05.2025¦11:37:45.198 | 0 | 0 | 0 | 0 | 0 | 4 | 21.3774 | 21.3774 | 0 | 30 | 0 | 0 | 0 | 0 | 0 | 4 | 20.9982 | 20.9982 | 0.7568 | 30
21.05.2025¦11:37:46.198 | 0 | 0 | 0 | 0 | 0 | 4 | 21.3774 | 21.3774 | 0 | 30 | 0 | 0 | 0 | 0 | 0 | 4 | 20.9982 | 20.9982 | 0.7826 | 30
21.05.2025¦11:37:47.198 | 0 | 0 | 0 | 0 | 0 | 4 | 21.3774 | 21.3774 | 0 | 30 | 0 | 0 | 0 | 0 | 0 | 4 | 20.9982 | 20.9982 | 0.7353 | 30
21.05.2025¦11:37:48.198 | 0 | 0 | 0 | 0 | 0 | 4 | 21.3774 | 21.3774 | 0 | 30 | 0 | 0 | 0 | 0 | 0 | 4 | 20.9982 | 20.9982 | 0.7611 | 30
21.05.2025¦11:37:49.199 | 0 | 0 | 0 | 0 | 0 | 4 | 21.3774 | 21.3774 | 0 | 30 | 0 | 0 | 0 | 0 | 0 | 4 | 20.9982 | 20.9982 | 0.7482 | 30
| OekoSolve | OekoSolve | OekoSolve | OekoSolve | OekoSolve | OekoSolve | OekoSolve | OekoSolve | OekoSolve | OekoSolve | OekoSolve | OekoSolve | OekoSolve | OekoSolve | OekoSolve | OekoSolve | OekoSolve | OekoSolve | OekoSolve | OekoSolve
| EnMeter_Prec1 | EnMeter_Prec1 | EnMeter_Prec1 | EnMeter_Prec1 | EnMeter_Prec1 | EnMeter_Prec1 | EnMeter_Prec1 | EnMeter_Prec1 | EnMeter_Prec1 | EnMeter_Prec1 | EnMeter_Prec2 | EnMeter_Prec2 | EnMeter_Prec2 | EnMeter_Prec2 | EnMeter_Prec2 | EnMeter_Prec2 | EnMeter_Prec2 | EnMeter_Prec2 | EnMeter_Prec2 | EnMeter_Prec2
| Prec1 P:W | Prec1 WTotal:kWh | Prec1 WDay:kWh | Prec1 WMonth:kWh | Prec1 WYear:kWh | Prec1 State:0 no info available¦1 Off¦2 Startup¦3 Ready¦4 On¦5 Charge¦6 Discharge¦7 Batt Low or Full¦8 Batt Full¦9 Batt low¦10 Finished¦11 Island¦12 Waiting¦91 Maintenance¦99 ERROR | Prec1 Spec Signal | Prec1 V:kV | Prec1 I:mA | Prec1 Info:0 Bit0¦1 Bit1¦2 Bit2¦3 Bit3¦4 HS Ein¦5 Freigabe / Abdeckung vorhanden¦6 Temp. FÃ¼hler aktiv¦7 Temp. FÃ¼hler unterbrochen¦8 Bit8¦9 Bit9¦10 Bit10¦11 Bit11¦12 Bit12¦13 Bit13¦14 Bit14¦15 Bit15¦ | Prec2 P:W | Prec2 WTotal:kWh | Prec2 WDay:kWh | Prec2 WMonth:kWh | Prec2 WYear:kWh | Prec2 State:0 no info available¦1 Off¦2 Startup¦3 Ready¦4 On¦5 Charge¦6 Discharge¦7 Batt Low or Full¦8 Batt Full¦9 Batt low¦10 Finished¦11 Island¦12 Waiting¦91 Maintenance¦99 ERROR | Prec2 Spec Signal | Prec2 V:kV | Prec2 I:mA | Prec2 Info:0 Bit0¦1 Bit1¦2 Bit2¦3 Bit3¦4 HS Ein¦5 Freigabe / Abdeckung vorhanden¦6 Temp. FÃ¼hler aktiv¦7 Temp. FÃ¼hler unterbrochen¦8 Bit8¦9 Bit9¦10 Bit10¦11 Bit11¦12 Bit12¦13 Bit13¦14 Bit14¦15 Bit15¦
21.05.2025¦11:37:50.197 | 0 | 0 | 0 | 0 | 0 | 4 | 21.3774 | 21.3774 | 0 | 30 | 0 | 0 | 0 | 0 | 0 | 4 | 20.9982 | 20.9982 | 0.7482 | 30
21.05.2025¦11:37:51.197 | 0 | 0 | 0 | 0 | 0 | 4 | 21.3774 | 21.3774 | 0 | 30 | 0 | 0 | 0 | 0 | 0 | 4 | 20.9982 | 20.9982 | 0.7009 | 30
21.05.2025¦11:37:52.198 | 0 | 0 | 0 | 0 | 0 | 4 | 21.3774 | 21.3774 | 0 | 30 | 0 | 0 | 0 | 0 | 0 | 4 | 21.0456 | 21.0456 | 0.7052 | 30
21.05.2025¦11:37:53.197 | 0 | 0 | 0 | 0 | 0 | 4 | 21.3774 | 21.3774 | 0 | 30 | 0 | 0 | 0 | 0 | 0 | 4 | 21.1404 | 21.1404 | 0.7955 | 30
21.05.2025¦11:37:54.198 | 0 | 0 | 0 | 0 | 0 | 4 | 21.3774 | 21.3774 | 0 | 30 | 0 | 0 | 0 | 0 | 0 | 4 | 20.9508 | 20.9508 | 0.8686 | 30
21.05.2025¦11:37:55.198 | 0 | 0 | 0 | 0 | 0 | 4 | 21.3774 | 21.3774 | 0 | 30 | 0 | 0 | 0 | 0 | 0 | 4 | 21.0456 | 21.0456 | 0.8084 | 30
21.05.2025¦11:37:56.198 | 0 | 0 | 0 | 0 | 0 | 4 | 21.4248 | 21.4248 | 0 | 30 | 0 | 0 | 0 | 0 | 0 | 4 | 21.0456 | 21.0456 | 0.7568 | 30
21.05.2025¦11:37:57.198 | 0 | 0 | 0 | 0 | 0 | 4 | 21.3774 | 21.3774 | 0 | 30 | 0 | 0 | 0 | 0 | 0 | 4 | 20.9982 | 20.9982 | 0.774 | 30
21.05.2025¦11:37:58.198 | 0 | 0 | 0 | 0 | 0 | 4 | 21.3774 | 21.3774 | 0 | 30 | 0 | 0 | 0 | 0 | 0 | 4 | 20.9982 | 20.9982 | 0.7568 | 30
21.05.2025¦11:37:59.197 | 0 | 0 | 0 | 0 | 0 | 4 | 21.3774 | 21.3774 | 0 | 30 | 0 | 0 | 0 | 0 | 0 | 4 | 20.9034 | 20.9034 | 0.774 | 30
21.05.2025¦11:38:00.197 | 0 | 0 | 0 | 0 | 0 | 4 | 21.2826 | 21.2826 | 0 | 30 | 0 | 0 | 0 | 0 | 0 | 4 | 20.9982 | 20.9982 | 0.7568 | 30
21.05.2025¦11:38:01.198 | 0 | 0 | 0 | 0 | 0 | 4 | 21.3774 | 21.3774 | 0 | 30 | 0 | 0 | 0 | 0 | 0 | 4 | 20.9508 | 20.9508 | 0.731 | 30
21.05.2025¦11:38:02.198 | 0 | 0 | 0 | 0 | 0 | 4 | 21.3774 | 21.3774 | 0 | 30 | 0 | 0 | 0 | 0 | 0 | 4 | 20.9982 | 20.9982 | 0.7482 | 30
21.05.2025¦11:38:03.198 | 0 | 0 | 0 | 0 | 0 | 4 | 21.2826 | 21.2826 | 0 | 30 | 0 | 0 | 0 | 0 | 0 | 4 | 20.9982 | 20.9982 | 0.7482 | 30
21.05.2025¦11:38:04.198 | 0 | 0 | 0 | 0 | 0 | 4 | 21.3774 | 21.3774 | 0 | 30 | 0 | 0 | 0 | 0 | 0 | 4 | 21.0456 | 21.0456 | 0.7955 | 30
21.05.2025¦11:38:05.198 | 0 | 0 | 0 | 0 | 0 | 4 | 21.3774 | 21.3774 | 0 | 30 | 0 | 0 | 0 | 0 | 0 | 4 | 20.9982 | 20.9982 | 0.7482 | 30
21.05.2025¦11:38:06.198 | 0 | 0 | 0 | 0 | 0 | 4 | 21.3774 | 21.3774 | 0 | 30 | 0 | 0 | 0 | 0 | 0 | 4 | 20.9982 | 20.9982 | 0.7955 | 30
21.05.2025¦11:38:07.198 | 0 | 0 | 0 | 0 | 0 | 4 | 21.33 | 21.33 | 0 | 30 | 0 | 0 | 0 | 0 | 0 | 4 | 20.9982 | 20.9982 | 0.7783 | 30
21.05.2025¦11:38:08.199 | 0 | 0 | 0 | 0 | 0 | 4 | 21.3774 | 21.3774 | 0 | 30 | 0 | 0 | 0 | 0 | 0 | 4 | 20.9982 | 20.9982 | 0.7568 | 30
21.05.2025¦11:38:09.197 | 0 | 0 | 0 | 0 | 0 | 4 | 21.3774 | 21.3774 | 0 | 30 | 0 | 0 | 0 | 0 | 0 | 4 | 20.9982 | 20.9982 | 0.7267 | 30
21.05.2025¦11:38:10.199 | 0 | 0 | 0 | 0 | 0 | 4 | 21.3774 | 21.3774 | 0 | 30 | 0 | 0 | 0 | 0 | 0 | 4 | 20.9982 | 20.9982 | 0.7482 | 30
21.05.2025¦11:38:11.198 | 0 | 0 | 0 | 0 | 0 | 4 | 21.3774 | 21.3774 | 0 | 30 | 0 | 0 | 0 | 0 | 0 | 4 | 21.0456 | 21.0456 | 0.7439 | 30
21.05.2025¦11:38:12.198 | 0 | 0 | 0 | 0 | 0 | 4 | 21.3774 | 21.3774 | 0 | 30 | 0 | 0 | 0 | 0 | 0 | 4 | 21.0456 | 21.0456 | 0.7353 | 30
21.05.2025¦11:38:13.198 | 0 | 0 | 0 | 0 | 0 | 4 | 21.3774 | 21.3774 | 0 | 30 | 0 | 0 | 0 | 0 | 0 | 4 | 20.9982 | 20.9982 | 0.731 | 30
21.05.2025¦11:38:14.198 | 0 | 0 | 0 | 0 | 0 | 4 | 21.3774 | 21.3774 | 0 | 30 | 0 | 0 | 0 | 0 | 0 | 4 | 20.9982 | 20.9982 | 0.7611 | 30
21.05.2025¦11:38:15.198 | 0 | 0 | 0 | 0 | 0 | 4 | 21.3774 | 21.3774 | 0 | 30 | 0 | 0 | 0 | 0 | 0 | 4 | 21.0456 | 21.0456 | 0.7912 | 30
21.05.2025¦11:38:16.198 | 0 | 0 | 0 | 0 | 0 | 4 | 21.3774 | 21.3774 | 0 | 30 | 0 | 0 | 0 | 0 | 0 | 4 | 20.9508 | 20.9508 | 0.7912 | 30
21.05.2025¦11:38:17.199 | 0 | 0 | 0 | 0 | 0 | 99 | 0 | 0 | 0 | 30 | 0 | 0 | 0 | 0 | 0 | 4 | 20.9982 | 20.9982 | 0.7697 | 30
21.05.2025¦11:38:18.198 | 0 | 0 | 0 | 0 | 0 | 4 | 21.3774 | 21.3774 | 0 | 30 | 0 | 0 | 0 | 0 | 0 | 4 | 20.9982 | 20.9982 | 0.7998 | 30
21.05.2025¦11:38:19.198 | 0 | 0 | 0 | 0 | 0 | 4 | 21.3774 | 21.3774 | 0 | 30 | 0 | 0 | 0 | 0 | 0 | 4 | 20.9508 | 20.9508 | 0.8127 | 30
| OekoSolve | OekoSolve | OekoSolve | OekoSolve | OekoSolve | OekoSolve | OekoSolve | OekoSolve | OekoSolve | OekoSolve | OekoSolve | OekoSolve | OekoSolve | OekoSolve | OekoSolve | OekoSolve | OekoSolve | OekoSolve | OekoSolve | OekoSolve
| EnMeter_Prec1 | EnMeter_Prec1 | EnMeter_Prec1 | EnMeter_Prec1 | EnMeter_Prec1 | EnMeter_Prec1 | EnMeter_Prec1 | EnMeter_Prec1 | EnMeter_Prec1 | EnMeter_Prec1 | EnMeter_Prec2 | EnMeter_Prec2 | EnMeter_Prec2 | EnMeter_Prec2 | EnMeter_Prec2 | EnMeter_Prec2 | EnMeter_Prec2 | EnMeter_Prec2 | EnMeter_Prec2 | EnMeter_Prec2
| Prec1 P:W | Prec1 WTotal:kWh | Prec1 WDay:kWh | Prec1 WMonth:kWh | Prec1 WYear:kWh | Prec1 State:0 no info available¦1 Off¦2 Startup¦3 Ready¦4 On¦5 Charge¦6 Discharge¦7 Batt Low or Full¦8 Batt Full¦9 Batt low¦10 Finished¦11 Island¦12 Waiting¦91 Maintenance¦99 ERROR | Prec1 Spec Signal | Prec1 V:kV | Prec1 I:mA | Prec1 Info:0 Bit0¦1 Bit1¦2 Bit2¦3 Bit3¦4 HS Ein¦5 Freigabe / Abdeckung vorhanden¦6 Temp. FÃ¼hler aktiv¦7 Temp. FÃ¼hler unterbrochen¦8 Bit8¦9 Bit9¦10 Bit10¦11 Bit11¦12 Bit12¦13 Bit13¦14 Bit14¦15 Bit15¦ | Prec2 P:W | Prec2 WTotal:kWh | Prec2 WDay:kWh | Prec2 WMonth:kWh | Prec2 WYear:kWh | Prec2 State:0 no info available¦1 Off¦2 Startup¦3 Ready¦4 On¦5 Charge¦6 Discharge¦7 Batt Low or Full¦8 Batt Full¦9 Batt low¦10 Finished¦11 Island¦12 Waiting¦91 Maintenance¦99 ERROR | Prec2 Spec Signal | Prec2 V:kV | Prec2 I:mA | Prec2 Info:0 Bit0¦1 Bit1¦2 Bit2¦3 Bit3¦4 HS Ein¦5 Freigabe / Abdeckung vorhanden¦6 Temp. FÃ¼hler aktiv¦7 Temp. FÃ¼hler unterbrochen¦8 Bit8¦9 Bit9¦10 Bit10¦11 Bit11¦12 Bit12¦13 Bit13¦14 Bit14¦15 Bit15¦
21.05.2025¦11:38:20.198 | 0 | 0 | 0 | 0 | 0 | 4 | 21.3774 | 21.3774 | 0 | 30 | 0 | 0 | 0 | 0 | 0 | 4 | 20.9034 | 20.9034 | 0.7955 | 30
21.05.2025¦11:38:21.198 | 0 | 0 | 0 | 0 | 0 | 4 | 21.3774 | 21.3774 | 0 | 30 | 0 | 0 | 0 | 0 | 0 | 4 | 21.0456 | 21.0456 | 0.7611 | 30
21.05.2025¦11:38:22.198 | 0 | 0 | 0 | 0 | 0 | 4 | 21.3774 | 21.3774 | 0 | 30 | 0 | 0 | 0 | 0 | 0 | 4 | 20.9982 | 20.9982 | 0.817 | 30
21.05.2025¦11:38:23.197 | 0 | 0 | 0 | 0 | 0 | 4 | 21.3774 | 21.3774 | 0 | 30 | 0 | 0 | 0 | 0 | 0 | 4 | 20.9034 | 20.9034 | 0.7439 | 30
21.05.2025¦11:38:24.198 | 0 | 0 | 0 | 0 | 0 | 4 | 21.3774 | 21.3774 | 0 | 30 | 0 | 0 | 0 | 0 | 0 | 4 | 20.9982 | 20.9982 | 0.7396 | 30
21.05.2025¦11:38:25.198 | 0 | 0 | 0 | 0 | 0 | 4 | 21.3774 | 21.3774 | 0 | 30 | 0 | 0 | 0 | 0 | 0 | 4 | 20.9982 | 20.9982 | 0.7138 | 30
21.05.2025¦11:38:26.198 | 0 | 0 | 0 | 0 | 0 | 4 | 21.3774 | 21.3774 | 0 | 30 | 0 | 0 | 0 | 0 | 0 | 4 | 20.9508 | 20.9508 | 0.7611 | 30
21.05.2025¦11:38:27.198 | 0 | 0 | 0 | 0 | 0 | 4 | 21.3774 | 21.3774 | 0 | 30 | 0 | 0 | 0 | 0 | 0 | 4 | 21.0456 | 21.0456 | 0.7568 | 30
21.05.2025¦11:38:28.198 | 0 | 0 | 0 | 0 | 0 | 4 | 21.3774 | 21.3774 | 0 | 30 | 0 | 0 | 0 | 0 | 0 | 4 | 20.9982 | 20.9982 | 0.7138 | 30
21.05.2025¦11:38:29.198 | 0 | 0 | 0 | 0 | 0 | 4 | 21.4248 | 21.4248 | 0 | 30 | 0 | 0 | 0 | 0 | 0 | 4 | 20.9982 | 20.9982 | 0.6837 | 30
21.05.2025¦11:38:30.198 | 0 | 0 | 0 | 0 | 0 | 4 | 21.4722 | 21.4722 | 0 | 30 | 0 | 0 | 0 | 0 | 0 | 4 | 20.9982 | 20.9982 | 0.7267 | 30
21.05.2025¦11:38:31.198 | 0 | 0 | 0 | 0 | 0 | 4 | 21.3774 | 21.3774 | 0 | 30 | 0 | 0 | 0 | 0 | 0 | 4 | 20.9508 | 20.9508 | 0.7138 | 30
21.05.2025¦11:38:32.198 | 0 | 0 | 0 | 0 | 0 | 4 | 21.3774 | 21.3774 | 0 | 30 | 0 | 0 | 0 | 0 | 0 | 4 | 21.0456 | 21.0456 | 0.7052 | 30
21.05.2025¦11:38:33.198 | 0 | 0 | 0 | 0 | 0 | 4 | 21.3774 | 21.3774 | 0 | 30 | 0 | 0 | 0 | 0 | 0 | 4 | 20.9982 | 20.9982 | 0.7095 | 30
21.05.2025¦11:38:34.198 | 0 | 0 | 0 | 0 | 0 | 4 | 21.3774 | 21.3774 | 0 | 30 | 0 | 0 | 0 | 0 | 0 | 4 | 20.9982 | 20.9982 | 0.7267 | 30
21.05.2025¦11:38:35.197 | 0 | 0 | 0 | 0 | 0 | 4 | 21.3774 | 21.3774 | 0 | 30 | 0 | 0 | 0 | 0 | 0 | 4 | 20.9982 | 20.9982 | 0.7697 | 30
21.05.2025¦11:38:36.197 | 0 | 0 | 0 | 0 | 0 | 4 | 21.3774 | 21.3774 | 0 | 30 | 0 | 0 | 0 | 0 | 0 | 4 | 20.9508 | 20.9508 | 0.7654 | 30
21.05.2025¦11:38:37.197 | 0 | 0 | 0 | 0 | 0 | 4 | 21.3774 | 21.3774 | 0 | 30 | 0 | 0 | 0 | 0 | 0 | 4 | 20.9982 | 20.9982 | 0.7998 | 30
21.05.2025¦11:38:38.198 | 0 | 0 | 0 | 0 | 0 | 99 | 0 | 0 | 0 | 30 | 0 | 0 | 0 | 0 | 0 | 99 | 0 | 0 | 0 | 30
21.05.2025¦11:38:39.197 | 0 | 0 | 0 | 0 | 0 | 4 | 8.058 | 8.058 | 0 | 30 | 0 | 0 | 0 | 0 | 0 | 4 | 8.0106 | 8.0106 | 0 | 30
21.05.2025¦11:38:40.198 | 0 | 0 | 0 | 0 | 0 | 4 | 10.4754 | 10.4754 | 0 | 30 | 0 | 0 | 0 | 0 | 0 | 4 | 10.0488 | 10.0488 | 0 | 30
21.05.2025¦11:38:41.198 | 0 | 0 | 0 | 0 | 0 | 4 | 14.8362 | 14.8362 | 0 | 30 | 0 | 0 | 0 | 0 | 0 | 4 | 14.9784 | 14.9784 | 0.0688 | 30
21.05.2025¦11:38:42.198 | 0 | 0 | 0 | 0 | 0 | 4 | 20.0028 | 20.0028 | 0 | 30 | 0 | 0 | 0 | 0 | 0 | 4 | 20.0028 | 20.0028 | 0.4472 | 30
21.05.2025¦11:38:43.198 | 0 | 0 | 0 | 0 | 0 | 4 | 21.3774 | 21.3774 | 0 | 30 | 0 | 0 | 0 | 0 | 0 | 4 | 21.0456 | 21.0456 | 0.6923 | 30
21.05.2025¦11:38:44.198 | 0 | 0 | 0 | 0 | 0 | 4 | 21.3774 | 21.3774 | 0 | 30 | 0 | 0 | 0 | 0 | 0 | 4 | 20.9982 | 20.9982 | 0.7052 | 30
21.05.2025¦11:38:45.197 | 0 | 0 | 0 | 0 | 0 | 4 | 21.3774 | 21.3774 | 0 | 30 | 0 | 0 | 0 | 0 | 0 | 4 | 20.9508 | 20.9508 | 0.6622 | 30
21.05.2025¦11:38:46.197 | 0 | 0 | 0 | 0 | 0 | 4 | 21.3774 | 21.3774 | 0 | 30 | 0 | 0 | 0 | 0 | 0 | 4 | 20.9982 | 20.9982 | 0.6493 | 30
21.05.2025¦11:38:47.198 | 0 | 0 | 0 | 0 | 0 | 4 | 21.3774 | 21.3774 | 0 | 30 | 0 | 0 | 0 | 0 | 0 | 4 | 20.9982 | 20.9982 | 0.7181 | 30
21.05.2025¦11:38:48.198 | 0 | 0 | 0 | 0 | 0 | 4 | 21.3774 | 21.3774 | 0 | 30 | 0 | 0 | 0 | 0 | 0 | 4 | 21.0456 | 21.0456 | 0.6751 | 30
21.05.2025¦11:38:49.198 | 0 | 0 | 0 | 0 | 0 | 4 | 21.4722 | 21.4722 | 0 | 30 | 0 | 0 | 0 | 0 | 0 | 4 | 20.9982 | 20.9982 | 0.5805 | 30
| OekoSolve | OekoSolve | OekoSolve | OekoSolve | OekoSolve | OekoSolve | OekoSolve | OekoSolve | OekoSolve | OekoSolve | OekoSolve | OekoSolve | OekoSolve | OekoSolve | OekoSolve | OekoSolve | OekoSolve | OekoSolve | OekoSolve | OekoSolve
| EnMeter_Prec1 | EnMeter_Prec1 | EnMeter_Prec1 | EnMeter_Prec1 | EnMeter_Prec1 | EnMeter_Prec1 | EnMeter_Prec1 | EnMeter_Prec1 | EnMeter_Prec1 | EnMeter_Prec1 | EnMeter_Prec2 | EnMeter_Prec2 | EnMeter_Prec2 | EnMeter_Prec2 | EnMeter_Prec2 | EnMeter_Prec2 | EnMeter_Prec2 | EnMeter_Prec2 | EnMeter_Prec2 | EnMeter_Prec2
| Prec1 P:W | Prec1 WTotal:kWh | Prec1 WDay:kWh | Prec1 WMonth:kWh | Prec1 WYear:kWh | Prec1 State:0 no info available¦1 Off¦2 Startup¦3 Ready¦4 On¦5 Charge¦6 Discharge¦7 Batt Low or Full¦8 Batt Full¦9 Batt low¦10 Finished¦11 Island¦12 Waiting¦91 Maintenance¦99 ERROR | Prec1 Spec Signal | Prec1 V:kV | Prec1 I:mA | Prec1 Info:0 Bit0¦1 Bit1¦2 Bit2¦3 Bit3¦4 HS Ein¦5 Freigabe / Abdeckung vorhanden¦6 Temp. FÃ¼hler aktiv¦7 Temp. FÃ¼hler unterbrochen¦8 Bit8¦9 Bit9¦10 Bit10¦11 Bit11¦12 Bit12¦13 Bit13¦14 Bit14¦15 Bit15¦ | Prec2 P:W | Prec2 WTotal:kWh | Prec2 WDay:kWh | Prec2 WMonth:kWh | Prec2 WYear:kWh | Prec2 State:0 no info available¦1 Off¦2 Startup¦3 Ready¦4 On¦5 Charge¦6 Discharge¦7 Batt Low or Full¦8 Batt Full¦9 Batt low¦10 Finished¦11 Island¦12 Waiting¦91 Maintenance¦99 ERROR | Prec2 Spec Signal | Prec2 V:kV | Prec2 I:mA | Prec2 Info:0 Bit0¦1 Bit1¦2 Bit2¦3 Bit3¦4 HS Ein¦5 Freigabe / Abdeckung vorhanden¦6 Temp. FÃ¼hler aktiv¦7 Temp. FÃ¼hler unterbrochen¦8 Bit8¦9 Bit9¦10 Bit10¦11 Bit11¦12 Bit12¦13 Bit13¦14 Bit14¦15 Bit15¦
21.05.2025¦11:38:50.198 | 0 | 0 | 0 | 0 | 0 | 4 | 21.4722 | 21.4722 | 0 | 30 | 0 | 0 | 0 | 0 | 0 | 4 | 20.9982 | 20.9982 | 0.5934 | 30
21.05.2025¦11:38:51.197 | 0 | 0 | 0 | 0 | 0 | 4 | 21.3774 | 21.3774 | 0 | 30 | 0 | 0 | 0 | 0 | 0 | 4 | 20.9982 | 20.9982 | 0.5891 | 30
21.05.2025¦11:38:52.198 | 0 | 0 | 0 | 0 | 0 | 4 | 21.3774 | 21.3774 | 0 | 30 | 0 | 0 | 0 | 0 | 0 | 4 | 20.9982 | 20.9982 | 0.6407 | 30
21.05.2025¦11:38:53.198 | 0 | 0 | 0 | 0 | 0 | 99 | 0 | 0 | 0 | 30 | 0 | 0 | 0 | 0 | 0 | 4 | 20.9982 | 20.9982 | 0.6321 | 30
21.05.2025¦11:38:54.197 | 0 | 0 | 0 | 0 | 0 | 4 | 21.4722 | 21.4722 | 0 | 30 | 0 | 0 | 0 | 0 | 0 | 4 | 20.9982 | 20.9982 | 0.6192 | 30
21.05.2025¦11:38:55.198 | 0 | 0 | 0 | 0 | 0 | 4 | 21.4248 | 21.4248 | 0 | 30 | 0 | 0 | 0 | 0 | 0 | 4 | 20.9982 | 20.9982 | 0.6407 | 30
21.05.2025¦11:38:56.197 | 0 | 0 | 0 | 0 | 0 | 4 | 21.3774 | 21.3774 | 0 | 30 | 0 | 0 | 0 | 0 | 0 | 4 | 20.9982 | 20.9982 | 0.6278 | 30
21.05.2025¦11:38:57.197 | 0 | 0 | 0 | 0 | 0 | 4 | 21.3774 | 21.3774 | 0 | 30 | 0 | 0 | 0 | 0 | 0 | 4 | 20.9982 | 20.9982 | 0.645 | 30
21.05.2025¦11:38:58.197 | 0 | 0 | 0 | 0 | 0 | 4 | 21.3774 | 21.3774 | 0 | 30 | 0 | 0 | 0 | 0 | 0 | 4 | 21.0456 | 21.0456 | 0.6751 | 30
21.05.2025¦11:38:59.200 | 0 | 0 | 0 | 0 | 0 | 4 | 21.3774 | 21.3774 | 0 | 30 | 0 | 0 | 0 | 0 | 0 | 4 | 20.856 | 20.856 | 0.6751 | 30
21.05.2025¦11:39:00.198 | 0 | 0 | 0 | 0 | 0 | 4 | 21.3774 | 21.3774 | 0 | 30 | 0 | 0 | 0 | 0 | 0 | 4 | 20.9982 | 20.9982 | 0.6579 | 30
21.05.2025¦11:39:01.198 | 0 | 0 | 0 | 0 | 0 | 4 | 21.3774 | 21.3774 | 0 | 30 | 0 | 0 | 0 | 0 | 0 | 4 | 20.9982 | 20.9982 | 0.6106 | 30
21.05.2025¦11:39:02.198 | 0 | 0 | 0 | 0 | 0 | 4 | 21.3774 | 21.3774 | 0 | 30 | 0 | 0 | 0 | 0 | 0 | 4 | 20.9982 | 20.9982 | 0.6407 | 30
21.05.2025¦11:39:03.198 | 0 | 0 | 0 | 0 | 0 | 4 | 21.3774 | 21.3774 | 0 | 30 | 0 | 0 | 0 | 0 | 0 | 4 | 20.9982 | 20.9982 | 0.6407 | 30
21.05.2025¦11:39:04.198 | 0 | 0 | 0 | 0 | 0 | 4 | 21.3774 | 21.3774 | 0 | 30 | 0 | 0 | 0 | 0 | 0 | 4 | 20.9982 | 20.9982 | 0.5848 | 30
21.05.2025¦11:39:05.197 | 0 | 0 | 0 | 0 | 0 | 4 | 21.3774 | 21.3774 | 0 | 30 | 0 | 0 | 0 | 0 | 0 | 4 | 20.9982 | 20.9982 | 0.602 | 30
21.05.2025¦11:39:06.198 | 0 | 0 | 0 | 0 | 0 | 4 | 21.3774 | 21.3774 | 0 | 30 | 0 | 0 | 0 | 0 | 0 | 4 | 20.9982 | 20.9982 | 0.6278 | 30
21.05.2025¦11:39:07.198 | 0 | 0 | 0 | 0 | 0 | 4 | 21.3774 | 21.3774 | 0 | 30 | 0 | 0 | 0 | 0 | 0 | 4 | 21.0456 | 21.0456 | 0.6665 | 30
21.05.2025¦11:39:08.198 | 0 | 0 | 0 | 0 | 0 | 4 | 21.3774 | 21.3774 | 0 | 30 | 0 | 0 | 0 | 0 | 0 | 4 | 20.9508 | 20.9508 | 0.7181 | 30
21.05.2025¦11:39:09.197 | 0 | 0 | 0 | 0 | 0 | 4 | 21.3774 | 21.3774 | 0 | 30 | 0 | 0 | 0 | 0 | 0 | 4 | 20.9508 | 20.9508 | 0.688 | 30
21.05.2025¦11:39:10.198 | 0 | 0 | 0 | 0 | 0 | 4 | 21.3774 | 21.3774 | 0 | 30 | 0 | 0 | 0 | 0 | 0 | 4 | 20.9982 | 20.9982 | 0.688 | 30
21.05.2025¦11:39:11.198 | 0 | 0 | 0 | 0 | 0 | 4 | 21.3774 | 21.3774 | 0 | 30 | 0 | 0 | 0 | 0 | 0 | 4 | 20.9982 | 20.9982 | 0.6708 | 30
21.05.2025¦11:39:12.198 | 0 | 0 | 0 | 0 | 0 | 4 | 21.3774 | 21.3774 | 0 | 30 | 0 | 0 | 0 | 0 | 0 | 4 | 20.9982 | 20.9982 | 0.6321 | 30
21.05.2025¦11:39:13.198 | 0 | 0 | 0 | 0 | 0 | 4 | 21.3774 | 21.3774 | 0 | 30 | 0 | 0 | 0 | 0 | 0 | 4 | 21.0456 | 21.0456 | 0.6106 | 30
21.05.2025¦11:39:14.197 | 0 | 0 | 0 | 0 | 0 | 4 | 21.4248 | 21.4248 | 0 | 30 | 0 | 0 | 0 | 0 | 0 | 4 | 20.9982 | 20.9982 | 0.5805 | 30
21.05.2025¦11:39:15.198 | 0 | 0 | 0 | 0 | 0 | 4 | 21.3774 | 21.3774 | 0 | 30 | 0 | 0 | 0 | 0 | 0 | 4 | 20.9982 | 20.9982 | 0.6106 | 30
21.05.2025¦11:39:16.198 | 0 | 0 | 0 | 0 | 0 | 4 | 21.3774 | 21.3774 | 0 | 30 | 0 | 0 | 0 | 0 | 0 | 4 | 20.9982 | 20.9982 | 0.6192 | 30
21.05.2025¦11:39:17.197 | 0 | 0 | 0 | 0 | 0 | 4 | 21.5196 | 21.5196 | 0 | 30 | 0 | 0 | 0 | 0 | 0 | 4 | 20.9982 | 20.9982 | 0.6278 | 30
21.05.2025¦11:39:18.198 | 0 | 0 | 0 | 0 | 0 | 4 | 21.3774 | 21.3774 | 0 | 30 | 0 | 0 | 0 | 0 | 0 | 4 | 20.9982 | 20.9982 | 0.645 | 30
21.05.2025¦11:39:19.198 | 0 | 0 | 0 | 0 | 0 | 4 | 21.4722 | 21.4722 | 0 | 30 | 0 | 0 | 0 | 0 | 0 | 4 | 20.9982 | 20.9982 | 0.6106 | 30
| OekoSolve | OekoSolve | OekoSolve | OekoSolve | OekoSolve | OekoSolve | OekoSolve | OekoSolve | OekoSolve | OekoSolve | OekoSolve | OekoSolve | OekoSolve | OekoSolve | OekoSolve | OekoSolve | OekoSolve | OekoSolve | OekoSolve | OekoSolve
| EnMeter_Prec1 | EnMeter_Prec1 | EnMeter_Prec1 | EnMeter_Prec1 | EnMeter_Prec1 | EnMeter_Prec1 | EnMeter_Prec1 | EnMeter_Prec1 | EnMeter_Prec1 | EnMeter_Prec1 | EnMeter_Prec2 | EnMeter_Prec2 | EnMeter_Prec2 | EnMeter_Prec2 | EnMeter_Prec2 | EnMeter_Prec2 | EnMeter_Prec2 | EnMeter_Prec2 | EnMeter_Prec2 | EnMeter_Prec2
| Prec1 P:W | Prec1 WTotal:kWh | Prec1 WDay:kWh | Prec1 WMonth:kWh | Prec1 WYear:kWh | Prec1 State:0 no info available¦1 Off¦2 Startup¦3 Ready¦4 On¦5 Charge¦6 Discharge¦7 Batt Low or Full¦8 Batt Full¦9 Batt low¦10 Finished¦11 Island¦12 Waiting¦91 Maintenance¦99 ERROR | Prec1 Spec Signal | Prec1 V:kV | Prec1 I:mA | Prec1 Info:0 Bit0¦1 Bit1¦2 Bit2¦3 Bit3¦4 HS Ein¦5 Freigabe / Abdeckung vorhanden¦6 Temp. FÃ¼hler aktiv¦7 Temp. FÃ¼hler unterbrochen¦8 Bit8¦9 Bit9¦10 Bit10¦11 Bit11¦12 Bit12¦13 Bit13¦14 Bit14¦15 Bit15¦ | Prec2 P:W | Prec2 WTotal:kWh | Prec2 WDay:kWh | Prec2 WMonth:kWh | Prec2 WYear:kWh | Prec2 State:0 no info available¦1 Off¦2 Startup¦3 Ready¦4 On¦5 Charge¦6 Discharge¦7 Batt Low or Full¦8 Batt Full¦9 Batt low¦10 Finished¦11 Island¦12 Waiting¦91 Maintenance¦99 ERROR | Prec2 Spec Signal | Prec2 V:kV | Prec2 I:mA | Prec2 Info:0 Bit0¦1 Bit1¦2 Bit2¦3 Bit3¦4 HS Ein¦5 Freigabe / Abdeckung vorhanden¦6 Temp. FÃ¼hler aktiv¦7 Temp. FÃ¼hler unterbrochen¦8 Bit8¦9 Bit9¦10 Bit10¦11 Bit11¦12 Bit12¦13 Bit13¦14 Bit14¦15 Bit15¦
21.05.2025¦11:39:20.198 | 0 | 0 | 0 | 0 | 0 | 4 | 21.4248 | 21.4248 | 0 | 30 | 0 | 0 | 0 | 0 | 0 | 4 | 20.9982 | 20.9982 | 0.5633 | 30
21.05.2025¦11:39:21.198 | 0 | 0 | 0 | 0 | 0 | 4 | 21.3774 | 21.3774 | 0 | 30 | 0 | 0 | 0 | 0 | 0 | 4 | 20.9982 | 20.9982 | 0.5891 | 30
21.05.2025¦11:39:22.197 | 0 | 0 | 0 | 0 | 0 | 4 | 21.4248 | 21.4248 | 0 | 30 | 0 | 0 | 0 | 0 | 0 | 4 | 20.9982 | 20.9982 | 0.6063 | 30
21.05.2025¦11:39:23.197 | 0 | 0 | 0 | 0 | 0 | 4 | 21.3774 | 21.3774 | 0 | 30 | 0 | 0 | 0 | 0 | 0 | 4 | 21.0456 | 21.0456 | 0.5805 | 30
21.05.2025¦11:39:24.197 | 0 | 0 | 0 | 0 | 0 | 4 | 21.3774 | 21.3774 | 0 | 30 | 0 | 0 | 0 | 0 | 0 | 4 | 20.9508 | 20.9508 | 0.5891 | 30
21.05.2025¦11:39:25.198 | 0 | 0 | 0 | 0 | 0 | 4 | 21.4248 | 21.4248 | 0 | 30 | 0 | 0 | 0 | 0 | 0 | 4 | 20.9982 | 20.9982 | 0.5805 | 30
21.05.2025¦11:39:26.197 | 0 | 0 | 0 | 0 | 0 | 4 | 21.4722 | 21.4722 | 0 | 30 | 0 | 0 | 0 | 0 | 0 | 4 | 20.9982 | 20.9982 | 0.5848 | 30
21.05.2025¦11:39:27.198 | 0 | 0 | 0 | 0 | 0 | 4 | 21.3774 | 21.3774 | 0 | 30 | 0 | 0 | 0 | 0 | 0 | 4 | 20.9982 | 20.9982 | 0.6149 | 30
21.05.2025¦11:39:28.198 | 0 | 0 | 0 | 0 | 0 | 4 | 21.4248 | 21.4248 | 0 | 30 | 0 | 0 | 0 | 0 | 0 | 4 | 20.9982 | 20.9982 | 0.6063 | 30
21.05.2025¦11:39:29.198 | 0 | 0 | 0 | 0 | 0 | 4 | 21.4722 | 21.4722 | 0 | 30 | 0 | 0 | 0 | 0 | 0 | 4 | 20.9982 | 20.9982 | 0.6063 | 30
21.05.2025¦11:39:30.197 | 0 | 0 | 0 | 0 | 0 | 4 | 21.3774 | 21.3774 | 0 | 30 | 0 | 0 | 0 | 0 | 0 | 4 | 20.9982 | 20.9982 | 0.6106 | 30
21.05.2025¦11:39:31.198 | 0 | 0 | 0 | 0 | 0 | 4 | 21.3774 | 21.3774 | 0 | 30 | 0 | 0 | 0 | 0 | 0 | 4 | 20.9982 | 20.9982 | 0.6235 | 30
21.05.2025¦11:39:32.198 | 0 | 0 | 0 | 0 | 0 | 4 | 21.3774 | 21.3774 | 0 | 30 | 0 | 0 | 0 | 0 | 0 | 4 | 21.0456 | 21.0456 | 0.6278 | 30
21.05.2025¦11:39:33.198 | 0 | 0 | 0 | 0 | 0 | 4 | 21.4248 | 21.4248 | 0 | 30 | 0 | 0 | 0 | 0 | 0 | 4 | 20.9508 | 20.9508 | 0.6278 | 30
21.05.2025¦11:39:34.199 | 0 | 0 | 0 | 0 | 0 | 4 | 21.4722 | 21.4722 | 0 | 30 | 0 | 0 | 0 | 0 | 0 | 4 | 20.9982 | 20.9982 | 0.602 | 30
21.05.2025¦11:39:35.197 | 0 | 0 | 0 | 0 | 0 | 4 | 21.4722 | 21.4722 | 0 | 30 | 0 | 0 | 0 | 0 | 0 | 4 | 21.0456 | 21.0456 | 0.6149 | 30
21.05.2025¦11:39:36.198 | 0 | 0 | 0 | 0 | 0 | 4 | 21.4248 | 21.4248 | 0 | 30 | 0 | 0 | 0 | 0 | 0 | 4 | 20.9982 | 20.9982 | 0.6235 | 30
21.05.2025¦11:39:37.197 | 0 | 0 | 0 | 0 | 0 | 4 | 21.3774 | 21.3774 | 0 | 30 | 0 | 0 | 0 | 0 | 0 | 4 | 20.9982 | 20.9982 | 0.6493 | 30
21.05.2025¦11:39:38.198 | 0 | 0 | 0 | 0 | 0 | 4 | 21.3774 | 21.3774 | 0 | 30 | 0 | 0 | 0 | 0 | 0 | 4 | 20.9982 | 20.9982 | 0.6536 | 30
21.05.2025¦11:39:39.198 | 0 | 0 | 0 | 0 | 0 | 4 | 21.4722 | 21.4722 | 0 | 30 | 0 | 0 | 0 | 0 | 0 | 4 | 20.9982 | 20.9982 | 0.5934 | 30
21.05.2025¦11:39:40.198 | 0 | 0 | 0 | 0 | 0 | 4 | 21.3774 | 21.3774 | 0 | 30 | 0 | 0 | 0 | 0 | 0 | 4 | 20.9982 | 20.9982 | 0.6708 | 30
21.05.2025¦11:39:41.198 | 0 | 0 | 0 | 0 | 0 | 4 | 21.4248 | 21.4248 | 0 | 30 | 0 | 0 | 0 | 0 | 0 | 4 | 20.9982 | 20.9982 | 0.6321 | 30
21.05.2025¦11:39:42.197 | 0 | 0 | 0 | 0 | 0 | 4 | 21.4248 | 21.4248 | 0 | 30 | 0 | 0 | 0 | 0 | 0 | 4 | 21.0456 | 21.0456 | 0.6579 | 30
21.05.2025¦11:39:43.198 | 0 | 0 | 0 | 0 | 0 | 4 | 21.3774 | 21.3774 | 0 | 30 | 0 | 0 | 0 | 0 | 0 | 4 | 20.9982 | 20.9982 | 0.6235 | 30
21.05.2025¦11:39:44.198 | 0 | 0 | 0 | 0 | 0 | 4 | 21.4248 | 21.4248 | 0 | 30 | 0 | 0 | 0 | 0 | 0 | 4 | 21.0456 | 21.0456 | 0.6063 | 30
21.05.2025¦11:39:45.197 | 0 | 0 | 0 | 0 | 0 | 4 | 21.3774 | 21.3774 | 0 | 30 | 0 | 0 | 0 | 0 | 0 | 4 | 21.0456 | 21.0456 | 0.6192 | 30
21.05.2025¦11:39:46.198 | 0 | 0 | 0 | 0 | 0 | 4 | 21.4248 | 21.4248 | 0 | 30 | 0 | 0 | 0 | 0 | 0 | 4 | 20.9982 | 20.9982 | 0.6622 | 30
21.05.2025¦11:39:47.197 | 0 | 0 | 0 | 0 | 0 | 4 | 21.3774 | 21.3774 | 0 | 30 | 0 | 0 | 0 | 0 | 0 | 4 | 20.9982 | 20.9982 | 0.7095 | 30
21.05.2025¦11:39:48.198 | 0 | 0 | 0 | 0 | 0 | 4 | 21.3774 | 21.3774 | 0 | 30 | 0 | 0 | 0 | 0 | 0 | 4 | 20.9982 | 20.9982 | 0.7052 | 30
21.05.2025¦11:39:49.197 | 0 | 0 | 0 | 0 | 0 | 4 | 21.3774 | 21.3774 | 0 | 30 | 0 | 0 | 0 | 0 | 0 | 4 | 20.9982 | 20.9982 | 0.6665 | 30
| OekoSolve | OekoSolve | OekoSolve | OekoSolve | OekoSolve | OekoSolve | OekoSolve | OekoSolve | OekoSolve | OekoSolve | OekoSolve | OekoSolve | OekoSolve | OekoSolve | OekoSolve | OekoSolve | OekoSolve | OekoSolve | OekoSolve | OekoSolve
| EnMeter_Prec1 | EnMeter_Prec1 | EnMeter_Prec1 | EnMeter_Prec1 | EnMeter_Prec1 | EnMeter_Prec1 | EnMeter_Prec1 | EnMeter_Prec1 | EnMeter_Prec1 | EnMeter_Prec1 | EnMeter_Prec2 | EnMeter_Prec2 | EnMeter_Prec2 | EnMeter_Prec2 | EnMeter_Prec2 | EnMeter_Prec2 | EnMeter_Prec2 | EnMeter_Prec2 | EnMeter_Prec2 | EnMeter_Prec2
| Prec1 P:W | Prec1 WTotal:kWh | Prec1 WDay:kWh | Prec1 WMonth:kWh | Prec1 WYear:kWh | Prec1 State:0 no info available¦1 Off¦2 Startup¦3 Ready¦4 On¦5 Charge¦6 Discharge¦7 Batt Low or Full¦8 Batt Full¦9 Batt low¦10 Finished¦11 Island¦12 Waiting¦91 Maintenance¦99 ERROR | Prec1 Spec Signal | Prec1 V:kV | Prec1 I:mA | Prec1 Info:0 Bit0¦1 Bit1¦2 Bit2¦3 Bit3¦4 HS Ein¦5 Freigabe / Abdeckung vorhanden¦6 Temp. FÃ¼hler aktiv¦7 Temp. FÃ¼hler unterbrochen¦8 Bit8¦9 Bit9¦10 Bit10¦11 Bit11¦12 Bit12¦13 Bit13¦14 Bit14¦15 Bit15¦ | Prec2 P:W | Prec2 WTotal:kWh | Prec2 WDay:kWh | Prec2 WMonth:kWh | Prec2 WYear:kWh | Prec2 State:0 no info available¦1 Off¦2 Startup¦3 Ready¦4 On¦5 Charge¦6 Discharge¦7 Batt Low or Full¦8 Batt Full¦9 Batt low¦10 Finished¦11 Island¦12 Waiting¦91 Maintenance¦99 ERROR | Prec2 Spec Signal | Prec2 V:kV | Prec2 I:mA | Prec2 Info:0 Bit0¦1 Bit1¦2 Bit2¦3 Bit3¦4 HS Ein¦5 Freigabe / Abdeckung vorhanden¦6 Temp. FÃ¼hler aktiv¦7 Temp. FÃ¼hler unterbrochen¦8 Bit8¦9 Bit9¦10 Bit10¦11 Bit11¦12 Bit12¦13 Bit13¦14 Bit14¦15 Bit15¦
21.05.2025¦11:39:50.197 | 0 | 0 | 0 | 0 | 0 | 4 | 21.4722 | 21.4722 | 0 | 30 | 0 | 0 | 0 | 0 | 0 | 4 | 20.9982 | 20.9982 | 0.6665 | 30
21.05.2025¦11:39:51.198 | 0 | 0 | 0 | 0 | 0 | 4 | 21.3774 | 21.3774 | 0 | 30 | 0 | 0 | 0 | 0 | 0 | 4 | 20.9982 | 20.9982 | 0.7396 | 30
21.05.2025¦11:39:52.197 | 0 | 0 | 0 | 0 | 0 | 4 | 21.5196 | 21.5196 | 0 | 30 | 0 | 0 | 0 | 0 | 0 | 4 | 20.9982 | 20.9982 | 0.6751 | 30
21.05.2025¦11:39:53.198 | 0 | 0 | 0 | 0 | 0 | 4 | 21.33 | 21.33 | 0 | 30 | 0 | 0 | 0 | 0 | 0 | 4 | 21.0456 | 21.0456 | 0.6622 | 30
21.05.2025¦11:39:54.197 | 0 | 0 | 0 | 0 | 0 | 4 | 21.4248 | 21.4248 | 0 | 30 | 0 | 0 | 0 | 0 | 0 | 4 | 20.9982 | 20.9982 | 0.6364 | 30
21.05.2025¦11:39:55.198 | 0 | 0 | 0 | 0 | 0 | 4 | 21.3774 | 21.3774 | 0 | 30 | 0 | 0 | 0 | 0 | 0 | 4 | 20.9982 | 20.9982 | 0.7181 | 30
21.05.2025¦11:39:56.198 | 0 | 0 | 0 | 0 | 0 | 4 | 21.3774 | 21.3774 | 0 | 30 | 0 | 0 | 0 | 0 | 0 | 4 | 20.9982 | 20.9982 | 0.6321 | 30
21.05.2025¦11:39:57.198 | 0 | 0 | 0 | 0 | 0 | 4 | 21.3774 | 21.3774 | 0 | 30 | 0 | 0 | 0 | 0 | 0 | 4 | 20.9982 | 20.9982 | 0.6493 | 30
21.05.2025¦11:39:58.198 | 0 | 0 | 0 | 0 | 0 | 4 | 21.3774 | 21.3774 | 0 | 30 | 0 | 0 | 0 | 0 | 0 | 4 | 20.9982 | 20.9982 | 0.6579 | 30
21.05.2025¦11:39:59.198 | 0 | 0 | 0 | 0 | 0 | 4 | 21.3774 | 21.3774 | 0 | 30 | 0 | 0 | 0 | 0 | 0 | 4 | 21.0456 | 21.0456 | 0.6106 | 30
21.05.2025¦11:40:00.198 | 0 | 0 | 0 | 0 | 0 | 4 | 21.4248 | 21.4248 | 0 | 30 | 0 | 0 | 0 | 0 | 0 | 4 | 21.0456 | 21.0456 | 0.559 | 30
21.05.2025¦11:40:01.198 | 0 | 0 | 0 | 0 | 0 | 4 | 21.4722 | 21.4722 | 0 | 30 | 0 | 0 | 0 | 0 | 0 | 4 | 20.9982 | 20.9982 | 0.5633 | 30
21.05.2025¦11:40:02.199 | 0 | 0 | 0 | 0 | 0 | 4 | 21.3774 | 21.3774 | 0 | 30 | 0 | 0 | 0 | 0 | 0 | 4 | 20.9982 | 20.9982 | 0.5504 | 30
21.05.2025¦11:40:03.197 | 0 | 0 | 0 | 0 | 0 | 4 | 21.3774 | 21.3774 | 0 | 30 | 0 | 0 | 0 | 0 | 0 | 4 | 20.9982 | 20.9982 | 0.5633 | 30
21.05.2025¦11:40:04.198 | 0 | 0 | 0 | 0 | 0 | 4 | 21.4248 | 21.4248 | 0 | 30 | 0 | 0 | 0 | 0 | 0 | 4 | 20.9508 | 20.9508 | 0.5891 | 30
21.05.2025¦11:40:05.198 | 0 | 0 | 0 | 0 | 0 | 4 | 21.3774 | 21.3774 | 0 | 30 | 0 | 0 | 0 | 0 | 0 | 4 | 20.9982 | 20.9982 | 0.602 | 30
21.05.2025¦11:40:06.198 | 0 | 0 | 0 | 0 | 0 | 4 | 21.3774 | 21.3774 | 0 | 30 | 0 | 0 | 0 | 0 | 0 | 4 | 20.9982 | 20.9982 | 0.5891 | 30
21.05.2025¦11:40:07.198 | 0 | 0 | 0 | 0 | 0 | 4 | 21.4248 | 21.4248 | 0 | 30 | 0 | 0 | 0 | 0 | 0 | 4 | 20.9982 | 20.9982 | 0.5848 | 30
21.05.2025¦11:40:08.197 | 0 | 0 | 0 | 0 | 0 | 4 | 21.4248 | 21.4248 | 0 | 30 | 0 | 0 | 0 | 0 | 0 | 4 | 21.0456 | 21.0456 | 0.602 | 30
21.05.2025¦11:40:09.199 | 0 | 0 | 0 | 0 | 0 | 99 | 0 | 0 | 0 | 30 | 0 | 0 | 0 | 0 | 0 | 4 | 20.9982 | 20.9982 | 0.6149 | 30
21.05.2025¦11:40:10.197 | 0 | 0 | 0 | 0 | 0 | 4 | 21.4248 | 21.4248 | 0 | 30 | 0 | 0 | 0 | 0 | 0 | 4 | 20.9982 | 20.9982 | 0.5848 | 30
21.05.2025¦11:40:11.197 | 0 | 0 | 0 | 0 | 0 | 4 | 21.3774 | 21.3774 | 0 | 30 | 0 | 0 | 0 | 0 | 0 | 4 | 20.9982 | 20.9982 | 0.5891 | 30
21.05.2025¦11:40:12.197 | 0 | 0 | 0 | 0 | 0 | 4 | 21.3774 | 21.3774 | 0 | 30 | 0 | 0 | 0 | 0 | 0 | 4 | 21.0456 | 21.0456 | 0.5848 | 30
21.05.2025¦11:40:13.198 | 0 | 0 | 0 | 0 | 0 | 4 | 21.4722 | 21.4722 | 0 | 30 | 0 | 0 | 0 | 0 | 0 | 4 | 20.9508 | 20.9508 | 0.5848 | 30
21.05.2025¦11:40:14.199 | 0 | 0 | 0 | 0 | 0 | 4 | 21.3774 | 21.3774 | 0 | 30 | 0 | 0 | 0 | 0 | 0 | 4 | 20.9982 | 20.9982 | 0.5762 | 30
21.05.2025¦11:40:15.198 | 0 | 0 | 0 | 0 | 0 | 4 | 21.3774 | 21.3774 | 0 | 30 | 0 | 0 | 0 | 0 | 0 | 4 | 20.9508 | 20.9508 | 0.5676 | 30
21.05.2025¦11:40:16.197 | 0 | 0 | 0 | 0 | 0 | 4 | 21.3774 | 21.3774 | 0 | 30 | 0 | 0 | 0 | 0 | 0 | 4 | 20.9982 | 20.9982 | 0.6192 | 30
21.05.2025¦11:40:17.197 | 0 | 0 | 0 | 0 | 0 | 4 | 21.4722 | 21.4722 | 0 | 30 | 0 | 0 | 0 | 0 | 0 | 4 | 20.9982 | 20.9982 | 0.5977 | 30
21.05.2025¦11:40:18.197 | 0 | 0 | 0 | 0 | 0 | 4 | 21.4248 | 21.4248 | 0 | 30 | 0 | 0 | 0 | 0 | 0 | 4 | 20.9508 | 20.9508 | 0.6149 | 30
21.05.2025¦11:40:19.197 | 0 | 0 | 0 | 0 | 0 | 4 | 21.4248 | 21.4248 | 0 | 30 | 0 | 0 | 0 | 0 | 0 | 4 | 20.9982 | 20.9982 | 0.5762 | 30
| OekoSolve | OekoSolve | OekoSolve | OekoSolve | OekoSolve | OekoSolve | OekoSolve | OekoSolve | OekoSolve | OekoSolve | OekoSolve | OekoSolve | OekoSolve | OekoSolve | OekoSolve | OekoSolve | OekoSolve | OekoSolve | OekoSolve | OekoSolve
| EnMeter_Prec1 | EnMeter_Prec1 | EnMeter_Prec1 | EnMeter_Prec1 | EnMeter_Prec1 | EnMeter_Prec1 | EnMeter_Prec1 | EnMeter_Prec1 | EnMeter_Prec1 | EnMeter_Prec1 | EnMeter_Prec2 | EnMeter_Prec2 | EnMeter_Prec2 | EnMeter_Prec2 | EnMeter_Prec2 | EnMeter_Prec2 | EnMeter_Prec2 | EnMeter_Prec2 | EnMeter_Prec2 | EnMeter_Prec2
| Prec1 P:W | Prec1 WTotal:kWh | Prec1 WDay:kWh | Prec1 WMonth:kWh | Prec1 WYear:kWh | Prec1 State:0 no info available¦1 Off¦2 Startup¦3 Ready¦4 On¦5 Charge¦6 Discharge¦7 Batt Low or Full¦8 Batt Full¦9 Batt low¦10 Finished¦11 Island¦12 Waiting¦91 Maintenance¦99 ERROR | Prec1 Spec Signal | Prec1 V:kV | Prec1 I:mA | Prec1 Info:0 Bit0¦1 Bit1¦2 Bit2¦3 Bit3¦4 HS Ein¦5 Freigabe / Abdeckung vorhanden¦6 Temp. FÃ¼hler aktiv¦7 Temp. FÃ¼hler unterbrochen¦8 Bit8¦9 Bit9¦10 Bit10¦11 Bit11¦12 Bit12¦13 Bit13¦14 Bit14¦15 Bit15¦ | Prec2 P:W | Prec2 WTotal:kWh | Prec2 WDay:kWh | Prec2 WMonth:kWh | Prec2 WYear:kWh | Prec2 State:0 no info available¦1 Off¦2 Startup¦3 Ready¦4 On¦5 Charge¦6 Discharge¦7 Batt Low or Full¦8 Batt Full¦9 Batt low¦10 Finished¦11 Island¦12 Waiting¦91 Maintenance¦99 ERROR | Prec2 Spec Signal | Prec2 V:kV | Prec2 I:mA | Prec2 Info:0 Bit0¦1 Bit1¦2 Bit2¦3 Bit3¦4 HS Ein¦5 Freigabe / Abdeckung vorhanden¦6 Temp. FÃ¼hler aktiv¦7 Temp. FÃ¼hler unterbrochen¦8 Bit8¦9 Bit9¦10 Bit10¦11 Bit11¦12 Bit12¦13 Bit13¦14 Bit14¦15 Bit15¦
21.05.2025¦11:40:20.197 | 0 | 0 | 0 | 0 | 0 | 4 | 21.3774 | 21.3774 | 0 | 30 | 0 | 0 | 0 | 0 | 0 | 4 | 20.9982 | 20.9982 | 0.5633 | 30
21.05.2025¦11:40:21.198 | 0 | 0 | 0 | 0 | 0 | 4 | 21.3774 | 21.3774 | 0 | 30 | 0 | 0 | 0 | 0 | 0 | 4 | 20.9508 | 20.9508 | 0.5719 | 30
21.05.2025¦11:40:22.197 | 0 | 0 | 0 | 0 | 0 | 4 | 21.4722 | 21.4722 | 0 | 30 | 0 | 0 | 0 | 0 | 0 | 4 | 20.9982 | 20.9982 | 0.5676 | 30
21.05.2025¦11:40:23.198 | 0 | 0 | 0 | 0 | 0 | 4 | 21.4248 | 21.4248 | 0 | 30 | 0 | 0 | 0 | 0 | 0 | 4 | 21.0456 | 21.0456 | 0.559 | 30
21.05.2025¦11:40:24.197 | 0 | 0 | 0 | 0 | 0 | 4 | 21.4248 | 21.4248 | 0 | 30 | 0 | 0 | 0 | 0 | 0 | 4 | 20.9508 | 20.9508 | 0.5418 | 30
21.05.2025¦11:40:25.198 | 0 | 0 | 0 | 0 | 0 | 4 | 21.4248 | 21.4248 | 0 | 30 | 0 | 0 | 0 | 0 | 0 | 4 | 20.9982 | 20.9982 | 0.5418 | 30
21.05.2025¦11:40:26.197 | 0 | 0 | 0 | 0 | 0 | 4 | 21.5196 | 21.5196 | 0 | 30 | 0 | 0 | 0 | 0 | 0 | 4 | 20.9982 | 20.9982 | 0.5289 | 30
21.05.2025¦11:40:27.197 | 0 | 0 | 0 | 0 | 0 | 4 | 21.4722 | 21.4722 | 0 | 30 | 0 | 0 | 0 | 0 | 0 | 4 | 20.9982 | 20.9982 | 0.5289 | 30
21.05.2025¦11:40:28.197 | 0 | 0 | 0 | 0 | 0 | 4 | 21.3774 | 21.3774 | 0 | 30 | 0 | 0 | 0 | 0 | 0 | 4 | 20.9982 | 20.9982 | 0.5117 | 30
21.05.2025¦11:40:29.197 | 0 | 0 | 0 | 0 | 0 | 4 | 21.3774 | 21.3774 | 0 | 30 | 0 | 0 | 0 | 0 | 0 | 4 | 20.9982 | 20.9982 | 0.5074 | 30
21.05.2025¦11:40:30.198 | 0 | 0 | 0 | 0 | 0 | 4 | 21.4248 | 21.4248 | 0 | 30 | 0 | 0 | 0 | 0 | 0 | 4 | 21.0456 | 21.0456 | 0.4902 | 30
21.05.2025¦11:40:31.198 | 0 | 0 | 0 | 0 | 0 | 4 | 21.4722 | 21.4722 | 0 | 30 | 0 | 0 | 0 | 0 | 0 | 4 | 21.0456 | 21.0456 | 0.4945 | 30
21.05.2025¦11:40:32.198 | 0 | 0 | 0 | 0 | 0 | 4 | 21.4722 | 21.4722 | 0 | 30 | 0 | 0 | 0 | 0 | 0 | 4 | 20.9508 | 20.9508 | 0.4988 | 30
21.05.2025¦11:40:33.197 | 0 | 0 | 0 | 0 | 0 | 4 | 21.4248 | 21.4248 | 0 | 30 | 0 | 0 | 0 | 0 | 0 | 4 | 20.9982 | 20.9982 | 0.4558 | 30
21.05.2025¦11:40:34.198 | 0 | 0 | 0 | 0 | 0 | 4 | 21.3774 | 21.3774 | 0 | 30 | 0 | 0 | 0 | 0 | 0 | 4 | 21.0456 | 21.0456 | 0.4601 | 30
21.05.2025¦11:40:35.198 | 0 | 0 | 0 | 0 | 0 | 4 | 21.4248 | 21.4248 | 0 | 30 | 0 | 0 | 0 | 0 | 0 | 4 | 20.9508 | 20.9508 | 0.4644 | 30
21.05.2025¦11:40:36.198 | 0 | 0 | 0 | 0 | 0 | 4 | 21.4722 | 21.4722 | 0 | 30 | 0 | 0 | 0 | 0 | 0 | 4 | 21.567 | 21.567 | 0.602 | 30
21.05.2025¦11:40:37.199 | 0 | 0 | 0 | 0 | 0 | 99 | 0 | 0 | 0 | 30 | 0 | 0 | 0 | 0 | 0 | 4 | 20.9982 | 20.9982 | 0.4816 | 30
21.05.2025¦11:40:38.197 | 0 | 0 | 0 | 0 | 0 | 4 | 21.4722 | 21.4722 | 0 | 30 | 0 | 0 | 0 | 0 | 0 | 4 | 20.9982 | 20.9982 | 0.4644 | 30
21.05.2025¦11:40:39.198 | 0 | 0 | 0 | 0 | 0 | 4 | 21.4248 | 21.4248 | 0 | 30 | 0 | 0 | 0 | 0 | 0 | 4 | 20.9982 | 20.9982 | 0.4902 | 30
21.05.2025¦11:40:40.197 | 0 | 0 | 0 | 0 | 0 | 4 | 21.4248 | 21.4248 | 0 | 30 | 0 | 0 | 0 | 0 | 0 | 4 | 20.9982 | 20.9982 | 0.4945 | 30
21.05.2025¦11:40:41.197 | 0 | 0 | 0 | 0 | 0 | 4 | 21.4722 | 21.4722 | 0 | 30 | 0 | 0 | 0 | 0 | 0 | 4 | 20.9982 | 20.9982 | 0.473 | 30
21.05.2025¦11:40:42.198 | 0 | 0 | 0 | 0 | 0 | 4 | 21.4248 | 21.4248 | 0 | 30 | 0 | 0 | 0 | 0 | 0 | 4 | 20.9982 | 20.9982 | 0.4816 | 30
21.05.2025¦11:40:43.198 | 0 | 0 | 0 | 0 | 0 | 4 | 21.4722 | 21.4722 | 0 | 30 | 0 | 0 | 0 | 0 | 0 | 4 | 20.9982 | 20.9982 | 0.5074 | 30
21.05.2025¦11:40:44.199 | 0 | 0 | 0 | 0 | 0 | 4 | 21.4722 | 21.4722 | 0 | 30 | 0 | 0 | 0 | 0 | 0 | 4 | 20.9982 | 20.9982 | 0.5332 | 30
21.05.2025¦11:40:45.197 | 0 | 0 | 0 | 0 | 0 | 4 | 21.4248 | 21.4248 | 0 | 30 | 0 | 0 | 0 | 0 | 0 | 4 | 21.0456 | 21.0456 | 0.4988 | 30
21.05.2025¦11:40:46.198 | 0 | 0 | 0 | 0 | 0 | 4 | 21.4248 | 21.4248 | 0 | 30 | 0 | 0 | 0 | 0 | 0 | 4 | 20.9982 | 20.9982 | 0.4773 | 30
21.05.2025¦11:40:47.197 | 0 | 0 | 0 | 0 | 0 | 4 | 21.4722 | 21.4722 | 0 | 30 | 0 | 0 | 0 | 0 | 0 | 4 | 20.9982 | 20.9982 | 0.4515 | 30
21.05.2025¦11:40:48.198 | 0 | 0 | 0 | 0 | 0 | 4 | 21.4722 | 21.4722 | 0 | 30 | 0 | 0 | 0 | 0 | 0 | 4 | 20.9982 | 20.9982 | 0.4859 | 30
21.05.2025¦11:40:49.198 | 0 | 0 | 0 | 0 | 0 | 4 | 21.4722 | 21.4722 | 0 | 30 | 0 | 0 | 0 | 0 | 0 | 4 | 20.9982 | 20.9982 | 0.4515 | 30
| OekoSolve | OekoSolve | OekoSolve | OekoSolve | OekoSolve | OekoSolve | OekoSolve | OekoSolve | OekoSolve | OekoSolve | OekoSolve | OekoSolve | OekoSolve | OekoSolve | OekoSolve | OekoSolve | OekoSolve | OekoSolve | OekoSolve | OekoSolve
| EnMeter_Prec1 | EnMeter_Prec1 | EnMeter_Prec1 | EnMeter_Prec1 | EnMeter_Prec1 | EnMeter_Prec1 | EnMeter_Prec1 | EnMeter_Prec1 | EnMeter_Prec1 | EnMeter_Prec1 | EnMeter_Prec2 | EnMeter_Prec2 | EnMeter_Prec2 | EnMeter_Prec2 | EnMeter_Prec2 | EnMeter_Prec2 | EnMeter_Prec2 | EnMeter_Prec2 | EnMeter_Prec2 | EnMeter_Prec2
| Prec1 P:W | Prec1 WTotal:kWh | Prec1 WDay:kWh | Prec1 WMonth:kWh | Prec1 WYear:kWh | Prec1 State:0 no info available¦1 Off¦2 Startup¦3 Ready¦4 On¦5 Charge¦6 Discharge¦7 Batt Low or Full¦8 Batt Full¦9 Batt low¦10 Finished¦11 Island¦12 Waiting¦91 Maintenance¦99 ERROR | Prec1 Spec Signal | Prec1 V:kV | Prec1 I:mA | Prec1 Info:0 Bit0¦1 Bit1¦2 Bit2¦3 Bit3¦4 HS Ein¦5 Freigabe / Abdeckung vorhanden¦6 Temp. FÃ¼hler aktiv¦7 Temp. FÃ¼hler unterbrochen¦8 Bit8¦9 Bit9¦10 Bit10¦11 Bit11¦12 Bit12¦13 Bit13¦14 Bit14¦15 Bit15¦ | Prec2 P:W | Prec2 WTotal:kWh | Prec2 WDay:kWh | Prec2 WMonth:kWh | Prec2 WYear:kWh | Prec2 State:0 no info available¦1 Off¦2 Startup¦3 Ready¦4 On¦5 Charge¦6 Discharge¦7 Batt Low or Full¦8 Batt Full¦9 Batt low¦10 Finished¦11 Island¦12 Waiting¦91 Maintenance¦99 ERROR | Prec2 Spec Signal | Prec2 V:kV | Prec2 I:mA | Prec2 Info:0 Bit0¦1 Bit1¦2 Bit2¦3 Bit3¦4 HS Ein¦5 Freigabe / Abdeckung vorhanden¦6 Temp. FÃ¼hler aktiv¦7 Temp. FÃ¼hler unterbrochen¦8 Bit8¦9 Bit9¦10 Bit10¦11 Bit11¦12 Bit12¦13 Bit13¦14 Bit14¦15 Bit15¦
21.05.2025¦11:40:50.197 | 0 | 0 | 0 | 0 | 0 | 4 | 21.4722 | 21.4722 | 0 | 30 | 0 | 0 | 0 | 0 | 0 | 4 | 20.9982 | 20.9982 | 0.4429 | 30
21.05.2025¦11:40:51.197 | 0 | 0 | 0 | 0 | 0 | 4 | 21.4248 | 21.4248 | 0 | 30 | 0 | 0 | 0 | 0 | 0 | 4 | 20.9982 | 20.9982 | 0.473 | 30
21.05.2025¦11:40:52.197 | 0 | 0 | 0 | 0 | 0 | 4 | 21.4722 | 21.4722 | 0 | 30 | 0 | 0 | 0 | 0 | 0 | 4 | 20.9982 | 20.9982 | 0.4429 | 30
21.05.2025¦11:40:53.198 | 0 | 0 | 0 | 0 | 0 | 4 | 21.4722 | 21.4722 | 0 | 30 | 0 | 0 | 0 | 0 | 0 | 4 | 20.9982 | 20.9982 | 0.4515 | 30
21.05.2025¦11:40:54.198 | 0 | 0 | 0 | 0 | 0 | 4 | 21.3774 | 21.3774 | 0 | 30 | 0 | 0 | 0 | 0 | 0 | 4 | 20.9508 | 20.9508 | 0.4644 | 30
21.05.2025¦11:40:55.198 | 0 | 0 | 0 | 0 | 0 | 4 | 21.4722 | 21.4722 | 0 | 30 | 0 | 0 | 0 | 0 | 0 | 4 | 20.9508 | 20.9508 | 0.4601 | 30
21.05.2025¦11:40:56.199 | 0 | 0 | 0 | 0 | 0 | 4 | 21.4248 | 21.4248 | 0 | 30 | 0 | 0 | 0 | 0 | 0 | 4 | 20.9982 | 20.9982 | 0.473 | 30
21.05.2025¦11:40:57.198 | 0 | 0 | 0 | 0 | 0 | 4 | 21.4722 | 21.4722 | 0 | 30 | 0 | 0 | 0 | 0 | 0 | 4 | 20.9982 | 20.9982 | 0.4601 | 30
21.05.2025¦11:40:58.198 | 0 | 0 | 0 | 0 | 0 | 4 | 21.4722 | 21.4722 | 0 | 30 | 0 | 0 | 0 | 0 | 0 | 4 | 20.9982 | 20.9982 | 0.4429 | 30
21.05.2025¦11:40:59.198 | 0 | 0 | 0 | 0 | 0 | 4 | 21.4722 | 21.4722 | 0 | 30 | 0 | 0 | 0 | 0 | 0 | 4 | 20.9508 | 20.9508 | 0.4429 | 30
21.05.2025¦11:41:00.198 | 0 | 0 | 0 | 0 | 0 | 4 | 21.4722 | 21.4722 | 0 | 30 | 0 | 0 | 0 | 0 | 0 | 4 | 20.9982 | 20.9982 | 0.4429 | 30
21.05.2025¦11:41:01.197 | 0 | 0 | 0 | 0 | 0 | 4 | 21.4722 | 21.4722 | 0 | 30 | 0 | 0 | 0 | 0 | 0 | 4 | 20.9982 | 20.9982 | 0.4859 | 30
21.05.2025¦11:41:02.198 | 0 | 0 | 0 | 0 | 0 | 4 | 21.4722 | 21.4722 | 0 | 30 | 0 | 0 | 0 | 0 | 0 | 4 | 20.9982 | 20.9982 | 0.4859 | 30
21.05.2025¦11:41:03.198 | 0 | 0 | 0 | 0 | 0 | 4 | 21.3774 | 21.3774 | 0 | 30 | 0 | 0 | 0 | 0 | 0 | 4 | 20.9982 | 20.9982 | 0.473 | 30
21.05.2025¦11:41:04.198 | 0 | 0 | 0 | 0 | 0 | 4 | 21.4248 | 21.4248 | 0 | 30 | 0 | 0 | 0 | 0 | 0 | 4 | 20.9982 | 20.9982 | 0.473 | 30
21.05.2025¦11:41:05.198 | 0 | 0 | 0 | 0 | 0 | 4 | 21.4722 | 21.4722 | 0 | 30 | 0 | 0 | 0 | 0 | 0 | 4 | 20.9982 | 20.9982 | 0.473 | 30
21.05.2025¦11:41:06.197 | 0 | 0 | 0 | 0 | 0 | 4 | 21.4722 | 21.4722 | 0 | 30 | 0 | 0 | 0 | 0 | 0 | 4 | 20.9508 | 20.9508 | 0.4687 | 30
21.05.2025¦11:41:07.198 | 0 | 0 | 0 | 0 | 0 | 4 | 21.5196 | 21.5196 | 0 | 30 | 0 | 0 | 0 | 0 | 0 | 4 | 20.9508 | 20.9508 | 0.4902 | 30
21.05.2025¦11:41:08.198 | 0 | 0 | 0 | 0 | 0 | 4 | 21.4248 | 21.4248 | 0 | 30 | 0 | 0 | 0 | 0 | 0 | 4 | 20.9982 | 20.9982 | 0.4386 | 30
21.05.2025¦11:41:09.198 | 0 | 0 | 0 | 0 | 0 | 4 | 21.4722 | 21.4722 | 0 | 30 | 0 | 0 | 0 | 0 | 0 | 4 | 20.9982 | 20.9982 | 0.4472 | 30
21.05.2025¦11:41:10.198 | 0 | 0 | 0 | 0 | 0 | 4 | 21.4722 | 21.4722 | 0 | 30 | 0 | 0 | 0 | 0 | 0 | 4 | 20.9982 | 20.9982 | 0.4429 | 30
21.05.2025¦11:41:11.197 | 0 | 0 | 0 | 0 | 0 | 4 | 21.4722 | 21.4722 | 0 | 30 | 0 | 0 | 0 | 0 | 0 | 4 | 20.9982 | 20.9982 | 0.4386 | 30
21.05.2025¦11:41:12.198 | 0 | 0 | 0 | 0 | 0 | 4 | 21.4248 | 21.4248 | 0 | 30 | 0 | 0 | 0 | 0 | 0 | 4 | 20.9982 | 20.9982 | 0.4515 | 30
21.05.2025¦11:41:13.197 | 0 | 0 | 0 | 0 | 0 | 4 | 21.3774 | 21.3774 | 0 | 30 | 0 | 0 | 0 | 0 | 0 | 4 | 20.9982 | 20.9982 | 0.4515 | 30
21.05.2025¦11:41:14.197 | 0 | 0 | 0 | 0 | 0 | 4 | 21.4722 | 21.4722 | 0 | 30 | 0 | 0 | 0 | 0 | 0 | 4 | 20.9982 | 20.9982 | 0.4515 | 30
21.05.2025¦11:41:15.198 | 0 | 0 | 0 | 0 | 0 | 4 | 21.4722 | 21.4722 | 0 | 30 | 0 | 0 | 0 | 0 | 0 | 4 | 20.9982 | 20.9982 | 0.4558 | 30
21.05.2025¦11:41:16.198 | 0 | 0 | 0 | 0 | 0 | 4 | 21.4722 | 21.4722 | 0 | 30 | 0 | 0 | 0 | 0 | 0 | 4 | 20.9982 | 20.9982 | 0.4902 | 30
21.05.2025¦11:41:17.198 | 0 | 0 | 0 | 0 | 0 | 4 | 21.4248 | 21.4248 | 0 | 30 | 0 | 0 | 0 | 0 | 0 | 4 | 20.9508 | 20.9508 | 0.4687 | 30
21.05.2025¦11:41:18.198 | 0 | 0 | 0 | 0 | 0 | 4 | 21.4722 | 21.4722 | 0 | 30 | 0 | 0 | 0 | 0 | 0 | 4 | 20.9982 | 20.9982 | 0.4816 | 30
21.05.2025¦11:41:19.198 | 0 | 0 | 0 | 0 | 0 | 4 | 21.4722 | 21.4722 | 0 | 30 | 0 | 0 | 0 | 0 | 0 | 4 | 20.9982 | 20.9982 | 0.4945 | 30
| OekoSolve | OekoSolve | OekoSolve | OekoSolve | OekoSolve | OekoSolve | OekoSolve | OekoSolve | OekoSolve | OekoSolve | OekoSolve | OekoSolve | OekoSolve | OekoSolve | OekoSolve | OekoSolve | OekoSolve | OekoSolve | OekoSolve | OekoSolve
| EnMeter_Prec1 | EnMeter_Prec1 | EnMeter_Prec1 | EnMeter_Prec1 | EnMeter_Prec1 | EnMeter_Prec1 | EnMeter_Prec1 | EnMeter_Prec1 | EnMeter_Prec1 | EnMeter_Prec1 | EnMeter_Prec2 | EnMeter_Prec2 | EnMeter_Prec2 | EnMeter_Prec2 | EnMeter_Prec2 | EnMeter_Prec2 | EnMeter_Prec2 | EnMeter_Prec2 | EnMeter_Prec2 | EnMeter_Prec2
| Prec1 P:W | Prec1 WTotal:kWh | Prec1 WDay:kWh | Prec1 WMonth:kWh | Prec1 WYear:kWh | Prec1 State:0 no info available¦1 Off¦2 Startup¦3 Ready¦4 On¦5 Charge¦6 Discharge¦7 Batt Low or Full¦8 Batt Full¦9 Batt low¦10 Finished¦11 Island¦12 Waiting¦91 Maintenance¦99 ERROR | Prec1 Spec Signal | Prec1 V:kV | Prec1 I:mA | Prec1 Info:0 Bit0¦1 Bit1¦2 Bit2¦3 Bit3¦4 HS Ein¦5 Freigabe / Abdeckung vorhanden¦6 Temp. FÃ¼hler aktiv¦7 Temp. FÃ¼hler unterbrochen¦8 Bit8¦9 Bit9¦10 Bit10¦11 Bit11¦12 Bit12¦13 Bit13¦14 Bit14¦15 Bit15¦ | Prec2 P:W | Prec2 WTotal:kWh | Prec2 WDay:kWh | Prec2 WMonth:kWh | Prec2 WYear:kWh | Prec2 State:0 no info available¦1 Off¦2 Startup¦3 Ready¦4 On¦5 Charge¦6 Discharge¦7 Batt Low or Full¦8 Batt Full¦9 Batt low¦10 Finished¦11 Island¦12 Waiting¦91 Maintenance¦99 ERROR | Prec2 Spec Signal | Prec2 V:kV | Prec2 I:mA | Prec2 Info:0 Bit0¦1 Bit1¦2 Bit2¦3 Bit3¦4 HS Ein¦5 Freigabe / Abdeckung vorhanden¦6 Temp. FÃ¼hler aktiv¦7 Temp. FÃ¼hler unterbrochen¦8 Bit8¦9 Bit9¦10 Bit10¦11 Bit11¦12 Bit12¦13 Bit13¦14 Bit14¦15 Bit15¦
21.05.2025¦11:41:20.197 | 0 | 0 | 0 | 0 | 0 | 4 | 21.4722 | 21.4722 | 0 | 30 | 0 | 0 | 0 | 0 | 0 | 4 | 20.9982 | 20.9982 | 0.4687 | 30
21.05.2025¦11:41:21.197 | 0 | 0 | 0 | 0 | 0 | 4 | 21.4722 | 21.4722 | 0 | 30 | 0 | 0 | 0 | 0 | 0 | 4 | 20.9982 | 20.9982 | 0.4558 | 30
21.05.2025¦11:41:22.197 | 0 | 0 | 0 | 0 | 0 | 4 | 21.4722 | 21.4722 | 0 | 30 | 0 | 0 | 0 | 0 | 0 | 4 | 20.9982 | 20.9982 | 0.4558 | 30
21.05.2025¦11:41:23.198 | 0 | 0 | 0 | 0 | 0 | 4 | 21.4722 | 21.4722 | 0 | 30 | 0 | 0 | 0 | 0 | 0 | 4 | 20.9982 | 20.9982 | 0.5074 | 30
21.05.2025¦11:41:24.197 | 0 | 0 | 0 | 0 | 0 | 99 | 0 | 0 | 0 | 30 | 0 | 0 | 0 | 0 | 0 | 4 | 20.9982 | 20.9982 | 0.473 | 30
21.05.2025¦11:41:25.198 | 0 | 0 | 0 | 0 | 0 | 4 | 21.3774 | 21.3774 | 0 | 30 | 0 | 0 | 0 | 0 | 0 | 4 | 20.9982 | 20.9982 | 0.4816 | 30
21.05.2025¦11:41:26.199 | 0 | 0 | 0 | 0 | 0 | 4 | 21.4722 | 21.4722 | 0 | 30 | 0 | 0 | 0 | 0 | 0 | 4 | 20.9982 | 20.9982 | 0.4902 | 30
21.05.2025¦11:41:27.198 | 0 | 0 | 0 | 0 | 0 | 4 | 21.4722 | 21.4722 | 0 | 30 | 0 | 0 | 0 | 0 | 0 | 4 | 20.9982 | 20.9982 | 0.4859 | 30
21.05.2025¦11:41:28.197 | 0 | 0 | 0 | 0 | 0 | 4 | 21.4248 | 21.4248 | 0 | 30 | 0 | 0 | 0 | 0 | 0 | 4 | 20.9982 | 20.9982 | 0.4816 | 30
21.05.2025¦11:41:29.198 | 0 | 0 | 0 | 0 | 0 | 4 | 21.4722 | 21.4722 | 0 | 30 | 0 | 0 | 0 | 0 | 0 | 4 | 20.9982 | 20.9982 | 0.4859 | 30
21.05.2025¦11:41:30.197 | 0 | 0 | 0 | 0 | 0 | 4 | 21.4722 | 21.4722 | 0 | 30 | 0 | 0 | 0 | 0 | 0 | 4 | 20.9982 | 20.9982 | 0.5117 | 30
21.05.2025¦11:41:31.198 | 0 | 0 | 0 | 0 | 0 | 4 | 21.3774 | 21.3774 | 0 | 30 | 0 | 0 | 0 | 0 | 0 | 4 | 20.9982 | 20.9982 | 0.4945 | 30
21.05.2025¦11:41:32.197 | 0 | 0 | 0 | 0 | 0 | 4 | 21.4722 | 21.4722 | 0 | 30 | 0 | 0 | 0 | 0 | 0 | 4 | 20.9982 | 20.9982 | 0.4644 | 30
21.05.2025¦11:41:33.200 | 0 | 0 | 0 | 0 | 0 | 4 | 21.4722 | 21.4722 | 0 | 30 | 0 | 0 | 0 | 0 | 0 | 4 | 20.9982 | 20.9982 | 0.4687 | 30
21.05.2025¦11:41:34.198 | 0 | 0 | 0 | 0 | 0 | 4 | 21.4722 | 21.4722 | 0 | 30 | 0 | 0 | 0 | 0 | 0 | 4 | 20.9982 | 20.9982 | 0.5074 | 30
21.05.2025¦11:41:35.198 | 0 | 0 | 0 | 0 | 0 | 4 | 21.4722 | 21.4722 | 0 | 30 | 0 | 0 | 0 | 0 | 0 | 4 | 21.0456 | 21.0456 | 0.5074 | 30
21.05.2025¦11:41:36.198 | 0 | 0 | 0 | 0 | 0 | 4 | 21.3774 | 21.3774 | 0 | 30 | 0 | 0 | 0 | 0 | 0 | 4 | 20.9982 | 20.9982 | 0.4945 | 30
21.05.2025¦11:41:37.198 | 0 | 0 | 0 | 0 | 0 | 4 | 21.4722 | 21.4722 | 0 | 30 | 0 | 0 | 0 | 0 | 0 | 4 | 20.9982 | 20.9982 | 0.5031 | 30
21.05.2025¦11:41:38.198 | 0 | 0 | 0 | 0 | 0 | 4 | 21.4722 | 21.4722 | 0 | 30 | 0 | 0 | 0 | 0 | 0 | 4 | 20.9982 | 20.9982 | 0.4902 | 30
21.05.2025¦11:41:39.198 | 0 | 0 | 0 | 0 | 0 | 4 | 21.4722 | 21.4722 | 0 | 30 | 0 | 0 | 0 | 0 | 0 | 4 | 20.9508 | 20.9508 | 0.5074 | 30
21.05.2025¦11:41:40.199 | 0 | 0 | 0 | 0 | 0 | 4 | 21.4722 | 21.4722 | 0 | 30 | 0 | 0 | 0 | 0 | 0 | 4 | 21.0456 | 21.0456 | 0.4902 | 30
21.05.2025¦11:41:41.198 | 0 | 0 | 0 | 0 | 0 | 4 | 21.4722 | 21.4722 | 0 | 30 | 0 | 0 | 0 | 0 | 0 | 4 | 20.9508 | 20.9508 | 0.4687 | 30
21.05.2025¦11:41:42.198 | 0 | 0 | 0 | 0 | 0 | 4 | 21.4248 | 21.4248 | 0 | 30 | 0 | 0 | 0 | 0 | 0 | 4 | 20.9982 | 20.9982 | 0.5805 | 30
21.05.2025¦11:41:43.198 | 0 | 0 | 0 | 0 | 0 | 99 | 0 | 0 | 0 | 30 | 0 | 0 | 0 | 0 | 0 | 99 | 0 | 0 | 0 | 30
21.05.2025¦11:41:44.198 | 0 | 0 | 0 | 0 | 0 | 4 | 8.058 | 8.058 | 0 | 30 | 0 | 0 | 0 | 0 | 0 | 4 | 8.058 | 8.058 | 0 | 30
21.05.2025¦11:41:45.198 | 0 | 0 | 0 | 0 | 0 | 4 | 9.1956 | 9.1956 | 0 | 30 | 0 | 0 | 0 | 0 | 0 | 4 | 9.6222 | 9.6222 | 0 | 30
21.05.2025¦11:41:46.198 | 0 | 0 | 0 | 0 | 0 | 4 | 14.0778 | 14.0778 | 0 | 30 | 0 | 0 | 0 | 0 | 0 | 4 | 14.1252 | 14.1252 | 0.043 | 30
21.05.2025¦11:41:47.198 | 0 | 0 | 0 | 0 | 0 | 4 | 19.3392 | 19.3392 | 0 | 30 | 0 | 0 | 0 | 0 | 0 | 4 | 19.197 | 19.197 | 0.2537 | 30
21.05.2025¦11:41:48.197 | 0 | 0 | 0 | 0 | 0 | 4 | 21.4248 | 21.4248 | 0 | 30 | 0 | 0 | 0 | 0 | 0 | 4 | 20.9982 | 20.9982 | 0.4988 | 30
21.05.2025¦11:41:49.197 | 0 | 0 | 0 | 0 | 0 | 4 | 21.4248 | 21.4248 | 0 | 30 | 0 | 0 | 0 | 0 | 0 | 4 | 21.0456 | 21.0456 | 0.516 | 30
21.05.2025¦11:41:50.198 | 0 | 0 | 0 | 0 | 0 | 4 | 21.4248 | 21.4248 | 0 | 30 | 0 | 0 | 0 | 0 | 0 | 4 | 20.9982 | 20.9982 | 0.5074 | 30
| OekoSolve | OekoSolve | OekoSolve | OekoSolve | OekoSolve | OekoSolve | OekoSolve | OekoSolve | OekoSolve | OekoSolve | OekoSolve | OekoSolve | OekoSolve | OekoSolve | OekoSolve | OekoSolve | OekoSolve | OekoSolve | OekoSolve | OekoSolve
| EnMeter_Prec1 | EnMeter_Prec1 | EnMeter_Prec1 | EnMeter_Prec1 | EnMeter_Prec1 | EnMeter_Prec1 | EnMeter_Prec1 | EnMeter_Prec1 | EnMeter_Prec1 | EnMeter_Prec1 | EnMeter_Prec2 | EnMeter_Prec2 | EnMeter_Prec2 | EnMeter_Prec2 | EnMeter_Prec2 | EnMeter_Prec2 | EnMeter_Prec2 | EnMeter_Prec2 | EnMeter_Prec2 | EnMeter_Prec2
| Prec1 P:W | Prec1 WTotal:kWh | Prec1 WDay:kWh | Prec1 WMonth:kWh | Prec1 WYear:kWh | Prec1 State:0 no info available¦1 Off¦2 Startup¦3 Ready¦4 On¦5 Charge¦6 Discharge¦7 Batt Low or Full¦8 Batt Full¦9 Batt low¦10 Finished¦11 Island¦12 Waiting¦91 Maintenance¦99 ERROR | Prec1 Spec Signal | Prec1 V:kV | Prec1 I:mA | Prec1 Info:0 Bit0¦1 Bit1¦2 Bit2¦3 Bit3¦4 HS Ein¦5 Freigabe / Abdeckung vorhanden¦6 Temp. FÃ¼hler aktiv¦7 Temp. FÃ¼hler unterbrochen¦8 Bit8¦9 Bit9¦10 Bit10¦11 Bit11¦12 Bit12¦13 Bit13¦14 Bit14¦15 Bit15¦ | Prec2 P:W | Prec2 WTotal:kWh | Prec2 WDay:kWh | Prec2 WMonth:kWh | Prec2 WYear:kWh | Prec2 State:0 no info available¦1 Off¦2 Startup¦3 Ready¦4 On¦5 Charge¦6 Discharge¦7 Batt Low or Full¦8 Batt Full¦9 Batt low¦10 Finished¦11 Island¦12 Waiting¦91 Maintenance¦99 ERROR | Prec2 Spec Signal | Prec2 V:kV | Prec2 I:mA | Prec2 Info:0 Bit0¦1 Bit1¦2 Bit2¦3 Bit3¦4 HS Ein¦5 Freigabe / Abdeckung vorhanden¦6 Temp. FÃ¼hler aktiv¦7 Temp. FÃ¼hler unterbrochen¦8 Bit8¦9 Bit9¦10 Bit10¦11 Bit11¦12 Bit12¦13 Bit13¦14 Bit14¦15 Bit15¦
21.05.2025¦11:41:51.198 | 0 | 0 | 0 | 0 | 0 | 4 | 21.4248 | 21.4248 | 0 | 30 | 0 | 0 | 0 | 0 | 0 | 4 | 20.9982 | 20.9982 | 0.4945 | 30
21.05.2025¦11:41:52.198 | 0 | 0 | 0 | 0 | 0 | 4 | 21.4722 | 21.4722 | 0 | 30 | 0 | 0 | 0 | 0 | 0 | 4 | 21.0456 | 21.0456 | 0.4859 | 30
21.05.2025¦11:41:53.198 | 0 | 0 | 0 | 0 | 0 | 99 | 0 | 0 | 0 | 30 | 0 | 0 | 0 | 0 | 0 | 4 | 21.0456 | 21.0456 | 0.5246 | 30
21.05.2025¦11:41:54.198 | 0 | 0 | 0 | 0 | 0 | 4 | 21.5196 | 21.5196 | 0 | 30 | 0 | 0 | 0 | 0 | 0 | 4 | 20.9982 | 20.9982 | 0.5676 | 30
21.05.2025¦11:41:55.198 | 0 | 0 | 0 | 0 | 0 | 4 | 21.4248 | 21.4248 | 0 | 30 | 0 | 0 | 0 | 0 | 0 | 4 | 20.9982 | 20.9982 | 0.5547 | 30
21.05.2025¦11:41:56.198 | 0 | 0 | 0 | 0 | 0 | 4 | 21.3774 | 21.3774 | 0 | 30 | 0 | 0 | 0 | 0 | 0 | 4 | 20.9982 | 20.9982 | 0.5461 | 30
21.05.2025¦11:41:57.198 | 0 | 0 | 0 | 0 | 0 | 4 | 21.3774 | 21.3774 | 0 | 30 | 0 | 0 | 0 | 0 | 0 | 4 | 20.9982 | 20.9982 | 0.5977 | 30
21.05.2025¦11:41:58.198 | 0 | 0 | 0 | 0 | 0 | 99 | 0 | 0 | 0 | 30 | 0 | 0 | 0 | 0 | 0 | 4 | 20.9982 | 20.9982 | 0.5934 | 30
21.05.2025¦11:41:59.198 | 0 | 0 | 0 | 0 | 0 | 4 | 21.3774 | 21.3774 | 0 | 30 | 0 | 0 | 0 | 0 | 0 | 4 | 20.9982 | 20.9982 | 0.5676 | 30
21.05.2025¦11:42:00.198 | 0 | 0 | 0 | 0 | 0 | 4 | 21.4722 | 21.4722 | 0 | 30 | 0 | 0 | 0 | 0 | 0 | 4 | 20.9982 | 20.9982 | 0.5676 | 30
21.05.2025¦11:42:01.197 | 0 | 0 | 0 | 0 | 0 | 4 | 21.4248 | 21.4248 | 0 | 30 | 0 | 0 | 0 | 0 | 0 | 4 | 20.9982 | 20.9982 | 0.5289 | 30
21.05.2025¦11:42:02.197 | 0 | 0 | 0 | 0 | 0 | 4 | 21.4248 | 21.4248 | 0 | 30 | 0 | 0 | 0 | 0 | 0 | 4 | 20.9982 | 20.9982 | 0.5633 | 30
21.05.2025¦11:42:03.198 | 0 | 0 | 0 | 0 | 0 | 4 | 21.4722 | 21.4722 | 0 | 30 | 0 | 0 | 0 | 0 | 0 | 4 | 21.0456 | 21.0456 | 0.5074 | 30
21.05.2025¦11:42:04.198 | 0 | 0 | 0 | 0 | 0 | 4 | 21.4248 | 21.4248 | 0 | 30 | 0 | 0 | 0 | 0 | 0 | 4 | 20.9982 | 20.9982 | 0.4859 | 30
21.05.2025¦11:42:05.197 | 0 | 0 | 0 | 0 | 0 | 4 | 21.4248 | 21.4248 | 0 | 30 | 0 | 0 | 0 | 0 | 0 | 4 | 20.9982 | 20.9982 | 0.4945 | 30
21.05.2025¦11:42:06.198 | 0 | 0 | 0 | 0 | 0 | 4 | 21.4722 | 21.4722 | 0 | 30 | 0 | 0 | 0 | 0 | 0 | 4 | 20.9508 | 20.9508 | 0.4945 | 30
21.05.2025¦11:42:07.198 | 0 | 0 | 0 | 0 | 0 | 4 | 21.3774 | 21.3774 | 0 | 30 | 0 | 0 | 0 | 0 | 0 | 4 | 20.9982 | 20.9982 | 0.4945 | 30
21.05.2025¦11:42:08.198 | 0 | 0 | 0 | 0 | 0 | 4 | 21.4722 | 21.4722 | 0 | 30 | 0 | 0 | 0 | 0 | 0 | 4 | 21.0456 | 21.0456 | 0.4644 | 30
21.05.2025¦11:42:09.198 | 0 | 0 | 0 | 0 | 0 | 4 | 21.4248 | 21.4248 | 0 | 30 | 0 | 0 | 0 | 0 | 0 | 4 | 21.0456 | 21.0456 | 0.5031 | 30
21.05.2025¦11:42:10.198 | 0 | 0 | 0 | 0 | 0 | 4 | 21.4248 | 21.4248 | 0 | 30 | 0 | 0 | 0 | 0 | 0 | 4 | 20.9982 | 20.9982 | 0.5074 | 30
21.05.2025¦11:42:11.198 | 0 | 0 | 0 | 0 | 0 | 4 | 21.4722 | 21.4722 | 0 | 30 | 0 | 0 | 0 | 0 | 0 | 4 | 20.9982 | 20.9982 | 0.4945 | 30
21.05.2025¦11:42:12.197 | 0 | 0 | 0 | 0 | 0 | 4 | 21.4248 | 21.4248 | 0 | 30 | 0 | 0 | 0 | 0 | 0 | 4 | 20.9982 | 20.9982 | 0.4859 | 30
21.05.2025¦11:42:13.198 | 0 | 0 | 0 | 0 | 0 | 4 | 21.4722 | 21.4722 | 0 | 30 | 0 | 0 | 0 | 0 | 0 | 4 | 20.9982 | 20.9982 | 0.4945 | 30
21.05.2025¦11:42:14.198 | 0 | 0 | 0 | 0 | 0 | 4 | 21.4248 | 21.4248 | 0 | 30 | 0 | 0 | 0 | 0 | 0 | 4 | 20.9982 | 20.9982 | 0.4687 | 30
21.05.2025¦11:42:15.198 | 0 | 0 | 0 | 0 | 0 | 4 | 21.4722 | 21.4722 | 0 | 30 | 0 | 0 | 0 | 0 | 0 | 4 | 20.9982 | 20.9982 | 0.4644 | 30
21.05.2025¦11:42:16.197 | 0 | 0 | 0 | 0 | 0 | 4 | 21.4722 | 21.4722 | 0 | 30 | 0 | 0 | 0 | 0 | 0 | 4 | 20.9982 | 20.9982 | 0.4644 | 30
21.05.2025¦11:42:17.198 | 0 | 0 | 0 | 0 | 0 | 4 | 21.4248 | 21.4248 | 0 | 30 | 0 | 0 | 0 | 0 | 0 | 4 | 21.0456 | 21.0456 | 0.473 | 30
21.05.2025¦11:42:18.198 | 0 | 0 | 0 | 0 | 0 | 4 | 21.4722 | 21.4722 | 0 | 30 | 0 | 0 | 0 | 0 | 0 | 4 | 20.9982 | 20.9982 | 0.4773 | 30
21.05.2025¦11:42:19.197 | 0 | 0 | 0 | 0 | 0 | 4 | 21.4722 | 21.4722 | 0 | 30 | 0 | 0 | 0 | 0 | 0 | 4 | 20.9982 | 20.9982 | 0.4644 | 30
21.05.2025¦11:42:20.198 | 0 | 0 | 0 | 0 | 0 | 4 | 21.4722 | 21.4722 | 0 | 30 | 0 | 0 | 0 | 0 | 0 | 4 | 20.9982 | 20.9982 | 0.4945 | 30
| OekoSolve | OekoSolve | OekoSolve | OekoSolve | OekoSolve | OekoSolve | OekoSolve | OekoSolve | OekoSolve | OekoSolve | OekoSolve | OekoSolve | OekoSolve | OekoSolve | OekoSolve | OekoSolve | OekoSolve | OekoSolve | OekoSolve | OekoSolve
| EnMeter_Prec1 | EnMeter_Prec1 | EnMeter_Prec1 | EnMeter_Prec1 | EnMeter_Prec1 | EnMeter_Prec1 | EnMeter_Prec1 | EnMeter_Prec1 | EnMeter_Prec1 | EnMeter_Prec1 | EnMeter_Prec2 | EnMeter_Prec2 | EnMeter_Prec2 | EnMeter_Prec2 | EnMeter_Prec2 | EnMeter_Prec2 | EnMeter_Prec2 | EnMeter_Prec2 | EnMeter_Prec2 | EnMeter_Prec2
| Prec1 P:W | Prec1 WTotal:kWh | Prec1 WDay:kWh | Prec1 WMonth:kWh | Prec1 WYear:kWh | Prec1 State:0 no info available¦1 Off¦2 Startup¦3 Ready¦4 On¦5 Charge¦6 Discharge¦7 Batt Low or Full¦8 Batt Full¦9 Batt low¦10 Finished¦11 Island¦12 Waiting¦91 Maintenance¦99 ERROR | Prec1 Spec Signal | Prec1 V:kV | Prec1 I:mA | Prec1 Info:0 Bit0¦1 Bit1¦2 Bit2¦3 Bit3¦4 HS Ein¦5 Freigabe / Abdeckung vorhanden¦6 Temp. FÃ¼hler aktiv¦7 Temp. FÃ¼hler unterbrochen¦8 Bit8¦9 Bit9¦10 Bit10¦11 Bit11¦12 Bit12¦13 Bit13¦14 Bit14¦15 Bit15¦ | Prec2 P:W | Prec2 WTotal:kWh | Prec2 WDay:kWh | Prec2 WMonth:kWh | Prec2 WYear:kWh | Prec2 State:0 no info available¦1 Off¦2 Startup¦3 Ready¦4 On¦5 Charge¦6 Discharge¦7 Batt Low or Full¦8 Batt Full¦9 Batt low¦10 Finished¦11 Island¦12 Waiting¦91 Maintenance¦99 ERROR | Prec2 Spec Signal | Prec2 V:kV | Prec2 I:mA | Prec2 Info:0 Bit0¦1 Bit1¦2 Bit2¦3 Bit3¦4 HS Ein¦5 Freigabe / Abdeckung vorhanden¦6 Temp. FÃ¼hler aktiv¦7 Temp. FÃ¼hler unterbrochen¦8 Bit8¦9 Bit9¦10 Bit10¦11 Bit11¦12 Bit12¦13 Bit13¦14 Bit14¦15 Bit15¦
21.05.2025¦11:42:21.198 | 0 | 0 | 0 | 0 | 0 | 4 | 21.4722 | 21.4722 | 0 | 30 | 0 | 0 | 0 | 0 | 0 | 4 | 20.9982 | 20.9982 | 0.5074 | 30
21.05.2025¦11:42:22.198 | 0 | 0 | 0 | 0 | 0 | 4 | 21.4248 | 21.4248 | 0 | 30 | 0 | 0 | 0 | 0 | 0 | 4 | 20.9982 | 20.9982 | 0.516 | 30
21.05.2025¦11:42:23.198 | 0 | 0 | 0 | 0 | 0 | 99 | 0 | 0 | 0 | 30 | 0 | 0 | 0 | 0 | 0 | 4 | 20.9982 | 20.9982 | 0.4988 | 30
21.05.2025¦11:42:24.198 | 0 | 0 | 0 | 0 | 0 | 4 | 21.3774 | 21.3774 | 0 | 30 | 0 | 0 | 0 | 0 | 0 | 4 | 20.9982 | 20.9982 | 0.4601 | 30
21.05.2025¦11:42:25.198 | 0 | 0 | 0 | 0 | 0 | 4 | 21.4248 | 21.4248 | 0 | 30 | 0 | 0 | 0 | 0 | 0 | 4 | 21.0456 | 21.0456 | 0.4644 | 30
21.05.2025¦11:42:26.197 | 0 | 0 | 0 | 0 | 0 | 4 | 21.4722 | 21.4722 | 0 | 30 | 0 | 0 | 0 | 0 | 0 | 4 | 20.9982 | 20.9982 | 0.4816 | 30
21.05.2025¦11:42:27.199 | 0 | 0 | 0 | 0 | 0 | 4 | 21.4722 | 21.4722 | 0 | 30 | 0 | 0 | 0 | 0 | 0 | 4 | 20.9982 | 20.9982 | 0.4601 | 30
21.05.2025¦11:42:28.198 | 0 | 0 | 0 | 0 | 0 | 4 | 21.4722 | 21.4722 | 0 | 30 | 0 | 0 | 0 | 0 | 0 | 4 | 20.9508 | 20.9508 | 0.4816 | 30
21.05.2025¦11:42:29.198 | 0 | 0 | 0 | 0 | 0 | 4 | 21.4248 | 21.4248 | 0 | 30 | 0 | 0 | 0 | 0 | 0 | 4 | 20.9982 | 20.9982 | 0.4644 | 30
21.05.2025¦11:42:30.197 | 0 | 0 | 0 | 0 | 0 | 4 | 21.4248 | 21.4248 | 0 | 30 | 0 | 0 | 0 | 0 | 0 | 4 | 20.9982 | 20.9982 | 0.5031 | 30
21.05.2025¦11:42:31.197 | 0 | 0 | 0 | 0 | 0 | 4 | 21.4722 | 21.4722 | 0 | 30 | 0 | 0 | 0 | 0 | 0 | 4 | 20.9982 | 20.9982 | 0.4902 | 30
21.05.2025¦11:42:32.197 | 0 | 0 | 0 | 0 | 0 | 4 | 21.4722 | 21.4722 | 0 | 30 | 0 | 0 | 0 | 0 | 0 | 4 | 20.9982 | 20.9982 | 0.4945 | 30
21.05.2025¦11:42:33.198 | 0 | 0 | 0 | 0 | 0 | 4 | 21.4722 | 21.4722 | 0 | 30 | 0 | 0 | 0 | 0 | 0 | 4 | 20.9982 | 20.9982 | 0.4773 | 30
21.05.2025¦11:42:34.198 | 0 | 0 | 0 | 0 | 0 | 4 | 21.4722 | 21.4722 | 0 | 30 | 0 | 0 | 0 | 0 | 0 | 4 | 20.9982 | 20.9982 | 0.473 | 30
21.05.2025¦11:42:35.198 | 0 | 0 | 0 | 0 | 0 | 4 | 21.4722 | 21.4722 | 0 | 30 | 0 | 0 | 0 | 0 | 0 | 4 | 20.9982 | 20.9982 | 0.4902 | 30
21.05.2025¦11:42:36.197 | 0 | 0 | 0 | 0 | 0 | 4 | 21.4248 | 21.4248 | 0 | 30 | 0 | 0 | 0 | 0 | 0 | 4 | 21.0456 | 21.0456 | 0.4988 | 30
21.05.2025¦11:42:37.198 | 0 | 0 | 0 | 0 | 0 | 4 | 21.4722 | 21.4722 | 0 | 30 | 0 | 0 | 0 | 0 | 0 | 4 | 20.9982 | 20.9982 | 0.4945 | 30
21.05.2025¦11:42:38.197 | 0 | 0 | 0 | 0 | 0 | 4 | 21.4722 | 21.4722 | 0 | 30 | 0 | 0 | 0 | 0 | 0 | 4 | 20.9982 | 20.9982 | 0.4945 | 30
21.05.2025¦11:42:39.198 | 0 | 0 | 0 | 0 | 0 | 4 | 21.4722 | 21.4722 | 0 | 30 | 0 | 0 | 0 | 0 | 0 | 4 | 20.9982 | 20.9982 | 0.473 | 30
21.05.2025¦11:42:40.198 | 0 | 0 | 0 | 0 | 0 | 4 | 21.3774 | 21.3774 | 0 | 30 | 0 | 0 | 0 | 0 | 0 | 4 | 21.0456 | 21.0456 | 0.4644 | 30
21.05.2025¦11:42:41.197 | 0 | 0 | 0 | 0 | 0 | 4 | 21.4722 | 21.4722 | 0 | 30 | 0 | 0 | 0 | 0 | 0 | 4 | 20.9982 | 20.9982 | 0.4472 | 30
21.05.2025¦11:42:42.198 | 0 | 0 | 0 | 0 | 0 | 4 | 21.4722 | 21.4722 | 0 | 30 | 0 | 0 | 0 | 0 | 0 | 4 | 21.0456 | 21.0456 | 0.4429 | 30
21.05.2025¦11:42:43.198 | 0 | 0 | 0 | 0 | 0 | 4 | 21.4248 | 21.4248 | 0 | 30 | 0 | 0 | 0 | 0 | 0 | 4 | 20.9982 | 20.9982 | 0.473 | 30
21.05.2025¦11:42:44.197 | 0 | 0 | 0 | 0 | 0 | 4 | 21.4722 | 21.4722 | 0 | 30 | 0 | 0 | 0 | 0 | 0 | 4 | 20.9982 | 20.9982 | 0.4687 | 30
21.05.2025¦11:42:45.198 | 0 | 0 | 0 | 0 | 0 | 4 | 21.4722 | 21.4722 | 0 | 30 | 0 | 0 | 0 | 0 | 0 | 4 | 20.9982 | 20.9982 | 0.4644 | 30
21.05.2025¦11:42:46.197 | 0 | 0 | 0 | 0 | 0 | 4 | 21.4722 | 21.4722 | 0 | 30 | 0 | 0 | 0 | 0 | 0 | 4 | 20.9982 | 20.9982 | 0.4601 | 30
21.05.2025¦11:42:47.197 | 0 | 0 | 0 | 0 | 0 | 4 | 21.4722 | 21.4722 | 0 | 30 | 0 | 0 | 0 | 0 | 0 | 4 | 20.9982 | 20.9982 | 0.4601 | 30
21.05.2025¦11:42:48.198 | 0 | 0 | 0 | 0 | 0 | 4 | 21.4722 | 21.4722 | 0 | 30 | 0 | 0 | 0 | 0 | 0 | 4 | 20.9982 | 20.9982 | 0.4945 | 30
21.05.2025¦11:42:49.197 | 0 | 0 | 0 | 0 | 0 | 4 | 21.4722 | 21.4722 | 0 | 30 | 0 | 0 | 0 | 0 | 0 | 4 | 20.9508 | 20.9508 | 0.4945 | 30
21.05.2025¦11:42:50.199 | 0 | 0 | 0 | 0 | 0 | 4 | 21.4722 | 21.4722 | 0 | 30 | 0 | 0 | 0 | 0 | 0 | 4 | 20.9982 | 20.9982 | 0.4687 | 30
| OekoSolve | OekoSolve | OekoSolve | OekoSolve | OekoSolve | OekoSolve | OekoSolve | OekoSolve | OekoSolve | OekoSolve | OekoSolve | OekoSolve | OekoSolve | OekoSolve | OekoSolve | OekoSolve | OekoSolve | OekoSolve | OekoSolve | OekoSolve
| EnMeter_Prec1 | EnMeter_Prec1 | EnMeter_Prec1 | EnMeter_Prec1 | EnMeter_Prec1 | EnMeter_Prec1 | EnMeter_Prec1 | EnMeter_Prec1 | EnMeter_Prec1 | EnMeter_Prec1 | EnMeter_Prec2 | EnMeter_Prec2 | EnMeter_Prec2 | EnMeter_Prec2 | EnMeter_Prec2 | EnMeter_Prec2 | EnMeter_Prec2 | EnMeter_Prec2 | EnMeter_Prec2 | EnMeter_Prec2
| Prec1 P:W | Prec1 WTotal:kWh | Prec1 WDay:kWh | Prec1 WMonth:kWh | Prec1 WYear:kWh | Prec1 State:0 no info available¦1 Off¦2 Startup¦3 Ready¦4 On¦5 Charge¦6 Discharge¦7 Batt Low or Full¦8 Batt Full¦9 Batt low¦10 Finished¦11 Island¦12 Waiting¦91 Maintenance¦99 ERROR | Prec1 Spec Signal | Prec1 V:kV | Prec1 I:mA | Prec1 Info:0 Bit0¦1 Bit1¦2 Bit2¦3 Bit3¦4 HS Ein¦5 Freigabe / Abdeckung vorhanden¦6 Temp. FÃ¼hler aktiv¦7 Temp. FÃ¼hler unterbrochen¦8 Bit8¦9 Bit9¦10 Bit10¦11 Bit11¦12 Bit12¦13 Bit13¦14 Bit14¦15 Bit15¦ | Prec2 P:W | Prec2 WTotal:kWh | Prec2 WDay:kWh | Prec2 WMonth:kWh | Prec2 WYear:kWh | Prec2 State:0 no info available¦1 Off¦2 Startup¦3 Ready¦4 On¦5 Charge¦6 Discharge¦7 Batt Low or Full¦8 Batt Full¦9 Batt low¦10 Finished¦11 Island¦12 Waiting¦91 Maintenance¦99 ERROR | Prec2 Spec Signal | Prec2 V:kV | Prec2 I:mA | Prec2 Info:0 Bit0¦1 Bit1¦2 Bit2¦3 Bit3¦4 HS Ein¦5 Freigabe / Abdeckung vorhanden¦6 Temp. FÃ¼hler aktiv¦7 Temp. FÃ¼hler unterbrochen¦8 Bit8¦9 Bit9¦10 Bit10¦11 Bit11¦12 Bit12¦13 Bit13¦14 Bit14¦15 Bit15¦
21.05.2025¦11:42:51.197 | 0 | 0 | 0 | 0 | 0 | 4 | 21.4722 | 21.4722 | 0 | 30 | 0 | 0 | 0 | 0 | 0 | 4 | 21.0456 | 21.0456 | 0.473 | 30
21.05.2025¦11:42:52.198 | 0 | 0 | 0 | 0 | 0 | 4 | 21.4248 | 21.4248 | 0 | 30 | 0 | 0 | 0 | 0 | 0 | 4 | 20.9982 | 20.9982 | 0.4816 | 30
21.05.2025¦11:42:53.198 | 0 | 0 | 0 | 0 | 0 | 4 | 21.3774 | 21.3774 | 0 | 30 | 0 | 0 | 0 | 0 | 0 | 4 | 20.9982 | 20.9982 | 0.4687 | 30
21.05.2025¦11:42:54.198 | 0 | 0 | 0 | 0 | 0 | 4 | 21.4722 | 21.4722 | 0 | 30 | 0 | 0 | 0 | 0 | 0 | 4 | 21.0456 | 21.0456 | 0.4515 | 30
21.05.2025¦11:42:55.197 | 0 | 0 | 0 | 0 | 0 | 4 | 21.4722 | 21.4722 | 0 | 30 | 0 | 0 | 0 | 0 | 0 | 4 | 20.9982 | 20.9982 | 0.4558 | 30
21.05.2025¦11:42:56.197 | 0 | 0 | 0 | 0 | 0 | 4 | 21.4722 | 21.4722 | 0 | 30 | 0 | 0 | 0 | 0 | 0 | 4 | 20.9982 | 20.9982 | 0.4644 | 30
21.05.2025¦11:42:57.197 | 0 | 0 | 0 | 0 | 0 | 4 | 21.4722 | 21.4722 | 0 | 30 | 0 | 0 | 0 | 0 | 0 | 4 | 20.9982 | 20.9982 | 0.4214 | 30
21.05.2025¦11:42:58.198 | 0 | 0 | 0 | 0 | 0 | 4 | 21.4722 | 21.4722 | 0 | 30 | 0 | 0 | 0 | 0 | 0 | 4 | 20.9982 | 20.9982 | 0.4601 | 30
21.05.2025¦11:42:59.198 | 0 | 0 | 0 | 0 | 0 | 4 | 21.3774 | 21.3774 | 0 | 30 | 0 | 0 | 0 | 0 | 0 | 4 | 20.9982 | 20.9982 | 0.473 | 30
21.05.2025¦11:43:00.198 | 0 | 0 | 0 | 0 | 0 | 4 | 21.4722 | 21.4722 | 0 | 30 | 0 | 0 | 0 | 0 | 0 | 4 | 20.9982 | 20.9982 | 0.4601 | 30
21.05.2025¦11:43:01.198 | 0 | 0 | 0 | 0 | 0 | 4 | 21.3774 | 21.3774 | 0 | 30 | 0 | 0 | 0 | 0 | 0 | 4 | 20.9982 | 20.9982 | 0.4687 | 30
21.05.2025¦11:43:02.197 | 0 | 0 | 0 | 0 | 0 | 4 | 21.4722 | 21.4722 | 0 | 30 | 0 | 0 | 0 | 0 | 0 | 4 | 20.9982 | 20.9982 | 0.4773 | 30
21.05.2025¦11:43:03.198 | 0 | 0 | 0 | 0 | 0 | 99 | 0 | 0 | 0 | 30 | 0 | 0 | 0 | 0 | 0 | 4 | 20.9982 | 20.9982 | 0.5246 | 30
21.05.2025¦11:43:04.198 | 0 | 0 | 0 | 0 | 0 | 99 | 0 | 0 | 0 | 30 | 0 | 0 | 0 | 0 | 0 | 4 | 20.9982 | 20.9982 | 0.5504 | 30
21.05.2025¦11:43:05.197 | 0 | 0 | 0 | 0 | 0 | 4 | 21.4722 | 21.4722 | 0 | 30 | 0 | 0 | 0 | 0 | 0 | 4 | 20.9508 | 20.9508 | 0.5289 | 30
21.05.2025¦11:43:06.197 | 0 | 0 | 0 | 0 | 0 | 4 | 21.4248 | 21.4248 | 0 | 30 | 0 | 0 | 0 | 0 | 0 | 4 | 20.9982 | 20.9982 | 0.516 | 30
21.05.2025¦11:43:07.198 | 0 | 0 | 0 | 0 | 0 | 4 | 21.4722 | 21.4722 | 0 | 30 | 0 | 0 | 0 | 0 | 0 | 4 | 20.9982 | 20.9982 | 0.516 | 30
21.05.2025¦11:43:08.198 | 0 | 0 | 0 | 0 | 0 | 4 | 21.4722 | 21.4722 | 0 | 30 | 0 | 0 | 0 | 0 | 0 | 4 | 20.9982 | 20.9982 | 0.4945 | 30
21.05.2025¦11:43:09.198 | 0 | 0 | 0 | 0 | 0 | 4 | 21.4722 | 21.4722 | 0 | 30 | 0 | 0 | 0 | 0 | 0 | 4 | 20.9982 | 20.9982 | 0.4816 | 30
21.05.2025¦11:43:10.198 | 0 | 0 | 0 | 0 | 0 | 99 | 0 | 0 | 0 | 30 | 0 | 0 | 0 | 0 | 0 | 4 | 20.9982 | 20.9982 | 0.4902 | 30
21.05.2025¦11:43:11.200 | 0 | 0 | 0 | 0 | 0 | 99 | 21.4722 | 21.4722 | 0 | 30 | 0 | 0 | 0 | 0 | 0 | 4 | 20.9982 | 20.9982 | 0.4687 | 30
21.05.2025¦11:43:12.198 | 0 | 0 | 0 | 0 | 0 | 4 | 21.4722 | 21.4722 | 0 | 30 | 0 | 0 | 0 | 0 | 0 | 4 | 20.9982 | 20.9982 | 0.4601 | 30
21.05.2025¦11:43:13.198 | 0 | 0 | 0 | 0 | 0 | 4 | 21.4248 | 21.4248 | 0 | 30 | 0 | 0 | 0 | 0 | 0 | 4 | 20.9982 | 20.9982 | 0.4472 | 30
21.05.2025¦11:43:14.198 | 0 | 0 | 0 | 0 | 0 | 4 | 21.4248 | 21.4248 | 0 | 30 | 0 | 0 | 0 | 0 | 0 | 4 | 20.9982 | 20.9982 | 0.4429 | 30
21.05.2025¦11:43:15.198 | 0 | 0 | 0 | 0 | 0 | 4 | 21.4722 | 21.4722 | 0 | 30 | 0 | 0 | 0 | 0 | 0 | 4 | 20.9982 | 20.9982 | 0.4386 | 30
21.05.2025¦11:43:16.198 | 0 | 0 | 0 | 0 | 0 | 4 | 21.4722 | 21.4722 | 0 | 30 | 0 | 0 | 0 | 0 | 0 | 4 | 20.9982 | 20.9982 | 0.4429 | 30
21.05.2025¦11:43:17.198 | 0 | 0 | 0 | 0 | 0 | 4 | 19.434 | 19.434 | 0 | 30 | 0 | 0 | 0 | 0 | 0 | 4 | 14.8836 | 14.8836 | 0.8084 | 30
21.05.2025¦11:43:18.199 | 0 | 0 | 0 | 0 | 0 | 99 | 0 | 0 | 0 | 30 | 0 | 0 | 0 | 0 | 0 | 4 | 20.9508 | 20.9508 | 0.4515 | 30
21.05.2025¦11:43:19.197 | 0 | 0 | 0 | 0 | 0 | 4 | 21.4722 | 21.4722 | 0 | 30 | 0 | 0 | 0 | 0 | 0 | 4 | 20.9508 | 20.9508 | 0.4515 | 30
21.05.2025¦11:43:20.198 | 0 | 0 | 0 | 0 | 0 | 99 | 0 | 0 | 0 | 30 | 0 | 0 | 0 | 0 | 0 | 4 | 21.0456 | 21.0456 | 0.4386 | 30
| OekoSolve | OekoSolve | OekoSolve | OekoSolve | OekoSolve | OekoSolve | OekoSolve | OekoSolve | OekoSolve | OekoSolve | OekoSolve | OekoSolve | OekoSolve | OekoSolve | OekoSolve | OekoSolve | OekoSolve | OekoSolve | OekoSolve | OekoSolve
| EnMeter_Prec1 | EnMeter_Prec1 | EnMeter_Prec1 | EnMeter_Prec1 | EnMeter_Prec1 | EnMeter_Prec1 | EnMeter_Prec1 | EnMeter_Prec1 | EnMeter_Prec1 | EnMeter_Prec1 | EnMeter_Prec2 | EnMeter_Prec2 | EnMeter_Prec2 | EnMeter_Prec2 | EnMeter_Prec2 | EnMeter_Prec2 | EnMeter_Prec2 | EnMeter_Prec2 | EnMeter_Prec2 | EnMeter_Prec2
| Prec1 P:W | Prec1 WTotal:kWh | Prec1 WDay:kWh | Prec1 WMonth:kWh | Prec1 WYear:kWh | Prec1 State:0 no info available¦1 Off¦2 Startup¦3 Ready¦4 On¦5 Charge¦6 Discharge¦7 Batt Low or Full¦8 Batt Full¦9 Batt low¦10 Finished¦11 Island¦12 Waiting¦91 Maintenance¦99 ERROR | Prec1 Spec Signal | Prec1 V:kV | Prec1 I:mA | Prec1 Info:0 Bit0¦1 Bit1¦2 Bit2¦3 Bit3¦4 HS Ein¦5 Freigabe / Abdeckung vorhanden¦6 Temp. FÃ¼hler aktiv¦7 Temp. FÃ¼hler unterbrochen¦8 Bit8¦9 Bit9¦10 Bit10¦11 Bit11¦12 Bit12¦13 Bit13¦14 Bit14¦15 Bit15¦ | Prec2 P:W | Prec2 WTotal:kWh | Prec2 WDay:kWh | Prec2 WMonth:kWh | Prec2 WYear:kWh | Prec2 State:0 no info available¦1 Off¦2 Startup¦3 Ready¦4 On¦5 Charge¦6 Discharge¦7 Batt Low or Full¦8 Batt Full¦9 Batt low¦10 Finished¦11 Island¦12 Waiting¦91 Maintenance¦99 ERROR | Prec2 Spec Signal | Prec2 V:kV | Prec2 I:mA | Prec2 Info:0 Bit0¦1 Bit1¦2 Bit2¦3 Bit3¦4 HS Ein¦5 Freigabe / Abdeckung vorhanden¦6 Temp. FÃ¼hler aktiv¦7 Temp. FÃ¼hler unterbrochen¦8 Bit8¦9 Bit9¦10 Bit10¦11 Bit11¦12 Bit12¦13 Bit13¦14 Bit14¦15 Bit15¦
21.05.2025¦11:43:21.197 | 0 | 0 | 0 | 0 | 0 | 99 | 0 | 0 | 0 | 30 | 0 | 0 | 0 | 0 | 0 | 4 | 20.9982 | 20.9982 | 0.4429 | 30
21.05.2025¦11:43:22.197 | 0 | 0 | 0 | 0 | 0 | 4 | 21.4722 | 21.4722 | 0 | 30 | 0 | 0 | 0 | 0 | 0 | 4 | 20.9982 | 20.9982 | 0.4386 | 30
21.05.2025¦11:43:23.198 | 0 | 0 | 0 | 0 | 0 | 4 | 21.4248 | 21.4248 | 0 | 30 | 0 | 0 | 0 | 0 | 0 | 4 | 20.9982 | 20.9982 | 0.4558 | 30
21.05.2025¦11:43:24.198 | 0 | 0 | 0 | 0 | 0 | 4 | 21.4248 | 21.4248 | 0 | 30 | 0 | 0 | 0 | 0 | 0 | 4 | 20.9982 | 20.9982 | 0.5117 | 30
21.05.2025¦11:43:25.198 | 0 | 0 | 0 | 0 | 0 | 4 | 21.4248 | 21.4248 | 0 | 30 | 0 | 0 | 0 | 0 | 0 | 4 | 21.0456 | 21.0456 | 0.5074 | 30
21.05.2025¦11:43:26.197 | 0 | 0 | 0 | 0 | 0 | 4 | 21.4248 | 21.4248 | 0 | 30 | 0 | 0 | 0 | 0 | 0 | 4 | 20.9982 | 20.9982 | 0.5805 | 30
21.05.2025¦11:43:27.198 | 0 | 0 | 0 | 0 | 0 | 4 | 21.4248 | 21.4248 | 0 | 30 | 0 | 0 | 0 | 0 | 0 | 4 | 20.9982 | 20.9982 | 0.5031 | 30
21.05.2025¦11:43:28.198 | 0 | 0 | 0 | 0 | 0 | 4 | 21.4722 | 21.4722 | 0 | 30 | 0 | 0 | 0 | 0 | 0 | 4 | 20.9982 | 20.9982 | 0.4859 | 30
21.05.2025¦11:43:29.197 | 0 | 0 | 0 | 0 | 0 | 4 | 21.4722 | 21.4722 | 0 | 30 | 0 | 0 | 0 | 0 | 0 | 4 | 20.9982 | 20.9982 | 0.4644 | 30
21.05.2025¦11:43:30.198 | 0 | 0 | 0 | 0 | 0 | 4 | 21.3774 | 21.3774 | 0 | 30 | 0 | 0 | 0 | 0 | 0 | 4 | 20.9982 | 20.9982 | 0.4945 | 30
21.05.2025¦11:43:31.197 | 0 | 0 | 0 | 0 | 0 | 4 | 21.4248 | 21.4248 | 0 | 30 | 0 | 0 | 0 | 0 | 0 | 4 | 21.0456 | 21.0456 | 0.5031 | 30
21.05.2025¦11:43:32.198 | 0 | 0 | 0 | 0 | 0 | 4 | 21.4722 | 21.4722 | 0 | 30 | 0 | 0 | 0 | 0 | 0 | 4 | 20.9982 | 20.9982 | 0.5117 | 30
21.05.2025¦11:43:33.197 | 0 | 0 | 0 | 0 | 0 | 4 | 21.4722 | 21.4722 | 0 | 30 | 0 | 0 | 0 | 0 | 0 | 4 | 20.9508 | 20.9508 | 0.516 | 30
21.05.2025¦11:43:34.198 | 0 | 0 | 0 | 0 | 0 | 4 | 21.4248 | 21.4248 | 0 | 30 | 0 | 0 | 0 | 0 | 0 | 4 | 20.9982 | 20.9982 | 0.5332 | 30
21.05.2025¦11:43:35.197 | 0 | 0 | 0 | 0 | 0 | 4 | 21.3774 | 21.3774 | 0 | 30 | 0 | 0 | 0 | 0 | 0 | 4 | 20.9508 | 20.9508 | 0.5504 | 30
21.05.2025¦11:43:36.198 | 0 | 0 | 0 | 0 | 0 | 4 | 21.3774 | 21.3774 | 0 | 30 | 0 | 0 | 0 | 0 | 0 | 4 | 20.9982 | 20.9982 | 0.5504 | 30
21.05.2025¦11:43:37.198 | 0 | 0 | 0 | 0 | 0 | 4 | 21.3774 | 21.3774 | 0 | 30 | 0 | 0 | 0 | 0 | 0 | 4 | 20.9982 | 20.9982 | 0.559 | 30
21.05.2025¦11:43:38.198 | 0 | 0 | 0 | 0 | 0 | 4 | 21.4248 | 21.4248 | 0 | 30 | 0 | 0 | 0 | 0 | 0 | 4 | 20.9508 | 20.9508 | 0.6106 | 30
21.05.2025¦11:43:39.200 | 0 | 0 | 0 | 0 | 0 | 4 | 21.3774 | 21.3774 | 0 | 30 | 0 | 0 | 0 | 0 | 0 | 4 | 20.9982 | 20.9982 | 0.5848 | 30
21.05.2025¦11:43:40.197 | 0 | 0 | 0 | 0 | 0 | 4 | 21.3774 | 21.3774 | 0 | 30 | 0 | 0 | 0 | 0 | 0 | 4 | 20.9508 | 20.9508 | 0.5848 | 30
21.05.2025¦11:43:41.197 | 0 | 0 | 0 | 0 | 0 | 4 | 21.4248 | 21.4248 | 0 | 30 | 0 | 0 | 0 | 0 | 0 | 4 | 20.9982 | 20.9982 | 0.5848 | 30
21.05.2025¦11:43:42.198 | 0 | 0 | 0 | 0 | 0 | 99 | 0 | 0 | 0 | 30 | 0 | 0 | 0 | 0 | 0 | 99 | 0 | 0 | 0 | 30
21.05.2025¦11:43:43.197 | 0 | 0 | 0 | 0 | 0 | 4 | 8.1528 | 8.1528 | 0 | 30 | 0 | 0 | 0 | 0 | 0 | 4 | 8.058 | 8.058 | 0 | 30
21.05.2025¦11:43:44.199 | 0 | 0 | 0 | 0 | 0 | 4 | 9.8592 | 9.8592 | 0 | 30 | 0 | 0 | 0 | 0 | 0 | 4 | 10.3332 | 10.3332 | 0.0043 | 30
21.05.2025¦11:43:45.198 | 0 | 0 | 0 | 0 | 0 | 4 | 14.4096 | 14.4096 | 0 | 30 | 0 | 0 | 0 | 0 | 0 | 4 | 14.457 | 14.457 | 0.0344 | 30
21.05.2025¦11:43:46.199 | 0 | 0 | 0 | 0 | 0 | 4 | 19.5762 | 19.5762 | 0 | 30 | 0 | 0 | 0 | 0 | 0 | 4 | 19.434 | 19.434 | 0.387 | 30
21.05.2025¦11:43:47.198 | 0 | 0 | 0 | 0 | 0 | 4 | 21.4722 | 21.4722 | 0 | 30 | 0 | 0 | 0 | 0 | 0 | 4 | 20.9982 | 20.9982 | 0.5848 | 30
21.05.2025¦11:43:48.198 | 0 | 0 | 0 | 0 | 0 | 4 | 21.4248 | 21.4248 | 0 | 30 | 0 | 0 | 0 | 0 | 0 | 4 | 20.9982 | 20.9982 | 0.5805 | 30
21.05.2025¦11:43:49.198 | 0 | 0 | 0 | 0 | 0 | 4 | 21.4248 | 21.4248 | 0 | 30 | 0 | 0 | 0 | 0 | 0 | 4 | 20.9982 | 20.9982 | 0.5676 | 30
21.05.2025¦11:43:50.197 | 0 | 0 | 0 | 0 | 0 | 4 | 21.4248 | 21.4248 | 0 | 30 | 0 | 0 | 0 | 0 | 0 | 4 | 20.9982 | 20.9982 | 0.559 | 30
| OekoSolve | OekoSolve | OekoSolve | OekoSolve | OekoSolve | OekoSolve | OekoSolve | OekoSolve | OekoSolve | OekoSolve | OekoSolve | OekoSolve | OekoSolve | OekoSolve | OekoSolve | OekoSolve | OekoSolve | OekoSolve | OekoSolve | OekoSolve
| EnMeter_Prec1 | EnMeter_Prec1 | EnMeter_Prec1 | EnMeter_Prec1 | EnMeter_Prec1 | EnMeter_Prec1 | EnMeter_Prec1 | EnMeter_Prec1 | EnMeter_Prec1 | EnMeter_Prec1 | EnMeter_Prec2 | EnMeter_Prec2 | EnMeter_Prec2 | EnMeter_Prec2 | EnMeter_Prec2 | EnMeter_Prec2 | EnMeter_Prec2 | EnMeter_Prec2 | EnMeter_Prec2 | EnMeter_Prec2
| Prec1 P:W | Prec1 WTotal:kWh | Prec1 WDay:kWh | Prec1 WMonth:kWh | Prec1 WYear:kWh | Prec1 State:0 no info available¦1 Off¦2 Startup¦3 Ready¦4 On¦5 Charge¦6 Discharge¦7 Batt Low or Full¦8 Batt Full¦9 Batt low¦10 Finished¦11 Island¦12 Waiting¦91 Maintenance¦99 ERROR | Prec1 Spec Signal | Prec1 V:kV | Prec1 I:mA | Prec1 Info:0 Bit0¦1 Bit1¦2 Bit2¦3 Bit3¦4 HS Ein¦5 Freigabe / Abdeckung vorhanden¦6 Temp. FÃ¼hler aktiv¦7 Temp. FÃ¼hler unterbrochen¦8 Bit8¦9 Bit9¦10 Bit10¦11 Bit11¦12 Bit12¦13 Bit13¦14 Bit14¦15 Bit15¦ | Prec2 P:W | Prec2 WTotal:kWh | Prec2 WDay:kWh | Prec2 WMonth:kWh | Prec2 WYear:kWh | Prec2 State:0 no info available¦1 Off¦2 Startup¦3 Ready¦4 On¦5 Charge¦6 Discharge¦7 Batt Low or Full¦8 Batt Full¦9 Batt low¦10 Finished¦11 Island¦12 Waiting¦91 Maintenance¦99 ERROR | Prec2 Spec Signal | Prec2 V:kV | Prec2 I:mA | Prec2 Info:0 Bit0¦1 Bit1¦2 Bit2¦3 Bit3¦4 HS Ein¦5 Freigabe / Abdeckung vorhanden¦6 Temp. FÃ¼hler aktiv¦7 Temp. FÃ¼hler unterbrochen¦8 Bit8¦9 Bit9¦10 Bit10¦11 Bit11¦12 Bit12¦13 Bit13¦14 Bit14¦15 Bit15¦
21.05.2025¦11:43:51.198 | 0 | 0 | 0 | 0 | 0 | 4 | 21.4248 | 21.4248 | 0 | 30 | 0 | 0 | 0 | 0 | 0 | 4 | 20.9982 | 20.9982 | 0.5719 | 30
21.05.2025¦11:43:52.198 | 0 | 0 | 0 | 0 | 0 | 4 | 21.4248 | 21.4248 | 0 | 30 | 0 | 0 | 0 | 0 | 0 | 4 | 20.9982 | 20.9982 | 0.602 | 30
21.05.2025¦11:43:53.198 | 0 | 0 | 0 | 0 | 0 | 4 | 21.4722 | 21.4722 | 0 | 30 | 0 | 0 | 0 | 0 | 0 | 4 | 20.9982 | 20.9982 | 0.5676 | 30
21.05.2025¦11:43:54.198 | 0 | 0 | 0 | 0 | 0 | 99 | 0 | 0 | 0 | 30 | 0 | 0 | 0 | 0 | 0 | 99 | 0 | 0 | 0 | 30
21.05.2025¦11:43:55.198 | 0 | 0 | 0 | 0 | 0 | 4 | 8.058 | 8.058 | 0 | 30 | 0 | 0 | 0 | 0 | 0 | 4 | 8.0106 | 8.0106 | 0 | 30
21.05.2025¦11:43:56.198 | 0 | 0 | 0 | 0 | 0 | 4 | 10.0962 | 10.0962 | 0 | 30 | 0 | 0 | 0 | 0 | 0 | 4 | 10.4754 | 10.4754 | 0 | 30
21.05.2025¦11:43:57.198 | 0 | 0 | 0 | 0 | 0 | 4 | 15.3102 | 15.3102 | 0 | 30 | 0 | 0 | 0 | 0 | 0 | 4 | 15.4998 | 15.4998 | 0.0946 | 30
21.05.2025¦11:43:58.198 | 0 | 0 | 0 | 0 | 0 | 4 | 20.382 | 20.382 | 0 | 30 | 0 | 0 | 0 | 0 | 0 | 4 | 20.4768 | 20.4768 | 0.3999 | 30
21.05.2025¦11:43:59.197 | 0 | 0 | 0 | 0 | 0 | 4 | 21.4722 | 21.4722 | 0 | 30 | 0 | 0 | 0 | 0 | 0 | 4 | 20.9508 | 20.9508 | 0.5375 | 30
21.05.2025¦11:44:00.199 | 0 | 0 | 0 | 0 | 0 | 4 | 21.4722 | 21.4722 | 0 | 30 | 0 | 0 | 0 | 0 | 0 | 4 | 20.9508 | 20.9508 | 0.5633 | 30
21.05.2025¦11:44:01.197 | 0 | 0 | 0 | 0 | 0 | 4 | 21.4722 | 21.4722 | 0 | 30 | 0 | 0 | 0 | 0 | 0 | 4 | 20.9982 | 20.9982 | 0.5418 | 30
21.05.2025¦11:44:02.197 | 0 | 0 | 0 | 0 | 0 | 4 | 21.4248 | 21.4248 | 0 | 30 | 0 | 0 | 0 | 0 | 0 | 4 | 20.9982 | 20.9982 | 0.5547 | 30
21.05.2025¦11:44:03.197 | 0 | 0 | 0 | 0 | 0 | 4 | 21.4722 | 21.4722 | 0 | 30 | 0 | 0 | 0 | 0 | 0 | 4 | 20.9982 | 20.9982 | 0.559 | 30
21.05.2025¦11:44:04.197 | 0 | 0 | 0 | 0 | 0 | 4 | 21.4248 | 21.4248 | 0 | 30 | 0 | 0 | 0 | 0 | 0 | 4 | 20.9982 | 20.9982 | 0.5418 | 30
21.05.2025¦11:44:05.197 | 0 | 0 | 0 | 0 | 0 | 4 | 21.3774 | 21.3774 | 0 | 30 | 0 | 0 | 0 | 0 | 0 | 4 | 20.9982 | 20.9982 | 0.5547 | 30
21.05.2025¦11:44:06.198 | 0 | 0 | 0 | 0 | 0 | 4 | 21.4722 | 21.4722 | 0 | 30 | 0 | 0 | 0 | 0 | 0 | 4 | 20.9982 | 20.9982 | 0.5504 | 30
21.05.2025¦11:44:07.197 | 0 | 0 | 0 | 0 | 0 | 4 | 21.4248 | 21.4248 | 0 | 30 | 0 | 0 | 0 | 0 | 0 | 4 | 20.9982 | 20.9982 | 0.5934 | 30
21.05.2025¦11:44:08.197 | 0 | 0 | 0 | 0 | 0 | 4 | 21.4722 | 21.4722 | 0 | 30 | 0 | 0 | 0 | 0 | 0 | 4 | 20.9982 | 20.9982 | 0.5719 | 30
21.05.2025¦11:44:09.198 | 0 | 0 | 0 | 0 | 0 | 4 | 21.3774 | 21.3774 | 0 | 30 | 0 | 0 | 0 | 0 | 0 | 4 | 20.9982 | 20.9982 | 0.5633 | 30
21.05.2025¦11:44:10.197 | 0 | 0 | 0 | 0 | 0 | 4 | 21.4248 | 21.4248 | 0 | 30 | 0 | 0 | 0 | 0 | 0 | 4 | 15.405 | 15.405 | 0.8428 | 30
21.05.2025¦11:44:11.197 | 0 | 0 | 0 | 0 | 0 | 99 | 0 | 0 | 0 | 30 | 0 | 0 | 0 | 0 | 0 | 4 | 20.9982 | 20.9982 | 0.5719 | 30
21.05.2025¦11:44:12.198 | 0 | 0 | 0 | 0 | 0 | 4 | 21.3774 | 21.3774 | 0 | 30 | 0 | 0 | 0 | 0 | 0 | 4 | 20.9982 | 20.9982 | 0.559 | 30
21.05.2025¦11:44:13.197 | 0 | 0 | 0 | 0 | 0 | 4 | 21.4248 | 21.4248 | 0 | 30 | 0 | 0 | 0 | 0 | 0 | 4 | 20.9982 | 20.9982 | 0.559 | 30
21.05.2025¦11:44:14.199 | 0 | 0 | 0 | 0 | 0 | 4 | 21.3774 | 21.3774 | 0 | 30 | 0 | 0 | 0 | 0 | 0 | 4 | 21.0456 | 21.0456 | 0.5418 | 30
21.05.2025¦11:44:15.197 | 0 | 0 | 0 | 0 | 0 | 4 | 21.4722 | 21.4722 | 0 | 30 | 0 | 0 | 0 | 0 | 0 | 4 | 21.0456 | 21.0456 | 0.5504 | 30
21.05.2025¦11:44:16.197 | 0 | 0 | 0 | 0 | 0 | 4 | 21.33 | 21.33 | 0 | 30 | 0 | 0 | 0 | 0 | 0 | 4 | 20.9982 | 20.9982 | 0.5719 | 30
21.05.2025¦11:44:17.197 | 0 | 0 | 0 | 0 | 0 | 4 | 21.4722 | 21.4722 | 0 | 30 | 0 | 0 | 0 | 0 | 0 | 4 | 20.9982 | 20.9982 | 0.5719 | 30
21.05.2025¦11:44:18.198 | 0 | 0 | 0 | 0 | 0 | 99 | 0 | 0 | 0 | 30 | 0 | 0 | 0 | 0 | 0 | 99 | 0 | 0 | 0 | 30
21.05.2025¦11:44:19.198 | 0 | 0 | 0 | 0 | 0 | 4 | 8.1054 | 8.1054 | 0 | 30 | 0 | 0 | 0 | 0 | 0 | 4 | 8.058 | 8.058 | 0 | 30
21.05.2025¦11:44:20.198 | 0 | 0 | 0 | 0 | 0 | 4 | 10.5228 | 10.5228 | 0 | 30 | 0 | 0 | 0 | 0 | 0 | 4 | 10.665 | 10.665 | 0 | 30
| OekoSolve | OekoSolve | OekoSolve | OekoSolve | OekoSolve | OekoSolve | OekoSolve | OekoSolve | OekoSolve | OekoSolve | OekoSolve | OekoSolve | OekoSolve | OekoSolve | OekoSolve | OekoSolve | OekoSolve | OekoSolve | OekoSolve | OekoSolve
| EnMeter_Prec1 | EnMeter_Prec1 | EnMeter_Prec1 | EnMeter_Prec1 | EnMeter_Prec1 | EnMeter_Prec1 | EnMeter_Prec1 | EnMeter_Prec1 | EnMeter_Prec1 | EnMeter_Prec1 | EnMeter_Prec2 | EnMeter_Prec2 | EnMeter_Prec2 | EnMeter_Prec2 | EnMeter_Prec2 | EnMeter_Prec2 | EnMeter_Prec2 | EnMeter_Prec2 | EnMeter_Prec2 | EnMeter_Prec2
| Prec1 P:W | Prec1 WTotal:kWh | Prec1 WDay:kWh | Prec1 WMonth:kWh | Prec1 WYear:kWh | Prec1 State:0 no info available¦1 Off¦2 Startup¦3 Ready¦4 On¦5 Charge¦6 Discharge¦7 Batt Low or Full¦8 Batt Full¦9 Batt low¦10 Finished¦11 Island¦12 Waiting¦91 Maintenance¦99 ERROR | Prec1 Spec Signal | Prec1 V:kV | Prec1 I:mA | Prec1 Info:0 Bit0¦1 Bit1¦2 Bit2¦3 Bit3¦4 HS Ein¦5 Freigabe / Abdeckung vorhanden¦6 Temp. FÃ¼hler aktiv¦7 Temp. FÃ¼hler unterbrochen¦8 Bit8¦9 Bit9¦10 Bit10¦11 Bit11¦12 Bit12¦13 Bit13¦14 Bit14¦15 Bit15¦ | Prec2 P:W | Prec2 WTotal:kWh | Prec2 WDay:kWh | Prec2 WMonth:kWh | Prec2 WYear:kWh | Prec2 State:0 no info available¦1 Off¦2 Startup¦3 Ready¦4 On¦5 Charge¦6 Discharge¦7 Batt Low or Full¦8 Batt Full¦9 Batt low¦10 Finished¦11 Island¦12 Waiting¦91 Maintenance¦99 ERROR | Prec2 Spec Signal | Prec2 V:kV | Prec2 I:mA | Prec2 Info:0 Bit0¦1 Bit1¦2 Bit2¦3 Bit3¦4 HS Ein¦5 Freigabe / Abdeckung vorhanden¦6 Temp. FÃ¼hler aktiv¦7 Temp. FÃ¼hler unterbrochen¦8 Bit8¦9 Bit9¦10 Bit10¦11 Bit11¦12 Bit12¦13 Bit13¦14 Bit14¦15 Bit15¦
21.05.2025¦11:44:21.197 | 0 | 0 | 0 | 0 | 0 | 4 | 15.7842 | 15.7842 | 0 | 30 | 0 | 0 | 0 | 0 | 0 | 4 | 15.7368 | 15.7368 | 0.0989 | 30
21.05.2025¦11:44:22.197 | 0 | 0 | 0 | 0 | 0 | 4 | 20.7612 | 20.7612 | 0 | 30 | 0 | 0 | 0 | 0 | 0 | 4 | 20.7138 | 20.7138 | 0.4558 | 30
21.05.2025¦11:44:23.197 | 0 | 0 | 0 | 0 | 0 | 4 | 21.4248 | 21.4248 | 0 | 30 | 0 | 0 | 0 | 0 | 0 | 4 | 20.9982 | 20.9982 | 0.4902 | 30
21.05.2025¦11:44:24.198 | 0 | 0 | 0 | 0 | 0 | 4 | 21.4722 | 21.4722 | 0 | 30 | 0 | 0 | 0 | 0 | 0 | 4 | 20.9508 | 20.9508 | 0.5633 | 30
21.05.2025¦11:44:25.197 | 0 | 0 | 0 | 0 | 0 | 4 | 21.4722 | 21.4722 | 0 | 30 | 0 | 0 | 0 | 0 | 0 | 4 | 20.9982 | 20.9982 | 0.5504 | 30
21.05.2025¦11:44:26.198 | 0 | 0 | 0 | 0 | 0 | 4 | 21.4722 | 21.4722 | 0 | 30 | 0 | 0 | 0 | 0 | 0 | 4 | 20.9982 | 20.9982 | 0.5633 | 30
21.05.2025¦11:44:27.197 | 0 | 0 | 0 | 0 | 0 | 4 | 21.3774 | 21.3774 | 0 | 30 | 0 | 0 | 0 | 0 | 0 | 4 | 20.9982 | 20.9982 | 0.5633 | 30
21.05.2025¦11:44:28.197 | 0 | 0 | 0 | 0 | 0 | 4 | 21.3774 | 21.3774 | 0 | 30 | 0 | 0 | 0 | 0 | 0 | 4 | 20.9982 | 20.9982 | 0.5375 | 30
21.05.2025¦11:44:29.198 | 0 | 0 | 0 | 0 | 0 | 4 | 21.4722 | 21.4722 | 0 | 30 | 0 | 0 | 0 | 0 | 0 | 4 | 20.9982 | 20.9982 | 0.559 | 30
21.05.2025¦11:44:30.198 | 0 | 0 | 0 | 0 | 0 | 4 | 21.3774 | 21.3774 | 0 | 30 | 0 | 0 | 0 | 0 | 0 | 4 | 20.9982 | 20.9982 | 0.5891 | 30
21.05.2025¦11:44:31.198 | 0 | 0 | 0 | 0 | 0 | 4 | 21.4722 | 21.4722 | 0 | 30 | 0 | 0 | 0 | 0 | 0 | 4 | 20.9982 | 20.9982 | 0.5676 | 30
21.05.2025¦11:44:32.197 | 0 | 0 | 0 | 0 | 0 | 4 | 21.4722 | 21.4722 | 0 | 30 | 0 | 0 | 0 | 0 | 0 | 4 | 20.9982 | 20.9982 | 0.5418 | 30
21.05.2025¦11:44:33.198 | 0 | 0 | 0 | 0 | 0 | 4 | 21.4248 | 21.4248 | 0 | 30 | 0 | 0 | 0 | 0 | 0 | 4 | 20.9982 | 20.9982 | 0.5805 | 30
21.05.2025¦11:44:34.198 | 0 | 0 | 0 | 0 | 0 | 4 | 21.4248 | 21.4248 | 0 | 30 | 0 | 0 | 0 | 0 | 0 | 4 | 20.9508 | 20.9508 | 0.5848 | 30
21.05.2025¦11:44:35.199 | 0 | 0 | 0 | 0 | 0 | 4 | 21.3774 | 21.3774 | 0 | 30 | 0 | 0 | 0 | 0 | 0 | 4 | 20.9982 | 20.9982 | 0.5805 | 30
21.05.2025¦11:44:36.198 | 0 | 0 | 0 | 0 | 0 | 4 | 21.3774 | 21.3774 | 0 | 30 | 0 | 0 | 0 | 0 | 0 | 4 | 20.9982 | 20.9982 | 0.5504 | 30
21.05.2025¦11:44:37.197 | 0 | 0 | 0 | 0 | 0 | 4 | 21.4722 | 21.4722 | 0 | 30 | 0 | 0 | 0 | 0 | 0 | 4 | 20.9982 | 20.9982 | 0.5676 | 30
21.05.2025¦11:44:38.198 | 0 | 0 | 0 | 0 | 0 | 4 | 21.4722 | 21.4722 | 0 | 30 | 0 | 0 | 0 | 0 | 0 | 4 | 20.9982 | 20.9982 | 0.5805 | 30
21.05.2025¦11:44:39.198 | 0 | 0 | 0 | 0 | 0 | 4 | 21.4248 | 21.4248 | 0 | 30 | 0 | 0 | 0 | 0 | 0 | 4 | 20.9982 | 20.9982 | 0.5332 | 30
21.05.2025¦11:44:40.198 | 0 | 0 | 0 | 0 | 0 | 4 | 21.3774 | 21.3774 | 0 | 30 | 0 | 0 | 0 | 0 | 0 | 4 | 20.9982 | 20.9982 | 0.5504 | 30
21.05.2025¦11:44:41.198 | 0 | 0 | 0 | 0 | 0 | 4 | 21.4248 | 21.4248 | 0 | 30 | 0 | 0 | 0 | 0 | 0 | 4 | 20.9982 | 20.9982 | 0.5418 | 30
21.05.2025¦11:44:42.199 | 0 | 0 | 0 | 0 | 0 | 4 | 21.4248 | 21.4248 | 0 | 30 | 0 | 0 | 0 | 0 | 0 | 4 | 20.9982 | 20.9982 | 0.5676 | 30
21.05.2025¦11:44:43.197 | 0 | 0 | 0 | 0 | 0 | 4 | 21.4248 | 21.4248 | 0 | 30 | 0 | 0 | 0 | 0 | 0 | 4 | 20.9982 | 20.9982 | 0.5891 | 30
21.05.2025¦11:44:44.197 | 0 | 0 | 0 | 0 | 0 | 4 | 21.4722 | 21.4722 | 0 | 30 | 0 | 0 | 0 | 0 | 0 | 4 | 20.9982 | 20.9982 | 0.5805 | 30
21.05.2025¦11:44:45.197 | 0 | 0 | 0 | 0 | 0 | 4 | 21.4722 | 21.4722 | 0 | 30 | 0 | 0 | 0 | 0 | 0 | 4 | 20.9982 | 20.9982 | 0.6063 | 30
21.05.2025¦11:44:46.197 | 0 | 0 | 0 | 0 | 0 | 4 | 21.3774 | 21.3774 | 0 | 30 | 0 | 0 | 0 | 0 | 0 | 4 | 20.9982 | 20.9982 | 0.6063 | 30
21.05.2025¦11:44:47.197 | 0 | 0 | 0 | 0 | 0 | 4 | 21.4248 | 21.4248 | 0 | 30 | 0 | 0 | 0 | 0 | 0 | 4 | 20.9982 | 20.9982 | 0.5762 | 30
21.05.2025¦11:44:48.197 | 0 | 0 | 0 | 0 | 0 | 4 | 21.3774 | 21.3774 | 0 | 30 | 0 | 0 | 0 | 0 | 0 | 4 | 21.0456 | 21.0456 | 0.5633 | 30
21.05.2025¦11:44:49.199 | 0 | 0 | 0 | 0 | 0 | 4 | 21.5196 | 21.5196 | 0 | 30 | 0 | 0 | 0 | 0 | 0 | 4 | 20.9982 | 20.9982 | 0.5891 | 30
21.05.2025¦11:44:50.198 | 0 | 0 | 0 | 0 | 0 | 4 | 21.3774 | 21.3774 | 0 | 30 | 0 | 0 | 0 | 0 | 0 | 4 | 20.9982 | 20.9982 | 0.5762 | 30
| OekoSolve | OekoSolve | OekoSolve | OekoSolve | OekoSolve | OekoSolve | OekoSolve | OekoSolve | OekoSolve | OekoSolve | OekoSolve | OekoSolve | OekoSolve | OekoSolve | OekoSolve | OekoSolve | OekoSolve | OekoSolve | OekoSolve | OekoSolve
| EnMeter_Prec1 | EnMeter_Prec1 | EnMeter_Prec1 | EnMeter_Prec1 | EnMeter_Prec1 | EnMeter_Prec1 | EnMeter_Prec1 | EnMeter_Prec1 | EnMeter_Prec1 | EnMeter_Prec1 | EnMeter_Prec2 | EnMeter_Prec2 | EnMeter_Prec2 | EnMeter_Prec2 | EnMeter_Prec2 | EnMeter_Prec2 | EnMeter_Prec2 | EnMeter_Prec2 | EnMeter_Prec2 | EnMeter_Prec2
| Prec1 P:W | Prec1 WTotal:kWh | Prec1 WDay:kWh | Prec1 WMonth:kWh | Prec1 WYear:kWh | Prec1 State:0 no info available¦1 Off¦2 Startup¦3 Ready¦4 On¦5 Charge¦6 Discharge¦7 Batt Low or Full¦8 Batt Full¦9 Batt low¦10 Finished¦11 Island¦12 Waiting¦91 Maintenance¦99 ERROR | Prec1 Spec Signal | Prec1 V:kV | Prec1 I:mA | Prec1 Info:0 Bit0¦1 Bit1¦2 Bit2¦3 Bit3¦4 HS Ein¦5 Freigabe / Abdeckung vorhanden¦6 Temp. FÃ¼hler aktiv¦7 Temp. FÃ¼hler unterbrochen¦8 Bit8¦9 Bit9¦10 Bit10¦11 Bit11¦12 Bit12¦13 Bit13¦14 Bit14¦15 Bit15¦ | Prec2 P:W | Prec2 WTotal:kWh | Prec2 WDay:kWh | Prec2 WMonth:kWh | Prec2 WYear:kWh | Prec2 State:0 no info available¦1 Off¦2 Startup¦3 Ready¦4 On¦5 Charge¦6 Discharge¦7 Batt Low or Full¦8 Batt Full¦9 Batt low¦10 Finished¦11 Island¦12 Waiting¦91 Maintenance¦99 ERROR | Prec2 Spec Signal | Prec2 V:kV | Prec2 I:mA | Prec2 Info:0 Bit0¦1 Bit1¦2 Bit2¦3 Bit3¦4 HS Ein¦5 Freigabe / Abdeckung vorhanden¦6 Temp. FÃ¼hler aktiv¦7 Temp. FÃ¼hler unterbrochen¦8 Bit8¦9 Bit9¦10 Bit10¦11 Bit11¦12 Bit12¦13 Bit13¦14 Bit14¦15 Bit15¦
21.05.2025¦11:44:51.197 | 0 | 0 | 0 | 0 | 0 | 4 | 21.4248 | 21.4248 | 0 | 30 | 0 | 0 | 0 | 0 | 0 | 4 | 20.9508 | 20.9508 | 0.5719 | 30
21.05.2025¦11:44:52.198 | 0 | 0 | 0 | 0 | 0 | 4 | 21.3774 | 21.3774 | 0 | 30 | 0 | 0 | 0 | 0 | 0 | 4 | 21.0456 | 21.0456 | 0.5977 | 30
21.05.2025¦11:44:53.197 | 0 | 0 | 0 | 0 | 0 | 4 | 21.4722 | 21.4722 | 0 | 30 | 0 | 0 | 0 | 0 | 0 | 4 | 21.0456 | 21.0456 | 0.5848 | 30
21.05.2025¦11:44:54.197 | 0 | 0 | 0 | 0 | 0 | 4 | 21.3774 | 21.3774 | 0 | 30 | 0 | 0 | 0 | 0 | 0 | 4 | 20.9982 | 20.9982 | 0.5848 | 30
21.05.2025¦11:44:55.198 | 0 | 0 | 0 | 0 | 0 | 4 | 21.4248 | 21.4248 | 0 | 30 | 0 | 0 | 0 | 0 | 0 | 4 | 20.9508 | 20.9508 | 0.6063 | 30
21.05.2025¦11:44:56.199 | 0 | 0 | 0 | 0 | 0 | 4 | 21.3774 | 21.3774 | 0 | 30 | 0 | 0 | 0 | 0 | 0 | 4 | 20.9982 | 20.9982 | 0.645 | 30
21.05.2025¦11:44:57.197 | 0 | 0 | 0 | 0 | 0 | 4 | 21.4248 | 21.4248 | 0 | 30 | 0 | 0 | 0 | 0 | 0 | 4 | 20.9982 | 20.9982 | 0.6149 | 30
21.05.2025¦11:44:58.198 | 0 | 0 | 0 | 0 | 0 | 4 | 21.3774 | 21.3774 | 0 | 30 | 0 | 0 | 0 | 0 | 0 | 4 | 20.9982 | 20.9982 | 0.6192 | 30
21.05.2025¦11:44:59.198 | 0 | 0 | 0 | 0 | 0 | 4 | 21.3774 | 21.3774 | 0 | 30 | 0 | 0 | 0 | 0 | 0 | 4 | 20.9982 | 20.9982 | 0.5934 | 30
21.05.2025¦11:45:00.197 | 0 | 0 | 0 | 0 | 0 | 4 | 21.3774 | 21.3774 | 0 | 30 | 0 | 0 | 0 | 0 | 0 | 4 | 20.9982 | 20.9982 | 0.6149 | 30
21.05.2025¦11:45:01.198 | 0 | 0 | 0 | 0 | 0 | 4 | 21.4248 | 21.4248 | 0 | 30 | 0 | 0 | 0 | 0 | 0 | 4 | 21.0456 | 21.0456 | 0.6106 | 30
21.05.2025¦11:45:02.197 | 0 | 0 | 0 | 0 | 0 | 4 | 21.4722 | 21.4722 | 0 | 30 | 0 | 0 | 0 | 0 | 0 | 4 | 20.9982 | 20.9982 | 0.6063 | 30
21.05.2025¦11:45:03.200 | 0 | 0 | 0 | 0 | 0 | 4 | 21.4722 | 21.4722 | 0 | 30 | 0 | 0 | 0 | 0 | 0 | 4 | 20.9982 | 20.9982 | 0.5762 | 30
21.05.2025¦11:45:04.197 | 0 | 0 | 0 | 0 | 0 | 4 | 21.4722 | 21.4722 | 0 | 30 | 0 | 0 | 0 | 0 | 0 | 4 | 21.0456 | 21.0456 | 0.5762 | 30
21.05.2025¦11:45:05.198 | 0 | 0 | 0 | 0 | 0 | 4 | 21.3774 | 21.3774 | 0 | 30 | 0 | 0 | 0 | 0 | 0 | 4 | 21.0456 | 21.0456 | 0.602 | 30
21.05.2025¦11:45:06.198 | 0 | 0 | 0 | 0 | 0 | 4 | 21.3774 | 21.3774 | 0 | 30 | 0 | 0 | 0 | 0 | 0 | 4 | 20.9982 | 20.9982 | 0.5891 | 30
21.05.2025¦11:45:07.198 | 0 | 0 | 0 | 0 | 0 | 4 | 21.3774 | 21.3774 | 0 | 30 | 0 | 0 | 0 | 0 | 0 | 4 | 20.9508 | 20.9508 | 0.6063 | 30
21.05.2025¦11:45:08.198 | 0 | 0 | 0 | 0 | 0 | 4 | 21.4248 | 21.4248 | 0 | 30 | 0 | 0 | 0 | 0 | 0 | 4 | 20.9982 | 20.9982 | 0.6149 | 30
21.05.2025¦11:45:09.197 | 0 | 0 | 0 | 0 | 0 | 4 | 21.3774 | 21.3774 | 0 | 30 | 0 | 0 | 0 | 0 | 0 | 4 | 20.9982 | 20.9982 | 0.5633 | 30
21.05.2025¦11:45:10.199 | 0 | 0 | 0 | 0 | 0 | 4 | 21.4722 | 21.4722 | 0 | 30 | 0 | 0 | 0 | 0 | 0 | 4 | 20.9982 | 20.9982 | 0.5719 | 30
21.05.2025¦11:45:11.197 | 0 | 0 | 0 | 0 | 0 | 4 | 21.3774 | 21.3774 | 0 | 30 | 0 | 0 | 0 | 0 | 0 | 4 | 21.0456 | 21.0456 | 0.5633 | 30
21.05.2025¦11:45:12.197 | 0 | 0 | 0 | 0 | 0 | 4 | 21.4722 | 21.4722 | 0 | 30 | 0 | 0 | 0 | 0 | 0 | 4 | 20.9982 | 20.9982 | 0.559 | 30
21.05.2025¦11:45:13.198 | 0 | 0 | 0 | 0 | 0 | 4 | 21.4248 | 21.4248 | 0 | 30 | 0 | 0 | 0 | 0 | 0 | 4 | 20.9982 | 20.9982 | 0.5633 | 30
21.05.2025¦11:45:14.198 | 0 | 0 | 0 | 0 | 0 | 4 | 21.4248 | 21.4248 | 0 | 30 | 0 | 0 | 0 | 0 | 0 | 4 | 20.9982 | 20.9982 | 0.5762 | 30
21.05.2025¦11:45:15.198 | 0 | 0 | 0 | 0 | 0 | 4 | 21.4722 | 21.4722 | 0 | 30 | 0 | 0 | 0 | 0 | 0 | 4 | 20.9508 | 20.9508 | 0.5762 | 30
21.05.2025¦11:45:16.197 | 0 | 0 | 0 | 0 | 0 | 4 | 21.4722 | 21.4722 | 0 | 30 | 0 | 0 | 0 | 0 | 0 | 4 | 20.9982 | 20.9982 | 0.5633 | 30
21.05.2025¦11:45:17.198 | 0 | 0 | 0 | 0 | 0 | 4 | 21.4722 | 21.4722 | 0 | 30 | 0 | 0 | 0 | 0 | 0 | 4 | 20.9982 | 20.9982 | 0.5504 | 30
21.05.2025¦11:45:18.198 | 0 | 0 | 0 | 0 | 0 | 4 | 21.4722 | 21.4722 | 0 | 30 | 0 | 0 | 0 | 0 | 0 | 4 | 20.9982 | 20.9982 | 0.5805 | 30
21.05.2025¦11:45:19.198 | 0 | 0 | 0 | 0 | 0 | 4 | 21.4248 | 21.4248 | 0 | 30 | 0 | 0 | 0 | 0 | 0 | 4 | 20.9982 | 20.9982 | 0.5762 | 30
21.05.2025¦11:45:20.197 | 0 | 0 | 0 | 0 | 0 | 4 | 21.3774 | 21.3774 | 0 | 30 | 0 | 0 | 0 | 0 | 0 | 4 | 20.9982 | 20.9982 | 0.5762 | 30
| OekoSolve | OekoSolve | OekoSolve | OekoSolve | OekoSolve | OekoSolve | OekoSolve | OekoSolve | OekoSolve | OekoSolve | OekoSolve | OekoSolve | OekoSolve | OekoSolve | OekoSolve | OekoSolve | OekoSolve | OekoSolve | OekoSolve | OekoSolve
| EnMeter_Prec1 | EnMeter_Prec1 | EnMeter_Prec1 | EnMeter_Prec1 | EnMeter_Prec1 | EnMeter_Prec1 | EnMeter_Prec1 | EnMeter_Prec1 | EnMeter_Prec1 | EnMeter_Prec1 | EnMeter_Prec2 | EnMeter_Prec2 | EnMeter_Prec2 | EnMeter_Prec2 | EnMeter_Prec2 | EnMeter_Prec2 | EnMeter_Prec2 | EnMeter_Prec2 | EnMeter_Prec2 | EnMeter_Prec2
| Prec1 P:W | Prec1 WTotal:kWh | Prec1 WDay:kWh | Prec1 WMonth:kWh | Prec1 WYear:kWh | Prec1 State:0 no info available¦1 Off¦2 Startup¦3 Ready¦4 On¦5 Charge¦6 Discharge¦7 Batt Low or Full¦8 Batt Full¦9 Batt low¦10 Finished¦11 Island¦12 Waiting¦91 Maintenance¦99 ERROR | Prec1 Spec Signal | Prec1 V:kV | Prec1 I:mA | Prec1 Info:0 Bit0¦1 Bit1¦2 Bit2¦3 Bit3¦4 HS Ein¦5 Freigabe / Abdeckung vorhanden¦6 Temp. FÃ¼hler aktiv¦7 Temp. FÃ¼hler unterbrochen¦8 Bit8¦9 Bit9¦10 Bit10¦11 Bit11¦12 Bit12¦13 Bit13¦14 Bit14¦15 Bit15¦ | Prec2 P:W | Prec2 WTotal:kWh | Prec2 WDay:kWh | Prec2 WMonth:kWh | Prec2 WYear:kWh | Prec2 State:0 no info available¦1 Off¦2 Startup¦3 Ready¦4 On¦5 Charge¦6 Discharge¦7 Batt Low or Full¦8 Batt Full¦9 Batt low¦10 Finished¦11 Island¦12 Waiting¦91 Maintenance¦99 ERROR | Prec2 Spec Signal | Prec2 V:kV | Prec2 I:mA | Prec2 Info:0 Bit0¦1 Bit1¦2 Bit2¦3 Bit3¦4 HS Ein¦5 Freigabe / Abdeckung vorhanden¦6 Temp. FÃ¼hler aktiv¦7 Temp. FÃ¼hler unterbrochen¦8 Bit8¦9 Bit9¦10 Bit10¦11 Bit11¦12 Bit12¦13 Bit13¦14 Bit14¦15 Bit15¦
21.05.2025¦11:45:21.197 | 0 | 0 | 0 | 0 | 0 | 4 | 21.4248 | 21.4248 | 0 | 30 | 0 | 0 | 0 | 0 | 0 | 4 | 20.9982 | 20.9982 | 0.5805 | 30
21.05.2025¦11:45:22.198 | 0 | 0 | 0 | 0 | 0 | 4 | 21.4722 | 21.4722 | 0 | 30 | 0 | 0 | 0 | 0 | 0 | 4 | 20.9982 | 20.9982 | 0.5805 | 30
21.05.2025¦11:45:23.197 | 0 | 0 | 0 | 0 | 0 | 4 | 21.4248 | 21.4248 | 0 | 30 | 0 | 0 | 0 | 0 | 0 | 4 | 20.9982 | 20.9982 | 0.5891 | 30
21.05.2025¦11:45:24.197 | 0 | 0 | 0 | 0 | 0 | 4 | 21.4248 | 21.4248 | 0 | 30 | 0 | 0 | 0 | 0 | 0 | 4 | 20.9982 | 20.9982 | 0.6665 | 30
21.05.2025¦11:45:25.197 | 0 | 0 | 0 | 0 | 0 | 4 | 21.3774 | 21.3774 | 0 | 30 | 0 | 0 | 0 | 0 | 0 | 4 | 20.9982 | 20.9982 | 0.5719 | 30
21.05.2025¦11:45:26.197 | 0 | 0 | 0 | 0 | 0 | 4 | 21.4248 | 21.4248 | 0 | 30 | 0 | 0 | 0 | 0 | 0 | 4 | 20.9508 | 20.9508 | 0.5805 | 30
21.05.2025¦11:45:27.198 | 0 | 0 | 0 | 0 | 0 | 4 | 21.3774 | 21.3774 | 0 | 30 | 0 | 0 | 0 | 0 | 0 | 4 | 20.9508 | 20.9508 | 0.5762 | 30
21.05.2025¦11:45:28.197 | 0 | 0 | 0 | 0 | 0 | 4 | 21.3774 | 21.3774 | 0 | 30 | 0 | 0 | 0 | 0 | 0 | 4 | 20.9982 | 20.9982 | 0.6192 | 30
21.05.2025¦11:45:29.198 | 0 | 0 | 0 | 0 | 0 | 4 | 21.3774 | 21.3774 | 0 | 30 | 0 | 0 | 0 | 0 | 0 | 4 | 20.9982 | 20.9982 | 0.6321 | 30
21.05.2025¦11:45:30.197 | 0 | 0 | 0 | 0 | 0 | 4 | 21.3774 | 21.3774 | 0 | 30 | 0 | 0 | 0 | 0 | 0 | 4 | 20.9508 | 20.9508 | 0.6192 | 30
21.05.2025¦11:45:31.199 | 0 | 0 | 0 | 0 | 0 | 4 | 21.3774 | 21.3774 | 0 | 30 | 0 | 0 | 0 | 0 | 0 | 4 | 20.9982 | 20.9982 | 0.6192 | 30
21.05.2025¦11:45:32.197 | 0 | 0 | 0 | 0 | 0 | 4 | 21.3774 | 21.3774 | 0 | 30 | 0 | 0 | 0 | 0 | 0 | 4 | 20.9508 | 20.9508 | 0.6063 | 30
21.05.2025¦11:45:33.198 | 0 | 0 | 0 | 0 | 0 | 4 | 21.3774 | 21.3774 | 0 | 30 | 0 | 0 | 0 | 0 | 0 | 4 | 20.9982 | 20.9982 | 0.6149 | 30
21.05.2025¦11:45:34.197 | 0 | 0 | 0 | 0 | 0 | 4 | 21.4248 | 21.4248 | 0 | 30 | 0 | 0 | 0 | 0 | 0 | 4 | 20.9982 | 20.9982 | 0.6364 | 30
21.05.2025¦11:45:35.198 | 0 | 0 | 0 | 0 | 0 | 4 | 21.3774 | 21.3774 | 0 | 30 | 0 | 0 | 0 | 0 | 0 | 4 | 21.0456 | 21.0456 | 0.6321 | 30
21.05.2025¦11:45:36.198 | 0 | 0 | 0 | 0 | 0 | 4 | 21.3774 | 21.3774 | 0 | 30 | 0 | 0 | 0 | 0 | 0 | 4 | 20.9508 | 20.9508 | 0.6364 | 30
21.05.2025¦11:45:37.198 | 0 | 0 | 0 | 0 | 0 | 4 | 21.3774 | 21.3774 | 0 | 30 | 0 | 0 | 0 | 0 | 0 | 4 | 20.9982 | 20.9982 | 0.6536 | 30
21.05.2025¦11:45:38.199 | 0 | 0 | 0 | 0 | 0 | 4 | 21.3774 | 21.3774 | 0 | 30 | 0 | 0 | 0 | 0 | 0 | 4 | 20.9982 | 20.9982 | 0.6622 | 30
21.05.2025¦11:45:39.197 | 0 | 0 | 0 | 0 | 0 | 4 | 21.3774 | 21.3774 | 0 | 30 | 0 | 0 | 0 | 0 | 0 | 4 | 20.9982 | 20.9982 | 0.6622 | 30
21.05.2025¦11:45:40.197 | 0 | 0 | 0 | 0 | 0 | 4 | 21.4248 | 21.4248 | 0 | 30 | 0 | 0 | 0 | 0 | 0 | 4 | 20.9508 | 20.9508 | 0.6751 | 30
21.05.2025¦11:45:41.198 | 0 | 0 | 0 | 0 | 0 | 99 | 0 | 0 | 0 | 30 | 0 | 0 | 0 | 0 | 0 | 99 | 0 | 0 | 0 | 30
21.05.2025¦11:45:42.198 | 0 | 0 | 0 | 0 | 0 | 4 | 8.1054 | 8.1054 | 0 | 30 | 0 | 0 | 0 | 0 | 0 | 4 | 8.058 | 8.058 | 0 | 30
21.05.2025¦11:45:43.199 | 0 | 0 | 0 | 0 | 0 | 4 | 10.6176 | 10.6176 | 0 | 30 | 0 | 0 | 0 | 0 | 0 | 4 | 10.9494 | 10.9494 | 0 | 30
21.05.2025¦11:45:44.198 | 0 | 0 | 0 | 0 | 0 | 4 | 15.8316 | 15.8316 | 0 | 30 | 0 | 0 | 0 | 0 | 0 | 4 | 15.9264 | 15.9264 | 0.1333 | 30
21.05.2025¦11:45:45.197 | 0 | 0 | 0 | 0 | 0 | 4 | 20.9034 | 20.9034 | 0 | 30 | 0 | 0 | 0 | 0 | 0 | 4 | 20.7138 | 20.7138 | 0.6235 | 30
21.05.2025¦11:45:46.197 | 0 | 0 | 0 | 0 | 0 | 4 | 21.4248 | 21.4248 | 0 | 30 | 0 | 0 | 0 | 0 | 0 | 4 | 20.9508 | 20.9508 | 0.6364 | 30
21.05.2025¦11:45:47.198 | 0 | 0 | 0 | 0 | 0 | 4 | 21.3774 | 21.3774 | 0 | 30 | 0 | 0 | 0 | 0 | 0 | 4 | 20.9982 | 20.9982 | 0.688 | 30
21.05.2025¦11:45:48.198 | 0 | 0 | 0 | 0 | 0 | 4 | 21.3774 | 21.3774 | 0 | 30 | 0 | 0 | 0 | 0 | 0 | 4 | 20.9982 | 20.9982 | 0.6966 | 30
21.05.2025¦11:45:49.198 | 0 | 0 | 0 | 0 | 0 | 4 | 21.3774 | 21.3774 | 0 | 30 | 0 | 0 | 0 | 0 | 0 | 4 | 21.0456 | 21.0456 | 0.6536 | 30
21.05.2025¦11:45:50.198 | 0 | 0 | 0 | 0 | 0 | 4 | 21.4722 | 21.4722 | 0 | 30 | 0 | 0 | 0 | 0 | 0 | 4 | 20.9982 | 20.9982 | 0.6751 | 30
| OekoSolve | OekoSolve | OekoSolve | OekoSolve | OekoSolve | OekoSolve | OekoSolve | OekoSolve | OekoSolve | OekoSolve | OekoSolve | OekoSolve | OekoSolve | OekoSolve | OekoSolve | OekoSolve | OekoSolve | OekoSolve | OekoSolve | OekoSolve
| EnMeter_Prec1 | EnMeter_Prec1 | EnMeter_Prec1 | EnMeter_Prec1 | EnMeter_Prec1 | EnMeter_Prec1 | EnMeter_Prec1 | EnMeter_Prec1 | EnMeter_Prec1 | EnMeter_Prec1 | EnMeter_Prec2 | EnMeter_Prec2 | EnMeter_Prec2 | EnMeter_Prec2 | EnMeter_Prec2 | EnMeter_Prec2 | EnMeter_Prec2 | EnMeter_Prec2 | EnMeter_Prec2 | EnMeter_Prec2
| Prec1 P:W | Prec1 WTotal:kWh | Prec1 WDay:kWh | Prec1 WMonth:kWh | Prec1 WYear:kWh | Prec1 State:0 no info available¦1 Off¦2 Startup¦3 Ready¦4 On¦5 Charge¦6 Discharge¦7 Batt Low or Full¦8 Batt Full¦9 Batt low¦10 Finished¦11 Island¦12 Waiting¦91 Maintenance¦99 ERROR | Prec1 Spec Signal | Prec1 V:kV | Prec1 I:mA | Prec1 Info:0 Bit0¦1 Bit1¦2 Bit2¦3 Bit3¦4 HS Ein¦5 Freigabe / Abdeckung vorhanden¦6 Temp. FÃ¼hler aktiv¦7 Temp. FÃ¼hler unterbrochen¦8 Bit8¦9 Bit9¦10 Bit10¦11 Bit11¦12 Bit12¦13 Bit13¦14 Bit14¦15 Bit15¦ | Prec2 P:W | Prec2 WTotal:kWh | Prec2 WDay:kWh | Prec2 WMonth:kWh | Prec2 WYear:kWh | Prec2 State:0 no info available¦1 Off¦2 Startup¦3 Ready¦4 On¦5 Charge¦6 Discharge¦7 Batt Low or Full¦8 Batt Full¦9 Batt low¦10 Finished¦11 Island¦12 Waiting¦91 Maintenance¦99 ERROR | Prec2 Spec Signal | Prec2 V:kV | Prec2 I:mA | Prec2 Info:0 Bit0¦1 Bit1¦2 Bit2¦3 Bit3¦4 HS Ein¦5 Freigabe / Abdeckung vorhanden¦6 Temp. FÃ¼hler aktiv¦7 Temp. FÃ¼hler unterbrochen¦8 Bit8¦9 Bit9¦10 Bit10¦11 Bit11¦12 Bit12¦13 Bit13¦14 Bit14¦15 Bit15¦
21.05.2025¦11:45:51.197 | 0 | 0 | 0 | 0 | 0 | 4 | 21.4248 | 21.4248 | 0 | 30 | 0 | 0 | 0 | 0 | 0 | 4 | 20.9982 | 20.9982 | 0.6364 | 30
21.05.2025¦11:45:52.198 | 0 | 0 | 0 | 0 | 0 | 4 | 21.4722 | 21.4722 | 0 | 30 | 0 | 0 | 0 | 0 | 0 | 4 | 21.0456 | 21.0456 | 0.6493 | 30
21.05.2025¦11:45:53.197 | 0 | 0 | 0 | 0 | 0 | 4 | 21.4722 | 21.4722 | 0 | 30 | 0 | 0 | 0 | 0 | 0 | 4 | 20.9982 | 20.9982 | 0.6235 | 30
21.05.2025¦11:45:54.197 | 0 | 0 | 0 | 0 | 0 | 4 | 21.4248 | 21.4248 | 0 | 30 | 0 | 0 | 0 | 0 | 0 | 4 | 20.9982 | 20.9982 | 0.6235 | 30
21.05.2025¦11:45:55.197 | 0 | 0 | 0 | 0 | 0 | 4 | 21.3774 | 21.3774 | 0 | 30 | 0 | 0 | 0 | 0 | 0 | 4 | 20.9982 | 20.9982 | 0.6321 | 30
21.05.2025¦11:45:56.197 | 0 | 0 | 0 | 0 | 0 | 4 | 21.3774 | 21.3774 | 0 | 30 | 0 | 0 | 0 | 0 | 0 | 4 | 21.0456 | 21.0456 | 0.6321 | 30
21.05.2025¦11:45:57.198 | 0 | 0 | 0 | 0 | 0 | 4 | 21.4722 | 21.4722 | 0 | 30 | 0 | 0 | 0 | 0 | 0 | 4 | 21.0456 | 21.0456 | 0.6192 | 30
21.05.2025¦11:45:58.198 | 0 | 0 | 0 | 0 | 0 | 4 | 21.3774 | 21.3774 | 0 | 30 | 0 | 0 | 0 | 0 | 0 | 4 | 20.9982 | 20.9982 | 0.6235 | 30
21.05.2025¦11:45:59.198 | 0 | 0 | 0 | 0 | 0 | 4 | 21.4722 | 21.4722 | 0 | 30 | 0 | 0 | 0 | 0 | 0 | 4 | 20.9982 | 20.9982 | 0.6407 | 30
21.05.2025¦11:46:00.197 | 0 | 0 | 0 | 0 | 0 | 4 | 21.3774 | 21.3774 | 0 | 30 | 0 | 0 | 0 | 0 | 0 | 4 | 20.9982 | 20.9982 | 0.6579 | 30
21.05.2025¦11:46:01.198 | 0 | 0 | 0 | 0 | 0 | 4 | 21.3774 | 21.3774 | 0 | 30 | 0 | 0 | 0 | 0 | 0 | 4 | 20.9982 | 20.9982 | 0.6622 | 30
21.05.2025¦11:46:02.198 | 0 | 0 | 0 | 0 | 0 | 4 | 21.4248 | 21.4248 | 0 | 30 | 0 | 0 | 0 | 0 | 0 | 4 | 20.9982 | 20.9982 | 0.6235 | 30
21.05.2025¦11:46:03.198 | 0 | 0 | 0 | 0 | 0 | 4 | 21.3774 | 21.3774 | 0 | 30 | 0 | 0 | 0 | 0 | 0 | 4 | 20.9982 | 20.9982 | 0.6321 | 30
21.05.2025¦11:46:04.199 | 0 | 0 | 0 | 0 | 0 | 4 | 21.3774 | 21.3774 | 0 | 30 | 0 | 0 | 0 | 0 | 0 | 4 | 20.9982 | 20.9982 | 0.6063 | 30
21.05.2025¦11:46:05.198 | 0 | 0 | 0 | 0 | 0 | 4 | 21.4248 | 21.4248 | 0 | 30 | 0 | 0 | 0 | 0 | 0 | 4 | 20.9982 | 20.9982 | 0.5891 | 30
21.05.2025¦11:46:06.198 | 0 | 0 | 0 | 0 | 0 | 4 | 21.3774 | 21.3774 | 0 | 30 | 0 | 0 | 0 | 0 | 0 | 4 | 20.9982 | 20.9982 | 0.6149 | 30
21.05.2025¦11:46:07.198 | 0 | 0 | 0 | 0 | 0 | 4 | 21.4248 | 21.4248 | 0 | 30 | 0 | 0 | 0 | 0 | 0 | 4 | 20.9982 | 20.9982 | 0.6106 | 30
21.05.2025¦11:46:08.198 | 0 | 0 | 0 | 0 | 0 | 4 | 21.3774 | 21.3774 | 0 | 30 | 0 | 0 | 0 | 0 | 0 | 4 | 21.0456 | 21.0456 | 0.6106 | 30
21.05.2025¦11:46:09.197 | 0 | 0 | 0 | 0 | 0 | 4 | 21.3774 | 21.3774 | 0 | 30 | 0 | 0 | 0 | 0 | 0 | 4 | 20.9982 | 20.9982 | 0.6149 | 30
21.05.2025¦11:46:10.198 | 0 | 0 | 0 | 0 | 0 | 4 | 21.4722 | 21.4722 | 0 | 30 | 0 | 0 | 0 | 0 | 0 | 4 | 20.9982 | 20.9982 | 0.6278 | 30
21.05.2025¦11:46:11.198 | 0 | 0 | 0 | 0 | 0 | 4 | 21.3774 | 21.3774 | 0 | 30 | 0 | 0 | 0 | 0 | 0 | 4 | 20.9982 | 20.9982 | 0.6235 | 30
21.05.2025¦11:46:12.198 | 0 | 0 | 0 | 0 | 0 | 4 | 21.4722 | 21.4722 | 0 | 30 | 0 | 0 | 0 | 0 | 0 | 4 | 20.9982 | 20.9982 | 0.6278 | 30
21.05.2025¦11:46:13.199 | 0 | 0 | 0 | 0 | 0 | 4 | 21.4248 | 21.4248 | 0 | 30 | 0 | 0 | 0 | 0 | 0 | 4 | 20.9982 | 20.9982 | 0.7009 | 30
21.05.2025¦11:46:14.197 | 0 | 0 | 0 | 0 | 0 | 4 | 21.3774 | 21.3774 | 0 | 30 | 0 | 0 | 0 | 0 | 0 | 4 | 20.9982 | 20.9982 | 0.6708 | 30
21.05.2025¦11:46:15.198 | 0 | 0 | 0 | 0 | 0 | 4 | 21.3774 | 21.3774 | 0 | 30 | 0 | 0 | 0 | 0 | 0 | 4 | 20.9982 | 20.9982 | 0.7052 | 30
21.05.2025¦11:46:16.197 | 0 | 0 | 0 | 0 | 0 | 4 | 21.3774 | 21.3774 | 0 | 30 | 0 | 0 | 0 | 0 | 0 | 99 | 0 | 0 | 0 | 30
21.05.2025¦11:46:17.197 | 0 | 0 | 0 | 0 | 0 | 99 | 0 | 0 | 0 | 30 | 0 | 0 | 0 | 0 | 0 | 99 | 0 | 0 | 0 | 30
21.05.2025¦11:46:18.198 | 0 | 0 | 0 | 0 | 0 | 4 | 8.058 | 8.058 | 0 | 30 | 0 | 0 | 0 | 0 | 0 | 4 | 8.058 | 8.058 | 0 | 30
21.05.2025¦11:46:19.198 | 0 | 0 | 0 | 0 | 0 | 4 | 11.8974 | 11.8974 | 0 | 30 | 0 | 0 | 0 | 0 | 0 | 4 | 12.0396 | 12.0396 | 0.0043 | 30
21.05.2025¦11:46:20.198 | 0 | 0 | 0 | 0 | 0 | 4 | 16.9692 | 16.9692 | 0 | 30 | 0 | 0 | 0 | 0 | 0 | 4 | 16.9692 | 16.9692 | 0.1935 | 30
21.05.2025¦11:46:21.198 | 0 | 0 | 0 | 0 | 0 | 4 | 21.3774 | 21.3774 | 0 | 30 | 0 | 0 | 0 | 0 | 0 | 4 | 20.9982 | 20.9982 | 0.5633 | 30
| OekoSolve | OekoSolve | OekoSolve | OekoSolve | OekoSolve | OekoSolve | OekoSolve | OekoSolve | OekoSolve | OekoSolve | OekoSolve | OekoSolve | OekoSolve | OekoSolve | OekoSolve | OekoSolve | OekoSolve | OekoSolve | OekoSolve | OekoSolve
| EnMeter_Prec1 | EnMeter_Prec1 | EnMeter_Prec1 | EnMeter_Prec1 | EnMeter_Prec1 | EnMeter_Prec1 | EnMeter_Prec1 | EnMeter_Prec1 | EnMeter_Prec1 | EnMeter_Prec1 | EnMeter_Prec2 | EnMeter_Prec2 | EnMeter_Prec2 | EnMeter_Prec2 | EnMeter_Prec2 | EnMeter_Prec2 | EnMeter_Prec2 | EnMeter_Prec2 | EnMeter_Prec2 | EnMeter_Prec2
| Prec1 P:W | Prec1 WTotal:kWh | Prec1 WDay:kWh | Prec1 WMonth:kWh | Prec1 WYear:kWh | Prec1 State:0 no info available¦1 Off¦2 Startup¦3 Ready¦4 On¦5 Charge¦6 Discharge¦7 Batt Low or Full¦8 Batt Full¦9 Batt low¦10 Finished¦11 Island¦12 Waiting¦91 Maintenance¦99 ERROR | Prec1 Spec Signal | Prec1 V:kV | Prec1 I:mA | Prec1 Info:0 Bit0¦1 Bit1¦2 Bit2¦3 Bit3¦4 HS Ein¦5 Freigabe / Abdeckung vorhanden¦6 Temp. FÃ¼hler aktiv¦7 Temp. FÃ¼hler unterbrochen¦8 Bit8¦9 Bit9¦10 Bit10¦11 Bit11¦12 Bit12¦13 Bit13¦14 Bit14¦15 Bit15¦ | Prec2 P:W | Prec2 WTotal:kWh | Prec2 WDay:kWh | Prec2 WMonth:kWh | Prec2 WYear:kWh | Prec2 State:0 no info available¦1 Off¦2 Startup¦3 Ready¦4 On¦5 Charge¦6 Discharge¦7 Batt Low or Full¦8 Batt Full¦9 Batt low¦10 Finished¦11 Island¦12 Waiting¦91 Maintenance¦99 ERROR | Prec2 Spec Signal | Prec2 V:kV | Prec2 I:mA | Prec2 Info:0 Bit0¦1 Bit1¦2 Bit2¦3 Bit3¦4 HS Ein¦5 Freigabe / Abdeckung vorhanden¦6 Temp. FÃ¼hler aktiv¦7 Temp. FÃ¼hler unterbrochen¦8 Bit8¦9 Bit9¦10 Bit10¦11 Bit11¦12 Bit12¦13 Bit13¦14 Bit14¦15 Bit15¦
21.05.2025¦11:46:22.198 | 0 | 0 | 0 | 0 | 0 | 4 | 21.3774 | 21.3774 | 0 | 30 | 0 | 0 | 0 | 0 | 0 | 4 | 20.9982 | 20.9982 | 0.6536 | 30
21.05.2025¦11:46:23.197 | 0 | 0 | 0 | 0 | 0 | 4 | 21.4248 | 21.4248 | 0 | 30 | 0 | 0 | 0 | 0 | 0 | 4 | 20.9982 | 20.9982 | 0.6708 | 30
21.05.2025¦11:46:24.198 | 0 | 0 | 0 | 0 | 0 | 4 | 21.3774 | 21.3774 | 0 | 30 | 0 | 0 | 0 | 0 | 0 | 4 | 21.0456 | 21.0456 | 0.645 | 30
21.05.2025¦11:46:25.198 | 0 | 0 | 0 | 0 | 0 | 4 | 21.4248 | 21.4248 | 0 | 30 | 0 | 0 | 0 | 0 | 0 | 4 | 20.9982 | 20.9982 | 0.6106 | 30
21.05.2025¦11:46:26.197 | 0 | 0 | 0 | 0 | 0 | 4 | 21.4248 | 21.4248 | 0 | 30 | 0 | 0 | 0 | 0 | 0 | 4 | 20.9982 | 20.9982 | 0.6493 | 30
21.05.2025¦11:46:27.199 | 0 | 0 | 0 | 0 | 0 | 4 | 21.3774 | 21.3774 | 0 | 30 | 0 | 0 | 0 | 0 | 0 | 4 | 20.9508 | 20.9508 | 0.6235 | 30
21.05.2025¦11:46:28.197 | 0 | 0 | 0 | 0 | 0 | 4 | 21.3774 | 21.3774 | 0 | 30 | 0 | 0 | 0 | 0 | 0 | 4 | 20.9982 | 20.9982 | 0.6622 | 30
21.05.2025¦11:46:29.198 | 0 | 0 | 0 | 0 | 0 | 4 | 21.3774 | 21.3774 | 0 | 30 | 0 | 0 | 0 | 0 | 0 | 4 | 21.0456 | 21.0456 | 0.645 | 30
21.05.2025¦11:46:30.197 | 0 | 0 | 0 | 0 | 0 | 4 | 21.3774 | 21.3774 | 0 | 30 | 0 | 0 | 0 | 0 | 0 | 4 | 20.9982 | 20.9982 | 0.6321 | 30
21.05.2025¦11:46:31.197 | 0 | 0 | 0 | 0 | 0 | 4 | 21.3774 | 21.3774 | 0 | 30 | 0 | 0 | 0 | 0 | 0 | 4 | 20.9982 | 20.9982 | 0.645 | 30
21.05.2025¦11:46:32.198 | 0 | 0 | 0 | 0 | 0 | 4 | 21.3774 | 21.3774 | 0 | 30 | 0 | 0 | 0 | 0 | 0 | 4 | 20.9982 | 20.9982 | 0.6364 | 30
21.05.2025¦11:46:33.197 | 0 | 0 | 0 | 0 | 0 | 4 | 21.4722 | 21.4722 | 0 | 30 | 0 | 0 | 0 | 0 | 0 | 4 | 20.9508 | 20.9508 | 0.6106 | 30
21.05.2025¦11:46:34.199 | 0 | 0 | 0 | 0 | 0 | 4 | 21.3774 | 21.3774 | 0 | 30 | 0 | 0 | 0 | 0 | 0 | 4 | 20.9982 | 20.9982 | 0.6579 | 30
21.05.2025¦11:46:35.198 | 0 | 0 | 0 | 0 | 0 | 4 | 21.3774 | 21.3774 | 0 | 30 | 0 | 0 | 0 | 0 | 0 | 4 | 20.9982 | 20.9982 | 0.6407 | 30
21.05.2025¦11:46:36.198 | 0 | 0 | 0 | 0 | 0 | 4 | 21.3774 | 21.3774 | 0 | 30 | 0 | 0 | 0 | 0 | 0 | 4 | 20.9508 | 20.9508 | 0.6321 | 30
21.05.2025¦11:46:37.198 | 0 | 0 | 0 | 0 | 0 | 4 | 21.3774 | 21.3774 | 0 | 30 | 0 | 0 | 0 | 0 | 0 | 4 | 20.9982 | 20.9982 | 0.6235 | 30
21.05.2025¦11:46:38.198 | 0 | 0 | 0 | 0 | 0 | 99 | 0 | 0 | 0 | 30 | 0 | 0 | 0 | 0 | 0 | 4 | 20.9982 | 20.9982 | 0.6493 | 30
21.05.2025¦11:46:39.198 | 0 | 0 | 0 | 0 | 0 | 4 | 21.3774 | 21.3774 | 0 | 30 | 0 | 0 | 0 | 0 | 0 | 4 | 20.9982 | 20.9982 | 0.6278 | 30
21.05.2025¦11:46:40.198 | 0 | 0 | 0 | 0 | 0 | 4 | 21.3774 | 21.3774 | 0 | 30 | 0 | 0 | 0 | 0 | 0 | 4 | 20.9982 | 20.9982 | 0.6364 | 30
21.05.2025¦11:46:41.198 | 0 | 0 | 0 | 0 | 0 | 4 | 21.2826 | 21.2826 | 0 | 30 | 0 | 0 | 0 | 0 | 0 | 4 | 20.9982 | 20.9982 | 0.6364 | 30
21.05.2025¦11:46:42.197 | 0 | 0 | 0 | 0 | 0 | 4 | 21.3774 | 21.3774 | 0 | 30 | 0 | 0 | 0 | 0 | 0 | 4 | 20.9982 | 20.9982 | 0.6235 | 30
21.05.2025¦11:46:43.197 | 0 | 0 | 0 | 0 | 0 | 4 | 21.3774 | 21.3774 | 0 | 30 | 0 | 0 | 0 | 0 | 0 | 4 | 21.0456 | 21.0456 | 0.5762 | 30
21.05.2025¦11:46:44.198 | 0 | 0 | 0 | 0 | 0 | 4 | 21.3774 | 21.3774 | 0 | 30 | 0 | 0 | 0 | 0 | 0 | 4 | 21.0456 | 21.0456 | 0.6192 | 30
21.05.2025¦11:46:45.197 | 0 | 0 | 0 | 0 | 0 | 4 | 21.4722 | 21.4722 | 0 | 30 | 0 | 0 | 0 | 0 | 0 | 4 | 21.0456 | 21.0456 | 0.6579 | 30
21.05.2025¦11:46:46.198 | 0 | 0 | 0 | 0 | 0 | 4 | 21.4248 | 21.4248 | 0 | 30 | 0 | 0 | 0 | 0 | 0 | 4 | 20.9982 | 20.9982 | 0.6321 | 30
21.05.2025¦11:46:47.197 | 0 | 0 | 0 | 0 | 0 | 4 | 21.3774 | 21.3774 | 0 | 30 | 0 | 0 | 0 | 0 | 0 | 4 | 20.9508 | 20.9508 | 0.6794 | 30
21.05.2025¦11:46:48.199 | 0 | 0 | 0 | 0 | 0 | 4 | 21.3774 | 21.3774 | 0 | 30 | 0 | 0 | 0 | 0 | 0 | 4 | 21.0456 | 21.0456 | 0.6837 | 30
21.05.2025¦11:46:49.198 | 0 | 0 | 0 | 0 | 0 | 4 | 21.4248 | 21.4248 | 0 | 30 | 0 | 0 | 0 | 0 | 0 | 4 | 20.9982 | 20.9982 | 0.6493 | 30
21.05.2025¦11:46:50.198 | 0 | 0 | 0 | 0 | 0 | 4 | 21.3774 | 21.3774 | 0 | 30 | 0 | 0 | 0 | 0 | 0 | 4 | 20.9982 | 20.9982 | 0.6235 | 30
21.05.2025¦11:46:51.198 | 0 | 0 | 0 | 0 | 0 | 4 | 21.3774 | 21.3774 | 0 | 30 | 0 | 0 | 0 | 0 | 0 | 4 | 20.9508 | 20.9508 | 0.6321 | 30
| OekoSolve | OekoSolve | OekoSolve | OekoSolve | OekoSolve | OekoSolve | OekoSolve | OekoSolve | OekoSolve | OekoSolve | OekoSolve | OekoSolve | OekoSolve | OekoSolve | OekoSolve | OekoSolve | OekoSolve | OekoSolve | OekoSolve | OekoSolve
| EnMeter_Prec1 | EnMeter_Prec1 | EnMeter_Prec1 | EnMeter_Prec1 | EnMeter_Prec1 | EnMeter_Prec1 | EnMeter_Prec1 | EnMeter_Prec1 | EnMeter_Prec1 | EnMeter_Prec1 | EnMeter_Prec2 | EnMeter_Prec2 | EnMeter_Prec2 | EnMeter_Prec2 | EnMeter_Prec2 | EnMeter_Prec2 | EnMeter_Prec2 | EnMeter_Prec2 | EnMeter_Prec2 | EnMeter_Prec2
| Prec1 P:W | Prec1 WTotal:kWh | Prec1 WDay:kWh | Prec1 WMonth:kWh | Prec1 WYear:kWh | Prec1 State:0 no info available¦1 Off¦2 Startup¦3 Ready¦4 On¦5 Charge¦6 Discharge¦7 Batt Low or Full¦8 Batt Full¦9 Batt low¦10 Finished¦11 Island¦12 Waiting¦91 Maintenance¦99 ERROR | Prec1 Spec Signal | Prec1 V:kV | Prec1 I:mA | Prec1 Info:0 Bit0¦1 Bit1¦2 Bit2¦3 Bit3¦4 HS Ein¦5 Freigabe / Abdeckung vorhanden¦6 Temp. FÃ¼hler aktiv¦7 Temp. FÃ¼hler unterbrochen¦8 Bit8¦9 Bit9¦10 Bit10¦11 Bit11¦12 Bit12¦13 Bit13¦14 Bit14¦15 Bit15¦ | Prec2 P:W | Prec2 WTotal:kWh | Prec2 WDay:kWh | Prec2 WMonth:kWh | Prec2 WYear:kWh | Prec2 State:0 no info available¦1 Off¦2 Startup¦3 Ready¦4 On¦5 Charge¦6 Discharge¦7 Batt Low or Full¦8 Batt Full¦9 Batt low¦10 Finished¦11 Island¦12 Waiting¦91 Maintenance¦99 ERROR | Prec2 Spec Signal | Prec2 V:kV | Prec2 I:mA | Prec2 Info:0 Bit0¦1 Bit1¦2 Bit2¦3 Bit3¦4 HS Ein¦5 Freigabe / Abdeckung vorhanden¦6 Temp. FÃ¼hler aktiv¦7 Temp. FÃ¼hler unterbrochen¦8 Bit8¦9 Bit9¦10 Bit10¦11 Bit11¦12 Bit12¦13 Bit13¦14 Bit14¦15 Bit15¦
21.05.2025¦11:46:52.198 | 0 | 0 | 0 | 0 | 0 | 4 | 21.3774 | 21.3774 | 0 | 30 | 0 | 0 | 0 | 0 | 0 | 4 | 20.9508 | 20.9508 | 0.6192 | 30
21.05.2025¦11:46:53.198 | 0 | 0 | 0 | 0 | 0 | 4 | 21.3774 | 21.3774 | 0 | 30 | 0 | 0 | 0 | 0 | 0 | 4 | 20.9508 | 20.9508 | 0.6364 | 30
21.05.2025¦11:46:54.198 | 0 | 0 | 0 | 0 | 0 | 4 | 21.4722 | 21.4722 | 0 | 30 | 0 | 0 | 0 | 0 | 0 | 4 | 21.0456 | 21.0456 | 0.6321 | 30
21.05.2025¦11:46:55.198 | 0 | 0 | 0 | 0 | 0 | 4 | 21.3774 | 21.3774 | 0 | 30 | 0 | 0 | 0 | 0 | 0 | 4 | 21.0456 | 21.0456 | 0.6063 | 30
21.05.2025¦11:46:56.198 | 0 | 0 | 0 | 0 | 0 | 4 | 21.3774 | 21.3774 | 0 | 30 | 0 | 0 | 0 | 0 | 0 | 4 | 20.9982 | 20.9982 | 0.6235 | 30
21.05.2025¦11:46:57.198 | 0 | 0 | 0 | 0 | 0 | 4 | 21.2352 | 21.2352 | 0 | 30 | 0 | 0 | 0 | 0 | 0 | 4 | 20.9982 | 20.9982 | 0.6364 | 30
21.05.2025¦11:46:58.197 | 0 | 0 | 0 | 0 | 0 | 4 | 21.3774 | 21.3774 | 0 | 30 | 0 | 0 | 0 | 0 | 0 | 4 | 20.9982 | 20.9982 | 0.6106 | 30
21.05.2025¦11:46:59.198 | 0 | 0 | 0 | 0 | 0 | 4 | 21.4722 | 21.4722 | 0 | 30 | 0 | 0 | 0 | 0 | 0 | 4 | 20.9982 | 20.9982 | 0.5934 | 30
21.05.2025¦11:47:00.198 | 0 | 0 | 0 | 0 | 0 | 4 | 21.4248 | 21.4248 | 0 | 30 | 0 | 0 | 0 | 0 | 0 | 4 | 21.0456 | 21.0456 | 0.5547 | 30
21.05.2025¦11:47:01.198 | 0 | 0 | 0 | 0 | 0 | 4 | 21.3774 | 21.3774 | 0 | 30 | 0 | 0 | 0 | 0 | 0 | 4 | 20.9982 | 20.9982 | 0.5848 | 30
21.05.2025¦11:47:02.199 | 0 | 0 | 0 | 0 | 0 | 4 | 21.3774 | 21.3774 | 0 | 30 | 0 | 0 | 0 | 0 | 0 | 4 | 20.9982 | 20.9982 | 0.5934 | 30
21.05.2025¦11:47:03.197 | 0 | 0 | 0 | 0 | 0 | 4 | 21.4722 | 21.4722 | 0 | 30 | 0 | 0 | 0 | 0 | 0 | 4 | 20.9982 | 20.9982 | 0.5676 | 30
21.05.2025¦11:47:04.198 | 0 | 0 | 0 | 0 | 0 | 4 | 21.3774 | 21.3774 | 0 | 30 | 0 | 0 | 0 | 0 | 0 | 4 | 21.0456 | 21.0456 | 0.6149 | 30
21.05.2025¦11:47:05.197 | 0 | 0 | 0 | 0 | 0 | 4 | 21.4722 | 21.4722 | 0 | 30 | 0 | 0 | 0 | 0 | 0 | 4 | 20.9982 | 20.9982 | 0.5633 | 30
21.05.2025¦11:47:06.198 | 0 | 0 | 0 | 0 | 0 | 4 | 21.5196 | 21.5196 | 0 | 30 | 0 | 0 | 0 | 0 | 0 | 4 | 20.9982 | 20.9982 | 0.5805 | 30
21.05.2025¦11:47:07.198 | 0 | 0 | 0 | 0 | 0 | 4 | 21.4248 | 21.4248 | 0 | 30 | 0 | 0 | 0 | 0 | 0 | 4 | 20.9508 | 20.9508 | 0.6106 | 30
21.05.2025¦11:47:08.197 | 0 | 0 | 0 | 0 | 0 | 4 | 21.4722 | 21.4722 | 0 | 30 | 0 | 0 | 0 | 0 | 0 | 4 | 20.9982 | 20.9982 | 0.6665 | 30
21.05.2025¦11:47:09.198 | 0 | 0 | 0 | 0 | 0 | 99 | 0 | 0 | 0 | 30 | 0 | 0 | 0 | 0 | 0 | 99 | 0 | 0 | 0 | 30
21.05.2025¦11:47:10.197 | 0 | 0 | 0 | 0 | 0 | 4 | 8.058 | 8.058 | 0 | 30 | 0 | 0 | 0 | 0 | 0 | 4 | 8.058 | 8.058 | 0 | 30
21.05.2025¦11:47:11.198 | 0 | 0 | 0 | 0 | 0 | 4 | 11.376 | 11.376 | 0 | 30 | 0 | 0 | 0 | 0 | 0 | 4 | 11.4708 | 11.4708 | 0 | 30
21.05.2025¦11:47:12.198 | 0 | 0 | 0 | 0 | 0 | 4 | 16.4952 | 16.4952 | 0 | 30 | 0 | 0 | 0 | 0 | 0 | 4 | 16.4952 | 16.4952 | 0.1419 | 30
21.05.2025¦11:47:13.197 | 0 | 0 | 0 | 0 | 0 | 4 | 21.4722 | 21.4722 | 0 | 30 | 0 | 0 | 0 | 0 | 0 | 4 | 20.9982 | 20.9982 | 0.5031 | 30
21.05.2025¦11:47:14.198 | 0 | 0 | 0 | 0 | 0 | 4 | 21.4248 | 21.4248 | 0 | 30 | 0 | 0 | 0 | 0 | 0 | 4 | 20.9982 | 20.9982 | 0.5332 | 30
21.05.2025¦11:47:15.198 | 0 | 0 | 0 | 0 | 0 | 4 | 21.4722 | 21.4722 | 0 | 30 | 0 | 0 | 0 | 0 | 0 | 4 | 20.9982 | 20.9982 | 0.4988 | 30
21.05.2025¦11:47:16.199 | 0 | 0 | 0 | 0 | 0 | 4 | 21.4722 | 21.4722 | 0 | 30 | 0 | 0 | 0 | 0 | 0 | 4 | 20.9982 | 20.9982 | 0.4945 | 30
21.05.2025¦11:47:17.197 | 0 | 0 | 0 | 0 | 0 | 4 | 21.4722 | 21.4722 | 0 | 30 | 0 | 0 | 0 | 0 | 0 | 4 | 20.9982 | 20.9982 | 0.4859 | 30
21.05.2025¦11:47:18.198 | 0 | 0 | 0 | 0 | 0 | 4 | 21.4248 | 21.4248 | 0 | 30 | 0 | 0 | 0 | 0 | 0 | 4 | 20.9508 | 20.9508 | 0.4902 | 30
21.05.2025¦11:47:19.197 | 0 | 0 | 0 | 0 | 0 | 4 | 21.4248 | 21.4248 | 0 | 30 | 0 | 0 | 0 | 0 | 0 | 4 | 20.9982 | 20.9982 | 0.4945 | 30
21.05.2025¦11:47:20.198 | 0 | 0 | 0 | 0 | 0 | 4 | 0 | 0 | 0 | 30 | 0 | 0 | 0 | 0 | 0 | 4 | 20.9982 | 20.9982 | 0.4859 | 30
21.05.2025¦11:47:21.196 | 0 | 0 | 0 | 0 | 0 | 99 | 0 | 0 | 0 | 30 | 0 | 0 | 0 | 0 | 0 | 4 | 20.9508 | 20.9508 | 0.4902 | 30
| OekoSolve | OekoSolve | OekoSolve | OekoSolve | OekoSolve | OekoSolve | OekoSolve | OekoSolve | OekoSolve | OekoSolve | OekoSolve | OekoSolve | OekoSolve | OekoSolve | OekoSolve | OekoSolve | OekoSolve | OekoSolve | OekoSolve | OekoSolve
| EnMeter_Prec1 | EnMeter_Prec1 | EnMeter_Prec1 | EnMeter_Prec1 | EnMeter_Prec1 | EnMeter_Prec1 | EnMeter_Prec1 | EnMeter_Prec1 | EnMeter_Prec1 | EnMeter_Prec1 | EnMeter_Prec2 | EnMeter_Prec2 | EnMeter_Prec2 | EnMeter_Prec2 | EnMeter_Prec2 | EnMeter_Prec2 | EnMeter_Prec2 | EnMeter_Prec2 | EnMeter_Prec2 | EnMeter_Prec2
| Prec1 P:W | Prec1 WTotal:kWh | Prec1 WDay:kWh | Prec1 WMonth:kWh | Prec1 WYear:kWh | Prec1 State:0 no info available¦1 Off¦2 Startup¦3 Ready¦4 On¦5 Charge¦6 Discharge¦7 Batt Low or Full¦8 Batt Full¦9 Batt low¦10 Finished¦11 Island¦12 Waiting¦91 Maintenance¦99 ERROR | Prec1 Spec Signal | Prec1 V:kV | Prec1 I:mA | Prec1 Info:0 Bit0¦1 Bit1¦2 Bit2¦3 Bit3¦4 HS Ein¦5 Freigabe / Abdeckung vorhanden¦6 Temp. FÃ¼hler aktiv¦7 Temp. FÃ¼hler unterbrochen¦8 Bit8¦9 Bit9¦10 Bit10¦11 Bit11¦12 Bit12¦13 Bit13¦14 Bit14¦15 Bit15¦ | Prec2 P:W | Prec2 WTotal:kWh | Prec2 WDay:kWh | Prec2 WMonth:kWh | Prec2 WYear:kWh | Prec2 State:0 no info available¦1 Off¦2 Startup¦3 Ready¦4 On¦5 Charge¦6 Discharge¦7 Batt Low or Full¦8 Batt Full¦9 Batt low¦10 Finished¦11 Island¦12 Waiting¦91 Maintenance¦99 ERROR | Prec2 Spec Signal | Prec2 V:kV | Prec2 I:mA | Prec2 Info:0 Bit0¦1 Bit1¦2 Bit2¦3 Bit3¦4 HS Ein¦5 Freigabe / Abdeckung vorhanden¦6 Temp. FÃ¼hler aktiv¦7 Temp. FÃ¼hler unterbrochen¦8 Bit8¦9 Bit9¦10 Bit10¦11 Bit11¦12 Bit12¦13 Bit13¦14 Bit14¦15 Bit15¦
21.05.2025¦11:47:22.198 | 0 | 0 | 0 | 0 | 0 | 4 | 21.3774 | 21.3774 | 0 | 30 | 0 | 0 | 0 | 0 | 0 | 4 | 20.9982 | 20.9982 | 0.4859 | 30
21.05.2025¦11:47:23.199 | 0 | 0 | 0 | 0 | 0 | 99 | 0 | 0 | 0 | 30 | 0 | 0 | 0 | 0 | 0 | 99 | 0 | 0 | 0 | 30
21.05.2025¦11:47:24.197 | 0 | 0 | 0 | 0 | 0 | 4 | 8.1054 | 8.1054 | 0 | 30 | 0 | 0 | 0 | 0 | 0 | 4 | 8.058 | 8.058 | 0 | 30
21.05.2025¦11:47:25.198 | 0 | 0 | 0 | 0 | 0 | 4 | 10.0962 | 10.0962 | 0 | 30 | 0 | 0 | 0 | 0 | 0 | 4 | 10.428 | 10.428 | 0 | 30
21.05.2025¦11:47:26.197 | 0 | 0 | 0 | 0 | 0 | 4 | 15.168 | 15.168 | 0 | 30 | 0 | 0 | 0 | 0 | 0 | 4 | 15.4998 | 15.4998 | 0.0559 | 30
21.05.2025¦11:47:27.198 | 0 | 0 | 0 | 0 | 0 | 4 | 20.382 | 20.382 | 0 | 30 | 0 | 0 | 0 | 0 | 0 | 4 | 20.5242 | 20.5242 | 0.4386 | 30
21.05.2025¦11:47:28.197 | 0 | 0 | 0 | 0 | 0 | 4 | 21.4248 | 21.4248 | 0 | 30 | 0 | 0 | 0 | 0 | 0 | 4 | 20.9982 | 20.9982 | 0.4988 | 30
21.05.2025¦11:47:29.197 | 0 | 0 | 0 | 0 | 0 | 4 | 21.4722 | 21.4722 | 0 | 30 | 0 | 0 | 0 | 0 | 0 | 4 | 20.9982 | 20.9982 | 0.4816 | 30
21.05.2025¦11:47:30.198 | 0 | 0 | 0 | 0 | 0 | 4 | 21.4722 | 21.4722 | 0 | 30 | 0 | 0 | 0 | 0 | 0 | 4 | 20.9982 | 20.9982 | 0.5074 | 30
21.05.2025¦11:47:31.198 | 0 | 0 | 0 | 0 | 0 | 4 | 21.4248 | 21.4248 | 0 | 30 | 0 | 0 | 0 | 0 | 0 | 4 | 20.9982 | 20.9982 | 0.5117 | 30
21.05.2025¦11:47:32.198 | 0 | 0 | 0 | 0 | 0 | 4 | 21.4722 | 21.4722 | 0 | 30 | 0 | 0 | 0 | 0 | 0 | 4 | 20.9982 | 20.9982 | 0.5074 | 30
21.05.2025¦11:47:33.198 | 0 | 0 | 0 | 0 | 0 | 4 | 21.4722 | 21.4722 | 0 | 30 | 0 | 0 | 0 | 0 | 0 | 4 | 20.9982 | 20.9982 | 0.5203 | 30
21.05.2025¦11:47:34.197 | 0 | 0 | 0 | 0 | 0 | 4 | 21.3774 | 21.3774 | 0 | 30 | 0 | 0 | 0 | 0 | 0 | 4 | 20.9508 | 20.9508 | 0.5074 | 30
21.05.2025¦11:47:35.198 | 0 | 0 | 0 | 0 | 0 | 4 | 21.4722 | 21.4722 | 0 | 30 | 0 | 0 | 0 | 0 | 0 | 4 | 20.9982 | 20.9982 | 0.5074 | 30
21.05.2025¦11:47:36.198 | 0 | 0 | 0 | 0 | 0 | 4 | 21.4248 | 21.4248 | 0 | 30 | 0 | 0 | 0 | 0 | 0 | 4 | 20.9982 | 20.9982 | 0.5246 | 30
21.05.2025¦11:47:37.199 | 0 | 0 | 0 | 0 | 0 | 4 | 21.4722 | 21.4722 | 0 | 30 | 0 | 0 | 0 | 0 | 0 | 4 | 20.9982 | 20.9982 | 0.516 | 30
21.05.2025¦11:47:38.197 | 0 | 0 | 0 | 0 | 0 | 4 | 21.4722 | 21.4722 | 0 | 30 | 0 | 0 | 0 | 0 | 0 | 4 | 20.9982 | 20.9982 | 0.5117 | 30
21.05.2025¦11:47:39.197 | 0 | 0 | 0 | 0 | 0 | 4 | 21.4722 | 21.4722 | 0 | 30 | 0 | 0 | 0 | 0 | 0 | 4 | 20.9982 | 20.9982 | 0.4988 | 30
21.05.2025¦11:47:40.198 | 0 | 0 | 0 | 0 | 0 | 4 | 21.4248 | 21.4248 | 0 | 30 | 0 | 0 | 0 | 0 | 0 | 4 | 20.9982 | 20.9982 | 0.5074 | 30
21.05.2025¦11:47:41.198 | 0 | 0 | 0 | 0 | 0 | 4 | 21.4722 | 21.4722 | 0 | 30 | 0 | 0 | 0 | 0 | 0 | 4 | 20.9982 | 20.9982 | 0.5246 | 30
21.05.2025¦11:47:42.198 | 0 | 0 | 0 | 0 | 0 | 4 | 21.4722 | 21.4722 | 0 | 30 | 0 | 0 | 0 | 0 | 0 | 4 | 20.9982 | 20.9982 | 0.5117 | 30
21.05.2025¦11:47:43.198 | 0 | 0 | 0 | 0 | 0 | 4 | 21.3774 | 21.3774 | 0 | 30 | 0 | 0 | 0 | 0 | 0 | 4 | 20.9982 | 20.9982 | 0.5762 | 30
21.05.2025¦11:47:44.199 | 0 | 0 | 0 | 0 | 0 | 4 | 21.3774 | 21.3774 | 0 | 30 | 0 | 0 | 0 | 0 | 0 | 4 | 21.0456 | 21.0456 | 0.6106 | 30
21.05.2025¦11:47:45.198 | 0 | 0 | 0 | 0 | 0 | 4 | 21.4248 | 21.4248 | 0 | 30 | 0 | 0 | 0 | 0 | 0 | 4 | 21.0456 | 21.0456 | 0.5418 | 30
21.05.2025¦11:47:46.198 | 0 | 0 | 0 | 0 | 0 | 4 | 21.4248 | 21.4248 | 0 | 30 | 0 | 0 | 0 | 0 | 0 | 4 | 20.9508 | 20.9508 | 0.5246 | 30
21.05.2025¦11:47:47.197 | 0 | 0 | 0 | 0 | 0 | 4 | 21.33 | 21.33 | 0 | 30 | 0 | 0 | 0 | 0 | 0 | 4 | 20.9982 | 20.9982 | 0.5031 | 30
21.05.2025¦11:47:48.198 | 0 | 0 | 0 | 0 | 0 | 99 | 0 | 0 | 0 | 30 | 0 | 0 | 0 | 0 | 0 | 99 | 0 | 0 | 0 | 30
21.05.2025¦11:47:49.198 | 0 | 0 | 0 | 0 | 0 | 4 | 8.058 | 8.058 | 0 | 30 | 0 | 0 | 0 | 0 | 0 | 4 | 8.0106 | 8.0106 | 0 | 30
21.05.2025¦11:47:50.197 | 0 | 0 | 0 | 0 | 0 | 4 | 9.1008 | 9.1008 | 0 | 30 | 0 | 0 | 0 | 0 | 0 | 4 | 9.5748 | 9.5748 | 0 | 30
21.05.2025¦11:47:51.198 | 0 | 0 | 0 | 0 | 0 | 4 | 14.1252 | 14.1252 | 0 | 30 | 0 | 0 | 0 | 0 | 0 | 4 | 14.1726 | 14.1726 | 0.0301 | 30
| OekoSolve | OekoSolve | OekoSolve | OekoSolve | OekoSolve | OekoSolve | OekoSolve | OekoSolve | OekoSolve | OekoSolve | OekoSolve | OekoSolve | OekoSolve | OekoSolve | OekoSolve | OekoSolve | OekoSolve | OekoSolve | OekoSolve | OekoSolve
| EnMeter_Prec1 | EnMeter_Prec1 | EnMeter_Prec1 | EnMeter_Prec1 | EnMeter_Prec1 | EnMeter_Prec1 | EnMeter_Prec1 | EnMeter_Prec1 | EnMeter_Prec1 | EnMeter_Prec1 | EnMeter_Prec2 | EnMeter_Prec2 | EnMeter_Prec2 | EnMeter_Prec2 | EnMeter_Prec2 | EnMeter_Prec2 | EnMeter_Prec2 | EnMeter_Prec2 | EnMeter_Prec2 | EnMeter_Prec2
| Prec1 P:W | Prec1 WTotal:kWh | Prec1 WDay:kWh | Prec1 WMonth:kWh | Prec1 WYear:kWh | Prec1 State:0 no info available¦1 Off¦2 Startup¦3 Ready¦4 On¦5 Charge¦6 Discharge¦7 Batt Low or Full¦8 Batt Full¦9 Batt low¦10 Finished¦11 Island¦12 Waiting¦91 Maintenance¦99 ERROR | Prec1 Spec Signal | Prec1 V:kV | Prec1 I:mA | Prec1 Info:0 Bit0¦1 Bit1¦2 Bit2¦3 Bit3¦4 HS Ein¦5 Freigabe / Abdeckung vorhanden¦6 Temp. FÃ¼hler aktiv¦7 Temp. FÃ¼hler unterbrochen¦8 Bit8¦9 Bit9¦10 Bit10¦11 Bit11¦12 Bit12¦13 Bit13¦14 Bit14¦15 Bit15¦ | Prec2 P:W | Prec2 WTotal:kWh | Prec2 WDay:kWh | Prec2 WMonth:kWh | Prec2 WYear:kWh | Prec2 State:0 no info available¦1 Off¦2 Startup¦3 Ready¦4 On¦5 Charge¦6 Discharge¦7 Batt Low or Full¦8 Batt Full¦9 Batt low¦10 Finished¦11 Island¦12 Waiting¦91 Maintenance¦99 ERROR | Prec2 Spec Signal | Prec2 V:kV | Prec2 I:mA | Prec2 Info:0 Bit0¦1 Bit1¦2 Bit2¦3 Bit3¦4 HS Ein¦5 Freigabe / Abdeckung vorhanden¦6 Temp. FÃ¼hler aktiv¦7 Temp. FÃ¼hler unterbrochen¦8 Bit8¦9 Bit9¦10 Bit10¦11 Bit11¦12 Bit12¦13 Bit13¦14 Bit14¦15 Bit15¦
21.05.2025¦11:47:52.198 | 0 | 0 | 0 | 0 | 0 | 4 | 19.2918 | 19.2918 | 0 | 30 | 0 | 0 | 0 | 0 | 0 | 4 | 19.1496 | 19.1496 | 0.3225 | 30
21.05.2025¦11:47:53.197 | 0 | 0 | 0 | 0 | 0 | 4 | 21.4722 | 21.4722 | 0 | 30 | 0 | 0 | 0 | 0 | 0 | 4 | 20.9982 | 20.9982 | 0.5289 | 30
21.05.2025¦11:47:54.198 | 0 | 0 | 0 | 0 | 0 | 4 | 21.4248 | 21.4248 | 0 | 30 | 0 | 0 | 0 | 0 | 0 | 4 | 21.0456 | 21.0456 | 0.5676 | 30
21.05.2025¦11:47:55.198 | 0 | 0 | 0 | 0 | 0 | 4 | 21.4722 | 21.4722 | 0 | 30 | 0 | 0 | 0 | 0 | 0 | 4 | 20.9982 | 20.9982 | 0.5074 | 30
21.05.2025¦11:47:56.198 | 0 | 0 | 0 | 0 | 0 | 4 | 21.3774 | 21.3774 | 0 | 30 | 0 | 0 | 0 | 0 | 0 | 4 | 21.0456 | 21.0456 | 0.5504 | 30
21.05.2025¦11:47:57.198 | 0 | 0 | 0 | 0 | 0 | 99 | 0 | 0 | 0 | 30 | 0 | 0 | 0 | 0 | 0 | 99 | 0 | 0 | 0 | 30
21.05.2025¦11:47:58.199 | 0 | 0 | 0 | 0 | 0 | 4 | 8.058 | 8.058 | 0 | 30 | 0 | 0 | 0 | 0 | 0 | 4 | 8.0106 | 8.0106 | 0 | 30
21.05.2025¦11:47:59.197 | 0 | 0 | 0 | 0 | 0 | 4 | 10.3332 | 10.3332 | 0 | 30 | 0 | 0 | 0 | 0 | 0 | 4 | 9.8118 | 9.8118 | 0 | 30
21.05.2025¦11:48:00.198 | 0 | 0 | 0 | 0 | 0 | 4 | 14.9784 | 14.9784 | 0 | 30 | 0 | 0 | 0 | 0 | 0 | 4 | 15.0732 | 15.0732 | 0.0559 | 30
21.05.2025¦11:48:01.197 | 0 | 0 | 0 | 0 | 0 | 4 | 20.2398 | 20.2398 | 0 | 30 | 0 | 0 | 0 | 0 | 0 | 4 | 19.9554 | 19.9554 | 0.3956 | 30
21.05.2025¦11:48:02.197 | 0 | 0 | 0 | 0 | 0 | 4 | 21.4248 | 21.4248 | 0 | 30 | 0 | 0 | 0 | 0 | 0 | 4 | 20.9982 | 20.9982 | 0.516 | 30
21.05.2025¦11:48:03.198 | 0 | 0 | 0 | 0 | 0 | 4 | 21.4722 | 21.4722 | 0 | 30 | 0 | 0 | 0 | 0 | 0 | 4 | 21.0456 | 21.0456 | 0.4988 | 30
21.05.2025¦11:48:04.197 | 0 | 0 | 0 | 0 | 0 | 4 | 21.4722 | 21.4722 | 0 | 30 | 0 | 0 | 0 | 0 | 0 | 4 | 20.9508 | 20.9508 | 0.4902 | 30
21.05.2025¦11:48:05.197 | 0 | 0 | 0 | 0 | 0 | 4 | 21.3774 | 21.3774 | 0 | 30 | 0 | 0 | 0 | 0 | 0 | 4 | 21.0456 | 21.0456 | 0.4988 | 30
21.05.2025¦11:48:06.198 | 0 | 0 | 0 | 0 | 0 | 4 | 21.4722 | 21.4722 | 0 | 30 | 0 | 0 | 0 | 0 | 0 | 4 | 20.9982 | 20.9982 | 0.5074 | 30
21.05.2025¦11:48:07.198 | 0 | 0 | 0 | 0 | 0 | 4 | 21.4248 | 21.4248 | 0 | 30 | 0 | 0 | 0 | 0 | 0 | 4 | 21.0456 | 21.0456 | 0.5203 | 30
21.05.2025¦11:48:08.198 | 0 | 0 | 0 | 0 | 0 | 99 | 0 | 0 | 0 | 30 | 0 | 0 | 0 | 0 | 0 | 4 | 21.0456 | 21.0456 | 0.5203 | 30
21.05.2025¦11:48:09.198 | 0 | 0 | 0 | 0 | 0 | 4 | 21.4722 | 21.4722 | 0 | 30 | 0 | 0 | 0 | 0 | 0 | 4 | 20.9508 | 20.9508 | 0.5031 | 30
21.05.2025¦11:48:10.198 | 0 | 0 | 0 | 0 | 0 | 4 | 21.4722 | 21.4722 | 0 | 30 | 0 | 0 | 0 | 0 | 0 | 4 | 20.9982 | 20.9982 | 0.4988 | 30
21.05.2025¦11:48:11.197 | 0 | 0 | 0 | 0 | 0 | 4 | 21.4248 | 21.4248 | 0 | 30 | 0 | 0 | 0 | 0 | 0 | 4 | 21.0456 | 21.0456 | 0.5246 | 30
21.05.2025¦11:48:12.199 | 0 | 0 | 0 | 0 | 0 | 4 | 21.3774 | 21.3774 | 0 | 30 | 0 | 0 | 0 | 0 | 0 | 4 | 21.0456 | 21.0456 | 0.5031 | 30
21.05.2025¦11:48:13.197 | 0 | 0 | 0 | 0 | 0 | 4 | 21.4722 | 21.4722 | 0 | 30 | 0 | 0 | 0 | 0 | 0 | 4 | 21.0456 | 21.0456 | 0.4945 | 30
21.05.2025¦11:48:14.198 | 0 | 0 | 0 | 0 | 0 | 4 | 21.4722 | 21.4722 | 0 | 30 | 0 | 0 | 0 | 0 | 0 | 4 | 20.9982 | 20.9982 | 0.4988 | 30
21.05.2025¦11:48:15.197 | 0 | 0 | 0 | 0 | 0 | 4 | 21.4248 | 21.4248 | 0 | 30 | 0 | 0 | 0 | 0 | 0 | 4 | 20.9982 | 20.9982 | 0.5332 | 30
21.05.2025¦11:48:16.197 | 0 | 0 | 0 | 0 | 0 | 4 | 21.4722 | 21.4722 | 0 | 30 | 0 | 0 | 0 | 0 | 0 | 4 | 21.0456 | 21.0456 | 0.5375 | 30
21.05.2025¦11:48:17.198 | 0 | 0 | 0 | 0 | 0 | 4 | 21.3774 | 21.3774 | 0 | 30 | 0 | 0 | 0 | 0 | 0 | 4 | 20.9508 | 20.9508 | 0.5418 | 30
21.05.2025¦11:48:18.197 | 0 | 0 | 0 | 0 | 0 | 4 | 21.4722 | 21.4722 | 0 | 30 | 0 | 0 | 0 | 0 | 0 | 4 | 21.0456 | 21.0456 | 0.5418 | 30
21.05.2025¦11:48:19.197 | 0 | 0 | 0 | 0 | 0 | 4 | 21.4722 | 21.4722 | 0 | 30 | 0 | 0 | 0 | 0 | 0 | 4 | 20.9982 | 20.9982 | 0.5289 | 30
21.05.2025¦11:48:20.198 | 0 | 0 | 0 | 0 | 0 | 4 | 21.4722 | 21.4722 | 0 | 30 | 0 | 0 | 0 | 0 | 0 | 4 | 20.9982 | 20.9982 | 0.4902 | 30
21.05.2025¦11:48:21.197 | 0 | 0 | 0 | 0 | 0 | 4 | 21.4722 | 21.4722 | 0 | 30 | 0 | 0 | 0 | 0 | 0 | 4 | 20.9982 | 20.9982 | 0.5031 | 30
| OekoSolve | OekoSolve | OekoSolve | OekoSolve | OekoSolve | OekoSolve | OekoSolve | OekoSolve | OekoSolve | OekoSolve | OekoSolve | OekoSolve | OekoSolve | OekoSolve | OekoSolve | OekoSolve | OekoSolve | OekoSolve | OekoSolve | OekoSolve
| EnMeter_Prec1 | EnMeter_Prec1 | EnMeter_Prec1 | EnMeter_Prec1 | EnMeter_Prec1 | EnMeter_Prec1 | EnMeter_Prec1 | EnMeter_Prec1 | EnMeter_Prec1 | EnMeter_Prec1 | EnMeter_Prec2 | EnMeter_Prec2 | EnMeter_Prec2 | EnMeter_Prec2 | EnMeter_Prec2 | EnMeter_Prec2 | EnMeter_Prec2 | EnMeter_Prec2 | EnMeter_Prec2 | EnMeter_Prec2
| Prec1 P:W | Prec1 WTotal:kWh | Prec1 WDay:kWh | Prec1 WMonth:kWh | Prec1 WYear:kWh | Prec1 State:0 no info available¦1 Off¦2 Startup¦3 Ready¦4 On¦5 Charge¦6 Discharge¦7 Batt Low or Full¦8 Batt Full¦9 Batt low¦10 Finished¦11 Island¦12 Waiting¦91 Maintenance¦99 ERROR | Prec1 Spec Signal | Prec1 V:kV | Prec1 I:mA | Prec1 Info:0 Bit0¦1 Bit1¦2 Bit2¦3 Bit3¦4 HS Ein¦5 Freigabe / Abdeckung vorhanden¦6 Temp. FÃ¼hler aktiv¦7 Temp. FÃ¼hler unterbrochen¦8 Bit8¦9 Bit9¦10 Bit10¦11 Bit11¦12 Bit12¦13 Bit13¦14 Bit14¦15 Bit15¦ | Prec2 P:W | Prec2 WTotal:kWh | Prec2 WDay:kWh | Prec2 WMonth:kWh | Prec2 WYear:kWh | Prec2 State:0 no info available¦1 Off¦2 Startup¦3 Ready¦4 On¦5 Charge¦6 Discharge¦7 Batt Low or Full¦8 Batt Full¦9 Batt low¦10 Finished¦11 Island¦12 Waiting¦91 Maintenance¦99 ERROR | Prec2 Spec Signal | Prec2 V:kV | Prec2 I:mA | Prec2 Info:0 Bit0¦1 Bit1¦2 Bit2¦3 Bit3¦4 HS Ein¦5 Freigabe / Abdeckung vorhanden¦6 Temp. FÃ¼hler aktiv¦7 Temp. FÃ¼hler unterbrochen¦8 Bit8¦9 Bit9¦10 Bit10¦11 Bit11¦12 Bit12¦13 Bit13¦14 Bit14¦15 Bit15¦
21.05.2025¦11:48:22.198 | 0 | 0 | 0 | 0 | 0 | 4 | 0 | 0 | 0 | 30 | 0 | 0 | 0 | 0 | 0 | 4 | 16.7322 | 16.7322 | 0.8471 | 30
21.05.2025¦11:48:23.197 | 0 | 0 | 0 | 0 | 0 | 99 | 0 | 0 | 0 | 30 | 0 | 0 | 0 | 0 | 0 | 4 | 20.9982 | 20.9982 | 0.5246 | 30
21.05.2025¦11:48:24.197 | 0 | 0 | 0 | 0 | 0 | 4 | 21.4722 | 21.4722 | 0 | 30 | 0 | 0 | 0 | 0 | 0 | 4 | 20.9982 | 20.9982 | 0.5203 | 30
21.05.2025¦11:48:25.197 | 0 | 0 | 0 | 0 | 0 | 4 | 21.4722 | 21.4722 | 0 | 30 | 0 | 0 | 0 | 0 | 0 | 4 | 21.0456 | 21.0456 | 0.4859 | 30
21.05.2025¦11:48:26.199 | 0 | 0 | 0 | 0 | 0 | 4 | 21.4248 | 21.4248 | 0 | 30 | 0 | 0 | 0 | 0 | 0 | 4 | 20.9982 | 20.9982 | 0.5246 | 30
21.05.2025¦11:48:27.197 | 0 | 0 | 0 | 0 | 0 | 4 | 21.4248 | 21.4248 | 0 | 30 | 0 | 0 | 0 | 0 | 0 | 4 | 20.9982 | 20.9982 | 0.5418 | 30
21.05.2025¦11:48:28.198 | 0 | 0 | 0 | 0 | 0 | 4 | 20.382 | 20.382 | 0 | 30 | 0 | 0 | 0 | 0 | 0 | 4 | 19.908 | 19.908 | 0.3827 | 30
21.05.2025¦11:48:29.197 | 0 | 0 | 0 | 0 | 0 | 4 | 20.382 | 20.382 | 0 | 30 | 0 | 0 | 0 | 0 | 0 | 4 | 19.9554 | 19.9554 | 0.3741 | 30
21.05.2025¦11:48:30.197 | 0 | 0 | 0 | 0 | 0 | 4 | 20.382 | 20.382 | 0 | 30 | 0 | 0 | 0 | 0 | 0 | 4 | 20.0028 | 20.0028 | 0.3784 | 30
21.05.2025¦11:48:31.197 | 0 | 0 | 0 | 0 | 0 | 4 | 20.382 | 20.382 | 0 | 30 | 0 | 0 | 0 | 0 | 0 | 4 | 19.908 | 19.908 | 0.3655 | 30
21.05.2025¦11:48:32.198 | 0 | 0 | 0 | 0 | 0 | 4 | 20.382 | 20.382 | 0 | 30 | 0 | 0 | 0 | 0 | 0 | 4 | 19.9554 | 19.9554 | 0.3698 | 30
21.05.2025¦11:48:33.198 | 0 | 0 | 0 | 0 | 0 | 4 | 20.382 | 20.382 | 0 | 30 | 0 | 0 | 0 | 0 | 0 | 4 | 19.9554 | 19.9554 | 0.3784 | 30
21.05.2025¦11:48:34.197 | 0 | 0 | 0 | 0 | 0 | 4 | 20.382 | 20.382 | 0 | 30 | 0 | 0 | 0 | 0 | 0 | 4 | 19.9554 | 19.9554 | 0.3741 | 30
21.05.2025¦11:48:35.197 | 0 | 0 | 0 | 0 | 0 | 4 | 20.382 | 20.382 | 0 | 30 | 0 | 0 | 0 | 0 | 0 | 4 | 19.9554 | 19.9554 | 0.3698 | 30
21.05.2025¦11:48:36.198 | 0 | 0 | 0 | 0 | 0 | 4 | 20.382 | 20.382 | 0 | 30 | 0 | 0 | 0 | 0 | 0 | 4 | 20.0028 | 20.0028 | 0.3612 | 30
21.05.2025¦11:48:37.197 | 0 | 0 | 0 | 0 | 0 | 4 | 20.382 | 20.382 | 0 | 30 | 0 | 0 | 0 | 0 | 0 | 4 | 20.0028 | 20.0028 | 0.3741 | 30
21.05.2025¦11:48:38.199 | 0 | 0 | 0 | 0 | 0 | 4 | 20.382 | 20.382 | 0 | 30 | 0 | 0 | 0 | 0 | 0 | 4 | 19.9554 | 19.9554 | 0.3698 | 30
21.05.2025¦11:48:39.198 | 0 | 0 | 0 | 0 | 0 | 4 | 20.382 | 20.382 | 0 | 30 | 0 | 0 | 0 | 0 | 0 | 4 | 19.908 | 19.908 | 0.3741 | 30
21.05.2025¦11:48:40.198 | 0 | 0 | 0 | 0 | 0 | 4 | 20.382 | 20.382 | 0 | 30 | 0 | 0 | 0 | 0 | 0 | 4 | 20.0028 | 20.0028 | 0.3741 | 30
21.05.2025¦11:48:41.198 | 0 | 0 | 0 | 0 | 0 | 4 | 20.382 | 20.382 | 0 | 30 | 0 | 0 | 0 | 0 | 0 | 4 | 20.0028 | 20.0028 | 0.3698 | 30
21.05.2025¦11:48:42.198 | 0 | 0 | 0 | 0 | 0 | 4 | 20.382 | 20.382 | 0 | 30 | 0 | 0 | 0 | 0 | 0 | 4 | 19.908 | 19.908 | 0.3612 | 30
21.05.2025¦11:48:43.198 | 0 | 0 | 0 | 0 | 0 | 4 | 20.382 | 20.382 | 0 | 30 | 0 | 0 | 0 | 0 | 0 | 4 | 19.908 | 19.908 | 0.3612 | 30
21.05.2025¦11:48:44.198 | 0 | 0 | 0 | 0 | 0 | 4 | 20.382 | 20.382 | 0 | 30 | 0 | 0 | 0 | 0 | 0 | 4 | 20.0028 | 20.0028 | 0.3612 | 30
21.05.2025¦11:48:45.198 | 0 | 0 | 0 | 0 | 0 | 4 | 20.382 | 20.382 | 0 | 30 | 0 | 0 | 0 | 0 | 0 | 4 | 20.0028 | 20.0028 | 0.3612 | 30
21.05.2025¦11:48:46.197 | 0 | 0 | 0 | 0 | 0 | 4 | 20.382 | 20.382 | 0 | 30 | 0 | 0 | 0 | 0 | 0 | 4 | 19.9554 | 19.9554 | 0.3999 | 30
21.05.2025¦11:48:47.199 | 0 | 0 | 0 | 0 | 0 | 4 | 20.382 | 20.382 | 0 | 30 | 0 | 0 | 0 | 0 | 0 | 4 | 19.908 | 19.908 | 0.3741 | 30
21.05.2025¦11:48:48.198 | 0 | 0 | 0 | 0 | 0 | 4 | 20.382 | 20.382 | 0 | 30 | 0 | 0 | 0 | 0 | 0 | 4 | 19.908 | 19.908 | 0.3784 | 30
21.05.2025¦11:48:49.198 | 0 | 0 | 0 | 0 | 0 | 4 | 20.382 | 20.382 | 0 | 30 | 0 | 0 | 0 | 0 | 0 | 4 | 20.0028 | 20.0028 | 0.3698 | 30
21.05.2025¦11:48:50.197 | 0 | 0 | 0 | 0 | 0 | 4 | 20.382 | 20.382 | 0 | 30 | 0 | 0 | 0 | 0 | 0 | 4 | 20.0028 | 20.0028 | 0.3612 | 30
21.05.2025¦11:48:51.197 | 0 | 0 | 0 | 0 | 0 | 4 | 20.382 | 20.382 | 0 | 30 | 0 | 0 | 0 | 0 | 0 | 4 | 20.0028 | 20.0028 | 0.3655 | 30
| OekoSolve | OekoSolve | OekoSolve | OekoSolve | OekoSolve | OekoSolve | OekoSolve | OekoSolve | OekoSolve | OekoSolve | OekoSolve | OekoSolve | OekoSolve | OekoSolve | OekoSolve | OekoSolve | OekoSolve | OekoSolve | OekoSolve | OekoSolve
| EnMeter_Prec1 | EnMeter_Prec1 | EnMeter_Prec1 | EnMeter_Prec1 | EnMeter_Prec1 | EnMeter_Prec1 | EnMeter_Prec1 | EnMeter_Prec1 | EnMeter_Prec1 | EnMeter_Prec1 | EnMeter_Prec2 | EnMeter_Prec2 | EnMeter_Prec2 | EnMeter_Prec2 | EnMeter_Prec2 | EnMeter_Prec2 | EnMeter_Prec2 | EnMeter_Prec2 | EnMeter_Prec2 | EnMeter_Prec2
| Prec1 P:W | Prec1 WTotal:kWh | Prec1 WDay:kWh | Prec1 WMonth:kWh | Prec1 WYear:kWh | Prec1 State:0 no info available¦1 Off¦2 Startup¦3 Ready¦4 On¦5 Charge¦6 Discharge¦7 Batt Low or Full¦8 Batt Full¦9 Batt low¦10 Finished¦11 Island¦12 Waiting¦91 Maintenance¦99 ERROR | Prec1 Spec Signal | Prec1 V:kV | Prec1 I:mA | Prec1 Info:0 Bit0¦1 Bit1¦2 Bit2¦3 Bit3¦4 HS Ein¦5 Freigabe / Abdeckung vorhanden¦6 Temp. FÃ¼hler aktiv¦7 Temp. FÃ¼hler unterbrochen¦8 Bit8¦9 Bit9¦10 Bit10¦11 Bit11¦12 Bit12¦13 Bit13¦14 Bit14¦15 Bit15¦ | Prec2 P:W | Prec2 WTotal:kWh | Prec2 WDay:kWh | Prec2 WMonth:kWh | Prec2 WYear:kWh | Prec2 State:0 no info available¦1 Off¦2 Startup¦3 Ready¦4 On¦5 Charge¦6 Discharge¦7 Batt Low or Full¦8 Batt Full¦9 Batt low¦10 Finished¦11 Island¦12 Waiting¦91 Maintenance¦99 ERROR | Prec2 Spec Signal | Prec2 V:kV | Prec2 I:mA | Prec2 Info:0 Bit0¦1 Bit1¦2 Bit2¦3 Bit3¦4 HS Ein¦5 Freigabe / Abdeckung vorhanden¦6 Temp. FÃ¼hler aktiv¦7 Temp. FÃ¼hler unterbrochen¦8 Bit8¦9 Bit9¦10 Bit10¦11 Bit11¦12 Bit12¦13 Bit13¦14 Bit14¦15 Bit15¦
21.05.2025¦11:48:52.197 | 0 | 0 | 0 | 0 | 0 | 4 | 20.382 | 20.382 | 0 | 30 | 0 | 0 | 0 | 0 | 0 | 4 | 19.908 | 19.908 | 0.3698 | 30
21.05.2025¦11:48:53.197 | 0 | 0 | 0 | 0 | 0 | 4 | 20.382 | 20.382 | 0 | 30 | 0 | 0 | 0 | 0 | 0 | 4 | 19.908 | 19.908 | 0.3741 | 30
21.05.2025¦11:48:54.198 | 0 | 0 | 0 | 0 | 0 | 4 | 20.382 | 20.382 | 0 | 30 | 0 | 0 | 0 | 0 | 0 | 4 | 20.0028 | 20.0028 | 0.3784 | 30
21.05.2025¦11:48:55.197 | 0 | 0 | 0 | 0 | 0 | 4 | 20.382 | 20.382 | 0 | 30 | 0 | 0 | 0 | 0 | 0 | 4 | 20.0028 | 20.0028 | 0.3784 | 30
21.05.2025¦11:48:56.198 | 0 | 0 | 0 | 0 | 0 | 4 | 20.382 | 20.382 | 0 | 30 | 0 | 0 | 0 | 0 | 0 | 4 | 19.9554 | 19.9554 | 0.3698 | 30
21.05.2025¦11:48:57.197 | 0 | 0 | 0 | 0 | 0 | 4 | 20.382 | 20.382 | 0 | 30 | 0 | 0 | 0 | 0 | 0 | 4 | 19.908 | 19.908 | 0.3698 | 30
21.05.2025¦11:48:58.197 | 0 | 0 | 0 | 0 | 0 | 4 | 20.382 | 20.382 | 0 | 30 | 0 | 0 | 0 | 0 | 0 | 4 | 19.908 | 19.908 | 0.3655 | 30
21.05.2025¦11:48:59.198 | 0 | 0 | 0 | 0 | 0 | 4 | 20.382 | 20.382 | 0 | 30 | 0 | 0 | 0 | 0 | 0 | 4 | 19.908 | 19.908 | 0.3784 | 30
21.05.2025¦11:49:00.198 | 0 | 0 | 0 | 0 | 0 | 4 | 20.382 | 20.382 | 0 | 30 | 0 | 0 | 0 | 0 | 0 | 4 | 19.9554 | 19.9554 | 0.387 | 30
21.05.2025¦11:49:01.197 | 0 | 0 | 0 | 0 | 0 | 4 | 20.382 | 20.382 | 0 | 30 | 0 | 0 | 0 | 0 | 0 | 4 | 19.908 | 19.908 | 0.387 | 30
21.05.2025¦11:49:02.197 | 0 | 0 | 0 | 0 | 0 | 4 | 20.382 | 20.382 | 0 | 30 | 0 | 0 | 0 | 0 | 0 | 4 | 20.0028 | 20.0028 | 0.3784 | 30
21.05.2025¦11:49:03.198 | 0 | 0 | 0 | 0 | 0 | 4 | 20.382 | 20.382 | 0 | 30 | 0 | 0 | 0 | 0 | 0 | 4 | 20.0028 | 20.0028 | 0.3784 | 30
21.05.2025¦11:49:04.198 | 0 | 0 | 0 | 0 | 0 | 4 | 20.382 | 20.382 | 0 | 30 | 0 | 0 | 0 | 0 | 0 | 4 | 19.908 | 19.908 | 0.3784 | 30
21.05.2025¦11:49:05.197 | 0 | 0 | 0 | 0 | 0 | 4 | 20.382 | 20.382 | 0 | 30 | 0 | 0 | 0 | 0 | 0 | 4 | 19.908 | 19.908 | 0.3827 | 30
21.05.2025¦11:49:06.197 | 0 | 0 | 0 | 0 | 0 | 4 | 20.382 | 20.382 | 0 | 30 | 0 | 0 | 0 | 0 | 0 | 4 | 19.9554 | 19.9554 | 0.3784 | 30
21.05.2025¦11:49:07.197 | 0 | 0 | 0 | 0 | 0 | 4 | 20.382 | 20.382 | 0 | 30 | 0 | 0 | 0 | 0 | 0 | 4 | 20.0028 | 20.0028 | 0.3655 | 30
21.05.2025¦11:49:08.198 | 0 | 0 | 0 | 0 | 0 | 4 | 20.382 | 20.382 | 0 | 30 | 0 | 0 | 0 | 0 | 0 | 4 | 20.0028 | 20.0028 | 0.3913 | 30
21.05.2025¦11:49:09.198 | 0 | 0 | 0 | 0 | 0 | 4 | 20.382 | 20.382 | 0 | 30 | 0 | 0 | 0 | 0 | 0 | 4 | 19.9554 | 19.9554 | 0.3698 | 30
21.05.2025¦11:49:10.198 | 0 | 0 | 0 | 0 | 0 | 4 | 20.382 | 20.382 | 0 | 30 | 0 | 0 | 0 | 0 | 0 | 4 | 20.0028 | 20.0028 | 0.3784 | 30
21.05.2025¦11:49:11.198 | 0 | 0 | 0 | 0 | 0 | 4 | 20.382 | 20.382 | 0 | 30 | 0 | 0 | 0 | 0 | 0 | 4 | 20.0028 | 20.0028 | 0.3698 | 30
21.05.2025¦11:49:12.198 | 0 | 0 | 0 | 0 | 0 | 4 | 20.382 | 20.382 | 0 | 30 | 0 | 0 | 0 | 0 | 0 | 4 | 20.0028 | 20.0028 | 0.3741 | 30
21.05.2025¦11:49:13.198 | 0 | 0 | 0 | 0 | 0 | 4 | 20.382 | 20.382 | 0 | 30 | 0 | 0 | 0 | 0 | 0 | 4 | 19.9554 | 19.9554 | 0.3655 | 30
21.05.2025¦11:49:14.198 | 0 | 0 | 0 | 0 | 0 | 4 | 20.382 | 20.382 | 0 | 30 | 0 | 0 | 0 | 0 | 0 | 4 | 20.0028 | 20.0028 | 0.3612 | 30
21.05.2025¦11:49:15.199 | 0 | 0 | 0 | 0 | 0 | 4 | 20.382 | 20.382 | 0 | 30 | 0 | 0 | 0 | 0 | 0 | 4 | 19.908 | 19.908 | 0.3655 | 30
21.05.2025¦11:49:16.197 | 0 | 0 | 0 | 0 | 0 | 4 | 20.382 | 20.382 | 0 | 30 | 0 | 0 | 0 | 0 | 0 | 4 | 20.0028 | 20.0028 | 0.3698 | 30
21.05.2025¦11:49:17.197 | 0 | 0 | 0 | 0 | 0 | 4 | 20.382 | 20.382 | 0 | 30 | 0 | 0 | 0 | 0 | 0 | 4 | 19.9554 | 19.9554 | 0.3913 | 30
21.05.2025¦11:49:18.197 | 0 | 0 | 0 | 0 | 0 | 4 | 20.382 | 20.382 | 0 | 30 | 0 | 0 | 0 | 0 | 0 | 4 | 19.9554 | 19.9554 | 0.3827 | 30
21.05.2025¦11:49:19.198 | 0 | 0 | 0 | 0 | 0 | 4 | 20.382 | 20.382 | 0 | 30 | 0 | 0 | 0 | 0 | 0 | 4 | 19.908 | 19.908 | 0.387 | 30
21.05.2025¦11:49:20.198 | 0 | 0 | 0 | 0 | 0 | 4 | 20.382 | 20.382 | 0 | 30 | 0 | 0 | 0 | 0 | 0 | 4 | 19.9554 | 19.9554 | 0.387 | 30
21.05.2025¦11:49:21.197 | 0 | 0 | 0 | 0 | 0 | 4 | 20.382 | 20.382 | 0 | 30 | 0 | 0 | 0 | 0 | 0 | 4 | 20.0028 | 20.0028 | 0.3784 | 30
| OekoSolve | OekoSolve | OekoSolve | OekoSolve | OekoSolve | OekoSolve | OekoSolve | OekoSolve | OekoSolve | OekoSolve | OekoSolve | OekoSolve | OekoSolve | OekoSolve | OekoSolve | OekoSolve | OekoSolve | OekoSolve | OekoSolve | OekoSolve
| EnMeter_Prec1 | EnMeter_Prec1 | EnMeter_Prec1 | EnMeter_Prec1 | EnMeter_Prec1 | EnMeter_Prec1 | EnMeter_Prec1 | EnMeter_Prec1 | EnMeter_Prec1 | EnMeter_Prec1 | EnMeter_Prec2 | EnMeter_Prec2 | EnMeter_Prec2 | EnMeter_Prec2 | EnMeter_Prec2 | EnMeter_Prec2 | EnMeter_Prec2 | EnMeter_Prec2 | EnMeter_Prec2 | EnMeter_Prec2
| Prec1 P:W | Prec1 WTotal:kWh | Prec1 WDay:kWh | Prec1 WMonth:kWh | Prec1 WYear:kWh | Prec1 State:0 no info available¦1 Off¦2 Startup¦3 Ready¦4 On¦5 Charge¦6 Discharge¦7 Batt Low or Full¦8 Batt Full¦9 Batt low¦10 Finished¦11 Island¦12 Waiting¦91 Maintenance¦99 ERROR | Prec1 Spec Signal | Prec1 V:kV | Prec1 I:mA | Prec1 Info:0 Bit0¦1 Bit1¦2 Bit2¦3 Bit3¦4 HS Ein¦5 Freigabe / Abdeckung vorhanden¦6 Temp. FÃ¼hler aktiv¦7 Temp. FÃ¼hler unterbrochen¦8 Bit8¦9 Bit9¦10 Bit10¦11 Bit11¦12 Bit12¦13 Bit13¦14 Bit14¦15 Bit15¦ | Prec2 P:W | Prec2 WTotal:kWh | Prec2 WDay:kWh | Prec2 WMonth:kWh | Prec2 WYear:kWh | Prec2 State:0 no info available¦1 Off¦2 Startup¦3 Ready¦4 On¦5 Charge¦6 Discharge¦7 Batt Low or Full¦8 Batt Full¦9 Batt low¦10 Finished¦11 Island¦12 Waiting¦91 Maintenance¦99 ERROR | Prec2 Spec Signal | Prec2 V:kV | Prec2 I:mA | Prec2 Info:0 Bit0¦1 Bit1¦2 Bit2¦3 Bit3¦4 HS Ein¦5 Freigabe / Abdeckung vorhanden¦6 Temp. FÃ¼hler aktiv¦7 Temp. FÃ¼hler unterbrochen¦8 Bit8¦9 Bit9¦10 Bit10¦11 Bit11¦12 Bit12¦13 Bit13¦14 Bit14¦15 Bit15¦
21.05.2025¦11:49:22.197 | 0 | 0 | 0 | 0 | 0 | 4 | 20.382 | 20.382 | 0 | 30 | 0 | 0 | 0 | 0 | 0 | 4 | 19.908 | 19.908 | 0.3784 | 30
21.05.2025¦11:49:23.197 | 0 | 0 | 0 | 0 | 0 | 4 | 20.382 | 20.382 | 0 | 30 | 0 | 0 | 0 | 0 | 0 | 4 | 19.9554 | 19.9554 | 0.3741 | 30
21.05.2025¦11:49:24.198 | 0 | 0 | 0 | 0 | 0 | 4 | 20.382 | 20.382 | 0 | 30 | 0 | 0 | 0 | 0 | 0 | 4 | 20.0028 | 20.0028 | 0.3741 | 30
21.05.2025¦11:49:25.198 | 0 | 0 | 0 | 0 | 0 | 4 | 20.382 | 20.382 | 0 | 30 | 0 | 0 | 0 | 0 | 0 | 4 | 19.908 | 19.908 | 0.3784 | 30
21.05.2025¦11:49:26.197 | 0 | 0 | 0 | 0 | 0 | 4 | 20.382 | 20.382 | 0 | 30 | 0 | 0 | 0 | 0 | 0 | 4 | 19.9554 | 19.9554 | 0.3784 | 30
21.05.2025¦11:49:27.199 | 0 | 0 | 0 | 0 | 0 | 4 | 20.382 | 20.382 | 0 | 30 | 0 | 0 | 0 | 0 | 0 | 4 | 19.9554 | 19.9554 | 0.3784 | 30
21.05.2025¦11:49:28.198 | 0 | 0 | 0 | 0 | 0 | 4 | 20.382 | 20.382 | 0 | 30 | 0 | 0 | 0 | 0 | 0 | 4 | 20.0028 | 20.0028 | 0.3784 | 30
21.05.2025¦11:49:29.199 | 0 | 0 | 0 | 0 | 0 | 4 | 20.382 | 20.382 | 0 | 30 | 0 | 0 | 0 | 0 | 0 | 4 | 20.0028 | 20.0028 | 0.3612 | 30
21.05.2025¦11:49:30.198 | 0 | 0 | 0 | 0 | 0 | 4 | 20.382 | 20.382 | 0 | 30 | 0 | 0 | 0 | 0 | 0 | 4 | 20.0028 | 20.0028 | 0.3698 | 30
21.05.2025¦11:49:31.198 | 0 | 0 | 0 | 0 | 0 | 4 | 20.382 | 20.382 | 0 | 30 | 0 | 0 | 0 | 0 | 0 | 4 | 20.0028 | 20.0028 | 0.387 | 30
21.05.2025¦11:49:32.197 | 0 | 0 | 0 | 0 | 0 | 4 | 20.382 | 20.382 | 0 | 30 | 0 | 0 | 0 | 0 | 0 | 4 | 19.908 | 19.908 | 0.3741 | 30
21.05.2025¦11:49:33.197 | 0 | 0 | 0 | 0 | 0 | 4 | 20.382 | 20.382 | 0 | 30 | 0 | 0 | 0 | 0 | 0 | 4 | 19.9554 | 19.9554 | 0.3784 | 30
21.05.2025¦11:49:34.198 | 0 | 0 | 0 | 0 | 0 | 4 | 20.382 | 20.382 | 0 | 30 | 0 | 0 | 0 | 0 | 0 | 4 | 19.9554 | 19.9554 | 0.3741 | 30
21.05.2025¦11:49:35.197 | 0 | 0 | 0 | 0 | 0 | 4 | 20.382 | 20.382 | 0 | 30 | 0 | 0 | 0 | 0 | 0 | 4 | 19.9554 | 19.9554 | 0.3741 | 30
21.05.2025¦11:49:36.199 | 0 | 0 | 0 | 0 | 0 | 4 | 20.382 | 20.382 | 0 | 30 | 0 | 0 | 0 | 0 | 0 | 4 | 20.0028 | 20.0028 | 0.3784 | 30
21.05.2025¦11:49:37.197 | 0 | 0 | 0 | 0 | 0 | 4 | 20.382 | 20.382 | 0 | 30 | 0 | 0 | 0 | 0 | 0 | 4 | 19.908 | 19.908 | 0.4128 | 30
21.05.2025¦11:49:38.197 | 0 | 0 | 0 | 0 | 0 | 4 | 20.382 | 20.382 | 0 | 30 | 0 | 0 | 0 | 0 | 0 | 4 | 20.0028 | 20.0028 | 0.4343 | 30
21.05.2025¦11:49:39.197 | 0 | 0 | 0 | 0 | 0 | 4 | 20.382 | 20.382 | 0 | 30 | 0 | 0 | 0 | 0 | 0 | 4 | 19.908 | 19.908 | 0.3698 | 30
21.05.2025¦11:49:40.198 | 0 | 0 | 0 | 0 | 0 | 4 | 20.382 | 20.382 | 0 | 30 | 0 | 0 | 0 | 0 | 0 | 4 | 19.9554 | 19.9554 | 0.3655 | 30
21.05.2025¦11:49:41.197 | 0 | 0 | 0 | 0 | 0 | 4 | 20.382 | 20.382 | 0 | 30 | 0 | 0 | 0 | 0 | 0 | 4 | 19.908 | 19.908 | 0.3827 | 30
21.05.2025¦11:49:42.197 | 0 | 0 | 0 | 0 | 0 | 4 | 20.382 | 20.382 | 0 | 30 | 0 | 0 | 0 | 0 | 0 | 4 | 19.908 | 19.908 | 0.3827 | 30
21.05.2025¦11:49:43.197 | 0 | 0 | 0 | 0 | 0 | 4 | 20.382 | 20.382 | 0 | 30 | 0 | 0 | 0 | 0 | 0 | 4 | 20.0028 | 20.0028 | 0.3827 | 30
21.05.2025¦11:49:44.198 | 0 | 0 | 0 | 0 | 0 | 4 | 20.382 | 20.382 | 0 | 30 | 0 | 0 | 0 | 0 | 0 | 4 | 19.908 | 19.908 | 0.3827 | 30
21.05.2025¦11:49:45.197 | 0 | 0 | 0 | 0 | 0 | 4 | 20.382 | 20.382 | 0 | 30 | 0 | 0 | 0 | 0 | 0 | 4 | 19.908 | 19.908 | 0.3784 | 30
21.05.2025¦11:49:46.198 | 0 | 0 | 0 | 0 | 0 | 4 | 20.382 | 20.382 | 0 | 30 | 0 | 0 | 0 | 0 | 0 | 4 | 19.908 | 19.908 | 0.4128 | 30
21.05.2025¦11:49:47.198 | 0 | 0 | 0 | 0 | 0 | 4 | 20.382 | 20.382 | 0 | 30 | 0 | 0 | 0 | 0 | 0 | 4 | 19.9554 | 19.9554 | 0.4042 | 30
21.05.2025¦11:49:48.198 | 0 | 0 | 0 | 0 | 0 | 4 | 20.382 | 20.382 | 0 | 30 | 0 | 0 | 0 | 0 | 0 | 4 | 19.908 | 19.908 | 0.3913 | 30
21.05.2025¦11:49:49.197 | 0 | 0 | 0 | 0 | 0 | 4 | 20.382 | 20.382 | 0 | 30 | 0 | 0 | 0 | 0 | 0 | 4 | 19.908 | 19.908 | 0.3956 | 30
21.05.2025¦11:49:50.198 | 0 | 0 | 0 | 0 | 0 | 4 | 20.382 | 20.382 | 0 | 30 | 0 | 0 | 0 | 0 | 0 | 4 | 19.9554 | 19.9554 | 0.3827 | 30
21.05.2025¦11:49:51.198 | 0 | 0 | 0 | 0 | 0 | 4 | 20.382 | 20.382 | 0 | 30 | 0 | 0 | 0 | 0 | 0 | 4 | 19.9554 | 19.9554 | 0.387 | 30
| OekoSolve | OekoSolve | OekoSolve | OekoSolve | OekoSolve | OekoSolve | OekoSolve | OekoSolve | OekoSolve | OekoSolve | OekoSolve | OekoSolve | OekoSolve | OekoSolve | OekoSolve | OekoSolve | OekoSolve | OekoSolve | OekoSolve | OekoSolve
| EnMeter_Prec1 | EnMeter_Prec1 | EnMeter_Prec1 | EnMeter_Prec1 | EnMeter_Prec1 | EnMeter_Prec1 | EnMeter_Prec1 | EnMeter_Prec1 | EnMeter_Prec1 | EnMeter_Prec1 | EnMeter_Prec2 | EnMeter_Prec2 | EnMeter_Prec2 | EnMeter_Prec2 | EnMeter_Prec2 | EnMeter_Prec2 | EnMeter_Prec2 | EnMeter_Prec2 | EnMeter_Prec2 | EnMeter_Prec2
| Prec1 P:W | Prec1 WTotal:kWh | Prec1 WDay:kWh | Prec1 WMonth:kWh | Prec1 WYear:kWh | Prec1 State:0 no info available¦1 Off¦2 Startup¦3 Ready¦4 On¦5 Charge¦6 Discharge¦7 Batt Low or Full¦8 Batt Full¦9 Batt low¦10 Finished¦11 Island¦12 Waiting¦91 Maintenance¦99 ERROR | Prec1 Spec Signal | Prec1 V:kV | Prec1 I:mA | Prec1 Info:0 Bit0¦1 Bit1¦2 Bit2¦3 Bit3¦4 HS Ein¦5 Freigabe / Abdeckung vorhanden¦6 Temp. FÃ¼hler aktiv¦7 Temp. FÃ¼hler unterbrochen¦8 Bit8¦9 Bit9¦10 Bit10¦11 Bit11¦12 Bit12¦13 Bit13¦14 Bit14¦15 Bit15¦ | Prec2 P:W | Prec2 WTotal:kWh | Prec2 WDay:kWh | Prec2 WMonth:kWh | Prec2 WYear:kWh | Prec2 State:0 no info available¦1 Off¦2 Startup¦3 Ready¦4 On¦5 Charge¦6 Discharge¦7 Batt Low or Full¦8 Batt Full¦9 Batt low¦10 Finished¦11 Island¦12 Waiting¦91 Maintenance¦99 ERROR | Prec2 Spec Signal | Prec2 V:kV | Prec2 I:mA | Prec2 Info:0 Bit0¦1 Bit1¦2 Bit2¦3 Bit3¦4 HS Ein¦5 Freigabe / Abdeckung vorhanden¦6 Temp. FÃ¼hler aktiv¦7 Temp. FÃ¼hler unterbrochen¦8 Bit8¦9 Bit9¦10 Bit10¦11 Bit11¦12 Bit12¦13 Bit13¦14 Bit14¦15 Bit15¦
21.05.2025¦11:49:52.197 | 0 | 0 | 0 | 0 | 0 | 4 | 20.382 | 20.382 | 0 | 30 | 0 | 0 | 0 | 0 | 0 | 4 | 19.9554 | 19.9554 | 0.3784 | 30
21.05.2025¦11:49:53.198 | 0 | 0 | 0 | 0 | 0 | 4 | 20.382 | 20.382 | 0 | 30 | 0 | 0 | 0 | 0 | 0 | 4 | 19.908 | 19.908 | 0.3698 | 30
21.05.2025¦11:49:54.198 | 0 | 0 | 0 | 0 | 0 | 4 | 20.382 | 20.382 | 0 | 30 | 0 | 0 | 0 | 0 | 0 | 4 | 19.9554 | 19.9554 | 0.3569 | 30
21.05.2025¦11:49:55.198 | 0 | 0 | 0 | 0 | 0 | 4 | 20.382 | 20.382 | 0 | 30 | 0 | 0 | 0 | 0 | 0 | 4 | 19.9554 | 19.9554 | 0.3569 | 30
21.05.2025¦11:49:56.198 | 0 | 0 | 0 | 0 | 0 | 4 | 20.382 | 20.382 | 0 | 30 | 0 | 0 | 0 | 0 | 0 | 4 | 19.908 | 19.908 | 0.3569 | 30
21.05.2025¦11:49:57.198 | 0 | 0 | 0 | 0 | 0 | 4 | 20.382 | 20.382 | 0 | 30 | 0 | 0 | 0 | 0 | 0 | 4 | 19.908 | 19.908 | 0.3483 | 30
21.05.2025¦11:49:58.198 | 0 | 0 | 0 | 0 | 0 | 4 | 20.382 | 20.382 | 0 | 30 | 0 | 0 | 0 | 0 | 0 | 4 | 19.9554 | 19.9554 | 0.3397 | 30
21.05.2025¦11:49:59.198 | 0 | 0 | 0 | 0 | 0 | 4 | 20.382 | 20.382 | 0 | 30 | 0 | 0 | 0 | 0 | 0 | 4 | 19.908 | 19.908 | 0.3483 | 30
21.05.2025¦11:50:00.197 | 0 | 0 | 0 | 0 | 0 | 4 | 20.382 | 20.382 | 0 | 30 | 0 | 0 | 0 | 0 | 0 | 4 | 19.9554 | 19.9554 | 0.3569 | 30
21.05.2025¦11:50:01.198 | 0 | 0 | 0 | 0 | 0 | 4 | 20.382 | 20.382 | 0 | 30 | 0 | 0 | 0 | 0 | 0 | 4 | 19.908 | 19.908 | 0.3569 | 30
21.05.2025¦11:50:02.198 | 0 | 0 | 0 | 0 | 0 | 4 | 20.382 | 20.382 | 0 | 30 | 0 | 0 | 0 | 0 | 0 | 4 | 20.0028 | 20.0028 | 0.3483 | 30
21.05.2025¦11:50:03.198 | 0 | 0 | 0 | 0 | 0 | 4 | 20.382 | 20.382 | 0 | 30 | 0 | 0 | 0 | 0 | 0 | 4 | 19.908 | 19.908 | 0.3612 | 30
21.05.2025¦11:50:04.198 | 0 | 0 | 0 | 0 | 0 | 4 | 20.382 | 20.382 | 0 | 30 | 0 | 0 | 0 | 0 | 0 | 4 | 19.908 | 19.908 | 0.3569 | 30
21.05.2025¦11:50:05.198 | 0 | 0 | 0 | 0 | 0 | 4 | 20.382 | 20.382 | 0 | 30 | 0 | 0 | 0 | 0 | 0 | 4 | 19.9554 | 19.9554 | 0.3612 | 30
21.05.2025¦11:50:06.198 | 0 | 0 | 0 | 0 | 0 | 4 | 20.382 | 20.382 | 0 | 30 | 0 | 0 | 0 | 0 | 0 | 4 | 19.9554 | 19.9554 | 0.3569 | 30
21.05.2025¦11:50:07.197 | 0 | 0 | 0 | 0 | 0 | 4 | 20.382 | 20.382 | 0 | 30 | 0 | 0 | 0 | 0 | 0 | 4 | 19.9554 | 19.9554 | 0.3526 | 30
21.05.2025¦11:50:08.197 | 0 | 0 | 0 | 0 | 0 | 4 | 20.382 | 20.382 | 0 | 30 | 0 | 0 | 0 | 0 | 0 | 4 | 19.908 | 19.908 | 0.3612 | 30
21.05.2025¦11:50:09.198 | 0 | 0 | 0 | 0 | 0 | 4 | 20.382 | 20.382 | 0 | 30 | 0 | 0 | 0 | 0 | 0 | 4 | 19.9554 | 19.9554 | 0.3612 | 30
21.05.2025¦11:50:10.197 | 0 | 0 | 0 | 0 | 0 | 4 | 20.382 | 20.382 | 0 | 30 | 0 | 0 | 0 | 0 | 0 | 4 | 19.908 | 19.908 | 0.3612 | 30
21.05.2025¦11:50:11.199 | 0 | 0 | 0 | 0 | 0 | 4 | 20.382 | 20.382 | 0 | 30 | 0 | 0 | 0 | 0 | 0 | 4 | 19.908 | 19.908 | 0.3655 | 30
21.05.2025¦11:50:12.197 | 0 | 0 | 0 | 0 | 0 | 4 | 20.382 | 20.382 | 0 | 30 | 0 | 0 | 0 | 0 | 0 | 4 | 19.9554 | 19.9554 | 0.3827 | 30
21.05.2025¦11:50:13.197 | 0 | 0 | 0 | 0 | 0 | 4 | 20.382 | 20.382 | 0 | 30 | 0 | 0 | 0 | 0 | 0 | 4 | 20.0028 | 20.0028 | 0.3999 | 30
21.05.2025¦11:50:14.197 | 0 | 0 | 0 | 0 | 0 | 4 | 20.382 | 20.382 | 0 | 30 | 0 | 0 | 0 | 0 | 0 | 4 | 19.908 | 19.908 | 0.3784 | 30
21.05.2025¦11:50:15.197 | 0 | 0 | 0 | 0 | 0 | 4 | 20.382 | 20.382 | 0 | 30 | 0 | 0 | 0 | 0 | 0 | 4 | 19.908 | 19.908 | 0.3784 | 30
21.05.2025¦11:50:16.198 | 0 | 0 | 0 | 0 | 0 | 4 | 20.382 | 20.382 | 0 | 30 | 0 | 0 | 0 | 0 | 0 | 4 | 19.9554 | 19.9554 | 0.43 | 30
21.05.2025¦11:50:17.198 | 0 | 0 | 0 | 0 | 0 | 4 | 20.382 | 20.382 | 0 | 30 | 0 | 0 | 0 | 0 | 0 | 4 | 19.9554 | 19.9554 | 0.4042 | 30
21.05.2025¦11:50:18.198 | 0 | 0 | 0 | 0 | 0 | 4 | 20.382 | 20.382 | 0 | 30 | 0 | 0 | 0 | 0 | 0 | 4 | 19.9554 | 19.9554 | 0.387 | 30
21.05.2025¦11:50:19.198 | 0 | 0 | 0 | 0 | 0 | 4 | 20.382 | 20.382 | 0 | 30 | 0 | 0 | 0 | 0 | 0 | 4 | 19.908 | 19.908 | 0.3784 | 30
21.05.2025¦11:50:20.197 | 0 | 0 | 0 | 0 | 0 | 4 | 20.382 | 20.382 | 0 | 30 | 0 | 0 | 0 | 0 | 0 | 4 | 19.9554 | 19.9554 | 0.3784 | 30
21.05.2025¦11:50:21.198 | 0 | 0 | 0 | 0 | 0 | 4 | 20.382 | 20.382 | 0 | 30 | 0 | 0 | 0 | 0 | 0 | 4 | 20.0028 | 20.0028 | 0.3741 | 30
| OekoSolve | OekoSolve | OekoSolve | OekoSolve | OekoSolve | OekoSolve | OekoSolve | OekoSolve | OekoSolve | OekoSolve | OekoSolve | OekoSolve | OekoSolve | OekoSolve | OekoSolve | OekoSolve | OekoSolve | OekoSolve | OekoSolve | OekoSolve
| EnMeter_Prec1 | EnMeter_Prec1 | EnMeter_Prec1 | EnMeter_Prec1 | EnMeter_Prec1 | EnMeter_Prec1 | EnMeter_Prec1 | EnMeter_Prec1 | EnMeter_Prec1 | EnMeter_Prec1 | EnMeter_Prec2 | EnMeter_Prec2 | EnMeter_Prec2 | EnMeter_Prec2 | EnMeter_Prec2 | EnMeter_Prec2 | EnMeter_Prec2 | EnMeter_Prec2 | EnMeter_Prec2 | EnMeter_Prec2
| Prec1 P:W | Prec1 WTotal:kWh | Prec1 WDay:kWh | Prec1 WMonth:kWh | Prec1 WYear:kWh | Prec1 State:0 no info available¦1 Off¦2 Startup¦3 Ready¦4 On¦5 Charge¦6 Discharge¦7 Batt Low or Full¦8 Batt Full¦9 Batt low¦10 Finished¦11 Island¦12 Waiting¦91 Maintenance¦99 ERROR | Prec1 Spec Signal | Prec1 V:kV | Prec1 I:mA | Prec1 Info:0 Bit0¦1 Bit1¦2 Bit2¦3 Bit3¦4 HS Ein¦5 Freigabe / Abdeckung vorhanden¦6 Temp. FÃ¼hler aktiv¦7 Temp. FÃ¼hler unterbrochen¦8 Bit8¦9 Bit9¦10 Bit10¦11 Bit11¦12 Bit12¦13 Bit13¦14 Bit14¦15 Bit15¦ | Prec2 P:W | Prec2 WTotal:kWh | Prec2 WDay:kWh | Prec2 WMonth:kWh | Prec2 WYear:kWh | Prec2 State:0 no info available¦1 Off¦2 Startup¦3 Ready¦4 On¦5 Charge¦6 Discharge¦7 Batt Low or Full¦8 Batt Full¦9 Batt low¦10 Finished¦11 Island¦12 Waiting¦91 Maintenance¦99 ERROR | Prec2 Spec Signal | Prec2 V:kV | Prec2 I:mA | Prec2 Info:0 Bit0¦1 Bit1¦2 Bit2¦3 Bit3¦4 HS Ein¦5 Freigabe / Abdeckung vorhanden¦6 Temp. FÃ¼hler aktiv¦7 Temp. FÃ¼hler unterbrochen¦8 Bit8¦9 Bit9¦10 Bit10¦11 Bit11¦12 Bit12¦13 Bit13¦14 Bit14¦15 Bit15¦
21.05.2025¦11:50:22.197 | 0 | 0 | 0 | 0 | 0 | 4 | 20.382 | 20.382 | 0 | 30 | 0 | 0 | 0 | 0 | 0 | 4 | 19.9554 | 19.9554 | 0.3784 | 30
21.05.2025¦11:50:23.198 | 0 | 0 | 0 | 0 | 0 | 4 | 20.382 | 20.382 | 0 | 30 | 0 | 0 | 0 | 0 | 0 | 4 | 20.0028 | 20.0028 | 0.3784 | 30
21.05.2025¦11:50:24.197 | 0 | 0 | 0 | 0 | 0 | 4 | 20.382 | 20.382 | 0 | 30 | 0 | 0 | 0 | 0 | 0 | 4 | 19.9554 | 19.9554 | 0.3698 | 30
21.05.2025¦11:50:25.198 | 0 | 0 | 0 | 0 | 0 | 4 | 20.382 | 20.382 | 0 | 30 | 0 | 0 | 0 | 0 | 0 | 4 | 19.9554 | 19.9554 | 0.3698 | 30
21.05.2025¦11:50:26.198 | 0 | 0 | 0 | 0 | 0 | 4 | 20.382 | 20.382 | 0 | 30 | 0 | 0 | 0 | 0 | 0 | 4 | 20.0028 | 20.0028 | 0.3612 | 30
21.05.2025¦11:50:27.197 | 0 | 0 | 0 | 0 | 0 | 4 | 20.382 | 20.382 | 0 | 30 | 0 | 0 | 0 | 0 | 0 | 4 | 20.0028 | 20.0028 | 0.3655 | 30
21.05.2025¦11:50:28.198 | 0 | 0 | 0 | 0 | 0 | 4 | 20.382 | 20.382 | 0 | 30 | 0 | 0 | 0 | 0 | 0 | 4 | 19.9554 | 19.9554 | 0.3569 | 30
21.05.2025¦11:50:29.198 | 0 | 0 | 0 | 0 | 0 | 4 | 20.382 | 20.382 | 0 | 30 | 0 | 0 | 0 | 0 | 0 | 4 | 19.9554 | 19.9554 | 0.3612 | 30
21.05.2025¦11:50:30.198 | 0 | 0 | 0 | 0 | 0 | 4 | 20.382 | 20.382 | 0 | 30 | 0 | 0 | 0 | 0 | 0 | 4 | 19.9554 | 19.9554 | 0.3655 | 30
21.05.2025¦11:50:31.198 | 0 | 0 | 0 | 0 | 0 | 4 | 20.382 | 20.382 | 0 | 30 | 0 | 0 | 0 | 0 | 0 | 4 | 19.908 | 19.908 | 0.3612 | 30
21.05.2025¦11:50:32.198 | 0 | 0 | 0 | 0 | 0 | 4 | 20.382 | 20.382 | 0 | 30 | 0 | 0 | 0 | 0 | 0 | 4 | 19.908 | 19.908 | 0.3483 | 30
21.05.2025¦11:50:33.197 | 0 | 0 | 0 | 0 | 0 | 4 | 20.382 | 20.382 | 0 | 30 | 0 | 0 | 0 | 0 | 0 | 4 | 20.0028 | 20.0028 | 0.3612 | 30
21.05.2025¦11:50:34.197 | 0 | 0 | 0 | 0 | 0 | 4 | 20.382 | 20.382 | 0 | 30 | 0 | 0 | 0 | 0 | 0 | 4 | 20.0028 | 20.0028 | 0.3612 | 30
21.05.2025¦11:50:35.198 | 0 | 0 | 0 | 0 | 0 | 4 | 20.382 | 20.382 | 0 | 30 | 0 | 0 | 0 | 0 | 0 | 4 | 19.908 | 19.908 | 0.3741 | 30
21.05.2025¦11:50:36.197 | 0 | 0 | 0 | 0 | 0 | 4 | 20.382 | 20.382 | 0 | 30 | 0 | 0 | 0 | 0 | 0 | 4 | 19.9554 | 19.9554 | 0.3526 | 30
21.05.2025¦11:50:37.199 | 0 | 0 | 0 | 0 | 0 | 4 | 20.382 | 20.382 | 0 | 30 | 0 | 0 | 0 | 0 | 0 | 4 | 19.9554 | 19.9554 | 0.3569 | 30
21.05.2025¦11:50:38.197 | 0 | 0 | 0 | 0 | 0 | 4 | 20.382 | 20.382 | 0 | 30 | 0 | 0 | 0 | 0 | 0 | 4 | 19.9554 | 19.9554 | 0.3655 | 30
21.05.2025¦11:50:39.197 | 0 | 0 | 0 | 0 | 0 | 4 | 20.382 | 20.382 | 0 | 30 | 0 | 0 | 0 | 0 | 0 | 4 | 20.0028 | 20.0028 | 0.3612 | 30
21.05.2025¦11:50:40.198 | 0 | 0 | 0 | 0 | 0 | 4 | 20.382 | 20.382 | 0 | 30 | 0 | 0 | 0 | 0 | 0 | 4 | 19.9554 | 19.9554 | 0.3698 | 30
21.05.2025¦11:50:41.197 | 0 | 0 | 0 | 0 | 0 | 4 | 20.382 | 20.382 | 0 | 30 | 0 | 0 | 0 | 0 | 0 | 4 | 19.908 | 19.908 | 0.3612 | 30
21.05.2025¦11:50:42.198 | 0 | 0 | 0 | 0 | 0 | 4 | 20.382 | 20.382 | 0 | 30 | 0 | 0 | 0 | 0 | 0 | 4 | 19.908 | 19.908 | 0.3698 | 30
21.05.2025¦11:50:43.198 | 0 | 0 | 0 | 0 | 0 | 4 | 20.382 | 20.382 | 0 | 30 | 0 | 0 | 0 | 0 | 0 | 4 | 20.0028 | 20.0028 | 0.3784 | 30
21.05.2025¦11:50:44.198 | 0 | 0 | 0 | 0 | 0 | 4 | 20.382 | 20.382 | 0 | 30 | 0 | 0 | 0 | 0 | 0 | 4 | 19.908 | 19.908 | 0.3612 | 30
21.05.2025¦11:50:45.198 | 0 | 0 | 0 | 0 | 0 | 4 | 20.382 | 20.382 | 0 | 30 | 0 | 0 | 0 | 0 | 0 | 4 | 19.908 | 19.908 | 0.3569 | 30
21.05.2025¦11:50:46.198 | 0 | 0 | 0 | 0 | 0 | 4 | 20.382 | 20.382 | 0 | 30 | 0 | 0 | 0 | 0 | 0 | 4 | 20.0028 | 20.0028 | 0.3569 | 30
21.05.2025¦11:50:47.198 | 0 | 0 | 0 | 0 | 0 | 4 | 20.382 | 20.382 | 0 | 30 | 0 | 0 | 0 | 0 | 0 | 4 | 19.9554 | 19.9554 | 0.3569 | 30
21.05.2025¦11:50:48.197 | 0 | 0 | 0 | 0 | 0 | 4 | 20.382 | 20.382 | 0 | 30 | 0 | 0 | 0 | 0 | 0 | 4 | 19.9554 | 19.9554 | 0.3612 | 30
21.05.2025¦11:50:49.198 | 0 | 0 | 0 | 0 | 0 | 4 | 20.382 | 20.382 | 0 | 30 | 0 | 0 | 0 | 0 | 0 | 4 | 20.0028 | 20.0028 | 0.3612 | 30
21.05.2025¦11:50:50.197 | 0 | 0 | 0 | 0 | 0 | 4 | 20.382 | 20.382 | 0 | 30 | 0 | 0 | 0 | 0 | 0 | 4 | 19.908 | 19.908 | 0.3569 | 30
21.05.2025¦11:50:51.198 | 0 | 0 | 0 | 0 | 0 | 4 | 20.382 | 20.382 | 0 | 30 | 0 | 0 | 0 | 0 | 0 | 4 | 20.0028 | 20.0028 | 0.3569 | 30
21.05.2025¦11:50:52.198 | 0 | 0 | 0 | 0 | 0 | 4 | 20.382 | 20.382 | 0 | 30 | 0 | 0 | 0 | 0 | 0 | 4 | 19.908 | 19.908 | 0.3569 | 30
| OekoSolve | OekoSolve | OekoSolve | OekoSolve | OekoSolve | OekoSolve | OekoSolve | OekoSolve | OekoSolve | OekoSolve | OekoSolve | OekoSolve | OekoSolve | OekoSolve | OekoSolve | OekoSolve | OekoSolve | OekoSolve | OekoSolve | OekoSolve
| EnMeter_Prec1 | EnMeter_Prec1 | EnMeter_Prec1 | EnMeter_Prec1 | EnMeter_Prec1 | EnMeter_Prec1 | EnMeter_Prec1 | EnMeter_Prec1 | EnMeter_Prec1 | EnMeter_Prec1 | EnMeter_Prec2 | EnMeter_Prec2 | EnMeter_Prec2 | EnMeter_Prec2 | EnMeter_Prec2 | EnMeter_Prec2 | EnMeter_Prec2 | EnMeter_Prec2 | EnMeter_Prec2 | EnMeter_Prec2
| Prec1 P:W | Prec1 WTotal:kWh | Prec1 WDay:kWh | Prec1 WMonth:kWh | Prec1 WYear:kWh | Prec1 State:0 no info available¦1 Off¦2 Startup¦3 Ready¦4 On¦5 Charge¦6 Discharge¦7 Batt Low or Full¦8 Batt Full¦9 Batt low¦10 Finished¦11 Island¦12 Waiting¦91 Maintenance¦99 ERROR | Prec1 Spec Signal | Prec1 V:kV | Prec1 I:mA | Prec1 Info:0 Bit0¦1 Bit1¦2 Bit2¦3 Bit3¦4 HS Ein¦5 Freigabe / Abdeckung vorhanden¦6 Temp. FÃ¼hler aktiv¦7 Temp. FÃ¼hler unterbrochen¦8 Bit8¦9 Bit9¦10 Bit10¦11 Bit11¦12 Bit12¦13 Bit13¦14 Bit14¦15 Bit15¦ | Prec2 P:W | Prec2 WTotal:kWh | Prec2 WDay:kWh | Prec2 WMonth:kWh | Prec2 WYear:kWh | Prec2 State:0 no info available¦1 Off¦2 Startup¦3 Ready¦4 On¦5 Charge¦6 Discharge¦7 Batt Low or Full¦8 Batt Full¦9 Batt low¦10 Finished¦11 Island¦12 Waiting¦91 Maintenance¦99 ERROR | Prec2 Spec Signal | Prec2 V:kV | Prec2 I:mA | Prec2 Info:0 Bit0¦1 Bit1¦2 Bit2¦3 Bit3¦4 HS Ein¦5 Freigabe / Abdeckung vorhanden¦6 Temp. FÃ¼hler aktiv¦7 Temp. FÃ¼hler unterbrochen¦8 Bit8¦9 Bit9¦10 Bit10¦11 Bit11¦12 Bit12¦13 Bit13¦14 Bit14¦15 Bit15¦
21.05.2025¦11:50:53.198 | 0 | 0 | 0 | 0 | 0 | 4 | 20.382 | 20.382 | 0 | 30 | 0 | 0 | 0 | 0 | 0 | 4 | 20.0028 | 20.0028 | 0.3483 | 30
21.05.2025¦11:50:54.198 | 0 | 0 | 0 | 0 | 0 | 4 | 20.382 | 20.382 | 0 | 30 | 0 | 0 | 0 | 0 | 0 | 4 | 19.908 | 19.908 | 0.3569 | 30
21.05.2025¦11:50:55.198 | 0 | 0 | 0 | 0 | 0 | 4 | 20.382 | 20.382 | 0 | 30 | 0 | 0 | 0 | 0 | 0 | 4 | 20.0028 | 20.0028 | 0.3526 | 30
21.05.2025¦11:50:56.197 | 0 | 0 | 0 | 0 | 0 | 4 | 20.382 | 20.382 | 0 | 30 | 0 | 0 | 0 | 0 | 0 | 4 | 19.9554 | 19.9554 | 0.3483 | 30
21.05.2025¦11:50:57.197 | 0 | 0 | 0 | 0 | 0 | 4 | 20.382 | 20.382 | 0 | 30 | 0 | 0 | 0 | 0 | 0 | 4 | 19.9554 | 19.9554 | 0.3526 | 30
21.05.2025¦11:50:58.198 | 0 | 0 | 0 | 0 | 0 | 4 | 20.382 | 20.382 | 0 | 30 | 0 | 0 | 0 | 0 | 0 | 4 | 20.0028 | 20.0028 | 0.3526 | 30
21.05.2025¦11:50:59.198 | 0 | 0 | 0 | 0 | 0 | 4 | 20.382 | 20.382 | 0 | 30 | 0 | 0 | 0 | 0 | 0 | 4 | 19.9554 | 19.9554 | 0.3612 | 30
21.05.2025¦11:51:00.200 | 0 | 0 | 0 | 0 | 0 | 4 | 20.382 | 20.382 | 0 | 30 | 0 | 0 | 0 | 0 | 0 | 4 | 20.0028 | 20.0028 | 0.3569 | 30
21.05.2025¦11:51:01.198 | 0 | 0 | 0 | 0 | 0 | 4 | 20.382 | 20.382 | 0 | 30 | 0 | 0 | 0 | 0 | 0 | 4 | 19.9554 | 19.9554 | 0.3569 | 30
21.05.2025¦11:51:02.198 | 0 | 0 | 0 | 0 | 0 | 4 | 20.382 | 20.382 | 0 | 30 | 0 | 0 | 0 | 0 | 0 | 4 | 20.0028 | 20.0028 | 0.3483 | 30
21.05.2025¦11:51:03.198 | 0 | 0 | 0 | 0 | 0 | 4 | 20.382 | 20.382 | 0 | 30 | 0 | 0 | 0 | 0 | 0 | 4 | 19.9554 | 19.9554 | 0.3483 | 30
21.05.2025¦11:51:04.198 | 0 | 0 | 0 | 0 | 0 | 4 | 20.382 | 20.382 | 0 | 30 | 0 | 0 | 0 | 0 | 0 | 4 | 19.908 | 19.908 | 0.3698 | 30
21.05.2025¦11:51:05.197 | 0 | 0 | 0 | 0 | 0 | 4 | 20.382 | 20.382 | 0 | 30 | 0 | 0 | 0 | 0 | 0 | 4 | 19.9554 | 19.9554 | 0.3483 | 30
21.05.2025¦11:51:06.198 | 0 | 0 | 0 | 0 | 0 | 4 | 20.382 | 20.382 | 0 | 30 | 0 | 0 | 0 | 0 | 0 | 4 | 19.9554 | 19.9554 | 0.3526 | 30
21.05.2025¦11:51:07.198 | 0 | 0 | 0 | 0 | 0 | 4 | 20.382 | 20.382 | 0 | 30 | 0 | 0 | 0 | 0 | 0 | 4 | 19.908 | 19.908 | 0.3526 | 30
21.05.2025¦11:51:08.198 | 0 | 0 | 0 | 0 | 0 | 4 | 20.382 | 20.382 | 0 | 30 | 0 | 0 | 0 | 0 | 0 | 4 | 20.0028 | 20.0028 | 0.3526 | 30
21.05.2025¦11:51:09.197 | 0 | 0 | 0 | 0 | 0 | 4 | 20.382 | 20.382 | 0 | 30 | 0 | 0 | 0 | 0 | 0 | 4 | 19.9554 | 19.9554 | 0.3483 | 30
21.05.2025¦11:51:10.197 | 0 | 0 | 0 | 0 | 0 | 4 | 20.382 | 20.382 | 0 | 30 | 0 | 0 | 0 | 0 | 0 | 4 | 19.9554 | 19.9554 | 0.3526 | 30
21.05.2025¦11:51:11.197 | 0 | 0 | 0 | 0 | 0 | 4 | 20.382 | 20.382 | 0 | 30 | 0 | 0 | 0 | 0 | 0 | 4 | 19.908 | 19.908 | 0.3397 | 30
21.05.2025¦11:51:12.198 | 0 | 0 | 0 | 0 | 0 | 4 | 20.382 | 20.382 | 0 | 30 | 0 | 0 | 0 | 0 | 0 | 4 | 19.908 | 19.908 | 0.3397 | 30
21.05.2025¦11:51:13.197 | 0 | 0 | 0 | 0 | 0 | 4 | 20.382 | 20.382 | 0 | 30 | 0 | 0 | 0 | 0 | 0 | 4 | 20.0028 | 20.0028 | 0.3397 | 30
21.05.2025¦11:51:14.199 | 0 | 0 | 0 | 0 | 0 | 4 | 20.382 | 20.382 | 0 | 30 | 0 | 0 | 0 | 0 | 0 | 4 | 19.9554 | 19.9554 | 0.3483 | 30
21.05.2025¦11:51:15.198 | 0 | 0 | 0 | 0 | 0 | 4 | 20.382 | 20.382 | 0 | 30 | 0 | 0 | 0 | 0 | 0 | 4 | 19.9554 | 19.9554 | 0.3397 | 30
21.05.2025¦11:51:16.197 | 0 | 0 | 0 | 0 | 0 | 4 | 20.382 | 20.382 | 0 | 30 | 0 | 0 | 0 | 0 | 0 | 4 | 19.908 | 19.908 | 0.3655 | 30
21.05.2025¦11:51:17.197 | 0 | 0 | 0 | 0 | 0 | 4 | 20.382 | 20.382 | 0 | 30 | 0 | 0 | 0 | 0 | 0 | 4 | 19.9554 | 19.9554 | 0.3655 | 30
21.05.2025¦11:51:18.197 | 0 | 0 | 0 | 0 | 0 | 4 | 20.382 | 20.382 | 0 | 30 | 0 | 0 | 0 | 0 | 0 | 4 | 20.0028 | 20.0028 | 0.3655 | 30
21.05.2025¦11:51:19.199 | 0 | 0 | 0 | 0 | 0 | 4 | 20.382 | 20.382 | 0 | 30 | 0 | 0 | 0 | 0 | 0 | 4 | 20.0028 | 20.0028 | 0.3569 | 30
21.05.2025¦11:51:20.198 | 0 | 0 | 0 | 0 | 0 | 4 | 20.382 | 20.382 | 0 | 30 | 0 | 0 | 0 | 0 | 0 | 4 | 19.9554 | 19.9554 | 0.3612 | 30
21.05.2025¦11:51:21.199 | 0 | 0 | 0 | 0 | 0 | 4 | 20.382 | 20.382 | 0 | 30 | 0 | 0 | 0 | 0 | 0 | 4 | 19.908 | 19.908 | 0.3655 | 30
21.05.2025¦11:51:22.197 | 0 | 0 | 0 | 0 | 0 | 4 | 20.382 | 20.382 | 0 | 30 | 0 | 0 | 0 | 0 | 0 | 4 | 19.908 | 19.908 | 0.3612 | 30
| OekoSolve | OekoSolve | OekoSolve | OekoSolve | OekoSolve | OekoSolve | OekoSolve | OekoSolve | OekoSolve | OekoSolve | OekoSolve | OekoSolve | OekoSolve | OekoSolve | OekoSolve | OekoSolve | OekoSolve | OekoSolve | OekoSolve | OekoSolve
| EnMeter_Prec1 | EnMeter_Prec1 | EnMeter_Prec1 | EnMeter_Prec1 | EnMeter_Prec1 | EnMeter_Prec1 | EnMeter_Prec1 | EnMeter_Prec1 | EnMeter_Prec1 | EnMeter_Prec1 | EnMeter_Prec2 | EnMeter_Prec2 | EnMeter_Prec2 | EnMeter_Prec2 | EnMeter_Prec2 | EnMeter_Prec2 | EnMeter_Prec2 | EnMeter_Prec2 | EnMeter_Prec2 | EnMeter_Prec2
| Prec1 P:W | Prec1 WTotal:kWh | Prec1 WDay:kWh | Prec1 WMonth:kWh | Prec1 WYear:kWh | Prec1 State:0 no info available¦1 Off¦2 Startup¦3 Ready¦4 On¦5 Charge¦6 Discharge¦7 Batt Low or Full¦8 Batt Full¦9 Batt low¦10 Finished¦11 Island¦12 Waiting¦91 Maintenance¦99 ERROR | Prec1 Spec Signal | Prec1 V:kV | Prec1 I:mA | Prec1 Info:0 Bit0¦1 Bit1¦2 Bit2¦3 Bit3¦4 HS Ein¦5 Freigabe / Abdeckung vorhanden¦6 Temp. FÃ¼hler aktiv¦7 Temp. FÃ¼hler unterbrochen¦8 Bit8¦9 Bit9¦10 Bit10¦11 Bit11¦12 Bit12¦13 Bit13¦14 Bit14¦15 Bit15¦ | Prec2 P:W | Prec2 WTotal:kWh | Prec2 WDay:kWh | Prec2 WMonth:kWh | Prec2 WYear:kWh | Prec2 State:0 no info available¦1 Off¦2 Startup¦3 Ready¦4 On¦5 Charge¦6 Discharge¦7 Batt Low or Full¦8 Batt Full¦9 Batt low¦10 Finished¦11 Island¦12 Waiting¦91 Maintenance¦99 ERROR | Prec2 Spec Signal | Prec2 V:kV | Prec2 I:mA | Prec2 Info:0 Bit0¦1 Bit1¦2 Bit2¦3 Bit3¦4 HS Ein¦5 Freigabe / Abdeckung vorhanden¦6 Temp. FÃ¼hler aktiv¦7 Temp. FÃ¼hler unterbrochen¦8 Bit8¦9 Bit9¦10 Bit10¦11 Bit11¦12 Bit12¦13 Bit13¦14 Bit14¦15 Bit15¦
21.05.2025¦11:51:23.198 | 0 | 0 | 0 | 0 | 0 | 4 | 20.382 | 20.382 | 0 | 30 | 0 | 0 | 0 | 0 | 0 | 4 | 19.9554 | 19.9554 | 0.3569 | 30
21.05.2025¦11:51:24.198 | 0 | 0 | 0 | 0 | 0 | 4 | 20.382 | 20.382 | 0 | 30 | 0 | 0 | 0 | 0 | 0 | 4 | 19.908 | 19.908 | 0.3526 | 30
21.05.2025¦11:51:25.199 | 0 | 0 | 0 | 0 | 0 | 4 | 20.382 | 20.382 | 0 | 30 | 0 | 0 | 0 | 0 | 0 | 4 | 19.9554 | 19.9554 | 0.3483 | 30
21.05.2025¦11:51:26.197 | 0 | 0 | 0 | 0 | 0 | 4 | 20.382 | 20.382 | 0 | 30 | 0 | 0 | 0 | 0 | 0 | 4 | 19.908 | 19.908 | 0.3569 | 30
21.05.2025¦11:51:27.197 | 0 | 0 | 0 | 0 | 0 | 4 | 20.382 | 20.382 | 0 | 30 | 0 | 0 | 0 | 0 | 0 | 4 | 19.9554 | 19.9554 | 0.3526 | 30
21.05.2025¦11:51:28.198 | 0 | 0 | 0 | 0 | 0 | 4 | 20.382 | 20.382 | 0 | 30 | 0 | 0 | 0 | 0 | 0 | 4 | 19.908 | 19.908 | 0.3397 | 30
21.05.2025¦11:51:29.198 | 0 | 0 | 0 | 0 | 0 | 4 | 20.382 | 20.382 | 0 | 30 | 0 | 0 | 0 | 0 | 0 | 4 | 20.0028 | 20.0028 | 0.3569 | 30
21.05.2025¦11:51:30.197 | 0 | 0 | 0 | 0 | 0 | 4 | 20.382 | 20.382 | 0 | 30 | 0 | 0 | 0 | 0 | 0 | 4 | 19.9554 | 19.9554 | 0.3569 | 30
21.05.2025¦11:51:31.198 | 0 | 0 | 0 | 0 | 0 | 4 | 20.382 | 20.382 | 0 | 30 | 0 | 0 | 0 | 0 | 0 | 4 | 19.908 | 19.908 | 0.3483 | 30
21.05.2025¦11:51:32.198 | 0 | 0 | 0 | 0 | 0 | 4 | 20.382 | 20.382 | 0 | 30 | 0 | 0 | 0 | 0 | 0 | 4 | 19.908 | 19.908 | 0.3569 | 30
21.05.2025¦11:51:33.198 | 0 | 0 | 0 | 0 | 0 | 4 | 20.382 | 20.382 | 0 | 30 | 0 | 0 | 0 | 0 | 0 | 4 | 20.0028 | 20.0028 | 0.3483 | 30
21.05.2025¦11:51:34.197 | 0 | 0 | 0 | 0 | 0 | 4 | 20.382 | 20.382 | 0 | 30 | 0 | 0 | 0 | 0 | 0 | 4 | 19.908 | 19.908 | 0.3569 | 30
21.05.2025¦11:51:35.199 | 0 | 0 | 0 | 0 | 0 | 4 | 20.382 | 20.382 | 0 | 30 | 0 | 0 | 0 | 0 | 0 | 4 | 19.9554 | 19.9554 | 0.3569 | 30
21.05.2025¦11:51:36.197 | 0 | 0 | 0 | 0 | 0 | 4 | 20.382 | 20.382 | 0 | 30 | 0 | 0 | 0 | 0 | 0 | 4 | 19.908 | 19.908 | 0.3483 | 30
21.05.2025¦11:51:37.198 | 0 | 0 | 0 | 0 | 0 | 4 | 20.382 | 20.382 | 0 | 30 | 0 | 0 | 0 | 0 | 0 | 4 | 20.0028 | 20.0028 | 0.3526 | 30
21.05.2025¦11:51:38.198 | 0 | 0 | 0 | 0 | 0 | 4 | 20.382 | 20.382 | 0 | 30 | 0 | 0 | 0 | 0 | 0 | 4 | 19.9554 | 19.9554 | 0.3526 | 30
21.05.2025¦11:51:39.198 | 0 | 0 | 0 | 0 | 0 | 4 | 20.382 | 20.382 | 0 | 30 | 0 | 0 | 0 | 0 | 0 | 4 | 19.9554 | 19.9554 | 0.3526 | 30
21.05.2025¦11:51:40.197 | 0 | 0 | 0 | 0 | 0 | 4 | 20.382 | 20.382 | 0 | 30 | 0 | 0 | 0 | 0 | 0 | 4 | 19.9554 | 19.9554 | 0.3483 | 30
21.05.2025¦11:51:41.198 | 0 | 0 | 0 | 0 | 0 | 4 | 20.382 | 20.382 | 0 | 30 | 0 | 0 | 0 | 0 | 0 | 4 | 19.908 | 19.908 | 0.3741 | 30
21.05.2025¦11:51:42.199 | 0 | 0 | 0 | 0 | 0 | 4 | 20.382 | 20.382 | 0 | 30 | 0 | 0 | 0 | 0 | 0 | 4 | 19.9554 | 19.9554 | 0.3526 | 30
21.05.2025¦11:51:43.198 | 0 | 0 | 0 | 0 | 0 | 1 | 0 | 0 | 0 | 20 | 0 | 0 | 0 | 0 | 0 | 4 | 19.908 | 19.908 | 0.3483 | 30
21.05.2025¦11:51:44.197 | 0 | 0 | 0 | 0 | 0 | 1 | 0 | 0 | 0 | 20 | 0 | 0 | 0 | 0 | 0 | 4 | 19.9554 | 19.9554 | 0.3698 | 30
21.05.2025¦11:51:45.198 | 0 | 0 | 0 | 0 | 0 | 1 | 0 | 0 | 0 | 20 | 0 | 0 | 0 | 0 | 0 | 4 | 19.9554 | 19.9554 | 0.3526 | 30
21.05.2025¦11:51:46.197 | 0 | 0 | 0 | 0 | 0 | 0 | 0 | 0 | 0 | 0 | 0 | 0 | 0 | 0 | 0 | 0 | 0 | 0 | 0 | 0
21.05.2025¦11:51:47.199 | 0 | 0 | 0 | 0 | 0 | 0 | 0 | 0 | 0 | 0 | 0 | 0 | 0 | 0 | 0 | 0 | 0 | 0 | 0 | 0
21.05.2025¦11:51:48.197 | 0 | 0 | 0 | 0 | 0 | 0 | 0 | 0 | 0 | 0 | 0 | 0 | 0 | 0 | 0 | 0 | 0 | 0 | 0 | 0
21.05.2025¦11:51:49.199 | 0 | 0 | 0 | 0 | 0 | 0 | 0 | 0 | 0 | 0 | 0 | 0 | 0 | 0 | 0 | 0 | 0 | 0 | 0 | 0
21.05.2025¦11:51:50.198 | 0 | 0 | 0 | 0 | 0 | 0 | 0 | 0 | 0 | 0 | 0 | 0 | 0 | 0 | 0 | 0 | 0 | 0 | 0 | 0
21.05.2025¦11:51:51.198 | 0 | 0 | 0 | 0 | 0 | 0 | 0 | 0 | 0 | 0 | 0 | 0 | 0 | 0 | 0 | 0 | 0 | 0 | 0 | 0
21.05.2025¦11:51:52.197 | 0 | 0 | 0 | 0 | 0 | 0 | 0 | 0 | 0 | 0 | 0 | 0 | 0 | 0 | 0 | 0 | 0 | 0 | 0 | 0

## ZSKeysight
Keysight
|  |  |  | Keysight Importmesswerte |  |  |  |  | SVERWEISE (TEXT) |  |  | Konvertierung von Text in Zahl
Messzeitpunkt | Extrahieren der Zeit | Zeit in Sekunden | Zeit in Sekunden gerundet | T1 | T2 | T3 | Messpunkt | Zeit in Sekunden | T1 | T2 | T3 | T1 | T2 | T3
2025-05-21 10:59:33.405 | 10:59:33 | 39573 | 39573 | 22,0161031 | 21,3663609 | 22,0132886 | 1 | 39600 | 22,2789058 | 22,9588311 | 26,5111592 | 22.2789 | 22.9588 | 26.5112
2025-05-21 10:59:34.405 | 10:59:34 | 39574 | 39574 | 22,0152839 | 21,3848668 | 22,1216779 | 2 | 39601 | 22,3091916 | 23,0227946 | 26,683109 | 22.3092 | 23.0228 | 26.6831
2025-05-21 10:59:35.405 | 10:59:35 | 39575 | 39575 | 22,0310026 | 21,4084947 | 22,2063399 | 3 | 39602 | 22,3152987 | 23,1292288 | 26,8510487 | 22.3153 | 23.1292 | 26.851
2025-05-21 10:59:36.405 | 10:59:36 | 39576 | 39576 | 22,0401406 | 21,4216031 | 22,3328725 | 4 | 39603 | 22,327437 | 23,1915696 | 27,0128094 | 22.3274 | 23.1916 | 27.0128
2025-05-21 10:59:37.405 | 10:59:37 | 39577 | 39577 | 22,033114 | 21,4654465 | 22,4258567 | 5 | 39604 | 22,3281176 | 23,2706856 | 27,1870619 | 22.3281 | 23.2707 | 27.1871
2025-05-21 10:59:38.405 | 10:59:38 | 39578 | 39578 | 22,0448134 | 21,4737695 | 22,5204651 | 6 | 39605 | 22,32791 | 23,3672681 | 27,3578787 | 22.3279 | 23.3673 | 27.3579
2025-05-21 10:59:39.405 | 10:59:39 | 39579 | 39579 | 22,0524571 | 21,4835641 | 22,6436932 | 7 | 39606 | 22,3492147 | 23,44188 | 27,547347 | 22.3492 | 23.4419 | 27.5473
2025-05-21 10:59:40.405 | 10:59:40 | 39580 | 39580 | 22,052809 | 21,5379554 | 22,7736128 | 8 | 39607 | 22,3648393 | 23,5196659 | 27,7093655 | 22.3648 | 23.5197 | 27.7094
2025-05-21 10:59:41.405 | 10:59:41 | 39581 | 39581 | 22,0445239 | 21,5704601 | 22,9050006 | 9 | 39608 | 22,3844939 | 23,5933908 | 27,8688403 | 22.3845 | 23.5934 | 27.8688
2025-05-21 10:59:42.405 | 10:59:42 | 39582 | 39582 | 22,0664454 | 21,6098783 | 23,0766892 | 10 | 39609 | 22,4079718 | 23,6798176 | 28,0302053 | 22.408 | 23.6798 | 28.0302
2025-05-21 10:59:43.405 | 10:59:43 | 39583 | 39583 | 22,0793683 | 21,6630633 | 23,2750716 | 11 | 39610 | 22,4188027 | 23,7537679 | 28,174677 | 22.4188 | 23.7538 | 28.1747
2025-05-21 10:59:44.405 | 10:59:44 | 39584 | 39584 | 22,0842198 | 21,7113409 | 23,4680885 | 12 | 39611 | 22,436265 | 23,8514602 | 28,343752 | 22.4363 | 23.8515 | 28.3438
2025-05-21 10:59:45.405 | 10:59:45 | 39585 | 39585 | 22,1009655 | 21,7749272 | 23,6520714 | 13 | 39612 | 22,4588306 | 23,900126 | 28,5245932 | 22.4588 | 23.9001 | 28.5246
2025-05-21 10:59:46.405 | 10:59:46 | 39586 | 39586 | 22,1021534 | 21,8212076 | 23,8361016 | 14 | 39613 | 22,4587153 | 23,9995471 | 28,683396 | 22.4587 | 23.9995 | 28.6834
2025-05-21 10:59:47.405 | 10:59:47 | 39587 | 39587 | 22,0949755 | 21,8910944 | 24,0520164 | 15 | 39614 | 22,4895308 | 24,080472 | 28,8163623 | 22.4895 | 24.0805 | 28.8164
2025-05-21 10:59:48.405 | 10:59:48 | 39588 | 39588 | 22,0974233 | 21,9602378 | 24,2368337 | 16 | 39615 | 22,504179 | 24,148361 | 28,9612426 | 22.5042 | 24.1484 | 28.9612
2025-05-21 10:59:49.405 | 10:59:49 | 39589 | 39589 | 22,109941 | 22,0559941 | 24,4311192 | 17 | 39616 | 22,5195744 | 24,2280609 | 29,0957424 | 22.5196 | 24.2281 | 29.0957
2025-05-21 10:59:50.405 | 10:59:50 | 39590 | 39590 | 22,124368 | 22,1307037 | 24,5880711 | 18 | 39617 | 22,5485159 | 24,2939024 | 29,2624621 | 22.5485 | 24.2939 | 29.2625
2025-05-21 10:59:51.405 | 10:59:51 | 39591 | 39591 | 22,1476436 | 22,218594 | 24,7656601 | 19 | 39618 | 22,5758606 | 24,382451 | 29,4122308 | 22.5759 | 24.3825 | 29.4122
2025-05-21 10:59:52.405 | 10:59:52 | 39592 | 39592 | 22,1644818 | 22,293915 | 24,9588052 | 20 | 39619 | 22,5993563 | 24,4544332 | 29,5793607 | 22.5994 | 24.4544 | 29.5794
2025-05-21 10:59:53.405 | 10:59:53 | 39593 | 39593 | 22,1839789 | 22,3813677 | 25,1331785 | 21 | 39620 | 22,6301114 | 24,548278 | 29,7340738 | 22.6301 | 24.5483 | 29.7341
2025-05-21 10:59:54.405 | 10:59:54 | 39594 | 39594 | 22,1941528 | 22,4620306 | 25,3266187 | 22 | 39621 | 22,6544893 | 24,6144804 | 29,8745014 | 22.6545 | 24.6145 | 29.8745
2025-05-21 10:59:55.405 | 10:59:55 | 39595 | 39595 | 22,2329145 | 22,5200661 | 25,5044034 | 23 | 39622 | 22,6908188 | 24,7009903 | 30,0150677 | 22.6908 | 24.701 | 30.0151
2025-05-21 10:59:56.405 | 10:59:56 | 39596 | 39596 | 22,2456673 | 22,6160627 | 25,6925623 | 24 | 39623 | 22,7026099 | 24,7692068 | 30,1347282 | 22.7026 | 24.7692 | 30.1347
2025-05-21 10:59:57.405 | 10:59:57 | 39597 | 39597 | 22,2565968 | 22,6870435 | 25,8929223 | 25 | 39624 | 22,7405809 | 24,8426521 | 30,2383724 | 22.7406 | 24.8427 | 30.2384
2025-05-21 10:59:58.405 | 10:59:58 | 39598 | 39598 | 22,2601954 | 22,7652915 | 26,0999902 | 26 | 39625 | 22,7439306 | 24,9168519 | 30,3639549 | 22.7439 | 24.9169 | 30.364
2025-05-21 10:59:59.405 | 10:59:59 | 39599 | 39599 | 22,2588742 | 22,8491183 | 26,3056359 | 27 | 39626 | 22,7616185 | 24,989509 | 30,4972409 | 22.7616 | 24.9895 | 30.4972
2025-05-21 11:00:00.405 | 11:00:00 | 39600 | 39600 | 22,2789058 | 22,9588311 | 26,5111592 | 28 | 39627 | 22,7678449 | 25,0704226 | 30,6041044 | 22.7678 | 25.0704 | 30.6041
2025-05-21 11:00:01.405 | 11:00:01 | 39601 | 39601 | 22,3091916 | 23,0227946 | 26,683109 | 29 | 39628 | 22,8118076 | 25,1472704 | 30,7075565 | 22.8118 | 25.1473 | 30.7076
2025-05-21 11:00:02.405 | 11:00:02 | 39602 | 39602 | 22,3152987 | 23,1292288 | 26,8510487 | 30 | 39629 | 22,8567677 | 25,2201824 | 30,8125349 | 22.8568 | 25.2202 | 30.8125
2025-05-21 11:00:03.405 | 11:00:03 | 39603 | 39603 | 22,327437 | 23,1915696 | 27,0128094 | 31 | 39630 | 22,9007615 | 25,2954519 | 30,9098714 | 22.9008 | 25.2955 | 30.9099
2025-05-21 11:00:04.405 | 11:00:04 | 39604 | 39604 | 22,3281176 | 23,2706856 | 27,1870619 | 32 | 39631 | 22,9134549 | 25,3618504 | 31,0217465 | 22.9135 | 25.3619 | 31.0217
2025-05-21 11:00:05.405 | 11:00:05 | 39605 | 39605 | 22,32791 | 23,3672681 | 27,3578787 | 33 | 39632 | 22,9175315 | 25,4303666 | 31,1143985 | 22.9175 | 25.4304 | 31.1144
2025-05-21 11:00:06.405 | 11:00:06 | 39606 | 39606 | 22,3492147 | 23,44188 | 27,547347 | 34 | 39633 | 22,9299537 | 25,4874902 | 31,2646459 | 22.93 | 25.4875 | 31.2646
2025-05-21 11:00:07.405 | 11:00:07 | 39607 | 39607 | 22,3648393 | 23,5196659 | 27,7093655 | 35 | 39634 | 22,9115762 | 25,5538136 | 31,4168196 | 22.9116 | 25.5538 | 31.4168
2025-05-21 11:00:08.405 | 11:00:08 | 39608 | 39608 | 22,3844939 | 23,5933908 | 27,8688403 | 36 | 39635 | 22,9096273 | 25,6474212 | 31,5586352 | 22.9096 | 25.6474 | 31.5586
2025-05-21 11:00:09.405 | 11:00:09 | 39609 | 39609 | 22,4079718 | 23,6798176 | 28,0302053 | 37 | 39636 | 22,9169077 | 25,7001998 | 31,7135509 | 22.9169 | 25.7002 | 31.7136
2025-05-21 11:00:10.405 | 11:00:10 | 39610 | 39610 | 22,4188027 | 23,7537679 | 28,174677 | 38 | 39637 | 22,933908 | 25,7778764 | 31,8513954 | 22.9339 | 25.7779 | 31.8514
2025-05-21 11:00:11.405 | 11:00:11 | 39611 | 39611 | 22,436265 | 23,8514602 | 28,343752 | 39 | 39638 | 22,9493563 | 25,8562492 | 32,0310111 | 22.9494 | 25.8562 | 32.031
2025-05-21 11:00:12.405 | 11:00:12 | 39612 | 39612 | 22,4588306 | 23,900126 | 28,5245932 | 40 | 39639 | 22,9544116 | 25,9066549 | 32,1758681 | 22.9544 | 25.9067 | 32.1759
2025-05-21 11:00:13.405 | 11:00:13 | 39613 | 39613 | 22,4587153 | 23,9995471 | 28,683396 | 41 | 39640 | 22,9595187 | 25,98895 | 32,3154884 | 22.9595 | 25.9889 | 32.3155
2025-05-21 11:00:14.439 | 11:00:14 | 39614 | 39614 | 22,4895308 | 24,080472 | 28,8163623 | 42 | 39641 | 22,9619569 | 26,0611341 | 32,4853646 | 22.962 | 26.0611 | 32.4854
2025-05-21 11:00:15.405 | 11:00:15 | 39615 | 39615 | 22,504179 | 24,148361 | 28,9612426 | 43 | 39642 | 22,9494486 | 26,1393138 | 32,6137992 | 22.9494 | 26.1393 | 32.6138
2025-05-21 11:00:16.405 | 11:00:16 | 39616 | 39616 | 22,5195744 | 24,2280609 | 29,0957424 | 44 | 39643 | 23,0142138 | 26,2152709 | 32,7797981 | 23.0142 | 26.2153 | 32.7798
2025-05-21 11:00:17.405 | 11:00:17 | 39617 | 39617 | 22,5485159 | 24,2939024 | 29,2624621 | 45 | 39644 | 23,0413557 | 26,2860951 | 32,9338328 | 23.0414 | 26.2861 | 32.9338
2025-05-21 11:00:18.405 | 11:00:18 | 39618 | 39618 | 22,5758606 | 24,382451 | 29,4122308 | 46 | 39645 | 23,0536556 | 26,3734178 | 33,0809418 | 23.0537 | 26.3734 | 33.0809
2025-05-21 11:00:19.405 | 11:00:19 | 39619 | 39619 | 22,5993563 | 24,4544332 | 29,5793607 | 47 | 39646 | 23,0533616 | 26,4361586 | 33,2270199 | 23.0534 | 26.4362 | 33.227
2025-05-21 11:00:20.405 | 11:00:20 | 39620 | 39620 | 22,6301114 | 24,548278 | 29,7340738 | 48 | 39647 | 23,0802071 | 26,5037174 | 33,3684124 | 23.0802 | 26.5037 | 33.3684
2025-05-21 11:00:21.405 | 11:00:21 | 39621 | 39621 | 22,6544893 | 24,6144804 | 29,8745014 | 49 | 39648 | 23,0723686 | 26,5843114 | 33,5254818 | 23.0724 | 26.5843 | 33.5255
2025-05-21 11:00:22.405 | 11:00:22 | 39622 | 39622 | 22,6908188 | 24,7009903 | 30,0150677 | 50 | 39649 | 23,077026 | 26,6482218 | 33,6643567 | 23.077 | 26.6482 | 33.6644
2025-05-21 11:00:23.405 | 11:00:23 | 39623 | 39623 | 22,7026099 | 24,7692068 | 30,1347282 | 51 | 39650 | 23,0612336 | 26,7246724 | 33,803406 | 23.0612 | 26.7247 | 33.8034
2025-05-21 11:00:24.405 | 11:00:24 | 39624 | 39624 | 22,7405809 | 24,8426521 | 30,2383724 | 52 | 39651 | 23,0881308 | 26,7994779 | 33,9390414 | 23.0881 | 26.7995 | 33.939
2025-05-21 11:00:25.405 | 11:00:25 | 39625 | 39625 | 22,7439306 | 24,9168519 | 30,3639549 | 53 | 39652 | 23,0909491 | 26,8754613 | 34,0566044 | 23.0909 | 26.8755 | 34.0566
2025-05-21 11:00:26.405 | 11:00:26 | 39626 | 39626 | 22,7616185 | 24,989509 | 30,4972409 | 54 | 39653 | 23,1187124 | 26,9503287 | 34,1790948 | 23.1187 | 26.9503 | 34.1791
2025-05-21 11:00:27.405 | 11:00:27 | 39627 | 39627 | 22,7678449 | 25,0704226 | 30,6041044 | 55 | 39654 | 23,1331035 | 27,0178022 | 34,3043309 | 23.1331 | 27.0178 | 34.3043
2025-05-21 11:00:28.405 | 11:00:28 | 39628 | 39628 | 22,8118076 | 25,1472704 | 30,7075565 | 56 | 39655 | 23,1375861 | 27,0823561 | 34,4219841 | 23.1376 | 27.0824 | 34.422
2025-05-21 11:00:29.405 | 11:00:29 | 39629 | 39629 | 22,8567677 | 25,2201824 | 30,8125349 | 57 | 39656 | 23,1316573 | 27,1605691 | 34,5482202 | 23.1317 | 27.1606 | 34.5482
2025-05-21 11:00:30.405 | 11:00:30 | 39630 | 39630 | 22,9007615 | 25,2954519 | 30,9098714 | 58 | 39657 | 23,1318648 | 27,2387587 | 34,6651545 | 23.1319 | 27.2388 | 34.6652
2025-05-21 11:00:31.405 | 11:00:31 | 39631 | 39631 | 22,9134549 | 25,3618504 | 31,0217465 | 59 | 39658 | 23,1483074 | 27,2925785 | 34,7892906 | 23.1483 | 27.2926 | 34.7893
2025-05-21 11:00:32.405 | 11:00:32 | 39632 | 39632 | 22,9175315 | 25,4303666 | 31,1143985 | 60 | 39659 | 23,1411844 | 27,3391654 | 34,8851514 | 23.1412 | 27.3392 | 34.8852
2025-05-21 11:00:33.405 | 11:00:33 | 39633 | 39633 | 22,9299537 | 25,4874902 | 31,2646459 | 61 | 39660 | 23,1596135 | 27,3998658 | 35,0292118 | 23.1596 | 27.3999 | 35.0292
2025-05-21 11:00:34.405 | 11:00:34 | 39634 | 39634 | 22,9115762 | 25,5538136 | 31,4168196 | 62 | 39661 | 23,1709496 | 27,4702637 | 35,1835374 | 23.1709 | 27.4703 | 35.1835
2025-05-21 11:00:35.405 | 11:00:35 | 39635 | 39635 | 22,9096273 | 25,6474212 | 31,5586352 | 63 | 39662 | 23,1711452 | 27,5514972 | 35,2926905 | 23.1711 | 27.5515 | 35.2927
2025-05-21 11:00:36.405 | 11:00:36 | 39636 | 39636 | 22,9169077 | 25,7001998 | 31,7135509 | 64 | 39663 | 23,1848901 | 27,5994526 | 35,3785863 | 23.1849 | 27.5995 | 35.3786
2025-05-21 11:00:37.405 | 11:00:37 | 39637 | 39637 | 22,933908 | 25,7778764 | 31,8513954 | 65 | 39664 | 23,1830357 | 27,6721647 | 35,5085918 | 23.183 | 27.6722 | 35.5086
2025-05-21 11:00:38.405 | 11:00:38 | 39638 | 39638 | 22,9493563 | 25,8562492 | 32,0310111 | 66 | 39665 | 23,2019728 | 27,7432997 | 35,6255788 | 23.202 | 27.7433 | 35.6256
2025-05-21 11:00:39.405 | 11:00:39 | 39639 | 39639 | 22,9544116 | 25,9066549 | 32,1758681 | 67 | 39666 | 23,2092284 | 27,8026431 | 35,7530617 | 23.2092 | 27.8026 | 35.7531
2025-05-21 11:00:40.405 | 11:00:40 | 39640 | 39640 | 22,9595187 | 25,98895 | 32,3154884 | 68 | 39667 | 23,1975699 | 27,8710782 | 35,8916847 | 23.1976 | 27.8711 | 35.8917
2025-05-21 11:00:41.405 | 11:00:41 | 39641 | 39641 | 22,9619569 | 26,0611341 | 32,4853646 | 69 | 39668 | 23,2261005 | 27,9490782 | 36,0457929 | 23.2261 | 27.9491 | 36.0458
2025-05-21 11:00:42.405 | 11:00:42 | 39642 | 39642 | 22,9494486 | 26,1393138 | 32,6137992 | 70 | 39669 | 23,2277763 | 28,0265917 | 36,1876935 | 23.2278 | 28.0266 | 36.1877
2025-05-21 11:00:43.405 | 11:00:43 | 39643 | 39643 | 23,0142138 | 26,2152709 | 32,7797981 | 71 | 39670 | 23,2345603 | 28,0902374 | 36,3302539 | 23.2346 | 28.0902 | 36.3303
2025-05-21 11:00:44.405 | 11:00:44 | 39644 | 39644 | 23,0413557 | 26,2860951 | 32,9338328 | 72 | 39671 | 23,2516814 | 28,1488386 | 36,4717817 | 23.2517 | 28.1488 | 36.4718
2025-05-21 11:00:45.405 | 11:00:45 | 39645 | 39645 | 23,0536556 | 26,3734178 | 33,0809418 | 73 | 39672 | 23,2504712 | 28,2263948 | 36,5887162 | 23.2505 | 28.2264 | 36.5887
2025-05-21 11:00:46.405 | 11:00:46 | 39646 | 39646 | 23,0533616 | 26,4361586 | 33,2270199 | 74 | 39673 | 23,2716374 | 28,3009112 | 36,7484057 | 23.2716 | 28.3009 | 36.7484
2025-05-21 11:00:47.405 | 11:00:47 | 39647 | 39647 | 23,0802071 | 26,5037174 | 33,3684124 | 75 | 39674 | 23,2854213 | 28,3685054 | 36,8707818 | 23.2854 | 28.3685 | 36.8708
2025-05-21 11:00:48.405 | 11:00:48 | 39648 | 39648 | 23,0723686 | 26,5843114 | 33,5254818 | 76 | 39675 | 23,288412 | 28,4468427 | 36,9852493 | 23.2884 | 28.4468 | 36.9852
2025-05-21 11:00:49.405 | 11:00:49 | 39649 | 39649 | 23,077026 | 26,6482218 | 33,6643567 | 77 | 39676 | 23,286371 | 28,5060455 | 37,1036423 | 23.2864 | 28.506 | 37.1036
2025-05-21 11:00:50.405 | 11:00:50 | 39650 | 39650 | 23,0612336 | 26,7246724 | 33,803406 | 78 | 39677 | 23,2853856 | 28,5768247 | 37,2026173 | 23.2854 | 28.5768 | 37.2026
2025-05-21 11:00:51.405 | 11:00:51 | 39651 | 39651 | 23,0881308 | 26,7994779 | 33,9390414 | 79 | 39678 | 23,2968644 | 28,6535889 | 37,3455161 | 23.2969 | 28.6536 | 37.3455
2025-05-21 11:00:52.405 | 11:00:52 | 39652 | 39652 | 23,0909491 | 26,8754613 | 34,0566044 | 80 | 39679 | 23,2851711 | 28,7212638 | 37,4561931 | 23.2852 | 28.7213 | 37.4562
2025-05-21 11:00:53.405 | 11:00:53 | 39653 | 39653 | 23,1187124 | 26,9503287 | 34,1790948 | 81 | 39680 | 23,2949789 | 28,7921564 | 37,5693269 | 23.295 | 28.7922 | 37.5693
2025-05-21 11:00:54.405 | 11:00:54 | 39654 | 39654 | 23,1331035 | 27,0178022 | 34,3043309 | 82 | 39681 | 23,3152338 | 28,8657902 | 37,6981414 | 23.3152 | 28.8658 | 37.6981
2025-05-21 11:00:55.405 | 11:00:55 | 39655 | 39655 | 23,1375861 | 27,0823561 | 34,4219841 | 83 | 39682 | 23,323301 | 28,9295494 | 37,7975355 | 23.3233 | 28.9295 | 37.7975
2025-05-21 11:00:56.405 | 11:00:56 | 39656 | 39656 | 23,1316573 | 27,1605691 | 34,5482202 | 84 | 39683 | 23,3453199 | 29,0189821 | 37,8973933 | 23.3453 | 29.019 | 37.8974
2025-05-21 11:00:57.405 | 11:00:57 | 39657 | 39657 | 23,1318648 | 27,2387587 | 34,6651545 | 85 | 39684 | 23,3479014 | 29,074282 | 37,9805611 | 23.3479 | 29.0743 | 37.9806
2025-05-21 11:00:58.405 | 11:00:58 | 39658 | 39658 | 23,1483074 | 27,2925785 | 34,7892906 | 86 | 39685 | 23,3787217 | 29,1487504 | 38,0687375 | 23.3787 | 29.1488 | 38.0687
2025-05-21 11:00:59.405 | 11:00:59 | 39659 | 39659 | 23,1411844 | 27,3391654 | 34,8851514 | 87 | 39686 | 23,4126247 | 29,2250783 | 38,1589676 | 23.4126 | 29.2251 | 38.159
2025-05-21 11:01:00.405 | 11:01:00 | 39660 | 39660 | 23,1596135 | 27,3998658 | 35,0292118 | 88 | 39687 | 23,4535446 | 29,2980174 | 38,2705711 | 23.4535 | 29.298 | 38.2706
2025-05-21 11:01:01.405 | 11:01:01 | 39661 | 39661 | 23,1709496 | 27,4702637 | 35,1835374 | 89 | 39688 | 23,4806112 | 29,3647457 | 38,3512847 | 23.4806 | 29.3647 | 38.3513
2025-05-21 11:01:02.405 | 11:01:02 | 39662 | 39662 | 23,1711452 | 27,5514972 | 35,2926905 | 90 | 39689 | 23,4799371 | 29,4393595 | 38,4384186 | 23.4799 | 29.4394 | 38.4384
2025-05-21 11:01:03.405 | 11:01:03 | 39663 | 39663 | 23,1848901 | 27,5994526 | 35,3785863 | 91 | 39690 | 23,4825182 | 29,5015356 | 38,5361926 | 23.4825 | 29.5015 | 38.5362
2025-05-21 11:01:04.405 | 11:01:04 | 39664 | 39664 | 23,1830357 | 27,6721647 | 35,5085918 | 92 | 39691 | 23,4960359 | 29,5927948 | 38,6133947 | 23.496 | 29.5928 | 38.6134
2025-05-21 11:01:05.405 | 11:01:05 | 39665 | 39665 | 23,2019728 | 27,7432997 | 35,6255788 | 93 | 39692 | 23,5647214 | 29,6620176 | 38,6928591 | 23.5647 | 29.662 | 38.6929
2025-05-21 11:01:06.405 | 11:01:06 | 39666 | 39666 | 23,2092284 | 27,8026431 | 35,7530617 | 94 | 39693 | 23,6303436 | 29,726741 | 38,8021527 | 23.6303 | 29.7267 | 38.8022
2025-05-21 11:01:07.405 | 11:01:07 | 39667 | 39667 | 23,1975699 | 27,8710782 | 35,8916847 | 95 | 39694 | 23,6795793 | 29,7980056 | 38,8817743 | 23.6796 | 29.798 | 38.8818
2025-05-21 11:01:08.405 | 11:01:08 | 39668 | 39668 | 23,2261005 | 27,9490782 | 36,0457929 | 96 | 39695 | 23,6924194 | 29,8624931 | 38,9645937 | 23.6924 | 29.8625 | 38.9646
2025-05-21 11:01:09.405 | 11:01:09 | 39669 | 39669 | 23,2277763 | 28,0265917 | 36,1876935 | 97 | 39696 | 23,6906507 | 29,9323666 | 39,0793402 | 23.6907 | 29.9324 | 39.0793
2025-05-21 11:01:10.405 | 11:01:10 | 39670 | 39670 | 23,2345603 | 28,0902374 | 36,3302539 | 98 | 39697 | 23,6848442 | 30,0068201 | 39,1532273 | 23.6848 | 30.0068 | 39.1532
2025-05-21 11:01:11.405 | 11:01:11 | 39671 | 39671 | 23,2516814 | 28,1488386 | 36,4717817 | 99 | 39698 | 23,6812429 | 30,061648 | 39,2965723 | 23.6812 | 30.0616 | 39.2966
2025-05-21 11:01:12.405 | 11:01:12 | 39672 | 39672 | 23,2504712 | 28,2263948 | 36,5887162 | 100 | 39699 | 23,7356202 | 30,1371459 | 39,3957611 | 23.7356 | 30.1371 | 39.3958
2025-05-21 11:01:13.405 | 11:01:13 | 39673 | 39673 | 23,2716374 | 28,3009112 | 36,7484057 | 101 | 39700 | 23,7968853 | 30,2083088 | 39,5169071 | 23.7969 | 30.2083 | 39.5169
2025-05-21 11:01:14.405 | 11:01:14 | 39674 | 39674 | 23,2854213 | 28,3685054 | 36,8707818 | 102 | 39701 | 23,8325094 | 30,285485 | 39,6478139 | 23.8325 | 30.2855 | 39.6478
2025-05-21 11:01:15.405 | 11:01:15 | 39675 | 39675 | 23,288412 | 28,4468427 | 36,9852493 | 103 | 39702 | 23,8361435 | 30,3598359 | 39,7663958 | 23.8361 | 30.3598 | 39.7664
2025-05-21 11:01:16.405 | 11:01:16 | 39676 | 39676 | 23,286371 | 28,5060455 | 37,1036423 | 104 | 39703 | 23,8442978 | 30,4472803 | 39,9159642 | 23.8443 | 30.4473 | 39.916
2025-05-21 11:01:17.405 | 11:01:17 | 39677 | 39677 | 23,2853856 | 28,5768247 | 37,2026173 | 105 | 39704 | 23,8311197 | 30,521789 | 40,0237272 | 23.8311 | 30.5218 | 40.0237
2025-05-21 11:01:18.405 | 11:01:18 | 39678 | 39678 | 23,2968644 | 28,6535889 | 37,3455161 | 106 | 39705 | 23,8505977 | 30,6338305 | 40,159795 | 23.8506 | 30.6338 | 40.1598
2025-05-21 11:01:19.405 | 11:01:19 | 39679 | 39679 | 23,2851711 | 28,7212638 | 37,4561931 | 107 | 39706 | 23,9672056 | 30,742204 | 40,3295468 | 23.9672 | 30.7422 | 40.3295
2025-05-21 11:01:20.405 | 11:01:20 | 39680 | 39680 | 23,2949789 | 28,7921564 | 37,5693269 | 108 | 39707 | 24,0772477 | 30,8768194 | 40,4340344 | 24.0772 | 30.8768 | 40.434
2025-05-21 11:01:21.405 | 11:01:21 | 39681 | 39681 | 23,3152338 | 28,8657902 | 37,6981414 | 109 | 39708 | 24,1504401 | 30,9673173 | 40,5099079 | 24.1504 | 30.9673 | 40.5099
2025-05-21 11:01:22.405 | 11:01:22 | 39682 | 39682 | 23,323301 | 28,9295494 | 37,7975355 | 110 | 39709 | 24,1756381 | 31,043128 | 40,5568043 | 24.1756 | 31.0431 | 40.5568
2025-05-21 11:01:23.405 | 11:01:23 | 39683 | 39683 | 23,3453199 | 29,0189821 | 37,8973933 | 111 | 39710 | 24,1699148 | 31,1051695 | 40,5656684 | 24.1699 | 31.1052 | 40.5657
2025-05-21 11:01:24.405 | 11:01:24 | 39684 | 39684 | 23,3479014 | 29,074282 | 37,9805611 | 112 | 39711 | 24,1740777 | 31,1834586 | 40,5924871 | 24.1741 | 31.1835 | 40.5925
2025-05-21 11:01:25.405 | 11:01:25 | 39685 | 39685 | 23,3787217 | 29,1487504 | 38,0687375 | 113 | 39712 | 24,1677152 | 31,2419113 | 40,6349853 | 24.1677 | 31.2419 | 40.635
2025-05-21 11:01:26.405 | 11:01:26 | 39686 | 39686 | 23,4126247 | 29,2250783 | 38,1589676 | 114 | 39713 | 24,2995115 | 31,3152183 | 40,7123922 | 24.2995 | 31.3152 | 40.7124
2025-05-21 11:01:27.405 | 11:01:27 | 39687 | 39687 | 23,4535446 | 29,2980174 | 38,2705711 | 115 | 39714 | 24,4073434 | 31,3587957 | 40,8191105 | 24.4073 | 31.3588 | 40.8191
2025-05-21 11:01:28.405 | 11:01:28 | 39688 | 39688 | 23,4806112 | 29,3647457 | 38,3512847 | 116 | 39715 | 24,4285219 | 31,4249592 | 40,9055059 | 24.4285 | 31.425 | 40.9055
2025-05-21 11:01:29.405 | 11:01:29 | 39689 | 39689 | 23,4799371 | 29,4393595 | 38,4384186 | 117 | 39716 | 24,4544662 | 31,5080191 | 40,9950239 | 24.4545 | 31.508 | 40.995
2025-05-21 11:01:30.405 | 11:01:30 | 39690 | 39690 | 23,4825182 | 29,5015356 | 38,5361926 | 118 | 39717 | 24,4392864 | 31,5784618 | 41,1591382 | 24.4393 | 31.5785 | 41.1591
2025-05-21 11:01:31.405 | 11:01:31 | 39691 | 39691 | 23,4960359 | 29,5927948 | 38,6133947 | 119 | 39718 | 24,4299439 | 31,6694807 | 41,3186226 | 24.4299 | 31.6695 | 41.3186
2025-05-21 11:01:32.405 | 11:01:32 | 39692 | 39692 | 23,5647214 | 29,6620176 | 38,6928591 | 120 | 39719 | 24,4126684 | 31,7771027 | 41,4926539 | 24.4127 | 31.7771 | 41.4927
2025-05-21 11:01:33.405 | 11:01:33 | 39693 | 39693 | 23,6303436 | 29,726741 | 38,8021527 | 121 | 39720 | 24,4007361 | 31,8466216 | 41,657651 | 24.4007 | 31.8466 | 41.6577
2025-05-21 11:01:34.405 | 11:01:34 | 39694 | 39694 | 23,6795793 | 29,7980056 | 38,8817743 | 122 | 39721 | 24,402584 | 31,9577859 | 41,8631519 | 24.4026 | 31.9578 | 41.8632
2025-05-21 11:01:35.405 | 11:01:35 | 39695 | 39695 | 23,6924194 | 29,8624931 | 38,9645937 | 123 | 39722 | 24,4794717 | 32,089039 | 42,0600599 | 24.4795 | 32.089 | 42.0601
2025-05-21 11:01:36.405 | 11:01:36 | 39696 | 39696 | 23,6906507 | 29,9323666 | 39,0793402 | 124 | 39723 | 24,5222617 | 32,1821912 | 42,2464713 | 24.5223 | 32.1822 | 42.2465
2025-05-21 11:01:37.405 | 11:01:37 | 39697 | 39697 | 23,6848442 | 30,0068201 | 39,1532273 | 125 | 39724 | 24,5556923 | 32,296423 | 42,4549306 | 24.5557 | 32.2964 | 42.4549
2025-05-21 11:01:38.405 | 11:01:38 | 39698 | 39698 | 23,6812429 | 30,061648 | 39,2965723 | 126 | 39725 | 24,5579829 | 32,3996994 | 42,71083 | 24.558 | 32.3997 | 42.7108
2025-05-21 11:01:39.405 | 11:01:39 | 39699 | 39699 | 23,7356202 | 30,1371459 | 39,3957611 | 127 | 39726 | 24,5677463 | 32,5273761 | 42,9487609 | 24.5677 | 32.5274 | 42.9488
2025-05-21 11:01:40.405 | 11:01:40 | 39700 | 39700 | 23,7968853 | 30,2083088 | 39,5169071 | 128 | 39727 | 24,5577773 | 32,6661692 | 43,1951658 | 24.5578 | 32.6662 | 43.1952
2025-05-21 11:01:41.405 | 11:01:41 | 39701 | 39701 | 23,8325094 | 30,285485 | 39,6478139 | 129 | 39728 | 24,6787817 | 32,8009927 | 43,4123356 | 24.6788 | 32.801 | 43.4123
2025-05-21 11:01:42.405 | 11:01:42 | 39702 | 39702 | 23,8361435 | 30,3598359 | 39,7663958 | 130 | 39729 | 24,7850063 | 32,9290979 | 43,6864395 | 24.785 | 32.9291 | 43.6864
2025-05-21 11:01:43.405 | 11:01:43 | 39703 | 39703 | 23,8442978 | 30,4472803 | 39,9159642 | 131 | 39730 | 24,8519596 | 33,0858942 | 43,9734265 | 24.852 | 33.0859 | 43.9734
2025-05-21 11:01:44.405 | 11:01:44 | 39704 | 39704 | 23,8311197 | 30,521789 | 40,0237272 | 132 | 39731 | 24,8733309 | 33,2248181 | 44,2487969 | 24.8733 | 33.2248 | 44.2488
2025-05-21 11:01:45.473 | 11:01:45 | 39705 | 39705 | 23,8505977 | 30,6338305 | 40,159795 | 133 | 39732 | 24,863658 | 33,3766305 | 44,5014001 | 24.8637 | 33.3766 | 44.5014
2025-05-21 11:01:46.405 | 11:01:46 | 39706 | 39706 | 23,9672056 | 30,742204 | 40,3295468 | 134 | 39733 | 24,8356343 | 33,5205431 | 44,8021671 | 24.8356 | 33.5205 | 44.8022
2025-05-21 11:01:47.405 | 11:01:47 | 39707 | 39707 | 24,0772477 | 30,8768194 | 40,4340344 | 135 | 39734 | 24,8242003 | 33,681096 | 45,1095704 | 24.8242 | 33.6811 | 45.1096
2025-05-21 11:01:48.405 | 11:01:48 | 39708 | 39708 | 24,1504401 | 30,9673173 | 40,5099079 | 136 | 39735 | 24,8186014 | 33,8314845 | 45,4647951 | 24.8186 | 33.8315 | 45.4648
2025-05-21 11:01:49.405 | 11:01:49 | 39709 | 39709 | 24,1756381 | 31,043128 | 40,5568043 | 137 | 39736 | 24,9497885 | 34,0038286 | 45,8214538 | 24.9498 | 34.0038 | 45.8215
2025-05-21 11:01:50.405 | 11:01:50 | 39710 | 39710 | 24,1699148 | 31,1051695 | 40,5656684 | 138 | 39737 | 25,134941 | 34,1606125 | 46,1387413 | 25.1349 | 34.1606 | 46.1387
2025-05-21 11:01:51.405 | 11:01:51 | 39711 | 39711 | 24,1740777 | 31,1834586 | 40,5924871 | 139 | 39738 | 25,2247042 | 34,3284908 | 46,4855517 | 25.2247 | 34.3285 | 46.4856
2025-05-21 11:01:52.405 | 11:01:52 | 39712 | 39712 | 24,1677152 | 31,2419113 | 40,6349853 | 140 | 39739 | 25,2508311 | 34,5126997 | 46,7989774 | 25.2508 | 34.5127 | 46.799
2025-05-21 11:01:53.405 | 11:01:53 | 39713 | 39713 | 24,2995115 | 31,3152183 | 40,7123922 | 141 | 39740 | 25,2501811 | 34,6904388 | 47,1231583 | 25.2502 | 34.6904 | 47.1232
2025-05-21 11:01:54.405 | 11:01:54 | 39714 | 39714 | 24,4073434 | 31,3587957 | 40,8191105 | 142 | 39741 | 25,2102199 | 34,8672847 | 47,4040076 | 25.2102 | 34.8673 | 47.404
2025-05-21 11:01:55.405 | 11:01:55 | 39715 | 39715 | 24,4285219 | 31,4249592 | 40,9055059 | 143 | 39742 | 25,1682266 | 35,0470823 | 47,7512351 | 25.1682 | 35.0471 | 47.7512
2025-05-21 11:01:56.405 | 11:01:56 | 39716 | 39716 | 24,4544662 | 31,5080191 | 40,9950239 | 144 | 39743 | 25,1547999 | 35,2210017 | 48,163403 | 25.1548 | 35.221 | 48.1634
2025-05-21 11:01:57.405 | 11:01:57 | 39717 | 39717 | 24,4392864 | 31,5784618 | 41,1591382 | 145 | 39744 | 25,1849593 | 35,4109415 | 48,5545708 | 25.185 | 35.4109 | 48.5546
2025-05-21 11:01:58.405 | 11:01:58 | 39718 | 39718 | 24,4299439 | 31,6694807 | 41,3186226 | 146 | 39745 | 25,3664654 | 35,6121844 | 48,9375631 | 25.3665 | 35.6122 | 48.9376
2025-05-21 11:01:59.405 | 11:01:59 | 39719 | 39719 | 24,4126684 | 31,7771027 | 41,4926539 | 147 | 39746 | 25,5332424 | 35,8205913 | 49,3897737 | 25.5332 | 35.8206 | 49.3898
2025-05-21 11:02:00.405 | 11:02:00 | 39720 | 39720 | 24,4007361 | 31,8466216 | 41,657651 | 148 | 39747 | 25,6470022 | 36,0147681 | 49,8146593 | 25.647 | 36.0148 | 49.8147
2025-05-21 11:02:01.405 | 11:02:01 | 39721 | 39721 | 24,402584 | 31,9577859 | 41,8631519 | 149 | 39748 | 25,7245665 | 36,2239244 | 50,2863751 | 25.7246 | 36.2239 | 50.2864
2025-05-21 11:02:02.405 | 11:02:02 | 39722 | 39722 | 24,4794717 | 32,089039 | 42,0600599 | 150 | 39749 | 25,9122824 | 36,4529008 | 50,8115423 | 25.9123 | 36.4529 | 50.8115
2025-05-21 11:02:03.405 | 11:02:03 | 39723 | 39723 | 24,5222617 | 32,1821912 | 42,2464713 | 151 | 39750 | 26,187068 | 36,669171 | 51,3045835 | 26.1871 | 36.6692 | 51.3046
2025-05-21 11:02:04.405 | 11:02:04 | 39724 | 39724 | 24,5556923 | 32,296423 | 42,4549306 | 152 | 39751 | 26,361004 | 36,9189344 | 51,748572 | 26.361 | 36.9189 | 51.7486
2025-05-21 11:02:05.405 | 11:02:05 | 39725 | 39725 | 24,5579829 | 32,3996994 | 42,71083 | 153 | 39752 | 26,505681 | 37,1392572 | 52,2189128 | 26.5057 | 37.1393 | 52.2189
2025-05-21 11:02:06.405 | 11:02:06 | 39726 | 39726 | 24,5677463 | 32,5273761 | 42,9487609 | 154 | 39753 | 26,5447324 | 37,380928 | 52,6980749 | 26.5447 | 37.3809 | 52.6981
2025-05-21 11:02:07.405 | 11:02:07 | 39727 | 39727 | 24,5577773 | 32,6661692 | 43,1951658 | 155 | 39754 | 26,5632895 | 37,614813 | 53,1084115 | 26.5633 | 37.6148 | 53.1084
2025-05-21 11:02:08.405 | 11:02:08 | 39728 | 39728 | 24,6787817 | 32,8009927 | 43,4123356 | 156 | 39755 | 26,5287834 | 37,841517 | 53,4730961 | 26.5288 | 37.8415 | 53.4731
2025-05-21 11:02:09.405 | 11:02:09 | 39729 | 39729 | 24,7850063 | 32,9290979 | 43,6864395 | 157 | 39756 | 26,4855486 | 38,0806474 | 53,8873763 | 26.4855 | 38.0806 | 53.8874
2025-05-21 11:02:10.405 | 11:02:10 | 39730 | 39730 | 24,8519596 | 33,0858942 | 43,9734265 | 158 | 39757 | 26,4328028 | 38,3441634 | 54,3628523 | 26.4328 | 38.3442 | 54.3629
2025-05-21 11:02:11.405 | 11:02:11 | 39731 | 39731 | 24,8733309 | 33,2248181 | 44,2487969 | 159 | 39758 | 26,3863163 | 38,5827771 | 54,7953054 | 26.3863 | 38.5828 | 54.7953
2025-05-21 11:02:12.405 | 11:02:12 | 39732 | 39732 | 24,863658 | 33,3766305 | 44,5014001 | 160 | 39759 | 26,348907 | 38,8288089 | 55,2952395 | 26.3489 | 38.8288 | 55.2952
2025-05-21 11:02:13.405 | 11:02:13 | 39733 | 39733 | 24,8356343 | 33,5205431 | 44,8021671 | 161 | 39760 | 26,3221518 | 39,0964336 | 55,7377948 | 26.3222 | 39.0964 | 55.7378
2025-05-21 11:02:14.405 | 11:02:14 | 39734 | 39734 | 24,8242003 | 33,681096 | 45,1095704 | 162 | 39761 | 26,3264328 | 39,3463571 | 56,2190114 | 26.3264 | 39.3464 | 56.219
2025-05-21 11:02:15.405 | 11:02:15 | 39735 | 39735 | 24,8186014 | 33,8314845 | 45,4647951 | 163 | 39762 | 26,3099174 | 39,6203071 | 56,7713656 | 26.3099 | 39.6203 | 56.7714
2025-05-21 11:02:16.405 | 11:02:16 | 39736 | 39736 | 24,9497885 | 34,0038286 | 45,8214538 | 164 | 39763 | 26,3156181 | 39,8967435 | 57,3104345 | 26.3156 | 39.8967 | 57.3104
2025-05-21 11:02:17.405 | 11:02:17 | 39737 | 39737 | 25,134941 | 34,1606125 | 46,1387413 | 165 | 39764 | 26,3165304 | 40,1736989 | 57,8938572 | 26.3165 | 40.1737 | 57.8939
2025-05-21 11:02:18.405 | 11:02:18 | 39738 | 39738 | 25,2247042 | 34,3284908 | 46,4855517 | 166 | 39765 | 26,3116401 | 40,431821 | 58,5022011 | 26.3116 | 40.4318 | 58.5022
2025-05-21 11:02:19.405 | 11:02:19 | 39739 | 39739 | 25,2508311 | 34,5126997 | 46,7989774 | 167 | 39766 | 26,3132967 | 40,7211717 | 59,0679131 | 26.3133 | 40.7212 | 59.0679
2025-05-21 11:02:20.405 | 11:02:20 | 39740 | 39740 | 25,2501811 | 34,6904388 | 47,1231583 | 168 | 39767 | 26,3239001 | 41,0211711 | 59,5793078 | 26.3239 | 41.0212 | 59.5793
2025-05-21 11:02:21.405 | 11:02:21 | 39741 | 39741 | 25,2102199 | 34,8672847 | 47,4040076 | 169 | 39768 | 26,3338475 | 41,3090793 | 60,1254895 | 26.3338 | 41.3091 | 60.1255
2025-05-21 11:02:22.405 | 11:02:22 | 39742 | 39742 | 25,1682266 | 35,0470823 | 47,7512351 | 170 | 39769 | 26,34453 | 41,583522 | 60,6085994 | 26.3445 | 41.5835 | 60.6086
2025-05-21 11:02:23.405 | 11:02:23 | 39743 | 39743 | 25,1547999 | 35,2210017 | 48,163403 | 171 | 39770 | 26,3477479 | 41,8725332 | 61,1267278 | 26.3477 | 41.8725 | 61.1267
2025-05-21 11:02:24.405 | 11:02:24 | 39744 | 39744 | 25,1849593 | 35,4109415 | 48,5545708 | 172 | 39771 | 26,3547745 | 42,1697388 | 61,6641619 | 26.3548 | 42.1697 | 61.6642
2025-05-21 11:02:25.405 | 11:02:25 | 39745 | 39745 | 25,3664654 | 35,6121844 | 48,9375631 | 173 | 39772 | 26,3891426 | 42,4684709 | 62,2476296 | 26.3891 | 42.4685 | 62.2476
2025-05-21 11:02:26.405 | 11:02:26 | 39746 | 39746 | 25,5332424 | 35,8205913 | 49,3897737 | 174 | 39773 | 26,7580493 | 42,7536713 | 62,8507593 | 26.758 | 42.7537 | 62.8508
2025-05-21 11:02:27.405 | 11:02:27 | 39747 | 39747 | 25,6470022 | 36,0147681 | 49,8146593 | 175 | 39774 | 26,9902878 | 43,0408323 | 63,373249 | 26.9903 | 43.0408 | 63.3732
2025-05-21 11:02:28.405 | 11:02:28 | 39748 | 39748 | 25,7245665 | 36,2239244 | 50,2863751 | 176 | 39775 | 27,1113753 | 43,3389812 | 63,8571341 | 27.1114 | 43.339 | 63.8571
2025-05-21 11:02:29.405 | 11:02:29 | 39749 | 39749 | 25,9122824 | 36,4529008 | 50,8115423 | 177 | 39776 | 27,1854417 | 43,6349984 | 64,3608927 | 27.1854 | 43.635 | 64.3609
2025-05-21 11:02:30.405 | 11:02:30 | 39750 | 39750 | 26,187068 | 36,669171 | 51,3045835 | 178 | 39777 | 27,5598664 | 43,9171827 | 64,8231512 | 27.5599 | 43.9172 | 64.8232
2025-05-21 11:02:31.405 | 11:02:31 | 39751 | 39751 | 26,361004 | 36,9189344 | 51,748572 | 179 | 39778 | 27,8469556 | 44,2055698 | 65,2862455 | 27.847 | 44.2056 | 65.2862
2025-05-21 11:02:32.405 | 11:02:32 | 39752 | 39752 | 26,505681 | 37,1392572 | 52,2189128 | 180 | 39779 | 28,0248253 | 44,4968212 | 65,7070375 | 28.0248 | 44.4968 | 65.707
2025-05-21 11:02:33.405 | 11:02:33 | 39753 | 39753 | 26,5447324 | 37,380928 | 52,6980749 | 181 | 39780 | 28,094795 | 44,8103218 | 66,173743 | 28.0948 | 44.8103 | 66.1737
2025-05-21 11:02:34.405 | 11:02:34 | 39754 | 39754 | 26,5632895 | 37,614813 | 53,1084115 | 182 | 39781 | 28,1512136 | 45,1009267 | 66,7117641 | 28.1512 | 45.1009 | 66.7118
2025-05-21 11:02:35.405 | 11:02:35 | 39755 | 39755 | 26,5287834 | 37,841517 | 53,4730961 | 183 | 39782 | 28,1478233 | 45,4288434 | 67,3320051 | 28.1478 | 45.4288 | 67.332
2025-05-21 11:02:36.405 | 11:02:36 | 39756 | 39756 | 26,4855486 | 38,0806474 | 53,8873763 | 184 | 39783 | 28,1363727 | 45,7068202 | 67,9887919 | 28.1364 | 45.7068 | 67.9888
2025-05-21 11:02:37.405 | 11:02:37 | 39757 | 39757 | 26,4328028 | 38,3441634 | 54,3628523 | 185 | 39784 | 28,3030089 | 46,009981 | 68,5418131 | 28.303 | 46.01 | 68.5418
2025-05-21 11:02:38.405 | 11:02:38 | 39758 | 39758 | 26,3863163 | 38,5827771 | 54,7953054 | 186 | 39785 | 28,5720978 | 46,2994534 | 69,0457766 | 28.5721 | 46.2995 | 69.0458
2025-05-21 11:02:39.405 | 11:02:39 | 39759 | 39759 | 26,348907 | 38,8288089 | 55,2952395 | 187 | 39786 | 28,7398881 | 46,6417435 | 69,5529474 | 28.7399 | 46.6417 | 69.5529
2025-05-21 11:02:40.405 | 11:02:40 | 39760 | 39760 | 26,3221518 | 39,0964336 | 55,7377948 | 188 | 39787 | 28,8445638 | 46,9443025 | 70,1523253 | 28.8446 | 46.9443 | 70.1523
2025-05-21 11:02:41.405 | 11:02:41 | 39761 | 39761 | 26,3264328 | 39,3463571 | 56,2190114 | 189 | 39788 | 28,8726589 | 47,257648 | 70,7529542 | 28.8727 | 47.2576 | 70.753
2025-05-21 11:02:42.405 | 11:02:42 | 39762 | 39762 | 26,3099174 | 39,6203071 | 56,7713656 | 190 | 39789 | 28,8661423 | 47,5751089 | 71,3636569 | 28.8661 | 47.5751 | 71.3637
2025-05-21 11:02:43.405 | 11:02:43 | 39763 | 39763 | 26,3156181 | 39,8967435 | 57,3104345 | 191 | 39790 | 28,8521256 | 47,8829452 | 71,9780053 | 28.8521 | 47.8829 | 71.978
2025-05-21 11:02:44.405 | 11:02:44 | 39764 | 39764 | 26,3165304 | 40,1736989 | 57,8938572 | 192 | 39791 | 28,9468961 | 48,2096873 | 72,6314513 | 28.9469 | 48.2097 | 72.6315
2025-05-21 11:02:45.405 | 11:02:45 | 39765 | 39765 | 26,3116401 | 40,431821 | 58,5022011 | 193 | 39792 | 29,2943427 | 48,5546771 | 73,3185145 | 29.2943 | 48.5547 | 73.3185
2025-05-21 11:02:46.405 | 11:02:46 | 39766 | 39766 | 26,3132967 | 40,7211717 | 59,0679131 | 194 | 39793 | 29,4768056 | 48,8924912 | 73,9496662 | 29.4768 | 48.8925 | 73.9497
2025-05-21 11:02:47.405 | 11:02:47 | 39767 | 39767 | 26,3239001 | 41,0211711 | 59,5793078 | 195 | 39794 | 29,5622092 | 49,1935041 | 74,5824328 | 29.5622 | 49.1935 | 74.5824
2025-05-21 11:02:48.405 | 11:02:48 | 39768 | 39768 | 26,3338475 | 41,3090793 | 60,1254895 | 196 | 39795 | 29,5884991 | 49,5441695 | 75,2790179 | 29.5885 | 49.5442 | 75.279
2025-05-21 11:02:49.405 | 11:02:49 | 39769 | 39769 | 26,34453 | 41,583522 | 60,6085994 | 197 | 39796 | 29,5650622 | 49,8631311 | 75,9420421 | 29.5651 | 49.8631 | 75.942
2025-05-21 11:02:50.405 | 11:02:50 | 39770 | 39770 | 26,3477479 | 41,8725332 | 61,1267278 | 198 | 39797 | 29,524518 | 50,2039166 | 76,6023084 | 29.5245 | 50.2039 | 76.6023
2025-05-21 11:02:51.405 | 11:02:51 | 39771 | 39771 | 26,3547745 | 42,1697388 | 61,6641619 | 199 | 39798 | 29,5870958 | 50,5160107 | 77,1988164 | 29.5871 | 50.516 | 77.1988
2025-05-21 11:02:52.405 | 11:02:52 | 39772 | 39772 | 26,3891426 | 42,4684709 | 62,2476296 | 200 | 39799 | 29,9133991 | 50,8364857 | 77,7942641 | 29.9134 | 50.8365 | 77.7943
2025-05-21 11:02:53.405 | 11:02:53 | 39773 | 39773 | 26,7580493 | 42,7536713 | 62,8507593 | 201 | 39800 | 30,0986586 | 51,1467281 | 78,3541901 | 30.0987 | 51.1467 | 78.3542
2025-05-21 11:02:54.405 | 11:02:54 | 39774 | 39774 | 26,9902878 | 43,0408323 | 63,373249 | 202 | 39801 | 30,1725504 | 51,4439982 | 78,9554795 | 30.1726 | 51.444 | 78.9555
2025-05-21 11:02:55.405 | 11:02:55 | 39775 | 39775 | 27,1113753 | 43,3389812 | 63,8571341 | 203 | 39802 | 30,1910959 | 51,7707712 | 79,563677 | 30.1911 | 51.7708 | 79.5637
2025-05-21 11:02:56.405 | 11:02:56 | 39776 | 39776 | 27,1854417 | 43,6349984 | 64,3608927 | 204 | 39803 | 30,1717834 | 52,0841343 | 80,147453 | 30.1718 | 52.0841 | 80.1475
2025-05-21 11:02:57.405 | 11:02:57 | 39777 | 39777 | 27,5598664 | 43,9171827 | 64,8231512 | 205 | 39804 | 30,1345374 | 52,3840486 | 80,7880503 | 30.1345 | 52.384 | 80.7881
2025-05-21 11:02:58.405 | 11:02:58 | 39778 | 39778 | 27,8469556 | 44,2055698 | 65,2862455 | 206 | 39805 | 30,0584379 | 52,6919316 | 81,4090111 | 30.0584 | 52.6919 | 81.409
2025-05-21 11:02:59.405 | 11:02:59 | 39779 | 39779 | 28,0248253 | 44,4968212 | 65,7070375 | 207 | 39806 | 29,9948575 | 53,0034296 | 82,0345265 | 29.9949 | 53.0034 | 82.0345
2025-05-21 11:03:00.405 | 11:03:00 | 39780 | 39780 | 28,094795 | 44,8103218 | 66,173743 | 208 | 39807 | 30,0277048 | 53,311049 | 82,6512753 | 30.0277 | 53.311 | 82.6513
2025-05-21 11:03:01.405 | 11:03:01 | 39781 | 39781 | 28,1512136 | 45,1009267 | 66,7117641 | 209 | 39808 | 30,37819 | 53,6111865 | 83,2874562 | 30.3782 | 53.6112 | 83.2875
2025-05-21 11:03:02.405 | 11:03:02 | 39782 | 39782 | 28,1478233 | 45,4288434 | 67,3320051 | 210 | 39809 | 30,5228389 | 53,931977 | 83,9216373 | 30.5228 | 53.932 | 83.9216
2025-05-21 11:03:03.405 | 11:03:03 | 39783 | 39783 | 28,1363727 | 45,7068202 | 67,9887919 | 211 | 39810 | 30,6408773 | 54,2404561 | 84,6031764 | 30.6409 | 54.2405 | 84.6032
2025-05-21 11:03:04.405 | 11:03:04 | 39784 | 39784 | 28,3030089 | 46,009981 | 68,5418131 | 212 | 39811 | 30,6818654 | 54,5601423 | 85,2308986 | 30.6819 | 54.5601 | 85.2309
2025-05-21 11:03:05.405 | 11:03:05 | 39785 | 39785 | 28,5720978 | 46,2994534 | 69,0457766 | 213 | 39812 | 30,6928821 | 54,8934185 | 85,9010687 | 30.6929 | 54.8934 | 85.9011
2025-05-21 11:03:06.405 | 11:03:06 | 39786 | 39786 | 28,7398881 | 46,6417435 | 69,5529474 | 214 | 39813 | 30,652995 | 55,2245613 | 86,5244755 | 30.653 | 55.2246 | 86.5245
2025-05-21 11:03:07.405 | 11:03:07 | 39787 | 39787 | 28,8445638 | 46,9443025 | 70,1523253 | 215 | 39814 | 30,8070994 | 55,5555416 | 87,1316168 | 30.8071 | 55.5555 | 87.1316
2025-05-21 11:03:08.405 | 11:03:08 | 39788 | 39788 | 28,8726589 | 47,257648 | 70,7529542 | 216 | 39815 | 31,0536689 | 55,8934864 | 87,7262095 | 31.0537 | 55.8935 | 87.7262
2025-05-21 11:03:09.405 | 11:03:09 | 39789 | 39789 | 28,8661423 | 47,5751089 | 71,3636569 | 217 | 39816 | 31,2259043 | 56,2108316 | 88,3498256 | 31.2259 | 56.2108 | 88.3498
2025-05-21 11:03:10.405 | 11:03:10 | 39790 | 39790 | 28,8521256 | 47,8829452 | 71,9780053 | 218 | 39817 | 31,3361902 | 56,546266 | 88,9997069 | 31.3362 | 56.5463 | 88.9997
2025-05-21 11:03:11.405 | 11:03:11 | 39791 | 39791 | 28,9468961 | 48,2096873 | 72,6314513 | 219 | 39818 | 31,3671016 | 56,8764931 | 89,5251407 | 31.3671 | 56.8765 | 89.5251
2025-05-21 11:03:12.405 | 11:03:12 | 39792 | 39792 | 29,2943427 | 48,5546771 | 73,3185145 | 220 | 39819 | 31,3513166 | 57,2132047 | 90,1634576 | 31.3513 | 57.2132 | 90.1635
2025-05-21 11:03:13.405 | 11:03:13 | 39793 | 39793 | 29,4768056 | 48,8924912 | 73,9496662 | 221 | 39820 | 31,2935946 | 57,5530807 | 90,8341824 | 31.2936 | 57.5531 | 90.8342
2025-05-21 11:03:14.405 | 11:03:14 | 39794 | 39794 | 29,5622092 | 49,1935041 | 74,5824328 | 222 | 39821 | 31,2166937 | 57,8971458 | 91,4926409 | 31.2167 | 57.8971 | 91.4926
2025-05-21 11:03:15.405 | 11:03:15 | 39795 | 39795 | 29,5884991 | 49,5441695 | 75,2790179 | 223 | 39822 | 31,2325248 | 58,2360308 | 92,1857415 | 31.2325 | 58.236 | 92.1857
2025-05-21 11:03:16.405 | 11:03:16 | 39796 | 39796 | 29,5650622 | 49,8631311 | 75,9420421 | 224 | 39823 | 31,6281878 | 58,5996489 | 92,8181577 | 31.6282 | 58.5996 | 92.8182
2025-05-21 11:03:17.405 | 11:03:17 | 39797 | 39797 | 29,524518 | 50,2039166 | 76,6023084 | 225 | 39824 | 31,9048508 | 58,9528172 | 93,3641118 | 31.9049 | 58.9528 | 93.3641
2025-05-21 11:03:18.405 | 11:03:18 | 39798 | 39798 | 29,5870958 | 50,5160107 | 77,1988164 | 226 | 39825 | 32,0234282 | 59,3167418 | 93,9088286 | 32.0234 | 59.3167 | 93.9088
2025-05-21 11:03:19.405 | 11:03:19 | 39799 | 39799 | 29,9133991 | 50,8364857 | 77,7942641 | 227 | 39826 | 32,086641 | 59,6553607 | 94,4250139 | 32.0866 | 59.6554 | 94.425
2025-05-21 11:03:20.405 | 11:03:20 | 39800 | 39800 | 30,0986586 | 51,1467281 | 78,3541901 | 228 | 39827 | 32,0868235 | 59,9965381 | 94,882607 | 32.0868 | 59.9965 | 94.8826
2025-05-21 11:03:21.405 | 11:03:21 | 39801 | 39801 | 30,1725504 | 51,4439982 | 78,9554795 | 229 | 39828 | 32,0342306 | 60,3353755 | 95,3785333 | 32.0342 | 60.3354 | 95.3785
2025-05-21 11:03:22.405 | 11:03:22 | 39802 | 39802 | 30,1910959 | 51,7707712 | 79,563677 | 230 | 39829 | 31,9612047 | 60,6527283 | 95,8759866 | 31.9612 | 60.6527 | 95.876
2025-05-21 11:03:23.405 | 11:03:23 | 39803 | 39803 | 30,1717834 | 52,0841343 | 80,147453 | 231 | 39830 | 31,8652427 | 60,9766187 | 96,3983959 | 31.8652 | 60.9766 | 96.3984
2025-05-21 11:03:24.405 | 11:03:24 | 39804 | 39804 | 30,1345374 | 52,3840486 | 80,7880503 | 232 | 39831 | 31,7568129 | 61,3148006 | 96,8955231 | 31.7568 | 61.3148 | 96.8955
2025-05-21 11:03:25.405 | 11:03:25 | 39805 | 39805 | 30,0584379 | 52,6919316 | 81,4090111 | 233 | 39832 | 31,6484631 | 61,6532103 | 97,3770624 | 31.6485 | 61.6532 | 97.3771
2025-05-21 11:03:26.405 | 11:03:26 | 39806 | 39806 | 29,9948575 | 53,0034296 | 82,0345265 | 234 | 39833 | 31,5727188 | 61,9788892 | 97,8746144 | 31.5727 | 61.9789 | 97.8746
2025-05-21 11:03:27.405 | 11:03:27 | 39807 | 39807 | 30,0277048 | 53,311049 | 82,6512753 | 235 | 39834 | 31,5305076 | 62,3061604 | 98,3597356 | 31.5305 | 62.3062 | 98.3597
2025-05-21 11:03:28.405 | 11:03:28 | 39808 | 39808 | 30,37819 | 53,6111865 | 83,2874562 | 236 | 39835 | 31,5082175 | 62,6266902 | 98,7892195 | 31.5082 | 62.6267 | 98.7892
2025-05-21 11:03:29.405 | 11:03:29 | 39809 | 39809 | 30,5228389 | 53,931977 | 83,9216373 | 237 | 39836 | 31,5203404 | 62,9427441 | 99,2275613 | 31.5203 | 62.9427 | 99.2276
2025-05-21 11:03:30.405 | 11:03:30 | 39810 | 39810 | 30,6408773 | 54,2404561 | 84,6031764 | 238 | 39837 | 31,4765299 | 63,2662916 | 99,7328223 | 31.4765 | 63.2663 | 99.7328
2025-05-21 11:03:31.405 | 11:03:31 | 39811 | 39811 | 30,6818654 | 54,5601423 | 85,2308986 | 239 | 39838 | 31,4791204 | 63,5941271 | 100,238023 | 31.4791 | 63.5941 | 100.238
2025-05-21 11:03:32.405 | 11:03:32 | 39812 | 39812 | 30,6928821 | 54,8934185 | 85,9010687 | 240 | 39839 | 31,4736091 | 63,924697 | 100,740366 | 31.4736 | 63.9247 | 100.7404
2025-05-21 11:03:33.405 | 11:03:33 | 39813 | 39813 | 30,652995 | 55,2245613 | 86,5244755 | 241 | 39840 | 31,4607068 | 64,239039 | 101,245911 | 31.4607 | 64.239 | 101.2459
2025-05-21 11:03:34.405 | 11:03:34 | 39814 | 39814 | 30,8070994 | 55,5555416 | 87,1316168 | 242 | 39841 | 31,451088 | 64,5584969 | 101,651981 | 31.4511 | 64.5585 | 101.652
2025-05-21 11:03:35.405 | 11:03:35 | 39815 | 39815 | 31,0536689 | 55,8934864 | 87,7262095 | 243 | 39842 | 31,4149279 | 64,8811903 | 102,046122 | 31.4149 | 64.8812 | 102.0461
2025-05-21 11:03:36.405 | 11:03:36 | 39816 | 39816 | 31,2259043 | 56,2108316 | 88,3498256 | 244 | 39843 | 31,3831421 | 65,2065958 | 102,552845 | 31.3831 | 65.2066 | 102.5528
2025-05-21 11:03:37.405 | 11:03:37 | 39817 | 39817 | 31,3361902 | 56,546266 | 88,9997069 | 245 | 39844 | 31,345264 | 65,5582918 | 103,121768 | 31.3453 | 65.5583 | 103.1218
2025-05-21 11:03:38.405 | 11:03:38 | 39818 | 39818 | 31,3671016 | 56,8764931 | 89,5251407 | 246 | 39845 | 31,3331448 | 65,8923471 | 103,611003 | 31.3331 | 65.8923 | 103.611
2025-05-21 11:03:39.405 | 11:03:39 | 39819 | 39819 | 31,3513166 | 57,2132047 | 90,1634576 | 247 | 39846 | 31,2906019 | 66,2177631 | 104,073677 | 31.2906 | 66.2178 | 104.0737
2025-05-21 11:03:40.405 | 11:03:40 | 39820 | 39820 | 31,2935946 | 57,5530807 | 90,8341824 | 248 | 39847 | 31,2572676 | 66,5503819 | 104,56469 | 31.2573 | 66.5504 | 104.5647
2025-05-21 11:03:41.405 | 11:03:41 | 39821 | 39821 | 31,2166937 | 57,8971458 | 91,4926409 | 249 | 39848 | 31,2699765 | 66,8836413 | 105,088553 | 31.27 | 66.8836 | 105.0886
2025-05-21 11:03:42.405 | 11:03:42 | 39822 | 39822 | 31,2325248 | 58,2360308 | 92,1857415 | 250 | 39849 | 31,2782815 | 67,2236797 | 105,564944 | 31.2783 | 67.2237 | 105.5649
2025-05-21 11:03:43.405 | 11:03:43 | 39823 | 39823 | 31,6281878 | 58,5996489 | 92,8181577 | 251 | 39850 | 31,2576791 | 67,560727 | 106,15959 | 31.2577 | 67.5607 | 106.1596
2025-05-21 11:03:44.405 | 11:03:44 | 39824 | 39824 | 31,9048508 | 58,9528172 | 93,3641118 | 252 | 39851 | 31,2433739 | 67,9008563 | 106,743516 | 31.2434 | 67.9009 | 106.7435
2025-05-21 11:03:45.405 | 11:03:45 | 39825 | 39825 | 32,0234282 | 59,3167418 | 93,9088286 | 253 | 39852 | 31,2318544 | 68,257753 | 107,225027 | 31.2319 | 68.2578 | 107.225
2025-05-21 11:03:46.405 | 11:03:46 | 39826 | 39826 | 32,086641 | 59,6553607 | 94,4250139 | 254 | 39853 | 31,1990789 | 68,5964405 | 107,638665 | 31.1991 | 68.5964 | 107.6387
2025-05-21 11:03:47.405 | 11:03:47 | 39827 | 39827 | 32,0868235 | 59,9965381 | 94,882607 | 255 | 39854 | 31,159581 | 68,9422361 | 107,998627 | 31.1596 | 68.9422 | 107.9986
2025-05-21 11:03:48.405 | 11:03:48 | 39828 | 39828 | 32,0342306 | 60,3353755 | 95,3785333 | 256 | 39855 | 31,1270653 | 69,2951671 | 108,367691 | 31.1271 | 69.2952 | 108.3677
2025-05-21 11:03:49.405 | 11:03:49 | 39829 | 39829 | 31,9612047 | 60,6527283 | 95,8759866 | 257 | 39856 | 31,1025486 | 69,6477544 | 108,763441 | 31.1025 | 69.6478 | 108.7634
2025-05-21 11:03:50.405 | 11:03:50 | 39830 | 39830 | 31,8652427 | 60,9766187 | 96,3983959 | 258 | 39857 | 31,0715997 | 69,9835452 | 109,132954 | 31.0716 | 69.9835 | 109.133
2025-05-21 11:03:51.405 | 11:03:51 | 39831 | 39831 | 31,7568129 | 61,3148006 | 96,8955231 | 259 | 39858 | 31,0475784 | 70,3498514 | 109,419983 | 31.0476 | 70.3499 | 109.42
2025-05-21 11:03:52.405 | 11:03:52 | 39832 | 39832 | 31,6484631 | 61,6532103 | 97,3770624 | 260 | 39859 | 31,0157594 | 70,6902634 | 109,773101 | 31.0158 | 70.6903 | 109.7731
2025-05-21 11:03:53.405 | 11:03:53 | 39833 | 39833 | 31,5727188 | 61,9788892 | 97,8746144 | 261 | 39860 | 30,9751218 | 71,0349853 | 110,101064 | 30.9751 | 71.035 | 110.1011
2025-05-21 11:03:54.405 | 11:03:54 | 39834 | 39834 | 31,5305076 | 62,3061604 | 98,3597356 | 262 | 39861 | 30,9382818 | 71,3929241 | 110,600393 | 30.9383 | 71.3929 | 110.6004
2025-05-21 11:03:55.405 | 11:03:55 | 39835 | 39835 | 31,5082175 | 62,6266902 | 98,7892195 | 263 | 39862 | 30,9260091 | 71,7503474 | 111,139819 | 30.926 | 71.7503 | 111.1398
2025-05-21 11:03:56.405 | 11:03:56 | 39836 | 39836 | 31,5203404 | 62,9427441 | 99,2275613 | 264 | 39863 | 30,9371146 | 72,1046831 | 111,567828 | 30.9371 | 72.1047 | 111.5678
2025-05-21 11:03:57.405 | 11:03:57 | 39837 | 39837 | 31,4765299 | 63,2662916 | 99,7328223 | 265 | 39864 | 30,9123975 | 72,4792594 | 111,970403 | 30.9124 | 72.4793 | 111.9704
2025-05-21 11:03:58.405 | 11:03:58 | 39838 | 39838 | 31,4791204 | 63,5941271 | 100,238023 | 266 | 39865 | 30,9072365 | 72,8292545 | 112,430529 | 30.9072 | 72.8293 | 112.4305
2025-05-21 11:03:59.405 | 11:03:59 | 39839 | 39839 | 31,4736091 | 63,924697 | 100,740366 | 267 | 39866 | 30,933292 | 73,1864583 | 112,870926 | 30.9333 | 73.1865 | 112.8709
2025-05-21 11:04:00.405 | 11:04:00 | 39840 | 39840 | 31,4607068 | 64,239039 | 101,245911 | 268 | 39867 | 30,9499586 | 73,5235398 | 113,330789 | 30.95 | 73.5235 | 113.3308
2025-05-21 11:04:01.405 | 11:04:01 | 39841 | 39841 | 31,451088 | 64,5584969 | 101,651981 | 269 | 39868 | 31,3159571 | 73,8808706 | 113,722112 | 31.316 | 73.8809 | 113.7221
2025-05-21 11:04:02.405 | 11:04:02 | 39842 | 39842 | 31,4149279 | 64,8811903 | 102,046122 | 270 | 39869 | 31,7801227 | 74,1993739 | 114,157908 | 31.7801 | 74.1994 | 114.1579
2025-05-21 11:04:03.405 | 11:04:03 | 39843 | 39843 | 31,3831421 | 65,2065958 | 102,552845 | 271 | 39870 | 32,0926957 | 74,5575979 | 114,541675 | 32.0927 | 74.5576 | 114.5417
2025-05-21 11:04:04.405 | 11:04:04 | 39844 | 39844 | 31,345264 | 65,5582918 | 103,121768 | 272 | 39871 | 32,216585 | 74,9024614 | 115,027214 | 32.2166 | 74.9025 | 115.0272
2025-05-21 11:04:05.405 | 11:04:05 | 39845 | 39845 | 31,3331448 | 65,8923471 | 103,611003 | 273 | 39872 | 32,2670321 | 75,2400234 | 115,42665 | 32.267 | 75.24 | 115.4266
2025-05-21 11:04:06.405 | 11:04:06 | 39846 | 39846 | 31,2906019 | 66,2177631 | 104,073677 | 274 | 39873 | 32,4056343 | 75,5709025 | 115,830844 | 32.4056 | 75.5709 | 115.8308
2025-05-21 11:04:07.405 | 11:04:07 | 39847 | 39847 | 31,2572676 | 66,5503819 | 104,56469 | 275 | 39874 | 32,8921116 | 75,9145739 | 116,272805 | 32.8921 | 75.9146 | 116.2728
2025-05-21 11:04:08.405 | 11:04:08 | 39848 | 39848 | 31,2699765 | 66,8836413 | 105,088553 | 276 | 39875 | 33,1872307 | 76,266566 | 116,64365 | 33.1872 | 76.2666 | 116.6436
2025-05-21 11:04:09.405 | 11:04:09 | 39849 | 39849 | 31,2782815 | 67,2236797 | 105,564944 | 277 | 39876 | 33,4172794 | 76,6032681 | 116,994452 | 33.4173 | 76.6033 | 116.9945
2025-05-21 11:04:10.405 | 11:04:10 | 39850 | 39850 | 31,2576791 | 67,560727 | 106,15959 | 278 | 39877 | 33,5360124 | 76,9313196 | 117,41742 | 33.536 | 76.9313 | 117.4174
2025-05-21 11:04:11.405 | 11:04:11 | 39851 | 39851 | 31,2433739 | 67,9008563 | 106,743516 | 279 | 39878 | 33,5669464 | 77,2849141 | 117,762736 | 33.5669 | 77.2849 | 117.7627
2025-05-21 11:04:12.405 | 11:04:12 | 39852 | 39852 | 31,2318544 | 68,257753 | 107,225027 | 280 | 39879 | 33,5320608 | 77,6100566 | 118,143582 | 33.5321 | 77.6101 | 118.1436
2025-05-21 11:04:13.405 | 11:04:13 | 39853 | 39853 | 31,1990789 | 68,5964405 | 107,638665 | 281 | 39880 | 33,4613483 | 77,9631225 | 118,578609 | 33.4613 | 77.9631 | 118.5786
2025-05-21 11:04:14.405 | 11:04:14 | 39854 | 39854 | 31,159581 | 68,9422361 | 107,998627 | 282 | 39881 | 33,402607 | 78,3083783 | 118,991964 | 33.4026 | 78.3084 | 118.992
2025-05-21 11:04:15.405 | 11:04:15 | 39855 | 39855 | 31,1270653 | 69,2951671 | 108,367691 | 283 | 39882 | 33,3430751 | 78,6603183 | 119,495208 | 33.3431 | 78.6603 | 119.4952
2025-05-21 11:04:16.405 | 11:04:16 | 39856 | 39856 | 31,1025486 | 69,6477544 | 108,763441 | 284 | 39883 | 33,2836307 | 79,009002 | 119,90593 | 33.2836 | 79.009 | 119.9059
2025-05-21 11:04:17.405 | 11:04:17 | 39857 | 39857 | 31,0715997 | 69,9835452 | 109,132954 | 285 | 39884 | 33,2253367 | 79,3548862 | 120,325936 | 33.2253 | 79.3549 | 120.3259
2025-05-21 11:04:18.405 | 11:04:18 | 39858 | 39858 | 31,0475784 | 70,3498514 | 109,419983 | 286 | 39885 | 33,1773732 | 79,7112386 | 120,742795 | 33.1774 | 79.7112 | 120.7428
2025-05-21 11:04:19.405 | 11:04:19 | 39859 | 39859 | 31,0157594 | 70,6902634 | 109,773101 | 287 | 39886 | 33,1317946 | 80,0493235 | 121,144121 | 33.1318 | 80.0493 | 121.1441
2025-05-21 11:04:20.405 | 11:04:20 | 39860 | 39860 | 30,9751218 | 71,0349853 | 110,101064 | 288 | 39887 | 33,0796549 | 80,4042846 | 121,561483 | 33.0797 | 80.4043 | 121.5615
2025-05-21 11:04:21.405 | 11:04:21 | 39861 | 39861 | 30,9382818 | 71,3929241 | 110,600393 | 289 | 39888 | 33,0451835 | 80,7475679 | 122,020039 | 33.0452 | 80.7476 | 122.02
2025-05-21 11:04:22.405 | 11:04:22 | 39862 | 39862 | 30,9260091 | 71,7503474 | 111,139819 | 290 | 39889 | 32,976877 | 81,1007411 | 122,468276 | 32.9769 | 81.1007 | 122.4683
2025-05-21 11:04:23.405 | 11:04:23 | 39863 | 39863 | 30,9371146 | 72,1046831 | 111,567828 | 291 | 39890 | 32,9306549 | 81,4343579 | 122,949878 | 32.9307 | 81.4344 | 122.9499
2025-05-21 11:04:24.405 | 11:04:24 | 39864 | 39864 | 30,9123975 | 72,4792594 | 111,970403 | 292 | 39891 | 32,8932884 | 81,7988319 | 123,477537 | 32.8933 | 81.7988 | 123.4775
2025-05-21 11:04:25.405 | 11:04:25 | 39865 | 39865 | 30,9072365 | 72,8292545 | 112,430529 | 293 | 39892 | 32,8245952 | 82,1600268 | 123,919294 | 32.8246 | 82.16 | 123.9193
2025-05-21 11:04:26.405 | 11:04:26 | 39866 | 39866 | 30,933292 | 73,1864583 | 112,870926 | 294 | 39893 | 32,7854607 | 82,5117302 | 124,368364 | 32.7855 | 82.5117 | 124.3684
2025-05-21 11:04:27.405 | 11:04:27 | 39867 | 39867 | 30,9499586 | 73,5235398 | 113,330789 | 295 | 39894 | 32,7279952 | 82,8777773 | 124,886633 | 32.728 | 82.8778 | 124.8866
2025-05-21 11:04:28.405 | 11:04:28 | 39868 | 39868 | 31,3159571 | 73,8808706 | 113,722112 | 296 | 39895 | 32,7141097 | 83,2231039 | 125,337799 | 32.7141 | 83.2231 | 125.3378
2025-05-21 11:04:29.405 | 11:04:29 | 39869 | 39869 | 31,7801227 | 74,1993739 | 114,157908 | 297 | 39896 | 32,6663401 | 83,5817052 | 125,72813 | 32.6663 | 83.5817 | 125.7281
2025-05-21 11:04:30.405 | 11:04:30 | 39870 | 39870 | 32,0926957 | 74,5575979 | 114,541675 | 298 | 39897 | 32,6415184 | 83,9400834 | 126,121706 | 32.6415 | 83.9401 | 126.1217
2025-05-21 11:04:31.405 | 11:04:31 | 39871 | 39871 | 32,216585 | 74,9024614 | 115,027214 | 299 | 39898 | 32,6067135 | 84,2941387 | 126,608234 | 32.6067 | 84.2941 | 126.6082
2025-05-21 11:04:32.405 | 11:04:32 | 39872 | 39872 | 32,2670321 | 75,2400234 | 115,42665 | 300 | 39899 | 32,5833325 | 84,6641931 | 127,052666 | 32.5833 | 84.6642 | 127.0527
2025-05-21 11:04:33.405 | 11:04:33 | 39873 | 39873 | 32,4056343 | 75,5709025 | 115,830844 | 301 | 39900 | 32,5700243 | 85,0133921 | 127,557423 | 32.57 | 85.0134 | 127.5574
2025-05-21 11:04:34.405 | 11:04:34 | 39874 | 39874 | 32,8921116 | 75,9145739 | 116,272805 | 302 | 39901 | 33,0228905 | 85,3664962 | 127,998309 | 33.0229 | 85.3665 | 127.9983
2025-05-21 11:04:35.405 | 11:04:35 | 39875 | 39875 | 33,1872307 | 76,266566 | 116,64365 | 303 | 39902 | 33,5924011 | 85,7114229 | 128,485756 | 33.5924 | 85.7114 | 128.4858
2025-05-21 11:04:36.405 | 11:04:36 | 39876 | 39876 | 33,4172794 | 76,6032681 | 116,994452 | 304 | 39903 | 33,8889314 | 86,0571607 | 128,951065 | 33.8889 | 86.0572 | 128.9511
2025-05-21 11:04:37.405 | 11:04:37 | 39877 | 39877 | 33,5360124 | 76,9313196 | 117,41742 | 305 | 39904 | 34,1722393 | 86,4395247 | 129,507136 | 34.1722 | 86.4395 | 129.5071
2025-05-21 11:04:38.405 | 11:04:38 | 39878 | 39878 | 33,5669464 | 77,2849141 | 117,762736 | 306 | 39905 | 34,3363552 | 86,7853127 | 130,021821 | 34.3364 | 86.7853 | 130.0218
2025-05-21 11:04:39.405 | 11:04:39 | 39879 | 39879 | 33,5320608 | 77,6100566 | 118,143582 | 307 | 39906 | 34,3862798 | 87,1761347 | 130,487139 | 34.3863 | 87.1761 | 130.4871
2025-05-21 11:04:40.405 | 11:04:40 | 39880 | 39880 | 33,4613483 | 77,9631225 | 118,578609 | 308 | 39907 | 34,3962132 | 87,5352827 | 130,932757 | 34.3962 | 87.5353 | 130.9328
2025-05-21 11:04:41.405 | 11:04:41 | 39881 | 39881 | 33,402607 | 78,3083783 | 118,991964 | 309 | 39908 | 34,3641853 | 87,9143172 | 131,36588 | 34.3642 | 87.9143 | 131.3659
2025-05-21 11:04:42.405 | 11:04:42 | 39882 | 39882 | 33,3430751 | 78,6603183 | 119,495208 | 310 | 39909 | 34,3213603 | 88,2627632 | 131,860317 | 34.3214 | 88.2628 | 131.8603
2025-05-21 11:04:43.405 | 11:04:43 | 39883 | 39883 | 33,2836307 | 79,009002 | 119,90593 | 311 | 39910 | 34,2690835 | 88,6411596 | 132,314113 | 34.2691 | 88.6412 | 132.3141
2025-05-21 11:04:44.405 | 11:04:44 | 39884 | 39884 | 33,2253367 | 79,3548862 | 120,325936 | 312 | 39911 | 34,21949 | 88,9959506 | 132,76246 | 34.2195 | 88.996 | 132.7625
2025-05-21 11:04:45.405 | 11:04:45 | 39885 | 39885 | 33,1773732 | 79,7112386 | 120,742795 | 313 | 39912 | 34,1861221 | 89,3540021 | 133,301844 | 34.1861 | 89.354 | 133.3018
2025-05-21 11:04:46.405 | 11:04:46 | 39886 | 39886 | 33,1317946 | 80,0493235 | 121,144121 | 314 | 39913 | 34,1382412 | 89,7347394 | 133,746054 | 34.1382 | 89.7347 | 133.7461
2025-05-21 11:04:47.405 | 11:04:47 | 39887 | 39887 | 33,0796549 | 80,4042846 | 121,561483 | 315 | 39914 | 34,0872381 | 90,1108683 | 134,238226 | 34.0872 | 90.1109 | 134.2382
2025-05-21 11:04:48.405 | 11:04:48 | 39888 | 39888 | 33,0451835 | 80,7475679 | 122,020039 | 316 | 39915 | 34,0720982 | 90,4880908 | 134,652823 | 34.0721 | 90.4881 | 134.6528
2025-05-21 11:04:49.405 | 11:04:49 | 39889 | 39889 | 32,976877 | 81,1007411 | 122,468276 | 317 | 39916 | 34,0454853 | 90,8468261 | 135,046311 | 34.0455 | 90.8468 | 135.0463
2025-05-21 11:04:50.405 | 11:04:50 | 39890 | 39890 | 32,9306549 | 81,4343579 | 122,949878 | 318 | 39917 | 34,0578303 | 91,218863 | 135,475171 | 34.0578 | 91.2189 | 135.4752
2025-05-21 11:04:51.405 | 11:04:51 | 39891 | 39891 | 32,8932884 | 81,7988319 | 123,477537 | 319 | 39918 | 34,1017606 | 91,5850353 | 135,859238 | 34.1018 | 91.585 | 135.8592
2025-05-21 11:04:52.405 | 11:04:52 | 39892 | 39892 | 32,8245952 | 82,1600268 | 123,919294 | 320 | 39919 | 34,1174306 | 91,9468711 | 136,292239 | 34.1174 | 91.9469 | 136.2922
2025-05-21 11:04:53.405 | 11:04:53 | 39893 | 39893 | 32,7854607 | 82,5117302 | 124,368364 | 321 | 39920 | 34,1421427 | 92,3108755 | 136,702753 | 34.1421 | 92.3109 | 136.7028
2025-05-21 11:04:54.405 | 11:04:54 | 39894 | 39894 | 32,7279952 | 82,8777773 | 124,886633 | 322 | 39921 | 34,1325881 | 92,6698488 | 137,049736 | 34.1326 | 92.6698 | 137.0497
2025-05-21 11:04:55.405 | 11:04:55 | 39895 | 39895 | 32,7141097 | 83,2231039 | 125,337799 | 323 | 39922 | 34,1683037 | 93,0400776 | 137,392861 | 34.1683 | 93.0401 | 137.3929
2025-05-21 11:04:56.405 | 11:04:56 | 39896 | 39896 | 32,6663401 | 83,5817052 | 125,72813 | 324 | 39923 | 34,2095891 | 93,3796757 | 137,763376 | 34.2096 | 93.3797 | 137.7634
2025-05-21 11:04:57.405 | 11:04:57 | 39897 | 39897 | 32,6415184 | 83,9400834 | 126,121706 | 325 | 39924 | 34,2514143 | 93,6929997 | 138,162934 | 34.2514 | 93.693 | 138.1629
2025-05-21 11:04:58.405 | 11:04:58 | 39898 | 39898 | 32,6067135 | 84,2941387 | 126,608234 | 326 | 39925 | 34,2716107 | 94,0314219 | 138,619737 | 34.2716 | 94.0314 | 138.6197
2025-05-21 11:04:59.405 | 11:04:59 | 39899 | 39899 | 32,5833325 | 84,6641931 | 127,052666 | 327 | 39926 | 34,2984568 | 94,3904269 | 139,001162 | 34.2985 | 94.3904 | 139.0012
2025-05-21 11:05:00.405 | 11:05:00 | 39900 | 39900 | 32,5700243 | 85,0133921 | 127,557423 | 328 | 39927 | 34,3326202 | 94,735116 | 139,389856 | 34.3326 | 94.7351 | 139.3899
2025-05-21 11:05:01.405 | 11:05:01 | 39901 | 39901 | 33,0228905 | 85,3664962 | 127,998309 | 329 | 39928 | 34,3863199 | 95,0450306 | 139,824006 | 34.3863 | 95.045 | 139.824
2025-05-21 11:05:02.405 | 11:05:02 | 39902 | 39902 | 33,5924011 | 85,7114229 | 128,485756 | 330 | 39929 | 34,4633124 | 95,3847145 | 140,18685 | 34.4633 | 95.3847 | 140.1868
2025-05-21 11:05:03.405 | 11:05:03 | 39903 | 39903 | 33,8889314 | 86,0571607 | 128,951065 | 331 | 39930 | 34,5596968 | 95,7344235 | 140,59702 | 34.5597 | 95.7344 | 140.597
2025-05-21 11:05:04.405 | 11:05:04 | 39904 | 39904 | 34,1722393 | 86,4395247 | 129,507136 | 332 | 39931 | 34,6265946 | 96,0778901 | 141,060735 | 34.6266 | 96.0779 | 141.0607
2025-05-21 11:05:05.405 | 11:05:05 | 39905 | 39905 | 34,3363552 | 86,7853127 | 130,021821 | 333 | 39932 | 34,6933081 | 96,4186442 | 141,530095 | 34.6933 | 96.4186 | 141.5301
2025-05-21 11:05:06.405 | 11:05:06 | 39906 | 39906 | 34,3862798 | 87,1761347 | 130,487139 | 334 | 39933 | 34,7673141 | 96,7890874 | 141,898808 | 34.7673 | 96.7891 | 141.8988
2025-05-21 11:05:07.405 | 11:05:07 | 39907 | 39907 | 34,3962132 | 87,5352827 | 130,932757 | 335 | 39934 | 34,90468 | 97,1570929 | 142,28882 | 34.9047 | 97.1571 | 142.2888
2025-05-21 11:05:08.405 | 11:05:08 | 39908 | 39908 | 34,3641853 | 87,9143172 | 131,36588 | 336 | 39935 | 35,0510278 | 97,5176772 | 142,741572 | 35.051 | 97.5177 | 142.7416
2025-05-21 11:05:09.405 | 11:05:09 | 39909 | 39909 | 34,3213603 | 88,2627632 | 131,860317 | 337 | 39936 | 35,1152532 | 97,8889856 | 143,197563 | 35.1153 | 97.889 | 143.1976
2025-05-21 11:05:10.405 | 11:05:10 | 39910 | 39910 | 34,2690835 | 88,6411596 | 132,314113 | 338 | 39937 | 35,1624632 | 98,2400993 | 143,672874 | 35.1625 | 98.2401 | 143.6729
2025-05-21 11:05:11.405 | 11:05:11 | 39911 | 39911 | 34,21949 | 88,9959506 | 132,76246 | 339 | 39938 | 35,2064115 | 98,5935253 | 144,096948 | 35.2064 | 98.5935 | 144.0969
2025-05-21 11:05:12.405 | 11:05:12 | 39912 | 39912 | 34,1861221 | 89,3540021 | 133,301844 | 340 | 39939 | 35,2523017 | 98,9462578 | 144,564754 | 35.2523 | 98.9463 | 144.5648
2025-05-21 11:05:13.405 | 11:05:13 | 39913 | 39913 | 34,1382412 | 89,7347394 | 133,746054 | 341 | 39940 | 35,2898702 | 99,315225 | 145,006633 | 35.2899 | 99.3152 | 145.0066
2025-05-21 11:05:14.405 | 11:05:14 | 39914 | 39914 | 34,0872381 | 90,1108683 | 134,238226 | 342 | 39941 | 35,3414246 | 99,6806737 | 145,433135 | 35.3414 | 99.6807 | 145.4331
2025-05-21 11:05:15.405 | 11:05:15 | 39915 | 39915 | 34,0720982 | 90,4880908 | 134,652823 | 343 | 39942 | 35,393074 | 100,046495 | 145,878233 | 35.3931 | 100.0465 | 145.8782
2025-05-21 11:05:16.405 | 11:05:16 | 39916 | 39916 | 34,0454853 | 90,8468261 | 135,046311 | 344 | 39943 | 35,4310934 | 100,412045 | 146,367014 | 35.4311 | 100.412 | 146.367
2025-05-21 11:05:17.405 | 11:05:17 | 39917 | 39917 | 34,0578303 | 91,218863 | 135,475171 | 345 | 39944 | 35,4415367 | 100,78298 | 146,946197 | 35.4415 | 100.783 | 146.9462
2025-05-21 11:05:18.405 | 11:05:18 | 39918 | 39918 | 34,1017606 | 91,5850353 | 135,859238 | 346 | 39945 | 35,4858394 | 101,146757 | 147,46888 | 35.4858 | 101.1468 | 147.4689
2025-05-21 11:05:19.405 | 11:05:19 | 39919 | 39919 | 34,1174306 | 91,9468711 | 136,292239 | 347 | 39946 | 35,5341327 | 101,539811 | 147,954752 | 35.5341 | 101.5398 | 147.9548
2025-05-21 11:05:20.405 | 11:05:20 | 39920 | 39920 | 34,1421427 | 92,3108755 | 136,702753 | 348 | 39947 | 35,6237762 | 101,90757 | 148,485682 | 35.6238 | 101.9076 | 148.4857
2025-05-21 11:05:21.405 | 11:05:21 | 39921 | 39921 | 34,1325881 | 92,6698488 | 137,049736 | 349 | 39948 | 35,6631209 | 102,288473 | 149,026971 | 35.6631 | 102.2885 | 149.027
2025-05-21 11:05:22.405 | 11:05:22 | 39922 | 39922 | 34,1683037 | 93,0400776 | 137,392861 | 350 | 39949 | 35,7406576 | 102,672965 | 149,57273 | 35.7407 | 102.673 | 149.5727
2025-05-21 11:05:23.405 | 11:05:23 | 39923 | 39923 | 34,2095891 | 93,3796757 | 137,763376 | 351 | 39950 | 35,8130597 | 103,038326 | 150,090102 | 35.8131 | 103.0383 | 150.0901
2025-05-21 11:05:24.405 | 11:05:24 | 39924 | 39924 | 34,2514143 | 93,6929997 | 138,162934 | 352 | 39951 | 35,8850698 | 103,43669 | 150,550844 | 35.8851 | 103.4367 | 150.5508
2025-05-21 11:05:25.405 | 11:05:25 | 39925 | 39925 | 34,2716107 | 94,0314219 | 138,619737 | 353 | 39952 | 35,9776723 | 103,796992 | 151,055902 | 35.9777 | 103.797 | 151.0559
2025-05-21 11:05:26.405 | 11:05:26 | 39926 | 39926 | 34,2984568 | 94,3904269 | 139,001162 | 354 | 39953 | 36,0734402 | 104,180228 | 151,590484 | 36.0734 | 104.1802 | 151.5905
2025-05-21 11:05:27.405 | 11:05:27 | 39927 | 39927 | 34,3326202 | 94,735116 | 139,389856 | 355 | 39954 | 36,2093015 | 104,558031 | 152,107688 | 36.2093 | 104.558 | 152.1077
2025-05-21 11:05:28.405 | 11:05:28 | 39928 | 39928 | 34,3863199 | 95,0450306 | 139,824006 | 356 | 39955 | 36,3736898 | 104,944658 | 152,638894 | 36.3737 | 104.9447 | 152.6389
2025-05-21 11:05:29.405 | 11:05:29 | 39929 | 39929 | 34,4633124 | 95,3847145 | 140,18685 | 357 | 39956 | 36,4958583 | 105,343576 | 153,224292 | 36.4959 | 105.3436 | 153.2243
2025-05-21 11:05:30.405 | 11:05:30 | 39930 | 39930 | 34,5596968 | 95,7344235 | 140,59702 | 358 | 39957 | 36,6482345 | 105,733113 | 153,735848 | 36.6482 | 105.7331 | 153.7358
2025-05-21 11:05:31.405 | 11:05:31 | 39931 | 39931 | 34,6265946 | 96,0778901 | 141,060735 | 359 | 39958 | 36,7764481 | 106,135593 | 154,274927 | 36.7764 | 106.1356 | 154.2749
2025-05-21 11:05:32.405 | 11:05:32 | 39932 | 39932 | 34,6933081 | 96,4186442 | 141,530095 | 360 | 39959 | 36,9481467 | 106,55387 | 154,791179 | 36.9481 | 106.5539 | 154.7912
2025-05-21 11:05:33.405 | 11:05:33 | 39933 | 39933 | 34,7673141 | 96,7890874 | 141,898808 | 361 | 39960 | 37,0886591 | 106,964322 | 155,371703 | 37.0887 | 106.9643 | 155.3717
2025-05-21 11:05:34.405 | 11:05:34 | 39934 | 39934 | 34,90468 | 97,1570929 | 142,28882 | 362 | 39961 | 37,2212099 | 107,385058 | 155,9328 | 37.2212 | 107.3851 | 155.9328
2025-05-21 11:05:35.405 | 11:05:35 | 39935 | 39935 | 35,0510278 | 97,5176772 | 142,741572 | 363 | 39962 | 37,3733084 | 107,808125 | 156,484742 | 37.3733 | 107.8081 | 156.4847
2025-05-21 11:05:36.405 | 11:05:36 | 39936 | 39936 | 35,1152532 | 97,8889856 | 143,197563 | 364 | 39963 | 37,4453977 | 108,228189 | 157,108498 | 37.4454 | 108.2282 | 157.1085
2025-05-21 11:05:37.405 | 11:05:37 | 39937 | 39937 | 35,1624632 | 98,2400993 | 143,672874 | 365 | 39964 | 37,6020894 | 108,649126 | 157,663997 | 37.6021 | 108.6491 | 157.664
2025-05-21 11:05:38.405 | 11:05:38 | 39938 | 39938 | 35,2064115 | 98,5935253 | 144,096948 | 366 | 39965 | 37,8041202 | 109,04486 | 158,181071 | 37.8041 | 109.0449 | 158.1811
2025-05-21 11:05:39.405 | 11:05:39 | 39939 | 39939 | 35,2523017 | 98,9462578 | 144,564754 | 367 | 39966 | 38,0063805 | 109,484611 | 158,694725 | 38.0064 | 109.4846 | 158.6947
2025-05-21 11:05:40.405 | 11:05:40 | 39940 | 39940 | 35,2898702 | 99,315225 | 145,006633 | 368 | 39967 | 38,1619532 | 109,926688 | 159,190743 | 38.162 | 109.9267 | 159.1907
2025-05-21 11:05:41.405 | 11:05:41 | 39941 | 39941 | 35,3414246 | 99,6806737 | 145,433135 | 369 | 39968 | 38,3156793 | 110,341748 | 159,720285 | 38.3157 | 110.3417 | 159.7203
2025-05-21 11:05:42.405 | 11:05:42 | 39942 | 39942 | 35,393074 | 100,046495 | 145,878233 | 370 | 39969 | 38,3899397 | 110,748037 | 160,31297 | 38.3899 | 110.748 | 160.313
2025-05-21 11:05:43.405 | 11:05:43 | 39943 | 39943 | 35,4310934 | 100,412045 | 146,367014 | 371 | 39970 | 38,4945804 | 111,164177 | 160,887621 | 38.4946 | 111.1642 | 160.8876
2025-05-21 11:05:44.405 | 11:05:44 | 39944 | 39944 | 35,4415367 | 100,78298 | 146,946197 | 372 | 39971 | 38,5894579 | 111,58338 | 161,458158 | 38.5895 | 111.5834 | 161.4582
2025-05-21 11:05:45.405 | 11:05:45 | 39945 | 39945 | 35,4858394 | 101,146757 | 147,46888 | 373 | 39972 | 38,6862986 | 112,000721 | 161,987927 | 38.6863 | 112.0007 | 161.9879
2025-05-21 11:05:46.405 | 11:05:46 | 39946 | 39946 | 35,5341327 | 101,539811 | 147,954752 | 374 | 39973 | 38,780092 | 112,413308 | 162,539363 | 38.7801 | 112.4133 | 162.5394
2025-05-21 11:05:47.405 | 11:05:47 | 39947 | 39947 | 35,6237762 | 101,90757 | 148,485682 | 375 | 39974 | 38,8802571 | 112,838283 | 163,059467 | 38.8803 | 112.8383 | 163.0595
2025-05-21 11:05:48.405 | 11:05:48 | 39948 | 39948 | 35,6631209 | 102,288473 | 149,026971 | 376 | 39975 | 38,9698496 | 113,250052 | 163,598905 | 38.9698 | 113.2501 | 163.5989
2025-05-21 11:05:49.405 | 11:05:49 | 39949 | 39949 | 35,7406576 | 102,672965 | 149,57273 | 377 | 39976 | 39,0355549 | 113,656204 | 164,111641 | 39.0356 | 113.6562 | 164.1116
2025-05-21 11:05:50.405 | 11:05:50 | 39950 | 39950 | 35,8130597 | 103,038326 | 150,090102 | 378 | 39977 | 39,0735453 | 114,055965 | 164,646043 | 39.0735 | 114.056 | 164.646
2025-05-21 11:05:51.405 | 11:05:51 | 39951 | 39951 | 35,8850698 | 103,43669 | 150,550844 | 379 | 39978 | 39,1687189 | 114,484177 | 165,154758 | 39.1687 | 114.4842 | 165.1548
2025-05-21 11:05:52.405 | 11:05:52 | 39952 | 39952 | 35,9776723 | 103,796992 | 151,055902 | 380 | 39979 | 39,2658276 | 114,876251 | 165,568524 | 39.2658 | 114.8763 | 165.5685
2025-05-21 11:05:53.405 | 11:05:53 | 39953 | 39953 | 36,0734402 | 104,180228 | 151,590484 | 381 | 39980 | 39,3399013 | 115,283849 | 165,987749 | 39.3399 | 115.2838 | 165.9877
2025-05-21 11:05:54.405 | 11:05:54 | 39954 | 39954 | 36,2093015 | 104,558031 | 152,107688 | 382 | 39981 | 39,4071698 | 115,666408 | 166,435335 | 39.4072 | 115.6664 | 166.4353
2025-05-21 11:05:55.405 | 11:05:55 | 39955 | 39955 | 36,3736898 | 104,944658 | 152,638894 | 383 | 39982 | 39,4821078 | 116,060363 | 166,869369 | 39.4821 | 116.0604 | 166.8694
2025-05-21 11:05:56.405 | 11:05:56 | 39956 | 39956 | 36,4958583 | 105,343576 | 153,224292 | 384 | 39983 | 39,5729159 | 116,440309 | 167,32636 | 39.5729 | 116.4403 | 167.3264
2025-05-21 11:05:57.405 | 11:05:57 | 39957 | 39957 | 36,6482345 | 105,733113 | 153,735848 | 385 | 39984 | 39,6394776 | 116,833457 | 167,781244 | 39.6395 | 116.8335 | 167.7812
2025-05-21 11:05:58.405 | 11:05:58 | 39958 | 39958 | 36,7764481 | 106,135593 | 154,274927 | 386 | 39985 | 39,7539991 | 117,213545 | 168,251205 | 39.754 | 117.2135 | 168.2512
2025-05-21 11:05:59.405 | 11:05:59 | 39959 | 39959 | 36,9481467 | 106,55387 | 154,791179 | 387 | 39986 | 39,8268595 | 117,597678 | 168,73546 | 39.8269 | 117.5977 | 168.7355
2025-05-21 11:06:00.405 | 11:06:00 | 39960 | 39960 | 37,0886591 | 106,964322 | 155,371703 | 388 | 39987 | 39,9336208 | 117,978258 | 169,24033 | 39.9336 | 117.9783 | 169.2403
2025-05-21 11:06:01.405 | 11:06:01 | 39961 | 39961 | 37,2212099 | 107,385058 | 155,9328 | 389 | 39988 | 40,029672 | 118,349822 | 169,659059 | 40.0297 | 118.3498 | 169.6591
2025-05-21 11:06:02.405 | 11:06:02 | 39962 | 39962 | 37,3733084 | 107,808125 | 156,484742 | 390 | 39989 | 40,1492241 | 118,722737 | 170,090777 | 40.1492 | 118.7227 | 170.0908
2025-05-21 11:06:03.405 | 11:06:03 | 39963 | 39963 | 37,4453977 | 108,228189 | 157,108498 | 391 | 39990 | 40,2938574 | 119,105515 | 170,533678 | 40.2939 | 119.1055 | 170.5337
2025-05-21 11:06:04.405 | 11:06:04 | 39964 | 39964 | 37,6020894 | 108,649126 | 157,663997 | 392 | 39991 | 40,3829466 | 119,463032 | 171,09394 | 40.3829 | 119.463 | 171.0939
2025-05-21 11:06:05.405 | 11:06:05 | 39965 | 39965 | 37,8041202 | 109,04486 | 158,181071 | 393 | 39992 | 40,4903539 | 119,818045 | 171,591404 | 40.4904 | 119.818 | 171.5914
2025-05-21 11:06:06.405 | 11:06:06 | 39966 | 39966 | 38,0063805 | 109,484611 | 158,694725 | 394 | 39993 | 40,6322759 | 120,178 | 172,074231 | 40.6323 | 120.178 | 172.0742
2025-05-21 11:06:07.405 | 11:06:07 | 39967 | 39967 | 38,1619532 | 109,926688 | 159,190743 | 395 | 39994 | 40,7500254 | 120,580005 | 172,498587 | 40.75 | 120.58 | 172.4986
2025-05-21 11:06:08.405 | 11:06:08 | 39968 | 39968 | 38,3156793 | 110,341748 | 159,720285 | 396 | 39995 | 40,8634879 | 120,945081 | 172,948609 | 40.8635 | 120.9451 | 172.9486
2025-05-21 11:06:09.405 | 11:06:09 | 39969 | 39969 | 38,3899397 | 110,748037 | 160,31297 | 397 | 39996 | 40,9506607 | 121,333739 | 173,398555 | 40.9507 | 121.3337 | 173.3986
2025-05-21 11:06:10.405 | 11:06:10 | 39970 | 39970 | 38,4945804 | 111,164177 | 160,887621 | 398 | 39997 | 40,9733037 | 121,691113 | 173,789322 | 40.9733 | 121.6911 | 173.7893
2025-05-21 11:06:11.405 | 11:06:11 | 39971 | 39971 | 38,5894579 | 111,58338 | 161,458158 | 399 | 39998 | 41,1178763 | 122,07725 | 174,193655 | 41.1179 | 122.0773 | 174.1937
2025-05-21 11:06:12.405 | 11:06:12 | 39972 | 39972 | 38,6862986 | 112,000721 | 161,987927 | 400 | 39999 | 41,8807948 | 122,43061 | 174,564482 | 41.8808 | 122.4306 | 174.5645
2025-05-21 11:06:13.405 | 11:06:13 | 39973 | 39973 | 38,780092 | 112,413308 | 162,539363 | 401 | 40000 | 42,5990703 | 122,787542 | 174,967534 | 42.5991 | 122.7875 | 174.9675
2025-05-21 11:06:14.405 | 11:06:14 | 39974 | 39974 | 38,8802571 | 112,838283 | 163,059467 | 402 | 40001 | 43,0430418 | 123,180737 | 175,35222 | 43.043 | 123.1807 | 175.3522
2025-05-21 11:06:15.405 | 11:06:15 | 39975 | 39975 | 38,9698496 | 113,250052 | 163,598905 | 403 | 40002 | 43,3738555 | 123,527136 | 175,756931 | 43.3739 | 123.5271 | 175.7569
2025-05-21 11:06:16.405 | 11:06:16 | 39976 | 39976 | 39,0355549 | 113,656204 | 164,111641 | 404 | 40003 | 43,5830066 | 123,886886 | 176,160135 | 43.583 | 123.8869 | 176.1601
2025-05-21 11:06:17.405 | 11:06:17 | 39977 | 39977 | 39,0735453 | 114,055965 | 164,646043 | 405 | 40004 | 43,7372985 | 124,227044 | 176,574758 | 43.7373 | 124.227 | 176.5748
2025-05-21 11:06:18.435 | 11:06:18 | 39978 | 39978 | 39,1687189 | 114,484177 | 165,154758 | 406 | 40005 | 43,7962781 | 124,582574 | 176,962747 | 43.7963 | 124.5826 | 176.9627
2025-05-21 11:06:19.405 | 11:06:19 | 39979 | 39979 | 39,2658276 | 114,876251 | 165,568524 | 407 | 40006 | 43,8599381 | 124,953059 | 177,391347 | 43.8599 | 124.9531 | 177.3913
2025-05-21 11:06:20.405 | 11:06:20 | 39980 | 39980 | 39,3399013 | 115,283849 | 165,987749 | 408 | 40007 | 43,930608 | 125,309407 | 177,884499 | 43.9306 | 125.3094 | 177.8845
2025-05-21 11:06:21.405 | 11:06:21 | 39981 | 39981 | 39,4071698 | 115,666408 | 166,435335 | 409 | 40008 | 44,0264034 | 125,678452 | 178,433571 | 44.0264 | 125.6785 | 178.4336
2025-05-21 11:06:22.405 | 11:06:22 | 39982 | 39982 | 39,4821078 | 116,060363 | 166,869369 | 410 | 40009 | 44,1090813 | 126,057089 | 178,919776 | 44.1091 | 126.0571 | 178.9198
2025-05-21 11:06:23.405 | 11:06:23 | 39983 | 39983 | 39,5729159 | 116,440309 | 167,32636 | 411 | 40010 | 44,1514267 | 126,418408 | 179,374297 | 44.1514 | 126.4184 | 179.3743
2025-05-21 11:06:24.405 | 11:06:24 | 39984 | 39984 | 39,6394776 | 116,833457 | 167,781244 | 412 | 40011 | 44,2180924 | 126,771724 | 179,795219 | 44.2181 | 126.7717 | 179.7952
2025-05-21 11:06:25.405 | 11:06:25 | 39985 | 39985 | 39,7539991 | 117,213545 | 168,251205 | 413 | 40012 | 44,2863222 | 127,143703 | 180,16605 | 44.2863 | 127.1437 | 180.1661
2025-05-21 11:06:26.405 | 11:06:26 | 39986 | 39986 | 39,8268595 | 117,597678 | 168,73546 | 414 | 40013 | 44,4146314 | 127,514522 | 180,582983 | 44.4146 | 127.5145 | 180.583
2025-05-21 11:06:27.405 | 11:06:27 | 39987 | 39987 | 39,9336208 | 117,978258 | 169,24033 | 415 | 40014 | 44,5374159 | 127,858653 | 180,999786 | 44.5374 | 127.8587 | 180.9998
2025-05-21 11:06:28.405 | 11:06:28 | 39988 | 39988 | 40,029672 | 118,349822 | 169,659059 | 416 | 40015 | 44,6666818 | 128,203425 | 181,434584 | 44.6667 | 128.2034 | 181.4346
2025-05-21 11:06:29.405 | 11:06:29 | 39989 | 39989 | 40,1492241 | 118,722737 | 170,090777 | 417 | 40016 | 44,7794347 | 128,572284 | 181,897878 | 44.7794 | 128.5723 | 181.8979
2025-05-21 11:06:30.405 | 11:06:30 | 39990 | 39990 | 40,2938574 | 119,105515 | 170,533678 | 418 | 40017 | 44,9468184 | 128,929684 | 182,337915 | 44.9468 | 128.9297 | 182.3379
2025-05-21 11:06:31.405 | 11:06:31 | 39991 | 39991 | 40,3829466 | 119,463032 | 171,09394 | 419 | 40018 | 45,1129039 | 129,296017 | 182,737438 | 45.1129 | 129.296 | 182.7374
2025-05-21 11:06:32.405 | 11:06:32 | 39992 | 39992 | 40,4903539 | 119,818045 | 171,591404 | 420 | 40019 | 45,2650491 | 129,666516 | 183,134548 | 45.265 | 129.6665 | 183.1345
2025-05-21 11:06:33.405 | 11:06:33 | 39993 | 39993 | 40,6322759 | 120,178 | 172,074231 | 421 | 40020 | 45,4652826 | 130,017605 | 183,547122 | 45.4653 | 130.0176 | 183.5471
2025-05-21 11:06:34.405 | 11:06:34 | 39994 | 39994 | 40,7500254 | 120,580005 | 172,498587 | 422 | 40021 | 45,6705179 | 130,390755 | 183,957538 | 45.6705 | 130.3908 | 183.9575
2025-05-21 11:06:35.405 | 11:06:35 | 39995 | 39995 | 40,8634879 | 120,945081 | 172,948609 | 423 | 40022 | 45,8556177 | 130,749674 | 184,32347 | 45.8556 | 130.7497 | 184.3235
2025-05-21 11:06:36.405 | 11:06:36 | 39996 | 39996 | 40,9506607 | 121,333739 | 173,398555 | 424 | 40023 | 46,0130881 | 131,114215 | 184,723221 | 46.0131 | 131.1142 | 184.7232
2025-05-21 11:06:37.405 | 11:06:37 | 39997 | 39997 | 40,9733037 | 121,691113 | 173,789322 | 425 | 40024 | 46,0920657 | 131,477916 | 185,196699 | 46.0921 | 131.4779 | 185.1967
2025-05-21 11:06:38.405 | 11:06:38 | 39998 | 39998 | 41,1178763 | 122,07725 | 174,193655 | 426 | 40025 | 46,1937787 | 131,868101 | 185,653354 | 46.1938 | 131.8681 | 185.6534
2025-05-21 11:06:39.405 | 11:06:39 | 39999 | 39999 | 41,8807948 | 122,43061 | 174,564482 | 427 | 40026 | 46,2769345 | 132,242429 | 186,115148 | 46.2769 | 132.2424 | 186.1151
2025-05-21 11:06:40.405 | 11:06:40 | 40000 | 40000 | 42,5990703 | 122,787542 | 174,967534 | 428 | 40027 | 46,3838261 | 132,615502 | 186,534222 | 46.3838 | 132.6155 | 186.5342
2025-05-21 11:06:41.405 | 11:06:41 | 40001 | 40001 | 43,0430418 | 123,180737 | 175,35222 | 429 | 40028 | 46,4997963 | 132,979007 | 187,032813 | 46.4998 | 132.979 | 187.0328
2025-05-21 11:06:42.405 | 11:06:42 | 40002 | 40002 | 43,3738555 | 123,527136 | 175,756931 | 430 | 40029 | 46,6350116 | 133,355261 | 187,537325 | 46.635 | 133.3553 | 187.5373
2025-05-21 11:06:43.405 | 11:06:43 | 40003 | 40003 | 43,5830066 | 123,886886 | 176,160135 | 431 | 40030 | 46,7595539 | 133,739589 | 188,071887 | 46.7596 | 133.7396 | 188.0719
2025-05-21 11:06:44.405 | 11:06:44 | 40004 | 40004 | 43,7372985 | 124,227044 | 176,574758 | 432 | 40031 | 46,9167077 | 134,138294 | 188,601821 | 46.9167 | 134.1383 | 188.6018
2025-05-21 11:06:45.405 | 11:06:45 | 40005 | 40005 | 43,7962781 | 124,582574 | 176,962747 | 433 | 40032 | 47,0865085 | 134,558768 | 189,112676 | 47.0865 | 134.5588 | 189.1127
2025-05-21 11:06:46.405 | 11:06:46 | 40006 | 40006 | 43,8599381 | 124,953059 | 177,391347 | 434 | 40033 | 47,2760355 | 134,955043 | 189,638267 | 47.276 | 134.955 | 189.6383
2025-05-21 11:06:47.405 | 11:06:47 | 40007 | 40007 | 43,930608 | 125,309407 | 177,884499 | 435 | 40034 | 47,414252 | 135,386701 | 190,192608 | 47.4143 | 135.3867 | 190.1926
2025-05-21 11:06:48.405 | 11:06:48 | 40008 | 40008 | 44,0264034 | 125,678452 | 178,433571 | 436 | 40035 | 47,5383218 | 135,812963 | 190,76181 | 47.5383 | 135.813 | 190.7618
2025-05-21 11:06:49.405 | 11:06:49 | 40009 | 40009 | 44,1090813 | 126,057089 | 178,919776 | 437 | 40036 | 47,6829692 | 136,238511 | 191,278542 | 47.683 | 136.2385 | 191.2785
2025-05-21 11:06:50.405 | 11:06:50 | 40010 | 40010 | 44,1514267 | 126,418408 | 179,374297 | 438 | 40037 | 47,8289874 | 136,652725 | 191,78317 | 47.829 | 136.6527 | 191.7832
2025-05-21 11:06:51.405 | 11:06:51 | 40011 | 40011 | 44,2180924 | 126,771724 | 179,795219 | 439 | 40038 | 47,9771663 | 137,082718 | 192,30173 | 47.9772 | 137.0827 | 192.3017
2025-05-21 11:06:52.405 | 11:06:52 | 40012 | 40012 | 44,2863222 | 127,143703 | 180,16605 | 440 | 40039 | 48,6125122 | 137,484976 | 192,847767 | 48.6125 | 137.485 | 192.8478
2025-05-21 11:06:53.405 | 11:06:53 | 40013 | 40013 | 44,4146314 | 127,514522 | 180,582983 | 441 | 40040 | 49,3577605 | 137,888255 | 193,391724 | 49.3578 | 137.8883 | 193.3917
2025-05-21 11:06:54.405 | 11:06:54 | 40014 | 40014 | 44,5374159 | 127,858653 | 180,999786 | 442 | 40041 | 49,9286492 | 138,302836 | 193,947541 | 49.9286 | 138.3028 | 193.9475
2025-05-21 11:06:55.405 | 11:06:55 | 40015 | 40015 | 44,6666818 | 128,203425 | 181,434584 | 443 | 40042 | 50,3756518 | 138,727123 | 194,50114 | 50.3757 | 138.7271 | 194.5011
2025-05-21 11:06:56.405 | 11:06:56 | 40016 | 40016 | 44,7794347 | 128,572284 | 181,897878 | 444 | 40043 | 50,7283209 | 139,134178 | 194,978932 | 50.7283 | 139.1342 | 194.9789
2025-05-21 11:06:57.405 | 11:06:57 | 40017 | 40017 | 44,9468184 | 128,929684 | 182,337915 | 445 | 40044 | 51,0712588 | 139,5448 | 195,504197 | 51.0713 | 139.5448 | 195.5042
2025-05-21 11:06:58.405 | 11:06:58 | 40018 | 40018 | 45,1129039 | 129,296017 | 182,737438 | 446 | 40045 | 51,7246883 | 139,976409 | 196,042004 | 51.7247 | 139.9764 | 196.042
2025-05-21 11:06:59.405 | 11:06:59 | 40019 | 40019 | 45,2650491 | 129,666516 | 183,134548 | 447 | 40046 | 52,2666842 | 140,393234 | 196,586062 | 52.2667 | 140.3932 | 196.5861
2025-05-21 11:07:00.405 | 11:07:00 | 40020 | 40020 | 45,4652826 | 130,017605 | 183,547122 | 448 | 40047 | 52,7276464 | 140,821533 | 197,126855 | 52.7276 | 140.8215 | 197.1269
2025-05-21 11:07:01.405 | 11:07:01 | 40021 | 40021 | 45,6705179 | 130,390755 | 183,957538 | 449 | 40048 | 53,1040955 | 141,266565 | 197,598898 | 53.1041 | 141.2666 | 197.5989
2025-05-21 11:07:02.405 | 11:07:02 | 40022 | 40022 | 45,8556177 | 130,749674 | 184,32347 | 450 | 40049 | 53,3129798 | 141,681857 | 198,11678 | 53.313 | 141.6819 | 198.1168
2025-05-21 11:07:03.405 | 11:07:03 | 40023 | 40023 | 46,0130881 | 131,114215 | 184,723221 | 451 | 40050 | 53,3940647 | 142,13332 | 198,643054 | 53.3941 | 142.1333 | 198.6431
2025-05-21 11:07:04.405 | 11:07:04 | 40024 | 40024 | 46,0920657 | 131,477916 | 185,196699 | 452 | 40051 | 53,4604075 | 142,546136 | 199,191366 | 53.4604 | 142.5461 | 199.1914
2025-05-21 11:07:05.405 | 11:07:05 | 40025 | 40025 | 46,1937787 | 131,868101 | 185,653354 | 453 | 40052 | 53,460035 | 142,979912 | 199,695974 | 53.46 | 142.9799 | 199.696
2025-05-21 11:07:06.405 | 11:07:06 | 40026 | 40026 | 46,2769345 | 132,242429 | 186,115148 | 454 | 40053 | 53,5071376 | 143,404549 | 200,184276 | 53.5071 | 143.4045 | 200.1843
2025-05-21 11:07:07.405 | 11:07:07 | 40027 | 40027 | 46,3838261 | 132,615502 | 186,534222 | 455 | 40054 | 53,5241374 | 143,844482 | 200,689478 | 53.5241 | 143.8445 | 200.6895
2025-05-21 11:07:08.405 | 11:07:08 | 40028 | 40028 | 46,4997963 | 132,979007 | 187,032813 | 456 | 40055 | 53,5776972 | 144,264186 | 201,183101 | 53.5777 | 144.2642 | 201.1831
2025-05-21 11:07:09.405 | 11:07:09 | 40029 | 40029 | 46,6350116 | 133,355261 | 187,537325 | 457 | 40056 | 53,5797024 | 144,672693 | 201,716622 | 53.5797 | 144.6727 | 201.7166
2025-05-21 11:07:10.405 | 11:07:10 | 40030 | 40030 | 46,7595539 | 133,739589 | 188,071887 | 458 | 40057 | 53,5963617 | 145,084205 | 202,264807 | 53.5964 | 145.0842 | 202.2648
2025-05-21 11:07:11.405 | 11:07:11 | 40031 | 40031 | 46,9167077 | 134,138294 | 188,601821 | 459 | 40058 | 53,6653533 | 145,504464 | 202,82272 | 53.6654 | 145.5045 | 202.8227
2025-05-21 11:07:12.405 | 11:07:12 | 40032 | 40032 | 47,0865085 | 134,558768 | 189,112676 | 460 | 40059 | 53,7622597 | 145,909581 | 203,322134 | 53.7623 | 145.9096 | 203.3221
2025-05-21 11:07:13.405 | 11:07:13 | 40033 | 40033 | 47,2760355 | 134,955043 | 189,638267 | 461 | 40060 | 53,7838939 | 146,30654 | 203,795467 | 53.7839 | 146.3065 | 203.7955
2025-05-21 11:07:14.405 | 11:07:14 | 40034 | 40034 | 47,414252 | 135,386701 | 190,192608 | 462 | 40061 | 53,8649806 | 146,695072 | 204,266367 | 53.865 | 146.6951 | 204.2664
2025-05-21 11:07:15.405 | 11:07:15 | 40035 | 40035 | 47,5383218 | 135,812963 | 190,76181 | 463 | 40062 | 53,9294604 | 147,118808 | 204,786126 | 53.9295 | 147.1188 | 204.7861
2025-05-21 11:07:16.405 | 11:07:16 | 40036 | 40036 | 47,6829692 | 136,238511 | 191,278542 | 464 | 40063 | 53,8906144 | 147,508936 | 205,31485 | 53.8906 | 147.5089 | 205.3149
2025-05-21 11:07:17.405 | 11:07:17 | 40037 | 40037 | 47,8289874 | 136,652725 | 191,78317 | 465 | 40064 | 53,8233504 | 147,903219 | 205,734299 | 53.8234 | 147.9032 | 205.7343
2025-05-21 11:07:18.405 | 11:07:18 | 40038 | 40038 | 47,9771663 | 137,082718 | 192,30173 | 466 | 40065 | 53,7701856 | 148,271529 | 206,141879 | 53.7702 | 148.2715 | 206.1419
2025-05-21 11:07:19.405 | 11:07:19 | 40039 | 40039 | 48,6125122 | 137,484976 | 192,847767 | 467 | 40066 | 53,7642322 | 148,655857 | 206,531832 | 53.7642 | 148.6559 | 206.5318
2025-05-21 11:07:20.405 | 11:07:20 | 40040 | 40040 | 49,3577605 | 137,888255 | 193,391724 | 468 | 40067 | 53,8257524 | 149,025204 | 206,937622 | 53.8258 | 149.0252 | 206.9376
2025-05-21 11:07:21.405 | 11:07:21 | 40041 | 40041 | 49,9286492 | 138,302836 | 193,947541 | 469 | 40068 | 53,9545561 | 149,401928 | 207,480108 | 53.9546 | 149.4019 | 207.4801
2025-05-21 11:07:22.405 | 11:07:22 | 40042 | 40042 | 50,3756518 | 138,727123 | 194,50114 | 470 | 40069 | 54,006827 | 149,764753 | 207,871299 | 54.0068 | 149.7648 | 207.8713
2025-05-21 11:07:23.405 | 11:07:23 | 40043 | 40043 | 50,7283209 | 139,134178 | 194,978932 | 471 | 40070 | 54,0615828 | 150,130445 | 208,396197 | 54.0616 | 150.1304 | 208.3962
2025-05-21 11:07:24.405 | 11:07:24 | 40044 | 40044 | 51,0712588 | 139,5448 | 195,504197 | 472 | 40071 | 54,1107763 | 150,507544 | 208,909367 | 54.1108 | 150.5075 | 208.9094
2025-05-21 11:07:25.405 | 11:07:25 | 40045 | 40045 | 51,7246883 | 139,976409 | 196,042004 | 473 | 40072 | 54,1937961 | 150,887942 | 209,256869 | 54.1938 | 150.8879 | 209.2569
2025-05-21 11:07:26.405 | 11:07:26 | 40046 | 40046 | 52,2666842 | 140,393234 | 196,586062 | 474 | 40073 | 54,3220911 | 151,244939 | 209,611398 | 54.3221 | 151.2449 | 209.6114
2025-05-21 11:07:27.405 | 11:07:27 | 40047 | 40047 | 52,7276464 | 140,821533 | 197,126855 | 475 | 40074 | 54,4892183 | 151,609544 | 210,044653 | 54.4892 | 151.6095 | 210.0447
2025-05-21 11:07:28.405 | 11:07:28 | 40048 | 40048 | 53,1040955 | 141,266565 | 197,598898 | 476 | 40075 | 54,6653955 | 151,985691 | 210,498585 | 54.6654 | 151.9857 | 210.4986
2025-05-21 11:07:29.405 | 11:07:29 | 40049 | 40049 | 53,3129798 | 141,681857 | 198,11678 | 477 | 40076 | 54,7769462 | 152,364824 | 210,971021 | 54.7769 | 152.3648 | 210.971
2025-05-21 11:07:30.405 | 11:07:30 | 40050 | 40050 | 53,3940647 | 142,13332 | 198,643054 | 478 | 40077 | 54,9249562 | 152,766373 | 211,434812 | 54.925 | 152.7664 | 211.4348
2025-05-21 11:07:31.405 | 11:07:31 | 40051 | 40051 | 53,4604075 | 142,546136 | 199,191366 | 479 | 40078 | 55,0263186 | 153,169066 | 211,930238 | 55.0263 | 153.1691 | 211.9302
2025-05-21 11:07:32.405 | 11:07:32 | 40052 | 40052 | 53,460035 | 142,979912 | 199,695974 | 480 | 40079 | 55,1216142 | 153,584393 | 212,388194 | 55.1216 | 153.5844 | 212.3882
2025-05-21 11:07:33.405 | 11:07:33 | 40053 | 40053 | 53,5071376 | 143,404549 | 200,184276 | 481 | 40080 | 55,2173882 | 154,0223 | 212,846245 | 55.2174 | 154.0223 | 212.8462
2025-05-21 11:07:34.405 | 11:07:34 | 40054 | 40054 | 53,5241374 | 143,844482 | 200,689478 | 482 | 40081 | 55,3708991 | 154,420922 | 213,335506 | 55.3709 | 154.4209 | 213.3355
2025-05-21 11:07:35.405 | 11:07:35 | 40055 | 40055 | 53,5776972 | 144,264186 | 201,183101 | 483 | 40082 | 55,5599636 | 154,846479 | 213,863615 | 55.56 | 154.8465 | 213.8636
2025-05-21 11:07:36.405 | 11:07:36 | 40056 | 40056 | 53,5797024 | 144,672693 | 201,716622 | 484 | 40083 | 55,7616747 | 155,238344 | 214,384239 | 55.7617 | 155.2383 | 214.3842
2025-05-21 11:07:37.405 | 11:07:37 | 40057 | 40057 | 53,5963617 | 145,084205 | 202,264807 | 485 | 40084 | 55,9601615 | 155,641599 | 214,860053 | 55.9602 | 155.6416 | 214.8601
2025-05-21 11:07:38.405 | 11:07:38 | 40058 | 40058 | 53,6653533 | 145,504464 | 202,82272 | 486 | 40085 | 56,0964183 | 156,042917 | 215,348595 | 56.0964 | 156.0429 | 215.3486
2025-05-21 11:07:39.405 | 11:07:39 | 40059 | 40059 | 53,7622597 | 145,909581 | 203,322134 | 487 | 40086 | 56,2713762 | 156,455727 | 215,833474 | 56.2714 | 156.4557 | 215.8335
2025-05-21 11:07:40.405 | 11:07:40 | 40060 | 40060 | 53,7838939 | 146,30654 | 203,795467 | 488 | 40087 | 56,4488135 | 156,864584 | 216,30823 | 56.4488 | 156.8646 | 216.3082
2025-05-21 11:07:41.405 | 11:07:41 | 40061 | 40061 | 53,8649806 | 146,695072 | 204,266367 | 489 | 40088 | 56,619573 | 157,286857 | 216,801508 | 56.6196 | 157.2869 | 216.8015
2025-05-21 11:07:42.405 | 11:07:42 | 40062 | 40062 | 53,9294604 | 147,118808 | 204,786126 | 490 | 40089 | 56,7425248 | 157,694289 | 217,262448 | 56.7425 | 157.6943 | 217.2624
2025-05-21 11:07:43.405 | 11:07:43 | 40063 | 40063 | 53,8906144 | 147,508936 | 205,31485 | 491 | 40090 | 57,0064355 | 158,101734 | 217,762325 | 57.0064 | 158.1017 | 217.7623
2025-05-21 11:07:44.405 | 11:07:44 | 40064 | 40064 | 53,8233504 | 147,903219 | 205,734299 | 492 | 40091 | 57,2041127 | 158,516927 | 218,285842 | 57.2041 | 158.5169 | 218.2858
2025-05-21 11:07:45.405 | 11:07:45 | 40065 | 40065 | 53,7701856 | 148,271529 | 206,141879 | 493 | 40092 | 57,4167491 | 158,931137 | 218,793001 | 57.4167 | 158.9311 | 218.793
2025-05-21 11:07:46.405 | 11:07:46 | 40066 | 40066 | 53,7642322 | 148,655857 | 206,531832 | 494 | 40093 | 57,6039278 | 159,370236 | 219,264882 | 57.6039 | 159.3702 | 219.2649
2025-05-21 11:07:47.405 | 11:07:47 | 40067 | 40067 | 53,8257524 | 149,025204 | 206,937622 | 495 | 40094 | 57,780161 | 159,790955 | 219,724128 | 57.7802 | 159.791 | 219.7241
2025-05-21 11:07:48.405 | 11:07:48 | 40068 | 40068 | 53,9545561 | 149,401928 | 207,480108 | 496 | 40095 | 58,0750512 | 160,205943 | 220,227344 | 58.0751 | 160.2059 | 220.2273
2025-05-21 11:07:49.405 | 11:07:49 | 40069 | 40069 | 54,006827 | 149,764753 | 207,871299 | 497 | 40096 | 58,3475263 | 160,615811 | 220,738368 | 58.3475 | 160.6158 | 220.7384
2025-05-21 11:07:50.405 | 11:07:50 | 40070 | 40070 | 54,0615828 | 150,130445 | 208,396197 | 498 | 40097 | 58,6261034 | 161,034 | 221,213065 | 58.6261 | 161.034 | 221.2131
2025-05-21 11:07:51.405 | 11:07:51 | 40071 | 40071 | 54,1107763 | 150,507544 | 208,909367 | 499 | 40098 | 58,9126934 | 161,430592 | 221,656295 | 58.9127 | 161.4306 | 221.6563
2025-05-21 11:07:52.405 | 11:07:52 | 40072 | 40072 | 54,1937961 | 150,887942 | 209,256869 | 500 | 40099 | 59,2267765 | 161,833482 | 222,147669 | 59.2268 | 161.8335 | 222.1477
2025-05-21 11:07:53.405 | 11:07:53 | 40073 | 40073 | 54,3220911 | 151,244939 | 209,611398 | 501 | 40100 | 59,6038006 | 162,275747 | 222,62262 | 59.6038 | 162.2757 | 222.6226
2025-05-21 11:07:54.405 | 11:07:54 | 40074 | 40074 | 54,4892183 | 151,609544 | 210,044653 | 502 | 40101 | 59,9391549 | 162,71466 | 223,190606 | 59.9392 | 162.7147 | 223.1906
2025-05-21 11:07:55.405 | 11:07:55 | 40075 | 40075 | 54,6653955 | 151,985691 | 210,498585 | 503 | 40102 | 60,1323236 | 163,144879 | 223,780211 | 60.1323 | 163.1449 | 223.7802
2025-05-21 11:07:56.405 | 11:07:56 | 40076 | 40076 | 54,7769462 | 152,364824 | 210,971021 | 504 | 40103 | 60,3492752 | 163,587733 | 224,346715 | 60.3493 | 163.5877 | 224.3467
2025-05-21 11:07:57.405 | 11:07:57 | 40077 | 40077 | 54,9249562 | 152,766373 | 211,434812 | 505 | 40104 | 60,6058605 | 164,039497 | 224,926138 | 60.6059 | 164.0395 | 224.9261
2025-05-21 11:07:58.405 | 11:07:58 | 40078 | 40078 | 55,0263186 | 153,169066 | 211,930238 | 506 | 40105 | 60,8251278 | 164,488487 | 225,507946 | 60.8251 | 164.4885 | 225.5079
2025-05-21 11:07:59.405 | 11:07:59 | 40079 | 40079 | 55,1216142 | 153,584393 | 212,388194 | 507 | 40106 | 60,9365672 | 164,947469 | 226,075639 | 60.9366 | 164.9475 | 226.0756
2025-05-21 11:08:00.405 | 11:08:00 | 40080 | 40080 | 55,2173882 | 154,0223 | 212,846245 | 508 | 40107 | 61,1173543 | 165,410056 | 226,571961 | 61.1174 | 165.4101 | 226.572
2025-05-21 11:08:01.405 | 11:08:01 | 40081 | 40081 | 55,3708991 | 154,420922 | 213,335506 | 509 | 40108 | 61,3064489 | 165,85262 | 227,081617 | 61.3064 | 165.8526 | 227.0816
2025-05-21 11:08:02.405 | 11:08:02 | 40082 | 40082 | 55,5599636 | 154,846479 | 213,863615 | 510 | 40109 | 61,5287502 | 166,304469 | 227,589716 | 61.5288 | 166.3045 | 227.5897
2025-05-21 11:08:03.405 | 11:08:03 | 40083 | 40083 | 55,7616747 | 155,238344 | 214,384239 | 511 | 40110 | 61,7131592 | 166,732882 | 228,076865 | 61.7132 | 166.7329 | 228.0769
2025-05-21 11:08:04.405 | 11:08:04 | 40084 | 40084 | 55,9601615 | 155,641599 | 214,860053 | 512 | 40111 | 61,9527535 | 167,144986 | 228,525935 | 61.9528 | 167.145 | 228.5259
2025-05-21 11:08:05.405 | 11:08:05 | 40085 | 40085 | 56,0964183 | 156,042917 | 215,348595 | 513 | 40112 | 62,2639558 | 167,554418 | 229,001715 | 62.264 | 167.5544 | 229.0017
2025-05-21 11:08:06.405 | 11:08:06 | 40086 | 40086 | 56,2713762 | 156,455727 | 215,833474 | 514 | 40113 | 62,5302336 | 167,940907 | 229,516719 | 62.5302 | 167.9409 | 229.5167
2025-05-21 11:08:07.405 | 11:08:07 | 40087 | 40087 | 56,4488135 | 156,864584 | 216,30823 | 515 | 40114 | 62,8578919 | 168,353936 | 230,034846 | 62.8579 | 168.3539 | 230.0348
2025-05-21 11:08:08.405 | 11:08:08 | 40088 | 40088 | 56,619573 | 157,286857 | 216,801508 | 516 | 40115 | 63,4420862 | 168,75594 | 230,471543 | 63.4421 | 168.7559 | 230.4715
2025-05-21 11:08:09.405 | 11:08:09 | 40089 | 40089 | 56,7425248 | 157,694289 | 217,262448 | 517 | 40116 | 63,8959946 | 169,168416 | 230,99116 | 63.896 | 169.1684 | 230.9912
2025-05-21 11:08:10.405 | 11:08:10 | 40090 | 40090 | 57,0064355 | 158,101734 | 217,762325 | 518 | 40117 | 64,2498001 | 169,556352 | 231,388878 | 64.2498 | 169.5564 | 231.3889
2025-05-21 11:08:11.405 | 11:08:11 | 40091 | 40091 | 57,2041127 | 158,516927 | 218,285842 | 519 | 40118 | 64,4881092 | 169,954023 | 231,759321 | 64.4881 | 169.954 | 231.7593
2025-05-21 11:08:12.405 | 11:08:12 | 40092 | 40092 | 57,4167491 | 158,931137 | 218,793001 | 520 | 40119 | 64,9219543 | 170,343789 | 232,203 | 64.922 | 170.3438 | 232.203
2025-05-21 11:08:13.405 | 11:08:13 | 40093 | 40093 | 57,6039278 | 159,370236 | 219,264882 | 521 | 40120 | 65,5185056 | 170,724183 | 232,623141 | 65.5185 | 170.7242 | 232.6231
2025-05-21 11:08:14.405 | 11:08:14 | 40094 | 40094 | 57,780161 | 159,790955 | 219,724128 | 522 | 40121 | 66,0015292 | 171,102711 | 233,02435 | 66.0015 | 171.1027 | 233.0243
2025-05-21 11:08:15.405 | 11:08:15 | 40095 | 40095 | 58,0750512 | 160,205943 | 220,227344 | 523 | 40122 | 66,349343 | 171,461182 | 233,358549 | 66.3493 | 171.4612 | 233.3585
2025-05-21 11:08:16.405 | 11:08:16 | 40096 | 40096 | 58,3475263 | 160,615811 | 220,738368 | 524 | 40123 | 66,5221728 | 171,822177 | 233,719414 | 66.5222 | 171.8222 | 233.7194
2025-05-21 11:08:17.405 | 11:08:17 | 40097 | 40097 | 58,6261034 | 161,034 | 221,213065 | 525 | 40124 | 66,6876001 | 172,185631 | 234,045289 | 66.6876 | 172.1856 | 234.0453
2025-05-21 11:08:18.405 | 11:08:18 | 40098 | 40098 | 58,9126934 | 161,430592 | 221,656295 | 526 | 40125 | 67,0848241 | 172,55614 | 234,375161 | 67.0848 | 172.5561 | 234.3752
2025-05-21 11:08:19.405 | 11:08:19 | 40099 | 40099 | 59,2267765 | 161,833482 | 222,147669 | 527 | 40126 | 67,5708651 | 172,908719 | 234,685643 | 67.5709 | 172.9087 | 234.6856
2025-05-21 11:08:20.405 | 11:08:20 | 40100 | 40100 | 59,6038006 | 162,275747 | 222,62262 | 528 | 40127 | 68,0092136 | 173,278012 | 235,0671 | 68.0092 | 173.278 | 235.0671
2025-05-21 11:08:21.405 | 11:08:21 | 40101 | 40101 | 59,9391549 | 162,71466 | 223,190606 | 529 | 40128 | 68,2889574 | 173,631214 | 235,483465 | 68.289 | 173.6312 | 235.4835
2025-05-21 11:08:22.405 | 11:08:22 | 40102 | 40102 | 60,1323236 | 163,144879 | 223,780211 | 530 | 40129 | 68,4083755 | 173,985853 | 235,878357 | 68.4084 | 173.9859 | 235.8784
2025-05-21 11:08:23.405 | 11:08:23 | 40103 | 40103 | 60,3492752 | 163,587733 | 224,346715 | 531 | 40130 | 68,6395333 | 174,361013 | 236,265051 | 68.6395 | 174.361 | 236.2651
2025-05-21 11:08:24.405 | 11:08:24 | 40104 | 40104 | 60,6058605 | 164,039497 | 224,926138 | 532 | 40131 | 69,2197484 | 174,699965 | 236,586341 | 69.2197 | 174.7 | 236.5863
2025-05-21 11:08:25.405 | 11:08:25 | 40105 | 40105 | 60,8251278 | 164,488487 | 225,507946 | 533 | 40132 | 69,6217386 | 175,046967 | 236,855936 | 69.6217 | 175.047 | 236.8559
2025-05-21 11:08:26.405 | 11:08:26 | 40106 | 40106 | 60,9365672 | 164,947469 | 226,075639 | 534 | 40133 | 69,8927959 | 175,374775 | 237,227753 | 69.8928 | 175.3748 | 237.2278
2025-05-21 11:08:27.405 | 11:08:27 | 40107 | 40107 | 61,1173543 | 165,410056 | 226,571961 | 535 | 40134 | 70,0597406 | 175,689637 | 237,52877 | 70.0597 | 175.6896 | 237.5288
2025-05-21 11:08:28.405 | 11:08:28 | 40108 | 40108 | 61,3064489 | 165,85262 | 227,081617 | 536 | 40135 | 70,1515349 | 176,038006 | 237,802424 | 70.1515 | 176.038 | 237.8024
2025-05-21 11:08:29.405 | 11:08:29 | 40109 | 40109 | 61,5287502 | 166,304469 | 227,589716 | 537 | 40136 | 70,0832582 | 176,350985 | 238,093493 | 70.0833 | 176.351 | 238.0935
2025-05-21 11:08:30.405 | 11:08:30 | 40110 | 40110 | 61,7131592 | 166,732882 | 228,076865 | 538 | 40137 | 70,0223835 | 176,659355 | 238,39859 | 70.0224 | 176.6594 | 238.3986
2025-05-21 11:08:31.405 | 11:08:31 | 40111 | 40111 | 61,9527535 | 167,144986 | 228,525935 | 539 | 40138 | 70,4698067 | 176,966628 | 238,724643 | 70.4698 | 176.9666 | 238.7246
2025-05-21 11:08:32.405 | 11:08:32 | 40112 | 40112 | 62,2639558 | 167,554418 | 229,001715 | 540 | 40139 | 70,8938793 | 177,30871 | 239,027157 | 70.8939 | 177.3087 | 239.0272
2025-05-21 11:08:33.405 | 11:08:33 | 40113 | 40113 | 62,5302336 | 167,940907 | 229,516719 | 541 | 40140 | 71,2025749 | 177,627184 | 239,339641 | 71.2026 | 177.6272 | 239.3396
2025-05-21 11:08:34.405 | 11:08:34 | 40114 | 40114 | 62,8578919 | 168,353936 | 230,034846 | 542 | 40141 | 71,3604681 | 177,95988 | 239,609329 | 71.3605 | 177.9599 | 239.6093
2025-05-21 11:08:35.405 | 11:08:35 | 40115 | 40115 | 63,4420862 | 168,75594 | 230,471543 | 543 | 40142 | 71,4245671 | 178,298404 | 239,990556 | 71.4246 | 178.2984 | 239.9906
2025-05-21 11:08:36.405 | 11:08:36 | 40116 | 40116 | 63,8959946 | 169,168416 | 230,99116 | 544 | 40143 | 71,6607882 | 178,649776 | 240,356903 | 71.6608 | 178.6498 | 240.3569
2025-05-21 11:08:37.405 | 11:08:37 | 40117 | 40117 | 64,2498001 | 169,556352 | 231,388878 | 545 | 40144 | 72,0386775 | 178,985019 | 240,725776 | 72.0387 | 178.985 | 240.7258
2025-05-21 11:08:38.405 | 11:08:38 | 40118 | 40118 | 64,4881092 | 169,954023 | 231,759321 | 546 | 40145 | 72,3199779 | 179,330492 | 241,056368 | 72.32 | 179.3305 | 241.0564
2025-05-21 11:08:39.405 | 11:08:39 | 40119 | 40119 | 64,9219543 | 170,343789 | 232,203 | 547 | 40146 | 72,4936789 | 179,65224 | 241,340647 | 72.4937 | 179.6522 | 241.3406
2025-05-21 11:08:40.405 | 11:08:40 | 40120 | 40120 | 65,5185056 | 170,724183 | 232,623141 | 548 | 40147 | 72,5729578 | 179,972886 | 241,644819 | 72.573 | 179.9729 | 241.6448
2025-05-21 11:08:41.405 | 11:08:41 | 40121 | 40121 | 66,0015292 | 171,102711 | 233,02435 | 549 | 40148 | 72,5777916 | 180,298589 | 241,956834 | 72.5778 | 180.2986 | 241.9568
2025-05-21 11:08:42.405 | 11:08:42 | 40122 | 40122 | 66,349343 | 171,461182 | 233,358549 | 550 | 40149 | 72,6136269 | 180,619871 | 242,282979 | 72.6136 | 180.6199 | 242.283
2025-05-21 11:08:43.405 | 11:08:43 | 40123 | 40123 | 66,5221728 | 171,822177 | 233,719414 | 551 | 40150 | 73,1373305 | 180,923872 | 242,610269 | 73.1373 | 180.9239 | 242.6103
2025-05-21 11:08:44.405 | 11:08:44 | 40124 | 40124 | 66,6876001 | 172,185631 | 234,045289 | 552 | 40151 | 73,5193051 | 181,249752 | 242,991011 | 73.5193 | 181.2498 | 242.991
2025-05-21 11:08:45.405 | 11:08:45 | 40125 | 40125 | 67,0848241 | 172,55614 | 234,375161 | 553 | 40152 | 73,7077553 | 181,620216 | 243,32074 | 73.7078 | 181.6202 | 243.3207
2025-05-21 11:08:46.405 | 11:08:46 | 40126 | 40126 | 67,5708651 | 172,908719 | 234,685643 | 554 | 40153 | 73,7594285 | 181,964558 | 243,617185 | 73.7594 | 181.9646 | 243.6172
2025-05-21 11:08:47.405 | 11:08:47 | 40127 | 40127 | 68,0092136 | 173,278012 | 235,0671 | 555 | 40154 | 73,8463149 | 182,294605 | 243,922408 | 73.8463 | 182.2946 | 243.9224
2025-05-21 11:08:48.405 | 11:08:48 | 40128 | 40128 | 68,2889574 | 173,631214 | 235,483465 | 556 | 40155 | 74,2417683 | 182,641091 | 244,288767 | 74.2418 | 182.6411 | 244.2888
2025-05-21 11:08:49.405 | 11:08:49 | 40129 | 40129 | 68,4083755 | 173,985853 | 235,878357 | 557 | 40156 | 74,6520693 | 182,965636 | 244,733905 | 74.6521 | 182.9656 | 244.7339
2025-05-21 11:08:50.405 | 11:08:50 | 40130 | 40130 | 68,6395333 | 174,361013 | 236,265051 | 558 | 40157 | 74,8996724 | 183,320772 | 245,078128 | 74.8997 | 183.3208 | 245.0781
2025-05-21 11:08:51.405 | 11:08:51 | 40131 | 40131 | 69,2197484 | 174,699965 | 236,586341 | 559 | 40158 | 74,9801435 | 183,678809 | 245,432358 | 74.9801 | 183.6788 | 245.4324
2025-05-21 11:08:52.405 | 11:08:52 | 40132 | 40132 | 69,6217386 | 175,046967 | 236,855936 | 560 | 40159 | 74,992599 | 184,010637 | 245,715148 | 74.9926 | 184.0106 | 245.7151
2025-05-21 11:08:53.405 | 11:08:53 | 40133 | 40133 | 69,8927959 | 175,374775 | 237,227753 | 561 | 40160 | 75,4077072 | 184,348398 | 246,097383 | 75.4077 | 184.3484 | 246.0974
2025-05-21 11:08:54.405 | 11:08:54 | 40134 | 40134 | 70,0597406 | 175,689637 | 237,52877 | 562 | 40161 | 75,8124067 | 184,700711 | 246,468851 | 75.8124 | 184.7007 | 246.4689
2025-05-21 11:08:55.405 | 11:08:55 | 40135 | 40135 | 70,1515349 | 176,038006 | 237,802424 | 563 | 40162 | 76,1353585 | 185,039139 | 246,85026 | 76.1354 | 185.0391 | 246.8503
2025-05-21 11:08:56.405 | 11:08:56 | 40136 | 40136 | 70,0832582 | 176,350985 | 238,093493 | 564 | 40163 | 76,2315305 | 185,388967 | 247,275055 | 76.2315 | 185.389 | 247.2751
2025-05-21 11:08:57.405 | 11:08:57 | 40137 | 40137 | 70,0223835 | 176,659355 | 238,39859 | 565 | 40164 | 76,2574634 | 185,759591 | 247,749148 | 76.2575 | 185.7596 | 247.7491
2025-05-21 11:08:58.405 | 11:08:58 | 40138 | 40138 | 70,4698067 | 176,966628 | 238,724643 | 566 | 40165 | 76,2198116 | 186,138894 | 248,122865 | 76.2198 | 186.1389 | 248.1229
2025-05-21 11:08:59.405 | 11:08:59 | 40139 | 40139 | 70,8938793 | 177,30871 | 239,027157 | 567 | 40166 | 76,6746995 | 186,508925 | 248,575169 | 76.6747 | 186.5089 | 248.5752
2025-05-21 11:09:00.405 | 11:09:00 | 40140 | 40140 | 71,2025749 | 177,627184 | 239,339641 | 568 | 40167 | 76,8995981 | 186,885256 | 248,978917 | 76.8996 | 186.8853 | 248.9789
2025-05-21 11:09:01.405 | 11:09:01 | 40141 | 40141 | 71,3604681 | 177,95988 | 239,609329 | 569 | 40168 | 77,0512134 | 187,259151 | 249,368829 | 77.0512 | 187.2592 | 249.3688
2025-05-21 11:09:02.405 | 11:09:02 | 40142 | 40142 | 71,4245671 | 178,298404 | 239,990556 | 570 | 40169 | 77,1017726 | 187,644565 | 249,759951 | 77.1018 | 187.6446 | 249.76
2025-05-21 11:09:03.405 | 11:09:03 | 40143 | 40143 | 71,6607882 | 178,649776 | 240,356903 | 571 | 40170 | 77,1390177 | 188,021348 | 250,172778 | 77.139 | 188.0213 | 250.1728
2025-05-21 11:09:04.405 | 11:09:04 | 40144 | 40144 | 72,0386775 | 178,985019 | 240,725776 | 572 | 40171 | 77,0022662 | 188,39694 | 250,58168 | 77.0023 | 188.3969 | 250.5817
2025-05-21 11:09:05.405 | 11:09:05 | 40145 | 40145 | 72,3199779 | 179,330492 | 241,056368 | 573 | 40172 | 76,9839812 | 188,785931 | 251,037412 | 76.984 | 188.7859 | 251.0374
2025-05-21 11:09:06.405 | 11:09:06 | 40146 | 40146 | 72,4936789 | 179,65224 | 241,340647 | 574 | 40173 | 77,5298237 | 189,152002 | 251,484012 | 77.5298 | 189.152 | 251.484
2025-05-21 11:09:07.405 | 11:09:07 | 40147 | 40147 | 72,5729578 | 179,972886 | 241,644819 | 575 | 40174 | 77,9281982 | 189,510383 | 251,896526 | 77.9282 | 189.5104 | 251.8965
2025-05-21 11:09:08.405 | 11:09:08 | 40148 | 40148 | 72,5777916 | 180,298589 | 241,956834 | 576 | 40175 | 78,2146963 | 189,892085 | 252,297153 | 78.2147 | 189.8921 | 252.2972
2025-05-21 11:09:09.405 | 11:09:09 | 40149 | 40149 | 72,6136269 | 180,619871 | 242,282979 | 577 | 40176 | 78,2562661 | 190,267696 | 252,701852 | 78.2563 | 190.2677 | 252.7019
2025-05-21 11:09:10.405 | 11:09:10 | 40150 | 40150 | 73,1373305 | 180,923872 | 242,610269 | 578 | 40177 | 78,2540482 | 190,628925 | 253,093481 | 78.254 | 190.6289 | 253.0935
2025-05-21 11:09:11.405 | 11:09:11 | 40151 | 40151 | 73,5193051 | 181,249752 | 242,991011 | 579 | 40178 | 78,107234 | 190,998821 | 253,4845 | 78.1072 | 190.9988 | 253.4845
2025-05-21 11:09:12.405 | 11:09:12 | 40152 | 40152 | 73,7077553 | 181,620216 | 243,32074 | 580 | 40179 | 77,9595841 | 191,347352 | 253,83017 | 77.9596 | 191.3474 | 253.8302
2025-05-21 11:09:13.405 | 11:09:13 | 40153 | 40153 | 73,7594285 | 181,964558 | 243,617185 | 581 | 40180 | 77,7833398 | 191,709142 | 254,290663 | 77.7833 | 191.7091 | 254.2907
2025-05-21 11:09:14.405 | 11:09:14 | 40154 | 40154 | 73,8463149 | 182,294605 | 243,922408 | 582 | 40181 | 77,6634263 | 192,051155 | 254,667965 | 77.6634 | 192.0512 | 254.668
2025-05-21 11:09:15.405 | 11:09:15 | 40155 | 40155 | 74,2417683 | 182,641091 | 244,288767 | 583 | 40182 | 77,524058 | 192,405061 | 254,903232 | 77.5241 | 192.4051 | 254.9032
2025-05-21 11:09:16.405 | 11:09:16 | 40156 | 40156 | 74,6520693 | 182,965636 | 244,733905 | 584 | 40183 | 77,4068786 | 192,747395 | 255,186484 | 77.4069 | 192.7474 | 255.1865
2025-05-21 11:09:17.405 | 11:09:17 | 40157 | 40157 | 74,8996724 | 183,320772 | 245,078128 | 585 | 40184 | 77,342949 | 193,082631 | 255,52295 | 77.3429 | 193.0826 | 255.523
2025-05-21 11:09:18.405 | 11:09:18 | 40158 | 40158 | 74,9801435 | 183,678809 | 245,432358 | 586 | 40185 | 77,3000375 | 193,403303 | 255,870419 | 77.3 | 193.4033 | 255.8704
2025-05-21 11:09:19.405 | 11:09:19 | 40159 | 40159 | 74,992599 | 184,010637 | 245,715148 | 587 | 40186 | 77,2355203 | 193,745233 | 256,174441 | 77.2355 | 193.7452 | 256.1744
2025-05-21 11:09:20.420 | 11:09:20 | 40160 | 40160 | 75,4077072 | 184,348398 | 246,097383 | 588 | 40187 | 77,1750249 | 194,070065 | 256,510086 | 77.175 | 194.0701 | 256.5101
2025-05-21 11:09:21.405 | 11:09:21 | 40161 | 40161 | 75,8124067 | 184,700711 | 246,468851 | 589 | 40188 | 77,1479936 | 194,398139 | 256,887212 | 77.148 | 194.3981 | 256.8872
2025-05-21 11:09:22.405 | 11:09:22 | 40162 | 40162 | 76,1353585 | 185,039139 | 246,85026 | 590 | 40189 | 77,4909476 | 194,718167 | 257,233839 | 77.4909 | 194.7182 | 257.2338
2025-05-21 11:09:23.405 | 11:09:23 | 40163 | 40163 | 76,2315305 | 185,388967 | 247,275055 | 591 | 40190 | 77,746984 | 195,031868 | 257,640905 | 77.747 | 195.0319 | 257.6409
2025-05-21 11:09:24.405 | 11:09:24 | 40164 | 40164 | 76,2574634 | 185,759591 | 247,749148 | 592 | 40191 | 78,0350153 | 195,354181 | 258,078025 | 78.035 | 195.3542 | 258.078
2025-05-21 11:09:25.405 | 11:09:25 | 40165 | 40165 | 76,2198116 | 186,138894 | 248,122865 | 593 | 40192 | 78,1934892 | 195,699505 | 258,486268 | 78.1935 | 195.6995 | 258.4863
2025-05-21 11:09:26.405 | 11:09:26 | 40166 | 40166 | 76,6746995 | 186,508925 | 248,575169 | 594 | 40193 | 78,2508293 | 196,009856 | 258,891572 | 78.2508 | 196.0099 | 258.8916
2025-05-21 11:09:27.405 | 11:09:27 | 40167 | 40167 | 76,8995981 | 186,885256 | 248,978917 | 595 | 40194 | 78,3490203 | 196,354613 | 259,343705 | 78.349 | 196.3546 | 259.3437
2025-05-21 11:09:28.405 | 11:09:28 | 40168 | 40168 | 77,0512134 | 187,259151 | 249,368829 | 596 | 40195 | 78,2613295 | 196,706665 | 259,807085 | 78.2613 | 196.7067 | 259.8071
2025-05-21 11:09:29.405 | 11:09:29 | 40169 | 40169 | 77,1017726 | 187,644565 | 249,759951 | 597 | 40196 | 78,1425417 | 197,059402 | 260,186671 | 78.1425 | 197.0594 | 260.1867
2025-05-21 11:09:30.405 | 11:09:30 | 40170 | 40170 | 77,1390177 | 188,021348 | 250,172778 | 598 | 40197 | 78,0843297 | 197,390372 | 260,53954 | 78.0843 | 197.3904 | 260.5395
2025-05-21 11:09:31.405 | 11:09:31 | 40171 | 40171 | 77,0022662 | 188,39694 | 250,58168 | 599 | 40198 | 77,9877585 | 197,730635 | 260,833972 | 77.9878 | 197.7306 | 260.834
2025-05-21 11:09:32.405 | 11:09:32 | 40172 | 40172 | 76,9839812 | 188,785931 | 251,037412 | 600 | 40199 | 77,8890025 | 198,03538 | 261,158849 | 77.889 | 198.0354 | 261.1588
2025-05-21 11:09:33.405 | 11:09:33 | 40173 | 40173 | 77,5298237 | 189,152002 | 251,484012 | 601 | 40200 | 77,8417698 | 198,349206 | 261,464566 | 77.8418 | 198.3492 | 261.4646
2025-05-21 11:09:34.405 | 11:09:34 | 40174 | 40174 | 77,9281982 | 189,510383 | 251,896526 | 602 | 40201 | 77,745033 | 198,668252 | 261,863843 | 77.745 | 198.6683 | 261.8638
2025-05-21 11:09:35.405 | 11:09:35 | 40175 | 40175 | 78,2146963 | 189,892085 | 252,297153 | 603 | 40202 | 77,6994434 | 198,985278 | 262,280952 | 77.6994 | 198.9853 | 262.281
2025-05-21 11:09:36.405 | 11:09:36 | 40176 | 40176 | 78,2562661 | 190,267696 | 252,701852 | 604 | 40203 | 77,6722603 | 199,298184 | 262,73457 | 77.6723 | 199.2982 | 262.7346
2025-05-21 11:09:37.405 | 11:09:37 | 40177 | 40177 | 78,2540482 | 190,628925 | 253,093481 | 605 | 40204 | 77,6236328 | 199,599061 | 263,101548 | 77.6236 | 199.5991 | 263.1015
2025-05-21 11:09:38.405 | 11:09:38 | 40178 | 40178 | 78,107234 | 190,998821 | 253,4845 | 606 | 40205 | 77,5899268 | 199,915716 | 263,407761 | 77.5899 | 199.9157 | 263.4078
2025-05-21 11:09:39.405 | 11:09:39 | 40179 | 40179 | 77,9595841 | 191,347352 | 253,83017 | 607 | 40206 | 77,5529337 | 200,211741 | 263,754433 | 77.5529 | 200.2117 | 263.7544
2025-05-21 11:09:40.405 | 11:09:40 | 40180 | 40180 | 77,7833398 | 191,709142 | 254,290663 | 608 | 40207 | 77,5493001 | 200,538813 | 264,11965 | 77.5493 | 200.5388 | 264.1196
2025-05-21 11:09:41.405 | 11:09:41 | 40181 | 40181 | 77,6634263 | 192,051155 | 254,667965 | 609 | 40208 | 77,5010692 | 200,833974 | 264,489528 | 77.5011 | 200.834 | 264.4895
2025-05-21 11:09:42.405 | 11:09:42 | 40182 | 40182 | 77,524058 | 192,405061 | 254,903232 | 610 | 40209 | 77,4339615 | 201,148415 | 264,86692 | 77.434 | 201.1484 | 264.8669
2025-05-21 11:09:43.405 | 11:09:43 | 40183 | 40183 | 77,4068786 | 192,747395 | 255,186484 | 611 | 40210 | 77,4139737 | 201,463978 | 265,175587 | 77.414 | 201.464 | 265.1756
2025-05-21 11:09:44.405 | 11:09:44 | 40184 | 40184 | 77,342949 | 193,082631 | 255,52295 | 612 | 40211 | 77,456057 | 201,757718 | 265,471719 | 77.4561 | 201.7577 | 265.4717
2025-05-21 11:09:45.405 | 11:09:45 | 40185 | 40185 | 77,3000375 | 193,403303 | 255,870419 | 613 | 40212 | 77,4414334 | 202,074063 | 265,784882 | 77.4414 | 202.0741 | 265.7849
2025-05-21 11:09:46.405 | 11:09:46 | 40186 | 40186 | 77,2355203 | 193,745233 | 256,174441 | 614 | 40213 | 77,370601 | 202,37222 | 266,10489 | 77.3706 | 202.3722 | 266.1049
2025-05-21 11:09:47.405 | 11:09:47 | 40187 | 40187 | 77,1750249 | 194,070065 | 256,510086 | 615 | 40214 | 77,3793027 | 202,670513 | 266,374074 | 77.3793 | 202.6705 | 266.3741
2025-05-21 11:09:48.405 | 11:09:48 | 40188 | 40188 | 77,1479936 | 194,398139 | 256,887212 | 616 | 40215 | 77,4095047 | 202,958447 | 266,760608 | 77.4095 | 202.9584 | 266.7606
2025-05-21 11:09:49.405 | 11:09:49 | 40189 | 40189 | 77,4909476 | 194,718167 | 257,233839 | 617 | 40216 | 77,4192557 | 203,263714 | 267,146053 | 77.4193 | 203.2637 | 267.1461
2025-05-21 11:09:50.405 | 11:09:50 | 40190 | 40190 | 77,746984 | 195,031868 | 257,640905 | 618 | 40217 | 77,4339632 | 203,561907 | 267,456333 | 77.434 | 203.5619 | 267.4563
2025-05-21 11:09:51.405 | 11:09:51 | 40191 | 40191 | 78,0350153 | 195,354181 | 258,078025 | 619 | 40218 | 77,380246 | 203,873675 | 267,789301 | 77.3802 | 203.8737 | 267.7893
2025-05-21 11:09:52.405 | 11:09:52 | 40192 | 40192 | 78,1934892 | 195,699505 | 258,486268 | 620 | 40219 | 77,3469686 | 204,179163 | 268,123803 | 77.347 | 204.1792 | 268.1238
2025-05-21 11:09:53.405 | 11:09:53 | 40193 | 40193 | 78,2508293 | 196,009856 | 258,891572 | 621 | 40220 | 77,4064013 | 204,492613 | 268,479722 | 77.4064 | 204.4926 | 268.4797
2025-05-21 11:09:54.405 | 11:09:54 | 40194 | 40194 | 78,3490203 | 196,354613 | 259,343705 | 622 | 40221 | 77,4669411 | 204,805635 | 268,81962 | 77.4669 | 204.8056 | 268.8196
2025-05-21 11:09:55.405 | 11:09:55 | 40195 | 40195 | 78,2613295 | 196,706665 | 259,807085 | 623 | 40222 | 77,4513378 | 205,126322 | 269,165072 | 77.4513 | 205.1263 | 269.1651
2025-05-21 11:09:56.405 | 11:09:56 | 40196 | 40196 | 78,1425417 | 197,059402 | 260,186671 | 624 | 40223 | 77,4924156 | 205,453961 | 269,556876 | 77.4924 | 205.454 | 269.5569
2025-05-21 11:09:57.405 | 11:09:57 | 40197 | 40197 | 78,0843297 | 197,390372 | 260,53954 | 625 | 40224 | 77,4382237 | 205,784143 | 269,933867 | 77.4382 | 205.7841 | 269.9339
2025-05-21 11:09:58.405 | 11:09:58 | 40198 | 40198 | 77,9877585 | 197,730635 | 260,833972 | 626 | 40225 | 77,3990315 | 206,116859 | 270,332399 | 77.399 | 206.1169 | 270.3324
2025-05-21 11:09:59.405 | 11:09:59 | 40199 | 40199 | 77,8890025 | 198,03538 | 261,158849 | 627 | 40226 | 77,3327781 | 206,430399 | 270,70513 | 77.3328 | 206.4304 | 270.7051
2025-05-21 11:10:00.405 | 11:10:00 | 40200 | 40200 | 77,8417698 | 198,349206 | 261,464566 | 628 | 40227 | 77,3898229 | 206,747725 | 271,081057 | 77.3898 | 206.7477 | 271.0811
2025-05-21 11:10:01.405 | 11:10:01 | 40201 | 40201 | 77,745033 | 198,668252 | 261,863843 | 629 | 40228 | 77,4261594 | 207,065606 | 271,434337 | 77.4262 | 207.0656 | 271.4343
2025-05-21 11:10:02.405 | 11:10:02 | 40202 | 40202 | 77,6994434 | 198,985278 | 262,280952 | 630 | 40229 | 77,4328431 | 207,388179 | 271,831294 | 77.4328 | 207.3882 | 271.8313
2025-05-21 11:10:03.405 | 11:10:03 | 40203 | 40203 | 77,6722603 | 199,298184 | 262,73457 | 631 | 40230 | 77,4169188 | 207,705311 | 272,237539 | 77.4169 | 207.7053 | 272.2375
2025-05-21 11:10:04.405 | 11:10:04 | 40204 | 40204 | 77,6236328 | 199,599061 | 263,101548 | 632 | 40231 | 77,4240891 | 208,046351 | 272,675856 | 77.4241 | 208.0464 | 272.6759
2025-05-21 11:10:05.405 | 11:10:05 | 40205 | 40205 | 77,5899268 | 199,915716 | 263,407761 | 633 | 40232 | 77,4402143 | 208,375891 | 273,020613 | 77.4402 | 208.3759 | 273.0206
2025-05-21 11:10:06.405 | 11:10:06 | 40206 | 40206 | 77,5529337 | 200,211741 | 263,754433 | 634 | 40233 | 77,5002948 | 208,68053 | 273,374054 | 77.5003 | 208.6805 | 273.3741
2025-05-21 11:10:07.405 | 11:10:07 | 40207 | 40207 | 77,5493001 | 200,538813 | 264,11965 | 635 | 40234 | 77,5077463 | 209,00968 | 273,79785 | 77.5077 | 209.0097 | 273.7978
2025-05-21 11:10:08.405 | 11:10:08 | 40208 | 40208 | 77,5010692 | 200,833974 | 264,489528 | 636 | 40235 | 77,4985599 | 209,37423 | 274,205408 | 77.4986 | 209.3742 | 274.2054
2025-05-21 11:10:09.405 | 11:10:09 | 40209 | 40209 | 77,4339615 | 201,148415 | 264,86692 | 637 | 40236 | 77,4646349 | 209,720169 | 274,655009 | 77.4646 | 209.7202 | 274.655
2025-05-21 11:10:10.405 | 11:10:10 | 40210 | 40210 | 77,4139737 | 201,463978 | 265,175587 | 638 | 40237 | 77,5121735 | 210,049395 | 275,063812 | 77.5122 | 210.0494 | 275.0638
2025-05-21 11:10:11.405 | 11:10:11 | 40211 | 40211 | 77,456057 | 201,757718 | 265,471719 | 639 | 40238 | 77,5693016 | 210,412455 | 275,501469 | 77.5693 | 210.4125 | 275.5015
2025-05-21 11:10:12.405 | 11:10:12 | 40212 | 40212 | 77,4414334 | 202,074063 | 265,784882 | 640 | 40239 | 77,6237247 | 210,776107 | 275,904095 | 77.6237 | 210.7761 | 275.9041
2025-05-21 11:10:13.405 | 11:10:13 | 40213 | 40213 | 77,370601 | 202,37222 | 266,10489 | 641 | 40240 | 77,5814155 | 211,160893 | 276,352617 | 77.5814 | 211.1609 | 276.3526
2025-05-21 11:10:14.405 | 11:10:14 | 40214 | 40214 | 77,3793027 | 202,670513 | 266,374074 | 642 | 40241 | 77,5933585 | 211,494899 | 276,803007 | 77.5934 | 211.4949 | 276.803
2025-05-21 11:10:15.405 | 11:10:15 | 40215 | 40215 | 77,4095047 | 202,958447 | 266,760608 | 643 | 40242 | 77,6037124 | 211,854995 | 277,267521 | 77.6037 | 211.855 | 277.2675
2025-05-21 11:10:16.405 | 11:10:16 | 40216 | 40216 | 77,4192557 | 203,263714 | 267,146053 | 644 | 40243 | 77,6538152 | 212,205238 | 277,802067 | 77.6538 | 212.2052 | 277.8021
2025-05-21 11:10:17.405 | 11:10:17 | 40217 | 40217 | 77,4339632 | 203,561907 | 267,456333 | 645 | 40244 | 77,6751149 | 212,545025 | 278,363325 | 77.6751 | 212.545 | 278.3633
2025-05-21 11:10:18.405 | 11:10:18 | 40218 | 40218 | 77,380246 | 203,873675 | 267,789301 | 646 | 40245 | 77,7418448 | 212,943224 | 278,903648 | 77.7418 | 212.9432 | 278.9036
2025-05-21 11:10:19.405 | 11:10:19 | 40219 | 40219 | 77,3469686 | 204,179163 | 268,123803 | 647 | 40246 | 77,824683 | 213,326469 | 279,462757 | 77.8247 | 213.3265 | 279.4628
2025-05-21 11:10:20.405 | 11:10:20 | 40220 | 40220 | 77,4064013 | 204,492613 | 268,479722 | 648 | 40247 | 77,9016311 | 213,689838 | 280,087718 | 77.9016 | 213.6898 | 280.0877
2025-05-21 11:10:21.405 | 11:10:21 | 40221 | 40221 | 77,4669411 | 204,805635 | 268,81962 | 649 | 40248 | 78,0130723 | 214,080291 | 280,723688 | 78.0131 | 214.0803 | 280.7237
2025-05-21 11:10:22.405 | 11:10:22 | 40222 | 40222 | 77,4513378 | 205,126322 | 269,165072 | 650 | 40249 | 78,1421985 | 214,471312 | 281,289207 | 78.1422 | 214.4713 | 281.2892
2025-05-21 11:10:23.405 | 11:10:23 | 40223 | 40223 | 77,4924156 | 205,453961 | 269,556876 | 651 | 40250 | 78,27426 | 214,861273 | 281,901695 | 78.2743 | 214.8613 | 281.9017
2025-05-21 11:10:24.405 | 11:10:24 | 40224 | 40224 | 77,4382237 | 205,784143 | 269,933867 | 652 | 40251 | 78,3424543 | 215,260261 | 282,469738 | 78.3425 | 215.2603 | 282.4697
2025-05-21 11:10:25.405 | 11:10:25 | 40225 | 40225 | 77,3990315 | 206,116859 | 270,332399 | 653 | 40252 | 78,4071777 | 215,640825 | 283,056538 | 78.4072 | 215.6408 | 283.0565
2025-05-21 11:10:26.405 | 11:10:26 | 40226 | 40226 | 77,3327781 | 206,430399 | 270,70513 | 654 | 40253 | 78,4645101 | 216,000226 | 283,51137 | 78.4645 | 216.0002 | 283.5114
2025-05-21 11:10:27.405 | 11:10:27 | 40227 | 40227 | 77,3898229 | 206,747725 | 271,081057 | 655 | 40254 | 78,5633656 | 216,372731 | 283,92112 | 78.5634 | 216.3727 | 283.9211
2025-05-21 11:10:28.405 | 11:10:28 | 40228 | 40228 | 77,4261594 | 207,065606 | 271,434337 | 656 | 40255 | 78,6648193 | 216,754711 | 284,426722 | 78.6648 | 216.7547 | 284.4267
2025-05-21 11:10:29.405 | 11:10:29 | 40229 | 40229 | 77,4328431 | 207,388179 | 271,831294 | 657 | 40256 | 78,7379625 | 217,10911 | 284,94673 | 78.738 | 217.1091 | 284.9467
2025-05-21 11:10:30.405 | 11:10:30 | 40230 | 40230 | 77,4169188 | 207,705311 | 272,237539 | 658 | 40257 | 78,7319338 | 217,477663 | 285,530989 | 78.7319 | 217.4777 | 285.531
2025-05-21 11:10:31.405 | 11:10:31 | 40231 | 40231 | 77,4240891 | 208,046351 | 272,675856 | 659 | 40258 | 78,8453218 | 217,844673 | 286,037581 | 78.8453 | 217.8447 | 286.0376
2025-05-21 11:10:32.405 | 11:10:32 | 40232 | 40232 | 77,4402143 | 208,375891 | 273,020613 | 660 | 40259 | 79,0453044 | 218,226311 | 286,498223 | 79.0453 | 218.2263 | 286.4982
2025-05-21 11:10:33.405 | 11:10:33 | 40233 | 40233 | 77,5002948 | 208,68053 | 273,374054 | 661 | 40260 | 79,6921969 | 218,603614 | 287,02724 | 79.6922 | 218.6036 | 287.0272
2025-05-21 11:10:34.405 | 11:10:34 | 40234 | 40234 | 77,5077463 | 209,00968 | 273,79785 | 662 | 40261 | 80,3083328 | 218,989151 | 287,492501 | 80.3083 | 218.9892 | 287.4925
2025-05-21 11:10:35.405 | 11:10:35 | 40235 | 40235 | 77,4985599 | 209,37423 | 274,205408 | 663 | 40262 | 80,7916189 | 219,353738 | 287,990197 | 80.7916 | 219.3537 | 287.9902
2025-05-21 11:10:36.405 | 11:10:36 | 40236 | 40236 | 77,4646349 | 209,720169 | 274,655009 | 664 | 40263 | 81,0506143 | 219,733759 | 288,426594 | 81.0506 | 219.7338 | 288.4266
2025-05-21 11:10:37.405 | 11:10:37 | 40237 | 40237 | 77,5121735 | 210,049395 | 275,063812 | 665 | 40264 | 81,2960391 | 220,124682 | 288,977377 | 81.296 | 220.1247 | 288.9774
2025-05-21 11:10:38.405 | 11:10:38 | 40238 | 40238 | 77,5693016 | 210,412455 | 275,501469 | 666 | 40265 | 81,7441076 | 220,509354 | 289,529637 | 81.7441 | 220.5094 | 289.5296
2025-05-21 11:10:39.405 | 11:10:39 | 40239 | 40239 | 77,6237247 | 210,776107 | 275,904095 | 667 | 40266 | 82,3678244 | 220,883065 | 290,05677 | 82.3678 | 220.8831 | 290.0568
2025-05-21 11:10:40.405 | 11:10:40 | 40240 | 40240 | 77,5814155 | 211,160893 | 276,352617 | 668 | 40267 | 82,7921945 | 221,279534 | 290,668355 | 82.7922 | 221.2795 | 290.6684
2025-05-21 11:10:41.405 | 11:10:41 | 40241 | 40241 | 77,5933585 | 211,494899 | 276,803007 | 669 | 40268 | 83,0145364 | 221,718654 | 291,13493 | 83.0145 | 221.7187 | 291.1349
2025-05-21 11:10:42.405 | 11:10:42 | 40242 | 40242 | 77,6037124 | 211,854995 | 277,267521 | 670 | 40269 | 83,2495758 | 222,127194 | 291,671045 | 83.2496 | 222.1272 | 291.671
2025-05-21 11:10:43.405 | 11:10:43 | 40243 | 40243 | 77,6538152 | 212,205238 | 277,802067 | 671 | 40270 | 83,7388895 | 222,541326 | 292,202305 | 83.7389 | 222.5413 | 292.2023
2025-05-21 11:10:44.405 | 11:10:44 | 40244 | 40244 | 77,6751149 | 212,545025 | 278,363325 | 672 | 40271 | 84,2354932 | 222,985019 | 292,744251 | 84.2355 | 222.985 | 292.7443
2025-05-21 11:10:45.405 | 11:10:45 | 40245 | 40245 | 77,7418448 | 212,943224 | 278,903648 | 673 | 40272 | 84,7483759 | 223,407381 | 293,1966 | 84.7484 | 223.4074 | 293.1966
2025-05-21 11:10:46.405 | 11:10:46 | 40246 | 40246 | 77,824683 | 213,326469 | 279,462757 | 674 | 40273 | 84,9909547 | 223,827311 | 293,584505 | 84.991 | 223.8273 | 293.5845
2025-05-21 11:10:47.405 | 11:10:47 | 40247 | 40247 | 77,9016311 | 213,689838 | 280,087718 | 675 | 40274 | 85,1296102 | 224,227447 | 294,182324 | 85.1296 | 224.2274 | 294.1823
2025-05-21 11:10:48.405 | 11:10:48 | 40248 | 40248 | 78,0130723 | 214,080291 | 280,723688 | 676 | 40275 | 85,4831527 | 224,662927 | 294,829661 | 85.4832 | 224.6629 | 294.8297
2025-05-21 11:10:49.405 | 11:10:49 | 40249 | 40249 | 78,1421985 | 214,471312 | 281,289207 | 677 | 40276 | 85,9564276 | 225,072185 | 295,589492 | 85.9564 | 225.0722 | 295.5895
2025-05-21 11:10:50.417 | 11:10:50 | 40250 | 40250 | 78,27426 | 214,861273 | 281,901695 | 678 | 40277 | 86,3068768 | 225,47803 | 296,313531 | 86.3069 | 225.478 | 296.3135
2025-05-21 11:10:51.405 | 11:10:51 | 40251 | 40251 | 78,3424543 | 215,260261 | 282,469738 | 679 | 40278 | 86,4699887 | 225,874199 | 296,924424 | 86.47 | 225.8742 | 296.9244
2025-05-21 11:10:52.405 | 11:10:52 | 40252 | 40252 | 78,4071777 | 215,640825 | 283,056538 | 680 | 40279 | 86,507631 | 226,249872 | 297,649026 | 86.5076 | 226.2499 | 297.649
2025-05-21 11:10:53.405 | 11:10:53 | 40253 | 40253 | 78,4645101 | 216,000226 | 283,51137 | 681 | 40280 | 86,5543942 | 226,660447 | 298,294014 | 86.5544 | 226.6604 | 298.294
2025-05-21 11:10:54.405 | 11:10:54 | 40254 | 40254 | 78,5633656 | 216,372731 | 283,92112 | 682 | 40281 | 86,8165603 | 227,071284 | 299,02398 | 86.8166 | 227.0713 | 299.024
2025-05-21 11:10:55.405 | 11:10:55 | 40255 | 40255 | 78,6648193 | 216,754711 | 284,426722 | 683 | 40282 | 87,2476442 | 227,478514 | 299,874549 | 87.2476 | 227.4785 | 299.8745
2025-05-21 11:10:56.405 | 11:10:56 | 40256 | 40256 | 78,7379625 | 217,10911 | 284,94673 | 684 | 40283 | 87,5430648 | 227,893018 | 300,584612 | 87.5431 | 227.893 | 300.5846
2025-05-21 11:10:57.405 | 11:10:57 | 40257 | 40257 | 78,7319338 | 217,477663 | 285,530989 | 685 | 40284 | 87,7319791 | 228,307044 | 301,271266 | 87.732 | 228.307 | 301.2713
2025-05-21 11:10:58.405 | 11:10:58 | 40258 | 40258 | 78,8453218 | 217,844673 | 286,037581 | 686 | 40285 | 87,8432493 | 228,70692 | 301,988896 | 87.8432 | 228.7069 | 301.9889
2025-05-21 11:10:59.405 | 11:10:59 | 40259 | 40259 | 79,0453044 | 218,226311 | 286,498223 | 687 | 40286 | 87,9037571 | 229,085632 | 302,648831 | 87.9038 | 229.0856 | 302.6488
2025-05-21 11:11:00.405 | 11:11:00 | 40260 | 40260 | 79,6921969 | 218,603614 | 287,02724 | 688 | 40287 | 88,4481658 | 229,472427 | 303,23359 | 88.4482 | 229.4724 | 303.2336
2025-05-21 11:11:01.405 | 11:11:01 | 40261 | 40261 | 80,3083328 | 218,989151 | 287,492501 | 689 | 40288 | 88,7834999 | 229,835178 | 303,845769 | 88.7835 | 229.8352 | 303.8458
2025-05-21 11:11:02.405 | 11:11:02 | 40262 | 40262 | 80,7916189 | 219,353738 | 287,990197 | 690 | 40289 | 89,0244035 | 230,19179 | 304,502505 | 89.0244 | 230.1918 | 304.5025
2025-05-21 11:11:03.405 | 11:11:03 | 40263 | 40263 | 81,0506143 | 219,733759 | 288,426594 | 691 | 40290 | 89,1375117 | 230,570882 | 305,189788 | 89.1375 | 230.5709 | 305.1898
2025-05-21 11:11:04.405 | 11:11:04 | 40264 | 40264 | 81,2960391 | 220,124682 | 288,977377 | 692 | 40291 | 89,2130287 | 230,948639 | 305,84991 | 89.213 | 230.9486 | 305.8499
2025-05-21 11:11:05.405 | 11:11:05 | 40265 | 40265 | 81,7441076 | 220,509354 | 289,529637 | 693 | 40292 | 89,6403076 | 231,329273 | 306,394465 | 89.6403 | 231.3293 | 306.3945
2025-05-21 11:11:06.405 | 11:11:06 | 40266 | 40266 | 82,3678244 | 220,883065 | 290,05677 | 694 | 40293 | 90,0631943 | 231,713161 | 306,948599 | 90.0632 | 231.7132 | 306.9486
2025-05-21 11:11:07.405 | 11:11:07 | 40267 | 40267 | 82,7921945 | 221,279534 | 290,668355 | 695 | 40294 | 90,4663466 | 232,101189 | 307,515616 | 90.4663 | 232.1012 | 307.5156
2025-05-21 11:11:08.405 | 11:11:08 | 40268 | 40268 | 83,0145364 | 221,718654 | 291,13493 | 696 | 40295 | 90,6345608 | 232,493293 | 308,080017 | 90.6346 | 232.4933 | 308.08
2025-05-21 11:11:09.405 | 11:11:09 | 40269 | 40269 | 83,2495758 | 222,127194 | 291,671045 | 697 | 40296 | 90,6876754 | 232,874815 | 308,678177 | 90.6877 | 232.8748 | 308.6782
2025-05-21 11:11:10.405 | 11:11:10 | 40270 | 40270 | 83,7388895 | 222,541326 | 292,202305 | 698 | 40297 | 90,8413614 | 233,2418 | 309,191899 | 90.8414 | 233.2418 | 309.1919
2025-05-21 11:11:11.405 | 11:11:11 | 40271 | 40271 | 84,2354932 | 222,985019 | 292,744251 | 699 | 40298 | 91,2544059 | 233,619938 | 309,73297 | 91.2544 | 233.6199 | 309.733
2025-05-21 11:11:12.405 | 11:11:12 | 40272 | 40272 | 84,7483759 | 223,407381 | 293,1966 | 700 | 40299 | 91,6352277 | 233,984941 | 310,291923 | 91.6352 | 233.9849 | 310.2919
2025-05-21 11:11:13.405 | 11:11:13 | 40273 | 40273 | 84,9909547 | 223,827311 | 293,584505 | 701 | 40300 | 91,919092 | 234,341952 | 310,736596 | 91.9191 | 234.342 | 310.7366
2025-05-21 11:11:14.405 | 11:11:14 | 40274 | 40274 | 85,1296102 | 224,227447 | 294,182324 | 702 | 40301 | 91,9596232 | 234,685593 | 311,255968 | 91.9596 | 234.6856 | 311.256
2025-05-21 11:11:15.405 | 11:11:15 | 40275 | 40275 | 85,4831527 | 224,662927 | 294,829661 | 703 | 40302 | 91,9499501 | 235,024552 | 311,704044 | 91.95 | 235.0246 | 311.704
2025-05-21 11:11:16.405 | 11:11:16 | 40276 | 40276 | 85,9564276 | 225,072185 | 295,589492 | 704 | 40303 | 91,8300047 | 235,378556 | 312,146831 | 91.83 | 235.3786 | 312.1468
2025-05-21 11:11:17.405 | 11:11:17 | 40277 | 40277 | 86,3068768 | 225,47803 | 296,313531 | 705 | 40304 | 92,0473276 | 235,727757 | 312,667747 | 92.0473 | 235.7278 | 312.6677
2025-05-21 11:11:18.405 | 11:11:18 | 40278 | 40278 | 86,4699887 | 225,874199 | 296,924424 | 706 | 40305 | 92,4433719 | 236,076328 | 313,115908 | 92.4434 | 236.0763 | 313.1159
2025-05-21 11:11:19.405 | 11:11:19 | 40279 | 40279 | 86,507631 | 226,249872 | 297,649026 | 707 | 40306 | 92,6190615 | 236,408719 | 313,516796 | 92.6191 | 236.4087 | 313.5168
2025-05-21 11:11:20.405 | 11:11:20 | 40280 | 40280 | 86,5543942 | 226,660447 | 298,294014 | 708 | 40307 | 92,7723707 | 236,715556 | 313,907527 | 92.7724 | 236.7156 | 313.9075
2025-05-21 11:11:21.405 | 11:11:21 | 40281 | 40281 | 86,8165603 | 227,071284 | 299,02398 | 709 | 40308 | 92,8315147 | 237,038436 | 314,388558 | 92.8315 | 237.0384 | 314.3886
2025-05-21 11:11:22.405 | 11:11:22 | 40282 | 40282 | 87,2476442 | 227,478514 | 299,874549 | 710 | 40309 | 92,7979884 | 237,367931 | 314,806735 | 92.798 | 237.3679 | 314.8067
2025-05-21 11:11:23.405 | 11:11:23 | 40283 | 40283 | 87,5430648 | 227,893018 | 300,584612 | 711 | 40310 | 92,6211707 | 237,682492 | 315,237842 | 92.6212 | 237.6825 | 315.2378
2025-05-21 11:11:24.405 | 11:11:24 | 40284 | 40284 | 87,7319791 | 228,307044 | 301,271266 | 712 | 40311 | 92,4683908 | 237,99835 | 315,646284 | 92.4684 | 237.9983 | 315.6463
2025-05-21 11:11:25.405 | 11:11:25 | 40285 | 40285 | 87,8432493 | 228,70692 | 301,988896 | 713 | 40312 | 92,3886769 | 238,286465 | 316,017647 | 92.3887 | 238.2865 | 316.0176
2025-05-21 11:11:26.405 | 11:11:26 | 40286 | 40286 | 87,9037571 | 229,085632 | 302,648831 | 714 | 40313 | 92,2795908 | 238,597339 | 316,464139 | 92.2796 | 238.5973 | 316.4641
2025-05-21 11:11:27.405 | 11:11:27 | 40287 | 40287 | 88,4481658 | 229,472427 | 303,23359 | 715 | 40314 | 92,2082976 | 238,928029 | 316,920606 | 92.2083 | 238.928 | 316.9206
2025-05-21 11:11:28.405 | 11:11:28 | 40288 | 40288 | 88,7834999 | 229,835178 | 303,845769 | 716 | 40315 | 92,1676732 | 239,245036 | 317,29192 | 92.1677 | 239.245 | 317.2919
2025-05-21 11:11:29.405 | 11:11:29 | 40289 | 40289 | 89,0244035 | 230,19179 | 304,502505 | 717 | 40316 | 92,0068725 | 239,549557 | 317,623981 | 92.0069 | 239.5496 | 317.624
2025-05-21 11:11:30.405 | 11:11:30 | 40290 | 40290 | 89,1375117 | 230,570882 | 305,189788 | 718 | 40317 | 91,9182263 | 239,848425 | 317,98381 | 91.9182 | 239.8484 | 317.9838
2025-05-21 11:11:31.405 | 11:11:31 | 40291 | 40291 | 89,2130287 | 230,948639 | 305,84991 | 719 | 40318 | 91,9199619 | 240,17604 | 318,471938 | 91.92 | 240.176 | 318.4719
2025-05-21 11:11:32.405 | 11:11:32 | 40292 | 40292 | 89,6403076 | 231,329273 | 306,394465 | 720 | 40319 | 92,018455 | 240,493703 | 318,889183 | 92.0185 | 240.4937 | 318.8892
2025-05-21 11:11:33.405 | 11:11:33 | 40293 | 40293 | 90,0631943 | 231,713161 | 306,948599 | 721 | 40320 | 91,9687348 | 240,804748 | 319,202524 | 91.9687 | 240.8047 | 319.2025
2025-05-21 11:11:34.405 | 11:11:34 | 40294 | 40294 | 90,4663466 | 232,101189 | 307,515616 | 722 | 40321 | 91,9664224 | 241,117079 | 319,612291 | 91.9664 | 241.1171 | 319.6123
2025-05-21 11:11:35.405 | 11:11:35 | 40295 | 40295 | 90,6345608 | 232,493293 | 308,080017 | 723 | 40322 | 92,0094638 | 241,437317 | 319,953105 | 92.0095 | 241.4373 | 319.9531
2025-05-21 11:11:36.405 | 11:11:36 | 40296 | 40296 | 90,6876754 | 232,874815 | 308,678177 | 724 | 40323 | 92,0444643 | 241,721765 | 320,273384 | 92.0445 | 241.7218 | 320.2734
2025-05-21 11:11:37.405 | 11:11:37 | 40297 | 40297 | 90,8413614 | 233,2418 | 309,191899 | 725 | 40324 | 92,1431399 | 242,03823 | 320,670532 | 92.1431 | 242.0382 | 320.6705
2025-05-21 11:11:38.405 | 11:11:38 | 40298 | 40298 | 91,2544059 | 233,619938 | 309,73297 | 726 | 40325 | 92,1269408 | 242,351764 | 321,107747 | 92.1269 | 242.3518 | 321.1077
2025-05-21 11:11:39.405 | 11:11:39 | 40299 | 40299 | 91,6352277 | 233,984941 | 310,291923 | 727 | 40326 | 92,1346085 | 242,664716 | 321,538172 | 92.1346 | 242.6647 | 321.5382
2025-05-21 11:11:40.405 | 11:11:40 | 40300 | 40300 | 91,919092 | 234,341952 | 310,736596 | 728 | 40327 | 92,1625048 | 242,971281 | 321,945123 | 92.1625 | 242.9713 | 321.9451
2025-05-21 11:11:41.405 | 11:11:41 | 40301 | 40301 | 91,9596232 | 234,685593 | 311,255968 | 729 | 40328 | 92,1571216 | 243,288273 | 322,342576 | 92.1571 | 243.2883 | 322.3426
2025-05-21 11:11:42.405 | 11:11:42 | 40302 | 40302 | 91,9499501 | 235,024552 | 311,704044 | 730 | 40329 | 92,0796733 | 243,586962 | 322,716946 | 92.0797 | 243.587 | 322.7169
2025-05-21 11:11:43.405 | 11:11:43 | 40303 | 40303 | 91,8300047 | 235,378556 | 312,146831 | 731 | 40330 | 92,0394383 | 243,894081 | 323,125057 | 92.0394 | 243.8941 | 323.1251
2025-05-21 11:11:44.405 | 11:11:44 | 40304 | 40304 | 92,0473276 | 235,727757 | 312,667747 | 732 | 40331 | 92,057927 | 244,183834 | 323,48114 | 92.0579 | 244.1838 | 323.4811
2025-05-21 11:11:45.405 | 11:11:45 | 40305 | 40305 | 92,4433719 | 236,076328 | 313,115908 | 733 | 40332 | 92,0676249 | 244,448839 | 323,893814 | 92.0676 | 244.4488 | 323.8938
2025-05-21 11:11:46.405 | 11:11:46 | 40306 | 40306 | 92,6190615 | 236,408719 | 313,516796 | 734 | 40333 | 92,1229641 | 244,75449 | 324,311081 | 92.123 | 244.7545 | 324.3111
2025-05-21 11:11:47.405 | 11:11:47 | 40307 | 40307 | 92,7723707 | 236,715556 | 313,907527 | 735 | 40334 | 92,1621509 | 245,041194 | 324,816564 | 92.1622 | 245.0412 | 324.8166
2025-05-21 11:11:48.405 | 11:11:48 | 40308 | 40308 | 92,8315147 | 237,038436 | 314,388558 | 736 | 40335 | 92,2188348 | 245,350368 | 325,213874 | 92.2188 | 245.3504 | 325.2139
2025-05-21 11:11:49.405 | 11:11:49 | 40309 | 40309 | 92,7979884 | 237,367931 | 314,806735 | 737 | 40336 | 92,5142209 | 245,650234 | 325,555009 | 92.5142 | 245.6502 | 325.555
2025-05-21 11:11:50.405 | 11:11:50 | 40310 | 40310 | 92,6211707 | 237,682492 | 315,237842 | 738 | 40337 | 93,0414866 | 245,941528 | 325,869939 | 93.0415 | 245.9415 | 325.8699
2025-05-21 11:11:51.405 | 11:11:51 | 40311 | 40311 | 92,4683908 | 237,99835 | 315,646284 | 739 | 40338 | 93,5132333 | 246,242931 | 326,1829 | 93.5132 | 246.2429 | 326.1829
2025-05-21 11:11:52.405 | 11:11:52 | 40312 | 40312 | 92,3886769 | 238,286465 | 316,017647 | 740 | 40339 | 93,7799314 | 246,525337 | 326,599434 | 93.7799 | 246.5253 | 326.5994
2025-05-21 11:11:53.405 | 11:11:53 | 40313 | 40313 | 92,2795908 | 238,597339 | 316,464139 | 741 | 40340 | 93,8915301 | 246,857042 | 327,043784 | 93.8915 | 246.857 | 327.0438
2025-05-21 11:11:54.405 | 11:11:54 | 40314 | 40314 | 92,2082976 | 238,928029 | 316,920606 | 742 | 40341 | 94,019902 | 247,187853 | 327,409717 | 94.0199 | 247.1879 | 327.4097
2025-05-21 11:11:55.405 | 11:11:55 | 40315 | 40315 | 92,1676732 | 239,245036 | 317,29192 | 743 | 40342 | 94,4260154 | 247,520543 | 327,772013 | 94.426 | 247.5205 | 327.772
2025-05-21 11:11:56.405 | 11:11:56 | 40316 | 40316 | 92,0068725 | 239,549557 | 317,623981 | 744 | 40343 | 94,9913264 | 247,837157 | 328,149801 | 94.9913 | 247.8372 | 328.1498
2025-05-21 11:11:57.405 | 11:11:57 | 40317 | 40317 | 91,9182263 | 239,848425 | 317,98381 | 745 | 40344 | 95,4265162 | 248,141799 | 328,542253 | 95.4265 | 248.1418 | 328.5423
2025-05-21 11:11:58.405 | 11:11:58 | 40318 | 40318 | 91,9199619 | 240,17604 | 318,471938 | 746 | 40345 | 95,663947 | 248,473307 | 328,903792 | 95.6639 | 248.4733 | 328.9038
2025-05-21 11:11:59.405 | 11:11:59 | 40319 | 40319 | 92,018455 | 240,493703 | 318,889183 | 747 | 40346 | 95,737874 | 248,783703 | 329,234765 | 95.7379 | 248.7837 | 329.2348
2025-05-21 11:12:00.405 | 11:12:00 | 40320 | 40320 | 91,9687348 | 240,804748 | 319,202524 | 748 | 40347 | 95,7105378 | 249,083077 | 329,567671 | 95.7105 | 249.0831 | 329.5677
2025-05-21 11:12:01.405 | 11:12:01 | 40321 | 40321 | 91,9664224 | 241,117079 | 319,612291 | 749 | 40348 | 95,8281737 | 249,386218 | 329,966368 | 95.8282 | 249.3862 | 329.9664
2025-05-21 11:12:02.405 | 11:12:02 | 40322 | 40322 | 92,0094638 | 241,437317 | 319,953105 | 750 | 40349 | 96,2972024 | 249,714788 | 330,33254 | 96.2972 | 249.7148 | 330.3325
2025-05-21 11:12:03.405 | 11:12:03 | 40323 | 40323 | 92,0444643 | 241,721765 | 320,273384 | 751 | 40350 | 96,7257802 | 250,011147 | 330,667292 | 96.7258 | 250.0111 | 330.6673
2025-05-21 11:12:04.405 | 11:12:04 | 40324 | 40324 | 92,1431399 | 242,03823 | 320,670532 | 752 | 40351 | 97,1101358 | 250,292726 | 330,961715 | 97.1101 | 250.2927 | 330.9617
2025-05-21 11:12:05.405 | 11:12:05 | 40325 | 40325 | 92,1269408 | 242,351764 | 321,107747 | 753 | 40352 | 97,2535058 | 250,593214 | 331,241288 | 97.2535 | 250.5932 | 331.2413
2025-05-21 11:12:06.405 | 11:12:06 | 40326 | 40326 | 92,1346085 | 242,664716 | 321,538172 | 754 | 40353 | 97,1784785 | 250,891292 | 331,518179 | 97.1785 | 250.8913 | 331.5182
2025-05-21 11:12:07.405 | 11:12:07 | 40327 | 40327 | 92,1625048 | 242,971281 | 321,945123 | 755 | 40354 | 97,5426071 | 251,180572 | 331,778382 | 97.5426 | 251.1806 | 331.7784
2025-05-21 11:12:08.405 | 11:12:08 | 40328 | 40328 | 92,1571216 | 243,288273 | 322,342576 | 756 | 40355 | 97,9955786 | 251,44957 | 332,162718 | 97.9956 | 251.4496 | 332.1627
2025-05-21 11:12:09.405 | 11:12:09 | 40329 | 40329 | 92,0796733 | 243,586962 | 322,716946 | 757 | 40356 | 98,1958861 | 251,740824 | 332,557382 | 98.1959 | 251.7408 | 332.5574
2025-05-21 11:12:10.405 | 11:12:10 | 40330 | 40330 | 92,0394383 | 243,894081 | 323,125057 | 758 | 40357 | 98,2404666 | 252,038118 | 332,847191 | 98.2405 | 252.0381 | 332.8472
2025-05-21 11:12:11.405 | 11:12:11 | 40331 | 40331 | 92,057927 | 244,183834 | 323,48114 | 759 | 40358 | 98,2442702 | 252,285192 | 333,220365 | 98.2443 | 252.2852 | 333.2204
2025-05-21 11:12:12.405 | 11:12:12 | 40332 | 40332 | 92,0676249 | 244,448839 | 323,893814 | 760 | 40359 | 98,1593028 | 252,566008 | 333,596261 | 98.1593 | 252.566 | 333.5963
2025-05-21 11:12:13.405 | 11:12:13 | 40333 | 40333 | 92,1229641 | 244,75449 | 324,311081 | 761 | 40360 | 98,6046046 | 252,823255 | 333,934422 | 98.6046 | 252.8233 | 333.9344
2025-05-21 11:12:14.405 | 11:12:14 | 40334 | 40334 | 92,1621509 | 245,041194 | 324,816564 | 762 | 40361 | 98,9583811 | 253,100597 | 334,159739 | 98.9584 | 253.1006 | 334.1597
2025-05-21 11:12:15.405 | 11:12:15 | 40335 | 40335 | 92,2188348 | 245,350368 | 325,213874 | 763 | 40362 | 99,2408507 | 253,388847 | 334,373683 | 99.2409 | 253.3888 | 334.3737
2025-05-21 11:12:16.405 | 11:12:16 | 40336 | 40336 | 92,5142209 | 245,650234 | 325,555009 | 764 | 40363 | 99,3318636 | 253,668016 | 334,594868 | 99.3319 | 253.668 | 334.5949
2025-05-21 11:12:17.405 | 11:12:17 | 40337 | 40337 | 93,0414866 | 245,941528 | 325,869939 | 765 | 40364 | 99,296443 | 253,897529 | 334,906509 | 99.2964 | 253.8975 | 334.9065
2025-05-21 11:12:18.405 | 11:12:18 | 40338 | 40338 | 93,5132333 | 246,242931 | 326,1829 | 766 | 40365 | 99,4216774 | 254,146022 | 335,212461 | 99.4217 | 254.146 | 335.2125
2025-05-21 11:12:19.405 | 11:12:19 | 40339 | 40339 | 93,7799314 | 246,525337 | 326,599434 | 767 | 40366 | 99,8031707 | 254,394583 | 335,378486 | 99.8032 | 254.3946 | 335.3785
2025-05-21 11:12:20.405 | 11:12:20 | 40340 | 40340 | 93,8915301 | 246,857042 | 327,043784 | 768 | 40367 | 100,106114 | 254,630957 | 335,499715 | 100.1061 | 254.631 | 335.4997
2025-05-21 11:12:21.405 | 11:12:21 | 40341 | 40341 | 94,019902 | 247,187853 | 327,409717 | 769 | 40368 | 100,256837 | 254,879853 | 335,682057 | 100.2568 | 254.8799 | 335.6821
2025-05-21 11:12:22.405 | 11:12:22 | 40342 | 40342 | 94,4260154 | 247,520543 | 327,772013 | 770 | 40369 | 100,280514 | 255,107063 | 336,02159 | 100.2805 | 255.1071 | 336.0216
2025-05-21 11:12:23.405 | 11:12:23 | 40343 | 40343 | 94,9913264 | 247,837157 | 328,149801 | 771 | 40370 | 100,182848 | 255,350801 | 336,338293 | 100.1828 | 255.3508 | 336.3383
2025-05-21 11:12:24.405 | 11:12:24 | 40344 | 40344 | 95,4265162 | 248,141799 | 328,542253 | 772 | 40371 | 100,150422 | 255,58784 | 336,572961 | 100.1504 | 255.5878 | 336.573
2025-05-21 11:12:25.405 | 11:12:25 | 40345 | 40345 | 95,663947 | 248,473307 | 328,903792 | 773 | 40372 | 100,555814 | 255,808723 | 336,761659 | 100.5558 | 255.8087 | 336.7617
2025-05-21 11:12:26.405 | 11:12:26 | 40346 | 40346 | 95,737874 | 248,783703 | 329,234765 | 774 | 40373 | 100,855457 | 256,056392 | 336,920427 | 100.8555 | 256.0564 | 336.9204
2025-05-21 11:12:27.405 | 11:12:27 | 40347 | 40347 | 95,7105378 | 249,083077 | 329,567671 | 775 | 40374 | 101,144772 | 256,276205 | 337,120681 | 101.1448 | 256.2762 | 337.1207
2025-05-21 11:12:28.405 | 11:12:28 | 40348 | 40348 | 95,8281737 | 249,386218 | 329,966368 | 776 | 40375 | 101,092709 | 256,505182 | 337,420463 | 101.0927 | 256.5052 | 337.4205
2025-05-21 11:12:29.405 | 11:12:29 | 40349 | 40349 | 96,2972024 | 249,714788 | 330,33254 | 777 | 40376 | 101,009098 | 256,75629 | 337,81061 | 101.0091 | 256.7563 | 337.8106
2025-05-21 11:12:30.405 | 11:12:30 | 40350 | 40350 | 96,7257802 | 250,011147 | 330,667292 | 778 | 40377 | 101,298926 | 257,001552 | 338,086758 | 101.2989 | 257.0016 | 338.0868
2025-05-21 11:12:31.405 | 11:12:31 | 40351 | 40351 | 97,1101358 | 250,292726 | 330,961715 | 779 | 40378 | 101,697466 | 257,218189 | 338,364761 | 101.6975 | 257.2182 | 338.3648
2025-05-21 11:12:32.405 | 11:12:32 | 40352 | 40352 | 97,2535058 | 250,593214 | 331,241288 | 780 | 40379 | 102,112212 | 257,466685 | 338,546857 | 102.1122 | 257.4667 | 338.5469
2025-05-21 11:12:33.405 | 11:12:33 | 40353 | 40353 | 97,1784785 | 250,891292 | 331,518179 | 781 | 40380 | 102,263105 | 257,69412 | 338,692648 | 102.2631 | 257.6941 | 338.6926
2025-05-21 11:12:34.405 | 11:12:34 | 40354 | 40354 | 97,5426071 | 251,180572 | 331,778382 | 782 | 40381 | 102,251443 | 257,924675 | 338,89748 | 102.2514 | 257.9247 | 338.8975
2025-05-21 11:12:35.405 | 11:12:35 | 40355 | 40355 | 97,9955786 | 251,44957 | 332,162718 | 783 | 40382 | 102,106763 | 258,158019 | 339,181387 | 102.1068 | 258.158 | 339.1814
2025-05-21 11:12:36.405 | 11:12:36 | 40356 | 40356 | 98,1958861 | 251,740824 | 332,557382 | 784 | 40383 | 101,914327 | 258,417208 | 339,450006 | 101.9143 | 258.4172 | 339.45
2025-05-21 11:12:37.405 | 11:12:37 | 40357 | 40357 | 98,2404666 | 252,038118 | 332,847191 | 785 | 40384 | 102,28394 | 258,667102 | 339,710431 | 102.2839 | 258.6671 | 339.7104
2025-05-21 11:12:38.405 | 11:12:38 | 40358 | 40358 | 98,2442702 | 252,285192 | 333,220365 | 786 | 40385 | 102,538097 | 258,908467 | 339,940656 | 102.5381 | 258.9085 | 339.9407
2025-05-21 11:12:39.405 | 11:12:39 | 40359 | 40359 | 98,1593028 | 252,566008 | 333,596261 | 787 | 40386 | 102,758156 | 259,12702 | 340,039086 | 102.7582 | 259.127 | 340.0391
2025-05-21 11:12:40.405 | 11:12:40 | 40360 | 40360 | 98,6046046 | 252,823255 | 333,934422 | 788 | 40387 | 102,722221 | 259,347032 | 340,237939 | 102.7222 | 259.347 | 340.2379
2025-05-21 11:12:41.405 | 11:12:41 | 40361 | 40361 | 98,9583811 | 253,100597 | 334,159739 | 789 | 40388 | 102,598359 | 259,567141 | 340,498108 | 102.5984 | 259.5671 | 340.4981
2025-05-21 11:12:42.405 | 11:12:42 | 40362 | 40362 | 99,2408507 | 253,388847 | 334,373683 | 790 | 40389 | 102,562728 | 259,779149 | 340,779088 | 102.5627 | 259.7791 | 340.7791
2025-05-21 11:12:43.405 | 11:12:43 | 40363 | 40363 | 99,3318636 | 253,668016 | 334,594868 | 791 | 40390 | 102,995551 | 260,004591 | 341,031269 | 102.9956 | 260.0046 | 341.0313
2025-05-21 11:12:44.405 | 11:12:44 | 40364 | 40364 | 99,296443 | 253,897529 | 334,906509 | 792 | 40391 | 103,321666 | 260,221306 | 341,298476 | 103.3217 | 260.2213 | 341.2985
2025-05-21 11:12:45.405 | 11:12:45 | 40365 | 40365 | 99,4216774 | 254,146022 | 335,212461 | 793 | 40392 | 103,374015 | 260,376394 | 341,606656 | 103.374 | 260.3764 | 341.6067
2025-05-21 11:12:46.405 | 11:12:46 | 40366 | 40366 | 99,8031707 | 254,394583 | 335,378486 | 794 | 40393 | 103,364549 | 260,518543 | 341,876061 | 103.3645 | 260.5185 | 341.8761
2025-05-21 11:12:47.405 | 11:12:47 | 40367 | 40367 | 100,106114 | 254,630957 | 335,499715 | 795 | 40394 | 103,172325 | 260,673589 | 342,207212 | 103.1723 | 260.6736 | 342.2072
2025-05-21 11:12:48.405 | 11:12:48 | 40368 | 40368 | 100,256837 | 254,879853 | 335,682057 | 796 | 40395 | 103,042152 | 260,836497 | 342,465623 | 103.0422 | 260.8365 | 342.4656
2025-05-21 11:12:49.405 | 11:12:49 | 40369 | 40369 | 100,280514 | 255,107063 | 336,02159 | 797 | 40396 | 103,390561 | 260,971929 | 342,650377 | 103.3906 | 260.9719 | 342.6504
2025-05-21 11:12:50.405 | 11:12:50 | 40370 | 40370 | 100,182848 | 255,350801 | 336,338293 | 798 | 40397 | 103,702654 | 261,130253 | 342,876872 | 103.7027 | 261.1303 | 342.8769
2025-05-21 11:12:51.405 | 11:12:51 | 40371 | 40371 | 100,150422 | 255,58784 | 336,572961 | 799 | 40398 | 103,923869 | 261,309947 | 343,075602 | 103.9239 | 261.3099 | 343.0756
2025-05-21 11:12:52.405 | 11:12:52 | 40372 | 40372 | 100,555814 | 255,808723 | 336,761659 | 800 | 40399 | 103,939703 | 261,491639 | 343,289774 | 103.9397 | 261.4916 | 343.2898
2025-05-21 11:12:53.405 | 11:12:53 | 40373 | 40373 | 100,855457 | 256,056392 | 336,920427 | 801 | 40400 | 103,87544 | 261,681195 | 343,448451 | 103.8754 | 261.6812 | 343.4485
2025-05-21 11:12:54.405 | 11:12:54 | 40374 | 40374 | 101,144772 | 256,276205 | 337,120681 | 802 | 40401 | 104,043996 | 261,847713 | 343,656618 | 104.044 | 261.8477 | 343.6566
2025-05-21 11:12:55.405 | 11:12:55 | 40375 | 40375 | 101,092709 | 256,505182 | 337,420463 | 803 | 40402 | 104,265554 | 261,965318 | 343,819544 | 104.2656 | 261.9653 | 343.8195
2025-05-21 11:12:56.405 | 11:12:56 | 40376 | 40376 | 101,009098 | 256,75629 | 337,81061 | 804 | 40403 | 104,551198 | 262,124225 | 343,888983 | 104.5512 | 262.1242 | 343.889
2025-05-21 11:12:57.405 | 11:12:57 | 40377 | 40377 | 101,298926 | 257,001552 | 338,086758 | 805 | 40404 | 104,566061 | 262,309727 | 344,088271 | 104.5661 | 262.3097 | 344.0883
2025-05-21 11:12:58.405 | 11:12:58 | 40378 | 40378 | 101,697466 | 257,218189 | 338,364761 | 806 | 40405 | 104,483654 | 262,464919 | 344,382294 | 104.4837 | 262.4649 | 344.3823
2025-05-21 11:12:59.405 | 11:12:59 | 40379 | 40379 | 102,112212 | 257,466685 | 338,546857 | 807 | 40406 | 104,584129 | 262,611325 | 344,713776 | 104.5841 | 262.6113 | 344.7138
2025-05-21 11:13:00.405 | 11:13:00 | 40380 | 40380 | 102,263105 | 257,69412 | 338,692648 | 808 | 40407 | 104,927843 | 262,788781 | 345,03698 | 104.9278 | 262.7888 | 345.037
2025-05-21 11:13:01.405 | 11:13:01 | 40381 | 40381 | 102,251443 | 257,924675 | 338,89748 | 809 | 40408 | 105,242259 | 262,918892 | 345,360411 | 105.2423 | 262.9189 | 345.3604
2025-05-21 11:13:02.405 | 11:13:02 | 40382 | 40382 | 102,106763 | 258,158019 | 339,181387 | 810 | 40409 | 105,260227 | 263,04524 | 345,613503 | 105.2602 | 263.0452 | 345.6135
2025-05-21 11:13:03.405 | 11:13:03 | 40383 | 40383 | 101,914327 | 258,417208 | 339,450006 | 811 | 40410 | 105,210323 | 263,182184 | 345,997837 | 105.2103 | 263.1822 | 345.9978
2025-05-21 11:13:04.405 | 11:13:04 | 40384 | 40384 | 102,28394 | 258,667102 | 339,710431 | 812 | 40411 | 105,084554 | 263,318361 | 346,428939 | 105.0846 | 263.3184 | 346.4289
2025-05-21 11:13:05.405 | 11:13:05 | 40385 | 40385 | 102,538097 | 258,908467 | 339,940656 | 813 | 40412 | 105,524531 | 263,49564 | 346,69118 | 105.5245 | 263.4956 | 346.6912
2025-05-21 11:13:06.405 | 11:13:06 | 40386 | 40386 | 102,758156 | 259,12702 | 340,039086 | 814 | 40413 | 105,73557 | 263,650082 | 346,93892 | 105.7356 | 263.6501 | 346.9389
2025-05-21 11:13:07.405 | 11:13:07 | 40387 | 40387 | 102,722221 | 259,347032 | 340,237939 | 815 | 40414 | 105,735595 | 263,777822 | 347,085747 | 105.7356 | 263.7778 | 347.0857
2025-05-21 11:13:08.405 | 11:13:08 | 40388 | 40388 | 102,598359 | 259,567141 | 340,498108 | 816 | 40415 | 105,690338 | 263,889783 | 347,348798 | 105.6903 | 263.8898 | 347.3488
2025-05-21 11:13:09.405 | 11:13:09 | 40389 | 40389 | 102,562728 | 259,779149 | 340,779088 | 817 | 40416 | 105,605004 | 263,998869 | 347,444458 | 105.605 | 263.9989 | 347.4445
2025-05-21 11:13:10.405 | 11:13:10 | 40390 | 40390 | 102,995551 | 260,004591 | 341,031269 | 818 | 40417 | 105,487597 | 264,113076 | 347,636616 | 105.4876 | 264.1131 | 347.6366
2025-05-21 11:13:11.405 | 11:13:11 | 40391 | 40391 | 103,321666 | 260,221306 | 341,298476 | 819 | 40418 | 105,938677 | 264,213945 | 347,857187 | 105.9387 | 264.2139 | 347.8572
2025-05-21 11:13:12.405 | 11:13:12 | 40392 | 40392 | 103,374015 | 260,376394 | 341,606656 | 820 | 40419 | 106,093872 | 264,339613 | 348,115957 | 106.0939 | 264.3396 | 348.116
2025-05-21 11:13:13.405 | 11:13:13 | 40393 | 40393 | 103,364549 | 260,518543 | 341,876061 | 821 | 40420 | 106,211638 | 264,461031 | 348,21771 | 106.2116 | 264.461 | 348.2177
2025-05-21 11:13:14.405 | 11:13:14 | 40394 | 40394 | 103,172325 | 260,673589 | 342,207212 | 822 | 40421 | 106,090716 | 264,577118 | 348,309826 | 106.0907 | 264.5771 | 348.3098
2025-05-21 11:13:15.405 | 11:13:15 | 40395 | 40395 | 103,042152 | 260,836497 | 342,465623 | 823 | 40422 | 105,914846 | 264,695359 | 348,413734 | 105.9148 | 264.6954 | 348.4137
2025-05-21 11:13:16.405 | 11:13:16 | 40396 | 40396 | 103,390561 | 260,971929 | 342,650377 | 824 | 40423 | 105,664477 | 264,777975 | 348,524982 | 105.6645 | 264.778 | 348.525
2025-05-21 11:13:17.405 | 11:13:17 | 40397 | 40397 | 103,702654 | 261,130253 | 342,876872 | 825 | 40424 | 105,36485 | 264,895968 | 348,621777 | 105.3649 | 264.896 | 348.6218
2025-05-21 11:13:18.405 | 11:13:18 | 40398 | 40398 | 103,923869 | 261,309947 | 343,075602 | 826 | 40425 | 105,111446 | 264,988141 | 348,750669 | 105.1114 | 264.9881 | 348.7507
2025-05-21 11:13:19.405 | 11:13:19 | 40399 | 40399 | 103,939703 | 261,491639 | 343,289774 | 827 | 40426 | 104,926954 | 265,084082 | 348,899334 | 104.927 | 265.0841 | 348.8993
2025-05-21 11:13:20.405 | 11:13:20 | 40400 | 40400 | 103,87544 | 261,681195 | 343,448451 | 828 | 40427 | 104,714854 | 265,196458 | 349,089689 | 104.7149 | 265.1965 | 349.0897
2025-05-21 11:13:21.405 | 11:13:21 | 40401 | 40401 | 104,043996 | 261,847713 | 343,656618 | 829 | 40428 | 104,970993 | 265,281671 | 349,291718 | 104.971 | 265.2817 | 349.2917
2025-05-21 11:13:22.405 | 11:13:22 | 40402 | 40402 | 104,265554 | 261,965318 | 343,819544 | 830 | 40429 | 105,238409 | 265,370682 | 349,456853 | 105.2384 | 265.3707 | 349.4569
2025-05-21 11:13:23.405 | 11:13:23 | 40403 | 40403 | 104,551198 | 262,124225 | 343,888983 | 831 | 40430 | 105,411588 | 265,502666 | 349,728971 | 105.4116 | 265.5027 | 349.729
2025-05-21 11:13:24.405 | 11:13:24 | 40404 | 40404 | 104,566061 | 262,309727 | 344,088271 | 832 | 40431 | 105,402631 | 265,616911 | 349,92684 | 105.4026 | 265.6169 | 349.9268
2025-05-21 11:13:25.405 | 11:13:25 | 40405 | 40405 | 104,483654 | 262,464919 | 344,382294 | 833 | 40432 | 105,388 | 265,733852 | 350,010419 | 105.388 | 265.7339 | 350.0104
2025-05-21 11:13:26.405 | 11:13:26 | 40406 | 40406 | 104,584129 | 262,611325 | 344,713776 | 834 | 40433 | 105,497194 | 265,820649 | 350,02849 | 105.4972 | 265.8206 | 350.0285
2025-05-21 11:13:27.405 | 11:13:27 | 40407 | 40407 | 104,927843 | 262,788781 | 345,03698 | 835 | 40434 | 105,706694 | 265,921696 | 350,011172 | 105.7067 | 265.9217 | 350.0112
2025-05-21 11:13:28.405 | 11:13:28 | 40408 | 40408 | 105,242259 | 262,918892 | 345,360411 | 836 | 40435 | 105,867544 | 266,005935 | 350,047963 | 105.8675 | 266.0059 | 350.048
2025-05-21 11:13:29.405 | 11:13:29 | 40409 | 40409 | 105,260227 | 263,04524 | 345,613503 | 837 | 40436 | 105,945883 | 266,121247 | 350,27062 | 105.9459 | 266.1212 | 350.2706
2025-05-21 11:13:30.405 | 11:13:30 | 40410 | 40410 | 105,210323 | 263,182184 | 345,997837 | 838 | 40437 | 105,935164 | 266,235973 | 350,531098 | 105.9352 | 266.236 | 350.5311
2025-05-21 11:13:31.405 | 11:13:31 | 40411 | 40411 | 105,084554 | 263,318361 | 346,428939 | 839 | 40438 | 105,856911 | 266,347985 | 350,707674 | 105.8569 | 266.348 | 350.7077
2025-05-21 11:13:32.405 | 11:13:32 | 40412 | 40412 | 105,524531 | 263,49564 | 346,69118 | 840 | 40439 | 106,132809 | 266,490381 | 350,846951 | 106.1328 | 266.4904 | 350.847
2025-05-21 11:13:33.405 | 11:13:33 | 40413 | 40413 | 105,73557 | 263,650082 | 346,93892 | 841 | 40440 | 106,391867 | 266,6025 | 351,012126 | 106.3919 | 266.6025 | 351.0121
2025-05-21 11:13:34.405 | 11:13:34 | 40414 | 40414 | 105,735595 | 263,777822 | 347,085747 | 842 | 40441 | 106,683423 | 266,71186 | 350,999418 | 106.6834 | 266.7119 | 350.9994
2025-05-21 11:13:35.405 | 11:13:35 | 40415 | 40415 | 105,690338 | 263,889783 | 347,348798 | 843 | 40442 | 106,679055 | 266,807783 | 351,13784 | 106.6791 | 266.8078 | 351.1378
2025-05-21 11:13:36.405 | 11:13:36 | 40416 | 40416 | 105,605004 | 263,998869 | 347,444458 | 844 | 40443 | 106,669841 | 266,884008 | 351,399927 | 106.6698 | 266.884 | 351.3999
2025-05-21 11:13:37.405 | 11:13:37 | 40417 | 40417 | 105,487597 | 264,113076 | 347,636616 | 845 | 40444 | 106,481328 | 267,031438 | 351,577353 | 106.4813 | 267.0314 | 351.5774
2025-05-21 11:13:38.405 | 11:13:38 | 40418 | 40418 | 105,938677 | 264,213945 | 347,857187 | 846 | 40445 | 106,240426 | 267,152587 | 351,776361 | 106.2404 | 267.1526 | 351.7764
2025-05-21 11:13:39.405 | 11:13:39 | 40419 | 40419 | 106,093872 | 264,339613 | 348,115957 | 847 | 40446 | 105,98633 | 267,279673 | 351,938897 | 105.9863 | 267.2797 | 351.9389
2025-05-21 11:13:40.405 | 11:13:40 | 40420 | 40420 | 106,211638 | 264,461031 | 348,21771 | 848 | 40447 | 106,276603 | 267,393703 | 352,092857 | 106.2766 | 267.3937 | 352.0929
2025-05-21 11:13:41.405 | 11:13:41 | 40421 | 40421 | 106,090716 | 264,577118 | 348,309826 | 849 | 40448 | 106,545218 | 267,510006 | 352,228243 | 106.5452 | 267.51 | 352.2282
2025-05-21 11:13:42.405 | 11:13:42 | 40422 | 40422 | 105,914846 | 264,695359 | 348,413734 | 850 | 40449 | 106,76113 | 267,612509 | 352,425737 | 106.7611 | 267.6125 | 352.4257
2025-05-21 11:13:43.405 | 11:13:43 | 40423 | 40423 | 105,664477 | 264,777975 | 348,524982 | 851 | 40450 | 106,699151 | 267,724193 | 352,610699 | 106.6992 | 267.7242 | 352.6107
2025-05-21 11:13:44.405 | 11:13:44 | 40424 | 40424 | 105,36485 | 264,895968 | 348,621777 | 852 | 40451 | 106,612138 | 267,845006 | 352,725264 | 106.6121 | 267.845 | 352.7253
2025-05-21 11:13:45.405 | 11:13:45 | 40425 | 40425 | 105,111446 | 264,988141 | 348,750669 | 853 | 40452 | 106,490756 | 267,962809 | 352,958093 | 106.4908 | 267.9628 | 352.9581
2025-05-21 11:13:46.405 | 11:13:46 | 40426 | 40426 | 104,926954 | 265,084082 | 348,899334 | 854 | 40453 | 106,195085 | 268,076519 | 353,202917 | 106.1951 | 268.0765 | 353.2029
2025-05-21 11:13:47.405 | 11:13:47 | 40427 | 40427 | 104,714854 | 265,196458 | 349,089689 | 855 | 40454 | 106,010026 | 268,216012 | 353,394058 | 106.01 | 268.216 | 353.3941
2025-05-21 11:13:48.405 | 11:13:48 | 40428 | 40428 | 104,970993 | 265,281671 | 349,291718 | 856 | 40455 | 105,806726 | 268,343839 | 353,51105 | 105.8067 | 268.3438 | 353.5111
2025-05-21 11:13:49.405 | 11:13:49 | 40429 | 40429 | 105,238409 | 265,370682 | 349,456853 | 857 | 40456 | 105,629612 | 268,461635 | 353,619132 | 105.6296 | 268.4616 | 353.6191
2025-05-21 11:13:50.405 | 11:13:50 | 40430 | 40430 | 105,411588 | 265,502666 | 349,728971 | 858 | 40457 | 105,463092 | 268,556735 | 353,727855 | 105.4631 | 268.5567 | 353.7279
2025-05-21 11:13:51.405 | 11:13:51 | 40431 | 40431 | 105,402631 | 265,616911 | 349,92684 | 859 | 40458 | 105,235988 | 268,665545 | 353,914526 | 105.236 | 268.6655 | 353.9145
2025-05-21 11:13:52.405 | 11:13:52 | 40432 | 40432 | 105,388 | 265,733852 | 350,010419 | 860 | 40459 | 105,159348 | 268,78507 | 354,072126 | 105.1593 | 268.7851 | 354.0721
2025-05-21 11:13:53.405 | 11:13:53 | 40433 | 40433 | 105,497194 | 265,820649 | 350,02849 | 861 | 40460 | 105,123304 | 268,873468 | 354,171088 | 105.1233 | 268.8735 | 354.1711
2025-05-21 11:13:54.405 | 11:13:54 | 40434 | 40434 | 105,706694 | 265,921696 | 350,011172 | 862 | 40461 | 105,063903 | 268,985858 | 354,315132 | 105.0639 | 268.9859 | 354.3151
2025-05-21 11:13:55.405 | 11:13:55 | 40435 | 40435 | 105,867544 | 266,005935 | 350,047963 | 863 | 40462 | 105,056677 | 269,104613 | 354,624151 | 105.0567 | 269.1046 | 354.6242
2025-05-21 11:13:56.405 | 11:13:56 | 40436 | 40436 | 105,945883 | 266,121247 | 350,27062 | 864 | 40463 | 104,970947 | 269,239196 | 354,820772 | 104.9709 | 269.2392 | 354.8208
2025-05-21 11:13:57.405 | 11:13:57 | 40437 | 40437 | 105,935164 | 266,235973 | 350,531098 | 865 | 40464 | 104,86534 | 269,385432 | 354,90418 | 104.8653 | 269.3854 | 354.9042
2025-05-21 11:13:58.405 | 11:13:58 | 40438 | 40438 | 105,856911 | 266,347985 | 350,707674 | 866 | 40465 | 104,817225 | 269,509778 | 354,93172 | 104.8172 | 269.5098 | 354.9317
2025-05-21 11:13:59.405 | 11:13:59 | 40439 | 40439 | 106,132809 | 266,490381 | 350,846951 | 867 | 40466 | 104,733281 | 269,636406 | 355,078003 | 104.7333 | 269.6364 | 355.078
2025-05-21 11:14:00.405 | 11:14:00 | 40440 | 40440 | 106,391867 | 266,6025 | 351,012126 | 868 | 40467 | 104,68081 | 269,757753 | 355,280696 | 104.6808 | 269.7578 | 355.2807
2025-05-21 11:14:01.405 | 11:14:01 | 40441 | 40441 | 106,683423 | 266,71186 | 350,999418 | 869 | 40468 | 104,726594 | 269,929852 | 355,446995 | 104.7266 | 269.9299 | 355.447
2025-05-21 11:14:02.405 | 11:14:02 | 40442 | 40442 | 106,679055 | 266,807783 | 351,13784 | 870 | 40469 | 104,645674 | 270,06463 | 355,560199 | 104.6457 | 270.0646 | 355.5602
2025-05-21 11:14:03.405 | 11:14:03 | 40443 | 40443 | 106,669841 | 266,884008 | 351,399927 | 871 | 40470 | 104,539592 | 270,204306 | 355,700582 | 104.5396 | 270.2043 | 355.7006
2025-05-21 11:14:04.405 | 11:14:04 | 40444 | 40444 | 106,481328 | 267,031438 | 351,577353 | 872 | 40471 | 104,487355 | 270,341327 | 355,860485 | 104.4874 | 270.3413 | 355.8605
2025-05-21 11:14:05.405 | 11:14:05 | 40445 | 40445 | 106,240426 | 267,152587 | 351,776361 | 873 | 40472 | 104,431745 | 270,486319 | 356,039774 | 104.4317 | 270.4863 | 356.0398
2025-05-21 11:14:06.405 | 11:14:06 | 40446 | 40446 | 105,98633 | 267,279673 | 351,938897 | 874 | 40473 | 104,352062 | 270,626813 | 356,217253 | 104.3521 | 270.6268 | 356.2173
2025-05-21 11:14:07.405 | 11:14:07 | 40447 | 40447 | 106,276603 | 267,393703 | 352,092857 | 875 | 40474 | 104,356099 | 270,763933 | 356,439789 | 104.3561 | 270.7639 | 356.4398
2025-05-21 11:14:08.405 | 11:14:08 | 40448 | 40448 | 106,545218 | 267,510006 | 352,228243 | 876 | 40475 | 104,35573 | 270,919843 | 356,609534 | 104.3557 | 270.9198 | 356.6095
2025-05-21 11:14:09.405 | 11:14:09 | 40449 | 40449 | 106,76113 | 267,612509 | 352,425737 | 877 | 40476 | 104,371302 | 271,04511 | 356,729581 | 104.3713 | 271.0451 | 356.7296
2025-05-21 11:14:10.405 | 11:14:10 | 40450 | 40450 | 106,699151 | 267,724193 | 352,610699 | 878 | 40477 | 104,391357 | 271,186981 | 356,880661 | 104.3914 | 271.187 | 356.8807
2025-05-21 11:14:11.405 | 11:14:11 | 40451 | 40451 | 106,612138 | 267,845006 | 352,725264 | 879 | 40478 | 104,421045 | 271,328281 | 357,073754 | 104.421 | 271.3283 | 357.0738
2025-05-21 11:14:12.405 | 11:14:12 | 40452 | 40452 | 106,490756 | 267,962809 | 352,958093 | 880 | 40479 | 104,34371 | 271,483103 | 357,325255 | 104.3437 | 271.4831 | 357.3253
2025-05-21 11:14:13.405 | 11:14:13 | 40453 | 40453 | 106,195085 | 268,076519 | 353,202917 | 881 | 40480 | 104,385704 | 271,649122 | 357,663443 | 104.3857 | 271.6491 | 357.6634
2025-05-21 11:14:14.405 | 11:14:14 | 40454 | 40454 | 106,010026 | 268,216012 | 353,394058 | 882 | 40481 | 104,364502 | 271,802288 | 357,971112 | 104.3645 | 271.8023 | 357.9711
2025-05-21 11:14:15.405 | 11:14:15 | 40455 | 40455 | 105,806726 | 268,343839 | 353,51105 | 883 | 40482 | 104,32059 | 271,977951 | 358,162146 | 104.3206 | 271.978 | 358.1621
2025-05-21 11:14:16.405 | 11:14:16 | 40456 | 40456 | 105,629612 | 268,461635 | 353,619132 | 884 | 40483 | 104,238964 | 272,158333 | 358,514617 | 104.239 | 272.1583 | 358.5146
2025-05-21 11:14:17.405 | 11:14:17 | 40457 | 40457 | 105,463092 | 268,556735 | 353,727855 | 885 | 40484 | 104,251261 | 272,3608 | 358,729958 | 104.2513 | 272.3608 | 358.73
2025-05-21 11:14:18.405 | 11:14:18 | 40458 | 40458 | 105,235988 | 268,665545 | 353,914526 | 886 | 40485 | 104,248798 | 272,555055 | 359,059834 | 104.2488 | 272.5551 | 359.0598
2025-05-21 11:14:19.405 | 11:14:19 | 40459 | 40459 | 105,159348 | 268,78507 | 354,072126 | 887 | 40486 | 104,238586 | 272,766323 | 359,441983 | 104.2386 | 272.7663 | 359.442
2025-05-21 11:14:20.405 | 11:14:20 | 40460 | 40460 | 105,123304 | 268,873468 | 354,171088 | 888 | 40487 | 104,243551 | 272,976283 | 359,843828 | 104.2436 | 272.9763 | 359.8438
2025-05-21 11:14:21.405 | 11:14:21 | 40461 | 40461 | 105,063903 | 268,985858 | 354,315132 | 889 | 40488 | 104,292997 | 273,196458 | 360,169375 | 104.293 | 273.1965 | 360.1694
2025-05-21 11:14:22.405 | 11:14:22 | 40462 | 40462 | 105,056677 | 269,104613 | 354,624151 | 890 | 40489 | 104,315312 | 273,422409 | 360,578021 | 104.3153 | 273.4224 | 360.578
2025-05-21 11:14:23.405 | 11:14:23 | 40463 | 40463 | 104,970947 | 269,239196 | 354,820772 | 891 | 40490 | 104,292395 | 273,653288 | 360,898438 | 104.2924 | 273.6533 | 360.8984
2025-05-21 11:14:24.405 | 11:14:24 | 40464 | 40464 | 104,86534 | 269,385432 | 354,90418 | 892 | 40491 | 104,248708 | 273,879074 | 361,227306 | 104.2487 | 273.8791 | 361.2273
2025-05-21 11:14:25.405 | 11:14:25 | 40465 | 40465 | 104,817225 | 269,509778 | 354,93172 | 893 | 40492 | 104,289919 | 274,129297 | 361,524194 | 104.2899 | 274.1293 | 361.5242
2025-05-21 11:14:26.405 | 11:14:26 | 40466 | 40466 | 104,733281 | 269,636406 | 355,078003 | 894 | 40493 | 104,355204 | 274,361813 | 361,934775 | 104.3552 | 274.3618 | 361.9348
2025-05-21 11:14:27.405 | 11:14:27 | 40467 | 40467 | 104,68081 | 269,757753 | 355,280696 | 895 | 40494 | 104,391435 | 274,597672 | 362,371922 | 104.3914 | 274.5977 | 362.3719
2025-05-21 11:14:28.405 | 11:14:28 | 40468 | 40468 | 104,726594 | 269,929852 | 355,446995 | 896 | 40495 | 104,373111 | 274,850284 | 362,79674 | 104.3731 | 274.8503 | 362.7967
2025-05-21 11:14:29.405 | 11:14:29 | 40469 | 40469 | 104,645674 | 270,06463 | 355,560199 | 897 | 40496 | 104,369497 | 275,08466 | 363,109043 | 104.3695 | 275.0847 | 363.109
2025-05-21 11:14:30.405 | 11:14:30 | 40470 | 40470 | 104,539592 | 270,204306 | 355,700582 | 898 | 40497 | 104,312613 | 275,319763 | 363,339464 | 104.3126 | 275.3198 | 363.3395
2025-05-21 11:14:31.405 | 11:14:31 | 40471 | 40471 | 104,487355 | 270,341327 | 355,860485 | 899 | 40498 | 104,216446 | 275,569275 | 363,59556 | 104.2164 | 275.5693 | 363.5956
2025-05-21 11:14:32.405 | 11:14:32 | 40472 | 40472 | 104,431745 | 270,486319 | 356,039774 | 900 | 40499 | 104,120394 | 275,779243 | 363,89163 | 104.1204 | 275.7792 | 363.8916
2025-05-21 11:14:33.405 | 11:14:33 | 40473 | 40473 | 104,352062 | 270,626813 | 356,217253 | 901 | 40500 | 103,944458 | 275,986724 | 364,11946 | 103.9445 | 275.9867 | 364.1195
2025-05-21 11:14:34.405 | 11:14:34 | 40474 | 40474 | 104,356099 | 270,763933 | 356,439789 | 902 | 40501 | 103,93258 | 276,207265 | 364,390043 | 103.9326 | 276.2073 | 364.39
2025-05-21 11:14:35.405 | 11:14:35 | 40475 | 40475 | 104,35573 | 270,919843 | 356,609534 | 903 | 40502 | 103,836438 | 276,404961 | 364,724834 | 103.8364 | 276.405 | 364.7248
2025-05-21 11:14:36.405 | 11:14:36 | 40476 | 40476 | 104,371302 | 271,04511 | 356,729581 | 904 | 40503 | 103,785802 | 276,578582 | 364,976879 | 103.7858 | 276.5786 | 364.9769
2025-05-21 11:14:37.405 | 11:14:37 | 40477 | 40477 | 104,391357 | 271,186981 | 356,880661 | 905 | 40504 | 103,811552 | 276,768129 | 365,35191 | 103.8116 | 276.7681 | 365.3519
2025-05-21 11:14:38.405 | 11:14:38 | 40478 | 40478 | 104,421045 | 271,328281 | 357,073754 | 906 | 40505 | 103,848287 | 276,97103 | 365,681118 | 103.8483 | 276.971 | 365.6811
2025-05-21 11:14:39.405 | 11:14:39 | 40479 | 40479 | 104,34371 | 271,483103 | 357,325255 | 907 | 40506 | 103,880194 | 277,189793 | 365,969761 | 103.8802 | 277.1898 | 365.9698
2025-05-21 11:14:40.405 | 11:14:40 | 40480 | 40480 | 104,385704 | 271,649122 | 357,663443 | 908 | 40507 | 103,912056 | 277,398451 | 366,196672 | 103.9121 | 277.3985 | 366.1967
2025-05-21 11:14:41.405 | 11:14:41 | 40481 | 40481 | 104,364502 | 271,802288 | 357,971112 | 909 | 40508 | 103,937458 | 277,637558 | 366,453377 | 103.9375 | 277.6376 | 366.4534
2025-05-21 11:14:42.405 | 11:14:42 | 40482 | 40482 | 104,32059 | 271,977951 | 358,162146 | 910 | 40509 | 103,8894 | 277,855476 | 366,745698 | 103.8894 | 277.8555 | 366.7457
2025-05-21 11:14:43.405 | 11:14:43 | 40483 | 40483 | 104,238964 | 272,158333 | 358,514617 | 911 | 40510 | 104,03829 | 278,057534 | 367,146955 | 104.0383 | 278.0575 | 367.147
2025-05-21 11:14:44.405 | 11:14:44 | 40484 | 40484 | 104,251261 | 272,3608 | 358,729958 | 912 | 40511 | 104,449171 | 278,284849 | 367,475709 | 104.4492 | 278.2848 | 367.4757
2025-05-21 11:14:45.405 | 11:14:45 | 40485 | 40485 | 104,248798 | 272,555055 | 359,059834 | 913 | 40512 | 104,850633 | 278,482956 | 367,694027 | 104.8506 | 278.483 | 367.694
2025-05-21 11:14:46.405 | 11:14:46 | 40486 | 40486 | 104,238586 | 272,766323 | 359,441983 | 914 | 40513 | 105,129911 | 278,669867 | 367,93482 | 105.1299 | 278.6699 | 367.9348
2025-05-21 11:14:47.405 | 11:14:47 | 40487 | 40487 | 104,243551 | 272,976283 | 359,843828 | 915 | 40514 | 105,255199 | 278,859546 | 368,087125 | 105.2552 | 278.8595 | 368.0871
2025-05-21 11:14:48.405 | 11:14:48 | 40488 | 40488 | 104,292997 | 273,196458 | 360,169375 | 916 | 40515 | 105,194077 | 279,049015 | 368,240646 | 105.1941 | 279.049 | 368.2406
2025-05-21 11:14:49.405 | 11:14:49 | 40489 | 40489 | 104,315312 | 273,422409 | 360,578021 | 917 | 40516 | 105,144529 | 279,237767 | 368,351813 | 105.1445 | 279.2378 | 368.3518
2025-05-21 11:14:50.405 | 11:14:50 | 40490 | 40490 | 104,292395 | 273,653288 | 360,898438 | 918 | 40517 | 105,0756 | 279,41766 | 368,395391 | 105.0756 | 279.4177 | 368.3954
2025-05-21 11:14:51.405 | 11:14:51 | 40491 | 40491 | 104,248708 | 273,879074 | 361,227306 | 919 | 40518 | 105,068713 | 279,585149 | 368,554256 | 105.0687 | 279.5851 | 368.5543
2025-05-21 11:14:52.405 | 11:14:52 | 40492 | 40492 | 104,289919 | 274,129297 | 361,524194 | 920 | 40519 | 105,079558 | 279,758845 | 368,817416 | 105.0796 | 279.7588 | 368.8174
2025-05-21 11:14:53.405 | 11:14:53 | 40493 | 40493 | 104,355204 | 274,361813 | 361,934775 | 921 | 40520 | 105,097749 | 279,90057 | 368,914268 | 105.0977 | 279.9006 | 368.9143
2025-05-21 11:14:54.405 | 11:14:54 | 40494 | 40494 | 104,391435 | 274,597672 | 362,371922 | 922 | 40521 | 105,125456 | 280,052151 | 368,78925 | 105.1255 | 280.0522 | 368.7892
2025-05-21 11:14:55.405 | 11:14:55 | 40495 | 40495 | 104,373111 | 274,850284 | 362,79674 | 923 | 40522 | 105,163084 | 280,198724 | 368,685259 | 105.1631 | 280.1987 | 368.6853
2025-05-21 11:14:56.405 | 11:14:56 | 40496 | 40496 | 104,369497 | 275,08466 | 363,109043 | 924 | 40523 | 105,104458 | 280,353185 | 368,849427 | 105.1045 | 280.3532 | 368.8494
2025-05-21 11:14:57.405 | 11:14:57 | 40497 | 40497 | 104,312613 | 275,319763 | 363,339464 | 925 | 40524 | 104,991246 | 280,507057 | 369,121017 | 104.9912 | 280.5071 | 369.121
2025-05-21 11:14:58.405 | 11:14:58 | 40498 | 40498 | 104,216446 | 275,569275 | 363,59556 | 926 | 40525 | 104,912022 | 280,66816 | 369,392223 | 104.912 | 280.6682 | 369.3922
2025-05-21 11:14:59.405 | 11:14:59 | 40499 | 40499 | 104,120394 | 275,779243 | 363,89163 | 927 | 40526 | 104,874504 | 280,824618 | 369,593433 | 104.8745 | 280.8246 | 369.5934
2025-05-21 11:15:00.405 | 11:15:00 | 40500 | 40500 | 103,944458 | 275,986724 | 364,11946 | 928 | 40527 | 104,75145 | 281,00444 | 369,793742 | 104.7515 | 281.0044 | 369.7937
2025-05-21 11:15:01.405 | 11:15:01 | 40501 | 40501 | 103,93258 | 276,207265 | 364,390043 | 929 | 40528 | 104,698146 | 281,181617 | 370,012391 | 104.6981 | 281.1816 | 370.0124
2025-05-21 11:15:02.405 | 11:15:02 | 40502 | 40502 | 103,836438 | 276,404961 | 364,724834 | 930 | 40529 | 104,63047 | 281,359896 | 370,068202 | 104.6305 | 281.3599 | 370.0682
2025-05-21 11:15:03.405 | 11:15:03 | 40503 | 40503 | 103,785802 | 276,578582 | 364,976879 | 931 | 40530 | 104,529901 | 281,536254 | 370,243106 | 104.5299 | 281.5363 | 370.2431
2025-05-21 11:15:04.405 | 11:15:04 | 40504 | 40504 | 103,811552 | 276,768129 | 365,35191 | 932 | 40531 | 104,440403 | 281,706489 | 370,37722 | 104.4404 | 281.7065 | 370.3772
2025-05-21 11:15:05.405 | 11:15:05 | 40505 | 40505 | 103,848287 | 276,97103 | 365,681118 | 933 | 40532 | 104,29843 | 281,850482 | 370,503549 | 104.2984 | 281.8505 | 370.5035
2025-05-21 11:15:06.405 | 11:15:06 | 40506 | 40506 | 103,880194 | 277,189793 | 365,969761 | 934 | 40533 | 104,223553 | 282,001735 | 370,600549 | 104.2236 | 282.0017 | 370.6005
2025-05-21 11:15:07.405 | 11:15:07 | 40507 | 40507 | 103,912056 | 277,398451 | 366,196672 | 935 | 40534 | 104,247869 | 282,155749 | 370,779964 | 104.2479 | 282.1557 | 370.78
2025-05-21 11:15:08.405 | 11:15:08 | 40508 | 40508 | 103,937458 | 277,637558 | 366,453377 | 936 | 40535 | 104,287014 | 282,31043 | 370,94855 | 104.287 | 282.3104 | 370.9486
2025-05-21 11:15:09.405 | 11:15:09 | 40509 | 40509 | 103,8894 | 277,855476 | 366,745698 | 937 | 40536 | 104,289249 | 282,479116 | 371,051154 | 104.2892 | 282.4791 | 371.0512
2025-05-21 11:15:10.405 | 11:15:10 | 40510 | 40510 | 104,03829 | 278,057534 | 367,146955 | 938 | 40537 | 104,361039 | 282,647065 | 371,197851 | 104.361 | 282.6471 | 371.1979
2025-05-21 11:15:11.405 | 11:15:11 | 40511 | 40511 | 104,449171 | 278,284849 | 367,475709 | 939 | 40538 | 104,337258 | 282,788553 | 371,369047 | 104.3373 | 282.7886 | 371.369
2025-05-21 11:15:12.405 | 11:15:12 | 40512 | 40512 | 104,850633 | 278,482956 | 367,694027 | 940 | 40539 | 104,329895 | 282,895913 | 371,447747 | 104.3299 | 282.8959 | 371.4477
2025-05-21 11:15:13.405 | 11:15:13 | 40513 | 40513 | 105,129911 | 278,669867 | 367,93482 | 941 | 40540 | 104,289822 | 283,002299 | 371,564153 | 104.2898 | 283.0023 | 371.5642
2025-05-21 11:15:14.405 | 11:15:14 | 40514 | 40514 | 105,255199 | 278,859546 | 368,087125 | 942 | 40541 | 104,214192 | 283,113447 | 371,597576 | 104.2142 | 283.1134 | 371.5976
2025-05-21 11:15:15.405 | 11:15:15 | 40515 | 40515 | 105,194077 | 279,049015 | 368,240646 | 943 | 40542 | 104,216489 | 283,206617 | 371,596813 | 104.2165 | 283.2066 | 371.5968
2025-05-21 11:15:16.405 | 11:15:16 | 40516 | 40516 | 105,144529 | 279,237767 | 368,351813 | 944 | 40543 | 104,169017 | 283,327102 | 371,613541 | 104.169 | 283.3271 | 371.6135
2025-05-21 11:15:17.405 | 11:15:17 | 40517 | 40517 | 105,0756 | 279,41766 | 368,395391 | 945 | 40544 | 104,238919 | 283,423116 | 371,611822 | 104.2389 | 283.4231 | 371.6118
2025-05-21 11:15:18.405 | 11:15:18 | 40518 | 40518 | 105,068713 | 279,585149 | 368,554256 | 946 | 40545 | 104,228505 | 283,535024 | 371,545496 | 104.2285 | 283.535 | 371.5455
2025-05-21 11:15:19.405 | 11:15:19 | 40519 | 40519 | 105,079558 | 279,758845 | 368,817416 | 947 | 40546 | 104,351318 | 283,636253 | 371,577186 | 104.3513 | 283.6363 | 371.5772
2025-05-21 11:15:20.405 | 11:15:20 | 40520 | 40520 | 105,097749 | 279,90057 | 368,914268 | 948 | 40547 | 104,474135 | 283,760183 | 371,632525 | 104.4741 | 283.7602 | 371.6325
2025-05-21 11:15:21.405 | 11:15:21 | 40521 | 40521 | 105,125456 | 280,052151 | 368,78925 | 949 | 40548 | 104,580011 | 283,875806 | 371,627966 | 104.58 | 283.8758 | 371.628
2025-05-21 11:15:22.405 | 11:15:22 | 40522 | 40522 | 105,163084 | 280,198724 | 368,685259 | 950 | 40549 | 104,680211 | 283,999862 | 371,690799 | 104.6802 | 283.9999 | 371.6908
2025-05-21 11:15:23.405 | 11:15:23 | 40523 | 40523 | 105,104458 | 280,353185 | 368,849427 | 951 | 40550 | 104,777747 | 284,101298 | 371,764788 | 104.7777 | 284.1013 | 371.7648
2025-05-21 11:15:24.405 | 11:15:24 | 40524 | 40524 | 104,991246 | 280,507057 | 369,121017 | 952 | 40551 | 104,914765 | 284,215518 | 371,807527 | 104.9148 | 284.2155 | 371.8075
2025-05-21 11:15:25.405 | 11:15:25 | 40525 | 40525 | 104,912022 | 280,66816 | 369,392223 | 953 | 40552 | 104,936958 | 284,305159 | 371,983657 | 104.937 | 284.3052 | 371.9837
2025-05-21 11:15:26.425 | 11:15:26 | 40526 | 40526 | 104,874504 | 280,824618 | 369,593433 | 954 | 40553 | 104,950571 | 284,425143 | 372,081995 | 104.9506 | 284.4251 | 372.082
2025-05-21 11:15:27.405 | 11:15:27 | 40527 | 40527 | 104,75145 | 281,00444 | 369,793742 | 955 | 40554 | 104,921526 | 284,534325 | 372,1964 | 104.9215 | 284.5343 | 372.1964
2025-05-21 11:15:28.405 | 11:15:28 | 40528 | 40528 | 104,698146 | 281,181617 | 370,012391 | 956 | 40555 | 104,938804 | 284,625419 | 372,217581 | 104.9388 | 284.6254 | 372.2176
2025-05-21 11:15:29.405 | 11:15:29 | 40529 | 40529 | 104,63047 | 281,359896 | 370,068202 | 957 | 40556 | 104,90541 | 284,660943 | 372,226589 | 104.9054 | 284.6609 | 372.2266
2025-05-21 11:15:30.405 | 11:15:30 | 40530 | 40530 | 104,529901 | 281,536254 | 370,243106 | 958 | 40557 | 104,884257 | 284,736006 | 372,210631 | 104.8843 | 284.736 | 372.2106
2025-05-21 11:15:31.405 | 11:15:31 | 40531 | 40531 | 104,440403 | 281,706489 | 370,37722 | 959 | 40558 | 104,868776 | 284,81533 | 372,295135 | 104.8688 | 284.8153 | 372.2951
2025-05-21 11:15:32.405 | 11:15:32 | 40532 | 40532 | 104,29843 | 281,850482 | 370,503549 | 960 | 40559 | 104,891235 | 284,928009 | 372,428087 | 104.8912 | 284.928 | 372.4281
2025-05-21 11:15:33.405 | 11:15:33 | 40533 | 40533 | 104,223553 | 282,001735 | 370,600549 | 961 | 40560 | 104,932988 | 285,01731 | 372,494017 | 104.933 | 285.0173 | 372.494
2025-05-21 11:15:34.405 | 11:15:34 | 40534 | 40534 | 104,247869 | 282,155749 | 370,779964 | 962 | 40561 | 105,190184 | 285,095145 | 372,570944 | 105.1902 | 285.0951 | 372.5709
2025-05-21 11:15:35.405 | 11:15:35 | 40535 | 40535 | 104,287014 | 282,31043 | 370,94855 | 963 | 40562 | 105,687318 | 285,211104 | 372,71469 | 105.6873 | 285.2111 | 372.7147
2025-05-21 11:15:36.405 | 11:15:36 | 40536 | 40536 | 104,289249 | 282,479116 | 371,051154 | 964 | 40563 | 106,166164 | 285,317662 | 372,802941 | 106.1662 | 285.3177 | 372.8029
2025-05-21 11:15:37.405 | 11:15:37 | 40537 | 40537 | 104,361039 | 282,647065 | 371,197851 | 965 | 40564 | 106,295125 | 285,429718 | 372,802554 | 106.2951 | 285.4297 | 372.8026
2025-05-21 11:15:38.405 | 11:15:38 | 40538 | 40538 | 104,337258 | 282,788553 | 371,369047 | 966 | 40565 | 106,253664 | 285,520399 | 372,728576 | 106.2537 | 285.5204 | 372.7286
2025-05-21 11:15:39.405 | 11:15:39 | 40539 | 40539 | 104,329895 | 282,895913 | 371,447747 | 967 | 40566 | 106,146376 | 285,644498 | 372,750141 | 106.1464 | 285.6445 | 372.7501
2025-05-21 11:15:40.405 | 11:15:40 | 40540 | 40540 | 104,289822 | 283,002299 | 371,564153 | 968 | 40567 | 106,028704 | 285,760784 | 372,803118 | 106.0287 | 285.7608 | 372.8031
2025-05-21 11:15:41.405 | 11:15:41 | 40541 | 40541 | 104,214192 | 283,113447 | 371,597576 | 969 | 40568 | 106,199146 | 285,86901 | 372,869824 | 106.1991 | 285.869 | 372.8698
2025-05-21 11:15:42.405 | 11:15:42 | 40542 | 40542 | 104,216489 | 283,206617 | 371,596813 | 970 | 40569 | 106,582174 | 285,970726 | 372,972675 | 106.5822 | 285.9707 | 372.9727
2025-05-21 11:15:43.405 | 11:15:43 | 40543 | 40543 | 104,169017 | 283,327102 | 371,613541 | 971 | 40570 | 106,877281 | 286,075335 | 373,062862 | 106.8773 | 286.0753 | 373.0629
2025-05-21 11:15:44.405 | 11:15:44 | 40544 | 40544 | 104,238919 | 283,423116 | 371,611822 | 972 | 40571 | 107,078767 | 286,15789 | 373,026873 | 107.0788 | 286.1579 | 373.0269
2025-05-21 11:15:45.405 | 11:15:45 | 40545 | 40545 | 104,228505 | 283,535024 | 371,545496 | 973 | 40572 | 107,122829 | 286,233959 | 373,107868 | 107.1228 | 286.234 | 373.1079
2025-05-21 11:15:46.405 | 11:15:46 | 40546 | 40546 | 104,351318 | 283,636253 | 371,577186 | 974 | 40573 | 107,091145 | 286,290436 | 373,183782 | 107.0911 | 286.2904 | 373.1838
2025-05-21 11:15:47.405 | 11:15:47 | 40547 | 40547 | 104,474135 | 283,760183 | 371,632525 | 975 | 40574 | 107,030565 | 286,386655 | 373,21234 | 107.0306 | 286.3867 | 373.2123
2025-05-21 11:15:48.405 | 11:15:48 | 40548 | 40548 | 104,580011 | 283,875806 | 371,627966 | 976 | 40575 | 106,977002 | 286,474548 | 373,223328 | 106.977 | 286.4745 | 373.2233
2025-05-21 11:15:49.405 | 11:15:49 | 40549 | 40549 | 104,680211 | 283,999862 | 371,690799 | 977 | 40576 | 106,938081 | 286,560505 | 373,308273 | 106.9381 | 286.5605 | 373.3083
2025-05-21 11:15:50.405 | 11:15:50 | 40550 | 40550 | 104,777747 | 284,101298 | 371,764788 | 978 | 40577 | 106,890832 | 286,606525 | 373,382919 | 106.8908 | 286.6065 | 373.3829
2025-05-21 11:15:51.405 | 11:15:51 | 40551 | 40551 | 104,914765 | 284,215518 | 371,807527 | 979 | 40578 | 106,85669 | 286,6703 | 373,403018 | 106.8567 | 286.6703 | 373.403
2025-05-21 11:15:52.405 | 11:15:52 | 40552 | 40552 | 104,936958 | 284,305159 | 371,983657 | 980 | 40579 | 106,873258 | 286,745068 | 373,483367 | 106.8733 | 286.7451 | 373.4834
2025-05-21 11:15:53.405 | 11:15:53 | 40553 | 40553 | 104,950571 | 284,425143 | 372,081995 | 981 | 40580 | 106,940327 | 286,812644 | 373,466899 | 106.9403 | 286.8126 | 373.4669
2025-05-21 11:15:54.405 | 11:15:54 | 40554 | 40554 | 104,921526 | 284,534325 | 372,1964 | 982 | 40581 | 106,97961 | 286,892516 | 373,569569 | 106.9796 | 286.8925 | 373.5696
2025-05-21 11:15:55.405 | 11:15:55 | 40555 | 40555 | 104,938804 | 284,625419 | 372,217581 | 983 | 40582 | 106,966136 | 286,951747 | 373,63308 | 106.9661 | 286.9517 | 373.6331
2025-05-21 11:15:56.405 | 11:15:56 | 40556 | 40556 | 104,90541 | 284,660943 | 372,226589 | 984 | 40583 | 106,915769 | 287,025471 | 373,612733 | 106.9158 | 287.0255 | 373.6127
2025-05-21 11:15:57.405 | 11:15:57 | 40557 | 40557 | 104,884257 | 284,736006 | 372,210631 | 985 | 40584 | 106,821566 | 287,105997 | 373,568139 | 106.8216 | 287.106 | 373.5681
2025-05-21 11:15:58.405 | 11:15:58 | 40558 | 40558 | 104,868776 | 284,81533 | 372,295135 | 986 | 40585 | 106,801543 | 287,211001 | 373,664224 | 106.8015 | 287.211 | 373.6642
2025-05-21 11:15:59.405 | 11:15:59 | 40559 | 40559 | 104,891235 | 284,928009 | 372,428087 | 987 | 40586 | 106,831978 | 287,301466 | 373,753472 | 106.832 | 287.3015 | 373.7535
2025-05-21 11:16:00.405 | 11:16:00 | 40560 | 40560 | 104,932988 | 285,01731 | 372,494017 | 988 | 40587 | 106,827936 | 287,382111 | 373,744495 | 106.8279 | 287.3821 | 373.7445
2025-05-21 11:16:01.405 | 11:16:01 | 40561 | 40561 | 105,190184 | 285,095145 | 372,570944 | 989 | 40588 | 106,840744 | 287,468084 | 373,703863 | 106.8407 | 287.4681 | 373.7039
2025-05-21 11:16:02.405 | 11:16:02 | 40562 | 40562 | 105,687318 | 285,211104 | 372,71469 | 990 | 40589 | 106,801202 | 287,553196 | 373,683035 | 106.8012 | 287.5532 | 373.683
2025-05-21 11:16:03.405 | 11:16:03 | 40563 | 40563 | 106,166164 | 285,317662 | 372,802941 | 991 | 40590 | 106,788879 | 287,65224 | 373,702365 | 106.7889 | 287.6522 | 373.7024
2025-05-21 11:16:04.405 | 11:16:04 | 40564 | 40564 | 106,295125 | 285,429718 | 372,802554 | 992 | 40591 | 106,789685 | 287,726581 | 373,766146 | 106.7897 | 287.7266 | 373.7661
2025-05-21 11:16:05.405 | 11:16:05 | 40565 | 40565 | 106,253664 | 285,520399 | 372,728576 | 993 | 40592 | 106,864724 | 287,79962 | 373,803579 | 106.8647 | 287.7996 | 373.8036
2025-05-21 11:16:06.405 | 11:16:06 | 40566 | 40566 | 106,146376 | 285,644498 | 372,750141 | 994 | 40593 | 106,938536 | 287,866075 | 373,815816 | 106.9385 | 287.8661 | 373.8158
2025-05-21 11:16:07.405 | 11:16:07 | 40567 | 40567 | 106,028704 | 285,760784 | 372,803118 | 995 | 40594 | 106,950794 | 287,93379 | 373,824368 | 106.9508 | 287.9338 | 373.8244
2025-05-21 11:16:08.405 | 11:16:08 | 40568 | 40568 | 106,199146 | 285,86901 | 372,869824 | 996 | 40595 | 106,913176 | 287,988776 | 373,906624 | 106.9132 | 287.9888 | 373.9066
2025-05-21 11:16:09.405 | 11:16:09 | 40569 | 40569 | 106,582174 | 285,970726 | 372,972675 | 997 | 40596 | 106,856739 | 288,069013 | 373,976149 | 106.8567 | 288.069 | 373.9761
2025-05-21 11:16:10.405 | 11:16:10 | 40570 | 40570 | 106,877281 | 286,075335 | 373,062862 | 998 | 40597 | 106,951685 | 288,142482 | 374,007123 | 106.9517 | 288.1425 | 374.0071
2025-05-21 11:16:11.405 | 11:16:11 | 40571 | 40571 | 107,078767 | 286,15789 | 373,026873 | 999 | 40598 | 106,933252 | 288,232502 | 374,032602 | 106.9333 | 288.2325 | 374.0326
2025-05-21 11:16:12.405 | 11:16:12 | 40572 | 40572 | 107,122829 | 286,233959 | 373,107868 | 1000 | 40599 | 106,879394 | 288,306253 | 374,058019 | 106.8794 | 288.3063 | 374.058
2025-05-21 11:16:13.405 | 11:16:13 | 40573 | 40573 | 107,091145 | 286,290436 | 373,183782 | 1001 | 40600 | 106,787901 | 288,395533 | 374,023415 | 106.7879 | 288.3955 | 374.0234
2025-05-21 11:16:14.405 | 11:16:14 | 40574 | 40574 | 107,030565 | 286,386655 | 373,21234 | 1002 | 40601 | 106,654966 | 288,474174 | 374,003785 | 106.655 | 288.4742 | 374.0038
2025-05-21 11:16:15.405 | 11:16:15 | 40575 | 40575 | 106,977002 | 286,474548 | 373,223328 | 1003 | 40602 | 106,663552 | 288,538323 | 373,99562 | 106.6636 | 288.5383 | 373.9956
2025-05-21 11:16:16.405 | 11:16:16 | 40576 | 40576 | 106,938081 | 286,560505 | 373,308273 | 1004 | 40603 | 106,654533 | 288,634051 | 373,994875 | 106.6545 | 288.6341 | 373.9949
2025-05-21 11:16:17.405 | 11:16:17 | 40577 | 40577 | 106,890832 | 286,606525 | 373,382919 | 1005 | 40604 | 106,670986 | 288,691323 | 374,081139 | 106.671 | 288.6913 | 374.0811
2025-05-21 11:16:18.405 | 11:16:18 | 40578 | 40578 | 106,85669 | 286,6703 | 373,403018 | 1006 | 40605 | 106,695846 | 288,76419 | 374,091607 | 106.6958 | 288.7642 | 374.0916
2025-05-21 11:16:19.405 | 11:16:19 | 40579 | 40579 | 106,873258 | 286,745068 | 373,483367 | 1007 | 40606 | 106,592901 | 288,806614 | 374,129205 | 106.5929 | 288.8066 | 374.1292
2025-05-21 11:16:20.405 | 11:16:20 | 40580 | 40580 | 106,940327 | 286,812644 | 373,466899 | 1008 | 40607 | 106,564217 | 288,8737 | 374,164692 | 106.5642 | 288.8737 | 374.1647
2025-05-21 11:16:21.405 | 11:16:21 | 40581 | 40581 | 106,97961 | 286,892516 | 373,569569 | 1009 | 40608 | 106,620555 | 288,949825 | 374,173054 | 106.6206 | 288.9498 | 374.1731
2025-05-21 11:16:22.405 | 11:16:22 | 40582 | 40582 | 106,966136 | 286,951747 | 373,63308 | 1010 | 40609 | 106,692629 | 289,006505 | 374,146914 | 106.6926 | 289.0065 | 374.1469
2025-05-21 11:16:23.405 | 11:16:23 | 40583 | 40583 | 106,915769 | 287,025471 | 373,612733 | 1011 | 40610 | 106,819225 | 289,103957 | 374,253305 | 106.8192 | 289.104 | 374.2533
2025-05-21 11:16:24.405 | 11:16:24 | 40584 | 40584 | 106,821566 | 287,105997 | 373,568139 | 1012 | 40611 | 106,828762 | 289,202735 | 374,297326 | 106.8288 | 289.2027 | 374.2973
2025-05-21 11:16:25.405 | 11:16:25 | 40585 | 40585 | 106,801543 | 287,211001 | 373,664224 | 1013 | 40612 | 106,808535 | 289,270958 | 374,329075 | 106.8085 | 289.271 | 374.3291
2025-05-21 11:16:26.405 | 11:16:26 | 40586 | 40586 | 106,831978 | 287,301466 | 373,753472 | 1014 | 40613 | 106,781466 | 289,339633 | 374,489933 | 106.7815 | 289.3396 | 374.4899
2025-05-21 11:16:27.405 | 11:16:27 | 40587 | 40587 | 106,827936 | 287,382111 | 373,744495 | 1015 | 40614 | 106,745646 | 289,443816 | 374,489442 | 106.7456 | 289.4438 | 374.4894
2025-05-21 11:16:28.405 | 11:16:28 | 40588 | 40588 | 106,840744 | 287,468084 | 373,703863 | 1016 | 40615 | 106,740128 | 289,521798 | 374,537868 | 106.7401 | 289.5218 | 374.5379
2025-05-21 11:16:29.405 | 11:16:29 | 40589 | 40589 | 106,801202 | 287,553196 | 373,683035 | 1017 | 40616 | 106,743326 | 289,598198 | 374,545883 | 106.7433 | 289.5982 | 374.5459
2025-05-21 11:16:30.405 | 11:16:30 | 40590 | 40590 | 106,788879 | 287,65224 | 373,702365 | 1018 | 40617 | 106,760065 | 289,685695 | 374,588704 | 106.7601 | 289.6857 | 374.5887
2025-05-21 11:16:31.405 | 11:16:31 | 40591 | 40591 | 106,789685 | 287,726581 | 373,766146 | 1019 | 40618 | 106,74295 | 289,746492 | 374,612888 | 106.7429 | 289.7465 | 374.6129
2025-05-21 11:16:32.405 | 11:16:32 | 40592 | 40592 | 106,864724 | 287,79962 | 373,803579 | 1020 | 40619 | 106,758219 | 289,838984 | 374,670236 | 106.7582 | 289.839 | 374.6702
2025-05-21 11:16:33.405 | 11:16:33 | 40593 | 40593 | 106,938536 | 287,866075 | 373,815816 | 1021 | 40620 | 106,820652 | 289,915789 | 374,756991 | 106.8207 | 289.9158 | 374.757
2025-05-21 11:16:34.405 | 11:16:34 | 40594 | 40594 | 106,950794 | 287,93379 | 373,824368 | 1022 | 40621 | 106,84739 | 290,048192 | 374,797943 | 106.8474 | 290.0482 | 374.7979
2025-05-21 11:16:35.405 | 11:16:35 | 40595 | 40595 | 106,913176 | 287,988776 | 373,906624 | 1023 | 40622 | 106,86144 | 290,137678 | 374,935502 | 106.8614 | 290.1377 | 374.9355
2025-05-21 11:16:36.405 | 11:16:36 | 40596 | 40596 | 106,856739 | 288,069013 | 373,976149 | 1024 | 40623 | 106,850473 | 290,216011 | 375,100819 | 106.8505 | 290.216 | 375.1008
2025-05-21 11:16:37.405 | 11:16:37 | 40597 | 40597 | 106,951685 | 288,142482 | 374,007123 | 1025 | 40624 | 106,847054 | 290,300715 | 375,22277 | 106.8471 | 290.3007 | 375.2228
2025-05-21 11:16:38.405 | 11:16:38 | 40598 | 40598 | 106,933252 | 288,232502 | 374,032602 | 1026 | 40625 | 106,874305 | 290,386532 | 375,237148 | 106.8743 | 290.3865 | 375.2371
2025-05-21 11:16:39.405 | 11:16:39 | 40599 | 40599 | 106,879394 | 288,306253 | 374,058019 | 1027 | 40626 | 106,864885 | 290,448484 | 375,303718 | 106.8649 | 290.4485 | 375.3037
2025-05-21 11:16:40.405 | 11:16:40 | 40600 | 40600 | 106,787901 | 288,395533 | 374,023415 | 1028 | 40627 | 106,890357 | 290,497324 | 375,422654 | 106.8904 | 290.4973 | 375.4227
2025-05-21 11:16:41.405 | 11:16:41 | 40601 | 40601 | 106,654966 | 288,474174 | 374,003785 | 1029 | 40628 | 107,012571 | 290,572557 | 375,551971 | 107.0126 | 290.5726 | 375.552
2025-05-21 11:16:42.405 | 11:16:42 | 40602 | 40602 | 106,663552 | 288,538323 | 373,99562 | 1030 | 40629 | 107,116114 | 290,647816 | 375,607085 | 107.1161 | 290.6478 | 375.6071
2025-05-21 11:16:43.405 | 11:16:43 | 40603 | 40603 | 106,654533 | 288,634051 | 373,994875 | 1031 | 40630 | 107,154957 | 290,741215 | 375,69672 | 107.155 | 290.7412 | 375.6967
2025-05-21 11:16:44.405 | 11:16:44 | 40604 | 40604 | 106,670986 | 288,691323 | 374,081139 | 1032 | 40631 | 107,161477 | 290,816986 | 375,716024 | 107.1615 | 290.817 | 375.716
2025-05-21 11:16:45.405 | 11:16:45 | 40605 | 40605 | 106,695846 | 288,76419 | 374,091607 | 1033 | 40632 | 107,248425 | 290,915226 | 375,781903 | 107.2484 | 290.9152 | 375.7819
2025-05-21 11:16:46.405 | 11:16:46 | 40606 | 40606 | 106,592901 | 288,806614 | 374,129205 | 1034 | 40633 | 107,347679 | 291,003347 | 375,862486 | 107.3477 | 291.0033 | 375.8625
2025-05-21 11:16:47.405 | 11:16:47 | 40607 | 40607 | 106,564217 | 288,8737 | 374,164692 | 1035 | 40634 | 107,417305 | 291,093023 | 375,954319 | 107.4173 | 291.093 | 375.9543
2025-05-21 11:16:48.405 | 11:16:48 | 40608 | 40608 | 106,620555 | 288,949825 | 374,173054 | 1036 | 40635 | 107,555096 | 291,215371 | 376,042489 | 107.5551 | 291.2154 | 376.0425
2025-05-21 11:16:49.405 | 11:16:49 | 40609 | 40609 | 106,692629 | 289,006505 | 374,146914 | 1037 | 40636 | 107,610548 | 291,327732 | 376,259298 | 107.6105 | 291.3277 | 376.2593
2025-05-21 11:16:50.405 | 11:16:50 | 40610 | 40610 | 106,819225 | 289,103957 | 374,253305 | 1038 | 40637 | 107,693206 | 291,442182 | 376,382549 | 107.6932 | 291.4422 | 376.3825
2025-05-21 11:16:51.405 | 11:16:51 | 40611 | 40611 | 106,828762 | 289,202735 | 374,297326 | 1039 | 40638 | 107,762746 | 291,566175 | 376,545103 | 107.7627 | 291.5662 | 376.5451
2025-05-21 11:16:52.405 | 11:16:52 | 40612 | 40612 | 106,808535 | 289,270958 | 374,329075 | 1040 | 40639 | 107,851074 | 291,694548 | 376,617952 | 107.8511 | 291.6945 | 376.618
2025-05-21 11:16:53.405 | 11:16:53 | 40613 | 40613 | 106,781466 | 289,339633 | 374,489933 | 1041 | 40640 | 107,937515 | 291,802655 | 376,692275 | 107.9375 | 291.8027 | 376.6923
2025-05-21 11:16:54.405 | 11:16:54 | 40614 | 40614 | 106,745646 | 289,443816 | 374,489442 | 1042 | 40641 | 108,012457 | 291,920991 | 376,849608 | 108.0125 | 291.921 | 376.8496
2025-05-21 11:16:55.405 | 11:16:55 | 40615 | 40615 | 106,740128 | 289,521798 | 374,537868 | 1043 | 40642 | 108,112378 | 292,059992 | 376,983426 | 108.1124 | 292.06 | 376.9834
2025-05-21 11:16:56.405 | 11:16:56 | 40616 | 40616 | 106,743326 | 289,598198 | 374,545883 | 1044 | 40643 | 108,171266 | 292,184482 | 377,099981 | 108.1713 | 292.1845 | 377.1
2025-05-21 11:16:57.405 | 11:16:57 | 40617 | 40617 | 106,760065 | 289,685695 | 374,588704 | 1045 | 40644 | 108,143043 | 292,293312 | 377,287778 | 108.143 | 292.2933 | 377.2878
2025-05-21 11:16:58.405 | 11:16:58 | 40618 | 40618 | 106,74295 | 289,746492 | 374,612888 | 1046 | 40645 | 108,21509 | 292,407142 | 377,418936 | 108.2151 | 292.4071 | 377.4189
2025-05-21 11:16:59.405 | 11:16:59 | 40619 | 40619 | 106,758219 | 289,838984 | 374,670236 | 1047 | 40646 | 108,267004 | 292,517682 | 377,49463 | 108.267 | 292.5177 | 377.4946
2025-05-21 11:17:00.405 | 11:17:00 | 40620 | 40620 | 106,820652 | 289,915789 | 374,756991 | 1048 | 40647 | 108,31081 | 292,616754 | 377,620545 | 108.3108 | 292.6168 | 377.6205
2025-05-21 11:17:01.405 | 11:17:01 | 40621 | 40621 | 106,84739 | 290,048192 | 374,797943 | 1049 | 40648 | 108,300379 | 292,730878 | 377,783062 | 108.3004 | 292.7309 | 377.7831
2025-05-21 11:17:02.405 | 11:17:02 | 40622 | 40622 | 106,86144 | 290,137678 | 374,935502 | 1050 | 40649 | 108,576122 | 292,826627 | 377,903809 | 108.5761 | 292.8266 | 377.9038
2025-05-21 11:17:03.405 | 11:17:03 | 40623 | 40623 | 106,850473 | 290,216011 | 375,100819 | 1051 | 40650 | 108,928558 | 292,92923 | 377,989003 | 108.9286 | 292.9292 | 377.989
2025-05-21 11:17:04.405 | 11:17:04 | 40624 | 40624 | 106,847054 | 290,300715 | 375,22277 | 1052 | 40651 | 109,271209 | 293,022677 | 378,09034 | 109.2712 | 293.0227 | 378.0903
2025-05-21 11:17:05.405 | 11:17:05 | 40625 | 40625 | 106,874305 | 290,386532 | 375,237148 | 1053 | 40652 | 109,487857 | 293,134232 | 378,31012 | 109.4879 | 293.1342 | 378.3101
2025-05-21 11:17:06.405 | 11:17:06 | 40626 | 40626 | 106,864885 | 290,448484 | 375,303718 | 1054 | 40653 | 109,543271 | 293,25525 | 378,477669 | 109.5433 | 293.2552 | 378.4777
2025-05-21 11:17:07.405 | 11:17:07 | 40627 | 40627 | 106,890357 | 290,497324 | 375,422654 | 1055 | 40654 | 109,621855 | 293,349837 | 378,566634 | 109.6219 | 293.3498 | 378.5666
2025-05-21 11:17:08.405 | 11:17:08 | 40628 | 40628 | 107,012571 | 290,572557 | 375,551971 | 1056 | 40655 | 109,584197 | 293,444778 | 378,726887 | 109.5842 | 293.4448 | 378.7269
2025-05-21 11:17:09.405 | 11:17:09 | 40629 | 40629 | 107,116114 | 290,647816 | 375,607085 | 1057 | 40656 | 110,063311 | 293,549332 | 378,912569 | 110.0633 | 293.5493 | 378.9126
2025-05-21 11:17:10.405 | 11:17:10 | 40630 | 40630 | 107,154957 | 290,741215 | 375,69672 | 1058 | 40657 | 110,463349 | 293,651685 | 379,11954 | 110.4633 | 293.6517 | 379.1195
2025-05-21 11:17:11.405 | 11:17:11 | 40631 | 40631 | 107,161477 | 290,816986 | 375,716024 | 1059 | 40658 | 110,646753 | 293,775219 | 379,23514 | 110.6468 | 293.7752 | 379.2351
2025-05-21 11:17:12.405 | 11:17:12 | 40632 | 40632 | 107,248425 | 290,915226 | 375,781903 | 1060 | 40659 | 110,686292 | 293,867129 | 379,310123 | 110.6863 | 293.8671 | 379.3101
2025-05-21 11:17:13.405 | 11:17:13 | 40633 | 40633 | 107,347679 | 291,003347 | 375,862486 | 1061 | 40660 | 110,752006 | 293,964217 | 379,505789 | 110.752 | 293.9642 | 379.5058
2025-05-21 11:17:14.405 | 11:17:14 | 40634 | 40634 | 107,417305 | 291,093023 | 375,954319 | 1062 | 40661 | 111,041221 | 294,066482 | 379,675288 | 111.0412 | 294.0665 | 379.6753
2025-05-21 11:17:15.405 | 11:17:15 | 40635 | 40635 | 107,555096 | 291,215371 | 376,042489 | 1063 | 40662 | 111,29959 | 294,17571 | 379,864757 | 111.2996 | 294.1757 | 379.8648
2025-05-21 11:17:16.405 | 11:17:16 | 40636 | 40636 | 107,610548 | 291,327732 | 376,259298 | 1064 | 40663 | 111,612114 | 294,263264 | 379,989037 | 111.6121 | 294.2633 | 379.989
2025-05-21 11:17:17.405 | 11:17:17 | 40637 | 40637 | 107,693206 | 291,442182 | 376,382549 | 1065 | 40664 | 111,593832 | 294,340865 | 380,15492 | 111.5938 | 294.3409 | 380.1549
2025-05-21 11:17:18.405 | 11:17:18 | 40638 | 40638 | 107,762746 | 291,566175 | 376,545103 | 1066 | 40665 | 111,618447 | 294,431843 | 380,206116 | 111.6184 | 294.4318 | 380.2061
2025-05-21 11:17:19.405 | 11:17:19 | 40639 | 40639 | 107,851074 | 291,694548 | 376,617952 | 1067 | 40666 | 111,613236 | 294,547607 | 380,327271 | 111.6132 | 294.5476 | 380.3273
2025-05-21 11:17:20.405 | 11:17:20 | 40640 | 40640 | 107,937515 | 291,802655 | 376,692275 | 1068 | 40667 | 111,533561 | 294,661582 | 380,48652 | 111.5336 | 294.6616 | 380.4865
2025-05-21 11:17:21.405 | 11:17:21 | 40641 | 40641 | 108,012457 | 291,920991 | 376,849608 | 1069 | 40668 | 111,48012 | 294,801813 | 380,598262 | 111.4801 | 294.8018 | 380.5983
2025-05-21 11:17:22.405 | 11:17:22 | 40642 | 40642 | 108,112378 | 292,059992 | 376,983426 | 1070 | 40669 | 111,369676 | 294,918869 | 380,656066 | 111.3697 | 294.9189 | 380.6561
2025-05-21 11:17:23.405 | 11:17:23 | 40643 | 40643 | 108,171266 | 292,184482 | 377,099981 | 1071 | 40670 | 111,156363 | 295,026074 | 380,77351 | 111.1564 | 295.0261 | 380.7735
2025-05-21 11:17:24.405 | 11:17:24 | 40644 | 40644 | 108,143043 | 292,293312 | 377,287778 | 1072 | 40671 | 110,99781 | 295,151107 | 380,850622 | 110.9978 | 295.1511 | 380.8506
2025-05-21 11:17:25.405 | 11:17:25 | 40645 | 40645 | 108,21509 | 292,407142 | 377,418936 | 1073 | 40672 | 110,867875 | 295,229457 | 380,981247 | 110.8679 | 295.2295 | 380.9812
2025-05-21 11:17:26.405 | 11:17:26 | 40646 | 40646 | 108,267004 | 292,517682 | 377,49463 | 1074 | 40673 | 111,223066 | 295,309019 | 381,107814 | 111.2231 | 295.309 | 381.1078
2025-05-21 11:17:27.405 | 11:17:27 | 40647 | 40647 | 108,31081 | 292,616754 | 377,620545 | 1075 | 40674 | 111,71618 | 295,406454 | 381,273947 | 111.7162 | 295.4065 | 381.2739
2025-05-21 11:17:28.405 | 11:17:28 | 40648 | 40648 | 108,300379 | 292,730878 | 377,783062 | 1076 | 40675 | 112,013766 | 295,495674 | 381,334381 | 112.0138 | 295.4957 | 381.3344
2025-05-21 11:17:29.405 | 11:17:29 | 40649 | 40649 | 108,576122 | 292,826627 | 377,903809 | 1077 | 40676 | 112,163629 | 295,574783 | 381,446114 | 112.1636 | 295.5748 | 381.4461
2025-05-21 11:17:30.405 | 11:17:30 | 40650 | 40650 | 108,928558 | 292,92923 | 377,989003 | 1078 | 40677 | 112,157146 | 295,649321 | 381,656814 | 112.1571 | 295.6493 | 381.6568
2025-05-21 11:17:31.405 | 11:17:31 | 40651 | 40651 | 109,271209 | 293,022677 | 378,09034 | 1079 | 40678 | 112,083636 | 295,718201 | 381,726157 | 112.0836 | 295.7182 | 381.7262
2025-05-21 11:17:32.405 | 11:17:32 | 40652 | 40652 | 109,487857 | 293,134232 | 378,31012 | 1080 | 40679 | 112,025454 | 295,824153 | 381,749742 | 112.0255 | 295.8242 | 381.7497
2025-05-21 11:17:33.405 | 11:17:33 | 40653 | 40653 | 109,543271 | 293,25525 | 378,477669 | 1081 | 40680 | 111,913676 | 295,884915 | 381,839467 | 111.9137 | 295.8849 | 381.8395
2025-05-21 11:17:34.405 | 11:17:34 | 40654 | 40654 | 109,621855 | 293,349837 | 378,566634 | 1082 | 40681 | 111,805361 | 295,999261 | 381,878438 | 111.8054 | 295.9993 | 381.8784
2025-05-21 11:17:35.405 | 11:17:35 | 40655 | 40655 | 109,584197 | 293,444778 | 378,726887 | 1083 | 40682 | 111,695066 | 296,062213 | 381,860102 | 111.6951 | 296.0622 | 381.8601
2025-05-21 11:17:36.405 | 11:17:36 | 40656 | 40656 | 110,063311 | 293,549332 | 378,912569 | 1084 | 40683 | 111,546107 | 296,131338 | 381,838291 | 111.5461 | 296.1313 | 381.8383
2025-05-21 11:17:37.405 | 11:17:37 | 40657 | 40657 | 110,463349 | 293,651685 | 379,11954 | 1085 | 40684 | 111,416085 | 296,196577 | 381,878652 | 111.4161 | 296.1966 | 381.8787
2025-05-21 11:17:38.405 | 11:17:38 | 40658 | 40658 | 110,646753 | 293,775219 | 379,23514 | 1086 | 40685 | 111,27834 | 296,319535 | 381,853238 | 111.2783 | 296.3195 | 381.8532
2025-05-21 11:17:39.405 | 11:17:39 | 40659 | 40659 | 110,686292 | 293,867129 | 379,310123 | 1087 | 40686 | 111,17554 | 296,41235 | 381,903963 | 111.1755 | 296.4124 | 381.904
2025-05-21 11:17:40.405 | 11:17:40 | 40660 | 40660 | 110,752006 | 293,964217 | 379,505789 | 1088 | 40687 | 111,140877 | 296,505428 | 381,930823 | 111.1409 | 296.5054 | 381.9308
2025-05-21 11:17:41.405 | 11:17:41 | 40661 | 40661 | 111,041221 | 294,066482 | 379,675288 | 1089 | 40688 | 111,013672 | 296,602494 | 381,973841 | 111.0137 | 296.6025 | 381.9738
2025-05-21 11:17:42.405 | 11:17:42 | 40662 | 40662 | 111,29959 | 294,17571 | 379,864757 | 1090 | 40689 | 110,952303 | 296,676577 | 382,04429 | 110.9523 | 296.6766 | 382.0443
2025-05-21 11:17:43.405 | 11:17:43 | 40663 | 40663 | 111,612114 | 294,263264 | 379,989037 | 1091 | 40690 | 110,933298 | 296,747924 | 382,16588 | 110.9333 | 296.7479 | 382.1659
2025-05-21 11:17:44.405 | 11:17:44 | 40664 | 40664 | 111,593832 | 294,340865 | 380,15492 | 1092 | 40691 | 110,866255 | 296,833914 | 382,196319 | 110.8663 | 296.8339 | 382.1963
2025-05-21 11:17:45.405 | 11:17:45 | 40665 | 40665 | 111,618447 | 294,431843 | 380,206116 | 1093 | 40692 | 110,797987 | 296,903034 | 382,301372 | 110.798 | 296.903 | 382.3014
2025-05-21 11:17:46.405 | 11:17:46 | 40666 | 40666 | 111,613236 | 294,547607 | 380,327271 | 1094 | 40693 | 110,723264 | 296,972858 | 382,393677 | 110.7233 | 296.9729 | 382.3937
2025-05-21 11:17:47.405 | 11:17:47 | 40667 | 40667 | 111,533561 | 294,661582 | 380,48652 | 1095 | 40694 | 110,749827 | 297,077282 | 382,545243 | 110.7498 | 297.0773 | 382.5452
2025-05-21 11:17:48.405 | 11:17:48 | 40668 | 40668 | 111,48012 | 294,801813 | 380,598262 | 1096 | 40695 | 111,237998 | 297,121399 | 382,643134 | 111.238 | 297.1214 | 382.6431
2025-05-21 11:17:49.405 | 11:17:49 | 40669 | 40669 | 111,369676 | 294,918869 | 380,656066 | 1097 | 40696 | 111,553735 | 297,204642 | 382,714552 | 111.5537 | 297.2046 | 382.7146
2025-05-21 11:17:50.405 | 11:17:50 | 40670 | 40670 | 111,156363 | 295,026074 | 380,77351 | 1098 | 40697 | 111,802772 | 297,240731 | 382,759011 | 111.8028 | 297.2407 | 382.759
2025-05-21 11:17:51.405 | 11:17:51 | 40671 | 40671 | 110,99781 | 295,151107 | 380,850622 | 1099 | 40698 | 111,836611 | 297,305575 | 382,767634 | 111.8366 | 297.3056 | 382.7676
2025-05-21 11:17:52.405 | 11:17:52 | 40672 | 40672 | 110,867875 | 295,229457 | 380,981247 | 1100 | 40699 | 111,887446 | 297,377635 | 382,7756 | 111.8874 | 297.3776 | 382.7756
2025-05-21 11:17:53.405 | 11:17:53 | 40673 | 40673 | 111,223066 | 295,309019 | 381,107814 | 1101 | 40700 | 111,817572 | 297,427908 | 382,796333 | 111.8176 | 297.4279 | 382.7963
2025-05-21 11:17:54.405 | 11:17:54 | 40674 | 40674 | 111,71618 | 295,406454 | 381,273947 | 1102 | 40701 | 111,737947 | 297,501743 | 382,834983 | 111.7379 | 297.5017 | 382.835
2025-05-21 11:17:55.405 | 11:17:55 | 40675 | 40675 | 112,013766 | 295,495674 | 381,334381 | 1103 | 40702 | 111,714212 | 297,555728 | 382,887852 | 111.7142 | 297.5557 | 382.8879
2025-05-21 11:17:56.405 | 11:17:56 | 40676 | 40676 | 112,163629 | 295,574783 | 381,446114 | 1104 | 40703 | 111,60758 | 297,640866 | 382,902019 | 111.6076 | 297.6409 | 382.902
2025-05-21 11:17:57.405 | 11:17:57 | 40677 | 40677 | 112,157146 | 295,649321 | 381,656814 | 1105 | 40704 | 111,577284 | 297,72553 | 382,930993 | 111.5773 | 297.7255 | 382.931
2025-05-21 11:17:58.405 | 11:17:58 | 40678 | 40678 | 112,083636 | 295,718201 | 381,726157 | 1106 | 40705 | 111,568586 | 297,781193 | 383,011373 | 111.5686 | 297.7812 | 383.0114
2025-05-21 11:17:59.405 | 11:17:59 | 40679 | 40679 | 112,025454 | 295,824153 | 381,749742 | 1107 | 40706 | 111,523096 | 297,836462 | 383,135804 | 111.5231 | 297.8365 | 383.1358
2025-05-21 11:18:00.405 | 11:18:00 | 40680 | 40680 | 111,913676 | 295,884915 | 381,839467 | 1108 | 40707 | 111,442332 | 297,887711 | 383,145209 | 111.4423 | 297.8877 | 383.1452
2025-05-21 11:18:01.405 | 11:18:01 | 40681 | 40681 | 111,805361 | 295,999261 | 381,878438 | 1109 | 40708 | 111,347405 | 297,936924 | 383,176157 | 111.3474 | 297.9369 | 383.1762
2025-05-21 11:18:02.405 | 11:18:02 | 40682 | 40682 | 111,695066 | 296,062213 | 381,860102 | 1110 | 40709 | 111,275889 | 297,961393 | 383,269768 | 111.2759 | 297.9614 | 383.2698
2025-05-21 11:18:03.405 | 11:18:03 | 40683 | 40683 | 111,546107 | 296,131338 | 381,838291 | 1111 | 40710 | 111,303381 | 298,013911 | 383,222324 | 111.3034 | 298.0139 | 383.2223
2025-05-21 11:18:04.405 | 11:18:04 | 40684 | 40684 | 111,416085 | 296,196577 | 381,878652 | 1112 | 40711 | 111,366405 | 298,054721 | 383,202714 | 111.3664 | 298.0547 | 383.2027
2025-05-21 11:18:05.405 | 11:18:05 | 40685 | 40685 | 111,27834 | 296,319535 | 381,853238 | 1113 | 40712 | 111,327253 | 298,106274 | 383,278986 | 111.3273 | 298.1063 | 383.279
2025-05-21 11:18:06.405 | 11:18:06 | 40686 | 40686 | 111,17554 | 296,41235 | 381,903963 | 1114 | 40713 | 111,335509 | 298,183001 | 383,323582 | 111.3355 | 298.183 | 383.3236
2025-05-21 11:18:07.405 | 11:18:07 | 40687 | 40687 | 111,140877 | 296,505428 | 381,930823 | 1115 | 40714 | 111,284758 | 298,254435 | 383,362373 | 111.2848 | 298.2544 | 383.3624
2025-05-21 11:18:08.405 | 11:18:08 | 40688 | 40688 | 111,013672 | 296,602494 | 381,973841 | 1116 | 40715 | 111,277982 | 298,345364 | 383,367234 | 111.278 | 298.3454 | 383.3672
2025-05-21 11:18:09.405 | 11:18:09 | 40689 | 40689 | 110,952303 | 296,676577 | 382,04429 | 1117 | 40716 | 111,198692 | 298,410533 | 383,341103 | 111.1987 | 298.4105 | 383.3411
2025-05-21 11:18:10.405 | 11:18:10 | 40690 | 40690 | 110,933298 | 296,747924 | 382,16588 | 1118 | 40717 | 111,132143 | 298,487342 | 383,336183 | 111.1321 | 298.4873 | 383.3362
2025-05-21 11:18:11.405 | 11:18:11 | 40691 | 40691 | 110,866255 | 296,833914 | 382,196319 | 1119 | 40718 | 111,123845 | 298,571215 | 383,409751 | 111.1238 | 298.5712 | 383.4098
2025-05-21 11:18:12.405 | 11:18:12 | 40692 | 40692 | 110,797987 | 296,903034 | 382,301372 | 1120 | 40719 | 111,029921 | 298,607426 | 383,425284 | 111.0299 | 298.6074 | 383.4253
2025-05-21 11:18:13.405 | 11:18:13 | 40693 | 40693 | 110,723264 | 296,972858 | 382,393677 | 1121 | 40720 | 111,012247 | 298,666509 | 383,35373 | 111.0122 | 298.6665 | 383.3537
2025-05-21 11:18:14.405 | 11:18:14 | 40694 | 40694 | 110,749827 | 297,077282 | 382,545243 | 1122 | 40721 | 110,932337 | 298,741109 | 383,347342 | 110.9323 | 298.7411 | 383.3473
2025-05-21 11:18:15.405 | 11:18:15 | 40695 | 40695 | 111,237998 | 297,121399 | 382,643134 | 1123 | 40722 | 110,910462 | 298,827606 | 383,435262 | 110.9105 | 298.8276 | 383.4353
2025-05-21 11:18:16.405 | 11:18:16 | 40696 | 40696 | 111,553735 | 297,204642 | 382,714552 | 1124 | 40723 | 110,893219 | 298,887732 | 383,44549 | 110.8932 | 298.8877 | 383.4455
2025-05-21 11:18:17.405 | 11:18:17 | 40697 | 40697 | 111,802772 | 297,240731 | 382,759011 | 1125 | 40724 | 110,84276 | 298,960599 | 383,540704 | 110.8428 | 298.9606 | 383.5407
2025-05-21 11:18:18.405 | 11:18:18 | 40698 | 40698 | 111,836611 | 297,305575 | 382,767634 | 1126 | 40725 | 110,822494 | 299,019871 | 383,709379 | 110.8225 | 299.0199 | 383.7094
2025-05-21 11:18:19.405 | 11:18:19 | 40699 | 40699 | 111,887446 | 297,377635 | 382,7756 | 1127 | 40726 | 110,87154 | 299,091846 | 383,809828 | 110.8715 | 299.0918 | 383.8098
2025-05-21 11:18:20.405 | 11:18:20 | 40700 | 40700 | 111,817572 | 297,427908 | 382,796333 | 1128 | 40727 | 110,863227 | 299,172367 | 383,873252 | 110.8632 | 299.1724 | 383.8733
2025-05-21 11:18:21.405 | 11:18:21 | 40701 | 40701 | 111,737947 | 297,501743 | 382,834983 | 1129 | 40728 | 110,795188 | 299,236846 | 383,920041 | 110.7952 | 299.2368 | 383.92
2025-05-21 11:18:22.405 | 11:18:22 | 40702 | 40702 | 111,714212 | 297,555728 | 382,887852 | 1130 | 40729 | 110,807934 | 299,291541 | 383,890343 | 110.8079 | 299.2915 | 383.8903
2025-05-21 11:18:23.405 | 11:18:23 | 40703 | 40703 | 111,60758 | 297,640866 | 382,902019 | 1131 | 40730 | 110,804069 | 299,350034 | 383,960567 | 110.8041 | 299.35 | 383.9606
2025-05-21 11:18:24.405 | 11:18:24 | 40704 | 40704 | 111,577284 | 297,72553 | 382,930993 | 1132 | 40731 | 110,843804 | 299,417939 | 383,990265 | 110.8438 | 299.4179 | 383.9903
2025-05-21 11:18:25.405 | 11:18:25 | 40705 | 40705 | 111,568586 | 297,781193 | 383,011373 | 1133 | 40732 | 110,843307 | 299,481382 | 384,077009 | 110.8433 | 299.4814 | 384.077
2025-05-21 11:18:26.405 | 11:18:26 | 40706 | 40706 | 111,523096 | 297,836462 | 383,135804 | 1134 | 40733 | 110,884728 | 299,537412 | 384,113237 | 110.8847 | 299.5374 | 384.1132
2025-05-21 11:18:27.405 | 11:18:27 | 40707 | 40707 | 111,442332 | 297,887711 | 383,145209 | 1135 | 40734 | 110,849611 | 299,617918 | 384,184457 | 110.8496 | 299.6179 | 384.1845
2025-05-21 11:18:28.405 | 11:18:28 | 40708 | 40708 | 111,347405 | 297,936924 | 383,176157 | 1136 | 40735 | 110,901448 | 299,688647 | 384,219411 | 110.9014 | 299.6886 | 384.2194
2025-05-21 11:18:29.405 | 11:18:29 | 40709 | 40709 | 111,275889 | 297,961393 | 383,269768 | 1137 | 40736 | 111,396914 | 299,758478 | 384,274717 | 111.3969 | 299.7585 | 384.2747
2025-05-21 11:18:30.405 | 11:18:30 | 40710 | 40710 | 111,303381 | 298,013911 | 383,222324 | 1138 | 40737 | 111,812552 | 299,84609 | 384,415215 | 111.8126 | 299.8461 | 384.4152
2025-05-21 11:18:31.466 | 11:18:31 | 40711 | 40711 | 111,366405 | 298,054721 | 383,202714 | 1139 | 40738 | 112,16208 | 299,93237 | 384,427653 | 112.1621 | 299.9324 | 384.4277
2025-05-21 11:18:32.405 | 11:18:32 | 40712 | 40712 | 111,327253 | 298,106274 | 383,278986 | 1140 | 40739 | 112,282171 | 299,988521 | 384,409132 | 112.2822 | 299.9885 | 384.4091
2025-05-21 11:18:33.405 | 11:18:33 | 40713 | 40713 | 111,335509 | 298,183001 | 383,323582 | 1141 | 40740 | 112,355996 | 300,05033 | 384,432347 | 112.356 | 300.0503 | 384.4323
2025-05-21 11:18:34.405 | 11:18:34 | 40714 | 40714 | 111,284758 | 298,254435 | 383,362373 | 1142 | 40741 | 112,352688 | 300,126018 | 384,598495 | 112.3527 | 300.126 | 384.5985
2025-05-21 11:18:35.405 | 11:18:35 | 40715 | 40715 | 111,277982 | 298,345364 | 383,367234 | 1143 | 40742 | 112,347299 | 300,194372 | 384,653069 | 112.3473 | 300.1944 | 384.6531
2025-05-21 11:18:36.405 | 11:18:36 | 40716 | 40716 | 111,198692 | 298,410533 | 383,341103 | 1144 | 40743 | 112,424331 | 300,240309 | 384,664028 | 112.4243 | 300.2403 | 384.664
2025-05-21 11:18:37.405 | 11:18:37 | 40717 | 40717 | 111,132143 | 298,487342 | 383,336183 | 1145 | 40744 | 112,8828 | 300,306509 | 384,711182 | 112.8828 | 300.3065 | 384.7112
2025-05-21 11:18:38.405 | 11:18:38 | 40718 | 40718 | 111,123845 | 298,571215 | 383,409751 | 1146 | 40745 | 113,226782 | 300,39935 | 384,789292 | 113.2268 | 300.3994 | 384.7893
2025-05-21 11:18:39.405 | 11:18:39 | 40719 | 40719 | 111,029921 | 298,607426 | 383,425284 | 1147 | 40746 | 113,509516 | 300,461957 | 384,858226 | 113.5095 | 300.462 | 384.8582
2025-05-21 11:18:40.405 | 11:18:40 | 40720 | 40720 | 111,012247 | 298,666509 | 383,35373 | 1148 | 40747 | 113,569996 | 300,486562 | 384,908322 | 113.57 | 300.4866 | 384.9083
2025-05-21 11:18:41.405 | 11:18:41 | 40721 | 40721 | 110,932337 | 298,741109 | 383,347342 | 1149 | 40748 | 113,661584 | 300,545218 | 384,973394 | 113.6616 | 300.5452 | 384.9734
2025-05-21 11:18:42.405 | 11:18:42 | 40722 | 40722 | 110,910462 | 298,827606 | 383,435262 | 1150 | 40749 | 113,662337 | 300,619153 | 385,087462 | 113.6623 | 300.6192 | 385.0875
2025-05-21 11:18:43.405 | 11:18:43 | 40723 | 40723 | 110,893219 | 298,887732 | 383,44549 | 1151 | 40750 | 113,650173 | 300,697479 | 385,130224 | 113.6502 | 300.6975 | 385.1302
2025-05-21 11:18:44.405 | 11:18:44 | 40724 | 40724 | 110,84276 | 298,960599 | 383,540704 | 1152 | 40751 | 113,652395 | 300,780434 | 385,245344 | 113.6524 | 300.7804 | 385.2453
2025-05-21 11:18:45.405 | 11:18:45 | 40725 | 40725 | 110,822494 | 299,019871 | 383,709379 | 1153 | 40752 | 113,699634 | 300,901958 | 385,341311 | 113.6996 | 300.902 | 385.3413
2025-05-21 11:18:46.405 | 11:18:46 | 40726 | 40726 | 110,87154 | 299,091846 | 383,809828 | 1154 | 40753 | 113,720482 | 300,979677 | 385,415203 | 113.7205 | 300.9797 | 385.4152
2025-05-21 11:18:47.405 | 11:18:47 | 40727 | 40727 | 110,863227 | 299,172367 | 383,873252 | 1155 | 40754 | 113,688107 | 301,058592 | 385,501877 | 113.6881 | 301.0586 | 385.5019
2025-05-21 11:18:48.405 | 11:18:48 | 40728 | 40728 | 110,795188 | 299,236846 | 383,920041 | 1156 | 40755 | 113,621481 | 301,152105 | 385,667095 | 113.6215 | 301.1521 | 385.6671
2025-05-21 11:18:49.405 | 11:18:49 | 40729 | 40729 | 110,807934 | 299,291541 | 383,890343 | 1157 | 40756 | 113,523034 | 301,252985 | 385,816922 | 113.523 | 301.253 | 385.8169
2025-05-21 11:18:50.405 | 11:18:50 | 40730 | 40730 | 110,804069 | 299,350034 | 383,960567 | 1158 | 40757 | 113,481989 | 301,343111 | 385,995165 | 113.482 | 301.3431 | 385.9952
2025-05-21 11:18:51.405 | 11:18:51 | 40731 | 40731 | 110,843804 | 299,417939 | 383,990265 | 1159 | 40758 | 113,404823 | 301,451232 | 386,071156 | 113.4048 | 301.4512 | 386.0712
2025-05-21 11:18:52.405 | 11:18:52 | 40732 | 40732 | 110,843307 | 299,481382 | 384,077009 | 1160 | 40759 | 113,278915 | 301,538726 | 386,11324 | 113.2789 | 301.5387 | 386.1132
2025-05-21 11:18:53.405 | 11:18:53 | 40733 | 40733 | 110,884728 | 299,537412 | 384,113237 | 1161 | 40760 | 113,239453 | 301,600488 | 386,051541 | 113.2395 | 301.6005 | 386.0515
2025-05-21 11:18:54.405 | 11:18:54 | 40734 | 40734 | 110,849611 | 299,617918 | 384,184457 | 1162 | 40761 | 113,198069 | 301,665665 | 386,151975 | 113.1981 | 301.6657 | 386.152
2025-05-21 11:18:55.405 | 11:18:55 | 40735 | 40735 | 110,901448 | 299,688647 | 384,219411 | 1163 | 40762 | 113,141344 | 301,732559 | 386,267008 | 113.1413 | 301.7326 | 386.267
2025-05-21 11:18:56.405 | 11:18:56 | 40736 | 40736 | 111,396914 | 299,758478 | 384,274717 | 1164 | 40763 | 113,119034 | 301,796644 | 386,385112 | 113.119 | 301.7966 | 386.3851
2025-05-21 11:18:57.405 | 11:18:57 | 40737 | 40737 | 111,812552 | 299,84609 | 384,415215 | 1165 | 40764 | 113,155298 | 301,865564 | 386,552396 | 113.1553 | 301.8656 | 386.5524
2025-05-21 11:18:58.405 | 11:18:58 | 40738 | 40738 | 112,16208 | 299,93237 | 384,427653 | 1166 | 40765 | 113,143706 | 301,936307 | 386,663832 | 113.1437 | 301.9363 | 386.6638
2025-05-21 11:18:59.405 | 11:18:59 | 40739 | 40739 | 112,282171 | 299,988521 | 384,409132 | 1167 | 40766 | 113,097914 | 302,007983 | 386,737244 | 113.0979 | 302.008 | 386.7372
2025-05-21 11:19:00.405 | 11:19:00 | 40740 | 40740 | 112,355996 | 300,05033 | 384,432347 | 1168 | 40767 | 113,071428 | 302,101616 | 386,692953 | 113.0714 | 302.1016 | 386.693
2025-05-21 11:19:01.405 | 11:19:01 | 40741 | 40741 | 112,352688 | 300,126018 | 384,598495 | 1169 | 40768 | 113,066388 | 302,179486 | 386,728466 | 113.0664 | 302.1795 | 386.7285
2025-05-21 11:19:02.405 | 11:19:02 | 40742 | 40742 | 112,347299 | 300,194372 | 384,653069 | 1170 | 40769 | 113,249253 | 302,24044 | 386,736278 | 113.2493 | 302.2404 | 386.7363
2025-05-21 11:19:03.405 | 11:19:03 | 40743 | 40743 | 112,424331 | 300,240309 | 384,664028 | 1171 | 40770 | 113,553644 | 302,314848 | 386,73431 | 113.5536 | 302.3148 | 386.7343
2025-05-21 11:19:04.405 | 11:19:04 | 40744 | 40744 | 112,8828 | 300,306509 | 384,711182 | 1172 | 40771 | 113,893434 | 302,391385 | 386,74723 | 113.8934 | 302.3914 | 386.7472
2025-05-21 11:19:05.405 | 11:19:05 | 40745 | 40745 | 113,226782 | 300,39935 | 384,789292 | 1173 | 40772 | 114,112029 | 302,459941 | 386,802492 | 114.112 | 302.4599 | 386.8025
2025-05-21 11:19:06.405 | 11:19:06 | 40746 | 40746 | 113,509516 | 300,461957 | 384,858226 | 1174 | 40773 | 114,179456 | 302,528673 | 386,829199 | 114.1795 | 302.5287 | 386.8292
2025-05-21 11:19:07.405 | 11:19:07 | 40747 | 40747 | 113,569996 | 300,486562 | 384,908322 | 1175 | 40774 | 114,202981 | 302,586172 | 386,920533 | 114.203 | 302.5862 | 386.9205
2025-05-21 11:19:08.405 | 11:19:08 | 40748 | 40748 | 113,661584 | 300,545218 | 384,973394 | 1176 | 40775 | 114,47449 | 302,617514 | 386,860426 | 114.4745 | 302.6175 | 386.8604
2025-05-21 11:19:09.405 | 11:19:09 | 40749 | 40749 | 113,662337 | 300,619153 | 385,087462 | 1177 | 40776 | 114,835461 | 302,685851 | 386,93127 | 114.8355 | 302.6859 | 386.9313
2025-05-21 11:19:10.405 | 11:19:10 | 40750 | 40750 | 113,650173 | 300,697479 | 385,130224 | 1178 | 40777 | 115,252564 | 302,764742 | 386,981065 | 115.2526 | 302.7647 | 386.9811
2025-05-21 11:19:11.405 | 11:19:11 | 40751 | 40751 | 113,652395 | 300,780434 | 385,245344 | 1179 | 40778 | 115,275679 | 302,837297 | 387,047073 | 115.2757 | 302.8373 | 387.0471
2025-05-21 11:19:12.405 | 11:19:12 | 40752 | 40752 | 113,699634 | 300,901958 | 385,341311 | 1180 | 40779 | 115,183233 | 302,932529 | 387,079486 | 115.1832 | 302.9325 | 387.0795
2025-05-21 11:19:13.405 | 11:19:13 | 40753 | 40753 | 113,720482 | 300,979677 | 385,415203 | 1181 | 40780 | 115,330246 | 303,014088 | 387,038503 | 115.3302 | 303.0141 | 387.0385
2025-05-21 11:19:14.405 | 11:19:14 | 40754 | 40754 | 113,688107 | 301,058592 | 385,501877 | 1182 | 40781 | 115,566603 | 303,105846 | 387,051996 | 115.5666 | 303.1058 | 387.052
2025-05-21 11:19:15.405 | 11:19:15 | 40755 | 40755 | 113,621481 | 301,152105 | 385,667095 | 1183 | 40782 | 115,862704 | 303,195984 | 387,051886 | 115.8627 | 303.196 | 387.0519
2025-05-21 11:19:16.405 | 11:19:16 | 40756 | 40756 | 113,523034 | 301,252985 | 385,816922 | 1184 | 40783 | 116,039022 | 303,262597 | 387,09528 | 116.039 | 303.2626 | 387.0953
2025-05-21 11:19:17.405 | 11:19:17 | 40757 | 40757 | 113,481989 | 301,343111 | 385,995165 | 1185 | 40784 | 116,005334 | 303,300996 | 387,036261 | 116.0053 | 303.301 | 387.0363
2025-05-21 11:19:18.405 | 11:19:18 | 40758 | 40758 | 113,404823 | 301,451232 | 386,071156 | 1186 | 40785 | 115,872404 | 303,342592 | 387,093687 | 115.8724 | 303.3426 | 387.0937
2025-05-21 11:19:19.405 | 11:19:19 | 40759 | 40759 | 113,278915 | 301,538726 | 386,11324 | 1187 | 40786 | 115,691489 | 303,379221 | 387,161714 | 115.6915 | 303.3792 | 387.1617
2025-05-21 11:19:20.405 | 11:19:20 | 40760 | 40760 | 113,239453 | 301,600488 | 386,051541 | 1188 | 40787 | 115,627757 | 303,439625 | 387,190647 | 115.6278 | 303.4396 | 387.1906
2025-05-21 11:19:21.405 | 11:19:21 | 40761 | 40761 | 113,198069 | 301,665665 | 386,151975 | 1189 | 40788 | 115,588796 | 303,482314 | 387,208015 | 115.5888 | 303.4823 | 387.208
2025-05-21 11:19:22.405 | 11:19:22 | 40762 | 40762 | 113,141344 | 301,732559 | 386,267008 | 1190 | 40789 | 115,589024 | 303,527868 | 387,330491 | 115.589 | 303.5279 | 387.3305
2025-05-21 11:19:23.405 | 11:19:23 | 40763 | 40763 | 113,119034 | 301,796644 | 386,385112 | 1191 | 40790 | 115,515521 | 303,559168 | 387,363156 | 115.5155 | 303.5592 | 387.3632
2025-05-21 11:19:24.405 | 11:19:24 | 40764 | 40764 | 113,155298 | 301,865564 | 386,552396 | 1192 | 40791 | 115,571502 | 303,632167 | 387,416674 | 115.5715 | 303.6322 | 387.4167
2025-05-21 11:19:25.405 | 11:19:25 | 40765 | 40765 | 113,143706 | 301,936307 | 386,663832 | 1193 | 40792 | 115,609198 | 303,672078 | 387,386706 | 115.6092 | 303.6721 | 387.3867
2025-05-21 11:19:26.405 | 11:19:26 | 40766 | 40766 | 113,097914 | 302,007983 | 386,737244 | 1194 | 40793 | 115,608818 | 303,725704 | 387,410693 | 115.6088 | 303.7257 | 387.4107
2025-05-21 11:19:27.405 | 11:19:27 | 40767 | 40767 | 113,071428 | 302,101616 | 386,692953 | 1195 | 40794 | 115,607639 | 303,775028 | 387,461883 | 115.6076 | 303.775 | 387.4619
2025-05-21 11:19:28.405 | 11:19:28 | 40768 | 40768 | 113,066388 | 302,179486 | 386,728466 | 1196 | 40795 | 115,476416 | 303,825894 | 387,478267 | 115.4764 | 303.8259 | 387.4783
2025-05-21 11:19:29.405 | 11:19:29 | 40769 | 40769 | 113,249253 | 302,24044 | 386,736278 | 1197 | 40796 | 115,45543 | 303,865242 | 387,583789 | 115.4554 | 303.8652 | 387.5838
2025-05-21 11:19:30.405 | 11:19:30 | 40770 | 40770 | 113,553644 | 302,314848 | 386,73431 | 1198 | 40797 | 115,389395 | 303,927335 | 387,675141 | 115.3894 | 303.9273 | 387.6751
2025-05-21 11:19:31.405 | 11:19:31 | 40771 | 40771 | 113,893434 | 302,391385 | 386,74723 | 1199 | 40798 | 115,285053 | 303,97158 | 387,759507 | 115.2851 | 303.9716 | 387.7595
2025-05-21 11:19:32.405 | 11:19:32 | 40772 | 40772 | 114,112029 | 302,459941 | 386,802492 | 1200 | 40799 | 115,145941 | 304,029802 | 387,71946 | 115.1459 | 304.0298 | 387.7195
2025-05-21 11:19:33.405 | 11:19:33 | 40773 | 40773 | 114,179456 | 302,528673 | 386,829199 | 1201 | 40800 | 115,094148 | 304,087344 | 387,672747 | 115.0941 | 304.0873 | 387.6727
2025-05-21 11:19:34.405 | 11:19:34 | 40774 | 40774 | 114,202981 | 302,586172 | 386,920533 | 1202 | 40801 | 115,008224 | 304,132353 | 387,652141 | 115.0082 | 304.1324 | 387.6521
2025-05-21 11:19:35.405 | 11:19:35 | 40775 | 40775 | 114,47449 | 302,617514 | 386,860426 | 1203 | 40802 | 114,921932 | 304,180916 | 387,655809 | 114.9219 | 304.1809 | 387.6558
2025-05-21 11:19:36.405 | 11:19:36 | 40776 | 40776 | 114,835461 | 302,685851 | 386,93127 | 1204 | 40803 | 114,819344 | 304,208669 | 387,638639 | 114.8193 | 304.2087 | 387.6386
2025-05-21 11:19:37.405 | 11:19:37 | 40777 | 40777 | 115,252564 | 302,764742 | 386,981065 | 1205 | 40804 | 114,793529 | 304,244417 | 387,635338 | 114.7935 | 304.2444 | 387.6353
2025-05-21 11:19:38.405 | 11:19:38 | 40778 | 40778 | 115,275679 | 302,837297 | 387,047073 | 1206 | 40805 | 114,713804 | 304,284831 | 387,654065 | 114.7138 | 304.2848 | 387.6541
2025-05-21 11:19:39.405 | 11:19:39 | 40779 | 40779 | 115,183233 | 302,932529 | 387,079486 | 1207 | 40806 | 114,680426 | 304,352921 | 387,708186 | 114.6804 | 304.3529 | 387.7082
2025-05-21 11:19:40.405 | 11:19:40 | 40780 | 40780 | 115,330246 | 303,014088 | 387,038503 | 1208 | 40807 | 114,645978 | 304,406677 | 387,725126 | 114.646 | 304.4067 | 387.7251
2025-05-21 11:19:41.405 | 11:19:41 | 40781 | 40781 | 115,566603 | 303,105846 | 387,051996 | 1209 | 40808 | 114,577644 | 304,457001 | 387,721152 | 114.5776 | 304.457 | 387.7212
2025-05-21 11:19:42.405 | 11:19:42 | 40782 | 40782 | 115,862704 | 303,195984 | 387,051886 | 1210 | 40809 | 114,577646 | 304,511572 | 387,70259 | 114.5776 | 304.5116 | 387.7026
2025-05-21 11:19:43.405 | 11:19:43 | 40783 | 40783 | 116,039022 | 303,262597 | 387,09528 | 1211 | 40810 | 114,517906 | 304,563545 | 387,679189 | 114.5179 | 304.5635 | 387.6792
2025-05-21 11:19:44.405 | 11:19:44 | 40784 | 40784 | 116,005334 | 303,300996 | 387,036261 | 1212 | 40811 | 114,411737 | 304,597627 | 387,640545 | 114.4117 | 304.5976 | 387.6405
2025-05-21 11:19:45.405 | 11:19:45 | 40785 | 40785 | 115,872404 | 303,342592 | 387,093687 | 1213 | 40812 | 114,563448 | 304,627983 | 387,560135 | 114.5634 | 304.628 | 387.5601
2025-05-21 11:19:46.405 | 11:19:46 | 40786 | 40786 | 115,691489 | 303,379221 | 387,161714 | 1214 | 40813 | 114,708056 | 304,660851 | 387,58755 | 114.7081 | 304.6609 | 387.5876
2025-05-21 11:19:47.405 | 11:19:47 | 40787 | 40787 | 115,627757 | 303,439625 | 387,190647 | 1215 | 40814 | 114,904592 | 304,701225 | 387,611374 | 114.9046 | 304.7012 | 387.6114
2025-05-21 11:19:48.405 | 11:19:48 | 40788 | 40788 | 115,588796 | 303,482314 | 387,208015 | 1216 | 40815 | 114,895741 | 304,72579 | 387,68186 | 114.8957 | 304.7258 | 387.6819
2025-05-21 11:19:49.405 | 11:19:49 | 40789 | 40789 | 115,589024 | 303,527868 | 387,330491 | 1217 | 40816 | 114,915584 | 304,744093 | 387,69298 | 114.9156 | 304.7441 | 387.693
2025-05-21 11:19:50.405 | 11:19:50 | 40790 | 40790 | 115,515521 | 303,559168 | 387,363156 | 1218 | 40817 | 114,967171 | 304,782605 | 387,660907 | 114.9672 | 304.7826 | 387.6609
2025-05-21 11:19:51.405 | 11:19:51 | 40791 | 40791 | 115,571502 | 303,632167 | 387,416674 | 1219 | 40818 | 114,918741 | 304,82882 | 387,682785 | 114.9187 | 304.8288 | 387.6828
2025-05-21 11:19:52.405 | 11:19:52 | 40792 | 40792 | 115,609198 | 303,672078 | 387,386706 | 1220 | 40819 | 114,770537 | 304,90559 | 387,690322 | 114.7705 | 304.9056 | 387.6903
2025-05-21 11:19:53.405 | 11:19:53 | 40793 | 40793 | 115,608818 | 303,725704 | 387,410693 | 1221 | 40820 | 114,734537 | 304,930684 | 387,61337 | 114.7345 | 304.9307 | 387.6134
2025-05-21 11:19:54.405 | 11:19:54 | 40794 | 40794 | 115,607639 | 303,775028 | 387,461883 | 1222 | 40821 | 114,653452 | 304,964136 | 387,530292 | 114.6535 | 304.9641 | 387.5303
2025-05-21 11:19:55.405 | 11:19:55 | 40795 | 40795 | 115,476416 | 303,825894 | 387,478267 | 1223 | 40822 | 114,682254 | 305,004074 | 387,413674 | 114.6823 | 305.0041 | 387.4137
2025-05-21 11:19:56.405 | 11:19:56 | 40796 | 40796 | 115,45543 | 303,865242 | 387,583789 | 1224 | 40823 | 114,615827 | 305,04644 | 387,420208 | 114.6158 | 305.0464 | 387.4202
2025-05-21 11:19:57.405 | 11:19:57 | 40797 | 40797 | 115,389395 | 303,927335 | 387,675141 | 1225 | 40824 | 114,510342 | 305,082951 | 387,499213 | 114.5103 | 305.083 | 387.4992
2025-05-21 11:19:58.405 | 11:19:58 | 40798 | 40798 | 115,285053 | 303,97158 | 387,759507 | 1226 | 40825 | 114,721059 | 305,112041 | 387,645173 | 114.7211 | 305.112 | 387.6452
2025-05-21 11:19:59.405 | 11:19:59 | 40799 | 40799 | 115,145941 | 304,029802 | 387,71946 | 1227 | 40826 | 114,998872 | 305,146051 | 387,701485 | 114.9989 | 305.1461 | 387.7015
2025-05-21 11:20:00.405 | 11:20:00 | 40800 | 40800 | 115,094148 | 304,087344 | 387,672747 | 1228 | 40827 | 115,326421 | 305,189101 | 387,696044 | 115.3264 | 305.1891 | 387.696
2025-05-21 11:20:01.405 | 11:20:01 | 40801 | 40801 | 115,008224 | 304,132353 | 387,652141 | 1229 | 40828 | 115,500207 | 305,239192 | 387,853882 | 115.5002 | 305.2392 | 387.8539
2025-05-21 11:20:02.405 | 11:20:02 | 40802 | 40802 | 114,921932 | 304,180916 | 387,655809 | 1230 | 40829 | 115,440212 | 305,289627 | 387,98168 | 115.4402 | 305.2896 | 387.9817
2025-05-21 11:20:03.452 | 11:20:03 | 40803 | 40803 | 114,819344 | 304,208669 | 387,638639 | 1231 | 40830 | 115,468145 | 305,323959 | 388,025179 | 115.4681 | 305.324 | 388.0252
2025-05-21 11:20:04.405 | 11:20:04 | 40804 | 40804 | 114,793529 | 304,244417 | 387,635338 | 1232 | 40831 | 115,590686 | 305,340521 | 388,10764 | 115.5907 | 305.3405 | 388.1076
2025-05-21 11:20:05.405 | 11:20:05 | 40805 | 40805 | 114,713804 | 304,284831 | 387,654065 | 1233 | 40832 | 115,897309 | 305,373724 | 388,13502 | 115.8973 | 305.3737 | 388.135
2025-05-21 11:20:06.405 | 11:20:06 | 40806 | 40806 | 114,680426 | 304,352921 | 387,708186 | 1234 | 40833 | 116,187493 | 305,402004 | 388,178947 | 116.1875 | 305.402 | 388.1789
2025-05-21 11:20:07.405 | 11:20:07 | 40807 | 40807 | 114,645978 | 304,406677 | 387,725126 | 1235 | 40834 | 116,41983 | 305,440469 | 388,242806 | 116.4198 | 305.4405 | 388.2428
2025-05-21 11:20:08.405 | 11:20:08 | 40808 | 40808 | 114,577644 | 304,457001 | 387,721152 | 1236 | 40835 | 116,398085 | 305,504135 | 388,279385 | 116.3981 | 305.5041 | 388.2794
2025-05-21 11:20:09.405 | 11:20:09 | 40809 | 40809 | 114,577646 | 304,511572 | 387,70259 | 1237 | 40836 | 116,430284 | 305,532917 | 388,341391 | 116.4303 | 305.5329 | 388.3414
2025-05-21 11:20:10.405 | 11:20:10 | 40810 | 40810 | 114,517906 | 304,563545 | 387,679189 | 1238 | 40837 | 116,482686 | 305,59205 | 388,325462 | 116.4827 | 305.592 | 388.3255
2025-05-21 11:20:11.405 | 11:20:11 | 40811 | 40811 | 114,411737 | 304,597627 | 387,640545 | 1239 | 40838 | 116,545551 | 305,634848 | 388,193053 | 116.5456 | 305.6348 | 388.1931
2025-05-21 11:20:12.405 | 11:20:12 | 40812 | 40812 | 114,563448 | 304,627983 | 387,560135 | 1240 | 40839 | 116,674894 | 305,698159 | 388,145509 | 116.6749 | 305.6982 | 388.1455
2025-05-21 11:20:13.405 | 11:20:13 | 40813 | 40813 | 114,708056 | 304,660851 | 387,58755 | 1241 | 40840 | 116,686079 | 305,722869 | 388,15697 | 116.6861 | 305.7229 | 388.157
2025-05-21 11:20:14.405 | 11:20:14 | 40814 | 40814 | 114,904592 | 304,701225 | 387,611374 | 1242 | 40841 | 116,724434 | 305,762924 | 388,212661 | 116.7244 | 305.7629 | 388.2127
2025-05-21 11:20:15.405 | 11:20:15 | 40815 | 40815 | 114,895741 | 304,72579 | 387,68186 | 1243 | 40842 | 116,982692 | 305,791279 | 388,293508 | 116.9827 | 305.7913 | 388.2935
2025-05-21 11:20:16.405 | 11:20:16 | 40816 | 40816 | 114,915584 | 304,744093 | 387,69298 | 1244 | 40843 | 117,321251 | 305,828062 | 388,300222 | 117.3213 | 305.8281 | 388.3002
2025-05-21 11:20:17.405 | 11:20:17 | 40817 | 40817 | 114,967171 | 304,782605 | 387,660907 | 1245 | 40844 | 117,538454 | 305,874989 | 388,309886 | 117.5385 | 305.875 | 388.3099
2025-05-21 11:20:18.405 | 11:20:18 | 40818 | 40818 | 114,918741 | 304,82882 | 387,682785 | 1246 | 40845 | 117,506127 | 305,918778 | 388,376399 | 117.5061 | 305.9188 | 388.3764
2025-05-21 11:20:19.405 | 11:20:19 | 40819 | 40819 | 114,770537 | 304,90559 | 387,690322 | 1247 | 40846 | 117,408179 | 305,971516 | 388,413509 | 117.4082 | 305.9715 | 388.4135
2025-05-21 11:20:20.405 | 11:20:20 | 40820 | 40820 | 114,734537 | 304,930684 | 387,61337 | 1248 | 40847 | 117,310736 | 306,010579 | 388,381693 | 117.3107 | 306.0106 | 388.3817
2025-05-21 11:20:21.405 | 11:20:21 | 40821 | 40821 | 114,653452 | 304,964136 | 387,530292 | 1249 | 40848 | 117,257205 | 306,030409 | 388,345214 | 117.2572 | 306.0304 | 388.3452
2025-05-21 11:20:22.405 | 11:20:22 | 40822 | 40822 | 114,682254 | 305,004074 | 387,413674 | 1250 | 40849 | 117,196398 | 306,062566 | 388,377184 | 117.1964 | 306.0626 | 388.3772
2025-05-21 11:20:23.405 | 11:20:23 | 40823 | 40823 | 114,615827 | 305,04644 | 387,420208 | 1251 | 40850 | 117,380998 | 306,114192 | 388,383882 | 117.381 | 306.1142 | 388.3839
2025-05-21 11:20:24.405 | 11:20:24 | 40824 | 40824 | 114,510342 | 305,082951 | 387,499213 | 1252 | 40851 | 117,708621 | 306,155577 | 388,472652 | 117.7086 | 306.1556 | 388.4727
2025-05-21 11:20:25.405 | 11:20:25 | 40825 | 40825 | 114,721059 | 305,112041 | 387,645173 | 1253 | 40852 | 117,921813 | 306,1982 | 388,579366 | 117.9218 | 306.1982 | 388.5794
2025-05-21 11:20:26.405 | 11:20:26 | 40826 | 40826 | 114,998872 | 305,146051 | 387,701485 | 1254 | 40853 | 118,084834 | 306,247358 | 388,599564 | 118.0848 | 306.2474 | 388.5996
2025-05-21 11:20:27.405 | 11:20:27 | 40827 | 40827 | 115,326421 | 305,189101 | 387,696044 | 1255 | 40854 | 117,987057 | 306,283392 | 388,610156 | 117.9871 | 306.2834 | 388.6102
2025-05-21 11:20:28.405 | 11:20:28 | 40828 | 40828 | 115,500207 | 305,239192 | 387,853882 | 1256 | 40855 | 117,908934 | 306,311171 | 388,659835 | 117.9089 | 306.3112 | 388.6598
2025-05-21 11:20:29.405 | 11:20:29 | 40829 | 40829 | 115,440212 | 305,289627 | 387,98168 | 1257 | 40856 | 117,829324 | 306,386951 | 388,689483 | 117.8293 | 306.387 | 388.6895
2025-05-21 11:20:30.405 | 11:20:30 | 40830 | 40830 | 115,468145 | 305,323959 | 388,025179 | 1258 | 40857 | 118,074456 | 306,417141 | 388,700659 | 118.0745 | 306.4171 | 388.7007
2025-05-21 11:20:31.405 | 11:20:31 | 40831 | 40831 | 115,590686 | 305,340521 | 388,10764 | 1259 | 40858 | 118,306216 | 306,441984 | 388,739298 | 118.3062 | 306.442 | 388.7393
2025-05-21 11:20:32.405 | 11:20:32 | 40832 | 40832 | 115,897309 | 305,373724 | 388,13502 | 1260 | 40859 | 118,579198 | 306,499875 | 388,845052 | 118.5792 | 306.4999 | 388.8451
2025-05-21 11:20:33.405 | 11:20:33 | 40833 | 40833 | 116,187493 | 305,402004 | 388,178947 | 1261 | 40860 | 118,672273 | 306,533767 | 389,016088 | 118.6723 | 306.5338 | 389.0161
2025-05-21 11:20:34.405 | 11:20:34 | 40834 | 40834 | 116,41983 | 305,440469 | 388,242806 | 1262 | 40861 | 118,627309 | 306,578544 | 389,048463 | 118.6273 | 306.5785 | 389.0485
2025-05-21 11:20:35.405 | 11:20:35 | 40835 | 40835 | 116,398085 | 305,504135 | 388,279385 | 1263 | 40862 | 118,813316 | 306,617259 | 389,028754 | 118.8133 | 306.6173 | 389.0288
2025-05-21 11:20:36.405 | 11:20:36 | 40836 | 40836 | 116,430284 | 305,532917 | 388,341391 | 1264 | 40863 | 119,067608 | 306,640731 | 388,988263 | 119.0676 | 306.6407 | 388.9883
2025-05-21 11:20:37.405 | 11:20:37 | 40837 | 40837 | 116,482686 | 305,59205 | 388,325462 | 1265 | 40864 | 119,278649 | 306,666809 | 388,946711 | 119.2786 | 306.6668 | 388.9467
2025-05-21 11:20:38.405 | 11:20:38 | 40838 | 40838 | 116,545551 | 305,634848 | 388,193053 | 1266 | 40865 | 119,413758 | 306,720011 | 388,888488 | 119.4138 | 306.72 | 388.8885
2025-05-21 11:20:39.405 | 11:20:39 | 40839 | 40839 | 116,674894 | 305,698159 | 388,145509 | 1267 | 40866 | 119,360102 | 306,725704 | 388,888719 | 119.3601 | 306.7257 | 388.8887
2025-05-21 11:20:40.405 | 11:20:40 | 40840 | 40840 | 116,686079 | 305,722869 | 388,15697 | 1268 | 40867 | 119,239839 | 306,758182 | 388,872454 | 119.2398 | 306.7582 | 388.8725
2025-05-21 11:20:41.405 | 11:20:41 | 40841 | 40841 | 116,724434 | 305,762924 | 388,212661 | 1269 | 40868 | 119,132682 | 306,767156 | 388,844516 | 119.1327 | 306.7672 | 388.8445
2025-05-21 11:20:42.405 | 11:20:42 | 40842 | 40842 | 116,982692 | 305,791279 | 388,293508 | 1270 | 40869 | 119,001191 | 306,768883 | 388,876658 | 119.0012 | 306.7689 | 388.8767
2025-05-21 11:20:43.405 | 11:20:43 | 40843 | 40843 | 117,321251 | 305,828062 | 388,300222 | 1271 | 40870 | 118,88164 | 306,7918 | 388,831393 | 118.8816 | 306.7918 | 388.8314
2025-05-21 11:20:44.405 | 11:20:44 | 40844 | 40844 | 117,538454 | 305,874989 | 388,309886 | 1272 | 40871 | 118,807525 | 306,806571 | 388,765286 | 118.8075 | 306.8066 | 388.7653
2025-05-21 11:20:45.405 | 11:20:45 | 40845 | 40845 | 117,506127 | 305,918778 | 388,376399 | 1273 | 40872 | 118,660907 | 306,845222 | 388,774519 | 118.6609 | 306.8452 | 388.7745
2025-05-21 11:20:46.405 | 11:20:46 | 40846 | 40846 | 117,408179 | 305,971516 | 388,413509 | 1274 | 40873 | 118,603398 | 306,859394 | 388,774497 | 118.6034 | 306.8594 | 388.7745
2025-05-21 11:20:47.405 | 11:20:47 | 40847 | 40847 | 117,310736 | 306,010579 | 388,381693 | 1275 | 40874 | 118,526844 | 306,890011 | 388,72019 | 118.5268 | 306.89 | 388.7202
2025-05-21 11:20:48.405 | 11:20:48 | 40848 | 40848 | 117,257205 | 306,030409 | 388,345214 | 1276 | 40875 | 118,491862 | 306,924483 | 388,813157 | 118.4919 | 306.9245 | 388.8132
2025-05-21 11:20:49.405 | 11:20:49 | 40849 | 40849 | 117,196398 | 306,062566 | 388,377184 | 1277 | 40876 | 118,462575 | 306,912616 | 388,827486 | 118.4626 | 306.9126 | 388.8275
2025-05-21 11:20:50.405 | 11:20:50 | 40850 | 40850 | 117,380998 | 306,114192 | 388,383882 | 1278 | 40877 | 118,414995 | 306,912046 | 388,839055 | 118.415 | 306.912 | 388.8391
2025-05-21 11:20:51.405 | 11:20:51 | 40851 | 40851 | 117,708621 | 306,155577 | 388,472652 | 1279 | 40878 | 118,376077 | 306,939869 | 388,810634 | 118.3761 | 306.9399 | 388.8106
2025-05-21 11:20:52.405 | 11:20:52 | 40852 | 40852 | 117,921813 | 306,1982 | 388,579366 | 1280 | 40879 | 118,36472 | 306,920136 | 388,781661 | 118.3647 | 306.9201 | 388.7817
2025-05-21 11:20:53.405 | 11:20:53 | 40853 | 40853 | 118,084834 | 306,247358 | 388,599564 | 1281 | 40880 | 118,273753 | 306,943672 | 388,674866 | 118.2738 | 306.9437 | 388.6749
2025-05-21 11:20:54.405 | 11:20:54 | 40854 | 40854 | 117,987057 | 306,283392 | 388,610156 | 1282 | 40881 | 118,615197 | 306,996679 | 388,572405 | 118.6152 | 306.9967 | 388.5724
2025-05-21 11:20:55.405 | 11:20:55 | 40855 | 40855 | 117,908934 | 306,311171 | 388,659835 | 1283 | 40882 | 118,899599 | 307,027753 | 388,596801 | 118.8996 | 307.0278 | 388.5968
2025-05-21 11:20:56.405 | 11:20:56 | 40856 | 40856 | 117,829324 | 306,386951 | 388,689483 | 1284 | 40883 | 119,220856 | 307,077028 | 388,673613 | 119.2209 | 307.077 | 388.6736
2025-05-21 11:20:57.405 | 11:20:57 | 40857 | 40857 | 118,074456 | 306,417141 | 388,700659 | 1285 | 40884 | 119,29198 | 307,128014 | 388,663113 | 119.292 | 307.128 | 388.6631
2025-05-21 11:20:58.405 | 11:20:58 | 40858 | 40858 | 118,306216 | 306,441984 | 388,739298 | 1286 | 40885 | 119,26771 | 307,169228 | 388,631998 | 119.2677 | 307.1692 | 388.632
2025-05-21 11:20:59.405 | 11:20:59 | 40859 | 40859 | 118,579198 | 306,499875 | 388,845052 | 1287 | 40886 | 119,142599 | 307,202464 | 388,633181 | 119.1426 | 307.2025 | 388.6332
2025-05-21 11:21:00.405 | 11:21:00 | 40860 | 40860 | 118,672273 | 306,533767 | 389,016088 | 1288 | 40887 | 118,980705 | 307,227598 | 388,596356 | 118.9807 | 307.2276 | 388.5964
2025-05-21 11:21:01.405 | 11:21:01 | 40861 | 40861 | 118,627309 | 306,578544 | 389,048463 | 1289 | 40888 | 118,839821 | 307,278559 | 388,606443 | 118.8398 | 307.2786 | 388.6064
2025-05-21 11:21:02.405 | 11:21:02 | 40862 | 40862 | 118,813316 | 306,617259 | 389,028754 | 1290 | 40889 | 118,942621 | 307,310051 | 388,656663 | 118.9426 | 307.3101 | 388.6567
2025-05-21 11:21:03.405 | 11:21:03 | 40863 | 40863 | 119,067608 | 306,640731 | 388,988263 | 1291 | 40890 | 119,277545 | 307,333655 | 388,717689 | 119.2775 | 307.3337 | 388.7177
2025-05-21 11:21:04.405 | 11:21:04 | 40864 | 40864 | 119,278649 | 306,666809 | 388,946711 | 1292 | 40891 | 119,558696 | 307,346099 | 388,763184 | 119.5587 | 307.3461 | 388.7632
2025-05-21 11:21:05.405 | 11:21:05 | 40865 | 40865 | 119,413758 | 306,720011 | 388,888488 | 1293 | 40892 | 119,78632 | 307,362823 | 388,754705 | 119.7863 | 307.3628 | 388.7547
2025-05-21 11:21:06.405 | 11:21:06 | 40866 | 40866 | 119,360102 | 306,725704 | 388,888719 | 1294 | 40893 | 119,790023 | 307,399271 | 388,679684 | 119.79 | 307.3993 | 388.6797
2025-05-21 11:21:07.405 | 11:21:07 | 40867 | 40867 | 119,239839 | 306,758182 | 388,872454 | 1295 | 40894 | 119,729293 | 307,417014 | 388,671218 | 119.7293 | 307.417 | 388.6712
2025-05-21 11:21:08.405 | 11:21:08 | 40868 | 40868 | 119,132682 | 306,767156 | 388,844516 | 1296 | 40895 | 119,587775 | 307,422067 | 388,67872 | 119.5878 | 307.4221 | 388.6787
2025-05-21 11:21:09.405 | 11:21:09 | 40869 | 40869 | 119,001191 | 306,768883 | 388,876658 | 1297 | 40896 | 119,3933 | 307,441734 | 388,702631 | 119.3933 | 307.4417 | 388.7026
2025-05-21 11:21:10.405 | 11:21:10 | 40870 | 40870 | 118,88164 | 306,7918 | 388,831393 | 1298 | 40897 | 119,577533 | 307,479787 | 388,791812 | 119.5775 | 307.4798 | 388.7918
2025-05-21 11:21:11.405 | 11:21:11 | 40871 | 40871 | 118,807525 | 306,806571 | 388,765286 | 1299 | 40898 | 119,872253 | 307,524178 | 388,82928 | 119.8723 | 307.5242 | 388.8293
2025-05-21 11:21:12.405 | 11:21:12 | 40872 | 40872 | 118,660907 | 306,845222 | 388,774519 | 1300 | 40899 | 120,156334 | 307,560494 | 388,84114 | 120.1563 | 307.5605 | 388.8411
2025-05-21 11:21:13.405 | 11:21:13 | 40873 | 40873 | 118,603398 | 306,859394 | 388,774497 | 1301 | 40900 | 120,216727 | 307,584039 | 388,923996 | 120.2167 | 307.584 | 388.924
2025-05-21 11:21:14.405 | 11:21:14 | 40874 | 40874 | 118,526844 | 306,890011 | 388,72019 | 1302 | 40901 | 120,225668 | 307,589695 | 388,806854 | 120.2257 | 307.5897 | 388.8069
2025-05-21 11:21:15.405 | 11:21:15 | 40875 | 40875 | 118,491862 | 306,924483 | 388,813157 | 1303 | 40902 | 120,113941 | 307,602503 | 388,74801 | 120.1139 | 307.6025 | 388.748
2025-05-21 11:21:16.405 | 11:21:16 | 40876 | 40876 | 118,462575 | 306,912616 | 388,827486 | 1304 | 40903 | 119,995624 | 307,608741 | 388,646047 | 119.9956 | 307.6087 | 388.646
2025-05-21 11:21:17.405 | 11:21:17 | 40877 | 40877 | 118,414995 | 306,912046 | 388,839055 | 1305 | 40904 | 119,820279 | 307,615387 | 388,569561 | 119.8203 | 307.6154 | 388.5696
2025-05-21 11:21:18.405 | 11:21:18 | 40878 | 40878 | 118,376077 | 306,939869 | 388,810634 | 1306 | 40905 | 119,652881 | 307,608349 | 388,610491 | 119.6529 | 307.6083 | 388.6105
2025-05-21 11:21:19.405 | 11:21:19 | 40879 | 40879 | 118,36472 | 306,920136 | 388,781661 | 1307 | 40906 | 119,86985 | 307,614218 | 388,650507 | 119.8698 | 307.6142 | 388.6505
2025-05-21 11:21:20.405 | 11:21:20 | 40880 | 40880 | 118,273753 | 306,943672 | 388,674866 | 1308 | 40907 | 120,166083 | 307,639517 | 388,597402 | 120.1661 | 307.6395 | 388.5974
2025-05-21 11:21:21.405 | 11:21:21 | 40881 | 40881 | 118,615197 | 306,996679 | 388,572405 | 1309 | 40908 | 120,411114 | 307,654169 | 388,484699 | 120.4111 | 307.6542 | 388.4847
2025-05-21 11:21:22.405 | 11:21:22 | 40882 | 40882 | 118,899599 | 307,027753 | 388,596801 | 1310 | 40909 | 120,498298 | 307,653319 | 388,501488 | 120.4983 | 307.6533 | 388.5015
2025-05-21 11:21:23.405 | 11:21:23 | 40883 | 40883 | 119,220856 | 307,077028 | 388,673613 | 1311 | 40910 | 120,47355 | 307,673426 | 388,395536 | 120.4736 | 307.6734 | 388.3955
2025-05-21 11:21:24.405 | 11:21:24 | 40884 | 40884 | 119,29198 | 307,128014 | 388,663113 | 1312 | 40911 | 120,329678 | 307,68242 | 388,242833 | 120.3297 | 307.6824 | 388.2428
2025-05-21 11:21:25.405 | 11:21:25 | 40885 | 40885 | 119,26771 | 307,169228 | 388,631998 | 1313 | 40912 | 120,109915 | 307,688678 | 388,153993 | 120.1099 | 307.6887 | 388.154
2025-05-21 11:21:26.405 | 11:21:26 | 40886 | 40886 | 119,142599 | 307,202464 | 388,633181 | 1314 | 40913 | 119,851696 | 307,694743 | 388,077944 | 119.8517 | 307.6947 | 388.0779
2025-05-21 11:21:27.405 | 11:21:27 | 40887 | 40887 | 118,980705 | 307,227598 | 388,596356 | 1315 | 40914 | 119,604861 | 307,671175 | 387,966295 | 119.6049 | 307.6712 | 387.9663
2025-05-21 11:21:28.405 | 11:21:28 | 40888 | 40888 | 118,839821 | 307,278559 | 388,606443 | 1316 | 40915 | 119,418047 | 307,670465 | 387,936555 | 119.418 | 307.6705 | 387.9366
2025-05-21 11:21:29.405 | 11:21:29 | 40889 | 40889 | 118,942621 | 307,310051 | 388,656663 | 1317 | 40916 | 119,269786 | 307,701772 | 387,942881 | 119.2698 | 307.7018 | 387.9429
2025-05-21 11:21:30.405 | 11:21:30 | 40890 | 40890 | 119,277545 | 307,333655 | 388,717689 | 1318 | 40917 | 119,084314 | 307,724456 | 387,82904 | 119.0843 | 307.7245 | 387.829
2025-05-21 11:21:31.405 | 11:21:31 | 40891 | 40891 | 119,558696 | 307,346099 | 388,763184 | 1319 | 40918 | 118,88937 | 307,717748 | 387,755475 | 118.8894 | 307.7177 | 387.7555
2025-05-21 11:21:32.405 | 11:21:32 | 40892 | 40892 | 119,78632 | 307,362823 | 388,754705 | 1320 | 40919 | 119,133242 | 307,751941 | 387,730863 | 119.1332 | 307.7519 | 387.7309
2025-05-21 11:21:33.405 | 11:21:33 | 40893 | 40893 | 119,790023 | 307,399271 | 388,679684 | 1321 | 40920 | 119,444923 | 307,764154 | 387,770563 | 119.4449 | 307.7642 | 387.7706
2025-05-21 11:21:34.432 | 11:21:34 | 40894 | 40894 | 119,729293 | 307,417014 | 388,671218 | 1322 | 40921 | 119,743752 | 307,76928 | 387,788484 | 119.7438 | 307.7693 | 387.7885
2025-05-21 11:21:35.405 | 11:21:35 | 40895 | 40895 | 119,587775 | 307,422067 | 388,67872 | 1323 | 40922 | 119,851409 | 307,791161 | 387,8051 | 119.8514 | 307.7912 | 387.8051
2025-05-21 11:21:36.405 | 11:21:36 | 40896 | 40896 | 119,3933 | 307,441734 | 388,702631 | 1324 | 40923 | 119,837726 | 307,804239 | 387,745325 | 119.8377 | 307.8042 | 387.7453
2025-05-21 11:21:37.405 | 11:21:37 | 40897 | 40897 | 119,577533 | 307,479787 | 388,791812 | 1325 | 40924 | 120,087842 | 307,784703 | 387,759063 | 120.0878 | 307.7847 | 387.7591
2025-05-21 11:21:38.405 | 11:21:38 | 40898 | 40898 | 119,872253 | 307,524178 | 388,82928 | 1326 | 40925 | 120,450768 | 307,810538 | 387,791811 | 120.4508 | 307.8105 | 387.7918
2025-05-21 11:21:39.405 | 11:21:39 | 40899 | 40899 | 120,156334 | 307,560494 | 388,84114 | 1327 | 40926 | 120,709276 | 307,821147 | 387,682252 | 120.7093 | 307.8211 | 387.6823
2025-05-21 11:21:40.405 | 11:21:40 | 40900 | 40900 | 120,216727 | 307,584039 | 388,923996 | 1328 | 40927 | 120,808634 | 307,830152 | 387,645656 | 120.8086 | 307.8302 | 387.6457
2025-05-21 11:21:41.405 | 11:21:41 | 40901 | 40901 | 120,225668 | 307,589695 | 388,806854 | 1329 | 40928 | 120,843977 | 307,854422 | 387,608761 | 120.844 | 307.8544 | 387.6088
2025-05-21 11:21:42.405 | 11:21:42 | 40902 | 40902 | 120,113941 | 307,602503 | 388,74801 | 1330 | 40929 | 120,822583 | 307,875752 | 387,492738 | 120.8226 | 307.8758 | 387.4927
2025-05-21 11:21:43.405 | 11:21:43 | 40903 | 40903 | 119,995624 | 307,608741 | 388,646047 | 1331 | 40930 | 121,087983 | 307,90627 | 387,414879 | 121.088 | 307.9063 | 387.4149
2025-05-21 11:21:44.405 | 11:21:44 | 40904 | 40904 | 119,820279 | 307,615387 | 388,569561 | 1332 | 40931 | 121,372561 | 307,929565 | 387,441052 | 121.3726 | 307.9296 | 387.4411
2025-05-21 11:21:45.405 | 11:21:45 | 40905 | 40905 | 119,652881 | 307,608349 | 388,610491 | 1333 | 40932 | 121,52729 | 307,933107 | 387,402606 | 121.5273 | 307.9331 | 387.4026
2025-05-21 11:21:46.405 | 11:21:46 | 40906 | 40906 | 119,86985 | 307,614218 | 388,650507 | 1334 | 40933 | 121,471915 | 307,957281 | 387,451925 | 121.4719 | 307.9573 | 387.4519
2025-05-21 11:21:47.405 | 11:21:47 | 40907 | 40907 | 120,166083 | 307,639517 | 388,597402 | 1335 | 40934 | 121,454714 | 307,972971 | 387,365581 | 121.4547 | 307.973 | 387.3656
2025-05-21 11:21:48.405 | 11:21:48 | 40908 | 40908 | 120,411114 | 307,654169 | 388,484699 | 1336 | 40935 | 121,709227 | 307,9924 | 387,223335 | 121.7092 | 307.9924 | 387.2233
2025-05-21 11:21:49.405 | 11:21:49 | 40909 | 40909 | 120,498298 | 307,653319 | 388,501488 | 1337 | 40936 | 121,922566 | 307,990605 | 387,100711 | 121.9226 | 307.9906 | 387.1007
2025-05-21 11:21:50.405 | 11:21:50 | 40910 | 40910 | 120,47355 | 307,673426 | 388,395536 | 1338 | 40937 | 122,122249 | 307,989806 | 387,007013 | 122.1222 | 307.9898 | 387.007
2025-05-21 11:21:51.405 | 11:21:51 | 40911 | 40911 | 120,329678 | 307,68242 | 388,242833 | 1339 | 40938 | 122,114173 | 307,975068 | 386,859831 | 122.1142 | 307.9751 | 386.8598
2025-05-21 11:21:52.405 | 11:21:52 | 40912 | 40912 | 120,109915 | 307,688678 | 388,153993 | 1340 | 40939 | 122,060782 | 307,956791 | 386,772167 | 122.0608 | 307.9568 | 386.7722
2025-05-21 11:21:53.405 | 11:21:53 | 40913 | 40913 | 119,851696 | 307,694743 | 388,077944 | 1341 | 40940 | 122,307736 | 307,932181 | 386,759772 | 122.3077 | 307.9322 | 386.7598
2025-05-21 11:21:54.405 | 11:21:54 | 40914 | 40914 | 119,604861 | 307,671175 | 387,966295 | 1342 | 40941 | 122,493762 | 307,902825 | 386,716066 | 122.4938 | 307.9028 | 386.7161
2025-05-21 11:21:55.405 | 11:21:55 | 40915 | 40915 | 119,418047 | 307,670465 | 387,936555 | 1343 | 40942 | 122,614833 | 307,89187 | 386,625706 | 122.6148 | 307.8919 | 386.6257
2025-05-21 11:21:56.405 | 11:21:56 | 40916 | 40916 | 119,269786 | 307,701772 | 387,942881 | 1344 | 40943 | 122,550294 | 307,867102 | 386,566991 | 122.5503 | 307.8671 | 386.567
2025-05-21 11:21:57.405 | 11:21:57 | 40917 | 40917 | 119,084314 | 307,724456 | 387,82904 | 1345 | 40944 | 122,408565 | 307,873714 | 386,508375 | 122.4086 | 307.8737 | 386.5084
2025-05-21 11:21:58.405 | 11:21:58 | 40918 | 40918 | 118,88937 | 307,717748 | 387,755475 | 1346 | 40945 | 122,621925 | 307,872701 | 386,469294 | 122.6219 | 307.8727 | 386.4693
2025-05-21 11:21:59.405 | 11:21:59 | 40919 | 40919 | 119,133242 | 307,751941 | 387,730863 | 1347 | 40946 | 122,804452 | 307,892002 | 386,378338 | 122.8045 | 307.892 | 386.3783
2025-05-21 11:22:00.405 | 11:22:00 | 40920 | 40920 | 119,444923 | 307,764154 | 387,770563 | 1348 | 40947 | 123,019139 | 307,89436 | 386,332943 | 123.0191 | 307.8944 | 386.3329
2025-05-21 11:22:01.405 | 11:22:01 | 40921 | 40921 | 119,743752 | 307,76928 | 387,788484 | 1349 | 40948 | 123,082882 | 307,905729 | 386,2878 | 123.0829 | 307.9057 | 386.2878
2025-05-21 11:22:02.405 | 11:22:02 | 40922 | 40922 | 119,851409 | 307,791161 | 387,8051 | 1350 | 40949 | 122,991459 | 307,923152 | 386,207688 | 122.9915 | 307.9232 | 386.2077
2025-05-21 11:22:03.405 | 11:22:03 | 40923 | 40923 | 119,837726 | 307,804239 | 387,745325 | 1351 | 40950 | 122,832101 | 307,904846 | 386,159512 | 122.8321 | 307.9048 | 386.1595
2025-05-21 11:22:04.405 | 11:22:04 | 40924 | 40924 | 120,087842 | 307,784703 | 387,759063 | 1352 | 40951 | 122,647404 | 307,912984 | 386,081758 | 122.6474 | 307.913 | 386.0818
2025-05-21 11:22:05.405 | 11:22:05 | 40925 | 40925 | 120,450768 | 307,810538 | 387,791811 | 1353 | 40952 | 122,884767 | 307,889598 | 386,010066 | 122.8848 | 307.8896 | 386.0101
2025-05-21 11:22:06.405 | 11:22:06 | 40926 | 40926 | 120,709276 | 307,821147 | 387,682252 | 1354 | 40953 | 123,028386 | 307,868888 | 385,902238 | 123.0284 | 307.8689 | 385.9022
2025-05-21 11:22:07.405 | 11:22:07 | 40927 | 40927 | 120,808634 | 307,830152 | 387,645656 | 1355 | 40954 | 123,269518 | 307,853226 | 385,78931 | 123.2695 | 307.8532 | 385.7893
2025-05-21 11:22:08.405 | 11:22:08 | 40928 | 40928 | 120,843977 | 307,854422 | 387,608761 | 1356 | 40955 | 123,299139 | 307,827915 | 385,694733 | 123.2991 | 307.8279 | 385.6947
2025-05-21 11:22:09.405 | 11:22:09 | 40929 | 40929 | 120,822583 | 307,875752 | 387,492738 | 1357 | 40956 | 123,156334 | 307,806563 | 385,65917 | 123.1563 | 307.8066 | 385.6592
2025-05-21 11:22:10.405 | 11:22:10 | 40930 | 40930 | 121,087983 | 307,90627 | 387,414879 | 1358 | 40957 | 123,049948 | 307,761545 | 385,543514 | 123.0499 | 307.7615 | 385.5435
2025-05-21 11:22:11.405 | 11:22:11 | 40931 | 40931 | 121,372561 | 307,929565 | 387,441052 | 1359 | 40958 | 122,796453 | 307,719974 | 385,389358 | 122.7965 | 307.72 | 385.3894
2025-05-21 11:22:12.405 | 11:22:12 | 40932 | 40932 | 121,52729 | 307,933107 | 387,402606 | 1360 | 40959 | 122,499327 | 307,718862 | 385,25703 | 122.4993 | 307.7189 | 385.257
2025-05-21 11:22:13.405 | 11:22:13 | 40933 | 40933 | 121,471915 | 307,957281 | 387,451925 | 1361 | 40960 | 122,259406 | 307,68305 | 385,155639 | 122.2594 | 307.683 | 385.1556
2025-05-21 11:22:14.405 | 11:22:14 | 40934 | 40934 | 121,454714 | 307,972971 | 387,365581 | 1362 | 40961 | 122,069205 | 307,658917 | 385,04909 | 122.0692 | 307.6589 | 385.0491
2025-05-21 11:22:15.405 | 11:22:15 | 40935 | 40935 | 121,709227 | 307,9924 | 387,223335 | 1363 | 40962 | 121,947387 | 307,622605 | 384,929617 | 121.9474 | 307.6226 | 384.9296
2025-05-21 11:22:16.405 | 11:22:16 | 40936 | 40936 | 121,922566 | 307,990605 | 387,100711 | 1364 | 40963 | 122,259897 | 307,584276 | 384,977047 | 122.2599 | 307.5843 | 384.977
2025-05-21 11:22:17.405 | 11:22:17 | 40937 | 40937 | 122,122249 | 307,989806 | 387,007013 | 1365 | 40964 | 122,407404 | 307,545194 | 384,915568 | 122.4074 | 307.5452 | 384.9156
2025-05-21 11:22:18.405 | 11:22:18 | 40938 | 40938 | 122,114173 | 307,975068 | 386,859831 | 1366 | 40965 | 122,594715 | 307,498854 | 384,795601 | 122.5947 | 307.4989 | 384.7956
2025-05-21 11:22:19.405 | 11:22:19 | 40939 | 40939 | 122,060782 | 307,956791 | 386,772167 | 1367 | 40966 | 122,605583 | 307,460495 | 384,720103 | 122.6056 | 307.4605 | 384.7201
2025-05-21 11:22:20.405 | 11:22:20 | 40940 | 40940 | 122,307736 | 307,932181 | 386,759772 | 1368 | 40967 | 122,480945 | 307,441115 | 384,641713 | 122.4809 | 307.4411 | 384.6417
2025-05-21 11:22:21.405 | 11:22:21 | 40941 | 40941 | 122,493762 | 307,902825 | 386,716066 | 1369 | 40968 | 122,278664 | 307,453794 | 384,586162 | 122.2787 | 307.4538 | 384.5862
2025-05-21 11:22:22.405 | 11:22:22 | 40942 | 40942 | 122,614833 | 307,89187 | 386,625706 | 1370 | 40969 | 122,097711 | 307,440657 | 384,443791 | 122.0977 | 307.4407 | 384.4438
2025-05-21 11:22:23.405 | 11:22:23 | 40943 | 40943 | 122,550294 | 307,867102 | 386,566991 | 1371 | 40970 | 121,939124 | 307,40779 | 384,341249 | 121.9391 | 307.4078 | 384.3412
2025-05-21 11:22:24.405 | 11:22:24 | 40944 | 40944 | 122,408565 | 307,873714 | 386,508375 | 1372 | 40971 | 121,809551 | 307,383048 | 384,26826 | 121.8096 | 307.383 | 384.2683
2025-05-21 11:22:25.405 | 11:22:25 | 40945 | 40945 | 122,621925 | 307,872701 | 386,469294 | 1373 | 40972 | 121,677532 | 307,366846 | 384,164377 | 121.6775 | 307.3668 | 384.1644
2025-05-21 11:22:26.405 | 11:22:26 | 40946 | 40946 | 122,804452 | 307,892002 | 386,378338 | 1374 | 40973 | 121,792897 | 307,318571 | 384,05537 | 121.7929 | 307.3186 | 384.0554
2025-05-21 11:22:27.405 | 11:22:27 | 40947 | 40947 | 123,019139 | 307,89436 | 386,332943 | 1375 | 40974 | 121,95416 | 307,267078 | 383,912501 | 121.9542 | 307.2671 | 383.9125
2025-05-21 11:22:28.405 | 11:22:28 | 40948 | 40948 | 123,082882 | 307,905729 | 386,2878 | 1376 | 40975 | 122,143253 | 307,240305 | 383,805827 | 122.1433 | 307.2403 | 383.8058
2025-05-21 11:22:29.405 | 11:22:29 | 40949 | 40949 | 122,991459 | 307,923152 | 386,207688 | 1377 | 40976 | 122,113178 | 307,220749 | 383,633221 | 122.1132 | 307.2207 | 383.6332
2025-05-21 11:22:30.405 | 11:22:30 | 40950 | 40950 | 122,832101 | 307,904846 | 386,159512 | 1378 | 40977 | 121,976237 | 307,190699 | 383,451495 | 121.9762 | 307.1907 | 383.4515
2025-05-21 11:22:31.405 | 11:22:31 | 40951 | 40951 | 122,647404 | 307,912984 | 386,081758 | 1379 | 40978 | 121,882116 | 307,153539 | 383,299483 | 121.8821 | 307.1535 | 383.2995
2025-05-21 11:22:32.405 | 11:22:32 | 40952 | 40952 | 122,884767 | 307,889598 | 386,010066 | 1380 | 40979 | 121,801386 | 307,114409 | 383,234836 | 121.8014 | 307.1144 | 383.2348
2025-05-21 11:22:33.405 | 11:22:33 | 40953 | 40953 | 123,028386 | 307,868888 | 385,902238 | 1381 | 40980 | 121,627829 | 307,090168 | 383,091221 | 121.6278 | 307.0902 | 383.0912
2025-05-21 11:22:34.405 | 11:22:34 | 40954 | 40954 | 123,269518 | 307,853226 | 385,78931 | 1382 | 40981 | 121,406565 | 307,053109 | 382,945624 | 121.4066 | 307.0531 | 382.9456
2025-05-21 11:22:35.405 | 11:22:35 | 40955 | 40955 | 123,299139 | 307,827915 | 385,694733 | 1383 | 40982 | 121,31917 | 307,012972 | 382,890842 | 121.3192 | 307.013 | 382.8908
2025-05-21 11:22:36.405 | 11:22:36 | 40956 | 40956 | 123,156334 | 307,806563 | 385,65917 | 1384 | 40983 | 121,223416 | 306,960155 | 382,820767 | 121.2234 | 306.9602 | 382.8208
2025-05-21 11:22:37.405 | 11:22:37 | 40957 | 40957 | 123,049948 | 307,761545 | 385,543514 | 1385 | 40984 | 121,170632 | 306,948157 | 382,751319 | 121.1706 | 306.9482 | 382.7513
2025-05-21 11:22:38.405 | 11:22:38 | 40958 | 40958 | 122,796453 | 307,719974 | 385,389358 | 1386 | 40985 | 121,007684 | 306,900439 | 382,617453 | 121.0077 | 306.9004 | 382.6175
2025-05-21 11:22:39.405 | 11:22:39 | 40959 | 40959 | 122,499327 | 307,718862 | 385,25703 | 1387 | 40986 | 120,915292 | 306,876376 | 382,458448 | 120.9153 | 306.8764 | 382.4584
2025-05-21 11:22:40.405 | 11:22:40 | 40960 | 40960 | 122,259406 | 307,68305 | 385,155639 | 1388 | 40987 | 120,824474 | 306,857391 | 382,346474 | 120.8245 | 306.8574 | 382.3465
2025-05-21 11:22:41.405 | 11:22:41 | 40961 | 40961 | 122,069205 | 307,658917 | 385,04909 | 1389 | 40988 | 120,761741 | 306,843978 | 382,195076 | 120.7617 | 306.844 | 382.1951
2025-05-21 11:22:42.405 | 11:22:42 | 40962 | 40962 | 121,947387 | 307,622605 | 384,929617 | 1390 | 40989 | 120,621403 | 306,798388 | 382,123765 | 120.6214 | 306.7984 | 382.1238
2025-05-21 11:22:43.405 | 11:22:43 | 40963 | 40963 | 122,259897 | 307,584276 | 384,977047 | 1391 | 40990 | 120,499869 | 306,748051 | 382,036825 | 120.4999 | 306.7481 | 382.0368
2025-05-21 11:22:44.405 | 11:22:44 | 40964 | 40964 | 122,407404 | 307,545194 | 384,915568 | 1392 | 40991 | 120,422963 | 306,705982 | 381,946656 | 120.423 | 306.706 | 381.9467
2025-05-21 11:22:45.405 | 11:22:45 | 40965 | 40965 | 122,594715 | 307,498854 | 384,795601 | 1393 | 40992 | 120,311423 | 306,640475 | 381,790655 | 120.3114 | 306.6405 | 381.7907
2025-05-21 11:22:46.405 | 11:22:46 | 40966 | 40966 | 122,605583 | 307,460495 | 384,720103 | 1394 | 40993 | 120,189511 | 306,611211 | 381,696007 | 120.1895 | 306.6112 | 381.696
2025-05-21 11:22:47.405 | 11:22:47 | 40967 | 40967 | 122,480945 | 307,441115 | 384,641713 | 1395 | 40994 | 120,032089 | 306,578166 | 381,617497 | 120.0321 | 306.5782 | 381.6175
2025-05-21 11:22:48.405 | 11:22:48 | 40968 | 40968 | 122,278664 | 307,453794 | 384,586162 | 1396 | 40995 | 119,888737 | 306,551237 | 381,585272 | 119.8887 | 306.5512 | 381.5853
2025-05-21 11:22:49.405 | 11:22:49 | 40969 | 40969 | 122,097711 | 307,440657 | 384,443791 | 1397 | 40996 | 119,790255 | 306,517341 | 381,540268 | 119.7903 | 306.5173 | 381.5403
2025-05-21 11:22:50.405 | 11:22:50 | 40970 | 40970 | 121,939124 | 307,40779 | 384,341249 | 1398 | 40997 | 119,745905 | 306,479692 | 381,513693 | 119.7459 | 306.4797 | 381.5137
2025-05-21 11:22:51.405 | 11:22:51 | 40971 | 40971 | 121,809551 | 307,383048 | 384,26826 | 1399 | 40998 | 119,614535 | 306,421299 | 381,487678 | 119.6145 | 306.4213 | 381.4877
2025-05-21 11:22:52.405 | 11:22:52 | 40972 | 40972 | 121,677532 | 307,366846 | 384,164377 | 1400 | 40999 | 119,425926 | 306,413263 | 381,434964 | 119.4259 | 306.4133 | 381.435
2025-05-21 11:22:53.405 | 11:22:53 | 40973 | 40973 | 121,792897 | 307,318571 | 384,05537 | 1401 | 41000 | 119,365907 | 306,400134 | 381,300982 | 119.3659 | 306.4001 | 381.301
2025-05-21 11:22:54.405 | 11:22:54 | 40974 | 40974 | 121,95416 | 307,267078 | 383,912501 | 1402 | 41001 | 119,343933 | 306,377444 | 381,268402 | 119.3439 | 306.3774 | 381.2684
2025-05-21 11:22:55.405 | 11:22:55 | 40975 | 40975 | 122,143253 | 307,240305 | 383,805827 | 1403 | 41002 | 119,27908 | 306,375347 | 381,156646 | 119.2791 | 306.3753 | 381.1566
2025-05-21 11:22:56.405 | 11:22:56 | 40976 | 40976 | 122,113178 | 307,220749 | 383,633221 | 1404 | 41003 | 119,17782 | 306,348488 | 381,071095 | 119.1778 | 306.3485 | 381.0711
2025-05-21 11:22:57.405 | 11:22:57 | 40977 | 40977 | 121,976237 | 307,190699 | 383,451495 | 1405 | 41004 | 119,104103 | 306,321411 | 381,020072 | 119.1041 | 306.3214 | 381.0201
2025-05-21 11:22:58.405 | 11:22:58 | 40978 | 40978 | 121,882116 | 307,153539 | 383,299483 | 1406 | 41005 | 119,089097 | 306,313581 | 380,973941 | 119.0891 | 306.3136 | 380.9739
2025-05-21 11:22:59.405 | 11:22:59 | 40979 | 40979 | 121,801386 | 307,114409 | 383,234836 | 1407 | 41006 | 119,060544 | 306,301871 | 380,814352 | 119.0605 | 306.3019 | 380.8144
2025-05-21 11:23:00.405 | 11:23:00 | 40980 | 40980 | 121,627829 | 307,090168 | 383,091221 | 1408 | 41007 | 119,033335 | 306,258867 | 380,711516 | 119.0333 | 306.2589 | 380.7115
2025-05-21 11:23:01.405 | 11:23:01 | 40981 | 40981 | 121,406565 | 307,053109 | 382,945624 | 1409 | 41008 | 118,972894 | 306,222855 | 380,582271 | 118.9729 | 306.2229 | 380.5823
2025-05-21 11:23:02.405 | 11:23:02 | 40982 | 40982 | 121,31917 | 307,012972 | 382,890842 | 1410 | 41009 | 118,855991 | 306,172828 | 380,514221 | 118.856 | 306.1728 | 380.5142
2025-05-21 11:23:03.405 | 11:23:03 | 40983 | 40983 | 121,223416 | 306,960155 | 382,820767 | 1411 | 41010 | 118,796071 | 306,167139 | 380,46804 | 118.7961 | 306.1671 | 380.468
2025-05-21 11:23:04.405 | 11:23:04 | 40984 | 40984 | 121,170632 | 306,948157 | 382,751319 | 1412 | 41011 | 118,714017 | 306,126752 | 380,382198 | 118.714 | 306.1268 | 380.3822
2025-05-21 11:23:05.405 | 11:23:05 | 40985 | 40985 | 121,007684 | 306,900439 | 382,617453 | 1413 | 41012 | 118,723673 | 306,088233 | 380,297084 | 118.7237 | 306.0882 | 380.2971
2025-05-21 11:23:06.430 | 11:23:06 | 40986 | 40986 | 120,915292 | 306,876376 | 382,458448 | 1414 | 41013 | 118,718378 | 306,046548 | 380,221312 | 118.7184 | 306.0465 | 380.2213
2025-05-21 11:23:07.405 | 11:23:07 | 40987 | 40987 | 120,824474 | 306,857391 | 382,346474 | 1415 | 41014 | 118,753069 | 305,999923 | 380,091258 | 118.7531 | 305.9999 | 380.0913
2025-05-21 11:23:08.405 | 11:23:08 | 40988 | 40988 | 120,761741 | 306,843978 | 382,195076 | 1416 | 41015 | 118,759844 | 305,945706 | 379,973231 | 118.7598 | 305.9457 | 379.9732
2025-05-21 11:23:09.405 | 11:23:09 | 40989 | 40989 | 120,621403 | 306,798388 | 382,123765 | 1417 | 41016 | 118,762733 | 305,889669 | 379,850171 | 118.7627 | 305.8897 | 379.8502
2025-05-21 11:23:10.405 | 11:23:10 | 40990 | 40990 | 120,499869 | 306,748051 | 382,036825 | 1418 | 41017 | 118,741186 | 305,844748 | 379,68405 | 118.7412 | 305.8447 | 379.6841
2025-05-21 11:23:11.405 | 11:23:11 | 40991 | 40991 | 120,422963 | 306,705982 | 381,946656 | 1419 | 41018 | 118,696282 | 305,814397 | 379,570665 | 118.6963 | 305.8144 | 379.5707
2025-05-21 11:23:12.405 | 11:23:12 | 40992 | 40992 | 120,311423 | 306,640475 | 381,790655 | 1420 | 41019 | 118,544119 | 305,773387 | 379,456856 | 118.5441 | 305.7734 | 379.4569
2025-05-21 11:23:13.405 | 11:23:13 | 40993 | 40993 | 120,189511 | 306,611211 | 381,696007 | 1421 | 41020 | 118,467743 | 305,704719 | 379,40378 | 118.4677 | 305.7047 | 379.4038
2025-05-21 11:23:14.405 | 11:23:14 | 40994 | 40994 | 120,032089 | 306,578166 | 381,617497 | 1422 | 41021 | 118,379885 | 305,637599 | 379,224753 | 118.3799 | 305.6376 | 379.2248
2025-05-21 11:23:15.405 | 11:23:15 | 40995 | 40995 | 119,888737 | 306,551237 | 381,585272 | 1423 | 41022 | 118,308611 | 305,575638 | 379,094305 | 118.3086 | 305.5756 | 379.0943
2025-05-21 11:23:16.405 | 11:23:16 | 40996 | 40996 | 119,790255 | 306,517341 | 381,540268 | 1424 | 41023 | 118,219287 | 305,527502 | 378,968464 | 118.2193 | 305.5275 | 378.9685
2025-05-21 11:23:17.405 | 11:23:17 | 40997 | 40997 | 119,745905 | 306,479692 | 381,513693 | 1425 | 41024 | 118,162776 | 305,486073 | 378,835106 | 118.1628 | 305.4861 | 378.8351
2025-05-21 11:23:18.405 | 11:23:18 | 40998 | 40998 | 119,614535 | 306,421299 | 381,487678 | 1426 | 41025 | 118,051935 | 305,467918 | 378,77261 | 118.0519 | 305.4679 | 378.7726
2025-05-21 11:23:19.405 | 11:23:19 | 40999 | 40999 | 119,425926 | 306,413263 | 381,434964 | 1427 | 41026 | 117,918069 | 305,441572 | 378,648943 | 117.9181 | 305.4416 | 378.6489
2025-05-21 11:23:20.405 | 11:23:20 | 41000 | 41000 | 119,365907 | 306,400134 | 381,300982 | 1428 | 41027 | 117,879071 | 305,433171 | 378,527166 | 117.8791 | 305.4332 | 378.5272
2025-05-21 11:23:21.405 | 11:23:21 | 41001 | 41001 | 119,343933 | 306,377444 | 381,268402 | 1429 | 41028 | 117,831302 | 305,421398 | 378,486242 | 117.8313 | 305.4214 | 378.4862
2025-05-21 11:23:22.405 | 11:23:22 | 41002 | 41002 | 119,27908 | 306,375347 | 381,156646 | 1430 | 41029 | 117,729784 | 305,383523 | 378,391984 | 117.7298 | 305.3835 | 378.392
2025-05-21 11:23:23.405 | 11:23:23 | 41003 | 41003 | 119,17782 | 306,348488 | 381,071095 | 1431 | 41030 | 117,682762 | 305,361088 | 378,302322 | 117.6828 | 305.3611 | 378.3023
2025-05-21 11:23:24.405 | 11:23:24 | 41004 | 41004 | 119,104103 | 306,321411 | 381,020072 | 1432 | 41031 | 117,647517 | 305,357754 | 378,319111 | 117.6475 | 305.3578 | 378.3191
2025-05-21 11:23:25.405 | 11:23:25 | 41005 | 41005 | 119,089097 | 306,313581 | 380,973941 | 1433 | 41032 | 118,061873 | 305,342335 | 378,184994 | 118.0619 | 305.3423 | 378.185
2025-05-21 11:23:26.405 | 11:23:26 | 41006 | 41006 | 119,060544 | 306,301871 | 380,814352 | 1434 | 41033 | 118,407324 | 305,336332 | 378,11068 | 118.4073 | 305.3363 | 378.1107
2025-05-21 11:23:27.405 | 11:23:27 | 41007 | 41007 | 119,033335 | 306,258867 | 380,711516 | 1435 | 41034 | 118,806039 | 305,287887 | 378,136632 | 118.806 | 305.2879 | 378.1366
2025-05-21 11:23:28.405 | 11:23:28 | 41008 | 41008 | 118,972894 | 306,222855 | 380,582271 | 1436 | 41035 | 118,976134 | 305,25882 | 378,146637 | 118.9761 | 305.2588 | 378.1466
2025-05-21 11:23:29.405 | 11:23:29 | 41009 | 41009 | 118,855991 | 306,172828 | 380,514221 | 1437 | 41036 | 118,990245 | 305,219866 | 378,106274 | 118.9902 | 305.2199 | 378.1063
2025-05-21 11:23:30.405 | 11:23:30 | 41010 | 41010 | 118,796071 | 306,167139 | 380,46804 | 1438 | 41037 | 118,934684 | 305,228047 | 378,112776 | 118.9347 | 305.228 | 378.1128
2025-05-21 11:23:31.405 | 11:23:31 | 41011 | 41011 | 118,714017 | 306,126752 | 380,382198 | 1439 | 41038 | 118,863751 | 305,21884 | 378,014166 | 118.8638 | 305.2188 | 378.0142
2025-05-21 11:23:32.405 | 11:23:32 | 41012 | 41012 | 118,723673 | 306,088233 | 380,297084 | 1440 | 41039 | 118,927714 | 305,207239 | 377,940074 | 118.9277 | 305.2072 | 377.9401
2025-05-21 11:23:33.405 | 11:23:33 | 41013 | 41013 | 118,718378 | 306,046548 | 380,221312 | 1441 | 41040 | 119,248609 | 305,209147 | 377,778687 | 119.2486 | 305.2091 | 377.7787
2025-05-21 11:23:34.405 | 11:23:34 | 41014 | 41014 | 118,753069 | 305,999923 | 380,091258 | 1442 | 41041 | 119,480817 | 305,176709 | 377,667785 | 119.4808 | 305.1767 | 377.6678
2025-05-21 11:23:35.405 | 11:23:35 | 41015 | 41015 | 118,759844 | 305,945706 | 379,973231 | 1443 | 41042 | 119,660137 | 305,174029 | 377,607078 | 119.6601 | 305.174 | 377.6071
2025-05-21 11:23:36.405 | 11:23:36 | 41016 | 41016 | 118,762733 | 305,889669 | 379,850171 | 1444 | 41043 | 119,772763 | 305,155224 | 377,562101 | 119.7728 | 305.1552 | 377.5621
2025-05-21 11:23:37.405 | 11:23:37 | 41017 | 41017 | 118,741186 | 305,844748 | 379,68405 | 1445 | 41044 | 119,740101 | 305,148141 | 377,563444 | 119.7401 | 305.1481 | 377.5634
2025-05-21 11:23:38.405 | 11:23:38 | 41018 | 41018 | 118,696282 | 305,814397 | 379,570665 | 1446 | 41045 | 119,586484 | 305,134917 | 377,547636 | 119.5865 | 305.1349 | 377.5476
2025-05-21 11:23:39.405 | 11:23:39 | 41019 | 41019 | 118,544119 | 305,773387 | 379,456856 | 1447 | 41046 | 119,398554 | 305,12642 | 377,475267 | 119.3986 | 305.1264 | 377.4753
2025-05-21 11:23:40.405 | 11:23:40 | 41020 | 41020 | 118,467743 | 305,704719 | 379,40378 | 1448 | 41047 | 119,271231 | 305,084103 | 377,360547 | 119.2712 | 305.0841 | 377.3605
2025-05-21 11:23:41.405 | 11:23:41 | 41021 | 41021 | 118,379885 | 305,637599 | 379,224753 | 1449 | 41048 | 119,140699 | 305,091208 | 377,249505 | 119.1407 | 305.0912 | 377.2495
2025-05-21 11:23:42.405 | 11:23:42 | 41022 | 41022 | 118,308611 | 305,575638 | 379,094305 | 1450 | 41049 | 119,022766 | 305,059458 | 377,206376 | 119.0228 | 305.0595 | 377.2064
2025-05-21 11:23:43.405 | 11:23:43 | 41023 | 41023 | 118,219287 | 305,527502 | 378,968464 | 1451 | 41050 | 119,180873 | 305,012005 | 377,100895 | 119.1809 | 305.012 | 377.1009
2025-05-21 11:23:44.405 | 11:23:44 | 41024 | 41024 | 118,162776 | 305,486073 | 378,835106 | 1452 | 41051 | 119,489931 | 304,941919 | 376,970307 | 119.4899 | 304.9419 | 376.9703
2025-05-21 11:23:45.405 | 11:23:45 | 41025 | 41025 | 118,051935 | 305,467918 | 378,77261 | 1453 | 41052 | 119,774768 | 304,922446 | 376,904928 | 119.7748 | 304.9224 | 376.9049
2025-05-21 11:23:46.405 | 11:23:46 | 41026 | 41026 | 117,918069 | 305,441572 | 378,648943 | 1454 | 41053 | 120,023628 | 304,874956 | 376,811188 | 120.0236 | 304.875 | 376.8112
2025-05-21 11:23:47.405 | 11:23:47 | 41027 | 41027 | 117,879071 | 305,433171 | 378,527166 | 1455 | 41054 | 120,144469 | 304,869883 | 376,682665 | 120.1445 | 304.8699 | 376.6827
2025-05-21 11:23:48.405 | 11:23:48 | 41028 | 41028 | 117,831302 | 305,421398 | 378,486242 | 1456 | 41055 | 120,025563 | 304,869346 | 376,639923 | 120.0256 | 304.8693 | 376.6399
2025-05-21 11:23:49.405 | 11:23:49 | 41029 | 41029 | 117,729784 | 305,383523 | 378,391984 | 1457 | 41056 | 119,887046 | 304,860807 | 376,62487 | 119.887 | 304.8608 | 376.6249
2025-05-21 11:23:50.405 | 11:23:50 | 41030 | 41030 | 117,682762 | 305,361088 | 378,302322 | 1458 | 41057 | 119,983019 | 304,797635 | 376,550431 | 119.983 | 304.7976 | 376.5504
2025-05-21 11:23:51.405 | 11:23:51 | 41031 | 41031 | 117,647517 | 305,357754 | 378,319111 | 1459 | 41058 | 120,1694 | 304,752883 | 376,521359 | 120.1694 | 304.7529 | 376.5214
2025-05-21 11:23:52.405 | 11:23:52 | 41032 | 41032 | 118,061873 | 305,342335 | 378,184994 | 1460 | 41059 | 120,425118 | 304,731255 | 376,437379 | 120.4251 | 304.7313 | 376.4374
2025-05-21 11:23:53.405 | 11:23:53 | 41033 | 41033 | 118,407324 | 305,336332 | 378,11068 | 1461 | 41060 | 120,480087 | 304,683756 | 376,325537 | 120.4801 | 304.6838 | 376.3255
2025-05-21 11:23:54.405 | 11:23:54 | 41034 | 41034 | 118,806039 | 305,287887 | 378,136632 | 1462 | 41061 | 120,445639 | 304,666961 | 376,26373 | 120.4456 | 304.667 | 376.2637
2025-05-21 11:23:55.405 | 11:23:55 | 41035 | 41035 | 118,976134 | 305,25882 | 378,146637 | 1463 | 41062 | 120,37821 | 304,612715 | 376,227394 | 120.3782 | 304.6127 | 376.2274
2025-05-21 11:23:56.405 | 11:23:56 | 41036 | 41036 | 118,990245 | 305,219866 | 378,106274 | 1464 | 41063 | 120,344749 | 304,546658 | 376,109842 | 120.3447 | 304.5467 | 376.1098
2025-05-21 11:23:57.405 | 11:23:57 | 41037 | 41037 | 118,934684 | 305,228047 | 378,112776 | 1465 | 41064 | 120,271613 | 304,518959 | 376,014323 | 120.2716 | 304.519 | 376.0143
2025-05-21 11:23:58.405 | 11:23:58 | 41038 | 41038 | 118,863751 | 305,21884 | 378,014166 | 1466 | 41065 | 120,252625 | 304,460079 | 375,878985 | 120.2526 | 304.4601 | 375.879
2025-05-21 11:23:59.405 | 11:23:59 | 41039 | 41039 | 118,927714 | 305,207239 | 377,940074 | 1467 | 41066 | 120,293202 | 304,403895 | 375,808387 | 120.2932 | 304.4039 | 375.8084
2025-05-21 11:24:00.405 | 11:24:00 | 41040 | 41040 | 119,248609 | 305,209147 | 377,778687 | 1468 | 41067 | 120,230084 | 304,353794 | 375,77554 | 120.2301 | 304.3538 | 375.7755
2025-05-21 11:24:01.405 | 11:24:01 | 41041 | 41041 | 119,480817 | 305,176709 | 377,667785 | 1469 | 41068 | 120,100672 | 304,303399 | 375,609085 | 120.1007 | 304.3034 | 375.6091
2025-05-21 11:24:02.405 | 11:24:02 | 41042 | 41042 | 119,660137 | 305,174029 | 377,607078 | 1470 | 41069 | 119,999281 | 304,252294 | 375,605738 | 119.9993 | 304.2523 | 375.6057
2025-05-21 11:24:03.405 | 11:24:03 | 41043 | 41043 | 119,772763 | 305,155224 | 377,562101 | 1471 | 41070 | 119,878944 | 304,202296 | 375,589241 | 119.8789 | 304.2023 | 375.5892
2025-05-21 11:24:04.405 | 11:24:04 | 41044 | 41044 | 119,740101 | 305,148141 | 377,563444 | 1472 | 41071 | 119,742726 | 304,13146 | 375,470369 | 119.7427 | 304.1315 | 375.4704
2025-05-21 11:24:05.405 | 11:24:05 | 41045 | 41045 | 119,586484 | 305,134917 | 377,547636 | 1473 | 41072 | 119,761688 | 304,112133 | 375,462446 | 119.7617 | 304.1121 | 375.4624
2025-05-21 11:24:06.405 | 11:24:06 | 41046 | 41046 | 119,398554 | 305,12642 | 377,475267 | 1474 | 41073 | 119,684553 | 304,086804 | 375,373358 | 119.6846 | 304.0868 | 375.3734
2025-05-21 11:24:07.405 | 11:24:07 | 41047 | 41047 | 119,271231 | 305,084103 | 377,360547 | 1475 | 41074 | 119,606206 | 304,056779 | 375,266125 | 119.6062 | 304.0568 | 375.2661
2025-05-21 11:24:08.405 | 11:24:08 | 41048 | 41048 | 119,140699 | 305,091208 | 377,249505 | 1476 | 41075 | 119,588013 | 304,041671 | 375,160044 | 119.588 | 304.0417 | 375.16
2025-05-21 11:24:09.405 | 11:24:09 | 41049 | 41049 | 119,022766 | 305,059458 | 377,206376 | 1477 | 41076 | 119,602016 | 304,022882 | 375,106385 | 119.602 | 304.0229 | 375.1064
2025-05-21 11:24:10.405 | 11:24:10 | 41050 | 41050 | 119,180873 | 305,012005 | 377,100895 | 1478 | 41077 | 119,600724 | 303,987044 | 375,038485 | 119.6007 | 303.987 | 375.0385
2025-05-21 11:24:11.405 | 11:24:11 | 41051 | 41051 | 119,489931 | 304,941919 | 376,970307 | 1479 | 41078 | 119,502157 | 303,939198 | 374,913244 | 119.5022 | 303.9392 | 374.9132
2025-05-21 11:24:12.405 | 11:24:12 | 41052 | 41052 | 119,774768 | 304,922446 | 376,904928 | 1480 | 41079 | 119,512082 | 303,874887 | 374,840278 | 119.5121 | 303.8749 | 374.8403
2025-05-21 11:24:13.405 | 11:24:13 | 41053 | 41053 | 120,023628 | 304,874956 | 376,811188 | 1481 | 41080 | 119,412784 | 303,813442 | 374,776073 | 119.4128 | 303.8134 | 374.7761
2025-05-21 11:24:14.405 | 11:24:14 | 41054 | 41054 | 120,144469 | 304,869883 | 376,682665 | 1482 | 41081 | 119,408554 | 303,768944 | 374,668659 | 119.4086 | 303.7689 | 374.6687
2025-05-21 11:24:15.405 | 11:24:15 | 41055 | 41055 | 120,025563 | 304,869346 | 376,639923 | 1483 | 41082 | 119,375288 | 303,714219 | 374,641777 | 119.3753 | 303.7142 | 374.6418
2025-05-21 11:24:16.405 | 11:24:16 | 41056 | 41056 | 119,887046 | 304,860807 | 376,62487 | 1484 | 41083 | 119,316775 | 303,680984 | 374,565338 | 119.3168 | 303.681 | 374.5653
2025-05-21 11:24:17.405 | 11:24:17 | 41057 | 41057 | 119,983019 | 304,797635 | 376,550431 | 1485 | 41084 | 119,27264 | 303,637021 | 374,495028 | 119.2726 | 303.637 | 374.495
2025-05-21 11:24:18.405 | 11:24:18 | 41058 | 41058 | 120,1694 | 304,752883 | 376,521359 | 1486 | 41085 | 119,268761 | 303,602762 | 374,460752 | 119.2688 | 303.6028 | 374.4608
2025-05-21 11:24:19.405 | 11:24:19 | 41059 | 41059 | 120,425118 | 304,731255 | 376,437379 | 1487 | 41086 | 119,272724 | 303,564216 | 374,377313 | 119.2727 | 303.5642 | 374.3773
2025-05-21 11:24:20.405 | 11:24:20 | 41060 | 41060 | 120,480087 | 304,683756 | 376,325537 | 1488 | 41087 | 119,197269 | 303,524096 | 374,296801 | 119.1973 | 303.5241 | 374.2968
2025-05-21 11:24:21.405 | 11:24:21 | 41061 | 41061 | 120,445639 | 304,666961 | 376,26373 | 1489 | 41088 | 119,195617 | 303,466538 | 374,212249 | 119.1956 | 303.4665 | 374.2122
2025-05-21 11:24:22.405 | 11:24:22 | 41062 | 41062 | 120,37821 | 304,612715 | 376,227394 | 1490 | 41089 | 119,106832 | 303,405206 | 374,177489 | 119.1068 | 303.4052 | 374.1775
2025-05-21 11:24:23.405 | 11:24:23 | 41063 | 41063 | 120,344749 | 304,546658 | 376,109842 | 1491 | 41090 | 119,029445 | 303,333138 | 374,135522 | 119.0294 | 303.3331 | 374.1355
2025-05-21 11:24:24.405 | 11:24:24 | 41064 | 41064 | 120,271613 | 304,518959 | 376,014323 | 1492 | 41091 | 118,930944 | 303,294191 | 374,05019 | 118.9309 | 303.2942 | 374.0502
2025-05-21 11:24:25.405 | 11:24:25 | 41065 | 41065 | 120,252625 | 304,460079 | 375,878985 | 1493 | 41092 | 118,924298 | 303,254924 | 374,013663 | 118.9243 | 303.2549 | 374.0137
2025-05-21 11:24:26.405 | 11:24:26 | 41066 | 41066 | 120,293202 | 304,403895 | 375,808387 | 1494 | 41093 | 118,853597 | 303,230607 | 373,940165 | 118.8536 | 303.2306 | 373.9402
2025-05-21 11:24:27.405 | 11:24:27 | 41067 | 41067 | 120,230084 | 304,353794 | 375,77554 | 1495 | 41094 | 118,840871 | 303,217471 | 373,923405 | 118.8409 | 303.2175 | 373.9234
2025-05-21 11:24:28.405 | 11:24:28 | 41068 | 41068 | 120,100672 | 304,303399 | 375,609085 | 1496 | 41095 | 118,879584 | 303,179323 | 373,913892 | 118.8796 | 303.1793 | 373.9139
2025-05-21 11:24:29.405 | 11:24:29 | 41069 | 41069 | 119,999281 | 304,252294 | 375,605738 | 1497 | 41096 | 118,930684 | 303,128179 | 373,748753 | 118.9307 | 303.1282 | 373.7488
2025-05-21 11:24:30.405 | 11:24:30 | 41070 | 41070 | 119,878944 | 304,202296 | 375,589241 | 1498 | 41097 | 118,861488 | 303,067586 | 373,612054 | 118.8615 | 303.0676 | 373.6121
2025-05-21 11:24:31.405 | 11:24:31 | 41071 | 41071 | 119,742726 | 304,13146 | 375,470369 | 1499 | 41098 | 118,827371 | 303,002516 | 373,534493 | 118.8274 | 303.0025 | 373.5345
2025-05-21 11:24:32.405 | 11:24:32 | 41072 | 41072 | 119,761688 | 304,112133 | 375,462446 | 1500 | 41099 | 119,091846 | 302,947557 | 373,477219 | 119.0918 | 302.9476 | 373.4772
2025-05-21 11:24:33.405 | 11:24:33 | 41073 | 41073 | 119,684553 | 304,086804 | 375,373358 | 1501 | 41100 | 119,331498 | 302,880602 | 373,419411 | 119.3315 | 302.8806 | 373.4194
2025-05-21 11:24:34.405 | 11:24:34 | 41074 | 41074 | 119,606206 | 304,056779 | 375,266125 | 1502 | 41101 | 119,494342 | 302,836366 | 373,330915 | 119.4943 | 302.8364 | 373.3309
2025-05-21 11:24:35.405 | 11:24:35 | 41075 | 41075 | 119,588013 | 304,041671 | 375,160044 | 1503 | 41102 | 119,562954 | 302,775648 | 373,233002 | 119.563 | 302.7756 | 373.233
2025-05-21 11:24:36.405 | 11:24:36 | 41076 | 41076 | 119,602016 | 304,022882 | 375,106385 | 1504 | 41103 | 119,559246 | 302,742432 | 373,114707 | 119.5592 | 302.7424 | 373.1147
2025-05-21 11:24:37.405 | 11:24:37 | 41077 | 41077 | 119,600724 | 303,987044 | 375,038485 | 1505 | 41104 | 119,52616 | 302,692071 | 372,998451 | 119.5262 | 302.6921 | 372.9985
2025-05-21 11:24:38.405 | 11:24:38 | 41078 | 41078 | 119,502157 | 303,939198 | 374,913244 | 1506 | 41105 | 119,538133 | 302,63698 | 372,926231 | 119.5381 | 302.637 | 372.9262
2025-05-21 11:24:39.405 | 11:24:39 | 41079 | 41079 | 119,512082 | 303,874887 | 374,840278 | 1507 | 41106 | 119,65235 | 302,599195 | 372,905623 | 119.6523 | 302.5992 | 372.9056
2025-05-21 11:24:40.479 | 11:24:40 | 41080 | 41080 | 119,412784 | 303,813442 | 374,776073 | 1508 | 41107 | 119,657783 | 302,57341 | 372,9003 | 119.6578 | 302.5734 | 372.9003
2025-05-21 11:24:41.405 | 11:24:41 | 41081 | 41081 | 119,408554 | 303,768944 | 374,668659 | 1509 | 41108 | 119,795346 | 302,533592 | 372,823539 | 119.7953 | 302.5336 | 372.8235
2025-05-21 11:24:42.405 | 11:24:42 | 41082 | 41082 | 119,375288 | 303,714219 | 374,641777 | 1510 | 41109 | 119,846702 | 302,476901 | 372,727587 | 119.8467 | 302.4769 | 372.7276
2025-05-21 11:24:43.405 | 11:24:43 | 41083 | 41083 | 119,316775 | 303,680984 | 374,565338 | 1511 | 41110 | 119,94774 | 302,422019 | 372,646943 | 119.9477 | 302.422 | 372.6469
2025-05-21 11:24:44.405 | 11:24:44 | 41084 | 41084 | 119,27264 | 303,637021 | 374,495028 | 1512 | 41111 | 120,000168 | 302,401979 | 372,545809 | 120.0002 | 302.402 | 372.5458
2025-05-21 11:24:45.405 | 11:24:45 | 41085 | 41085 | 119,268761 | 303,602762 | 374,460752 | 1513 | 41112 | 120,014952 | 302,35245 | 372,500844 | 120.015 | 302.3524 | 372.5008
2025-05-21 11:24:46.405 | 11:24:46 | 41086 | 41086 | 119,272724 | 303,564216 | 374,377313 | 1514 | 41113 | 120,022131 | 302,294299 | 372,37892 | 120.0221 | 302.2943 | 372.3789
2025-05-21 11:24:47.405 | 11:24:47 | 41087 | 41087 | 119,197269 | 303,524096 | 374,296801 | 1515 | 41114 | 120,110703 | 302,242072 | 372,293958 | 120.1107 | 302.2421 | 372.294
2025-05-21 11:24:48.405 | 11:24:48 | 41088 | 41088 | 119,195617 | 303,466538 | 374,212249 | 1516 | 41115 | 120,151389 | 302,21379 | 372,191647 | 120.1514 | 302.2138 | 372.1916
2025-05-21 11:24:49.405 | 11:24:49 | 41089 | 41089 | 119,106832 | 303,405206 | 374,177489 | 1517 | 41116 | 120,108101 | 302,174797 | 372,139986 | 120.1081 | 302.1748 | 372.14
2025-05-21 11:24:50.405 | 11:24:50 | 41090 | 41090 | 119,029445 | 303,333138 | 374,135522 | 1518 | 41117 | 120,14442 | 302,126621 | 372,111145 | 120.1444 | 302.1266 | 372.1111
2025-05-21 11:24:51.405 | 11:24:51 | 41091 | 41091 | 118,930944 | 303,294191 | 374,05019 | 1519 | 41118 | 120,351651 | 302,062785 | 372,11782 | 120.3517 | 302.0628 | 372.1178
2025-05-21 11:24:52.405 | 11:24:52 | 41092 | 41092 | 118,924298 | 303,254924 | 374,013663 | 1520 | 41119 | 120,522533 | 302,033151 | 371,998284 | 120.5225 | 302.0332 | 371.9983
2025-05-21 11:24:53.405 | 11:24:53 | 41093 | 41093 | 118,853597 | 303,230607 | 373,940165 | 1521 | 41120 | 120,643267 | 301,993507 | 371,896842 | 120.6433 | 301.9935 | 371.8968
2025-05-21 11:24:54.405 | 11:24:54 | 41094 | 41094 | 118,840871 | 303,217471 | 373,923405 | 1522 | 41121 | 120,703466 | 301,95457 | 371,777343 | 120.7035 | 301.9546 | 371.7773
2025-05-21 11:24:55.405 | 11:24:55 | 41095 | 41095 | 118,879584 | 303,179323 | 373,913892 | 1523 | 41122 | 120,685 | 301,92353 | 371,68758 | 120.685 | 301.9235 | 371.6876
2025-05-21 11:24:56.405 | 11:24:56 | 41096 | 41096 | 118,930684 | 303,128179 | 373,748753 | 1524 | 41123 | 120,583166 | 301,869082 | 371,602292 | 120.5832 | 301.8691 | 371.6023
2025-05-21 11:24:57.405 | 11:24:57 | 41097 | 41097 | 118,861488 | 303,067586 | 373,612054 | 1525 | 41124 | 120,536567 | 301,831602 | 371,55018 | 120.5366 | 301.8316 | 371.5502
2025-05-21 11:24:58.405 | 11:24:58 | 41098 | 41098 | 118,827371 | 303,002516 | 373,534493 | 1526 | 41125 | 120,386789 | 301,767295 | 371,490134 | 120.3868 | 301.7673 | 371.4901
2025-05-21 11:24:59.405 | 11:24:59 | 41099 | 41099 | 119,091846 | 302,947557 | 373,477219 | 1527 | 41126 | 120,317944 | 301,713025 | 371,377019 | 120.3179 | 301.713 | 371.377
2025-05-21 11:25:00.405 | 11:25:00 | 41100 | 41100 | 119,331498 | 302,880602 | 373,419411 | 1528 | 41127 | 120,269237 | 301,666641 | 371,26137 | 120.2692 | 301.6666 | 371.2614
2025-05-21 11:25:01.405 | 11:25:01 | 41101 | 41101 | 119,494342 | 302,836366 | 373,330915 | 1529 | 41128 | 120,167603 | 301,613311 | 371,175743 | 120.1676 | 301.6133 | 371.1757
2025-05-21 11:25:02.405 | 11:25:02 | 41102 | 41102 | 119,562954 | 302,775648 | 373,233002 | 1530 | 41129 | 120,128504 | 301,576366 | 371,156118 | 120.1285 | 301.5764 | 371.1561
2025-05-21 11:25:03.405 | 11:25:03 | 41103 | 41103 | 119,559246 | 302,742432 | 373,114707 | 1531 | 41130 | 120,119766 | 301,536226 | 371,092276 | 120.1198 | 301.5362 | 371.0923
2025-05-21 11:25:04.405 | 11:25:04 | 41104 | 41104 | 119,52616 | 302,692071 | 372,998451 | 1532 | 41131 | 120,049472 | 301,495226 | 371,109508 | 120.0495 | 301.4952 | 371.1095
2025-05-21 11:25:05.405 | 11:25:05 | 41105 | 41105 | 119,538133 | 302,63698 | 372,926231 | 1533 | 41132 | 119,960732 | 301,42887 | 371,100638 | 119.9607 | 301.4289 | 371.1006
2025-05-21 11:25:06.405 | 11:25:06 | 41106 | 41106 | 119,65235 | 302,599195 | 372,905623 | 1534 | 41133 | 119,850782 | 301,364006 | 371,091426 | 119.8508 | 301.364 | 371.0914
2025-05-21 11:25:07.405 | 11:25:07 | 41107 | 41107 | 119,657783 | 302,57341 | 372,9003 | 1535 | 41134 | 119,74963 | 301,337456 | 371,046937 | 119.7496 | 301.3375 | 371.0469
2025-05-21 11:25:08.405 | 11:25:08 | 41108 | 41108 | 119,795346 | 302,533592 | 372,823539 | 1536 | 41135 | 119,585195 | 301,311494 | 370,947738 | 119.5852 | 301.3115 | 370.9477
2025-05-21 11:25:09.405 | 11:25:09 | 41109 | 41109 | 119,846702 | 302,476901 | 372,727587 | 1537 | 41136 | 119,510794 | 301,27798 | 370,880005 | 119.5108 | 301.278 | 370.88
2025-05-21 11:25:10.405 | 11:25:10 | 41110 | 41110 | 119,94774 | 302,422019 | 372,646943 | 1538 | 41137 | 119,482296 | 301,209626 | 370,780455 | 119.4823 | 301.2096 | 370.7805
2025-05-21 11:25:11.405 | 11:25:11 | 41111 | 41111 | 120,000168 | 302,401979 | 372,545809 | 1539 | 41138 | 119,361192 | 301,143309 | 370,676486 | 119.3612 | 301.1433 | 370.6765
2025-05-21 11:25:12.405 | 11:25:12 | 41112 | 41112 | 120,014952 | 302,35245 | 372,500844 | 1540 | 41139 | 119,280727 | 301,07974 | 370,599616 | 119.2807 | 301.0797 | 370.5996
2025-05-21 11:25:13.405 | 11:25:13 | 41113 | 41113 | 120,022131 | 302,294299 | 372,37892 | 1541 | 41140 | 119,220153 | 301,012514 | 370,541277 | 119.2202 | 301.0125 | 370.5413
2025-05-21 11:25:14.405 | 11:25:14 | 41114 | 41114 | 120,110703 | 302,242072 | 372,293958 | 1542 | 41141 | 119,145825 | 300,957388 | 370,482734 | 119.1458 | 300.9574 | 370.4827
2025-05-21 11:25:15.405 | 11:25:15 | 41115 | 41115 | 120,151389 | 302,21379 | 372,191647 | 1543 | 41142 | 119,118121 | 300,886637 | 370,400941 | 119.1181 | 300.8866 | 370.4009
2025-05-21 11:25:16.405 | 11:25:16 | 41116 | 41116 | 120,108101 | 302,174797 | 372,139986 | 1544 | 41143 | 119,015858 | 300,839356 | 370,319254 | 119.0159 | 300.8394 | 370.3193
2025-05-21 11:25:17.405 | 11:25:17 | 41117 | 41117 | 120,14442 | 302,126621 | 372,111145 | 1545 | 41144 | 118,918323 | 300,749642 | 370,312439 | 118.9183 | 300.7496 | 370.3124
2025-05-21 11:25:18.405 | 11:25:18 | 41118 | 41118 | 120,351651 | 302,062785 | 372,11782 | 1546 | 41145 | 118,817956 | 300,688399 | 370,280901 | 118.818 | 300.6884 | 370.2809
2025-05-21 11:25:19.405 | 11:25:19 | 41119 | 41119 | 120,522533 | 302,033151 | 371,998284 | 1547 | 41146 | 118,718951 | 300,637308 | 370,280138 | 118.719 | 300.6373 | 370.2801
2025-05-21 11:25:20.405 | 11:25:20 | 41120 | 41120 | 120,643267 | 301,993507 | 371,896842 | 1548 | 41147 | 118,668506 | 300,584232 | 370,175279 | 118.6685 | 300.5842 | 370.1753
2025-05-21 11:25:21.405 | 11:25:21 | 41121 | 41121 | 120,703466 | 301,95457 | 371,777343 | 1549 | 41148 | 118,601366 | 300,546064 | 370,096852 | 118.6014 | 300.5461 | 370.0969
2025-05-21 11:25:22.405 | 11:25:22 | 41122 | 41122 | 120,685 | 301,92353 | 371,68758 | 1550 | 41149 | 118,580028 | 300,469421 | 370,09473 | 118.58 | 300.4694 | 370.0947
2025-05-21 11:25:23.405 | 11:25:23 | 41123 | 41123 | 120,583166 | 301,869082 | 371,602292 | 1551 | 41150 | 118,503999 | 300,425539 | 369,99434 | 118.504 | 300.4255 | 369.9943
2025-05-21 11:25:24.405 | 11:25:24 | 41124 | 41124 | 120,536567 | 301,831602 | 371,55018 | 1552 | 41151 | 118,461842 | 300,366724 | 369,884402 | 118.4618 | 300.3667 | 369.8844
2025-05-21 11:25:25.405 | 11:25:25 | 41125 | 41125 | 120,386789 | 301,767295 | 371,490134 | 1553 | 41152 | 118,399836 | 300,302522 | 369,826015 | 118.3998 | 300.3025 | 369.826
2025-05-21 11:25:26.405 | 11:25:26 | 41126 | 41126 | 120,317944 | 301,713025 | 371,377019 | 1554 | 41153 | 118,437409 | 300,240254 | 369,803401 | 118.4374 | 300.2403 | 369.8034
2025-05-21 11:25:27.405 | 11:25:27 | 41127 | 41127 | 120,269237 | 301,666641 | 371,26137 | 1555 | 41154 | 118,374081 | 300,169706 | 369,743596 | 118.3741 | 300.1697 | 369.7436
2025-05-21 11:25:28.405 | 11:25:28 | 41128 | 41128 | 120,167603 | 301,613311 | 371,175743 | 1556 | 41155 | 118,299987 | 300,132795 | 369,736952 | 118.3 | 300.1328 | 369.737
2025-05-21 11:25:29.405 | 11:25:29 | 41129 | 41129 | 120,128504 | 301,576366 | 371,156118 | 1557 | 41156 | 118,175152 | 300,080489 | 369,704764 | 118.1752 | 300.0805 | 369.7048
2025-05-21 11:25:30.405 | 11:25:30 | 41130 | 41130 | 120,119766 | 301,536226 | 371,092276 | 1558 | 41157 | 118,076816 | 300,071739 | 369,627357 | 118.0768 | 300.0717 | 369.6274
2025-05-21 11:25:31.405 | 11:25:31 | 41131 | 41131 | 120,049472 | 301,495226 | 371,109508 | 1559 | 41158 | 118,011035 | 300,026304 | 369,544962 | 118.011 | 300.0263 | 369.545
2025-05-21 11:25:32.405 | 11:25:32 | 41132 | 41132 | 119,960732 | 301,42887 | 371,100638 | 1560 | 41159 | 117,975774 | 299,985038 | 369,44742 | 117.9758 | 299.985 | 369.4474
2025-05-21 11:25:33.405 | 11:25:33 | 41133 | 41133 | 119,850782 | 301,364006 | 371,091426 | 1561 | 41160 | 118,023864 | 299,91672 | 369,369696 | 118.0239 | 299.9167 | 369.3697
2025-05-21 11:25:34.405 | 11:25:34 | 41134 | 41134 | 119,74963 | 301,337456 | 371,046937 | 1562 | 41161 | 117,977396 | 299,857895 | 369,280817 | 117.9774 | 299.8579 | 369.2808
2025-05-21 11:25:35.405 | 11:25:35 | 41135 | 41135 | 119,585195 | 301,311494 | 370,947738 | 1563 | 41162 | 117,988375 | 299,808275 | 369,191116 | 117.9884 | 299.8083 | 369.1911
2025-05-21 11:25:36.405 | 11:25:36 | 41136 | 41136 | 119,510794 | 301,27798 | 370,880005 | 1564 | 41163 | 118,00895 | 299,745403 | 369,109096 | 118.0089 | 299.7454 | 369.1091
2025-05-21 11:25:37.405 | 11:25:37 | 41137 | 41137 | 119,482296 | 301,209626 | 370,780455 | 1565 | 41164 | 117,952305 | 299,682274 | 369,067029 | 117.9523 | 299.6823 | 369.067
2025-05-21 11:25:38.405 | 11:25:38 | 41138 | 41138 | 119,361192 | 301,143309 | 370,676486 | 1566 | 41165 | 117,91892 | 299,62893 | 368,941193 | 117.9189 | 299.6289 | 368.9412
2025-05-21 11:25:39.405 | 11:25:39 | 41139 | 41139 | 119,280727 | 301,07974 | 370,599616 | 1567 | 41166 | 117,841709 | 299,55937 | 368,854901 | 117.8417 | 299.5594 | 368.8549
2025-05-21 11:25:40.405 | 11:25:40 | 41140 | 41140 | 119,220153 | 301,012514 | 370,541277 | 1568 | 41167 | 117,744893 | 299,486276 | 368,751507 | 117.7449 | 299.4863 | 368.7515
2025-05-21 11:25:41.405 | 11:25:41 | 41141 | 41141 | 119,145825 | 300,957388 | 370,482734 | 1569 | 41168 | 117,711026 | 299,410845 | 368,662901 | 117.711 | 299.4108 | 368.6629
2025-05-21 11:25:42.405 | 11:25:42 | 41142 | 41142 | 119,118121 | 300,886637 | 370,400941 | 1570 | 41169 | 117,634625 | 299,347109 | 368,59167 | 117.6346 | 299.3471 | 368.5917
2025-05-21 11:25:43.405 | 11:25:43 | 41143 | 41143 | 119,015858 | 300,839356 | 370,319254 | 1571 | 41170 | 117,627516 | 299,2801 | 368,563646 | 117.6275 | 299.2801 | 368.5636
2025-05-21 11:25:44.405 | 11:25:44 | 41144 | 41144 | 118,918323 | 300,749642 | 370,312439 | 1572 | 41171 | 117,572128 | 299,240719 | 368,502104 | 117.5721 | 299.2407 | 368.5021
2025-05-21 11:25:45.405 | 11:25:45 | 41145 | 41145 | 118,817956 | 300,688399 | 370,280901 | 1573 | 41172 | 117,573161 | 299,187301 | 368,442959 | 117.5732 | 299.1873 | 368.443
2025-05-21 11:25:46.405 | 11:25:46 | 41146 | 41146 | 118,718951 | 300,637308 | 370,280138 | 1574 | 41173 | 117,472356 | 299,112678 | 368,376652 | 117.4724 | 299.1127 | 368.3767
2025-05-21 11:25:47.405 | 11:25:47 | 41147 | 41147 | 118,668506 | 300,584232 | 370,175279 | 1575 | 41174 | 117,396425 | 299,016898 | 368,316659 | 117.3964 | 299.0169 | 368.3167
2025-05-21 11:25:48.405 | 11:25:48 | 41148 | 41148 | 118,601366 | 300,546064 | 370,096852 | 1576 | 41175 | 117,314834 | 298,946556 | 368,179695 | 117.3148 | 298.9466 | 368.1797
2025-05-21 11:25:49.405 | 11:25:49 | 41149 | 41149 | 118,580028 | 300,469421 | 370,09473 | 1577 | 41176 | 117,296172 | 298,89297 | 368,093636 | 117.2962 | 298.893 | 368.0936
2025-05-21 11:25:50.405 | 11:25:50 | 41150 | 41150 | 118,503999 | 300,425539 | 369,99434 | 1578 | 41177 | 117,275457 | 298,815857 | 367,989081 | 117.2755 | 298.8159 | 367.9891
2025-05-21 11:25:51.405 | 11:25:51 | 41151 | 41151 | 118,461842 | 300,366724 | 369,884402 | 1579 | 41178 | 117,255819 | 298,765471 | 367,879767 | 117.2558 | 298.7655 | 367.8798
2025-05-21 11:25:52.405 | 11:25:52 | 41152 | 41152 | 118,399836 | 300,302522 | 369,826015 | 1580 | 41179 | 117,206533 | 298,703192 | 367,732044 | 117.2065 | 298.7032 | 367.732
2025-05-21 11:25:53.405 | 11:25:53 | 41153 | 41153 | 118,437409 | 300,240254 | 369,803401 | 1581 | 41180 | 117,175358 | 298,643314 | 367,584659 | 117.1754 | 298.6433 | 367.5847
2025-05-21 11:25:54.405 | 11:25:54 | 41154 | 41154 | 118,374081 | 300,169706 | 369,743596 | 1582 | 41181 | 117,175681 | 298,566458 | 367,423779 | 117.1757 | 298.5665 | 367.4238
2025-05-21 11:25:55.405 | 11:25:55 | 41155 | 41155 | 118,299987 | 300,132795 | 369,736952 | 1583 | 41182 | 117,104131 | 298,491175 | 367,326779 | 117.1041 | 298.4912 | 367.3268
2025-05-21 11:25:56.405 | 11:25:56 | 41156 | 41156 | 118,175152 | 300,080489 | 369,704764 | 1584 | 41183 | 116,988017 | 298,445395 | 367,225509 | 116.988 | 298.4454 | 367.2255
2025-05-21 11:25:57.405 | 11:25:57 | 41157 | 41157 | 118,076816 | 300,071739 | 369,627357 | 1585 | 41184 | 116,944333 | 298,41662 | 367,132455 | 116.9443 | 298.4166 | 367.1325
2025-05-21 11:25:58.405 | 11:25:58 | 41158 | 41158 | 118,011035 | 300,026304 | 369,544962 | 1586 | 41185 | 116,921833 | 298,375713 | 367,063543 | 116.9218 | 298.3757 | 367.0635
2025-05-21 11:25:59.405 | 11:25:59 | 41159 | 41159 | 117,975774 | 299,985038 | 369,44742 | 1587 | 41186 | 116,905522 | 298,309804 | 366,957021 | 116.9055 | 298.3098 | 366.957
2025-05-21 11:26:00.405 | 11:26:00 | 41160 | 41160 | 118,023864 | 299,91672 | 369,369696 | 1588 | 41187 | 116,933903 | 298,260692 | 366,884506 | 116.9339 | 298.2607 | 366.8845
2025-05-21 11:26:01.405 | 11:26:01 | 41161 | 41161 | 117,977396 | 299,857895 | 369,280817 | 1589 | 41188 | 116,904019 | 298,197779 | 366,813656 | 116.904 | 298.1978 | 366.8137
2025-05-21 11:26:02.405 | 11:26:02 | 41162 | 41162 | 117,988375 | 299,808275 | 369,191116 | 1590 | 41189 | 116,914099 | 298,13033 | 366,800467 | 116.9141 | 298.1303 | 366.8005
2025-05-21 11:26:03.405 | 11:26:03 | 41163 | 41163 | 118,00895 | 299,745403 | 369,109096 | 1591 | 41190 | 116,938702 | 298,104416 | 366,746967 | 116.9387 | 298.1044 | 366.747
2025-05-21 11:26:04.405 | 11:26:04 | 41164 | 41164 | 117,952305 | 299,682274 | 369,067029 | 1592 | 41191 | 116,967497 | 298,053389 | 366,682314 | 116.9675 | 298.0534 | 366.6823
2025-05-21 11:26:05.405 | 11:26:05 | 41165 | 41165 | 117,91892 | 299,62893 | 368,941193 | 1593 | 41192 | 116,962786 | 298,024056 | 366,705724 | 116.9628 | 298.0241 | 366.7057
2025-05-21 11:26:06.405 | 11:26:06 | 41166 | 41166 | 117,841709 | 299,55937 | 368,854901 | 1594 | 41193 | 117,026361 | 297,98365 | 366,553395 | 117.0264 | 297.9837 | 366.5534
2025-05-21 11:26:07.405 | 11:26:07 | 41167 | 41167 | 117,744893 | 299,486276 | 368,751507 | 1595 | 41194 | 117,101759 | 297,962859 | 366,44244 | 117.1018 | 297.9629 | 366.4424
2025-05-21 11:26:08.405 | 11:26:08 | 41168 | 41168 | 117,711026 | 299,410845 | 368,662901 | 1596 | 41195 | 117,143909 | 297,927264 | 366,46231 | 117.1439 | 297.9273 | 366.4623
2025-05-21 11:26:09.405 | 11:26:09 | 41169 | 41169 | 117,634625 | 299,347109 | 368,59167 | 1597 | 41196 | 117,215947 | 297,878099 | 366,454502 | 117.2159 | 297.8781 | 366.4545
2025-05-21 11:26:10.405 | 11:26:10 | 41170 | 41170 | 117,627516 | 299,2801 | 368,563646 | 1598 | 41197 | 117,292534 | 297,83897 | 366,375404 | 117.2925 | 297.839 | 366.3754
2025-05-21 11:26:11.405 | 11:26:11 | 41171 | 41171 | 117,572128 | 299,240719 | 368,502104 | 1599 | 41198 | 117,294786 | 297,762134 | 366,288875 | 117.2948 | 297.7621 | 366.2889
2025-05-21 11:26:12.456 | 11:26:12 | 41172 | 41172 | 117,573161 | 299,187301 | 368,442959 | 1600 | 41199 | 117,322201 | 297,722796 | 366,227663 | 117.3222 | 297.7228 | 366.2277
2025-05-21 11:26:13.405 | 11:26:13 | 41173 | 41173 | 117,472356 | 299,112678 | 368,376652 | 1601 | 41200 | 117,311251 | 297,648132 | 366,116186 | 117.3113 | 297.6481 | 366.1162
2025-05-21 11:26:14.405 | 11:26:14 | 41174 | 41174 | 117,396425 | 299,016898 | 368,316659 | 1602 | 41201 | 117,326165 | 297,609975 | 365,997703 | 117.3262 | 297.61 | 365.9977
2025-05-21 11:26:15.405 | 11:26:15 | 41175 | 41175 | 117,314834 | 298,946556 | 368,179695 | 1603 | 41202 | 117,321367 | 297,556934 | 365,877145 | 117.3214 | 297.5569 | 365.8771
2025-05-21 11:26:16.405 | 11:26:16 | 41176 | 41176 | 117,296172 | 298,89297 | 368,093636 | 1604 | 41203 | 117,370131 | 297,507036 | 365,788329 | 117.3701 | 297.507 | 365.7883
2025-05-21 11:26:17.405 | 11:26:17 | 41177 | 41177 | 117,275457 | 298,815857 | 367,989081 | 1605 | 41204 | 117,350455 | 297,440385 | 365,74125 | 117.3505 | 297.4404 | 365.7412
2025-05-21 11:26:18.405 | 11:26:18 | 41178 | 41178 | 117,255819 | 298,765471 | 367,879767 | 1606 | 41205 | 117,334049 | 297,412006 | 365,653676 | 117.334 | 297.412 | 365.6537
2025-05-21 11:26:19.405 | 11:26:19 | 41179 | 41179 | 117,206533 | 298,703192 | 367,732044 | 1607 | 41206 | 117,404193 | 297,368497 | 365,574664 | 117.4042 | 297.3685 | 365.5747
2025-05-21 11:26:20.405 | 11:26:20 | 41180 | 41180 | 117,175358 | 298,643314 | 367,584659 | 1608 | 41207 | 117,397859 | 297,3323 | 365,498181 | 117.3979 | 297.3323 | 365.4982
2025-05-21 11:26:21.405 | 11:26:21 | 41181 | 41181 | 117,175681 | 298,566458 | 367,423779 | 1609 | 41208 | 117,398037 | 297,296096 | 365,392236 | 117.398 | 297.2961 | 365.3922
2025-05-21 11:26:22.405 | 11:26:22 | 41182 | 41182 | 117,104131 | 298,491175 | 367,326779 | 1610 | 41209 | 117,416355 | 297,247226 | 365,262478 | 117.4164 | 297.2472 | 365.2625
2025-05-21 11:26:23.405 | 11:26:23 | 41183 | 41183 | 116,988017 | 298,445395 | 367,225509 | 1611 | 41210 | 117,426004 | 297,182691 | 365,206684 | 117.426 | 297.1827 | 365.2067
2025-05-21 11:26:24.405 | 11:26:24 | 41184 | 41184 | 116,944333 | 298,41662 | 367,132455 | 1612 | 41211 | 117,461434 | 297,143889 | 365,177388 | 117.4614 | 297.1439 | 365.1774
2025-05-21 11:26:25.405 | 11:26:25 | 41185 | 41185 | 116,921833 | 298,375713 | 367,063543 | 1613 | 41212 | 117,41911 | 297,092622 | 365,17729 | 117.4191 | 297.0926 | 365.1773
2025-05-21 11:26:26.405 | 11:26:26 | 41186 | 41186 | 116,905522 | 298,309804 | 366,957021 | 1614 | 41213 | 117,373279 | 297,045706 | 365,120826 | 117.3733 | 297.0457 | 365.1208
2025-05-21 11:26:27.405 | 11:26:27 | 41187 | 41187 | 116,933903 | 298,260692 | 366,884506 | 1615 | 41214 | 117,365823 | 297,023311 | 365,138095 | 117.3658 | 297.0233 | 365.1381
2025-05-21 11:26:28.405 | 11:26:28 | 41188 | 41188 | 116,904019 | 298,197779 | 366,813656 | 1616 | 41215 | 117,346666 | 296,96737 | 365,098377 | 117.3467 | 296.9674 | 365.0984
2025-05-21 11:26:29.405 | 11:26:29 | 41189 | 41189 | 116,914099 | 298,13033 | 366,800467 | 1617 | 41216 | 117,285972 | 296,934376 | 364,986808 | 117.286 | 296.9344 | 364.9868
2025-05-21 11:26:30.405 | 11:26:30 | 41190 | 41190 | 116,938702 | 298,104416 | 366,746967 | 1618 | 41217 | 117,188524 | 296,889179 | 364,885995 | 117.1885 | 296.8892 | 364.886
2025-05-21 11:26:31.405 | 11:26:31 | 41191 | 41191 | 116,967497 | 298,053389 | 366,682314 | 1619 | 41218 | 117,156183 | 296,835184 | 364,777933 | 117.1562 | 296.8352 | 364.7779
2025-05-21 11:26:32.405 | 11:26:32 | 41192 | 41192 | 116,962786 | 298,024056 | 366,705724 | 1620 | 41219 | 117,169094 | 296,805991 | 364,703272 | 117.1691 | 296.806 | 364.7033
2025-05-21 11:26:33.405 | 11:26:33 | 41193 | 41193 | 117,026361 | 297,98365 | 366,553395 | 1621 | 41220 | 117,14895 | 296,746149 | 364,648652 | 117.1489 | 296.7461 | 364.6487
2025-05-21 11:26:34.405 | 11:26:34 | 41194 | 41194 | 117,101759 | 297,962859 | 366,44244 | 1622 | 41221 | 117,174523 | 296,730269 | 364,582551 | 117.1745 | 296.7303 | 364.5826
2025-05-21 11:26:35.405 | 11:26:35 | 41195 | 41195 | 117,143909 | 297,927264 | 366,46231 | 1623 | 41222 | 117,159933 | 296,688926 | 364,503238 | 117.1599 | 296.6889 | 364.5032
2025-05-21 11:26:36.405 | 11:26:36 | 41196 | 41196 | 117,215947 | 297,878099 | 366,454502 | 1624 | 41223 | 117,154184 | 296,647242 | 364,413422 | 117.1542 | 296.6472 | 364.4134
2025-05-21 11:26:37.405 | 11:26:37 | 41197 | 41197 | 117,292534 | 297,83897 | 366,375404 | 1625 | 41224 | 117,151643 | 296,61481 | 364,329973 | 117.1516 | 296.6148 | 364.33
2025-05-21 11:26:38.405 | 11:26:38 | 41198 | 41198 | 117,294786 | 297,762134 | 366,288875 | 1626 | 41225 | 117,209932 | 296,590796 | 364,306623 | 117.2099 | 296.5908 | 364.3066
2025-05-21 11:26:39.405 | 11:26:39 | 41199 | 41199 | 117,322201 | 297,722796 | 366,227663 | 1627 | 41226 | 117,292441 | 296,528774 | 364,281255 | 117.2924 | 296.5288 | 364.2813
2025-05-21 11:26:40.405 | 11:26:40 | 41200 | 41200 | 117,311251 | 297,648132 | 366,116186 | 1628 | 41227 | 117,345968 | 296,491885 | 364,294068 | 117.346 | 296.4919 | 364.2941
2025-05-21 11:26:41.405 | 11:26:41 | 41201 | 41201 | 117,326165 | 297,609975 | 365,997703 | 1629 | 41228 | 117,381045 | 296,442451 | 364,279516 | 117.381 | 296.4425 | 364.2795
2025-05-21 11:26:42.405 | 11:26:42 | 41202 | 41202 | 117,321367 | 297,556934 | 365,877145 | 1630 | 41229 | 117,402315 | 296,408521 | 364,206813 | 117.4023 | 296.4085 | 364.2068
2025-05-21 11:26:43.405 | 11:26:43 | 41203 | 41203 | 117,370131 | 297,507036 | 365,788329 | 1631 | 41230 | 117,364467 | 296,369462 | 364,119629 | 117.3645 | 296.3695 | 364.1196
2025-05-21 11:26:44.405 | 11:26:44 | 41204 | 41204 | 117,350455 | 297,440385 | 365,74125 | 1632 | 41231 | 117,409914 | 296,344437 | 364,112471 | 117.4099 | 296.3444 | 364.1125
2025-05-21 11:26:45.405 | 11:26:45 | 41205 | 41205 | 117,334049 | 297,412006 | 365,653676 | 1633 | 41232 | 117,432823 | 296,320612 | 364,06518 | 117.4328 | 296.3206 | 364.0652
2025-05-21 11:26:46.405 | 11:26:46 | 41206 | 41206 | 117,404193 | 297,368497 | 365,574664 | 1634 | 41233 | 117,445186 | 296,317017 | 364,058565 | 117.4452 | 296.317 | 364.0586
2025-05-21 11:26:47.405 | 11:26:47 | 41207 | 41207 | 117,397859 | 297,3323 | 365,498181 | 1635 | 41234 | 117,497219 | 296,312691 | 364,025593 | 117.4972 | 296.3127 | 364.0256
2025-05-21 11:26:48.405 | 11:26:48 | 41208 | 41208 | 117,398037 | 297,296096 | 365,392236 | 1636 | 41235 | 117,477979 | 296,271591 | 363,92205 | 117.478 | 296.2716 | 363.9221
2025-05-21 11:26:49.405 | 11:26:49 | 41209 | 41209 | 117,416355 | 297,247226 | 365,262478 | 1637 | 41236 | 117,468304 | 296,238873 | 363,879984 | 117.4683 | 296.2389 | 363.88
2025-05-21 11:26:50.405 | 11:26:50 | 41210 | 41210 | 117,426004 | 297,182691 | 365,206684 | 1638 | 41237 | 117,489997 | 296,204854 | 363,798986 | 117.49 | 296.2049 | 363.799
2025-05-21 11:26:51.405 | 11:26:51 | 41211 | 41211 | 117,461434 | 297,143889 | 365,177388 | 1639 | 41238 | 117,522103 | 296,176967 | 363,731224 | 117.5221 | 296.177 | 363.7312
2025-05-21 11:26:52.405 | 11:26:52 | 41212 | 41212 | 117,41911 | 297,092622 | 365,17729 | 1640 | 41239 | 117,587689 | 296,130413 | 363,683418 | 117.5877 | 296.1304 | 363.6834
2025-05-21 11:26:53.405 | 11:26:53 | 41213 | 41213 | 117,373279 | 297,045706 | 365,120826 | 1641 | 41240 | 117,643085 | 296,11381 | 363,673744 | 117.6431 | 296.1138 | 363.6737
2025-05-21 11:26:54.405 | 11:26:54 | 41214 | 41214 | 117,365823 | 297,023311 | 365,138095 | 1642 | 41241 | 117,698481 | 296,076797 | 363,669752 | 117.6985 | 296.0768 | 363.6698
2025-05-21 11:26:55.405 | 11:26:55 | 41215 | 41215 | 117,346666 | 296,96737 | 365,098377 | 1643 | 41242 | 117,775049 | 296,015802 | 363,648017 | 117.775 | 296.0158 | 363.648
2025-05-21 11:26:56.405 | 11:26:56 | 41216 | 41216 | 117,285972 | 296,934376 | 364,986808 | 1644 | 41243 | 117,822181 | 295,97426 | 363,640288 | 117.8222 | 295.9743 | 363.6403
2025-05-21 11:26:57.405 | 11:26:57 | 41217 | 41217 | 117,188524 | 296,889179 | 364,885995 | 1645 | 41244 | 117,892316 | 295,926222 | 363,638082 | 117.8923 | 295.9262 | 363.6381
2025-05-21 11:26:58.405 | 11:26:58 | 41218 | 41218 | 117,156183 | 296,835184 | 364,777933 | 1646 | 41245 | 117,958464 | 295,897417 | 363,649982 | 117.9585 | 295.8974 | 363.65
2025-05-21 11:26:59.405 | 11:26:59 | 41219 | 41219 | 117,169094 | 296,805991 | 364,703272 | 1647 | 41246 | 117,946852 | 295,850193 | 363,56625 | 117.9469 | 295.8502 | 363.5663
2025-05-21 11:27:00.405 | 11:27:00 | 41220 | 41220 | 117,14895 | 296,746149 | 364,648652 | 1648 | 41247 | 117,952116 | 295,807913 | 363,466862 | 117.9521 | 295.8079 | 363.4669
2025-05-21 11:27:01.405 | 11:27:01 | 41221 | 41221 | 117,174523 | 296,730269 | 364,582551 | 1649 | 41248 | 117,985844 | 295,7673 | 363,413328 | 117.9858 | 295.7673 | 363.4133
2025-05-21 11:27:02.405 | 11:27:02 | 41222 | 41222 | 117,159933 | 296,688926 | 364,503238 | 1650 | 41249 | 118,013901 | 295,718677 | 363,405897 | 118.0139 | 295.7187 | 363.4059
2025-05-21 11:27:03.405 | 11:27:03 | 41223 | 41223 | 117,154184 | 296,647242 | 364,413422 | 1651 | 41250 | 118,035058 | 295,655463 | 363,337526 | 118.0351 | 295.6555 | 363.3375
2025-05-21 11:27:04.405 | 11:27:04 | 41224 | 41224 | 117,151643 | 296,61481 | 364,329973 | 1652 | 41251 | 118,039046 | 295,606335 | 363,277819 | 118.039 | 295.6063 | 363.2778
2025-05-21 11:27:05.405 | 11:27:05 | 41225 | 41225 | 117,209932 | 296,590796 | 364,306623 | 1653 | 41252 | 118,046209 | 295,548006 | 363,226453 | 118.0462 | 295.548 | 363.2265
2025-05-21 11:27:06.405 | 11:27:06 | 41226 | 41226 | 117,292441 | 296,528774 | 364,281255 | 1654 | 41253 | 118,060865 | 295,494391 | 363,143017 | 118.0609 | 295.4944 | 363.143
2025-05-21 11:27:07.405 | 11:27:07 | 41227 | 41227 | 117,345968 | 296,491885 | 364,294068 | 1655 | 41254 | 118,079166 | 295,449924 | 363,10444 | 118.0792 | 295.4499 | 363.1044
2025-05-21 11:27:08.405 | 11:27:08 | 41228 | 41228 | 117,381045 | 296,442451 | 364,279516 | 1656 | 41255 | 118,069686 | 295,397906 | 363,057449 | 118.0697 | 295.3979 | 363.0574
2025-05-21 11:27:09.405 | 11:27:09 | 41229 | 41229 | 117,402315 | 296,408521 | 364,206813 | 1657 | 41256 | 118,066827 | 295,361985 | 362,992538 | 118.0668 | 295.362 | 362.9925
2025-05-21 11:27:10.405 | 11:27:10 | 41230 | 41230 | 117,364467 | 296,369462 | 364,119629 | 1658 | 41257 | 118,026944 | 295,309561 | 363,020913 | 118.0269 | 295.3096 | 363.0209
2025-05-21 11:27:11.405 | 11:27:11 | 41231 | 41231 | 117,409914 | 296,344437 | 364,112471 | 1659 | 41258 | 118,030867 | 295,264065 | 363,000994 | 118.0309 | 295.2641 | 363.001
2025-05-21 11:27:12.405 | 11:27:12 | 41232 | 41232 | 117,432823 | 296,320612 | 364,06518 | 1660 | 41259 | 118,048817 | 295,241516 | 363,028952 | 118.0488 | 295.2415 | 363.029
2025-05-21 11:27:13.405 | 11:27:13 | 41233 | 41233 | 117,445186 | 296,317017 | 364,058565 | 1661 | 41260 | 118,029279 | 295,203841 | 363,080833 | 118.0293 | 295.2038 | 363.0808
2025-05-21 11:27:14.405 | 11:27:14 | 41234 | 41234 | 117,497219 | 296,312691 | 364,025593 | 1662 | 41261 | 118,032025 | 295,172984 | 363,070713 | 118.032 | 295.173 | 363.0707
2025-05-21 11:27:15.405 | 11:27:15 | 41235 | 41235 | 117,477979 | 296,271591 | 363,92205 | 1663 | 41262 | 117,995986 | 295,139969 | 363,037666 | 117.996 | 295.14 | 363.0377
2025-05-21 11:27:16.405 | 11:27:16 | 41236 | 41236 | 117,468304 | 296,238873 | 363,879984 | 1664 | 41263 | 118,002743 | 295,093332 | 362,92113 | 118.0027 | 295.0933 | 362.9211
2025-05-21 11:27:17.405 | 11:27:17 | 41237 | 41237 | 117,489997 | 296,204854 | 363,798986 | 1665 | 41264 | 117,963262 | 295,019784 | 362,798311 | 117.9633 | 295.0198 | 362.7983
2025-05-21 11:27:18.405 | 11:27:18 | 41238 | 41238 | 117,522103 | 296,176967 | 363,731224 | 1666 | 41265 | 117,902316 | 294,961193 | 362,713288 | 117.9023 | 294.9612 | 362.7133
2025-05-21 11:27:19.405 | 11:27:19 | 41239 | 41239 | 117,587689 | 296,130413 | 363,683418 | 1667 | 41266 | 117,917808 | 294,899465 | 362,657617 | 117.9178 | 294.8995 | 362.6576
2025-05-21 11:27:20.405 | 11:27:20 | 41240 | 41240 | 117,643085 | 296,11381 | 363,673744 | 1668 | 41267 | 117,913511 | 294,847083 | 362,655614 | 117.9135 | 294.8471 | 362.6556
2025-05-21 11:27:21.405 | 11:27:21 | 41241 | 41241 | 117,698481 | 296,076797 | 363,669752 | 1669 | 41268 | 117,836518 | 294,784191 | 362,663588 | 117.8365 | 294.7842 | 362.6636
2025-05-21 11:27:22.405 | 11:27:22 | 41242 | 41242 | 117,775049 | 296,015802 | 363,648017 | 1670 | 41269 | 117,819175 | 294,741579 | 362,660577 | 117.8192 | 294.7416 | 362.6606
2025-05-21 11:27:23.405 | 11:27:23 | 41243 | 41243 | 117,822181 | 295,97426 | 363,640288 | 1671 | 41270 | 117,804586 | 294,698821 | 362,568804 | 117.8046 | 294.6988 | 362.5688
2025-05-21 11:27:24.405 | 11:27:24 | 41244 | 41244 | 117,892316 | 295,926222 | 363,638082 | 1672 | 41271 | 117,74185 | 294,649938 | 362,549475 | 117.7418 | 294.6499 | 362.5495
2025-05-21 11:27:25.405 | 11:27:25 | 41245 | 41245 | 117,958464 | 295,897417 | 363,649982 | 1673 | 41272 | 117,763057 | 294,620024 | 362,503858 | 117.7631 | 294.62 | 362.5039
2025-05-21 11:27:26.405 | 11:27:26 | 41246 | 41246 | 117,946852 | 295,850193 | 363,56625 | 1674 | 41273 | 117,750106 | 294,577613 | 362,43639 | 117.7501 | 294.5776 | 362.4364
2025-05-21 11:27:27.405 | 11:27:27 | 41247 | 41247 | 117,952116 | 295,807913 | 363,466862 | 1675 | 41274 | 117,761666 | 294,511971 | 362,376502 | 117.7617 | 294.512 | 362.3765
2025-05-21 11:27:28.405 | 11:27:28 | 41248 | 41248 | 117,985844 | 295,7673 | 363,413328 | 1676 | 41275 | 117,749904 | 294,466992 | 362,335916 | 117.7499 | 294.467 | 362.3359
2025-05-21 11:27:29.405 | 11:27:29 | 41249 | 41249 | 118,013901 | 295,718677 | 363,405897 | 1677 | 41276 | 117,754788 | 294,410894 | 362,254783 | 117.7548 | 294.4109 | 362.2548
2025-05-21 11:27:30.405 | 11:27:30 | 41250 | 41250 | 118,035058 | 295,655463 | 363,337526 | 1678 | 41277 | 117,76479 | 294,380542 | 362,203166 | 117.7648 | 294.3805 | 362.2032
2025-05-21 11:27:31.405 | 11:27:31 | 41251 | 41251 | 118,039046 | 295,606335 | 363,277819 | 1679 | 41278 | 117,767646 | 294,333949 | 362,082239 | 117.7676 | 294.3339 | 362.0822
2025-05-21 11:27:32.405 | 11:27:32 | 41252 | 41252 | 118,046209 | 295,548006 | 363,226453 | 1680 | 41279 | 117,696239 | 294,285328 | 362,009157 | 117.6962 | 294.2853 | 362.0092
2025-05-21 11:27:33.405 | 11:27:33 | 41253 | 41253 | 118,060865 | 295,494391 | 363,143017 | 1681 | 41280 | 117,666019 | 294,236584 | 362,004763 | 117.666 | 294.2366 | 362.0048
2025-05-21 11:27:34.405 | 11:27:34 | 41254 | 41254 | 118,079166 | 295,449924 | 363,10444 | 1682 | 41281 | 117,630791 | 294,200782 | 362,006816 | 117.6308 | 294.2008 | 362.0068
2025-05-21 11:27:35.405 | 11:27:35 | 41255 | 41255 | 118,069686 | 295,397906 | 363,057449 | 1683 | 41282 | 117,634985 | 294,134871 | 361,925105 | 117.635 | 294.1349 | 361.9251
2025-05-21 11:27:36.405 | 11:27:36 | 41256 | 41256 | 118,066827 | 295,361985 | 362,992538 | 1684 | 41283 | 117,650415 | 294,102347 | 362,030324 | 117.6504 | 294.1023 | 362.0303
2025-05-21 11:27:37.405 | 11:27:37 | 41257 | 41257 | 118,026944 | 295,309561 | 363,020913 | 1685 | 41284 | 117,629668 | 294,065864 | 361,984172 | 117.6297 | 294.0659 | 361.9842
2025-05-21 11:27:38.405 | 11:27:38 | 41258 | 41258 | 118,030867 | 295,264065 | 363,000994 | 1686 | 41285 | 117,604548 | 294,02791 | 361,860731 | 117.6045 | 294.0279 | 361.8607
2025-05-21 11:27:39.405 | 11:27:39 | 41259 | 41259 | 118,048817 | 295,241516 | 363,028952 | 1687 | 41286 | 117,633452 | 294,004381 | 361,813001 | 117.6335 | 294.0044 | 361.813
2025-05-21 11:27:40.405 | 11:27:40 | 41260 | 41260 | 118,029279 | 295,203841 | 363,080833 | 1688 | 41287 | 117,65049 | 293,983933 | 361,715447 | 117.6505 | 293.9839 | 361.7154
2025-05-21 11:27:41.405 | 11:27:41 | 41261 | 41261 | 118,032025 | 295,172984 | 363,070713 | 1689 | 41288 | 117,653763 | 293,95451 | 361,711169 | 117.6538 | 293.9545 | 361.7112
2025-05-21 11:27:42.405 | 11:27:42 | 41262 | 41262 | 117,995986 | 295,139969 | 363,037666 | 1690 | 41289 | 117,681124 | 293,907948 | 361,642875 | 117.6811 | 293.9079 | 361.6429
2025-05-21 11:27:43.405 | 11:27:43 | 41263 | 41263 | 118,002743 | 295,093332 | 362,92113 | 1691 | 41290 | 117,764523 | 293,860411 | 361,577637 | 117.7645 | 293.8604 | 361.5776
2025-05-21 11:27:44.405 | 11:27:44 | 41264 | 41264 | 117,963262 | 295,019784 | 362,798311 | 1692 | 41291 | 117,797757 | 293,814888 | 361,527874 | 117.7978 | 293.8149 | 361.5279
2025-05-21 11:27:45.405 | 11:27:45 | 41265 | 41265 | 117,902316 | 294,961193 | 362,713288 | 1693 | 41292 | 117,777581 | 293,796361 | 361,489033 | 117.7776 | 293.7964 | 361.489
2025-05-21 11:27:46.405 | 11:27:46 | 41266 | 41266 | 117,917808 | 294,899465 | 362,657617 | 1694 | 41293 | 117,777723 | 293,757097 | 361,386859 | 117.7777 | 293.7571 | 361.3869
2025-05-21 11:27:47.405 | 11:27:47 | 41267 | 41267 | 117,913511 | 294,847083 | 362,655614 | 1695 | 41294 | 117,783679 | 293,731449 | 361,315804 | 117.7837 | 293.7314 | 361.3158
2025-05-21 11:27:48.405 | 11:27:48 | 41268 | 41268 | 117,836518 | 294,784191 | 362,663588 | 1696 | 41295 | 117,773395 | 293,692868 | 361,275394 | 117.7734 | 293.6929 | 361.2754
2025-05-21 11:27:49.405 | 11:27:49 | 41269 | 41269 | 117,819175 | 294,741579 | 362,660577 | 1697 | 41296 | 117,804978 | 293,654565 | 361,242796 | 117.805 | 293.6546 | 361.2428
2025-05-21 11:27:50.405 | 11:27:50 | 41270 | 41270 | 117,804586 | 294,698821 | 362,568804 | 1698 | 41297 | 117,806019 | 293,611054 | 361,169123 | 117.806 | 293.6111 | 361.1691
2025-05-21 11:27:51.405 | 11:27:51 | 41271 | 41271 | 117,74185 | 294,649938 | 362,549475 | 1699 | 41298 | 117,788647 | 293,581868 | 361,14842 | 117.7886 | 293.5819 | 361.1484
2025-05-21 11:27:52.405 | 11:27:52 | 41272 | 41272 | 117,763057 | 294,620024 | 362,503858 | 1700 | 41299 | 117,728515 | 293,545861 | 361,110187 | 117.7285 | 293.5459 | 361.1102
2025-05-21 11:27:53.405 | 11:27:53 | 41273 | 41273 | 117,750106 | 294,577613 | 362,43639 | 1701 | 41300 | 117,723923 | 293,520477 | 361,131754 | 117.7239 | 293.5205 | 361.1318
2025-05-21 11:27:54.405 | 11:27:54 | 41274 | 41274 | 117,761666 | 294,511971 | 362,376502 | 1702 | 41301 | 117,736606 | 293,479322 | 361,103876 | 117.7366 | 293.4793 | 361.1039
2025-05-21 11:27:55.405 | 11:27:55 | 41275 | 41275 | 117,749904 | 294,466992 | 362,335916 | 1703 | 41302 | 117,746198 | 293,435309 | 361,143492 | 117.7462 | 293.4353 | 361.1435
2025-05-21 11:27:56.405 | 11:27:56 | 41276 | 41276 | 117,754788 | 294,410894 | 362,254783 | 1704 | 41303 | 117,766714 | 293,388717 | 361,138624 | 117.7667 | 293.3887 | 361.1386
2025-05-21 11:27:57.405 | 11:27:57 | 41277 | 41277 | 117,76479 | 294,380542 | 362,203166 | 1705 | 41304 | 117,743711 | 293,363571 | 361,093994 | 117.7437 | 293.3636 | 361.094
2025-05-21 11:27:58.405 | 11:27:58 | 41278 | 41278 | 117,767646 | 294,333949 | 362,082239 | 1706 | 41305 | 117,739381 | 293,356548 | 361,067817 | 117.7394 | 293.3565 | 361.0678
2025-05-21 11:27:59.405 | 11:27:59 | 41279 | 41279 | 117,696239 | 294,285328 | 362,009157 | 1707 | 41306 | 117,763938 | 293,32321 | 361,043709 | 117.7639 | 293.3232 | 361.0437
2025-05-21 11:28:00.405 | 11:28:00 | 41280 | 41280 | 117,666019 | 294,236584 | 362,004763 | 1708 | 41307 | 117,839885 | 293,29026 | 361,029889 | 117.8399 | 293.2903 | 361.0299
2025-05-21 11:28:01.405 | 11:28:01 | 41281 | 41281 | 117,630791 | 294,200782 | 362,006816 | 1709 | 41308 | 117,875861 | 293,276707 | 360,981733 | 117.8759 | 293.2767 | 360.9817
2025-05-21 11:28:02.405 | 11:28:02 | 41282 | 41282 | 117,634985 | 294,134871 | 361,925105 | 1710 | 41309 | 117,872921 | 293,204129 | 360,917405 | 117.8729 | 293.2041 | 360.9174
2025-05-21 11:28:03.405 | 11:28:03 | 41283 | 41283 | 117,650415 | 294,102347 | 362,030324 | 1711 | 41310 | 117,853272 | 293,162068 | 360,828455 | 117.8533 | 293.1621 | 360.8285
2025-05-21 11:28:04.405 | 11:28:04 | 41284 | 41284 | 117,629668 | 294,065864 | 361,984172 | 1712 | 41311 | 117,853386 | 293,154366 | 360,769642 | 117.8534 | 293.1544 | 360.7696
2025-05-21 11:28:05.405 | 11:28:05 | 41285 | 41285 | 117,604548 | 294,02791 | 361,860731 | 1713 | 41312 | 117,845351 | 293,143944 | 360,797855 | 117.8454 | 293.1439 | 360.7979
2025-05-21 11:28:06.405 | 11:28:06 | 41286 | 41286 | 117,633452 | 294,004381 | 361,813001 | 1714 | 41313 | 117,929015 | 293,134742 | 360,846536 | 117.929 | 293.1347 | 360.8465
2025-05-21 11:28:07.405 | 11:28:07 | 41287 | 41287 | 117,65049 | 293,983933 | 361,715447 | 1715 | 41314 | 117,897781 | 293,104133 | 360,805396 | 117.8978 | 293.1041 | 360.8054
2025-05-21 11:28:08.405 | 11:28:08 | 41288 | 41288 | 117,653763 | 293,95451 | 361,711169 | 1716 | 41315 | 117,863813 | 293,045914 | 360,802814 | 117.8638 | 293.0459 | 360.8028
2025-05-21 11:28:09.405 | 11:28:09 | 41289 | 41289 | 117,681124 | 293,907948 | 361,642875 | 1717 | 41316 | 117,822173 | 292,980566 | 360,755799 | 117.8222 | 292.9806 | 360.7558
2025-05-21 11:28:10.405 | 11:28:10 | 41290 | 41290 | 117,764523 | 293,860411 | 361,577637 | 1718 | 41317 | 117,817465 | 292,963632 | 360,703832 | 117.8175 | 292.9636 | 360.7038
2025-05-21 11:28:11.405 | 11:28:11 | 41291 | 41291 | 117,797757 | 293,814888 | 361,527874 | 1719 | 41318 | 117,808063 | 292,938108 | 360,689281 | 117.8081 | 292.9381 | 360.6893
2025-05-21 11:28:12.405 | 11:28:12 | 41292 | 41292 | 117,777581 | 293,796361 | 361,489033 | 1720 | 41319 | 117,798269 | 292,894092 | 360,662941 | 117.7983 | 292.8941 | 360.6629
2025-05-21 11:28:13.405 | 11:28:13 | 41293 | 41293 | 117,777723 | 293,757097 | 361,386859 | 1721 | 41320 | 117,750332 | 292,852468 | 360,559482 | 117.7503 | 292.8525 | 360.5595
2025-05-21 11:28:14.405 | 11:28:14 | 41294 | 41294 | 117,783679 | 293,731449 | 361,315804 | 1722 | 41321 | 117,660152 | 292,829442 | 360,459927 | 117.6602 | 292.8294 | 360.4599
2025-05-21 11:28:15.405 | 11:28:15 | 41295 | 41295 | 117,773395 | 293,692868 | 361,275394 | 1723 | 41322 | 117,63261 | 292,796779 | 360,43776 | 117.6326 | 292.7968 | 360.4378
2025-05-21 11:28:16.405 | 11:28:16 | 41296 | 41296 | 117,804978 | 293,654565 | 361,242796 | 1724 | 41323 | 117,620063 | 292,776093 | 360,377986 | 117.6201 | 292.7761 | 360.378
2025-05-21 11:28:17.405 | 11:28:17 | 41297 | 41297 | 117,806019 | 293,611054 | 361,169123 | 1725 | 41324 | 117,605873 | 292,745276 | 360,31748 | 117.6059 | 292.7453 | 360.3175
2025-05-21 11:28:18.405 | 11:28:18 | 41298 | 41298 | 117,788647 | 293,581868 | 361,14842 | 1726 | 41325 | 117,556751 | 292,721906 | 360,242274 | 117.5568 | 292.7219 | 360.2423
2025-05-21 11:28:19.405 | 11:28:19 | 41299 | 41299 | 117,728515 | 293,545861 | 361,110187 | 1727 | 41326 | 117,462566 | 292,68246 | 360,17602 | 117.4626 | 292.6825 | 360.176
2025-05-21 11:28:20.405 | 11:28:20 | 41300 | 41300 | 117,723923 | 293,520477 | 361,131754 | 1728 | 41327 | 117,477328 | 292,619405 | 360,217413 | 117.4773 | 292.6194 | 360.2174
2025-05-21 11:28:21.405 | 11:28:21 | 41301 | 41301 | 117,736606 | 293,479322 | 361,103876 | 1729 | 41328 | 117,412203 | 292,563209 | 360,243612 | 117.4122 | 292.5632 | 360.2436
2025-05-21 11:28:22.405 | 11:28:22 | 41302 | 41302 | 117,746198 | 293,435309 | 361,143492 | 1730 | 41329 | 117,368725 | 292,531029 | 360,255382 | 117.3687 | 292.531 | 360.2554
2025-05-21 11:28:23.405 | 11:28:23 | 41303 | 41303 | 117,766714 | 293,388717 | 361,138624 | 1731 | 41330 | 117,407208 | 292,474726 | 360,275431 | 117.4072 | 292.4747 | 360.2754
2025-05-21 11:28:24.405 | 11:28:24 | 41304 | 41304 | 117,743711 | 293,363571 | 361,093994 | 1732 | 41331 | 117,424689 | 292,440896 | 360,221331 | 117.4247 | 292.4409 | 360.2213
2025-05-21 11:28:25.405 | 11:28:25 | 41305 | 41305 | 117,739381 | 293,356548 | 361,067817 | 1733 | 41332 | 117,391945 | 292,394026 | 360,182258 | 117.3919 | 292.394 | 360.1823
2025-05-21 11:28:26.405 | 11:28:26 | 41306 | 41306 | 117,763938 | 293,32321 | 361,043709 | 1734 | 41333 | 117,377937 | 292,35772 | 360,158506 | 117.3779 | 292.3577 | 360.1585
2025-05-21 11:28:27.405 | 11:28:27 | 41307 | 41307 | 117,839885 | 293,29026 | 361,029889 | 1735 | 41334 | 117,368546 | 292,327861 | 360,11498 | 117.3685 | 292.3279 | 360.115
2025-05-21 11:28:28.405 | 11:28:28 | 41308 | 41308 | 117,875861 | 293,276707 | 360,981733 | 1736 | 41335 | 117,264061 | 292,293189 | 360,102699 | 117.2641 | 292.2932 | 360.1027
2025-05-21 11:28:29.405 | 11:28:29 | 41309 | 41309 | 117,872921 | 293,204129 | 360,917405 | 1737 | 41336 | 117,154423 | 292,273223 | 360,057946 | 117.1544 | 292.2732 | 360.0579
2025-05-21 11:28:30.405 | 11:28:30 | 41310 | 41310 | 117,853272 | 293,162068 | 360,828455 | 1738 | 41337 | 117,089954 | 292,26207 | 360,013447 | 117.09 | 292.2621 | 360.0134
2025-05-21 11:28:31.405 | 11:28:31 | 41311 | 41311 | 117,853386 | 293,154366 | 360,769642 | 1739 | 41338 | 117,120283 | 292,231074 | 360,022664 | 117.1203 | 292.2311 | 360.0227
2025-05-21 11:28:32.405 | 11:28:32 | 41312 | 41312 | 117,845351 | 293,143944 | 360,797855 | 1740 | 41339 | 117,106415 | 292,194789 | 360,071985 | 117.1064 | 292.1948 | 360.072
2025-05-21 11:28:33.405 | 11:28:33 | 41313 | 41313 | 117,929015 | 293,134742 | 360,846536 | 1741 | 41340 | 117,156653 | 292,134118 | 360,101159 | 117.1567 | 292.1341 | 360.1012
2025-05-21 11:28:34.405 | 11:28:34 | 41314 | 41314 | 117,897781 | 293,104133 | 360,805396 | 1742 | 41341 | 117,237303 | 292,088024 | 360,109214 | 117.2373 | 292.088 | 360.1092
2025-05-21 11:28:35.405 | 11:28:35 | 41315 | 41315 | 117,863813 | 293,045914 | 360,802814 | 1743 | 41342 | 117,258242 | 292,047994 | 360,079207 | 117.2582 | 292.048 | 360.0792
2025-05-21 11:28:36.405 | 11:28:36 | 41316 | 41316 | 117,822173 | 292,980566 | 360,755799 | 1744 | 41343 | 117,209046 | 292,012811 | 360,00292 | 117.209 | 292.0128 | 360.0029
2025-05-21 11:28:37.405 | 11:28:37 | 41317 | 41317 | 117,817465 | 292,963632 | 360,703832 | 1745 | 41344 | 117,150003 | 291,94589 | 359,940555 | 117.15 | 291.9459 | 359.9406
2025-05-21 11:28:38.405 | 11:28:38 | 41318 | 41318 | 117,808063 | 292,938108 | 360,689281 | 1746 | 41345 | 117,143238 | 291,876566 | 359,899128 | 117.1432 | 291.8766 | 359.8991
2025-05-21 11:28:39.405 | 11:28:39 | 41319 | 41319 | 117,798269 | 292,894092 | 360,662941 | 1747 | 41346 | 117,073537 | 291,825171 | 359,870499 | 117.0735 | 291.8252 | 359.8705
2025-05-21 11:28:40.405 | 11:28:40 | 41320 | 41320 | 117,750332 | 292,852468 | 360,559482 | 1748 | 41347 | 117,067703 | 291,776955 | 359,809076 | 117.0677 | 291.777 | 359.8091
2025-05-21 11:28:41.405 | 11:28:41 | 41321 | 41321 | 117,660152 | 292,829442 | 360,459927 | 1749 | 41348 | 117,032612 | 291,768789 | 359,714645 | 117.0326 | 291.7688 | 359.7146
2025-05-21 11:28:42.405 | 11:28:42 | 41322 | 41322 | 117,63261 | 292,796779 | 360,43776 | 1750 | 41349 | 117,045866 | 291,720567 | 359,683399 | 117.0459 | 291.7206 | 359.6834
2025-05-21 11:28:43.405 | 11:28:43 | 41323 | 41323 | 117,620063 | 292,776093 | 360,377986 | 1751 | 41350 | 117,009183 | 291,707357 | 359,655871 | 117.0092 | 291.7074 | 359.6559
2025-05-21 11:28:44.405 | 11:28:44 | 41324 | 41324 | 117,605873 | 292,745276 | 360,31748 | 1752 | 41351 | 116,972762 | 291,68647 | 359,601472 | 116.9728 | 291.6865 | 359.6015
2025-05-21 11:28:45.405 | 11:28:45 | 41325 | 41325 | 117,556751 | 292,721906 | 360,242274 | 1753 | 41352 | 116,942807 | 291,651772 | 359,484005 | 116.9428 | 291.6518 | 359.484
2025-05-21 11:28:46.405 | 11:28:46 | 41326 | 41326 | 117,462566 | 292,68246 | 360,17602 | 1754 | 41353 | 116,842155 | 291,620254 | 359,391278 | 116.8422 | 291.6203 | 359.3913
2025-05-21 11:28:47.405 | 11:28:47 | 41327 | 41327 | 117,477328 | 292,619405 | 360,217413 | 1755 | 41354 | 116,859911 | 291,578241 | 359,367739 | 116.8599 | 291.5782 | 359.3677
2025-05-21 11:28:48.405 | 11:28:48 | 41328 | 41328 | 117,412203 | 292,563209 | 360,243612 | 1756 | 41355 | 116,871934 | 291,559739 | 359,387225 | 116.8719 | 291.5597 | 359.3872
2025-05-21 11:28:49.405 | 11:28:49 | 41329 | 41329 | 117,368725 | 292,531029 | 360,255382 | 1757 | 41356 | 116,838915 | 291,519246 | 359,333142 | 116.8389 | 291.5192 | 359.3331
2025-05-21 11:28:50.405 | 11:28:50 | 41330 | 41330 | 117,407208 | 292,474726 | 360,275431 | 1758 | 41357 | 116,870602 | 291,456524 | 359,301776 | 116.8706 | 291.4565 | 359.3018
2025-05-21 11:28:51.405 | 11:28:51 | 41331 | 41331 | 117,424689 | 292,440896 | 360,221331 | 1759 | 41358 | 116,796177 | 291,404385 | 359,27582 | 116.7962 | 291.4044 | 359.2758
2025-05-21 11:28:52.405 | 11:28:52 | 41332 | 41332 | 117,391945 | 292,394026 | 360,182258 | 1760 | 41359 | 116,742914 | 291,364976 | 359,270301 | 116.7429 | 291.365 | 359.2703
2025-05-21 11:28:53.405 | 11:28:53 | 41333 | 41333 | 117,377937 | 292,35772 | 360,158506 | 1761 | 41360 | 116,705164 | 291,301284 | 359,253025 | 116.7052 | 291.3013 | 359.253
2025-05-21 11:28:54.405 | 11:28:54 | 41334 | 41334 | 117,368546 | 292,327861 | 360,11498 | 1762 | 41361 | 116,610357 | 291,286177 | 359,196239 | 116.6104 | 291.2862 | 359.1962
2025-05-21 11:28:55.405 | 11:28:55 | 41335 | 41335 | 117,264061 | 292,293189 | 360,102699 | 1763 | 41362 | 116,617884 | 291,224776 | 359,144182 | 116.6179 | 291.2248 | 359.1442
2025-05-21 11:28:56.405 | 11:28:56 | 41336 | 41336 | 117,154423 | 292,273223 | 360,057946 | 1764 | 41363 | 116,626352 | 291,147356 | 359,093134 | 116.6264 | 291.1474 | 359.0931
2025-05-21 11:28:57.405 | 11:28:57 | 41337 | 41337 | 117,089954 | 292,26207 | 360,013447 | 1765 | 41364 | 116,676551 | 291,116869 | 359,055181 | 116.6766 | 291.1169 | 359.0552
2025-05-21 11:28:58.405 | 11:28:58 | 41338 | 41338 | 117,120283 | 292,231074 | 360,022664 | 1766 | 41365 | 116,722497 | 291,06553 | 359,015679 | 116.7225 | 291.0655 | 359.0157
2025-05-21 11:28:59.405 | 11:28:59 | 41339 | 41339 | 117,106415 | 292,194789 | 360,071985 | 1767 | 41366 | 116,73994 | 291,025454 | 358,997498 | 116.7399 | 291.0255 | 358.9975
2025-05-21 11:29:00.405 | 11:29:00 | 41340 | 41340 | 117,156653 | 292,134118 | 360,101159 | 1768 | 41367 | 116,764549 | 290,96302 | 358,955467 | 116.7645 | 290.963 | 358.9555
2025-05-21 11:29:01.405 | 11:29:01 | 41341 | 41341 | 117,237303 | 292,088024 | 360,109214 | 1769 | 41368 | 116,727837 | 290,899556 | 358,932018 | 116.7278 | 290.8996 | 358.932
2025-05-21 11:29:02.405 | 11:29:02 | 41342 | 41342 | 117,258242 | 292,047994 | 360,079207 | 1770 | 41369 | 116,695491 | 290,851268 | 358,881383 | 116.6955 | 290.8513 | 358.8814
2025-05-21 11:29:03.405 | 11:29:03 | 41343 | 41343 | 117,209046 | 292,012811 | 360,00292 | 1771 | 41370 | 116,669993 | 290,802007 | 358,892389 | 116.67 | 290.802 | 358.8924
2025-05-21 11:29:04.405 | 11:29:04 | 41344 | 41344 | 117,150003 | 291,94589 | 359,940555 | 1772 | 41371 | 116,679114 | 290,750305 | 358,841493 | 116.6791 | 290.7503 | 358.8415
2025-05-21 11:29:05.405 | 11:29:05 | 41345 | 41345 | 117,143238 | 291,876566 | 359,899128 | 1773 | 41372 | 116,653233 | 290,715039 | 358,77865 | 116.6532 | 290.715 | 358.7787
2025-05-21 11:29:06.405 | 11:29:06 | 41346 | 41346 | 117,073537 | 291,825171 | 359,870499 | 1774 | 41373 | 116,608851 | 290,661073 | 358,739478 | 116.6089 | 290.6611 | 358.7395
2025-05-21 11:29:07.405 | 11:29:07 | 41347 | 41347 | 117,067703 | 291,776955 | 359,809076 | 1775 | 41374 | 116,581217 | 290,635702 | 358,767005 | 116.5812 | 290.6357 | 358.767
2025-05-21 11:29:08.405 | 11:29:08 | 41348 | 41348 | 117,032612 | 291,768789 | 359,714645 | 1776 | 41375 | 116,58272 | 290,609805 | 358,768453 | 116.5827 | 290.6098 | 358.7685
2025-05-21 11:29:09.405 | 11:29:09 | 41349 | 41349 | 117,045866 | 291,720567 | 359,683399 | 1777 | 41376 | 116,584337 | 290,575087 | 358,807374 | 116.5843 | 290.5751 | 358.8074
2025-05-21 11:29:10.405 | 11:29:10 | 41350 | 41350 | 117,009183 | 291,707357 | 359,655871 | 1778 | 41377 | 116,645528 | 290,550755 | 358,777196 | 116.6455 | 290.5508 | 358.7772
2025-05-21 11:29:11.405 | 11:29:11 | 41351 | 41351 | 116,972762 | 291,68647 | 359,601472 | 1779 | 41378 | 116,742334 | 290,534577 | 358,820717 | 116.7423 | 290.5346 | 358.8207
2025-05-21 11:29:12.405 | 11:29:12 | 41352 | 41352 | 116,942807 | 291,651772 | 359,484005 | 1780 | 41379 | 116,816327 | 290,485874 | 358,849933 | 116.8163 | 290.4859 | 358.8499
2025-05-21 11:29:13.405 | 11:29:13 | 41353 | 41353 | 116,842155 | 291,620254 | 359,391278 | 1781 | 41380 | 116,918081 | 290,460095 | 358,811096 | 116.9181 | 290.4601 | 358.8111
2025-05-21 11:29:14.405 | 11:29:14 | 41354 | 41354 | 116,859911 | 291,578241 | 359,367739 | 1782 | 41381 | 116,97518 | 290,422354 | 358,755949 | 116.9752 | 290.4224 | 358.7559
2025-05-21 11:29:15.405 | 11:29:15 | 41355 | 41355 | 116,871934 | 291,559739 | 359,387225 | 1783 | 41382 | 116,967965 | 290,382157 | 358,704066 | 116.968 | 290.3822 | 358.7041
2025-05-21 11:29:16.405 | 11:29:16 | 41356 | 41356 | 116,838915 | 291,519246 | 359,333142 | 1784 | 41383 | 116,93232 | 290,356613 | 358,745143 | 116.9323 | 290.3566 | 358.7451
2025-05-21 11:29:17.446 | 11:29:17 | 41357 | 41357 | 116,870602 | 291,456524 | 359,301776 | 1785 | 41384 | 116,921779 | 290,330523 | 358,809328 | 116.9218 | 290.3305 | 358.8093
2025-05-21 11:29:18.405 | 11:29:18 | 41358 | 41358 | 116,796177 | 291,404385 | 359,27582 | 1786 | 41385 | 116,920474 | 290,339341 | 358,769966 | 116.9205 | 290.3393 | 358.77
2025-05-21 11:29:19.405 | 11:29:19 | 41359 | 41359 | 116,742914 | 291,364976 | 359,270301 | 1787 | 41386 | 116,966049 | 290,334569 | 358,73852 | 116.966 | 290.3346 | 358.7385
2025-05-21 11:29:20.405 | 11:29:20 | 41360 | 41360 | 116,705164 | 291,301284 | 359,253025 | 1788 | 41387 | 116,953021 | 290,306363 | 358,644506 | 116.953 | 290.3064 | 358.6445
2025-05-21 11:29:21.405 | 11:29:21 | 41361 | 41361 | 116,610357 | 291,286177 | 359,196239 | 1789 | 41388 | 116,957216 | 290,313101 | 358,584653 | 116.9572 | 290.3131 | 358.5847
2025-05-21 11:29:22.405 | 11:29:22 | 41362 | 41362 | 116,617884 | 291,224776 | 359,144182 | 1790 | 41389 | 116,976734 | 290,302643 | 358,59496 | 116.9767 | 290.3026 | 358.595
2025-05-21 11:29:23.405 | 11:29:23 | 41363 | 41363 | 116,626352 | 291,147356 | 359,093134 | 1791 | 41390 | 117,01342 | 290,26074 | 358,56533 | 117.0134 | 290.2607 | 358.5653
2025-05-21 11:29:24.405 | 11:29:24 | 41364 | 41364 | 116,676551 | 291,116869 | 359,055181 | 1792 | 41391 | 117,010503 | 290,197633 | 358,525298 | 117.0105 | 290.1976 | 358.5253
2025-05-21 11:29:25.405 | 11:29:25 | 41365 | 41365 | 116,722497 | 291,06553 | 359,015679 | 1793 | 41392 | 117,026707 | 290,177415 | 358,517198 | 117.0267 | 290.1774 | 358.5172
2025-05-21 11:29:26.405 | 11:29:26 | 41366 | 41366 | 116,73994 | 291,025454 | 358,997498 | 1794 | 41393 | 117,100161 | 290,147619 | 358,424408 | 117.1002 | 290.1476 | 358.4244
2025-05-21 11:29:27.405 | 11:29:27 | 41367 | 41367 | 116,764549 | 290,96302 | 358,955467 | 1795 | 41394 | 117,164111 | 290,137937 | 358,342512 | 117.1641 | 290.1379 | 358.3425
2025-05-21 11:29:28.405 | 11:29:28 | 41368 | 41368 | 116,727837 | 290,899556 | 358,932018 | 1796 | 41395 | 117,235292 | 290,115923 | 358,343224 | 117.2353 | 290.1159 | 358.3432
2025-05-21 11:29:29.405 | 11:29:29 | 41369 | 41369 | 116,695491 | 290,851268 | 358,881383 | 1797 | 41396 | 117,278803 | 290,100666 | 358,308027 | 117.2788 | 290.1007 | 358.308
2025-05-21 11:29:30.405 | 11:29:30 | 41370 | 41370 | 116,669993 | 290,802007 | 358,892389 | 1798 | 41397 | 117,341896 | 290,086266 | 358,287912 | 117.3419 | 290.0863 | 358.2879
2025-05-21 11:29:31.405 | 11:29:31 | 41371 | 41371 | 116,679114 | 290,750305 | 358,841493 | 1799 | 41398 | 117,420289 | 290,076849 | 358,313322 | 117.4203 | 290.0768 | 358.3133
2025-05-21 11:29:32.405 | 11:29:32 | 41372 | 41372 | 116,653233 | 290,715039 | 358,77865 | 1800 | 41399 | 117,455791 | 290,055717 | 358,262129 | 117.4558 | 290.0557 | 358.2621
2025-05-21 11:29:33.405 | 11:29:33 | 41373 | 41373 | 116,608851 | 290,661073 | 358,739478 | 1801 | 41400 | 117,533024 | 290,032319 | 358,248915 | 117.533 | 290.0323 | 358.2489
2025-05-21 11:29:34.405 | 11:29:34 | 41374 | 41374 | 116,581217 | 290,635702 | 358,767005 | 1802 | 41401 | 117,571826 | 289,98958 | 358,21978 | 117.5718 | 289.9896 | 358.2198
2025-05-21 11:29:35.405 | 11:29:35 | 41375 | 41375 | 116,58272 | 290,609805 | 358,768453 | 1803 | 41402 | 117,611788 | 289,962173 | 358,141265 | 117.6118 | 289.9622 | 358.1413
2025-05-21 11:29:36.405 | 11:29:36 | 41376 | 41376 | 116,584337 | 290,575087 | 358,807374 | 1804 | 41403 | 117,677038 | 289,953733 | 358,130953 | 117.677 | 289.9537 | 358.131
2025-05-21 11:29:37.405 | 11:29:37 | 41377 | 41377 | 116,645528 | 290,550755 | 358,777196 | 1805 | 41404 | 117,688741 | 289,946924 | 358,105251 | 117.6887 | 289.9469 | 358.1053
2025-05-21 11:29:38.405 | 11:29:38 | 41378 | 41378 | 116,742334 | 290,534577 | 358,820717 | 1806 | 41405 | 117,668889 | 289,932434 | 358,097129 | 117.6689 | 289.9324 | 358.0971
2025-05-21 11:29:39.405 | 11:29:39 | 41379 | 41379 | 116,816327 | 290,485874 | 358,849933 | 1807 | 41406 | 117,625454 | 289,93158 | 358,038116 | 117.6255 | 289.9316 | 358.0381
2025-05-21 11:29:40.405 | 11:29:40 | 41380 | 41380 | 116,918081 | 290,460095 | 358,811096 | 1808 | 41407 | 117,582893 | 289,920238 | 357,985061 | 117.5829 | 289.9202 | 357.9851
2025-05-21 11:29:41.405 | 11:29:41 | 41381 | 41381 | 116,97518 | 290,422354 | 358,755949 | 1809 | 41408 | 117,573301 | 289,905935 | 357,9087 | 117.5733 | 289.9059 | 357.9087
2025-05-21 11:29:42.405 | 11:29:42 | 41382 | 41382 | 116,967965 | 290,382157 | 358,704066 | 1810 | 41409 | 117,555504 | 289,873067 | 357,924822 | 117.5555 | 289.8731 | 357.9248
2025-05-21 11:29:43.405 | 11:29:43 | 41383 | 41383 | 116,93232 | 290,356613 | 358,745143 | 1811 | 41410 | 117,579082 | 289,847626 | 357,909922 | 117.5791 | 289.8476 | 357.9099
2025-05-21 11:29:44.405 | 11:29:44 | 41384 | 41384 | 116,921779 | 290,330523 | 358,809328 | 1812 | 41411 | 117,537277 | 289,832238 | 357,852552 | 117.5373 | 289.8322 | 357.8526
2025-05-21 11:29:45.405 | 11:29:45 | 41385 | 41385 | 116,920474 | 290,339341 | 358,769966 | 1813 | 41412 | 117,570875 | 289,792642 | 357,847973 | 117.5709 | 289.7926 | 357.848
2025-05-21 11:29:46.405 | 11:29:46 | 41386 | 41386 | 116,966049 | 290,334569 | 358,73852 | 1814 | 41413 | 117,593522 | 289,751205 | 357,874319 | 117.5935 | 289.7512 | 357.8743
2025-05-21 11:29:47.405 | 11:29:47 | 41387 | 41387 | 116,953021 | 290,306363 | 358,644506 | 1815 | 41414 | 117,559489 | 289,695501 | 357,860585 | 117.5595 | 289.6955 | 357.8606
2025-05-21 11:29:48.405 | 11:29:48 | 41388 | 41388 | 116,957216 | 290,313101 | 358,584653 | 1816 | 41415 | 117,519647 | 289,665777 | 357,840308 | 117.5196 | 289.6658 | 357.8403
2025-05-21 11:29:49.405 | 11:29:49 | 41389 | 41389 | 116,976734 | 290,302643 | 358,59496 | 1817 | 41416 | 117,509478 | 289,645383 | 357,799572 | 117.5095 | 289.6454 | 357.7996
2025-05-21 11:29:50.405 | 11:29:50 | 41390 | 41390 | 117,01342 | 290,26074 | 358,56533 | 1818 | 41417 | 117,463426 | 289,618395 | 357,748283 | 117.4634 | 289.6184 | 357.7483
2025-05-21 11:29:51.405 | 11:29:51 | 41391 | 41391 | 117,010503 | 290,197633 | 358,525298 | 1819 | 41418 | 117,415117 | 289,592329 | 357,711239 | 117.4151 | 289.5923 | 357.7112
2025-05-21 11:29:52.405 | 11:29:52 | 41392 | 41392 | 117,026707 | 290,177415 | 358,517198 | 1820 | 41419 | 117,319768 | 289,575904 | 357,667397 | 117.3198 | 289.5759 | 357.6674
2025-05-21 11:29:53.405 | 11:29:53 | 41393 | 41393 | 117,100161 | 290,147619 | 358,424408 | 1821 | 41420 | 117,301019 | 289,558648 | 357,675188 | 117.301 | 289.5586 | 357.6752
2025-05-21 11:29:54.405 | 11:29:54 | 41394 | 41394 | 117,164111 | 290,137937 | 358,342512 | 1822 | 41421 | 117,254276 | 289,522856 | 357,614112 | 117.2543 | 289.5229 | 357.6141
2025-05-21 11:29:55.405 | 11:29:55 | 41395 | 41395 | 117,235292 | 290,115923 | 358,343224 | 1823 | 41422 | 117,259822 | 289,496537 | 357,639982 | 117.2598 | 289.4965 | 357.64
2025-05-21 11:29:56.405 | 11:29:56 | 41396 | 41396 | 117,278803 | 290,100666 | 358,308027 | 1824 | 41423 | 117,263834 | 289,452939 | 357,633936 | 117.2638 | 289.4529 | 357.6339
2025-05-21 11:29:57.405 | 11:29:57 | 41397 | 41397 | 117,341896 | 290,086266 | 358,287912 | 1825 | 41424 | 117,215051 | 289,427003 | 357,591746 | 117.2151 | 289.427 | 357.5917
2025-05-21 11:29:58.405 | 11:29:58 | 41398 | 41398 | 117,420289 | 290,076849 | 358,313322 | 1826 | 41425 | 117,171894 | 289,381636 | 357,541257 | 117.1719 | 289.3816 | 357.5413
2025-05-21 11:29:59.405 | 11:29:59 | 41399 | 41399 | 117,455791 | 290,055717 | 358,262129 | 1827 | 41426 | 117,163393 | 289,330819 | 357,506512 | 117.1634 | 289.3308 | 357.5065
2025-05-21 11:30:00.405 | 11:30:00 | 41400 | 41400 | 117,533024 | 290,032319 | 358,248915 | 1828 | 41427 | 117,20528 | 289,315522 | 357,493078 | 117.2053 | 289.3155 | 357.4931
2025-05-21 11:30:01.405 | 11:30:01 | 41401 | 41401 | 117,571826 | 289,98958 | 358,21978 | 1829 | 41428 | 117,18269 | 289,278344 | 357,448403 | 117.1827 | 289.2783 | 357.4484
2025-05-21 11:30:02.405 | 11:30:02 | 41402 | 41402 | 117,611788 | 289,962173 | 358,141265 | 1830 | 41429 | 117,211605 | 289,219455 | 357,463125 | 117.2116 | 289.2195 | 357.4631
2025-05-21 11:30:03.405 | 11:30:03 | 41403 | 41403 | 117,677038 | 289,953733 | 358,130953 | 1831 | 41430 | 117,201671 | 289,184457 | 357,491028 | 117.2017 | 289.1845 | 357.491
2025-05-21 11:30:04.405 | 11:30:04 | 41404 | 41404 | 117,688741 | 289,946924 | 358,105251 | 1832 | 41431 | 117,248356 | 289,159102 | 357,522663 | 117.2484 | 289.1591 | 357.5227
2025-05-21 11:30:05.405 | 11:30:05 | 41405 | 41405 | 117,668889 | 289,932434 | 358,097129 | 1833 | 41432 | 117,256272 | 289,114506 | 357,503623 | 117.2563 | 289.1145 | 357.5036
2025-05-21 11:30:06.405 | 11:30:06 | 41406 | 41406 | 117,625454 | 289,93158 | 358,038116 | 1834 | 41433 | 117,255258 | 289,076395 | 357,497844 | 117.2553 | 289.0764 | 357.4978
2025-05-21 11:30:07.405 | 11:30:07 | 41407 | 41407 | 117,582893 | 289,920238 | 357,985061 | 1835 | 41434 | 117,2953 | 289,034229 | 357,485933 | 117.2953 | 289.0342 | 357.4859
2025-05-21 11:30:08.405 | 11:30:08 | 41408 | 41408 | 117,573301 | 289,905935 | 357,9087 | 1836 | 41435 | 117,31454 | 289,013342 | 357,456119 | 117.3145 | 289.0133 | 357.4561
2025-05-21 11:30:09.405 | 11:30:09 | 41409 | 41409 | 117,555504 | 289,873067 | 357,924822 | 1837 | 41436 | 117,242722 | 288,980805 | 357,385135 | 117.2427 | 288.9808 | 357.3851
2025-05-21 11:30:10.405 | 11:30:10 | 41410 | 41410 | 117,579082 | 289,847626 | 357,909922 | 1838 | 41437 | 117,29822 | 288,960468 | 357,331367 | 117.2982 | 288.9605 | 357.3314
2025-05-21 11:30:11.405 | 11:30:11 | 41411 | 41411 | 117,537277 | 289,832238 | 357,852552 | 1839 | 41438 | 117,294955 | 288,923442 | 357,295849 | 117.295 | 288.9234 | 357.2958
2025-05-21 11:30:12.405 | 11:30:12 | 41412 | 41412 | 117,570875 | 289,792642 | 357,847973 | 1840 | 41439 | 117,353103 | 288,873966 | 357,234811 | 117.3531 | 288.874 | 357.2348
2025-05-21 11:30:13.405 | 11:30:13 | 41413 | 41413 | 117,593522 | 289,751205 | 357,874319 | 1841 | 41440 | 117,367031 | 288,839273 | 357,178671 | 117.367 | 288.8393 | 357.1787
2025-05-21 11:30:14.405 | 11:30:14 | 41414 | 41414 | 117,559489 | 289,695501 | 357,860585 | 1842 | 41441 | 117,36747 | 288,799335 | 357,121383 | 117.3675 | 288.7993 | 357.1214
2025-05-21 11:30:15.405 | 11:30:15 | 41415 | 41415 | 117,519647 | 289,665777 | 357,840308 | 1843 | 41442 | 117,327741 | 288,791031 | 357,111566 | 117.3277 | 288.791 | 357.1116
2025-05-21 11:30:16.405 | 11:30:16 | 41416 | 41416 | 117,509478 | 289,645383 | 357,799572 | 1844 | 41443 | 117,337881 | 288,759161 | 357,10725 | 117.3379 | 288.7592 | 357.1073
2025-05-21 11:30:17.405 | 11:30:17 | 41417 | 41417 | 117,463426 | 289,618395 | 357,748283 | 1845 | 41444 | 117,372754 | 288,708374 | 357,112976 | 117.3728 | 288.7084 | 357.113
2025-05-21 11:30:18.405 | 11:30:18 | 41418 | 41418 | 117,415117 | 289,592329 | 357,711239 | 1846 | 41445 | 117,426663 | 288,671043 | 357,075708 | 117.4267 | 288.671 | 357.0757
2025-05-21 11:30:19.405 | 11:30:19 | 41419 | 41419 | 117,319768 | 289,575904 | 357,667397 | 1847 | 41446 | 117,444754 | 288,652683 | 357,034889 | 117.4448 | 288.6527 | 357.0349
2025-05-21 11:30:20.405 | 11:30:20 | 41420 | 41420 | 117,301019 | 289,558648 | 357,675188 | 1848 | 41447 | 117,419954 | 288,608556 | 357,025987 | 117.42 | 288.6086 | 357.026
2025-05-21 11:30:21.405 | 11:30:21 | 41421 | 41421 | 117,254276 | 289,522856 | 357,614112 | 1849 | 41448 | 117,367723 | 288,575896 | 357,014308 | 117.3677 | 288.5759 | 357.0143
2025-05-21 11:30:22.405 | 11:30:22 | 41422 | 41422 | 117,259822 | 289,496537 | 357,639982 | 1850 | 41449 | 117,285883 | 288,495407 | 357,006034 | 117.2859 | 288.4954 | 357.006
2025-05-21 11:30:23.405 | 11:30:23 | 41423 | 41423 | 117,263834 | 289,452939 | 357,633936 | 1851 | 41450 | 117,179771 | 288,453405 | 356,979066 | 117.1798 | 288.4534 | 356.9791
2025-05-21 11:30:24.405 | 11:30:24 | 41424 | 41424 | 117,215051 | 289,427003 | 357,591746 | 1852 | 41451 | 117,199587 | 288,42796 | 356,934071 | 117.1996 | 288.428 | 356.9341
2025-05-21 11:30:25.405 | 11:30:25 | 41425 | 41425 | 117,171894 | 289,381636 | 357,541257 | 1853 | 41452 | 117,168565 | 288,396166 | 356,937613 | 117.1686 | 288.3962 | 356.9376
2025-05-21 11:30:26.405 | 11:30:26 | 41426 | 41426 | 117,163393 | 289,330819 | 357,506512 | 1854 | 41453 | 117,124082 | 288,366794 | 356,994879 | 117.1241 | 288.3668 | 356.9949
2025-05-21 11:30:27.405 | 11:30:27 | 41427 | 41427 | 117,20528 | 289,315522 | 357,493078 | 1855 | 41454 | 117,002468 | 288,293252 | 357,008336 | 117.0025 | 288.2933 | 357.0083
2025-05-21 11:30:28.405 | 11:30:28 | 41428 | 41428 | 117,18269 | 289,278344 | 357,448403 | 1856 | 41455 | 116,869575 | 288,26756 | 356,921581 | 116.8696 | 288.2676 | 356.9216
2025-05-21 11:30:29.405 | 11:30:29 | 41429 | 41429 | 117,211605 | 289,219455 | 357,463125 | 1857 | 41456 | 116,786744 | 288,236501 | 356,958769 | 116.7867 | 288.2365 | 356.9588
2025-05-21 11:30:30.405 | 11:30:30 | 41430 | 41430 | 117,201671 | 289,184457 | 357,491028 | 1858 | 41457 | 116,674422 | 288,191238 | 356,957962 | 116.6744 | 288.1912 | 356.958
2025-05-21 11:30:31.405 | 11:30:31 | 41431 | 41431 | 117,248356 | 289,159102 | 357,522663 | 1859 | 41458 | 116,650945 | 288,139434 | 356,918583 | 116.6509 | 288.1394 | 356.9186
2025-05-21 11:30:32.405 | 11:30:32 | 41432 | 41432 | 117,256272 | 289,114506 | 357,503623 | 1860 | 41459 | 116,608814 | 288,087056 | 356,839623 | 116.6088 | 288.0871 | 356.8396
2025-05-21 11:30:33.405 | 11:30:33 | 41433 | 41433 | 117,255258 | 289,076395 | 357,497844 | 1861 | 41460 | 116,595209 | 288,054475 | 356,734303 | 116.5952 | 288.0545 | 356.7343
2025-05-21 11:30:34.405 | 11:30:34 | 41434 | 41434 | 117,2953 | 289,034229 | 357,485933 | 1862 | 41461 | 116,537223 | 288,043524 | 356,681542 | 116.5372 | 288.0435 | 356.6815
2025-05-21 11:30:35.405 | 11:30:35 | 41435 | 41435 | 117,31454 | 289,013342 | 357,456119 | 1863 | 41462 | 116,488567 | 287,996015 | 356,67683 | 116.4886 | 287.996 | 356.6768
2025-05-21 11:30:36.405 | 11:30:36 | 41436 | 41436 | 117,242722 | 288,980805 | 357,385135 | 1864 | 41463 | 116,47014 | 287,954208 | 356,637781 | 116.4701 | 287.9542 | 356.6378
2025-05-21 11:30:37.405 | 11:30:37 | 41437 | 41437 | 117,29822 | 288,960468 | 357,331367 | 1865 | 41464 | 116,438637 | 287,923293 | 356,631791 | 116.4386 | 287.9233 | 356.6318
2025-05-21 11:30:38.405 | 11:30:38 | 41438 | 41438 | 117,294955 | 288,923442 | 357,295849 | 1866 | 41465 | 116,46229 | 287,89862 | 356,615047 | 116.4623 | 287.8986 | 356.615
2025-05-21 11:30:39.405 | 11:30:39 | 41439 | 41439 | 117,353103 | 288,873966 | 357,234811 | 1867 | 41466 | 116,466945 | 287,874959 | 356,63367 | 116.4669 | 287.875 | 356.6337
2025-05-21 11:30:40.405 | 11:30:40 | 41440 | 41440 | 117,367031 | 288,839273 | 357,178671 | 1868 | 41467 | 116,499921 | 287,848765 | 356,587604 | 116.4999 | 287.8488 | 356.5876
2025-05-21 11:30:41.405 | 11:30:41 | 41441 | 41441 | 117,36747 | 288,799335 | 357,121383 | 1869 | 41468 | 116,533351 | 287,807297 | 356,579997 | 116.5334 | 287.8073 | 356.58
2025-05-21 11:30:42.405 | 11:30:42 | 41442 | 41442 | 117,327741 | 288,791031 | 357,111566 | 1870 | 41469 | 116,53979 | 287,789957 | 356,564398 | 116.5398 | 287.79 | 356.5644
2025-05-21 11:30:43.405 | 11:30:43 | 41443 | 41443 | 117,337881 | 288,759161 | 357,10725 | 1871 | 41470 | 116,532225 | 287,748434 | 356,494872 | 116.5322 | 287.7484 | 356.4949
2025-05-21 11:30:44.405 | 11:30:44 | 41444 | 41444 | 117,372754 | 288,708374 | 357,112976 | 1872 | 41471 | 116,505141 | 287,721944 | 356,437615 | 116.5051 | 287.7219 | 356.4376
2025-05-21 11:30:45.405 | 11:30:45 | 41445 | 41445 | 117,426663 | 288,671043 | 357,075708 | 1873 | 41472 | 116,497049 | 287,70703 | 356,453754 | 116.497 | 287.707 | 356.4538
2025-05-21 11:30:46.405 | 11:30:46 | 41446 | 41446 | 117,444754 | 288,652683 | 357,034889 | 1874 | 41473 | 116,475885 | 287,698749 | 356,439702 | 116.4759 | 287.6987 | 356.4397
2025-05-21 11:30:47.405 | 11:30:47 | 41447 | 41447 | 117,419954 | 288,608556 | 357,025987 | 1875 | 41474 | 116,497745 | 287,671039 | 356,369195 | 116.4977 | 287.671 | 356.3692
2025-05-21 11:30:48.405 | 11:30:48 | 41448 | 41448 | 117,367723 | 288,575896 | 357,014308 | 1876 | 41475 | #N/A | #N/A | #N/A | #N/A | #N/A | #N/A
2025-05-21 11:30:49.455 | 11:30:49 | 41449 | 41449 | 117,285883 | 288,495407 | 357,006034 | 1877 | 41476 | #N/A | #N/A | #N/A | #N/A | #N/A | #N/A
2025-05-21 11:30:50.405 | 11:30:50 | 41450 | 41450 | 117,179771 | 288,453405 | 356,979066 | 1878 | 41477 | #N/A | #N/A | #N/A | #N/A | #N/A | #N/A
2025-05-21 11:30:51.405 | 11:30:51 | 41451 | 41451 | 117,199587 | 288,42796 | 356,934071 | 1879 | 41478 | #N/A | #N/A | #N/A | #N/A | #N/A | #N/A
2025-05-21 11:30:52.405 | 11:30:52 | 41452 | 41452 | 117,168565 | 288,396166 | 356,937613 | 1880 | 41479 | #N/A | #N/A | #N/A | #N/A | #N/A | #N/A
2025-05-21 11:30:53.405 | 11:30:53 | 41453 | 41453 | 117,124082 | 288,366794 | 356,994879 | 1881 | 41480 | #N/A | #N/A | #N/A | #N/A | #N/A | #N/A
2025-05-21 11:30:54.405 | 11:30:54 | 41454 | 41454 | 117,002468 | 288,293252 | 357,008336 | 1882 | 41481 | #N/A | #N/A | #N/A | #N/A | #N/A | #N/A
2025-05-21 11:30:55.405 | 11:30:55 | 41455 | 41455 | 116,869575 | 288,26756 | 356,921581 | 1883 | 41482 | #N/A | #N/A | #N/A | #N/A | #N/A | #N/A
2025-05-21 11:30:56.405 | 11:30:56 | 41456 | 41456 | 116,786744 | 288,236501 | 356,958769 | 1884 | 41483 | #N/A | #N/A | #N/A | #N/A | #N/A | #N/A
2025-05-21 11:30:57.405 | 11:30:57 | 41457 | 41457 | 116,674422 | 288,191238 | 356,957962 | 1885 | 41484 | #N/A | #N/A | #N/A | #N/A | #N/A | #N/A
2025-05-21 11:30:58.405 | 11:30:58 | 41458 | 41458 | 116,650945 | 288,139434 | 356,918583 | 1886 | 41485 | #N/A | #N/A | #N/A | #N/A | #N/A | #N/A
2025-05-21 11:30:59.405 | 11:30:59 | 41459 | 41459 | 116,608814 | 288,087056 | 356,839623 | 1887 | 41486 | #N/A | #N/A | #N/A | #N/A | #N/A | #N/A
2025-05-21 11:31:00.405 | 11:31:00 | 41460 | 41460 | 116,595209 | 288,054475 | 356,734303 | 1888 | 41487 | #N/A | #N/A | #N/A | #N/A | #N/A | #N/A
2025-05-21 11:31:01.405 | 11:31:01 | 41461 | 41461 | 116,537223 | 288,043524 | 356,681542 | 1889 | 41488 | #N/A | #N/A | #N/A | #N/A | #N/A | #N/A
2025-05-21 11:31:02.405 | 11:31:02 | 41462 | 41462 | 116,488567 | 287,996015 | 356,67683 | 1890 | 41489 | #N/A | #N/A | #N/A | #N/A | #N/A | #N/A
2025-05-21 11:31:03.405 | 11:31:03 | 41463 | 41463 | 116,47014 | 287,954208 | 356,637781 | 1891 | 41490 | #N/A | #N/A | #N/A | #N/A | #N/A | #N/A
2025-05-21 11:31:04.405 | 11:31:04 | 41464 | 41464 | 116,438637 | 287,923293 | 356,631791 | 1892 | 41491 | #N/A | #N/A | #N/A | #N/A | #N/A | #N/A
2025-05-21 11:31:05.405 | 11:31:05 | 41465 | 41465 | 116,46229 | 287,89862 | 356,615047 | 1893 | 41492 | #N/A | #N/A | #N/A | #N/A | #N/A | #N/A
2025-05-21 11:31:06.405 | 11:31:06 | 41466 | 41466 | 116,466945 | 287,874959 | 356,63367 | 1894 | 41493 | #N/A | #N/A | #N/A | #N/A | #N/A | #N/A
2025-05-21 11:31:07.405 | 11:31:07 | 41467 | 41467 | 116,499921 | 287,848765 | 356,587604 | 1895 | 41494 | #N/A | #N/A | #N/A | #N/A | #N/A | #N/A
2025-05-21 11:31:08.405 | 11:31:08 | 41468 | 41468 | 116,533351 | 287,807297 | 356,579997 | 1896 | 41495 | #N/A | #N/A | #N/A | #N/A | #N/A | #N/A
2025-05-21 11:31:09.405 | 11:31:09 | 41469 | 41469 | 116,53979 | 287,789957 | 356,564398 | 1897 | 41496 | #N/A | #N/A | #N/A | #N/A | #N/A | #N/A
2025-05-21 11:31:10.405 | 11:31:10 | 41470 | 41470 | 116,532225 | 287,748434 | 356,494872 | 1898 | 41497 | #N/A | #N/A | #N/A | #N/A | #N/A | #N/A
2025-05-21 11:31:11.405 | 11:31:11 | 41471 | 41471 | 116,505141 | 287,721944 | 356,437615 | 1899 | 41498 | #N/A | #N/A | #N/A | #N/A | #N/A | #N/A
2025-05-21 11:31:12.405 | 11:31:12 | 41472 | 41472 | 116,497049 | 287,70703 | 356,453754 | 1900 | 41499 | #N/A | #N/A | #N/A | #N/A | #N/A | #N/A
2025-05-21 11:31:13.405 | 11:31:13 | 41473 | 41473 | 116,475885 | 287,698749 | 356,439702 | 1901 | 41500 | #N/A | #N/A | #N/A | #N/A | #N/A | #N/A
2025-05-21 11:31:14.405 | 11:31:14 | 41474 | 41474 | 116,497745 | 287,671039 | 356,369195 | 1902 | 41501 | #N/A | #N/A | #N/A | #N/A | #N/A | #N/A
0 |  | #VALUE! | #VALUE! | 0 | 0 | 0 | 1903 | 41502 | #N/A | #N/A | #N/A | #N/A | #N/A | #N/A
0 |  | #VALUE! | #VALUE! | 0 | 0 | 0 | 1904 | 41503 | #N/A | #N/A | #N/A | #N/A | #N/A | #N/A
0 |  | #VALUE! | #VALUE! | 0 | 0 | 0 | 1905 | 41504 | #N/A | #N/A | #N/A | #N/A | #N/A | #N/A
0 |  | #VALUE! | #VALUE! | 0 | 0 | 0 | 1906 | 41505 | #N/A | #N/A | #N/A | #N/A | #N/A | #N/A
0 |  | #VALUE! | #VALUE! | 0 | 0 | 0 | 1907 | 41506 | #N/A | #N/A | #N/A | #N/A | #N/A | #N/A
0 |  | #VALUE! | #VALUE! | 0 | 0 | 0 | 1908 | 41507 | #N/A | #N/A | #N/A | #N/A | #N/A | #N/A
0 |  | #VALUE! | #VALUE! | 0 | 0 | 0 | 1909 | 41508 | #N/A | #N/A | #N/A | #N/A | #N/A | #N/A
0 |  | #VALUE! | #VALUE! | 0 | 0 | 0 | 1910 | 41509 | #N/A | #N/A | #N/A | #N/A | #N/A | #N/A
0 |  | #VALUE! | #VALUE! | 0 | 0 | 0 | 1911 | 41510 | #N/A | #N/A | #N/A | #N/A | #N/A | #N/A
0 |  | #VALUE! | #VALUE! | 0 | 0 | 0 | 1912 | 41511 | #N/A | #N/A | #N/A | #N/A | #N/A | #N/A
0 |  | #VALUE! | #VALUE! | 0 | 0 | 0 | 1913 | 41512 | #N/A | #N/A | #N/A | #N/A | #N/A | #N/A
0 |  | #VALUE! | #VALUE! | 0 | 0 | 0 | 1914 | 41513 | #N/A | #N/A | #N/A | #N/A | #N/A | #N/A
0 |  | #VALUE! | #VALUE! | 0 | 0 | 0 | 1915 | 41514 | #N/A | #N/A | #N/A | #N/A | #N/A | #N/A
0 |  | #VALUE! | #VALUE! | 0 | 0 | 0 | 1916 | 41515 | #N/A | #N/A | #N/A | #N/A | #N/A | #N/A
0 |  | #VALUE! | #VALUE! | 0 | 0 | 0 | 1917 | 41516 | #N/A | #N/A | #N/A | #N/A | #N/A | #N/A
0 |  | #VALUE! | #VALUE! | 0 | 0 | 0 | 1918 | 41517 | #N/A | #N/A | #N/A | #N/A | #N/A | #N/A
0 |  | #VALUE! | #VALUE! | 0 | 0 | 0 | 1919 | 41518 | #N/A | #N/A | #N/A | #N/A | #N/A | #N/A
0 |  | #VALUE! | #VALUE! | 0 | 0 | 0 | 1920 | 41519 | #N/A | #N/A | #N/A | #N/A | #N/A | #N/A
0 |  | #VALUE! | #VALUE! | 0 | 0 | 0 | 1921 | 41520 | #N/A | #N/A | #N/A | #N/A | #N/A | #N/A
0 |  | #VALUE! | #VALUE! | 0 | 0 | 0 | 1922 | 41521 | #N/A | #N/A | #N/A | #N/A | #N/A | #N/A
0 |  | #VALUE! | #VALUE! | 0 | 0 | 0 | 1923 | 41522 | #N/A | #N/A | #N/A | #N/A | #N/A | #N/A
0 |  | #VALUE! | #VALUE! | 0 | 0 | 0 | 1924 | 41523 | #N/A | #N/A | #N/A | #N/A | #N/A | #N/A
0 |  | #VALUE! | #VALUE! | 0 | 0 | 0 | 1925 | 41524 | #N/A | #N/A | #N/A | #N/A | #N/A | #N/A
0 |  | #VALUE! | #VALUE! | 0 | 0 | 0 | 1926 | 41525 | #N/A | #N/A | #N/A | #N/A | #N/A | #N/A
0 |  | #VALUE! | #VALUE! | 0 | 0 | 0 | 1927 | 41526 | #N/A | #N/A | #N/A | #N/A | #N/A | #N/A
0 |  | #VALUE! | #VALUE! | 0 | 0 | 0 | 1928 | 41527 | #N/A | #N/A | #N/A | #N/A | #N/A | #N/A
0 |  | #VALUE! | #VALUE! | 0 | 0 | 0 | 1929 | 41528 | #N/A | #N/A | #N/A | #N/A | #N/A | #N/A
0 |  | #VALUE! | #VALUE! | 0 | 0 | 0 | 1930 | 41529 | #N/A | #N/A | #N/A | #N/A | #N/A | #N/A
0 |  | #VALUE! | #VALUE! | 0 | 0 | 0 | 1931 | 41530 | #N/A | #N/A | #N/A | #N/A | #N/A | #N/A
0 |  | #VALUE! | #VALUE! | 0 | 0 | 0 | 1932 | 41531 | #N/A | #N/A | #N/A | #N/A | #N/A | #N/A
0 |  | #VALUE! | #VALUE! | 0 | 0 | 0 | 1933 | 41532 | #N/A | #N/A | #N/A | #N/A | #N/A | #N/A
0 |  | #VALUE! | #VALUE! | 0 | 0 | 0 | 1934 | 41533 | #N/A | #N/A | #N/A | #N/A | #N/A | #N/A
0 |  | #VALUE! | #VALUE! | 0 | 0 | 0 | 1935 | 41534 | #N/A | #N/A | #N/A | #N/A | #N/A | #N/A
0 |  | #VALUE! | #VALUE! | 0 | 0 | 0 | 1936 | 41535 | #N/A | #N/A | #N/A | #N/A | #N/A | #N/A
0 |  | #VALUE! | #VALUE! | 0 | 0 | 0 | 1937 | 41536 | #N/A | #N/A | #N/A | #N/A | #N/A | #N/A
0 |  | #VALUE! | #VALUE! | 0 | 0 | 0 | 1938 | 41537 | #N/A | #N/A | #N/A | #N/A | #N/A | #N/A
0 |  | #VALUE! | #VALUE! | 0 | 0 | 0 | 1939 | 41538 | #N/A | #N/A | #N/A | #N/A | #N/A | #N/A
0 |  | #VALUE! | #VALUE! | 0 | 0 | 0 | 1940 | 41539 | #N/A | #N/A | #N/A | #N/A | #N/A | #N/A
0 |  | #VALUE! | #VALUE! | 0 | 0 | 0 | 1941 | 41540 | #N/A | #N/A | #N/A | #N/A | #N/A | #N/A
0 |  | #VALUE! | #VALUE! | 0 | 0 | 0 | 1942 | 41541 | #N/A | #N/A | #N/A | #N/A | #N/A | #N/A
0 |  | #VALUE! | #VALUE! | 0 | 0 | 0 | 1943 | 41542 | #N/A | #N/A | #N/A | #N/A | #N/A | #N/A
0 |  | #VALUE! | #VALUE! | 0 | 0 | 0 | 1944 | 41543 | #N/A | #N/A | #N/A | #N/A | #N/A | #N/A
0 |  | #VALUE! | #VALUE! | 0 | 0 | 0 | 1945 | 41544 | #N/A | #N/A | #N/A | #N/A | #N/A | #N/A
0 |  | #VALUE! | #VALUE! | 0 | 0 | 0 | 1946 | 41545 | #N/A | #N/A | #N/A | #N/A | #N/A | #N/A
0 |  | #VALUE! | #VALUE! | 0 | 0 | 0 | 1947 | 41546 | #N/A | #N/A | #N/A | #N/A | #N/A | #N/A
0 |  | #VALUE! | #VALUE! | 0 | 0 | 0 | 1948 | 41547 | #N/A | #N/A | #N/A | #N/A | #N/A | #N/A
0 |  | #VALUE! | #VALUE! | 0 | 0 | 0 | 1949 | 41548 | #N/A | #N/A | #N/A | #N/A | #N/A | #N/A
0 |  | #VALUE! | #VALUE! | 0 | 0 | 0 | 1950 | 41549 | #N/A | #N/A | #N/A | #N/A | #N/A | #N/A
0 |  | #VALUE! | #VALUE! | 0 | 0 | 0 | 1951 | 41550 | #N/A | #N/A | #N/A | #N/A | #N/A | #N/A
0 |  | #VALUE! | #VALUE! | 0 | 0 | 0 | 1952 | 41551 | #N/A | #N/A | #N/A | #N/A | #N/A | #N/A
0 |  | #VALUE! | #VALUE! | 0 | 0 | 0 | 1953 | 41552 | #N/A | #N/A | #N/A | #N/A | #N/A | #N/A
0 |  | #VALUE! | #VALUE! | 0 | 0 | 0 | 1954 | 41553 | #N/A | #N/A | #N/A | #N/A | #N/A | #N/A
0 |  | #VALUE! | #VALUE! | 0 | 0 | 0 | 1955 | 41554 | #N/A | #N/A | #N/A | #N/A | #N/A | #N/A
0 |  | #VALUE! | #VALUE! | 0 | 0 | 0 | 1956 | 41555 | #N/A | #N/A | #N/A | #N/A | #N/A | #N/A
0 |  | #VALUE! | #VALUE! | 0 | 0 | 0 | 1957 | 41556 | #N/A | #N/A | #N/A | #N/A | #N/A | #N/A
0 |  | #VALUE! | #VALUE! | 0 | 0 | 0 | 1958 | 41557 | #N/A | #N/A | #N/A | #N/A | #N/A | #N/A
0 |  | #VALUE! | #VALUE! | 0 | 0 | 0 | 1959 | 41558 | #N/A | #N/A | #N/A | #N/A | #N/A | #N/A
0 |  | #VALUE! | #VALUE! | 0 | 0 | 0 | 1960 | 41559 | #N/A | #N/A | #N/A | #N/A | #N/A | #N/A
0 |  | #VALUE! | #VALUE! | 0 | 0 | 0 | 1961 | 41560 | #N/A | #N/A | #N/A | #N/A | #N/A | #N/A
0 |  | #VALUE! | #VALUE! | 0 | 0 | 0 | 1962 | 41561 | #N/A | #N/A | #N/A | #N/A | #N/A | #N/A
0 |  | #VALUE! | #VALUE! | 0 | 0 | 0 | 1963 | 41562 | #N/A | #N/A | #N/A | #N/A | #N/A | #N/A
0 |  | #VALUE! | #VALUE! | 0 | 0 | 0 | 1964 | 41563 | #N/A | #N/A | #N/A | #N/A | #N/A | #N/A
0 |  | #VALUE! | #VALUE! | 0 | 0 | 0 | 1965 | 41564 | #N/A | #N/A | #N/A | #N/A | #N/A | #N/A
0 |  | #VALUE! | #VALUE! | 0 | 0 | 0 | 1966 | 41565 | #N/A | #N/A | #N/A | #N/A | #N/A | #N/A
0 |  | #VALUE! | #VALUE! | 0 | 0 | 0 | 1967 | 41566 | #N/A | #N/A | #N/A | #N/A | #N/A | #N/A
0 |  | #VALUE! | #VALUE! | 0 | 0 | 0 | 1968 | 41567 | #N/A | #N/A | #N/A | #N/A | #N/A | #N/A
0 |  | #VALUE! | #VALUE! | 0 | 0 | 0 | 1969 | 41568 | #N/A | #N/A | #N/A | #N/A | #N/A | #N/A
0 |  | #VALUE! | #VALUE! | 0 | 0 | 0 | 1970 | 41569 | #N/A | #N/A | #N/A | #N/A | #N/A | #N/A
0 |  | #VALUE! | #VALUE! | 0 | 0 | 0 | 1971 | 41570 | #N/A | #N/A | #N/A | #N/A | #N/A | #N/A
0 |  | #VALUE! | #VALUE! | 0 | 0 | 0 | 1972 | 41571 | #N/A | #N/A | #N/A | #N/A | #N/A | #N/A
0 |  | #VALUE! | #VALUE! | 0 | 0 | 0 | 1973 | 41572 | #N/A | #N/A | #N/A | #N/A | #N/A | #N/A
0 |  | #VALUE! | #VALUE! | 0 | 0 | 0 | 1974 | 41573 | #N/A | #N/A | #N/A | #N/A | #N/A | #N/A
0 |  | #VALUE! | #VALUE! | 0 | 0 | 0 | 1975 | 41574 | #N/A | #N/A | #N/A | #N/A | #N/A | #N/A
0 |  | #VALUE! | #VALUE! | 0 | 0 | 0 | 1976 | 41575 | #N/A | #N/A | #N/A | #N/A | #N/A | #N/A
0 |  | #VALUE! | #VALUE! | 0 | 0 | 0 | 1977 | 41576 | #N/A | #N/A | #N/A | #N/A | #N/A | #N/A
0 |  | #VALUE! | #VALUE! | 0 | 0 | 0 | 1978 | 41577 | #N/A | #N/A | #N/A | #N/A | #N/A | #N/A
0 |  | #VALUE! | #VALUE! | 0 | 0 | 0 | 1979 | 41578 | #N/A | #N/A | #N/A | #N/A | #N/A | #N/A
0 |  | #VALUE! | #VALUE! | 0 | 0 | 0 | 1980 | 41579 | #N/A | #N/A | #N/A | #N/A | #N/A | #N/A
0 |  | #VALUE! | #VALUE! | 0 | 0 | 0 | 1981 | 41580 | #N/A | #N/A | #N/A | #N/A | #N/A | #N/A
0 |  | #VALUE! | #VALUE! | 0 | 0 | 0 | 1982 | 41581 | #N/A | #N/A | #N/A | #N/A | #N/A | #N/A
0 |  | #VALUE! | #VALUE! | 0 | 0 | 0 | 1983 | 41582 | #N/A | #N/A | #N/A | #N/A | #N/A | #N/A
0 |  | #VALUE! | #VALUE! | 0 | 0 | 0 | 1984 | 41583 | #N/A | #N/A | #N/A | #N/A | #N/A | #N/A
0 |  | #VALUE! | #VALUE! | 0 | 0 | 0 | 1985 | 41584 | #N/A | #N/A | #N/A | #N/A | #N/A | #N/A
0 |  | #VALUE! | #VALUE! | 0 | 0 | 0 | 1986 | 41585 | #N/A | #N/A | #N/A | #N/A | #N/A | #N/A
0 |  | #VALUE! | #VALUE! | 0 | 0 | 0 | 1987 | 41586 | #N/A | #N/A | #N/A | #N/A | #N/A | #N/A
0 |  | #VALUE! | #VALUE! | 0 | 0 | 0 | 1988 | 41587 | #N/A | #N/A | #N/A | #N/A | #N/A | #N/A
0 |  | #VALUE! | #VALUE! | 0 | 0 | 0 | 1989 | 41588 | #N/A | #N/A | #N/A | #N/A | #N/A | #N/A
0 |  | #VALUE! | #VALUE! | 0 | 0 | 0 | 1990 | 41589 | #N/A | #N/A | #N/A | #N/A | #N/A | #N/A
0 |  | #VALUE! | #VALUE! | 0 | 0 | 0 | 1991 | 41590 | #N/A | #N/A | #N/A | #N/A | #N/A | #N/A
0 |  | #VALUE! | #VALUE! | 0 | 0 | 0 | 1992 | 41591 | #N/A | #N/A | #N/A | #N/A | #N/A | #N/A
0 |  | #VALUE! | #VALUE! | 0 | 0 | 0 | 1993 | 41592 | #N/A | #N/A | #N/A | #N/A | #N/A | #N/A
0 |  | #VALUE! | #VALUE! | 0 | 0 | 0 | 1994 | 41593 | #N/A | #N/A | #N/A | #N/A | #N/A | #N/A
0 |  | #VALUE! | #VALUE! | 0 | 0 | 0 | 1995 | 41594 | #N/A | #N/A | #N/A | #N/A | #N/A | #N/A
0 |  | #VALUE! | #VALUE! | 0 | 0 | 0 | 1996 | 41595 | #N/A | #N/A | #N/A | #N/A | #N/A | #N/A
0 |  | #VALUE! | #VALUE! | 0 | 0 | 0 | 1997 | 41596 | #N/A | #N/A | #N/A | #N/A | #N/A | #N/A
0 |  | #VALUE! | #VALUE! | 0 | 0 | 0 | 1998 | 41597 | #N/A | #N/A | #N/A | #N/A | #N/A | #N/A
0 |  | #VALUE! | #VALUE! | 0 | 0 | 0 | 1999 | 41598 | #N/A | #N/A | #N/A | #N/A | #N/A | #N/A
0 |  | #VALUE! | #VALUE! | 0 | 0 | 0 | 2000 | 41599 | #N/A | #N/A | #N/A | #N/A | #N/A | #N/A
0 |  | #VALUE! | #VALUE! | 0 | 0 | 0 | 2001 | 41600 | #N/A | #N/A | #N/A | #N/A | #N/A | #N/A
0 |  | #VALUE! | #VALUE! | 0 | 0 | 0 | 2002 | 41601 | #N/A | #N/A | #N/A | #N/A | #N/A | #N/A
0 |  | #VALUE! | #VALUE! | 0 | 0 | 0 | 2003 | 41602 | #N/A | #N/A | #N/A | #N/A | #N/A | #N/A
0 |  | #VALUE! | #VALUE! | 0 | 0 | 0 | 2004 | 41603 | #N/A | #N/A | #N/A | #N/A | #N/A | #N/A
0 |  | #VALUE! | #VALUE! | 0 | 0 | 0 | 2005 | 41604 | #N/A | #N/A | #N/A | #N/A | #N/A | #N/A
0 |  | #VALUE! | #VALUE! | 0 | 0 | 0 | 2006 | 41605 | #N/A | #N/A | #N/A | #N/A | #N/A | #N/A
0 |  | #VALUE! | #VALUE! | 0 | 0 | 0 | 2007 | 41606 | #N/A | #N/A | #N/A | #N/A | #N/A | #N/A
0 |  | #VALUE! | #VALUE! | 0 | 0 | 0 | 2008 | 41607 | #N/A | #N/A | #N/A | #N/A | #N/A | #N/A
0 |  | #VALUE! | #VALUE! | 0 | 0 | 0 | 2009 | 41608 | #N/A | #N/A | #N/A | #N/A | #N/A | #N/A
0 |  | #VALUE! | #VALUE! | 0 | 0 | 0 | 2010 | 41609 | #N/A | #N/A | #N/A | #N/A | #N/A | #N/A
0 |  | #VALUE! | #VALUE! | 0 | 0 | 0 | 2011 | 41610 | #N/A | #N/A | #N/A | #N/A | #N/A | #N/A
0 |  | #VALUE! | #VALUE! | 0 | 0 | 0 | 2012 | 41611 | #N/A | #N/A | #N/A | #N/A | #N/A | #N/A
0 |  | #VALUE! | #VALUE! | 0 | 0 | 0 | 2013 | 41612 | #N/A | #N/A | #N/A | #N/A | #N/A | #N/A
0 |  | #VALUE! | #VALUE! | 0 | 0 | 0 | 2014 | 41613 | #N/A | #N/A | #N/A | #N/A | #N/A | #N/A
0 |  | #VALUE! | #VALUE! | 0 | 0 | 0 | 2015 | 41614 | #N/A | #N/A | #N/A | #N/A | #N/A | #N/A
0 |  | #VALUE! | #VALUE! | 0 | 0 | 0 | 2016 | 41615 | #N/A | #N/A | #N/A | #N/A | #N/A | #N/A
0 |  | #VALUE! | #VALUE! | 0 | 0 | 0 | 2017 | 41616 | #N/A | #N/A | #N/A | #N/A | #N/A | #N/A
0 |  | #VALUE! | #VALUE! | 0 | 0 | 0 | 2018 | 41617 | #N/A | #N/A | #N/A | #N/A | #N/A | #N/A
0 |  | #VALUE! | #VALUE! | 0 | 0 | 0 | 2019 | 41618 | #N/A | #N/A | #N/A | #N/A | #N/A | #N/A
0 |  | #VALUE! | #VALUE! | 0 | 0 | 0 | 2020 | 41619 | #N/A | #N/A | #N/A | #N/A | #N/A | #N/A
0 |  | #VALUE! | #VALUE! | 0 | 0 | 0 | 2021 | 41620 | #N/A | #N/A | #N/A | #N/A | #N/A | #N/A
0 |  | #VALUE! | #VALUE! | 0 | 0 | 0 | 2022 | 41621 | #N/A | #N/A | #N/A | #N/A | #N/A | #N/A
0 |  | #VALUE! | #VALUE! | 0 | 0 | 0 | 2023 | 41622 | #N/A | #N/A | #N/A | #N/A | #N/A | #N/A
0 |  | #VALUE! | #VALUE! | 0 | 0 | 0 | 2024 | 41623 | #N/A | #N/A | #N/A | #N/A | #N/A | #N/A
0 |  | #VALUE! | #VALUE! | 0 | 0 | 0 | 2025 | 41624 | #N/A | #N/A | #N/A | #N/A | #N/A | #N/A
0 |  | #VALUE! | #VALUE! | 0 | 0 | 0 | 2026 | 41625 | #N/A | #N/A | #N/A | #N/A | #N/A | #N/A
0 |  | #VALUE! | #VALUE! | 0 | 0 | 0 | 2027 | 41626 | #N/A | #N/A | #N/A | #N/A | #N/A | #N/A
0 |  | #VALUE! | #VALUE! | 0 | 0 | 0 | 2028 | 41627 | #N/A | #N/A | #N/A | #N/A | #N/A | #N/A
0 |  | #VALUE! | #VALUE! | 0 | 0 | 0 | 2029 | 41628 | #N/A | #N/A | #N/A | #N/A | #N/A | #N/A
0 |  | #VALUE! | #VALUE! | 0 | 0 | 0 | 2030 | 41629 | #N/A | #N/A | #N/A | #N/A | #N/A | #N/A
0 |  | #VALUE! | #VALUE! | 0 | 0 | 0 | 2031 | 41630 | #N/A | #N/A | #N/A | #N/A | #N/A | #N/A
0 |  | #VALUE! | #VALUE! | 0 | 0 | 0 | 2032 | 41631 | #N/A | #N/A | #N/A | #N/A | #N/A | #N/A
0 |  | #VALUE! | #VALUE! | 0 | 0 | 0 | 2033 | 41632 | #N/A | #N/A | #N/A | #N/A | #N/A | #N/A
0 |  | #VALUE! | #VALUE! | 0 | 0 | 0 | 2034 | 41633 | #N/A | #N/A | #N/A | #N/A | #N/A | #N/A
0 |  | #VALUE! | #VALUE! | 0 | 0 | 0 | 2035 | 41634 | #N/A | #N/A | #N/A | #N/A | #N/A | #N/A
0 |  | #VALUE! | #VALUE! | 0 | 0 | 0 | 2036 | 41635 | #N/A | #N/A | #N/A | #N/A | #N/A | #N/A
0 |  | #VALUE! | #VALUE! | 0 | 0 | 0 | 2037 | 41636 | #N/A | #N/A | #N/A | #N/A | #N/A | #N/A
0 |  | #VALUE! | #VALUE! | 0 | 0 | 0 | 2038 | 41637 | #N/A | #N/A | #N/A | #N/A | #N/A | #N/A
0 |  | #VALUE! | #VALUE! | 0 | 0 | 0 | 2039 | 41638 | #N/A | #N/A | #N/A | #N/A | #N/A | #N/A
0 |  | #VALUE! | #VALUE! | 0 | 0 | 0 | 2040 | 41639 | #N/A | #N/A | #N/A | #N/A | #N/A | #N/A
0 |  | #VALUE! | #VALUE! | 0 | 0 | 0 | 2041 | 41640 | #N/A | #N/A | #N/A | #N/A | #N/A | #N/A
0 |  | #VALUE! | #VALUE! | 0 | 0 | 0 | 2042 | 41641 | #N/A | #N/A | #N/A | #N/A | #N/A | #N/A
0 |  | #VALUE! | #VALUE! | 0 | 0 | 0 | 2043 | 41642 | #N/A | #N/A | #N/A | #N/A | #N/A | #N/A
0 |  | #VALUE! | #VALUE! | 0 | 0 | 0 | 2044 | 41643 | #N/A | #N/A | #N/A | #N/A | #N/A | #N/A
0 |  | #VALUE! | #VALUE! | 0 | 0 | 0 | 2045 | 41644 | #N/A | #N/A | #N/A | #N/A | #N/A | #N/A
0 |  | #VALUE! | #VALUE! | 0 | 0 | 0 | 2046 | 41645 | #N/A | #N/A | #N/A | #N/A | #N/A | #N/A
0 |  | #VALUE! | #VALUE! | 0 | 0 | 0 | 2047 | 41646 | #N/A | #N/A | #N/A | #N/A | #N/A | #N/A
0 |  | #VALUE! | #VALUE! | 0 | 0 | 0 | 2048 | 41647 | #N/A | #N/A | #N/A | #N/A | #N/A | #N/A
0 |  | #VALUE! | #VALUE! | 0 | 0 | 0 | 2049 | 41648 | #N/A | #N/A | #N/A | #N/A | #N/A | #N/A
0 |  | #VALUE! | #VALUE! | 0 | 0 | 0 | 2050 | 41649 | #N/A | #N/A | #N/A | #N/A | #N/A | #N/A
0 |  | #VALUE! | #VALUE! | 0 | 0 | 0 | 2051 | 41650 | #N/A | #N/A | #N/A | #N/A | #N/A | #N/A
0 |  | #VALUE! | #VALUE! | 0 | 0 | 0 | 2052 | 41651 | #N/A | #N/A | #N/A | #N/A | #N/A | #N/A
0 |  | #VALUE! | #VALUE! | 0 | 0 | 0 | 2053 | 41652 | #N/A | #N/A | #N/A | #N/A | #N/A | #N/A
0 |  | #VALUE! | #VALUE! | 0 | 0 | 0 | 2054 | 41653 | #N/A | #N/A | #N/A | #N/A | #N/A | #N/A
0 |  | #VALUE! | #VALUE! | 0 | 0 | 0 | 2055 | 41654 | #N/A | #N/A | #N/A | #N/A | #N/A | #N/A
0 |  | #VALUE! | #VALUE! | 0 | 0 | 0 | 2056 | 41655 | #N/A | #N/A | #N/A | #N/A | #N/A | #N/A
0 |  | #VALUE! | #VALUE! | 0 | 0 | 0 | 2057 | 41656 | #N/A | #N/A | #N/A | #N/A | #N/A | #N/A
0 |  | #VALUE! | #VALUE! | 0 | 0 | 0 | 2058 | 41657 | #N/A | #N/A | #N/A | #N/A | #N/A | #N/A
0 |  | #VALUE! | #VALUE! | 0 | 0 | 0 | 2059 | 41658 | #N/A | #N/A | #N/A | #N/A | #N/A | #N/A
0 |  | #VALUE! | #VALUE! | 0 | 0 | 0 | 2060 | 41659 | #N/A | #N/A | #N/A | #N/A | #N/A | #N/A
0 |  | #VALUE! | #VALUE! | 0 | 0 | 0 | 2061 | 41660 | #N/A | #N/A | #N/A | #N/A | #N/A | #N/A
0 |  | #VALUE! | #VALUE! | 0 | 0 | 0 | 2062 | 41661 | #N/A | #N/A | #N/A | #N/A | #N/A | #N/A
0 |  | #VALUE! | #VALUE! | 0 | 0 | 0 | 2063 | 41662 | #N/A | #N/A | #N/A | #N/A | #N/A | #N/A
0 |  | #VALUE! | #VALUE! | 0 | 0 | 0 | 2064 | 41663 | #N/A | #N/A | #N/A | #N/A | #N/A | #N/A
0 |  | #VALUE! | #VALUE! | 0 | 0 | 0 | 2065 | 41664 | #N/A | #N/A | #N/A | #N/A | #N/A | #N/A
0 |  | #VALUE! | #VALUE! | 0 | 0 | 0 | 2066 | 41665 | #N/A | #N/A | #N/A | #N/A | #N/A | #N/A
0 |  | #VALUE! | #VALUE! | 0 | 0 | 0 | 2067 | 41666 | #N/A | #N/A | #N/A | #N/A | #N/A | #N/A
0 |  | #VALUE! | #VALUE! | 0 | 0 | 0 | 2068 | 41667 | #N/A | #N/A | #N/A | #N/A | #N/A | #N/A
0 |  | #VALUE! | #VALUE! | 0 | 0 | 0 | 2069 | 41668 | #N/A | #N/A | #N/A | #N/A | #N/A | #N/A
0 |  | #VALUE! | #VALUE! | 0 | 0 | 0 | 2070 | 41669 | #N/A | #N/A | #N/A | #N/A | #N/A | #N/A
0 |  | #VALUE! | #VALUE! | 0 | 0 | 0 | 2071 | 41670 | #N/A | #N/A | #N/A | #N/A | #N/A | #N/A
0 |  | #VALUE! | #VALUE! | 0 | 0 | 0 | 2072 | 41671 | #N/A | #N/A | #N/A | #N/A | #N/A | #N/A
0 |  | #VALUE! | #VALUE! | 0 | 0 | 0 | 2073 | 41672 | #N/A | #N/A | #N/A | #N/A | #N/A | #N/A
0 |  | #VALUE! | #VALUE! | 0 | 0 | 0 | 2074 | 41673 | #N/A | #N/A | #N/A | #N/A | #N/A | #N/A
0 |  | #VALUE! | #VALUE! | 0 | 0 | 0 | 2075 | 41674 | #N/A | #N/A | #N/A | #N/A | #N/A | #N/A
0 |  | #VALUE! | #VALUE! | 0 | 0 | 0 | 2076 | 41675 | #N/A | #N/A | #N/A | #N/A | #N/A | #N/A
0 |  | #VALUE! | #VALUE! | 0 | 0 | 0 | 2077 | 41676 | #N/A | #N/A | #N/A | #N/A | #N/A | #N/A
0 |  | #VALUE! | #VALUE! | 0 | 0 | 0 | 2078 | 41677 | #N/A | #N/A | #N/A | #N/A | #N/A | #N/A
0 |  | #VALUE! | #VALUE! | 0 | 0 | 0 | 2079 | 41678 | #N/A | #N/A | #N/A | #N/A | #N/A | #N/A
0 |  | #VALUE! | #VALUE! | 0 | 0 | 0 | 2080 | 41679 | #N/A | #N/A | #N/A | #N/A | #N/A | #N/A
0 |  | #VALUE! | #VALUE! | 0 | 0 | 0 | 2081 | 41680 | #N/A | #N/A | #N/A | #N/A | #N/A | #N/A
0 |  | #VALUE! | #VALUE! | 0 | 0 | 0 | 2082 | 41681 | #N/A | #N/A | #N/A | #N/A | #N/A | #N/A
0 |  | #VALUE! | #VALUE! | 0 | 0 | 0 | 2083 | 41682 | #N/A | #N/A | #N/A | #N/A | #N/A | #N/A
0 |  | #VALUE! | #VALUE! | 0 | 0 | 0 | 2084 | 41683 | #N/A | #N/A | #N/A | #N/A | #N/A | #N/A
0 |  | #VALUE! | #VALUE! | 0 | 0 | 0 | 2085 | 41684 | #N/A | #N/A | #N/A | #N/A | #N/A | #N/A
0 |  | #VALUE! | #VALUE! | 0 | 0 | 0 | 2086 | 41685 | #N/A | #N/A | #N/A | #N/A | #N/A | #N/A
0 |  | #VALUE! | #VALUE! | 0 | 0 | 0 | 2087 | 41686 | #N/A | #N/A | #N/A | #N/A | #N/A | #N/A
0 |  | #VALUE! | #VALUE! | 0 | 0 | 0 | 2088 | 41687 | #N/A | #N/A | #N/A | #N/A | #N/A | #N/A
0 |  | #VALUE! | #VALUE! | 0 | 0 | 0 | 2089 | 41688 | #N/A | #N/A | #N/A | #N/A | #N/A | #N/A
0 |  | #VALUE! | #VALUE! | 0 | 0 | 0 | 2090 | 41689 | #N/A | #N/A | #N/A | #N/A | #N/A | #N/A
0 |  | #VALUE! | #VALUE! | 0 | 0 | 0 | 2091 | 41690 | #N/A | #N/A | #N/A | #N/A | #N/A | #N/A
0 |  | #VALUE! | #VALUE! | 0 | 0 | 0 | 2092 | 41691 | #N/A | #N/A | #N/A | #N/A | #N/A | #N/A
0 |  | #VALUE! | #VALUE! | 0 | 0 | 0 | 2093 | 41692 | #N/A | #N/A | #N/A | #N/A | #N/A | #N/A
0 |  | #VALUE! | #VALUE! | 0 | 0 | 0 | 2094 | 41693 | #N/A | #N/A | #N/A | #N/A | #N/A | #N/A
0 |  | #VALUE! | #VALUE! | 0 | 0 | 0 | 2095 | 41694 | #N/A | #N/A | #N/A | #N/A | #N/A | #N/A
0 |  | #VALUE! | #VALUE! | 0 | 0 | 0 | 2096 | 41695 | #N/A | #N/A | #N/A | #N/A | #N/A | #N/A
0 |  | #VALUE! | #VALUE! | 0 | 0 | 0 | 2097 | 41696 | #N/A | #N/A | #N/A | #N/A | #N/A | #N/A
0 |  | #VALUE! | #VALUE! | 0 | 0 | 0 | 2098 | 41697 | #N/A | #N/A | #N/A | #N/A | #N/A | #N/A
0 |  | #VALUE! | #VALUE! | 0 | 0 | 0 | 2099 | 41698 | #N/A | #N/A | #N/A | #N/A | #N/A | #N/A
0 |  | #VALUE! | #VALUE! | 0 | 0 | 0 | 2100 | 41699 | #N/A | #N/A | #N/A | #N/A | #N/A | #N/A
0 |  | #VALUE! | #VALUE! | 0 | 0 | 0 | 2101 | 41700 | #N/A | #N/A | #N/A | #N/A | #N/A | #N/A
0 |  | #VALUE! | #VALUE! | 0 | 0 | 0 | 2102 | 41701 | #N/A | #N/A | #N/A | #N/A | #N/A | #N/A
0 |  | #VALUE! | #VALUE! | 0 | 0 | 0 | 2103 | 41702 | #N/A | #N/A | #N/A | #N/A | #N/A | #N/A
0 |  | #VALUE! | #VALUE! | 0 | 0 | 0 | 2104 | 41703 | #N/A | #N/A | #N/A | #N/A | #N/A | #N/A
0 |  | #VALUE! | #VALUE! | 0 | 0 | 0 | 2105 | 41704 | #N/A | #N/A | #N/A | #N/A | #N/A | #N/A
0 |  | #VALUE! | #VALUE! | 0 | 0 | 0 | 2106 | 41705 | #N/A | #N/A | #N/A | #N/A | #N/A | #N/A
0 |  | #VALUE! | #VALUE! | 0 | 0 | 0 | 2107 | 41706 | #N/A | #N/A | #N/A | #N/A | #N/A | #N/A
0 |  | #VALUE! | #VALUE! | 0 | 0 | 0 | 2108 | 41707 | #N/A | #N/A | #N/A | #N/A | #N/A | #N/A
0 |  | #VALUE! | #VALUE! | 0 | 0 | 0 | 2109 | 41708 | #N/A | #N/A | #N/A | #N/A | #N/A | #N/A
0 |  | #VALUE! | #VALUE! | 0 | 0 | 0 | 2110 | 41709 | #N/A | #N/A | #N/A | #N/A | #N/A | #N/A
0 |  | #VALUE! | #VALUE! | 0 | 0 | 0 | 2111 | 41710 | #N/A | #N/A | #N/A | #N/A | #N/A | #N/A
0 |  | #VALUE! | #VALUE! | 0 | 0 | 0 | 2112 | 41711 | #N/A | #N/A | #N/A | #N/A | #N/A | #N/A
0 |  | #VALUE! | #VALUE! | 0 | 0 | 0 | 2113 | 41712 | #N/A | #N/A | #N/A | #N/A | #N/A | #N/A
0 |  | #VALUE! | #VALUE! | 0 | 0 | 0 | 2114 | 41713 | #N/A | #N/A | #N/A | #N/A | #N/A | #N/A
0 |  | #VALUE! | #VALUE! | 0 | 0 | 0 | 2115 | 41714 | #N/A | #N/A | #N/A | #N/A | #N/A | #N/A
0 |  | #VALUE! | #VALUE! | 0 | 0 | 0 | 2116 | 41715 | #N/A | #N/A | #N/A | #N/A | #N/A | #N/A
0 |  | #VALUE! | #VALUE! | 0 | 0 | 0 | 2117 | 41716 | #N/A | #N/A | #N/A | #N/A | #N/A | #N/A
0 |  | #VALUE! | #VALUE! | 0 | 0 | 0 | 2118 | 41717 | #N/A | #N/A | #N/A | #N/A | #N/A | #N/A
0 |  | #VALUE! | #VALUE! | 0 | 0 | 0 | 2119 | 41718 | #N/A | #N/A | #N/A | #N/A | #N/A | #N/A
0 |  | #VALUE! | #VALUE! | 0 | 0 | 0 | 2120 | 41719 | #N/A | #N/A | #N/A | #N/A | #N/A | #N/A
0 |  | #VALUE! | #VALUE! | 0 | 0 | 0 | 2121 | 41720 | #N/A | #N/A | #N/A | #N/A | #N/A | #N/A
0 |  | #VALUE! | #VALUE! | 0 | 0 | 0 | 2122 | 41721 | #N/A | #N/A | #N/A | #N/A | #N/A | #N/A
0 |  | #VALUE! | #VALUE! | 0 | 0 | 0 | 2123 | 41722 | #N/A | #N/A | #N/A | #N/A | #N/A | #N/A
0 |  | #VALUE! | #VALUE! | 0 | 0 | 0 | 2124 | 41723 | #N/A | #N/A | #N/A | #N/A | #N/A | #N/A
0 |  | #VALUE! | #VALUE! | 0 | 0 | 0 | 2125 | 41724 | #N/A | #N/A | #N/A | #N/A | #N/A | #N/A
0 |  | #VALUE! | #VALUE! | 0 | 0 | 0 | 2126 | 41725 | #N/A | #N/A | #N/A | #N/A | #N/A | #N/A
0 |  | #VALUE! | #VALUE! | 0 | 0 | 0 | 2127 | 41726 | #N/A | #N/A | #N/A | #N/A | #N/A | #N/A
0 |  | #VALUE! | #VALUE! | 0 | 0 | 0 | 2128 | 41727 | #N/A | #N/A | #N/A | #N/A | #N/A | #N/A
0 |  | #VALUE! | #VALUE! | 0 | 0 | 0 | 2129 | 41728 | #N/A | #N/A | #N/A | #N/A | #N/A | #N/A
0 |  | #VALUE! | #VALUE! | 0 | 0 | 0 | 2130 | 41729 | #N/A | #N/A | #N/A | #N/A | #N/A | #N/A
0 |  | #VALUE! | #VALUE! | 0 | 0 | 0 | 2131 | 41730 | #N/A | #N/A | #N/A | #N/A | #N/A | #N/A
0 |  | #VALUE! | #VALUE! | 0 | 0 | 0 | 2132 | 41731 | #N/A | #N/A | #N/A | #N/A | #N/A | #N/A
0 |  | #VALUE! | #VALUE! | 0 | 0 | 0 | 2133 | 41732 | #N/A | #N/A | #N/A | #N/A | #N/A | #N/A
0 |  | #VALUE! | #VALUE! | 0 | 0 | 0 | 2134 | 41733 | #N/A | #N/A | #N/A | #N/A | #N/A | #N/A
0 |  | #VALUE! | #VALUE! | 0 | 0 | 0 | 2135 | 41734 | #N/A | #N/A | #N/A | #N/A | #N/A | #N/A
0 |  | #VALUE! | #VALUE! | 0 | 0 | 0 | 2136 | 41735 | #N/A | #N/A | #N/A | #N/A | #N/A | #N/A
0 |  | #VALUE! | #VALUE! | 0 | 0 | 0 | 2137 | 41736 | #N/A | #N/A | #N/A | #N/A | #N/A | #N/A
0 |  | #VALUE! | #VALUE! | 0 | 0 | 0 | 2138 | 41737 | #N/A | #N/A | #N/A | #N/A | #N/A | #N/A
0 |  | #VALUE! | #VALUE! | 0 | 0 | 0 | 2139 | 41738 | #N/A | #N/A | #N/A | #N/A | #N/A | #N/A
0 |  | #VALUE! | #VALUE! | 0 | 0 | 0 | 2140 | 41739 | #N/A | #N/A | #N/A | #N/A | #N/A | #N/A
0 |  | #VALUE! | #VALUE! | 0 | 0 | 0 | 2141 | 41740 | #N/A | #N/A | #N/A | #N/A | #N/A | #N/A
0 |  | #VALUE! | #VALUE! | 0 | 0 | 0 | 2142 | 41741 | #N/A | #N/A | #N/A | #N/A | #N/A | #N/A
0 |  | #VALUE! | #VALUE! | 0 | 0 | 0 | 2143 | 41742 | #N/A | #N/A | #N/A | #N/A | #N/A | #N/A
0 |  | #VALUE! | #VALUE! | 0 | 0 | 0 | 2144 | 41743 | #N/A | #N/A | #N/A | #N/A | #N/A | #N/A
0 |  | #VALUE! | #VALUE! | 0 | 0 | 0 | 2145 | 41744 | #N/A | #N/A | #N/A | #N/A | #N/A | #N/A
0 |  | #VALUE! | #VALUE! | 0 | 0 | 0 | 2146 | 41745 | #N/A | #N/A | #N/A | #N/A | #N/A | #N/A
0 |  | #VALUE! | #VALUE! | 0 | 0 | 0 | 2147 | 41746 | #N/A | #N/A | #N/A | #N/A | #N/A | #N/A
0 |  | #VALUE! | #VALUE! | 0 | 0 | 0 | 2148 | 41747 | #N/A | #N/A | #N/A | #N/A | #N/A | #N/A
0 |  | #VALUE! | #VALUE! | 0 | 0 | 0 | 2149 | 41748 | #N/A | #N/A | #N/A | #N/A | #N/A | #N/A
0 |  | #VALUE! | #VALUE! | 0 | 0 | 0 | 2150 | 41749 | #N/A | #N/A | #N/A | #N/A | #N/A | #N/A
0 |  | #VALUE! | #VALUE! | 0 | 0 | 0 | 2151 | 41750 | #N/A | #N/A | #N/A | #N/A | #N/A | #N/A
0 |  | #VALUE! | #VALUE! | 0 | 0 | 0 | 2152 | 41751 | #N/A | #N/A | #N/A | #N/A | #N/A | #N/A
0 |  | #VALUE! | #VALUE! | 0 | 0 | 0 | 2153 | 41752 | #N/A | #N/A | #N/A | #N/A | #N/A | #N/A
0 |  | #VALUE! | #VALUE! | 0 | 0 | 0 | 2154 | 41753 | #N/A | #N/A | #N/A | #N/A | #N/A | #N/A
0 |  | #VALUE! | #VALUE! | 0 | 0 | 0 | 2155 | 41754 | #N/A | #N/A | #N/A | #N/A | #N/A | #N/A
0 |  | #VALUE! | #VALUE! | 0 | 0 | 0 | 2156 | 41755 | #N/A | #N/A | #N/A | #N/A | #N/A | #N/A
0 |  | #VALUE! | #VALUE! | 0 | 0 | 0 | 2157 | 41756 | #N/A | #N/A | #N/A | #N/A | #N/A | #N/A
0 |  | #VALUE! | #VALUE! | 0 | 0 | 0 | 2158 | 41757 | #N/A | #N/A | #N/A | #N/A | #N/A | #N/A
0 |  | #VALUE! | #VALUE! | 0 | 0 | 0 | 2159 | 41758 | #N/A | #N/A | #N/A | #N/A | #N/A | #N/A
0 |  | #VALUE! | #VALUE! | 0 | 0 | 0 | 2160 | 41759 | #N/A | #N/A | #N/A | #N/A | #N/A | #N/A
0 |  | #VALUE! | #VALUE! | 0 | 0 | 0 | 2161 | 41760 | #N/A | #N/A | #N/A | #N/A | #N/A | #N/A
0 |  | #VALUE! | #VALUE! | 0 | 0 | 0 | 2162 | 41761 | #N/A | #N/A | #N/A | #N/A | #N/A | #N/A
0 |  | #VALUE! | #VALUE! | 0 | 0 | 0 | 2163 | 41762 | #N/A | #N/A | #N/A | #N/A | #N/A | #N/A
0 |  | #VALUE! | #VALUE! | 0 | 0 | 0 | 2164 | 41763 | #N/A | #N/A | #N/A | #N/A | #N/A | #N/A
0 |  | #VALUE! | #VALUE! | 0 | 0 | 0 | 2165 | 41764 | #N/A | #N/A | #N/A | #N/A | #N/A | #N/A
0 |  | #VALUE! | #VALUE! | 0 | 0 | 0 | 2166 | 41765 | #N/A | #N/A | #N/A | #N/A | #N/A | #N/A
0 |  | #VALUE! | #VALUE! | 0 | 0 | 0 | 2167 | 41766 | #N/A | #N/A | #N/A | #N/A | #N/A | #N/A
0 |  | #VALUE! | #VALUE! | 0 | 0 | 0 | 2168 | 41767 | #N/A | #N/A | #N/A | #N/A | #N/A | #N/A
0 |  | #VALUE! | #VALUE! | 0 | 0 | 0 | 2169 | 41768 | #N/A | #N/A | #N/A | #N/A | #N/A | #N/A
0 |  | #VALUE! | #VALUE! | 0 | 0 | 0 | 2170 | 41769 | #N/A | #N/A | #N/A | #N/A | #N/A | #N/A
0 |  | #VALUE! | #VALUE! | 0 | 0 | 0 | 2171 | 41770 | #N/A | #N/A | #N/A | #N/A | #N/A | #N/A
0 |  | #VALUE! | #VALUE! | 0 | 0 | 0 | 2172 | 41771 | #N/A | #N/A | #N/A | #N/A | #N/A | #N/A
0 |  | #VALUE! | #VALUE! | 0 | 0 | 0 | 2173 | 41772 | #N/A | #N/A | #N/A | #N/A | #N/A | #N/A
0 |  | #VALUE! | #VALUE! | 0 | 0 | 0 | 2174 | 41773 | #N/A | #N/A | #N/A | #N/A | #N/A | #N/A
0 |  | #VALUE! | #VALUE! | 0 | 0 | 0 | 2175 | 41774 | #N/A | #N/A | #N/A | #N/A | #N/A | #N/A
0 |  | #VALUE! | #VALUE! | 0 | 0 | 0 | 2176 | 41775 | #N/A | #N/A | #N/A | #N/A | #N/A | #N/A
0 |  | #VALUE! | #VALUE! | 0 | 0 | 0 | 2177 | 41776 | #N/A | #N/A | #N/A | #N/A | #N/A | #N/A
0 |  | #VALUE! | #VALUE! | 0 | 0 | 0 | 2178 | 41777 | #N/A | #N/A | #N/A | #N/A | #N/A | #N/A
0 |  | #VALUE! | #VALUE! | 0 | 0 | 0 | 2179 | 41778 | #N/A | #N/A | #N/A | #N/A | #N/A | #N/A
0 |  | #VALUE! | #VALUE! | 0 | 0 | 0 | 2180 | 41779 | #N/A | #N/A | #N/A | #N/A | #N/A | #N/A
0 |  | #VALUE! | #VALUE! | 0 | 0 | 0 | 2181 | 41780 | #N/A | #N/A | #N/A | #N/A | #N/A | #N/A
0 |  | #VALUE! | #VALUE! | 0 | 0 | 0 | 2182 | 41781 | #N/A | #N/A | #N/A | #N/A | #N/A | #N/A
0 |  | #VALUE! | #VALUE! | 0 | 0 | 0 | 2183 | 41782 | #N/A | #N/A | #N/A | #N/A | #N/A | #N/A
0 |  | #VALUE! | #VALUE! | 0 | 0 | 0 | 2184 | 41783 | #N/A | #N/A | #N/A | #N/A | #N/A | #N/A
0 |  | #VALUE! | #VALUE! | 0 | 0 | 0 | 2185 | 41784 | #N/A | #N/A | #N/A | #N/A | #N/A | #N/A
0 |  | #VALUE! | #VALUE! | 0 | 0 | 0 | 2186 | 41785 | #N/A | #N/A | #N/A | #N/A | #N/A | #N/A
0 |  | #VALUE! | #VALUE! | 0 | 0 | 0 | 2187 | 41786 | #N/A | #N/A | #N/A | #N/A | #N/A | #N/A
0 |  | #VALUE! | #VALUE! | 0 | 0 | 0 | 2188 | 41787 | #N/A | #N/A | #N/A | #N/A | #N/A | #N/A
0 |  | #VALUE! | #VALUE! | 0 | 0 | 0 | 2189 | 41788 | #N/A | #N/A | #N/A | #N/A | #N/A | #N/A
0 |  | #VALUE! | #VALUE! | 0 | 0 | 0 | 2190 | 41789 | #N/A | #N/A | #N/A | #N/A | #N/A | #N/A
0 |  | #VALUE! | #VALUE! | 0 | 0 | 0 | 2191 | 41790 | #N/A | #N/A | #N/A | #N/A | #N/A | #N/A
0 |  | #VALUE! | #VALUE! | 0 | 0 | 0 | 2192 | 41791 | #N/A | #N/A | #N/A | #N/A | #N/A | #N/A
0 |  | #VALUE! | #VALUE! | 0 | 0 | 0 | 2193 | 41792 | #N/A | #N/A | #N/A | #N/A | #N/A | #N/A
0 |  | #VALUE! | #VALUE! | 0 | 0 | 0 | 2194 | 41793 | #N/A | #N/A | #N/A | #N/A | #N/A | #N/A
0 |  | #VALUE! | #VALUE! | 0 | 0 | 0 | 2195 | 41794 | #N/A | #N/A | #N/A | #N/A | #N/A | #N/A
0 |  | #VALUE! | #VALUE! | 0 | 0 | 0 | 2196 | 41795 | #N/A | #N/A | #N/A | #N/A | #N/A | #N/A
0 |  | #VALUE! | #VALUE! | 0 | 0 | 0 | 2197 | 41796 | #N/A | #N/A | #N/A | #N/A | #N/A | #N/A
0 |  | #VALUE! | #VALUE! | 0 | 0 | 0 | 2198 | 41797 | #N/A | #N/A | #N/A | #N/A | #N/A | #N/A
0 |  | #VALUE! | #VALUE! | 0 | 0 | 0 | 2199 | 41798 | #N/A | #N/A | #N/A | #N/A | #N/A | #N/A
0 |  | #VALUE! | #VALUE! | 0 | 0 | 0 | 2200 | 41799 | #N/A | #N/A | #N/A | #N/A | #N/A | #N/A
0 |  | #VALUE! | #VALUE! | 0 | 0 | 0 | 2201 | 41800 | #N/A | #N/A | #N/A | #N/A | #N/A | #N/A
0 |  | #VALUE! | #VALUE! | 0 | 0 | 0 | 2202 | 41801 | #N/A | #N/A | #N/A | #N/A | #N/A | #N/A
0 |  | #VALUE! | #VALUE! | 0 | 0 | 0 | 2203 | 41802 | #N/A | #N/A | #N/A | #N/A | #N/A | #N/A
0 |  | #VALUE! | #VALUE! | 0 | 0 | 0 | 2204 | 41803 | #N/A | #N/A | #N/A | #N/A | #N/A | #N/A
0 |  | #VALUE! | #VALUE! | 0 | 0 | 0 | 2205 | 41804 | #N/A | #N/A | #N/A | #N/A | #N/A | #N/A
0 |  | #VALUE! | #VALUE! | 0 | 0 | 0 | 2206 | 41805 | #N/A | #N/A | #N/A | #N/A | #N/A | #N/A
0 |  | #VALUE! | #VALUE! | 0 | 0 | 0 | 2207 | 41806 | #N/A | #N/A | #N/A | #N/A | #N/A | #N/A
0 |  | #VALUE! | #VALUE! | 0 | 0 | 0 | 2208 | 41807 | #N/A | #N/A | #N/A | #N/A | #N/A | #N/A
0 |  | #VALUE! | #VALUE! | 0 | 0 | 0 | 2209 | 41808 | #N/A | #N/A | #N/A | #N/A | #N/A | #N/A
0 |  | #VALUE! | #VALUE! | 0 | 0 | 0 | 2210 | 41809 | #N/A | #N/A | #N/A | #N/A | #N/A | #N/A
0 |  | #VALUE! | #VALUE! | 0 | 0 | 0 | 2211 | 41810 | #N/A | #N/A | #N/A | #N/A | #N/A | #N/A
0 |  | #VALUE! | #VALUE! | 0 | 0 | 0 | 2212 | 41811 | #N/A | #N/A | #N/A | #N/A | #N/A | #N/A
0 |  | #VALUE! | #VALUE! | 0 | 0 | 0 | 2213 | 41812 | #N/A | #N/A | #N/A | #N/A | #N/A | #N/A
0 |  | #VALUE! | #VALUE! | 0 | 0 | 0 | 2214 | 41813 | #N/A | #N/A | #N/A | #N/A | #N/A | #N/A
0 |  | #VALUE! | #VALUE! | 0 | 0 | 0 | 2215 | 41814 | #N/A | #N/A | #N/A | #N/A | #N/A | #N/A
0 |  | #VALUE! | #VALUE! | 0 | 0 | 0 | 2216 | 41815 | #N/A | #N/A | #N/A | #N/A | #N/A | #N/A
0 |  | #VALUE! | #VALUE! | 0 | 0 | 0 | 2217 | 41816 | #N/A | #N/A | #N/A | #N/A | #N/A | #N/A
0 |  | #VALUE! | #VALUE! | 0 | 0 | 0 | 2218 | 41817 | #N/A | #N/A | #N/A | #N/A | #N/A | #N/A
0 |  | #VALUE! | #VALUE! | 0 | 0 | 0 | 2219 | 41818 | #N/A | #N/A | #N/A | #N/A | #N/A | #N/A
0 |  | #VALUE! | #VALUE! | 0 | 0 | 0 | 2220 | 41819 | #N/A | #N/A | #N/A | #N/A | #N/A | #N/A
0 |  | #VALUE! | #VALUE! | 0 | 0 | 0 | 2221 | 41820 | #N/A | #N/A | #N/A | #N/A | #N/A | #N/A
0 |  | #VALUE! | #VALUE! | 0 | 0 | 0 | 2222 | 41821 | #N/A | #N/A | #N/A | #N/A | #N/A | #N/A
0 |  | #VALUE! | #VALUE! | 0 | 0 | 0 | 2223 | 41822 | #N/A | #N/A | #N/A | #N/A | #N/A | #N/A
0 |  | #VALUE! | #VALUE! | 0 | 0 | 0 | 2224 | 41823 | #N/A | #N/A | #N/A | #N/A | #N/A | #N/A
0 |  | #VALUE! | #VALUE! | 0 | 0 | 0 | 2225 | 41824 | #N/A | #N/A | #N/A | #N/A | #N/A | #N/A
0 |  | #VALUE! | #VALUE! | 0 | 0 | 0 | 2226 | 41825 | #N/A | #N/A | #N/A | #N/A | #N/A | #N/A
0 |  | #VALUE! | #VALUE! | 0 | 0 | 0 | 2227 | 41826 | #N/A | #N/A | #N/A | #N/A | #N/A | #N/A
0 |  | #VALUE! | #VALUE! | 0 | 0 | 0 | 2228 | 41827 | #N/A | #N/A | #N/A | #N/A | #N/A | #N/A
0 |  | #VALUE! | #VALUE! | 0 | 0 | 0 | 2229 | 41828 | #N/A | #N/A | #N/A | #N/A | #N/A | #N/A
0 |  | #VALUE! | #VALUE! | 0 | 0 | 0 | 2230 | 41829 | #N/A | #N/A | #N/A | #N/A | #N/A | #N/A
0 |  | #VALUE! | #VALUE! | 0 | 0 | 0 | 2231 | 41830 | #N/A | #N/A | #N/A | #N/A | #N/A | #N/A
0 |  | #VALUE! | #VALUE! | 0 | 0 | 0 | 2232 | 41831 | #N/A | #N/A | #N/A | #N/A | #N/A | #N/A
0 |  | #VALUE! | #VALUE! | 0 | 0 | 0 | 2233 | 41832 | #N/A | #N/A | #N/A | #N/A | #N/A | #N/A
0 |  | #VALUE! | #VALUE! | 0 | 0 | 0 | 2234 | 41833 | #N/A | #N/A | #N/A | #N/A | #N/A | #N/A
0 |  | #VALUE! | #VALUE! | 0 | 0 | 0 | 2235 | 41834 | #N/A | #N/A | #N/A | #N/A | #N/A | #N/A
0 |  | #VALUE! | #VALUE! | 0 | 0 | 0 | 2236 | 41835 | #N/A | #N/A | #N/A | #N/A | #N/A | #N/A
0 |  | #VALUE! | #VALUE! | 0 | 0 | 0 | 2237 | 41836 | #N/A | #N/A | #N/A | #N/A | #N/A | #N/A
0 |  | #VALUE! | #VALUE! | 0 | 0 | 0 | 2238 | 41837 | #N/A | #N/A | #N/A | #N/A | #N/A | #N/A
0 |  | #VALUE! | #VALUE! | 0 | 0 | 0 | 2239 | 41838 | #N/A | #N/A | #N/A | #N/A | #N/A | #N/A
0 |  | #VALUE! | #VALUE! | 0 | 0 | 0 | 2240 | 41839 | #N/A | #N/A | #N/A | #N/A | #N/A | #N/A
0 |  | #VALUE! | #VALUE! | 0 | 0 | 0 | 2241 | 41840 | #N/A | #N/A | #N/A | #N/A | #N/A | #N/A
0 |  | #VALUE! | #VALUE! | 0 | 0 | 0 | 2242 | 41841 | #N/A | #N/A | #N/A | #N/A | #N/A | #N/A
0 |  | #VALUE! | #VALUE! | 0 | 0 | 0 | 2243 | 41842 | #N/A | #N/A | #N/A | #N/A | #N/A | #N/A
0 |  | #VALUE! | #VALUE! | 0 | 0 | 0 | 2244 | 41843 | #N/A | #N/A | #N/A | #N/A | #N/A | #N/A
0 |  | #VALUE! | #VALUE! | 0 | 0 | 0 | 2245 | 41844 | #N/A | #N/A | #N/A | #N/A | #N/A | #N/A
0 |  | #VALUE! | #VALUE! | 0 | 0 | 0 | 2246 | 41845 | #N/A | #N/A | #N/A | #N/A | #N/A | #N/A
0 |  | #VALUE! | #VALUE! | 0 | 0 | 0 | 2247 | 41846 | #N/A | #N/A | #N/A | #N/A | #N/A | #N/A
0 |  | #VALUE! | #VALUE! | 0 | 0 | 0 | 2248 | 41847 | #N/A | #N/A | #N/A | #N/A | #N/A | #N/A
0 |  | #VALUE! | #VALUE! | 0 | 0 | 0 | 2249 | 41848 | #N/A | #N/A | #N/A | #N/A | #N/A | #N/A
0 |  | #VALUE! | #VALUE! | 0 | 0 | 0 | 2250 | 41849 | #N/A | #N/A | #N/A | #N/A | #N/A | #N/A
0 |  | #VALUE! | #VALUE! | 0 | 0 | 0 | 2251 | 41850 | #N/A | #N/A | #N/A | #N/A | #N/A | #N/A
0 |  | #VALUE! | #VALUE! | 0 | 0 | 0 | 2252 | 41851 | #N/A | #N/A | #N/A | #N/A | #N/A | #N/A
0 |  | #VALUE! | #VALUE! | 0 | 0 | 0 | 2253 | 41852 | #N/A | #N/A | #N/A | #N/A | #N/A | #N/A
0 |  | #VALUE! | #VALUE! | 0 | 0 | 0 | 2254 | 41853 | #N/A | #N/A | #N/A | #N/A | #N/A | #N/A
0 |  | #VALUE! | #VALUE! | 0 | 0 | 0 | 2255 | 41854 | #N/A | #N/A | #N/A | #N/A | #N/A | #N/A
0 |  | #VALUE! | #VALUE! | 0 | 0 | 0 | 2256 | 41855 | #N/A | #N/A | #N/A | #N/A | #N/A | #N/A
0 |  | #VALUE! | #VALUE! | 0 | 0 | 0 | 2257 | 41856 | #N/A | #N/A | #N/A | #N/A | #N/A | #N/A
0 |  | #VALUE! | #VALUE! | 0 | 0 | 0 | 2258 | 41857 | #N/A | #N/A | #N/A | #N/A | #N/A | #N/A
0 |  | #VALUE! | #VALUE! | 0 | 0 | 0 | 2259 | 41858 | #N/A | #N/A | #N/A | #N/A | #N/A | #N/A
0 |  | #VALUE! | #VALUE! | 0 | 0 | 0 | 2260 | 41859 | #N/A | #N/A | #N/A | #N/A | #N/A | #N/A
0 |  | #VALUE! | #VALUE! | 0 | 0 | 0 | 2261 | 41860 | #N/A | #N/A | #N/A | #N/A | #N/A | #N/A
0 |  | #VALUE! | #VALUE! | 0 | 0 | 0 | 2262 | 41861 | #N/A | #N/A | #N/A | #N/A | #N/A | #N/A
0 |  | #VALUE! | #VALUE! | 0 | 0 | 0 | 2263 | 41862 | #N/A | #N/A | #N/A | #N/A | #N/A | #N/A
0 |  | #VALUE! | #VALUE! | 0 | 0 | 0 | 2264 | 41863 | #N/A | #N/A | #N/A | #N/A | #N/A | #N/A
0 |  | #VALUE! | #VALUE! | 0 | 0 | 0 | 2265 | 41864 | #N/A | #N/A | #N/A | #N/A | #N/A | #N/A
0 |  | #VALUE! | #VALUE! | 0 | 0 | 0 | 2266 | 41865 | #N/A | #N/A | #N/A | #N/A | #N/A | #N/A
0 |  | #VALUE! | #VALUE! | 0 | 0 | 0 | 2267 | 41866 | #N/A | #N/A | #N/A | #N/A | #N/A | #N/A
0 |  | #VALUE! | #VALUE! | 0 | 0 | 0 | 2268 | 41867 | #N/A | #N/A | #N/A | #N/A | #N/A | #N/A
0 |  | #VALUE! | #VALUE! | 0 | 0 | 0 | 2269 | 41868 | #N/A | #N/A | #N/A | #N/A | #N/A | #N/A
0 |  | #VALUE! | #VALUE! | 0 | 0 | 0 | 2270 | 41869 | #N/A | #N/A | #N/A | #N/A | #N/A | #N/A
0 |  | #VALUE! | #VALUE! | 0 | 0 | 0 | 2271 | 41870 | #N/A | #N/A | #N/A | #N/A | #N/A | #N/A
0 |  | #VALUE! | #VALUE! | 0 | 0 | 0 | 2272 | 41871 | #N/A | #N/A | #N/A | #N/A | #N/A | #N/A
0 |  | #VALUE! | #VALUE! | 0 | 0 | 0 | 2273 | 41872 | #N/A | #N/A | #N/A | #N/A | #N/A | #N/A
0 |  | #VALUE! | #VALUE! | 0 | 0 | 0 | 2274 | 41873 | #N/A | #N/A | #N/A | #N/A | #N/A | #N/A
0 |  | #VALUE! | #VALUE! | 0 | 0 | 0 | 2275 | 41874 | #N/A | #N/A | #N/A | #N/A | #N/A | #N/A
0 |  | #VALUE! | #VALUE! | 0 | 0 | 0 | 2276 | 41875 | #N/A | #N/A | #N/A | #N/A | #N/A | #N/A
0 |  | #VALUE! | #VALUE! | 0 | 0 | 0 | 2277 | 41876 | #N/A | #N/A | #N/A | #N/A | #N/A | #N/A
0 |  | #VALUE! | #VALUE! | 0 | 0 | 0 | 2278 | 41877 | #N/A | #N/A | #N/A | #N/A | #N/A | #N/A
0 |  | #VALUE! | #VALUE! | 0 | 0 | 0 | 2279 | 41878 | #N/A | #N/A | #N/A | #N/A | #N/A | #N/A
0 |  | #VALUE! | #VALUE! | 0 | 0 | 0 | 2280 | 41879 | #N/A | #N/A | #N/A | #N/A | #N/A | #N/A
0 |  | #VALUE! | #VALUE! | 0 | 0 | 0 | 2281 | 41880 | #N/A | #N/A | #N/A | #N/A | #N/A | #N/A
0 |  | #VALUE! | #VALUE! | 0 | 0 | 0 | 2282 | 41881 | #N/A | #N/A | #N/A | #N/A | #N/A | #N/A
0 |  | #VALUE! | #VALUE! | 0 | 0 | 0 | 2283 | 41882 | #N/A | #N/A | #N/A | #N/A | #N/A | #N/A
0 |  | #VALUE! | #VALUE! | 0 | 0 | 0 | 2284 | 41883 | #N/A | #N/A | #N/A | #N/A | #N/A | #N/A
0 |  | #VALUE! | #VALUE! | 0 | 0 | 0 | 2285 | 41884 | #N/A | #N/A | #N/A | #N/A | #N/A | #N/A
0 |  | #VALUE! | #VALUE! | 0 | 0 | 0 | 2286 | 41885 | #N/A | #N/A | #N/A | #N/A | #N/A | #N/A
0 |  | #VALUE! | #VALUE! | 0 | 0 | 0 | 2287 | 41886 | #N/A | #N/A | #N/A | #N/A | #N/A | #N/A
0 |  | #VALUE! | #VALUE! | 0 | 0 | 0 | 2288 | 41887 | #N/A | #N/A | #N/A | #N/A | #N/A | #N/A
0 |  | #VALUE! | #VALUE! | 0 | 0 | 0 | 2289 | 41888 | #N/A | #N/A | #N/A | #N/A | #N/A | #N/A
0 |  | #VALUE! | #VALUE! | 0 | 0 | 0 | 2290 | 41889 | #N/A | #N/A | #N/A | #N/A | #N/A | #N/A
0 |  | #VALUE! | #VALUE! | 0 | 0 | 0 | 2291 | 41890 | #N/A | #N/A | #N/A | #N/A | #N/A | #N/A
0 |  | #VALUE! | #VALUE! | 0 | 0 | 0 | 2292 | 41891 | #N/A | #N/A | #N/A | #N/A | #N/A | #N/A
0 |  | #VALUE! | #VALUE! | 0 | 0 | 0 | 2293 | 41892 | #N/A | #N/A | #N/A | #N/A | #N/A | #N/A
0 |  | #VALUE! | #VALUE! | 0 | 0 | 0 | 2294 | 41893 | #N/A | #N/A | #N/A | #N/A | #N/A | #N/A
0 |  | #VALUE! | #VALUE! | 0 | 0 | 0 | 2295 | 41894 | #N/A | #N/A | #N/A | #N/A | #N/A | #N/A
0 |  | #VALUE! | #VALUE! | 0 | 0 | 0 | 2296 | 41895 | #N/A | #N/A | #N/A | #N/A | #N/A | #N/A
0 |  | #VALUE! | #VALUE! | 0 | 0 | 0 | 2297 | 41896 | #N/A | #N/A | #N/A | #N/A | #N/A | #N/A
0 |  | #VALUE! | #VALUE! | 0 | 0 | 0 | 2298 | 41897 | #N/A | #N/A | #N/A | #N/A | #N/A | #N/A
0 |  | #VALUE! | #VALUE! | 0 | 0 | 0 | 2299 | 41898 | #N/A | #N/A | #N/A | #N/A | #N/A | #N/A
0 |  | #VALUE! | #VALUE! | 0 | 0 | 0 | 2300 | 41899 | #N/A | #N/A | #N/A | #N/A | #N/A | #N/A
0 |  | #VALUE! | #VALUE! | 0 | 0 | 0 | 2301 | 41900 | #N/A | #N/A | #N/A | #N/A | #N/A | #N/A
0 |  | #VALUE! | #VALUE! | 0 | 0 | 0 | 2302 | 41901 | #N/A | #N/A | #N/A | #N/A | #N/A | #N/A
0 |  | #VALUE! | #VALUE! | 0 | 0 | 0 | 2303 | 41902 | #N/A | #N/A | #N/A | #N/A | #N/A | #N/A
0 |  | #VALUE! | #VALUE! | 0 | 0 | 0 | 2304 | 41903 | #N/A | #N/A | #N/A | #N/A | #N/A | #N/A
0 |  | #VALUE! | #VALUE! | 0 | 0 | 0 | 2305 | 41904 | #N/A | #N/A | #N/A | #N/A | #N/A | #N/A
0 |  | #VALUE! | #VALUE! | 0 | 0 | 0 | 2306 | 41905 | #N/A | #N/A | #N/A | #N/A | #N/A | #N/A
0 |  | #VALUE! | #VALUE! | 0 | 0 | 0 | 2307 | 41906 | #N/A | #N/A | #N/A | #N/A | #N/A | #N/A
0 |  | #VALUE! | #VALUE! | 0 | 0 | 0 | 2308 | 41907 | #N/A | #N/A | #N/A | #N/A | #N/A | #N/A
0 |  | #VALUE! | #VALUE! | 0 | 0 | 0 | 2309 | 41908 | #N/A | #N/A | #N/A | #N/A | #N/A | #N/A
0 |  | #VALUE! | #VALUE! | 0 | 0 | 0 | 2310 | 41909 | #N/A | #N/A | #N/A | #N/A | #N/A | #N/A
0 |  | #VALUE! | #VALUE! | 0 | 0 | 0 | 2311 | 41910 | #N/A | #N/A | #N/A | #N/A | #N/A | #N/A
0 |  | #VALUE! | #VALUE! | 0 | 0 | 0 | 2312 | 41911 | #N/A | #N/A | #N/A | #N/A | #N/A | #N/A
0 |  | #VALUE! | #VALUE! | 0 | 0 | 0 | 2313 | 41912 | #N/A | #N/A | #N/A | #N/A | #N/A | #N/A
0 |  | #VALUE! | #VALUE! | 0 | 0 | 0 | 2314 | 41913 | #N/A | #N/A | #N/A | #N/A | #N/A | #N/A
0 |  | #VALUE! | #VALUE! | 0 | 0 | 0 | 2315 | 41914 | #N/A | #N/A | #N/A | #N/A | #N/A | #N/A
0 |  | #VALUE! | #VALUE! | 0 | 0 | 0 | 2316 | 41915 | #N/A | #N/A | #N/A | #N/A | #N/A | #N/A
0 |  | #VALUE! | #VALUE! | 0 | 0 | 0 | 2317 | 41916 | #N/A | #N/A | #N/A | #N/A | #N/A | #N/A
0 |  | #VALUE! | #VALUE! | 0 | 0 | 0 | 2318 | 41917 | #N/A | #N/A | #N/A | #N/A | #N/A | #N/A
0 |  | #VALUE! | #VALUE! | 0 | 0 | 0 | 2319 | 41918 | #N/A | #N/A | #N/A | #N/A | #N/A | #N/A
0 |  | #VALUE! | #VALUE! | 0 | 0 | 0 | 2320 | 41919 | #N/A | #N/A | #N/A | #N/A | #N/A | #N/A
0 |  | #VALUE! | #VALUE! | 0 | 0 | 0 | 2321 | 41920 | #N/A | #N/A | #N/A | #N/A | #N/A | #N/A
0 |  | #VALUE! | #VALUE! | 0 | 0 | 0 | 2322 | 41921 | #N/A | #N/A | #N/A | #N/A | #N/A | #N/A
0 |  | #VALUE! | #VALUE! | 0 | 0 | 0 | 2323 | 41922 | #N/A | #N/A | #N/A | #N/A | #N/A | #N/A
0 |  | #VALUE! | #VALUE! | 0 | 0 | 0 | 2324 | 41923 | #N/A | #N/A | #N/A | #N/A | #N/A | #N/A
0 |  | #VALUE! | #VALUE! | 0 | 0 | 0 | 2325 | 41924 | #N/A | #N/A | #N/A | #N/A | #N/A | #N/A
0 |  | #VALUE! | #VALUE! | 0 | 0 | 0 | 2326 | 41925 | #N/A | #N/A | #N/A | #N/A | #N/A | #N/A
0 |  | #VALUE! | #VALUE! | 0 | 0 | 0 | 2327 | 41926 | #N/A | #N/A | #N/A | #N/A | #N/A | #N/A
0 |  | #VALUE! | #VALUE! | 0 | 0 | 0 | 2328 | 41927 | #N/A | #N/A | #N/A | #N/A | #N/A | #N/A
0 |  | #VALUE! | #VALUE! | 0 | 0 | 0 | 2329 | 41928 | #N/A | #N/A | #N/A | #N/A | #N/A | #N/A
0 |  | #VALUE! | #VALUE! | 0 | 0 | 0 | 2330 | 41929 | #N/A | #N/A | #N/A | #N/A | #N/A | #N/A
0 |  | #VALUE! | #VALUE! | 0 | 0 | 0 | 2331 | 41930 | #N/A | #N/A | #N/A | #N/A | #N/A | #N/A
0 |  | #VALUE! | #VALUE! | 0 | 0 | 0 | 2332 | 41931 | #N/A | #N/A | #N/A | #N/A | #N/A | #N/A
0 |  | #VALUE! | #VALUE! | 0 | 0 | 0 | 2333 | 41932 | #N/A | #N/A | #N/A | #N/A | #N/A | #N/A
0 |  | #VALUE! | #VALUE! | 0 | 0 | 0 | 2334 | 41933 | #N/A | #N/A | #N/A | #N/A | #N/A | #N/A
0 |  | #VALUE! | #VALUE! | 0 | 0 | 0 | 2335 | 41934 | #N/A | #N/A | #N/A | #N/A | #N/A | #N/A
0 |  | #VALUE! | #VALUE! | 0 | 0 | 0 | 2336 | 41935 | #N/A | #N/A | #N/A | #N/A | #N/A | #N/A
0 |  | #VALUE! | #VALUE! | 0 | 0 | 0 | 2337 | 41936 | #N/A | #N/A | #N/A | #N/A | #N/A | #N/A
0 |  | #VALUE! | #VALUE! | 0 | 0 | 0 | 2338 | 41937 | #N/A | #N/A | #N/A | #N/A | #N/A | #N/A
0 |  | #VALUE! | #VALUE! | 0 | 0 | 0 | 2339 | 41938 | #N/A | #N/A | #N/A | #N/A | #N/A | #N/A
0 |  | #VALUE! | #VALUE! | 0 | 0 | 0 | 2340 | 41939 | #N/A | #N/A | #N/A | #N/A | #N/A | #N/A
0 |  | #VALUE! | #VALUE! | 0 | 0 | 0 | 2341 | 41940 | #N/A | #N/A | #N/A | #N/A | #N/A | #N/A
0 |  | #VALUE! | #VALUE! | 0 | 0 | 0 | 2342 | 41941 | #N/A | #N/A | #N/A | #N/A | #N/A | #N/A
0 |  | #VALUE! | #VALUE! | 0 | 0 | 0 | 2343 | 41942 | #N/A | #N/A | #N/A | #N/A | #N/A | #N/A
0 |  | #VALUE! | #VALUE! | 0 | 0 | 0 | 2344 | 41943 | #N/A | #N/A | #N/A | #N/A | #N/A | #N/A
0 |  | #VALUE! | #VALUE! | 0 | 0 | 0 | 2345 | 41944 | #N/A | #N/A | #N/A | #N/A | #N/A | #N/A
0 |  | #VALUE! | #VALUE! | 0 | 0 | 0 | 2346 | 41945 | #N/A | #N/A | #N/A | #N/A | #N/A | #N/A
0 |  | #VALUE! | #VALUE! | 0 | 0 | 0 | 2347 | 41946 | #N/A | #N/A | #N/A | #N/A | #N/A | #N/A
0 |  | #VALUE! | #VALUE! | 0 | 0 | 0 | 2348 | 41947 | #N/A | #N/A | #N/A | #N/A | #N/A | #N/A
0 |  | #VALUE! | #VALUE! | 0 | 0 | 0 | 2349 | 41948 | #N/A | #N/A | #N/A | #N/A | #N/A | #N/A
0 |  | #VALUE! | #VALUE! | 0 | 0 | 0 | 2350 | 41949 | #N/A | #N/A | #N/A | #N/A | #N/A | #N/A
0 |  | #VALUE! | #VALUE! | 0 | 0 | 0 | 2351 | 41950 | #N/A | #N/A | #N/A | #N/A | #N/A | #N/A
0 |  | #VALUE! | #VALUE! | 0 | 0 | 0 | 2352 | 41951 | #N/A | #N/A | #N/A | #N/A | #N/A | #N/A
0 |  | #VALUE! | #VALUE! | 0 | 0 | 0 | 2353 | 41952 | #N/A | #N/A | #N/A | #N/A | #N/A | #N/A
0 |  | #VALUE! | #VALUE! | 0 | 0 | 0 | 2354 | 41953 | #N/A | #N/A | #N/A | #N/A | #N/A | #N/A
0 |  | #VALUE! | #VALUE! | 0 | 0 | 0 | 2355 | 41954 | #N/A | #N/A | #N/A | #N/A | #N/A | #N/A
0 |  | #VALUE! | #VALUE! | 0 | 0 | 0 | 2356 | 41955 | #N/A | #N/A | #N/A | #N/A | #N/A | #N/A
0 |  | #VALUE! | #VALUE! | 0 | 0 | 0 | 2357 | 41956 | #N/A | #N/A | #N/A | #N/A | #N/A | #N/A
0 |  | #VALUE! | #VALUE! | 0 | 0 | 0 | 2358 | 41957 | #N/A | #N/A | #N/A | #N/A | #N/A | #N/A
0 |  | #VALUE! | #VALUE! | 0 | 0 | 0 | 2359 | 41958 | #N/A | #N/A | #N/A | #N/A | #N/A | #N/A
0 |  | #VALUE! | #VALUE! | 0 | 0 | 0 | 2360 | 41959 | #N/A | #N/A | #N/A | #N/A | #N/A | #N/A
0 |  | #VALUE! | #VALUE! | 0 | 0 | 0 | 2361 | 41960 | #N/A | #N/A | #N/A | #N/A | #N/A | #N/A
0 |  | #VALUE! | #VALUE! | 0 | 0 | 0 | 2362 | 41961 | #N/A | #N/A | #N/A | #N/A | #N/A | #N/A
0 |  | #VALUE! | #VALUE! | 0 | 0 | 0 | 2363 | 41962 | #N/A | #N/A | #N/A | #N/A | #N/A | #N/A
0 |  | #VALUE! | #VALUE! | 0 | 0 | 0 | 2364 | 41963 | #N/A | #N/A | #N/A | #N/A | #N/A | #N/A
0 |  | #VALUE! | #VALUE! | 0 | 0 | 0 | 2365 | 41964 | #N/A | #N/A | #N/A | #N/A | #N/A | #N/A
0 |  | #VALUE! | #VALUE! | 0 | 0 | 0 | 2366 | 41965 | #N/A | #N/A | #N/A | #N/A | #N/A | #N/A
0 |  | #VALUE! | #VALUE! | 0 | 0 | 0 | 2367 | 41966 | #N/A | #N/A | #N/A | #N/A | #N/A | #N/A
0 |  | #VALUE! | #VALUE! | 0 | 0 | 0 | 2368 | 41967 | #N/A | #N/A | #N/A | #N/A | #N/A | #N/A
0 |  | #VALUE! | #VALUE! | 0 | 0 | 0 | 2369 | 41968 | #N/A | #N/A | #N/A | #N/A | #N/A | #N/A
0 |  | #VALUE! | #VALUE! | 0 | 0 | 0 | 2370 | 41969 | #N/A | #N/A | #N/A | #N/A | #N/A | #N/A
0 |  | #VALUE! | #VALUE! | 0 | 0 | 0 | 2371 | 41970 | #N/A | #N/A | #N/A | #N/A | #N/A | #N/A
0 |  | #VALUE! | #VALUE! | 0 | 0 | 0 | 2372 | 41971 | #N/A | #N/A | #N/A | #N/A | #N/A | #N/A
0 |  | #VALUE! | #VALUE! | 0 | 0 | 0 | 2373 | 41972 | #N/A | #N/A | #N/A | #N/A | #N/A | #N/A
0 |  | #VALUE! | #VALUE! | 0 | 0 | 0 | 2374 | 41973 | #N/A | #N/A | #N/A | #N/A | #N/A | #N/A
0 |  | #VALUE! | #VALUE! | 0 | 0 | 0 | 2375 | 41974 | #N/A | #N/A | #N/A | #N/A | #N/A | #N/A
0 |  | #VALUE! | #VALUE! | 0 | 0 | 0 | 2376 | 41975 | #N/A | #N/A | #N/A | #N/A | #N/A | #N/A
0 |  | #VALUE! | #VALUE! | 0 | 0 | 0 | 2377 | 41976 | #N/A | #N/A | #N/A | #N/A | #N/A | #N/A
0 |  | #VALUE! | #VALUE! | 0 | 0 | 0 | 2378 | 41977 | #N/A | #N/A | #N/A | #N/A | #N/A | #N/A
0 |  | #VALUE! | #VALUE! | 0 | 0 | 0 | 2379 | 41978 | #N/A | #N/A | #N/A | #N/A | #N/A | #N/A
0 |  | #VALUE! | #VALUE! | 0 | 0 | 0 | 2380 | 41979 | #N/A | #N/A | #N/A | #N/A | #N/A | #N/A
0 |  | #VALUE! | #VALUE! | 0 | 0 | 0 | 2381 | 41980 | #N/A | #N/A | #N/A | #N/A | #N/A | #N/A
0 |  | #VALUE! | #VALUE! | 0 | 0 | 0 | 2382 | 41981 | #N/A | #N/A | #N/A | #N/A | #N/A | #N/A
0 |  | #VALUE! | #VALUE! | 0 | 0 | 0 | 2383 | 41982 | #N/A | #N/A | #N/A | #N/A | #N/A | #N/A
0 |  | #VALUE! | #VALUE! | 0 | 0 | 0 | 2384 | 41983 | #N/A | #N/A | #N/A | #N/A | #N/A | #N/A
0 |  | #VALUE! | #VALUE! | 0 | 0 | 0 | 2385 | 41984 | #N/A | #N/A | #N/A | #N/A | #N/A | #N/A
0 |  | #VALUE! | #VALUE! | 0 | 0 | 0 | 2386 | 41985 | #N/A | #N/A | #N/A | #N/A | #N/A | #N/A
0 |  | #VALUE! | #VALUE! | 0 | 0 | 0 | 2387 | 41986 | #N/A | #N/A | #N/A | #N/A | #N/A | #N/A
0 |  | #VALUE! | #VALUE! | 0 | 0 | 0 | 2388 | 41987 | #N/A | #N/A | #N/A | #N/A | #N/A | #N/A
0 |  | #VALUE! | #VALUE! | 0 | 0 | 0 | 2389 | 41988 | #N/A | #N/A | #N/A | #N/A | #N/A | #N/A
0 |  | #VALUE! | #VALUE! | 0 | 0 | 0 | 2390 | 41989 | #N/A | #N/A | #N/A | #N/A | #N/A | #N/A
0 |  | #VALUE! | #VALUE! | 0 | 0 | 0 | 2391 | 41990 | #N/A | #N/A | #N/A | #N/A | #N/A | #N/A
0 |  | #VALUE! | #VALUE! | 0 | 0 | 0 | 2392 | 41991 | #N/A | #N/A | #N/A | #N/A | #N/A | #N/A
0 |  | #VALUE! | #VALUE! | 0 | 0 | 0 | 2393 | 41992 | #N/A | #N/A | #N/A | #N/A | #N/A | #N/A
0 |  | #VALUE! | #VALUE! | 0 | 0 | 0 | 2394 | 41993 | #N/A | #N/A | #N/A | #N/A | #N/A | #N/A
0 |  | #VALUE! | #VALUE! | 0 | 0 | 0 | 2395 | 41994 | #N/A | #N/A | #N/A | #N/A | #N/A | #N/A
0 |  | #VALUE! | #VALUE! | 0 | 0 | 0 | 2396 | 41995 | #N/A | #N/A | #N/A | #N/A | #N/A | #N/A
0 |  | #VALUE! | #VALUE! | 0 | 0 | 0 | 2397 | 41996 | #N/A | #N/A | #N/A | #N/A | #N/A | #N/A
0 |  | #VALUE! | #VALUE! | 0 | 0 | 0 | 2398 | 41997 | #N/A | #N/A | #N/A | #N/A | #N/A | #N/A
0 |  | #VALUE! | #VALUE! | 0 | 0 | 0 | 2399 | 41998 | #N/A | #N/A | #N/A | #N/A | #N/A | #N/A
0 |  | #VALUE! | #VALUE! | 0 | 0 | 0 | 2400 | 41999 | #N/A | #N/A | #N/A | #N/A | #N/A | #N/A
0 |  | #VALUE! | #VALUE! | 0 | 0 | 0 | 2401 | 42000 | #N/A | #N/A | #N/A | #N/A | #N/A | #N/A
0 |  | #VALUE! | #VALUE! | 0 | 0 | 0 | 2402 | 42001 | #N/A | #N/A | #N/A | #N/A | #N/A | #N/A
0 |  | #VALUE! | #VALUE! | 0 | 0 | 0 | 2403 | 42002 | #N/A | #N/A | #N/A | #N/A | #N/A | #N/A
0 |  | #VALUE! | #VALUE! | 0 | 0 | 0 | 2404 | 42003 | #N/A | #N/A | #N/A | #N/A | #N/A | #N/A
0 |  | #VALUE! | #VALUE! | 0 | 0 | 0 | 2405 | 42004 | #N/A | #N/A | #N/A | #N/A | #N/A | #N/A
0 |  | #VALUE! | #VALUE! | 0 | 0 | 0 | 2406 | 42005 | #N/A | #N/A | #N/A | #N/A | #N/A | #N/A
0 |  | #VALUE! | #VALUE! | 0 | 0 | 0 | 2407 | 42006 | #N/A | #N/A | #N/A | #N/A | #N/A | #N/A
0 |  | #VALUE! | #VALUE! | 0 | 0 | 0 | 2408 | 42007 | #N/A | #N/A | #N/A | #N/A | #N/A | #N/A
0 |  | #VALUE! | #VALUE! | 0 | 0 | 0 | 2409 | 42008 | #N/A | #N/A | #N/A | #N/A | #N/A | #N/A
0 |  | #VALUE! | #VALUE! | 0 | 0 | 0 | 2410 | 42009 | #N/A | #N/A | #N/A | #N/A | #N/A | #N/A
0 |  | #VALUE! | #VALUE! | 0 | 0 | 0 | 2411 | 42010 | #N/A | #N/A | #N/A | #N/A | #N/A | #N/A
0 |  | #VALUE! | #VALUE! | 0 | 0 | 0 | 2412 | 42011 | #N/A | #N/A | #N/A | #N/A | #N/A | #N/A
0 |  | #VALUE! | #VALUE! | 0 | 0 | 0 | 2413 | 42012 | #N/A | #N/A | #N/A | #N/A | #N/A | #N/A
0 |  | #VALUE! | #VALUE! | 0 | 0 | 0 | 2414 | 42013 | #N/A | #N/A | #N/A | #N/A | #N/A | #N/A
0 |  | #VALUE! | #VALUE! | 0 | 0 | 0 | 2415 | 42014 | #N/A | #N/A | #N/A | #N/A | #N/A | #N/A
0 |  | #VALUE! | #VALUE! | 0 | 0 | 0 | 2416 | 42015 | #N/A | #N/A | #N/A | #N/A | #N/A | #N/A
0 |  | #VALUE! | #VALUE! | 0 | 0 | 0 | 2417 | 42016 | #N/A | #N/A | #N/A | #N/A | #N/A | #N/A
0 |  | #VALUE! | #VALUE! | 0 | 0 | 0 | 2418 | 42017 | #N/A | #N/A | #N/A | #N/A | #N/A | #N/A
0 |  | #VALUE! | #VALUE! | 0 | 0 | 0 | 2419 | 42018 | #N/A | #N/A | #N/A | #N/A | #N/A | #N/A
0 |  | #VALUE! | #VALUE! | 0 | 0 | 0 | 2420 | 42019 | #N/A | #N/A | #N/A | #N/A | #N/A | #N/A
0 |  | #VALUE! | #VALUE! | 0 | 0 | 0 | 2421 | 42020 | #N/A | #N/A | #N/A | #N/A | #N/A | #N/A
0 |  | #VALUE! | #VALUE! | 0 | 0 | 0 | 2422 | 42021 | #N/A | #N/A | #N/A | #N/A | #N/A | #N/A
0 |  | #VALUE! | #VALUE! | 0 | 0 | 0 | 2423 | 42022 | #N/A | #N/A | #N/A | #N/A | #N/A | #N/A
0 |  | #VALUE! | #VALUE! | 0 | 0 | 0 | 2424 | 42023 | #N/A | #N/A | #N/A | #N/A | #N/A | #N/A
0 |  | #VALUE! | #VALUE! | 0 | 0 | 0 | 2425 | 42024 | #N/A | #N/A | #N/A | #N/A | #N/A | #N/A
0 |  | #VALUE! | #VALUE! | 0 | 0 | 0 | 2426 | 42025 | #N/A | #N/A | #N/A | #N/A | #N/A | #N/A
0 |  | #VALUE! | #VALUE! | 0 | 0 | 0 | 2427 | 42026 | #N/A | #N/A | #N/A | #N/A | #N/A | #N/A
0 |  | #VALUE! | #VALUE! | 0 | 0 | 0 | 2428 | 42027 | #N/A | #N/A | #N/A | #N/A | #N/A | #N/A
0 |  | #VALUE! | #VALUE! | 0 | 0 | 0 | 2429 | 42028 | #N/A | #N/A | #N/A | #N/A | #N/A | #N/A
0 |  | #VALUE! | #VALUE! | 0 | 0 | 0 | 2430 | 42029 | #N/A | #N/A | #N/A | #N/A | #N/A | #N/A
0 |  | #VALUE! | #VALUE! | 0 | 0 | 0 | 2431 | 42030 | #N/A | #N/A | #N/A | #N/A | #N/A | #N/A
0 |  | #VALUE! | #VALUE! | 0 | 0 | 0 | 2432 | 42031 | #N/A | #N/A | #N/A | #N/A | #N/A | #N/A
0 |  | #VALUE! | #VALUE! | 0 | 0 | 0 | 2433 | 42032 | #N/A | #N/A | #N/A | #N/A | #N/A | #N/A
0 |  | #VALUE! | #VALUE! | 0 | 0 | 0 | 2434 | 42033 | #N/A | #N/A | #N/A | #N/A | #N/A | #N/A
0 |  | #VALUE! | #VALUE! | 0 | 0 | 0 | 2435 | 42034 | #N/A | #N/A | #N/A | #N/A | #N/A | #N/A
0 |  | #VALUE! | #VALUE! | 0 | 0 | 0 | 2436 | 42035 | #N/A | #N/A | #N/A | #N/A | #N/A | #N/A
0 |  | #VALUE! | #VALUE! | 0 | 0 | 0 | 2437 | 42036 | #N/A | #N/A | #N/A | #N/A | #N/A | #N/A
0 |  | #VALUE! | #VALUE! | 0 | 0 | 0 | 2438 | 42037 | #N/A | #N/A | #N/A | #N/A | #N/A | #N/A
0 |  | #VALUE! | #VALUE! | 0 | 0 | 0 | 2439 | 42038 | #N/A | #N/A | #N/A | #N/A | #N/A | #N/A
0 |  | #VALUE! | #VALUE! | 0 | 0 | 0 | 2440 | 42039 | #N/A | #N/A | #N/A | #N/A | #N/A | #N/A
0 |  | #VALUE! | #VALUE! | 0 | 0 | 0 | 2441 | 42040 | #N/A | #N/A | #N/A | #N/A | #N/A | #N/A
0 |  | #VALUE! | #VALUE! | 0 | 0 | 0 | 2442 | 42041 | #N/A | #N/A | #N/A | #N/A | #N/A | #N/A
0 |  | #VALUE! | #VALUE! | 0 | 0 | 0 | 2443 | 42042 | #N/A | #N/A | #N/A | #N/A | #N/A | #N/A
0 |  | #VALUE! | #VALUE! | 0 | 0 | 0 | 2444 | 42043 | #N/A | #N/A | #N/A | #N/A | #N/A | #N/A
0 |  | #VALUE! | #VALUE! | 0 | 0 | 0 | 2445 | 42044 | #N/A | #N/A | #N/A | #N/A | #N/A | #N/A
0 |  | #VALUE! | #VALUE! | 0 | 0 | 0 | 2446 | 42045 | #N/A | #N/A | #N/A | #N/A | #N/A | #N/A
0 |  | #VALUE! | #VALUE! | 0 | 0 | 0 | 2447 | 42046 | #N/A | #N/A | #N/A | #N/A | #N/A | #N/A
0 |  | #VALUE! | #VALUE! | 0 | 0 | 0 | 2448 | 42047 | #N/A | #N/A | #N/A | #N/A | #N/A | #N/A
0 |  | #VALUE! | #VALUE! | 0 | 0 | 0 | 2449 | 42048 | #N/A | #N/A | #N/A | #N/A | #N/A | #N/A
0 |  | #VALUE! | #VALUE! | 0 | 0 | 0 | 2450 | 42049 | #N/A | #N/A | #N/A | #N/A | #N/A | #N/A
0 |  | #VALUE! | #VALUE! | 0 | 0 | 0 | 2451 | 42050 | #N/A | #N/A | #N/A | #N/A | #N/A | #N/A
0 |  | #VALUE! | #VALUE! | 0 | 0 | 0 | 2452 | 42051 | #N/A | #N/A | #N/A | #N/A | #N/A | #N/A
0 |  | #VALUE! | #VALUE! | 0 | 0 | 0 | 2453 | 42052 | #N/A | #N/A | #N/A | #N/A | #N/A | #N/A
0 |  | #VALUE! | #VALUE! | 0 | 0 | 0 | 2454 | 42053 | #N/A | #N/A | #N/A | #N/A | #N/A | #N/A
0 |  | #VALUE! | #VALUE! | 0 | 0 | 0 | 2455 | 42054 | #N/A | #N/A | #N/A | #N/A | #N/A | #N/A
0 |  | #VALUE! | #VALUE! | 0 | 0 | 0 | 2456 | 42055 | #N/A | #N/A | #N/A | #N/A | #N/A | #N/A
0 |  | #VALUE! | #VALUE! | 0 | 0 | 0 | 2457 | 42056 | #N/A | #N/A | #N/A | #N/A | #N/A | #N/A
0 |  | #VALUE! | #VALUE! | 0 | 0 | 0 | 2458 | 42057 | #N/A | #N/A | #N/A | #N/A | #N/A | #N/A
0 |  | #VALUE! | #VALUE! | 0 | 0 | 0 | 2459 | 42058 | #N/A | #N/A | #N/A | #N/A | #N/A | #N/A
0 |  | #VALUE! | #VALUE! | 0 | 0 | 0 | 2460 | 42059 | #N/A | #N/A | #N/A | #N/A | #N/A | #N/A
0 |  | #VALUE! | #VALUE! | 0 | 0 | 0 | 2461 | 42060 | #N/A | #N/A | #N/A | #N/A | #N/A | #N/A
0 |  | #VALUE! | #VALUE! | 0 | 0 | 0 | 2462 | 42061 | #N/A | #N/A | #N/A | #N/A | #N/A | #N/A
0 |  | #VALUE! | #VALUE! | 0 | 0 | 0 | 2463 | 42062 | #N/A | #N/A | #N/A | #N/A | #N/A | #N/A
0 |  | #VALUE! | #VALUE! | 0 | 0 | 0 | 2464 | 42063 | #N/A | #N/A | #N/A | #N/A | #N/A | #N/A
0 |  | #VALUE! | #VALUE! | 0 | 0 | 0 | 2465 | 42064 | #N/A | #N/A | #N/A | #N/A | #N/A | #N/A
0 |  | #VALUE! | #VALUE! | 0 | 0 | 0 | 2466 | 42065 | #N/A | #N/A | #N/A | #N/A | #N/A | #N/A
0 |  | #VALUE! | #VALUE! | 0 | 0 | 0 | 2467 | 42066 | #N/A | #N/A | #N/A | #N/A | #N/A | #N/A
0 |  | #VALUE! | #VALUE! | 0 | 0 | 0 | 2468 | 42067 | #N/A | #N/A | #N/A | #N/A | #N/A | #N/A
0 |  | #VALUE! | #VALUE! | 0 | 0 | 0 | 2469 | 42068 | #N/A | #N/A | #N/A | #N/A | #N/A | #N/A
0 |  | #VALUE! | #VALUE! | 0 | 0 | 0 | 2470 | 42069 | #N/A | #N/A | #N/A | #N/A | #N/A | #N/A
0 |  | #VALUE! | #VALUE! | 0 | 0 | 0 | 2471 | 42070 | #N/A | #N/A | #N/A | #N/A | #N/A | #N/A
0 |  | #VALUE! | #VALUE! | 0 | 0 | 0 | 2472 | 42071 | #N/A | #N/A | #N/A | #N/A | #N/A | #N/A
0 |  | #VALUE! | #VALUE! | 0 | 0 | 0 | 2473 | 42072 | #N/A | #N/A | #N/A | #N/A | #N/A | #N/A
0 |  | #VALUE! | #VALUE! | 0 | 0 | 0 | 2474 | 42073 | #N/A | #N/A | #N/A | #N/A | #N/A | #N/A
0 |  | #VALUE! | #VALUE! | 0 | 0 | 0 | 2475 | 42074 | #N/A | #N/A | #N/A | #N/A | #N/A | #N/A
0 |  | #VALUE! | #VALUE! | 0 | 0 | 0 | 2476 | 42075 | #N/A | #N/A | #N/A | #N/A | #N/A | #N/A
0 |  | #VALUE! | #VALUE! | 0 | 0 | 0 | 2477 | 42076 | #N/A | #N/A | #N/A | #N/A | #N/A | #N/A
0 |  | #VALUE! | #VALUE! | 0 | 0 | 0 | 2478 | 42077 | #N/A | #N/A | #N/A | #N/A | #N/A | #N/A
0 |  | #VALUE! | #VALUE! | 0 | 0 | 0 | 2479 | 42078 | #N/A | #N/A | #N/A | #N/A | #N/A | #N/A
0 |  | #VALUE! | #VALUE! | 0 | 0 | 0 | 2480 | 42079 | #N/A | #N/A | #N/A | #N/A | #N/A | #N/A
0 |  | #VALUE! | #VALUE! | 0 | 0 | 0 | 2481 | 42080 | #N/A | #N/A | #N/A | #N/A | #N/A | #N/A
0 |  | #VALUE! | #VALUE! | 0 | 0 | 0 | 2482 | 42081 | #N/A | #N/A | #N/A | #N/A | #N/A | #N/A
0 |  | #VALUE! | #VALUE! | 0 | 0 | 0 | 2483 | 42082 | #N/A | #N/A | #N/A | #N/A | #N/A | #N/A
0 |  | #VALUE! | #VALUE! | 0 | 0 | 0 | 2484 | 42083 | #N/A | #N/A | #N/A | #N/A | #N/A | #N/A
0 |  | #VALUE! | #VALUE! | 0 | 0 | 0 | 2485 | 42084 | #N/A | #N/A | #N/A | #N/A | #N/A | #N/A
0 |  | #VALUE! | #VALUE! | 0 | 0 | 0 | 2486 | 42085 | #N/A | #N/A | #N/A | #N/A | #N/A | #N/A
0 |  | #VALUE! | #VALUE! | 0 | 0 | 0 | 2487 | 42086 | #N/A | #N/A | #N/A | #N/A | #N/A | #N/A
0 |  | #VALUE! | #VALUE! | 0 | 0 | 0 | 2488 | 42087 | #N/A | #N/A | #N/A | #N/A | #N/A | #N/A
0 |  | #VALUE! | #VALUE! | 0 | 0 | 0 | 2489 | 42088 | #N/A | #N/A | #N/A | #N/A | #N/A | #N/A
0 |  | #VALUE! | #VALUE! | 0 | 0 | 0 | 2490 | 42089 | #N/A | #N/A | #N/A | #N/A | #N/A | #N/A
0 |  | #VALUE! | #VALUE! | 0 | 0 | 0 | 2491 | 42090 | #N/A | #N/A | #N/A | #N/A | #N/A | #N/A
0 |  | #VALUE! | #VALUE! | 0 | 0 | 0 | 2492 | 42091 | #N/A | #N/A | #N/A | #N/A | #N/A | #N/A
0 |  | #VALUE! | #VALUE! | 0 | 0 | 0 | 2493 | 42092 | #N/A | #N/A | #N/A | #N/A | #N/A | #N/A
0 |  | #VALUE! | #VALUE! | 0 | 0 | 0 | 2494 | 42093 | #N/A | #N/A | #N/A | #N/A | #N/A | #N/A
0 |  | #VALUE! | #VALUE! | 0 | 0 | 0 | 2495 | 42094 | #N/A | #N/A | #N/A | #N/A | #N/A | #N/A
0 |  | #VALUE! | #VALUE! | 0 | 0 | 0 | 2496 | 42095 | #N/A | #N/A | #N/A | #N/A | #N/A | #N/A
0 |  | #VALUE! | #VALUE! | 0 | 0 | 0 | 2497 | 42096 | #N/A | #N/A | #N/A | #N/A | #N/A | #N/A
0 |  | #VALUE! | #VALUE! | 0 | 0 | 0 | 2498 | 42097 | #N/A | #N/A | #N/A | #N/A | #N/A | #N/A
0 |  | #VALUE! | #VALUE! | 0 | 0 | 0 | 2499 | 42098 | #N/A | #N/A | #N/A | #N/A | #N/A | #N/A
0 |  | #VALUE! | #VALUE! | 0 | 0 | 0 | 2500 | 42099 | #N/A | #N/A | #N/A | #N/A | #N/A | #N/A
0 |  | #VALUE! | #VALUE! | 0 | 0 | 0 | 2501 | 42100 | #N/A | #N/A | #N/A | #N/A | #N/A | #N/A
0 |  | #VALUE! | #VALUE! | 0 | 0 | 0 | 2502 | 42101 | #N/A | #N/A | #N/A | #N/A | #N/A | #N/A
0 |  | #VALUE! | #VALUE! | 0 | 0 | 0 | 2503 | 42102 | #N/A | #N/A | #N/A | #N/A | #N/A | #N/A
0 |  | #VALUE! | #VALUE! | 0 | 0 | 0 | 2504 | 42103 | #N/A | #N/A | #N/A | #N/A | #N/A | #N/A
0 |  | #VALUE! | #VALUE! | 0 | 0 | 0 | 2505 | 42104 | #N/A | #N/A | #N/A | #N/A | #N/A | #N/A
0 |  | #VALUE! | #VALUE! | 0 | 0 | 0 | 2506 | 42105 | #N/A | #N/A | #N/A | #N/A | #N/A | #N/A
0 |  | #VALUE! | #VALUE! | 0 | 0 | 0 | 2507 | 42106 | #N/A | #N/A | #N/A | #N/A | #N/A | #N/A
0 |  | #VALUE! | #VALUE! | 0 | 0 | 0 | 2508 | 42107 | #N/A | #N/A | #N/A | #N/A | #N/A | #N/A
0 |  | #VALUE! | #VALUE! | 0 | 0 | 0 | 2509 | 42108 | #N/A | #N/A | #N/A | #N/A | #N/A | #N/A
0 |  | #VALUE! | #VALUE! | 0 | 0 | 0 | 2510 | 42109 | #N/A | #N/A | #N/A | #N/A | #N/A | #N/A
0 |  | #VALUE! | #VALUE! | 0 | 0 | 0 | 2511 | 42110 | #N/A | #N/A | #N/A | #N/A | #N/A | #N/A
0 |  | #VALUE! | #VALUE! | 0 | 0 | 0 | 2512 | 42111 | #N/A | #N/A | #N/A | #N/A | #N/A | #N/A
0 |  | #VALUE! | #VALUE! | 0 | 0 | 0 | 2513 | 42112 | #N/A | #N/A | #N/A | #N/A | #N/A | #N/A
0 |  | #VALUE! | #VALUE! | 0 | 0 | 0 | 2514 | 42113 | #N/A | #N/A | #N/A | #N/A | #N/A | #N/A
0 |  | #VALUE! | #VALUE! | 0 | 0 | 0 | 2515 | 42114 | #N/A | #N/A | #N/A | #N/A | #N/A | #N/A
0 |  | #VALUE! | #VALUE! | 0 | 0 | 0 | 2516 | 42115 | #N/A | #N/A | #N/A | #N/A | #N/A | #N/A
0 |  | #VALUE! | #VALUE! | 0 | 0 | 0 | 2517 | 42116 | #N/A | #N/A | #N/A | #N/A | #N/A | #N/A
0 |  | #VALUE! | #VALUE! | 0 | 0 | 0 | 2518 | 42117 | #N/A | #N/A | #N/A | #N/A | #N/A | #N/A
0 |  | #VALUE! | #VALUE! | 0 | 0 | 0 | 2519 | 42118 | #N/A | #N/A | #N/A | #N/A | #N/A | #N/A
0 |  | #VALUE! | #VALUE! | 0 | 0 | 0 | 2520 | 42119 | #N/A | #N/A | #N/A | #N/A | #N/A | #N/A
0 |  | #VALUE! | #VALUE! | 0 | 0 | 0 | 2521 | 42120 | #N/A | #N/A | #N/A | #N/A | #N/A | #N/A
0 |  | #VALUE! | #VALUE! | 0 | 0 | 0 | 2522 | 42121 | #N/A | #N/A | #N/A | #N/A | #N/A | #N/A
0 |  | #VALUE! | #VALUE! | 0 | 0 | 0 | 2523 | 42122 | #N/A | #N/A | #N/A | #N/A | #N/A | #N/A
0 |  | #VALUE! | #VALUE! | 0 | 0 | 0 | 2524 | 42123 | #N/A | #N/A | #N/A | #N/A | #N/A | #N/A
0 |  | #VALUE! | #VALUE! | 0 | 0 | 0 | 2525 | 42124 | #N/A | #N/A | #N/A | #N/A | #N/A | #N/A
0 |  | #VALUE! | #VALUE! | 0 | 0 | 0 | 2526 | 42125 | #N/A | #N/A | #N/A | #N/A | #N/A | #N/A
0 |  | #VALUE! | #VALUE! | 0 | 0 | 0 | 2527 | 42126 | #N/A | #N/A | #N/A | #N/A | #N/A | #N/A
0 |  | #VALUE! | #VALUE! | 0 | 0 | 0 | 2528 | 42127 | #N/A | #N/A | #N/A | #N/A | #N/A | #N/A
0 |  | #VALUE! | #VALUE! | 0 | 0 | 0 | 2529 | 42128 | #N/A | #N/A | #N/A | #N/A | #N/A | #N/A
0 |  | #VALUE! | #VALUE! | 0 | 0 | 0 | 2530 | 42129 | #N/A | #N/A | #N/A | #N/A | #N/A | #N/A
0 |  | #VALUE! | #VALUE! | 0 | 0 | 0 | 2531 | 42130 | #N/A | #N/A | #N/A | #N/A | #N/A | #N/A
0 |  | #VALUE! | #VALUE! | 0 | 0 | 0 | 2532 | 42131 | #N/A | #N/A | #N/A | #N/A | #N/A | #N/A
0 |  | #VALUE! | #VALUE! | 0 | 0 | 0 | 2533 | 42132 | #N/A | #N/A | #N/A | #N/A | #N/A | #N/A
0 |  | #VALUE! | #VALUE! | 0 | 0 | 0 | 2534 | 42133 | #N/A | #N/A | #N/A | #N/A | #N/A | #N/A
0 |  | #VALUE! | #VALUE! | 0 | 0 | 0 | 2535 | 42134 | #N/A | #N/A | #N/A | #N/A | #N/A | #N/A
0 |  | #VALUE! | #VALUE! | 0 | 0 | 0 | 2536 | 42135 | #N/A | #N/A | #N/A | #N/A | #N/A | #N/A
0 |  | #VALUE! | #VALUE! | 0 | 0 | 0 | 2537 | 42136 | #N/A | #N/A | #N/A | #N/A | #N/A | #N/A
0 |  | #VALUE! | #VALUE! | 0 | 0 | 0 | 2538 | 42137 | #N/A | #N/A | #N/A | #N/A | #N/A | #N/A
0 |  | #VALUE! | #VALUE! | 0 | 0 | 0 | 2539 | 42138 | #N/A | #N/A | #N/A | #N/A | #N/A | #N/A
0 |  | #VALUE! | #VALUE! | 0 | 0 | 0 | 2540 | 42139 | #N/A | #N/A | #N/A | #N/A | #N/A | #N/A
0 |  | #VALUE! | #VALUE! | 0 | 0 | 0 | 2541 | 42140 | #N/A | #N/A | #N/A | #N/A | #N/A | #N/A
0 |  | #VALUE! | #VALUE! | 0 | 0 | 0 | 2542 | 42141 | #N/A | #N/A | #N/A | #N/A | #N/A | #N/A
0 |  | #VALUE! | #VALUE! | 0 | 0 | 0 | 2543 | 42142 | #N/A | #N/A | #N/A | #N/A | #N/A | #N/A
0 |  | #VALUE! | #VALUE! | 0 | 0 | 0 | 2544 | 42143 | #N/A | #N/A | #N/A | #N/A | #N/A | #N/A
0 |  | #VALUE! | #VALUE! | 0 | 0 | 0 | 2545 | 42144 | #N/A | #N/A | #N/A | #N/A | #N/A | #N/A
0 |  | #VALUE! | #VALUE! | 0 | 0 | 0 | 2546 | 42145 | #N/A | #N/A | #N/A | #N/A | #N/A | #N/A
0 |  | #VALUE! | #VALUE! | 0 | 0 | 0 | 2547 | 42146 | #N/A | #N/A | #N/A | #N/A | #N/A | #N/A
0 |  | #VALUE! | #VALUE! | 0 | 0 | 0 | 2548 | 42147 | #N/A | #N/A | #N/A | #N/A | #N/A | #N/A
0 |  | #VALUE! | #VALUE! | 0 | 0 | 0 | 2549 | 42148 | #N/A | #N/A | #N/A | #N/A | #N/A | #N/A
0 |  | #VALUE! | #VALUE! | 0 | 0 | 0 | 2550 | 42149 | #N/A | #N/A | #N/A | #N/A | #N/A | #N/A
0 |  | #VALUE! | #VALUE! | 0 | 0 | 0 | 2551 | 42150 | #N/A | #N/A | #N/A | #N/A | #N/A | #N/A
0 |  | #VALUE! | #VALUE! | 0 | 0 | 0 | 2552 | 42151 | #N/A | #N/A | #N/A | #N/A | #N/A | #N/A
0 |  | #VALUE! | #VALUE! | 0 | 0 | 0 | 2553 | 42152 | #N/A | #N/A | #N/A | #N/A | #N/A | #N/A
0 |  | #VALUE! | #VALUE! | 0 | 0 | 0 | 2554 | 42153 | #N/A | #N/A | #N/A | #N/A | #N/A | #N/A
0 |  | #VALUE! | #VALUE! | 0 | 0 | 0 | 2555 | 42154 | #N/A | #N/A | #N/A | #N/A | #N/A | #N/A
0 |  | #VALUE! | #VALUE! | 0 | 0 | 0 | 2556 | 42155 | #N/A | #N/A | #N/A | #N/A | #N/A | #N/A
0 |  | #VALUE! | #VALUE! | 0 | 0 | 0 | 2557 | 42156 | #N/A | #N/A | #N/A | #N/A | #N/A | #N/A
0 |  | #VALUE! | #VALUE! | 0 | 0 | 0 | 2558 | 42157 | #N/A | #N/A | #N/A | #N/A | #N/A | #N/A
0 |  | #VALUE! | #VALUE! | 0 | 0 | 0 | 2559 | 42158 | #N/A | #N/A | #N/A | #N/A | #N/A | #N/A
0 |  | #VALUE! | #VALUE! | 0 | 0 | 0 | 2560 | 42159 | #N/A | #N/A | #N/A | #N/A | #N/A | #N/A
0 |  | #VALUE! | #VALUE! | 0 | 0 | 0 | 2561 | 42160 | #N/A | #N/A | #N/A | #N/A | #N/A | #N/A
0 |  | #VALUE! | #VALUE! | 0 | 0 | 0 | 2562 | 42161 | #N/A | #N/A | #N/A | #N/A | #N/A | #N/A
0 |  | #VALUE! | #VALUE! | 0 | 0 | 0 | 2563 | 42162 | #N/A | #N/A | #N/A | #N/A | #N/A | #N/A
0 |  | #VALUE! | #VALUE! | 0 | 0 | 0 | 2564 | 42163 | #N/A | #N/A | #N/A | #N/A | #N/A | #N/A
0 |  | #VALUE! | #VALUE! | 0 | 0 | 0 | 2565 | 42164 | #N/A | #N/A | #N/A | #N/A | #N/A | #N/A
0 |  | #VALUE! | #VALUE! | 0 | 0 | 0 | 2566 | 42165 | #N/A | #N/A | #N/A | #N/A | #N/A | #N/A
0 |  | #VALUE! | #VALUE! | 0 | 0 | 0 | 2567 | 42166 | #N/A | #N/A | #N/A | #N/A | #N/A | #N/A
0 |  | #VALUE! | #VALUE! | 0 | 0 | 0 | 2568 | 42167 | #N/A | #N/A | #N/A | #N/A | #N/A | #N/A
0 |  | #VALUE! | #VALUE! | 0 | 0 | 0 | 2569 | 42168 | #N/A | #N/A | #N/A | #N/A | #N/A | #N/A
0 |  | #VALUE! | #VALUE! | 0 | 0 | 0 | 2570 | 42169 | #N/A | #N/A | #N/A | #N/A | #N/A | #N/A
0 |  | #VALUE! | #VALUE! | 0 | 0 | 0 | 2571 | 42170 | #N/A | #N/A | #N/A | #N/A | #N/A | #N/A
0 |  | #VALUE! | #VALUE! | 0 | 0 | 0 | 2572 | 42171 | #N/A | #N/A | #N/A | #N/A | #N/A | #N/A
0 |  | #VALUE! | #VALUE! | 0 | 0 | 0 | 2573 | 42172 | #N/A | #N/A | #N/A | #N/A | #N/A | #N/A
0 |  | #VALUE! | #VALUE! | 0 | 0 | 0 | 2574 | 42173 | #N/A | #N/A | #N/A | #N/A | #N/A | #N/A
0 |  | #VALUE! | #VALUE! | 0 | 0 | 0 | 2575 | 42174 | #N/A | #N/A | #N/A | #N/A | #N/A | #N/A
0 |  | #VALUE! | #VALUE! | 0 | 0 | 0 | 2576 | 42175 | #N/A | #N/A | #N/A | #N/A | #N/A | #N/A
0 |  | #VALUE! | #VALUE! | 0 | 0 | 0 | 2577 | 42176 | #N/A | #N/A | #N/A | #N/A | #N/A | #N/A
0 |  | #VALUE! | #VALUE! | 0 | 0 | 0 | 2578 | 42177 | #N/A | #N/A | #N/A | #N/A | #N/A | #N/A
0 |  | #VALUE! | #VALUE! | 0 | 0 | 0 | 2579 | 42178 | #N/A | #N/A | #N/A | #N/A | #N/A | #N/A
0 |  | #VALUE! | #VALUE! | 0 | 0 | 0 | 2580 | 42179 | #N/A | #N/A | #N/A | #N/A | #N/A | #N/A
0 |  | #VALUE! | #VALUE! | 0 | 0 | 0 | 2581 | 42180 | #N/A | #N/A | #N/A | #N/A | #N/A | #N/A
0 |  | #VALUE! | #VALUE! | 0 | 0 | 0 | 2582 | 42181 | #N/A | #N/A | #N/A | #N/A | #N/A | #N/A
0 |  | #VALUE! | #VALUE! | 0 | 0 | 0 | 2583 | 42182 | #N/A | #N/A | #N/A | #N/A | #N/A | #N/A
0 |  | #VALUE! | #VALUE! | 0 | 0 | 0 | 2584 | 42183 | #N/A | #N/A | #N/A | #N/A | #N/A | #N/A
0 |  | #VALUE! | #VALUE! | 0 | 0 | 0 | 2585 | 42184 | #N/A | #N/A | #N/A | #N/A | #N/A | #N/A
0 |  | #VALUE! | #VALUE! | 0 | 0 | 0 | 2586 | 42185 | #N/A | #N/A | #N/A | #N/A | #N/A | #N/A
0 |  | #VALUE! | #VALUE! | 0 | 0 | 0 | 2587 | 42186 | #N/A | #N/A | #N/A | #N/A | #N/A | #N/A
0 |  | #VALUE! | #VALUE! | 0 | 0 | 0 | 2588 | 42187 | #N/A | #N/A | #N/A | #N/A | #N/A | #N/A
0 |  | #VALUE! | #VALUE! | 0 | 0 | 0 | 2589 | 42188 | #N/A | #N/A | #N/A | #N/A | #N/A | #N/A
0 |  | #VALUE! | #VALUE! | 0 | 0 | 0 | 2590 | 42189 | #N/A | #N/A | #N/A | #N/A | #N/A | #N/A
0 |  | #VALUE! | #VALUE! | 0 | 0 | 0 | 2591 | 42190 | #N/A | #N/A | #N/A | #N/A | #N/A | #N/A
0 |  | #VALUE! | #VALUE! | 0 | 0 | 0 | 2592 | 42191 | #N/A | #N/A | #N/A | #N/A | #N/A | #N/A
0 |  | #VALUE! | #VALUE! | 0 | 0 | 0 | 2593 | 42192 | #N/A | #N/A | #N/A | #N/A | #N/A | #N/A
0 |  | #VALUE! | #VALUE! | 0 | 0 | 0 | 2594 | 42193 | #N/A | #N/A | #N/A | #N/A | #N/A | #N/A
0 |  | #VALUE! | #VALUE! | 0 | 0 | 0 | 2595 | 42194 | #N/A | #N/A | #N/A | #N/A | #N/A | #N/A
0 |  | #VALUE! | #VALUE! | 0 | 0 | 0 | 2596 | 42195 | #N/A | #N/A | #N/A | #N/A | #N/A | #N/A
0 |  | #VALUE! | #VALUE! | 0 | 0 | 0 | 2597 | 42196 | #N/A | #N/A | #N/A | #N/A | #N/A | #N/A
0 |  | #VALUE! | #VALUE! | 0 | 0 | 0 | 2598 | 42197 | #N/A | #N/A | #N/A | #N/A | #N/A | #N/A
0 |  | #VALUE! | #VALUE! | 0 | 0 | 0 | 2599 | 42198 | #N/A | #N/A | #N/A | #N/A | #N/A | #N/A
0 |  | #VALUE! | #VALUE! | 0 | 0 | 0 | 2600 | 42199 | #N/A | #N/A | #N/A | #N/A | #N/A | #N/A
0 |  | #VALUE! | #VALUE! | 0 | 0 | 0 | 2601 | 42200 | #N/A | #N/A | #N/A | #N/A | #N/A | #N/A
0 |  | #VALUE! | #VALUE! | 0 | 0 | 0 | 2602 | 42201 | #N/A | #N/A | #N/A | #N/A | #N/A | #N/A
0 |  | #VALUE! | #VALUE! | 0 | 0 | 0 | 2603 | 42202 | #N/A | #N/A | #N/A | #N/A | #N/A | #N/A
0 |  | #VALUE! | #VALUE! | 0 | 0 | 0 | 2604 | 42203 | #N/A | #N/A | #N/A | #N/A | #N/A | #N/A
0 |  | #VALUE! | #VALUE! | 0 | 0 | 0 | 2605 | 42204 | #N/A | #N/A | #N/A | #N/A | #N/A | #N/A
0 |  | #VALUE! | #VALUE! | 0 | 0 | 0 | 2606 | 42205 | #N/A | #N/A | #N/A | #N/A | #N/A | #N/A
0 |  | #VALUE! | #VALUE! | 0 | 0 | 0 | 2607 | 42206 | #N/A | #N/A | #N/A | #N/A | #N/A | #N/A
0 |  | #VALUE! | #VALUE! | 0 | 0 | 0 | 2608 | 42207 | #N/A | #N/A | #N/A | #N/A | #N/A | #N/A
0 |  | #VALUE! | #VALUE! | 0 | 0 | 0 | 2609 | 42208 | #N/A | #N/A | #N/A | #N/A | #N/A | #N/A
0 |  | #VALUE! | #VALUE! | 0 | 0 | 0 | 2610 | 42209 | #N/A | #N/A | #N/A | #N/A | #N/A | #N/A
0 |  | #VALUE! | #VALUE! | 0 | 0 | 0 | 2611 | 42210 | #N/A | #N/A | #N/A | #N/A | #N/A | #N/A
0 |  | #VALUE! | #VALUE! | 0 | 0 | 0 | 2612 | 42211 | #N/A | #N/A | #N/A | #N/A | #N/A | #N/A
0 |  | #VALUE! | #VALUE! | 0 | 0 | 0 | 2613 | 42212 | #N/A | #N/A | #N/A | #N/A | #N/A | #N/A
0 |  | #VALUE! | #VALUE! | 0 | 0 | 0 | 2614 | 42213 | #N/A | #N/A | #N/A | #N/A | #N/A | #N/A
0 |  | #VALUE! | #VALUE! | 0 | 0 | 0 | 2615 | 42214 | #N/A | #N/A | #N/A | #N/A | #N/A | #N/A
0 |  | #VALUE! | #VALUE! | 0 | 0 | 0 | 2616 | 42215 | #N/A | #N/A | #N/A | #N/A | #N/A | #N/A
0 |  | #VALUE! | #VALUE! | 0 | 0 | 0 | 2617 | 42216 | #N/A | #N/A | #N/A | #N/A | #N/A | #N/A
0 |  | #VALUE! | #VALUE! | 0 | 0 | 0 | 2618 | 42217 | #N/A | #N/A | #N/A | #N/A | #N/A | #N/A
0 |  | #VALUE! | #VALUE! | 0 | 0 | 0 | 2619 | 42218 | #N/A | #N/A | #N/A | #N/A | #N/A | #N/A
0 |  | #VALUE! | #VALUE! | 0 | 0 | 0 | 2620 | 42219 | #N/A | #N/A | #N/A | #N/A | #N/A | #N/A
0 |  | #VALUE! | #VALUE! | 0 | 0 | 0 | 2621 | 42220 | #N/A | #N/A | #N/A | #N/A | #N/A | #N/A
0 |  | #VALUE! | #VALUE! | 0 | 0 | 0 | 2622 | 42221 | #N/A | #N/A | #N/A | #N/A | #N/A | #N/A
0 |  | #VALUE! | #VALUE! | 0 | 0 | 0 | 2623 | 42222 | #N/A | #N/A | #N/A | #N/A | #N/A | #N/A
0 |  | #VALUE! | #VALUE! | 0 | 0 | 0 | 2624 | 42223 | #N/A | #N/A | #N/A | #N/A | #N/A | #N/A
0 |  | #VALUE! | #VALUE! | 0 | 0 | 0 | 2625 | 42224 | #N/A | #N/A | #N/A | #N/A | #N/A | #N/A
0 |  | #VALUE! | #VALUE! | 0 | 0 | 0 | 2626 | 42225 | #N/A | #N/A | #N/A | #N/A | #N/A | #N/A
0 |  | #VALUE! | #VALUE! | 0 | 0 | 0 | 2627 | 42226 | #N/A | #N/A | #N/A | #N/A | #N/A | #N/A
0 |  | #VALUE! | #VALUE! | 0 | 0 | 0 | 2628 | 42227 | #N/A | #N/A | #N/A | #N/A | #N/A | #N/A
0 |  | #VALUE! | #VALUE! | 0 | 0 | 0 | 2629 | 42228 | #N/A | #N/A | #N/A | #N/A | #N/A | #N/A
0 |  | #VALUE! | #VALUE! | 0 | 0 | 0 | 2630 | 42229 | #N/A | #N/A | #N/A | #N/A | #N/A | #N/A
0 |  | #VALUE! | #VALUE! | 0 | 0 | 0 | 2631 | 42230 | #N/A | #N/A | #N/A | #N/A | #N/A | #N/A
0 |  | #VALUE! | #VALUE! | 0 | 0 | 0 | 2632 | 42231 | #N/A | #N/A | #N/A | #N/A | #N/A | #N/A
0 |  | #VALUE! | #VALUE! | 0 | 0 | 0 | 2633 | 42232 | #N/A | #N/A | #N/A | #N/A | #N/A | #N/A
0 |  | #VALUE! | #VALUE! | 0 | 0 | 0 | 2634 | 42233 | #N/A | #N/A | #N/A | #N/A | #N/A | #N/A
0 |  | #VALUE! | #VALUE! | 0 | 0 | 0 | 2635 | 42234 | #N/A | #N/A | #N/A | #N/A | #N/A | #N/A
0 |  | #VALUE! | #VALUE! | 0 | 0 | 0 | 2636 | 42235 | #N/A | #N/A | #N/A | #N/A | #N/A | #N/A
0 |  | #VALUE! | #VALUE! | 0 | 0 | 0 | 2637 | 42236 | #N/A | #N/A | #N/A | #N/A | #N/A | #N/A
0 |  | #VALUE! | #VALUE! | 0 | 0 | 0 | 2638 | 42237 | #N/A | #N/A | #N/A | #N/A | #N/A | #N/A
0 |  | #VALUE! | #VALUE! | 0 | 0 | 0 | 2639 | 42238 | #N/A | #N/A | #N/A | #N/A | #N/A | #N/A
0 |  | #VALUE! | #VALUE! | 0 | 0 | 0 | 2640 | 42239 | #N/A | #N/A | #N/A | #N/A | #N/A | #N/A
0 |  | #VALUE! | #VALUE! | 0 | 0 | 0 | 2641 | 42240 | #N/A | #N/A | #N/A | #N/A | #N/A | #N/A
0 |  | #VALUE! | #VALUE! | 0 | 0 | 0 | 2642 | 42241 | #N/A | #N/A | #N/A | #N/A | #N/A | #N/A
0 |  | #VALUE! | #VALUE! | 0 | 0 | 0 | 2643 | 42242 | #N/A | #N/A | #N/A | #N/A | #N/A | #N/A
0 |  | #VALUE! | #VALUE! | 0 | 0 | 0 | 2644 | 42243 | #N/A | #N/A | #N/A | #N/A | #N/A | #N/A
0 |  | #VALUE! | #VALUE! | 0 | 0 | 0 | 2645 | 42244 | #N/A | #N/A | #N/A | #N/A | #N/A | #N/A
0 |  | #VALUE! | #VALUE! | 0 | 0 | 0 | 2646 | 42245 | #N/A | #N/A | #N/A | #N/A | #N/A | #N/A
0 |  | #VALUE! | #VALUE! | 0 | 0 | 0 | 2647 | 42246 | #N/A | #N/A | #N/A | #N/A | #N/A | #N/A
0 |  | #VALUE! | #VALUE! | 0 | 0 | 0 | 2648 | 42247 | #N/A | #N/A | #N/A | #N/A | #N/A | #N/A
0 |  | #VALUE! | #VALUE! | 0 | 0 | 0 | 2649 | 42248 | #N/A | #N/A | #N/A | #N/A | #N/A | #N/A
0 |  | #VALUE! | #VALUE! | 0 | 0 | 0 | 2650 | 42249 | #N/A | #N/A | #N/A | #N/A | #N/A | #N/A
0 |  | #VALUE! | #VALUE! | 0 | 0 | 0 | 2651 | 42250 | #N/A | #N/A | #N/A | #N/A | #N/A | #N/A
0 |  | #VALUE! | #VALUE! | 0 | 0 | 0 | 2652 | 42251 | #N/A | #N/A | #N/A | #N/A | #N/A | #N/A
0 |  | #VALUE! | #VALUE! | 0 | 0 | 0 | 2653 | 42252 | #N/A | #N/A | #N/A | #N/A | #N/A | #N/A
0 |  | #VALUE! | #VALUE! | 0 | 0 | 0 | 2654 | 42253 | #N/A | #N/A | #N/A | #N/A | #N/A | #N/A
0 |  | #VALUE! | #VALUE! | 0 | 0 | 0 | 2655 | 42254 | #N/A | #N/A | #N/A | #N/A | #N/A | #N/A
0 |  | #VALUE! | #VALUE! | 0 | 0 | 0 | 2656 | 42255 | #N/A | #N/A | #N/A | #N/A | #N/A | #N/A
0 |  | #VALUE! | #VALUE! | 0 | 0 | 0 | 2657 | 42256 | #N/A | #N/A | #N/A | #N/A | #N/A | #N/A
0 |  | #VALUE! | #VALUE! | 0 | 0 | 0 | 2658 | 42257 | #N/A | #N/A | #N/A | #N/A | #N/A | #N/A
0 |  | #VALUE! | #VALUE! | 0 | 0 | 0 | 2659 | 42258 | #N/A | #N/A | #N/A | #N/A | #N/A | #N/A
0 |  | #VALUE! | #VALUE! | 0 | 0 | 0 | 2660 | 42259 | #N/A | #N/A | #N/A | #N/A | #N/A | #N/A
0 |  | #VALUE! | #VALUE! | 0 | 0 | 0 | 2661 | 42260 | #N/A | #N/A | #N/A | #N/A | #N/A | #N/A
0 |  | #VALUE! | #VALUE! | 0 | 0 | 0 | 2662 | 42261 | #N/A | #N/A | #N/A | #N/A | #N/A | #N/A
0 |  | #VALUE! | #VALUE! | 0 | 0 | 0 | 2663 | 42262 | #N/A | #N/A | #N/A | #N/A | #N/A | #N/A
0 |  | #VALUE! | #VALUE! | 0 | 0 | 0 | 2664 | 42263 | #N/A | #N/A | #N/A | #N/A | #N/A | #N/A
0 |  | #VALUE! | #VALUE! | 0 | 0 | 0 | 2665 | 42264 | #N/A | #N/A | #N/A | #N/A | #N/A | #N/A
0 |  | #VALUE! | #VALUE! | 0 | 0 | 0 | 2666 | 42265 | #N/A | #N/A | #N/A | #N/A | #N/A | #N/A
0 |  | #VALUE! | #VALUE! | 0 | 0 | 0 | 2667 | 42266 | #N/A | #N/A | #N/A | #N/A | #N/A | #N/A
0 |  | #VALUE! | #VALUE! | 0 | 0 | 0 | 2668 | 42267 | #N/A | #N/A | #N/A | #N/A | #N/A | #N/A
0 |  | #VALUE! | #VALUE! | 0 | 0 | 0 | 2669 | 42268 | #N/A | #N/A | #N/A | #N/A | #N/A | #N/A
0 |  | #VALUE! | #VALUE! | 0 | 0 | 0 | 2670 | 42269 | #N/A | #N/A | #N/A | #N/A | #N/A | #N/A
0 |  | #VALUE! | #VALUE! | 0 | 0 | 0 | 2671 | 42270 | #N/A | #N/A | #N/A | #N/A | #N/A | #N/A
0 |  | #VALUE! | #VALUE! | 0 | 0 | 0 | 2672 | 42271 | #N/A | #N/A | #N/A | #N/A | #N/A | #N/A
0 |  | #VALUE! | #VALUE! | 0 | 0 | 0 | 2673 | 42272 | #N/A | #N/A | #N/A | #N/A | #N/A | #N/A
0 |  | #VALUE! | #VALUE! | 0 | 0 | 0 | 2674 | 42273 | #N/A | #N/A | #N/A | #N/A | #N/A | #N/A
0 |  | #VALUE! | #VALUE! | 0 | 0 | 0 | 2675 | 42274 | #N/A | #N/A | #N/A | #N/A | #N/A | #N/A
0 |  | #VALUE! | #VALUE! | 0 | 0 | 0 | 2676 | 42275 | #N/A | #N/A | #N/A | #N/A | #N/A | #N/A
0 |  | #VALUE! | #VALUE! | 0 | 0 | 0 | 2677 | 42276 | #N/A | #N/A | #N/A | #N/A | #N/A | #N/A
0 |  | #VALUE! | #VALUE! | 0 | 0 | 0 | 2678 | 42277 | #N/A | #N/A | #N/A | #N/A | #N/A | #N/A
0 |  | #VALUE! | #VALUE! | 0 | 0 | 0 | 2679 | 42278 | #N/A | #N/A | #N/A | #N/A | #N/A | #N/A
0 |  | #VALUE! | #VALUE! | 0 | 0 | 0 | 2680 | 42279 | #N/A | #N/A | #N/A | #N/A | #N/A | #N/A
0 |  | #VALUE! | #VALUE! | 0 | 0 | 0 | 2681 | 42280 | #N/A | #N/A | #N/A | #N/A | #N/A | #N/A
0 |  | #VALUE! | #VALUE! | 0 | 0 | 0 | 2682 | 42281 | #N/A | #N/A | #N/A | #N/A | #N/A | #N/A
0 |  | #VALUE! | #VALUE! | 0 | 0 | 0 | 2683 | 42282 | #N/A | #N/A | #N/A | #N/A | #N/A | #N/A
0 |  | #VALUE! | #VALUE! | 0 | 0 | 0 | 2684 | 42283 | #N/A | #N/A | #N/A | #N/A | #N/A | #N/A
0 |  | #VALUE! | #VALUE! | 0 | 0 | 0 | 2685 | 42284 | #N/A | #N/A | #N/A | #N/A | #N/A | #N/A
0 |  | #VALUE! | #VALUE! | 0 | 0 | 0 | 2686 | 42285 | #N/A | #N/A | #N/A | #N/A | #N/A | #N/A
0 |  | #VALUE! | #VALUE! | 0 | 0 | 0 | 2687 | 42286 | #N/A | #N/A | #N/A | #N/A | #N/A | #N/A
0 |  | #VALUE! | #VALUE! | 0 | 0 | 0 | 2688 | 42287 | #N/A | #N/A | #N/A | #N/A | #N/A | #N/A
0 |  | #VALUE! | #VALUE! | 0 | 0 | 0 | 2689 | 42288 | #N/A | #N/A | #N/A | #N/A | #N/A | #N/A
0 |  | #VALUE! | #VALUE! | 0 | 0 | 0 | 2690 | 42289 | #N/A | #N/A | #N/A | #N/A | #N/A | #N/A
0 |  | #VALUE! | #VALUE! | 0 | 0 | 0 | 2691 | 42290 | #N/A | #N/A | #N/A | #N/A | #N/A | #N/A
0 |  | #VALUE! | #VALUE! | 0 | 0 | 0 | 2692 | 42291 | #N/A | #N/A | #N/A | #N/A | #N/A | #N/A
0 |  | #VALUE! | #VALUE! | 0 | 0 | 0 | 2693 | 42292 | #N/A | #N/A | #N/A | #N/A | #N/A | #N/A
0 |  | #VALUE! | #VALUE! | 0 | 0 | 0 | 2694 | 42293 | #N/A | #N/A | #N/A | #N/A | #N/A | #N/A
0 |  | #VALUE! | #VALUE! | 0 | 0 | 0 | 2695 | 42294 | #N/A | #N/A | #N/A | #N/A | #N/A | #N/A
0 |  | #VALUE! | #VALUE! | 0 | 0 | 0 | 2696 | 42295 | #N/A | #N/A | #N/A | #N/A | #N/A | #N/A
0 |  | #VALUE! | #VALUE! | 0 | 0 | 0 | 2697 | 42296 | #N/A | #N/A | #N/A | #N/A | #N/A | #N/A
0 |  | #VALUE! | #VALUE! | 0 | 0 | 0 | 2698 | 42297 | #N/A | #N/A | #N/A | #N/A | #N/A | #N/A
0 |  | #VALUE! | #VALUE! | 0 | 0 | 0 | 2699 | 42298 | #N/A | #N/A | #N/A | #N/A | #N/A | #N/A
0 |  | #VALUE! | #VALUE! | 0 | 0 | 0 | 2700 | 42299 | #N/A | #N/A | #N/A | #N/A | #N/A | #N/A
0 |  | #VALUE! | #VALUE! | 0 | 0 | 0 | 2701 | 42300 | #N/A | #N/A | #N/A | #N/A | #N/A | #N/A
0 |  | #VALUE! | #VALUE! | 0 | 0 | 0 | 2702 | 42301 | #N/A | #N/A | #N/A | #N/A | #N/A | #N/A
0 |  | #VALUE! | #VALUE! | 0 | 0 | 0 | 2703 | 42302 | #N/A | #N/A | #N/A | #N/A | #N/A | #N/A
0 |  | #VALUE! | #VALUE! | 0 | 0 | 0 | 2704 | 42303 | #N/A | #N/A | #N/A | #N/A | #N/A | #N/A
0 |  | #VALUE! | #VALUE! | 0 | 0 | 0 | 2705 | 42304 | #N/A | #N/A | #N/A | #N/A | #N/A | #N/A
0 |  | #VALUE! | #VALUE! | 0 | 0 | 0 | 2706 | 42305 | #N/A | #N/A | #N/A | #N/A | #N/A | #N/A
0 |  | #VALUE! | #VALUE! | 0 | 0 | 0 | 2707 | 42306 | #N/A | #N/A | #N/A | #N/A | #N/A | #N/A
0 |  | #VALUE! | #VALUE! | 0 | 0 | 0 | 2708 | 42307 | #N/A | #N/A | #N/A | #N/A | #N/A | #N/A
0 |  | #VALUE! | #VALUE! | 0 | 0 | 0 | 2709 | 42308 | #N/A | #N/A | #N/A | #N/A | #N/A | #N/A
0 |  | #VALUE! | #VALUE! | 0 | 0 | 0 | 2710 | 42309 | #N/A | #N/A | #N/A | #N/A | #N/A | #N/A
0 |  | #VALUE! | #VALUE! | 0 | 0 | 0 | 2711 | 42310 | #N/A | #N/A | #N/A | #N/A | #N/A | #N/A
0 |  | #VALUE! | #VALUE! | 0 | 0 | 0 | 2712 | 42311 | #N/A | #N/A | #N/A | #N/A | #N/A | #N/A
0 |  | #VALUE! | #VALUE! | 0 | 0 | 0 | 2713 | 42312 | #N/A | #N/A | #N/A | #N/A | #N/A | #N/A
0 |  | #VALUE! | #VALUE! | 0 | 0 | 0 | 2714 | 42313 | #N/A | #N/A | #N/A | #N/A | #N/A | #N/A
0 |  | #VALUE! | #VALUE! | 0 | 0 | 0 | 2715 | 42314 | #N/A | #N/A | #N/A | #N/A | #N/A | #N/A
0 |  | #VALUE! | #VALUE! | 0 | 0 | 0 | 2716 | 42315 | #N/A | #N/A | #N/A | #N/A | #N/A | #N/A
0 |  | #VALUE! | #VALUE! | 0 | 0 | 0 | 2717 | 42316 | #N/A | #N/A | #N/A | #N/A | #N/A | #N/A
0 |  | #VALUE! | #VALUE! | 0 | 0 | 0 | 2718 | 42317 | #N/A | #N/A | #N/A | #N/A | #N/A | #N/A
0 |  | #VALUE! | #VALUE! | 0 | 0 | 0 | 2719 | 42318 | #N/A | #N/A | #N/A | #N/A | #N/A | #N/A
0 |  | #VALUE! | #VALUE! | 0 | 0 | 0 | 2720 | 42319 | #N/A | #N/A | #N/A | #N/A | #N/A | #N/A
0 |  | #VALUE! | #VALUE! | 0 | 0 | 0 | 2721 | 42320 | #N/A | #N/A | #N/A | #N/A | #N/A | #N/A
0 |  | #VALUE! | #VALUE! | 0 | 0 | 0 | 2722 | 42321 | #N/A | #N/A | #N/A | #N/A | #N/A | #N/A
0 |  | #VALUE! | #VALUE! | 0 | 0 | 0 | 2723 | 42322 | #N/A | #N/A | #N/A | #N/A | #N/A | #N/A
0 |  | #VALUE! | #VALUE! | 0 | 0 | 0 | 2724 | 42323 | #N/A | #N/A | #N/A | #N/A | #N/A | #N/A
0 |  | #VALUE! | #VALUE! | 0 | 0 | 0 | 2725 | 42324 | #N/A | #N/A | #N/A | #N/A | #N/A | #N/A
0 |  | #VALUE! | #VALUE! | 0 | 0 | 0 | 2726 | 42325 | #N/A | #N/A | #N/A | #N/A | #N/A | #N/A
0 |  | #VALUE! | #VALUE! | 0 | 0 | 0 | 2727 | 42326 | #N/A | #N/A | #N/A | #N/A | #N/A | #N/A
0 |  | #VALUE! | #VALUE! | 0 | 0 | 0 | 2728 | 42327 | #N/A | #N/A | #N/A | #N/A | #N/A | #N/A
0 |  | #VALUE! | #VALUE! | 0 | 0 | 0 | 2729 | 42328 | #N/A | #N/A | #N/A | #N/A | #N/A | #N/A
0 |  | #VALUE! | #VALUE! | 0 | 0 | 0 | 2730 | 42329 | #N/A | #N/A | #N/A | #N/A | #N/A | #N/A
0 |  | #VALUE! | #VALUE! | 0 | 0 | 0 | 2731 | 42330 | #N/A | #N/A | #N/A | #N/A | #N/A | #N/A
0 |  | #VALUE! | #VALUE! | 0 | 0 | 0 | 2732 | 42331 | #N/A | #N/A | #N/A | #N/A | #N/A | #N/A
0 |  | #VALUE! | #VALUE! | 0 | 0 | 0 | 2733 | 42332 | #N/A | #N/A | #N/A | #N/A | #N/A | #N/A
0 |  | #VALUE! | #VALUE! | 0 | 0 | 0 | 2734 | 42333 | #N/A | #N/A | #N/A | #N/A | #N/A | #N/A
0 |  | #VALUE! | #VALUE! | 0 | 0 | 0 | 2735 | 42334 | #N/A | #N/A | #N/A | #N/A | #N/A | #N/A
0 |  | #VALUE! | #VALUE! | 0 | 0 | 0 | 2736 | 42335 | #N/A | #N/A | #N/A | #N/A | #N/A | #N/A
0 |  | #VALUE! | #VALUE! | 0 | 0 | 0 | 2737 | 42336 | #N/A | #N/A | #N/A | #N/A | #N/A | #N/A
0 |  | #VALUE! | #VALUE! | 0 | 0 | 0 | 2738 | 42337 | #N/A | #N/A | #N/A | #N/A | #N/A | #N/A
0 |  | #VALUE! | #VALUE! | 0 | 0 | 0 | 2739 | 42338 | #N/A | #N/A | #N/A | #N/A | #N/A | #N/A
0 |  | #VALUE! | #VALUE! | 0 | 0 | 0 | 2740 | 42339 | #N/A | #N/A | #N/A | #N/A | #N/A | #N/A
0 |  | #VALUE! | #VALUE! | 0 | 0 | 0 | 2741 | 42340 | #N/A | #N/A | #N/A | #N/A | #N/A | #N/A
0 |  | #VALUE! | #VALUE! | 0 | 0 | 0 | 2742 | 42341 | #N/A | #N/A | #N/A | #N/A | #N/A | #N/A
0 |  | #VALUE! | #VALUE! | 0 | 0 | 0 | 2743 | 42342 | #N/A | #N/A | #N/A | #N/A | #N/A | #N/A
0 |  | #VALUE! | #VALUE! | 0 | 0 | 0 | 2744 | 42343 | #N/A | #N/A | #N/A | #N/A | #N/A | #N/A
0 |  | #VALUE! | #VALUE! | 0 | 0 | 0 | 2745 | 42344 | #N/A | #N/A | #N/A | #N/A | #N/A | #N/A
0 |  | #VALUE! | #VALUE! | 0 | 0 | 0 | 2746 | 42345 | #N/A | #N/A | #N/A | #N/A | #N/A | #N/A
0 |  | #VALUE! | #VALUE! | 0 | 0 | 0 | 2747 | 42346 | #N/A | #N/A | #N/A | #N/A | #N/A | #N/A
0 |  | #VALUE! | #VALUE! | 0 | 0 | 0 | 2748 | 42347 | #N/A | #N/A | #N/A | #N/A | #N/A | #N/A
0 |  | #VALUE! | #VALUE! | 0 | 0 | 0 | 2749 | 42348 | #N/A | #N/A | #N/A | #N/A | #N/A | #N/A
0 |  | #VALUE! | #VALUE! | 0 | 0 | 0 | 2750 | 42349 | #N/A | #N/A | #N/A | #N/A | #N/A | #N/A
0 |  | #VALUE! | #VALUE! | 0 | 0 | 0 | 2751 | 42350 | #N/A | #N/A | #N/A | #N/A | #N/A | #N/A
0 |  | #VALUE! | #VALUE! | 0 | 0 | 0 | 2752 | 42351 | #N/A | #N/A | #N/A | #N/A | #N/A | #N/A
0 |  | #VALUE! | #VALUE! | 0 | 0 | 0 | 2753 | 42352 | #N/A | #N/A | #N/A | #N/A | #N/A | #N/A
0 |  | #VALUE! | #VALUE! | 0 | 0 | 0 | 2754 | 42353 | #N/A | #N/A | #N/A | #N/A | #N/A | #N/A
0 |  | #VALUE! | #VALUE! | 0 | 0 | 0 | 2755 | 42354 | #N/A | #N/A | #N/A | #N/A | #N/A | #N/A
0 |  | #VALUE! | #VALUE! | 0 | 0 | 0 | 2756 | 42355 | #N/A | #N/A | #N/A | #N/A | #N/A | #N/A
0 |  | #VALUE! | #VALUE! | 0 | 0 | 0 | 2757 | 42356 | #N/A | #N/A | #N/A | #N/A | #N/A | #N/A
0 |  | #VALUE! | #VALUE! | 0 | 0 | 0 | 2758 | 42357 | #N/A | #N/A | #N/A | #N/A | #N/A | #N/A
0 |  | #VALUE! | #VALUE! | 0 | 0 | 0 | 2759 | 42358 | #N/A | #N/A | #N/A | #N/A | #N/A | #N/A
0 |  | #VALUE! | #VALUE! | 0 | 0 | 0 | 2760 | 42359 | #N/A | #N/A | #N/A | #N/A | #N/A | #N/A
0 |  | #VALUE! | #VALUE! | 0 | 0 | 0 | 2761 | 42360 | #N/A | #N/A | #N/A | #N/A | #N/A | #N/A
0 |  | #VALUE! | #VALUE! | 0 | 0 | 0 | 2762 | 42361 | #N/A | #N/A | #N/A | #N/A | #N/A | #N/A
0 |  | #VALUE! | #VALUE! | 0 | 0 | 0 | 2763 | 42362 | #N/A | #N/A | #N/A | #N/A | #N/A | #N/A
0 |  | #VALUE! | #VALUE! | 0 | 0 | 0 | 2764 | 42363 | #N/A | #N/A | #N/A | #N/A | #N/A | #N/A
0 |  | #VALUE! | #VALUE! | 0 | 0 | 0 | 2765 | 42364 | #N/A | #N/A | #N/A | #N/A | #N/A | #N/A
0 |  | #VALUE! | #VALUE! | 0 | 0 | 0 | 2766 | 42365 | #N/A | #N/A | #N/A | #N/A | #N/A | #N/A
0 |  | #VALUE! | #VALUE! | 0 | 0 | 0 | 2767 | 42366 | #N/A | #N/A | #N/A | #N/A | #N/A | #N/A
0 |  | #VALUE! | #VALUE! | 0 | 0 | 0 | 2768 | 42367 | #N/A | #N/A | #N/A | #N/A | #N/A | #N/A
0 |  | #VALUE! | #VALUE! | 0 | 0 | 0 | 2769 | 42368 | #N/A | #N/A | #N/A | #N/A | #N/A | #N/A
0 |  | #VALUE! | #VALUE! | 0 | 0 | 0 | 2770 | 42369 | #N/A | #N/A | #N/A | #N/A | #N/A | #N/A
0 |  | #VALUE! | #VALUE! | 0 | 0 | 0 | 2771 | 42370 | #N/A | #N/A | #N/A | #N/A | #N/A | #N/A
0 |  | #VALUE! | #VALUE! | 0 | 0 | 0 | 2772 | 42371 | #N/A | #N/A | #N/A | #N/A | #N/A | #N/A
0 |  | #VALUE! | #VALUE! | 0 | 0 | 0 | 2773 | 42372 | #N/A | #N/A | #N/A | #N/A | #N/A | #N/A
0 |  | #VALUE! | #VALUE! | 0 | 0 | 0 | 2774 | 42373 | #N/A | #N/A | #N/A | #N/A | #N/A | #N/A
0 |  | #VALUE! | #VALUE! | 0 | 0 | 0 | 2775 | 42374 | #N/A | #N/A | #N/A | #N/A | #N/A | #N/A
0 |  | #VALUE! | #VALUE! | 0 | 0 | 0 | 2776 | 42375 | #N/A | #N/A | #N/A | #N/A | #N/A | #N/A
0 |  | #VALUE! | #VALUE! | 0 | 0 | 0 | 2777 | 42376 | #N/A | #N/A | #N/A | #N/A | #N/A | #N/A
0 |  | #VALUE! | #VALUE! | 0 | 0 | 0 | 2778 | 42377 | #N/A | #N/A | #N/A | #N/A | #N/A | #N/A
0 |  | #VALUE! | #VALUE! | 0 | 0 | 0 | 2779 | 42378 | #N/A | #N/A | #N/A | #N/A | #N/A | #N/A
0 |  | #VALUE! | #VALUE! | 0 | 0 | 0 | 2780 | 42379 | #N/A | #N/A | #N/A | #N/A | #N/A | #N/A
0 |  | #VALUE! | #VALUE! | 0 | 0 | 0 | 2781 | 42380 | #N/A | #N/A | #N/A | #N/A | #N/A | #N/A
0 |  | #VALUE! | #VALUE! | 0 | 0 | 0 | 2782 | 42381 | #N/A | #N/A | #N/A | #N/A | #N/A | #N/A
0 |  | #VALUE! | #VALUE! | 0 | 0 | 0 | 2783 | 42382 | #N/A | #N/A | #N/A | #N/A | #N/A | #N/A
0 |  | #VALUE! | #VALUE! | 0 | 0 | 0 | 2784 | 42383 | #N/A | #N/A | #N/A | #N/A | #N/A | #N/A
0 |  | #VALUE! | #VALUE! | 0 | 0 | 0 | 2785 | 42384 | #N/A | #N/A | #N/A | #N/A | #N/A | #N/A
0 |  | #VALUE! | #VALUE! | 0 | 0 | 0 | 2786 | 42385 | #N/A | #N/A | #N/A | #N/A | #N/A | #N/A
0 |  | #VALUE! | #VALUE! | 0 | 0 | 0 | 2787 | 42386 | #N/A | #N/A | #N/A | #N/A | #N/A | #N/A
0 |  | #VALUE! | #VALUE! | 0 | 0 | 0 | 2788 | 42387 | #N/A | #N/A | #N/A | #N/A | #N/A | #N/A
0 |  | #VALUE! | #VALUE! | 0 | 0 | 0 | 2789 | 42388 | #N/A | #N/A | #N/A | #N/A | #N/A | #N/A
0 |  | #VALUE! | #VALUE! | 0 | 0 | 0 | 2790 | 42389 | #N/A | #N/A | #N/A | #N/A | #N/A | #N/A
0 |  | #VALUE! | #VALUE! | 0 | 0 | 0 | 2791 | 42390 | #N/A | #N/A | #N/A | #N/A | #N/A | #N/A
0 |  | #VALUE! | #VALUE! | 0 | 0 | 0 | 2792 | 42391 | #N/A | #N/A | #N/A | #N/A | #N/A | #N/A
0 |  | #VALUE! | #VALUE! | 0 | 0 | 0 | 2793 | 42392 | #N/A | #N/A | #N/A | #N/A | #N/A | #N/A
0 |  | #VALUE! | #VALUE! | 0 | 0 | 0 | 2794 | 42393 | #N/A | #N/A | #N/A | #N/A | #N/A | #N/A
0 |  | #VALUE! | #VALUE! | 0 | 0 | 0 | 2795 | 42394 | #N/A | #N/A | #N/A | #N/A | #N/A | #N/A
0 |  | #VALUE! | #VALUE! | 0 | 0 | 0 | 2796 | 42395 | #N/A | #N/A | #N/A | #N/A | #N/A | #N/A
0 |  | #VALUE! | #VALUE! | 0 | 0 | 0 | 2797 | 42396 | #N/A | #N/A | #N/A | #N/A | #N/A | #N/A
0 |  | #VALUE! | #VALUE! | 0 | 0 | 0 | 2798 | 42397 | #N/A | #N/A | #N/A | #N/A | #N/A | #N/A
0 |  | #VALUE! | #VALUE! | 0 | 0 | 0 | 2799 | 42398 | #N/A | #N/A | #N/A | #N/A | #N/A | #N/A
0 |  | #VALUE! | #VALUE! | 0 | 0 | 0 | 2800 | 42399 | #N/A | #N/A | #N/A | #N/A | #N/A | #N/A
0 |  | #VALUE! | #VALUE! | 0 | 0 | 0 | 2801 | 42400 | #N/A | #N/A | #N/A | #N/A | #N/A | #N/A
0 |  | #VALUE! | #VALUE! | 0 | 0 | 0 | 2802 | 42401 | #N/A | #N/A | #N/A | #N/A | #N/A | #N/A
0 |  | #VALUE! | #VALUE! | 0 | 0 | 0 | 2803 | 42402 | #N/A | #N/A | #N/A | #N/A | #N/A | #N/A
0 |  | #VALUE! | #VALUE! | 0 | 0 | 0 | 2804 | 42403 | #N/A | #N/A | #N/A | #N/A | #N/A | #N/A
0 |  | #VALUE! | #VALUE! | 0 | 0 | 0 | 2805 | 42404 | #N/A | #N/A | #N/A | #N/A | #N/A | #N/A
0 |  | #VALUE! | #VALUE! | 0 | 0 | 0 | 2806 | 42405 | #N/A | #N/A | #N/A | #N/A | #N/A | #N/A
0 |  | #VALUE! | #VALUE! | 0 | 0 | 0 | 2807 | 42406 | #N/A | #N/A | #N/A | #N/A | #N/A | #N/A
0 |  | #VALUE! | #VALUE! | 0 | 0 | 0 | 2808 | 42407 | #N/A | #N/A | #N/A | #N/A | #N/A | #N/A
0 |  | #VALUE! | #VALUE! | 0 | 0 | 0 | 2809 | 42408 | #N/A | #N/A | #N/A | #N/A | #N/A | #N/A
0 |  | #VALUE! | #VALUE! | 0 | 0 | 0 | 2810 | 42409 | #N/A | #N/A | #N/A | #N/A | #N/A | #N/A
0 |  | #VALUE! | #VALUE! | 0 | 0 | 0 | 2811 | 42410 | #N/A | #N/A | #N/A | #N/A | #N/A | #N/A
0 |  | #VALUE! | #VALUE! | 0 | 0 | 0 | 2812 | 42411 | #N/A | #N/A | #N/A | #N/A | #N/A | #N/A
0 |  | #VALUE! | #VALUE! | 0 | 0 | 0 | 2813 | 42412 | #N/A | #N/A | #N/A | #N/A | #N/A | #N/A
0 |  | #VALUE! | #VALUE! | 0 | 0 | 0 | 2814 | 42413 | #N/A | #N/A | #N/A | #N/A | #N/A | #N/A
0 |  | #VALUE! | #VALUE! | 0 | 0 | 0 | 2815 | 42414 | #N/A | #N/A | #N/A | #N/A | #N/A | #N/A
0 |  | #VALUE! | #VALUE! | 0 | 0 | 0 | 2816 | 42415 | #N/A | #N/A | #N/A | #N/A | #N/A | #N/A
0 |  | #VALUE! | #VALUE! | 0 | 0 | 0 | 2817 | 42416 | #N/A | #N/A | #N/A | #N/A | #N/A | #N/A
0 |  | #VALUE! | #VALUE! | 0 | 0 | 0 | 2818 | 42417 | #N/A | #N/A | #N/A | #N/A | #N/A | #N/A
0 |  | #VALUE! | #VALUE! | 0 | 0 | 0 | 2819 | 42418 | #N/A | #N/A | #N/A | #N/A | #N/A | #N/A
0 |  | #VALUE! | #VALUE! | 0 | 0 | 0 | 2820 | 42419 | #N/A | #N/A | #N/A | #N/A | #N/A | #N/A
0 |  | #VALUE! | #VALUE! | 0 | 0 | 0 | 2821 | 42420 | #N/A | #N/A | #N/A | #N/A | #N/A | #N/A
0 |  | #VALUE! | #VALUE! | 0 | 0 | 0 | 2822 | 42421 | #N/A | #N/A | #N/A | #N/A | #N/A | #N/A
0 |  | #VALUE! | #VALUE! | 0 | 0 | 0 | 2823 | 42422 | #N/A | #N/A | #N/A | #N/A | #N/A | #N/A
0 |  | #VALUE! | #VALUE! | 0 | 0 | 0 | 2824 | 42423 | #N/A | #N/A | #N/A | #N/A | #N/A | #N/A
0 |  | #VALUE! | #VALUE! | 0 | 0 | 0 | 2825 | 42424 | #N/A | #N/A | #N/A | #N/A | #N/A | #N/A
0 |  | #VALUE! | #VALUE! | 0 | 0 | 0 | 2826 | 42425 | #N/A | #N/A | #N/A | #N/A | #N/A | #N/A
0 |  | #VALUE! | #VALUE! | 0 | 0 | 0 | 2827 | 42426 | #N/A | #N/A | #N/A | #N/A | #N/A | #N/A
0 |  | #VALUE! | #VALUE! | 0 | 0 | 0 | 2828 | 42427 | #N/A | #N/A | #N/A | #N/A | #N/A | #N/A
0 |  | #VALUE! | #VALUE! | 0 | 0 | 0 | 2829 | 42428 | #N/A | #N/A | #N/A | #N/A | #N/A | #N/A
0 |  | #VALUE! | #VALUE! | 0 | 0 | 0 | 2830 | 42429 | #N/A | #N/A | #N/A | #N/A | #N/A | #N/A
0 |  | #VALUE! | #VALUE! | 0 | 0 | 0 | 2831 | 42430 | #N/A | #N/A | #N/A | #N/A | #N/A | #N/A
0 |  | #VALUE! | #VALUE! | 0 | 0 | 0 | 2832 | 42431 | #N/A | #N/A | #N/A | #N/A | #N/A | #N/A
0 |  | #VALUE! | #VALUE! | 0 | 0 | 0 | 2833 | 42432 | #N/A | #N/A | #N/A | #N/A | #N/A | #N/A
0 |  | #VALUE! | #VALUE! | 0 | 0 | 0 | 2834 | 42433 | #N/A | #N/A | #N/A | #N/A | #N/A | #N/A
0 |  | #VALUE! | #VALUE! | 0 | 0 | 0 | 2835 | 42434 | #N/A | #N/A | #N/A | #N/A | #N/A | #N/A
0 |  | #VALUE! | #VALUE! | 0 | 0 | 0 | 2836 | 42435 | #N/A | #N/A | #N/A | #N/A | #N/A | #N/A
0 |  | #VALUE! | #VALUE! | 0 | 0 | 0 | 2837 | 42436 | #N/A | #N/A | #N/A | #N/A | #N/A | #N/A
0 |  | #VALUE! | #VALUE! | 0 | 0 | 0 | 2838 | 42437 | #N/A | #N/A | #N/A | #N/A | #N/A | #N/A
0 |  | #VALUE! | #VALUE! | 0 | 0 | 0 | 2839 | 42438 | #N/A | #N/A | #N/A | #N/A | #N/A | #N/A
0 |  | #VALUE! | #VALUE! | 0 | 0 | 0 | 2840 | 42439 | #N/A | #N/A | #N/A | #N/A | #N/A | #N/A
0 |  | #VALUE! | #VALUE! | 0 | 0 | 0 | 2841 | 42440 | #N/A | #N/A | #N/A | #N/A | #N/A | #N/A
0 |  | #VALUE! | #VALUE! | 0 | 0 | 0 | 2842 | 42441 | #N/A | #N/A | #N/A | #N/A | #N/A | #N/A
0 |  | #VALUE! | #VALUE! | 0 | 0 | 0 | 2843 | 42442 | #N/A | #N/A | #N/A | #N/A | #N/A | #N/A
0 |  | #VALUE! | #VALUE! | 0 | 0 | 0 | 2844 | 42443 | #N/A | #N/A | #N/A | #N/A | #N/A | #N/A
0 |  | #VALUE! | #VALUE! | 0 | 0 | 0 | 2845 | 42444 | #N/A | #N/A | #N/A | #N/A | #N/A | #N/A
0 |  | #VALUE! | #VALUE! | 0 | 0 | 0 | 2846 | 42445 | #N/A | #N/A | #N/A | #N/A | #N/A | #N/A
0 |  | #VALUE! | #VALUE! | 0 | 0 | 0 | 2847 | 42446 | #N/A | #N/A | #N/A | #N/A | #N/A | #N/A
0 |  | #VALUE! | #VALUE! | 0 | 0 | 0 | 2848 | 42447 | #N/A | #N/A | #N/A | #N/A | #N/A | #N/A
0 |  | #VALUE! | #VALUE! | 0 | 0 | 0 | 2849 | 42448 | #N/A | #N/A | #N/A | #N/A | #N/A | #N/A
0 |  | #VALUE! | #VALUE! | 0 | 0 | 0 | 2850 | 42449 | #N/A | #N/A | #N/A | #N/A | #N/A | #N/A
0 |  | #VALUE! | #VALUE! | 0 | 0 | 0 | 2851 | 42450 | #N/A | #N/A | #N/A | #N/A | #N/A | #N/A
0 |  | #VALUE! | #VALUE! | 0 | 0 | 0 | 2852 | 42451 | #N/A | #N/A | #N/A | #N/A | #N/A | #N/A
0 |  | #VALUE! | #VALUE! | 0 | 0 | 0 | 2853 | 42452 | #N/A | #N/A | #N/A | #N/A | #N/A | #N/A
0 |  | #VALUE! | #VALUE! | 0 | 0 | 0 | 2854 | 42453 | #N/A | #N/A | #N/A | #N/A | #N/A | #N/A
0 |  | #VALUE! | #VALUE! | 0 | 0 | 0 | 2855 | 42454 | #N/A | #N/A | #N/A | #N/A | #N/A | #N/A
0 |  | #VALUE! | #VALUE! | 0 | 0 | 0 | 2856 | 42455 | #N/A | #N/A | #N/A | #N/A | #N/A | #N/A
0 |  | #VALUE! | #VALUE! | 0 | 0 | 0 | 2857 | 42456 | #N/A | #N/A | #N/A | #N/A | #N/A | #N/A
0 |  | #VALUE! | #VALUE! | 0 | 0 | 0 | 2858 | 42457 | #N/A | #N/A | #N/A | #N/A | #N/A | #N/A
0 |  | #VALUE! | #VALUE! | 0 | 0 | 0 | 2859 | 42458 | #N/A | #N/A | #N/A | #N/A | #N/A | #N/A
0 |  | #VALUE! | #VALUE! | 0 | 0 | 0 | 2860 | 42459 | #N/A | #N/A | #N/A | #N/A | #N/A | #N/A
0 |  | #VALUE! | #VALUE! | 0 | 0 | 0 | 2861 | 42460 | #N/A | #N/A | #N/A | #N/A | #N/A | #N/A
0 |  | #VALUE! | #VALUE! | 0 | 0 | 0 | 2862 | 42461 | #N/A | #N/A | #N/A | #N/A | #N/A | #N/A
0 |  | #VALUE! | #VALUE! | 0 | 0 | 0 | 2863 | 42462 | #N/A | #N/A | #N/A | #N/A | #N/A | #N/A
0 |  | #VALUE! | #VALUE! | 0 | 0 | 0 | 2864 | 42463 | #N/A | #N/A | #N/A | #N/A | #N/A | #N/A
0 |  | #VALUE! | #VALUE! | 0 | 0 | 0 | 2865 | 42464 | #N/A | #N/A | #N/A | #N/A | #N/A | #N/A
0 |  | #VALUE! | #VALUE! | 0 | 0 | 0 | 2866 | 42465 | #N/A | #N/A | #N/A | #N/A | #N/A | #N/A
0 |  | #VALUE! | #VALUE! | 0 | 0 | 0 | 2867 | 42466 | #N/A | #N/A | #N/A | #N/A | #N/A | #N/A
0 |  | #VALUE! | #VALUE! | 0 | 0 | 0 | 2868 | 42467 | #N/A | #N/A | #N/A | #N/A | #N/A | #N/A
0 |  | #VALUE! | #VALUE! | 0 | 0 | 0 | 2869 | 42468 | #N/A | #N/A | #N/A | #N/A | #N/A | #N/A
0 |  | #VALUE! | #VALUE! | 0 | 0 | 0 | 2870 | 42469 | #N/A | #N/A | #N/A | #N/A | #N/A | #N/A
0 |  | #VALUE! | #VALUE! | 0 | 0 | 0 | 2871 | 42470 | #N/A | #N/A | #N/A | #N/A | #N/A | #N/A
0 |  | #VALUE! | #VALUE! | 0 | 0 | 0 | 2872 | 42471 | #N/A | #N/A | #N/A | #N/A | #N/A | #N/A
0 |  | #VALUE! | #VALUE! | 0 | 0 | 0 | 2873 | 42472 | #N/A | #N/A | #N/A | #N/A | #N/A | #N/A
0 |  | #VALUE! | #VALUE! | 0 | 0 | 0 | 2874 | 42473 | #N/A | #N/A | #N/A | #N/A | #N/A | #N/A
0 |  | #VALUE! | #VALUE! | 0 | 0 | 0 | 2875 | 42474 | #N/A | #N/A | #N/A | #N/A | #N/A | #N/A
0 |  | #VALUE! | #VALUE! | 0 | 0 | 0 | 2876 | 42475 | #N/A | #N/A | #N/A | #N/A | #N/A | #N/A
0 |  | #VALUE! | #VALUE! | 0 | 0 | 0 | 2877 | 42476 | #N/A | #N/A | #N/A | #N/A | #N/A | #N/A
0 |  | #VALUE! | #VALUE! | 0 | 0 | 0 | 2878 | 42477 | #N/A | #N/A | #N/A | #N/A | #N/A | #N/A
0 |  | #VALUE! | #VALUE! | 0 | 0 | 0 | 2879 | 42478 | #N/A | #N/A | #N/A | #N/A | #N/A | #N/A
0 |  | #VALUE! | #VALUE! | 0 | 0 | 0 | 2880 | 42479 | #N/A | #N/A | #N/A | #N/A | #N/A | #N/A
0 |  | #VALUE! | #VALUE! | 0 | 0 | 0 | 2881 | 42480 | #N/A | #N/A | #N/A | #N/A | #N/A | #N/A
0 |  | #VALUE! | #VALUE! | 0 | 0 | 0 | 2882 | 42481 | #N/A | #N/A | #N/A | #N/A | #N/A | #N/A
0 |  | #VALUE! | #VALUE! | 0 | 0 | 0 | 2883 | 42482 | #N/A | #N/A | #N/A | #N/A | #N/A | #N/A
0 |  | #VALUE! | #VALUE! | 0 | 0 | 0 | 2884 | 42483 | #N/A | #N/A | #N/A | #N/A | #N/A | #N/A
0 |  | #VALUE! | #VALUE! | 0 | 0 | 0 | 2885 | 42484 | #N/A | #N/A | #N/A | #N/A | #N/A | #N/A
0 |  | #VALUE! | #VALUE! | 0 | 0 | 0 | 2886 | 42485 | #N/A | #N/A | #N/A | #N/A | #N/A | #N/A
0 |  | #VALUE! | #VALUE! | 0 | 0 | 0 | 2887 | 42486 | #N/A | #N/A | #N/A | #N/A | #N/A | #N/A
0 |  | #VALUE! | #VALUE! | 0 | 0 | 0 | 2888 | 42487 | #N/A | #N/A | #N/A | #N/A | #N/A | #N/A
0 |  | #VALUE! | #VALUE! | 0 | 0 | 0 | 2889 | 42488 | #N/A | #N/A | #N/A | #N/A | #N/A | #N/A
0 |  | #VALUE! | #VALUE! | 0 | 0 | 0 | 2890 | 42489 | #N/A | #N/A | #N/A | #N/A | #N/A | #N/A
0 |  | #VALUE! | #VALUE! | 0 | 0 | 0 | 2891 | 42490 | #N/A | #N/A | #N/A | #N/A | #N/A | #N/A
0 |  | #VALUE! | #VALUE! | 0 | 0 | 0 | 2892 | 42491 | #N/A | #N/A | #N/A | #N/A | #N/A | #N/A
0 |  | #VALUE! | #VALUE! | 0 | 0 | 0 | 2893 | 42492 | #N/A | #N/A | #N/A | #N/A | #N/A | #N/A
0 |  | #VALUE! | #VALUE! | 0 | 0 | 0 | 2894 | 42493 | #N/A | #N/A | #N/A | #N/A | #N/A | #N/A
0 |  | #VALUE! | #VALUE! | 0 | 0 | 0 | 2895 | 42494 | #N/A | #N/A | #N/A | #N/A | #N/A | #N/A
0 |  | #VALUE! | #VALUE! | 0 | 0 | 0 | 2896 | 42495 | #N/A | #N/A | #N/A | #N/A | #N/A | #N/A
0 |  | #VALUE! | #VALUE! | 0 | 0 | 0 | 2897 | 42496 | #N/A | #N/A | #N/A | #N/A | #N/A | #N/A
0 |  | #VALUE! | #VALUE! | 0 | 0 | 0 | 2898 | 42497 | #N/A | #N/A | #N/A | #N/A | #N/A | #N/A
0 |  | #VALUE! | #VALUE! | 0 | 0 | 0 | 2899 | 42498 | #N/A | #N/A | #N/A | #N/A | #N/A | #N/A
0 |  | #VALUE! | #VALUE! | 0 | 0 | 0 | 2900 | 42499 | #N/A | #N/A | #N/A | #N/A | #N/A | #N/A
0 |  | #VALUE! | #VALUE! | 0 | 0 | 0 | 2901 | 42500 | #N/A | #N/A | #N/A | #N/A | #N/A | #N/A
0 |  | #VALUE! | #VALUE! | 0 | 0 | 0 | 2902 | 42501 | #N/A | #N/A | #N/A | #N/A | #N/A | #N/A
0 |  | #VALUE! | #VALUE! | 0 | 0 | 0 | 2903 | 42502 | #N/A | #N/A | #N/A | #N/A | #N/A | #N/A
0 |  | #VALUE! | #VALUE! | 0 | 0 | 0 | 2904 | 42503 | #N/A | #N/A | #N/A | #N/A | #N/A | #N/A
0 |  | #VALUE! | #VALUE! | 0 | 0 | 0 | 2905 | 42504 | #N/A | #N/A | #N/A | #N/A | #N/A | #N/A
0 |  | #VALUE! | #VALUE! | 0 | 0 | 0 | 2906 | 42505 | #N/A | #N/A | #N/A | #N/A | #N/A | #N/A
0 |  | #VALUE! | #VALUE! | 0 | 0 | 0 | 2907 | 42506 | #N/A | #N/A | #N/A | #N/A | #N/A | #N/A
0 |  | #VALUE! | #VALUE! | 0 | 0 | 0 | 2908 | 42507 | #N/A | #N/A | #N/A | #N/A | #N/A | #N/A
0 |  | #VALUE! | #VALUE! | 0 | 0 | 0 | 2909 | 42508 | #N/A | #N/A | #N/A | #N/A | #N/A | #N/A
0 |  | #VALUE! | #VALUE! | 0 | 0 | 0 | 2910 | 42509 | #N/A | #N/A | #N/A | #N/A | #N/A | #N/A
0 |  | #VALUE! | #VALUE! | 0 | 0 | 0 | 2911 | 42510 | #N/A | #N/A | #N/A | #N/A | #N/A | #N/A
0 |  | #VALUE! | #VALUE! | 0 | 0 | 0 | 2912 | 42511 | #N/A | #N/A | #N/A | #N/A | #N/A | #N/A
0 |  | #VALUE! | #VALUE! | 0 | 0 | 0 | 2913 | 42512 | #N/A | #N/A | #N/A | #N/A | #N/A | #N/A
0 |  | #VALUE! | #VALUE! | 0 | 0 | 0 | 2914 | 42513 | #N/A | #N/A | #N/A | #N/A | #N/A | #N/A
0 |  | #VALUE! | #VALUE! | 0 | 0 | 0 | 2915 | 42514 | #N/A | #N/A | #N/A | #N/A | #N/A | #N/A
0 |  | #VALUE! | #VALUE! | 0 | 0 | 0 | 2916 | 42515 | #N/A | #N/A | #N/A | #N/A | #N/A | #N/A
0 |  | #VALUE! | #VALUE! | 0 | 0 | 0 | 2917 | 42516 | #N/A | #N/A | #N/A | #N/A | #N/A | #N/A
0 |  | #VALUE! | #VALUE! | 0 | 0 | 0 | 2918 | 42517 | #N/A | #N/A | #N/A | #N/A | #N/A | #N/A
0 |  | #VALUE! | #VALUE! | 0 | 0 | 0 | 2919 | 42518 | #N/A | #N/A | #N/A | #N/A | #N/A | #N/A
0 |  | #VALUE! | #VALUE! | 0 | 0 | 0 | 2920 | 42519 | #N/A | #N/A | #N/A | #N/A | #N/A | #N/A
0 |  | #VALUE! | #VALUE! | 0 | 0 | 0 | 2921 | 42520 | #N/A | #N/A | #N/A | #N/A | #N/A | #N/A
0 |  | #VALUE! | #VALUE! | 0 | 0 | 0 | 2922 | 42521 | #N/A | #N/A | #N/A | #N/A | #N/A | #N/A
0 |  | #VALUE! | #VALUE! | 0 | 0 | 0 | 2923 | 42522 | #N/A | #N/A | #N/A | #N/A | #N/A | #N/A
0 |  | #VALUE! | #VALUE! | 0 | 0 | 0 | 2924 | 42523 | #N/A | #N/A | #N/A | #N/A | #N/A | #N/A
0 |  | #VALUE! | #VALUE! | 0 | 0 | 0 | 2925 | 42524 | #N/A | #N/A | #N/A | #N/A | #N/A | #N/A
0 |  | #VALUE! | #VALUE! | 0 | 0 | 0 | 2926 | 42525 | #N/A | #N/A | #N/A | #N/A | #N/A | #N/A
0 |  | #VALUE! | #VALUE! | 0 | 0 | 0 | 2927 | 42526 | #N/A | #N/A | #N/A | #N/A | #N/A | #N/A
0 |  | #VALUE! | #VALUE! | 0 | 0 | 0 | 2928 | 42527 | #N/A | #N/A | #N/A | #N/A | #N/A | #N/A
0 |  | #VALUE! | #VALUE! | 0 | 0 | 0 | 2929 | 42528 | #N/A | #N/A | #N/A | #N/A | #N/A | #N/A
0 |  | #VALUE! | #VALUE! | 0 | 0 | 0 | 2930 | 42529 | #N/A | #N/A | #N/A | #N/A | #N/A | #N/A
0 |  | #VALUE! | #VALUE! | 0 | 0 | 0 | 2931 | 42530 | #N/A | #N/A | #N/A | #N/A | #N/A | #N/A
0 |  | #VALUE! | #VALUE! | 0 | 0 | 0 | 2932 | 42531 | #N/A | #N/A | #N/A | #N/A | #N/A | #N/A
0 |  | #VALUE! | #VALUE! | 0 | 0 | 0 | 2933 | 42532 | #N/A | #N/A | #N/A | #N/A | #N/A | #N/A
0 |  | #VALUE! | #VALUE! | 0 | 0 | 0 | 2934 | 42533 | #N/A | #N/A | #N/A | #N/A | #N/A | #N/A
0 |  | #VALUE! | #VALUE! | 0 | 0 | 0 | 2935 | 42534 | #N/A | #N/A | #N/A | #N/A | #N/A | #N/A
0 |  | #VALUE! | #VALUE! | 0 | 0 | 0 | 2936 | 42535 | #N/A | #N/A | #N/A | #N/A | #N/A | #N/A
0 |  | #VALUE! | #VALUE! | 0 | 0 | 0 | 2937 | 42536 | #N/A | #N/A | #N/A | #N/A | #N/A | #N/A
0 |  | #VALUE! | #VALUE! | 0 | 0 | 0 | 2938 | 42537 | #N/A | #N/A | #N/A | #N/A | #N/A | #N/A
0 |  | #VALUE! | #VALUE! | 0 | 0 | 0 | 2939 | 42538 | #N/A | #N/A | #N/A | #N/A | #N/A | #N/A
0 |  | #VALUE! | #VALUE! | 0 | 0 | 0 | 2940 | 42539 | #N/A | #N/A | #N/A | #N/A | #N/A | #N/A
0 |  | #VALUE! | #VALUE! | 0 | 0 | 0 | 2941 | 42540 | #N/A | #N/A | #N/A | #N/A | #N/A | #N/A
0 |  | #VALUE! | #VALUE! | 0 | 0 | 0 | 2942 | 42541 | #N/A | #N/A | #N/A | #N/A | #N/A | #N/A
0 |  | #VALUE! | #VALUE! | 0 | 0 | 0 | 2943 | 42542 | #N/A | #N/A | #N/A | #N/A | #N/A | #N/A
0 |  | #VALUE! | #VALUE! | 0 | 0 | 0 | 2944 | 42543 | #N/A | #N/A | #N/A | #N/A | #N/A | #N/A
0 |  | #VALUE! | #VALUE! | 0 | 0 | 0 | 2945 | 42544 | #N/A | #N/A | #N/A | #N/A | #N/A | #N/A
0 |  | #VALUE! | #VALUE! | 0 | 0 | 0 | 2946 | 42545 | #N/A | #N/A | #N/A | #N/A | #N/A | #N/A
0 |  | #VALUE! | #VALUE! | 0 | 0 | 0 | 2947 | 42546 | #N/A | #N/A | #N/A | #N/A | #N/A | #N/A
0 |  | #VALUE! | #VALUE! | 0 | 0 | 0 | 2948 | 42547 | #N/A | #N/A | #N/A | #N/A | #N/A | #N/A
0 |  | #VALUE! | #VALUE! | 0 | 0 | 0 | 2949 | 42548 | #N/A | #N/A | #N/A | #N/A | #N/A | #N/A
0 |  | #VALUE! | #VALUE! | 0 | 0 | 0 | 2950 | 42549 | #N/A | #N/A | #N/A | #N/A | #N/A | #N/A
0 |  | #VALUE! | #VALUE! | 0 | 0 | 0 | 2951 | 42550 | #N/A | #N/A | #N/A | #N/A | #N/A | #N/A
0 |  | #VALUE! | #VALUE! | 0 | 0 | 0 | 2952 | 42551 | #N/A | #N/A | #N/A | #N/A | #N/A | #N/A
0 |  | #VALUE! | #VALUE! | 0 | 0 | 0 | 2953 | 42552 | #N/A | #N/A | #N/A | #N/A | #N/A | #N/A
0 |  | #VALUE! | #VALUE! | 0 | 0 | 0 | 2954 | 42553 | #N/A | #N/A | #N/A | #N/A | #N/A | #N/A
0 |  | #VALUE! | #VALUE! | 0 | 0 | 0 | 2955 | 42554 | #N/A | #N/A | #N/A | #N/A | #N/A | #N/A
0 |  | #VALUE! | #VALUE! | 0 | 0 | 0 | 2956 | 42555 | #N/A | #N/A | #N/A | #N/A | #N/A | #N/A
0 |  | #VALUE! | #VALUE! | 0 | 0 | 0 | 2957 | 42556 | #N/A | #N/A | #N/A | #N/A | #N/A | #N/A
0 |  | #VALUE! | #VALUE! | 0 | 0 | 0 | 2958 | 42557 | #N/A | #N/A | #N/A | #N/A | #N/A | #N/A
0 |  | #VALUE! | #VALUE! | 0 | 0 | 0 | 2959 | 42558 | #N/A | #N/A | #N/A | #N/A | #N/A | #N/A
0 |  | #VALUE! | #VALUE! | 0 | 0 | 0 | 2960 | 42559 | #N/A | #N/A | #N/A | #N/A | #N/A | #N/A
0 |  | #VALUE! | #VALUE! | 0 | 0 | 0 | 2961 | 42560 | #N/A | #N/A | #N/A | #N/A | #N/A | #N/A
0 |  | #VALUE! | #VALUE! | 0 | 0 | 0 | 2962 | 42561 | #N/A | #N/A | #N/A | #N/A | #N/A | #N/A
0 |  | #VALUE! | #VALUE! | 0 | 0 | 0 | 2963 | 42562 | #N/A | #N/A | #N/A | #N/A | #N/A | #N/A
0 |  | #VALUE! | #VALUE! | 0 | 0 | 0 | 2964 | 42563 | #N/A | #N/A | #N/A | #N/A | #N/A | #N/A
0 |  | #VALUE! | #VALUE! | 0 | 0 | 0 | 2965 | 42564 | #N/A | #N/A | #N/A | #N/A | #N/A | #N/A
0 |  | #VALUE! | #VALUE! | 0 | 0 | 0 | 2966 | 42565 | #N/A | #N/A | #N/A | #N/A | #N/A | #N/A
0 |  | #VALUE! | #VALUE! | 0 | 0 | 0 | 2967 | 42566 | #N/A | #N/A | #N/A | #N/A | #N/A | #N/A
0 |  | #VALUE! | #VALUE! | 0 | 0 | 0 | 2968 | 42567 | #N/A | #N/A | #N/A | #N/A | #N/A | #N/A
0 |  | #VALUE! | #VALUE! | 0 | 0 | 0 | 2969 | 42568 | #N/A | #N/A | #N/A | #N/A | #N/A | #N/A
0 |  | #VALUE! | #VALUE! | 0 | 0 | 0 | 2970 | 42569 | #N/A | #N/A | #N/A | #N/A | #N/A | #N/A
0 |  | #VALUE! | #VALUE! | 0 | 0 | 0 | 2971 | 42570 | #N/A | #N/A | #N/A | #N/A | #N/A | #N/A
0 |  | #VALUE! | #VALUE! | 0 | 0 | 0 | 2972 | 42571 | #N/A | #N/A | #N/A | #N/A | #N/A | #N/A
0 |  | #VALUE! | #VALUE! | 0 | 0 | 0 | 2973 | 42572 | #N/A | #N/A | #N/A | #N/A | #N/A | #N/A
0 |  | #VALUE! | #VALUE! | 0 | 0 | 0 | 2974 | 42573 | #N/A | #N/A | #N/A | #N/A | #N/A | #N/A
0 |  | #VALUE! | #VALUE! | 0 | 0 | 0 | 2975 | 42574 | #N/A | #N/A | #N/A | #N/A | #N/A | #N/A
0 |  | #VALUE! | #VALUE! | 0 | 0 | 0 | 2976 | 42575 | #N/A | #N/A | #N/A | #N/A | #N/A | #N/A
0 |  | #VALUE! | #VALUE! | 0 | 0 | 0 | 2977 | 42576 | #N/A | #N/A | #N/A | #N/A | #N/A | #N/A
0 |  | #VALUE! | #VALUE! | 0 | 0 | 0 | 2978 | 42577 | #N/A | #N/A | #N/A | #N/A | #N/A | #N/A
0 |  | #VALUE! | #VALUE! | 0 | 0 | 0 | 2979 | 42578 | #N/A | #N/A | #N/A | #N/A | #N/A | #N/A
0 |  | #VALUE! | #VALUE! | 0 | 0 | 0 | 2980 | 42579 | #N/A | #N/A | #N/A | #N/A | #N/A | #N/A
0 |  | #VALUE! | #VALUE! | 0 | 0 | 0 | 2981 | 42580 | #N/A | #N/A | #N/A | #N/A | #N/A | #N/A
0 |  | #VALUE! | #VALUE! | 0 | 0 | 0 | 2982 | 42581 | #N/A | #N/A | #N/A | #N/A | #N/A | #N/A
0 |  | #VALUE! | #VALUE! | 0 | 0 | 0 | 2983 | 42582 | #N/A | #N/A | #N/A | #N/A | #N/A | #N/A
0 |  | #VALUE! | #VALUE! | 0 | 0 | 0 | 2984 | 42583 | #N/A | #N/A | #N/A | #N/A | #N/A | #N/A
0 |  | #VALUE! | #VALUE! | 0 | 0 | 0 | 2985 | 42584 | #N/A | #N/A | #N/A | #N/A | #N/A | #N/A
0 |  | #VALUE! | #VALUE! | 0 | 0 | 0 | 2986 | 42585 | #N/A | #N/A | #N/A | #N/A | #N/A | #N/A
0 |  | #VALUE! | #VALUE! | 0 | 0 | 0 | 2987 | 42586 | #N/A | #N/A | #N/A | #N/A | #N/A | #N/A
0 |  | #VALUE! | #VALUE! | 0 | 0 | 0 | 2988 | 42587 | #N/A | #N/A | #N/A | #N/A | #N/A | #N/A
0 |  | #VALUE! | #VALUE! | 0 | 0 | 0 | 2989 | 42588 | #N/A | #N/A | #N/A | #N/A | #N/A | #N/A
0 |  | #VALUE! | #VALUE! | 0 | 0 | 0 | 2990 | 42589 | #N/A | #N/A | #N/A | #N/A | #N/A | #N/A
0 |  | #VALUE! | #VALUE! | 0 | 0 | 0 | 2991 | 42590 | #N/A | #N/A | #N/A | #N/A | #N/A | #N/A
0 |  | #VALUE! | #VALUE! | 0 | 0 | 0 | 2992 | 42591 | #N/A | #N/A | #N/A | #N/A | #N/A | #N/A
0 |  | #VALUE! | #VALUE! | 0 | 0 | 0 | 2993 | 42592 | #N/A | #N/A | #N/A | #N/A | #N/A | #N/A
0 |  | #VALUE! | #VALUE! | 0 | 0 | 0 | 2994 | 42593 | #N/A | #N/A | #N/A | #N/A | #N/A | #N/A
0 |  | #VALUE! | #VALUE! | 0 | 0 | 0 | 2995 | 42594 | #N/A | #N/A | #N/A | #N/A | #N/A | #N/A
0 |  | #VALUE! | #VALUE! | 0 | 0 | 0 | 2996 | 42595 | #N/A | #N/A | #N/A | #N/A | #N/A | #N/A
0 |  | #VALUE! | #VALUE! | 0 | 0 | 0 | 2997 | 42596 | #N/A | #N/A | #N/A | #N/A | #N/A | #N/A
0 |  | #VALUE! | #VALUE! | 0 | 0 | 0 | 2998 | 42597 | #N/A | #N/A | #N/A | #N/A | #N/A | #N/A
0 |  | #VALUE! | #VALUE! | 0 | 0 | 0 | 2999 | 42598 | #N/A | #N/A | #N/A | #N/A | #N/A | #N/A
0 |  | #VALUE! | #VALUE! | 0 | 0 | 0 | 3000 | 42599 | #N/A | #N/A | #N/A | #N/A | #N/A | #N/A
0 |  | #VALUE! | #VALUE! | 0 | 0 | 0 | 3001 | 42600 | #N/A | #N/A | #N/A | #N/A | #N/A | #N/A
0 |  | #VALUE! | #VALUE! | 0 | 0 | 0 | 3002 | 42601 | #N/A | #N/A | #N/A | #N/A | #N/A | #N/A
0 |  | #VALUE! | #VALUE! | 0 | 0 | 0 | 3003 | 42602 | #N/A | #N/A | #N/A | #N/A | #N/A | #N/A
0 |  | #VALUE! | #VALUE! | 0 | 0 | 0 | 3004 | 42603 | #N/A | #N/A | #N/A | #N/A | #N/A | #N/A
0 |  | #VALUE! | #VALUE! | 0 | 0 | 0 | 3005 | 42604 | #N/A | #N/A | #N/A | #N/A | #N/A | #N/A
0 |  | #VALUE! | #VALUE! | 0 | 0 | 0 | 3006 | 42605 | #N/A | #N/A | #N/A | #N/A | #N/A | #N/A
0 |  | #VALUE! | #VALUE! | 0 | 0 | 0 | 3007 | 42606 | #N/A | #N/A | #N/A | #N/A | #N/A | #N/A
0 |  | #VALUE! | #VALUE! | 0 | 0 | 0 | 3008 | 42607 | #N/A | #N/A | #N/A | #N/A | #N/A | #N/A
0 |  | #VALUE! | #VALUE! | 0 | 0 | 0 | 3009 | 42608 | #N/A | #N/A | #N/A | #N/A | #N/A | #N/A
0 |  | #VALUE! | #VALUE! | 0 | 0 | 0 | 3010 | 42609 | #N/A | #N/A | #N/A | #N/A | #N/A | #N/A
0 |  | #VALUE! | #VALUE! | 0 | 0 | 0 | 3011 | 42610 | #N/A | #N/A | #N/A | #N/A | #N/A | #N/A
0 |  | #VALUE! | #VALUE! | 0 | 0 | 0 | 3012 | 42611 | #N/A | #N/A | #N/A | #N/A | #N/A | #N/A
0 |  | #VALUE! | #VALUE! | 0 | 0 | 0 | 3013 | 42612 | #N/A | #N/A | #N/A | #N/A | #N/A | #N/A
0 |  | #VALUE! | #VALUE! | 0 | 0 | 0 | 3014 | 42613 | #N/A | #N/A | #N/A | #N/A | #N/A | #N/A
0 |  | #VALUE! | #VALUE! | 0 | 0 | 0 | 3015 | 42614 | #N/A | #N/A | #N/A | #N/A | #N/A | #N/A
0 |  | #VALUE! | #VALUE! | 0 | 0 | 0 | 3016 | 42615 | #N/A | #N/A | #N/A | #N/A | #N/A | #N/A
0 |  | #VALUE! | #VALUE! | 0 | 0 | 0 | 3017 | 42616 | #N/A | #N/A | #N/A | #N/A | #N/A | #N/A
0 |  | #VALUE! | #VALUE! | 0 | 0 | 0 | 3018 | 42617 | #N/A | #N/A | #N/A | #N/A | #N/A | #N/A
0 |  | #VALUE! | #VALUE! | 0 | 0 | 0 | 3019 | 42618 | #N/A | #N/A | #N/A | #N/A | #N/A | #N/A
0 |  | #VALUE! | #VALUE! | 0 | 0 | 0 | 3020 | 42619 | #N/A | #N/A | #N/A | #N/A | #N/A | #N/A
0 |  | #VALUE! | #VALUE! | 0 | 0 | 0 | 3021 | 42620 | #N/A | #N/A | #N/A | #N/A | #N/A | #N/A
0 |  | #VALUE! | #VALUE! | 0 | 0 | 0 | 3022 | 42621 | #N/A | #N/A | #N/A | #N/A | #N/A | #N/A
0 |  | #VALUE! | #VALUE! | 0 | 0 | 0 | 3023 | 42622 | #N/A | #N/A | #N/A | #N/A | #N/A | #N/A
0 |  | #VALUE! | #VALUE! | 0 | 0 | 0 | 3024 | 42623 | #N/A | #N/A | #N/A | #N/A | #N/A | #N/A
0 |  | #VALUE! | #VALUE! | 0 | 0 | 0 | 3025 | 42624 | #N/A | #N/A | #N/A | #N/A | #N/A | #N/A
0 |  | #VALUE! | #VALUE! | 0 | 0 | 0 | 3026 | 42625 | #N/A | #N/A | #N/A | #N/A | #N/A | #N/A
0 |  | #VALUE! | #VALUE! | 0 | 0 | 0 | 3027 | 42626 | #N/A | #N/A | #N/A | #N/A | #N/A | #N/A
0 |  | #VALUE! | #VALUE! | 0 | 0 | 0 | 3028 | 42627 | #N/A | #N/A | #N/A | #N/A | #N/A | #N/A
0 |  | #VALUE! | #VALUE! | 0 | 0 | 0 | 3029 | 42628 | #N/A | #N/A | #N/A | #N/A | #N/A | #N/A
0 |  | #VALUE! | #VALUE! | 0 | 0 | 0 | 3030 | 42629 | #N/A | #N/A | #N/A | #N/A | #N/A | #N/A
0 |  | #VALUE! | #VALUE! | 0 | 0 | 0 | 3031 | 42630 | #N/A | #N/A | #N/A | #N/A | #N/A | #N/A
0 |  | #VALUE! | #VALUE! | 0 | 0 | 0 | 3032 | 42631 | #N/A | #N/A | #N/A | #N/A | #N/A | #N/A
0 |  | #VALUE! | #VALUE! | 0 | 0 | 0 | 3033 | 42632 | #N/A | #N/A | #N/A | #N/A | #N/A | #N/A
0 |  | #VALUE! | #VALUE! | 0 | 0 | 0 | 3034 | 42633 | #N/A | #N/A | #N/A | #N/A | #N/A | #N/A
0 |  | #VALUE! | #VALUE! | 0 | 0 | 0 | 3035 | 42634 | #N/A | #N/A | #N/A | #N/A | #N/A | #N/A
0 |  | #VALUE! | #VALUE! | 0 | 0 | 0 | 3036 | 42635 | #N/A | #N/A | #N/A | #N/A | #N/A | #N/A
0 |  | #VALUE! | #VALUE! | 0 | 0 | 0 | 3037 | 42636 | #N/A | #N/A | #N/A | #N/A | #N/A | #N/A
0 |  | #VALUE! | #VALUE! | 0 | 0 | 0 | 3038 | 42637 | #N/A | #N/A | #N/A | #N/A | #N/A | #N/A
0 |  | #VALUE! | #VALUE! | 0 | 0 | 0 | 3039 | 42638 | #N/A | #N/A | #N/A | #N/A | #N/A | #N/A
0 |  | #VALUE! | #VALUE! | 0 | 0 | 0 | 3040 | 42639 | #N/A | #N/A | #N/A | #N/A | #N/A | #N/A
0 |  | #VALUE! | #VALUE! | 0 | 0 | 0 | 3041 | 42640 | #N/A | #N/A | #N/A | #N/A | #N/A | #N/A
0 |  | #VALUE! | #VALUE! | 0 | 0 | 0 | 3042 | 42641 | #N/A | #N/A | #N/A | #N/A | #N/A | #N/A
0 |  | #VALUE! | #VALUE! | 0 | 0 | 0 | 3043 | 42642 | #N/A | #N/A | #N/A | #N/A | #N/A | #N/A
0 |  | #VALUE! | #VALUE! | 0 | 0 | 0 | 3044 | 42643 | #N/A | #N/A | #N/A | #N/A | #N/A | #N/A
0 |  | #VALUE! | #VALUE! | 0 | 0 | 0 | 3045 | 42644 | #N/A | #N/A | #N/A | #N/A | #N/A | #N/A
0 |  | #VALUE! | #VALUE! | 0 | 0 | 0 | 3046 | 42645 | #N/A | #N/A | #N/A | #N/A | #N/A | #N/A
0 |  | #VALUE! | #VALUE! | 0 | 0 | 0 | 3047 | 42646 | #N/A | #N/A | #N/A | #N/A | #N/A | #N/A
0 |  | #VALUE! | #VALUE! | 0 | 0 | 0 | 3048 | 42647 | #N/A | #N/A | #N/A | #N/A | #N/A | #N/A
0 |  | #VALUE! | #VALUE! | 0 | 0 | 0 | 3049 | 42648 | #N/A | #N/A | #N/A | #N/A | #N/A | #N/A
0 |  | #VALUE! | #VALUE! | 0 | 0 | 0 | 3050 | 42649 | #N/A | #N/A | #N/A | #N/A | #N/A | #N/A
0 |  | #VALUE! | #VALUE! | 0 | 0 | 0 | 3051 | 42650 | #N/A | #N/A | #N/A | #N/A | #N/A | #N/A
0 |  | #VALUE! | #VALUE! | 0 | 0 | 0 | 3052 | 42651 | #N/A | #N/A | #N/A | #N/A | #N/A | #N/A
0 |  | #VALUE! | #VALUE! | 0 | 0 | 0 | 3053 | 42652 | #N/A | #N/A | #N/A | #N/A | #N/A | #N/A
0 |  | #VALUE! | #VALUE! | 0 | 0 | 0 | 3054 | 42653 | #N/A | #N/A | #N/A | #N/A | #N/A | #N/A
0 |  | #VALUE! | #VALUE! | 0 | 0 | 0 | 3055 | 42654 | #N/A | #N/A | #N/A | #N/A | #N/A | #N/A
0 |  | #VALUE! | #VALUE! | 0 | 0 | 0 | 3056 | 42655 | #N/A | #N/A | #N/A | #N/A | #N/A | #N/A
0 |  | #VALUE! | #VALUE! | 0 | 0 | 0 | 3057 | 42656 | #N/A | #N/A | #N/A | #N/A | #N/A | #N/A
0 |  | #VALUE! | #VALUE! | 0 | 0 | 0 | 3058 | 42657 | #N/A | #N/A | #N/A | #N/A | #N/A | #N/A
0 |  | #VALUE! | #VALUE! | 0 | 0 | 0 | 3059 | 42658 | #N/A | #N/A | #N/A | #N/A | #N/A | #N/A
0 |  | #VALUE! | #VALUE! | 0 | 0 | 0 | 3060 | 42659 | #N/A | #N/A | #N/A | #N/A | #N/A | #N/A
0 |  | #VALUE! | #VALUE! | 0 | 0 | 0 | 3061 | 42660 | #N/A | #N/A | #N/A | #N/A | #N/A | #N/A
0 |  | #VALUE! | #VALUE! | 0 | 0 | 0 | 3062 | 42661 | #N/A | #N/A | #N/A | #N/A | #N/A | #N/A
0 |  | #VALUE! | #VALUE! | 0 | 0 | 0 | 3063 | 42662 | #N/A | #N/A | #N/A | #N/A | #N/A | #N/A
0 |  | #VALUE! | #VALUE! | 0 | 0 | 0 | 3064 | 42663 | #N/A | #N/A | #N/A | #N/A | #N/A | #N/A
0 |  | #VALUE! | #VALUE! | 0 | 0 | 0 | 3065 | 42664 | #N/A | #N/A | #N/A | #N/A | #N/A | #N/A
0 |  | #VALUE! | #VALUE! | 0 | 0 | 0 | 3066 | 42665 | #N/A | #N/A | #N/A | #N/A | #N/A | #N/A
0 |  | #VALUE! | #VALUE! | 0 | 0 | 0 | 3067 | 42666 | #N/A | #N/A | #N/A | #N/A | #N/A | #N/A
0 |  | #VALUE! | #VALUE! | 0 | 0 | 0 | 3068 | 42667 | #N/A | #N/A | #N/A | #N/A | #N/A | #N/A
0 |  | #VALUE! | #VALUE! | 0 | 0 | 0 | 3069 | 42668 | #N/A | #N/A | #N/A | #N/A | #N/A | #N/A
0 |  | #VALUE! | #VALUE! | 0 | 0 | 0 | 3070 | 42669 | #N/A | #N/A | #N/A | #N/A | #N/A | #N/A
0 |  | #VALUE! | #VALUE! | 0 | 0 | 0 | 3071 | 42670 | #N/A | #N/A | #N/A | #N/A | #N/A | #N/A
0 |  | #VALUE! | #VALUE! | 0 | 0 | 0 | 3072 | 42671 | #N/A | #N/A | #N/A | #N/A | #N/A | #N/A
0 |  | #VALUE! | #VALUE! | 0 | 0 | 0 | 3073 | 42672 | #N/A | #N/A | #N/A | #N/A | #N/A | #N/A
0 |  | #VALUE! | #VALUE! | 0 | 0 | 0 | 3074 | 42673 | #N/A | #N/A | #N/A | #N/A | #N/A | #N/A
0 |  | #VALUE! | #VALUE! | 0 | 0 | 0 | 3075 | 42674 | #N/A | #N/A | #N/A | #N/A | #N/A | #N/A
0 |  | #VALUE! | #VALUE! | 0 | 0 | 0 | 3076 | 42675 | #N/A | #N/A | #N/A | #N/A | #N/A | #N/A
0 |  | #VALUE! | #VALUE! | 0 | 0 | 0 | 3077 | 42676 | #N/A | #N/A | #N/A | #N/A | #N/A | #N/A
0 |  | #VALUE! | #VALUE! | 0 | 0 | 0 | 3078 | 42677 | #N/A | #N/A | #N/A | #N/A | #N/A | #N/A
0 |  | #VALUE! | #VALUE! | 0 | 0 | 0 | 3079 | 42678 | #N/A | #N/A | #N/A | #N/A | #N/A | #N/A
0 |  | #VALUE! | #VALUE! | 0 | 0 | 0 | 3080 | 42679 | #N/A | #N/A | #N/A | #N/A | #N/A | #N/A
0 |  | #VALUE! | #VALUE! | 0 | 0 | 0 | 3081 | 42680 | #N/A | #N/A | #N/A | #N/A | #N/A | #N/A
0 |  | #VALUE! | #VALUE! | 0 | 0 | 0 | 3082 | 42681 | #N/A | #N/A | #N/A | #N/A | #N/A | #N/A
0 |  | #VALUE! | #VALUE! | 0 | 0 | 0 | 3083 | 42682 | #N/A | #N/A | #N/A | #N/A | #N/A | #N/A
0 |  | #VALUE! | #VALUE! | 0 | 0 | 0 | 3084 | 42683 | #N/A | #N/A | #N/A | #N/A | #N/A | #N/A
0 |  | #VALUE! | #VALUE! | 0 | 0 | 0 | 3085 | 42684 | #N/A | #N/A | #N/A | #N/A | #N/A | #N/A
0 |  | #VALUE! | #VALUE! | 0 | 0 | 0 | 3086 | 42685 | #N/A | #N/A | #N/A | #N/A | #N/A | #N/A
0 |  | #VALUE! | #VALUE! | 0 | 0 | 0 | 3087 | 42686 | #N/A | #N/A | #N/A | #N/A | #N/A | #N/A
0 |  | #VALUE! | #VALUE! | 0 | 0 | 0 | 3088 | 42687 | #N/A | #N/A | #N/A | #N/A | #N/A | #N/A
0 |  | #VALUE! | #VALUE! | 0 | 0 | 0 | 3089 | 42688 | #N/A | #N/A | #N/A | #N/A | #N/A | #N/A
0 |  | #VALUE! | #VALUE! | 0 | 0 | 0 | 3090 | 42689 | #N/A | #N/A | #N/A | #N/A | #N/A | #N/A
0 |  | #VALUE! | #VALUE! | 0 | 0 | 0 | 3091 | 42690 | #N/A | #N/A | #N/A | #N/A | #N/A | #N/A
0 |  | #VALUE! | #VALUE! | 0 | 0 | 0 | 3092 | 42691 | #N/A | #N/A | #N/A | #N/A | #N/A | #N/A
0 |  | #VALUE! | #VALUE! | 0 | 0 | 0 | 3093 | 42692 | #N/A | #N/A | #N/A | #N/A | #N/A | #N/A
0 |  | #VALUE! | #VALUE! | 0 | 0 | 0 | 3094 | 42693 | #N/A | #N/A | #N/A | #N/A | #N/A | #N/A
0 |  | #VALUE! | #VALUE! | 0 | 0 | 0 | 3095 | 42694 | #N/A | #N/A | #N/A | #N/A | #N/A | #N/A
0 |  | #VALUE! | #VALUE! | 0 | 0 | 0 | 3096 | 42695 | #N/A | #N/A | #N/A | #N/A | #N/A | #N/A
0 |  | #VALUE! | #VALUE! | 0 | 0 | 0 | 3097 | 42696 | #N/A | #N/A | #N/A | #N/A | #N/A | #N/A
0 |  | #VALUE! | #VALUE! | 0 | 0 | 0 | 3098 | 42697 | #N/A | #N/A | #N/A | #N/A | #N/A | #N/A
0 |  | #VALUE! | #VALUE! | 0 | 0 | 0 | 3099 | 42698 | #N/A | #N/A | #N/A | #N/A | #N/A | #N/A
0 |  | #VALUE! | #VALUE! | 0 | 0 | 0 | 3100 | 42699 | #N/A | #N/A | #N/A | #N/A | #N/A | #N/A
0 |  | #VALUE! | #VALUE! | 0 | 0 | 0 | 3101 | 42700 | #N/A | #N/A | #N/A | #N/A | #N/A | #N/A
0 |  | #VALUE! | #VALUE! | 0 | 0 | 0 | 3102 | 42701 | #N/A | #N/A | #N/A | #N/A | #N/A | #N/A
0 |  | #VALUE! | #VALUE! | 0 | 0 | 0 | 3103 | 42702 | #N/A | #N/A | #N/A | #N/A | #N/A | #N/A
0 |  | #VALUE! | #VALUE! | 0 | 0 | 0 | 3104 | 42703 | #N/A | #N/A | #N/A | #N/A | #N/A | #N/A
0 |  | #VALUE! | #VALUE! | 0 | 0 | 0 | 3105 | 42704 | #N/A | #N/A | #N/A | #N/A | #N/A | #N/A
0 |  | #VALUE! | #VALUE! | 0 | 0 | 0 | 3106 | 42705 | #N/A | #N/A | #N/A | #N/A | #N/A | #N/A
0 |  | #VALUE! | #VALUE! | 0 | 0 | 0 | 3107 | 42706 | #N/A | #N/A | #N/A | #N/A | #N/A | #N/A
0 |  | #VALUE! | #VALUE! | 0 | 0 | 0 | 3108 | 42707 | #N/A | #N/A | #N/A | #N/A | #N/A | #N/A
0 |  | #VALUE! | #VALUE! | 0 | 0 | 0 | 3109 | 42708 | #N/A | #N/A | #N/A | #N/A | #N/A | #N/A
0 |  | #VALUE! | #VALUE! | 0 | 0 | 0 | 3110 | 42709 | #N/A | #N/A | #N/A | #N/A | #N/A | #N/A
0 |  | #VALUE! | #VALUE! | 0 | 0 | 0 | 3111 | 42710 | #N/A | #N/A | #N/A | #N/A | #N/A | #N/A
0 |  | #VALUE! | #VALUE! | 0 | 0 | 0 | 3112 | 42711 | #N/A | #N/A | #N/A | #N/A | #N/A | #N/A
0 |  | #VALUE! | #VALUE! | 0 | 0 | 0 | 3113 | 42712 | #N/A | #N/A | #N/A | #N/A | #N/A | #N/A
0 |  | #VALUE! | #VALUE! | 0 | 0 | 0 | 3114 | 42713 | #N/A | #N/A | #N/A | #N/A | #N/A | #N/A
0 |  | #VALUE! | #VALUE! | 0 | 0 | 0 | 3115 | 42714 | #N/A | #N/A | #N/A | #N/A | #N/A | #N/A
0 |  | #VALUE! | #VALUE! | 0 | 0 | 0 | 3116 | 42715 | #N/A | #N/A | #N/A | #N/A | #N/A | #N/A
0 |  | #VALUE! | #VALUE! | 0 | 0 | 0 | 3117 | 42716 | #N/A | #N/A | #N/A | #N/A | #N/A | #N/A
0 |  | #VALUE! | #VALUE! | 0 | 0 | 0 | 3118 | 42717 | #N/A | #N/A | #N/A | #N/A | #N/A | #N/A
0 |  | #VALUE! | #VALUE! | 0 | 0 | 0 | 3119 | 42718 | #N/A | #N/A | #N/A | #N/A | #N/A | #N/A
0 |  | #VALUE! | #VALUE! | 0 | 0 | 0 | 3120 | 42719 | #N/A | #N/A | #N/A | #N/A | #N/A | #N/A
0 |  | #VALUE! | #VALUE! | 0 | 0 | 0 | 3121 | 42720 | #N/A | #N/A | #N/A | #N/A | #N/A | #N/A
0 |  | #VALUE! | #VALUE! | 0 | 0 | 0 | 3122 | 42721 | #N/A | #N/A | #N/A | #N/A | #N/A | #N/A
0 |  | #VALUE! | #VALUE! | 0 | 0 | 0 | 3123 | 42722 | #N/A | #N/A | #N/A | #N/A | #N/A | #N/A
0 |  | #VALUE! | #VALUE! | 0 | 0 | 0 | 3124 | 42723 | #N/A | #N/A | #N/A | #N/A | #N/A | #N/A
0 |  | #VALUE! | #VALUE! | 0 | 0 | 0 | 3125 | 42724 | #N/A | #N/A | #N/A | #N/A | #N/A | #N/A
0 |  | #VALUE! | #VALUE! | 0 | 0 | 0 | 3126 | 42725 | #N/A | #N/A | #N/A | #N/A | #N/A | #N/A
0 |  | #VALUE! | #VALUE! | 0 | 0 | 0 | 3127 | 42726 | #N/A | #N/A | #N/A | #N/A | #N/A | #N/A
0 |  | #VALUE! | #VALUE! | 0 | 0 | 0 | 3128 | 42727 | #N/A | #N/A | #N/A | #N/A | #N/A | #N/A
0 |  | #VALUE! | #VALUE! | 0 | 0 | 0 | 3129 | 42728 | #N/A | #N/A | #N/A | #N/A | #N/A | #N/A
0 |  | #VALUE! | #VALUE! | 0 | 0 | 0 | 3130 | 42729 | #N/A | #N/A | #N/A | #N/A | #N/A | #N/A
0 |  | #VALUE! | #VALUE! | 0 | 0 | 0 | 3131 | 42730 | #N/A | #N/A | #N/A | #N/A | #N/A | #N/A
0 |  | #VALUE! | #VALUE! | 0 | 0 | 0 | 3132 | 42731 | #N/A | #N/A | #N/A | #N/A | #N/A | #N/A
0 |  | #VALUE! | #VALUE! | 0 | 0 | 0 | 3133 | 42732 | #N/A | #N/A | #N/A | #N/A | #N/A | #N/A
0 |  | #VALUE! | #VALUE! | 0 | 0 | 0 | 3134 | 42733 | #N/A | #N/A | #N/A | #N/A | #N/A | #N/A
0 |  | #VALUE! | #VALUE! | 0 | 0 | 0 | 3135 | 42734 | #N/A | #N/A | #N/A | #N/A | #N/A | #N/A
0 |  | #VALUE! | #VALUE! | 0 | 0 | 0 | 3136 | 42735 | #N/A | #N/A | #N/A | #N/A | #N/A | #N/A
0 |  | #VALUE! | #VALUE! | 0 | 0 | 0 | 3137 | 42736 | #N/A | #N/A | #N/A | #N/A | #N/A | #N/A
0 |  | #VALUE! | #VALUE! | 0 | 0 | 0 | 3138 | 42737 | #N/A | #N/A | #N/A | #N/A | #N/A | #N/A
0 |  | #VALUE! | #VALUE! | 0 | 0 | 0 | 3139 | 42738 | #N/A | #N/A | #N/A | #N/A | #N/A | #N/A
0 |  | #VALUE! | #VALUE! | 0 | 0 | 0 | 3140 | 42739 | #N/A | #N/A | #N/A | #N/A | #N/A | #N/A
0 |  | #VALUE! | #VALUE! | 0 | 0 | 0 | 3141 | 42740 | #N/A | #N/A | #N/A | #N/A | #N/A | #N/A
0 |  | #VALUE! | #VALUE! | 0 | 0 | 0 | 3142 | 42741 | #N/A | #N/A | #N/A | #N/A | #N/A | #N/A
0 |  | #VALUE! | #VALUE! | 0 | 0 | 0 | 3143 | 42742 | #N/A | #N/A | #N/A | #N/A | #N/A | #N/A
0 |  | #VALUE! | #VALUE! | 0 | 0 | 0 | 3144 | 42743 | #N/A | #N/A | #N/A | #N/A | #N/A | #N/A
0 |  | #VALUE! | #VALUE! | 0 | 0 | 0 | 3145 | 42744 | #N/A | #N/A | #N/A | #N/A | #N/A | #N/A
0 |  | #VALUE! | #VALUE! | 0 | 0 | 0 | 3146 | 42745 | #N/A | #N/A | #N/A | #N/A | #N/A | #N/A
0 |  | #VALUE! | #VALUE! | 0 | 0 | 0 | 3147 | 42746 | #N/A | #N/A | #N/A | #N/A | #N/A | #N/A
0 |  | #VALUE! | #VALUE! | 0 | 0 | 0 | 3148 | 42747 | #N/A | #N/A | #N/A | #N/A | #N/A | #N/A
0 |  | #VALUE! | #VALUE! | 0 | 0 | 0 | 3149 | 42748 | #N/A | #N/A | #N/A | #N/A | #N/A | #N/A
0 |  | #VALUE! | #VALUE! | 0 | 0 | 0 | 3150 | 42749 | #N/A | #N/A | #N/A | #N/A | #N/A | #N/A
0 |  | #VALUE! | #VALUE! | 0 | 0 | 0 | 3151 | 42750 | #N/A | #N/A | #N/A | #N/A | #N/A | #N/A
0 |  | #VALUE! | #VALUE! | 0 | 0 | 0 | 3152 | 42751 | #N/A | #N/A | #N/A | #N/A | #N/A | #N/A
0 |  | #VALUE! | #VALUE! | 0 | 0 | 0 | 3153 | 42752 | #N/A | #N/A | #N/A | #N/A | #N/A | #N/A
0 |  | #VALUE! | #VALUE! | 0 | 0 | 0 | 3154 | 42753 | #N/A | #N/A | #N/A | #N/A | #N/A | #N/A
0 |  | #VALUE! | #VALUE! | 0 | 0 | 0 | 3155 | 42754 | #N/A | #N/A | #N/A | #N/A | #N/A | #N/A
0 |  | #VALUE! | #VALUE! | 0 | 0 | 0 | 3156 | 42755 | #N/A | #N/A | #N/A | #N/A | #N/A | #N/A
0 |  | #VALUE! | #VALUE! | 0 | 0 | 0 | 3157 | 42756 | #N/A | #N/A | #N/A | #N/A | #N/A | #N/A
0 |  | #VALUE! | #VALUE! | 0 | 0 | 0 | 3158 | 42757 | #N/A | #N/A | #N/A | #N/A | #N/A | #N/A
0 |  | #VALUE! | #VALUE! | 0 | 0 | 0 | 3159 | 42758 | #N/A | #N/A | #N/A | #N/A | #N/A | #N/A
0 |  | #VALUE! | #VALUE! | 0 | 0 | 0 | 3160 | 42759 | #N/A | #N/A | #N/A | #N/A | #N/A | #N/A
0 |  | #VALUE! | #VALUE! | 0 | 0 | 0 | 3161 | 42760 | #N/A | #N/A | #N/A | #N/A | #N/A | #N/A
0 |  | #VALUE! | #VALUE! | 0 | 0 | 0 | 3162 | 42761 | #N/A | #N/A | #N/A | #N/A | #N/A | #N/A
0 |  | #VALUE! | #VALUE! | 0 | 0 | 0 | 3163 | 42762 | #N/A | #N/A | #N/A | #N/A | #N/A | #N/A
0 |  | #VALUE! | #VALUE! | 0 | 0 | 0 | 3164 | 42763 | #N/A | #N/A | #N/A | #N/A | #N/A | #N/A
0 |  | #VALUE! | #VALUE! | 0 | 0 | 0 | 3165 | 42764 | #N/A | #N/A | #N/A | #N/A | #N/A | #N/A
0 |  | #VALUE! | #VALUE! | 0 | 0 | 0 | 3166 | 42765 | #N/A | #N/A | #N/A | #N/A | #N/A | #N/A
0 |  | #VALUE! | #VALUE! | 0 | 0 | 0 | 3167 | 42766 | #N/A | #N/A | #N/A | #N/A | #N/A | #N/A
0 |  | #VALUE! | #VALUE! | 0 | 0 | 0 | 3168 | 42767 | #N/A | #N/A | #N/A | #N/A | #N/A | #N/A
0 |  | #VALUE! | #VALUE! | 0 | 0 | 0 | 3169 | 42768 | #N/A | #N/A | #N/A | #N/A | #N/A | #N/A
0 |  | #VALUE! | #VALUE! | 0 | 0 | 0 | 3170 | 42769 | #N/A | #N/A | #N/A | #N/A | #N/A | #N/A
0 |  | #VALUE! | #VALUE! | 0 | 0 | 0 | 3171 | 42770 | #N/A | #N/A | #N/A | #N/A | #N/A | #N/A
0 |  | #VALUE! | #VALUE! | 0 | 0 | 0 | 3172 | 42771 | #N/A | #N/A | #N/A | #N/A | #N/A | #N/A
0 |  | #VALUE! | #VALUE! | 0 | 0 | 0 | 3173 | 42772 | #N/A | #N/A | #N/A | #N/A | #N/A | #N/A
0 |  | #VALUE! | #VALUE! | 0 | 0 | 0 | 3174 | 42773 | #N/A | #N/A | #N/A | #N/A | #N/A | #N/A
0 |  | #VALUE! | #VALUE! | 0 | 0 | 0 | 3175 | 42774 | #N/A | #N/A | #N/A | #N/A | #N/A | #N/A
0 |  | #VALUE! | #VALUE! | 0 | 0 | 0 | 3176 | 42775 | #N/A | #N/A | #N/A | #N/A | #N/A | #N/A
0 |  | #VALUE! | #VALUE! | 0 | 0 | 0 | 3177 | 42776 | #N/A | #N/A | #N/A | #N/A | #N/A | #N/A
0 |  | #VALUE! | #VALUE! | 0 | 0 | 0 | 3178 | 42777 | #N/A | #N/A | #N/A | #N/A | #N/A | #N/A
0 |  | #VALUE! | #VALUE! | 0 | 0 | 0 | 3179 | 42778 | #N/A | #N/A | #N/A | #N/A | #N/A | #N/A
0 |  | #VALUE! | #VALUE! | 0 | 0 | 0 | 3180 | 42779 | #N/A | #N/A | #N/A | #N/A | #N/A | #N/A
0 |  | #VALUE! | #VALUE! | 0 | 0 | 0 | 3181 | 42780 | #N/A | #N/A | #N/A | #N/A | #N/A | #N/A
0 |  | #VALUE! | #VALUE! | 0 | 0 | 0 | 3182 | 42781 | #N/A | #N/A | #N/A | #N/A | #N/A | #N/A
0 |  | #VALUE! | #VALUE! | 0 | 0 | 0 | 3183 | 42782 | #N/A | #N/A | #N/A | #N/A | #N/A | #N/A
0 |  | #VALUE! | #VALUE! | 0 | 0 | 0 | 3184 | 42783 | #N/A | #N/A | #N/A | #N/A | #N/A | #N/A
0 |  | #VALUE! | #VALUE! | 0 | 0 | 0 | 3185 | 42784 | #N/A | #N/A | #N/A | #N/A | #N/A | #N/A
0 |  | #VALUE! | #VALUE! | 0 | 0 | 0 | 3186 | 42785 | #N/A | #N/A | #N/A | #N/A | #N/A | #N/A
0 |  | #VALUE! | #VALUE! | 0 | 0 | 0 | 3187 | 42786 | #N/A | #N/A | #N/A | #N/A | #N/A | #N/A
0 |  | #VALUE! | #VALUE! | 0 | 0 | 0 | 3188 | 42787 | #N/A | #N/A | #N/A | #N/A | #N/A | #N/A
0 |  | #VALUE! | #VALUE! | 0 | 0 | 0 | 3189 | 42788 | #N/A | #N/A | #N/A | #N/A | #N/A | #N/A
0 |  | #VALUE! | #VALUE! | 0 | 0 | 0 | 3190 | 42789 | #N/A | #N/A | #N/A | #N/A | #N/A | #N/A
0 |  | #VALUE! | #VALUE! | 0 | 0 | 0 | 3191 | 42790 | #N/A | #N/A | #N/A | #N/A | #N/A | #N/A
0 |  | #VALUE! | #VALUE! | 0 | 0 | 0 | 3192 | 42791 | #N/A | #N/A | #N/A | #N/A | #N/A | #N/A
0 |  | #VALUE! | #VALUE! | 0 | 0 | 0 | 3193 | 42792 | #N/A | #N/A | #N/A | #N/A | #N/A | #N/A
0 |  | #VALUE! | #VALUE! | 0 | 0 | 0 | 3194 | 42793 | #N/A | #N/A | #N/A | #N/A | #N/A | #N/A
0 |  | #VALUE! | #VALUE! | 0 | 0 | 0 | 3195 | 42794 | #N/A | #N/A | #N/A | #N/A | #N/A | #N/A
0 |  | #VALUE! | #VALUE! | 0 | 0 | 0 | 3196 | 42795 | #N/A | #N/A | #N/A | #N/A | #N/A | #N/A
0 |  | #VALUE! | #VALUE! | 0 | 0 | 0 | 3197 | 42796 | #N/A | #N/A | #N/A | #N/A | #N/A | #N/A
0 |  | #VALUE! | #VALUE! | 0 | 0 | 0 | 3198 | 42797 | #N/A | #N/A | #N/A | #N/A | #N/A | #N/A
0 |  | #VALUE! | #VALUE! | 0 | 0 | 0 | 3199 | 42798 | #N/A | #N/A | #N/A | #N/A | #N/A | #N/A
0 |  | #VALUE! | #VALUE! | 0 | 0 | 0 | 3200 | 42799 | #N/A | #N/A | #N/A | #N/A | #N/A | #N/A
0 |  | #VALUE! | #VALUE! | 0 | 0 | 0 | 3201 | 42800 | #N/A | #N/A | #N/A | #N/A | #N/A | #N/A
0 |  | #VALUE! | #VALUE! | 0 | 0 | 0 | 3202 | 42801 | #N/A | #N/A | #N/A | #N/A | #N/A | #N/A
0 |  | #VALUE! | #VALUE! | 0 | 0 | 0 | 3203 | 42802 | #N/A | #N/A | #N/A | #N/A | #N/A | #N/A
0 |  | #VALUE! | #VALUE! | 0 | 0 | 0 | 3204 | 42803 | #N/A | #N/A | #N/A | #N/A | #N/A | #N/A
0 |  | #VALUE! | #VALUE! | 0 | 0 | 0 | 3205 | 42804 | #N/A | #N/A | #N/A | #N/A | #N/A | #N/A
0 |  | #VALUE! | #VALUE! | 0 | 0 | 0 | 3206 | 42805 | #N/A | #N/A | #N/A | #N/A | #N/A | #N/A
0 |  | #VALUE! | #VALUE! | 0 | 0 | 0 | 3207 | 42806 | #N/A | #N/A | #N/A | #N/A | #N/A | #N/A
0 |  | #VALUE! | #VALUE! | 0 | 0 | 0 | 3208 | 42807 | #N/A | #N/A | #N/A | #N/A | #N/A | #N/A
0 |  | #VALUE! | #VALUE! | 0 | 0 | 0 | 3209 | 42808 | #N/A | #N/A | #N/A | #N/A | #N/A | #N/A
0 |  | #VALUE! | #VALUE! | 0 | 0 | 0 | 3210 | 42809 | #N/A | #N/A | #N/A | #N/A | #N/A | #N/A
0 |  | #VALUE! | #VALUE! | 0 | 0 | 0 | 3211 | 42810 | #N/A | #N/A | #N/A | #N/A | #N/A | #N/A
0 |  | #VALUE! | #VALUE! | 0 | 0 | 0 | 3212 | 42811 | #N/A | #N/A | #N/A | #N/A | #N/A | #N/A
0 |  | #VALUE! | #VALUE! | 0 | 0 | 0 | 3213 | 42812 | #N/A | #N/A | #N/A | #N/A | #N/A | #N/A
0 |  | #VALUE! | #VALUE! | 0 | 0 | 0 | 3214 | 42813 | #N/A | #N/A | #N/A | #N/A | #N/A | #N/A
0 |  | #VALUE! | #VALUE! | 0 | 0 | 0 | 3215 | 42814 | #N/A | #N/A | #N/A | #N/A | #N/A | #N/A
0 |  | #VALUE! | #VALUE! | 0 | 0 | 0 | 3216 | 42815 | #N/A | #N/A | #N/A | #N/A | #N/A | #N/A
0 |  | #VALUE! | #VALUE! | 0 | 0 | 0 | 3217 | 42816 | #N/A | #N/A | #N/A | #N/A | #N/A | #N/A
0 |  | #VALUE! | #VALUE! | 0 | 0 | 0 | 3218 | 42817 | #N/A | #N/A | #N/A | #N/A | #N/A | #N/A
0 |  | #VALUE! | #VALUE! | 0 | 0 | 0 | 3219 | 42818 | #N/A | #N/A | #N/A | #N/A | #N/A | #N/A
0 |  | #VALUE! | #VALUE! | 0 | 0 | 0 | 3220 | 42819 | #N/A | #N/A | #N/A | #N/A | #N/A | #N/A
0 |  | #VALUE! | #VALUE! | 0 | 0 | 0 | 3221 | 42820 | #N/A | #N/A | #N/A | #N/A | #N/A | #N/A
0 |  | #VALUE! | #VALUE! | 0 | 0 | 0 | 3222 | 42821 | #N/A | #N/A | #N/A | #N/A | #N/A | #N/A
0 |  | #VALUE! | #VALUE! | 0 | 0 | 0 | 3223 | 42822 | #N/A | #N/A | #N/A | #N/A | #N/A | #N/A
0 |  | #VALUE! | #VALUE! | 0 | 0 | 0 | 3224 | 42823 | #N/A | #N/A | #N/A | #N/A | #N/A | #N/A
0 |  | #VALUE! | #VALUE! | 0 | 0 | 0 | 3225 | 42824 | #N/A | #N/A | #N/A | #N/A | #N/A | #N/A
0 |  | #VALUE! | #VALUE! | 0 | 0 | 0 | 3226 | 42825 | #N/A | #N/A | #N/A | #N/A | #N/A | #N/A
0 |  | #VALUE! | #VALUE! | 0 | 0 | 0 | 3227 | 42826 | #N/A | #N/A | #N/A | #N/A | #N/A | #N/A
0 |  | #VALUE! | #VALUE! | 0 | 0 | 0 | 3228 | 42827 | #N/A | #N/A | #N/A | #N/A | #N/A | #N/A
0 |  | #VALUE! | #VALUE! | 0 | 0 | 0 | 3229 | 42828 | #N/A | #N/A | #N/A | #N/A | #N/A | #N/A
0 |  | #VALUE! | #VALUE! | 0 | 0 | 0 | 3230 | 42829 | #N/A | #N/A | #N/A | #N/A | #N/A | #N/A
0 |  | #VALUE! | #VALUE! | 0 | 0 | 0 | 3231 | 42830 | #N/A | #N/A | #N/A | #N/A | #N/A | #N/A
0 |  | #VALUE! | #VALUE! | 0 | 0 | 0 | 3232 | 42831 | #N/A | #N/A | #N/A | #N/A | #N/A | #N/A
0 |  | #VALUE! | #VALUE! | 0 | 0 | 0 | 3233 | 42832 | #N/A | #N/A | #N/A | #N/A | #N/A | #N/A
0 |  | #VALUE! | #VALUE! | 0 | 0 | 0 | 3234 | 42833 | #N/A | #N/A | #N/A | #N/A | #N/A | #N/A
0 |  | #VALUE! | #VALUE! | 0 | 0 | 0 | 3235 | 42834 | #N/A | #N/A | #N/A | #N/A | #N/A | #N/A
0 |  | #VALUE! | #VALUE! | 0 | 0 | 0 | 3236 | 42835 | #N/A | #N/A | #N/A | #N/A | #N/A | #N/A
0 |  | #VALUE! | #VALUE! | 0 | 0 | 0 | 3237 | 42836 | #N/A | #N/A | #N/A | #N/A | #N/A | #N/A
0 |  | #VALUE! | #VALUE! | 0 | 0 | 0 | 3238 | 42837 | #N/A | #N/A | #N/A | #N/A | #N/A | #N/A
0 |  | #VALUE! | #VALUE! | 0 | 0 | 0 | 3239 | 42838 | #N/A | #N/A | #N/A | #N/A | #N/A | #N/A
0 |  | #VALUE! | #VALUE! | 0 | 0 | 0 | 3240 | 42839 | #N/A | #N/A | #N/A | #N/A | #N/A | #N/A
0 |  | #VALUE! | #VALUE! | 0 | 0 | 0 | 3241 | 42840 | #N/A | #N/A | #N/A | #N/A | #N/A | #N/A
0 |  | #VALUE! | #VALUE! | 0 | 0 | 0 | 3242 | 42841 | #N/A | #N/A | #N/A | #N/A | #N/A | #N/A
0 |  | #VALUE! | #VALUE! | 0 | 0 | 0 | 3243 | 42842 | #N/A | #N/A | #N/A | #N/A | #N/A | #N/A
0 |  | #VALUE! | #VALUE! | 0 | 0 | 0 | 3244 | 42843 | #N/A | #N/A | #N/A | #N/A | #N/A | #N/A
0 |  | #VALUE! | #VALUE! | 0 | 0 | 0 | 3245 | 42844 | #N/A | #N/A | #N/A | #N/A | #N/A | #N/A
0 |  | #VALUE! | #VALUE! | 0 | 0 | 0 | 3246 | 42845 | #N/A | #N/A | #N/A | #N/A | #N/A | #N/A
0 |  | #VALUE! | #VALUE! | 0 | 0 | 0 | 3247 | 42846 | #N/A | #N/A | #N/A | #N/A | #N/A | #N/A
0 |  | #VALUE! | #VALUE! | 0 | 0 | 0 | 3248 | 42847 | #N/A | #N/A | #N/A | #N/A | #N/A | #N/A
0 |  | #VALUE! | #VALUE! | 0 | 0 | 0 | 3249 | 42848 | #N/A | #N/A | #N/A | #N/A | #N/A | #N/A
0 |  | #VALUE! | #VALUE! | 0 | 0 | 0 | 3250 | 42849 | #N/A | #N/A | #N/A | #N/A | #N/A | #N/A
0 |  | #VALUE! | #VALUE! | 0 | 0 | 0 | 3251 | 42850 | #N/A | #N/A | #N/A | #N/A | #N/A | #N/A
0 |  | #VALUE! | #VALUE! | 0 | 0 | 0 | 3252 | 42851 | #N/A | #N/A | #N/A | #N/A | #N/A | #N/A
0 |  | #VALUE! | #VALUE! | 0 | 0 | 0 | 3253 | 42852 | #N/A | #N/A | #N/A | #N/A | #N/A | #N/A
0 |  | #VALUE! | #VALUE! | 0 | 0 | 0 | 3254 | 42853 | #N/A | #N/A | #N/A | #N/A | #N/A | #N/A
0 |  | #VALUE! | #VALUE! | 0 | 0 | 0 | 3255 | 42854 | #N/A | #N/A | #N/A | #N/A | #N/A | #N/A
0 |  | #VALUE! | #VALUE! | 0 | 0 | 0 | 3256 | 42855 | #N/A | #N/A | #N/A | #N/A | #N/A | #N/A
0 |  | #VALUE! | #VALUE! | 0 | 0 | 0 | 3257 | 42856 | #N/A | #N/A | #N/A | #N/A | #N/A | #N/A
0 |  | #VALUE! | #VALUE! | 0 | 0 | 0 | 3258 | 42857 | #N/A | #N/A | #N/A | #N/A | #N/A | #N/A
0 |  | #VALUE! | #VALUE! | 0 | 0 | 0 | 3259 | 42858 | #N/A | #N/A | #N/A | #N/A | #N/A | #N/A
0 |  | #VALUE! | #VALUE! | 0 | 0 | 0 | 3260 | 42859 | #N/A | #N/A | #N/A | #N/A | #N/A | #N/A
0 |  | #VALUE! | #VALUE! | 0 | 0 | 0 | 3261 | 42860 | #N/A | #N/A | #N/A | #N/A | #N/A | #N/A
0 |  | #VALUE! | #VALUE! | 0 | 0 | 0 | 3262 | 42861 | #N/A | #N/A | #N/A | #N/A | #N/A | #N/A
0 |  | #VALUE! | #VALUE! | 0 | 0 | 0 | 3263 | 42862 | #N/A | #N/A | #N/A | #N/A | #N/A | #N/A
0 |  | #VALUE! | #VALUE! | 0 | 0 | 0 | 3264 | 42863 | #N/A | #N/A | #N/A | #N/A | #N/A | #N/A
0 |  | #VALUE! | #VALUE! | 0 | 0 | 0 | 3265 | 42864 | #N/A | #N/A | #N/A | #N/A | #N/A | #N/A
0 |  | #VALUE! | #VALUE! | 0 | 0 | 0 | 3266 | 42865 | #N/A | #N/A | #N/A | #N/A | #N/A | #N/A
0 |  | #VALUE! | #VALUE! | 0 | 0 | 0 | 3267 | 42866 | #N/A | #N/A | #N/A | #N/A | #N/A | #N/A
0 |  | #VALUE! | #VALUE! | 0 | 0 | 0 | 3268 | 42867 | #N/A | #N/A | #N/A | #N/A | #N/A | #N/A
0 |  | #VALUE! | #VALUE! | 0 | 0 | 0 | 3269 | 42868 | #N/A | #N/A | #N/A | #N/A | #N/A | #N/A
0 |  | #VALUE! | #VALUE! | 0 | 0 | 0 | 3270 | 42869 | #N/A | #N/A | #N/A | #N/A | #N/A | #N/A
0 |  | #VALUE! | #VALUE! | 0 | 0 | 0 | 3271 | 42870 | #N/A | #N/A | #N/A | #N/A | #N/A | #N/A
0 |  | #VALUE! | #VALUE! | 0 | 0 | 0 | 3272 | 42871 | #N/A | #N/A | #N/A | #N/A | #N/A | #N/A
0 |  | #VALUE! | #VALUE! | 0 | 0 | 0 | 3273 | 42872 | #N/A | #N/A | #N/A | #N/A | #N/A | #N/A
0 |  | #VALUE! | #VALUE! | 0 | 0 | 0 | 3274 | 42873 | #N/A | #N/A | #N/A | #N/A | #N/A | #N/A
0 |  | #VALUE! | #VALUE! | 0 | 0 | 0 | 3275 | 42874 | #N/A | #N/A | #N/A | #N/A | #N/A | #N/A
0 |  | #VALUE! | #VALUE! | 0 | 0 | 0 | 3276 | 42875 | #N/A | #N/A | #N/A | #N/A | #N/A | #N/A
0 |  | #VALUE! | #VALUE! | 0 | 0 | 0 | 3277 | 42876 | #N/A | #N/A | #N/A | #N/A | #N/A | #N/A
0 |  | #VALUE! | #VALUE! | 0 | 0 | 0 | 3278 | 42877 | #N/A | #N/A | #N/A | #N/A | #N/A | #N/A
0 |  | #VALUE! | #VALUE! | 0 | 0 | 0 | 3279 | 42878 | #N/A | #N/A | #N/A | #N/A | #N/A | #N/A
0 |  | #VALUE! | #VALUE! | 0 | 0 | 0 | 3280 | 42879 | #N/A | #N/A | #N/A | #N/A | #N/A | #N/A
0 |  | #VALUE! | #VALUE! | 0 | 0 | 0 | 3281 | 42880 | #N/A | #N/A | #N/A | #N/A | #N/A | #N/A
0 |  | #VALUE! | #VALUE! | 0 | 0 | 0 | 3282 | 42881 | #N/A | #N/A | #N/A | #N/A | #N/A | #N/A
0 |  | #VALUE! | #VALUE! | 0 | 0 | 0 | 3283 | 42882 | #N/A | #N/A | #N/A | #N/A | #N/A | #N/A
0 |  | #VALUE! | #VALUE! | 0 | 0 | 0 | 3284 | 42883 | #N/A | #N/A | #N/A | #N/A | #N/A | #N/A
0 |  | #VALUE! | #VALUE! | 0 | 0 | 0 | 3285 | 42884 | #N/A | #N/A | #N/A | #N/A | #N/A | #N/A
0 |  | #VALUE! | #VALUE! | 0 | 0 | 0 | 3286 | 42885 | #N/A | #N/A | #N/A | #N/A | #N/A | #N/A
0 |  | #VALUE! | #VALUE! | 0 | 0 | 0 | 3287 | 42886 | #N/A | #N/A | #N/A | #N/A | #N/A | #N/A
0 |  | #VALUE! | #VALUE! | 0 | 0 | 0 | 3288 | 42887 | #N/A | #N/A | #N/A | #N/A | #N/A | #N/A
0 |  | #VALUE! | #VALUE! | 0 | 0 | 0 | 3289 | 42888 | #N/A | #N/A | #N/A | #N/A | #N/A | #N/A
0 |  | #VALUE! | #VALUE! | 0 | 0 | 0 | 3290 | 42889 | #N/A | #N/A | #N/A | #N/A | #N/A | #N/A
0 |  | #VALUE! | #VALUE! | 0 | 0 | 0 | 3291 | 42890 | #N/A | #N/A | #N/A | #N/A | #N/A | #N/A
0 |  | #VALUE! | #VALUE! | 0 | 0 | 0 | 3292 | 42891 | #N/A | #N/A | #N/A | #N/A | #N/A | #N/A
0 |  | #VALUE! | #VALUE! | 0 | 0 | 0 | 3293 | 42892 | #N/A | #N/A | #N/A | #N/A | #N/A | #N/A
0 |  | #VALUE! | #VALUE! | 0 | 0 | 0 | 3294 | 42893 | #N/A | #N/A | #N/A | #N/A | #N/A | #N/A
0 |  | #VALUE! | #VALUE! | 0 | 0 | 0 | 3295 | 42894 | #N/A | #N/A | #N/A | #N/A | #N/A | #N/A
0 |  | #VALUE! | #VALUE! | 0 | 0 | 0 | 3296 | 42895 | #N/A | #N/A | #N/A | #N/A | #N/A | #N/A
0 |  | #VALUE! | #VALUE! | 0 | 0 | 0 | 3297 | 42896 | #N/A | #N/A | #N/A | #N/A | #N/A | #N/A
0 |  | #VALUE! | #VALUE! | 0 | 0 | 0 | 3298 | 42897 | #N/A | #N/A | #N/A | #N/A | #N/A | #N/A
0 |  | #VALUE! | #VALUE! | 0 | 0 | 0 | 3299 | 42898 | #N/A | #N/A | #N/A | #N/A | #N/A | #N/A
0 |  | #VALUE! | #VALUE! | 0 | 0 | 0 | 3300 | 42899 | #N/A | #N/A | #N/A | #N/A | #N/A | #N/A
0 |  | #VALUE! | #VALUE! | 0 | 0 | 0 | 3301 | 42900 | #N/A | #N/A | #N/A | #N/A | #N/A | #N/A
0 |  | #VALUE! | #VALUE! | 0 | 0 | 0 | 3302 | 42901 | #N/A | #N/A | #N/A | #N/A | #N/A | #N/A
0 |  | #VALUE! | #VALUE! | 0 | 0 | 0 | 3303 | 42902 | #N/A | #N/A | #N/A | #N/A | #N/A | #N/A
0 |  | #VALUE! | #VALUE! | 0 | 0 | 0 | 3304 | 42903 | #N/A | #N/A | #N/A | #N/A | #N/A | #N/A
0 |  | #VALUE! | #VALUE! | 0 | 0 | 0 | 3305 | 42904 | #N/A | #N/A | #N/A | #N/A | #N/A | #N/A
0 |  | #VALUE! | #VALUE! | 0 | 0 | 0 | 3306 | 42905 | #N/A | #N/A | #N/A | #N/A | #N/A | #N/A
0 |  | #VALUE! | #VALUE! | 0 | 0 | 0 | 3307 | 42906 | #N/A | #N/A | #N/A | #N/A | #N/A | #N/A
0 |  | #VALUE! | #VALUE! | 0 | 0 | 0 | 3308 | 42907 | #N/A | #N/A | #N/A | #N/A | #N/A | #N/A
0 |  | #VALUE! | #VALUE! | 0 | 0 | 0 | 3309 | 42908 | #N/A | #N/A | #N/A | #N/A | #N/A | #N/A
0 |  | #VALUE! | #VALUE! | 0 | 0 | 0 | 3310 | 42909 | #N/A | #N/A | #N/A | #N/A | #N/A | #N/A
0 |  | #VALUE! | #VALUE! | 0 | 0 | 0 | 3311 | 42910 | #N/A | #N/A | #N/A | #N/A | #N/A | #N/A
0 |  | #VALUE! | #VALUE! | 0 | 0 | 0 | 3312 | 42911 | #N/A | #N/A | #N/A | #N/A | #N/A | #N/A
0 |  | #VALUE! | #VALUE! | 0 | 0 | 0 | 3313 | 42912 | #N/A | #N/A | #N/A | #N/A | #N/A | #N/A
0 |  | #VALUE! | #VALUE! | 0 | 0 | 0 | 3314 | 42913 | #N/A | #N/A | #N/A | #N/A | #N/A | #N/A
0 |  | #VALUE! | #VALUE! | 0 | 0 | 0 | 3315 | 42914 | #N/A | #N/A | #N/A | #N/A | #N/A | #N/A
0 |  | #VALUE! | #VALUE! | 0 | 0 | 0 | 3316 | 42915 | #N/A | #N/A | #N/A | #N/A | #N/A | #N/A
0 |  | #VALUE! | #VALUE! | 0 | 0 | 0 | 3317 | 42916 | #N/A | #N/A | #N/A | #N/A | #N/A | #N/A
0 |  | #VALUE! | #VALUE! | 0 | 0 | 0 | 3318 | 42917 | #N/A | #N/A | #N/A | #N/A | #N/A | #N/A
0 |  | #VALUE! | #VALUE! | 0 | 0 | 0 | 3319 | 42918 | #N/A | #N/A | #N/A | #N/A | #N/A | #N/A
0 |  | #VALUE! | #VALUE! | 0 | 0 | 0 | 3320 | 42919 | #N/A | #N/A | #N/A | #N/A | #N/A | #N/A
0 |  | #VALUE! | #VALUE! | 0 | 0 | 0 | 3321 | 42920 | #N/A | #N/A | #N/A | #N/A | #N/A | #N/A
0 |  | #VALUE! | #VALUE! | 0 | 0 | 0 | 3322 | 42921 | #N/A | #N/A | #N/A | #N/A | #N/A | #N/A
0 |  | #VALUE! | #VALUE! | 0 | 0 | 0 | 3323 | 42922 | #N/A | #N/A | #N/A | #N/A | #N/A | #N/A
0 |  | #VALUE! | #VALUE! | 0 | 0 | 0 | 3324 | 42923 | #N/A | #N/A | #N/A | #N/A | #N/A | #N/A
0 |  | #VALUE! | #VALUE! | 0 | 0 | 0 | 3325 | 42924 | #N/A | #N/A | #N/A | #N/A | #N/A | #N/A
0 |  | #VALUE! | #VALUE! | 0 | 0 | 0 | 3326 | 42925 | #N/A | #N/A | #N/A | #N/A | #N/A | #N/A
0 |  | #VALUE! | #VALUE! | 0 | 0 | 0 | 3327 | 42926 | #N/A | #N/A | #N/A | #N/A | #N/A | #N/A
0 |  | #VALUE! | #VALUE! | 0 | 0 | 0 | 3328 | 42927 | #N/A | #N/A | #N/A | #N/A | #N/A | #N/A
0 |  | #VALUE! | #VALUE! | 0 | 0 | 0 | 3329 | 42928 | #N/A | #N/A | #N/A | #N/A | #N/A | #N/A
0 |  | #VALUE! | #VALUE! | 0 | 0 | 0 | 3330 | 42929 | #N/A | #N/A | #N/A | #N/A | #N/A | #N/A
0 |  | #VALUE! | #VALUE! | 0 | 0 | 0 | 3331 | 42930 | #N/A | #N/A | #N/A | #N/A | #N/A | #N/A
0 |  | #VALUE! | #VALUE! | 0 | 0 | 0 | 3332 | 42931 | #N/A | #N/A | #N/A | #N/A | #N/A | #N/A
0 |  | #VALUE! | #VALUE! | 0 | 0 | 0 | 3333 | 42932 | #N/A | #N/A | #N/A | #N/A | #N/A | #N/A
0 |  | #VALUE! | #VALUE! | 0 | 0 | 0 | 3334 | 42933 | #N/A | #N/A | #N/A | #N/A | #N/A | #N/A
0 |  | #VALUE! | #VALUE! | 0 | 0 | 0 | 3335 | 42934 | #N/A | #N/A | #N/A | #N/A | #N/A | #N/A
0 |  | #VALUE! | #VALUE! | 0 | 0 | 0 | 3336 | 42935 | #N/A | #N/A | #N/A | #N/A | #N/A | #N/A
0 |  | #VALUE! | #VALUE! | 0 | 0 | 0 | 3337 | 42936 | #N/A | #N/A | #N/A | #N/A | #N/A | #N/A
0 |  | #VALUE! | #VALUE! | 0 | 0 | 0 | 3338 | 42937 | #N/A | #N/A | #N/A | #N/A | #N/A | #N/A
0 |  | #VALUE! | #VALUE! | 0 | 0 | 0 | 3339 | 42938 | #N/A | #N/A | #N/A | #N/A | #N/A | #N/A
0 |  | #VALUE! | #VALUE! | 0 | 0 | 0 | 3340 | 42939 | #N/A | #N/A | #N/A | #N/A | #N/A | #N/A
0 |  | #VALUE! | #VALUE! | 0 | 0 | 0 | 3341 | 42940 | #N/A | #N/A | #N/A | #N/A | #N/A | #N/A
0 |  | #VALUE! | #VALUE! | 0 | 0 | 0 | 3342 | 42941 | #N/A | #N/A | #N/A | #N/A | #N/A | #N/A
0 |  | #VALUE! | #VALUE! | 0 | 0 | 0 | 3343 | 42942 | #N/A | #N/A | #N/A | #N/A | #N/A | #N/A
0 |  | #VALUE! | #VALUE! | 0 | 0 | 0 | 3344 | 42943 | #N/A | #N/A | #N/A | #N/A | #N/A | #N/A
0 |  | #VALUE! | #VALUE! | 0 | 0 | 0 | 3345 | 42944 | #N/A | #N/A | #N/A | #N/A | #N/A | #N/A
0 |  | #VALUE! | #VALUE! | 0 | 0 | 0 | 3346 | 42945 | #N/A | #N/A | #N/A | #N/A | #N/A | #N/A
0 |  | #VALUE! | #VALUE! | 0 | 0 | 0 | 3347 | 42946 | #N/A | #N/A | #N/A | #N/A | #N/A | #N/A
0 |  | #VALUE! | #VALUE! | 0 | 0 | 0 | 3348 | 42947 | #N/A | #N/A | #N/A | #N/A | #N/A | #N/A
0 |  | #VALUE! | #VALUE! | 0 | 0 | 0 | 3349 | 42948 | #N/A | #N/A | #N/A | #N/A | #N/A | #N/A
0 |  | #VALUE! | #VALUE! | 0 | 0 | 0 | 3350 | 42949 | #N/A | #N/A | #N/A | #N/A | #N/A | #N/A
0 |  | #VALUE! | #VALUE! | 0 | 0 | 0 | 3351 | 42950 | #N/A | #N/A | #N/A | #N/A | #N/A | #N/A
0 |  | #VALUE! | #VALUE! | 0 | 0 | 0 | 3352 | 42951 | #N/A | #N/A | #N/A | #N/A | #N/A | #N/A
0 |  | #VALUE! | #VALUE! | 0 | 0 | 0 | 3353 | 42952 | #N/A | #N/A | #N/A | #N/A | #N/A | #N/A
0 |  | #VALUE! | #VALUE! | 0 | 0 | 0 | 3354 | 42953 | #N/A | #N/A | #N/A | #N/A | #N/A | #N/A
0 |  | #VALUE! | #VALUE! | 0 | 0 | 0 | 3355 | 42954 | #N/A | #N/A | #N/A | #N/A | #N/A | #N/A
0 |  | #VALUE! | #VALUE! | 0 | 0 | 0 | 3356 | 42955 | #N/A | #N/A | #N/A | #N/A | #N/A | #N/A
0 |  | #VALUE! | #VALUE! | 0 | 0 | 0 | 3357 | 42956 | #N/A | #N/A | #N/A | #N/A | #N/A | #N/A
0 |  | #VALUE! | #VALUE! | 0 | 0 | 0 | 3358 | 42957 | #N/A | #N/A | #N/A | #N/A | #N/A | #N/A
0 |  | #VALUE! | #VALUE! | 0 | 0 | 0 | 3359 | 42958 | #N/A | #N/A | #N/A | #N/A | #N/A | #N/A
0 |  | #VALUE! | #VALUE! | 0 | 0 | 0 | 3360 | 42959 | #N/A | #N/A | #N/A | #N/A | #N/A | #N/A
0 |  | #VALUE! | #VALUE! | 0 | 0 | 0 | 3361 | 42960 | #N/A | #N/A | #N/A | #N/A | #N/A | #N/A
0 |  | #VALUE! | #VALUE! | 0 | 0 | 0 | 3362 | 42961 | #N/A | #N/A | #N/A | #N/A | #N/A | #N/A
0 |  | #VALUE! | #VALUE! | 0 | 0 | 0 | 3363 | 42962 | #N/A | #N/A | #N/A | #N/A | #N/A | #N/A
0 |  | #VALUE! | #VALUE! | 0 | 0 | 0 | 3364 | 42963 | #N/A | #N/A | #N/A | #N/A | #N/A | #N/A
0 |  | #VALUE! | #VALUE! | 0 | 0 | 0 | 3365 | 42964 | #N/A | #N/A | #N/A | #N/A | #N/A | #N/A
0 |  | #VALUE! | #VALUE! | 0 | 0 | 0 | 3366 | 42965 | #N/A | #N/A | #N/A | #N/A | #N/A | #N/A
0 |  | #VALUE! | #VALUE! | 0 | 0 | 0 | 3367 | 42966 | #N/A | #N/A | #N/A | #N/A | #N/A | #N/A
0 |  | #VALUE! | #VALUE! | 0 | 0 | 0 | 3368 | 42967 | #N/A | #N/A | #N/A | #N/A | #N/A | #N/A
0 |  | #VALUE! | #VALUE! | 0 | 0 | 0 | 3369 | 42968 | #N/A | #N/A | #N/A | #N/A | #N/A | #N/A
0 |  | #VALUE! | #VALUE! | 0 | 0 | 0 | 3370 | 42969 | #N/A | #N/A | #N/A | #N/A | #N/A | #N/A
0 |  | #VALUE! | #VALUE! | 0 | 0 | 0 | 3371 | 42970 | #N/A | #N/A | #N/A | #N/A | #N/A | #N/A
0 |  | #VALUE! | #VALUE! | 0 | 0 | 0 | 3372 | 42971 | #N/A | #N/A | #N/A | #N/A | #N/A | #N/A
0 |  | #VALUE! | #VALUE! | 0 | 0 | 0 | 3373 | 42972 | #N/A | #N/A | #N/A | #N/A | #N/A | #N/A
0 |  | #VALUE! | #VALUE! | 0 | 0 | 0 | 3374 | 42973 | #N/A | #N/A | #N/A | #N/A | #N/A | #N/A
0 |  | #VALUE! | #VALUE! | 0 | 0 | 0 | 3375 | 42974 | #N/A | #N/A | #N/A | #N/A | #N/A | #N/A
0 |  | #VALUE! | #VALUE! | 0 | 0 | 0 | 3376 | 42975 | #N/A | #N/A | #N/A | #N/A | #N/A | #N/A
0 |  | #VALUE! | #VALUE! | 0 | 0 | 0 | 3377 | 42976 | #N/A | #N/A | #N/A | #N/A | #N/A | #N/A
0 |  | #VALUE! | #VALUE! | 0 | 0 | 0 | 3378 | 42977 | #N/A | #N/A | #N/A | #N/A | #N/A | #N/A
0 |  | #VALUE! | #VALUE! | 0 | 0 | 0 | 3379 | 42978 | #N/A | #N/A | #N/A | #N/A | #N/A | #N/A
0 |  | #VALUE! | #VALUE! | 0 | 0 | 0 | 3380 | 42979 | #N/A | #N/A | #N/A | #N/A | #N/A | #N/A
0 |  | #VALUE! | #VALUE! | 0 | 0 | 0 | 3381 | 42980 | #N/A | #N/A | #N/A | #N/A | #N/A | #N/A
0 |  | #VALUE! | #VALUE! | 0 | 0 | 0 | 3382 | 42981 | #N/A | #N/A | #N/A | #N/A | #N/A | #N/A
0 |  | #VALUE! | #VALUE! | 0 | 0 | 0 | 3383 | 42982 | #N/A | #N/A | #N/A | #N/A | #N/A | #N/A
0 |  | #VALUE! | #VALUE! | 0 | 0 | 0 | 3384 | 42983 | #N/A | #N/A | #N/A | #N/A | #N/A | #N/A
0 |  | #VALUE! | #VALUE! | 0 | 0 | 0 | 3385 | 42984 | #N/A | #N/A | #N/A | #N/A | #N/A | #N/A
0 |  | #VALUE! | #VALUE! | 0 | 0 | 0 | 3386 | 42985 | #N/A | #N/A | #N/A | #N/A | #N/A | #N/A
0 |  | #VALUE! | #VALUE! | 0 | 0 | 0 | 3387 | 42986 | #N/A | #N/A | #N/A | #N/A | #N/A | #N/A
0 |  | #VALUE! | #VALUE! | 0 | 0 | 0 | 3388 | 42987 | #N/A | #N/A | #N/A | #N/A | #N/A | #N/A
0 |  | #VALUE! | #VALUE! | 0 | 0 | 0 | 3389 | 42988 | #N/A | #N/A | #N/A | #N/A | #N/A | #N/A
0 |  | #VALUE! | #VALUE! | 0 | 0 | 0 | 3390 | 42989 | #N/A | #N/A | #N/A | #N/A | #N/A | #N/A
0 |  | #VALUE! | #VALUE! | 0 | 0 | 0 | 3391 | 42990 | #N/A | #N/A | #N/A | #N/A | #N/A | #N/A
0 |  | #VALUE! | #VALUE! | 0 | 0 | 0 | 3392 | 42991 | #N/A | #N/A | #N/A | #N/A | #N/A | #N/A
0 |  | #VALUE! | #VALUE! | 0 | 0 | 0 | 3393 | 42992 | #N/A | #N/A | #N/A | #N/A | #N/A | #N/A
0 |  | #VALUE! | #VALUE! | 0 | 0 | 0 | 3394 | 42993 | #N/A | #N/A | #N/A | #N/A | #N/A | #N/A
0 |  | #VALUE! | #VALUE! | 0 | 0 | 0 | 3395 | 42994 | #N/A | #N/A | #N/A | #N/A | #N/A | #N/A
0 |  | #VALUE! | #VALUE! | 0 | 0 | 0 | 3396 | 42995 | #N/A | #N/A | #N/A | #N/A | #N/A | #N/A
0 |  | #VALUE! | #VALUE! | 0 | 0 | 0 | 3397 | 42996 | #N/A | #N/A | #N/A | #N/A | #N/A | #N/A
0 |  | #VALUE! | #VALUE! | 0 | 0 | 0 | 3398 | 42997 | #N/A | #N/A | #N/A | #N/A | #N/A | #N/A
0 |  | #VALUE! | #VALUE! | 0 | 0 | 0 | 3399 | 42998 | #N/A | #N/A | #N/A | #N/A | #N/A | #N/A
0 |  | #VALUE! | #VALUE! | 0 | 0 | 0 | 3400 | 42999 | #N/A | #N/A | #N/A | #N/A | #N/A | #N/A
0 |  | #VALUE! | #VALUE! | 0 | 0 | 0 | 3401 | 43000 | #N/A | #N/A | #N/A | #N/A | #N/A | #N/A
0 |  | #VALUE! | #VALUE! | 0 | 0 | 0 | 3402 | 43001 | #N/A | #N/A | #N/A | #N/A | #N/A | #N/A
0 |  | #VALUE! | #VALUE! | 0 | 0 | 0 | 3403 | 43002 | #N/A | #N/A | #N/A | #N/A | #N/A | #N/A
0 |  | #VALUE! | #VALUE! | 0 | 0 | 0 | 3404 | 43003 | #N/A | #N/A | #N/A | #N/A | #N/A | #N/A
0 |  | #VALUE! | #VALUE! | 0 | 0 | 0 | 3405 | 43004 | #N/A | #N/A | #N/A | #N/A | #N/A | #N/A
0 |  | #VALUE! | #VALUE! | 0 | 0 | 0 | 3406 | 43005 | #N/A | #N/A | #N/A | #N/A | #N/A | #N/A
0 |  | #VALUE! | #VALUE! | 0 | 0 | 0 | 3407 | 43006 | #N/A | #N/A | #N/A | #N/A | #N/A | #N/A
0 |  | #VALUE! | #VALUE! | 0 | 0 | 0 | 3408 | 43007 | #N/A | #N/A | #N/A | #N/A | #N/A | #N/A
0 |  | #VALUE! | #VALUE! | 0 | 0 | 0 | 3409 | 43008 | #N/A | #N/A | #N/A | #N/A | #N/A | #N/A
0 |  | #VALUE! | #VALUE! | 0 | 0 | 0 | 3410 | 43009 | #N/A | #N/A | #N/A | #N/A | #N/A | #N/A
0 |  | #VALUE! | #VALUE! | 0 | 0 | 0 | 3411 | 43010 | #N/A | #N/A | #N/A | #N/A | #N/A | #N/A
0 |  | #VALUE! | #VALUE! | 0 | 0 | 0 | 3412 | 43011 | #N/A | #N/A | #N/A | #N/A | #N/A | #N/A
0 |  | #VALUE! | #VALUE! | 0 | 0 | 0 | 3413 | 43012 | #N/A | #N/A | #N/A | #N/A | #N/A | #N/A
0 |  | #VALUE! | #VALUE! | 0 | 0 | 0 | 3414 | 43013 | #N/A | #N/A | #N/A | #N/A | #N/A | #N/A
0 |  | #VALUE! | #VALUE! | 0 | 0 | 0 | 3415 | 43014 | #N/A | #N/A | #N/A | #N/A | #N/A | #N/A
0 |  | #VALUE! | #VALUE! | 0 | 0 | 0 | 3416 | 43015 | #N/A | #N/A | #N/A | #N/A | #N/A | #N/A
0 |  | #VALUE! | #VALUE! | 0 | 0 | 0 | 3417 | 43016 | #N/A | #N/A | #N/A | #N/A | #N/A | #N/A
0 |  | #VALUE! | #VALUE! | 0 | 0 | 0 | 3418 | 43017 | #N/A | #N/A | #N/A | #N/A | #N/A | #N/A
0 |  | #VALUE! | #VALUE! | 0 | 0 | 0 | 3419 | 43018 | #N/A | #N/A | #N/A | #N/A | #N/A | #N/A
0 |  | #VALUE! | #VALUE! | 0 | 0 | 0 | 3420 | 43019 | #N/A | #N/A | #N/A | #N/A | #N/A | #N/A
0 |  | #VALUE! | #VALUE! | 0 | 0 | 0 | 3421 | 43020 | #N/A | #N/A | #N/A | #N/A | #N/A | #N/A
0 |  | #VALUE! | #VALUE! | 0 | 0 | 0 | 3422 | 43021 | #N/A | #N/A | #N/A | #N/A | #N/A | #N/A
0 |  | #VALUE! | #VALUE! | 0 | 0 | 0 | 3423 | 43022 | #N/A | #N/A | #N/A | #N/A | #N/A | #N/A
0 |  | #VALUE! | #VALUE! | 0 | 0 | 0 | 3424 | 43023 | #N/A | #N/A | #N/A | #N/A | #N/A | #N/A
0 |  | #VALUE! | #VALUE! | 0 | 0 | 0 | 3425 | 43024 | #N/A | #N/A | #N/A | #N/A | #N/A | #N/A
0 |  | #VALUE! | #VALUE! | 0 | 0 | 0 | 3426 | 43025 | #N/A | #N/A | #N/A | #N/A | #N/A | #N/A
0 |  | #VALUE! | #VALUE! | 0 | 0 | 0 | 3427 | 43026 | #N/A | #N/A | #N/A | #N/A | #N/A | #N/A
0 |  | #VALUE! | #VALUE! | 0 | 0 | 0 | 3428 | 43027 | #N/A | #N/A | #N/A | #N/A | #N/A | #N/A
0 |  | #VALUE! | #VALUE! | 0 | 0 | 0 | 3429 | 43028 | #N/A | #N/A | #N/A | #N/A | #N/A | #N/A
0 |  | #VALUE! | #VALUE! | 0 | 0 | 0 | 3430 | 43029 | #N/A | #N/A | #N/A | #N/A | #N/A | #N/A
0 |  | #VALUE! | #VALUE! | 0 | 0 | 0 | 3431 | 43030 | #N/A | #N/A | #N/A | #N/A | #N/A | #N/A
0 |  | #VALUE! | #VALUE! | 0 | 0 | 0 | 3432 | 43031 | #N/A | #N/A | #N/A | #N/A | #N/A | #N/A
0 |  | #VALUE! | #VALUE! | 0 | 0 | 0 | 3433 | 43032 | #N/A | #N/A | #N/A | #N/A | #N/A | #N/A
0 |  | #VALUE! | #VALUE! | 0 | 0 | 0 | 3434 | 43033 | #N/A | #N/A | #N/A | #N/A | #N/A | #N/A
0 |  | #VALUE! | #VALUE! | 0 | 0 | 0 | 3435 | 43034 | #N/A | #N/A | #N/A | #N/A | #N/A | #N/A
0 |  | #VALUE! | #VALUE! | 0 | 0 | 0 | 3436 | 43035 | #N/A | #N/A | #N/A | #N/A | #N/A | #N/A
0 |  | #VALUE! | #VALUE! | 0 | 0 | 0 | 3437 | 43036 | #N/A | #N/A | #N/A | #N/A | #N/A | #N/A
0 |  | #VALUE! | #VALUE! | 0 | 0 | 0 | 3438 | 43037 | #N/A | #N/A | #N/A | #N/A | #N/A | #N/A
0 |  | #VALUE! | #VALUE! | 0 | 0 | 0 | 3439 | 43038 | #N/A | #N/A | #N/A | #N/A | #N/A | #N/A
0 |  | #VALUE! | #VALUE! | 0 | 0 | 0 | 3440 | 43039 | #N/A | #N/A | #N/A | #N/A | #N/A | #N/A
0 |  | #VALUE! | #VALUE! | 0 | 0 | 0 | 3441 | 43040 | #N/A | #N/A | #N/A | #N/A | #N/A | #N/A
0 |  | #VALUE! | #VALUE! | 0 | 0 | 0 | 3442 | 43041 | #N/A | #N/A | #N/A | #N/A | #N/A | #N/A
0 |  | #VALUE! | #VALUE! | 0 | 0 | 0 | 3443 | 43042 | #N/A | #N/A | #N/A | #N/A | #N/A | #N/A
0 |  | #VALUE! | #VALUE! | 0 | 0 | 0 | 3444 | 43043 | #N/A | #N/A | #N/A | #N/A | #N/A | #N/A
0 |  | #VALUE! | #VALUE! | 0 | 0 | 0 | 3445 | 43044 | #N/A | #N/A | #N/A | #N/A | #N/A | #N/A
0 |  | #VALUE! | #VALUE! | 0 | 0 | 0 | 3446 | 43045 | #N/A | #N/A | #N/A | #N/A | #N/A | #N/A
0 |  | #VALUE! | #VALUE! | 0 | 0 | 0 | 3447 | 43046 | #N/A | #N/A | #N/A | #N/A | #N/A | #N/A
0 |  | #VALUE! | #VALUE! | 0 | 0 | 0 | 3448 | 43047 | #N/A | #N/A | #N/A | #N/A | #N/A | #N/A
0 |  | #VALUE! | #VALUE! | 0 | 0 | 0 | 3449 | 43048 | #N/A | #N/A | #N/A | #N/A | #N/A | #N/A
0 |  | #VALUE! | #VALUE! | 0 | 0 | 0 | 3450 | 43049 | #N/A | #N/A | #N/A | #N/A | #N/A | #N/A
0 |  | #VALUE! | #VALUE! | 0 | 0 | 0 | 3451 | 43050 | #N/A | #N/A | #N/A | #N/A | #N/A | #N/A
0 |  | #VALUE! | #VALUE! | 0 | 0 | 0 | 3452 | 43051 | #N/A | #N/A | #N/A | #N/A | #N/A | #N/A
0 |  | #VALUE! | #VALUE! | 0 | 0 | 0 | 3453 | 43052 | #N/A | #N/A | #N/A | #N/A | #N/A | #N/A
0 |  | #VALUE! | #VALUE! | 0 | 0 | 0 | 3454 | 43053 | #N/A | #N/A | #N/A | #N/A | #N/A | #N/A
0 |  | #VALUE! | #VALUE! | 0 | 0 | 0 | 3455 | 43054 | #N/A | #N/A | #N/A | #N/A | #N/A | #N/A
0 |  | #VALUE! | #VALUE! | 0 | 0 | 0 | 3456 | 43055 | #N/A | #N/A | #N/A | #N/A | #N/A | #N/A
0 |  | #VALUE! | #VALUE! | 0 | 0 | 0 | 3457 | 43056 | #N/A | #N/A | #N/A | #N/A | #N/A | #N/A
0 |  | #VALUE! | #VALUE! | 0 | 0 | 0 | 3458 | 43057 | #N/A | #N/A | #N/A | #N/A | #N/A | #N/A
0 |  | #VALUE! | #VALUE! | 0 | 0 | 0 | 3459 | 43058 | #N/A | #N/A | #N/A | #N/A | #N/A | #N/A
0 |  | #VALUE! | #VALUE! | 0 | 0 | 0 | 3460 | 43059 | #N/A | #N/A | #N/A | #N/A | #N/A | #N/A
0 |  | #VALUE! | #VALUE! | 0 | 0 | 0 | 3461 | 43060 | #N/A | #N/A | #N/A | #N/A | #N/A | #N/A
0 |  | #VALUE! | #VALUE! | 0 | 0 | 0 | 3462 | 43061 | #N/A | #N/A | #N/A | #N/A | #N/A | #N/A
0 |  | #VALUE! | #VALUE! | 0 | 0 | 0 | 3463 | 43062 | #N/A | #N/A | #N/A | #N/A | #N/A | #N/A
0 |  | #VALUE! | #VALUE! | 0 | 0 | 0 | 3464 | 43063 | #N/A | #N/A | #N/A | #N/A | #N/A | #N/A
0 |  | #VALUE! | #VALUE! | 0 | 0 | 0 | 3465 | 43064 | #N/A | #N/A | #N/A | #N/A | #N/A | #N/A
0 |  | #VALUE! | #VALUE! | 0 | 0 | 0 | 3466 | 43065 | #N/A | #N/A | #N/A | #N/A | #N/A | #N/A
0 |  | #VALUE! | #VALUE! | 0 | 0 | 0 | 3467 | 43066 | #N/A | #N/A | #N/A | #N/A | #N/A | #N/A
0 |  | #VALUE! | #VALUE! | 0 | 0 | 0 | 3468 | 43067 | #N/A | #N/A | #N/A | #N/A | #N/A | #N/A
0 |  | #VALUE! | #VALUE! | 0 | 0 | 0 | 3469 | 43068 | #N/A | #N/A | #N/A | #N/A | #N/A | #N/A
0 |  | #VALUE! | #VALUE! | 0 | 0 | 0 | 3470 | 43069 | #N/A | #N/A | #N/A | #N/A | #N/A | #N/A
0 |  | #VALUE! | #VALUE! | 0 | 0 | 0 | 3471 | 43070 | #N/A | #N/A | #N/A | #N/A | #N/A | #N/A
0 |  | #VALUE! | #VALUE! | 0 | 0 | 0 | 3472 | 43071 | #N/A | #N/A | #N/A | #N/A | #N/A | #N/A
0 |  | #VALUE! | #VALUE! | 0 | 0 | 0 | 3473 | 43072 | #N/A | #N/A | #N/A | #N/A | #N/A | #N/A
0 |  | #VALUE! | #VALUE! | 0 | 0 | 0 | 3474 | 43073 | #N/A | #N/A | #N/A | #N/A | #N/A | #N/A
0 |  | #VALUE! | #VALUE! | 0 | 0 | 0 | 3475 | 43074 | #N/A | #N/A | #N/A | #N/A | #N/A | #N/A
0 |  | #VALUE! | #VALUE! | 0 | 0 | 0 | 3476 | 43075 | #N/A | #N/A | #N/A | #N/A | #N/A | #N/A
0 |  | #VALUE! | #VALUE! | 0 | 0 | 0 | 3477 | 43076 | #N/A | #N/A | #N/A | #N/A | #N/A | #N/A
0 |  | #VALUE! | #VALUE! | 0 | 0 | 0 | 3478 | 43077 | #N/A | #N/A | #N/A | #N/A | #N/A | #N/A
0 |  | #VALUE! | #VALUE! | 0 | 0 | 0 | 3479 | 43078 | #N/A | #N/A | #N/A | #N/A | #N/A | #N/A
0 |  | #VALUE! | #VALUE! | 0 | 0 | 0 | 3480 | 43079 | #N/A | #N/A | #N/A | #N/A | #N/A | #N/A
0 |  | #VALUE! | #VALUE! | 0 | 0 | 0 | 3481 | 43080 | #N/A | #N/A | #N/A | #N/A | #N/A | #N/A
0 |  | #VALUE! | #VALUE! | 0 | 0 | 0 | 3482 | 43081 | #N/A | #N/A | #N/A | #N/A | #N/A | #N/A
0 |  | #VALUE! | #VALUE! | 0 | 0 | 0 | 3483 | 43082 | #N/A | #N/A | #N/A | #N/A | #N/A | #N/A
0 |  | #VALUE! | #VALUE! | 0 | 0 | 0 | 3484 | 43083 | #N/A | #N/A | #N/A | #N/A | #N/A | #N/A
0 |  | #VALUE! | #VALUE! | 0 | 0 | 0 | 3485 | 43084 | #N/A | #N/A | #N/A | #N/A | #N/A | #N/A
0 |  | #VALUE! | #VALUE! | 0 | 0 | 0 | 3486 | 43085 | #N/A | #N/A | #N/A | #N/A | #N/A | #N/A
0 |  | #VALUE! | #VALUE! | 0 | 0 | 0 | 3487 | 43086 | #N/A | #N/A | #N/A | #N/A | #N/A | #N/A
0 |  | #VALUE! | #VALUE! | 0 | 0 | 0 | 3488 | 43087 | #N/A | #N/A | #N/A | #N/A | #N/A | #N/A
0 |  | #VALUE! | #VALUE! | 0 | 0 | 0 | 3489 | 43088 | #N/A | #N/A | #N/A | #N/A | #N/A | #N/A
0 |  | #VALUE! | #VALUE! | 0 | 0 | 0 | 3490 | 43089 | #N/A | #N/A | #N/A | #N/A | #N/A | #N/A
0 |  | #VALUE! | #VALUE! | 0 | 0 | 0 | 3491 | 43090 | #N/A | #N/A | #N/A | #N/A | #N/A | #N/A
0 |  | #VALUE! | #VALUE! | 0 | 0 | 0 | 3492 | 43091 | #N/A | #N/A | #N/A | #N/A | #N/A | #N/A
0 |  | #VALUE! | #VALUE! | 0 | 0 | 0 | 3493 | 43092 | #N/A | #N/A | #N/A | #N/A | #N/A | #N/A
0 |  | #VALUE! | #VALUE! | 0 | 0 | 0 | 3494 | 43093 | #N/A | #N/A | #N/A | #N/A | #N/A | #N/A
0 |  | #VALUE! | #VALUE! | 0 | 0 | 0 | 3495 | 43094 | #N/A | #N/A | #N/A | #N/A | #N/A | #N/A
0 |  | #VALUE! | #VALUE! | 0 | 0 | 0 | 3496 | 43095 | #N/A | #N/A | #N/A | #N/A | #N/A | #N/A
0 |  | #VALUE! | #VALUE! | 0 | 0 | 0 | 3497 | 43096 | #N/A | #N/A | #N/A | #N/A | #N/A | #N/A
0 |  | #VALUE! | #VALUE! | 0 | 0 | 0 | 3498 | 43097 | #N/A | #N/A | #N/A | #N/A | #N/A | #N/A
0 |  | #VALUE! | #VALUE! | 0 | 0 | 0 | 3499 | 43098 | #N/A | #N/A | #N/A | #N/A | #N/A | #N/A
0 |  | #VALUE! | #VALUE! | 0 | 0 | 0 | 3500 | 43099 | #N/A | #N/A | #N/A | #N/A | #N/A | #N/A
0 |  | #VALUE! | #VALUE! | 0 | 0 | 0 | 3501 | 43100 | #N/A | #N/A | #N/A | #N/A | #N/A | #N/A
0 |  | #VALUE! | #VALUE! | 0 | 0 | 0 | 3502 | 43101 | #N/A | #N/A | #N/A | #N/A | #N/A | #N/A
0 |  | #VALUE! | #VALUE! | 0 | 0 | 0 | 3503 | 43102 | #N/A | #N/A | #N/A | #N/A | #N/A | #N/A
0 |  | #VALUE! | #VALUE! | 0 | 0 | 0 | 3504 | 43103 | #N/A | #N/A | #N/A | #N/A | #N/A | #N/A
0 |  | #VALUE! | #VALUE! | 0 | 0 | 0 | 3505 | 43104 | #N/A | #N/A | #N/A | #N/A | #N/A | #N/A
0 |  | #VALUE! | #VALUE! | 0 | 0 | 0 | 3506 | 43105 | #N/A | #N/A | #N/A | #N/A | #N/A | #N/A
0 |  | #VALUE! | #VALUE! | 0 | 0 | 0 | 3507 | 43106 | #N/A | #N/A | #N/A | #N/A | #N/A | #N/A
0 |  | #VALUE! | #VALUE! | 0 | 0 | 0 | 3508 | 43107 | #N/A | #N/A | #N/A | #N/A | #N/A | #N/A
0 |  | #VALUE! | #VALUE! | 0 | 0 | 0 | 3509 | 43108 | #N/A | #N/A | #N/A | #N/A | #N/A | #N/A
0 |  | #VALUE! | #VALUE! | 0 | 0 | 0 | 3510 | 43109 | #N/A | #N/A | #N/A | #N/A | #N/A | #N/A
0 |  | #VALUE! | #VALUE! | 0 | 0 | 0 | 3511 | 43110 | #N/A | #N/A | #N/A | #N/A | #N/A | #N/A
0 |  | #VALUE! | #VALUE! | 0 | 0 | 0 | 3512 | 43111 | #N/A | #N/A | #N/A | #N/A | #N/A | #N/A
0 |  | #VALUE! | #VALUE! | 0 | 0 | 0 | 3513 | 43112 | #N/A | #N/A | #N/A | #N/A | #N/A | #N/A
0 |  | #VALUE! | #VALUE! | 0 | 0 | 0 | 3514 | 43113 | #N/A | #N/A | #N/A | #N/A | #N/A | #N/A
0 |  | #VALUE! | #VALUE! | 0 | 0 | 0 | 3515 | 43114 | #N/A | #N/A | #N/A | #N/A | #N/A | #N/A
0 |  | #VALUE! | #VALUE! | 0 | 0 | 0 | 3516 | 43115 | #N/A | #N/A | #N/A | #N/A | #N/A | #N/A
0 |  | #VALUE! | #VALUE! | 0 | 0 | 0 | 3517 | 43116 | #N/A | #N/A | #N/A | #N/A | #N/A | #N/A
0 |  | #VALUE! | #VALUE! | 0 | 0 | 0 | 3518 | 43117 | #N/A | #N/A | #N/A | #N/A | #N/A | #N/A
0 |  | #VALUE! | #VALUE! | 0 | 0 | 0 | 3519 | 43118 | #N/A | #N/A | #N/A | #N/A | #N/A | #N/A
0 |  | #VALUE! | #VALUE! | 0 | 0 | 0 | 3520 | 43119 | #N/A | #N/A | #N/A | #N/A | #N/A | #N/A
0 |  | #VALUE! | #VALUE! | 0 | 0 | 0 | 3521 | 43120 | #N/A | #N/A | #N/A | #N/A | #N/A | #N/A
0 |  | #VALUE! | #VALUE! | 0 | 0 | 0 | 3522 | 43121 | #N/A | #N/A | #N/A | #N/A | #N/A | #N/A
0 |  | #VALUE! | #VALUE! | 0 | 0 | 0 | 3523 | 43122 | #N/A | #N/A | #N/A | #N/A | #N/A | #N/A
0 |  | #VALUE! | #VALUE! | 0 | 0 | 0 | 3524 | 43123 | #N/A | #N/A | #N/A | #N/A | #N/A | #N/A
0 |  | #VALUE! | #VALUE! | 0 | 0 | 0 | 3525 | 43124 | #N/A | #N/A | #N/A | #N/A | #N/A | #N/A
0 |  | #VALUE! | #VALUE! | 0 | 0 | 0 | 3526 | 43125 | #N/A | #N/A | #N/A | #N/A | #N/A | #N/A
0 |  | #VALUE! | #VALUE! | 0 | 0 | 0 | 3527 | 43126 | #N/A | #N/A | #N/A | #N/A | #N/A | #N/A
0 |  | #VALUE! | #VALUE! | 0 | 0 | 0 | 3528 | 43127 | #N/A | #N/A | #N/A | #N/A | #N/A | #N/A
0 |  | #VALUE! | #VALUE! | 0 | 0 | 0 | 3529 | 43128 | #N/A | #N/A | #N/A | #N/A | #N/A | #N/A
0 |  | #VALUE! | #VALUE! | 0 | 0 | 0 | 3530 | 43129 | #N/A | #N/A | #N/A | #N/A | #N/A | #N/A
0 |  | #VALUE! | #VALUE! | 0 | 0 | 0 | 3531 | 43130 | #N/A | #N/A | #N/A | #N/A | #N/A | #N/A
0 |  | #VALUE! | #VALUE! | 0 | 0 | 0 | 3532 | 43131 | #N/A | #N/A | #N/A | #N/A | #N/A | #N/A
0 |  | #VALUE! | #VALUE! | 0 | 0 | 0 | 3533 | 43132 | #N/A | #N/A | #N/A | #N/A | #N/A | #N/A
0 |  | #VALUE! | #VALUE! | 0 | 0 | 0 | 3534 | 43133 | #N/A | #N/A | #N/A | #N/A | #N/A | #N/A
0 |  | #VALUE! | #VALUE! | 0 | 0 | 0 | 3535 | 43134 | #N/A | #N/A | #N/A | #N/A | #N/A | #N/A
0 |  | #VALUE! | #VALUE! | 0 | 0 | 0 | 3536 | 43135 | #N/A | #N/A | #N/A | #N/A | #N/A | #N/A
0 |  | #VALUE! | #VALUE! | 0 | 0 | 0 | 3537 | 43136 | #N/A | #N/A | #N/A | #N/A | #N/A | #N/A
0 |  | #VALUE! | #VALUE! | 0 | 0 | 0 | 3538 | 43137 | #N/A | #N/A | #N/A | #N/A | #N/A | #N/A
0 |  | #VALUE! | #VALUE! | 0 | 0 | 0 | 3539 | 43138 | #N/A | #N/A | #N/A | #N/A | #N/A | #N/A
0 |  | #VALUE! | #VALUE! | 0 | 0 | 0 | 3540 | 43139 | #N/A | #N/A | #N/A | #N/A | #N/A | #N/A
0 |  | #VALUE! | #VALUE! | 0 | 0 | 0 | 3541 | 43140 | #N/A | #N/A | #N/A | #N/A | #N/A | #N/A
0 |  | #VALUE! | #VALUE! | 0 | 0 | 0 | 3542 | 43141 | #N/A | #N/A | #N/A | #N/A | #N/A | #N/A
0 |  | #VALUE! | #VALUE! | 0 | 0 | 0 | 3543 | 43142 | #N/A | #N/A | #N/A | #N/A | #N/A | #N/A
0 |  | #VALUE! | #VALUE! | 0 | 0 | 0 | 3544 | 43143 | #N/A | #N/A | #N/A | #N/A | #N/A | #N/A
0 |  | #VALUE! | #VALUE! | 0 | 0 | 0 | 3545 | 43144 | #N/A | #N/A | #N/A | #N/A | #N/A | #N/A
0 |  | #VALUE! | #VALUE! | 0 | 0 | 0 | 3546 | 43145 | #N/A | #N/A | #N/A | #N/A | #N/A | #N/A
0 |  | #VALUE! | #VALUE! | 0 | 0 | 0 | 3547 | 43146 | #N/A | #N/A | #N/A | #N/A | #N/A | #N/A
0 |  | #VALUE! | #VALUE! | 0 | 0 | 0 | 3548 | 43147 | #N/A | #N/A | #N/A | #N/A | #N/A | #N/A
0 |  | #VALUE! | #VALUE! | 0 | 0 | 0 | 3549 | 43148 | #N/A | #N/A | #N/A | #N/A | #N/A | #N/A
0 |  | #VALUE! | #VALUE! | 0 | 0 | 0 | 3550 | 43149 | #N/A | #N/A | #N/A | #N/A | #N/A | #N/A
0 |  | #VALUE! | #VALUE! | 0 | 0 | 0 | 3551 | 43150 | #N/A | #N/A | #N/A | #N/A | #N/A | #N/A
0 |  | #VALUE! | #VALUE! | 0 | 0 | 0 | 3552 | 43151 | #N/A | #N/A | #N/A | #N/A | #N/A | #N/A
0 |  | #VALUE! | #VALUE! | 0 | 0 | 0 | 3553 | 43152 | #N/A | #N/A | #N/A | #N/A | #N/A | #N/A
0 |  | #VALUE! | #VALUE! | 0 | 0 | 0 | 3554 | 43153 | #N/A | #N/A | #N/A | #N/A | #N/A | #N/A
0 |  | #VALUE! | #VALUE! | 0 | 0 | 0 | 3555 | 43154 | #N/A | #N/A | #N/A | #N/A | #N/A | #N/A
0 |  | #VALUE! | #VALUE! | 0 | 0 | 0 | 3556 | 43155 | #N/A | #N/A | #N/A | #N/A | #N/A | #N/A
0 |  | #VALUE! | #VALUE! | 0 | 0 | 0 | 3557 | 43156 | #N/A | #N/A | #N/A | #N/A | #N/A | #N/A
0 |  | #VALUE! | #VALUE! | 0 | 0 | 0 | 3558 | 43157 | #N/A | #N/A | #N/A | #N/A | #N/A | #N/A
0 |  | #VALUE! | #VALUE! | 0 | 0 | 0 | 3559 | 43158 | #N/A | #N/A | #N/A | #N/A | #N/A | #N/A
0 |  | #VALUE! | #VALUE! | 0 | 0 | 0 | 3560 | 43159 | #N/A | #N/A | #N/A | #N/A | #N/A | #N/A
0 |  | #VALUE! | #VALUE! | 0 | 0 | 0 | 3561 | 43160 | #N/A | #N/A | #N/A | #N/A | #N/A | #N/A
0 |  | #VALUE! | #VALUE! | 0 | 0 | 0 | 3562 | 43161 | #N/A | #N/A | #N/A | #N/A | #N/A | #N/A
0 |  | #VALUE! | #VALUE! | 0 | 0 | 0 | 3563 | 43162 | #N/A | #N/A | #N/A | #N/A | #N/A | #N/A
0 |  | #VALUE! | #VALUE! | 0 | 0 | 0 | 3564 | 43163 | #N/A | #N/A | #N/A | #N/A | #N/A | #N/A
0 |  | #VALUE! | #VALUE! | 0 | 0 | 0 | 3565 | 43164 | #N/A | #N/A | #N/A | #N/A | #N/A | #N/A
0 |  | #VALUE! | #VALUE! | 0 | 0 | 0 | 3566 | 43165 | #N/A | #N/A | #N/A | #N/A | #N/A | #N/A
0 |  | #VALUE! | #VALUE! | 0 | 0 | 0 | 3567 | 43166 | #N/A | #N/A | #N/A | #N/A | #N/A | #N/A
0 |  | #VALUE! | #VALUE! | 0 | 0 | 0 | 3568 | 43167 | #N/A | #N/A | #N/A | #N/A | #N/A | #N/A
0 |  | #VALUE! | #VALUE! | 0 | 0 | 0 | 3569 | 43168 | #N/A | #N/A | #N/A | #N/A | #N/A | #N/A
0 |  | #VALUE! | #VALUE! | 0 | 0 | 0 | 3570 | 43169 | #N/A | #N/A | #N/A | #N/A | #N/A | #N/A
0 |  | #VALUE! | #VALUE! | 0 | 0 | 0 | 3571 | 43170 | #N/A | #N/A | #N/A | #N/A | #N/A | #N/A
0 |  | #VALUE! | #VALUE! | 0 | 0 | 0 | 3572 | 43171 | #N/A | #N/A | #N/A | #N/A | #N/A | #N/A
0 |  | #VALUE! | #VALUE! | 0 | 0 | 0 | 3573 | 43172 | #N/A | #N/A | #N/A | #N/A | #N/A | #N/A
0 |  | #VALUE! | #VALUE! | 0 | 0 | 0 | 3574 | 43173 | #N/A | #N/A | #N/A | #N/A | #N/A | #N/A
0 |  | #VALUE! | #VALUE! | 0 | 0 | 0 | 3575 | 43174 | #N/A | #N/A | #N/A | #N/A | #N/A | #N/A
0 |  | #VALUE! | #VALUE! | 0 | 0 | 0 | 3576 | 43175 | #N/A | #N/A | #N/A | #N/A | #N/A | #N/A
0 |  | #VALUE! | #VALUE! | 0 | 0 | 0 | 3577 | 43176 | #N/A | #N/A | #N/A | #N/A | #N/A | #N/A
0 |  | #VALUE! | #VALUE! | 0 | 0 | 0 | 3578 | 43177 | #N/A | #N/A | #N/A | #N/A | #N/A | #N/A
0 |  | #VALUE! | #VALUE! | 0 | 0 | 0 | 3579 | 43178 | #N/A | #N/A | #N/A | #N/A | #N/A | #N/A
0 |  | #VALUE! | #VALUE! | 0 | 0 | 0 | 3580 | 43179 | #N/A | #N/A | #N/A | #N/A | #N/A | #N/A
0 |  | #VALUE! | #VALUE! | 0 | 0 | 0 | 3581 | 43180 | #N/A | #N/A | #N/A | #N/A | #N/A | #N/A
0 |  | #VALUE! | #VALUE! | 0 | 0 | 0 | 3582 | 43181 | #N/A | #N/A | #N/A | #N/A | #N/A | #N/A
0 |  | #VALUE! | #VALUE! | 0 | 0 | 0 | 3583 | 43182 | #N/A | #N/A | #N/A | #N/A | #N/A | #N/A
0 |  | #VALUE! | #VALUE! | 0 | 0 | 0 | 3584 | 43183 | #N/A | #N/A | #N/A | #N/A | #N/A | #N/A
0 |  | #VALUE! | #VALUE! | 0 | 0 | 0 | 3585 | 43184 | #N/A | #N/A | #N/A | #N/A | #N/A | #N/A
0 |  | #VALUE! | #VALUE! | 0 | 0 | 0 | 3586 | 43185 | #N/A | #N/A | #N/A | #N/A | #N/A | #N/A
0 |  | #VALUE! | #VALUE! | 0 | 0 | 0 | 3587 | 43186 | #N/A | #N/A | #N/A | #N/A | #N/A | #N/A
0 |  | #VALUE! | #VALUE! | 0 | 0 | 0 | 3588 | 43187 | #N/A | #N/A | #N/A | #N/A | #N/A | #N/A
0 |  | #VALUE! | #VALUE! | 0 | 0 | 0 | 3589 | 43188 | #N/A | #N/A | #N/A | #N/A | #N/A | #N/A
0 |  | #VALUE! | #VALUE! | 0 | 0 | 0 | 3590 | 43189 | #N/A | #N/A | #N/A | #N/A | #N/A | #N/A
0 |  | #VALUE! | #VALUE! | 0 | 0 | 0 | 3591 | 43190 | #N/A | #N/A | #N/A | #N/A | #N/A | #N/A
0 |  | #VALUE! | #VALUE! | 0 | 0 | 0 | 3592 | 43191 | #N/A | #N/A | #N/A | #N/A | #N/A | #N/A
0 |  | #VALUE! | #VALUE! | 0 | 0 | 0 | 3593 | 43192 | #N/A | #N/A | #N/A | #N/A | #N/A | #N/A
0 |  | #VALUE! | #VALUE! | 0 | 0 | 0 | 3594 | 43193 | #N/A | #N/A | #N/A | #N/A | #N/A | #N/A
0 |  | #VALUE! | #VALUE! | 0 | 0 | 0 | 3595 | 43194 | #N/A | #N/A | #N/A | #N/A | #N/A | #N/A
0 |  | #VALUE! | #VALUE! | 0 | 0 | 0 | 3596 | 43195 | #N/A | #N/A | #N/A | #N/A | #N/A | #N/A
0 |  | #VALUE! | #VALUE! | 0 | 0 | 0 | 3597 | 43196 | #N/A | #N/A | #N/A | #N/A | #N/A | #N/A
0 |  | #VALUE! | #VALUE! | 0 | 0 | 0 | 3598 | 43197 | #N/A | #N/A | #N/A | #N/A | #N/A | #N/A
0 |  | #VALUE! | #VALUE! | 0 | 0 | 0 | 3599 | 43198 | #N/A | #N/A | #N/A | #N/A | #N/A | #N/A
0 |  | #VALUE! | #VALUE! | 0 | 0 | 0 | 3600 | 43199 | #N/A | #N/A | #N/A | #N/A | #N/A | #N/A
0 |  | #VALUE! | #VALUE! | 0 | 0 | 0 | 3601 | 43200 | #N/A | #N/A | #N/A | #N/A | #N/A | #N/A
0 |  | #VALUE! | #VALUE! | 0 | 0 | 0 | 3602 | 43201 | #N/A | #N/A | #N/A | #N/A | #N/A | #N/A
0 |  | #VALUE! | #VALUE! | 0 | 0 | 0 | 3603 | 43202 | #N/A | #N/A | #N/A | #N/A | #N/A | #N/A
0 |  | #VALUE! | #VALUE! | 0 | 0 | 0 | 3604 | 43203 | #N/A | #N/A | #N/A | #N/A | #N/A | #N/A
0 |  | #VALUE! | #VALUE! | 0 | 0 | 0 | 3605 | 43204 | #N/A | #N/A | #N/A | #N/A | #N/A | #N/A
0 |  | #VALUE! | #VALUE! | 0 | 0 | 0 | 3606 | 43205 | #N/A | #N/A | #N/A | #N/A | #N/A | #N/A
0 |  | #VALUE! | #VALUE! | 0 | 0 | 0 | 3607 | 43206 | #N/A | #N/A | #N/A | #N/A | #N/A | #N/A
0 |  | #VALUE! | #VALUE! | 0 | 0 | 0 | 3608 | 43207 | #N/A | #N/A | #N/A | #N/A | #N/A | #N/A
0 |  | #VALUE! | #VALUE! | 0 | 0 | 0 | 3609 | 43208 | #N/A | #N/A | #N/A | #N/A | #N/A | #N/A
0 |  | #VALUE! | #VALUE! | 0 | 0 | 0 | 3610 | 43209 | #N/A | #N/A | #N/A | #N/A | #N/A | #N/A
0 |  | #VALUE! | #VALUE! | 0 | 0 | 0 | 3611 | 43210 | #N/A | #N/A | #N/A | #N/A | #N/A | #N/A
0 |  | #VALUE! | #VALUE! | 0 | 0 | 0 | 3612 | 43211 | #N/A | #N/A | #N/A | #N/A | #N/A | #N/A
0 |  | #VALUE! | #VALUE! | 0 | 0 | 0 | 3613 | 43212 | #N/A | #N/A | #N/A | #N/A | #N/A | #N/A
0 |  | #VALUE! | #VALUE! | 0 | 0 | 0 | 3614 | 43213 | #N/A | #N/A | #N/A | #N/A | #N/A | #N/A
0 |  | #VALUE! | #VALUE! | 0 | 0 | 0 | 3615 | 43214 | #N/A | #N/A | #N/A | #N/A | #N/A | #N/A
0 |  | #VALUE! | #VALUE! | 0 | 0 | 0 | 3616 | 43215 | #N/A | #N/A | #N/A | #N/A | #N/A | #N/A
0 |  | #VALUE! | #VALUE! | 0 | 0 | 0 | 3617 | 43216 | #N/A | #N/A | #N/A | #N/A | #N/A | #N/A
0 |  | #VALUE! | #VALUE! | 0 | 0 | 0 | 3618 | 43217 | #N/A | #N/A | #N/A | #N/A | #N/A | #N/A
0 |  | #VALUE! | #VALUE! | 0 | 0 | 0 | 3619 | 43218 | #N/A | #N/A | #N/A | #N/A | #N/A | #N/A
0 |  | #VALUE! | #VALUE! | 0 | 0 | 0 | 3620 | 43219 | #N/A | #N/A | #N/A | #N/A | #N/A | #N/A
0 |  | #VALUE! | #VALUE! | 0 | 0 | 0 | 3621 | 43220 | #N/A | #N/A | #N/A | #N/A | #N/A | #N/A
0 |  | #VALUE! | #VALUE! | 0 | 0 | 0 | 3622 | 43221 | #N/A | #N/A | #N/A | #N/A | #N/A | #N/A
0 |  | #VALUE! | #VALUE! | 0 | 0 | 0 | 3623 | 43222 | #N/A | #N/A | #N/A | #N/A | #N/A | #N/A
0 |  | #VALUE! | #VALUE! | 0 | 0 | 0 | 3624 | 43223 | #N/A | #N/A | #N/A | #N/A | #N/A | #N/A
0 |  | #VALUE! | #VALUE! | 0 | 0 | 0 | 3625 | 43224 | #N/A | #N/A | #N/A | #N/A | #N/A | #N/A
0 |  | #VALUE! | #VALUE! | 0 | 0 | 0 | 3626 | 43225 | #N/A | #N/A | #N/A | #N/A | #N/A | #N/A
0 |  | #VALUE! | #VALUE! | 0 | 0 | 0 | 3627 | 43226 | #N/A | #N/A | #N/A | #N/A | #N/A | #N/A
0 |  | #VALUE! | #VALUE! | 0 | 0 | 0 | 3628 | 43227 | #N/A | #N/A | #N/A | #N/A | #N/A | #N/A
0 |  | #VALUE! | #VALUE! | 0 | 0 | 0 | 3629 | 43228 | #N/A | #N/A | #N/A | #N/A | #N/A | #N/A
0 |  | #VALUE! | #VALUE! | 0 | 0 | 0 | 3630 | 43229 | #N/A | #N/A | #N/A | #N/A | #N/A | #N/A
0 |  | #VALUE! | #VALUE! | 0 | 0 | 0 | 3631 | 43230 | #N/A | #N/A | #N/A | #N/A | #N/A | #N/A
0 |  | #VALUE! | #VALUE! | 0 | 0 | 0 | 3632 | 43231 | #N/A | #N/A | #N/A | #N/A | #N/A | #N/A
0 |  | #VALUE! | #VALUE! | 0 | 0 | 0 | 3633 | 43232 | #N/A | #N/A | #N/A | #N/A | #N/A | #N/A
0 |  | #VALUE! | #VALUE! | 0 | 0 | 0 | 3634 | 43233 | #N/A | #N/A | #N/A | #N/A | #N/A | #N/A
0 |  | #VALUE! | #VALUE! | 0 | 0 | 0 | 3635 | 43234 | #N/A | #N/A | #N/A | #N/A | #N/A | #N/A
0 |  | #VALUE! | #VALUE! | 0 | 0 | 0 | 3636 | 43235 | #N/A | #N/A | #N/A | #N/A | #N/A | #N/A
0 |  | #VALUE! | #VALUE! | 0 | 0 | 0 | 3637 | 43236 | #N/A | #N/A | #N/A | #N/A | #N/A | #N/A
0 |  | #VALUE! | #VALUE! | 0 | 0 | 0 | 3638 | 43237 | #N/A | #N/A | #N/A | #N/A | #N/A | #N/A
0 |  | #VALUE! | #VALUE! | 0 | 0 | 0 | 3639 | 43238 | #N/A | #N/A | #N/A | #N/A | #N/A | #N/A
0 |  | #VALUE! | #VALUE! | 0 | 0 | 0 | 3640 | 43239 | #N/A | #N/A | #N/A | #N/A | #N/A | #N/A
0 |  | #VALUE! | #VALUE! | 0 | 0 | 0 | 3641 | 43240 | #N/A | #N/A | #N/A | #N/A | #N/A | #N/A
0 |  | #VALUE! | #VALUE! | 0 | 0 | 0 | 3642 | 43241 | #N/A | #N/A | #N/A | #N/A | #N/A | #N/A
0 |  | #VALUE! | #VALUE! | 0 | 0 | 0 | 3643 | 43242 | #N/A | #N/A | #N/A | #N/A | #N/A | #N/A
0 |  | #VALUE! | #VALUE! | 0 | 0 | 0 | 3644 | 43243 | #N/A | #N/A | #N/A | #N/A | #N/A | #N/A
0 |  | #VALUE! | #VALUE! | 0 | 0 | 0 | 3645 | 43244 | #N/A | #N/A | #N/A | #N/A | #N/A | #N/A
0 |  | #VALUE! | #VALUE! | 0 | 0 | 0 | 3646 | 43245 | #N/A | #N/A | #N/A | #N/A | #N/A | #N/A
0 |  | #VALUE! | #VALUE! | 0 | 0 | 0 | 3647 | 43246 | #N/A | #N/A | #N/A | #N/A | #N/A | #N/A
0 |  | #VALUE! | #VALUE! | 0 | 0 | 0 | 3648 | 43247 | #N/A | #N/A | #N/A | #N/A | #N/A | #N/A
0 |  | #VALUE! | #VALUE! | 0 | 0 | 0 | 3649 | 43248 | #N/A | #N/A | #N/A | #N/A | #N/A | #N/A
0 |  | #VALUE! | #VALUE! | 0 | 0 | 0 | 3650 | 43249 | #N/A | #N/A | #N/A | #N/A | #N/A | #N/A
0 |  | #VALUE! | #VALUE! | 0 | 0 | 0 | 3651 | 43250 | #N/A | #N/A | #N/A | #N/A | #N/A | #N/A
0 |  | #VALUE! | #VALUE! | 0 | 0 | 0 | 3652 | 43251 | #N/A | #N/A | #N/A | #N/A | #N/A | #N/A
0 |  | #VALUE! | #VALUE! | 0 | 0 | 0 | 3653 | 43252 | #N/A | #N/A | #N/A | #N/A | #N/A | #N/A
0 |  | #VALUE! | #VALUE! | 0 | 0 | 0 | 3654 | 43253 | #N/A | #N/A | #N/A | #N/A | #N/A | #N/A
0 |  | #VALUE! | #VALUE! | 0 | 0 | 0 | 3655 | 43254 | #N/A | #N/A | #N/A | #N/A | #N/A | #N/A
0 |  | #VALUE! | #VALUE! | 0 | 0 | 0 | 3656 | 43255 | #N/A | #N/A | #N/A | #N/A | #N/A | #N/A
0 |  | #VALUE! | #VALUE! | 0 | 0 | 0 | 3657 | 43256 | #N/A | #N/A | #N/A | #N/A | #N/A | #N/A
0 |  | #VALUE! | #VALUE! | 0 | 0 | 0 | 3658 | 43257 | #N/A | #N/A | #N/A | #N/A | #N/A | #N/A
0 |  | #VALUE! | #VALUE! | 0 | 0 | 0 | 3659 | 43258 | #N/A | #N/A | #N/A | #N/A | #N/A | #N/A
0 |  | #VALUE! | #VALUE! | 0 | 0 | 0 | 3660 | 43259 | #N/A | #N/A | #N/A | #N/A | #N/A | #N/A
0 |  | #VALUE! | #VALUE! | 0 | 0 | 0 | 3661 | 43260 | #N/A | #N/A | #N/A | #N/A | #N/A | #N/A
0 |  | #VALUE! | #VALUE! | 0 | 0 | 0 | 3662 | 43261 | #N/A | #N/A | #N/A | #N/A | #N/A | #N/A
0 |  | #VALUE! | #VALUE! | 0 | 0 | 0 | 3663 | 43262 | #N/A | #N/A | #N/A | #N/A | #N/A | #N/A
0 |  | #VALUE! | #VALUE! | 0 | 0 | 0 | 3664 | 43263 | #N/A | #N/A | #N/A | #N/A | #N/A | #N/A
0 |  | #VALUE! | #VALUE! | 0 | 0 | 0 | 3665 | 43264 | #N/A | #N/A | #N/A | #N/A | #N/A | #N/A
0 |  | #VALUE! | #VALUE! | 0 | 0 | 0 | 3666 | 43265 | #N/A | #N/A | #N/A | #N/A | #N/A | #N/A
0 |  | #VALUE! | #VALUE! | 0 | 0 | 0 | 3667 | 43266 | #N/A | #N/A | #N/A | #N/A | #N/A | #N/A
0 |  | #VALUE! | #VALUE! | 0 | 0 | 0 | 3668 | 43267 | #N/A | #N/A | #N/A | #N/A | #N/A | #N/A
0 |  | #VALUE! | #VALUE! | 0 | 0 | 0 | 3669 | 43268 | #N/A | #N/A | #N/A | #N/A | #N/A | #N/A
0 |  | #VALUE! | #VALUE! | 0 | 0 | 0 | 3670 | 43269 | #N/A | #N/A | #N/A | #N/A | #N/A | #N/A
0 |  | #VALUE! | #VALUE! | 0 | 0 | 0 | 3671 | 43270 | #N/A | #N/A | #N/A | #N/A | #N/A | #N/A
0 |  | #VALUE! | #VALUE! | 0 | 0 | 0 | 3672 | 43271 | #N/A | #N/A | #N/A | #N/A | #N/A | #N/A
0 |  | #VALUE! | #VALUE! | 0 | 0 | 0 | 3673 | 43272 | #N/A | #N/A | #N/A | #N/A | #N/A | #N/A
0 |  | #VALUE! | #VALUE! | 0 | 0 | 0 | 3674 | 43273 | #N/A | #N/A | #N/A | #N/A | #N/A | #N/A
0 |  | #VALUE! | #VALUE! | 0 | 0 | 0 | 3675 | 43274 | #N/A | #N/A | #N/A | #N/A | #N/A | #N/A
0 |  | #VALUE! | #VALUE! | 0 | 0 | 0 | 3676 | 43275 | #N/A | #N/A | #N/A | #N/A | #N/A | #N/A
0 |  | #VALUE! | #VALUE! | 0 | 0 | 0 | 3677 | 43276 | #N/A | #N/A | #N/A | #N/A | #N/A | #N/A
0 |  | #VALUE! | #VALUE! | 0 | 0 | 0 | 3678 | 43277 | #N/A | #N/A | #N/A | #N/A | #N/A | #N/A
0 |  | #VALUE! | #VALUE! | 0 | 0 | 0 | 3679 | 43278 | #N/A | #N/A | #N/A | #N/A | #N/A | #N/A
0 |  | #VALUE! | #VALUE! | 0 | 0 | 0 | 3680 | 43279 | #N/A | #N/A | #N/A | #N/A | #N/A | #N/A
0 |  | #VALUE! | #VALUE! | 0 | 0 | 0 | 3681 | 43280 | #N/A | #N/A | #N/A | #N/A | #N/A | #N/A
0 |  | #VALUE! | #VALUE! | 0 | 0 | 0 | 3682 | 43281 | #N/A | #N/A | #N/A | #N/A | #N/A | #N/A
0 |  | #VALUE! | #VALUE! | 0 | 0 | 0 | 3683 | 43282 | #N/A | #N/A | #N/A | #N/A | #N/A | #N/A
0 |  | #VALUE! | #VALUE! | 0 | 0 | 0 | 3684 | 43283 | #N/A | #N/A | #N/A | #N/A | #N/A | #N/A
0 |  | #VALUE! | #VALUE! | 0 | 0 | 0 | 3685 | 43284 | #N/A | #N/A | #N/A | #N/A | #N/A | #N/A
0 |  | #VALUE! | #VALUE! | 0 | 0 | 0 | 3686 | 43285 | #N/A | #N/A | #N/A | #N/A | #N/A | #N/A
0 |  | #VALUE! | #VALUE! | 0 | 0 | 0 | 3687 | 43286 | #N/A | #N/A | #N/A | #N/A | #N/A | #N/A
0 |  | #VALUE! | #VALUE! | 0 | 0 | 0 | 3688 | 43287 | #N/A | #N/A | #N/A | #N/A | #N/A | #N/A
0 |  | #VALUE! | #VALUE! | 0 | 0 | 0 | 3689 | 43288 | #N/A | #N/A | #N/A | #N/A | #N/A | #N/A
0 |  | #VALUE! | #VALUE! | 0 | 0 | 0 | 3690 | 43289 | #N/A | #N/A | #N/A | #N/A | #N/A | #N/A
0 |  | #VALUE! | #VALUE! | 0 | 0 | 0 | 3691 | 43290 | #N/A | #N/A | #N/A | #N/A | #N/A | #N/A
0 |  | #VALUE! | #VALUE! | 0 | 0 | 0 | 3692 | 43291 | #N/A | #N/A | #N/A | #N/A | #N/A | #N/A
0 |  | #VALUE! | #VALUE! | 0 | 0 | 0 | 3693 | 43292 | #N/A | #N/A | #N/A | #N/A | #N/A | #N/A
0 |  | #VALUE! | #VALUE! | 0 | 0 | 0 | 3694 | 43293 | #N/A | #N/A | #N/A | #N/A | #N/A | #N/A
0 |  | #VALUE! | #VALUE! | 0 | 0 | 0 | 3695 | 43294 | #N/A | #N/A | #N/A | #N/A | #N/A | #N/A
0 |  | #VALUE! | #VALUE! | 0 | 0 | 0 | 3696 | 43295 | #N/A | #N/A | #N/A | #N/A | #N/A | #N/A
0 |  | #VALUE! | #VALUE! | 0 | 0 | 0 | 3697 | 43296 | #N/A | #N/A | #N/A | #N/A | #N/A | #N/A
0 |  | #VALUE! | #VALUE! | 0 | 0 | 0 | 3698 | 43297 | #N/A | #N/A | #N/A | #N/A | #N/A | #N/A
0 |  | #VALUE! | #VALUE! | 0 | 0 | 0 | 3699 | 43298 | #N/A | #N/A | #N/A | #N/A | #N/A | #N/A
0 |  | #VALUE! | #VALUE! | 0 | 0 | 0 | 3700 | 43299 | #N/A | #N/A | #N/A | #N/A | #N/A | #N/A
0 |  | #VALUE! | #VALUE! | 0 | 0 | 0 | 3701 | 43300 | #N/A | #N/A | #N/A | #N/A | #N/A | #N/A
0 |  | #VALUE! | #VALUE! | 0 | 0 | 0 | 3702 | 43301 | #N/A | #N/A | #N/A | #N/A | #N/A | #N/A
0 |  | #VALUE! | #VALUE! | 0 | 0 | 0 | 3703 | 43302 | #N/A | #N/A | #N/A | #N/A | #N/A | #N/A
0 |  | #VALUE! | #VALUE! | 0 | 0 | 0 | 3704 | 43303 | #N/A | #N/A | #N/A | #N/A | #N/A | #N/A
0 |  | #VALUE! | #VALUE! | 0 | 0 | 0 | 3705 | 43304 | #N/A | #N/A | #N/A | #N/A | #N/A | #N/A
0 |  | #VALUE! | #VALUE! | 0 | 0 | 0 | 3706 | 43305 | #N/A | #N/A | #N/A | #N/A | #N/A | #N/A
0 |  | #VALUE! | #VALUE! | 0 | 0 | 0 | 3707 | 43306 | #N/A | #N/A | #N/A | #N/A | #N/A | #N/A
0 |  | #VALUE! | #VALUE! | 0 | 0 | 0 | 3708 | 43307 | #N/A | #N/A | #N/A | #N/A | #N/A | #N/A
0 |  | #VALUE! | #VALUE! | 0 | 0 | 0 | 3709 | 43308 | #N/A | #N/A | #N/A | #N/A | #N/A | #N/A
0 |  | #VALUE! | #VALUE! | 0 | 0 | 0 | 3710 | 43309 | #N/A | #N/A | #N/A | #N/A | #N/A | #N/A
0 |  | #VALUE! | #VALUE! | 0 | 0 | 0 | 3711 | 43310 | #N/A | #N/A | #N/A | #N/A | #N/A | #N/A
0 |  | #VALUE! | #VALUE! | 0 | 0 | 0 | 3712 | 43311 | #N/A | #N/A | #N/A | #N/A | #N/A | #N/A
0 |  | #VALUE! | #VALUE! | 0 | 0 | 0 | 3713 | 43312 | #N/A | #N/A | #N/A | #N/A | #N/A | #N/A
0 |  | #VALUE! | #VALUE! | 0 | 0 | 0 | 3714 | 43313 | #N/A | #N/A | #N/A | #N/A | #N/A | #N/A
0 |  | #VALUE! | #VALUE! | 0 | 0 | 0 | 3715 | 43314 | #N/A | #N/A | #N/A | #N/A | #N/A | #N/A
0 |  | #VALUE! | #VALUE! | 0 | 0 | 0 | 3716 | 43315 | #N/A | #N/A | #N/A | #N/A | #N/A | #N/A
0 |  | #VALUE! | #VALUE! | 0 | 0 | 0 | 3717 | 43316 | #N/A | #N/A | #N/A | #N/A | #N/A | #N/A
0 |  | #VALUE! | #VALUE! | 0 | 0 | 0 | 3718 | 43317 | #N/A | #N/A | #N/A | #N/A | #N/A | #N/A
0 |  | #VALUE! | #VALUE! | 0 | 0 | 0 | 3719 | 43318 | #N/A | #N/A | #N/A | #N/A | #N/A | #N/A
0 |  | #VALUE! | #VALUE! | 0 | 0 | 0 | 3720 | 43319 | #N/A | #N/A | #N/A | #N/A | #N/A | #N/A
0 |  | #VALUE! | #VALUE! | 0 | 0 | 0 | 3721 | 43320 | #N/A | #N/A | #N/A | #N/A | #N/A | #N/A
0 |  | #VALUE! | #VALUE! | 0 | 0 | 0 | 3722 | 43321 | #N/A | #N/A | #N/A | #N/A | #N/A | #N/A
0 |  | #VALUE! | #VALUE! | 0 | 0 | 0 | 3723 | 43322 | #N/A | #N/A | #N/A | #N/A | #N/A | #N/A
0 |  | #VALUE! | #VALUE! | 0 | 0 | 0 | 3724 | 43323 | #N/A | #N/A | #N/A | #N/A | #N/A | #N/A
0 |  | #VALUE! | #VALUE! | 0 | 0 | 0 | 3725 | 43324 | #N/A | #N/A | #N/A | #N/A | #N/A | #N/A
0 |  | #VALUE! | #VALUE! | 0 | 0 | 0 | 3726 | 43325 | #N/A | #N/A | #N/A | #N/A | #N/A | #N/A
0 |  | #VALUE! | #VALUE! | 0 | 0 | 0 | 3727 | 43326 | #N/A | #N/A | #N/A | #N/A | #N/A | #N/A
0 |  | #VALUE! | #VALUE! | 0 | 0 | 0 | 3728 | 43327 | #N/A | #N/A | #N/A | #N/A | #N/A | #N/A
0 |  | #VALUE! | #VALUE! | 0 | 0 | 0 | 3729 | 43328 | #N/A | #N/A | #N/A | #N/A | #N/A | #N/A
0 |  | #VALUE! | #VALUE! | 0 | 0 | 0 | 3730 | 43329 | #N/A | #N/A | #N/A | #N/A | #N/A | #N/A
0 |  | #VALUE! | #VALUE! | 0 | 0 | 0 | 3731 | 43330 | #N/A | #N/A | #N/A | #N/A | #N/A | #N/A
0 |  | #VALUE! | #VALUE! | 0 | 0 | 0 | 3732 | 43331 | #N/A | #N/A | #N/A | #N/A | #N/A | #N/A
0 |  | #VALUE! | #VALUE! | 0 | 0 | 0 | 3733 | 43332 | #N/A | #N/A | #N/A | #N/A | #N/A | #N/A
0 |  | #VALUE! | #VALUE! | 0 | 0 | 0 | 3734 | 43333 | #N/A | #N/A | #N/A | #N/A | #N/A | #N/A
0 |  | #VALUE! | #VALUE! | 0 | 0 | 0 | 3735 | 43334 | #N/A | #N/A | #N/A | #N/A | #N/A | #N/A
0 |  | #VALUE! | #VALUE! | 0 | 0 | 0 | 3736 | 43335 | #N/A | #N/A | #N/A | #N/A | #N/A | #N/A
0 |  | #VALUE! | #VALUE! | 0 | 0 | 0 | 3737 | 43336 | #N/A | #N/A | #N/A | #N/A | #N/A | #N/A
0 |  | #VALUE! | #VALUE! | 0 | 0 | 0 | 3738 | 43337 | #N/A | #N/A | #N/A | #N/A | #N/A | #N/A
0 |  | #VALUE! | #VALUE! | 0 | 0 | 0 | 3739 | 43338 | #N/A | #N/A | #N/A | #N/A | #N/A | #N/A
0 |  | #VALUE! | #VALUE! | 0 | 0 | 0 | 3740 | 43339 | #N/A | #N/A | #N/A | #N/A | #N/A | #N/A
0 |  | #VALUE! | #VALUE! | 0 | 0 | 0 | 3741 | 43340 | #N/A | #N/A | #N/A | #N/A | #N/A | #N/A
0 |  | #VALUE! | #VALUE! | 0 | 0 | 0 | 3742 | 43341 | #N/A | #N/A | #N/A | #N/A | #N/A | #N/A
0 |  | #VALUE! | #VALUE! | 0 | 0 | 0 | 3743 | 43342 | #N/A | #N/A | #N/A | #N/A | #N/A | #N/A
0 |  | #VALUE! | #VALUE! | 0 | 0 | 0 | 3744 | 43343 | #N/A | #N/A | #N/A | #N/A | #N/A | #N/A
0 |  | #VALUE! | #VALUE! | 0 | 0 | 0 | 3745 | 43344 | #N/A | #N/A | #N/A | #N/A | #N/A | #N/A
0 |  | #VALUE! | #VALUE! | 0 | 0 | 0 | 3746 | 43345 | #N/A | #N/A | #N/A | #N/A | #N/A | #N/A
0 |  | #VALUE! | #VALUE! | 0 | 0 | 0 | 3747 | 43346 | #N/A | #N/A | #N/A | #N/A | #N/A | #N/A
0 |  | #VALUE! | #VALUE! | 0 | 0 | 0 | 3748 | 43347 | #N/A | #N/A | #N/A | #N/A | #N/A | #N/A
0 |  | #VALUE! | #VALUE! | 0 | 0 | 0 | 3749 | 43348 | #N/A | #N/A | #N/A | #N/A | #N/A | #N/A
0 |  | #VALUE! | #VALUE! | 0 | 0 | 0 | 3750 | 43349 | #N/A | #N/A | #N/A | #N/A | #N/A | #N/A
0 |  | #VALUE! | #VALUE! | 0 | 0 | 0 | 3751 | 43350 | #N/A | #N/A | #N/A | #N/A | #N/A | #N/A
0 |  | #VALUE! | #VALUE! | 0 | 0 | 0 | 3752 | 43351 | #N/A | #N/A | #N/A | #N/A | #N/A | #N/A
0 |  | #VALUE! | #VALUE! | 0 | 0 | 0 | 3753 | 43352 | #N/A | #N/A | #N/A | #N/A | #N/A | #N/A
0 |  | #VALUE! | #VALUE! | 0 | 0 | 0 | 3754 | 43353 | #N/A | #N/A | #N/A | #N/A | #N/A | #N/A
0 |  | #VALUE! | #VALUE! | 0 | 0 | 0 | 3755 | 43354 | #N/A | #N/A | #N/A | #N/A | #N/A | #N/A
0 |  | #VALUE! | #VALUE! | 0 | 0 | 0 | 3756 | 43355 | #N/A | #N/A | #N/A | #N/A | #N/A | #N/A
0 |  | #VALUE! | #VALUE! | 0 | 0 | 0 | 3757 | 43356 | #N/A | #N/A | #N/A | #N/A | #N/A | #N/A
0 |  | #VALUE! | #VALUE! | 0 | 0 | 0 | 3758 | 43357 | #N/A | #N/A | #N/A | #N/A | #N/A | #N/A
0 |  | #VALUE! | #VALUE! | 0 | 0 | 0 | 3759 | 43358 | #N/A | #N/A | #N/A | #N/A | #N/A | #N/A
0 |  | #VALUE! | #VALUE! | 0 | 0 | 0 | 3760 | 43359 | #N/A | #N/A | #N/A | #N/A | #N/A | #N/A
0 |  | #VALUE! | #VALUE! | 0 | 0 | 0 | 3761 | 43360 | #N/A | #N/A | #N/A | #N/A | #N/A | #N/A
0 |  | #VALUE! | #VALUE! | 0 | 0 | 0 | 3762 | 43361 | #N/A | #N/A | #N/A | #N/A | #N/A | #N/A
0 |  | #VALUE! | #VALUE! | 0 | 0 | 0 | 3763 | 43362 | #N/A | #N/A | #N/A | #N/A | #N/A | #N/A
0 |  | #VALUE! | #VALUE! | 0 | 0 | 0 | 3764 | 43363 | #N/A | #N/A | #N/A | #N/A | #N/A | #N/A
0 |  | #VALUE! | #VALUE! | 0 | 0 | 0 | 3765 | 43364 | #N/A | #N/A | #N/A | #N/A | #N/A | #N/A
0 |  | #VALUE! | #VALUE! | 0 | 0 | 0 | 3766 | 43365 | #N/A | #N/A | #N/A | #N/A | #N/A | #N/A
0 |  | #VALUE! | #VALUE! | 0 | 0 | 0 | 3767 | 43366 | #N/A | #N/A | #N/A | #N/A | #N/A | #N/A
0 |  | #VALUE! | #VALUE! | 0 | 0 | 0 | 3768 | 43367 | #N/A | #N/A | #N/A | #N/A | #N/A | #N/A
0 |  | #VALUE! | #VALUE! | 0 | 0 | 0 | 3769 | 43368 | #N/A | #N/A | #N/A | #N/A | #N/A | #N/A
0 |  | #VALUE! | #VALUE! | 0 | 0 | 0 | 3770 | 43369 | #N/A | #N/A | #N/A | #N/A | #N/A | #N/A
0 |  | #VALUE! | #VALUE! | 0 | 0 | 0 | 3771 | 43370 | #N/A | #N/A | #N/A | #N/A | #N/A | #N/A
0 |  | #VALUE! | #VALUE! | 0 | 0 | 0 | 3772 | 43371 | #N/A | #N/A | #N/A | #N/A | #N/A | #N/A
0 |  | #VALUE! | #VALUE! | 0 | 0 | 0 | 3773 | 43372 | #N/A | #N/A | #N/A | #N/A | #N/A | #N/A
0 |  | #VALUE! | #VALUE! | 0 | 0 | 0 | 3774 | 43373 | #N/A | #N/A | #N/A | #N/A | #N/A | #N/A
0 |  | #VALUE! | #VALUE! | 0 | 0 | 0 | 3775 | 43374 | #N/A | #N/A | #N/A | #N/A | #N/A | #N/A
0 |  | #VALUE! | #VALUE! | 0 | 0 | 0 | 3776 | 43375 | #N/A | #N/A | #N/A | #N/A | #N/A | #N/A
0 |  | #VALUE! | #VALUE! | 0 | 0 | 0 | 3777 | 43376 | #N/A | #N/A | #N/A | #N/A | #N/A | #N/A
0 |  | #VALUE! | #VALUE! | 0 | 0 | 0 | 3778 | 43377 | #N/A | #N/A | #N/A | #N/A | #N/A | #N/A
0 |  | #VALUE! | #VALUE! | 0 | 0 | 0 | 3779 | 43378 | #N/A | #N/A | #N/A | #N/A | #N/A | #N/A
0 |  | #VALUE! | #VALUE! | 0 | 0 | 0 | 3780 | 43379 | #N/A | #N/A | #N/A | #N/A | #N/A | #N/A
0 |  | #VALUE! | #VALUE! | 0 | 0 | 0 | 3781 | 43380 | #N/A | #N/A | #N/A | #N/A | #N/A | #N/A
0 |  | #VALUE! | #VALUE! | 0 | 0 | 0 | 3782 | 43381 | #N/A | #N/A | #N/A | #N/A | #N/A | #N/A
0 |  | #VALUE! | #VALUE! | 0 | 0 | 0 | 3783 | 43382 | #N/A | #N/A | #N/A | #N/A | #N/A | #N/A
0 |  | #VALUE! | #VALUE! | 0 | 0 | 0 | 3784 | 43383 | #N/A | #N/A | #N/A | #N/A | #N/A | #N/A
0 |  | #VALUE! | #VALUE! | 0 | 0 | 0 | 3785 | 43384 | #N/A | #N/A | #N/A | #N/A | #N/A | #N/A
0 |  | #VALUE! | #VALUE! | 0 | 0 | 0 | 3786 | 43385 | #N/A | #N/A | #N/A | #N/A | #N/A | #N/A
0 |  | #VALUE! | #VALUE! | 0 | 0 | 0 | 3787 | 43386 | #N/A | #N/A | #N/A | #N/A | #N/A | #N/A
0 |  | #VALUE! | #VALUE! | 0 | 0 | 0 | 3788 | 43387 | #N/A | #N/A | #N/A | #N/A | #N/A | #N/A
0 |  | #VALUE! | #VALUE! | 0 | 0 | 0 | 3789 | 43388 | #N/A | #N/A | #N/A | #N/A | #N/A | #N/A
0 |  | #VALUE! | #VALUE! | 0 | 0 | 0 | 3790 | 43389 | #N/A | #N/A | #N/A | #N/A | #N/A | #N/A
0 |  | #VALUE! | #VALUE! | 0 | 0 | 0 | 3791 | 43390 | #N/A | #N/A | #N/A | #N/A | #N/A | #N/A
0 |  | #VALUE! | #VALUE! | 0 | 0 | 0 | 3792 | 43391 | #N/A | #N/A | #N/A | #N/A | #N/A | #N/A
0 |  | #VALUE! | #VALUE! | 0 | 0 | 0 | 3793 | 43392 | #N/A | #N/A | #N/A | #N/A | #N/A | #N/A
0 |  | #VALUE! | #VALUE! | 0 | 0 | 0 | 3794 | 43393 | #N/A | #N/A | #N/A | #N/A | #N/A | #N/A
0 |  | #VALUE! | #VALUE! | 0 | 0 | 0 | 3795 | 43394 | #N/A | #N/A | #N/A | #N/A | #N/A | #N/A
0 |  | #VALUE! | #VALUE! | 0 | 0 | 0 | 3796 | 43395 | #N/A | #N/A | #N/A | #N/A | #N/A | #N/A
0 |  | #VALUE! | #VALUE! | 0 | 0 | 0 | 3797 | 43396 | #N/A | #N/A | #N/A | #N/A | #N/A | #N/A
0 |  | #VALUE! | #VALUE! | 0 | 0 | 0 | 3798 | 43397 | #N/A | #N/A | #N/A | #N/A | #N/A | #N/A
0 |  | #VALUE! | #VALUE! | 0 | 0 | 0 | 3799 | 43398 | #N/A | #N/A | #N/A | #N/A | #N/A | #N/A
0 |  | #VALUE! | #VALUE! | 0 | 0 | 0 | 3800 | 43399 | #N/A | #N/A | #N/A | #N/A | #N/A | #N/A
0 |  | #VALUE! | #VALUE! | 0 | 0 | 0 | 3801 | 43400 | #N/A | #N/A | #N/A | #N/A | #N/A | #N/A
0 |  | #VALUE! | #VALUE! | 0 | 0 | 0 | 3802 | 43401 | #N/A | #N/A | #N/A | #N/A | #N/A | #N/A
0 |  | #VALUE! | #VALUE! | 0 | 0 | 0 | 3803 | 43402 | #N/A | #N/A | #N/A | #N/A | #N/A | #N/A
0 |  | #VALUE! | #VALUE! | 0 | 0 | 0 | 3804 | 43403 | #N/A | #N/A | #N/A | #N/A | #N/A | #N/A
0 |  | #VALUE! | #VALUE! | 0 | 0 | 0 | 3805 | 43404 | #N/A | #N/A | #N/A | #N/A | #N/A | #N/A
0 |  | #VALUE! | #VALUE! | 0 | 0 | 0 | 3806 | 43405 | #N/A | #N/A | #N/A | #N/A | #N/A | #N/A
0 |  | #VALUE! | #VALUE! | 0 | 0 | 0 | 3807 | 43406 | #N/A | #N/A | #N/A | #N/A | #N/A | #N/A
0 |  | #VALUE! | #VALUE! | 0 | 0 | 0 | 3808 | 43407 | #N/A | #N/A | #N/A | #N/A | #N/A | #N/A
0 |  | #VALUE! | #VALUE! | 0 | 0 | 0 | 3809 | 43408 | #N/A | #N/A | #N/A | #N/A | #N/A | #N/A
0 |  | #VALUE! | #VALUE! | 0 | 0 | 0 | 3810 | 43409 | #N/A | #N/A | #N/A | #N/A | #N/A | #N/A
0 |  | #VALUE! | #VALUE! | 0 | 0 | 0 | 3811 | 43410 | #N/A | #N/A | #N/A | #N/A | #N/A | #N/A
0 |  | #VALUE! | #VALUE! | 0 | 0 | 0 | 3812 | 43411 | #N/A | #N/A | #N/A | #N/A | #N/A | #N/A
0 |  | #VALUE! | #VALUE! | 0 | 0 | 0 | 3813 | 43412 | #N/A | #N/A | #N/A | #N/A | #N/A | #N/A
0 |  | #VALUE! | #VALUE! | 0 | 0 | 0 | 3814 | 43413 | #N/A | #N/A | #N/A | #N/A | #N/A | #N/A
0 |  | #VALUE! | #VALUE! | 0 | 0 | 0 | 3815 | 43414 | #N/A | #N/A | #N/A | #N/A | #N/A | #N/A
0 |  | #VALUE! | #VALUE! | 0 | 0 | 0 | 3816 | 43415 | #N/A | #N/A | #N/A | #N/A | #N/A | #N/A
0 |  | #VALUE! | #VALUE! | 0 | 0 | 0 | 3817 | 43416 | #N/A | #N/A | #N/A | #N/A | #N/A | #N/A
0 |  | #VALUE! | #VALUE! | 0 | 0 | 0 | 3818 | 43417 | #N/A | #N/A | #N/A | #N/A | #N/A | #N/A
0 |  | #VALUE! | #VALUE! | 0 | 0 | 0 | 3819 | 43418 | #N/A | #N/A | #N/A | #N/A | #N/A | #N/A
0 |  | #VALUE! | #VALUE! | 0 | 0 | 0 | 3820 | 43419 | #N/A | #N/A | #N/A | #N/A | #N/A | #N/A
0 |  | #VALUE! | #VALUE! | 0 | 0 | 0 | 3821 | 43420 | #N/A | #N/A | #N/A | #N/A | #N/A | #N/A
0 |  | #VALUE! | #VALUE! | 0 | 0 | 0 | 3822 | 43421 | #N/A | #N/A | #N/A | #N/A | #N/A | #N/A
0 |  | #VALUE! | #VALUE! | 0 | 0 | 0 | 3823 | 43422 | #N/A | #N/A | #N/A | #N/A | #N/A | #N/A
0 |  | #VALUE! | #VALUE! | 0 | 0 | 0 | 3824 | 43423 | #N/A | #N/A | #N/A | #N/A | #N/A | #N/A
0 |  | #VALUE! | #VALUE! | 0 | 0 | 0 | 3825 | 43424 | #N/A | #N/A | #N/A | #N/A | #N/A | #N/A
0 |  | #VALUE! | #VALUE! | 0 | 0 | 0 | 3826 | 43425 | #N/A | #N/A | #N/A | #N/A | #N/A | #N/A
0 |  | #VALUE! | #VALUE! | 0 | 0 | 0 | 3827 | 43426 | #N/A | #N/A | #N/A | #N/A | #N/A | #N/A
0 |  | #VALUE! | #VALUE! | 0 | 0 | 0 | 3828 | 43427 | #N/A | #N/A | #N/A | #N/A | #N/A | #N/A
0 |  | #VALUE! | #VALUE! | 0 | 0 | 0 | 3829 | 43428 | #N/A | #N/A | #N/A | #N/A | #N/A | #N/A
0 |  | #VALUE! | #VALUE! | 0 | 0 | 0 | 3830 | 43429 | #N/A | #N/A | #N/A | #N/A | #N/A | #N/A
0 |  | #VALUE! | #VALUE! | 0 | 0 | 0 | 3831 | 43430 | #N/A | #N/A | #N/A | #N/A | #N/A | #N/A
0 |  | #VALUE! | #VALUE! | 0 | 0 | 0 | 3832 | 43431 | #N/A | #N/A | #N/A | #N/A | #N/A | #N/A
0 |  | #VALUE! | #VALUE! | 0 | 0 | 0 | 3833 | 43432 | #N/A | #N/A | #N/A | #N/A | #N/A | #N/A
0 |  | #VALUE! | #VALUE! | 0 | 0 | 0 | 3834 | 43433 | #N/A | #N/A | #N/A | #N/A | #N/A | #N/A
0 |  | #VALUE! | #VALUE! | 0 | 0 | 0 | 3835 | 43434 | #N/A | #N/A | #N/A | #N/A | #N/A | #N/A
0 |  | #VALUE! | #VALUE! | 0 | 0 | 0 | 3836 | 43435 | #N/A | #N/A | #N/A | #N/A | #N/A | #N/A
0 |  | #VALUE! | #VALUE! | 0 | 0 | 0 | 3837 | 43436 | #N/A | #N/A | #N/A | #N/A | #N/A | #N/A
0 |  | #VALUE! | #VALUE! | 0 | 0 | 0 | 3838 | 43437 | #N/A | #N/A | #N/A | #N/A | #N/A | #N/A
0 |  | #VALUE! | #VALUE! | 0 | 0 | 0 | 3839 | 43438 | #N/A | #N/A | #N/A | #N/A | #N/A | #N/A
0 |  | #VALUE! | #VALUE! | 0 | 0 | 0 | 3840 | 43439 | #N/A | #N/A | #N/A | #N/A | #N/A | #N/A
0 |  | #VALUE! | #VALUE! | 0 | 0 | 0 | 3841 | 43440 | #N/A | #N/A | #N/A | #N/A | #N/A | #N/A
0 |  | #VALUE! | #VALUE! | 0 | 0 | 0 | 3842 | 43441 | #N/A | #N/A | #N/A | #N/A | #N/A | #N/A
0 |  | #VALUE! | #VALUE! | 0 | 0 | 0 | 3843 | 43442 | #N/A | #N/A | #N/A | #N/A | #N/A | #N/A
0 |  | #VALUE! | #VALUE! | 0 | 0 | 0 | 3844 | 43443 | #N/A | #N/A | #N/A | #N/A | #N/A | #N/A
0 |  | #VALUE! | #VALUE! | 0 | 0 | 0 | 3845 | 43444 | #N/A | #N/A | #N/A | #N/A | #N/A | #N/A
0 |  | #VALUE! | #VALUE! | 0 | 0 | 0 | 3846 | 43445 | #N/A | #N/A | #N/A | #N/A | #N/A | #N/A
0 |  | #VALUE! | #VALUE! | 0 | 0 | 0 | 3847 | 43446 | #N/A | #N/A | #N/A | #N/A | #N/A | #N/A
0 |  | #VALUE! | #VALUE! | 0 | 0 | 0 | 3848 | 43447 | #N/A | #N/A | #N/A | #N/A | #N/A | #N/A
0 |  | #VALUE! | #VALUE! | 0 | 0 | 0 | 3849 | 43448 | #N/A | #N/A | #N/A | #N/A | #N/A | #N/A
0 |  | #VALUE! | #VALUE! | 0 | 0 | 0 | 3850 | 43449 | #N/A | #N/A | #N/A | #N/A | #N/A | #N/A
0 |  | #VALUE! | #VALUE! | 0 | 0 | 0 | 3851 | 43450 | #N/A | #N/A | #N/A | #N/A | #N/A | #N/A
0 |  | #VALUE! | #VALUE! | 0 | 0 | 0 | 3852 | 43451 | #N/A | #N/A | #N/A | #N/A | #N/A | #N/A
0 |  | #VALUE! | #VALUE! | 0 | 0 | 0 | 3853 | 43452 | #N/A | #N/A | #N/A | #N/A | #N/A | #N/A
0 |  | #VALUE! | #VALUE! | 0 | 0 | 0 | 3854 | 43453 | #N/A | #N/A | #N/A | #N/A | #N/A | #N/A
0 |  | #VALUE! | #VALUE! | 0 | 0 | 0 | 3855 | 43454 | #N/A | #N/A | #N/A | #N/A | #N/A | #N/A
0 |  | #VALUE! | #VALUE! | 0 | 0 | 0 | 3856 | 43455 | #N/A | #N/A | #N/A | #N/A | #N/A | #N/A
0 |  | #VALUE! | #VALUE! | 0 | 0 | 0 | 3857 | 43456 | #N/A | #N/A | #N/A | #N/A | #N/A | #N/A
0 |  | #VALUE! | #VALUE! | 0 | 0 | 0 | 3858 | 43457 | #N/A | #N/A | #N/A | #N/A | #N/A | #N/A
0 |  | #VALUE! | #VALUE! | 0 | 0 | 0 | 3859 | 43458 | #N/A | #N/A | #N/A | #N/A | #N/A | #N/A
0 |  | #VALUE! | #VALUE! | 0 | 0 | 0 | 3860 | 43459 | #N/A | #N/A | #N/A | #N/A | #N/A | #N/A
0 |  | #VALUE! | #VALUE! | 0 | 0 | 0 | 3861 | 43460 | #N/A | #N/A | #N/A | #N/A | #N/A | #N/A
0 |  | #VALUE! | #VALUE! | 0 | 0 | 0 | 3862 | 43461 | #N/A | #N/A | #N/A | #N/A | #N/A | #N/A
0 |  | #VALUE! | #VALUE! | 0 | 0 | 0 | 3863 | 43462 | #N/A | #N/A | #N/A | #N/A | #N/A | #N/A
0 |  | #VALUE! | #VALUE! | 0 | 0 | 0 | 3864 | 43463 | #N/A | #N/A | #N/A | #N/A | #N/A | #N/A
0 |  | #VALUE! | #VALUE! | 0 | 0 | 0 | 3865 | 43464 | #N/A | #N/A | #N/A | #N/A | #N/A | #N/A
0 |  | #VALUE! | #VALUE! | 0 | 0 | 0 | 3866 | 43465 | #N/A | #N/A | #N/A | #N/A | #N/A | #N/A
0 |  | #VALUE! | #VALUE! | 0 | 0 | 0 | 3867 | 43466 | #N/A | #N/A | #N/A | #N/A | #N/A | #N/A
0 |  | #VALUE! | #VALUE! | 0 | 0 | 0 | 3868 | 43467 | #N/A | #N/A | #N/A | #N/A | #N/A | #N/A
0 |  | #VALUE! | #VALUE! | 0 | 0 | 0 | 3869 | 43468 | #N/A | #N/A | #N/A | #N/A | #N/A | #N/A
0 |  | #VALUE! | #VALUE! | 0 | 0 | 0 | 3870 | 43469 | #N/A | #N/A | #N/A | #N/A | #N/A | #N/A
0 |  | #VALUE! | #VALUE! | 0 | 0 | 0 | 3871 | 43470 | #N/A | #N/A | #N/A | #N/A | #N/A | #N/A
0 |  | #VALUE! | #VALUE! | 0 | 0 | 0 | 3872 | 43471 | #N/A | #N/A | #N/A | #N/A | #N/A | #N/A
0 |  | #VALUE! | #VALUE! | 0 | 0 | 0 | 3873 | 43472 | #N/A | #N/A | #N/A | #N/A | #N/A | #N/A
0 |  | #VALUE! | #VALUE! | 0 | 0 | 0 | 3874 | 43473 | #N/A | #N/A | #N/A | #N/A | #N/A | #N/A
0 |  | #VALUE! | #VALUE! | 0 | 0 | 0 | 3875 | 43474 | #N/A | #N/A | #N/A | #N/A | #N/A | #N/A
0 |  | #VALUE! | #VALUE! | 0 | 0 | 0 | 3876 | 43475 | #N/A | #N/A | #N/A | #N/A | #N/A | #N/A
0 |  | #VALUE! | #VALUE! | 0 | 0 | 0 | 3877 | 43476 | #N/A | #N/A | #N/A | #N/A | #N/A | #N/A
0 |  | #VALUE! | #VALUE! | 0 | 0 | 0 | 3878 | 43477 | #N/A | #N/A | #N/A | #N/A | #N/A | #N/A
0 |  | #VALUE! | #VALUE! | 0 | 0 | 0 | 3879 | 43478 | #N/A | #N/A | #N/A | #N/A | #N/A | #N/A
0 |  | #VALUE! | #VALUE! | 0 | 0 | 0 | 3880 | 43479 | #N/A | #N/A | #N/A | #N/A | #N/A | #N/A
0 |  | #VALUE! | #VALUE! | 0 | 0 | 0 | 3881 | 43480 | #N/A | #N/A | #N/A | #N/A | #N/A | #N/A
0 |  | #VALUE! | #VALUE! | 0 | 0 | 0 | 3882 | 43481 | #N/A | #N/A | #N/A | #N/A | #N/A | #N/A
0 |  | #VALUE! | #VALUE! | 0 | 0 | 0 | 3883 | 43482 | #N/A | #N/A | #N/A | #N/A | #N/A | #N/A
0 |  | #VALUE! | #VALUE! | 0 | 0 | 0 | 3884 | 43483 | #N/A | #N/A | #N/A | #N/A | #N/A | #N/A
0 |  | #VALUE! | #VALUE! | 0 | 0 | 0 | 3885 | 43484 | #N/A | #N/A | #N/A | #N/A | #N/A | #N/A
0 |  | #VALUE! | #VALUE! | 0 | 0 | 0 | 3886 | 43485 | #N/A | #N/A | #N/A | #N/A | #N/A | #N/A
0 |  | #VALUE! | #VALUE! | 0 | 0 | 0 | 3887 | 43486 | #N/A | #N/A | #N/A | #N/A | #N/A | #N/A
0 |  | #VALUE! | #VALUE! | 0 | 0 | 0 | 3888 | 43487 | #N/A | #N/A | #N/A | #N/A | #N/A | #N/A
0 |  | #VALUE! | #VALUE! | 0 | 0 | 0 | 3889 | 43488 | #N/A | #N/A | #N/A | #N/A | #N/A | #N/A
0 |  | #VALUE! | #VALUE! | 0 | 0 | 0 | 3890 | 43489 | #N/A | #N/A | #N/A | #N/A | #N/A | #N/A
0 |  | #VALUE! | #VALUE! | 0 | 0 | 0 | 3891 | 43490 | #N/A | #N/A | #N/A | #N/A | #N/A | #N/A
0 |  | #VALUE! | #VALUE! | 0 | 0 | 0 | 3892 | 43491 | #N/A | #N/A | #N/A | #N/A | #N/A | #N/A
0 |  | #VALUE! | #VALUE! | 0 | 0 | 0 | 3893 | 43492 | #N/A | #N/A | #N/A | #N/A | #N/A | #N/A
0 |  | #VALUE! | #VALUE! | 0 | 0 | 0 | 3894 | 43493 | #N/A | #N/A | #N/A | #N/A | #N/A | #N/A
0 |  | #VALUE! | #VALUE! | 0 | 0 | 0 | 3895 | 43494 | #N/A | #N/A | #N/A | #N/A | #N/A | #N/A
0 |  | #VALUE! | #VALUE! | 0 | 0 | 0 | 3896 | 43495 | #N/A | #N/A | #N/A | #N/A | #N/A | #N/A
0 |  | #VALUE! | #VALUE! | 0 | 0 | 0 | 3897 | 43496 | #N/A | #N/A | #N/A | #N/A | #N/A | #N/A
0 |  | #VALUE! | #VALUE! | 0 | 0 | 0 | 3898 | 43497 | #N/A | #N/A | #N/A | #N/A | #N/A | #N/A
0 |  | #VALUE! | #VALUE! | 0 | 0 | 0 | 3899 | 43498 | #N/A | #N/A | #N/A | #N/A | #N/A | #N/A
0 |  | #VALUE! | #VALUE! | 0 | 0 | 0 | 3900 | 43499 | #N/A | #N/A | #N/A | #N/A | #N/A | #N/A
0 |  | #VALUE! | #VALUE! | 0 | 0 | 0 | 3901 | 43500 | #N/A | #N/A | #N/A | #N/A | #N/A | #N/A
0 |  | #VALUE! | #VALUE! | 0 | 0 | 0 | 3902 | 43501 | #N/A | #N/A | #N/A | #N/A | #N/A | #N/A
0 |  | #VALUE! | #VALUE! | 0 | 0 | 0 | 3903 | 43502 | #N/A | #N/A | #N/A | #N/A | #N/A | #N/A
0 |  | #VALUE! | #VALUE! | 0 | 0 | 0 | 3904 | 43503 | #N/A | #N/A | #N/A | #N/A | #N/A | #N/A
0 |  | #VALUE! | #VALUE! | 0 | 0 | 0 | 3905 | 43504 | #N/A | #N/A | #N/A | #N/A | #N/A | #N/A
0 |  | #VALUE! | #VALUE! | 0 | 0 | 0 | 3906 | 43505 | #N/A | #N/A | #N/A | #N/A | #N/A | #N/A
0 |  | #VALUE! | #VALUE! | 0 | 0 | 0 | 3907 | 43506 | #N/A | #N/A | #N/A | #N/A | #N/A | #N/A
0 |  | #VALUE! | #VALUE! | 0 | 0 | 0 | 3908 | 43507 | #N/A | #N/A | #N/A | #N/A | #N/A | #N/A
0 |  | #VALUE! | #VALUE! | 0 | 0 | 0 | 3909 | 43508 | #N/A | #N/A | #N/A | #N/A | #N/A | #N/A
0 |  | #VALUE! | #VALUE! | 0 | 0 | 0 | 3910 | 43509 | #N/A | #N/A | #N/A | #N/A | #N/A | #N/A
0 |  | #VALUE! | #VALUE! | 0 | 0 | 0 | 3911 | 43510 | #N/A | #N/A | #N/A | #N/A | #N/A | #N/A
0 |  | #VALUE! | #VALUE! | 0 | 0 | 0 | 3912 | 43511 | #N/A | #N/A | #N/A | #N/A | #N/A | #N/A
0 |  | #VALUE! | #VALUE! | 0 | 0 | 0 | 3913 | 43512 | #N/A | #N/A | #N/A | #N/A | #N/A | #N/A
0 |  | #VALUE! | #VALUE! | 0 | 0 | 0 | 3914 | 43513 | #N/A | #N/A | #N/A | #N/A | #N/A | #N/A
0 |  | #VALUE! | #VALUE! | 0 | 0 | 0 | 3915 | 43514 | #N/A | #N/A | #N/A | #N/A | #N/A | #N/A
0 |  | #VALUE! | #VALUE! | 0 | 0 | 0 | 3916 | 43515 | #N/A | #N/A | #N/A | #N/A | #N/A | #N/A
0 |  | #VALUE! | #VALUE! | 0 | 0 | 0 | 3917 | 43516 | #N/A | #N/A | #N/A | #N/A | #N/A | #N/A
0 |  | #VALUE! | #VALUE! | 0 | 0 | 0 | 3918 | 43517 | #N/A | #N/A | #N/A | #N/A | #N/A | #N/A
0 |  | #VALUE! | #VALUE! | 0 | 0 | 0 | 3919 | 43518 | #N/A | #N/A | #N/A | #N/A | #N/A | #N/A
0 |  | #VALUE! | #VALUE! | 0 | 0 | 0 | 3920 | 43519 | #N/A | #N/A | #N/A | #N/A | #N/A | #N/A
0 |  | #VALUE! | #VALUE! | 0 | 0 | 0 | 3921 | 43520 | #N/A | #N/A | #N/A | #N/A | #N/A | #N/A
0 |  | #VALUE! | #VALUE! | 0 | 0 | 0 | 3922 | 43521 | #N/A | #N/A | #N/A | #N/A | #N/A | #N/A
0 |  | #VALUE! | #VALUE! | 0 | 0 | 0 | 3923 | 43522 | #N/A | #N/A | #N/A | #N/A | #N/A | #N/A
0 |  | #VALUE! | #VALUE! | 0 | 0 | 0 | 3924 | 43523 | #N/A | #N/A | #N/A | #N/A | #N/A | #N/A
0 |  | #VALUE! | #VALUE! | 0 | 0 | 0 | 3925 | 43524 | #N/A | #N/A | #N/A | #N/A | #N/A | #N/A
0 |  | #VALUE! | #VALUE! | 0 | 0 | 0 | 3926 | 43525 | #N/A | #N/A | #N/A | #N/A | #N/A | #N/A
0 |  | #VALUE! | #VALUE! | 0 | 0 | 0 | 3927 | 43526 | #N/A | #N/A | #N/A | #N/A | #N/A | #N/A
0 |  | #VALUE! | #VALUE! | 0 | 0 | 0 | 3928 | 43527 | #N/A | #N/A | #N/A | #N/A | #N/A | #N/A
0 |  | #VALUE! | #VALUE! | 0 | 0 | 0 | 3929 | 43528 | #N/A | #N/A | #N/A | #N/A | #N/A | #N/A
0 |  | #VALUE! | #VALUE! | 0 | 0 | 0 | 3930 | 43529 | #N/A | #N/A | #N/A | #N/A | #N/A | #N/A
0 |  | #VALUE! | #VALUE! | 0 | 0 | 0 | 3931 | 43530 | #N/A | #N/A | #N/A | #N/A | #N/A | #N/A
0 |  | #VALUE! | #VALUE! | 0 | 0 | 0 | 3932 | 43531 | #N/A | #N/A | #N/A | #N/A | #N/A | #N/A
0 |  | #VALUE! | #VALUE! | 0 | 0 | 0 | 3933 | 43532 | #N/A | #N/A | #N/A | #N/A | #N/A | #N/A
0 |  | #VALUE! | #VALUE! | 0 | 0 | 0 | 3934 | 43533 | #N/A | #N/A | #N/A | #N/A | #N/A | #N/A
0 |  | #VALUE! | #VALUE! | 0 | 0 | 0 | 3935 | 43534 | #N/A | #N/A | #N/A | #N/A | #N/A | #N/A
0 |  | #VALUE! | #VALUE! | 0 | 0 | 0 | 3936 | 43535 | #N/A | #N/A | #N/A | #N/A | #N/A | #N/A
0 |  | #VALUE! | #VALUE! | 0 | 0 | 0 | 3937 | 43536 | #N/A | #N/A | #N/A | #N/A | #N/A | #N/A
0 |  | #VALUE! | #VALUE! | 0 | 0 | 0 | 3938 | 43537 | #N/A | #N/A | #N/A | #N/A | #N/A | #N/A
0 |  | #VALUE! | #VALUE! | 0 | 0 | 0 | 3939 | 43538 | #N/A | #N/A | #N/A | #N/A | #N/A | #N/A
0 |  | #VALUE! | #VALUE! | 0 | 0 | 0 | 3940 | 43539 | #N/A | #N/A | #N/A | #N/A | #N/A | #N/A
0 |  | #VALUE! | #VALUE! | 0 | 0 | 0 | 3941 | 43540 | #N/A | #N/A | #N/A | #N/A | #N/A | #N/A
0 |  | #VALUE! | #VALUE! | 0 | 0 | 0 | 3942 | 43541 | #N/A | #N/A | #N/A | #N/A | #N/A | #N/A
0 |  | #VALUE! | #VALUE! | 0 | 0 | 0 | 3943 | 43542 | #N/A | #N/A | #N/A | #N/A | #N/A | #N/A
0 |  | #VALUE! | #VALUE! | 0 | 0 | 0 | 3944 | 43543 | #N/A | #N/A | #N/A | #N/A | #N/A | #N/A
0 |  | #VALUE! | #VALUE! | 0 | 0 | 0 | 3945 | 43544 | #N/A | #N/A | #N/A | #N/A | #N/A | #N/A
0 |  | #VALUE! | #VALUE! | 0 | 0 | 0 | 3946 | 43545 | #N/A | #N/A | #N/A | #N/A | #N/A | #N/A
0 |  | #VALUE! | #VALUE! | 0 | 0 | 0 | 3947 | 43546 | #N/A | #N/A | #N/A | #N/A | #N/A | #N/A
0 |  | #VALUE! | #VALUE! | 0 | 0 | 0 | 3948 | 43547 | #N/A | #N/A | #N/A | #N/A | #N/A | #N/A
0 |  | #VALUE! | #VALUE! | 0 | 0 | 0 | 3949 | 43548 | #N/A | #N/A | #N/A | #N/A | #N/A | #N/A
0 |  | #VALUE! | #VALUE! | 0 | 0 | 0 | 3950 | 43549 | #N/A | #N/A | #N/A | #N/A | #N/A | #N/A
0 |  | #VALUE! | #VALUE! | 0 | 0 | 0 | 3951 | 43550 | #N/A | #N/A | #N/A | #N/A | #N/A | #N/A
0 |  | #VALUE! | #VALUE! | 0 | 0 | 0 | 3952 | 43551 | #N/A | #N/A | #N/A | #N/A | #N/A | #N/A
0 |  | #VALUE! | #VALUE! | 0 | 0 | 0 | 3953 | 43552 | #N/A | #N/A | #N/A | #N/A | #N/A | #N/A
0 |  | #VALUE! | #VALUE! | 0 | 0 | 0 | 3954 | 43553 | #N/A | #N/A | #N/A | #N/A | #N/A | #N/A
0 |  | #VALUE! | #VALUE! | 0 | 0 | 0 | 3955 | 43554 | #N/A | #N/A | #N/A | #N/A | #N/A | #N/A
0 |  | #VALUE! | #VALUE! | 0 | 0 | 0 | 3956 | 43555 | #N/A | #N/A | #N/A | #N/A | #N/A | #N/A
0 |  | #VALUE! | #VALUE! | 0 | 0 | 0 | 3957 | 43556 | #N/A | #N/A | #N/A | #N/A | #N/A | #N/A
0 |  | #VALUE! | #VALUE! | 0 | 0 | 0 | 3958 | 43557 | #N/A | #N/A | #N/A | #N/A | #N/A | #N/A
0 |  | #VALUE! | #VALUE! | 0 | 0 | 0 | 3959 | 43558 | #N/A | #N/A | #N/A | #N/A | #N/A | #N/A
0 |  | #VALUE! | #VALUE! | 0 | 0 | 0 | 3960 | 43559 | #N/A | #N/A | #N/A | #N/A | #N/A | #N/A
0 |  | #VALUE! | #VALUE! | 0 | 0 | 0 | 3961 | 43560 | #N/A | #N/A | #N/A | #N/A | #N/A | #N/A
0 |  | #VALUE! | #VALUE! | 0 | 0 | 0 | 3962 | 43561 | #N/A | #N/A | #N/A | #N/A | #N/A | #N/A
0 |  | #VALUE! | #VALUE! | 0 | 0 | 0 | 3963 | 43562 | #N/A | #N/A | #N/A | #N/A | #N/A | #N/A
0 |  | #VALUE! | #VALUE! | 0 | 0 | 0 | 3964 | 43563 | #N/A | #N/A | #N/A | #N/A | #N/A | #N/A
0 |  | #VALUE! | #VALUE! | 0 | 0 | 0 | 3965 | 43564 | #N/A | #N/A | #N/A | #N/A | #N/A | #N/A
0 |  | #VALUE! | #VALUE! | 0 | 0 | 0 | 3966 | 43565 | #N/A | #N/A | #N/A | #N/A | #N/A | #N/A
0 |  | #VALUE! | #VALUE! | 0 | 0 | 0 | 3967 | 43566 | #N/A | #N/A | #N/A | #N/A | #N/A | #N/A
0 |  | #VALUE! | #VALUE! | 0 | 0 | 0 | 3968 | 43567 | #N/A | #N/A | #N/A | #N/A | #N/A | #N/A
0 |  | #VALUE! | #VALUE! | 0 | 0 | 0 | 3969 | 43568 | #N/A | #N/A | #N/A | #N/A | #N/A | #N/A
0 |  | #VALUE! | #VALUE! | 0 | 0 | 0 | 3970 | 43569 | #N/A | #N/A | #N/A | #N/A | #N/A | #N/A
0 |  | #VALUE! | #VALUE! | 0 | 0 | 0 | 3971 | 43570 | #N/A | #N/A | #N/A | #N/A | #N/A | #N/A
0 |  | #VALUE! | #VALUE! | 0 | 0 | 0 | 3972 | 43571 | #N/A | #N/A | #N/A | #N/A | #N/A | #N/A
0 |  | #VALUE! | #VALUE! | 0 | 0 | 0 | 3973 | 43572 | #N/A | #N/A | #N/A | #N/A | #N/A | #N/A
0 |  | #VALUE! | #VALUE! | 0 | 0 | 0 | 3974 | 43573 | #N/A | #N/A | #N/A | #N/A | #N/A | #N/A
0 |  | #VALUE! | #VALUE! | 0 | 0 | 0 | 3975 | 43574 | #N/A | #N/A | #N/A | #N/A | #N/A | #N/A
0 |  | #VALUE! | #VALUE! | 0 | 0 | 0 | 3976 | 43575 | #N/A | #N/A | #N/A | #N/A | #N/A | #N/A
0 |  | #VALUE! | #VALUE! | 0 | 0 | 0 | 3977 | 43576 | #N/A | #N/A | #N/A | #N/A | #N/A | #N/A
0 |  | #VALUE! | #VALUE! | 0 | 0 | 0 | 3978 | 43577 | #N/A | #N/A | #N/A | #N/A | #N/A | #N/A
0 |  | #VALUE! | #VALUE! | 0 | 0 | 0 | 3979 | 43578 | #N/A | #N/A | #N/A | #N/A | #N/A | #N/A
0 |  | #VALUE! | #VALUE! | 0 | 0 | 0 | 3980 | 43579 | #N/A | #N/A | #N/A | #N/A | #N/A | #N/A
0 |  | #VALUE! | #VALUE! | 0 | 0 | 0 | 3981 | 43580 | #N/A | #N/A | #N/A | #N/A | #N/A | #N/A
0 |  | #VALUE! | #VALUE! | 0 | 0 | 0 | 3982 | 43581 | #N/A | #N/A | #N/A | #N/A | #N/A | #N/A
0 |  | #VALUE! | #VALUE! | 0 | 0 | 0 | 3983 | 43582 | #N/A | #N/A | #N/A | #N/A | #N/A | #N/A
0 |  | #VALUE! | #VALUE! | 0 | 0 | 0 | 3984 | 43583 | #N/A | #N/A | #N/A | #N/A | #N/A | #N/A
0 |  | #VALUE! | #VALUE! | 0 | 0 | 0 | 3985 | 43584 | #N/A | #N/A | #N/A | #N/A | #N/A | #N/A
0 |  | #VALUE! | #VALUE! | 0 | 0 | 0 | 3986 | 43585 | #N/A | #N/A | #N/A | #N/A | #N/A | #N/A
0 |  | #VALUE! | #VALUE! | 0 | 0 | 0 | 3987 | 43586 | #N/A | #N/A | #N/A | #N/A | #N/A | #N/A
0 |  | #VALUE! | #VALUE! | 0 | 0 | 0 | 3988 | 43587 | #N/A | #N/A | #N/A | #N/A | #N/A | #N/A
0 |  | #VALUE! | #VALUE! | 0 | 0 | 0 | 3989 | 43588 | #N/A | #N/A | #N/A | #N/A | #N/A | #N/A
0 |  | #VALUE! | #VALUE! | 0 | 0 | 0 | 3990 | 43589 | #N/A | #N/A | #N/A | #N/A | #N/A | #N/A
0 |  | #VALUE! | #VALUE! | 0 | 0 | 0 | 3991 | 43590 | #N/A | #N/A | #N/A | #N/A | #N/A | #N/A
0 |  | #VALUE! | #VALUE! | 0 | 0 | 0 | 3992 | 43591 | #N/A | #N/A | #N/A | #N/A | #N/A | #N/A
0 |  | #VALUE! | #VALUE! | 0 | 0 | 0 | 3993 | 43592 | #N/A | #N/A | #N/A | #N/A | #N/A | #N/A
0 |  | #VALUE! | #VALUE! | 0 | 0 | 0 | 3994 | 43593 | #N/A | #N/A | #N/A | #N/A | #N/A | #N/A
0 |  | #VALUE! | #VALUE! | 0 | 0 | 0 | 3995 | 43594 | #N/A | #N/A | #N/A | #N/A | #N/A | #N/A
0 |  | #VALUE! | #VALUE! | 0 | 0 | 0 | 3996 | 43595 | #N/A | #N/A | #N/A | #N/A | #N/A | #N/A
0 |  | #VALUE! | #VALUE! | 0 | 0 | 0 | 3997 | 43596 | #N/A | #N/A | #N/A | #N/A | #N/A | #N/A
0 |  | #VALUE! | #VALUE! | 0 | 0 | 0 | 3998 | 43597 | #N/A | #N/A | #N/A | #N/A | #N/A | #N/A
0 |  | #VALUE! | #VALUE! | 0 | 0 | 0 | 3999 | 43598 | #N/A | #N/A | #N/A | #N/A | #N/A | #N/A
0 |  | #VALUE! | #VALUE! | 0 | 0 | 0 | 4000 | 43599 | #N/A | #N/A | #N/A | #N/A | #N/A | #N/A
0 |  | #VALUE! | #VALUE! | 0 | 0 | 0 | 4001 | 43600 | #N/A | #N/A | #N/A | #N/A | #N/A | #N/A
0 |  | #VALUE! | #VALUE! | 0 | 0 | 0 | 4002 | 43601 | #N/A | #N/A | #N/A | #N/A | #N/A | #N/A
0 |  | #VALUE! | #VALUE! | 0 | 0 | 0 | 4003 | 43602 | #N/A | #N/A | #N/A | #N/A | #N/A | #N/A
0 |  | #VALUE! | #VALUE! | 0 | 0 | 0 | 4004 | 43603 | #N/A | #N/A | #N/A | #N/A | #N/A | #N/A
0 |  | #VALUE! | #VALUE! | 0 | 0 | 0 | 4005 | 43604 | #N/A | #N/A | #N/A | #N/A | #N/A | #N/A
0 |  | #VALUE! | #VALUE! | 0 | 0 | 0 | 4006 | 43605 | #N/A | #N/A | #N/A | #N/A | #N/A | #N/A
0 |  | #VALUE! | #VALUE! | 0 | 0 | 0 | 4007 | 43606 | #N/A | #N/A | #N/A | #N/A | #N/A | #N/A
0 |  | #VALUE! | #VALUE! | 0 | 0 | 0 | 4008 | 43607 | #N/A | #N/A | #N/A | #N/A | #N/A | #N/A
0 |  | #VALUE! | #VALUE! | 0 | 0 | 0 | 4009 | 43608 | #N/A | #N/A | #N/A | #N/A | #N/A | #N/A
0 |  | #VALUE! | #VALUE! | 0 | 0 | 0 | 4010 | 43609 | #N/A | #N/A | #N/A | #N/A | #N/A | #N/A
0 |  | #VALUE! | #VALUE! | 0 | 0 | 0 | 4011 | 43610 | #N/A | #N/A | #N/A | #N/A | #N/A | #N/A
0 |  | #VALUE! | #VALUE! | 0 | 0 | 0 | 4012 | 43611 | #N/A | #N/A | #N/A | #N/A | #N/A | #N/A
0 |  | #VALUE! | #VALUE! | 0 | 0 | 0 | 4013 | 43612 | #N/A | #N/A | #N/A | #N/A | #N/A | #N/A
0 |  | #VALUE! | #VALUE! | 0 | 0 | 0 | 4014 | 43613 | #N/A | #N/A | #N/A | #N/A | #N/A | #N/A
0 |  | #VALUE! | #VALUE! | 0 | 0 | 0 | 4015 | 43614 | #N/A | #N/A | #N/A | #N/A | #N/A | #N/A
0 |  | #VALUE! | #VALUE! | 0 | 0 | 0 | 4016 | 43615 | #N/A | #N/A | #N/A | #N/A | #N/A | #N/A
0 |  | #VALUE! | #VALUE! | 0 | 0 | 0 | 4017 | 43616 | #N/A | #N/A | #N/A | #N/A | #N/A | #N/A
0 |  | #VALUE! | #VALUE! | 0 | 0 | 0 | 4018 | 43617 | #N/A | #N/A | #N/A | #N/A | #N/A | #N/A
0 |  | #VALUE! | #VALUE! | 0 | 0 | 0 | 4019 | 43618 | #N/A | #N/A | #N/A | #N/A | #N/A | #N/A
0 |  | #VALUE! | #VALUE! | 0 | 0 | 0 | 4020 | 43619 | #N/A | #N/A | #N/A | #N/A | #N/A | #N/A
0 |  | #VALUE! | #VALUE! | 0 | 0 | 0 | 4021 | 43620 | #N/A | #N/A | #N/A | #N/A | #N/A | #N/A
0 |  | #VALUE! | #VALUE! | 0 | 0 | 0 | 4022 | 43621 | #N/A | #N/A | #N/A | #N/A | #N/A | #N/A
0 |  | #VALUE! | #VALUE! | 0 | 0 | 0 | 4023 | 43622 | #N/A | #N/A | #N/A | #N/A | #N/A | #N/A
0 |  | #VALUE! | #VALUE! | 0 | 0 | 0 | 4024 | 43623 | #N/A | #N/A | #N/A | #N/A | #N/A | #N/A
0 |  | #VALUE! | #VALUE! | 0 | 0 | 0 | 4025 | 43624 | #N/A | #N/A | #N/A | #N/A | #N/A | #N/A
0 |  | #VALUE! | #VALUE! | 0 | 0 | 0 | 4026 | 43625 | #N/A | #N/A | #N/A | #N/A | #N/A | #N/A
0 |  | #VALUE! | #VALUE! | 0 | 0 | 0 | 4027 | 43626 | #N/A | #N/A | #N/A | #N/A | #N/A | #N/A
0 |  | #VALUE! | #VALUE! | 0 | 0 | 0 | 4028 | 43627 | #N/A | #N/A | #N/A | #N/A | #N/A | #N/A
0 |  | #VALUE! | #VALUE! | 0 | 0 | 0 | 4029 | 43628 | #N/A | #N/A | #N/A | #N/A | #N/A | #N/A
0 |  | #VALUE! | #VALUE! | 0 | 0 | 0 | 4030 | 43629 | #N/A | #N/A | #N/A | #N/A | #N/A | #N/A
0 |  | #VALUE! | #VALUE! | 0 | 0 | 0 | 4031 | 43630 | #N/A | #N/A | #N/A | #N/A | #N/A | #N/A
0 |  | #VALUE! | #VALUE! | 0 | 0 | 0 | 4032 | 43631 | #N/A | #N/A | #N/A | #N/A | #N/A | #N/A
0 |  | #VALUE! | #VALUE! | 0 | 0 | 0 | 4033 | 43632 | #N/A | #N/A | #N/A | #N/A | #N/A | #N/A
0 |  | #VALUE! | #VALUE! | 0 | 0 | 0 | 4034 | 43633 | #N/A | #N/A | #N/A | #N/A | #N/A | #N/A
0 |  | #VALUE! | #VALUE! | 0 | 0 | 0 | 4035 | 43634 | #N/A | #N/A | #N/A | #N/A | #N/A | #N/A
0 |  | #VALUE! | #VALUE! | 0 | 0 | 0 | 4036 | 43635 | #N/A | #N/A | #N/A | #N/A | #N/A | #N/A
0 |  | #VALUE! | #VALUE! | 0 | 0 | 0 | 4037 | 43636 | #N/A | #N/A | #N/A | #N/A | #N/A | #N/A
0 |  | #VALUE! | #VALUE! | 0 | 0 | 0 | 4038 | 43637 | #N/A | #N/A | #N/A | #N/A | #N/A | #N/A
0 |  | #VALUE! | #VALUE! | 0 | 0 | 0 | 4039 | 43638 | #N/A | #N/A | #N/A | #N/A | #N/A | #N/A
0 |  | #VALUE! | #VALUE! | 0 | 0 | 0 | 4040 | 43639 | #N/A | #N/A | #N/A | #N/A | #N/A | #N/A
0 |  | #VALUE! | #VALUE! | 0 | 0 | 0 | 4041 | 43640 | #N/A | #N/A | #N/A | #N/A | #N/A | #N/A
0 |  | #VALUE! | #VALUE! | 0 | 0 | 0 | 4042 | 43641 | #N/A | #N/A | #N/A | #N/A | #N/A | #N/A
0 |  | #VALUE! | #VALUE! | 0 | 0 | 0 | 4043 | 43642 | #N/A | #N/A | #N/A | #N/A | #N/A | #N/A
0 |  | #VALUE! | #VALUE! | 0 | 0 | 0 | 4044 | 43643 | #N/A | #N/A | #N/A | #N/A | #N/A | #N/A
0 |  | #VALUE! | #VALUE! | 0 | 0 | 0 | 4045 | 43644 | #N/A | #N/A | #N/A | #N/A | #N/A | #N/A
0 |  | #VALUE! | #VALUE! | 0 | 0 | 0 | 4046 | 43645 | #N/A | #N/A | #N/A | #N/A | #N/A | #N/A
0 |  | #VALUE! | #VALUE! | 0 | 0 | 0 | 4047 | 43646 | #N/A | #N/A | #N/A | #N/A | #N/A | #N/A
0 |  | #VALUE! | #VALUE! | 0 | 0 | 0 | 4048 | 43647 | #N/A | #N/A | #N/A | #N/A | #N/A | #N/A
0 |  | #VALUE! | #VALUE! | 0 | 0 | 0 | 4049 | 43648 | #N/A | #N/A | #N/A | #N/A | #N/A | #N/A
0 |  | #VALUE! | #VALUE! | 0 | 0 | 0 | 4050 | 43649 | #N/A | #N/A | #N/A | #N/A | #N/A | #N/A
0 |  | #VALUE! | #VALUE! | 0 | 0 | 0 | 4051 | 43650 | #N/A | #N/A | #N/A | #N/A | #N/A | #N/A
0 |  | #VALUE! | #VALUE! | 0 | 0 | 0 | 4052 | 43651 | #N/A | #N/A | #N/A | #N/A | #N/A | #N/A
0 |  | #VALUE! | #VALUE! | 0 | 0 | 0 | 4053 | 43652 | #N/A | #N/A | #N/A | #N/A | #N/A | #N/A
0 |  | #VALUE! | #VALUE! | 0 | 0 | 0 | 4054 | 43653 | #N/A | #N/A | #N/A | #N/A | #N/A | #N/A
0 |  | #VALUE! | #VALUE! | 0 | 0 | 0 | 4055 | 43654 | #N/A | #N/A | #N/A | #N/A | #N/A | #N/A
0 |  | #VALUE! | #VALUE! | 0 | 0 | 0 | 4056 | 43655 | #N/A | #N/A | #N/A | #N/A | #N/A | #N/A
0 |  | #VALUE! | #VALUE! | 0 | 0 | 0 | 4057 | 43656 | #N/A | #N/A | #N/A | #N/A | #N/A | #N/A
0 |  | #VALUE! | #VALUE! | 0 | 0 | 0 | 4058 | 43657 | #N/A | #N/A | #N/A | #N/A | #N/A | #N/A
0 |  | #VALUE! | #VALUE! | 0 | 0 | 0 | 4059 | 43658 | #N/A | #N/A | #N/A | #N/A | #N/A | #N/A
0 |  | #VALUE! | #VALUE! | 0 | 0 | 0 | 4060 | 43659 | #N/A | #N/A | #N/A | #N/A | #N/A | #N/A
0 |  | #VALUE! | #VALUE! | 0 | 0 | 0 | 4061 | 43660 | #N/A | #N/A | #N/A | #N/A | #N/A | #N/A
0 |  | #VALUE! | #VALUE! | 0 | 0 | 0 | 4062 | 43661 | #N/A | #N/A | #N/A | #N/A | #N/A | #N/A
0 |  | #VALUE! | #VALUE! | 0 | 0 | 0 | 4063 | 43662 | #N/A | #N/A | #N/A | #N/A | #N/A | #N/A
0 |  | #VALUE! | #VALUE! | 0 | 0 | 0 | 4064 | 43663 | #N/A | #N/A | #N/A | #N/A | #N/A | #N/A
0 |  | #VALUE! | #VALUE! | 0 | 0 | 0 | 4065 | 43664 | #N/A | #N/A | #N/A | #N/A | #N/A | #N/A
0 |  | #VALUE! | #VALUE! | 0 | 0 | 0 | 4066 | 43665 | #N/A | #N/A | #N/A | #N/A | #N/A | #N/A
0 |  | #VALUE! | #VALUE! | 0 | 0 | 0 | 4067 | 43666 | #N/A | #N/A | #N/A | #N/A | #N/A | #N/A
0 |  | #VALUE! | #VALUE! | 0 | 0 | 0 | 4068 | 43667 | #N/A | #N/A | #N/A | #N/A | #N/A | #N/A
0 |  | #VALUE! | #VALUE! | 0 | 0 | 0 | 4069 | 43668 | #N/A | #N/A | #N/A | #N/A | #N/A | #N/A
0 |  | #VALUE! | #VALUE! | 0 | 0 | 0 | 4070 | 43669 | #N/A | #N/A | #N/A | #N/A | #N/A | #N/A
0 |  | #VALUE! | #VALUE! | 0 | 0 | 0 | 4071 | 43670 | #N/A | #N/A | #N/A | #N/A | #N/A | #N/A
0 |  | #VALUE! | #VALUE! | 0 | 0 | 0 | 4072 | 43671 | #N/A | #N/A | #N/A | #N/A | #N/A | #N/A
0 |  | #VALUE! | #VALUE! | 0 | 0 | 0 | 4073 | 43672 | #N/A | #N/A | #N/A | #N/A | #N/A | #N/A
0 |  | #VALUE! | #VALUE! | 0 | 0 | 0 | 4074 | 43673 | #N/A | #N/A | #N/A | #N/A | #N/A | #N/A
0 |  | #VALUE! | #VALUE! | 0 | 0 | 0 | 4075 | 43674 | #N/A | #N/A | #N/A | #N/A | #N/A | #N/A
0 |  | #VALUE! | #VALUE! | 0 | 0 | 0 | 4076 | 43675 | #N/A | #N/A | #N/A | #N/A | #N/A | #N/A
0 |  | #VALUE! | #VALUE! | 0 | 0 | 0 | 4077 | 43676 | #N/A | #N/A | #N/A | #N/A | #N/A | #N/A
0 |  | #VALUE! | #VALUE! | 0 | 0 | 0 | 4078 | 43677 | #N/A | #N/A | #N/A | #N/A | #N/A | #N/A
0 |  | #VALUE! | #VALUE! | 0 | 0 | 0 | 4079 | 43678 | #N/A | #N/A | #N/A | #N/A | #N/A | #N/A
0 |  | #VALUE! | #VALUE! | 0 | 0 | 0 | 4080 | 43679 | #N/A | #N/A | #N/A | #N/A | #N/A | #N/A
0 |  | #VALUE! | #VALUE! | 0 | 0 | 0 | 4081 | 43680 | #N/A | #N/A | #N/A | #N/A | #N/A | #N/A
0 |  | #VALUE! | #VALUE! | 0 | 0 | 0 | 4082 | 43681 | #N/A | #N/A | #N/A | #N/A | #N/A | #N/A
0 |  | #VALUE! | #VALUE! | 0 | 0 | 0 | 4083 | 43682 | #N/A | #N/A | #N/A | #N/A | #N/A | #N/A
0 |  | #VALUE! | #VALUE! | 0 | 0 | 0 | 4084 | 43683 | #N/A | #N/A | #N/A | #N/A | #N/A | #N/A
0 |  | #VALUE! | #VALUE! | 0 | 0 | 0 | 4085 | 43684 | #N/A | #N/A | #N/A | #N/A | #N/A | #N/A
0 |  | #VALUE! | #VALUE! | 0 | 0 | 0 | 4086 | 43685 | #N/A | #N/A | #N/A | #N/A | #N/A | #N/A
0 |  | #VALUE! | #VALUE! | 0 | 0 | 0 | 4087 | 43686 | #N/A | #N/A | #N/A | #N/A | #N/A | #N/A
0 |  | #VALUE! | #VALUE! | 0 | 0 | 0 | 4088 | 43687 | #N/A | #N/A | #N/A | #N/A | #N/A | #N/A
0 |  | #VALUE! | #VALUE! | 0 | 0 | 0 | 4089 | 43688 | #N/A | #N/A | #N/A | #N/A | #N/A | #N/A
0 |  | #VALUE! | #VALUE! | 0 | 0 | 0 | 4090 | 43689 | #N/A | #N/A | #N/A | #N/A | #N/A | #N/A
0 |  | #VALUE! | #VALUE! | 0 | 0 | 0 | 4091 | 43690 | #N/A | #N/A | #N/A | #N/A | #N/A | #N/A
0 |  | #VALUE! | #VALUE! | 0 | 0 | 0 | 4092 | 43691 | #N/A | #N/A | #N/A | #N/A | #N/A | #N/A
0 |  | #VALUE! | #VALUE! | 0 | 0 | 0 | 4093 | 43692 | #N/A | #N/A | #N/A | #N/A | #N/A | #N/A
0 |  | #VALUE! | #VALUE! | 0 | 0 | 0 | 4094 | 43693 | #N/A | #N/A | #N/A | #N/A | #N/A | #N/A
0 |  | #VALUE! | #VALUE! | 0 | 0 | 0 | 4095 | 43694 | #N/A | #N/A | #N/A | #N/A | #N/A | #N/A
0 |  | #VALUE! | #VALUE! | 0 | 0 | 0 | 4096 | 43695 | #N/A | #N/A | #N/A | #N/A | #N/A | #N/A
0 |  | #VALUE! | #VALUE! | 0 | 0 | 0 | 4097 | 43696 | #N/A | #N/A | #N/A | #N/A | #N/A | #N/A
0 |  | #VALUE! | #VALUE! | 0 | 0 | 0 | 4098 | 43697 | #N/A | #N/A | #N/A | #N/A | #N/A | #N/A
0 |  | #VALUE! | #VALUE! | 0 | 0 | 0 | 4099 | 43698 | #N/A | #N/A | #N/A | #N/A | #N/A | #N/A
0 |  | #VALUE! | #VALUE! | 0 | 0 | 0 | 4100 | 43699 | #N/A | #N/A | #N/A | #N/A | #N/A | #N/A
0 |  | #VALUE! | #VALUE! | 0 | 0 | 0 | 4101 | 43700 | #N/A | #N/A | #N/A | #N/A | #N/A | #N/A
0 |  | #VALUE! | #VALUE! | 0 | 0 | 0 | 4102 | 43701 | #N/A | #N/A | #N/A | #N/A | #N/A | #N/A
0 |  | #VALUE! | #VALUE! | 0 | 0 | 0 | 4103 | 43702 | #N/A | #N/A | #N/A | #N/A | #N/A | #N/A
0 |  | #VALUE! | #VALUE! | 0 | 0 | 0 | 4104 | 43703 | #N/A | #N/A | #N/A | #N/A | #N/A | #N/A
0 |  | #VALUE! | #VALUE! | 0 | 0 | 0 | 4105 | 43704 | #N/A | #N/A | #N/A | #N/A | #N/A | #N/A
0 |  | #VALUE! | #VALUE! | 0 | 0 | 0 | 4106 | 43705 | #N/A | #N/A | #N/A | #N/A | #N/A | #N/A
0 |  | #VALUE! | #VALUE! | 0 | 0 | 0 | 4107 | 43706 | #N/A | #N/A | #N/A | #N/A | #N/A | #N/A
0 |  | #VALUE! | #VALUE! | 0 | 0 | 0 | 4108 | 43707 | #N/A | #N/A | #N/A | #N/A | #N/A | #N/A
0 |  | #VALUE! | #VALUE! | 0 | 0 | 0 | 4109 | 43708 | #N/A | #N/A | #N/A | #N/A | #N/A | #N/A
0 |  | #VALUE! | #VALUE! | 0 | 0 | 0 | 4110 | 43709 | #N/A | #N/A | #N/A | #N/A | #N/A | #N/A
0 |  | #VALUE! | #VALUE! | 0 | 0 | 0 | 4111 | 43710 | #N/A | #N/A | #N/A | #N/A | #N/A | #N/A
0 |  | #VALUE! | #VALUE! | 0 | 0 | 0 | 4112 | 43711 | #N/A | #N/A | #N/A | #N/A | #N/A | #N/A
0 |  | #VALUE! | #VALUE! | 0 | 0 | 0 | 4113 | 43712 | #N/A | #N/A | #N/A | #N/A | #N/A | #N/A
0 |  | #VALUE! | #VALUE! | 0 | 0 | 0 | 4114 | 43713 | #N/A | #N/A | #N/A | #N/A | #N/A | #N/A
0 |  | #VALUE! | #VALUE! | 0 | 0 | 0 | 4115 | 43714 | #N/A | #N/A | #N/A | #N/A | #N/A | #N/A
0 |  | #VALUE! | #VALUE! | 0 | 0 | 0 | 4116 | 43715 | #N/A | #N/A | #N/A | #N/A | #N/A | #N/A
0 |  | #VALUE! | #VALUE! | 0 | 0 | 0 | 4117 | 43716 | #N/A | #N/A | #N/A | #N/A | #N/A | #N/A
0 |  | #VALUE! | #VALUE! | 0 | 0 | 0 | 4118 | 43717 | #N/A | #N/A | #N/A | #N/A | #N/A | #N/A
0 |  | #VALUE! | #VALUE! | 0 | 0 | 0 | 4119 | 43718 | #N/A | #N/A | #N/A | #N/A | #N/A | #N/A
0 |  | #VALUE! | #VALUE! | 0 | 0 | 0 | 4120 | 43719 | #N/A | #N/A | #N/A | #N/A | #N/A | #N/A
0 |  | #VALUE! | #VALUE! | 0 | 0 | 0 | 4121 | 43720 | #N/A | #N/A | #N/A | #N/A | #N/A | #N/A
0 |  | #VALUE! | #VALUE! | 0 | 0 | 0 | 4122 | 43721 | #N/A | #N/A | #N/A | #N/A | #N/A | #N/A
0 |  | #VALUE! | #VALUE! | 0 | 0 | 0 | 4123 | 43722 | #N/A | #N/A | #N/A | #N/A | #N/A | #N/A
0 |  | #VALUE! | #VALUE! | 0 | 0 | 0 | 4124 | 43723 | #N/A | #N/A | #N/A | #N/A | #N/A | #N/A
0 |  | #VALUE! | #VALUE! | 0 | 0 | 0 | 4125 | 43724 | #N/A | #N/A | #N/A | #N/A | #N/A | #N/A
0 |  | #VALUE! | #VALUE! | 0 | 0 | 0 | 4126 | 43725 | #N/A | #N/A | #N/A | #N/A | #N/A | #N/A
0 |  | #VALUE! | #VALUE! | 0 | 0 | 0 | 4127 | 43726 | #N/A | #N/A | #N/A | #N/A | #N/A | #N/A
0 |  | #VALUE! | #VALUE! | 0 | 0 | 0 | 4128 | 43727 | #N/A | #N/A | #N/A | #N/A | #N/A | #N/A
0 |  | #VALUE! | #VALUE! | 0 | 0 | 0 | 4129 | 43728 | #N/A | #N/A | #N/A | #N/A | #N/A | #N/A
0 |  | #VALUE! | #VALUE! | 0 | 0 | 0 | 4130 | 43729 | #N/A | #N/A | #N/A | #N/A | #N/A | #N/A
0 |  | #VALUE! | #VALUE! | 0 | 0 | 0 | 4131 | 43730 | #N/A | #N/A | #N/A | #N/A | #N/A | #N/A
0 |  | #VALUE! | #VALUE! | 0 | 0 | 0 | 4132 | 43731 | #N/A | #N/A | #N/A | #N/A | #N/A | #N/A
0 |  | #VALUE! | #VALUE! | 0 | 0 | 0 | 4133 | 43732 | #N/A | #N/A | #N/A | #N/A | #N/A | #N/A
0 |  | #VALUE! | #VALUE! | 0 | 0 | 0 | 4134 | 43733 | #N/A | #N/A | #N/A | #N/A | #N/A | #N/A
0 |  | #VALUE! | #VALUE! | 0 | 0 | 0 | 4135 | 43734 | #N/A | #N/A | #N/A | #N/A | #N/A | #N/A
0 |  | #VALUE! | #VALUE! | 0 | 0 | 0 | 4136 | 43735 | #N/A | #N/A | #N/A | #N/A | #N/A | #N/A
0 |  | #VALUE! | #VALUE! | 0 | 0 | 0 | 4137 | 43736 | #N/A | #N/A | #N/A | #N/A | #N/A | #N/A
0 |  | #VALUE! | #VALUE! | 0 | 0 | 0 | 4138 | 43737 | #N/A | #N/A | #N/A | #N/A | #N/A | #N/A
0 |  | #VALUE! | #VALUE! | 0 | 0 | 0 | 4139 | 43738 | #N/A | #N/A | #N/A | #N/A | #N/A | #N/A
0 |  | #VALUE! | #VALUE! | 0 | 0 | 0 | 4140 | 43739 | #N/A | #N/A | #N/A | #N/A | #N/A | #N/A
0 |  | #VALUE! | #VALUE! | 0 | 0 | 0 | 4141 | 43740 | #N/A | #N/A | #N/A | #N/A | #N/A | #N/A
0 |  | #VALUE! | #VALUE! | 0 | 0 | 0 | 4142 | 43741 | #N/A | #N/A | #N/A | #N/A | #N/A | #N/A
0 |  | #VALUE! | #VALUE! | 0 | 0 | 0 | 4143 | 43742 | #N/A | #N/A | #N/A | #N/A | #N/A | #N/A
0 |  | #VALUE! | #VALUE! | 0 | 0 | 0 | 4144 | 43743 | #N/A | #N/A | #N/A | #N/A | #N/A | #N/A
0 |  | #VALUE! | #VALUE! | 0 | 0 | 0 | 4145 | 43744 | #N/A | #N/A | #N/A | #N/A | #N/A | #N/A
0 |  | #VALUE! | #VALUE! | 0 | 0 | 0 | 4146 | 43745 | #N/A | #N/A | #N/A | #N/A | #N/A | #N/A
0 |  | #VALUE! | #VALUE! | 0 | 0 | 0 | 4147 | 43746 | #N/A | #N/A | #N/A | #N/A | #N/A | #N/A
0 |  | #VALUE! | #VALUE! | 0 | 0 | 0 | 4148 | 43747 | #N/A | #N/A | #N/A | #N/A | #N/A | #N/A
0 |  | #VALUE! | #VALUE! | 0 | 0 | 0 | 4149 | 43748 | #N/A | #N/A | #N/A | #N/A | #N/A | #N/A
0 |  | #VALUE! | #VALUE! | 0 | 0 | 0 | 4150 | 43749 | #N/A | #N/A | #N/A | #N/A | #N/A | #N/A
0 |  | #VALUE! | #VALUE! | 0 | 0 | 0 | 4151 | 43750 | #N/A | #N/A | #N/A | #N/A | #N/A | #N/A
0 |  | #VALUE! | #VALUE! | 0 | 0 | 0 | 4152 | 43751 | #N/A | #N/A | #N/A | #N/A | #N/A | #N/A
0 |  | #VALUE! | #VALUE! | 0 | 0 | 0 | 4153 | 43752 | #N/A | #N/A | #N/A | #N/A | #N/A | #N/A
0 |  | #VALUE! | #VALUE! | 0 | 0 | 0 | 4154 | 43753 | #N/A | #N/A | #N/A | #N/A | #N/A | #N/A
0 |  | #VALUE! | #VALUE! | 0 | 0 | 0 | 4155 | 43754 | #N/A | #N/A | #N/A | #N/A | #N/A | #N/A
0 |  | #VALUE! | #VALUE! | 0 | 0 | 0 | 4156 | 43755 | #N/A | #N/A | #N/A | #N/A | #N/A | #N/A
0 |  | #VALUE! | #VALUE! | 0 | 0 | 0 | 4157 | 43756 | #N/A | #N/A | #N/A | #N/A | #N/A | #N/A
0 |  | #VALUE! | #VALUE! | 0 | 0 | 0 | 4158 | 43757 | #N/A | #N/A | #N/A | #N/A | #N/A | #N/A
0 |  | #VALUE! | #VALUE! | 0 | 0 | 0 | 4159 | 43758 | #N/A | #N/A | #N/A | #N/A | #N/A | #N/A
0 |  | #VALUE! | #VALUE! | 0 | 0 | 0 | 4160 | 43759 | #N/A | #N/A | #N/A | #N/A | #N/A | #N/A
0 |  | #VALUE! | #VALUE! | 0 | 0 | 0 | 4161 | 43760 | #N/A | #N/A | #N/A | #N/A | #N/A | #N/A
0 |  | #VALUE! | #VALUE! | 0 | 0 | 0 | 4162 | 43761 | #N/A | #N/A | #N/A | #N/A | #N/A | #N/A
0 |  | #VALUE! | #VALUE! | 0 | 0 | 0 | 4163 | 43762 | #N/A | #N/A | #N/A | #N/A | #N/A | #N/A
0 |  | #VALUE! | #VALUE! | 0 | 0 | 0 | 4164 | 43763 | #N/A | #N/A | #N/A | #N/A | #N/A | #N/A
0 |  | #VALUE! | #VALUE! | 0 | 0 | 0 | 4165 | 43764 | #N/A | #N/A | #N/A | #N/A | #N/A | #N/A
0 |  | #VALUE! | #VALUE! | 0 | 0 | 0 | 4166 | 43765 | #N/A | #N/A | #N/A | #N/A | #N/A | #N/A
0 |  | #VALUE! | #VALUE! | 0 | 0 | 0 | 4167 | 43766 | #N/A | #N/A | #N/A | #N/A | #N/A | #N/A
0 |  | #VALUE! | #VALUE! | 0 | 0 | 0 | 4168 | 43767 | #N/A | #N/A | #N/A | #N/A | #N/A | #N/A
0 |  | #VALUE! | #VALUE! | 0 | 0 | 0 | 4169 | 43768 | #N/A | #N/A | #N/A | #N/A | #N/A | #N/A
0 |  | #VALUE! | #VALUE! | 0 | 0 | 0 | 4170 | 43769 | #N/A | #N/A | #N/A | #N/A | #N/A | #N/A
0 |  | #VALUE! | #VALUE! | 0 | 0 | 0 | 4171 | 43770 | #N/A | #N/A | #N/A | #N/A | #N/A | #N/A
0 |  | #VALUE! | #VALUE! | 0 | 0 | 0 | 4172 | 43771 | #N/A | #N/A | #N/A | #N/A | #N/A | #N/A
0 |  | #VALUE! | #VALUE! | 0 | 0 | 0 | 4173 | 43772 | #N/A | #N/A | #N/A | #N/A | #N/A | #N/A
0 |  | #VALUE! | #VALUE! | 0 | 0 | 0 | 4174 | 43773 | #N/A | #N/A | #N/A | #N/A | #N/A | #N/A
0 |  | #VALUE! | #VALUE! | 0 | 0 | 0 | 4175 | 43774 | #N/A | #N/A | #N/A | #N/A | #N/A | #N/A
0 |  | #VALUE! | #VALUE! | 0 | 0 | 0 | 4176 | 43775 | #N/A | #N/A | #N/A | #N/A | #N/A | #N/A
0 |  | #VALUE! | #VALUE! | 0 | 0 | 0 | 4177 | 43776 | #N/A | #N/A | #N/A | #N/A | #N/A | #N/A
0 |  | #VALUE! | #VALUE! | 0 | 0 | 0 | 4178 | 43777 | #N/A | #N/A | #N/A | #N/A | #N/A | #N/A
0 |  | #VALUE! | #VALUE! | 0 | 0 | 0 | 4179 | 43778 | #N/A | #N/A | #N/A | #N/A | #N/A | #N/A
0 |  | #VALUE! | #VALUE! | 0 | 0 | 0 | 4180 | 43779 | #N/A | #N/A | #N/A | #N/A | #N/A | #N/A
0 |  | #VALUE! | #VALUE! | 0 | 0 | 0 | 4181 | 43780 | #N/A | #N/A | #N/A | #N/A | #N/A | #N/A
0 |  | #VALUE! | #VALUE! | 0 | 0 | 0 | 4182 | 43781 | #N/A | #N/A | #N/A | #N/A | #N/A | #N/A
0 |  | #VALUE! | #VALUE! | 0 | 0 | 0 | 4183 | 43782 | #N/A | #N/A | #N/A | #N/A | #N/A | #N/A
0 |  | #VALUE! | #VALUE! | 0 | 0 | 0 | 4184 | 43783 | #N/A | #N/A | #N/A | #N/A | #N/A | #N/A
0 |  | #VALUE! | #VALUE! | 0 | 0 | 0 | 4185 | 43784 | #N/A | #N/A | #N/A | #N/A | #N/A | #N/A
0 |  | #VALUE! | #VALUE! | 0 | 0 | 0 | 4186 | 43785 | #N/A | #N/A | #N/A | #N/A | #N/A | #N/A
0 |  | #VALUE! | #VALUE! | 0 | 0 | 0 | 4187 | 43786 | #N/A | #N/A | #N/A | #N/A | #N/A | #N/A
0 |  | #VALUE! | #VALUE! | 0 | 0 | 0 | 4188 | 43787 | #N/A | #N/A | #N/A | #N/A | #N/A | #N/A
0 |  | #VALUE! | #VALUE! | 0 | 0 | 0 | 4189 | 43788 | #N/A | #N/A | #N/A | #N/A | #N/A | #N/A
0 |  | #VALUE! | #VALUE! | 0 | 0 | 0 | 4190 | 43789 | #N/A | #N/A | #N/A | #N/A | #N/A | #N/A
0 |  | #VALUE! | #VALUE! | 0 | 0 | 0 | 4191 | 43790 | #N/A | #N/A | #N/A | #N/A | #N/A | #N/A
0 |  | #VALUE! | #VALUE! | 0 | 0 | 0 | 4192 | 43791 | #N/A | #N/A | #N/A | #N/A | #N/A | #N/A
0 |  | #VALUE! | #VALUE! | 0 | 0 | 0 | 4193 | 43792 | #N/A | #N/A | #N/A | #N/A | #N/A | #N/A
0 |  | #VALUE! | #VALUE! | 0 | 0 | 0 | 4194 | 43793 | #N/A | #N/A | #N/A | #N/A | #N/A | #N/A
0 |  | #VALUE! | #VALUE! | 0 | 0 | 0 | 4195 | 43794 | #N/A | #N/A | #N/A | #N/A | #N/A | #N/A
0 |  | #VALUE! | #VALUE! | 0 | 0 | 0 | 4196 | 43795 | #N/A | #N/A | #N/A | #N/A | #N/A | #N/A
0 |  | #VALUE! | #VALUE! | 0 | 0 | 0 | 4197 | 43796 | #N/A | #N/A | #N/A | #N/A | #N/A | #N/A
0 |  | #VALUE! | #VALUE! | 0 | 0 | 0 | 4198 | 43797 | #N/A | #N/A | #N/A | #N/A | #N/A | #N/A
0 |  | #VALUE! | #VALUE! | 0 | 0 | 0 | 4199 | 43798 | #N/A | #N/A | #N/A | #N/A | #N/A | #N/A
0 |  | #VALUE! | #VALUE! | 0 | 0 | 0 | 4200 | 43799 | #N/A | #N/A | #N/A | #N/A | #N/A | #N/A
0 |  | #VALUE! | #VALUE! | 0 | 0 | 0 | 4201 | 43800 | #N/A | #N/A | #N/A | #N/A | #N/A | #N/A
0 |  | #VALUE! | #VALUE! | 0 | 0 | 0 | 4202 | 43801 | #N/A | #N/A | #N/A | #N/A | #N/A | #N/A
0 |  | #VALUE! | #VALUE! | 0 | 0 | 0 | 4203 | 43802 | #N/A | #N/A | #N/A | #N/A | #N/A | #N/A
0 |  | #VALUE! | #VALUE! | 0 | 0 | 0 | 4204 | 43803 | #N/A | #N/A | #N/A | #N/A | #N/A | #N/A
0 |  | #VALUE! | #VALUE! | 0 | 0 | 0 | 4205 | 43804 | #N/A | #N/A | #N/A | #N/A | #N/A | #N/A
0 |  | #VALUE! | #VALUE! | 0 | 0 | 0 | 4206 | 43805 | #N/A | #N/A | #N/A | #N/A | #N/A | #N/A
0 |  | #VALUE! | #VALUE! | 0 | 0 | 0 | 4207 | 43806 | #N/A | #N/A | #N/A | #N/A | #N/A | #N/A
0 |  | #VALUE! | #VALUE! | 0 | 0 | 0 | 4208 | 43807 | #N/A | #N/A | #N/A | #N/A | #N/A | #N/A
0 |  | #VALUE! | #VALUE! | 0 | 0 | 0 | 4209 | 43808 | #N/A | #N/A | #N/A | #N/A | #N/A | #N/A
0 |  | #VALUE! | #VALUE! | 0 | 0 | 0 | 4210 | 43809 | #N/A | #N/A | #N/A | #N/A | #N/A | #N/A
0 |  | #VALUE! | #VALUE! | 0 | 0 | 0 | 4211 | 43810 | #N/A | #N/A | #N/A | #N/A | #N/A | #N/A
0 |  | #VALUE! | #VALUE! | 0 | 0 | 0 | 4212 | 43811 | #N/A | #N/A | #N/A | #N/A | #N/A | #N/A
0 |  | #VALUE! | #VALUE! | 0 | 0 | 0 | 4213 | 43812 | #N/A | #N/A | #N/A | #N/A | #N/A | #N/A
0 |  | #VALUE! | #VALUE! | 0 | 0 | 0 | 4214 | 43813 | #N/A | #N/A | #N/A | #N/A | #N/A | #N/A
0 |  | #VALUE! | #VALUE! | 0 | 0 | 0 | 4215 | 43814 | #N/A | #N/A | #N/A | #N/A | #N/A | #N/A
0 |  | #VALUE! | #VALUE! | 0 | 0 | 0 | 4216 | 43815 | #N/A | #N/A | #N/A | #N/A | #N/A | #N/A
0 |  | #VALUE! | #VALUE! | 0 | 0 | 0 | 4217 | 43816 | #N/A | #N/A | #N/A | #N/A | #N/A | #N/A
0 |  | #VALUE! | #VALUE! | 0 | 0 | 0 | 4218 | 43817 | #N/A | #N/A | #N/A | #N/A | #N/A | #N/A
0 |  | #VALUE! | #VALUE! | 0 | 0 | 0 | 4219 | 43818 | #N/A | #N/A | #N/A | #N/A | #N/A | #N/A
0 |  | #VALUE! | #VALUE! | 0 | 0 | 0 | 4220 | 43819 | #N/A | #N/A | #N/A | #N/A | #N/A | #N/A
0 |  | #VALUE! | #VALUE! | 0 | 0 | 0 | 4221 | 43820 | #N/A | #N/A | #N/A | #N/A | #N/A | #N/A
0 |  | #VALUE! | #VALUE! | 0 | 0 | 0 | 4222 | 43821 | #N/A | #N/A | #N/A | #N/A | #N/A | #N/A
0 |  | #VALUE! | #VALUE! | 0 | 0 | 0 | 4223 | 43822 | #N/A | #N/A | #N/A | #N/A | #N/A | #N/A
0 |  | #VALUE! | #VALUE! | 0 | 0 | 0 | 4224 | 43823 | #N/A | #N/A | #N/A | #N/A | #N/A | #N/A
0 |  | #VALUE! | #VALUE! | 0 | 0 | 0 | 4225 | 43824 | #N/A | #N/A | #N/A | #N/A | #N/A | #N/A
0 |  | #VALUE! | #VALUE! | 0 | 0 | 0 | 4226 | 43825 | #N/A | #N/A | #N/A | #N/A | #N/A | #N/A
0 |  | #VALUE! | #VALUE! | 0 | 0 | 0 | 4227 | 43826 | #N/A | #N/A | #N/A | #N/A | #N/A | #N/A
0 |  | #VALUE! | #VALUE! | 0 | 0 | 0 | 4228 | 43827 | #N/A | #N/A | #N/A | #N/A | #N/A | #N/A
0 |  | #VALUE! | #VALUE! | 0 | 0 | 0 | 4229 | 43828 | #N/A | #N/A | #N/A | #N/A | #N/A | #N/A
0 |  | #VALUE! | #VALUE! | 0 | 0 | 0 | 4230 | 43829 | #N/A | #N/A | #N/A | #N/A | #N/A | #N/A
0 |  | #VALUE! | #VALUE! | 0 | 0 | 0 | 4231 | 43830 | #N/A | #N/A | #N/A | #N/A | #N/A | #N/A
0 |  | #VALUE! | #VALUE! | 0 | 0 | 0 | 4232 | 43831 | #N/A | #N/A | #N/A | #N/A | #N/A | #N/A
0 |  | #VALUE! | #VALUE! | 0 | 0 | 0 | 4233 | 43832 | #N/A | #N/A | #N/A | #N/A | #N/A | #N/A
0 |  | #VALUE! | #VALUE! | 0 | 0 | 0 | 4234 | 43833 | #N/A | #N/A | #N/A | #N/A | #N/A | #N/A
0 |  | #VALUE! | #VALUE! | 0 | 0 | 0 | 4235 | 43834 | #N/A | #N/A | #N/A | #N/A | #N/A | #N/A
0 |  | #VALUE! | #VALUE! | 0 | 0 | 0 | 4236 | 43835 | #N/A | #N/A | #N/A | #N/A | #N/A | #N/A
0 |  | #VALUE! | #VALUE! | 0 | 0 | 0 | 4237 | 43836 | #N/A | #N/A | #N/A | #N/A | #N/A | #N/A
0 |  | #VALUE! | #VALUE! | 0 | 0 | 0 | 4238 | 43837 | #N/A | #N/A | #N/A | #N/A | #N/A | #N/A
0 |  | #VALUE! | #VALUE! | 0 | 0 | 0 | 4239 | 43838 | #N/A | #N/A | #N/A | #N/A | #N/A | #N/A
0 |  | #VALUE! | #VALUE! | 0 | 0 | 0 | 4240 | 43839 | #N/A | #N/A | #N/A | #N/A | #N/A | #N/A
0 |  | #VALUE! | #VALUE! | 0 | 0 | 0 | 4241 | 43840 | #N/A | #N/A | #N/A | #N/A | #N/A | #N/A
0 |  | #VALUE! | #VALUE! | 0 | 0 | 0 | 4242 | 43841 | #N/A | #N/A | #N/A | #N/A | #N/A | #N/A
0 |  | #VALUE! | #VALUE! | 0 | 0 | 0 | 4243 | 43842 | #N/A | #N/A | #N/A | #N/A | #N/A | #N/A
0 |  | #VALUE! | #VALUE! | 0 | 0 | 0 | 4244 | 43843 | #N/A | #N/A | #N/A | #N/A | #N/A | #N/A
0 |  | #VALUE! | #VALUE! | 0 | 0 | 0 | 4245 | 43844 | #N/A | #N/A | #N/A | #N/A | #N/A | #N/A
0 |  | #VALUE! | #VALUE! | 0 | 0 | 0 | 4246 | 43845 | #N/A | #N/A | #N/A | #N/A | #N/A | #N/A
0 |  | #VALUE! | #VALUE! | 0 | 0 | 0 | 4247 | 43846 | #N/A | #N/A | #N/A | #N/A | #N/A | #N/A
0 |  | #VALUE! | #VALUE! | 0 | 0 | 0 | 4248 | 43847 | #N/A | #N/A | #N/A | #N/A | #N/A | #N/A
0 |  | #VALUE! | #VALUE! | 0 | 0 | 0 | 4249 | 43848 | #N/A | #N/A | #N/A | #N/A | #N/A | #N/A
0 |  | #VALUE! | #VALUE! | 0 | 0 | 0 | 4250 | 43849 | #N/A | #N/A | #N/A | #N/A | #N/A | #N/A
0 |  | #VALUE! | #VALUE! | 0 | 0 | 0 | 4251 | 43850 | #N/A | #N/A | #N/A | #N/A | #N/A | #N/A
0 |  | #VALUE! | #VALUE! | 0 | 0 | 0 | 4252 | 43851 | #N/A | #N/A | #N/A | #N/A | #N/A | #N/A
0 |  | #VALUE! | #VALUE! | 0 | 0 | 0 | 4253 | 43852 | #N/A | #N/A | #N/A | #N/A | #N/A | #N/A
0 |  | #VALUE! | #VALUE! | 0 | 0 | 0 | 4254 | 43853 | #N/A | #N/A | #N/A | #N/A | #N/A | #N/A
0 |  | #VALUE! | #VALUE! | 0 | 0 | 0 | 4255 | 43854 | #N/A | #N/A | #N/A | #N/A | #N/A | #N/A
0 |  | #VALUE! | #VALUE! | 0 | 0 | 0 | 4256 | 43855 | #N/A | #N/A | #N/A | #N/A | #N/A | #N/A
0 |  | #VALUE! | #VALUE! | 0 | 0 | 0 | 4257 | 43856 | #N/A | #N/A | #N/A | #N/A | #N/A | #N/A
0 |  | #VALUE! | #VALUE! | 0 | 0 | 0 | 4258 | 43857 | #N/A | #N/A | #N/A | #N/A | #N/A | #N/A
0 |  | #VALUE! | #VALUE! | 0 | 0 | 0 | 4259 | 43858 | #N/A | #N/A | #N/A | #N/A | #N/A | #N/A
0 |  | #VALUE! | #VALUE! | 0 | 0 | 0 | 4260 | 43859 | #N/A | #N/A | #N/A | #N/A | #N/A | #N/A
0 |  | #VALUE! | #VALUE! | 0 | 0 | 0 | 4261 | 43860 | #N/A | #N/A | #N/A | #N/A | #N/A | #N/A
0 |  | #VALUE! | #VALUE! | 0 | 0 | 0 | 4262 | 43861 | #N/A | #N/A | #N/A | #N/A | #N/A | #N/A
0 |  | #VALUE! | #VALUE! | 0 | 0 | 0 | 4263 | 43862 | #N/A | #N/A | #N/A | #N/A | #N/A | #N/A
0 |  | #VALUE! | #VALUE! | 0 | 0 | 0 | 4264 | 43863 | #N/A | #N/A | #N/A | #N/A | #N/A | #N/A
0 |  | #VALUE! | #VALUE! | 0 | 0 | 0 | 4265 | 43864 | #N/A | #N/A | #N/A | #N/A | #N/A | #N/A
0 |  | #VALUE! | #VALUE! | 0 | 0 | 0 | 4266 | 43865 | #N/A | #N/A | #N/A | #N/A | #N/A | #N/A
0 |  | #VALUE! | #VALUE! | 0 | 0 | 0 | 4267 | 43866 | #N/A | #N/A | #N/A | #N/A | #N/A | #N/A
0 |  | #VALUE! | #VALUE! | 0 | 0 | 0 | 4268 | 43867 | #N/A | #N/A | #N/A | #N/A | #N/A | #N/A
0 |  | #VALUE! | #VALUE! | 0 | 0 | 0 | 4269 | 43868 | #N/A | #N/A | #N/A | #N/A | #N/A | #N/A
0 |  | #VALUE! | #VALUE! | 0 | 0 | 0 | 4270 | 43869 | #N/A | #N/A | #N/A | #N/A | #N/A | #N/A
0 |  | #VALUE! | #VALUE! | 0 | 0 | 0 | 4271 | 43870 | #N/A | #N/A | #N/A | #N/A | #N/A | #N/A
0 |  | #VALUE! | #VALUE! | 0 | 0 | 0 | 4272 | 43871 | #N/A | #N/A | #N/A | #N/A | #N/A | #N/A
0 |  | #VALUE! | #VALUE! | 0 | 0 | 0 | 4273 | 43872 | #N/A | #N/A | #N/A | #N/A | #N/A | #N/A
0 |  | #VALUE! | #VALUE! | 0 | 0 | 0 | 4274 | 43873 | #N/A | #N/A | #N/A | #N/A | #N/A | #N/A
0 |  | #VALUE! | #VALUE! | 0 | 0 | 0 | 4275 | 43874 | #N/A | #N/A | #N/A | #N/A | #N/A | #N/A
0 |  | #VALUE! | #VALUE! | 0 | 0 | 0 | 4276 | 43875 | #N/A | #N/A | #N/A | #N/A | #N/A | #N/A
0 |  | #VALUE! | #VALUE! | 0 | 0 | 0 | 4277 | 43876 | #N/A | #N/A | #N/A | #N/A | #N/A | #N/A
0 |  | #VALUE! | #VALUE! | 0 | 0 | 0 | 4278 | 43877 | #N/A | #N/A | #N/A | #N/A | #N/A | #N/A
0 |  | #VALUE! | #VALUE! | 0 | 0 | 0 | 4279 | 43878 | #N/A | #N/A | #N/A | #N/A | #N/A | #N/A
0 |  | #VALUE! | #VALUE! | 0 | 0 | 0 | 4280 | 43879 | #N/A | #N/A | #N/A | #N/A | #N/A | #N/A
0 |  | #VALUE! | #VALUE! | 0 | 0 | 0 | 4281 | 43880 | #N/A | #N/A | #N/A | #N/A | #N/A | #N/A
0 |  | #VALUE! | #VALUE! | 0 | 0 | 0 | 4282 | 43881 | #N/A | #N/A | #N/A | #N/A | #N/A | #N/A
0 |  | #VALUE! | #VALUE! | 0 | 0 | 0 | 4283 | 43882 | #N/A | #N/A | #N/A | #N/A | #N/A | #N/A
0 |  | #VALUE! | #VALUE! | 0 | 0 | 0 | 4284 | 43883 | #N/A | #N/A | #N/A | #N/A | #N/A | #N/A
0 |  | #VALUE! | #VALUE! | 0 | 0 | 0 | 4285 | 43884 | #N/A | #N/A | #N/A | #N/A | #N/A | #N/A
0 |  | #VALUE! | #VALUE! | 0 | 0 | 0 | 4286 | 43885 | #N/A | #N/A | #N/A | #N/A | #N/A | #N/A
0 |  | #VALUE! | #VALUE! | 0 | 0 | 0 | 4287 | 43886 | #N/A | #N/A | #N/A | #N/A | #N/A | #N/A
0 |  | #VALUE! | #VALUE! | 0 | 0 | 0 | 4288 | 43887 | #N/A | #N/A | #N/A | #N/A | #N/A | #N/A
0 |  | #VALUE! | #VALUE! | 0 | 0 | 0 | 4289 | 43888 | #N/A | #N/A | #N/A | #N/A | #N/A | #N/A
0 |  | #VALUE! | #VALUE! | 0 | 0 | 0 | 4290 | 43889 | #N/A | #N/A | #N/A | #N/A | #N/A | #N/A
0 |  | #VALUE! | #VALUE! | 0 | 0 | 0 | 4291 | 43890 | #N/A | #N/A | #N/A | #N/A | #N/A | #N/A
0 |  | #VALUE! | #VALUE! | 0 | 0 | 0 | 4292 | 43891 | #N/A | #N/A | #N/A | #N/A | #N/A | #N/A
0 |  | #VALUE! | #VALUE! | 0 | 0 | 0 | 4293 | 43892 | #N/A | #N/A | #N/A | #N/A | #N/A | #N/A
0 |  | #VALUE! | #VALUE! | 0 | 0 | 0 | 4294 | 43893 | #N/A | #N/A | #N/A | #N/A | #N/A | #N/A
0 |  | #VALUE! | #VALUE! | 0 | 0 | 0 | 4295 | 43894 | #N/A | #N/A | #N/A | #N/A | #N/A | #N/A
0 |  | #VALUE! | #VALUE! | 0 | 0 | 0 | 4296 | 43895 | #N/A | #N/A | #N/A | #N/A | #N/A | #N/A
0 |  | #VALUE! | #VALUE! | 0 | 0 | 0 | 4297 | 43896 | #N/A | #N/A | #N/A | #N/A | #N/A | #N/A
0 |  | #VALUE! | #VALUE! | 0 | 0 | 0 | 4298 | 43897 | #N/A | #N/A | #N/A | #N/A | #N/A | #N/A
0 |  | #VALUE! | #VALUE! | 0 | 0 | 0 | 4299 | 43898 | #N/A | #N/A | #N/A | #N/A | #N/A | #N/A
0 |  | #VALUE! | #VALUE! | 0 | 0 | 0 | 4300 | 43899 | #N/A | #N/A | #N/A | #N/A | #N/A | #N/A
0 |  | #VALUE! | #VALUE! | 0 | 0 | 0 | 4301 | 43900 | #N/A | #N/A | #N/A | #N/A | #N/A | #N/A
0 |  | #VALUE! | #VALUE! | 0 | 0 | 0 | 4302 | 43901 | #N/A | #N/A | #N/A | #N/A | #N/A | #N/A
0 |  | #VALUE! | #VALUE! | 0 | 0 | 0 | 4303 | 43902 | #N/A | #N/A | #N/A | #N/A | #N/A | #N/A
0 |  | #VALUE! | #VALUE! | 0 | 0 | 0 | 4304 | 43903 | #N/A | #N/A | #N/A | #N/A | #N/A | #N/A
0 |  | #VALUE! | #VALUE! | 0 | 0 | 0 | 4305 | 43904 | #N/A | #N/A | #N/A | #N/A | #N/A | #N/A
0 |  | #VALUE! | #VALUE! | 0 | 0 | 0 | 4306 | 43905 | #N/A | #N/A | #N/A | #N/A | #N/A | #N/A
0 |  | #VALUE! | #VALUE! | 0 | 0 | 0 | 4307 | 43906 | #N/A | #N/A | #N/A | #N/A | #N/A | #N/A
0 |  | #VALUE! | #VALUE! | 0 | 0 | 0 | 4308 | 43907 | #N/A | #N/A | #N/A | #N/A | #N/A | #N/A
0 |  | #VALUE! | #VALUE! | 0 | 0 | 0 | 4309 | 43908 | #N/A | #N/A | #N/A | #N/A | #N/A | #N/A
0 |  | #VALUE! | #VALUE! | 0 | 0 | 0 | 4310 | 43909 | #N/A | #N/A | #N/A | #N/A | #N/A | #N/A
0 |  | #VALUE! | #VALUE! | 0 | 0 | 0 | 4311 | 43910 | #N/A | #N/A | #N/A | #N/A | #N/A | #N/A
0 |  | #VALUE! | #VALUE! | 0 | 0 | 0 | 4312 | 43911 | #N/A | #N/A | #N/A | #N/A | #N/A | #N/A
0 |  | #VALUE! | #VALUE! | 0 | 0 | 0 | 4313 | 43912 | #N/A | #N/A | #N/A | #N/A | #N/A | #N/A
0 |  | #VALUE! | #VALUE! | 0 | 0 | 0 | 4314 | 43913 | #N/A | #N/A | #N/A | #N/A | #N/A | #N/A
0 |  | #VALUE! | #VALUE! | 0 | 0 | 0 | 4315 | 43914 | #N/A | #N/A | #N/A | #N/A | #N/A | #N/A
0 |  | #VALUE! | #VALUE! | 0 | 0 | 0 | 4316 | 43915 | #N/A | #N/A | #N/A | #N/A | #N/A | #N/A
0 |  | #VALUE! | #VALUE! | 0 | 0 | 0 | 4317 | 43916 | #N/A | #N/A | #N/A | #N/A | #N/A | #N/A
0 |  | #VALUE! | #VALUE! | 0 | 0 | 0 | 4318 | 43917 | #N/A | #N/A | #N/A | #N/A | #N/A | #N/A
0 |  | #VALUE! | #VALUE! | 0 | 0 | 0 | 4319 | 43918 | #N/A | #N/A | #N/A | #N/A | #N/A | #N/A
0 |  | #VALUE! | #VALUE! | 0 | 0 | 0 | 4320 | 43919 | #N/A | #N/A | #N/A | #N/A | #N/A | #N/A
0 |  | #VALUE! | #VALUE! | 0 | 0 | 0 | 4321 | 43920 | #N/A | #N/A | #N/A | #N/A | #N/A | #N/A
0 |  | #VALUE! | #VALUE! | 0 | 0 | 0 | 4322 | 43921 | #N/A | #N/A | #N/A | #N/A | #N/A | #N/A
0 |  | #VALUE! | #VALUE! | 0 | 0 | 0 | 4323 | 43922 | #N/A | #N/A | #N/A | #N/A | #N/A | #N/A
0 |  | #VALUE! | #VALUE! | 0 | 0 | 0 | 4324 | 43923 | #N/A | #N/A | #N/A | #N/A | #N/A | #N/A
0 |  | #VALUE! | #VALUE! | 0 | 0 | 0 | 4325 | 43924 | #N/A | #N/A | #N/A | #N/A | #N/A | #N/A
0 |  | #VALUE! | #VALUE! | 0 | 0 | 0 | 4326 | 43925 | #N/A | #N/A | #N/A | #N/A | #N/A | #N/A
0 |  | #VALUE! | #VALUE! | 0 | 0 | 0 | 4327 | 43926 | #N/A | #N/A | #N/A | #N/A | #N/A | #N/A
0 |  | #VALUE! | #VALUE! | 0 | 0 | 0 | 4328 | 43927 | #N/A | #N/A | #N/A | #N/A | #N/A | #N/A
0 |  | #VALUE! | #VALUE! | 0 | 0 | 0 | 4329 | 43928 | #N/A | #N/A | #N/A | #N/A | #N/A | #N/A
0 |  | #VALUE! | #VALUE! | 0 | 0 | 0 | 4330 | 43929 | #N/A | #N/A | #N/A | #N/A | #N/A | #N/A
0 |  | #VALUE! | #VALUE! | 0 | 0 | 0 | 4331 | 43930 | #N/A | #N/A | #N/A | #N/A | #N/A | #N/A
0 |  | #VALUE! | #VALUE! | 0 | 0 | 0 | 4332 | 43931 | #N/A | #N/A | #N/A | #N/A | #N/A | #N/A
0 |  | #VALUE! | #VALUE! | 0 | 0 | 0 | 4333 | 43932 | #N/A | #N/A | #N/A | #N/A | #N/A | #N/A
0 |  | #VALUE! | #VALUE! | 0 | 0 | 0 | 4334 | 43933 | #N/A | #N/A | #N/A | #N/A | #N/A | #N/A
0 |  | #VALUE! | #VALUE! | 0 | 0 | 0 | 4335 | 43934 | #N/A | #N/A | #N/A | #N/A | #N/A | #N/A
0 |  | #VALUE! | #VALUE! | 0 | 0 | 0 | 4336 | 43935 | #N/A | #N/A | #N/A | #N/A | #N/A | #N/A
0 |  | #VALUE! | #VALUE! | 0 | 0 | 0 | 4337 | 43936 | #N/A | #N/A | #N/A | #N/A | #N/A | #N/A
0 |  | #VALUE! | #VALUE! | 0 | 0 | 0 | 4338 | 43937 | #N/A | #N/A | #N/A | #N/A | #N/A | #N/A
0 |  | #VALUE! | #VALUE! | 0 | 0 | 0 | 4339 | 43938 | #N/A | #N/A | #N/A | #N/A | #N/A | #N/A
0 |  | #VALUE! | #VALUE! | 0 | 0 | 0 | 4340 | 43939 | #N/A | #N/A | #N/A | #N/A | #N/A | #N/A
0 |  | #VALUE! | #VALUE! | 0 | 0 | 0 | 4341 | 43940 | #N/A | #N/A | #N/A | #N/A | #N/A | #N/A
0 |  | #VALUE! | #VALUE! | 0 | 0 | 0 | 4342 | 43941 | #N/A | #N/A | #N/A | #N/A | #N/A | #N/A
0 |  | #VALUE! | #VALUE! | 0 | 0 | 0 | 4343 | 43942 | #N/A | #N/A | #N/A | #N/A | #N/A | #N/A
0 |  | #VALUE! | #VALUE! | 0 | 0 | 0 | 4344 | 43943 | #N/A | #N/A | #N/A | #N/A | #N/A | #N/A
0 |  | #VALUE! | #VALUE! | 0 | 0 | 0 | 4345 | 43944 | #N/A | #N/A | #N/A | #N/A | #N/A | #N/A
0 |  | #VALUE! | #VALUE! | 0 | 0 | 0 | 4346 | 43945 | #N/A | #N/A | #N/A | #N/A | #N/A | #N/A
0 |  | #VALUE! | #VALUE! | 0 | 0 | 0 | 4347 | 43946 | #N/A | #N/A | #N/A | #N/A | #N/A | #N/A
0 |  | #VALUE! | #VALUE! | 0 | 0 | 0 | 4348 | 43947 | #N/A | #N/A | #N/A | #N/A | #N/A | #N/A
0 |  | #VALUE! | #VALUE! | 0 | 0 | 0 | 4349 | 43948 | #N/A | #N/A | #N/A | #N/A | #N/A | #N/A
0 |  | #VALUE! | #VALUE! | 0 | 0 | 0 | 4350 | 43949 | #N/A | #N/A | #N/A | #N/A | #N/A | #N/A
0 |  | #VALUE! | #VALUE! | 0 | 0 | 0 | 4351 | 43950 | #N/A | #N/A | #N/A | #N/A | #N/A | #N/A
0 |  | #VALUE! | #VALUE! | 0 | 0 | 0 | 4352 | 43951 | #N/A | #N/A | #N/A | #N/A | #N/A | #N/A
0 |  | #VALUE! | #VALUE! | 0 | 0 | 0 | 4353 | 43952 | #N/A | #N/A | #N/A | #N/A | #N/A | #N/A
0 |  | #VALUE! | #VALUE! | 0 | 0 | 0 | 4354 | 43953 | #N/A | #N/A | #N/A | #N/A | #N/A | #N/A
0 |  | #VALUE! | #VALUE! | 0 | 0 | 0 | 4355 | 43954 | #N/A | #N/A | #N/A | #N/A | #N/A | #N/A
0 |  | #VALUE! | #VALUE! | 0 | 0 | 0 | 4356 | 43955 | #N/A | #N/A | #N/A | #N/A | #N/A | #N/A
0 |  | #VALUE! | #VALUE! | 0 | 0 | 0 | 4357 | 43956 | #N/A | #N/A | #N/A | #N/A | #N/A | #N/A
0 |  | #VALUE! | #VALUE! | 0 | 0 | 0 | 4358 | 43957 | #N/A | #N/A | #N/A | #N/A | #N/A | #N/A
0 |  | #VALUE! | #VALUE! | 0 | 0 | 0 | 4359 | 43958 | #N/A | #N/A | #N/A | #N/A | #N/A | #N/A
0 |  | #VALUE! | #VALUE! | 0 | 0 | 0 | 4360 | 43959 | #N/A | #N/A | #N/A | #N/A | #N/A | #N/A
0 |  | #VALUE! | #VALUE! | 0 | 0 | 0 | 4361 | 43960 | #N/A | #N/A | #N/A | #N/A | #N/A | #N/A
0 |  | #VALUE! | #VALUE! | 0 | 0 | 0 | 4362 | 43961 | #N/A | #N/A | #N/A | #N/A | #N/A | #N/A
0 |  | #VALUE! | #VALUE! | 0 | 0 | 0 | 4363 | 43962 | #N/A | #N/A | #N/A | #N/A | #N/A | #N/A
0 |  | #VALUE! | #VALUE! | 0 | 0 | 0 | 4364 | 43963 | #N/A | #N/A | #N/A | #N/A | #N/A | #N/A
0 |  | #VALUE! | #VALUE! | 0 | 0 | 0 | 4365 | 43964 | #N/A | #N/A | #N/A | #N/A | #N/A | #N/A
0 |  | #VALUE! | #VALUE! | 0 | 0 | 0 | 4366 | 43965 | #N/A | #N/A | #N/A | #N/A | #N/A | #N/A
0 |  | #VALUE! | #VALUE! | 0 | 0 | 0 | 4367 | 43966 | #N/A | #N/A | #N/A | #N/A | #N/A | #N/A
0 |  | #VALUE! | #VALUE! | 0 | 0 | 0 | 4368 | 43967 | #N/A | #N/A | #N/A | #N/A | #N/A | #N/A
0 |  | #VALUE! | #VALUE! | 0 | 0 | 0 | 4369 | 43968 | #N/A | #N/A | #N/A | #N/A | #N/A | #N/A
0 |  | #VALUE! | #VALUE! | 0 | 0 | 0 | 4370 | 43969 | #N/A | #N/A | #N/A | #N/A | #N/A | #N/A
0 |  | #VALUE! | #VALUE! | 0 | 0 | 0 | 4371 | 43970 | #N/A | #N/A | #N/A | #N/A | #N/A | #N/A
0 |  | #VALUE! | #VALUE! | 0 | 0 | 0 | 4372 | 43971 | #N/A | #N/A | #N/A | #N/A | #N/A | #N/A
0 |  | #VALUE! | #VALUE! | 0 | 0 | 0 | 4373 | 43972 | #N/A | #N/A | #N/A | #N/A | #N/A | #N/A
0 |  | #VALUE! | #VALUE! | 0 | 0 | 0 | 4374 | 43973 | #N/A | #N/A | #N/A | #N/A | #N/A | #N/A
0 |  | #VALUE! | #VALUE! | 0 | 0 | 0 | 4375 | 43974 | #N/A | #N/A | #N/A | #N/A | #N/A | #N/A
0 |  | #VALUE! | #VALUE! | 0 | 0 | 0 | 4376 | 43975 | #N/A | #N/A | #N/A | #N/A | #N/A | #N/A
0 |  | #VALUE! | #VALUE! | 0 | 0 | 0 | 4377 | 43976 | #N/A | #N/A | #N/A | #N/A | #N/A | #N/A
0 |  | #VALUE! | #VALUE! | 0 | 0 | 0 | 4378 | 43977 | #N/A | #N/A | #N/A | #N/A | #N/A | #N/A
0 |  | #VALUE! | #VALUE! | 0 | 0 | 0 | 4379 | 43978 | #N/A | #N/A | #N/A | #N/A | #N/A | #N/A
0 |  | #VALUE! | #VALUE! | 0 | 0 | 0 | 4380 | 43979 | #N/A | #N/A | #N/A | #N/A | #N/A | #N/A
0 |  | #VALUE! | #VALUE! | 0 | 0 | 0 | 4381 | 43980 | #N/A | #N/A | #N/A | #N/A | #N/A | #N/A
0 |  | #VALUE! | #VALUE! | 0 | 0 | 0 | 4382 | 43981 | #N/A | #N/A | #N/A | #N/A | #N/A | #N/A
0 |  | #VALUE! | #VALUE! | 0 | 0 | 0 | 4383 | 43982 | #N/A | #N/A | #N/A | #N/A | #N/A | #N/A
0 |  | #VALUE! | #VALUE! | 0 | 0 | 0 | 4384 | 43983 | #N/A | #N/A | #N/A | #N/A | #N/A | #N/A
0 |  | #VALUE! | #VALUE! | 0 | 0 | 0 | 4385 | 43984 | #N/A | #N/A | #N/A | #N/A | #N/A | #N/A
0 |  | #VALUE! | #VALUE! | 0 | 0 | 0 | 4386 | 43985 | #N/A | #N/A | #N/A | #N/A | #N/A | #N/A
0 |  | #VALUE! | #VALUE! | 0 | 0 | 0 | 4387 | 43986 | #N/A | #N/A | #N/A | #N/A | #N/A | #N/A
0 |  | #VALUE! | #VALUE! | 0 | 0 | 0 | 4388 | 43987 | #N/A | #N/A | #N/A | #N/A | #N/A | #N/A
0 |  | #VALUE! | #VALUE! | 0 | 0 | 0 | 4389 | 43988 | #N/A | #N/A | #N/A | #N/A | #N/A | #N/A
0 |  | #VALUE! | #VALUE! | 0 | 0 | 0 | 4390 | 43989 | #N/A | #N/A | #N/A | #N/A | #N/A | #N/A
0 |  | #VALUE! | #VALUE! | 0 | 0 | 0 | 4391 | 43990 | #N/A | #N/A | #N/A | #N/A | #N/A | #N/A
0 |  | #VALUE! | #VALUE! | 0 | 0 | 0 | 4392 | 43991 | #N/A | #N/A | #N/A | #N/A | #N/A | #N/A
0 |  | #VALUE! | #VALUE! | 0 | 0 | 0 | 4393 | 43992 | #N/A | #N/A | #N/A | #N/A | #N/A | #N/A
0 |  | #VALUE! | #VALUE! | 0 | 0 | 0 | 4394 | 43993 | #N/A | #N/A | #N/A | #N/A | #N/A | #N/A
0 |  | #VALUE! | #VALUE! | 0 | 0 | 0 | 4395 | 43994 | #N/A | #N/A | #N/A | #N/A | #N/A | #N/A
0 |  | #VALUE! | #VALUE! | 0 | 0 | 0 | 4396 | 43995 | #N/A | #N/A | #N/A | #N/A | #N/A | #N/A
0 |  | #VALUE! | #VALUE! | 0 | 0 | 0 | 4397 | 43996 | #N/A | #N/A | #N/A | #N/A | #N/A | #N/A
0 |  | #VALUE! | #VALUE! | 0 | 0 | 0 | 4398 | 43997 | #N/A | #N/A | #N/A | #N/A | #N/A | #N/A
0 |  | #VALUE! | #VALUE! | 0 | 0 | 0 | 4399 | 43998 | #N/A | #N/A | #N/A | #N/A | #N/A | #N/A
0 |  | #VALUE! | #VALUE! | 0 | 0 | 0 | 4400 | 43999 | #N/A | #N/A | #N/A | #N/A | #N/A | #N/A
0 |  | #VALUE! | #VALUE! | 0 | 0 | 0 | 4401 | 44000 | #N/A | #N/A | #N/A | #N/A | #N/A | #N/A
0 |  | #VALUE! | #VALUE! | 0 | 0 | 0 | 4402 | 44001 | #N/A | #N/A | #N/A | #N/A | #N/A | #N/A
0 |  | #VALUE! | #VALUE! | 0 | 0 | 0 | 4403 | 44002 | #N/A | #N/A | #N/A | #N/A | #N/A | #N/A
0 |  | #VALUE! | #VALUE! | 0 | 0 | 0 | 4404 | 44003 | #N/A | #N/A | #N/A | #N/A | #N/A | #N/A
0 |  | #VALUE! | #VALUE! | 0 | 0 | 0 | 4405 | 44004 | #N/A | #N/A | #N/A | #N/A | #N/A | #N/A
0 |  | #VALUE! | #VALUE! | 0 | 0 | 0 | 4406 | 44005 | #N/A | #N/A | #N/A | #N/A | #N/A | #N/A
0 |  | #VALUE! | #VALUE! | 0 | 0 | 0 | 4407 | 44006 | #N/A | #N/A | #N/A | #N/A | #N/A | #N/A
0 |  | #VALUE! | #VALUE! | 0 | 0 | 0 | 4408 | 44007 | #N/A | #N/A | #N/A | #N/A | #N/A | #N/A
0 |  | #VALUE! | #VALUE! | 0 | 0 | 0 | 4409 | 44008 | #N/A | #N/A | #N/A | #N/A | #N/A | #N/A
0 |  | #VALUE! | #VALUE! | 0 | 0 | 0 | 4410 | 44009 | #N/A | #N/A | #N/A | #N/A | #N/A | #N/A
0 |  | #VALUE! | #VALUE! | 0 | 0 | 0 | 4411 | 44010 | #N/A | #N/A | #N/A | #N/A | #N/A | #N/A
0 |  | #VALUE! | #VALUE! | 0 | 0 | 0 | 4412 | 44011 | #N/A | #N/A | #N/A | #N/A | #N/A | #N/A
0 |  | #VALUE! | #VALUE! | 0 | 0 | 0 | 4413 | 44012 | #N/A | #N/A | #N/A | #N/A | #N/A | #N/A
0 |  | #VALUE! | #VALUE! | 0 | 0 | 0 | 4414 | 44013 | #N/A | #N/A | #N/A | #N/A | #N/A | #N/A
0 |  | #VALUE! | #VALUE! | 0 | 0 | 0 | 4415 | 44014 | #N/A | #N/A | #N/A | #N/A | #N/A | #N/A
0 |  | #VALUE! | #VALUE! | 0 | 0 | 0 | 4416 | 44015 | #N/A | #N/A | #N/A | #N/A | #N/A | #N/A
0 |  | #VALUE! | #VALUE! | 0 | 0 | 0 | 4417 | 44016 | #N/A | #N/A | #N/A | #N/A | #N/A | #N/A
0 |  | #VALUE! | #VALUE! | 0 | 0 | 0 | 4418 | 44017 | #N/A | #N/A | #N/A | #N/A | #N/A | #N/A
0 |  | #VALUE! | #VALUE! | 0 | 0 | 0 | 4419 | 44018 | #N/A | #N/A | #N/A | #N/A | #N/A | #N/A
0 |  | #VALUE! | #VALUE! | 0 | 0 | 0 | 4420 | 44019 | #N/A | #N/A | #N/A | #N/A | #N/A | #N/A
0 |  | #VALUE! | #VALUE! | 0 | 0 | 0 | 4421 | 44020 | #N/A | #N/A | #N/A | #N/A | #N/A | #N/A
0 |  | #VALUE! | #VALUE! | 0 | 0 | 0 | 4422 | 44021 | #N/A | #N/A | #N/A | #N/A | #N/A | #N/A
0 |  | #VALUE! | #VALUE! | 0 | 0 | 0 | 4423 | 44022 | #N/A | #N/A | #N/A | #N/A | #N/A | #N/A
0 |  | #VALUE! | #VALUE! | 0 | 0 | 0 | 4424 | 44023 | #N/A | #N/A | #N/A | #N/A | #N/A | #N/A
0 |  | #VALUE! | #VALUE! | 0 | 0 | 0 | 4425 | 44024 | #N/A | #N/A | #N/A | #N/A | #N/A | #N/A
0 |  | #VALUE! | #VALUE! | 0 | 0 | 0 | 4426 | 44025 | #N/A | #N/A | #N/A | #N/A | #N/A | #N/A
0 |  | #VALUE! | #VALUE! | 0 | 0 | 0 | 4427 | 44026 | #N/A | #N/A | #N/A | #N/A | #N/A | #N/A
0 |  | #VALUE! | #VALUE! | 0 | 0 | 0 | 4428 | 44027 | #N/A | #N/A | #N/A | #N/A | #N/A | #N/A
0 |  | #VALUE! | #VALUE! | 0 | 0 | 0 | 4429 | 44028 | #N/A | #N/A | #N/A | #N/A | #N/A | #N/A
0 |  | #VALUE! | #VALUE! | 0 | 0 | 0 | 4430 | 44029 | #N/A | #N/A | #N/A | #N/A | #N/A | #N/A
0 |  | #VALUE! | #VALUE! | 0 | 0 | 0 | 4431 | 44030 | #N/A | #N/A | #N/A | #N/A | #N/A | #N/A
0 |  | #VALUE! | #VALUE! | 0 | 0 | 0 | 4432 | 44031 | #N/A | #N/A | #N/A | #N/A | #N/A | #N/A
0 |  | #VALUE! | #VALUE! | 0 | 0 | 0 | 4433 | 44032 | #N/A | #N/A | #N/A | #N/A | #N/A | #N/A
0 |  | #VALUE! | #VALUE! | 0 | 0 | 0 | 4434 | 44033 | #N/A | #N/A | #N/A | #N/A | #N/A | #N/A
0 |  | #VALUE! | #VALUE! | 0 | 0 | 0 | 4435 | 44034 | #N/A | #N/A | #N/A | #N/A | #N/A | #N/A
0 |  | #VALUE! | #VALUE! | 0 | 0 | 0 | 4436 | 44035 | #N/A | #N/A | #N/A | #N/A | #N/A | #N/A
0 |  | #VALUE! | #VALUE! | 0 | 0 | 0 | 4437 | 44036 | #N/A | #N/A | #N/A | #N/A | #N/A | #N/A
0 |  | #VALUE! | #VALUE! | 0 | 0 | 0 | 4438 | 44037 | #N/A | #N/A | #N/A | #N/A | #N/A | #N/A
0 |  | #VALUE! | #VALUE! | 0 | 0 | 0 | 4439 | 44038 | #N/A | #N/A | #N/A | #N/A | #N/A | #N/A
0 |  | #VALUE! | #VALUE! | 0 | 0 | 0 | 4440 | 44039 | #N/A | #N/A | #N/A | #N/A | #N/A | #N/A
0 |  | #VALUE! | #VALUE! | 0 | 0 | 0 | 4441 | 44040 | #N/A | #N/A | #N/A | #N/A | #N/A | #N/A
0 |  | #VALUE! | #VALUE! | 0 | 0 | 0 | 4442 | 44041 | #N/A | #N/A | #N/A | #N/A | #N/A | #N/A
0 |  | #VALUE! | #VALUE! | 0 | 0 | 0 | 4443 | 44042 | #N/A | #N/A | #N/A | #N/A | #N/A | #N/A
0 |  | #VALUE! | #VALUE! | 0 | 0 | 0 | 4444 | 44043 | #N/A | #N/A | #N/A | #N/A | #N/A | #N/A
0 |  | #VALUE! | #VALUE! | 0 | 0 | 0 | 4445 | 44044 | #N/A | #N/A | #N/A | #N/A | #N/A | #N/A
0 |  | #VALUE! | #VALUE! | 0 | 0 | 0 | 4446 | 44045 | #N/A | #N/A | #N/A | #N/A | #N/A | #N/A
0 |  | #VALUE! | #VALUE! | 0 | 0 | 0 | 4447 | 44046 | #N/A | #N/A | #N/A | #N/A | #N/A | #N/A
0 |  | #VALUE! | #VALUE! | 0 | 0 | 0 | 4448 | 44047 | #N/A | #N/A | #N/A | #N/A | #N/A | #N/A
0 |  | #VALUE! | #VALUE! | 0 | 0 | 0 | 4449 | 44048 | #N/A | #N/A | #N/A | #N/A | #N/A | #N/A
0 |  | #VALUE! | #VALUE! | 0 | 0 | 0 | 4450 | 44049 | #N/A | #N/A | #N/A | #N/A | #N/A | #N/A
0 |  | #VALUE! | #VALUE! | 0 | 0 | 0 | 4451 | 44050 | #N/A | #N/A | #N/A | #N/A | #N/A | #N/A
0 |  | #VALUE! | #VALUE! | 0 | 0 | 0 | 4452 | 44051 | #N/A | #N/A | #N/A | #N/A | #N/A | #N/A
0 |  | #VALUE! | #VALUE! | 0 | 0 | 0 | 4453 | 44052 | #N/A | #N/A | #N/A | #N/A | #N/A | #N/A
0 |  | #VALUE! | #VALUE! | 0 | 0 | 0 | 4454 | 44053 | #N/A | #N/A | #N/A | #N/A | #N/A | #N/A
0 |  | #VALUE! | #VALUE! | 0 | 0 | 0 | 4455 | 44054 | #N/A | #N/A | #N/A | #N/A | #N/A | #N/A
0 |  | #VALUE! | #VALUE! | 0 | 0 | 0 | 4456 | 44055 | #N/A | #N/A | #N/A | #N/A | #N/A | #N/A
0 |  | #VALUE! | #VALUE! | 0 | 0 | 0 | 4457 | 44056 | #N/A | #N/A | #N/A | #N/A | #N/A | #N/A
0 |  | #VALUE! | #VALUE! | 0 | 0 | 0 | 4458 | 44057 | #N/A | #N/A | #N/A | #N/A | #N/A | #N/A
0 |  | #VALUE! | #VALUE! | 0 | 0 | 0 | 4459 | 44058 | #N/A | #N/A | #N/A | #N/A | #N/A | #N/A
0 |  | #VALUE! | #VALUE! | 0 | 0 | 0 | 4460 | 44059 | #N/A | #N/A | #N/A | #N/A | #N/A | #N/A
0 |  | #VALUE! | #VALUE! | 0 | 0 | 0 | 4461 | 44060 | #N/A | #N/A | #N/A | #N/A | #N/A | #N/A
0 |  | #VALUE! | #VALUE! | 0 | 0 | 0 | 4462 | 44061 | #N/A | #N/A | #N/A | #N/A | #N/A | #N/A
0 |  | #VALUE! | #VALUE! | 0 | 0 | 0 | 4463 | 44062 | #N/A | #N/A | #N/A | #N/A | #N/A | #N/A
0 |  | #VALUE! | #VALUE! | 0 | 0 | 0 | 4464 | 44063 | #N/A | #N/A | #N/A | #N/A | #N/A | #N/A
0 |  | #VALUE! | #VALUE! | 0 | 0 | 0 | 4465 | 44064 | #N/A | #N/A | #N/A | #N/A | #N/A | #N/A
0 |  | #VALUE! | #VALUE! | 0 | 0 | 0 | 4466 | 44065 | #N/A | #N/A | #N/A | #N/A | #N/A | #N/A
0 |  | #VALUE! | #VALUE! | 0 | 0 | 0 | 4467 | 44066 | #N/A | #N/A | #N/A | #N/A | #N/A | #N/A
0 |  | #VALUE! | #VALUE! | 0 | 0 | 0 | 4468 | 44067 | #N/A | #N/A | #N/A | #N/A | #N/A | #N/A
0 |  | #VALUE! | #VALUE! | 0 | 0 | 0 | 4469 | 44068 | #N/A | #N/A | #N/A | #N/A | #N/A | #N/A
0 |  | #VALUE! | #VALUE! | 0 | 0 | 0 | 4470 | 44069 | #N/A | #N/A | #N/A | #N/A | #N/A | #N/A
0 |  | #VALUE! | #VALUE! | 0 | 0 | 0 | 4471 | 44070 | #N/A | #N/A | #N/A | #N/A | #N/A | #N/A
0 |  | #VALUE! | #VALUE! | 0 | 0 | 0 | 4472 | 44071 | #N/A | #N/A | #N/A | #N/A | #N/A | #N/A
0 |  | #VALUE! | #VALUE! | 0 | 0 | 0 | 4473 | 44072 | #N/A | #N/A | #N/A | #N/A | #N/A | #N/A
0 |  | #VALUE! | #VALUE! | 0 | 0 | 0 | 4474 | 44073 | #N/A | #N/A | #N/A | #N/A | #N/A | #N/A
0 |  | #VALUE! | #VALUE! | 0 | 0 | 0 | 4475 | 44074 | #N/A | #N/A | #N/A | #N/A | #N/A | #N/A
0 |  | #VALUE! | #VALUE! | 0 | 0 | 0 | 4476 | 44075 | #N/A | #N/A | #N/A | #N/A | #N/A | #N/A
0 |  | #VALUE! | #VALUE! | 0 | 0 | 0 | 4477 | 44076 | #N/A | #N/A | #N/A | #N/A | #N/A | #N/A
0 |  | #VALUE! | #VALUE! | 0 | 0 | 0 | 4478 | 44077 | #N/A | #N/A | #N/A | #N/A | #N/A | #N/A
0 |  | #VALUE! | #VALUE! | 0 | 0 | 0 | 4479 | 44078 | #N/A | #N/A | #N/A | #N/A | #N/A | #N/A
0 |  | #VALUE! | #VALUE! | 0 | 0 | 0 | 4480 | 44079 | #N/A | #N/A | #N/A | #N/A | #N/A | #N/A
0 |  | #VALUE! | #VALUE! | 0 | 0 | 0 | 4481 | 44080 | #N/A | #N/A | #N/A | #N/A | #N/A | #N/A
0 |  | #VALUE! | #VALUE! | 0 | 0 | 0 | 4482 | 44081 | #N/A | #N/A | #N/A | #N/A | #N/A | #N/A
0 |  | #VALUE! | #VALUE! | 0 | 0 | 0 | 4483 | 44082 | #N/A | #N/A | #N/A | #N/A | #N/A | #N/A
0 |  | #VALUE! | #VALUE! | 0 | 0 | 0 | 4484 | 44083 | #N/A | #N/A | #N/A | #N/A | #N/A | #N/A
0 |  | #VALUE! | #VALUE! | 0 | 0 | 0 | 4485 | 44084 | #N/A | #N/A | #N/A | #N/A | #N/A | #N/A
0 |  | #VALUE! | #VALUE! | 0 | 0 | 0 | 4486 | 44085 | #N/A | #N/A | #N/A | #N/A | #N/A | #N/A
0 |  | #VALUE! | #VALUE! | 0 | 0 | 0 | 4487 | 44086 | #N/A | #N/A | #N/A | #N/A | #N/A | #N/A
0 |  | #VALUE! | #VALUE! | 0 | 0 | 0 | 4488 | 44087 | #N/A | #N/A | #N/A | #N/A | #N/A | #N/A
0 |  | #VALUE! | #VALUE! | 0 | 0 | 0 | 4489 | 44088 | #N/A | #N/A | #N/A | #N/A | #N/A | #N/A
0 |  | #VALUE! | #VALUE! | 0 | 0 | 0 | 4490 | 44089 | #N/A | #N/A | #N/A | #N/A | #N/A | #N/A
0 |  | #VALUE! | #VALUE! | 0 | 0 | 0 | 4491 | 44090 | #N/A | #N/A | #N/A | #N/A | #N/A | #N/A
0 |  | #VALUE! | #VALUE! | 0 | 0 | 0 | 4492 | 44091 | #N/A | #N/A | #N/A | #N/A | #N/A | #N/A
0 |  | #VALUE! | #VALUE! | 0 | 0 | 0 | 4493 | 44092 | #N/A | #N/A | #N/A | #N/A | #N/A | #N/A
0 |  | #VALUE! | #VALUE! | 0 | 0 | 0 | 4494 | 44093 | #N/A | #N/A | #N/A | #N/A | #N/A | #N/A
0 |  | #VALUE! | #VALUE! | 0 | 0 | 0 | 4495 | 44094 | #N/A | #N/A | #N/A | #N/A | #N/A | #N/A
0 |  | #VALUE! | #VALUE! | 0 | 0 | 0 | 4496 | 44095 | #N/A | #N/A | #N/A | #N/A | #N/A | #N/A
0 |  | #VALUE! | #VALUE! | 0 | 0 | 0 | 4497 | 44096 | #N/A | #N/A | #N/A | #N/A | #N/A | #N/A
0 |  | #VALUE! | #VALUE! | 0 | 0 | 0 | 4498 | 44097 | #N/A | #N/A | #N/A | #N/A | #N/A | #N/A
0 |  | #VALUE! | #VALUE! | 0 | 0 | 0 | 4499 | 44098 | #N/A | #N/A | #N/A | #N/A | #N/A | #N/A
0 |  | #VALUE! | #VALUE! | 0 | 0 | 0 | 4500 | 44099 | #N/A | #N/A | #N/A | #N/A | #N/A | #N/A
0 |  | #VALUE! | #VALUE! | 0 | 0 | 0 | 4501 | 44100 | #N/A | #N/A | #N/A | #N/A | #N/A | #N/A
0 |  | #VALUE! | #VALUE! | 0 | 0 | 0 | 4502 | 44101 | #N/A | #N/A | #N/A | #N/A | #N/A | #N/A
0 |  | #VALUE! | #VALUE! | 0 | 0 | 0 | 4503 | 44102 | #N/A | #N/A | #N/A | #N/A | #N/A | #N/A
0 |  | #VALUE! | #VALUE! | 0 | 0 | 0 | 4504 | 44103 | #N/A | #N/A | #N/A | #N/A | #N/A | #N/A
0 |  | #VALUE! | #VALUE! | 0 | 0 | 0 | 4505 | 44104 | #N/A | #N/A | #N/A | #N/A | #N/A | #N/A
0 |  | #VALUE! | #VALUE! | 0 | 0 | 0 | 4506 | 44105 | #N/A | #N/A | #N/A | #N/A | #N/A | #N/A
0 |  | #VALUE! | #VALUE! | 0 | 0 | 0 | 4507 | 44106 | #N/A | #N/A | #N/A | #N/A | #N/A | #N/A
0 |  | #VALUE! | #VALUE! | 0 | 0 | 0 | 4508 | 44107 | #N/A | #N/A | #N/A | #N/A | #N/A | #N/A
0 |  | #VALUE! | #VALUE! | 0 | 0 | 0 | 4509 | 44108 | #N/A | #N/A | #N/A | #N/A | #N/A | #N/A
0 |  | #VALUE! | #VALUE! | 0 | 0 | 0 | 4510 | 44109 | #N/A | #N/A | #N/A | #N/A | #N/A | #N/A
0 |  | #VALUE! | #VALUE! | 0 | 0 | 0 | 4511 | 44110 | #N/A | #N/A | #N/A | #N/A | #N/A | #N/A
0 |  | #VALUE! | #VALUE! | 0 | 0 | 0 | 4512 | 44111 | #N/A | #N/A | #N/A | #N/A | #N/A | #N/A
0 |  | #VALUE! | #VALUE! | 0 | 0 | 0 | 4513 | 44112 | #N/A | #N/A | #N/A | #N/A | #N/A | #N/A
0 |  | #VALUE! | #VALUE! | 0 | 0 | 0 | 4514 | 44113 | #N/A | #N/A | #N/A | #N/A | #N/A | #N/A
0 |  | #VALUE! | #VALUE! | 0 | 0 | 0 | 4515 | 44114 | #N/A | #N/A | #N/A | #N/A | #N/A | #N/A
0 |  | #VALUE! | #VALUE! | 0 | 0 | 0 | 4516 | 44115 | #N/A | #N/A | #N/A | #N/A | #N/A | #N/A
0 |  | #VALUE! | #VALUE! | 0 | 0 | 0 | 4517 | 44116 | #N/A | #N/A | #N/A | #N/A | #N/A | #N/A
0 |  | #VALUE! | #VALUE! | 0 | 0 | 0 | 4518 | 44117 | #N/A | #N/A | #N/A | #N/A | #N/A | #N/A
0 |  | #VALUE! | #VALUE! | 0 | 0 | 0 | 4519 | 44118 | #N/A | #N/A | #N/A | #N/A | #N/A | #N/A
0 |  | #VALUE! | #VALUE! | 0 | 0 | 0 | 4520 | 44119 | #N/A | #N/A | #N/A | #N/A | #N/A | #N/A
0 |  | #VALUE! | #VALUE! | 0 | 0 | 0 | 4521 | 44120 | #N/A | #N/A | #N/A | #N/A | #N/A | #N/A
0 |  | #VALUE! | #VALUE! | 0 | 0 | 0 | 4522 | 44121 | #N/A | #N/A | #N/A | #N/A | #N/A | #N/A
0 |  | #VALUE! | #VALUE! | 0 | 0 | 0 | 4523 | 44122 | #N/A | #N/A | #N/A | #N/A | #N/A | #N/A
0 |  | #VALUE! | #VALUE! | 0 | 0 | 0 | 4524 | 44123 | #N/A | #N/A | #N/A | #N/A | #N/A | #N/A
0 |  | #VALUE! | #VALUE! | 0 | 0 | 0 | 4525 | 44124 | #N/A | #N/A | #N/A | #N/A | #N/A | #N/A
0 |  | #VALUE! | #VALUE! | 0 | 0 | 0 | 4526 | 44125 | #N/A | #N/A | #N/A | #N/A | #N/A | #N/A
0 |  | #VALUE! | #VALUE! | 0 | 0 | 0 | 4527 | 44126 | #N/A | #N/A | #N/A | #N/A | #N/A | #N/A
0 |  | #VALUE! | #VALUE! | 0 | 0 | 0 | 4528 | 44127 | #N/A | #N/A | #N/A | #N/A | #N/A | #N/A
0 |  | #VALUE! | #VALUE! | 0 | 0 | 0 | 4529 | 44128 | #N/A | #N/A | #N/A | #N/A | #N/A | #N/A
0 |  | #VALUE! | #VALUE! | 0 | 0 | 0 | 4530 | 44129 | #N/A | #N/A | #N/A | #N/A | #N/A | #N/A
0 |  | #VALUE! | #VALUE! | 0 | 0 | 0 | 4531 | 44130 | #N/A | #N/A | #N/A | #N/A | #N/A | #N/A
0 |  | #VALUE! | #VALUE! | 0 | 0 | 0 | 4532 | 44131 | #N/A | #N/A | #N/A | #N/A | #N/A | #N/A
0 |  | #VALUE! | #VALUE! | 0 | 0 | 0 | 4533 | 44132 | #N/A | #N/A | #N/A | #N/A | #N/A | #N/A
0 |  | #VALUE! | #VALUE! | 0 | 0 | 0 | 4534 | 44133 | #N/A | #N/A | #N/A | #N/A | #N/A | #N/A
0 |  | #VALUE! | #VALUE! | 0 | 0 | 0 | 4535 | 44134 | #N/A | #N/A | #N/A | #N/A | #N/A | #N/A
0 |  | #VALUE! | #VALUE! | 0 | 0 | 0 | 4536 | 44135 | #N/A | #N/A | #N/A | #N/A | #N/A | #N/A
0 |  | #VALUE! | #VALUE! | 0 | 0 | 0 | 4537 | 44136 | #N/A | #N/A | #N/A | #N/A | #N/A | #N/A
0 |  | #VALUE! | #VALUE! | 0 | 0 | 0 | 4538 | 44137 | #N/A | #N/A | #N/A | #N/A | #N/A | #N/A
0 |  | #VALUE! | #VALUE! | 0 | 0 | 0 | 4539 | 44138 | #N/A | #N/A | #N/A | #N/A | #N/A | #N/A
0 |  | #VALUE! | #VALUE! | 0 | 0 | 0 | 4540 | 44139 | #N/A | #N/A | #N/A | #N/A | #N/A | #N/A
0 |  | #VALUE! | #VALUE! | 0 | 0 | 0 | 4541 | 44140 | #N/A | #N/A | #N/A | #N/A | #N/A | #N/A
0 |  | #VALUE! | #VALUE! | 0 | 0 | 0 | 4542 | 44141 | #N/A | #N/A | #N/A | #N/A | #N/A | #N/A
0 |  | #VALUE! | #VALUE! | 0 | 0 | 0 | 4543 | 44142 | #N/A | #N/A | #N/A | #N/A | #N/A | #N/A
0 |  | #VALUE! | #VALUE! | 0 | 0 | 0 | 4544 | 44143 | #N/A | #N/A | #N/A | #N/A | #N/A | #N/A
0 |  | #VALUE! | #VALUE! | 0 | 0 | 0 | 4545 | 44144 | #N/A | #N/A | #N/A | #N/A | #N/A | #N/A
0 |  | #VALUE! | #VALUE! | 0 | 0 | 0 | 4546 | 44145 | #N/A | #N/A | #N/A | #N/A | #N/A | #N/A
0 |  | #VALUE! | #VALUE! | 0 | 0 | 0 | 4547 | 44146 | #N/A | #N/A | #N/A | #N/A | #N/A | #N/A
0 |  | #VALUE! | #VALUE! | 0 | 0 | 0 | 4548 | 44147 | #N/A | #N/A | #N/A | #N/A | #N/A | #N/A
0 |  | #VALUE! | #VALUE! | 0 | 0 | 0 | 4549 | 44148 | #N/A | #N/A | #N/A | #N/A | #N/A | #N/A
0 |  | #VALUE! | #VALUE! | 0 | 0 | 0 | 4550 | 44149 | #N/A | #N/A | #N/A | #N/A | #N/A | #N/A
0 |  | #VALUE! | #VALUE! | 0 | 0 | 0 | 4551 | 44150 | #N/A | #N/A | #N/A | #N/A | #N/A | #N/A
0 |  | #VALUE! | #VALUE! | 0 | 0 | 0 | 4552 | 44151 | #N/A | #N/A | #N/A | #N/A | #N/A | #N/A
0 |  | #VALUE! | #VALUE! | 0 | 0 | 0 | 4553 | 44152 | #N/A | #N/A | #N/A | #N/A | #N/A | #N/A
0 |  | #VALUE! | #VALUE! | 0 | 0 | 0 | 4554 | 44153 | #N/A | #N/A | #N/A | #N/A | #N/A | #N/A
0 |  | #VALUE! | #VALUE! | 0 | 0 | 0 | 4555 | 44154 | #N/A | #N/A | #N/A | #N/A | #N/A | #N/A
0 |  | #VALUE! | #VALUE! | 0 | 0 | 0 | 4556 | 44155 | #N/A | #N/A | #N/A | #N/A | #N/A | #N/A
0 |  | #VALUE! | #VALUE! | 0 | 0 | 0 | 4557 | 44156 | #N/A | #N/A | #N/A | #N/A | #N/A | #N/A
0 |  | #VALUE! | #VALUE! | 0 | 0 | 0 | 4558 | 44157 | #N/A | #N/A | #N/A | #N/A | #N/A | #N/A
0 |  | #VALUE! | #VALUE! | 0 | 0 | 0 | 4559 | 44158 | #N/A | #N/A | #N/A | #N/A | #N/A | #N/A
0 |  | #VALUE! | #VALUE! | 0 | 0 | 0 | 4560 | 44159 | #N/A | #N/A | #N/A | #N/A | #N/A | #N/A
0 |  | #VALUE! | #VALUE! | 0 | 0 | 0 | 4561 | 44160 | #N/A | #N/A | #N/A | #N/A | #N/A | #N/A
0 |  | #VALUE! | #VALUE! | 0 | 0 | 0 | 4562 | 44161 | #N/A | #N/A | #N/A | #N/A | #N/A | #N/A
0 |  | #VALUE! | #VALUE! | 0 | 0 | 0 | 4563 | 44162 | #N/A | #N/A | #N/A | #N/A | #N/A | #N/A
0 |  | #VALUE! | #VALUE! | 0 | 0 | 0 | 4564 | 44163 | #N/A | #N/A | #N/A | #N/A | #N/A | #N/A
0 |  | #VALUE! | #VALUE! | 0 | 0 | 0 | 4565 | 44164 | #N/A | #N/A | #N/A | #N/A | #N/A | #N/A
0 |  | #VALUE! | #VALUE! | 0 | 0 | 0 | 4566 | 44165 | #N/A | #N/A | #N/A | #N/A | #N/A | #N/A
0 |  | #VALUE! | #VALUE! | 0 | 0 | 0 | 4567 | 44166 | #N/A | #N/A | #N/A | #N/A | #N/A | #N/A
0 |  | #VALUE! | #VALUE! | 0 | 0 | 0 | 4568 | 44167 | #N/A | #N/A | #N/A | #N/A | #N/A | #N/A
0 |  | #VALUE! | #VALUE! | 0 | 0 | 0 | 4569 | 44168 | #N/A | #N/A | #N/A | #N/A | #N/A | #N/A
0 |  | #VALUE! | #VALUE! | 0 | 0 | 0 | 4570 | 44169 | #N/A | #N/A | #N/A | #N/A | #N/A | #N/A
0 |  | #VALUE! | #VALUE! | 0 | 0 | 0 | 4571 | 44170 | #N/A | #N/A | #N/A | #N/A | #N/A | #N/A
0 |  | #VALUE! | #VALUE! | 0 | 0 | 0 | 4572 | 44171 | #N/A | #N/A | #N/A | #N/A | #N/A | #N/A
0 |  | #VALUE! | #VALUE! | 0 | 0 | 0 | 4573 | 44172 | #N/A | #N/A | #N/A | #N/A | #N/A | #N/A
0 |  | #VALUE! | #VALUE! | 0 | 0 | 0 | 4574 | 44173 | #N/A | #N/A | #N/A | #N/A | #N/A | #N/A
0 |  | #VALUE! | #VALUE! | 0 | 0 | 0 | 4575 | 44174 | #N/A | #N/A | #N/A | #N/A | #N/A | #N/A
0 |  | #VALUE! | #VALUE! | 0 | 0 | 0 | 4576 | 44175 | #N/A | #N/A | #N/A | #N/A | #N/A | #N/A
0 |  | #VALUE! | #VALUE! | 0 | 0 | 0 | 4577 | 44176 | #N/A | #N/A | #N/A | #N/A | #N/A | #N/A
0 |  | #VALUE! | #VALUE! | 0 | 0 | 0 | 4578 | 44177 | #N/A | #N/A | #N/A | #N/A | #N/A | #N/A
0 |  | #VALUE! | #VALUE! | 0 | 0 | 0 | 4579 | 44178 | #N/A | #N/A | #N/A | #N/A | #N/A | #N/A
0 |  | #VALUE! | #VALUE! | 0 | 0 | 0 | 4580 | 44179 | #N/A | #N/A | #N/A | #N/A | #N/A | #N/A
0 |  | #VALUE! | #VALUE! | 0 | 0 | 0 | 4581 | 44180 | #N/A | #N/A | #N/A | #N/A | #N/A | #N/A
0 |  | #VALUE! | #VALUE! | 0 | 0 | 0 | 4582 | 44181 | #N/A | #N/A | #N/A | #N/A | #N/A | #N/A
0 |  | #VALUE! | #VALUE! | 0 | 0 | 0 | 4583 | 44182 | #N/A | #N/A | #N/A | #N/A | #N/A | #N/A
0 |  | #VALUE! | #VALUE! | 0 | 0 | 0 | 4584 | 44183 | #N/A | #N/A | #N/A | #N/A | #N/A | #N/A
0 |  | #VALUE! | #VALUE! | 0 | 0 | 0 | 4585 | 44184 | #N/A | #N/A | #N/A | #N/A | #N/A | #N/A
0 |  | #VALUE! | #VALUE! | 0 | 0 | 0 | 4586 | 44185 | #N/A | #N/A | #N/A | #N/A | #N/A | #N/A
0 |  | #VALUE! | #VALUE! | 0 | 0 | 0 | 4587 | 44186 | #N/A | #N/A | #N/A | #N/A | #N/A | #N/A
0 |  | #VALUE! | #VALUE! | 0 | 0 | 0 | 4588 | 44187 | #N/A | #N/A | #N/A | #N/A | #N/A | #N/A
0 |  | #VALUE! | #VALUE! | 0 | 0 | 0 | 4589 | 44188 | #N/A | #N/A | #N/A | #N/A | #N/A | #N/A
0 |  | #VALUE! | #VALUE! | 0 | 0 | 0 | 4590 | 44189 | #N/A | #N/A | #N/A | #N/A | #N/A | #N/A
0 |  | #VALUE! | #VALUE! | 0 | 0 | 0 | 4591 | 44190 | #N/A | #N/A | #N/A | #N/A | #N/A | #N/A
0 |  | #VALUE! | #VALUE! | 0 | 0 | 0 | 4592 | 44191 | #N/A | #N/A | #N/A | #N/A | #N/A | #N/A
0 |  | #VALUE! | #VALUE! | 0 | 0 | 0 | 4593 | 44192 | #N/A | #N/A | #N/A | #N/A | #N/A | #N/A
0 |  | #VALUE! | #VALUE! | 0 | 0 | 0 | 4594 | 44193 | #N/A | #N/A | #N/A | #N/A | #N/A | #N/A
0 |  | #VALUE! | #VALUE! | 0 | 0 | 0 | 4595 | 44194 | #N/A | #N/A | #N/A | #N/A | #N/A | #N/A
0 |  | #VALUE! | #VALUE! | 0 | 0 | 0 | 4596 | 44195 | #N/A | #N/A | #N/A | #N/A | #N/A | #N/A
0 |  | #VALUE! | #VALUE! | 0 | 0 | 0 | 4597 | 44196 | #N/A | #N/A | #N/A | #N/A | #N/A | #N/A
0 |  | #VALUE! | #VALUE! | 0 | 0 | 0 | 4598 | 44197 | #N/A | #N/A | #N/A | #N/A | #N/A | #N/A
0 |  | #VALUE! | #VALUE! | 0 | 0 | 0 | 4599 | 44198 | #N/A | #N/A | #N/A | #N/A | #N/A | #N/A
0 |  | #VALUE! | #VALUE! | 0 | 0 | 0 | 4600 | 44199 | #N/A | #N/A | #N/A | #N/A | #N/A | #N/A
0 |  | #VALUE! | #VALUE! | 0 | 0 | 0 | 4601 | 44200 | #N/A | #N/A | #N/A | #N/A | #N/A | #N/A
0 |  | #VALUE! | #VALUE! | 0 | 0 | 0 | 4602 | 44201 | #N/A | #N/A | #N/A | #N/A | #N/A | #N/A
0 |  | #VALUE! | #VALUE! | 0 | 0 | 0 | 4603 | 44202 | #N/A | #N/A | #N/A | #N/A | #N/A | #N/A
0 |  | #VALUE! | #VALUE! | 0 | 0 | 0 | 4604 | 44203 | #N/A | #N/A | #N/A | #N/A | #N/A | #N/A
0 |  | #VALUE! | #VALUE! | 0 | 0 | 0 | 4605 | 44204 | #N/A | #N/A | #N/A | #N/A | #N/A | #N/A
0 |  | #VALUE! | #VALUE! | 0 | 0 | 0 | 4606 | 44205 | #N/A | #N/A | #N/A | #N/A | #N/A | #N/A
0 |  | #VALUE! | #VALUE! | 0 | 0 | 0 | 4607 | 44206 | #N/A | #N/A | #N/A | #N/A | #N/A | #N/A
0 |  | #VALUE! | #VALUE! | 0 | 0 | 0 | 4608 | 44207 | #N/A | #N/A | #N/A | #N/A | #N/A | #N/A
0 |  | #VALUE! | #VALUE! | 0 | 0 | 0 | 4609 | 44208 | #N/A | #N/A | #N/A | #N/A | #N/A | #N/A
0 |  | #VALUE! | #VALUE! | 0 | 0 | 0 | 4610 | 44209 | #N/A | #N/A | #N/A | #N/A | #N/A | #N/A
0 |  | #VALUE! | #VALUE! | 0 | 0 | 0 | 4611 | 44210 | #N/A | #N/A | #N/A | #N/A | #N/A | #N/A
0 |  | #VALUE! | #VALUE! | 0 | 0 | 0 | 4612 | 44211 | #N/A | #N/A | #N/A | #N/A | #N/A | #N/A
0 |  | #VALUE! | #VALUE! | 0 | 0 | 0 | 4613 | 44212 | #N/A | #N/A | #N/A | #N/A | #N/A | #N/A
0 |  | #VALUE! | #VALUE! | 0 | 0 | 0 | 4614 | 44213 | #N/A | #N/A | #N/A | #N/A | #N/A | #N/A
0 |  | #VALUE! | #VALUE! | 0 | 0 | 0 | 4615 | 44214 | #N/A | #N/A | #N/A | #N/A | #N/A | #N/A
0 |  | #VALUE! | #VALUE! | 0 | 0 | 0 | 4616 | 44215 | #N/A | #N/A | #N/A | #N/A | #N/A | #N/A
0 |  | #VALUE! | #VALUE! | 0 | 0 | 0 | 4617 | 44216 | #N/A | #N/A | #N/A | #N/A | #N/A | #N/A
0 |  | #VALUE! | #VALUE! | 0 | 0 | 0 | 4618 | 44217 | #N/A | #N/A | #N/A | #N/A | #N/A | #N/A
0 |  | #VALUE! | #VALUE! | 0 | 0 | 0 | 4619 | 44218 | #N/A | #N/A | #N/A | #N/A | #N/A | #N/A
0 |  | #VALUE! | #VALUE! | 0 | 0 | 0 | 4620 | 44219 | #N/A | #N/A | #N/A | #N/A | #N/A | #N/A
0 |  | #VALUE! | #VALUE! | 0 | 0 | 0 | 4621 | 44220 | #N/A | #N/A | #N/A | #N/A | #N/A | #N/A
0 |  | #VALUE! | #VALUE! | 0 | 0 | 0 | 4622 | 44221 | #N/A | #N/A | #N/A | #N/A | #N/A | #N/A
0 |  | #VALUE! | #VALUE! | 0 | 0 | 0 | 4623 | 44222 | #N/A | #N/A | #N/A | #N/A | #N/A | #N/A
0 |  | #VALUE! | #VALUE! | 0 | 0 | 0 | 4624 | 44223 | #N/A | #N/A | #N/A | #N/A | #N/A | #N/A
0 |  | #VALUE! | #VALUE! | 0 | 0 | 0 | 4625 | 44224 | #N/A | #N/A | #N/A | #N/A | #N/A | #N/A
0 |  | #VALUE! | #VALUE! | 0 | 0 | 0 | 4626 | 44225 | #N/A | #N/A | #N/A | #N/A | #N/A | #N/A
0 |  | #VALUE! | #VALUE! | 0 | 0 | 0 | 4627 | 44226 | #N/A | #N/A | #N/A | #N/A | #N/A | #N/A
0 |  | #VALUE! | #VALUE! | 0 | 0 | 0 | 4628 | 44227 | #N/A | #N/A | #N/A | #N/A | #N/A | #N/A
0 |  | #VALUE! | #VALUE! | 0 | 0 | 0 | 4629 | 44228 | #N/A | #N/A | #N/A | #N/A | #N/A | #N/A
0 |  | #VALUE! | #VALUE! | 0 | 0 | 0 | 4630 | 44229 | #N/A | #N/A | #N/A | #N/A | #N/A | #N/A
0 |  | #VALUE! | #VALUE! | 0 | 0 | 0 | 4631 | 44230 | #N/A | #N/A | #N/A | #N/A | #N/A | #N/A
0 |  | #VALUE! | #VALUE! | 0 | 0 | 0 | 4632 | 44231 | #N/A | #N/A | #N/A | #N/A | #N/A | #N/A
0 |  | #VALUE! | #VALUE! | 0 | 0 | 0 | 4633 | 44232 | #N/A | #N/A | #N/A | #N/A | #N/A | #N/A
0 |  | #VALUE! | #VALUE! | 0 | 0 | 0 | 4634 | 44233 | #N/A | #N/A | #N/A | #N/A | #N/A | #N/A
0 |  | #VALUE! | #VALUE! | 0 | 0 | 0 | 4635 | 44234 | #N/A | #N/A | #N/A | #N/A | #N/A | #N/A
0 |  | #VALUE! | #VALUE! | 0 | 0 | 0 | 4636 | 44235 | #N/A | #N/A | #N/A | #N/A | #N/A | #N/A
0 |  | #VALUE! | #VALUE! | 0 | 0 | 0 | 4637 | 44236 | #N/A | #N/A | #N/A | #N/A | #N/A | #N/A
0 |  | #VALUE! | #VALUE! | 0 | 0 | 0 | 4638 | 44237 | #N/A | #N/A | #N/A | #N/A | #N/A | #N/A
0 |  | #VALUE! | #VALUE! | 0 | 0 | 0 | 4639 | 44238 | #N/A | #N/A | #N/A | #N/A | #N/A | #N/A
0 |  | #VALUE! | #VALUE! | 0 | 0 | 0 | 4640 | 44239 | #N/A | #N/A | #N/A | #N/A | #N/A | #N/A
0 |  | #VALUE! | #VALUE! | 0 | 0 | 0 | 4641 | 44240 | #N/A | #N/A | #N/A | #N/A | #N/A | #N/A
0 |  | #VALUE! | #VALUE! | 0 | 0 | 0 | 4642 | 44241 | #N/A | #N/A | #N/A | #N/A | #N/A | #N/A
0 |  | #VALUE! | #VALUE! | 0 | 0 | 0 | 4643 | 44242 | #N/A | #N/A | #N/A | #N/A | #N/A | #N/A
0 |  | #VALUE! | #VALUE! | 0 | 0 | 0 | 4644 | 44243 | #N/A | #N/A | #N/A | #N/A | #N/A | #N/A
0 |  | #VALUE! | #VALUE! | 0 | 0 | 0 | 4645 | 44244 | #N/A | #N/A | #N/A | #N/A | #N/A | #N/A
0 |  | #VALUE! | #VALUE! | 0 | 0 | 0 | 4646 | 44245 | #N/A | #N/A | #N/A | #N/A | #N/A | #N/A
0 |  | #VALUE! | #VALUE! | 0 | 0 | 0 | 4647 | 44246 | #N/A | #N/A | #N/A | #N/A | #N/A | #N/A
0 |  | #VALUE! | #VALUE! | 0 | 0 | 0 | 4648 | 44247 | #N/A | #N/A | #N/A | #N/A | #N/A | #N/A
0 |  | #VALUE! | #VALUE! | 0 | 0 | 0 | 4649 | 44248 | #N/A | #N/A | #N/A | #N/A | #N/A | #N/A
0 |  | #VALUE! | #VALUE! | 0 | 0 | 0 | 4650 | 44249 | #N/A | #N/A | #N/A | #N/A | #N/A | #N/A
0 |  | #VALUE! | #VALUE! | 0 | 0 | 0 | 4651 | 44250 | #N/A | #N/A | #N/A | #N/A | #N/A | #N/A
0 |  | #VALUE! | #VALUE! | 0 | 0 | 0 | 4652 | 44251 | #N/A | #N/A | #N/A | #N/A | #N/A | #N/A
0 |  | #VALUE! | #VALUE! | 0 | 0 | 0 | 4653 | 44252 | #N/A | #N/A | #N/A | #N/A | #N/A | #N/A
0 |  | #VALUE! | #VALUE! | 0 | 0 | 0 | 4654 | 44253 | #N/A | #N/A | #N/A | #N/A | #N/A | #N/A
0 |  | #VALUE! | #VALUE! | 0 | 0 | 0 | 4655 | 44254 | #N/A | #N/A | #N/A | #N/A | #N/A | #N/A
0 |  | #VALUE! | #VALUE! | 0 | 0 | 0 | 4656 | 44255 | #N/A | #N/A | #N/A | #N/A | #N/A | #N/A
0 |  | #VALUE! | #VALUE! | 0 | 0 | 0 | 4657 | 44256 | #N/A | #N/A | #N/A | #N/A | #N/A | #N/A
0 |  | #VALUE! | #VALUE! | 0 | 0 | 0 | 4658 | 44257 | #N/A | #N/A | #N/A | #N/A | #N/A | #N/A
0 |  | #VALUE! | #VALUE! | 0 | 0 | 0 | 4659 | 44258 | #N/A | #N/A | #N/A | #N/A | #N/A | #N/A
0 |  | #VALUE! | #VALUE! | 0 | 0 | 0 | 4660 | 44259 | #N/A | #N/A | #N/A | #N/A | #N/A | #N/A
0 |  | #VALUE! | #VALUE! | 0 | 0 | 0 | 4661 | 44260 | #N/A | #N/A | #N/A | #N/A | #N/A | #N/A
0 |  | #VALUE! | #VALUE! | 0 | 0 | 0 | 4662 | 44261 | #N/A | #N/A | #N/A | #N/A | #N/A | #N/A
0 |  | #VALUE! | #VALUE! | 0 | 0 | 0 | 4663 | 44262 | #N/A | #N/A | #N/A | #N/A | #N/A | #N/A
0 |  | #VALUE! | #VALUE! | 0 | 0 | 0 | 4664 | 44263 | #N/A | #N/A | #N/A | #N/A | #N/A | #N/A
0 |  | #VALUE! | #VALUE! | 0 | 0 | 0 | 4665 | 44264 | #N/A | #N/A | #N/A | #N/A | #N/A | #N/A
0 |  | #VALUE! | #VALUE! | 0 | 0 | 0 | 4666 | 44265 | #N/A | #N/A | #N/A | #N/A | #N/A | #N/A
0 |  | #VALUE! | #VALUE! | 0 | 0 | 0 | 4667 | 44266 | #N/A | #N/A | #N/A | #N/A | #N/A | #N/A
0 |  | #VALUE! | #VALUE! | 0 | 0 | 0 | 4668 | 44267 | #N/A | #N/A | #N/A | #N/A | #N/A | #N/A
0 |  | #VALUE! | #VALUE! | 0 | 0 | 0 | 4669 | 44268 | #N/A | #N/A | #N/A | #N/A | #N/A | #N/A
0 |  | #VALUE! | #VALUE! | 0 | 0 | 0 | 4670 | 44269 | #N/A | #N/A | #N/A | #N/A | #N/A | #N/A
0 |  | #VALUE! | #VALUE! | 0 | 0 | 0 | 4671 | 44270 | #N/A | #N/A | #N/A | #N/A | #N/A | #N/A
0 |  | #VALUE! | #VALUE! | 0 | 0 | 0 | 4672 | 44271 | #N/A | #N/A | #N/A | #N/A | #N/A | #N/A
0 |  | #VALUE! | #VALUE! | 0 | 0 | 0 | 4673 | 44272 | #N/A | #N/A | #N/A | #N/A | #N/A | #N/A
0 |  | #VALUE! | #VALUE! | 0 | 0 | 0 | 4674 | 44273 | #N/A | #N/A | #N/A | #N/A | #N/A | #N/A
0 |  | #VALUE! | #VALUE! | 0 | 0 | 0 | 4675 | 44274 | #N/A | #N/A | #N/A | #N/A | #N/A | #N/A
0 |  | #VALUE! | #VALUE! | 0 | 0 | 0 | 4676 | 44275 | #N/A | #N/A | #N/A | #N/A | #N/A | #N/A
0 |  | #VALUE! | #VALUE! | 0 | 0 | 0 | 4677 | 44276 | #N/A | #N/A | #N/A | #N/A | #N/A | #N/A
0 |  | #VALUE! | #VALUE! | 0 | 0 | 0 | 4678 | 44277 | #N/A | #N/A | #N/A | #N/A | #N/A | #N/A
0 |  | #VALUE! | #VALUE! | 0 | 0 | 0 | 4679 | 44278 | #N/A | #N/A | #N/A | #N/A | #N/A | #N/A
0 |  | #VALUE! | #VALUE! | 0 | 0 | 0 | 4680 | 44279 | #N/A | #N/A | #N/A | #N/A | #N/A | #N/A
0 |  | #VALUE! | #VALUE! | 0 | 0 | 0 | 4681 | 44280 | #N/A | #N/A | #N/A | #N/A | #N/A | #N/A
0 |  | #VALUE! | #VALUE! | 0 | 0 | 0 | 4682 | 44281 | #N/A | #N/A | #N/A | #N/A | #N/A | #N/A
0 |  | #VALUE! | #VALUE! | 0 | 0 | 0 | 4683 | 44282 | #N/A | #N/A | #N/A | #N/A | #N/A | #N/A
0 |  | #VALUE! | #VALUE! | 0 | 0 | 0 | 4684 | 44283 | #N/A | #N/A | #N/A | #N/A | #N/A | #N/A
0 |  | #VALUE! | #VALUE! | 0 | 0 | 0 | 4685 | 44284 | #N/A | #N/A | #N/A | #N/A | #N/A | #N/A
0 |  | #VALUE! | #VALUE! | 0 | 0 | 0 | 4686 | 44285 | #N/A | #N/A | #N/A | #N/A | #N/A | #N/A
0 |  | #VALUE! | #VALUE! | 0 | 0 | 0 | 4687 | 44286 | #N/A | #N/A | #N/A | #N/A | #N/A | #N/A
0 |  | #VALUE! | #VALUE! | 0 | 0 | 0 | 4688 | 44287 | #N/A | #N/A | #N/A | #N/A | #N/A | #N/A
0 |  | #VALUE! | #VALUE! | 0 | 0 | 0 | 4689 | 44288 | #N/A | #N/A | #N/A | #N/A | #N/A | #N/A
0 |  | #VALUE! | #VALUE! | 0 | 0 | 0 | 4690 | 44289 | #N/A | #N/A | #N/A | #N/A | #N/A | #N/A
0 |  | #VALUE! | #VALUE! | 0 | 0 | 0 | 4691 | 44290 | #N/A | #N/A | #N/A | #N/A | #N/A | #N/A
0 |  | #VALUE! | #VALUE! | 0 | 0 | 0 | 4692 | 44291 | #N/A | #N/A | #N/A | #N/A | #N/A | #N/A
0 |  | #VALUE! | #VALUE! | 0 | 0 | 0 | 4693 | 44292 | #N/A | #N/A | #N/A | #N/A | #N/A | #N/A
0 |  | #VALUE! | #VALUE! | 0 | 0 | 0 | 4694 | 44293 | #N/A | #N/A | #N/A | #N/A | #N/A | #N/A
0 |  | #VALUE! | #VALUE! | 0 | 0 | 0 | 4695 | 44294 | #N/A | #N/A | #N/A | #N/A | #N/A | #N/A
0 |  | #VALUE! | #VALUE! | 0 | 0 | 0 | 4696 | 44295 | #N/A | #N/A | #N/A | #N/A | #N/A | #N/A
0 |  | #VALUE! | #VALUE! | 0 | 0 | 0 | 4697 | 44296 | #N/A | #N/A | #N/A | #N/A | #N/A | #N/A
0 |  | #VALUE! | #VALUE! | 0 | 0 | 0 | 4698 | 44297 | #N/A | #N/A | #N/A | #N/A | #N/A | #N/A
0 |  | #VALUE! | #VALUE! | 0 | 0 | 0 | 4699 | 44298 | #N/A | #N/A | #N/A | #N/A | #N/A | #N/A
0 |  | #VALUE! | #VALUE! | 0 | 0 | 0 | 4700 | 44299 | #N/A | #N/A | #N/A | #N/A | #N/A | #N/A
0 |  | #VALUE! | #VALUE! | 0 | 0 | 0 | 4701 | 44300 | #N/A | #N/A | #N/A | #N/A | #N/A | #N/A
0 |  | #VALUE! | #VALUE! | 0 | 0 | 0 | 4702 | 44301 | #N/A | #N/A | #N/A | #N/A | #N/A | #N/A
0 |  | #VALUE! | #VALUE! | 0 | 0 | 0 | 4703 | 44302 | #N/A | #N/A | #N/A | #N/A | #N/A | #N/A
0 |  | #VALUE! | #VALUE! | 0 | 0 | 0 | 4704 | 44303 | #N/A | #N/A | #N/A | #N/A | #N/A | #N/A
0 |  | #VALUE! | #VALUE! | 0 | 0 | 0 | 4705 | 44304 | #N/A | #N/A | #N/A | #N/A | #N/A | #N/A
0 |  | #VALUE! | #VALUE! | 0 | 0 | 0 | 4706 | 44305 | #N/A | #N/A | #N/A | #N/A | #N/A | #N/A
0 |  | #VALUE! | #VALUE! | 0 | 0 | 0 | 4707 | 44306 | #N/A | #N/A | #N/A | #N/A | #N/A | #N/A
0 |  | #VALUE! | #VALUE! | 0 | 0 | 0 | 4708 | 44307 | #N/A | #N/A | #N/A | #N/A | #N/A | #N/A
0 |  | #VALUE! | #VALUE! | 0 | 0 | 0 | 4709 | 44308 | #N/A | #N/A | #N/A | #N/A | #N/A | #N/A
0 |  | #VALUE! | #VALUE! | 0 | 0 | 0 | 4710 | 44309 | #N/A | #N/A | #N/A | #N/A | #N/A | #N/A
0 |  | #VALUE! | #VALUE! | 0 | 0 | 0 | 4711 | 44310 | #N/A | #N/A | #N/A | #N/A | #N/A | #N/A
0 |  | #VALUE! | #VALUE! | 0 | 0 | 0 | 4712 | 44311 | #N/A | #N/A | #N/A | #N/A | #N/A | #N/A
0 |  | #VALUE! | #VALUE! | 0 | 0 | 0 | 4713 | 44312 | #N/A | #N/A | #N/A | #N/A | #N/A | #N/A
0 |  | #VALUE! | #VALUE! | 0 | 0 | 0 | 4714 | 44313 | #N/A | #N/A | #N/A | #N/A | #N/A | #N/A
0 |  | #VALUE! | #VALUE! | 0 | 0 | 0 | 4715 | 44314 | #N/A | #N/A | #N/A | #N/A | #N/A | #N/A
0 |  | #VALUE! | #VALUE! | 0 | 0 | 0 | 4716 | 44315 | #N/A | #N/A | #N/A | #N/A | #N/A | #N/A
0 |  | #VALUE! | #VALUE! | 0 | 0 | 0 | 4717 | 44316 | #N/A | #N/A | #N/A | #N/A | #N/A | #N/A
0 |  | #VALUE! | #VALUE! | 0 | 0 | 0 | 4718 | 44317 | #N/A | #N/A | #N/A | #N/A | #N/A | #N/A
0 |  | #VALUE! | #VALUE! | 0 | 0 | 0 | 4719 | 44318 | #N/A | #N/A | #N/A | #N/A | #N/A | #N/A
0 |  | #VALUE! | #VALUE! | 0 | 0 | 0 | 4720 | 44319 | #N/A | #N/A | #N/A | #N/A | #N/A | #N/A
0 |  | #VALUE! | #VALUE! | 0 | 0 | 0 | 4721 | 44320 | #N/A | #N/A | #N/A | #N/A | #N/A | #N/A
0 |  | #VALUE! | #VALUE! | 0 | 0 | 0 | 4722 | 44321 | #N/A | #N/A | #N/A | #N/A | #N/A | #N/A
0 |  | #VALUE! | #VALUE! | 0 | 0 | 0 | 4723 | 44322 | #N/A | #N/A | #N/A | #N/A | #N/A | #N/A
0 |  | #VALUE! | #VALUE! | 0 | 0 | 0 | 4724 | 44323 | #N/A | #N/A | #N/A | #N/A | #N/A | #N/A
0 |  | #VALUE! | #VALUE! | 0 | 0 | 0 | 4725 | 44324 | #N/A | #N/A | #N/A | #N/A | #N/A | #N/A
0 |  | #VALUE! | #VALUE! | 0 | 0 | 0 | 4726 | 44325 | #N/A | #N/A | #N/A | #N/A | #N/A | #N/A
0 |  | #VALUE! | #VALUE! | 0 | 0 | 0 | 4727 | 44326 | #N/A | #N/A | #N/A | #N/A | #N/A | #N/A
0 |  | #VALUE! | #VALUE! | 0 | 0 | 0 | 4728 | 44327 | #N/A | #N/A | #N/A | #N/A | #N/A | #N/A
0 |  | #VALUE! | #VALUE! | 0 | 0 | 0 | 4729 | 44328 | #N/A | #N/A | #N/A | #N/A | #N/A | #N/A
0 |  | #VALUE! | #VALUE! | 0 | 0 | 0 | 4730 | 44329 | #N/A | #N/A | #N/A | #N/A | #N/A | #N/A
0 |  | #VALUE! | #VALUE! | 0 | 0 | 0 | 4731 | 44330 | #N/A | #N/A | #N/A | #N/A | #N/A | #N/A
0 |  | #VALUE! | #VALUE! | 0 | 0 | 0 | 4732 | 44331 | #N/A | #N/A | #N/A | #N/A | #N/A | #N/A
0 |  | #VALUE! | #VALUE! | 0 | 0 | 0 | 4733 | 44332 | #N/A | #N/A | #N/A | #N/A | #N/A | #N/A
0 |  | #VALUE! | #VALUE! | 0 | 0 | 0 | 4734 | 44333 | #N/A | #N/A | #N/A | #N/A | #N/A | #N/A
0 |  | #VALUE! | #VALUE! | 0 | 0 | 0 | 4735 | 44334 | #N/A | #N/A | #N/A | #N/A | #N/A | #N/A
0 |  | #VALUE! | #VALUE! | 0 | 0 | 0 | 4736 | 44335 | #N/A | #N/A | #N/A | #N/A | #N/A | #N/A
0 |  | #VALUE! | #VALUE! | 0 | 0 | 0 | 4737 | 44336 | #N/A | #N/A | #N/A | #N/A | #N/A | #N/A
0 |  | #VALUE! | #VALUE! | 0 | 0 | 0 | 4738 | 44337 | #N/A | #N/A | #N/A | #N/A | #N/A | #N/A
0 |  | #VALUE! | #VALUE! | 0 | 0 | 0 | 4739 | 44338 | #N/A | #N/A | #N/A | #N/A | #N/A | #N/A
0 |  | #VALUE! | #VALUE! | 0 | 0 | 0 | 4740 | 44339 | #N/A | #N/A | #N/A | #N/A | #N/A | #N/A
0 |  | #VALUE! | #VALUE! | 0 | 0 | 0 | 4741 | 44340 | #N/A | #N/A | #N/A | #N/A | #N/A | #N/A
0 |  | #VALUE! | #VALUE! | 0 | 0 | 0 | 4742 | 44341 | #N/A | #N/A | #N/A | #N/A | #N/A | #N/A
0 |  | #VALUE! | #VALUE! | 0 | 0 | 0 | 4743 | 44342 | #N/A | #N/A | #N/A | #N/A | #N/A | #N/A
0 |  | #VALUE! | #VALUE! | 0 | 0 | 0 | 4744 | 44343 | #N/A | #N/A | #N/A | #N/A | #N/A | #N/A
0 |  | #VALUE! | #VALUE! | 0 | 0 | 0 | 4745 | 44344 | #N/A | #N/A | #N/A | #N/A | #N/A | #N/A
0 |  | #VALUE! | #VALUE! | 0 | 0 | 0 | 4746 | 44345 | #N/A | #N/A | #N/A | #N/A | #N/A | #N/A
0 |  | #VALUE! | #VALUE! | 0 | 0 | 0 | 4747 | 44346 | #N/A | #N/A | #N/A | #N/A | #N/A | #N/A
0 |  | #VALUE! | #VALUE! | 0 | 0 | 0 | 4748 | 44347 | #N/A | #N/A | #N/A | #N/A | #N/A | #N/A
0 |  | #VALUE! | #VALUE! | 0 | 0 | 0 | 4749 | 44348 | #N/A | #N/A | #N/A | #N/A | #N/A | #N/A
0 |  | #VALUE! | #VALUE! | 0 | 0 | 0 | 4750 | 44349 | #N/A | #N/A | #N/A | #N/A | #N/A | #N/A
0 |  | #VALUE! | #VALUE! | 0 | 0 | 0 | 4751 | 44350 | #N/A | #N/A | #N/A | #N/A | #N/A | #N/A
0 |  | #VALUE! | #VALUE! | 0 | 0 | 0 | 4752 | 44351 | #N/A | #N/A | #N/A | #N/A | #N/A | #N/A
0 |  | #VALUE! | #VALUE! | 0 | 0 | 0 | 4753 | 44352 | #N/A | #N/A | #N/A | #N/A | #N/A | #N/A
0 |  | #VALUE! | #VALUE! | 0 | 0 | 0 | 4754 | 44353 | #N/A | #N/A | #N/A | #N/A | #N/A | #N/A
0 |  | #VALUE! | #VALUE! | 0 | 0 | 0 | 4755 | 44354 | #N/A | #N/A | #N/A | #N/A | #N/A | #N/A
0 |  | #VALUE! | #VALUE! | 0 | 0 | 0 | 4756 | 44355 | #N/A | #N/A | #N/A | #N/A | #N/A | #N/A
0 |  | #VALUE! | #VALUE! | 0 | 0 | 0 | 4757 | 44356 | #N/A | #N/A | #N/A | #N/A | #N/A | #N/A
0 |  | #VALUE! | #VALUE! | 0 | 0 | 0 | 4758 | 44357 | #N/A | #N/A | #N/A | #N/A | #N/A | #N/A
0 |  | #VALUE! | #VALUE! | 0 | 0 | 0 | 4759 | 44358 | #N/A | #N/A | #N/A | #N/A | #N/A | #N/A
0 |  | #VALUE! | #VALUE! | 0 | 0 | 0 | 4760 | 44359 | #N/A | #N/A | #N/A | #N/A | #N/A | #N/A
0 |  | #VALUE! | #VALUE! | 0 | 0 | 0 | 4761 | 44360 | #N/A | #N/A | #N/A | #N/A | #N/A | #N/A
0 |  | #VALUE! | #VALUE! | 0 | 0 | 0 | 4762 | 44361 | #N/A | #N/A | #N/A | #N/A | #N/A | #N/A
0 |  | #VALUE! | #VALUE! | 0 | 0 | 0 | 4763 | 44362 | #N/A | #N/A | #N/A | #N/A | #N/A | #N/A
0 |  | #VALUE! | #VALUE! | 0 | 0 | 0 | 4764 | 44363 | #N/A | #N/A | #N/A | #N/A | #N/A | #N/A
0 |  | #VALUE! | #VALUE! | 0 | 0 | 0 | 4765 | 44364 | #N/A | #N/A | #N/A | #N/A | #N/A | #N/A
0 |  | #VALUE! | #VALUE! | 0 | 0 | 0 | 4766 | 44365 | #N/A | #N/A | #N/A | #N/A | #N/A | #N/A
0 |  | #VALUE! | #VALUE! | 0 | 0 | 0 | 4767 | 44366 | #N/A | #N/A | #N/A | #N/A | #N/A | #N/A
0 |  | #VALUE! | #VALUE! | 0 | 0 | 0 | 4768 | 44367 | #N/A | #N/A | #N/A | #N/A | #N/A | #N/A
0 |  | #VALUE! | #VALUE! | 0 | 0 | 0 | 4769 | 44368 | #N/A | #N/A | #N/A | #N/A | #N/A | #N/A
0 |  | #VALUE! | #VALUE! | 0 | 0 | 0 | 4770 | 44369 | #N/A | #N/A | #N/A | #N/A | #N/A | #N/A
0 |  | #VALUE! | #VALUE! | 0 | 0 | 0 | 4771 | 44370 | #N/A | #N/A | #N/A | #N/A | #N/A | #N/A
0 |  | #VALUE! | #VALUE! | 0 | 0 | 0 | 4772 | 44371 | #N/A | #N/A | #N/A | #N/A | #N/A | #N/A
0 |  | #VALUE! | #VALUE! | 0 | 0 | 0 | 4773 | 44372 | #N/A | #N/A | #N/A | #N/A | #N/A | #N/A
0 |  | #VALUE! | #VALUE! | 0 | 0 | 0 | 4774 | 44373 | #N/A | #N/A | #N/A | #N/A | #N/A | #N/A
0 |  | #VALUE! | #VALUE! | 0 | 0 | 0 | 4775 | 44374 | #N/A | #N/A | #N/A | #N/A | #N/A | #N/A
0 |  | #VALUE! | #VALUE! | 0 | 0 | 0 | 4776 | 44375 | #N/A | #N/A | #N/A | #N/A | #N/A | #N/A
0 |  | #VALUE! | #VALUE! | 0 | 0 | 0 | 4777 | 44376 | #N/A | #N/A | #N/A | #N/A | #N/A | #N/A
0 |  | #VALUE! | #VALUE! | 0 | 0 | 0 | 4778 | 44377 | #N/A | #N/A | #N/A | #N/A | #N/A | #N/A
0 |  | #VALUE! | #VALUE! | 0 | 0 | 0 | 4779 | 44378 | #N/A | #N/A | #N/A | #N/A | #N/A | #N/A
0 |  | #VALUE! | #VALUE! | 0 | 0 | 0 | 4780 | 44379 | #N/A | #N/A | #N/A | #N/A | #N/A | #N/A
0 |  | #VALUE! | #VALUE! | 0 | 0 | 0 | 4781 | 44380 | #N/A | #N/A | #N/A | #N/A | #N/A | #N/A
0 |  | #VALUE! | #VALUE! | 0 | 0 | 0 | 4782 | 44381 | #N/A | #N/A | #N/A | #N/A | #N/A | #N/A
0 |  | #VALUE! | #VALUE! | 0 | 0 | 0 | 4783 | 44382 | #N/A | #N/A | #N/A | #N/A | #N/A | #N/A
0 |  | #VALUE! | #VALUE! | 0 | 0 | 0 | 4784 | 44383 | #N/A | #N/A | #N/A | #N/A | #N/A | #N/A
0 |  | #VALUE! | #VALUE! | 0 | 0 | 0 | 4785 | 44384 | #N/A | #N/A | #N/A | #N/A | #N/A | #N/A
0 |  | #VALUE! | #VALUE! | 0 | 0 | 0 | 4786 | 44385 | #N/A | #N/A | #N/A | #N/A | #N/A | #N/A
0 |  | #VALUE! | #VALUE! | 0 | 0 | 0 | 4787 | 44386 | #N/A | #N/A | #N/A | #N/A | #N/A | #N/A
0 |  | #VALUE! | #VALUE! | 0 | 0 | 0 | 4788 | 44387 | #N/A | #N/A | #N/A | #N/A | #N/A | #N/A
0 |  | #VALUE! | #VALUE! | 0 | 0 | 0 | 4789 | 44388 | #N/A | #N/A | #N/A | #N/A | #N/A | #N/A
0 |  | #VALUE! | #VALUE! | 0 | 0 | 0 | 4790 | 44389 | #N/A | #N/A | #N/A | #N/A | #N/A | #N/A
0 |  | #VALUE! | #VALUE! | 0 | 0 | 0 | 4791 | 44390 | #N/A | #N/A | #N/A | #N/A | #N/A | #N/A
0 |  | #VALUE! | #VALUE! | 0 | 0 | 0 | 4792 | 44391 | #N/A | #N/A | #N/A | #N/A | #N/A | #N/A
0 |  | #VALUE! | #VALUE! | 0 | 0 | 0 | 4793 | 44392 | #N/A | #N/A | #N/A | #N/A | #N/A | #N/A
0 |  | #VALUE! | #VALUE! | 0 | 0 | 0 | 4794 | 44393 | #N/A | #N/A | #N/A | #N/A | #N/A | #N/A
0 |  | #VALUE! | #VALUE! | 0 | 0 | 0 | 4795 | 44394 | #N/A | #N/A | #N/A | #N/A | #N/A | #N/A
0 |  | #VALUE! | #VALUE! | 0 | 0 | 0 | 4796 | 44395 | #N/A | #N/A | #N/A | #N/A | #N/A | #N/A
0 |  | #VALUE! | #VALUE! | 0 | 0 | 0 | 4797 | 44396 | #N/A | #N/A | #N/A | #N/A | #N/A | #N/A
0 |  | #VALUE! | #VALUE! | 0 | 0 | 0 | 4798 | 44397 | #N/A | #N/A | #N/A | #N/A | #N/A | #N/A
0 |  | #VALUE! | #VALUE! | 0 | 0 | 0 | 4799 | 44398 | #N/A | #N/A | #N/A | #N/A | #N/A | #N/A
0 |  | #VALUE! | #VALUE! | 0 | 0 | 0 | 4800 | 44399 | #N/A | #N/A | #N/A | #N/A | #N/A | #N/A
0 |  | #VALUE! | #VALUE! | 0 | 0 | 0 | 4801 | 44400 | #N/A | #N/A | #N/A | #N/A | #N/A | #N/A
0 |  | #VALUE! | #VALUE! | 0 | 0 | 0 | 4802 | 44401 | #N/A | #N/A | #N/A | #N/A | #N/A | #N/A
0 |  | #VALUE! | #VALUE! | 0 | 0 | 0 | 4803 | 44402 | #N/A | #N/A | #N/A | #N/A | #N/A | #N/A
0 |  | #VALUE! | #VALUE! | 0 | 0 | 0 | 4804 | 44403 | #N/A | #N/A | #N/A | #N/A | #N/A | #N/A
0 |  | #VALUE! | #VALUE! | 0 | 0 | 0 | 4805 | 44404 | #N/A | #N/A | #N/A | #N/A | #N/A | #N/A
0 |  | #VALUE! | #VALUE! | 0 | 0 | 0 | 4806 | 44405 | #N/A | #N/A | #N/A | #N/A | #N/A | #N/A
0 |  | #VALUE! | #VALUE! | 0 | 0 | 0 | 4807 | 44406 | #N/A | #N/A | #N/A | #N/A | #N/A | #N/A
0 |  | #VALUE! | #VALUE! | 0 | 0 | 0 | 4808 | 44407 | #N/A | #N/A | #N/A | #N/A | #N/A | #N/A
0 |  | #VALUE! | #VALUE! | 0 | 0 | 0 | 4809 | 44408 | #N/A | #N/A | #N/A | #N/A | #N/A | #N/A
0 |  | #VALUE! | #VALUE! | 0 | 0 | 0 | 4810 | 44409 | #N/A | #N/A | #N/A | #N/A | #N/A | #N/A
0 |  | #VALUE! | #VALUE! | 0 | 0 | 0 | 4811 | 44410 | #N/A | #N/A | #N/A | #N/A | #N/A | #N/A
0 |  | #VALUE! | #VALUE! | 0 | 0 | 0 | 4812 | 44411 | #N/A | #N/A | #N/A | #N/A | #N/A | #N/A
0 |  | #VALUE! | #VALUE! | 0 | 0 | 0 | 4813 | 44412 | #N/A | #N/A | #N/A | #N/A | #N/A | #N/A
0 |  | #VALUE! | #VALUE! | 0 | 0 | 0 | 4814 | 44413 | #N/A | #N/A | #N/A | #N/A | #N/A | #N/A
0 |  | #VALUE! | #VALUE! | 0 | 0 | 0 | 4815 | 44414 | #N/A | #N/A | #N/A | #N/A | #N/A | #N/A
0 |  | #VALUE! | #VALUE! | 0 | 0 | 0 | 4816 | 44415 | #N/A | #N/A | #N/A | #N/A | #N/A | #N/A
0 |  | #VALUE! | #VALUE! | 0 | 0 | 0 | 4817 | 44416 | #N/A | #N/A | #N/A | #N/A | #N/A | #N/A
0 |  | #VALUE! | #VALUE! | 0 | 0 | 0 | 4818 | 44417 | #N/A | #N/A | #N/A | #N/A | #N/A | #N/A
0 |  | #VALUE! | #VALUE! | 0 | 0 | 0 | 4819 | 44418 | #N/A | #N/A | #N/A | #N/A | #N/A | #N/A
0 |  | #VALUE! | #VALUE! | 0 | 0 | 0 | 4820 | 44419 | #N/A | #N/A | #N/A | #N/A | #N/A | #N/A
0 |  | #VALUE! | #VALUE! | 0 | 0 | 0 | 4821 | 44420 | #N/A | #N/A | #N/A | #N/A | #N/A | #N/A
0 |  | #VALUE! | #VALUE! | 0 | 0 | 0 | 4822 | 44421 | #N/A | #N/A | #N/A | #N/A | #N/A | #N/A
0 |  | #VALUE! | #VALUE! | 0 | 0 | 0 | 4823 | 44422 | #N/A | #N/A | #N/A | #N/A | #N/A | #N/A
0 |  | #VALUE! | #VALUE! | 0 | 0 | 0 | 4824 | 44423 | #N/A | #N/A | #N/A | #N/A | #N/A | #N/A
0 |  | #VALUE! | #VALUE! | 0 | 0 | 0 | 4825 | 44424 | #N/A | #N/A | #N/A | #N/A | #N/A | #N/A
0 |  | #VALUE! | #VALUE! | 0 | 0 | 0 | 4826 | 44425 | #N/A | #N/A | #N/A | #N/A | #N/A | #N/A
0 |  | #VALUE! | #VALUE! | 0 | 0 | 0 | 4827 | 44426 | #N/A | #N/A | #N/A | #N/A | #N/A | #N/A
0 |  | #VALUE! | #VALUE! | 0 | 0 | 0 | 4828 | 44427 | #N/A | #N/A | #N/A | #N/A | #N/A | #N/A
0 |  | #VALUE! | #VALUE! | 0 | 0 | 0 | 4829 | 44428 | #N/A | #N/A | #N/A | #N/A | #N/A | #N/A
0 |  | #VALUE! | #VALUE! | 0 | 0 | 0 | 4830 | 44429 | #N/A | #N/A | #N/A | #N/A | #N/A | #N/A
0 |  | #VALUE! | #VALUE! | 0 | 0 | 0 | 4831 | 44430 | #N/A | #N/A | #N/A | #N/A | #N/A | #N/A
0 |  | #VALUE! | #VALUE! | 0 | 0 | 0 | 4832 | 44431 | #N/A | #N/A | #N/A | #N/A | #N/A | #N/A
0 |  | #VALUE! | #VALUE! | 0 | 0 | 0 | 4833 | 44432 | #N/A | #N/A | #N/A | #N/A | #N/A | #N/A
0 |  | #VALUE! | #VALUE! | 0 | 0 | 0 | 4834 | 44433 | #N/A | #N/A | #N/A | #N/A | #N/A | #N/A
0 |  | #VALUE! | #VALUE! | 0 | 0 | 0 | 4835 | 44434 | #N/A | #N/A | #N/A | #N/A | #N/A | #N/A
0 |  | #VALUE! | #VALUE! | 0 | 0 | 0 | 4836 | 44435 | #N/A | #N/A | #N/A | #N/A | #N/A | #N/A
0 |  | #VALUE! | #VALUE! | 0 | 0 | 0 | 4837 | 44436 | #N/A | #N/A | #N/A | #N/A | #N/A | #N/A
0 |  | #VALUE! | #VALUE! | 0 | 0 | 0 | 4838 | 44437 | #N/A | #N/A | #N/A | #N/A | #N/A | #N/A
0 |  | #VALUE! | #VALUE! | 0 | 0 | 0 | 4839 | 44438 | #N/A | #N/A | #N/A | #N/A | #N/A | #N/A
0 |  | #VALUE! | #VALUE! | 0 | 0 | 0 | 4840 | 44439 | #N/A | #N/A | #N/A | #N/A | #N/A | #N/A
0 |  | #VALUE! | #VALUE! | 0 | 0 | 0 | 4841 | 44440 | #N/A | #N/A | #N/A | #N/A | #N/A | #N/A
0 |  | #VALUE! | #VALUE! | 0 | 0 | 0 | 4842 | 44441 | #N/A | #N/A | #N/A | #N/A | #N/A | #N/A
0 |  | #VALUE! | #VALUE! | 0 | 0 | 0 | 4843 | 44442 | #N/A | #N/A | #N/A | #N/A | #N/A | #N/A
0 |  | #VALUE! | #VALUE! | 0 | 0 | 0 | 4844 | 44443 | #N/A | #N/A | #N/A | #N/A | #N/A | #N/A
0 |  | #VALUE! | #VALUE! | 0 | 0 | 0 | 4845 | 44444 | #N/A | #N/A | #N/A | #N/A | #N/A | #N/A
0 |  | #VALUE! | #VALUE! | 0 | 0 | 0 | 4846 | 44445 | #N/A | #N/A | #N/A | #N/A | #N/A | #N/A
0 |  | #VALUE! | #VALUE! | 0 | 0 | 0 | 4847 | 44446 | #N/A | #N/A | #N/A | #N/A | #N/A | #N/A
0 |  | #VALUE! | #VALUE! | 0 | 0 | 0 | 4848 | 44447 | #N/A | #N/A | #N/A | #N/A | #N/A | #N/A
0 |  | #VALUE! | #VALUE! | 0 | 0 | 0 | 4849 | 44448 | #N/A | #N/A | #N/A | #N/A | #N/A | #N/A
0 |  | #VALUE! | #VALUE! | 0 | 0 | 0 | 4850 | 44449 | #N/A | #N/A | #N/A | #N/A | #N/A | #N/A
0 |  | #VALUE! | #VALUE! | 0 | 0 | 0 | 4851 | 44450 | #N/A | #N/A | #N/A | #N/A | #N/A | #N/A
0 |  | #VALUE! | #VALUE! | 0 | 0 | 0 | 4852 | 44451 | #N/A | #N/A | #N/A | #N/A | #N/A | #N/A
0 |  | #VALUE! | #VALUE! | 0 | 0 | 0 | 4853 | 44452 | #N/A | #N/A | #N/A | #N/A | #N/A | #N/A
0 |  | #VALUE! | #VALUE! | 0 | 0 | 0 | 4854 | 44453 | #N/A | #N/A | #N/A | #N/A | #N/A | #N/A
0 |  | #VALUE! | #VALUE! | 0 | 0 | 0 | 4855 | 44454 | #N/A | #N/A | #N/A | #N/A | #N/A | #N/A
0 |  | #VALUE! | #VALUE! | 0 | 0 | 0 | 4856 | 44455 | #N/A | #N/A | #N/A | #N/A | #N/A | #N/A
0 |  | #VALUE! | #VALUE! | 0 | 0 | 0 | 4857 | 44456 | #N/A | #N/A | #N/A | #N/A | #N/A | #N/A
0 |  | #VALUE! | #VALUE! | 0 | 0 | 0 | 4858 | 44457 | #N/A | #N/A | #N/A | #N/A | #N/A | #N/A
0 |  | #VALUE! | #VALUE! | 0 | 0 | 0 | 4859 | 44458 | #N/A | #N/A | #N/A | #N/A | #N/A | #N/A
0 |  | #VALUE! | #VALUE! | 0 | 0 | 0 | 4860 | 44459 | #N/A | #N/A | #N/A | #N/A | #N/A | #N/A
0 |  | #VALUE! | #VALUE! | 0 | 0 | 0 | 4861 | 44460 | #N/A | #N/A | #N/A | #N/A | #N/A | #N/A
0 |  | #VALUE! | #VALUE! | 0 | 0 | 0 | 4862 | 44461 | #N/A | #N/A | #N/A | #N/A | #N/A | #N/A
0 |  | #VALUE! | #VALUE! | 0 | 0 | 0 | 4863 | 44462 | #N/A | #N/A | #N/A | #N/A | #N/A | #N/A
0 |  | #VALUE! | #VALUE! | 0 | 0 | 0 | 4864 | 44463 | #N/A | #N/A | #N/A | #N/A | #N/A | #N/A
0 |  | #VALUE! | #VALUE! | 0 | 0 | 0 | 4865 | 44464 | #N/A | #N/A | #N/A | #N/A | #N/A | #N/A
0 |  | #VALUE! | #VALUE! | 0 | 0 | 0 | 4866 | 44465 | #N/A | #N/A | #N/A | #N/A | #N/A | #N/A
0 |  | #VALUE! | #VALUE! | 0 | 0 | 0 | 4867 | 44466 | #N/A | #N/A | #N/A | #N/A | #N/A | #N/A
0 |  | #VALUE! | #VALUE! | 0 | 0 | 0 | 4868 | 44467 | #N/A | #N/A | #N/A | #N/A | #N/A | #N/A
0 |  | #VALUE! | #VALUE! | 0 | 0 | 0 | 4869 | 44468 | #N/A | #N/A | #N/A | #N/A | #N/A | #N/A
0 |  | #VALUE! | #VALUE! | 0 | 0 | 0 | 4870 | 44469 | #N/A | #N/A | #N/A | #N/A | #N/A | #N/A
0 |  | #VALUE! | #VALUE! | 0 | 0 | 0 | 4871 | 44470 | #N/A | #N/A | #N/A | #N/A | #N/A | #N/A
0 |  | #VALUE! | #VALUE! | 0 | 0 | 0 | 4872 | 44471 | #N/A | #N/A | #N/A | #N/A | #N/A | #N/A
0 |  | #VALUE! | #VALUE! | 0 | 0 | 0 | 4873 | 44472 | #N/A | #N/A | #N/A | #N/A | #N/A | #N/A
0 |  | #VALUE! | #VALUE! | 0 | 0 | 0 | 4874 | 44473 | #N/A | #N/A | #N/A | #N/A | #N/A | #N/A
0 |  | #VALUE! | #VALUE! | 0 | 0 | 0 | 4875 | 44474 | #N/A | #N/A | #N/A | #N/A | #N/A | #N/A
0 |  | #VALUE! | #VALUE! | 0 | 0 | 0 | 4876 | 44475 | #N/A | #N/A | #N/A | #N/A | #N/A | #N/A
0 |  | #VALUE! | #VALUE! | 0 | 0 | 0 | 4877 | 44476 | #N/A | #N/A | #N/A | #N/A | #N/A | #N/A
0 |  | #VALUE! | #VALUE! | 0 | 0 | 0 | 4878 | 44477 | #N/A | #N/A | #N/A | #N/A | #N/A | #N/A
0 |  | #VALUE! | #VALUE! | 0 | 0 | 0 | 4879 | 44478 | #N/A | #N/A | #N/A | #N/A | #N/A | #N/A
0 |  | #VALUE! | #VALUE! | 0 | 0 | 0 | 4880 | 44479 | #N/A | #N/A | #N/A | #N/A | #N/A | #N/A
0 |  | #VALUE! | #VALUE! | 0 | 0 | 0 | 4881 | 44480 | #N/A | #N/A | #N/A | #N/A | #N/A | #N/A
0 |  | #VALUE! | #VALUE! | 0 | 0 | 0 | 4882 | 44481 | #N/A | #N/A | #N/A | #N/A | #N/A | #N/A
0 |  | #VALUE! | #VALUE! | 0 | 0 | 0 | 4883 | 44482 | #N/A | #N/A | #N/A | #N/A | #N/A | #N/A
0 |  | #VALUE! | #VALUE! | 0 | 0 | 0 | 4884 | 44483 | #N/A | #N/A | #N/A | #N/A | #N/A | #N/A
0 |  | #VALUE! | #VALUE! | 0 | 0 | 0 | 4885 | 44484 | #N/A | #N/A | #N/A | #N/A | #N/A | #N/A
0 |  | #VALUE! | #VALUE! | 0 | 0 | 0 | 4886 | 44485 | #N/A | #N/A | #N/A | #N/A | #N/A | #N/A
0 |  | #VALUE! | #VALUE! | 0 | 0 | 0 | 4887 | 44486 | #N/A | #N/A | #N/A | #N/A | #N/A | #N/A
0 |  | #VALUE! | #VALUE! | 0 | 0 | 0 | 4888 | 44487 | #N/A | #N/A | #N/A | #N/A | #N/A | #N/A
0 |  | #VALUE! | #VALUE! | 0 | 0 | 0 | 4889 | 44488 | #N/A | #N/A | #N/A | #N/A | #N/A | #N/A
0 |  | #VALUE! | #VALUE! | 0 | 0 | 0 | 4890 | 44489 | #N/A | #N/A | #N/A | #N/A | #N/A | #N/A
0 |  | #VALUE! | #VALUE! | 0 | 0 | 0 | 4891 | 44490 | #N/A | #N/A | #N/A | #N/A | #N/A | #N/A
0 |  | #VALUE! | #VALUE! | 0 | 0 | 0 | 4892 | 44491 | #N/A | #N/A | #N/A | #N/A | #N/A | #N/A
0 |  | #VALUE! | #VALUE! | 0 | 0 | 0 | 4893 | 44492 | #N/A | #N/A | #N/A | #N/A | #N/A | #N/A
0 |  | #VALUE! | #VALUE! | 0 | 0 | 0 | 4894 | 44493 | #N/A | #N/A | #N/A | #N/A | #N/A | #N/A
0 |  | #VALUE! | #VALUE! | 0 | 0 | 0 | 4895 | 44494 | #N/A | #N/A | #N/A | #N/A | #N/A | #N/A
0 |  | #VALUE! | #VALUE! | 0 | 0 | 0 | 4896 | 44495 | #N/A | #N/A | #N/A | #N/A | #N/A | #N/A
0 |  | #VALUE! | #VALUE! | 0 | 0 | 0 | 4897 | 44496 | #N/A | #N/A | #N/A | #N/A | #N/A | #N/A
0 |  | #VALUE! | #VALUE! | 0 | 0 | 0 | 4898 | 44497 | #N/A | #N/A | #N/A | #N/A | #N/A | #N/A
0 |  | #VALUE! | #VALUE! | 0 | 0 | 0 | 4899 | 44498 | #N/A | #N/A | #N/A | #N/A | #N/A | #N/A
0 |  | #VALUE! | #VALUE! | 0 | 0 | 0 | 4900 | 44499 | #N/A | #N/A | #N/A | #N/A | #N/A | #N/A
0 |  | #VALUE! | #VALUE! | 0 | 0 | 0 | 4901 | 44500 | #N/A | #N/A | #N/A | #N/A | #N/A | #N/A
0 |  | #VALUE! | #VALUE! | 0 | 0 | 0 | 4902 | 44501 | #N/A | #N/A | #N/A | #N/A | #N/A | #N/A
0 |  | #VALUE! | #VALUE! | 0 | 0 | 0 | 4903 | 44502 | #N/A | #N/A | #N/A | #N/A | #N/A | #N/A
0 |  | #VALUE! | #VALUE! | 0 | 0 | 0 | 4904 | 44503 | #N/A | #N/A | #N/A | #N/A | #N/A | #N/A
0 |  | #VALUE! | #VALUE! | 0 | 0 | 0 | 4905 | 44504 | #N/A | #N/A | #N/A | #N/A | #N/A | #N/A
0 |  | #VALUE! | #VALUE! | 0 | 0 | 0 | 4906 | 44505 | #N/A | #N/A | #N/A | #N/A | #N/A | #N/A
0 |  | #VALUE! | #VALUE! | 0 | 0 | 0 | 4907 | 44506 | #N/A | #N/A | #N/A | #N/A | #N/A | #N/A
0 |  | #VALUE! | #VALUE! | 0 | 0 | 0 | 4908 | 44507 | #N/A | #N/A | #N/A | #N/A | #N/A | #N/A
0 |  | #VALUE! | #VALUE! | 0 | 0 | 0 | 4909 | 44508 | #N/A | #N/A | #N/A | #N/A | #N/A | #N/A
0 |  | #VALUE! | #VALUE! | 0 | 0 | 0 | 4910 | 44509 | #N/A | #N/A | #N/A | #N/A | #N/A | #N/A
0 |  | #VALUE! | #VALUE! | 0 | 0 | 0 | 4911 | 44510 | #N/A | #N/A | #N/A | #N/A | #N/A | #N/A
0 |  | #VALUE! | #VALUE! | 0 | 0 | 0 | 4912 | 44511 | #N/A | #N/A | #N/A | #N/A | #N/A | #N/A
0 |  | #VALUE! | #VALUE! | 0 | 0 | 0 | 4913 | 44512 | #N/A | #N/A | #N/A | #N/A | #N/A | #N/A
0 |  | #VALUE! | #VALUE! | 0 | 0 | 0 | 4914 | 44513 | #N/A | #N/A | #N/A | #N/A | #N/A | #N/A
0 |  | #VALUE! | #VALUE! | 0 | 0 | 0 | 4915 | 44514 | #N/A | #N/A | #N/A | #N/A | #N/A | #N/A
0 |  | #VALUE! | #VALUE! | 0 | 0 | 0 | 4916 | 44515 | #N/A | #N/A | #N/A | #N/A | #N/A | #N/A
0 |  | #VALUE! | #VALUE! | 0 | 0 | 0 | 4917 | 44516 | #N/A | #N/A | #N/A | #N/A | #N/A | #N/A
0 |  | #VALUE! | #VALUE! | 0 | 0 | 0 | 4918 | 44517 | #N/A | #N/A | #N/A | #N/A | #N/A | #N/A
0 |  | #VALUE! | #VALUE! | 0 | 0 | 0 | 4919 | 44518 | #N/A | #N/A | #N/A | #N/A | #N/A | #N/A
0 |  | #VALUE! | #VALUE! | 0 | 0 | 0 | 4920 | 44519 | #N/A | #N/A | #N/A | #N/A | #N/A | #N/A
0 |  | #VALUE! | #VALUE! | 0 | 0 | 0 | 4921 | 44520 | #N/A | #N/A | #N/A | #N/A | #N/A | #N/A
0 |  | #VALUE! | #VALUE! | 0 | 0 | 0 | 4922 | 44521 | #N/A | #N/A | #N/A | #N/A | #N/A | #N/A
0 |  | #VALUE! | #VALUE! | 0 | 0 | 0 | 4923 | 44522 | #N/A | #N/A | #N/A | #N/A | #N/A | #N/A
0 |  | #VALUE! | #VALUE! | 0 | 0 | 0 | 4924 | 44523 | #N/A | #N/A | #N/A | #N/A | #N/A | #N/A
0 |  | #VALUE! | #VALUE! | 0 | 0 | 0 | 4925 | 44524 | #N/A | #N/A | #N/A | #N/A | #N/A | #N/A
0 |  | #VALUE! | #VALUE! | 0 | 0 | 0 | 4926 | 44525 | #N/A | #N/A | #N/A | #N/A | #N/A | #N/A
0 |  | #VALUE! | #VALUE! | 0 | 0 | 0 | 4927 | 44526 | #N/A | #N/A | #N/A | #N/A | #N/A | #N/A
0 |  | #VALUE! | #VALUE! | 0 | 0 | 0 | 4928 | 44527 | #N/A | #N/A | #N/A | #N/A | #N/A | #N/A
0 |  | #VALUE! | #VALUE! | 0 | 0 | 0 | 4929 | 44528 | #N/A | #N/A | #N/A | #N/A | #N/A | #N/A
0 |  | #VALUE! | #VALUE! | 0 | 0 | 0 | 4930 | 44529 | #N/A | #N/A | #N/A | #N/A | #N/A | #N/A
0 |  | #VALUE! | #VALUE! | 0 | 0 | 0 | 4931 | 44530 | #N/A | #N/A | #N/A | #N/A | #N/A | #N/A
0 |  | #VALUE! | #VALUE! | 0 | 0 | 0 | 4932 | 44531 | #N/A | #N/A | #N/A | #N/A | #N/A | #N/A
0 |  | #VALUE! | #VALUE! | 0 | 0 | 0 | 4933 | 44532 | #N/A | #N/A | #N/A | #N/A | #N/A | #N/A
0 |  | #VALUE! | #VALUE! | 0 | 0 | 0 | 4934 | 44533 | #N/A | #N/A | #N/A | #N/A | #N/A | #N/A
0 |  | #VALUE! | #VALUE! | 0 | 0 | 0 | 4935 | 44534 | #N/A | #N/A | #N/A | #N/A | #N/A | #N/A
0 |  | #VALUE! | #VALUE! | 0 | 0 | 0 | 4936 | 44535 | #N/A | #N/A | #N/A | #N/A | #N/A | #N/A
0 |  | #VALUE! | #VALUE! | 0 | 0 | 0 | 4937 | 44536 | #N/A | #N/A | #N/A | #N/A | #N/A | #N/A
0 |  | #VALUE! | #VALUE! | 0 | 0 | 0 | 4938 | 44537 | #N/A | #N/A | #N/A | #N/A | #N/A | #N/A
0 |  | #VALUE! | #VALUE! | 0 | 0 | 0 | 4939 | 44538 | #N/A | #N/A | #N/A | #N/A | #N/A | #N/A
0 |  | #VALUE! | #VALUE! | 0 | 0 | 0 | 4940 | 44539 | #N/A | #N/A | #N/A | #N/A | #N/A | #N/A
0 |  | #VALUE! | #VALUE! | 0 | 0 | 0 | 4941 | 44540 | #N/A | #N/A | #N/A | #N/A | #N/A | #N/A
0 |  | #VALUE! | #VALUE! | 0 | 0 | 0 | 4942 | 44541 | #N/A | #N/A | #N/A | #N/A | #N/A | #N/A
0 |  | #VALUE! | #VALUE! | 0 | 0 | 0 | 4943 | 44542 | #N/A | #N/A | #N/A | #N/A | #N/A | #N/A
0 |  | #VALUE! | #VALUE! | 0 | 0 | 0 | 4944 | 44543 | #N/A | #N/A | #N/A | #N/A | #N/A | #N/A
0 |  | #VALUE! | #VALUE! | 0 | 0 | 0 | 4945 | 44544 | #N/A | #N/A | #N/A | #N/A | #N/A | #N/A
0 |  | #VALUE! | #VALUE! | 0 | 0 | 0 | 4946 | 44545 | #N/A | #N/A | #N/A | #N/A | #N/A | #N/A
0 |  | #VALUE! | #VALUE! | 0 | 0 | 0 | 4947 | 44546 | #N/A | #N/A | #N/A | #N/A | #N/A | #N/A
0 |  | #VALUE! | #VALUE! | 0 | 0 | 0 | 4948 | 44547 | #N/A | #N/A | #N/A | #N/A | #N/A | #N/A
0 |  | #VALUE! | #VALUE! | 0 | 0 | 0 | 4949 | 44548 | #N/A | #N/A | #N/A | #N/A | #N/A | #N/A
0 |  | #VALUE! | #VALUE! | 0 | 0 | 0 | 4950 | 44549 | #N/A | #N/A | #N/A | #N/A | #N/A | #N/A
0 |  | #VALUE! | #VALUE! | 0 | 0 | 0 | 4951 | 44550 | #N/A | #N/A | #N/A | #N/A | #N/A | #N/A
0 |  | #VALUE! | #VALUE! | 0 | 0 | 0 | 4952 | 44551 | #N/A | #N/A | #N/A | #N/A | #N/A | #N/A
0 |  | #VALUE! | #VALUE! | 0 | 0 | 0 | 4953 | 44552 | #N/A | #N/A | #N/A | #N/A | #N/A | #N/A
0 |  | #VALUE! | #VALUE! | 0 | 0 | 0 | 4954 | 44553 | #N/A | #N/A | #N/A | #N/A | #N/A | #N/A
0 |  | #VALUE! | #VALUE! | 0 | 0 | 0 | 4955 | 44554 | #N/A | #N/A | #N/A | #N/A | #N/A | #N/A
0 |  | #VALUE! | #VALUE! | 0 | 0 | 0 | 4956 | 44555 | #N/A | #N/A | #N/A | #N/A | #N/A | #N/A
0 |  | #VALUE! | #VALUE! | 0 | 0 | 0 | 4957 | 44556 | #N/A | #N/A | #N/A | #N/A | #N/A | #N/A
0 |  | #VALUE! | #VALUE! | 0 | 0 | 0 | 4958 | 44557 | #N/A | #N/A | #N/A | #N/A | #N/A | #N/A
0 |  | #VALUE! | #VALUE! | 0 | 0 | 0 | 4959 | 44558 | #N/A | #N/A | #N/A | #N/A | #N/A | #N/A
0 |  | #VALUE! | #VALUE! | 0 | 0 | 0 | 4960 | 44559 | #N/A | #N/A | #N/A | #N/A | #N/A | #N/A
0 |  | #VALUE! | #VALUE! | 0 | 0 | 0 | 4961 | 44560 | #N/A | #N/A | #N/A | #N/A | #N/A | #N/A
0 |  | #VALUE! | #VALUE! | 0 | 0 | 0 | 4962 | 44561 | #N/A | #N/A | #N/A | #N/A | #N/A | #N/A
0 |  | #VALUE! | #VALUE! | 0 | 0 | 0 | 4963 | 44562 | #N/A | #N/A | #N/A | #N/A | #N/A | #N/A
0 |  | #VALUE! | #VALUE! | 0 | 0 | 0 | 4964 | 44563 | #N/A | #N/A | #N/A | #N/A | #N/A | #N/A
0 |  | #VALUE! | #VALUE! | 0 | 0 | 0 | 4965 | 44564 | #N/A | #N/A | #N/A | #N/A | #N/A | #N/A
0 |  | #VALUE! | #VALUE! | 0 | 0 | 0 | 4966 | 44565 | #N/A | #N/A | #N/A | #N/A | #N/A | #N/A
0 |  | #VALUE! | #VALUE! | 0 | 0 | 0 | 4967 | 44566 | #N/A | #N/A | #N/A | #N/A | #N/A | #N/A
0 |  | #VALUE! | #VALUE! | 0 | 0 | 0 | 4968 | 44567 | #N/A | #N/A | #N/A | #N/A | #N/A | #N/A
0 |  | #VALUE! | #VALUE! | 0 | 0 | 0 | 4969 | 44568 | #N/A | #N/A | #N/A | #N/A | #N/A | #N/A
0 |  | #VALUE! | #VALUE! | 0 | 0 | 0 | 4970 | 44569 | #N/A | #N/A | #N/A | #N/A | #N/A | #N/A
0 |  | #VALUE! | #VALUE! | 0 | 0 | 0 | 4971 | 44570 | #N/A | #N/A | #N/A | #N/A | #N/A | #N/A
0 |  | #VALUE! | #VALUE! | 0 | 0 | 0 | 4972 | 44571 | #N/A | #N/A | #N/A | #N/A | #N/A | #N/A
0 |  | #VALUE! | #VALUE! | 0 | 0 | 0 | 4973 | 44572 | #N/A | #N/A | #N/A | #N/A | #N/A | #N/A
0 |  | #VALUE! | #VALUE! | 0 | 0 | 0 | 4974 | 44573 | #N/A | #N/A | #N/A | #N/A | #N/A | #N/A
0 |  | #VALUE! | #VALUE! | 0 | 0 | 0 | 4975 | 44574 | #N/A | #N/A | #N/A | #N/A | #N/A | #N/A
0 |  | #VALUE! | #VALUE! | 0 | 0 | 0 | 4976 | 44575 | #N/A | #N/A | #N/A | #N/A | #N/A | #N/A
0 |  | #VALUE! | #VALUE! | 0 | 0 | 0 | 4977 | 44576 | #N/A | #N/A | #N/A | #N/A | #N/A | #N/A
0 |  | #VALUE! | #VALUE! | 0 | 0 | 0 | 4978 | 44577 | #N/A | #N/A | #N/A | #N/A | #N/A | #N/A
0 |  | #VALUE! | #VALUE! | 0 | 0 | 0 | 4979 | 44578 | #N/A | #N/A | #N/A | #N/A | #N/A | #N/A
0 |  | #VALUE! | #VALUE! | 0 | 0 | 0 | 4980 | 44579 | #N/A | #N/A | #N/A | #N/A | #N/A | #N/A
0 |  | #VALUE! | #VALUE! | 0 | 0 | 0 | 4981 | 44580 | #N/A | #N/A | #N/A | #N/A | #N/A | #N/A
0 |  | #VALUE! | #VALUE! | 0 | 0 | 0 | 4982 | 44581 | #N/A | #N/A | #N/A | #N/A | #N/A | #N/A
0 |  | #VALUE! | #VALUE! | 0 | 0 | 0 | 4983 | 44582 | #N/A | #N/A | #N/A | #N/A | #N/A | #N/A
0 |  | #VALUE! | #VALUE! | 0 | 0 | 0 | 4984 | 44583 | #N/A | #N/A | #N/A | #N/A | #N/A | #N/A
0 |  | #VALUE! | #VALUE! | 0 | 0 | 0 | 4985 | 44584 | #N/A | #N/A | #N/A | #N/A | #N/A | #N/A
0 |  | #VALUE! | #VALUE! | 0 | 0 | 0 | 4986 | 44585 | #N/A | #N/A | #N/A | #N/A | #N/A | #N/A
0 |  | #VALUE! | #VALUE! | 0 | 0 | 0 | 4987 | 44586 | #N/A | #N/A | #N/A | #N/A | #N/A | #N/A
0 |  | #VALUE! | #VALUE! | 0 | 0 | 0 | 4988 | 44587 | #N/A | #N/A | #N/A | #N/A | #N/A | #N/A
0 |  | #VALUE! | #VALUE! | 0 | 0 | 0 | 4989 | 44588 | #N/A | #N/A | #N/A | #N/A | #N/A | #N/A
0 |  | #VALUE! | #VALUE! | 0 | 0 | 0 | 4990 | 44589 | #N/A | #N/A | #N/A | #N/A | #N/A | #N/A
0 |  | #VALUE! | #VALUE! | 0 | 0 | 0 | 4991 | 44590 | #N/A | #N/A | #N/A | #N/A | #N/A | #N/A
0 |  | #VALUE! | #VALUE! | 0 | 0 | 0 | 4992 | 44591 | #N/A | #N/A | #N/A | #N/A | #N/A | #N/A
0 |  | #VALUE! | #VALUE! | 0 | 0 | 0 | 4993 | 44592 | #N/A | #N/A | #N/A | #N/A | #N/A | #N/A
0 |  | #VALUE! | #VALUE! | 0 | 0 | 0 | 4994 | 44593 | #N/A | #N/A | #N/A | #N/A | #N/A | #N/A
0 |  | #VALUE! | #VALUE! | 0 | 0 | 0 | 4995 | 44594 | #N/A | #N/A | #N/A | #N/A | #N/A | #N/A
0 |  | #VALUE! | #VALUE! | 0 | 0 | 0 | 4996 | 44595 | #N/A | #N/A | #N/A | #N/A | #N/A | #N/A
0 |  | #VALUE! | #VALUE! | 0 | 0 | 0 | 4997 | 44596 | #N/A | #N/A | #N/A | #N/A | #N/A | #N/A
0 |  | #VALUE! | #VALUE! | 0 | 0 | 0 | 4998 | 44597 | #N/A | #N/A | #N/A | #N/A | #N/A | #N/A
0 |  | #VALUE! | #VALUE! | 0 | 0 | 0 | 4999 | 44598 | #N/A | #N/A | #N/A | #N/A | #N/A | #N/A
0 |  | #VALUE! | #VALUE! | 0 | 0 | 0 | 5000 | 44599 | #N/A | #N/A | #N/A | #N/A | #N/A | #N/A
0 |  | #VALUE! | #VALUE! | 0 | 0 | 0 | 5001 | 44600 | #N/A | #N/A | #N/A | #N/A | #N/A | #N/A
0 |  | #VALUE! | #VALUE! | 0 | 0 | 0 | 5002 | 44601 | #N/A | #N/A | #N/A | #N/A | #N/A | #N/A
0 |  | #VALUE! | #VALUE! | 0 | 0 | 0 | 5003 | 44602 | #N/A | #N/A | #N/A | #N/A | #N/A | #N/A
0 |  | #VALUE! | #VALUE! | 0 | 0 | 0 | 5004 | 44603 | #N/A | #N/A | #N/A | #N/A | #N/A | #N/A
0 |  | #VALUE! | #VALUE! | 0 | 0 | 0 | 5005 | 44604 | #N/A | #N/A | #N/A | #N/A | #N/A | #N/A
0 |  | #VALUE! | #VALUE! | 0 | 0 | 0 | 5006 | 44605 | #N/A | #N/A | #N/A | #N/A | #N/A | #N/A
0 |  | #VALUE! | #VALUE! | 0 | 0 | 0 | 5007 | 44606 | #N/A | #N/A | #N/A | #N/A | #N/A | #N/A
0 |  | #VALUE! | #VALUE! | 0 | 0 | 0 | 5008 | 44607 | #N/A | #N/A | #N/A | #N/A | #N/A | #N/A
0 |  | #VALUE! | #VALUE! | 0 | 0 | 0 | 5009 | 44608 | #N/A | #N/A | #N/A | #N/A | #N/A | #N/A
0 |  | #VALUE! | #VALUE! | 0 | 0 | 0 | 5010 | 44609 | #N/A | #N/A | #N/A | #N/A | #N/A | #N/A
0 |  | #VALUE! | #VALUE! | 0 | 0 | 0 | 5011 | 44610 | #N/A | #N/A | #N/A | #N/A | #N/A | #N/A
0 |  | #VALUE! | #VALUE! | 0 | 0 | 0 | 5012 | 44611 | #N/A | #N/A | #N/A | #N/A | #N/A | #N/A
0 |  | #VALUE! | #VALUE! | 0 | 0 | 0 | 5013 | 44612 | #N/A | #N/A | #N/A | #N/A | #N/A | #N/A
0 |  | #VALUE! | #VALUE! | 0 | 0 | 0 | 5014 | 44613 | #N/A | #N/A | #N/A | #N/A | #N/A | #N/A
0 |  | #VALUE! | #VALUE! | 0 | 0 | 0 | 5015 | 44614 | #N/A | #N/A | #N/A | #N/A | #N/A | #N/A
0 |  | #VALUE! | #VALUE! | 0 | 0 | 0 | 5016 | 44615 | #N/A | #N/A | #N/A | #N/A | #N/A | #N/A
0 |  | #VALUE! | #VALUE! | 0 | 0 | 0 | 5017 | 44616 | #N/A | #N/A | #N/A | #N/A | #N/A | #N/A
0 |  | #VALUE! | #VALUE! | 0 | 0 | 0 | 5018 | 44617 | #N/A | #N/A | #N/A | #N/A | #N/A | #N/A
0 |  | #VALUE! | #VALUE! | 0 | 0 | 0 | 5019 | 44618 | #N/A | #N/A | #N/A | #N/A | #N/A | #N/A
0 |  | #VALUE! | #VALUE! | 0 | 0 | 0 | 5020 | 44619 | #N/A | #N/A | #N/A | #N/A | #N/A | #N/A
0 |  | #VALUE! | #VALUE! | 0 | 0 | 0 | 5021 | 44620 | #N/A | #N/A | #N/A | #N/A | #N/A | #N/A
0 |  | #VALUE! | #VALUE! | 0 | 0 | 0 | 5022 | 44621 | #N/A | #N/A | #N/A | #N/A | #N/A | #N/A
0 |  | #VALUE! | #VALUE! | 0 | 0 | 0 | 5023 | 44622 | #N/A | #N/A | #N/A | #N/A | #N/A | #N/A
0 |  | #VALUE! | #VALUE! | 0 | 0 | 0 | 5024 | 44623 | #N/A | #N/A | #N/A | #N/A | #N/A | #N/A
0 |  | #VALUE! | #VALUE! | 0 | 0 | 0 | 5025 | 44624 | #N/A | #N/A | #N/A | #N/A | #N/A | #N/A
0 |  | #VALUE! | #VALUE! | 0 | 0 | 0 | 5026 | 44625 | #N/A | #N/A | #N/A | #N/A | #N/A | #N/A
0 |  | #VALUE! | #VALUE! | 0 | 0 | 0 | 5027 | 44626 | #N/A | #N/A | #N/A | #N/A | #N/A | #N/A
0 |  | #VALUE! | #VALUE! | 0 | 0 | 0 | 5028 | 44627 | #N/A | #N/A | #N/A | #N/A | #N/A | #N/A
0 |  | #VALUE! | #VALUE! | 0 | 0 | 0 | 5029 | 44628 | #N/A | #N/A | #N/A | #N/A | #N/A | #N/A
0 |  | #VALUE! | #VALUE! | 0 | 0 | 0 | 5030 | 44629 | #N/A | #N/A | #N/A | #N/A | #N/A | #N/A
0 |  | #VALUE! | #VALUE! | 0 | 0 | 0 | 5031 | 44630 | #N/A | #N/A | #N/A | #N/A | #N/A | #N/A
0 |  | #VALUE! | #VALUE! | 0 | 0 | 0 | 5032 | 44631 | #N/A | #N/A | #N/A | #N/A | #N/A | #N/A
0 |  | #VALUE! | #VALUE! | 0 | 0 | 0 | 5033 | 44632 | #N/A | #N/A | #N/A | #N/A | #N/A | #N/A
0 |  | #VALUE! | #VALUE! | 0 | 0 | 0 | 5034 | 44633 | #N/A | #N/A | #N/A | #N/A | #N/A | #N/A
0 |  | #VALUE! | #VALUE! | 0 | 0 | 0 | 5035 | 44634 | #N/A | #N/A | #N/A | #N/A | #N/A | #N/A
0 |  | #VALUE! | #VALUE! | 0 | 0 | 0 | 5036 | 44635 | #N/A | #N/A | #N/A | #N/A | #N/A | #N/A
0 |  | #VALUE! | #VALUE! | 0 | 0 | 0 | 5037 | 44636 | #N/A | #N/A | #N/A | #N/A | #N/A | #N/A
0 |  | #VALUE! | #VALUE! | 0 | 0 | 0 | 5038 | 44637 | #N/A | #N/A | #N/A | #N/A | #N/A | #N/A
0 |  | #VALUE! | #VALUE! | 0 | 0 | 0 | 5039 | 44638 | #N/A | #N/A | #N/A | #N/A | #N/A | #N/A
0 |  | #VALUE! | #VALUE! | 0 | 0 | 0 | 5040 | 44639 | #N/A | #N/A | #N/A | #N/A | #N/A | #N/A
0 |  | #VALUE! | #VALUE! | 0 | 0 | 0 | 5041 | 44640 | #N/A | #N/A | #N/A | #N/A | #N/A | #N/A
0 |  | #VALUE! | #VALUE! | 0 | 0 | 0 | 5042 | 44641 | #N/A | #N/A | #N/A | #N/A | #N/A | #N/A
0 |  | #VALUE! | #VALUE! | 0 | 0 | 0 | 5043 | 44642 | #N/A | #N/A | #N/A | #N/A | #N/A | #N/A
0 |  | #VALUE! | #VALUE! | 0 | 0 | 0 | 5044 | 44643 | #N/A | #N/A | #N/A | #N/A | #N/A | #N/A
0 |  | #VALUE! | #VALUE! | 0 | 0 | 0 | 5045 | 44644 | #N/A | #N/A | #N/A | #N/A | #N/A | #N/A
0 |  | #VALUE! | #VALUE! | 0 | 0 | 0 | 5046 | 44645 | #N/A | #N/A | #N/A | #N/A | #N/A | #N/A
0 |  | #VALUE! | #VALUE! | 0 | 0 | 0 | 5047 | 44646 | #N/A | #N/A | #N/A | #N/A | #N/A | #N/A
0 |  | #VALUE! | #VALUE! | 0 | 0 | 0 | 5048 | 44647 | #N/A | #N/A | #N/A | #N/A | #N/A | #N/A
0 |  | #VALUE! | #VALUE! | 0 | 0 | 0 | 5049 | 44648 | #N/A | #N/A | #N/A | #N/A | #N/A | #N/A
0 |  | #VALUE! | #VALUE! | 0 | 0 | 0 | 5050 | 44649 | #N/A | #N/A | #N/A | #N/A | #N/A | #N/A
0 |  | #VALUE! | #VALUE! | 0 | 0 | 0 | 5051 | 44650 | #N/A | #N/A | #N/A | #N/A | #N/A | #N/A
0 |  | #VALUE! | #VALUE! | 0 | 0 | 0 | 5052 | 44651 | #N/A | #N/A | #N/A | #N/A | #N/A | #N/A
0 |  | #VALUE! | #VALUE! | 0 | 0 | 0 | 5053 | 44652 | #N/A | #N/A | #N/A | #N/A | #N/A | #N/A
0 |  | #VALUE! | #VALUE! | 0 | 0 | 0 | 5054 | 44653 | #N/A | #N/A | #N/A | #N/A | #N/A | #N/A
0 |  | #VALUE! | #VALUE! | 0 | 0 | 0 | 5055 | 44654 | #N/A | #N/A | #N/A | #N/A | #N/A | #N/A
0 |  | #VALUE! | #VALUE! | 0 | 0 | 0 | 5056 | 44655 | #N/A | #N/A | #N/A | #N/A | #N/A | #N/A
0 |  | #VALUE! | #VALUE! | 0 | 0 | 0 | 5057 | 44656 | #N/A | #N/A | #N/A | #N/A | #N/A | #N/A
0 |  | #VALUE! | #VALUE! | 0 | 0 | 0 | 5058 | 44657 | #N/A | #N/A | #N/A | #N/A | #N/A | #N/A
0 |  | #VALUE! | #VALUE! | 0 | 0 | 0 | 5059 | 44658 | #N/A | #N/A | #N/A | #N/A | #N/A | #N/A
0 |  | #VALUE! | #VALUE! | 0 | 0 | 0 | 5060 | 44659 | #N/A | #N/A | #N/A | #N/A | #N/A | #N/A
0 |  | #VALUE! | #VALUE! | 0 | 0 | 0 | 5061 | 44660 | #N/A | #N/A | #N/A | #N/A | #N/A | #N/A
0 |  | #VALUE! | #VALUE! | 0 | 0 | 0 | 5062 | 44661 | #N/A | #N/A | #N/A | #N/A | #N/A | #N/A
0 |  | #VALUE! | #VALUE! | 0 | 0 | 0 | 5063 | 44662 | #N/A | #N/A | #N/A | #N/A | #N/A | #N/A
0 |  | #VALUE! | #VALUE! | 0 | 0 | 0 | 5064 | 44663 | #N/A | #N/A | #N/A | #N/A | #N/A | #N/A
0 |  | #VALUE! | #VALUE! | 0 | 0 | 0 | 5065 | 44664 | #N/A | #N/A | #N/A | #N/A | #N/A | #N/A
0 |  | #VALUE! | #VALUE! | 0 | 0 | 0 | 5066 | 44665 | #N/A | #N/A | #N/A | #N/A | #N/A | #N/A
0 |  | #VALUE! | #VALUE! | 0 | 0 | 0 | 5067 | 44666 | #N/A | #N/A | #N/A | #N/A | #N/A | #N/A
0 |  | #VALUE! | #VALUE! | 0 | 0 | 0 | 5068 | 44667 | #N/A | #N/A | #N/A | #N/A | #N/A | #N/A
0 |  | #VALUE! | #VALUE! | 0 | 0 | 0 | 5069 | 44668 | #N/A | #N/A | #N/A | #N/A | #N/A | #N/A
0 |  | #VALUE! | #VALUE! | 0 | 0 | 0 | 5070 | 44669 | #N/A | #N/A | #N/A | #N/A | #N/A | #N/A
0 |  | #VALUE! | #VALUE! | 0 | 0 | 0 | 5071 | 44670 | #N/A | #N/A | #N/A | #N/A | #N/A | #N/A
0 |  | #VALUE! | #VALUE! | 0 | 0 | 0 | 5072 | 44671 | #N/A | #N/A | #N/A | #N/A | #N/A | #N/A
0 |  | #VALUE! | #VALUE! | 0 | 0 | 0 | 5073 | 44672 | #N/A | #N/A | #N/A | #N/A | #N/A | #N/A
0 |  | #VALUE! | #VALUE! | 0 | 0 | 0 | 5074 | 44673 | #N/A | #N/A | #N/A | #N/A | #N/A | #N/A
0 |  | #VALUE! | #VALUE! | 0 | 0 | 0 | 5075 | 44674 | #N/A | #N/A | #N/A | #N/A | #N/A | #N/A
0 |  | #VALUE! | #VALUE! | 0 | 0 | 0 | 5076 | 44675 | #N/A | #N/A | #N/A | #N/A | #N/A | #N/A
0 |  | #VALUE! | #VALUE! | 0 | 0 | 0 | 5077 | 44676 | #N/A | #N/A | #N/A | #N/A | #N/A | #N/A
0 |  | #VALUE! | #VALUE! | 0 | 0 | 0 | 5078 | 44677 | #N/A | #N/A | #N/A | #N/A | #N/A | #N/A
0 |  | #VALUE! | #VALUE! | 0 | 0 | 0 | 5079 | 44678 | #N/A | #N/A | #N/A | #N/A | #N/A | #N/A
0 |  | #VALUE! | #VALUE! | 0 | 0 | 0 | 5080 | 44679 | #N/A | #N/A | #N/A | #N/A | #N/A | #N/A
0 |  | #VALUE! | #VALUE! | 0 | 0 | 0 | 5081 | 44680 | #N/A | #N/A | #N/A | #N/A | #N/A | #N/A
0 |  | #VALUE! | #VALUE! | 0 | 0 | 0 | 5082 | 44681 | #N/A | #N/A | #N/A | #N/A | #N/A | #N/A
0 |  | #VALUE! | #VALUE! | 0 | 0 | 0 | 5083 | 44682 | #N/A | #N/A | #N/A | #N/A | #N/A | #N/A
0 |  | #VALUE! | #VALUE! | 0 | 0 | 0 | 5084 | 44683 | #N/A | #N/A | #N/A | #N/A | #N/A | #N/A
0 |  | #VALUE! | #VALUE! | 0 | 0 | 0 | 5085 | 44684 | #N/A | #N/A | #N/A | #N/A | #N/A | #N/A
0 |  | #VALUE! | #VALUE! | 0 | 0 | 0 | 5086 | 44685 | #N/A | #N/A | #N/A | #N/A | #N/A | #N/A
0 |  | #VALUE! | #VALUE! | 0 | 0 | 0 | 5087 | 44686 | #N/A | #N/A | #N/A | #N/A | #N/A | #N/A
0 |  | #VALUE! | #VALUE! | 0 | 0 | 0 | 5088 | 44687 | #N/A | #N/A | #N/A | #N/A | #N/A | #N/A
0 |  | #VALUE! | #VALUE! | 0 | 0 | 0 | 5089 | 44688 | #N/A | #N/A | #N/A | #N/A | #N/A | #N/A
0 |  | #VALUE! | #VALUE! | 0 | 0 | 0 | 5090 | 44689 | #N/A | #N/A | #N/A | #N/A | #N/A | #N/A
0 |  | #VALUE! | #VALUE! | 0 | 0 | 0 | 5091 | 44690 | #N/A | #N/A | #N/A | #N/A | #N/A | #N/A
0 |  | #VALUE! | #VALUE! | 0 | 0 | 0 | 5092 | 44691 | #N/A | #N/A | #N/A | #N/A | #N/A | #N/A
0 |  | #VALUE! | #VALUE! | 0 | 0 | 0 | 5093 | 44692 | #N/A | #N/A | #N/A | #N/A | #N/A | #N/A
0 |  | #VALUE! | #VALUE! | 0 | 0 | 0 | 5094 | 44693 | #N/A | #N/A | #N/A | #N/A | #N/A | #N/A
0 |  | #VALUE! | #VALUE! | 0 | 0 | 0 | 5095 | 44694 | #N/A | #N/A | #N/A | #N/A | #N/A | #N/A
0 |  | #VALUE! | #VALUE! | 0 | 0 | 0 | 5096 | 44695 | #N/A | #N/A | #N/A | #N/A | #N/A | #N/A
0 |  | #VALUE! | #VALUE! | 0 | 0 | 0 | 5097 | 44696 | #N/A | #N/A | #N/A | #N/A | #N/A | #N/A
0 |  | #VALUE! | #VALUE! | 0 | 0 | 0 | 5098 | 44697 | #N/A | #N/A | #N/A | #N/A | #N/A | #N/A
0 |  | #VALUE! | #VALUE! | 0 | 0 | 0 | 5099 | 44698 | #N/A | #N/A | #N/A | #N/A | #N/A | #N/A
0 |  | #VALUE! | #VALUE! | 0 | 0 | 0 | 5100 | 44699 | #N/A | #N/A | #N/A | #N/A | #N/A | #N/A
0 |  | #VALUE! | #VALUE! | 0 | 0 | 0 | 5101 | 44700 | #N/A | #N/A | #N/A | #N/A | #N/A | #N/A
0 |  | #VALUE! | #VALUE! | 0 | 0 | 0 | 5102 | 44701 | #N/A | #N/A | #N/A | #N/A | #N/A | #N/A
0 |  | #VALUE! | #VALUE! | 0 | 0 | 0 | 5103 | 44702 | #N/A | #N/A | #N/A | #N/A | #N/A | #N/A
0 |  | #VALUE! | #VALUE! | 0 | 0 | 0 | 5104 | 44703 | #N/A | #N/A | #N/A | #N/A | #N/A | #N/A
0 |  | #VALUE! | #VALUE! | 0 | 0 | 0 | 5105 | 44704 | #N/A | #N/A | #N/A | #N/A | #N/A | #N/A
0 |  | #VALUE! | #VALUE! | 0 | 0 | 0 | 5106 | 44705 | #N/A | #N/A | #N/A | #N/A | #N/A | #N/A
0 |  | #VALUE! | #VALUE! | 0 | 0 | 0 | 5107 | 44706 | #N/A | #N/A | #N/A | #N/A | #N/A | #N/A
0 |  | #VALUE! | #VALUE! | 0 | 0 | 0 | 5108 | 44707 | #N/A | #N/A | #N/A | #N/A | #N/A | #N/A
0 |  | #VALUE! | #VALUE! | 0 | 0 | 0 | 5109 | 44708 | #N/A | #N/A | #N/A | #N/A | #N/A | #N/A
0 |  | #VALUE! | #VALUE! | 0 | 0 | 0 | 5110 | 44709 | #N/A | #N/A | #N/A | #N/A | #N/A | #N/A
0 |  | #VALUE! | #VALUE! | 0 | 0 | 0 | 5111 | 44710 | #N/A | #N/A | #N/A | #N/A | #N/A | #N/A
0 |  | #VALUE! | #VALUE! | 0 | 0 | 0 | 5112 | 44711 | #N/A | #N/A | #N/A | #N/A | #N/A | #N/A
0 |  | #VALUE! | #VALUE! | 0 | 0 | 0 | 5113 | 44712 | #N/A | #N/A | #N/A | #N/A | #N/A | #N/A
0 |  | #VALUE! | #VALUE! | 0 | 0 | 0 | 5114 | 44713 | #N/A | #N/A | #N/A | #N/A | #N/A | #N/A
0 |  | #VALUE! | #VALUE! | 0 | 0 | 0 | 5115 | 44714 | #N/A | #N/A | #N/A | #N/A | #N/A | #N/A
0 |  | #VALUE! | #VALUE! | 0 | 0 | 0 | 5116 | 44715 | #N/A | #N/A | #N/A | #N/A | #N/A | #N/A
0 |  | #VALUE! | #VALUE! | 0 | 0 | 0 | 5117 | 44716 | #N/A | #N/A | #N/A | #N/A | #N/A | #N/A
0 |  | #VALUE! | #VALUE! | 0 | 0 | 0 | 5118 | 44717 | #N/A | #N/A | #N/A | #N/A | #N/A | #N/A
0 |  | #VALUE! | #VALUE! | 0 | 0 | 0 | 5119 | 44718 | #N/A | #N/A | #N/A | #N/A | #N/A | #N/A
0 |  | #VALUE! | #VALUE! | 0 | 0 | 0 | 5120 | 44719 | #N/A | #N/A | #N/A | #N/A | #N/A | #N/A
0 |  | #VALUE! | #VALUE! | 0 | 0 | 0 | 5121 | 44720 | #N/A | #N/A | #N/A | #N/A | #N/A | #N/A
0 |  | #VALUE! | #VALUE! | 0 | 0 | 0 | 5122 | 44721 | #N/A | #N/A | #N/A | #N/A | #N/A | #N/A
0 |  | #VALUE! | #VALUE! | 0 | 0 | 0 | 5123 | 44722 | #N/A | #N/A | #N/A | #N/A | #N/A | #N/A
0 |  | #VALUE! | #VALUE! | 0 | 0 | 0 | 5124 | 44723 | #N/A | #N/A | #N/A | #N/A | #N/A | #N/A
0 |  | #VALUE! | #VALUE! | 0 | 0 | 0 | 5125 | 44724 | #N/A | #N/A | #N/A | #N/A | #N/A | #N/A
0 |  | #VALUE! | #VALUE! | 0 | 0 | 0 | 5126 | 44725 | #N/A | #N/A | #N/A | #N/A | #N/A | #N/A
0 |  | #VALUE! | #VALUE! | 0 | 0 | 0 | 5127 | 44726 | #N/A | #N/A | #N/A | #N/A | #N/A | #N/A
0 |  | #VALUE! | #VALUE! | 0 | 0 | 0 | 5128 | 44727 | #N/A | #N/A | #N/A | #N/A | #N/A | #N/A
0 |  | #VALUE! | #VALUE! | 0 | 0 | 0 | 5129 | 44728 | #N/A | #N/A | #N/A | #N/A | #N/A | #N/A
0 |  | #VALUE! | #VALUE! | 0 | 0 | 0 | 5130 | 44729 | #N/A | #N/A | #N/A | #N/A | #N/A | #N/A
0 |  | #VALUE! | #VALUE! | 0 | 0 | 0 | 5131 | 44730 | #N/A | #N/A | #N/A | #N/A | #N/A | #N/A
0 |  | #VALUE! | #VALUE! | 0 | 0 | 0 | 5132 | 44731 | #N/A | #N/A | #N/A | #N/A | #N/A | #N/A
0 |  | #VALUE! | #VALUE! | 0 | 0 | 0 | 5133 | 44732 | #N/A | #N/A | #N/A | #N/A | #N/A | #N/A
0 |  | #VALUE! | #VALUE! | 0 | 0 | 0 | 5134 | 44733 | #N/A | #N/A | #N/A | #N/A | #N/A | #N/A
0 |  | #VALUE! | #VALUE! | 0 | 0 | 0 | 5135 | 44734 | #N/A | #N/A | #N/A | #N/A | #N/A | #N/A
0 |  | #VALUE! | #VALUE! | 0 | 0 | 0 | 5136 | 44735 | #N/A | #N/A | #N/A | #N/A | #N/A | #N/A
0 |  | #VALUE! | #VALUE! | 0 | 0 | 0 | 5137 | 44736 | #N/A | #N/A | #N/A | #N/A | #N/A | #N/A
0 |  | #VALUE! | #VALUE! | 0 | 0 | 0 | 5138 | 44737 | #N/A | #N/A | #N/A | #N/A | #N/A | #N/A
0 |  | #VALUE! | #VALUE! | 0 | 0 | 0 | 5139 | 44738 | #N/A | #N/A | #N/A | #N/A | #N/A | #N/A
0 |  | #VALUE! | #VALUE! | 0 | 0 | 0 | 5140 | 44739 | #N/A | #N/A | #N/A | #N/A | #N/A | #N/A
0 |  | #VALUE! | #VALUE! | 0 | 0 | 0 | 5141 | 44740 | #N/A | #N/A | #N/A | #N/A | #N/A | #N/A
0 |  | #VALUE! | #VALUE! | 0 | 0 | 0 | 5142 | 44741 | #N/A | #N/A | #N/A | #N/A | #N/A | #N/A
0 |  | #VALUE! | #VALUE! | 0 | 0 | 0 | 5143 | 44742 | #N/A | #N/A | #N/A | #N/A | #N/A | #N/A
0 |  | #VALUE! | #VALUE! | 0 | 0 | 0 | 5144 | 44743 | #N/A | #N/A | #N/A | #N/A | #N/A | #N/A
0 |  | #VALUE! | #VALUE! | 0 | 0 | 0 | 5145 | 44744 | #N/A | #N/A | #N/A | #N/A | #N/A | #N/A
0 |  | #VALUE! | #VALUE! | 0 | 0 | 0 | 5146 | 44745 | #N/A | #N/A | #N/A | #N/A | #N/A | #N/A
0 |  | #VALUE! | #VALUE! | 0 | 0 | 0 | 5147 | 44746 | #N/A | #N/A | #N/A | #N/A | #N/A | #N/A
0 |  | #VALUE! | #VALUE! | 0 | 0 | 0 | 5148 | 44747 | #N/A | #N/A | #N/A | #N/A | #N/A | #N/A
0 |  | #VALUE! | #VALUE! | 0 | 0 | 0 | 5149 | 44748 | #N/A | #N/A | #N/A | #N/A | #N/A | #N/A
0 |  | #VALUE! | #VALUE! | 0 | 0 | 0 | 5150 | 44749 | #N/A | #N/A | #N/A | #N/A | #N/A | #N/A
0 |  | #VALUE! | #VALUE! | 0 | 0 | 0 | 5151 | 44750 | #N/A | #N/A | #N/A | #N/A | #N/A | #N/A
0 |  | #VALUE! | #VALUE! | 0 | 0 | 0 | 5152 | 44751 | #N/A | #N/A | #N/A | #N/A | #N/A | #N/A
0 |  | #VALUE! | #VALUE! | 0 | 0 | 0 | 5153 | 44752 | #N/A | #N/A | #N/A | #N/A | #N/A | #N/A
0 |  | #VALUE! | #VALUE! | 0 | 0 | 0 | 5154 | 44753 | #N/A | #N/A | #N/A | #N/A | #N/A | #N/A
0 |  | #VALUE! | #VALUE! | 0 | 0 | 0 | 5155 | 44754 | #N/A | #N/A | #N/A | #N/A | #N/A | #N/A
0 |  | #VALUE! | #VALUE! | 0 | 0 | 0 | 5156 | 44755 | #N/A | #N/A | #N/A | #N/A | #N/A | #N/A
0 |  | #VALUE! | #VALUE! | 0 | 0 | 0 | 5157 | 44756 | #N/A | #N/A | #N/A | #N/A | #N/A | #N/A
0 |  | #VALUE! | #VALUE! | 0 | 0 | 0 | 5158 | 44757 | #N/A | #N/A | #N/A | #N/A | #N/A | #N/A
0 |  | #VALUE! | #VALUE! | 0 | 0 | 0 | 5159 | 44758 | #N/A | #N/A | #N/A | #N/A | #N/A | #N/A
0 |  | #VALUE! | #VALUE! | 0 | 0 | 0 | 5160 | 44759 | #N/A | #N/A | #N/A | #N/A | #N/A | #N/A
0 |  | #VALUE! | #VALUE! | 0 | 0 | 0 | 5161 | 44760 | #N/A | #N/A | #N/A | #N/A | #N/A | #N/A
0 |  | #VALUE! | #VALUE! | 0 | 0 | 0 | 5162 | 44761 | #N/A | #N/A | #N/A | #N/A | #N/A | #N/A
0 |  | #VALUE! | #VALUE! | 0 | 0 | 0 | 5163 | 44762 | #N/A | #N/A | #N/A | #N/A | #N/A | #N/A
0 |  | #VALUE! | #VALUE! | 0 | 0 | 0 | 5164 | 44763 | #N/A | #N/A | #N/A | #N/A | #N/A | #N/A
0 |  | #VALUE! | #VALUE! | 0 | 0 | 0 | 5165 | 44764 | #N/A | #N/A | #N/A | #N/A | #N/A | #N/A
0 |  | #VALUE! | #VALUE! | 0 | 0 | 0 | 5166 | 44765 | #N/A | #N/A | #N/A | #N/A | #N/A | #N/A
0 |  | #VALUE! | #VALUE! | 0 | 0 | 0 | 5167 | 44766 | #N/A | #N/A | #N/A | #N/A | #N/A | #N/A
0 |  | #VALUE! | #VALUE! | 0 | 0 | 0 | 5168 | 44767 | #N/A | #N/A | #N/A | #N/A | #N/A | #N/A
0 |  | #VALUE! | #VALUE! | 0 | 0 | 0 | 5169 | 44768 | #N/A | #N/A | #N/A | #N/A | #N/A | #N/A
0 |  | #VALUE! | #VALUE! | 0 | 0 | 0 | 5170 | 44769 | #N/A | #N/A | #N/A | #N/A | #N/A | #N/A
0 |  | #VALUE! | #VALUE! | 0 | 0 | 0 | 5171 | 44770 | #N/A | #N/A | #N/A | #N/A | #N/A | #N/A
0 |  | #VALUE! | #VALUE! | 0 | 0 | 0 | 5172 | 44771 | #N/A | #N/A | #N/A | #N/A | #N/A | #N/A
0 |  | #VALUE! | #VALUE! | 0 | 0 | 0 | 5173 | 44772 | #N/A | #N/A | #N/A | #N/A | #N/A | #N/A
0 |  | #VALUE! | #VALUE! | 0 | 0 | 0 | 5174 | 44773 | #N/A | #N/A | #N/A | #N/A | #N/A | #N/A
0 |  | #VALUE! | #VALUE! | 0 | 0 | 0 | 5175 | 44774 | #N/A | #N/A | #N/A | #N/A | #N/A | #N/A
0 |  | #VALUE! | #VALUE! | 0 | 0 | 0 | 5176 | 44775 | #N/A | #N/A | #N/A | #N/A | #N/A | #N/A
0 |  | #VALUE! | #VALUE! | 0 | 0 | 0 | 5177 | 44776 | #N/A | #N/A | #N/A | #N/A | #N/A | #N/A
0 |  | #VALUE! | #VALUE! | 0 | 0 | 0 | 5178 | 44777 | #N/A | #N/A | #N/A | #N/A | #N/A | #N/A
0 |  | #VALUE! | #VALUE! | 0 | 0 | 0 | 5179 | 44778 | #N/A | #N/A | #N/A | #N/A | #N/A | #N/A
0 |  | #VALUE! | #VALUE! | 0 | 0 | 0 | 5180 | 44779 | #N/A | #N/A | #N/A | #N/A | #N/A | #N/A
0 |  | #VALUE! | #VALUE! | 0 | 0 | 0 | 5181 | 44780 | #N/A | #N/A | #N/A | #N/A | #N/A | #N/A
0 |  | #VALUE! | #VALUE! | 0 | 0 | 0 | 5182 | 44781 | #N/A | #N/A | #N/A | #N/A | #N/A | #N/A
0 |  | #VALUE! | #VALUE! | 0 | 0 | 0 | 5183 | 44782 | #N/A | #N/A | #N/A | #N/A | #N/A | #N/A
0 |  | #VALUE! | #VALUE! | 0 | 0 | 0 | 5184 | 44783 | #N/A | #N/A | #N/A | #N/A | #N/A | #N/A
0 |  | #VALUE! | #VALUE! | 0 | 0 | 0 | 5185 | 44784 | #N/A | #N/A | #N/A | #N/A | #N/A | #N/A
0 |  | #VALUE! | #VALUE! | 0 | 0 | 0 | 5186 | 44785 | #N/A | #N/A | #N/A | #N/A | #N/A | #N/A
0 |  | #VALUE! | #VALUE! | 0 | 0 | 0 | 5187 | 44786 | #N/A | #N/A | #N/A | #N/A | #N/A | #N/A
0 |  | #VALUE! | #VALUE! | 0 | 0 | 0 | 5188 | 44787 | #N/A | #N/A | #N/A | #N/A | #N/A | #N/A
0 |  | #VALUE! | #VALUE! | 0 | 0 | 0 | 5189 | 44788 | #N/A | #N/A | #N/A | #N/A | #N/A | #N/A
0 |  | #VALUE! | #VALUE! | 0 | 0 | 0 | 5190 | 44789 | #N/A | #N/A | #N/A | #N/A | #N/A | #N/A
0 |  | #VALUE! | #VALUE! | 0 | 0 | 0 | 5191 | 44790 | #N/A | #N/A | #N/A | #N/A | #N/A | #N/A
0 |  | #VALUE! | #VALUE! | 0 | 0 | 0 | 5192 | 44791 | #N/A | #N/A | #N/A | #N/A | #N/A | #N/A
0 |  | #VALUE! | #VALUE! | 0 | 0 | 0 | 5193 | 44792 | #N/A | #N/A | #N/A | #N/A | #N/A | #N/A
0 |  | #VALUE! | #VALUE! | 0 | 0 | 0 | 5194 | 44793 | #N/A | #N/A | #N/A | #N/A | #N/A | #N/A
0 |  | #VALUE! | #VALUE! | 0 | 0 | 0 | 5195 | 44794 | #N/A | #N/A | #N/A | #N/A | #N/A | #N/A
0 |  | #VALUE! | #VALUE! | 0 | 0 | 0 | 5196 | 44795 | #N/A | #N/A | #N/A | #N/A | #N/A | #N/A
0 |  | #VALUE! | #VALUE! | 0 | 0 | 0 | 5197 | 44796 | #N/A | #N/A | #N/A | #N/A | #N/A | #N/A
0 |  | #VALUE! | #VALUE! | 0 | 0 | 0 | 5198 | 44797 | #N/A | #N/A | #N/A | #N/A | #N/A | #N/A
0 |  | #VALUE! | #VALUE! | 0 | 0 | 0 | 5199 | 44798 | #N/A | #N/A | #N/A | #N/A | #N/A | #N/A
0 |  | #VALUE! | #VALUE! | 0 | 0 | 0 | 5200 | 44799 | #N/A | #N/A | #N/A | #N/A | #N/A | #N/A
0 |  | #VALUE! | #VALUE! | 0 | 0 | 0 | 5201 | 44800 | #N/A | #N/A | #N/A | #N/A | #N/A | #N/A
0 |  | #VALUE! | #VALUE! | 0 | 0 | 0 | 5202 | 44801 | #N/A | #N/A | #N/A | #N/A | #N/A | #N/A
0 |  | #VALUE! | #VALUE! | 0 | 0 | 0 | 5203 | 44802 | #N/A | #N/A | #N/A | #N/A | #N/A | #N/A
0 |  | #VALUE! | #VALUE! | 0 | 0 | 0 | 5204 | 44803 | #N/A | #N/A | #N/A | #N/A | #N/A | #N/A
0 |  | #VALUE! | #VALUE! | 0 | 0 | 0 | 5205 | 44804 | #N/A | #N/A | #N/A | #N/A | #N/A | #N/A
0 |  | #VALUE! | #VALUE! | 0 | 0 | 0 | 5206 | 44805 | #N/A | #N/A | #N/A | #N/A | #N/A | #N/A
0 |  | #VALUE! | #VALUE! | 0 | 0 | 0 | 5207 | 44806 | #N/A | #N/A | #N/A | #N/A | #N/A | #N/A
0 |  | #VALUE! | #VALUE! | 0 | 0 | 0 | 5208 | 44807 | #N/A | #N/A | #N/A | #N/A | #N/A | #N/A
0 |  | #VALUE! | #VALUE! | 0 | 0 | 0 | 5209 | 44808 | #N/A | #N/A | #N/A | #N/A | #N/A | #N/A
0 |  | #VALUE! | #VALUE! | 0 | 0 | 0 | 5210 | 44809 | #N/A | #N/A | #N/A | #N/A | #N/A | #N/A
0 |  | #VALUE! | #VALUE! | 0 | 0 | 0 | 5211 | 44810 | #N/A | #N/A | #N/A | #N/A | #N/A | #N/A
0 |  | #VALUE! | #VALUE! | 0 | 0 | 0 | 5212 | 44811 | #N/A | #N/A | #N/A | #N/A | #N/A | #N/A
0 |  | #VALUE! | #VALUE! | 0 | 0 | 0 | 5213 | 44812 | #N/A | #N/A | #N/A | #N/A | #N/A | #N/A
0 |  | #VALUE! | #VALUE! | 0 | 0 | 0 | 5214 | 44813 | #N/A | #N/A | #N/A | #N/A | #N/A | #N/A
0 |  | #VALUE! | #VALUE! | 0 | 0 | 0 | 5215 | 44814 | #N/A | #N/A | #N/A | #N/A | #N/A | #N/A
0 |  | #VALUE! | #VALUE! | 0 | 0 | 0 | 5216 | 44815 | #N/A | #N/A | #N/A | #N/A | #N/A | #N/A
0 |  | #VALUE! | #VALUE! | 0 | 0 | 0 | 5217 | 44816 | #N/A | #N/A | #N/A | #N/A | #N/A | #N/A
0 |  | #VALUE! | #VALUE! | 0 | 0 | 0 | 5218 | 44817 | #N/A | #N/A | #N/A | #N/A | #N/A | #N/A
0 |  | #VALUE! | #VALUE! | 0 | 0 | 0 | 5219 | 44818 | #N/A | #N/A | #N/A | #N/A | #N/A | #N/A
0 |  | #VALUE! | #VALUE! | 0 | 0 | 0 | 5220 | 44819 | #N/A | #N/A | #N/A | #N/A | #N/A | #N/A
0 |  | #VALUE! | #VALUE! | 0 | 0 | 0 | 5221 | 44820 | #N/A | #N/A | #N/A | #N/A | #N/A | #N/A
0 |  | #VALUE! | #VALUE! | 0 | 0 | 0 | 5222 | 44821 | #N/A | #N/A | #N/A | #N/A | #N/A | #N/A
0 |  | #VALUE! | #VALUE! | 0 | 0 | 0 | 5223 | 44822 | #N/A | #N/A | #N/A | #N/A | #N/A | #N/A
0 |  | #VALUE! | #VALUE! | 0 | 0 | 0 | 5224 | 44823 | #N/A | #N/A | #N/A | #N/A | #N/A | #N/A
0 |  | #VALUE! | #VALUE! | 0 | 0 | 0 | 5225 | 44824 | #N/A | #N/A | #N/A | #N/A | #N/A | #N/A
0 |  | #VALUE! | #VALUE! | 0 | 0 | 0 | 5226 | 44825 | #N/A | #N/A | #N/A | #N/A | #N/A | #N/A
0 |  | #VALUE! | #VALUE! | 0 | 0 | 0 | 5227 | 44826 | #N/A | #N/A | #N/A | #N/A | #N/A | #N/A
0 |  | #VALUE! | #VALUE! | 0 | 0 | 0 | 5228 | 44827 | #N/A | #N/A | #N/A | #N/A | #N/A | #N/A
0 |  | #VALUE! | #VALUE! | 0 | 0 | 0 | 5229 | 44828 | #N/A | #N/A | #N/A | #N/A | #N/A | #N/A
0 |  | #VALUE! | #VALUE! | 0 | 0 | 0 | 5230 | 44829 | #N/A | #N/A | #N/A | #N/A | #N/A | #N/A
0 |  | #VALUE! | #VALUE! | 0 | 0 | 0 | 5231 | 44830 | #N/A | #N/A | #N/A | #N/A | #N/A | #N/A
0 |  | #VALUE! | #VALUE! | 0 | 0 | 0 | 5232 | 44831 | #N/A | #N/A | #N/A | #N/A | #N/A | #N/A
0 |  | #VALUE! | #VALUE! | 0 | 0 | 0 | 5233 | 44832 | #N/A | #N/A | #N/A | #N/A | #N/A | #N/A
0 |  | #VALUE! | #VALUE! | 0 | 0 | 0 | 5234 | 44833 | #N/A | #N/A | #N/A | #N/A | #N/A | #N/A
0 |  | #VALUE! | #VALUE! | 0 | 0 | 0 | 5235 | 44834 | #N/A | #N/A | #N/A | #N/A | #N/A | #N/A
0 |  | #VALUE! | #VALUE! | 0 | 0 | 0 | 5236 | 44835 | #N/A | #N/A | #N/A | #N/A | #N/A | #N/A
0 |  | #VALUE! | #VALUE! | 0 | 0 | 0 | 5237 | 44836 | #N/A | #N/A | #N/A | #N/A | #N/A | #N/A
0 |  | #VALUE! | #VALUE! | 0 | 0 | 0 | 5238 | 44837 | #N/A | #N/A | #N/A | #N/A | #N/A | #N/A
0 |  | #VALUE! | #VALUE! | 0 | 0 | 0 | 5239 | 44838 | #N/A | #N/A | #N/A | #N/A | #N/A | #N/A
0 |  | #VALUE! | #VALUE! | 0 | 0 | 0 | 5240 | 44839 | #N/A | #N/A | #N/A | #N/A | #N/A | #N/A
0 |  | #VALUE! | #VALUE! | 0 | 0 | 0 | 5241 | 44840 | #N/A | #N/A | #N/A | #N/A | #N/A | #N/A
0 |  | #VALUE! | #VALUE! | 0 | 0 | 0 | 5242 | 44841 | #N/A | #N/A | #N/A | #N/A | #N/A | #N/A
0 |  | #VALUE! | #VALUE! | 0 | 0 | 0 | 5243 | 44842 | #N/A | #N/A | #N/A | #N/A | #N/A | #N/A
0 |  | #VALUE! | #VALUE! | 0 | 0 | 0 | 5244 | 44843 | #N/A | #N/A | #N/A | #N/A | #N/A | #N/A
0 |  | #VALUE! | #VALUE! | 0 | 0 | 0 | 5245 | 44844 | #N/A | #N/A | #N/A | #N/A | #N/A | #N/A
0 |  | #VALUE! | #VALUE! | 0 | 0 | 0 | 5246 | 44845 | #N/A | #N/A | #N/A | #N/A | #N/A | #N/A
0 |  | #VALUE! | #VALUE! | 0 | 0 | 0 | 5247 | 44846 | #N/A | #N/A | #N/A | #N/A | #N/A | #N/A
0 |  | #VALUE! | #VALUE! | 0 | 0 | 0 | 5248 | 44847 | #N/A | #N/A | #N/A | #N/A | #N/A | #N/A
0 |  | #VALUE! | #VALUE! | 0 | 0 | 0 | 5249 | 44848 | #N/A | #N/A | #N/A | #N/A | #N/A | #N/A
0 |  | #VALUE! | #VALUE! | 0 | 0 | 0 | 5250 | 44849 | #N/A | #N/A | #N/A | #N/A | #N/A | #N/A
0 |  | #VALUE! | #VALUE! | 0 | 0 | 0 | 5251 | 44850 | #N/A | #N/A | #N/A | #N/A | #N/A | #N/A
0 |  | #VALUE! | #VALUE! | 0 | 0 | 0 | 5252 | 44851 | #N/A | #N/A | #N/A | #N/A | #N/A | #N/A
0 |  | #VALUE! | #VALUE! | 0 | 0 | 0 | 5253 | 44852 | #N/A | #N/A | #N/A | #N/A | #N/A | #N/A
0 |  | #VALUE! | #VALUE! | 0 | 0 | 0 | 5254 | 44853 | #N/A | #N/A | #N/A | #N/A | #N/A | #N/A
0 |  | #VALUE! | #VALUE! | 0 | 0 | 0 | 5255 | 44854 | #N/A | #N/A | #N/A | #N/A | #N/A | #N/A
0 |  | #VALUE! | #VALUE! | 0 | 0 | 0 | 5256 | 44855 | #N/A | #N/A | #N/A | #N/A | #N/A | #N/A
0 |  | #VALUE! | #VALUE! | 0 | 0 | 0 | 5257 | 44856 | #N/A | #N/A | #N/A | #N/A | #N/A | #N/A
0 |  | #VALUE! | #VALUE! | 0 | 0 | 0 | 5258 | 44857 | #N/A | #N/A | #N/A | #N/A | #N/A | #N/A
0 |  | #VALUE! | #VALUE! | 0 | 0 | 0 | 5259 | 44858 | #N/A | #N/A | #N/A | #N/A | #N/A | #N/A
0 |  | #VALUE! | #VALUE! | 0 | 0 | 0 | 5260 | 44859 | #N/A | #N/A | #N/A | #N/A | #N/A | #N/A
0 |  | #VALUE! | #VALUE! | 0 | 0 | 0 | 5261 | 44860 | #N/A | #N/A | #N/A | #N/A | #N/A | #N/A
0 |  | #VALUE! | #VALUE! | 0 | 0 | 0 | 5262 | 44861 | #N/A | #N/A | #N/A | #N/A | #N/A | #N/A
0 |  | #VALUE! | #VALUE! | 0 | 0 | 0 | 5263 | 44862 | #N/A | #N/A | #N/A | #N/A | #N/A | #N/A
0 |  | #VALUE! | #VALUE! | 0 | 0 | 0 | 5264 | 44863 | #N/A | #N/A | #N/A | #N/A | #N/A | #N/A
0 |  | #VALUE! | #VALUE! | 0 | 0 | 0 | 5265 | 44864 | #N/A | #N/A | #N/A | #N/A | #N/A | #N/A
0 |  | #VALUE! | #VALUE! | 0 | 0 | 0 | 5266 | 44865 | #N/A | #N/A | #N/A | #N/A | #N/A | #N/A
0 |  | #VALUE! | #VALUE! | 0 | 0 | 0 | 5267 | 44866 | #N/A | #N/A | #N/A | #N/A | #N/A | #N/A
0 |  | #VALUE! | #VALUE! | 0 | 0 | 0 | 5268 | 44867 | #N/A | #N/A | #N/A | #N/A | #N/A | #N/A
0 |  | #VALUE! | #VALUE! | 0 | 0 | 0 | 5269 | 44868 | #N/A | #N/A | #N/A | #N/A | #N/A | #N/A
0 |  | #VALUE! | #VALUE! | 0 | 0 | 0 | 5270 | 44869 | #N/A | #N/A | #N/A | #N/A | #N/A | #N/A
0 |  | #VALUE! | #VALUE! | 0 | 0 | 0 | 5271 | 44870 | #N/A | #N/A | #N/A | #N/A | #N/A | #N/A
0 |  | #VALUE! | #VALUE! | 0 | 0 | 0 | 5272 | 44871 | #N/A | #N/A | #N/A | #N/A | #N/A | #N/A
0 |  | #VALUE! | #VALUE! | 0 | 0 | 0 | 5273 | 44872 | #N/A | #N/A | #N/A | #N/A | #N/A | #N/A
0 |  | #VALUE! | #VALUE! | 0 | 0 | 0 | 5274 | 44873 | #N/A | #N/A | #N/A | #N/A | #N/A | #N/A
0 |  | #VALUE! | #VALUE! | 0 | 0 | 0 | 5275 | 44874 | #N/A | #N/A | #N/A | #N/A | #N/A | #N/A
0 |  | #VALUE! | #VALUE! | 0 | 0 | 0 | 5276 | 44875 | #N/A | #N/A | #N/A | #N/A | #N/A | #N/A
0 |  | #VALUE! | #VALUE! | 0 | 0 | 0 | 5277 | 44876 | #N/A | #N/A | #N/A | #N/A | #N/A | #N/A
0 |  | #VALUE! | #VALUE! | 0 | 0 | 0 | 5278 | 44877 | #N/A | #N/A | #N/A | #N/A | #N/A | #N/A
0 |  | #VALUE! | #VALUE! | 0 | 0 | 0 | 5279 | 44878 | #N/A | #N/A | #N/A | #N/A | #N/A | #N/A
0 |  | #VALUE! | #VALUE! | 0 | 0 | 0 | 5280 | 44879 | #N/A | #N/A | #N/A | #N/A | #N/A | #N/A
0 |  | #VALUE! | #VALUE! | 0 | 0 | 0 | 5281 | 44880 | #N/A | #N/A | #N/A | #N/A | #N/A | #N/A
0 |  | #VALUE! | #VALUE! | 0 | 0 | 0 | 5282 | 44881 | #N/A | #N/A | #N/A | #N/A | #N/A | #N/A
0 |  | #VALUE! | #VALUE! | 0 | 0 | 0 | 5283 | 44882 | #N/A | #N/A | #N/A | #N/A | #N/A | #N/A
0 |  | #VALUE! | #VALUE! | 0 | 0 | 0 | 5284 | 44883 | #N/A | #N/A | #N/A | #N/A | #N/A | #N/A
0 |  | #VALUE! | #VALUE! | 0 | 0 | 0 | 5285 | 44884 | #N/A | #N/A | #N/A | #N/A | #N/A | #N/A
0 |  | #VALUE! | #VALUE! | 0 | 0 | 0 | 5286 | 44885 | #N/A | #N/A | #N/A | #N/A | #N/A | #N/A
0 |  | #VALUE! | #VALUE! | 0 | 0 | 0 | 5287 | 44886 | #N/A | #N/A | #N/A | #N/A | #N/A | #N/A
0 |  | #VALUE! | #VALUE! | 0 | 0 | 0 | 5288 | 44887 | #N/A | #N/A | #N/A | #N/A | #N/A | #N/A
0 |  | #VALUE! | #VALUE! | 0 | 0 | 0 | 5289 | 44888 | #N/A | #N/A | #N/A | #N/A | #N/A | #N/A
0 |  | #VALUE! | #VALUE! | 0 | 0 | 0 | 5290 | 44889 | #N/A | #N/A | #N/A | #N/A | #N/A | #N/A
0 |  | #VALUE! | #VALUE! | 0 | 0 | 0 | 5291 | 44890 | #N/A | #N/A | #N/A | #N/A | #N/A | #N/A
0 |  | #VALUE! | #VALUE! | 0 | 0 | 0 | 5292 | 44891 | #N/A | #N/A | #N/A | #N/A | #N/A | #N/A
0 |  | #VALUE! | #VALUE! | 0 | 0 | 0 | 5293 | 44892 | #N/A | #N/A | #N/A | #N/A | #N/A | #N/A
0 |  | #VALUE! | #VALUE! | 0 | 0 | 0 | 5294 | 44893 | #N/A | #N/A | #N/A | #N/A | #N/A | #N/A
0 |  | #VALUE! | #VALUE! | 0 | 0 | 0 | 5295 | 44894 | #N/A | #N/A | #N/A | #N/A | #N/A | #N/A
0 |  | #VALUE! | #VALUE! | 0 | 0 | 0 | 5296 | 44895 | #N/A | #N/A | #N/A | #N/A | #N/A | #N/A
0 |  | #VALUE! | #VALUE! | 0 | 0 | 0 | 5297 | 44896 | #N/A | #N/A | #N/A | #N/A | #N/A | #N/A
0 |  | #VALUE! | #VALUE! | 0 | 0 | 0 | 5298 | 44897 | #N/A | #N/A | #N/A | #N/A | #N/A | #N/A
0 |  | #VALUE! | #VALUE! | 0 | 0 | 0 | 5299 | 44898 | #N/A | #N/A | #N/A | #N/A | #N/A | #N/A
0 |  | #VALUE! | #VALUE! | 0 | 0 | 0 | 5300 | 44899 | #N/A | #N/A | #N/A | #N/A | #N/A | #N/A
0 |  | #VALUE! | #VALUE! | 0 | 0 | 0 | 5301 | 44900 | #N/A | #N/A | #N/A | #N/A | #N/A | #N/A
0 |  | #VALUE! | #VALUE! | 0 | 0 | 0 | 5302 | 44901 | #N/A | #N/A | #N/A | #N/A | #N/A | #N/A
0 |  | #VALUE! | #VALUE! | 0 | 0 | 0 | 5303 | 44902 | #N/A | #N/A | #N/A | #N/A | #N/A | #N/A
0 |  | #VALUE! | #VALUE! | 0 | 0 | 0 | 5304 | 44903 | #N/A | #N/A | #N/A | #N/A | #N/A | #N/A
0 |  | #VALUE! | #VALUE! | 0 | 0 | 0 | 5305 | 44904 | #N/A | #N/A | #N/A | #N/A | #N/A | #N/A
0 |  | #VALUE! | #VALUE! | 0 | 0 | 0 | 5306 | 44905 | #N/A | #N/A | #N/A | #N/A | #N/A | #N/A
0 |  | #VALUE! | #VALUE! | 0 | 0 | 0 | 5307 | 44906 | #N/A | #N/A | #N/A | #N/A | #N/A | #N/A
0 |  | #VALUE! | #VALUE! | 0 | 0 | 0 | 5308 | 44907 | #N/A | #N/A | #N/A | #N/A | #N/A | #N/A
0 |  | #VALUE! | #VALUE! | 0 | 0 | 0 | 5309 | 44908 | #N/A | #N/A | #N/A | #N/A | #N/A | #N/A
0 |  | #VALUE! | #VALUE! | 0 | 0 | 0 | 5310 | 44909 | #N/A | #N/A | #N/A | #N/A | #N/A | #N/A
0 |  | #VALUE! | #VALUE! | 0 | 0 | 0 | 5311 | 44910 | #N/A | #N/A | #N/A | #N/A | #N/A | #N/A
0 |  | #VALUE! | #VALUE! | 0 | 0 | 0 | 5312 | 44911 | #N/A | #N/A | #N/A | #N/A | #N/A | #N/A
0 |  | #VALUE! | #VALUE! | 0 | 0 | 0 | 5313 | 44912 | #N/A | #N/A | #N/A | #N/A | #N/A | #N/A
0 |  | #VALUE! | #VALUE! | 0 | 0 | 0 | 5314 | 44913 | #N/A | #N/A | #N/A | #N/A | #N/A | #N/A
0 |  | #VALUE! | #VALUE! | 0 | 0 | 0 | 5315 | 44914 | #N/A | #N/A | #N/A | #N/A | #N/A | #N/A
0 |  | #VALUE! | #VALUE! | 0 | 0 | 0 | 5316 | 44915 | #N/A | #N/A | #N/A | #N/A | #N/A | #N/A
0 |  | #VALUE! | #VALUE! | 0 | 0 | 0 | 5317 | 44916 | #N/A | #N/A | #N/A | #N/A | #N/A | #N/A
0 |  | #VALUE! | #VALUE! | 0 | 0 | 0 | 5318 | 44917 | #N/A | #N/A | #N/A | #N/A | #N/A | #N/A
0 |  | #VALUE! | #VALUE! | 0 | 0 | 0 | 5319 | 44918 | #N/A | #N/A | #N/A | #N/A | #N/A | #N/A
0 |  | #VALUE! | #VALUE! | 0 | 0 | 0 | 5320 | 44919 | #N/A | #N/A | #N/A | #N/A | #N/A | #N/A
0 |  | #VALUE! | #VALUE! | 0 | 0 | 0 | 5321 | 44920 | #N/A | #N/A | #N/A | #N/A | #N/A | #N/A
0 |  | #VALUE! | #VALUE! | 0 | 0 | 0 | 5322 | 44921 | #N/A | #N/A | #N/A | #N/A | #N/A | #N/A
0 |  | #VALUE! | #VALUE! | 0 | 0 | 0 | 5323 | 44922 | #N/A | #N/A | #N/A | #N/A | #N/A | #N/A
0 |  | #VALUE! | #VALUE! | 0 | 0 | 0 | 5324 | 44923 | #N/A | #N/A | #N/A | #N/A | #N/A | #N/A
0 |  | #VALUE! | #VALUE! | 0 | 0 | 0 | 5325 | 44924 | #N/A | #N/A | #N/A | #N/A | #N/A | #N/A
0 |  | #VALUE! | #VALUE! | 0 | 0 | 0 | 5326 | 44925 | #N/A | #N/A | #N/A | #N/A | #N/A | #N/A
0 |  | #VALUE! | #VALUE! | 0 | 0 | 0 | 5327 | 44926 | #N/A | #N/A | #N/A | #N/A | #N/A | #N/A
0 |  | #VALUE! | #VALUE! | 0 | 0 | 0 | 5328 | 44927 | #N/A | #N/A | #N/A | #N/A | #N/A | #N/A
0 |  | #VALUE! | #VALUE! | 0 | 0 | 0 | 5329 | 44928 | #N/A | #N/A | #N/A | #N/A | #N/A | #N/A
0 |  | #VALUE! | #VALUE! | 0 | 0 | 0 | 5330 | 44929 | #N/A | #N/A | #N/A | #N/A | #N/A | #N/A
0 |  | #VALUE! | #VALUE! | 0 | 0 | 0 | 5331 | 44930 | #N/A | #N/A | #N/A | #N/A | #N/A | #N/A
0 |  | #VALUE! | #VALUE! | 0 | 0 | 0 | 5332 | 44931 | #N/A | #N/A | #N/A | #N/A | #N/A | #N/A
0 |  | #VALUE! | #VALUE! | 0 | 0 | 0 | 5333 | 44932 | #N/A | #N/A | #N/A | #N/A | #N/A | #N/A
0 |  | #VALUE! | #VALUE! | 0 | 0 | 0 | 5334 | 44933 | #N/A | #N/A | #N/A | #N/A | #N/A | #N/A
0 |  | #VALUE! | #VALUE! | 0 | 0 | 0 | 5335 | 44934 | #N/A | #N/A | #N/A | #N/A | #N/A | #N/A
0 |  | #VALUE! | #VALUE! | 0 | 0 | 0 | 5336 | 44935 | #N/A | #N/A | #N/A | #N/A | #N/A | #N/A
0 |  | #VALUE! | #VALUE! | 0 | 0 | 0 | 5337 | 44936 | #N/A | #N/A | #N/A | #N/A | #N/A | #N/A
0 |  | #VALUE! | #VALUE! | 0 | 0 | 0 | 5338 | 44937 | #N/A | #N/A | #N/A | #N/A | #N/A | #N/A
0 |  | #VALUE! | #VALUE! | 0 | 0 | 0 | 5339 | 44938 | #N/A | #N/A | #N/A | #N/A | #N/A | #N/A
0 |  | #VALUE! | #VALUE! | 0 | 0 | 0 | 5340 | 44939 | #N/A | #N/A | #N/A | #N/A | #N/A | #N/A
0 |  | #VALUE! | #VALUE! | 0 | 0 | 0 | 5341 | 44940 | #N/A | #N/A | #N/A | #N/A | #N/A | #N/A
0 |  | #VALUE! | #VALUE! | 0 | 0 | 0 | 5342 | 44941 | #N/A | #N/A | #N/A | #N/A | #N/A | #N/A
0 |  | #VALUE! | #VALUE! | 0 | 0 | 0 | 5343 | 44942 | #N/A | #N/A | #N/A | #N/A | #N/A | #N/A
0 |  | #VALUE! | #VALUE! | 0 | 0 | 0 | 5344 | 44943 | #N/A | #N/A | #N/A | #N/A | #N/A | #N/A
0 |  | #VALUE! | #VALUE! | 0 | 0 | 0 | 5345 | 44944 | #N/A | #N/A | #N/A | #N/A | #N/A | #N/A
0 |  | #VALUE! | #VALUE! | 0 | 0 | 0 | 5346 | 44945 | #N/A | #N/A | #N/A | #N/A | #N/A | #N/A
0 |  | #VALUE! | #VALUE! | 0 | 0 | 0 | 5347 | 44946 | #N/A | #N/A | #N/A | #N/A | #N/A | #N/A
0 |  | #VALUE! | #VALUE! | 0 | 0 | 0 | 5348 | 44947 | #N/A | #N/A | #N/A | #N/A | #N/A | #N/A
0 |  | #VALUE! | #VALUE! | 0 | 0 | 0 | 5349 | 44948 | #N/A | #N/A | #N/A | #N/A | #N/A | #N/A
0 |  | #VALUE! | #VALUE! | 0 | 0 | 0 | 5350 | 44949 | #N/A | #N/A | #N/A | #N/A | #N/A | #N/A
0 |  | #VALUE! | #VALUE! | 0 | 0 | 0 | 5351 | 44950 | #N/A | #N/A | #N/A | #N/A | #N/A | #N/A
0 |  | #VALUE! | #VALUE! | 0 | 0 | 0 | 5352 | 44951 | #N/A | #N/A | #N/A | #N/A | #N/A | #N/A
0 |  | #VALUE! | #VALUE! | 0 | 0 | 0 | 5353 | 44952 | #N/A | #N/A | #N/A | #N/A | #N/A | #N/A
0 |  | #VALUE! | #VALUE! | 0 | 0 | 0 | 5354 | 44953 | #N/A | #N/A | #N/A | #N/A | #N/A | #N/A
0 |  | #VALUE! | #VALUE! | 0 | 0 | 0 | 5355 | 44954 | #N/A | #N/A | #N/A | #N/A | #N/A | #N/A
0 |  | #VALUE! | #VALUE! | 0 | 0 | 0 | 5356 | 44955 | #N/A | #N/A | #N/A | #N/A | #N/A | #N/A
0 |  | #VALUE! | #VALUE! | 0 | 0 | 0 | 5357 | 44956 | #N/A | #N/A | #N/A | #N/A | #N/A | #N/A
0 |  | #VALUE! | #VALUE! | 0 | 0 | 0 | 5358 | 44957 | #N/A | #N/A | #N/A | #N/A | #N/A | #N/A
0 |  | #VALUE! | #VALUE! | 0 | 0 | 0 | 5359 | 44958 | #N/A | #N/A | #N/A | #N/A | #N/A | #N/A
0 |  | #VALUE! | #VALUE! | 0 | 0 | 0 | 5360 | 44959 | #N/A | #N/A | #N/A | #N/A | #N/A | #N/A
0 |  | #VALUE! | #VALUE! | 0 | 0 | 0 | 5361 | 44960 | #N/A | #N/A | #N/A | #N/A | #N/A | #N/A
0 |  | #VALUE! | #VALUE! | 0 | 0 | 0 | 5362 | 44961 | #N/A | #N/A | #N/A | #N/A | #N/A | #N/A
0 |  | #VALUE! | #VALUE! | 0 | 0 | 0 | 5363 | 44962 | #N/A | #N/A | #N/A | #N/A | #N/A | #N/A
0 |  | #VALUE! | #VALUE! | 0 | 0 | 0 | 5364 | 44963 | #N/A | #N/A | #N/A | #N/A | #N/A | #N/A
0 |  | #VALUE! | #VALUE! | 0 | 0 | 0 | 5365 | 44964 | #N/A | #N/A | #N/A | #N/A | #N/A | #N/A
0 |  | #VALUE! | #VALUE! | 0 | 0 | 0 | 5366 | 44965 | #N/A | #N/A | #N/A | #N/A | #N/A | #N/A
0 |  | #VALUE! | #VALUE! | 0 | 0 | 0 | 5367 | 44966 | #N/A | #N/A | #N/A | #N/A | #N/A | #N/A
0 |  | #VALUE! | #VALUE! | 0 | 0 | 0 | 5368 | 44967 | #N/A | #N/A | #N/A | #N/A | #N/A | #N/A
0 |  | #VALUE! | #VALUE! | 0 | 0 | 0 | 5369 | 44968 | #N/A | #N/A | #N/A | #N/A | #N/A | #N/A
0 |  | #VALUE! | #VALUE! | 0 | 0 | 0 | 5370 | 44969 | #N/A | #N/A | #N/A | #N/A | #N/A | #N/A
0 |  | #VALUE! | #VALUE! | 0 | 0 | 0 | 5371 | 44970 | #N/A | #N/A | #N/A | #N/A | #N/A | #N/A
0 |  | #VALUE! | #VALUE! | 0 | 0 | 0 | 5372 | 44971 | #N/A | #N/A | #N/A | #N/A | #N/A | #N/A
0 |  | #VALUE! | #VALUE! | 0 | 0 | 0 | 5373 | 44972 | #N/A | #N/A | #N/A | #N/A | #N/A | #N/A
0 |  | #VALUE! | #VALUE! | 0 | 0 | 0 | 5374 | 44973 | #N/A | #N/A | #N/A | #N/A | #N/A | #N/A
0 |  | #VALUE! | #VALUE! | 0 | 0 | 0 | 5375 | 44974 | #N/A | #N/A | #N/A | #N/A | #N/A | #N/A
0 |  | #VALUE! | #VALUE! | 0 | 0 | 0 | 5376 | 44975 | #N/A | #N/A | #N/A | #N/A | #N/A | #N/A
0 |  | #VALUE! | #VALUE! | 0 | 0 | 0 | 5377 | 44976 | #N/A | #N/A | #N/A | #N/A | #N/A | #N/A
0 |  | #VALUE! | #VALUE! | 0 | 0 | 0 | 5378 | 44977 | #N/A | #N/A | #N/A | #N/A | #N/A | #N/A
0 |  | #VALUE! | #VALUE! | 0 | 0 | 0 | 5379 | 44978 | #N/A | #N/A | #N/A | #N/A | #N/A | #N/A
0 |  | #VALUE! | #VALUE! | 0 | 0 | 0 | 5380 | 44979 | #N/A | #N/A | #N/A | #N/A | #N/A | #N/A
0 |  | #VALUE! | #VALUE! | 0 | 0 | 0 | 5381 | 44980 | #N/A | #N/A | #N/A | #N/A | #N/A | #N/A
0 |  | #VALUE! | #VALUE! | 0 | 0 | 0 | 5382 | 44981 | #N/A | #N/A | #N/A | #N/A | #N/A | #N/A
0 |  | #VALUE! | #VALUE! | 0 | 0 | 0 | 5383 | 44982 | #N/A | #N/A | #N/A | #N/A | #N/A | #N/A
0 |  | #VALUE! | #VALUE! | 0 | 0 | 0 | 5384 | 44983 | #N/A | #N/A | #N/A | #N/A | #N/A | #N/A
0 |  | #VALUE! | #VALUE! | 0 | 0 | 0 | 5385 | 44984 | #N/A | #N/A | #N/A | #N/A | #N/A | #N/A
0 |  | #VALUE! | #VALUE! | 0 | 0 | 0 | 5386 | 44985 | #N/A | #N/A | #N/A | #N/A | #N/A | #N/A
0 |  | #VALUE! | #VALUE! | 0 | 0 | 0 | 5387 | 44986 | #N/A | #N/A | #N/A | #N/A | #N/A | #N/A
0 |  | #VALUE! | #VALUE! | 0 | 0 | 0 | 5388 | 44987 | #N/A | #N/A | #N/A | #N/A | #N/A | #N/A
0 |  | #VALUE! | #VALUE! | 0 | 0 | 0 | 5389 | 44988 | #N/A | #N/A | #N/A | #N/A | #N/A | #N/A
0 |  | #VALUE! | #VALUE! | 0 | 0 | 0 | 5390 | 44989 | #N/A | #N/A | #N/A | #N/A | #N/A | #N/A
0 |  | #VALUE! | #VALUE! | 0 | 0 | 0 | 5391 | 44990 | #N/A | #N/A | #N/A | #N/A | #N/A | #N/A
0 |  | #VALUE! | #VALUE! | 0 | 0 | 0 | 5392 | 44991 | #N/A | #N/A | #N/A | #N/A | #N/A | #N/A
0 |  | #VALUE! | #VALUE! | 0 | 0 | 0 | 5393 | 44992 | #N/A | #N/A | #N/A | #N/A | #N/A | #N/A
0 |  | #VALUE! | #VALUE! | 0 | 0 | 0 | 5394 | 44993 | #N/A | #N/A | #N/A | #N/A | #N/A | #N/A
0 |  | #VALUE! | #VALUE! | 0 | 0 | 0 | 5395 | 44994 | #N/A | #N/A | #N/A | #N/A | #N/A | #N/A
0 |  | #VALUE! | #VALUE! | 0 | 0 | 0 | 5396 | 44995 | #N/A | #N/A | #N/A | #N/A | #N/A | #N/A
0 |  | #VALUE! | #VALUE! | 0 | 0 | 0 | 5397 | 44996 | #N/A | #N/A | #N/A | #N/A | #N/A | #N/A
0 |  | #VALUE! | #VALUE! | 0 | 0 | 0 | 5398 | 44997 | #N/A | #N/A | #N/A | #N/A | #N/A | #N/A
0 |  | #VALUE! | #VALUE! | 0 | 0 | 0 | 5399 | 44998 | #N/A | #N/A | #N/A | #N/A | #N/A | #N/A
0 |  | #VALUE! | #VALUE! | 0 | 0 | 0 | 5400 | 44999 | #N/A | #N/A | #N/A | #N/A | #N/A | #N/A
0 |  | #VALUE! | #VALUE! | 0 | 0 | 0 | 5401 | 45000 | #N/A | #N/A | #N/A | #N/A | #N/A | #N/A
0 |  | #VALUE! | #VALUE! | 0 | 0 | 0 | 5402 | 45001 | #N/A | #N/A | #N/A | #N/A | #N/A | #N/A
0 |  | #VALUE! | #VALUE! | 0 | 0 | 0 | 5403 | 45002 | #N/A | #N/A | #N/A | #N/A | #N/A | #N/A
0 |  | #VALUE! | #VALUE! | 0 | 0 | 0 | 5404 | 45003 | #N/A | #N/A | #N/A | #N/A | #N/A | #N/A
0 |  | #VALUE! | #VALUE! | 0 | 0 | 0 | 5405 | 45004 | #N/A | #N/A | #N/A | #N/A | #N/A | #N/A
0 |  | #VALUE! | #VALUE! | 0 | 0 | 0 | 5406 | 45005 | #N/A | #N/A | #N/A | #N/A | #N/A | #N/A
0 |  | #VALUE! | #VALUE! | 0 | 0 | 0 | 5407 | 45006 | #N/A | #N/A | #N/A | #N/A | #N/A | #N/A
0 |  | #VALUE! | #VALUE! | 0 | 0 | 0 | 5408 | 45007 | #N/A | #N/A | #N/A | #N/A | #N/A | #N/A
0 |  | #VALUE! | #VALUE! | 0 | 0 | 0 | 5409 | 45008 | #N/A | #N/A | #N/A | #N/A | #N/A | #N/A
0 |  | #VALUE! | #VALUE! | 0 | 0 | 0 | 5410 | 45009 | #N/A | #N/A | #N/A | #N/A | #N/A | #N/A
0 |  | #VALUE! | #VALUE! | 0 | 0 | 0 | 5411 | 45010 | #N/A | #N/A | #N/A | #N/A | #N/A | #N/A
0 |  | #VALUE! | #VALUE! | 0 | 0 | 0 | 5412 | 45011 | #N/A | #N/A | #N/A | #N/A | #N/A | #N/A
0 |  | #VALUE! | #VALUE! | 0 | 0 | 0 | 5413 | 45012 | #N/A | #N/A | #N/A | #N/A | #N/A | #N/A
0 |  | #VALUE! | #VALUE! | 0 | 0 | 0 | 5414 | 45013 | #N/A | #N/A | #N/A | #N/A | #N/A | #N/A
0 |  | #VALUE! | #VALUE! | 0 | 0 | 0 | 5415 | 45014 | #N/A | #N/A | #N/A | #N/A | #N/A | #N/A
0 |  | #VALUE! | #VALUE! | 0 | 0 | 0 | 5416 | 45015 | #N/A | #N/A | #N/A | #N/A | #N/A | #N/A
0 |  | #VALUE! | #VALUE! | 0 | 0 | 0 | 5417 | 45016 | #N/A | #N/A | #N/A | #N/A | #N/A | #N/A
0 |  | #VALUE! | #VALUE! | 0 | 0 | 0 | 5418 | 45017 | #N/A | #N/A | #N/A | #N/A | #N/A | #N/A
0 |  | #VALUE! | #VALUE! | 0 | 0 | 0 | 5419 | 45018 | #N/A | #N/A | #N/A | #N/A | #N/A | #N/A
0 |  | #VALUE! | #VALUE! | 0 | 0 | 0 | 5420 | 45019 | #N/A | #N/A | #N/A | #N/A | #N/A | #N/A
0 |  | #VALUE! | #VALUE! | 0 | 0 | 0 | 5421 | 45020 | #N/A | #N/A | #N/A | #N/A | #N/A | #N/A
0 |  | #VALUE! | #VALUE! | 0 | 0 | 0 | 5422 | 45021 | #N/A | #N/A | #N/A | #N/A | #N/A | #N/A
0 |  | #VALUE! | #VALUE! | 0 | 0 | 0 | 5423 | 45022 | #N/A | #N/A | #N/A | #N/A | #N/A | #N/A
0 |  | #VALUE! | #VALUE! | 0 | 0 | 0 | 5424 | 45023 | #N/A | #N/A | #N/A | #N/A | #N/A | #N/A
0 |  | #VALUE! | #VALUE! | 0 | 0 | 0 | 5425 | 45024 | #N/A | #N/A | #N/A | #N/A | #N/A | #N/A
0 |  | #VALUE! | #VALUE! | 0 | 0 | 0 | 5426 | 45025 | #N/A | #N/A | #N/A | #N/A | #N/A | #N/A
0 |  | #VALUE! | #VALUE! | 0 | 0 | 0 | 5427 | 45026 | #N/A | #N/A | #N/A | #N/A | #N/A | #N/A
0 |  | #VALUE! | #VALUE! | 0 | 0 | 0 | 5428 | 45027 | #N/A | #N/A | #N/A | #N/A | #N/A | #N/A
0 |  | #VALUE! | #VALUE! | 0 | 0 | 0 | 5429 | 45028 | #N/A | #N/A | #N/A | #N/A | #N/A | #N/A
0 |  | #VALUE! | #VALUE! | 0 | 0 | 0 | 5430 | 45029 | #N/A | #N/A | #N/A | #N/A | #N/A | #N/A
0 |  | #VALUE! | #VALUE! | 0 | 0 | 0 | 5431 | 45030 | #N/A | #N/A | #N/A | #N/A | #N/A | #N/A
0 |  | #VALUE! | #VALUE! | 0 | 0 | 0 | 5432 | 45031 | #N/A | #N/A | #N/A | #N/A | #N/A | #N/A
0 |  | #VALUE! | #VALUE! | 0 | 0 | 0 | 5433 | 45032 | #N/A | #N/A | #N/A | #N/A | #N/A | #N/A
0 |  | #VALUE! | #VALUE! | 0 | 0 | 0 | 5434 | 45033 | #N/A | #N/A | #N/A | #N/A | #N/A | #N/A
0 |  | #VALUE! | #VALUE! | 0 | 0 | 0 | 5435 | 45034 | #N/A | #N/A | #N/A | #N/A | #N/A | #N/A
0 |  | #VALUE! | #VALUE! | 0 | 0 | 0 | 5436 | 45035 | #N/A | #N/A | #N/A | #N/A | #N/A | #N/A
0 |  | #VALUE! | #VALUE! | 0 | 0 | 0 | 5437 | 45036 | #N/A | #N/A | #N/A | #N/A | #N/A | #N/A
0 |  | #VALUE! | #VALUE! | 0 | 0 | 0 | 5438 | 45037 | #N/A | #N/A | #N/A | #N/A | #N/A | #N/A
0 |  | #VALUE! | #VALUE! | 0 | 0 | 0 | 5439 | 45038 | #N/A | #N/A | #N/A | #N/A | #N/A | #N/A
0 |  | #VALUE! | #VALUE! | 0 | 0 | 0 | 5440 | 45039 | #N/A | #N/A | #N/A | #N/A | #N/A | #N/A
0 |  | #VALUE! | #VALUE! | 0 | 0 | 0 | 5441 | 45040 | #N/A | #N/A | #N/A | #N/A | #N/A | #N/A
0 |  | #VALUE! | #VALUE! | 0 | 0 | 0 | 5442 | 45041 | #N/A | #N/A | #N/A | #N/A | #N/A | #N/A
0 |  | #VALUE! | #VALUE! | 0 | 0 | 0 | 5443 | 45042 | #N/A | #N/A | #N/A | #N/A | #N/A | #N/A
0 |  | #VALUE! | #VALUE! | 0 | 0 | 0 | 5444 | 45043 | #N/A | #N/A | #N/A | #N/A | #N/A | #N/A
0 |  | #VALUE! | #VALUE! | 0 | 0 | 0 | 5445 | 45044 | #N/A | #N/A | #N/A | #N/A | #N/A | #N/A
0 |  | #VALUE! | #VALUE! | 0 | 0 | 0 | 5446 | 45045 | #N/A | #N/A | #N/A | #N/A | #N/A | #N/A
0 |  | #VALUE! | #VALUE! | 0 | 0 | 0 | 5447 | 45046 | #N/A | #N/A | #N/A | #N/A | #N/A | #N/A
0 |  | #VALUE! | #VALUE! | 0 | 0 | 0 | 5448 | 45047 | #N/A | #N/A | #N/A | #N/A | #N/A | #N/A
0 |  | #VALUE! | #VALUE! | 0 | 0 | 0 | 5449 | 45048 | #N/A | #N/A | #N/A | #N/A | #N/A | #N/A
0 |  | #VALUE! | #VALUE! | 0 | 0 | 0 | 5450 | 45049 | #N/A | #N/A | #N/A | #N/A | #N/A | #N/A
0 |  | #VALUE! | #VALUE! | 0 | 0 | 0 | 5451 | 45050 | #N/A | #N/A | #N/A | #N/A | #N/A | #N/A
0 |  | #VALUE! | #VALUE! | 0 | 0 | 0 | 5452 | 45051 | #N/A | #N/A | #N/A | #N/A | #N/A | #N/A
0 |  | #VALUE! | #VALUE! | 0 | 0 | 0 | 5453 | 45052 | #N/A | #N/A | #N/A | #N/A | #N/A | #N/A
0 |  | #VALUE! | #VALUE! | 0 | 0 | 0 | 5454 | 45053 | #N/A | #N/A | #N/A | #N/A | #N/A | #N/A
0 |  | #VALUE! | #VALUE! | 0 | 0 | 0 | 5455 | 45054 | #N/A | #N/A | #N/A | #N/A | #N/A | #N/A
0 |  | #VALUE! | #VALUE! | 0 | 0 | 0 | 5456 | 45055 | #N/A | #N/A | #N/A | #N/A | #N/A | #N/A
0 |  | #VALUE! | #VALUE! | 0 | 0 | 0 | 5457 | 45056 | #N/A | #N/A | #N/A | #N/A | #N/A | #N/A
0 |  | #VALUE! | #VALUE! | 0 | 0 | 0 | 5458 | 45057 | #N/A | #N/A | #N/A | #N/A | #N/A | #N/A
0 |  | #VALUE! | #VALUE! | 0 | 0 | 0 | 5459 | 45058 | #N/A | #N/A | #N/A | #N/A | #N/A | #N/A
0 |  | #VALUE! | #VALUE! | 0 | 0 | 0 | 5460 | 45059 | #N/A | #N/A | #N/A | #N/A | #N/A | #N/A
0 |  | #VALUE! | #VALUE! | 0 | 0 | 0 | 5461 | 45060 | #N/A | #N/A | #N/A | #N/A | #N/A | #N/A
0 |  | #VALUE! | #VALUE! | 0 | 0 | 0 | 5462 | 45061 | #N/A | #N/A | #N/A | #N/A | #N/A | #N/A
0 |  | #VALUE! | #VALUE! | 0 | 0 | 0 | 5463 | 45062 | #N/A | #N/A | #N/A | #N/A | #N/A | #N/A
0 |  | #VALUE! | #VALUE! | 0 | 0 | 0 | 5464 | 45063 | #N/A | #N/A | #N/A | #N/A | #N/A | #N/A
0 |  | #VALUE! | #VALUE! | 0 | 0 | 0 | 5465 | 45064 | #N/A | #N/A | #N/A | #N/A | #N/A | #N/A
0 |  | #VALUE! | #VALUE! | 0 | 0 | 0 | 5466 | 45065 | #N/A | #N/A | #N/A | #N/A | #N/A | #N/A
0 |  | #VALUE! | #VALUE! | 0 | 0 | 0 | 5467 | 45066 | #N/A | #N/A | #N/A | #N/A | #N/A | #N/A
0 |  | #VALUE! | #VALUE! | 0 | 0 | 0 | 5468 | 45067 | #N/A | #N/A | #N/A | #N/A | #N/A | #N/A
0 |  | #VALUE! | #VALUE! | 0 | 0 | 0 | 5469 | 45068 | #N/A | #N/A | #N/A | #N/A | #N/A | #N/A
0 |  | #VALUE! | #VALUE! | 0 | 0 | 0 | 5470 | 45069 | #N/A | #N/A | #N/A | #N/A | #N/A | #N/A
0 |  | #VALUE! | #VALUE! | 0 | 0 | 0 | 5471 | 45070 | #N/A | #N/A | #N/A | #N/A | #N/A | #N/A
0 |  | #VALUE! | #VALUE! | 0 | 0 | 0 | 5472 | 45071 | #N/A | #N/A | #N/A | #N/A | #N/A | #N/A
0 |  | #VALUE! | #VALUE! | 0 | 0 | 0 | 5473 | 45072 | #N/A | #N/A | #N/A | #N/A | #N/A | #N/A
0 |  | #VALUE! | #VALUE! | 0 | 0 | 0 | 5474 | 45073 | #N/A | #N/A | #N/A | #N/A | #N/A | #N/A
0 |  | #VALUE! | #VALUE! | 0 | 0 | 0 | 5475 | 45074 | #N/A | #N/A | #N/A | #N/A | #N/A | #N/A
0 |  | #VALUE! | #VALUE! | 0 | 0 | 0 | 5476 | 45075 | #N/A | #N/A | #N/A | #N/A | #N/A | #N/A
0 |  | #VALUE! | #VALUE! | 0 | 0 | 0 | 5477 | 45076 | #N/A | #N/A | #N/A | #N/A | #N/A | #N/A
0 |  | #VALUE! | #VALUE! | 0 | 0 | 0 | 5478 | 45077 | #N/A | #N/A | #N/A | #N/A | #N/A | #N/A
0 |  | #VALUE! | #VALUE! | 0 | 0 | 0 | 5479 | 45078 | #N/A | #N/A | #N/A | #N/A | #N/A | #N/A
0 |  | #VALUE! | #VALUE! | 0 | 0 | 0 | 5480 | 45079 | #N/A | #N/A | #N/A | #N/A | #N/A | #N/A
0 |  | #VALUE! | #VALUE! | 0 | 0 | 0 | 5481 | 45080 | #N/A | #N/A | #N/A | #N/A | #N/A | #N/A
0 |  | #VALUE! | #VALUE! | 0 | 0 | 0 | 5482 | 45081 | #N/A | #N/A | #N/A | #N/A | #N/A | #N/A
0 |  | #VALUE! | #VALUE! | 0 | 0 | 0 | 5483 | 45082 | #N/A | #N/A | #N/A | #N/A | #N/A | #N/A
0 |  | #VALUE! | #VALUE! | 0 | 0 | 0 | 5484 | 45083 | #N/A | #N/A | #N/A | #N/A | #N/A | #N/A
0 |  | #VALUE! | #VALUE! | 0 | 0 | 0 | 5485 | 45084 | #N/A | #N/A | #N/A | #N/A | #N/A | #N/A
0 |  | #VALUE! | #VALUE! | 0 | 0 | 0 | 5486 | 45085 | #N/A | #N/A | #N/A | #N/A | #N/A | #N/A
0 |  | #VALUE! | #VALUE! | 0 | 0 | 0 | 5487 | 45086 | #N/A | #N/A | #N/A | #N/A | #N/A | #N/A
0 |  | #VALUE! | #VALUE! | 0 | 0 | 0 | 5488 | 45087 | #N/A | #N/A | #N/A | #N/A | #N/A | #N/A
0 |  | #VALUE! | #VALUE! | 0 | 0 | 0 | 5489 | 45088 | #N/A | #N/A | #N/A | #N/A | #N/A | #N/A
0 |  | #VALUE! | #VALUE! | 0 | 0 | 0 | 5490 | 45089 | #N/A | #N/A | #N/A | #N/A | #N/A | #N/A
0 |  | #VALUE! | #VALUE! | 0 | 0 | 0 | 5491 | 45090 | #N/A | #N/A | #N/A | #N/A | #N/A | #N/A
0 |  | #VALUE! | #VALUE! | 0 | 0 | 0 | 5492 | 45091 | #N/A | #N/A | #N/A | #N/A | #N/A | #N/A
0 |  | #VALUE! | #VALUE! | 0 | 0 | 0 | 5493 | 45092 | #N/A | #N/A | #N/A | #N/A | #N/A | #N/A
0 |  | #VALUE! | #VALUE! | 0 | 0 | 0 | 5494 | 45093 | #N/A | #N/A | #N/A | #N/A | #N/A | #N/A
0 |  | #VALUE! | #VALUE! | 0 | 0 | 0 | 5495 | 45094 | #N/A | #N/A | #N/A | #N/A | #N/A | #N/A
0 |  | #VALUE! | #VALUE! | 0 | 0 | 0 | 5496 | 45095 | #N/A | #N/A | #N/A | #N/A | #N/A | #N/A
0 |  | #VALUE! | #VALUE! | 0 | 0 | 0 | 5497 | 45096 | #N/A | #N/A | #N/A | #N/A | #N/A | #N/A
0 |  | #VALUE! | #VALUE! | 0 | 0 | 0 | 5498 | 45097 | #N/A | #N/A | #N/A | #N/A | #N/A | #N/A
0 |  | #VALUE! | #VALUE! | 0 | 0 | 0 | 5499 | 45098 | #N/A | #N/A | #N/A | #N/A | #N/A | #N/A
0 |  | #VALUE! | #VALUE! | 0 | 0 | 0 | 5500 | 45099 | #N/A | #N/A | #N/A | #N/A | #N/A | #N/A
0 |  | #VALUE! | #VALUE! | 0 | 0 | 0 | 5501 | 45100 | #N/A | #N/A | #N/A | #N/A | #N/A | #N/A
0 |  | #VALUE! | #VALUE! | 0 | 0 | 0 | 5502 | 45101 | #N/A | #N/A | #N/A | #N/A | #N/A | #N/A
0 |  | #VALUE! | #VALUE! | 0 | 0 | 0 | 5503 | 45102 | #N/A | #N/A | #N/A | #N/A | #N/A | #N/A
0 |  | #VALUE! | #VALUE! | 0 | 0 | 0 | 5504 | 45103 | #N/A | #N/A | #N/A | #N/A | #N/A | #N/A
0 |  | #VALUE! | #VALUE! | 0 | 0 | 0 | 5505 | 45104 | #N/A | #N/A | #N/A | #N/A | #N/A | #N/A
0 |  | #VALUE! | #VALUE! | 0 | 0 | 0 | 5506 | 45105 | #N/A | #N/A | #N/A | #N/A | #N/A | #N/A
0 |  | #VALUE! | #VALUE! | 0 | 0 | 0 | 5507 | 45106 | #N/A | #N/A | #N/A | #N/A | #N/A | #N/A
0 |  | #VALUE! | #VALUE! | 0 | 0 | 0 | 5508 | 45107 | #N/A | #N/A | #N/A | #N/A | #N/A | #N/A
0 |  | #VALUE! | #VALUE! | 0 | 0 | 0 | 5509 | 45108 | #N/A | #N/A | #N/A | #N/A | #N/A | #N/A
0 |  | #VALUE! | #VALUE! | 0 | 0 | 0 | 5510 | 45109 | #N/A | #N/A | #N/A | #N/A | #N/A | #N/A
0 |  | #VALUE! | #VALUE! | 0 | 0 | 0 | 5511 | 45110 | #N/A | #N/A | #N/A | #N/A | #N/A | #N/A
0 |  | #VALUE! | #VALUE! | 0 | 0 | 0 | 5512 | 45111 | #N/A | #N/A | #N/A | #N/A | #N/A | #N/A
0 |  | #VALUE! | #VALUE! | 0 | 0 | 0 | 5513 | 45112 | #N/A | #N/A | #N/A | #N/A | #N/A | #N/A
0 |  | #VALUE! | #VALUE! | 0 | 0 | 0 | 5514 | 45113 | #N/A | #N/A | #N/A | #N/A | #N/A | #N/A
0 |  | #VALUE! | #VALUE! | 0 | 0 | 0 | 5515 | 45114 | #N/A | #N/A | #N/A | #N/A | #N/A | #N/A
0 |  | #VALUE! | #VALUE! | 0 | 0 | 0 | 5516 | 45115 | #N/A | #N/A | #N/A | #N/A | #N/A | #N/A
0 |  | #VALUE! | #VALUE! | 0 | 0 | 0 | 5517 | 45116 | #N/A | #N/A | #N/A | #N/A | #N/A | #N/A
0 |  | #VALUE! | #VALUE! | 0 | 0 | 0 | 5518 | 45117 | #N/A | #N/A | #N/A | #N/A | #N/A | #N/A
0 |  | #VALUE! | #VALUE! | 0 | 0 | 0 | 5519 | 45118 | #N/A | #N/A | #N/A | #N/A | #N/A | #N/A
0 |  | #VALUE! | #VALUE! | 0 | 0 | 0 | 5520 | 45119 | #N/A | #N/A | #N/A | #N/A | #N/A | #N/A
0 |  | #VALUE! | #VALUE! | 0 | 0 | 0 | 5521 | 45120 | #N/A | #N/A | #N/A | #N/A | #N/A | #N/A
0 |  | #VALUE! | #VALUE! | 0 | 0 | 0 | 5522 | 45121 | #N/A | #N/A | #N/A | #N/A | #N/A | #N/A
0 |  | #VALUE! | #VALUE! | 0 | 0 | 0 | 5523 | 45122 | #N/A | #N/A | #N/A | #N/A | #N/A | #N/A
0 |  | #VALUE! | #VALUE! | 0 | 0 | 0 | 5524 | 45123 | #N/A | #N/A | #N/A | #N/A | #N/A | #N/A
0 |  | #VALUE! | #VALUE! | 0 | 0 | 0 | 5525 | 45124 | #N/A | #N/A | #N/A | #N/A | #N/A | #N/A
0 |  | #VALUE! | #VALUE! | 0 | 0 | 0 | 5526 | 45125 | #N/A | #N/A | #N/A | #N/A | #N/A | #N/A
0 |  | #VALUE! | #VALUE! | 0 | 0 | 0 | 5527 | 45126 | #N/A | #N/A | #N/A | #N/A | #N/A | #N/A
0 |  | #VALUE! | #VALUE! | 0 | 0 | 0 | 5528 | 45127 | #N/A | #N/A | #N/A | #N/A | #N/A | #N/A
0 |  | #VALUE! | #VALUE! | 0 | 0 | 0 | 5529 | 45128 | #N/A | #N/A | #N/A | #N/A | #N/A | #N/A
0 |  | #VALUE! | #VALUE! | 0 | 0 | 0 | 5530 | 45129 | #N/A | #N/A | #N/A | #N/A | #N/A | #N/A
0 |  | #VALUE! | #VALUE! | 0 | 0 | 0 | 5531 | 45130 | #N/A | #N/A | #N/A | #N/A | #N/A | #N/A
0 |  | #VALUE! | #VALUE! | 0 | 0 | 0 | 5532 | 45131 | #N/A | #N/A | #N/A | #N/A | #N/A | #N/A
0 |  | #VALUE! | #VALUE! | 0 | 0 | 0 | 5533 | 45132 | #N/A | #N/A | #N/A | #N/A | #N/A | #N/A
0 |  | #VALUE! | #VALUE! | 0 | 0 | 0 | 5534 | 45133 | #N/A | #N/A | #N/A | #N/A | #N/A | #N/A
0 |  | #VALUE! | #VALUE! | 0 | 0 | 0 | 5535 | 45134 | #N/A | #N/A | #N/A | #N/A | #N/A | #N/A
0 |  | #VALUE! | #VALUE! | 0 | 0 | 0 | 5536 | 45135 | #N/A | #N/A | #N/A | #N/A | #N/A | #N/A
0 |  | #VALUE! | #VALUE! | 0 | 0 | 0 | 5537 | 45136 | #N/A | #N/A | #N/A | #N/A | #N/A | #N/A
0 |  | #VALUE! | #VALUE! | 0 | 0 | 0 | 5538 | 45137 | #N/A | #N/A | #N/A | #N/A | #N/A | #N/A
0 |  | #VALUE! | #VALUE! | 0 | 0 | 0 | 5539 | 45138 | #N/A | #N/A | #N/A | #N/A | #N/A | #N/A
0 |  | #VALUE! | #VALUE! | 0 | 0 | 0 | 5540 | 45139 | #N/A | #N/A | #N/A | #N/A | #N/A | #N/A
0 |  | #VALUE! | #VALUE! | 0 | 0 | 0 | 5541 | 45140 | #N/A | #N/A | #N/A | #N/A | #N/A | #N/A
0 |  | #VALUE! | #VALUE! | 0 | 0 | 0 | 5542 | 45141 | #N/A | #N/A | #N/A | #N/A | #N/A | #N/A
0 |  | #VALUE! | #VALUE! | 0 | 0 | 0 | 5543 | 45142 | #N/A | #N/A | #N/A | #N/A | #N/A | #N/A
0 |  | #VALUE! | #VALUE! | 0 | 0 | 0 | 5544 | 45143 | #N/A | #N/A | #N/A | #N/A | #N/A | #N/A
0 |  | #VALUE! | #VALUE! | 0 | 0 | 0 | 5545 | 45144 | #N/A | #N/A | #N/A | #N/A | #N/A | #N/A
0 |  | #VALUE! | #VALUE! | 0 | 0 | 0 | 5546 | 45145 | #N/A | #N/A | #N/A | #N/A | #N/A | #N/A
0 |  | #VALUE! | #VALUE! | 0 | 0 | 0 | 5547 | 45146 | #N/A | #N/A | #N/A | #N/A | #N/A | #N/A
0 |  | #VALUE! | #VALUE! | 0 | 0 | 0 | 5548 | 45147 | #N/A | #N/A | #N/A | #N/A | #N/A | #N/A
0 |  | #VALUE! | #VALUE! | 0 | 0 | 0 | 5549 | 45148 | #N/A | #N/A | #N/A | #N/A | #N/A | #N/A
0 |  | #VALUE! | #VALUE! | 0 | 0 | 0 | 5550 | 45149 | #N/A | #N/A | #N/A | #N/A | #N/A | #N/A
0 |  | #VALUE! | #VALUE! | 0 | 0 | 0 | 5551 | 45150 | #N/A | #N/A | #N/A | #N/A | #N/A | #N/A
0 |  | #VALUE! | #VALUE! | 0 | 0 | 0 | 5552 | 45151 | #N/A | #N/A | #N/A | #N/A | #N/A | #N/A
0 |  | #VALUE! | #VALUE! | 0 | 0 | 0 | 5553 | 45152 | #N/A | #N/A | #N/A | #N/A | #N/A | #N/A
0 |  | #VALUE! | #VALUE! | 0 | 0 | 0 | 5554 | 45153 | #N/A | #N/A | #N/A | #N/A | #N/A | #N/A
0 |  | #VALUE! | #VALUE! | 0 | 0 | 0 | 5555 | 45154 | #N/A | #N/A | #N/A | #N/A | #N/A | #N/A
0 |  | #VALUE! | #VALUE! | 0 | 0 | 0 | 5556 | 45155 | #N/A | #N/A | #N/A | #N/A | #N/A | #N/A
0 |  | #VALUE! | #VALUE! | 0 | 0 | 0 | 5557 | 45156 | #N/A | #N/A | #N/A | #N/A | #N/A | #N/A
0 |  | #VALUE! | #VALUE! | 0 | 0 | 0 | 5558 | 45157 | #N/A | #N/A | #N/A | #N/A | #N/A | #N/A
0 |  | #VALUE! | #VALUE! | 0 | 0 | 0 | 5559 | 45158 | #N/A | #N/A | #N/A | #N/A | #N/A | #N/A
0 |  | #VALUE! | #VALUE! | 0 | 0 | 0 | 5560 | 45159 | #N/A | #N/A | #N/A | #N/A | #N/A | #N/A
0 |  | #VALUE! | #VALUE! | 0 | 0 | 0 | 5561 | 45160 | #N/A | #N/A | #N/A | #N/A | #N/A | #N/A
0 |  | #VALUE! | #VALUE! | 0 | 0 | 0 | 5562 | 45161 | #N/A | #N/A | #N/A | #N/A | #N/A | #N/A
0 |  | #VALUE! | #VALUE! | 0 | 0 | 0 | 5563 | 45162 | #N/A | #N/A | #N/A | #N/A | #N/A | #N/A
0 |  | #VALUE! | #VALUE! | 0 | 0 | 0 | 5564 | 45163 | #N/A | #N/A | #N/A | #N/A | #N/A | #N/A
0 |  | #VALUE! | #VALUE! | 0 | 0 | 0 | 5565 | 45164 | #N/A | #N/A | #N/A | #N/A | #N/A | #N/A
0 |  | #VALUE! | #VALUE! | 0 | 0 | 0 | 5566 | 45165 | #N/A | #N/A | #N/A | #N/A | #N/A | #N/A
0 |  | #VALUE! | #VALUE! | 0 | 0 | 0 | 5567 | 45166 | #N/A | #N/A | #N/A | #N/A | #N/A | #N/A
0 |  | #VALUE! | #VALUE! | 0 | 0 | 0 | 5568 | 45167 | #N/A | #N/A | #N/A | #N/A | #N/A | #N/A
0 |  | #VALUE! | #VALUE! | 0 | 0 | 0 | 5569 | 45168 | #N/A | #N/A | #N/A | #N/A | #N/A | #N/A
0 |  | #VALUE! | #VALUE! | 0 | 0 | 0 | 5570 | 45169 | #N/A | #N/A | #N/A | #N/A | #N/A | #N/A
0 |  | #VALUE! | #VALUE! | 0 | 0 | 0 | 5571 | 45170 | #N/A | #N/A | #N/A | #N/A | #N/A | #N/A
0 |  | #VALUE! | #VALUE! | 0 | 0 | 0 | 5572 | 45171 | #N/A | #N/A | #N/A | #N/A | #N/A | #N/A
0 |  | #VALUE! | #VALUE! | 0 | 0 | 0 | 5573 | 45172 | #N/A | #N/A | #N/A | #N/A | #N/A | #N/A
0 |  | #VALUE! | #VALUE! | 0 | 0 | 0 | 5574 | 45173 | #N/A | #N/A | #N/A | #N/A | #N/A | #N/A
0 |  | #VALUE! | #VALUE! | 0 | 0 | 0 | 5575 | 45174 | #N/A | #N/A | #N/A | #N/A | #N/A | #N/A
0 |  | #VALUE! | #VALUE! | 0 | 0 | 0 | 5576 | 45175 | #N/A | #N/A | #N/A | #N/A | #N/A | #N/A
0 |  | #VALUE! | #VALUE! | 0 | 0 | 0 | 5577 | 45176 | #N/A | #N/A | #N/A | #N/A | #N/A | #N/A
0 |  | #VALUE! | #VALUE! | 0 | 0 | 0 | 5578 | 45177 | #N/A | #N/A | #N/A | #N/A | #N/A | #N/A
0 |  | #VALUE! | #VALUE! | 0 | 0 | 0 | 5579 | 45178 | #N/A | #N/A | #N/A | #N/A | #N/A | #N/A
0 |  | #VALUE! | #VALUE! | 0 | 0 | 0 | 5580 | 45179 | #N/A | #N/A | #N/A | #N/A | #N/A | #N/A
0 |  | #VALUE! | #VALUE! | 0 | 0 | 0 | 5581 | 45180 | #N/A | #N/A | #N/A | #N/A | #N/A | #N/A
0 |  | #VALUE! | #VALUE! | 0 | 0 | 0 | 5582 | 45181 | #N/A | #N/A | #N/A | #N/A | #N/A | #N/A
0 |  | #VALUE! | #VALUE! | 0 | 0 | 0 | 5583 | 45182 | #N/A | #N/A | #N/A | #N/A | #N/A | #N/A
0 |  | #VALUE! | #VALUE! | 0 | 0 | 0 | 5584 | 45183 | #N/A | #N/A | #N/A | #N/A | #N/A | #N/A
0 |  | #VALUE! | #VALUE! | 0 | 0 | 0 | 5585 | 45184 | #N/A | #N/A | #N/A | #N/A | #N/A | #N/A
0 |  | #VALUE! | #VALUE! | 0 | 0 | 0 | 5586 | 45185 | #N/A | #N/A | #N/A | #N/A | #N/A | #N/A
0 |  | #VALUE! | #VALUE! | 0 | 0 | 0 | 5587 | 45186 | #N/A | #N/A | #N/A | #N/A | #N/A | #N/A
0 |  | #VALUE! | #VALUE! | 0 | 0 | 0 | 5588 | 45187 | #N/A | #N/A | #N/A | #N/A | #N/A | #N/A
0 |  | #VALUE! | #VALUE! | 0 | 0 | 0 | 5589 | 45188 | #N/A | #N/A | #N/A | #N/A | #N/A | #N/A
0 |  | #VALUE! | #VALUE! | 0 | 0 | 0 | 5590 | 45189 | #N/A | #N/A | #N/A | #N/A | #N/A | #N/A
0 |  | #VALUE! | #VALUE! | 0 | 0 | 0 | 5591 | 45190 | #N/A | #N/A | #N/A | #N/A | #N/A | #N/A
0 |  | #VALUE! | #VALUE! | 0 | 0 | 0 | 5592 | 45191 | #N/A | #N/A | #N/A | #N/A | #N/A | #N/A
0 |  | #VALUE! | #VALUE! | 0 | 0 | 0 | 5593 | 45192 | #N/A | #N/A | #N/A | #N/A | #N/A | #N/A
0 |  | #VALUE! | #VALUE! | 0 | 0 | 0 | 5594 | 45193 | #N/A | #N/A | #N/A | #N/A | #N/A | #N/A
0 |  | #VALUE! | #VALUE! | 0 | 0 | 0 | 5595 | 45194 | #N/A | #N/A | #N/A | #N/A | #N/A | #N/A
0 |  | #VALUE! | #VALUE! | 0 | 0 | 0 | 5596 | 45195 | #N/A | #N/A | #N/A | #N/A | #N/A | #N/A
0 |  | #VALUE! | #VALUE! | 0 | 0 | 0 | 5597 | 45196 | #N/A | #N/A | #N/A | #N/A | #N/A | #N/A
0 |  | #VALUE! | #VALUE! | 0 | 0 | 0 | 5598 | 45197 | #N/A | #N/A | #N/A | #N/A | #N/A | #N/A
0 |  | #VALUE! | #VALUE! | 0 | 0 | 0 | 5599 | 45198 | #N/A | #N/A | #N/A | #N/A | #N/A | #N/A
0 |  | #VALUE! | #VALUE! | 0 | 0 | 0 | 5600 | 45199 | #N/A | #N/A | #N/A | #N/A | #N/A | #N/A
0 |  | #VALUE! | #VALUE! | 0 | 0 | 0 | 5601 | 45200 | #N/A | #N/A | #N/A | #N/A | #N/A | #N/A
0 |  | #VALUE! | #VALUE! | 0 | 0 | 0 | 5602 | 45201 | #N/A | #N/A | #N/A | #N/A | #N/A | #N/A
0 |  | #VALUE! | #VALUE! | 0 | 0 | 0 | 5603 | 45202 | #N/A | #N/A | #N/A | #N/A | #N/A | #N/A
0 |  | #VALUE! | #VALUE! | 0 | 0 | 0 | 5604 | 45203 | #N/A | #N/A | #N/A | #N/A | #N/A | #N/A
0 |  | #VALUE! | #VALUE! | 0 | 0 | 0 | 5605 | 45204 | #N/A | #N/A | #N/A | #N/A | #N/A | #N/A
0 |  | #VALUE! | #VALUE! | 0 | 0 | 0 | 5606 | 45205 | #N/A | #N/A | #N/A | #N/A | #N/A | #N/A
0 |  | #VALUE! | #VALUE! | 0 | 0 | 0 | 5607 | 45206 | #N/A | #N/A | #N/A | #N/A | #N/A | #N/A
0 |  | #VALUE! | #VALUE! | 0 | 0 | 0 | 5608 | 45207 | #N/A | #N/A | #N/A | #N/A | #N/A | #N/A
0 |  | #VALUE! | #VALUE! | 0 | 0 | 0 | 5609 | 45208 | #N/A | #N/A | #N/A | #N/A | #N/A | #N/A
0 |  | #VALUE! | #VALUE! | 0 | 0 | 0 | 5610 | 45209 | #N/A | #N/A | #N/A | #N/A | #N/A | #N/A
0 |  | #VALUE! | #VALUE! | 0 | 0 | 0 | 5611 | 45210 | #N/A | #N/A | #N/A | #N/A | #N/A | #N/A
0 |  | #VALUE! | #VALUE! | 0 | 0 | 0 | 5612 | 45211 | #N/A | #N/A | #N/A | #N/A | #N/A | #N/A
0 |  | #VALUE! | #VALUE! | 0 | 0 | 0 | 5613 | 45212 | #N/A | #N/A | #N/A | #N/A | #N/A | #N/A
0 |  | #VALUE! | #VALUE! | 0 | 0 | 0 | 5614 | 45213 | #N/A | #N/A | #N/A | #N/A | #N/A | #N/A
0 |  | #VALUE! | #VALUE! | 0 | 0 | 0 | 5615 | 45214 | #N/A | #N/A | #N/A | #N/A | #N/A | #N/A
0 |  | #VALUE! | #VALUE! | 0 | 0 | 0 | 5616 | 45215 | #N/A | #N/A | #N/A | #N/A | #N/A | #N/A
0 |  | #VALUE! | #VALUE! | 0 | 0 | 0 | 5617 | 45216 | #N/A | #N/A | #N/A | #N/A | #N/A | #N/A
0 |  | #VALUE! | #VALUE! | 0 | 0 | 0 | 5618 | 45217 | #N/A | #N/A | #N/A | #N/A | #N/A | #N/A
0 |  | #VALUE! | #VALUE! | 0 | 0 | 0 | 5619 | 45218 | #N/A | #N/A | #N/A | #N/A | #N/A | #N/A
0 |  | #VALUE! | #VALUE! | 0 | 0 | 0 | 5620 | 45219 | #N/A | #N/A | #N/A | #N/A | #N/A | #N/A
0 |  | #VALUE! | #VALUE! | 0 | 0 | 0 | 5621 | 45220 | #N/A | #N/A | #N/A | #N/A | #N/A | #N/A
0 |  | #VALUE! | #VALUE! | 0 | 0 | 0 | 5622 | 45221 | #N/A | #N/A | #N/A | #N/A | #N/A | #N/A
0 |  | #VALUE! | #VALUE! | 0 | 0 | 0 | 5623 | 45222 | #N/A | #N/A | #N/A | #N/A | #N/A | #N/A
0 |  | #VALUE! | #VALUE! | 0 | 0 | 0 | 5624 | 45223 | #N/A | #N/A | #N/A | #N/A | #N/A | #N/A
0 |  | #VALUE! | #VALUE! | 0 | 0 | 0 | 5625 | 45224 | #N/A | #N/A | #N/A | #N/A | #N/A | #N/A
0 |  | #VALUE! | #VALUE! | 0 | 0 | 0 | 5626 | 45225 | #N/A | #N/A | #N/A | #N/A | #N/A | #N/A
0 |  | #VALUE! | #VALUE! | 0 | 0 | 0 | 5627 | 45226 | #N/A | #N/A | #N/A | #N/A | #N/A | #N/A
0 |  | #VALUE! | #VALUE! | 0 | 0 | 0 | 5628 | 45227 | #N/A | #N/A | #N/A | #N/A | #N/A | #N/A
0 |  | #VALUE! | #VALUE! | 0 | 0 | 0 | 5629 | 45228 | #N/A | #N/A | #N/A | #N/A | #N/A | #N/A
0 |  | #VALUE! | #VALUE! | 0 | 0 | 0 | 5630 | 45229 | #N/A | #N/A | #N/A | #N/A | #N/A | #N/A
0 |  | #VALUE! | #VALUE! | 0 | 0 | 0 | 5631 | 45230 | #N/A | #N/A | #N/A | #N/A | #N/A | #N/A
0 |  | #VALUE! | #VALUE! | 0 | 0 | 0 | 5632 | 45231 | #N/A | #N/A | #N/A | #N/A | #N/A | #N/A
0 |  | #VALUE! | #VALUE! | 0 | 0 | 0 | 5633 | 45232 | #N/A | #N/A | #N/A | #N/A | #N/A | #N/A
0 |  | #VALUE! | #VALUE! | 0 | 0 | 0 | 5634 | 45233 | #N/A | #N/A | #N/A | #N/A | #N/A | #N/A
0 |  | #VALUE! | #VALUE! | 0 | 0 | 0 | 5635 | 45234 | #N/A | #N/A | #N/A | #N/A | #N/A | #N/A
0 |  | #VALUE! | #VALUE! | 0 | 0 | 0 | 5636 | 45235 | #N/A | #N/A | #N/A | #N/A | #N/A | #N/A
0 |  | #VALUE! | #VALUE! | 0 | 0 | 0 | 5637 | 45236 | #N/A | #N/A | #N/A | #N/A | #N/A | #N/A
0 |  | #VALUE! | #VALUE! | 0 | 0 | 0 | 5638 | 45237 | #N/A | #N/A | #N/A | #N/A | #N/A | #N/A
0 |  | #VALUE! | #VALUE! | 0 | 0 | 0 | 5639 | 45238 | #N/A | #N/A | #N/A | #N/A | #N/A | #N/A
0 |  | #VALUE! | #VALUE! | 0 | 0 | 0 | 5640 | 45239 | #N/A | #N/A | #N/A | #N/A | #N/A | #N/A
0 |  | #VALUE! | #VALUE! | 0 | 0 | 0 | 5641 | 45240 | #N/A | #N/A | #N/A | #N/A | #N/A | #N/A
0 |  | #VALUE! | #VALUE! | 0 | 0 | 0 | 5642 | 45241 | #N/A | #N/A | #N/A | #N/A | #N/A | #N/A
0 |  | #VALUE! | #VALUE! | 0 | 0 | 0 | 5643 | 45242 | #N/A | #N/A | #N/A | #N/A | #N/A | #N/A
0 |  | #VALUE! | #VALUE! | 0 | 0 | 0 | 5644 | 45243 | #N/A | #N/A | #N/A | #N/A | #N/A | #N/A
0 |  | #VALUE! | #VALUE! | 0 | 0 | 0 | 5645 | 45244 | #N/A | #N/A | #N/A | #N/A | #N/A | #N/A
0 |  | #VALUE! | #VALUE! | 0 | 0 | 0 | 5646 | 45245 | #N/A | #N/A | #N/A | #N/A | #N/A | #N/A
0 |  | #VALUE! | #VALUE! | 0 | 0 | 0 | 5647 | 45246 | #N/A | #N/A | #N/A | #N/A | #N/A | #N/A
0 |  | #VALUE! | #VALUE! | 0 | 0 | 0 | 5648 | 45247 | #N/A | #N/A | #N/A | #N/A | #N/A | #N/A
0 |  | #VALUE! | #VALUE! | 0 | 0 | 0 | 5649 | 45248 | #N/A | #N/A | #N/A | #N/A | #N/A | #N/A
0 |  | #VALUE! | #VALUE! | 0 | 0 | 0 | 5650 | 45249 | #N/A | #N/A | #N/A | #N/A | #N/A | #N/A
0 |  | #VALUE! | #VALUE! | 0 | 0 | 0 | 5651 | 45250 | #N/A | #N/A | #N/A | #N/A | #N/A | #N/A
0 |  | #VALUE! | #VALUE! | 0 | 0 | 0 | 5652 | 45251 | #N/A | #N/A | #N/A | #N/A | #N/A | #N/A
0 |  | #VALUE! | #VALUE! | 0 | 0 | 0 | 5653 | 45252 | #N/A | #N/A | #N/A | #N/A | #N/A | #N/A
0 |  | #VALUE! | #VALUE! | 0 | 0 | 0 | 5654 | 45253 | #N/A | #N/A | #N/A | #N/A | #N/A | #N/A
0 |  | #VALUE! | #VALUE! | 0 | 0 | 0 | 5655 | 45254 | #N/A | #N/A | #N/A | #N/A | #N/A | #N/A
0 |  | #VALUE! | #VALUE! | 0 | 0 | 0 | 5656 | 45255 | #N/A | #N/A | #N/A | #N/A | #N/A | #N/A
0 |  | #VALUE! | #VALUE! | 0 | 0 | 0 | 5657 | 45256 | #N/A | #N/A | #N/A | #N/A | #N/A | #N/A
0 |  | #VALUE! | #VALUE! | 0 | 0 | 0 | 5658 | 45257 | #N/A | #N/A | #N/A | #N/A | #N/A | #N/A
0 |  | #VALUE! | #VALUE! | 0 | 0 | 0 | 5659 | 45258 | #N/A | #N/A | #N/A | #N/A | #N/A | #N/A
0 |  | #VALUE! | #VALUE! | 0 | 0 | 0 | 5660 | 45259 | #N/A | #N/A | #N/A | #N/A | #N/A | #N/A
0 |  | #VALUE! | #VALUE! | 0 | 0 | 0 | 5661 | 45260 | #N/A | #N/A | #N/A | #N/A | #N/A | #N/A
0 |  | #VALUE! | #VALUE! | 0 | 0 | 0 | 5662 | 45261 | #N/A | #N/A | #N/A | #N/A | #N/A | #N/A
0 |  | #VALUE! | #VALUE! | 0 | 0 | 0 | 5663 | 45262 | #N/A | #N/A | #N/A | #N/A | #N/A | #N/A
0 |  | #VALUE! | #VALUE! | 0 | 0 | 0 | 5664 | 45263 | #N/A | #N/A | #N/A | #N/A | #N/A | #N/A
0 |  | #VALUE! | #VALUE! | 0 | 0 | 0 | 5665 | 45264 | #N/A | #N/A | #N/A | #N/A | #N/A | #N/A
0 |  | #VALUE! | #VALUE! | 0 | 0 | 0 | 5666 | 45265 | #N/A | #N/A | #N/A | #N/A | #N/A | #N/A
0 |  | #VALUE! | #VALUE! | 0 | 0 | 0 | 5667 | 45266 | #N/A | #N/A | #N/A | #N/A | #N/A | #N/A
0 |  | #VALUE! | #VALUE! | 0 | 0 | 0 | 5668 | 45267 | #N/A | #N/A | #N/A | #N/A | #N/A | #N/A
0 |  | #VALUE! | #VALUE! | 0 | 0 | 0 | 5669 | 45268 | #N/A | #N/A | #N/A | #N/A | #N/A | #N/A
0 |  | #VALUE! | #VALUE! | 0 | 0 | 0 | 5670 | 45269 | #N/A | #N/A | #N/A | #N/A | #N/A | #N/A
0 |  | #VALUE! | #VALUE! | 0 | 0 | 0 | 5671 | 45270 | #N/A | #N/A | #N/A | #N/A | #N/A | #N/A
0 |  | #VALUE! | #VALUE! | 0 | 0 | 0 | 5672 | 45271 | #N/A | #N/A | #N/A | #N/A | #N/A | #N/A
0 |  | #VALUE! | #VALUE! | 0 | 0 | 0 | 5673 | 45272 | #N/A | #N/A | #N/A | #N/A | #N/A | #N/A
0 |  | #VALUE! | #VALUE! | 0 | 0 | 0 | 5674 | 45273 | #N/A | #N/A | #N/A | #N/A | #N/A | #N/A
0 |  | #VALUE! | #VALUE! | 0 | 0 | 0 | 5675 | 45274 | #N/A | #N/A | #N/A | #N/A | #N/A | #N/A
0 |  | #VALUE! | #VALUE! | 0 | 0 | 0 | 5676 | 45275 | #N/A | #N/A | #N/A | #N/A | #N/A | #N/A
0 |  | #VALUE! | #VALUE! | 0 | 0 | 0 | 5677 | 45276 | #N/A | #N/A | #N/A | #N/A | #N/A | #N/A
0 |  | #VALUE! | #VALUE! | 0 | 0 | 0 | 5678 | 45277 | #N/A | #N/A | #N/A | #N/A | #N/A | #N/A
0 |  | #VALUE! | #VALUE! | 0 | 0 | 0 | 5679 | 45278 | #N/A | #N/A | #N/A | #N/A | #N/A | #N/A
0 |  | #VALUE! | #VALUE! | 0 | 0 | 0 | 5680 | 45279 | #N/A | #N/A | #N/A | #N/A | #N/A | #N/A
0 |  | #VALUE! | #VALUE! | 0 | 0 | 0 | 5681 | 45280 | #N/A | #N/A | #N/A | #N/A | #N/A | #N/A
0 |  | #VALUE! | #VALUE! | 0 | 0 | 0 | 5682 | 45281 | #N/A | #N/A | #N/A | #N/A | #N/A | #N/A
0 |  | #VALUE! | #VALUE! | 0 | 0 | 0 | 5683 | 45282 | #N/A | #N/A | #N/A | #N/A | #N/A | #N/A
0 |  | #VALUE! | #VALUE! | 0 | 0 | 0 | 5684 | 45283 | #N/A | #N/A | #N/A | #N/A | #N/A | #N/A
0 |  | #VALUE! | #VALUE! | 0 | 0 | 0 | 5685 | 45284 | #N/A | #N/A | #N/A | #N/A | #N/A | #N/A
0 |  | #VALUE! | #VALUE! | 0 | 0 | 0 | 5686 | 45285 | #N/A | #N/A | #N/A | #N/A | #N/A | #N/A
0 |  | #VALUE! | #VALUE! | 0 | 0 | 0 | 5687 | 45286 | #N/A | #N/A | #N/A | #N/A | #N/A | #N/A
0 |  | #VALUE! | #VALUE! | 0 | 0 | 0 | 5688 | 45287 | #N/A | #N/A | #N/A | #N/A | #N/A | #N/A
0 |  | #VALUE! | #VALUE! | 0 | 0 | 0 | 5689 | 45288 | #N/A | #N/A | #N/A | #N/A | #N/A | #N/A
0 |  | #VALUE! | #VALUE! | 0 | 0 | 0 | 5690 | 45289 | #N/A | #N/A | #N/A | #N/A | #N/A | #N/A
0 |  | #VALUE! | #VALUE! | 0 | 0 | 0 | 5691 | 45290 | #N/A | #N/A | #N/A | #N/A | #N/A | #N/A
0 |  | #VALUE! | #VALUE! | 0 | 0 | 0 | 5692 | 45291 | #N/A | #N/A | #N/A | #N/A | #N/A | #N/A
0 |  | #VALUE! | #VALUE! | 0 | 0 | 0 | 5693 | 45292 | #N/A | #N/A | #N/A | #N/A | #N/A | #N/A
0 |  | #VALUE! | #VALUE! | 0 | 0 | 0 | 5694 | 45293 | #N/A | #N/A | #N/A | #N/A | #N/A | #N/A
0 |  | #VALUE! | #VALUE! | 0 | 0 | 0 | 5695 | 45294 | #N/A | #N/A | #N/A | #N/A | #N/A | #N/A
0 |  | #VALUE! | #VALUE! | 0 | 0 | 0 | 5696 | 45295 | #N/A | #N/A | #N/A | #N/A | #N/A | #N/A
0 |  | #VALUE! | #VALUE! | 0 | 0 | 0 | 5697 | 45296 | #N/A | #N/A | #N/A | #N/A | #N/A | #N/A
0 |  | #VALUE! | #VALUE! | 0 | 0 | 0 | 5698 | 45297 | #N/A | #N/A | #N/A | #N/A | #N/A | #N/A
0 |  | #VALUE! | #VALUE! | 0 | 0 | 0 | 5699 | 45298 | #N/A | #N/A | #N/A | #N/A | #N/A | #N/A
0 |  | #VALUE! | #VALUE! | 0 | 0 | 0 | 5700 | 45299 | #N/A | #N/A | #N/A | #N/A | #N/A | #N/A
0 |  | #VALUE! | #VALUE! | 0 | 0 | 0 | 5701 | 45300 | #N/A | #N/A | #N/A | #N/A | #N/A | #N/A
0 |  | #VALUE! | #VALUE! | 0 | 0 | 0 | 5702 | 45301 | #N/A | #N/A | #N/A | #N/A | #N/A | #N/A
0 |  | #VALUE! | #VALUE! | 0 | 0 | 0 | 5703 | 45302 | #N/A | #N/A | #N/A | #N/A | #N/A | #N/A
0 |  | #VALUE! | #VALUE! | 0 | 0 | 0 | 5704 | 45303 | #N/A | #N/A | #N/A | #N/A | #N/A | #N/A
0 |  | #VALUE! | #VALUE! | 0 | 0 | 0 | 5705 | 45304 | #N/A | #N/A | #N/A | #N/A | #N/A | #N/A
0 |  | #VALUE! | #VALUE! | 0 | 0 | 0 | 5706 | 45305 | #N/A | #N/A | #N/A | #N/A | #N/A | #N/A
0 |  | #VALUE! | #VALUE! | 0 | 0 | 0 | 5707 | 45306 | #N/A | #N/A | #N/A | #N/A | #N/A | #N/A
0 |  | #VALUE! | #VALUE! | 0 | 0 | 0 | 5708 | 45307 | #N/A | #N/A | #N/A | #N/A | #N/A | #N/A
0 |  | #VALUE! | #VALUE! | 0 | 0 | 0 | 5709 | 45308 | #N/A | #N/A | #N/A | #N/A | #N/A | #N/A
0 |  | #VALUE! | #VALUE! | 0 | 0 | 0 | 5710 | 45309 | #N/A | #N/A | #N/A | #N/A | #N/A | #N/A
0 |  | #VALUE! | #VALUE! | 0 | 0 | 0 | 5711 | 45310 | #N/A | #N/A | #N/A | #N/A | #N/A | #N/A
0 |  | #VALUE! | #VALUE! | 0 | 0 | 0 | 5712 | 45311 | #N/A | #N/A | #N/A | #N/A | #N/A | #N/A
0 |  | #VALUE! | #VALUE! | 0 | 0 | 0 | 5713 | 45312 | #N/A | #N/A | #N/A | #N/A | #N/A | #N/A
0 |  | #VALUE! | #VALUE! | 0 | 0 | 0 | 5714 | 45313 | #N/A | #N/A | #N/A | #N/A | #N/A | #N/A
0 |  | #VALUE! | #VALUE! | 0 | 0 | 0 | 5715 | 45314 | #N/A | #N/A | #N/A | #N/A | #N/A | #N/A
0 |  | #VALUE! | #VALUE! | 0 | 0 | 0 | 5716 | 45315 | #N/A | #N/A | #N/A | #N/A | #N/A | #N/A
0 |  | #VALUE! | #VALUE! | 0 | 0 | 0 | 5717 | 45316 | #N/A | #N/A | #N/A | #N/A | #N/A | #N/A
0 |  | #VALUE! | #VALUE! | 0 | 0 | 0 | 5718 | 45317 | #N/A | #N/A | #N/A | #N/A | #N/A | #N/A
0 |  | #VALUE! | #VALUE! | 0 | 0 | 0 | 5719 | 45318 | #N/A | #N/A | #N/A | #N/A | #N/A | #N/A
0 |  | #VALUE! | #VALUE! | 0 | 0 | 0 | 5720 | 45319 | #N/A | #N/A | #N/A | #N/A | #N/A | #N/A
0 |  | #VALUE! | #VALUE! | 0 | 0 | 0 | 5721 | 45320 | #N/A | #N/A | #N/A | #N/A | #N/A | #N/A
0 |  | #VALUE! | #VALUE! | 0 | 0 | 0 | 5722 | 45321 | #N/A | #N/A | #N/A | #N/A | #N/A | #N/A
0 |  | #VALUE! | #VALUE! | 0 | 0 | 0 | 5723 | 45322 | #N/A | #N/A | #N/A | #N/A | #N/A | #N/A
0 |  | #VALUE! | #VALUE! | 0 | 0 | 0 | 5724 | 45323 | #N/A | #N/A | #N/A | #N/A | #N/A | #N/A
0 |  | #VALUE! | #VALUE! | 0 | 0 | 0 | 5725 | 45324 | #N/A | #N/A | #N/A | #N/A | #N/A | #N/A
0 |  | #VALUE! | #VALUE! | 0 | 0 | 0 | 5726 | 45325 | #N/A | #N/A | #N/A | #N/A | #N/A | #N/A
0 |  | #VALUE! | #VALUE! | 0 | 0 | 0 | 5727 | 45326 | #N/A | #N/A | #N/A | #N/A | #N/A | #N/A
0 |  | #VALUE! | #VALUE! | 0 | 0 | 0 | 5728 | 45327 | #N/A | #N/A | #N/A | #N/A | #N/A | #N/A
0 |  | #VALUE! | #VALUE! | 0 | 0 | 0 | 5729 | 45328 | #N/A | #N/A | #N/A | #N/A | #N/A | #N/A
0 |  | #VALUE! | #VALUE! | 0 | 0 | 0 | 5730 | 45329 | #N/A | #N/A | #N/A | #N/A | #N/A | #N/A
0 |  | #VALUE! | #VALUE! | 0 | 0 | 0 | 5731 | 45330 | #N/A | #N/A | #N/A | #N/A | #N/A | #N/A
0 |  | #VALUE! | #VALUE! | 0 | 0 | 0 | 5732 | 45331 | #N/A | #N/A | #N/A | #N/A | #N/A | #N/A
0 |  | #VALUE! | #VALUE! | 0 | 0 | 0 | 5733 | 45332 | #N/A | #N/A | #N/A | #N/A | #N/A | #N/A
0 |  | #VALUE! | #VALUE! | 0 | 0 | 0 | 5734 | 45333 | #N/A | #N/A | #N/A | #N/A | #N/A | #N/A
0 |  | #VALUE! | #VALUE! | 0 | 0 | 0 | 5735 | 45334 | #N/A | #N/A | #N/A | #N/A | #N/A | #N/A
0 |  | #VALUE! | #VALUE! | 0 | 0 | 0 | 5736 | 45335 | #N/A | #N/A | #N/A | #N/A | #N/A | #N/A
0 |  | #VALUE! | #VALUE! | 0 | 0 | 0 | 5737 | 45336 | #N/A | #N/A | #N/A | #N/A | #N/A | #N/A
0 |  | #VALUE! | #VALUE! | 0 | 0 | 0 | 5738 | 45337 | #N/A | #N/A | #N/A | #N/A | #N/A | #N/A
0 |  | #VALUE! | #VALUE! | 0 | 0 | 0 | 5739 | 45338 | #N/A | #N/A | #N/A | #N/A | #N/A | #N/A
0 |  | #VALUE! | #VALUE! | 0 | 0 | 0 | 5740 | 45339 | #N/A | #N/A | #N/A | #N/A | #N/A | #N/A
0 |  | #VALUE! | #VALUE! | 0 | 0 | 0 | 5741 | 45340 | #N/A | #N/A | #N/A | #N/A | #N/A | #N/A
0 |  | #VALUE! | #VALUE! | 0 | 0 | 0 | 5742 | 45341 | #N/A | #N/A | #N/A | #N/A | #N/A | #N/A
0 |  | #VALUE! | #VALUE! | 0 | 0 | 0 | 5743 | 45342 | #N/A | #N/A | #N/A | #N/A | #N/A | #N/A
0 |  | #VALUE! | #VALUE! | 0 | 0 | 0 | 5744 | 45343 | #N/A | #N/A | #N/A | #N/A | #N/A | #N/A
0 |  | #VALUE! | #VALUE! | 0 | 0 | 0 | 5745 | 45344 | #N/A | #N/A | #N/A | #N/A | #N/A | #N/A
0 |  | #VALUE! | #VALUE! | 0 | 0 | 0 | 5746 | 45345 | #N/A | #N/A | #N/A | #N/A | #N/A | #N/A
0 |  | #VALUE! | #VALUE! | 0 | 0 | 0 | 5747 | 45346 | #N/A | #N/A | #N/A | #N/A | #N/A | #N/A
0 |  | #VALUE! | #VALUE! | 0 | 0 | 0 | 5748 | 45347 | #N/A | #N/A | #N/A | #N/A | #N/A | #N/A
0 |  | #VALUE! | #VALUE! | 0 | 0 | 0 | 5749 | 45348 | #N/A | #N/A | #N/A | #N/A | #N/A | #N/A
0 |  | #VALUE! | #VALUE! | 0 | 0 | 0 | 5750 | 45349 | #N/A | #N/A | #N/A | #N/A | #N/A | #N/A
0 |  | #VALUE! | #VALUE! | 0 | 0 | 0 | 5751 | 45350 | #N/A | #N/A | #N/A | #N/A | #N/A | #N/A
0 |  | #VALUE! | #VALUE! | 0 | 0 | 0 | 5752 | 45351 | #N/A | #N/A | #N/A | #N/A | #N/A | #N/A
0 |  | #VALUE! | #VALUE! | 0 | 0 | 0 | 5753 | 45352 | #N/A | #N/A | #N/A | #N/A | #N/A | #N/A
0 |  | #VALUE! | #VALUE! | 0 | 0 | 0 | 5754 | 45353 | #N/A | #N/A | #N/A | #N/A | #N/A | #N/A
0 |  | #VALUE! | #VALUE! | 0 | 0 | 0 | 5755 | 45354 | #N/A | #N/A | #N/A | #N/A | #N/A | #N/A
0 |  | #VALUE! | #VALUE! | 0 | 0 | 0 | 5756 | 45355 | #N/A | #N/A | #N/A | #N/A | #N/A | #N/A
0 |  | #VALUE! | #VALUE! | 0 | 0 | 0 | 5757 | 45356 | #N/A | #N/A | #N/A | #N/A | #N/A | #N/A
0 |  | #VALUE! | #VALUE! | 0 | 0 | 0 | 5758 | 45357 | #N/A | #N/A | #N/A | #N/A | #N/A | #N/A
0 |  | #VALUE! | #VALUE! | 0 | 0 | 0 | 5759 | 45358 | #N/A | #N/A | #N/A | #N/A | #N/A | #N/A
0 |  | #VALUE! | #VALUE! | 0 | 0 | 0 | 5760 | 45359 | #N/A | #N/A | #N/A | #N/A | #N/A | #N/A
0 |  | #VALUE! | #VALUE! | 0 | 0 | 0 | 5761 | 45360 | #N/A | #N/A | #N/A | #N/A | #N/A | #N/A
0 |  | #VALUE! | #VALUE! | 0 | 0 | 0 | 5762 | 45361 | #N/A | #N/A | #N/A | #N/A | #N/A | #N/A
0 |  | #VALUE! | #VALUE! | 0 | 0 | 0 | 5763 | 45362 | #N/A | #N/A | #N/A | #N/A | #N/A | #N/A
0 |  | #VALUE! | #VALUE! | 0 | 0 | 0 | 5764 | 45363 | #N/A | #N/A | #N/A | #N/A | #N/A | #N/A
0 |  | #VALUE! | #VALUE! | 0 | 0 | 0 | 5765 | 45364 | #N/A | #N/A | #N/A | #N/A | #N/A | #N/A
0 |  | #VALUE! | #VALUE! | 0 | 0 | 0 | 5766 | 45365 | #N/A | #N/A | #N/A | #N/A | #N/A | #N/A
0 |  | #VALUE! | #VALUE! | 0 | 0 | 0 | 5767 | 45366 | #N/A | #N/A | #N/A | #N/A | #N/A | #N/A
0 |  | #VALUE! | #VALUE! | 0 | 0 | 0 | 5768 | 45367 | #N/A | #N/A | #N/A | #N/A | #N/A | #N/A
0 |  | #VALUE! | #VALUE! | 0 | 0 | 0 | 5769 | 45368 | #N/A | #N/A | #N/A | #N/A | #N/A | #N/A
0 |  | #VALUE! | #VALUE! | 0 | 0 | 0 | 5770 | 45369 | #N/A | #N/A | #N/A | #N/A | #N/A | #N/A
0 |  | #VALUE! | #VALUE! | 0 | 0 | 0 | 5771 | 45370 | #N/A | #N/A | #N/A | #N/A | #N/A | #N/A
0 |  | #VALUE! | #VALUE! | 0 | 0 | 0 | 5772 | 45371 | #N/A | #N/A | #N/A | #N/A | #N/A | #N/A
0 |  | #VALUE! | #VALUE! | 0 | 0 | 0 | 5773 | 45372 | #N/A | #N/A | #N/A | #N/A | #N/A | #N/A
0 |  | #VALUE! | #VALUE! | 0 | 0 | 0 | 5774 | 45373 | #N/A | #N/A | #N/A | #N/A | #N/A | #N/A
0 |  | #VALUE! | #VALUE! | 0 | 0 | 0 | 5775 | 45374 | #N/A | #N/A | #N/A | #N/A | #N/A | #N/A
0 |  | #VALUE! | #VALUE! | 0 | 0 | 0 | 5776 | 45375 | #N/A | #N/A | #N/A | #N/A | #N/A | #N/A
0 |  | #VALUE! | #VALUE! | 0 | 0 | 0 | 5777 | 45376 | #N/A | #N/A | #N/A | #N/A | #N/A | #N/A
0 |  | #VALUE! | #VALUE! | 0 | 0 | 0 | 5778 | 45377 | #N/A | #N/A | #N/A | #N/A | #N/A | #N/A
0 |  | #VALUE! | #VALUE! | 0 | 0 | 0 | 5779 | 45378 | #N/A | #N/A | #N/A | #N/A | #N/A | #N/A
0 |  | #VALUE! | #VALUE! | 0 | 0 | 0 | 5780 | 45379 | #N/A | #N/A | #N/A | #N/A | #N/A | #N/A
0 |  | #VALUE! | #VALUE! | 0 | 0 | 0 | 5781 | 45380 | #N/A | #N/A | #N/A | #N/A | #N/A | #N/A
0 |  | #VALUE! | #VALUE! | 0 | 0 | 0 | 5782 | 45381 | #N/A | #N/A | #N/A | #N/A | #N/A | #N/A
0 |  | #VALUE! | #VALUE! | 0 | 0 | 0 | 5783 | 45382 | #N/A | #N/A | #N/A | #N/A | #N/A | #N/A
0 |  | #VALUE! | #VALUE! | 0 | 0 | 0 | 5784 | 45383 | #N/A | #N/A | #N/A | #N/A | #N/A | #N/A
0 |  | #VALUE! | #VALUE! | 0 | 0 | 0 | 5785 | 45384 | #N/A | #N/A | #N/A | #N/A | #N/A | #N/A
0 |  | #VALUE! | #VALUE! | 0 | 0 | 0 | 5786 | 45385 | #N/A | #N/A | #N/A | #N/A | #N/A | #N/A
0 |  | #VALUE! | #VALUE! | 0 | 0 | 0 | 5787 | 45386 | #N/A | #N/A | #N/A | #N/A | #N/A | #N/A
0 |  | #VALUE! | #VALUE! | 0 | 0 | 0 | 5788 | 45387 | #N/A | #N/A | #N/A | #N/A | #N/A | #N/A
0 |  | #VALUE! | #VALUE! | 0 | 0 | 0 | 5789 | 45388 | #N/A | #N/A | #N/A | #N/A | #N/A | #N/A
0 |  | #VALUE! | #VALUE! | 0 | 0 | 0 | 5790 | 45389 | #N/A | #N/A | #N/A | #N/A | #N/A | #N/A
0 |  | #VALUE! | #VALUE! | 0 | 0 | 0 | 5791 | 45390 | #N/A | #N/A | #N/A | #N/A | #N/A | #N/A
0 |  | #VALUE! | #VALUE! | 0 | 0 | 0 | 5792 | 45391 | #N/A | #N/A | #N/A | #N/A | #N/A | #N/A
0 |  | #VALUE! | #VALUE! | 0 | 0 | 0 | 5793 | 45392 | #N/A | #N/A | #N/A | #N/A | #N/A | #N/A
0 |  | #VALUE! | #VALUE! | 0 | 0 | 0 | 5794 | 45393 | #N/A | #N/A | #N/A | #N/A | #N/A | #N/A
0 |  | #VALUE! | #VALUE! | 0 | 0 | 0 | 5795 | 45394 | #N/A | #N/A | #N/A | #N/A | #N/A | #N/A
0 |  | #VALUE! | #VALUE! | 0 | 0 | 0 | 5796 | 45395 | #N/A | #N/A | #N/A | #N/A | #N/A | #N/A
0 |  | #VALUE! | #VALUE! | 0 | 0 | 0 | 5797 | 45396 | #N/A | #N/A | #N/A | #N/A | #N/A | #N/A
0 |  | #VALUE! | #VALUE! | 0 | 0 | 0 | 5798 | 45397 | #N/A | #N/A | #N/A | #N/A | #N/A | #N/A
0 |  | #VALUE! | #VALUE! | 0 | 0 | 0 | 5799 | 45398 | #N/A | #N/A | #N/A | #N/A | #N/A | #N/A
0 |  | #VALUE! | #VALUE! | 0 | 0 | 0 | 5800 | 45399 | #N/A | #N/A | #N/A | #N/A | #N/A | #N/A
0 |  | #VALUE! | #VALUE! | 0 | 0 | 0 | 5801 | 45400 | #N/A | #N/A | #N/A | #N/A | #N/A | #N/A
0 |  | #VALUE! | #VALUE! | 0 | 0 | 0 | 5802 | 45401 | #N/A | #N/A | #N/A | #N/A | #N/A | #N/A
0 |  | #VALUE! | #VALUE! | 0 | 0 | 0 | 5803 | 45402 | #N/A | #N/A | #N/A | #N/A | #N/A | #N/A
0 |  | #VALUE! | #VALUE! | 0 | 0 | 0 | 5804 | 45403 | #N/A | #N/A | #N/A | #N/A | #N/A | #N/A
0 |  | #VALUE! | #VALUE! | 0 | 0 | 0 | 5805 | 45404 | #N/A | #N/A | #N/A | #N/A | #N/A | #N/A
0 |  | #VALUE! | #VALUE! | 0 | 0 | 0 | 5806 | 45405 | #N/A | #N/A | #N/A | #N/A | #N/A | #N/A
0 |  | #VALUE! | #VALUE! | 0 | 0 | 0 | 5807 | 45406 | #N/A | #N/A | #N/A | #N/A | #N/A | #N/A
0 |  | #VALUE! | #VALUE! | 0 | 0 | 0 | 5808 | 45407 | #N/A | #N/A | #N/A | #N/A | #N/A | #N/A
0 |  | #VALUE! | #VALUE! | 0 | 0 | 0 | 5809 | 45408 | #N/A | #N/A | #N/A | #N/A | #N/A | #N/A
0 |  | #VALUE! | #VALUE! | 0 | 0 | 0 | 5810 | 45409 | #N/A | #N/A | #N/A | #N/A | #N/A | #N/A
0 |  | #VALUE! | #VALUE! | 0 | 0 | 0 | 5811 | 45410 | #N/A | #N/A | #N/A | #N/A | #N/A | #N/A
0 |  | #VALUE! | #VALUE! | 0 | 0 | 0 | 5812 | 45411 | #N/A | #N/A | #N/A | #N/A | #N/A | #N/A
0 |  | #VALUE! | #VALUE! | 0 | 0 | 0 | 5813 | 45412 | #N/A | #N/A | #N/A | #N/A | #N/A | #N/A
0 |  | #VALUE! | #VALUE! | 0 | 0 | 0 | 5814 | 45413 | #N/A | #N/A | #N/A | #N/A | #N/A | #N/A
0 |  | #VALUE! | #VALUE! | 0 | 0 | 0 | 5815 | 45414 | #N/A | #N/A | #N/A | #N/A | #N/A | #N/A
0 |  | #VALUE! | #VALUE! | 0 | 0 | 0 | 5816 | 45415 | #N/A | #N/A | #N/A | #N/A | #N/A | #N/A
0 |  | #VALUE! | #VALUE! | 0 | 0 | 0 | 5817 | 45416 | #N/A | #N/A | #N/A | #N/A | #N/A | #N/A
0 |  | #VALUE! | #VALUE! | 0 | 0 | 0 | 5818 | 45417 | #N/A | #N/A | #N/A | #N/A | #N/A | #N/A
0 |  | #VALUE! | #VALUE! | 0 | 0 | 0 | 5819 | 45418 | #N/A | #N/A | #N/A | #N/A | #N/A | #N/A
0 |  | #VALUE! | #VALUE! | 0 | 0 | 0 | 5820 | 45419 | #N/A | #N/A | #N/A | #N/A | #N/A | #N/A
0 |  | #VALUE! | #VALUE! | 0 | 0 | 0 | 5821 | 45420 | #N/A | #N/A | #N/A | #N/A | #N/A | #N/A
0 |  | #VALUE! | #VALUE! | 0 | 0 | 0 | 5822 | 45421 | #N/A | #N/A | #N/A | #N/A | #N/A | #N/A
0 |  | #VALUE! | #VALUE! | 0 | 0 | 0 | 5823 | 45422 | #N/A | #N/A | #N/A | #N/A | #N/A | #N/A
0 |  | #VALUE! | #VALUE! | 0 | 0 | 0 | 5824 | 45423 | #N/A | #N/A | #N/A | #N/A | #N/A | #N/A
0 |  | #VALUE! | #VALUE! | 0 | 0 | 0 | 5825 | 45424 | #N/A | #N/A | #N/A | #N/A | #N/A | #N/A
0 |  | #VALUE! | #VALUE! | 0 | 0 | 0 | 5826 | 45425 | #N/A | #N/A | #N/A | #N/A | #N/A | #N/A
0 |  | #VALUE! | #VALUE! | 0 | 0 | 0 | 5827 | 45426 | #N/A | #N/A | #N/A | #N/A | #N/A | #N/A
0 |  | #VALUE! | #VALUE! | 0 | 0 | 0 | 5828 | 45427 | #N/A | #N/A | #N/A | #N/A | #N/A | #N/A
0 |  | #VALUE! | #VALUE! | 0 | 0 | 0 | 5829 | 45428 | #N/A | #N/A | #N/A | #N/A | #N/A | #N/A
0 |  | #VALUE! | #VALUE! | 0 | 0 | 0 | 5830 | 45429 | #N/A | #N/A | #N/A | #N/A | #N/A | #N/A
0 |  | #VALUE! | #VALUE! | 0 | 0 | 0 | 5831 | 45430 | #N/A | #N/A | #N/A | #N/A | #N/A | #N/A
0 |  | #VALUE! | #VALUE! | 0 | 0 | 0 | 5832 | 45431 | #N/A | #N/A | #N/A | #N/A | #N/A | #N/A
0 |  | #VALUE! | #VALUE! | 0 | 0 | 0 | 5833 | 45432 | #N/A | #N/A | #N/A | #N/A | #N/A | #N/A
0 |  | #VALUE! | #VALUE! | 0 | 0 | 0 | 5834 | 45433 | #N/A | #N/A | #N/A | #N/A | #N/A | #N/A
0 |  | #VALUE! | #VALUE! | 0 | 0 | 0 | 5835 | 45434 | #N/A | #N/A | #N/A | #N/A | #N/A | #N/A
0 |  | #VALUE! | #VALUE! | 0 | 0 | 0 | 5836 | 45435 | #N/A | #N/A | #N/A | #N/A | #N/A | #N/A
0 |  | #VALUE! | #VALUE! | 0 | 0 | 0 | 5837 | 45436 | #N/A | #N/A | #N/A | #N/A | #N/A | #N/A
0 |  | #VALUE! | #VALUE! | 0 | 0 | 0 | 5838 | 45437 | #N/A | #N/A | #N/A | #N/A | #N/A | #N/A
0 |  | #VALUE! | #VALUE! | 0 | 0 | 0 | 5839 | 45438 | #N/A | #N/A | #N/A | #N/A | #N/A | #N/A
0 |  | #VALUE! | #VALUE! | 0 | 0 | 0 | 5840 | 45439 | #N/A | #N/A | #N/A | #N/A | #N/A | #N/A
0 |  | #VALUE! | #VALUE! | 0 | 0 | 0 | 5841 | 45440 | #N/A | #N/A | #N/A | #N/A | #N/A | #N/A
0 |  | #VALUE! | #VALUE! | 0 | 0 | 0 | 5842 | 45441 | #N/A | #N/A | #N/A | #N/A | #N/A | #N/A
0 |  | #VALUE! | #VALUE! | 0 | 0 | 0 | 5843 | 45442 | #N/A | #N/A | #N/A | #N/A | #N/A | #N/A
0 |  | #VALUE! | #VALUE! | 0 | 0 | 0 | 5844 | 45443 | #N/A | #N/A | #N/A | #N/A | #N/A | #N/A
0 |  | #VALUE! | #VALUE! | 0 | 0 | 0 | 5845 | 45444 | #N/A | #N/A | #N/A | #N/A | #N/A | #N/A
0 |  | #VALUE! | #VALUE! | 0 | 0 | 0 | 5846 | 45445 | #N/A | #N/A | #N/A | #N/A | #N/A | #N/A
0 |  | #VALUE! | #VALUE! | 0 | 0 | 0 | 5847 | 45446 | #N/A | #N/A | #N/A | #N/A | #N/A | #N/A
0 |  | #VALUE! | #VALUE! | 0 | 0 | 0 | 5848 | 45447 | #N/A | #N/A | #N/A | #N/A | #N/A | #N/A
0 |  | #VALUE! | #VALUE! | 0 | 0 | 0 | 5849 | 45448 | #N/A | #N/A | #N/A | #N/A | #N/A | #N/A
0 |  | #VALUE! | #VALUE! | 0 | 0 | 0 | 5850 | 45449 | #N/A | #N/A | #N/A | #N/A | #N/A | #N/A
0 |  | #VALUE! | #VALUE! | 0 | 0 | 0 | 5851 | 45450 | #N/A | #N/A | #N/A | #N/A | #N/A | #N/A
0 |  | #VALUE! | #VALUE! | 0 | 0 | 0 | 5852 | 45451 | #N/A | #N/A | #N/A | #N/A | #N/A | #N/A
0 |  | #VALUE! | #VALUE! | 0 | 0 | 0 | 5853 | 45452 | #N/A | #N/A | #N/A | #N/A | #N/A | #N/A
0 |  | #VALUE! | #VALUE! | 0 | 0 | 0 | 5854 | 45453 | #N/A | #N/A | #N/A | #N/A | #N/A | #N/A
0 |  | #VALUE! | #VALUE! | 0 | 0 | 0 | 5855 | 45454 | #N/A | #N/A | #N/A | #N/A | #N/A | #N/A
0 |  | #VALUE! | #VALUE! | 0 | 0 | 0 | 5856 | 45455 | #N/A | #N/A | #N/A | #N/A | #N/A | #N/A
0 |  | #VALUE! | #VALUE! | 0 | 0 | 0 | 5857 | 45456 | #N/A | #N/A | #N/A | #N/A | #N/A | #N/A
0 |  | #VALUE! | #VALUE! | 0 | 0 | 0 | 5858 | 45457 | #N/A | #N/A | #N/A | #N/A | #N/A | #N/A
0 |  | #VALUE! | #VALUE! | 0 | 0 | 0 | 5859 | 45458 | #N/A | #N/A | #N/A | #N/A | #N/A | #N/A
0 |  | #VALUE! | #VALUE! | 0 | 0 | 0 | 5860 | 45459 | #N/A | #N/A | #N/A | #N/A | #N/A | #N/A
0 |  | #VALUE! | #VALUE! | 0 | 0 | 0 | 5861 | 45460 | #N/A | #N/A | #N/A | #N/A | #N/A | #N/A
0 |  | #VALUE! | #VALUE! | 0 | 0 | 0 | 5862 | 45461 | #N/A | #N/A | #N/A | #N/A | #N/A | #N/A
0 |  | #VALUE! | #VALUE! | 0 | 0 | 0 | 5863 | 45462 | #N/A | #N/A | #N/A | #N/A | #N/A | #N/A
0 |  | #VALUE! | #VALUE! | 0 | 0 | 0 | 5864 | 45463 | #N/A | #N/A | #N/A | #N/A | #N/A | #N/A
0 |  | #VALUE! | #VALUE! | 0 | 0 | 0 | 5865 | 45464 | #N/A | #N/A | #N/A | #N/A | #N/A | #N/A
0 |  | #VALUE! | #VALUE! | 0 | 0 | 0 | 5866 | 45465 | #N/A | #N/A | #N/A | #N/A | #N/A | #N/A
0 |  | #VALUE! | #VALUE! | 0 | 0 | 0 | 5867 | 45466 | #N/A | #N/A | #N/A | #N/A | #N/A | #N/A
0 |  | #VALUE! | #VALUE! | 0 | 0 | 0 | 5868 | 45467 | #N/A | #N/A | #N/A | #N/A | #N/A | #N/A
0 |  | #VALUE! | #VALUE! | 0 | 0 | 0 | 5869 | 45468 | #N/A | #N/A | #N/A | #N/A | #N/A | #N/A
0 |  | #VALUE! | #VALUE! | 0 | 0 | 0 | 5870 | 45469 | #N/A | #N/A | #N/A | #N/A | #N/A | #N/A
0 |  | #VALUE! | #VALUE! | 0 | 0 | 0 | 5871 | 45470 | #N/A | #N/A | #N/A | #N/A | #N/A | #N/A
0 |  | #VALUE! | #VALUE! | 0 | 0 | 0 | 5872 | 45471 | #N/A | #N/A | #N/A | #N/A | #N/A | #N/A
0 |  | #VALUE! | #VALUE! | 0 | 0 | 0 | 5873 | 45472 | #N/A | #N/A | #N/A | #N/A | #N/A | #N/A
0 |  | #VALUE! | #VALUE! | 0 | 0 | 0 | 5874 | 45473 | #N/A | #N/A | #N/A | #N/A | #N/A | #N/A
0 |  | #VALUE! | #VALUE! | 0 | 0 | 0 | 5875 | 45474 | #N/A | #N/A | #N/A | #N/A | #N/A | #N/A
0 |  | #VALUE! | #VALUE! | 0 | 0 | 0 | 5876 | 45475 | #N/A | #N/A | #N/A | #N/A | #N/A | #N/A
0 |  | #VALUE! | #VALUE! | 0 | 0 | 0 | 5877 | 45476 | #N/A | #N/A | #N/A | #N/A | #N/A | #N/A
0 |  | #VALUE! | #VALUE! | 0 | 0 | 0 | 5878 | 45477 | #N/A | #N/A | #N/A | #N/A | #N/A | #N/A
0 |  | #VALUE! | #VALUE! | 0 | 0 | 0 | 5879 | 45478 | #N/A | #N/A | #N/A | #N/A | #N/A | #N/A
0 |  | #VALUE! | #VALUE! | 0 | 0 | 0 | 5880 | 45479 | #N/A | #N/A | #N/A | #N/A | #N/A | #N/A
0 |  | #VALUE! | #VALUE! | 0 | 0 | 0 | 5881 | 45480 | #N/A | #N/A | #N/A | #N/A | #N/A | #N/A
0 |  | #VALUE! | #VALUE! | 0 | 0 | 0 | 5882 | 45481 | #N/A | #N/A | #N/A | #N/A | #N/A | #N/A
0 |  | #VALUE! | #VALUE! | 0 | 0 | 0 | 5883 | 45482 | #N/A | #N/A | #N/A | #N/A | #N/A | #N/A
0 |  | #VALUE! | #VALUE! | 0 | 0 | 0 | 5884 | 45483 | #N/A | #N/A | #N/A | #N/A | #N/A | #N/A
0 |  | #VALUE! | #VALUE! | 0 | 0 | 0 | 5885 | 45484 | #N/A | #N/A | #N/A | #N/A | #N/A | #N/A
0 |  | #VALUE! | #VALUE! | 0 | 0 | 0 | 5886 | 45485 | #N/A | #N/A | #N/A | #N/A | #N/A | #N/A
0 |  | #VALUE! | #VALUE! | 0 | 0 | 0 | 5887 | 45486 | #N/A | #N/A | #N/A | #N/A | #N/A | #N/A
0 |  | #VALUE! | #VALUE! | 0 | 0 | 0 | 5888 | 45487 | #N/A | #N/A | #N/A | #N/A | #N/A | #N/A
0 |  | #VALUE! | #VALUE! | 0 | 0 | 0 | 5889 | 45488 | #N/A | #N/A | #N/A | #N/A | #N/A | #N/A
0 |  | #VALUE! | #VALUE! | 0 | 0 | 0 | 5890 | 45489 | #N/A | #N/A | #N/A | #N/A | #N/A | #N/A
0 |  | #VALUE! | #VALUE! | 0 | 0 | 0 | 5891 | 45490 | #N/A | #N/A | #N/A | #N/A | #N/A | #N/A
0 |  | #VALUE! | #VALUE! | 0 | 0 | 0 | 5892 | 45491 | #N/A | #N/A | #N/A | #N/A | #N/A | #N/A
0 |  | #VALUE! | #VALUE! | 0 | 0 | 0 | 5893 | 45492 | #N/A | #N/A | #N/A | #N/A | #N/A | #N/A
0 |  | #VALUE! | #VALUE! | 0 | 0 | 0 | 5894 | 45493 | #N/A | #N/A | #N/A | #N/A | #N/A | #N/A
0 |  | #VALUE! | #VALUE! | 0 | 0 | 0 | 5895 | 45494 | #N/A | #N/A | #N/A | #N/A | #N/A | #N/A
0 |  | #VALUE! | #VALUE! | 0 | 0 | 0 | 5896 | 45495 | #N/A | #N/A | #N/A | #N/A | #N/A | #N/A
0 |  | #VALUE! | #VALUE! | 0 | 0 | 0 | 5897 | 45496 | #N/A | #N/A | #N/A | #N/A | #N/A | #N/A
0 |  | #VALUE! | #VALUE! | 0 | 0 | 0 | 5898 | 45497 | #N/A | #N/A | #N/A | #N/A | #N/A | #N/A
0 |  | #VALUE! | #VALUE! | 0 | 0 | 0 | 5899 | 45498 | #N/A | #N/A | #N/A | #N/A | #N/A | #N/A
0 |  | #VALUE! | #VALUE! | 0 | 0 | 0 | 5900 | 45499 | #N/A | #N/A | #N/A | #N/A | #N/A | #N/A
0 |  | #VALUE! | #VALUE! | 0 | 0 | 0 | 5901 | 45500 | #N/A | #N/A | #N/A | #N/A | #N/A | #N/A
0 |  | #VALUE! | #VALUE! | 0 | 0 | 0 | 5902 | 45501 | #N/A | #N/A | #N/A | #N/A | #N/A | #N/A
0 |  | #VALUE! | #VALUE! | 0 | 0 | 0 | 5903 | 45502 | #N/A | #N/A | #N/A | #N/A | #N/A | #N/A
0 |  | #VALUE! | #VALUE! | 0 | 0 | 0 | 5904 | 45503 | #N/A | #N/A | #N/A | #N/A | #N/A | #N/A
0 |  | #VALUE! | #VALUE! | 0 | 0 | 0 | 5905 | 45504 | #N/A | #N/A | #N/A | #N/A | #N/A | #N/A
0 |  | #VALUE! | #VALUE! | 0 | 0 | 0 | 5906 | 45505 | #N/A | #N/A | #N/A | #N/A | #N/A | #N/A
0 |  | #VALUE! | #VALUE! | 0 | 0 | 0 | 5907 | 45506 | #N/A | #N/A | #N/A | #N/A | #N/A | #N/A
0 |  | #VALUE! | #VALUE! | 0 | 0 | 0 | 5908 | 45507 | #N/A | #N/A | #N/A | #N/A | #N/A | #N/A
0 |  | #VALUE! | #VALUE! | 0 | 0 | 0 | 5909 | 45508 | #N/A | #N/A | #N/A | #N/A | #N/A | #N/A
0 |  | #VALUE! | #VALUE! | 0 | 0 | 0 | 5910 | 45509 | #N/A | #N/A | #N/A | #N/A | #N/A | #N/A
0 |  | #VALUE! | #VALUE! | 0 | 0 | 0 | 5911 | 45510 | #N/A | #N/A | #N/A | #N/A | #N/A | #N/A
0 |  | #VALUE! | #VALUE! | 0 | 0 | 0 | 5912 | 45511 | #N/A | #N/A | #N/A | #N/A | #N/A | #N/A
0 |  | #VALUE! | #VALUE! | 0 | 0 | 0 | 5913 | 45512 | #N/A | #N/A | #N/A | #N/A | #N/A | #N/A
0 |  | #VALUE! | #VALUE! | 0 | 0 | 0 | 5914 | 45513 | #N/A | #N/A | #N/A | #N/A | #N/A | #N/A
0 |  | #VALUE! | #VALUE! | 0 | 0 | 0 | 5915 | 45514 | #N/A | #N/A | #N/A | #N/A | #N/A | #N/A
0 |  | #VALUE! | #VALUE! | 0 | 0 | 0 | 5916 | 45515 | #N/A | #N/A | #N/A | #N/A | #N/A | #N/A
0 |  | #VALUE! | #VALUE! | 0 | 0 | 0 | 5917 | 45516 | #N/A | #N/A | #N/A | #N/A | #N/A | #N/A
0 |  | #VALUE! | #VALUE! | 0 | 0 | 0 | 5918 | 45517 | #N/A | #N/A | #N/A | #N/A | #N/A | #N/A
0 |  | #VALUE! | #VALUE! | 0 | 0 | 0 | 5919 | 45518 | #N/A | #N/A | #N/A | #N/A | #N/A | #N/A
0 |  | #VALUE! | #VALUE! | 0 | 0 | 0 | 5920 | 45519 | #N/A | #N/A | #N/A | #N/A | #N/A | #N/A
0 |  | #VALUE! | #VALUE! | 0 | 0 | 0 | 5921 | 45520 | #N/A | #N/A | #N/A | #N/A | #N/A | #N/A
0 |  | #VALUE! | #VALUE! | 0 | 0 | 0 | 5922 | 45521 | #N/A | #N/A | #N/A | #N/A | #N/A | #N/A
0 |  | #VALUE! | #VALUE! | 0 | 0 | 0 | 5923 | 45522 | #N/A | #N/A | #N/A | #N/A | #N/A | #N/A
0 |  | #VALUE! | #VALUE! | 0 | 0 | 0 | 5924 | 45523 | #N/A | #N/A | #N/A | #N/A | #N/A | #N/A
0 |  | #VALUE! | #VALUE! | 0 | 0 | 0 | 5925 | 45524 | #N/A | #N/A | #N/A | #N/A | #N/A | #N/A
0 |  | #VALUE! | #VALUE! | 0 | 0 | 0 | 5926 | 45525 | #N/A | #N/A | #N/A | #N/A | #N/A | #N/A
0 |  | #VALUE! | #VALUE! | 0 | 0 | 0 | 5927 | 45526 | #N/A | #N/A | #N/A | #N/A | #N/A | #N/A
0 |  | #VALUE! | #VALUE! | 0 | 0 | 0 | 5928 | 45527 | #N/A | #N/A | #N/A | #N/A | #N/A | #N/A
0 |  | #VALUE! | #VALUE! | 0 | 0 | 0 | 5929 | 45528 | #N/A | #N/A | #N/A | #N/A | #N/A | #N/A
0 |  | #VALUE! | #VALUE! | 0 | 0 | 0 | 5930 | 45529 | #N/A | #N/A | #N/A | #N/A | #N/A | #N/A
0 |  | #VALUE! | #VALUE! | 0 | 0 | 0 | 5931 | 45530 | #N/A | #N/A | #N/A | #N/A | #N/A | #N/A
0 |  | #VALUE! | #VALUE! | 0 | 0 | 0 | 5932 | 45531 | #N/A | #N/A | #N/A | #N/A | #N/A | #N/A
0 |  | #VALUE! | #VALUE! | 0 | 0 | 0 | 5933 | 45532 | #N/A | #N/A | #N/A | #N/A | #N/A | #N/A
0 |  | #VALUE! | #VALUE! | 0 | 0 | 0 | 5934 | 45533 | #N/A | #N/A | #N/A | #N/A | #N/A | #N/A
0 |  | #VALUE! | #VALUE! | 0 | 0 | 0 | 5935 | 45534 | #N/A | #N/A | #N/A | #N/A | #N/A | #N/A
0 |  | #VALUE! | #VALUE! | 0 | 0 | 0 | 5936 | 45535 | #N/A | #N/A | #N/A | #N/A | #N/A | #N/A
0 |  | #VALUE! | #VALUE! | 0 | 0 | 0 | 5937 | 45536 | #N/A | #N/A | #N/A | #N/A | #N/A | #N/A
0 |  | #VALUE! | #VALUE! | 0 | 0 | 0 | 5938 | 45537 | #N/A | #N/A | #N/A | #N/A | #N/A | #N/A
0 |  | #VALUE! | #VALUE! | 0 | 0 | 0 | 5939 | 45538 | #N/A | #N/A | #N/A | #N/A | #N/A | #N/A
0 |  | #VALUE! | #VALUE! | 0 | 0 | 0 | 5940 | 45539 | #N/A | #N/A | #N/A | #N/A | #N/A | #N/A
0 |  | #VALUE! | #VALUE! | 0 | 0 | 0 | 5941 | 45540 | #N/A | #N/A | #N/A | #N/A | #N/A | #N/A
0 |  | #VALUE! | #VALUE! | 0 | 0 | 0 | 5942 | 45541 | #N/A | #N/A | #N/A | #N/A | #N/A | #N/A
0 |  | #VALUE! | #VALUE! | 0 | 0 | 0 | 5943 | 45542 | #N/A | #N/A | #N/A | #N/A | #N/A | #N/A
0 |  | #VALUE! | #VALUE! | 0 | 0 | 0 | 5944 | 45543 | #N/A | #N/A | #N/A | #N/A | #N/A | #N/A
0 |  | #VALUE! | #VALUE! | 0 | 0 | 0 | 5945 | 45544 | #N/A | #N/A | #N/A | #N/A | #N/A | #N/A
0 |  | #VALUE! | #VALUE! | 0 | 0 | 0 | 5946 | 45545 | #N/A | #N/A | #N/A | #N/A | #N/A | #N/A
0 |  | #VALUE! | #VALUE! | 0 | 0 | 0 | 5947 | 45546 | #N/A | #N/A | #N/A | #N/A | #N/A | #N/A
0 |  | #VALUE! | #VALUE! | 0 | 0 | 0 | 5948 | 45547 | #N/A | #N/A | #N/A | #N/A | #N/A | #N/A
0 |  | #VALUE! | #VALUE! | 0 | 0 | 0 | 5949 | 45548 | #N/A | #N/A | #N/A | #N/A | #N/A | #N/A
0 |  | #VALUE! | #VALUE! | 0 | 0 | 0 | 5950 | 45549 | #N/A | #N/A | #N/A | #N/A | #N/A | #N/A
0 |  | #VALUE! | #VALUE! | 0 | 0 | 0 | 5951 | 45550 | #N/A | #N/A | #N/A | #N/A | #N/A | #N/A
0 |  | #VALUE! | #VALUE! | 0 | 0 | 0 | 5952 | 45551 | #N/A | #N/A | #N/A | #N/A | #N/A | #N/A
0 |  | #VALUE! | #VALUE! | 0 | 0 | 0 | 5953 | 45552 | #N/A | #N/A | #N/A | #N/A | #N/A | #N/A
0 |  | #VALUE! | #VALUE! | 0 | 0 | 0 | 5954 | 45553 | #N/A | #N/A | #N/A | #N/A | #N/A | #N/A
0 |  | #VALUE! | #VALUE! | 0 | 0 | 0 | 5955 | 45554 | #N/A | #N/A | #N/A | #N/A | #N/A | #N/A
0 |  | #VALUE! | #VALUE! | 0 | 0 | 0 | 5956 | 45555 | #N/A | #N/A | #N/A | #N/A | #N/A | #N/A
0 |  | #VALUE! | #VALUE! | 0 | 0 | 0 | 5957 | 45556 | #N/A | #N/A | #N/A | #N/A | #N/A | #N/A
0 |  | #VALUE! | #VALUE! | 0 | 0 | 0 | 5958 | 45557 | #N/A | #N/A | #N/A | #N/A | #N/A | #N/A
0 |  | #VALUE! | #VALUE! | 0 | 0 | 0 | 5959 | 45558 | #N/A | #N/A | #N/A | #N/A | #N/A | #N/A
0 |  | #VALUE! | #VALUE! | 0 | 0 | 0 | 5960 | 45559 | #N/A | #N/A | #N/A | #N/A | #N/A | #N/A
0 |  | #VALUE! | #VALUE! | 0 | 0 | 0 | 5961 | 45560 | #N/A | #N/A | #N/A | #N/A | #N/A | #N/A
0 |  | #VALUE! | #VALUE! | 0 | 0 | 0 | 5962 | 45561 | #N/A | #N/A | #N/A | #N/A | #N/A | #N/A
0 |  | #VALUE! | #VALUE! | 0 | 0 | 0 | 5963 | 45562 | #N/A | #N/A | #N/A | #N/A | #N/A | #N/A
0 |  | #VALUE! | #VALUE! | 0 | 0 | 0 | 5964 | 45563 | #N/A | #N/A | #N/A | #N/A | #N/A | #N/A
0 |  | #VALUE! | #VALUE! | 0 | 0 | 0 | 5965 | 45564 | #N/A | #N/A | #N/A | #N/A | #N/A | #N/A
0 |  | #VALUE! | #VALUE! | 0 | 0 | 0 | 5966 | 45565 | #N/A | #N/A | #N/A | #N/A | #N/A | #N/A
0 |  | #VALUE! | #VALUE! | 0 | 0 | 0 | 5967 | 45566 | #N/A | #N/A | #N/A | #N/A | #N/A | #N/A
0 |  | #VALUE! | #VALUE! | 0 | 0 | 0 | 5968 | 45567 | #N/A | #N/A | #N/A | #N/A | #N/A | #N/A
0 |  | #VALUE! | #VALUE! | 0 | 0 | 0 | 5969 | 45568 | #N/A | #N/A | #N/A | #N/A | #N/A | #N/A
0 |  | #VALUE! | #VALUE! | 0 | 0 | 0 | 5970 | 45569 | #N/A | #N/A | #N/A | #N/A | #N/A | #N/A
0 |  | #VALUE! | #VALUE! | 0 | 0 | 0 | 5971 | 45570 | #N/A | #N/A | #N/A | #N/A | #N/A | #N/A
0 |  | #VALUE! | #VALUE! | 0 | 0 | 0 | 5972 | 45571 | #N/A | #N/A | #N/A | #N/A | #N/A | #N/A
0 |  | #VALUE! | #VALUE! | 0 | 0 | 0 | 5973 | 45572 | #N/A | #N/A | #N/A | #N/A | #N/A | #N/A
0 |  | #VALUE! | #VALUE! | 0 | 0 | 0 | 5974 | 45573 | #N/A | #N/A | #N/A | #N/A | #N/A | #N/A
0 |  | #VALUE! | #VALUE! | 0 | 0 | 0 | 5975 | 45574 | #N/A | #N/A | #N/A | #N/A | #N/A | #N/A
0 |  | #VALUE! | #VALUE! | 0 | 0 | 0 | 5976 | 45575 | #N/A | #N/A | #N/A | #N/A | #N/A | #N/A
0 |  | #VALUE! | #VALUE! | 0 | 0 | 0 | 5977 | 45576 | #N/A | #N/A | #N/A | #N/A | #N/A | #N/A
0 |  | #VALUE! | #VALUE! | 0 | 0 | 0 | 5978 | 45577 | #N/A | #N/A | #N/A | #N/A | #N/A | #N/A
0 |  | #VALUE! | #VALUE! | 0 | 0 | 0 | 5979 | 45578 | #N/A | #N/A | #N/A | #N/A | #N/A | #N/A
0 |  | #VALUE! | #VALUE! | 0 | 0 | 0 | 5980 | 45579 | #N/A | #N/A | #N/A | #N/A | #N/A | #N/A
0 |  | #VALUE! | #VALUE! | 0 | 0 | 0 | 5981 | 45580 | #N/A | #N/A | #N/A | #N/A | #N/A | #N/A
0 |  | #VALUE! | #VALUE! | 0 | 0 | 0 | 5982 | 45581 | #N/A | #N/A | #N/A | #N/A | #N/A | #N/A
0 |  | #VALUE! | #VALUE! | 0 | 0 | 0 | 5983 | 45582 | #N/A | #N/A | #N/A | #N/A | #N/A | #N/A
0 |  | #VALUE! | #VALUE! | 0 | 0 | 0 | 5984 | 45583 | #N/A | #N/A | #N/A | #N/A | #N/A | #N/A
0 |  | #VALUE! | #VALUE! | 0 | 0 | 0 | 5985 | 45584 | #N/A | #N/A | #N/A | #N/A | #N/A | #N/A
0 |  | #VALUE! | #VALUE! | 0 | 0 | 0 | 5986 | 45585 | #N/A | #N/A | #N/A | #N/A | #N/A | #N/A
0 |  | #VALUE! | #VALUE! | 0 | 0 | 0 | 5987 | 45586 | #N/A | #N/A | #N/A | #N/A | #N/A | #N/A
0 |  | #VALUE! | #VALUE! | 0 | 0 | 0 | 5988 | 45587 | #N/A | #N/A | #N/A | #N/A | #N/A | #N/A
0 |  | #VALUE! | #VALUE! | 0 | 0 | 0 | 5989 | 45588 | #N/A | #N/A | #N/A | #N/A | #N/A | #N/A
0 |  | #VALUE! | #VALUE! | 0 | 0 | 0 | 5990 | 45589 | #N/A | #N/A | #N/A | #N/A | #N/A | #N/A
0 |  | #VALUE! | #VALUE! | 0 | 0 | 0 | 5991 | 45590 | #N/A | #N/A | #N/A | #N/A | #N/A | #N/A
0 |  | #VALUE! | #VALUE! | 0 | 0 | 0 | 5992 | 45591 | #N/A | #N/A | #N/A | #N/A | #N/A | #N/A
0 |  | #VALUE! | #VALUE! | 0 | 0 | 0 | 5993 | 45592 | #N/A | #N/A | #N/A | #N/A | #N/A | #N/A
0 |  | #VALUE! | #VALUE! | 0 | 0 | 0 | 5994 | 45593 | #N/A | #N/A | #N/A | #N/A | #N/A | #N/A
0 |  | #VALUE! | #VALUE! | 0 | 0 | 0 | 5995 | 45594 | #N/A | #N/A | #N/A | #N/A | #N/A | #N/A
0 |  | #VALUE! | #VALUE! | 0 | 0 | 0 | 5996 | 45595 | #N/A | #N/A | #N/A | #N/A | #N/A | #N/A
0 |  | #VALUE! | #VALUE! | 0 | 0 | 0 | 5997 | 45596 | #N/A | #N/A | #N/A | #N/A | #N/A | #N/A
0 |  | #VALUE! | #VALUE! | 0 | 0 | 0 | 5998 | 45597 | #N/A | #N/A | #N/A | #N/A | #N/A | #N/A
0 |  | #VALUE! | #VALUE! | 0 | 0 | 0 | 5999 | 45598 | #N/A | #N/A | #N/A | #N/A | #N/A | #N/A
0 |  | #VALUE! | #VALUE! | 0 | 0 | 0 | 6000 | 45599 | #N/A | #N/A | #N/A | #N/A | #N/A | #N/A
0 |  | #VALUE! | #VALUE! | 0 | 0 | 0 | 6001 | 45600 | #N/A | #N/A | #N/A | #N/A | #N/A | #N/A
0 |  | #VALUE! | #VALUE! | 0 | 0 | 0 | 6002 | 45601 | #N/A | #N/A | #N/A | #N/A | #N/A | #N/A
0 |  | #VALUE! | #VALUE! | 0 | 0 | 0 | 6003 | 45602 | #N/A | #N/A | #N/A | #N/A | #N/A | #N/A
0 |  | #VALUE! | #VALUE! | 0 | 0 | 0 | 6004 | 45603 | #N/A | #N/A | #N/A | #N/A | #N/A | #N/A
0 |  | #VALUE! | #VALUE! | 0 | 0 | 0 | 6005 | 45604 | #N/A | #N/A | #N/A | #N/A | #N/A | #N/A
0 |  | #VALUE! | #VALUE! | 0 | 0 | 0 | 6006 | 45605 | #N/A | #N/A | #N/A | #N/A | #N/A | #N/A
0 |  | #VALUE! | #VALUE! | 0 | 0 | 0 | 6007 | 45606 | #N/A | #N/A | #N/A | #N/A | #N/A | #N/A
0 |  | #VALUE! | #VALUE! | 0 | 0 | 0 | 6008 | 45607 | #N/A | #N/A | #N/A | #N/A | #N/A | #N/A
0 |  | #VALUE! | #VALUE! | 0 | 0 | 0 | 6009 | 45608 | #N/A | #N/A | #N/A | #N/A | #N/A | #N/A
0 |  | #VALUE! | #VALUE! | 0 | 0 | 0 | 6010 | 45609 | #N/A | #N/A | #N/A | #N/A | #N/A | #N/A
0 |  | #VALUE! | #VALUE! | 0 | 0 | 0 | 6011 | 45610 | #N/A | #N/A | #N/A | #N/A | #N/A | #N/A
0 |  | #VALUE! | #VALUE! | 0 | 0 | 0 | 6012 | 45611 | #N/A | #N/A | #N/A | #N/A | #N/A | #N/A
0 |  | #VALUE! | #VALUE! | 0 | 0 | 0 | 6013 | 45612 | #N/A | #N/A | #N/A | #N/A | #N/A | #N/A
0 |  | #VALUE! | #VALUE! | 0 | 0 | 0 | 6014 | 45613 | #N/A | #N/A | #N/A | #N/A | #N/A | #N/A
0 |  | #VALUE! | #VALUE! | 0 | 0 | 0 | 6015 | 45614 | #N/A | #N/A | #N/A | #N/A | #N/A | #N/A
0 |  | #VALUE! | #VALUE! | 0 | 0 | 0 | 6016 | 45615 | #N/A | #N/A | #N/A | #N/A | #N/A | #N/A
0 |  | #VALUE! | #VALUE! | 0 | 0 | 0 | 6017 | 45616 | #N/A | #N/A | #N/A | #N/A | #N/A | #N/A
0 |  | #VALUE! | #VALUE! | 0 | 0 | 0 | 6018 | 45617 | #N/A | #N/A | #N/A | #N/A | #N/A | #N/A
0 |  | #VALUE! | #VALUE! | 0 | 0 | 0 | 6019 | 45618 | #N/A | #N/A | #N/A | #N/A | #N/A | #N/A
0 |  | #VALUE! | #VALUE! | 0 | 0 | 0 | 6020 | 45619 | #N/A | #N/A | #N/A | #N/A | #N/A | #N/A
0 |  | #VALUE! | #VALUE! | 0 | 0 | 0 | 6021 | 45620 | #N/A | #N/A | #N/A | #N/A | #N/A | #N/A
0 |  | #VALUE! | #VALUE! | 0 | 0 | 0 | 6022 | 45621 | #N/A | #N/A | #N/A | #N/A | #N/A | #N/A
0 |  | #VALUE! | #VALUE! | 0 | 0 | 0 | 6023 | 45622 | #N/A | #N/A | #N/A | #N/A | #N/A | #N/A
0 |  | #VALUE! | #VALUE! | 0 | 0 | 0 | 6024 | 45623 | #N/A | #N/A | #N/A | #N/A | #N/A | #N/A
0 |  | #VALUE! | #VALUE! | 0 | 0 | 0 | 6025 | 45624 | #N/A | #N/A | #N/A | #N/A | #N/A | #N/A
0 |  | #VALUE! | #VALUE! | 0 | 0 | 0 | 6026 | 45625 | #N/A | #N/A | #N/A | #N/A | #N/A | #N/A
0 |  | #VALUE! | #VALUE! | 0 | 0 | 0 | 6027 | 45626 | #N/A | #N/A | #N/A | #N/A | #N/A | #N/A
0 |  | #VALUE! | #VALUE! | 0 | 0 | 0 | 6028 | 45627 | #N/A | #N/A | #N/A | #N/A | #N/A | #N/A
0 |  | #VALUE! | #VALUE! | 0 | 0 | 0 | 6029 | 45628 | #N/A | #N/A | #N/A | #N/A | #N/A | #N/A
0 |  | #VALUE! | #VALUE! | 0 | 0 | 0 | 6030 | 45629 | #N/A | #N/A | #N/A | #N/A | #N/A | #N/A
0 |  | #VALUE! | #VALUE! | 0 | 0 | 0 | 6031 | 45630 | #N/A | #N/A | #N/A | #N/A | #N/A | #N/A
0 |  | #VALUE! | #VALUE! | 0 | 0 | 0 | 6032 | 45631 | #N/A | #N/A | #N/A | #N/A | #N/A | #N/A
0 |  | #VALUE! | #VALUE! | 0 | 0 | 0 | 6033 | 45632 | #N/A | #N/A | #N/A | #N/A | #N/A | #N/A
0 |  | #VALUE! | #VALUE! | 0 | 0 | 0 | 6034 | 45633 | #N/A | #N/A | #N/A | #N/A | #N/A | #N/A
0 |  | #VALUE! | #VALUE! | 0 | 0 | 0 | 6035 | 45634 | #N/A | #N/A | #N/A | #N/A | #N/A | #N/A
0 |  | #VALUE! | #VALUE! | 0 | 0 | 0 | 6036 | 45635 | #N/A | #N/A | #N/A | #N/A | #N/A | #N/A
0 |  | #VALUE! | #VALUE! | 0 | 0 | 0 | 6037 | 45636 | #N/A | #N/A | #N/A | #N/A | #N/A | #N/A
0 |  | #VALUE! | #VALUE! | 0 | 0 | 0 | 6038 | 45637 | #N/A | #N/A | #N/A | #N/A | #N/A | #N/A
0 |  | #VALUE! | #VALUE! | 0 | 0 | 0 | 6039 | 45638 | #N/A | #N/A | #N/A | #N/A | #N/A | #N/A
0 |  | #VALUE! | #VALUE! | 0 | 0 | 0 | 6040 | 45639 | #N/A | #N/A | #N/A | #N/A | #N/A | #N/A
0 |  | #VALUE! | #VALUE! | 0 | 0 | 0 | 6041 | 45640 | #N/A | #N/A | #N/A | #N/A | #N/A | #N/A
0 |  | #VALUE! | #VALUE! | 0 | 0 | 0 | 6042 | 45641 | #N/A | #N/A | #N/A | #N/A | #N/A | #N/A
0 |  | #VALUE! | #VALUE! | 0 | 0 | 0 | 6043 | 45642 | #N/A | #N/A | #N/A | #N/A | #N/A | #N/A
0 |  | #VALUE! | #VALUE! | 0 | 0 | 0 | 6044 | 45643 | #N/A | #N/A | #N/A | #N/A | #N/A | #N/A
0 |  | #VALUE! | #VALUE! | 0 | 0 | 0 | 6045 | 45644 | #N/A | #N/A | #N/A | #N/A | #N/A | #N/A
0 |  | #VALUE! | #VALUE! | 0 | 0 | 0 | 6046 | 45645 | #N/A | #N/A | #N/A | #N/A | #N/A | #N/A
0 |  | #VALUE! | #VALUE! | 0 | 0 | 0 | 6047 | 45646 | #N/A | #N/A | #N/A | #N/A | #N/A | #N/A
0 |  | #VALUE! | #VALUE! | 0 | 0 | 0 | 6048 | 45647 | #N/A | #N/A | #N/A | #N/A | #N/A | #N/A
0 |  | #VALUE! | #VALUE! | 0 | 0 | 0 | 6049 | 45648 | #N/A | #N/A | #N/A | #N/A | #N/A | #N/A
0 |  | #VALUE! | #VALUE! | 0 | 0 | 0 | 6050 | 45649 | #N/A | #N/A | #N/A | #N/A | #N/A | #N/A
0 |  | #VALUE! | #VALUE! | 0 | 0 | 0 | 6051 | 45650 | #N/A | #N/A | #N/A | #N/A | #N/A | #N/A
0 |  | #VALUE! | #VALUE! | 0 | 0 | 0 | 6052 | 45651 | #N/A | #N/A | #N/A | #N/A | #N/A | #N/A
0 |  | #VALUE! | #VALUE! | 0 | 0 | 0 | 6053 | 45652 | #N/A | #N/A | #N/A | #N/A | #N/A | #N/A
0 |  | #VALUE! | #VALUE! | 0 | 0 | 0 | 6054 | 45653 | #N/A | #N/A | #N/A | #N/A | #N/A | #N/A
0 |  | #VALUE! | #VALUE! | 0 | 0 | 0 | 6055 | 45654 | #N/A | #N/A | #N/A | #N/A | #N/A | #N/A
0 |  | #VALUE! | #VALUE! | 0 | 0 | 0 | 6056 | 45655 | #N/A | #N/A | #N/A | #N/A | #N/A | #N/A
0 |  | #VALUE! | #VALUE! | 0 | 0 | 0 | 6057 | 45656 | #N/A | #N/A | #N/A | #N/A | #N/A | #N/A
0 |  | #VALUE! | #VALUE! | 0 | 0 | 0 | 6058 | 45657 | #N/A | #N/A | #N/A | #N/A | #N/A | #N/A
0 |  | #VALUE! | #VALUE! | 0 | 0 | 0 | 6059 | 45658 | #N/A | #N/A | #N/A | #N/A | #N/A | #N/A
0 |  | #VALUE! | #VALUE! | 0 | 0 | 0 | 6060 | 45659 | #N/A | #N/A | #N/A | #N/A | #N/A | #N/A
0 |  | #VALUE! | #VALUE! | 0 | 0 | 0 | 6061 | 45660 | #N/A | #N/A | #N/A | #N/A | #N/A | #N/A
0 |  | #VALUE! | #VALUE! | 0 | 0 | 0 | 6062 | 45661 | #N/A | #N/A | #N/A | #N/A | #N/A | #N/A
0 |  | #VALUE! | #VALUE! | 0 | 0 | 0 | 6063 | 45662 | #N/A | #N/A | #N/A | #N/A | #N/A | #N/A
0 |  | #VALUE! | #VALUE! | 0 | 0 | 0 | 6064 | 45663 | #N/A | #N/A | #N/A | #N/A | #N/A | #N/A
0 |  | #VALUE! | #VALUE! | 0 | 0 | 0 | 6065 | 45664 | #N/A | #N/A | #N/A | #N/A | #N/A | #N/A
0 |  | #VALUE! | #VALUE! | 0 | 0 | 0 | 6066 | 45665 | #N/A | #N/A | #N/A | #N/A | #N/A | #N/A
0 |  | #VALUE! | #VALUE! | 0 | 0 | 0 | 6067 | 45666 | #N/A | #N/A | #N/A | #N/A | #N/A | #N/A
0 |  | #VALUE! | #VALUE! | 0 | 0 | 0 | 6068 | 45667 | #N/A | #N/A | #N/A | #N/A | #N/A | #N/A
0 |  | #VALUE! | #VALUE! | 0 | 0 | 0 | 6069 | 45668 | #N/A | #N/A | #N/A | #N/A | #N/A | #N/A
0 |  | #VALUE! | #VALUE! | 0 | 0 | 0 | 6070 | 45669 | #N/A | #N/A | #N/A | #N/A | #N/A | #N/A
0 |  | #VALUE! | #VALUE! | 0 | 0 | 0 | 6071 | 45670 | #N/A | #N/A | #N/A | #N/A | #N/A | #N/A
0 |  | #VALUE! | #VALUE! | 0 | 0 | 0 | 6072 | 45671 | #N/A | #N/A | #N/A | #N/A | #N/A | #N/A
0 |  | #VALUE! | #VALUE! | 0 | 0 | 0 | 6073 | 45672 | #N/A | #N/A | #N/A | #N/A | #N/A | #N/A
0 |  | #VALUE! | #VALUE! | 0 | 0 | 0 | 6074 | 45673 | #N/A | #N/A | #N/A | #N/A | #N/A | #N/A
0 |  | #VALUE! | #VALUE! | 0 | 0 | 0 | 6075 | 45674 | #N/A | #N/A | #N/A | #N/A | #N/A | #N/A
0 |  | #VALUE! | #VALUE! | 0 | 0 | 0 | 6076 | 45675 | #N/A | #N/A | #N/A | #N/A | #N/A | #N/A
0 |  | #VALUE! | #VALUE! | 0 | 0 | 0 | 6077 | 45676 | #N/A | #N/A | #N/A | #N/A | #N/A | #N/A
0 |  | #VALUE! | #VALUE! | 0 | 0 | 0 | 6078 | 45677 | #N/A | #N/A | #N/A | #N/A | #N/A | #N/A
0 |  | #VALUE! | #VALUE! | 0 | 0 | 0 | 6079 | 45678 | #N/A | #N/A | #N/A | #N/A | #N/A | #N/A
0 |  | #VALUE! | #VALUE! | 0 | 0 | 0 | 6080 | 45679 | #N/A | #N/A | #N/A | #N/A | #N/A | #N/A
0 |  | #VALUE! | #VALUE! | 0 | 0 | 0 | 6081 | 45680 | #N/A | #N/A | #N/A | #N/A | #N/A | #N/A
0 |  | #VALUE! | #VALUE! | 0 | 0 | 0 | 6082 | 45681 | #N/A | #N/A | #N/A | #N/A | #N/A | #N/A
0 |  | #VALUE! | #VALUE! | 0 | 0 | 0 | 6083 | 45682 | #N/A | #N/A | #N/A | #N/A | #N/A | #N/A
0 |  | #VALUE! | #VALUE! | 0 | 0 | 0 | 6084 | 45683 | #N/A | #N/A | #N/A | #N/A | #N/A | #N/A
0 |  | #VALUE! | #VALUE! | 0 | 0 | 0 | 6085 | 45684 | #N/A | #N/A | #N/A | #N/A | #N/A | #N/A
0 |  | #VALUE! | #VALUE! | 0 | 0 | 0 | 6086 | 45685 | #N/A | #N/A | #N/A | #N/A | #N/A | #N/A
0 |  | #VALUE! | #VALUE! | 0 | 0 | 0 | 6087 | 45686 | #N/A | #N/A | #N/A | #N/A | #N/A | #N/A
0 |  | #VALUE! | #VALUE! | 0 | 0 | 0 | 6088 | 45687 | #N/A | #N/A | #N/A | #N/A | #N/A | #N/A
0 |  | #VALUE! | #VALUE! | 0 | 0 | 0 | 6089 | 45688 | #N/A | #N/A | #N/A | #N/A | #N/A | #N/A
0 |  | #VALUE! | #VALUE! | 0 | 0 | 0 | 6090 | 45689 | #N/A | #N/A | #N/A | #N/A | #N/A | #N/A
0 |  | #VALUE! | #VALUE! | 0 | 0 | 0 | 6091 | 45690 | #N/A | #N/A | #N/A | #N/A | #N/A | #N/A
0 |  | #VALUE! | #VALUE! | 0 | 0 | 0 | 6092 | 45691 | #N/A | #N/A | #N/A | #N/A | #N/A | #N/A
0 |  | #VALUE! | #VALUE! | 0 | 0 | 0 | 6093 | 45692 | #N/A | #N/A | #N/A | #N/A | #N/A | #N/A
0 |  | #VALUE! | #VALUE! | 0 | 0 | 0 | 6094 | 45693 | #N/A | #N/A | #N/A | #N/A | #N/A | #N/A
0 |  | #VALUE! | #VALUE! | 0 | 0 | 0 | 6095 | 45694 | #N/A | #N/A | #N/A | #N/A | #N/A | #N/A
0 |  | #VALUE! | #VALUE! | 0 | 0 | 0 | 6096 | 45695 | #N/A | #N/A | #N/A | #N/A | #N/A | #N/A
0 |  | #VALUE! | #VALUE! | 0 | 0 | 0 | 6097 | 45696 | #N/A | #N/A | #N/A | #N/A | #N/A | #N/A
0 |  | #VALUE! | #VALUE! | 0 | 0 | 0 | 6098 | 45697 | #N/A | #N/A | #N/A | #N/A | #N/A | #N/A
0 |  | #VALUE! | #VALUE! | 0 | 0 | 0 | 6099 | 45698 | #N/A | #N/A | #N/A | #N/A | #N/A | #N/A
0 |  | #VALUE! | #VALUE! | 0 | 0 | 0 | 6100 | 45699 | #N/A | #N/A | #N/A | #N/A | #N/A | #N/A
0 |  | #VALUE! | #VALUE! | 0 | 0 | 0 | 6101 | 45700 | #N/A | #N/A | #N/A | #N/A | #N/A | #N/A
0 |  | #VALUE! | #VALUE! | 0 | 0 | 0 | 6102 | 45701 | #N/A | #N/A | #N/A | #N/A | #N/A | #N/A
0 |  | #VALUE! | #VALUE! | 0 | 0 | 0 | 6103 | 45702 | #N/A | #N/A | #N/A | #N/A | #N/A | #N/A
0 |  | #VALUE! | #VALUE! | 0 | 0 | 0 | 6104 | 45703 | #N/A | #N/A | #N/A | #N/A | #N/A | #N/A
0 |  | #VALUE! | #VALUE! | 0 | 0 | 0 | 6105 | 45704 | #N/A | #N/A | #N/A | #N/A | #N/A | #N/A
0 |  | #VALUE! | #VALUE! | 0 | 0 | 0 | 6106 | 45705 | #N/A | #N/A | #N/A | #N/A | #N/A | #N/A
0 |  | #VALUE! | #VALUE! | 0 | 0 | 0 | 6107 | 45706 | #N/A | #N/A | #N/A | #N/A | #N/A | #N/A
0 |  | #VALUE! | #VALUE! | 0 | 0 | 0 | 6108 | 45707 | #N/A | #N/A | #N/A | #N/A | #N/A | #N/A
0 |  | #VALUE! | #VALUE! | 0 | 0 | 0 | 6109 | 45708 | #N/A | #N/A | #N/A | #N/A | #N/A | #N/A
0 |  | #VALUE! | #VALUE! | 0 | 0 | 0 | 6110 | 45709 | #N/A | #N/A | #N/A | #N/A | #N/A | #N/A
0 |  | #VALUE! | #VALUE! | 0 | 0 | 0 | 6111 | 45710 | #N/A | #N/A | #N/A | #N/A | #N/A | #N/A
0 |  | #VALUE! | #VALUE! | 0 | 0 | 0 | 6112 | 45711 | #N/A | #N/A | #N/A | #N/A | #N/A | #N/A
0 |  | #VALUE! | #VALUE! | 0 | 0 | 0 | 6113 | 45712 | #N/A | #N/A | #N/A | #N/A | #N/A | #N/A
0 |  | #VALUE! | #VALUE! | 0 | 0 | 0 | 6114 | 45713 | #N/A | #N/A | #N/A | #N/A | #N/A | #N/A
0 |  | #VALUE! | #VALUE! | 0 | 0 | 0 | 6115 | 45714 | #N/A | #N/A | #N/A | #N/A | #N/A | #N/A
0 |  | #VALUE! | #VALUE! | 0 | 0 | 0 | 6116 | 45715 | #N/A | #N/A | #N/A | #N/A | #N/A | #N/A
0 |  | #VALUE! | #VALUE! | 0 | 0 | 0 | 6117 | 45716 | #N/A | #N/A | #N/A | #N/A | #N/A | #N/A
0 |  | #VALUE! | #VALUE! | 0 | 0 | 0 | 6118 | 45717 | #N/A | #N/A | #N/A | #N/A | #N/A | #N/A
0 |  | #VALUE! | #VALUE! | 0 | 0 | 0 | 6119 | 45718 | #N/A | #N/A | #N/A | #N/A | #N/A | #N/A
0 |  | #VALUE! | #VALUE! | 0 | 0 | 0 | 6120 | 45719 | #N/A | #N/A | #N/A | #N/A | #N/A | #N/A
0 |  | #VALUE! | #VALUE! | 0 | 0 | 0 | 6121 | 45720 | #N/A | #N/A | #N/A | #N/A | #N/A | #N/A
0 |  | #VALUE! | #VALUE! | 0 | 0 | 0 | 6122 | 45721 | #N/A | #N/A | #N/A | #N/A | #N/A | #N/A
0 |  | #VALUE! | #VALUE! | 0 | 0 | 0 | 6123 | 45722 | #N/A | #N/A | #N/A | #N/A | #N/A | #N/A
0 |  | #VALUE! | #VALUE! | 0 | 0 | 0 | 6124 | 45723 | #N/A | #N/A | #N/A | #N/A | #N/A | #N/A
0 |  | #VALUE! | #VALUE! | 0 | 0 | 0 | 6125 | 45724 | #N/A | #N/A | #N/A | #N/A | #N/A | #N/A
0 |  | #VALUE! | #VALUE! | 0 | 0 | 0 | 6126 | 45725 | #N/A | #N/A | #N/A | #N/A | #N/A | #N/A
0 |  | #VALUE! | #VALUE! | 0 | 0 | 0 | 6127 | 45726 | #N/A | #N/A | #N/A | #N/A | #N/A | #N/A
0 |  | #VALUE! | #VALUE! | 0 | 0 | 0 | 6128 | 45727 | #N/A | #N/A | #N/A | #N/A | #N/A | #N/A
0 |  | #VALUE! | #VALUE! | 0 | 0 | 0 | 6129 | 45728 | #N/A | #N/A | #N/A | #N/A | #N/A | #N/A
0 |  | #VALUE! | #VALUE! | 0 | 0 | 0 | 6130 | 45729 | #N/A | #N/A | #N/A | #N/A | #N/A | #N/A
0 |  | #VALUE! | #VALUE! | 0 | 0 | 0 | 6131 | 45730 | #N/A | #N/A | #N/A | #N/A | #N/A | #N/A
0 |  | #VALUE! | #VALUE! | 0 | 0 | 0 | 6132 | 45731 | #N/A | #N/A | #N/A | #N/A | #N/A | #N/A
0 |  | #VALUE! | #VALUE! | 0 | 0 | 0 | 6133 | 45732 | #N/A | #N/A | #N/A | #N/A | #N/A | #N/A
0 |  | #VALUE! | #VALUE! | 0 | 0 | 0 | 6134 | 45733 | #N/A | #N/A | #N/A | #N/A | #N/A | #N/A
0 |  | #VALUE! | #VALUE! | 0 | 0 | 0 | 6135 | 45734 | #N/A | #N/A | #N/A | #N/A | #N/A | #N/A
0 |  | #VALUE! | #VALUE! | 0 | 0 | 0 | 6136 | 45735 | #N/A | #N/A | #N/A | #N/A | #N/A | #N/A
0 |  | #VALUE! | #VALUE! | 0 | 0 | 0 | 6137 | 45736 | #N/A | #N/A | #N/A | #N/A | #N/A | #N/A
0 |  | #VALUE! | #VALUE! | 0 | 0 | 0 | 6138 | 45737 | #N/A | #N/A | #N/A | #N/A | #N/A | #N/A
0 |  | #VALUE! | #VALUE! | 0 | 0 | 0 | 6139 | 45738 | #N/A | #N/A | #N/A | #N/A | #N/A | #N/A
0 |  | #VALUE! | #VALUE! | 0 | 0 | 0 | 6140 | 45739 | #N/A | #N/A | #N/A | #N/A | #N/A | #N/A
0 |  | #VALUE! | #VALUE! | 0 | 0 | 0 | 6141 | 45740 | #N/A | #N/A | #N/A | #N/A | #N/A | #N/A
0 |  | #VALUE! | #VALUE! | 0 | 0 | 0 | 6142 | 45741 | #N/A | #N/A | #N/A | #N/A | #N/A | #N/A
0 |  | #VALUE! | #VALUE! | 0 | 0 | 0 | 6143 | 45742 | #N/A | #N/A | #N/A | #N/A | #N/A | #N/A
0 |  | #VALUE! | #VALUE! | 0 | 0 | 0 | 6144 | 45743 | #N/A | #N/A | #N/A | #N/A | #N/A | #N/A
0 |  | #VALUE! | #VALUE! | 0 | 0 | 0 | 6145 | 45744 | #N/A | #N/A | #N/A | #N/A | #N/A | #N/A
0 |  | #VALUE! | #VALUE! | 0 | 0 | 0 | 6146 | 45745 | #N/A | #N/A | #N/A | #N/A | #N/A | #N/A
0 |  | #VALUE! | #VALUE! | 0 | 0 | 0 | 6147 | 45746 | #N/A | #N/A | #N/A | #N/A | #N/A | #N/A
0 |  | #VALUE! | #VALUE! | 0 | 0 | 0 | 6148 | 45747 | #N/A | #N/A | #N/A | #N/A | #N/A | #N/A
0 |  | #VALUE! | #VALUE! | 0 | 0 | 0 | 6149 | 45748 | #N/A | #N/A | #N/A | #N/A | #N/A | #N/A
0 |  | #VALUE! | #VALUE! | 0 | 0 | 0 | 6150 | 45749 | #N/A | #N/A | #N/A | #N/A | #N/A | #N/A
0 |  | #VALUE! | #VALUE! | 0 | 0 | 0 | 6151 | 45750 | #N/A | #N/A | #N/A | #N/A | #N/A | #N/A
0 |  | #VALUE! | #VALUE! | 0 | 0 | 0 | 6152 | 45751 | #N/A | #N/A | #N/A | #N/A | #N/A | #N/A
0 |  | #VALUE! | #VALUE! | 0 | 0 | 0 | 6153 | 45752 | #N/A | #N/A | #N/A | #N/A | #N/A | #N/A
0 |  | #VALUE! | #VALUE! | 0 | 0 | 0 | 6154 | 45753 | #N/A | #N/A | #N/A | #N/A | #N/A | #N/A
0 |  | #VALUE! | #VALUE! | 0 | 0 | 0 | 6155 | 45754 | #N/A | #N/A | #N/A | #N/A | #N/A | #N/A
0 |  | #VALUE! | #VALUE! | 0 | 0 | 0 | 6156 | 45755 | #N/A | #N/A | #N/A | #N/A | #N/A | #N/A
0 |  | #VALUE! | #VALUE! | 0 | 0 | 0 | 6157 | 45756 | #N/A | #N/A | #N/A | #N/A | #N/A | #N/A
0 |  | #VALUE! | #VALUE! | 0 | 0 | 0 | 6158 | 45757 | #N/A | #N/A | #N/A | #N/A | #N/A | #N/A
0 |  | #VALUE! | #VALUE! | 0 | 0 | 0 | 6159 | 45758 | #N/A | #N/A | #N/A | #N/A | #N/A | #N/A
0 |  | #VALUE! | #VALUE! | 0 | 0 | 0 | 6160 | 45759 | #N/A | #N/A | #N/A | #N/A | #N/A | #N/A
0 |  | #VALUE! | #VALUE! | 0 | 0 | 0 | 6161 | 45760 | #N/A | #N/A | #N/A | #N/A | #N/A | #N/A
0 |  | #VALUE! | #VALUE! | 0 | 0 | 0 | 6162 | 45761 | #N/A | #N/A | #N/A | #N/A | #N/A | #N/A
0 |  | #VALUE! | #VALUE! | 0 | 0 | 0 | 6163 | 45762 | #N/A | #N/A | #N/A | #N/A | #N/A | #N/A
0 |  | #VALUE! | #VALUE! | 0 | 0 | 0 | 6164 | 45763 | #N/A | #N/A | #N/A | #N/A | #N/A | #N/A
0 |  | #VALUE! | #VALUE! | 0 | 0 | 0 | 6165 | 45764 | #N/A | #N/A | #N/A | #N/A | #N/A | #N/A
0 |  | #VALUE! | #VALUE! | 0 | 0 | 0 | 6166 | 45765 | #N/A | #N/A | #N/A | #N/A | #N/A | #N/A
0 |  | #VALUE! | #VALUE! | 0 | 0 | 0 | 6167 | 45766 | #N/A | #N/A | #N/A | #N/A | #N/A | #N/A
0 |  | #VALUE! | #VALUE! | 0 | 0 | 0 | 6168 | 45767 | #N/A | #N/A | #N/A | #N/A | #N/A | #N/A
0 |  | #VALUE! | #VALUE! | 0 | 0 | 0 | 6169 | 45768 | #N/A | #N/A | #N/A | #N/A | #N/A | #N/A
0 |  | #VALUE! | #VALUE! | 0 | 0 | 0 | 6170 | 45769 | #N/A | #N/A | #N/A | #N/A | #N/A | #N/A
0 |  | #VALUE! | #VALUE! | 0 | 0 | 0 | 6171 | 45770 | #N/A | #N/A | #N/A | #N/A | #N/A | #N/A
0 |  | #VALUE! | #VALUE! | 0 | 0 | 0 | 6172 | 45771 | #N/A | #N/A | #N/A | #N/A | #N/A | #N/A
0 |  | #VALUE! | #VALUE! | 0 | 0 | 0 | 6173 | 45772 | #N/A | #N/A | #N/A | #N/A | #N/A | #N/A
0 |  | #VALUE! | #VALUE! | 0 | 0 | 0 | 6174 | 45773 | #N/A | #N/A | #N/A | #N/A | #N/A | #N/A
0 |  | #VALUE! | #VALUE! | 0 | 0 | 0 | 6175 | 45774 | #N/A | #N/A | #N/A | #N/A | #N/A | #N/A
0 |  | #VALUE! | #VALUE! | 0 | 0 | 0 | 6176 | 45775 | #N/A | #N/A | #N/A | #N/A | #N/A | #N/A
0 |  | #VALUE! | #VALUE! | 0 | 0 | 0 | 6177 | 45776 | #N/A | #N/A | #N/A | #N/A | #N/A | #N/A
0 |  | #VALUE! | #VALUE! | 0 | 0 | 0 | 6178 | 45777 | #N/A | #N/A | #N/A | #N/A | #N/A | #N/A
0 |  | #VALUE! | #VALUE! | 0 | 0 | 0 | 6179 | 45778 | #N/A | #N/A | #N/A | #N/A | #N/A | #N/A
0 |  | #VALUE! | #VALUE! | 0 | 0 | 0 | 6180 | 45779 | #N/A | #N/A | #N/A | #N/A | #N/A | #N/A
0 |  | #VALUE! | #VALUE! | 0 | 0 | 0 | 6181 | 45780 | #N/A | #N/A | #N/A | #N/A | #N/A | #N/A
0 |  | #VALUE! | #VALUE! | 0 | 0 | 0 | 6182 | 45781 | #N/A | #N/A | #N/A | #N/A | #N/A | #N/A
0 |  | #VALUE! | #VALUE! | 0 | 0 | 0 | 6183 | 45782 | #N/A | #N/A | #N/A | #N/A | #N/A | #N/A
0 |  | #VALUE! | #VALUE! | 0 | 0 | 0 | 6184 | 45783 | #N/A | #N/A | #N/A | #N/A | #N/A | #N/A
0 |  | #VALUE! | #VALUE! | 0 | 0 | 0 | 6185 | 45784 | #N/A | #N/A | #N/A | #N/A | #N/A | #N/A
0 |  | #VALUE! | #VALUE! | 0 | 0 | 0 | 6186 | 45785 | #N/A | #N/A | #N/A | #N/A | #N/A | #N/A
0 |  | #VALUE! | #VALUE! | 0 | 0 | 0 | 6187 | 45786 | #N/A | #N/A | #N/A | #N/A | #N/A | #N/A
0 |  | #VALUE! | #VALUE! | 0 | 0 | 0 | 6188 | 45787 | #N/A | #N/A | #N/A | #N/A | #N/A | #N/A
0 |  | #VALUE! | #VALUE! | 0 | 0 | 0 | 6189 | 45788 | #N/A | #N/A | #N/A | #N/A | #N/A | #N/A
0 |  | #VALUE! | #VALUE! | 0 | 0 | 0 | 6190 | 45789 | #N/A | #N/A | #N/A | #N/A | #N/A | #N/A
0 |  | #VALUE! | #VALUE! | 0 | 0 | 0 | 6191 | 45790 | #N/A | #N/A | #N/A | #N/A | #N/A | #N/A
0 |  | #VALUE! | #VALUE! | 0 | 0 | 0 | 6192 | 45791 | #N/A | #N/A | #N/A | #N/A | #N/A | #N/A
0 |  | #VALUE! | #VALUE! | 0 | 0 | 0 | 6193 | 45792 | #N/A | #N/A | #N/A | #N/A | #N/A | #N/A
0 |  | #VALUE! | #VALUE! | 0 | 0 | 0 | 6194 | 45793 | #N/A | #N/A | #N/A | #N/A | #N/A | #N/A
0 |  | #VALUE! | #VALUE! | 0 | 0 | 0 | 6195 | 45794 | #N/A | #N/A | #N/A | #N/A | #N/A | #N/A
0 |  | #VALUE! | #VALUE! | 0 | 0 | 0 | 6196 | 45795 | #N/A | #N/A | #N/A | #N/A | #N/A | #N/A
0 |  | #VALUE! | #VALUE! | 0 | 0 | 0 | 6197 | 45796 | #N/A | #N/A | #N/A | #N/A | #N/A | #N/A
0 |  | #VALUE! | #VALUE! | 0 | 0 | 0 | 6198 | 45797 | #N/A | #N/A | #N/A | #N/A | #N/A | #N/A
0 |  | #VALUE! | #VALUE! | 0 | 0 | 0 | 6199 | 45798 | #N/A | #N/A | #N/A | #N/A | #N/A | #N/A
0 |  | #VALUE! | #VALUE! | 0 | 0 | 0 | 6200 | 45799 | #N/A | #N/A | #N/A | #N/A | #N/A | #N/A
0 |  | #VALUE! | #VALUE! | 0 | 0 | 0 | 6201 | 45800 | #N/A | #N/A | #N/A | #N/A | #N/A | #N/A
0 |  | #VALUE! | #VALUE! | 0 | 0 | 0 | 6202 | 45801 | #N/A | #N/A | #N/A | #N/A | #N/A | #N/A
0 |  | #VALUE! | #VALUE! | 0 | 0 | 0 | 6203 | 45802 | #N/A | #N/A | #N/A | #N/A | #N/A | #N/A
0 |  | #VALUE! | #VALUE! | 0 | 0 | 0 | 6204 | 45803 | #N/A | #N/A | #N/A | #N/A | #N/A | #N/A
0 |  | #VALUE! | #VALUE! | 0 | 0 | 0 | 6205 | 45804 | #N/A | #N/A | #N/A | #N/A | #N/A | #N/A
0 |  | #VALUE! | #VALUE! | 0 | 0 | 0 | 6206 | 45805 | #N/A | #N/A | #N/A | #N/A | #N/A | #N/A
0 |  | #VALUE! | #VALUE! | 0 | 0 | 0 | 6207 | 45806 | #N/A | #N/A | #N/A | #N/A | #N/A | #N/A
0 |  | #VALUE! | #VALUE! | 0 | 0 | 0 | 6208 | 45807 | #N/A | #N/A | #N/A | #N/A | #N/A | #N/A
0 |  | #VALUE! | #VALUE! | 0 | 0 | 0 | 6209 | 45808 | #N/A | #N/A | #N/A | #N/A | #N/A | #N/A
0 |  | #VALUE! | #VALUE! | 0 | 0 | 0 | 6210 | 45809 | #N/A | #N/A | #N/A | #N/A | #N/A | #N/A
0 |  | #VALUE! | #VALUE! | 0 | 0 | 0 | 6211 | 45810 | #N/A | #N/A | #N/A | #N/A | #N/A | #N/A
0 |  | #VALUE! | #VALUE! | 0 | 0 | 0 | 6212 | 45811 | #N/A | #N/A | #N/A | #N/A | #N/A | #N/A
0 |  | #VALUE! | #VALUE! | 0 | 0 | 0 | 6213 | 45812 | #N/A | #N/A | #N/A | #N/A | #N/A | #N/A
0 |  | #VALUE! | #VALUE! | 0 | 0 | 0 | 6214 | 45813 | #N/A | #N/A | #N/A | #N/A | #N/A | #N/A
0 |  | #VALUE! | #VALUE! | 0 | 0 | 0 | 6215 | 45814 | #N/A | #N/A | #N/A | #N/A | #N/A | #N/A
0 |  | #VALUE! | #VALUE! | 0 | 0 | 0 | 6216 | 45815 | #N/A | #N/A | #N/A | #N/A | #N/A | #N/A
0 |  | #VALUE! | #VALUE! | 0 | 0 | 0 | 6217 | 45816 | #N/A | #N/A | #N/A | #N/A | #N/A | #N/A
0 |  | #VALUE! | #VALUE! | 0 | 0 | 0 | 6218 | 45817 | #N/A | #N/A | #N/A | #N/A | #N/A | #N/A
0 |  | #VALUE! | #VALUE! | 0 | 0 | 0 | 6219 | 45818 | #N/A | #N/A | #N/A | #N/A | #N/A | #N/A
0 |  | #VALUE! | #VALUE! | 0 | 0 | 0 | 6220 | 45819 | #N/A | #N/A | #N/A | #N/A | #N/A | #N/A
0 |  | #VALUE! | #VALUE! | 0 | 0 | 0 | 6221 | 45820 | #N/A | #N/A | #N/A | #N/A | #N/A | #N/A
0 |  | #VALUE! | #VALUE! | 0 | 0 | 0 | 6222 | 45821 | #N/A | #N/A | #N/A | #N/A | #N/A | #N/A
0 |  | #VALUE! | #VALUE! | 0 | 0 | 0 | 6223 | 45822 | #N/A | #N/A | #N/A | #N/A | #N/A | #N/A
0 |  | #VALUE! | #VALUE! | 0 | 0 | 0 | 6224 | 45823 | #N/A | #N/A | #N/A | #N/A | #N/A | #N/A
0 |  | #VALUE! | #VALUE! | 0 | 0 | 0 | 6225 | 45824 | #N/A | #N/A | #N/A | #N/A | #N/A | #N/A
0 |  | #VALUE! | #VALUE! | 0 | 0 | 0 | 6226 | 45825 | #N/A | #N/A | #N/A | #N/A | #N/A | #N/A
0 |  | #VALUE! | #VALUE! | 0 | 0 | 0 | 6227 | 45826 | #N/A | #N/A | #N/A | #N/A | #N/A | #N/A
0 |  | #VALUE! | #VALUE! | 0 | 0 | 0 | 6228 | 45827 | #N/A | #N/A | #N/A | #N/A | #N/A | #N/A
0 |  | #VALUE! | #VALUE! | 0 | 0 | 0 | 6229 | 45828 | #N/A | #N/A | #N/A | #N/A | #N/A | #N/A
0 |  | #VALUE! | #VALUE! | 0 | 0 | 0 | 6230 | 45829 | #N/A | #N/A | #N/A | #N/A | #N/A | #N/A
0 |  | #VALUE! | #VALUE! | 0 | 0 | 0 | 6231 | 45830 | #N/A | #N/A | #N/A | #N/A | #N/A | #N/A
0 |  | #VALUE! | #VALUE! | 0 | 0 | 0 | 6232 | 45831 | #N/A | #N/A | #N/A | #N/A | #N/A | #N/A
0 |  | #VALUE! | #VALUE! | 0 | 0 | 0 | 6233 | 45832 | #N/A | #N/A | #N/A | #N/A | #N/A | #N/A
0 |  | #VALUE! | #VALUE! | 0 | 0 | 0 | 6234 | 45833 | #N/A | #N/A | #N/A | #N/A | #N/A | #N/A
0 |  | #VALUE! | #VALUE! | 0 | 0 | 0 | 6235 | 45834 | #N/A | #N/A | #N/A | #N/A | #N/A | #N/A
0 |  | #VALUE! | #VALUE! | 0 | 0 | 0 | 6236 | 45835 | #N/A | #N/A | #N/A | #N/A | #N/A | #N/A
0 |  | #VALUE! | #VALUE! | 0 | 0 | 0 | 6237 | 45836 | #N/A | #N/A | #N/A | #N/A | #N/A | #N/A
0 |  | #VALUE! | #VALUE! | 0 | 0 | 0 | 6238 | 45837 | #N/A | #N/A | #N/A | #N/A | #N/A | #N/A
0 |  | #VALUE! | #VALUE! | 0 | 0 | 0 | 6239 | 45838 | #N/A | #N/A | #N/A | #N/A | #N/A | #N/A
0 |  | #VALUE! | #VALUE! | 0 | 0 | 0 | 6240 | 45839 | #N/A | #N/A | #N/A | #N/A | #N/A | #N/A
0 |  | #VALUE! | #VALUE! | 0 | 0 | 0 | 6241 | 45840 | #N/A | #N/A | #N/A | #N/A | #N/A | #N/A
0 |  | #VALUE! | #VALUE! | 0 | 0 | 0 | 6242 | 45841 | #N/A | #N/A | #N/A | #N/A | #N/A | #N/A
0 |  | #VALUE! | #VALUE! | 0 | 0 | 0 | 6243 | 45842 | #N/A | #N/A | #N/A | #N/A | #N/A | #N/A
0 |  | #VALUE! | #VALUE! | 0 | 0 | 0 | 6244 | 45843 | #N/A | #N/A | #N/A | #N/A | #N/A | #N/A
0 |  | #VALUE! | #VALUE! | 0 | 0 | 0 | 6245 | 45844 | #N/A | #N/A | #N/A | #N/A | #N/A | #N/A
0 |  | #VALUE! | #VALUE! | 0 | 0 | 0 | 6246 | 45845 | #N/A | #N/A | #N/A | #N/A | #N/A | #N/A
0 |  | #VALUE! | #VALUE! | 0 | 0 | 0 | 6247 | 45846 | #N/A | #N/A | #N/A | #N/A | #N/A | #N/A
0 |  | #VALUE! | #VALUE! | 0 | 0 | 0 | 6248 | 45847 | #N/A | #N/A | #N/A | #N/A | #N/A | #N/A
0 |  | #VALUE! | #VALUE! | 0 | 0 | 0 | 6249 | 45848 | #N/A | #N/A | #N/A | #N/A | #N/A | #N/A
0 |  | #VALUE! | #VALUE! | 0 | 0 | 0 | 6250 | 45849 | #N/A | #N/A | #N/A | #N/A | #N/A | #N/A
0 |  | #VALUE! | #VALUE! | 0 | 0 | 0 | 6251 | 45850 | #N/A | #N/A | #N/A | #N/A | #N/A | #N/A
0 |  | #VALUE! | #VALUE! | 0 | 0 | 0 | 6252 | 45851 | #N/A | #N/A | #N/A | #N/A | #N/A | #N/A
0 |  | #VALUE! | #VALUE! | 0 | 0 | 0 | 6253 | 45852 | #N/A | #N/A | #N/A | #N/A | #N/A | #N/A
0 |  | #VALUE! | #VALUE! | 0 | 0 | 0 | 6254 | 45853 | #N/A | #N/A | #N/A | #N/A | #N/A | #N/A
0 |  | #VALUE! | #VALUE! | 0 | 0 | 0 | 6255 | 45854 | #N/A | #N/A | #N/A | #N/A | #N/A | #N/A
0 |  | #VALUE! | #VALUE! | 0 | 0 | 0 | 6256 | 45855 | #N/A | #N/A | #N/A | #N/A | #N/A | #N/A
0 |  | #VALUE! | #VALUE! | 0 | 0 | 0 | 6257 | 45856 | #N/A | #N/A | #N/A | #N/A | #N/A | #N/A
0 |  | #VALUE! | #VALUE! | 0 | 0 | 0 | 6258 | 45857 | #N/A | #N/A | #N/A | #N/A | #N/A | #N/A
0 |  | #VALUE! | #VALUE! | 0 | 0 | 0 | 6259 | 45858 | #N/A | #N/A | #N/A | #N/A | #N/A | #N/A
0 |  | #VALUE! | #VALUE! | 0 | 0 | 0 | 6260 | 45859 | #N/A | #N/A | #N/A | #N/A | #N/A | #N/A
0 |  | #VALUE! | #VALUE! | 0 | 0 | 0 | 6261 | 45860 | #N/A | #N/A | #N/A | #N/A | #N/A | #N/A
0 |  | #VALUE! | #VALUE! | 0 | 0 | 0 | 6262 | 45861 | #N/A | #N/A | #N/A | #N/A | #N/A | #N/A
0 |  | #VALUE! | #VALUE! | 0 | 0 | 0 | 6263 | 45862 | #N/A | #N/A | #N/A | #N/A | #N/A | #N/A
0 |  | #VALUE! | #VALUE! | 0 | 0 | 0 | 6264 | 45863 | #N/A | #N/A | #N/A | #N/A | #N/A | #N/A
0 |  | #VALUE! | #VALUE! | 0 | 0 | 0 | 6265 | 45864 | #N/A | #N/A | #N/A | #N/A | #N/A | #N/A
0 |  | #VALUE! | #VALUE! | 0 | 0 | 0 | 6266 | 45865 | #N/A | #N/A | #N/A | #N/A | #N/A | #N/A
0 |  | #VALUE! | #VALUE! | 0 | 0 | 0 | 6267 | 45866 | #N/A | #N/A | #N/A | #N/A | #N/A | #N/A
0 |  | #VALUE! | #VALUE! | 0 | 0 | 0 | 6268 | 45867 | #N/A | #N/A | #N/A | #N/A | #N/A | #N/A
0 |  | #VALUE! | #VALUE! | 0 | 0 | 0 | 6269 | 45868 | #N/A | #N/A | #N/A | #N/A | #N/A | #N/A
0 |  | #VALUE! | #VALUE! | 0 | 0 | 0 | 6270 | 45869 | #N/A | #N/A | #N/A | #N/A | #N/A | #N/A
0 |  | #VALUE! | #VALUE! | 0 | 0 | 0 | 6271 | 45870 | #N/A | #N/A | #N/A | #N/A | #N/A | #N/A
0 |  | #VALUE! | #VALUE! | 0 | 0 | 0 | 6272 | 45871 | #N/A | #N/A | #N/A | #N/A | #N/A | #N/A
0 |  | #VALUE! | #VALUE! | 0 | 0 | 0 | 6273 | 45872 | #N/A | #N/A | #N/A | #N/A | #N/A | #N/A
0 |  | #VALUE! | #VALUE! | 0 | 0 | 0 | 6274 | 45873 | #N/A | #N/A | #N/A | #N/A | #N/A | #N/A
0 |  | #VALUE! | #VALUE! | 0 | 0 | 0 | 6275 | 45874 | #N/A | #N/A | #N/A | #N/A | #N/A | #N/A
0 |  | #VALUE! | #VALUE! | 0 | 0 | 0 | 6276 | 45875 | #N/A | #N/A | #N/A | #N/A | #N/A | #N/A
0 |  | #VALUE! | #VALUE! | 0 | 0 | 0 | 6277 | 45876 | #N/A | #N/A | #N/A | #N/A | #N/A | #N/A
0 |  | #VALUE! | #VALUE! | 0 | 0 | 0 | 6278 | 45877 | #N/A | #N/A | #N/A | #N/A | #N/A | #N/A
0 |  | #VALUE! | #VALUE! | 0 | 0 | 0 | 6279 | 45878 | #N/A | #N/A | #N/A | #N/A | #N/A | #N/A
0 |  | #VALUE! | #VALUE! | 0 | 0 | 0 | 6280 | 45879 | #N/A | #N/A | #N/A | #N/A | #N/A | #N/A
0 |  | #VALUE! | #VALUE! | 0 | 0 | 0 | 6281 | 45880 | #N/A | #N/A | #N/A | #N/A | #N/A | #N/A
0 |  | #VALUE! | #VALUE! | 0 | 0 | 0 | 6282 | 45881 | #N/A | #N/A | #N/A | #N/A | #N/A | #N/A
0 |  | #VALUE! | #VALUE! | 0 | 0 | 0 | 6283 | 45882 | #N/A | #N/A | #N/A | #N/A | #N/A | #N/A
0 |  | #VALUE! | #VALUE! | 0 | 0 | 0 | 6284 | 45883 | #N/A | #N/A | #N/A | #N/A | #N/A | #N/A
0 |  | #VALUE! | #VALUE! | 0 | 0 | 0 | 6285 | 45884 | #N/A | #N/A | #N/A | #N/A | #N/A | #N/A
0 |  | #VALUE! | #VALUE! | 0 | 0 | 0 | 6286 | 45885 | #N/A | #N/A | #N/A | #N/A | #N/A | #N/A
0 |  | #VALUE! | #VALUE! | 0 | 0 | 0 | 6287 | 45886 | #N/A | #N/A | #N/A | #N/A | #N/A | #N/A
0 |  | #VALUE! | #VALUE! | 0 | 0 | 0 | 6288 | 45887 | #N/A | #N/A | #N/A | #N/A | #N/A | #N/A
0 |  | #VALUE! | #VALUE! | 0 | 0 | 0 | 6289 | 45888 | #N/A | #N/A | #N/A | #N/A | #N/A | #N/A
0 |  | #VALUE! | #VALUE! | 0 | 0 | 0 | 6290 | 45889 | #N/A | #N/A | #N/A | #N/A | #N/A | #N/A
0 |  | #VALUE! | #VALUE! | 0 | 0 | 0 | 6291 | 45890 | #N/A | #N/A | #N/A | #N/A | #N/A | #N/A
0 |  | #VALUE! | #VALUE! | 0 | 0 | 0 | 6292 | 45891 | #N/A | #N/A | #N/A | #N/A | #N/A | #N/A
0 |  | #VALUE! | #VALUE! | 0 | 0 | 0 | 6293 | 45892 | #N/A | #N/A | #N/A | #N/A | #N/A | #N/A
0 |  | #VALUE! | #VALUE! | 0 | 0 | 0 | 6294 | 45893 | #N/A | #N/A | #N/A | #N/A | #N/A | #N/A
0 |  | #VALUE! | #VALUE! | 0 | 0 | 0 | 6295 | 45894 | #N/A | #N/A | #N/A | #N/A | #N/A | #N/A
0 |  | #VALUE! | #VALUE! | 0 | 0 | 0 | 6296 | 45895 | #N/A | #N/A | #N/A | #N/A | #N/A | #N/A
0 |  | #VALUE! | #VALUE! | 0 | 0 | 0 | 6297 | 45896 | #N/A | #N/A | #N/A | #N/A | #N/A | #N/A
0 |  | #VALUE! | #VALUE! | 0 | 0 | 0 | 6298 | 45897 | #N/A | #N/A | #N/A | #N/A | #N/A | #N/A
0 |  | #VALUE! | #VALUE! | 0 | 0 | 0 | 6299 | 45898 | #N/A | #N/A | #N/A | #N/A | #N/A | #N/A
0 |  | #VALUE! | #VALUE! | 0 | 0 | 0 | 6300 | 45899 | #N/A | #N/A | #N/A | #N/A | #N/A | #N/A
0 |  | #VALUE! | #VALUE! | 0 | 0 | 0 | 6301 | 45900 | #N/A | #N/A | #N/A | #N/A | #N/A | #N/A
0 |  | #VALUE! | #VALUE! | 0 | 0 | 0 | 6302 | 45901 | #N/A | #N/A | #N/A | #N/A | #N/A | #N/A
0 |  | #VALUE! | #VALUE! | 0 | 0 | 0 | 6303 | 45902 | #N/A | #N/A | #N/A | #N/A | #N/A | #N/A
0 |  | #VALUE! | #VALUE! | 0 | 0 | 0 | 6304 | 45903 | #N/A | #N/A | #N/A | #N/A | #N/A | #N/A
0 |  | #VALUE! | #VALUE! | 0 | 0 | 0 | 6305 | 45904 | #N/A | #N/A | #N/A | #N/A | #N/A | #N/A
0 |  | #VALUE! | #VALUE! | 0 | 0 | 0 | 6306 | 45905 | #N/A | #N/A | #N/A | #N/A | #N/A | #N/A
0 |  | #VALUE! | #VALUE! | 0 | 0 | 0 | 6307 | 45906 | #N/A | #N/A | #N/A | #N/A | #N/A | #N/A
0 |  | #VALUE! | #VALUE! | 0 | 0 | 0 | 6308 | 45907 | #N/A | #N/A | #N/A | #N/A | #N/A | #N/A
0 |  | #VALUE! | #VALUE! | 0 | 0 | 0 | 6309 | 45908 | #N/A | #N/A | #N/A | #N/A | #N/A | #N/A
0 |  | #VALUE! | #VALUE! | 0 | 0 | 0 | 6310 | 45909 | #N/A | #N/A | #N/A | #N/A | #N/A | #N/A
0 |  | #VALUE! | #VALUE! | 0 | 0 | 0 | 6311 | 45910 | #N/A | #N/A | #N/A | #N/A | #N/A | #N/A
0 |  | #VALUE! | #VALUE! | 0 | 0 | 0 | 6312 | 45911 | #N/A | #N/A | #N/A | #N/A | #N/A | #N/A
0 |  | #VALUE! | #VALUE! | 0 | 0 | 0 | 6313 | 45912 | #N/A | #N/A | #N/A | #N/A | #N/A | #N/A
0 |  | #VALUE! | #VALUE! | 0 | 0 | 0 | 6314 | 45913 | #N/A | #N/A | #N/A | #N/A | #N/A | #N/A
0 |  | #VALUE! | #VALUE! | 0 | 0 | 0 | 6315 | 45914 | #N/A | #N/A | #N/A | #N/A | #N/A | #N/A
0 |  | #VALUE! | #VALUE! | 0 | 0 | 0 | 6316 | 45915 | #N/A | #N/A | #N/A | #N/A | #N/A | #N/A
0 |  | #VALUE! | #VALUE! | 0 | 0 | 0 | 6317 | 45916 | #N/A | #N/A | #N/A | #N/A | #N/A | #N/A
0 |  | #VALUE! | #VALUE! | 0 | 0 | 0 | 6318 | 45917 | #N/A | #N/A | #N/A | #N/A | #N/A | #N/A
0 |  | #VALUE! | #VALUE! | 0 | 0 | 0 | 6319 | 45918 | #N/A | #N/A | #N/A | #N/A | #N/A | #N/A
0 |  | #VALUE! | #VALUE! | 0 | 0 | 0 | 6320 | 45919 | #N/A | #N/A | #N/A | #N/A | #N/A | #N/A
0 |  | #VALUE! | #VALUE! | 0 | 0 | 0 | 6321 | 45920 | #N/A | #N/A | #N/A | #N/A | #N/A | #N/A
0 |  | #VALUE! | #VALUE! | 0 | 0 | 0 | 6322 | 45921 | #N/A | #N/A | #N/A | #N/A | #N/A | #N/A
0 |  | #VALUE! | #VALUE! | 0 | 0 | 0 | 6323 | 45922 | #N/A | #N/A | #N/A | #N/A | #N/A | #N/A
0 |  | #VALUE! | #VALUE! | 0 | 0 | 0 | 6324 | 45923 | #N/A | #N/A | #N/A | #N/A | #N/A | #N/A
0 |  | #VALUE! | #VALUE! | 0 | 0 | 0 | 6325 | 45924 | #N/A | #N/A | #N/A | #N/A | #N/A | #N/A
0 |  | #VALUE! | #VALUE! | 0 | 0 | 0 | 6326 | 45925 | #N/A | #N/A | #N/A | #N/A | #N/A | #N/A
0 |  | #VALUE! | #VALUE! | 0 | 0 | 0 | 6327 | 45926 | #N/A | #N/A | #N/A | #N/A | #N/A | #N/A
0 |  | #VALUE! | #VALUE! | 0 | 0 | 0 | 6328 | 45927 | #N/A | #N/A | #N/A | #N/A | #N/A | #N/A
0 |  | #VALUE! | #VALUE! | 0 | 0 | 0 | 6329 | 45928 | #N/A | #N/A | #N/A | #N/A | #N/A | #N/A
0 |  | #VALUE! | #VALUE! | 0 | 0 | 0 | 6330 | 45929 | #N/A | #N/A | #N/A | #N/A | #N/A | #N/A
0 |  | #VALUE! | #VALUE! | 0 | 0 | 0 | 6331 | 45930 | #N/A | #N/A | #N/A | #N/A | #N/A | #N/A
0 |  | #VALUE! | #VALUE! | 0 | 0 | 0 | 6332 | 45931 | #N/A | #N/A | #N/A | #N/A | #N/A | #N/A
0 |  | #VALUE! | #VALUE! | 0 | 0 | 0 | 6333 | 45932 | #N/A | #N/A | #N/A | #N/A | #N/A | #N/A
0 |  | #VALUE! | #VALUE! | 0 | 0 | 0 | 6334 | 45933 | #N/A | #N/A | #N/A | #N/A | #N/A | #N/A
0 |  | #VALUE! | #VALUE! | 0 | 0 | 0 | 6335 | 45934 | #N/A | #N/A | #N/A | #N/A | #N/A | #N/A
0 |  | #VALUE! | #VALUE! | 0 | 0 | 0 | 6336 | 45935 | #N/A | #N/A | #N/A | #N/A | #N/A | #N/A
0 |  | #VALUE! | #VALUE! | 0 | 0 | 0 | 6337 | 45936 | #N/A | #N/A | #N/A | #N/A | #N/A | #N/A
0 |  | #VALUE! | #VALUE! | 0 | 0 | 0 | 6338 | 45937 | #N/A | #N/A | #N/A | #N/A | #N/A | #N/A
0 |  | #VALUE! | #VALUE! | 0 | 0 | 0 | 6339 | 45938 | #N/A | #N/A | #N/A | #N/A | #N/A | #N/A
0 |  | #VALUE! | #VALUE! | 0 | 0 | 0 | 6340 | 45939 | #N/A | #N/A | #N/A | #N/A | #N/A | #N/A
0 |  | #VALUE! | #VALUE! | 0 | 0 | 0 | 6341 | 45940 | #N/A | #N/A | #N/A | #N/A | #N/A | #N/A
0 |  | #VALUE! | #VALUE! | 0 | 0 | 0 | 6342 | 45941 | #N/A | #N/A | #N/A | #N/A | #N/A | #N/A
0 |  | #VALUE! | #VALUE! | 0 | 0 | 0 | 6343 | 45942 | #N/A | #N/A | #N/A | #N/A | #N/A | #N/A
0 |  | #VALUE! | #VALUE! | 0 | 0 | 0 | 6344 | 45943 | #N/A | #N/A | #N/A | #N/A | #N/A | #N/A
0 |  | #VALUE! | #VALUE! | 0 | 0 | 0 | 6345 | 45944 | #N/A | #N/A | #N/A | #N/A | #N/A | #N/A
0 |  | #VALUE! | #VALUE! | 0 | 0 | 0 | 6346 | 45945 | #N/A | #N/A | #N/A | #N/A | #N/A | #N/A
0 |  | #VALUE! | #VALUE! | 0 | 0 | 0 | 6347 | 45946 | #N/A | #N/A | #N/A | #N/A | #N/A | #N/A
0 |  | #VALUE! | #VALUE! | 0 | 0 | 0 | 6348 | 45947 | #N/A | #N/A | #N/A | #N/A | #N/A | #N/A
0 |  | #VALUE! | #VALUE! | 0 | 0 | 0 | 6349 | 45948 | #N/A | #N/A | #N/A | #N/A | #N/A | #N/A
0 |  | #VALUE! | #VALUE! | 0 | 0 | 0 | 6350 | 45949 | #N/A | #N/A | #N/A | #N/A | #N/A | #N/A
0 |  | #VALUE! | #VALUE! | 0 | 0 | 0 | 6351 | 45950 | #N/A | #N/A | #N/A | #N/A | #N/A | #N/A
0 |  | #VALUE! | #VALUE! | 0 | 0 | 0 | 6352 | 45951 | #N/A | #N/A | #N/A | #N/A | #N/A | #N/A
0 |  | #VALUE! | #VALUE! | 0 | 0 | 0 | 6353 | 45952 | #N/A | #N/A | #N/A | #N/A | #N/A | #N/A
0 |  | #VALUE! | #VALUE! | 0 | 0 | 0 | 6354 | 45953 | #N/A | #N/A | #N/A | #N/A | #N/A | #N/A
0 |  | #VALUE! | #VALUE! | 0 | 0 | 0 | 6355 | 45954 | #N/A | #N/A | #N/A | #N/A | #N/A | #N/A
0 |  | #VALUE! | #VALUE! | 0 | 0 | 0 | 6356 | 45955 | #N/A | #N/A | #N/A | #N/A | #N/A | #N/A
0 |  | #VALUE! | #VALUE! | 0 | 0 | 0 | 6357 | 45956 | #N/A | #N/A | #N/A | #N/A | #N/A | #N/A
0 |  | #VALUE! | #VALUE! | 0 | 0 | 0 | 6358 | 45957 | #N/A | #N/A | #N/A | #N/A | #N/A | #N/A
0 |  | #VALUE! | #VALUE! | 0 | 0 | 0 | 6359 | 45958 | #N/A | #N/A | #N/A | #N/A | #N/A | #N/A
0 |  | #VALUE! | #VALUE! | 0 | 0 | 0 | 6360 | 45959 | #N/A | #N/A | #N/A | #N/A | #N/A | #N/A
0 |  | #VALUE! | #VALUE! | 0 | 0 | 0 | 6361 | 45960 | #N/A | #N/A | #N/A | #N/A | #N/A | #N/A
0 |  | #VALUE! | #VALUE! | 0 | 0 | 0 | 6362 | 45961 | #N/A | #N/A | #N/A | #N/A | #N/A | #N/A
0 |  | #VALUE! | #VALUE! | 0 | 0 | 0 | 6363 | 45962 | #N/A | #N/A | #N/A | #N/A | #N/A | #N/A
0 |  | #VALUE! | #VALUE! | 0 | 0 | 0 | 6364 | 45963 | #N/A | #N/A | #N/A | #N/A | #N/A | #N/A
0 |  | #VALUE! | #VALUE! | 0 | 0 | 0 | 6365 | 45964 | #N/A | #N/A | #N/A | #N/A | #N/A | #N/A
0 |  | #VALUE! | #VALUE! | 0 | 0 | 0 | 6366 | 45965 | #N/A | #N/A | #N/A | #N/A | #N/A | #N/A
0 |  | #VALUE! | #VALUE! | 0 | 0 | 0 | 6367 | 45966 | #N/A | #N/A | #N/A | #N/A | #N/A | #N/A
0 |  | #VALUE! | #VALUE! | 0 | 0 | 0 | 6368 | 45967 | #N/A | #N/A | #N/A | #N/A | #N/A | #N/A
0 |  | #VALUE! | #VALUE! | 0 | 0 | 0 | 6369 | 45968 | #N/A | #N/A | #N/A | #N/A | #N/A | #N/A
0 |  | #VALUE! | #VALUE! | 0 | 0 | 0 | 6370 | 45969 | #N/A | #N/A | #N/A | #N/A | #N/A | #N/A
0 |  | #VALUE! | #VALUE! | 0 | 0 | 0 | 6371 | 45970 | #N/A | #N/A | #N/A | #N/A | #N/A | #N/A
0 |  | #VALUE! | #VALUE! | 0 | 0 | 0 | 6372 | 45971 | #N/A | #N/A | #N/A | #N/A | #N/A | #N/A
0 |  | #VALUE! | #VALUE! | 0 | 0 | 0 | 6373 | 45972 | #N/A | #N/A | #N/A | #N/A | #N/A | #N/A
0 |  | #VALUE! | #VALUE! | 0 | 0 | 0 | 6374 | 45973 | #N/A | #N/A | #N/A | #N/A | #N/A | #N/A
0 |  | #VALUE! | #VALUE! | 0 | 0 | 0 | 6375 | 45974 | #N/A | #N/A | #N/A | #N/A | #N/A | #N/A
0 |  | #VALUE! | #VALUE! | 0 | 0 | 0 | 6376 | 45975 | #N/A | #N/A | #N/A | #N/A | #N/A | #N/A
0 |  | #VALUE! | #VALUE! | 0 | 0 | 0 | 6377 | 45976 | #N/A | #N/A | #N/A | #N/A | #N/A | #N/A
0 |  | #VALUE! | #VALUE! | 0 | 0 | 0 | 6378 | 45977 | #N/A | #N/A | #N/A | #N/A | #N/A | #N/A
0 |  | #VALUE! | #VALUE! | 0 | 0 | 0 | 6379 | 45978 | #N/A | #N/A | #N/A | #N/A | #N/A | #N/A
0 |  | #VALUE! | #VALUE! | 0 | 0 | 0 | 6380 | 45979 | #N/A | #N/A | #N/A | #N/A | #N/A | #N/A
0 |  | #VALUE! | #VALUE! | 0 | 0 | 0 | 6381 | 45980 | #N/A | #N/A | #N/A | #N/A | #N/A | #N/A
0 |  | #VALUE! | #VALUE! | 0 | 0 | 0 | 6382 | 45981 | #N/A | #N/A | #N/A | #N/A | #N/A | #N/A
0 |  | #VALUE! | #VALUE! | 0 | 0 | 0 | 6383 | 45982 | #N/A | #N/A | #N/A | #N/A | #N/A | #N/A
0 |  | #VALUE! | #VALUE! | 0 | 0 | 0 | 6384 | 45983 | #N/A | #N/A | #N/A | #N/A | #N/A | #N/A
0 |  | #VALUE! | #VALUE! | 0 | 0 | 0 | 6385 | 45984 | #N/A | #N/A | #N/A | #N/A | #N/A | #N/A
0 |  | #VALUE! | #VALUE! | 0 | 0 | 0 | 6386 | 45985 | #N/A | #N/A | #N/A | #N/A | #N/A | #N/A
0 |  | #VALUE! | #VALUE! | 0 | 0 | 0 | 6387 | 45986 | #N/A | #N/A | #N/A | #N/A | #N/A | #N/A
0 |  | #VALUE! | #VALUE! | 0 | 0 | 0 | 6388 | 45987 | #N/A | #N/A | #N/A | #N/A | #N/A | #N/A
0 |  | #VALUE! | #VALUE! | 0 | 0 | 0 | 6389 | 45988 | #N/A | #N/A | #N/A | #N/A | #N/A | #N/A
0 |  | #VALUE! | #VALUE! | 0 | 0 | 0 | 6390 | 45989 | #N/A | #N/A | #N/A | #N/A | #N/A | #N/A
0 |  | #VALUE! | #VALUE! | 0 | 0 | 0 | 6391 | 45990 | #N/A | #N/A | #N/A | #N/A | #N/A | #N/A
0 |  | #VALUE! | #VALUE! | 0 | 0 | 0 | 6392 | 45991 | #N/A | #N/A | #N/A | #N/A | #N/A | #N/A
0 |  | #VALUE! | #VALUE! | 0 | 0 | 0 | 6393 | 45992 | #N/A | #N/A | #N/A | #N/A | #N/A | #N/A
0 |  | #VALUE! | #VALUE! | 0 | 0 | 0 | 6394 | 45993 | #N/A | #N/A | #N/A | #N/A | #N/A | #N/A
0 |  | #VALUE! | #VALUE! | 0 | 0 | 0 | 6395 | 45994 | #N/A | #N/A | #N/A | #N/A | #N/A | #N/A
0 |  | #VALUE! | #VALUE! | 0 | 0 | 0 | 6396 | 45995 | #N/A | #N/A | #N/A | #N/A | #N/A | #N/A
0 |  | #VALUE! | #VALUE! | 0 | 0 | 0 | 6397 | 45996 | #N/A | #N/A | #N/A | #N/A | #N/A | #N/A
0 |  | #VALUE! | #VALUE! | 0 | 0 | 0 | 6398 | 45997 | #N/A | #N/A | #N/A | #N/A | #N/A | #N/A
0 |  | #VALUE! | #VALUE! | 0 | 0 | 0 | 6399 | 45998 | #N/A | #N/A | #N/A | #N/A | #N/A | #N/A
0 |  | #VALUE! | #VALUE! | 0 | 0 | 0 | 6400 | 45999 | #N/A | #N/A | #N/A | #N/A | #N/A | #N/A
0 |  | #VALUE! | #VALUE! | 0 | 0 | 0 | 6401 | 46000 | #N/A | #N/A | #N/A | #N/A | #N/A | #N/A
0 |  | #VALUE! | #VALUE! | 0 | 0 | 0 | 6402 | 46001 | #N/A | #N/A | #N/A | #N/A | #N/A | #N/A
0 |  | #VALUE! | #VALUE! | 0 | 0 | 0 | 6403 | 46002 | #N/A | #N/A | #N/A | #N/A | #N/A | #N/A
0 |  | #VALUE! | #VALUE! | 0 | 0 | 0 | 6404 | 46003 | #N/A | #N/A | #N/A | #N/A | #N/A | #N/A
0 |  | #VALUE! | #VALUE! | 0 | 0 | 0 | 6405 | 46004 | #N/A | #N/A | #N/A | #N/A | #N/A | #N/A
0 |  | #VALUE! | #VALUE! | 0 | 0 | 0 | 6406 | 46005 | #N/A | #N/A | #N/A | #N/A | #N/A | #N/A
0 |  | #VALUE! | #VALUE! | 0 | 0 | 0 | 6407 | 46006 | #N/A | #N/A | #N/A | #N/A | #N/A | #N/A
0 |  | #VALUE! | #VALUE! | 0 | 0 | 0 | 6408 | 46007 | #N/A | #N/A | #N/A | #N/A | #N/A | #N/A
0 |  | #VALUE! | #VALUE! | 0 | 0 | 0 | 6409 | 46008 | #N/A | #N/A | #N/A | #N/A | #N/A | #N/A
0 |  | #VALUE! | #VALUE! | 0 | 0 | 0 | 6410 | 46009 | #N/A | #N/A | #N/A | #N/A | #N/A | #N/A
0 |  | #VALUE! | #VALUE! | 0 | 0 | 0 | 6411 | 46010 | #N/A | #N/A | #N/A | #N/A | #N/A | #N/A
0 |  | #VALUE! | #VALUE! | 0 | 0 | 0 | 6412 | 46011 | #N/A | #N/A | #N/A | #N/A | #N/A | #N/A
0 |  | #VALUE! | #VALUE! | 0 | 0 | 0 | 6413 | 46012 | #N/A | #N/A | #N/A | #N/A | #N/A | #N/A
0 |  | #VALUE! | #VALUE! | 0 | 0 | 0 | 6414 | 46013 | #N/A | #N/A | #N/A | #N/A | #N/A | #N/A
0 |  | #VALUE! | #VALUE! | 0 | 0 | 0 | 6415 | 46014 | #N/A | #N/A | #N/A | #N/A | #N/A | #N/A
0 |  | #VALUE! | #VALUE! | 0 | 0 | 0 | 6416 | 46015 | #N/A | #N/A | #N/A | #N/A | #N/A | #N/A
0 |  | #VALUE! | #VALUE! | 0 | 0 | 0 | 6417 | 46016 | #N/A | #N/A | #N/A | #N/A | #N/A | #N/A
0 |  | #VALUE! | #VALUE! | 0 | 0 | 0 | 6418 | 46017 | #N/A | #N/A | #N/A | #N/A | #N/A | #N/A
0 |  | #VALUE! | #VALUE! | 0 | 0 | 0 | 6419 | 46018 | #N/A | #N/A | #N/A | #N/A | #N/A | #N/A
0 |  | #VALUE! | #VALUE! | 0 | 0 | 0 | 6420 | 46019 | #N/A | #N/A | #N/A | #N/A | #N/A | #N/A
0 |  | #VALUE! | #VALUE! | 0 | 0 | 0 | 6421 | 46020 | #N/A | #N/A | #N/A | #N/A | #N/A | #N/A
0 |  | #VALUE! | #VALUE! | 0 | 0 | 0 | 6422 | 46021 | #N/A | #N/A | #N/A | #N/A | #N/A | #N/A
0 |  | #VALUE! | #VALUE! | 0 | 0 | 0 | 6423 | 46022 | #N/A | #N/A | #N/A | #N/A | #N/A | #N/A
0 |  | #VALUE! | #VALUE! | 0 | 0 | 0 | 6424 | 46023 | #N/A | #N/A | #N/A | #N/A | #N/A | #N/A
0 |  | #VALUE! | #VALUE! | 0 | 0 | 0 | 6425 | 46024 | #N/A | #N/A | #N/A | #N/A | #N/A | #N/A
0 |  | #VALUE! | #VALUE! | 0 | 0 | 0 | 6426 | 46025 | #N/A | #N/A | #N/A | #N/A | #N/A | #N/A
0 |  | #VALUE! | #VALUE! | 0 | 0 | 0 | 6427 | 46026 | #N/A | #N/A | #N/A | #N/A | #N/A | #N/A
0 |  | #VALUE! | #VALUE! | 0 | 0 | 0 | 6428 | 46027 | #N/A | #N/A | #N/A | #N/A | #N/A | #N/A
0 |  | #VALUE! | #VALUE! | 0 | 0 | 0 | 6429 | 46028 | #N/A | #N/A | #N/A | #N/A | #N/A | #N/A
0 |  | #VALUE! | #VALUE! | 0 | 0 | 0 | 6430 | 46029 | #N/A | #N/A | #N/A | #N/A | #N/A | #N/A
0 |  | #VALUE! | #VALUE! | 0 | 0 | 0 | 6431 | 46030 | #N/A | #N/A | #N/A | #N/A | #N/A | #N/A
0 |  | #VALUE! | #VALUE! | 0 | 0 | 0 | 6432 | 46031 | #N/A | #N/A | #N/A | #N/A | #N/A | #N/A
0 |  | #VALUE! | #VALUE! | 0 | 0 | 0 | 6433 | 46032 | #N/A | #N/A | #N/A | #N/A | #N/A | #N/A
0 |  | #VALUE! | #VALUE! | 0 | 0 | 0 | 6434 | 46033 | #N/A | #N/A | #N/A | #N/A | #N/A | #N/A
0 |  | #VALUE! | #VALUE! | 0 | 0 | 0 | 6435 | 46034 | #N/A | #N/A | #N/A | #N/A | #N/A | #N/A
0 |  | #VALUE! | #VALUE! | 0 | 0 | 0 | 6436 | 46035 | #N/A | #N/A | #N/A | #N/A | #N/A | #N/A
0 |  | #VALUE! | #VALUE! | 0 | 0 | 0 | 6437 | 46036 | #N/A | #N/A | #N/A | #N/A | #N/A | #N/A
0 |  | #VALUE! | #VALUE! | 0 | 0 | 0 | 6438 | 46037 | #N/A | #N/A | #N/A | #N/A | #N/A | #N/A
0 |  | #VALUE! | #VALUE! | 0 | 0 | 0 | 6439 | 46038 | #N/A | #N/A | #N/A | #N/A | #N/A | #N/A
0 |  | #VALUE! | #VALUE! | 0 | 0 | 0 | 6440 | 46039 | #N/A | #N/A | #N/A | #N/A | #N/A | #N/A
0 |  | #VALUE! | #VALUE! | 0 | 0 | 0 | 6441 | 46040 | #N/A | #N/A | #N/A | #N/A | #N/A | #N/A
0 |  | #VALUE! | #VALUE! | 0 | 0 | 0 | 6442 | 46041 | #N/A | #N/A | #N/A | #N/A | #N/A | #N/A
0 |  | #VALUE! | #VALUE! | 0 | 0 | 0 | 6443 | 46042 | #N/A | #N/A | #N/A | #N/A | #N/A | #N/A
0 |  | #VALUE! | #VALUE! | 0 | 0 | 0 | 6444 | 46043 | #N/A | #N/A | #N/A | #N/A | #N/A | #N/A
0 |  | #VALUE! | #VALUE! | 0 | 0 | 0 | 6445 | 46044 | #N/A | #N/A | #N/A | #N/A | #N/A | #N/A
0 |  | #VALUE! | #VALUE! | 0 | 0 | 0 | 6446 | 46045 | #N/A | #N/A | #N/A | #N/A | #N/A | #N/A
0 |  | #VALUE! | #VALUE! | 0 | 0 | 0 | 6447 | 46046 | #N/A | #N/A | #N/A | #N/A | #N/A | #N/A
0 |  | #VALUE! | #VALUE! | 0 | 0 | 0 | 6448 | 46047 | #N/A | #N/A | #N/A | #N/A | #N/A | #N/A
0 |  | #VALUE! | #VALUE! | 0 | 0 | 0 | 6449 | 46048 | #N/A | #N/A | #N/A | #N/A | #N/A | #N/A
0 |  | #VALUE! | #VALUE! | 0 | 0 | 0 | 6450 | 46049 | #N/A | #N/A | #N/A | #N/A | #N/A | #N/A
0 |  | #VALUE! | #VALUE! | 0 | 0 | 0 | 6451 | 46050 | #N/A | #N/A | #N/A | #N/A | #N/A | #N/A
0 |  | #VALUE! | #VALUE! | 0 | 0 | 0 | 6452 | 46051 | #N/A | #N/A | #N/A | #N/A | #N/A | #N/A
0 |  | #VALUE! | #VALUE! | 0 | 0 | 0 | 6453 | 46052 | #N/A | #N/A | #N/A | #N/A | #N/A | #N/A
0 |  | #VALUE! | #VALUE! | 0 | 0 | 0 | 6454 | 46053 | #N/A | #N/A | #N/A | #N/A | #N/A | #N/A
0 |  | #VALUE! | #VALUE! | 0 | 0 | 0 | 6455 | 46054 | #N/A | #N/A | #N/A | #N/A | #N/A | #N/A
0 |  | #VALUE! | #VALUE! | 0 | 0 | 0 | 6456 | 46055 | #N/A | #N/A | #N/A | #N/A | #N/A | #N/A
0 |  | #VALUE! | #VALUE! | 0 | 0 | 0 | 6457 | 46056 | #N/A | #N/A | #N/A | #N/A | #N/A | #N/A
0 |  | #VALUE! | #VALUE! | 0 | 0 | 0 | 6458 | 46057 | #N/A | #N/A | #N/A | #N/A | #N/A | #N/A
0 |  | #VALUE! | #VALUE! | 0 | 0 | 0 | 6459 | 46058 | #N/A | #N/A | #N/A | #N/A | #N/A | #N/A
0 |  | #VALUE! | #VALUE! | 0 | 0 | 0 | 6460 | 46059 | #N/A | #N/A | #N/A | #N/A | #N/A | #N/A
0 |  | #VALUE! | #VALUE! | 0 | 0 | 0 | 6461 | 46060 | #N/A | #N/A | #N/A | #N/A | #N/A | #N/A
0 |  | #VALUE! | #VALUE! | 0 | 0 | 0 | 6462 | 46061 | #N/A | #N/A | #N/A | #N/A | #N/A | #N/A
0 |  | #VALUE! | #VALUE! | 0 | 0 | 0 | 6463 | 46062 | #N/A | #N/A | #N/A | #N/A | #N/A | #N/A
0 |  | #VALUE! | #VALUE! | 0 | 0 | 0 | 6464 | 46063 | #N/A | #N/A | #N/A | #N/A | #N/A | #N/A
0 |  | #VALUE! | #VALUE! | 0 | 0 | 0 | 6465 | 46064 | #N/A | #N/A | #N/A | #N/A | #N/A | #N/A
0 |  | #VALUE! | #VALUE! | 0 | 0 | 0 | 6466 | 46065 | #N/A | #N/A | #N/A | #N/A | #N/A | #N/A
0 |  | #VALUE! | #VALUE! | 0 | 0 | 0 | 6467 | 46066 | #N/A | #N/A | #N/A | #N/A | #N/A | #N/A
0 |  | #VALUE! | #VALUE! | 0 | 0 | 0 | 6468 | 46067 | #N/A | #N/A | #N/A | #N/A | #N/A | #N/A
0 |  | #VALUE! | #VALUE! | 0 | 0 | 0 | 6469 | 46068 | #N/A | #N/A | #N/A | #N/A | #N/A | #N/A
0 |  | #VALUE! | #VALUE! | 0 | 0 | 0 | 6470 | 46069 | #N/A | #N/A | #N/A | #N/A | #N/A | #N/A
0 |  | #VALUE! | #VALUE! | 0 | 0 | 0 | 6471 | 46070 | #N/A | #N/A | #N/A | #N/A | #N/A | #N/A
0 |  | #VALUE! | #VALUE! | 0 | 0 | 0 | 6472 | 46071 | #N/A | #N/A | #N/A | #N/A | #N/A | #N/A
0 |  | #VALUE! | #VALUE! | 0 | 0 | 0 | 6473 | 46072 | #N/A | #N/A | #N/A | #N/A | #N/A | #N/A
0 |  | #VALUE! | #VALUE! | 0 | 0 | 0 | 6474 | 46073 | #N/A | #N/A | #N/A | #N/A | #N/A | #N/A
0 |  | #VALUE! | #VALUE! | 0 | 0 | 0 | 6475 | 46074 | #N/A | #N/A | #N/A | #N/A | #N/A | #N/A
0 |  | #VALUE! | #VALUE! | 0 | 0 | 0 | 6476 | 46075 | #N/A | #N/A | #N/A | #N/A | #N/A | #N/A
0 |  | #VALUE! | #VALUE! | 0 | 0 | 0 | 6477 | 46076 | #N/A | #N/A | #N/A | #N/A | #N/A | #N/A
0 |  | #VALUE! | #VALUE! | 0 | 0 | 0 | 6478 | 46077 | #N/A | #N/A | #N/A | #N/A | #N/A | #N/A
0 |  | #VALUE! | #VALUE! | 0 | 0 | 0 | 6479 | 46078 | #N/A | #N/A | #N/A | #N/A | #N/A | #N/A
0 |  | #VALUE! | #VALUE! | 0 | 0 | 0 | 6480 | 46079 | #N/A | #N/A | #N/A | #N/A | #N/A | #N/A
0 |  | #VALUE! | #VALUE! | 0 | 0 | 0 | 6481 | 46080 | #N/A | #N/A | #N/A | #N/A | #N/A | #N/A
0 |  | #VALUE! | #VALUE! | 0 | 0 | 0 | 6482 | 46081 | #N/A | #N/A | #N/A | #N/A | #N/A | #N/A
0 |  | #VALUE! | #VALUE! | 0 | 0 | 0 | 6483 | 46082 | #N/A | #N/A | #N/A | #N/A | #N/A | #N/A
0 |  | #VALUE! | #VALUE! | 0 | 0 | 0 | 6484 | 46083 | #N/A | #N/A | #N/A | #N/A | #N/A | #N/A
0 |  | #VALUE! | #VALUE! | 0 | 0 | 0 | 6485 | 46084 | #N/A | #N/A | #N/A | #N/A | #N/A | #N/A
0 |  | #VALUE! | #VALUE! | 0 | 0 | 0 | 6486 | 46085 | #N/A | #N/A | #N/A | #N/A | #N/A | #N/A
0 |  | #VALUE! | #VALUE! | 0 | 0 | 0 | 6487 | 46086 | #N/A | #N/A | #N/A | #N/A | #N/A | #N/A
0 |  | #VALUE! | #VALUE! | 0 | 0 | 0 | 6488 | 46087 | #N/A | #N/A | #N/A | #N/A | #N/A | #N/A
0 |  | #VALUE! | #VALUE! | 0 | 0 | 0 | 6489 | 46088 | #N/A | #N/A | #N/A | #N/A | #N/A | #N/A
0 |  | #VALUE! | #VALUE! | 0 | 0 | 0 | 6490 | 46089 | #N/A | #N/A | #N/A | #N/A | #N/A | #N/A
0 |  | #VALUE! | #VALUE! | 0 | 0 | 0 | 6491 | 46090 | #N/A | #N/A | #N/A | #N/A | #N/A | #N/A
0 |  | #VALUE! | #VALUE! | 0 | 0 | 0 | 6492 | 46091 | #N/A | #N/A | #N/A | #N/A | #N/A | #N/A
0 |  | #VALUE! | #VALUE! | 0 | 0 | 0 | 6493 | 46092 | #N/A | #N/A | #N/A | #N/A | #N/A | #N/A
0 |  | #VALUE! | #VALUE! | 0 | 0 | 0 | 6494 | 46093 | #N/A | #N/A | #N/A | #N/A | #N/A | #N/A
0 |  | #VALUE! | #VALUE! | 0 | 0 | 0 | 6495 | 46094 | #N/A | #N/A | #N/A | #N/A | #N/A | #N/A
0 |  | #VALUE! | #VALUE! | 0 | 0 | 0 | 6496 | 46095 | #N/A | #N/A | #N/A | #N/A | #N/A | #N/A
0 |  | #VALUE! | #VALUE! | 0 | 0 | 0 | 6497 | 46096 | #N/A | #N/A | #N/A | #N/A | #N/A | #N/A
0 |  | #VALUE! | #VALUE! | 0 | 0 | 0 | 6498 | 46097 | #N/A | #N/A | #N/A | #N/A | #N/A | #N/A
0 |  | #VALUE! | #VALUE! | 0 | 0 | 0 | 6499 | 46098 | #N/A | #N/A | #N/A | #N/A | #N/A | #N/A
0 |  | #VALUE! | #VALUE! | 0 | 0 | 0 | 6500 | 46099 | #N/A | #N/A | #N/A | #N/A | #N/A | #N/A
0 |  | #VALUE! | #VALUE! | 0 | 0 | 0 | 6501 | 46100 | #N/A | #N/A | #N/A | #N/A | #N/A | #N/A
0 |  | #VALUE! | #VALUE! | 0 | 0 | 0 | 6502 | 46101 | #N/A | #N/A | #N/A | #N/A | #N/A | #N/A
0 |  | #VALUE! | #VALUE! | 0 | 0 | 0 | 6503 | 46102 | #N/A | #N/A | #N/A | #N/A | #N/A | #N/A
0 |  | #VALUE! | #VALUE! | 0 | 0 | 0 | 6504 | 46103 | #N/A | #N/A | #N/A | #N/A | #N/A | #N/A
0 |  | #VALUE! | #VALUE! | 0 | 0 | 0 | 6505 | 46104 | #N/A | #N/A | #N/A | #N/A | #N/A | #N/A
0 |  | #VALUE! | #VALUE! | 0 | 0 | 0 | 6506 | 46105 | #N/A | #N/A | #N/A | #N/A | #N/A | #N/A
0 |  | #VALUE! | #VALUE! | 0 | 0 | 0 | 6507 | 46106 | #N/A | #N/A | #N/A | #N/A | #N/A | #N/A
0 |  | #VALUE! | #VALUE! | 0 | 0 | 0 | 6508 | 46107 | #N/A | #N/A | #N/A | #N/A | #N/A | #N/A
0 |  | #VALUE! | #VALUE! | 0 | 0 | 0 | 6509 | 46108 | #N/A | #N/A | #N/A | #N/A | #N/A | #N/A
0 |  | #VALUE! | #VALUE! | 0 | 0 | 0 | 6510 | 46109 | #N/A | #N/A | #N/A | #N/A | #N/A | #N/A
0 |  | #VALUE! | #VALUE! | 0 | 0 | 0 | 6511 | 46110 | #N/A | #N/A | #N/A | #N/A | #N/A | #N/A
0 |  | #VALUE! | #VALUE! | 0 | 0 | 0 | 6512 | 46111 | #N/A | #N/A | #N/A | #N/A | #N/A | #N/A
0 |  | #VALUE! | #VALUE! | 0 | 0 | 0 | 6513 | 46112 | #N/A | #N/A | #N/A | #N/A | #N/A | #N/A
0 |  | #VALUE! | #VALUE! | 0 | 0 | 0 | 6514 | 46113 | #N/A | #N/A | #N/A | #N/A | #N/A | #N/A
0 |  | #VALUE! | #VALUE! | 0 | 0 | 0 | 6515 | 46114 | #N/A | #N/A | #N/A | #N/A | #N/A | #N/A
0 |  | #VALUE! | #VALUE! | 0 | 0 | 0 | 6516 | 46115 | #N/A | #N/A | #N/A | #N/A | #N/A | #N/A
0 |  | #VALUE! | #VALUE! | 0 | 0 | 0 | 6517 | 46116 | #N/A | #N/A | #N/A | #N/A | #N/A | #N/A
0 |  | #VALUE! | #VALUE! | 0 | 0 | 0 | 6518 | 46117 | #N/A | #N/A | #N/A | #N/A | #N/A | #N/A
0 |  | #VALUE! | #VALUE! | 0 | 0 | 0 | 6519 | 46118 | #N/A | #N/A | #N/A | #N/A | #N/A | #N/A
0 |  | #VALUE! | #VALUE! | 0 | 0 | 0 | 6520 | 46119 | #N/A | #N/A | #N/A | #N/A | #N/A | #N/A
0 |  | #VALUE! | #VALUE! | 0 | 0 | 0 | 6521 | 46120 | #N/A | #N/A | #N/A | #N/A | #N/A | #N/A
0 |  | #VALUE! | #VALUE! | 0 | 0 | 0 | 6522 | 46121 | #N/A | #N/A | #N/A | #N/A | #N/A | #N/A
0 |  | #VALUE! | #VALUE! | 0 | 0 | 0 | 6523 | 46122 | #N/A | #N/A | #N/A | #N/A | #N/A | #N/A
0 |  | #VALUE! | #VALUE! | 0 | 0 | 0 | 6524 | 46123 | #N/A | #N/A | #N/A | #N/A | #N/A | #N/A
0 |  | #VALUE! | #VALUE! | 0 | 0 | 0 | 6525 | 46124 | #N/A | #N/A | #N/A | #N/A | #N/A | #N/A
0 |  | #VALUE! | #VALUE! | 0 | 0 | 0 | 6526 | 46125 | #N/A | #N/A | #N/A | #N/A | #N/A | #N/A
0 |  | #VALUE! | #VALUE! | 0 | 0 | 0 | 6527 | 46126 | #N/A | #N/A | #N/A | #N/A | #N/A | #N/A
0 |  | #VALUE! | #VALUE! | 0 | 0 | 0 | 6528 | 46127 | #N/A | #N/A | #N/A | #N/A | #N/A | #N/A
0 |  | #VALUE! | #VALUE! | 0 | 0 | 0 | 6529 | 46128 | #N/A | #N/A | #N/A | #N/A | #N/A | #N/A
0 |  | #VALUE! | #VALUE! | 0 | 0 | 0 | 6530 | 46129 | #N/A | #N/A | #N/A | #N/A | #N/A | #N/A
0 |  | #VALUE! | #VALUE! | 0 | 0 | 0 | 6531 | 46130 | #N/A | #N/A | #N/A | #N/A | #N/A | #N/A
0 |  | #VALUE! | #VALUE! | 0 | 0 | 0 | 6532 | 46131 | #N/A | #N/A | #N/A | #N/A | #N/A | #N/A
0 |  | #VALUE! | #VALUE! | 0 | 0 | 0 | 6533 | 46132 | #N/A | #N/A | #N/A | #N/A | #N/A | #N/A
0 |  | #VALUE! | #VALUE! | 0 | 0 | 0 | 6534 | 46133 | #N/A | #N/A | #N/A | #N/A | #N/A | #N/A
0 |  | #VALUE! | #VALUE! | 0 | 0 | 0 | 6535 | 46134 | #N/A | #N/A | #N/A | #N/A | #N/A | #N/A
0 |  | #VALUE! | #VALUE! | 0 | 0 | 0 | 6536 | 46135 | #N/A | #N/A | #N/A | #N/A | #N/A | #N/A
0 |  | #VALUE! | #VALUE! | 0 | 0 | 0 | 6537 | 46136 | #N/A | #N/A | #N/A | #N/A | #N/A | #N/A
0 |  | #VALUE! | #VALUE! | 0 | 0 | 0 | 6538 | 46137 | #N/A | #N/A | #N/A | #N/A | #N/A | #N/A
0 |  | #VALUE! | #VALUE! | 0 | 0 | 0 | 6539 | 46138 | #N/A | #N/A | #N/A | #N/A | #N/A | #N/A
0 |  | #VALUE! | #VALUE! | 0 | 0 | 0 | 6540 | 46139 | #N/A | #N/A | #N/A | #N/A | #N/A | #N/A
0 |  | #VALUE! | #VALUE! | 0 | 0 | 0 | 6541 | 46140 | #N/A | #N/A | #N/A | #N/A | #N/A | #N/A
0 |  | #VALUE! | #VALUE! | 0 | 0 | 0 | 6542 | 46141 | #N/A | #N/A | #N/A | #N/A | #N/A | #N/A
0 |  | #VALUE! | #VALUE! | 0 | 0 | 0 | 6543 | 46142 | #N/A | #N/A | #N/A | #N/A | #N/A | #N/A
0 |  | #VALUE! | #VALUE! | 0 | 0 | 0 | 6544 | 46143 | #N/A | #N/A | #N/A | #N/A | #N/A | #N/A
0 |  | #VALUE! | #VALUE! | 0 | 0 | 0 | 6545 | 46144 | #N/A | #N/A | #N/A | #N/A | #N/A | #N/A
0 |  | #VALUE! | #VALUE! | 0 | 0 | 0 | 6546 | 46145 | #N/A | #N/A | #N/A | #N/A | #N/A | #N/A
0 |  | #VALUE! | #VALUE! | 0 | 0 | 0 | 6547 | 46146 | #N/A | #N/A | #N/A | #N/A | #N/A | #N/A
0 |  | #VALUE! | #VALUE! | 0 | 0 | 0 | 6548 | 46147 | #N/A | #N/A | #N/A | #N/A | #N/A | #N/A
0 |  | #VALUE! | #VALUE! | 0 | 0 | 0 | 6549 | 46148 | #N/A | #N/A | #N/A | #N/A | #N/A | #N/A
0 |  | #VALUE! | #VALUE! | 0 | 0 | 0 | 6550 | 46149 | #N/A | #N/A | #N/A | #N/A | #N/A | #N/A
0 |  | #VALUE! | #VALUE! | 0 | 0 | 0 | 6551 | 46150 | #N/A | #N/A | #N/A | #N/A | #N/A | #N/A
0 |  | #VALUE! | #VALUE! | 0 | 0 | 0 | 6552 | 46151 | #N/A | #N/A | #N/A | #N/A | #N/A | #N/A
0 |  | #VALUE! | #VALUE! | 0 | 0 | 0 | 6553 | 46152 | #N/A | #N/A | #N/A | #N/A | #N/A | #N/A
0 |  | #VALUE! | #VALUE! | 0 | 0 | 0 | 6554 | 46153 | #N/A | #N/A | #N/A | #N/A | #N/A | #N/A
0 |  | #VALUE! | #VALUE! | 0 | 0 | 0 | 6555 | 46154 | #N/A | #N/A | #N/A | #N/A | #N/A | #N/A
0 |  | #VALUE! | #VALUE! | 0 | 0 | 0 | 6556 | 46155 | #N/A | #N/A | #N/A | #N/A | #N/A | #N/A
0 |  | #VALUE! | #VALUE! | 0 | 0 | 0 | 6557 | 46156 | #N/A | #N/A | #N/A | #N/A | #N/A | #N/A
0 |  | #VALUE! | #VALUE! | 0 | 0 | 0 | 6558 | 46157 | #N/A | #N/A | #N/A | #N/A | #N/A | #N/A
0 |  | #VALUE! | #VALUE! | 0 | 0 | 0 | 6559 | 46158 | #N/A | #N/A | #N/A | #N/A | #N/A | #N/A
0 |  | #VALUE! | #VALUE! | 0 | 0 | 0 | 6560 | 46159 | #N/A | #N/A | #N/A | #N/A | #N/A | #N/A
0 |  | #VALUE! | #VALUE! | 0 | 0 | 0 | 6561 | 46160 | #N/A | #N/A | #N/A | #N/A | #N/A | #N/A
0 |  | #VALUE! | #VALUE! | 0 | 0 | 0 | 6562 | 46161 | #N/A | #N/A | #N/A | #N/A | #N/A | #N/A
0 |  | #VALUE! | #VALUE! | 0 | 0 | 0 | 6563 | 46162 | #N/A | #N/A | #N/A | #N/A | #N/A | #N/A
0 |  | #VALUE! | #VALUE! | 0 | 0 | 0 | 6564 | 46163 | #N/A | #N/A | #N/A | #N/A | #N/A | #N/A
0 |  | #VALUE! | #VALUE! | 0 | 0 | 0 | 6565 | 46164 | #N/A | #N/A | #N/A | #N/A | #N/A | #N/A
0 |  | #VALUE! | #VALUE! | 0 | 0 | 0 | 6566 | 46165 | #N/A | #N/A | #N/A | #N/A | #N/A | #N/A
0 |  | #VALUE! | #VALUE! | 0 | 0 | 0 | 6567 | 46166 | #N/A | #N/A | #N/A | #N/A | #N/A | #N/A
0 |  | #VALUE! | #VALUE! | 0 | 0 | 0 | 6568 | 46167 | #N/A | #N/A | #N/A | #N/A | #N/A | #N/A
0 |  | #VALUE! | #VALUE! | 0 | 0 | 0 | 6569 | 46168 | #N/A | #N/A | #N/A | #N/A | #N/A | #N/A
0 |  | #VALUE! | #VALUE! | 0 | 0 | 0 | 6570 | 46169 | #N/A | #N/A | #N/A | #N/A | #N/A | #N/A
0 |  | #VALUE! | #VALUE! | 0 | 0 | 0 | 6571 | 46170 | #N/A | #N/A | #N/A | #N/A | #N/A | #N/A
0 |  | #VALUE! | #VALUE! | 0 | 0 | 0 | 6572 | 46171 | #N/A | #N/A | #N/A | #N/A | #N/A | #N/A
0 |  | #VALUE! | #VALUE! | 0 | 0 | 0 | 6573 | 46172 | #N/A | #N/A | #N/A | #N/A | #N/A | #N/A
0 |  | #VALUE! | #VALUE! | 0 | 0 | 0 | 6574 | 46173 | #N/A | #N/A | #N/A | #N/A | #N/A | #N/A
0 |  | #VALUE! | #VALUE! | 0 | 0 | 0 | 6575 | 46174 | #N/A | #N/A | #N/A | #N/A | #N/A | #N/A
0 |  | #VALUE! | #VALUE! | 0 | 0 | 0 | 6576 | 46175 | #N/A | #N/A | #N/A | #N/A | #N/A | #N/A
0 |  | #VALUE! | #VALUE! | 0 | 0 | 0 | 6577 | 46176 | #N/A | #N/A | #N/A | #N/A | #N/A | #N/A
0 |  | #VALUE! | #VALUE! | 0 | 0 | 0 | 6578 | 46177 | #N/A | #N/A | #N/A | #N/A | #N/A | #N/A
0 |  | #VALUE! | #VALUE! | 0 | 0 | 0 | 6579 | 46178 | #N/A | #N/A | #N/A | #N/A | #N/A | #N/A
0 |  | #VALUE! | #VALUE! | 0 | 0 | 0 | 6580 | 46179 | #N/A | #N/A | #N/A | #N/A | #N/A | #N/A
0 |  | #VALUE! | #VALUE! | 0 | 0 | 0 | 6581 | 46180 | #N/A | #N/A | #N/A | #N/A | #N/A | #N/A
0 |  | #VALUE! | #VALUE! | 0 | 0 | 0 | 6582 | 46181 | #N/A | #N/A | #N/A | #N/A | #N/A | #N/A
0 |  | #VALUE! | #VALUE! | 0 | 0 | 0 | 6583 | 46182 | #N/A | #N/A | #N/A | #N/A | #N/A | #N/A
0 |  | #VALUE! | #VALUE! | 0 | 0 | 0 | 6584 | 46183 | #N/A | #N/A | #N/A | #N/A | #N/A | #N/A
0 |  | #VALUE! | #VALUE! | 0 | 0 | 0 | 6585 | 46184 | #N/A | #N/A | #N/A | #N/A | #N/A | #N/A
0 |  | #VALUE! | #VALUE! | 0 | 0 | 0 | 6586 | 46185 | #N/A | #N/A | #N/A | #N/A | #N/A | #N/A
0 |  | #VALUE! | #VALUE! | 0 | 0 | 0 | 6587 | 46186 | #N/A | #N/A | #N/A | #N/A | #N/A | #N/A
0 |  | #VALUE! | #VALUE! | 0 | 0 | 0 | 6588 | 46187 | #N/A | #N/A | #N/A | #N/A | #N/A | #N/A
0 |  | #VALUE! | #VALUE! | 0 | 0 | 0 | 6589 | 46188 | #N/A | #N/A | #N/A | #N/A | #N/A | #N/A
0 |  | #VALUE! | #VALUE! | 0 | 0 | 0 | 6590 | 46189 | #N/A | #N/A | #N/A | #N/A | #N/A | #N/A
0 |  | #VALUE! | #VALUE! | 0 | 0 | 0 | 6591 | 46190 | #N/A | #N/A | #N/A | #N/A | #N/A | #N/A
0 |  | #VALUE! | #VALUE! | 0 | 0 | 0 | 6592 | 46191 | #N/A | #N/A | #N/A | #N/A | #N/A | #N/A
0 |  | #VALUE! | #VALUE! | 0 | 0 | 0 | 6593 | 46192 | #N/A | #N/A | #N/A | #N/A | #N/A | #N/A
0 |  | #VALUE! | #VALUE! | 0 | 0 | 0 | 6594 | 46193 | #N/A | #N/A | #N/A | #N/A | #N/A | #N/A
0 |  | #VALUE! | #VALUE! | 0 | 0 | 0 | 6595 | 46194 | #N/A | #N/A | #N/A | #N/A | #N/A | #N/A
0 |  | #VALUE! | #VALUE! | 0 | 0 | 0 | 6596 | 46195 | #N/A | #N/A | #N/A | #N/A | #N/A | #N/A
0 |  | #VALUE! | #VALUE! | 0 | 0 | 0 | 6597 | 46196 | #N/A | #N/A | #N/A | #N/A | #N/A | #N/A
0 |  | #VALUE! | #VALUE! | 0 | 0 | 0 | 6598 | 46197 | #N/A | #N/A | #N/A | #N/A | #N/A | #N/A
0 |  | #VALUE! | #VALUE! | 0 | 0 | 0 | 6599 | 46198 | #N/A | #N/A | #N/A | #N/A | #N/A | #N/A
0 |  | #VALUE! | #VALUE! | 0 | 0 | 0 | 6600 | 46199 | #N/A | #N/A | #N/A | #N/A | #N/A | #N/A
0 |  | #VALUE! | #VALUE! | 0 | 0 | 0 | 6601 | 46200 | #N/A | #N/A | #N/A | #N/A | #N/A | #N/A
0 |  | #VALUE! | #VALUE! | 0 | 0 | 0 | 6602 | 46201 | #N/A | #N/A | #N/A | #N/A | #N/A | #N/A
0 |  | #VALUE! | #VALUE! | 0 | 0 | 0 | 6603 | 46202 | #N/A | #N/A | #N/A | #N/A | #N/A | #N/A
0 |  | #VALUE! | #VALUE! | 0 | 0 | 0 | 6604 | 46203 | #N/A | #N/A | #N/A | #N/A | #N/A | #N/A
0 |  | #VALUE! | #VALUE! | 0 | 0 | 0 | 6605 | 46204 | #N/A | #N/A | #N/A | #N/A | #N/A | #N/A
0 |  | #VALUE! | #VALUE! | 0 | 0 | 0 | 6606 | 46205 | #N/A | #N/A | #N/A | #N/A | #N/A | #N/A
0 |  | #VALUE! | #VALUE! | 0 | 0 | 0 | 6607 | 46206 | #N/A | #N/A | #N/A | #N/A | #N/A | #N/A
0 |  | #VALUE! | #VALUE! | 0 | 0 | 0 | 6608 | 46207 | #N/A | #N/A | #N/A | #N/A | #N/A | #N/A
0 |  | #VALUE! | #VALUE! | 0 | 0 | 0 | 6609 | 46208 | #N/A | #N/A | #N/A | #N/A | #N/A | #N/A
0 |  | #VALUE! | #VALUE! | 0 | 0 | 0 | 6610 | 46209 | #N/A | #N/A | #N/A | #N/A | #N/A | #N/A
0 |  | #VALUE! | #VALUE! | 0 | 0 | 0 | 6611 | 46210 | #N/A | #N/A | #N/A | #N/A | #N/A | #N/A
0 |  | #VALUE! | #VALUE! | 0 | 0 | 0 | 6612 | 46211 | #N/A | #N/A | #N/A | #N/A | #N/A | #N/A
0 |  | #VALUE! | #VALUE! | 0 | 0 | 0 | 6613 | 46212 | #N/A | #N/A | #N/A | #N/A | #N/A | #N/A
0 |  | #VALUE! | #VALUE! | 0 | 0 | 0 | 6614 | 46213 | #N/A | #N/A | #N/A | #N/A | #N/A | #N/A
0 |  | #VALUE! | #VALUE! | 0 | 0 | 0 | 6615 | 46214 | #N/A | #N/A | #N/A | #N/A | #N/A | #N/A
0 |  | #VALUE! | #VALUE! | 0 | 0 | 0 | 6616 | 46215 | #N/A | #N/A | #N/A | #N/A | #N/A | #N/A
0 |  | #VALUE! | #VALUE! | 0 | 0 | 0 | 6617 | 46216 | #N/A | #N/A | #N/A | #N/A | #N/A | #N/A
0 |  | #VALUE! | #VALUE! | 0 | 0 | 0 | 6618 | 46217 | #N/A | #N/A | #N/A | #N/A | #N/A | #N/A
0 |  | #VALUE! | #VALUE! | 0 | 0 | 0 | 6619 | 46218 | #N/A | #N/A | #N/A | #N/A | #N/A | #N/A
0 |  | #VALUE! | #VALUE! | 0 | 0 | 0 | 6620 | 46219 | #N/A | #N/A | #N/A | #N/A | #N/A | #N/A
0 |  | #VALUE! | #VALUE! | 0 | 0 | 0 | 6621 | 46220 | #N/A | #N/A | #N/A | #N/A | #N/A | #N/A
0 |  | #VALUE! | #VALUE! | 0 | 0 | 0 | 6622 | 46221 | #N/A | #N/A | #N/A | #N/A | #N/A | #N/A
0 |  | #VALUE! | #VALUE! | 0 | 0 | 0 | 6623 | 46222 | #N/A | #N/A | #N/A | #N/A | #N/A | #N/A
0 |  | #VALUE! | #VALUE! | 0 | 0 | 0 | 6624 | 46223 | #N/A | #N/A | #N/A | #N/A | #N/A | #N/A
0 |  | #VALUE! | #VALUE! | 0 | 0 | 0 | 6625 | 46224 | #N/A | #N/A | #N/A | #N/A | #N/A | #N/A
0 |  | #VALUE! | #VALUE! | 0 | 0 | 0 | 6626 | 46225 | #N/A | #N/A | #N/A | #N/A | #N/A | #N/A
0 |  | #VALUE! | #VALUE! | 0 | 0 | 0 | 6627 | 46226 | #N/A | #N/A | #N/A | #N/A | #N/A | #N/A
0 |  | #VALUE! | #VALUE! | 0 | 0 | 0 | 6628 | 46227 | #N/A | #N/A | #N/A | #N/A | #N/A | #N/A
0 |  | #VALUE! | #VALUE! | 0 | 0 | 0 | 6629 | 46228 | #N/A | #N/A | #N/A | #N/A | #N/A | #N/A
0 |  | #VALUE! | #VALUE! | 0 | 0 | 0 | 6630 | 46229 | #N/A | #N/A | #N/A | #N/A | #N/A | #N/A
0 |  | #VALUE! | #VALUE! | 0 | 0 | 0 | 6631 | 46230 | #N/A | #N/A | #N/A | #N/A | #N/A | #N/A
0 |  | #VALUE! | #VALUE! | 0 | 0 | 0 | 6632 | 46231 | #N/A | #N/A | #N/A | #N/A | #N/A | #N/A
0 |  | #VALUE! | #VALUE! | 0 | 0 | 0 | 6633 | 46232 | #N/A | #N/A | #N/A | #N/A | #N/A | #N/A
0 |  | #VALUE! | #VALUE! | 0 | 0 | 0 | 6634 | 46233 | #N/A | #N/A | #N/A | #N/A | #N/A | #N/A
0 |  | #VALUE! | #VALUE! | 0 | 0 | 0 | 6635 | 46234 | #N/A | #N/A | #N/A | #N/A | #N/A | #N/A
0 |  | #VALUE! | #VALUE! | 0 | 0 | 0 | 6636 | 46235 | #N/A | #N/A | #N/A | #N/A | #N/A | #N/A
0 |  | #VALUE! | #VALUE! | 0 | 0 | 0 | 6637 | 46236 | #N/A | #N/A | #N/A | #N/A | #N/A | #N/A
0 |  | #VALUE! | #VALUE! | 0 | 0 | 0 | 6638 | 46237 | #N/A | #N/A | #N/A | #N/A | #N/A | #N/A
0 |  | #VALUE! | #VALUE! | 0 | 0 | 0 | 6639 | 46238 | #N/A | #N/A | #N/A | #N/A | #N/A | #N/A
0 |  | #VALUE! | #VALUE! | 0 | 0 | 0 | 6640 | 46239 | #N/A | #N/A | #N/A | #N/A | #N/A | #N/A
0 |  | #VALUE! | #VALUE! | 0 | 0 | 0 | 6641 | 46240 | #N/A | #N/A | #N/A | #N/A | #N/A | #N/A
0 |  | #VALUE! | #VALUE! | 0 | 0 | 0 | 6642 | 46241 | #N/A | #N/A | #N/A | #N/A | #N/A | #N/A
0 |  | #VALUE! | #VALUE! | 0 | 0 | 0 | 6643 | 46242 | #N/A | #N/A | #N/A | #N/A | #N/A | #N/A
0 |  | #VALUE! | #VALUE! | 0 | 0 | 0 | 6644 | 46243 | #N/A | #N/A | #N/A | #N/A | #N/A | #N/A
0 |  | #VALUE! | #VALUE! | 0 | 0 | 0 | 6645 | 46244 | #N/A | #N/A | #N/A | #N/A | #N/A | #N/A
0 |  | #VALUE! | #VALUE! | 0 | 0 | 0 | 6646 | 46245 | #N/A | #N/A | #N/A | #N/A | #N/A | #N/A
0 |  | #VALUE! | #VALUE! | 0 | 0 | 0 | 6647 | 46246 | #N/A | #N/A | #N/A | #N/A | #N/A | #N/A
0 |  | #VALUE! | #VALUE! | 0 | 0 | 0 | 6648 | 46247 | #N/A | #N/A | #N/A | #N/A | #N/A | #N/A
0 |  | #VALUE! | #VALUE! | 0 | 0 | 0 | 6649 | 46248 | #N/A | #N/A | #N/A | #N/A | #N/A | #N/A
0 |  | #VALUE! | #VALUE! | 0 | 0 | 0 | 6650 | 46249 | #N/A | #N/A | #N/A | #N/A | #N/A | #N/A
0 |  | #VALUE! | #VALUE! | 0 | 0 | 0 | 6651 | 46250 | #N/A | #N/A | #N/A | #N/A | #N/A | #N/A
0 |  | #VALUE! | #VALUE! | 0 | 0 | 0 | 6652 | 46251 | #N/A | #N/A | #N/A | #N/A | #N/A | #N/A
0 |  | #VALUE! | #VALUE! | 0 | 0 | 0 | 6653 | 46252 | #N/A | #N/A | #N/A | #N/A | #N/A | #N/A
0 |  | #VALUE! | #VALUE! | 0 | 0 | 0 | 6654 | 46253 | #N/A | #N/A | #N/A | #N/A | #N/A | #N/A
0 |  | #VALUE! | #VALUE! | 0 | 0 | 0 | 6655 | 46254 | #N/A | #N/A | #N/A | #N/A | #N/A | #N/A
0 |  | #VALUE! | #VALUE! | 0 | 0 | 0 | 6656 | 46255 | #N/A | #N/A | #N/A | #N/A | #N/A | #N/A
0 |  | #VALUE! | #VALUE! | 0 | 0 | 0 | 6657 | 46256 | #N/A | #N/A | #N/A | #N/A | #N/A | #N/A
0 |  | #VALUE! | #VALUE! | 0 | 0 | 0 | 6658 | 46257 | #N/A | #N/A | #N/A | #N/A | #N/A | #N/A
0 |  | #VALUE! | #VALUE! | 0 | 0 | 0 | 6659 | 46258 | #N/A | #N/A | #N/A | #N/A | #N/A | #N/A
0 |  | #VALUE! | #VALUE! | 0 | 0 | 0 | 6660 | 46259 | #N/A | #N/A | #N/A | #N/A | #N/A | #N/A
0 |  | #VALUE! | #VALUE! | 0 | 0 | 0 | 6661 | 46260 | #N/A | #N/A | #N/A | #N/A | #N/A | #N/A
0 |  | #VALUE! | #VALUE! | 0 | 0 | 0 | 6662 | 46261 | #N/A | #N/A | #N/A | #N/A | #N/A | #N/A
0 |  | #VALUE! | #VALUE! | 0 | 0 | 0 | 6663 | 46262 | #N/A | #N/A | #N/A | #N/A | #N/A | #N/A
0 |  | #VALUE! | #VALUE! | 0 | 0 | 0 | 6664 | 46263 | #N/A | #N/A | #N/A | #N/A | #N/A | #N/A
0 |  | #VALUE! | #VALUE! | 0 | 0 | 0 | 6665 | 46264 | #N/A | #N/A | #N/A | #N/A | #N/A | #N/A
0 |  | #VALUE! | #VALUE! | 0 | 0 | 0 | 6666 | 46265 | #N/A | #N/A | #N/A | #N/A | #N/A | #N/A
0 |  | #VALUE! | #VALUE! | 0 | 0 | 0 | 6667 | 46266 | #N/A | #N/A | #N/A | #N/A | #N/A | #N/A
0 |  | #VALUE! | #VALUE! | 0 | 0 | 0 | 6668 | 46267 | #N/A | #N/A | #N/A | #N/A | #N/A | #N/A
0 |  | #VALUE! | #VALUE! | 0 | 0 | 0 | 6669 | 46268 | #N/A | #N/A | #N/A | #N/A | #N/A | #N/A
0 |  | #VALUE! | #VALUE! | 0 | 0 | 0 | 6670 | 46269 | #N/A | #N/A | #N/A | #N/A | #N/A | #N/A
0 |  | #VALUE! | #VALUE! | 0 | 0 | 0 | 6671 | 46270 | #N/A | #N/A | #N/A | #N/A | #N/A | #N/A
0 |  | #VALUE! | #VALUE! | 0 | 0 | 0 | 6672 | 46271 | #N/A | #N/A | #N/A | #N/A | #N/A | #N/A
0 |  | #VALUE! | #VALUE! | 0 | 0 | 0 | 6673 | 46272 | #N/A | #N/A | #N/A | #N/A | #N/A | #N/A
0 |  | #VALUE! | #VALUE! | 0 | 0 | 0 | 6674 | 46273 | #N/A | #N/A | #N/A | #N/A | #N/A | #N/A
0 |  | #VALUE! | #VALUE! | 0 | 0 | 0 | 6675 | 46274 | #N/A | #N/A | #N/A | #N/A | #N/A | #N/A
0 |  | #VALUE! | #VALUE! | 0 | 0 | 0 | 6676 | 46275 | #N/A | #N/A | #N/A | #N/A | #N/A | #N/A
0 |  | #VALUE! | #VALUE! | 0 | 0 | 0 | 6677 | 46276 | #N/A | #N/A | #N/A | #N/A | #N/A | #N/A
0 |  | #VALUE! | #VALUE! | 0 | 0 | 0 | 6678 | 46277 | #N/A | #N/A | #N/A | #N/A | #N/A | #N/A
0 |  | #VALUE! | #VALUE! | 0 | 0 | 0 | 6679 | 46278 | #N/A | #N/A | #N/A | #N/A | #N/A | #N/A
0 |  | #VALUE! | #VALUE! | 0 | 0 | 0 | 6680 | 46279 | #N/A | #N/A | #N/A | #N/A | #N/A | #N/A
0 |  | #VALUE! | #VALUE! | 0 | 0 | 0 | 6681 | 46280 | #N/A | #N/A | #N/A | #N/A | #N/A | #N/A
0 |  | #VALUE! | #VALUE! | 0 | 0 | 0 | 6682 | 46281 | #N/A | #N/A | #N/A | #N/A | #N/A | #N/A
0 |  | #VALUE! | #VALUE! | 0 | 0 | 0 | 6683 | 46282 | #N/A | #N/A | #N/A | #N/A | #N/A | #N/A
0 |  | #VALUE! | #VALUE! | 0 | 0 | 0 | 6684 | 46283 | #N/A | #N/A | #N/A | #N/A | #N/A | #N/A
0 |  | #VALUE! | #VALUE! | 0 | 0 | 0 | 6685 | 46284 | #N/A | #N/A | #N/A | #N/A | #N/A | #N/A
0 |  | #VALUE! | #VALUE! | 0 | 0 | 0 | 6686 | 46285 | #N/A | #N/A | #N/A | #N/A | #N/A | #N/A
0 |  | #VALUE! | #VALUE! | 0 | 0 | 0 | 6687 | 46286 | #N/A | #N/A | #N/A | #N/A | #N/A | #N/A
0 |  | #VALUE! | #VALUE! | 0 | 0 | 0 | 6688 | 46287 | #N/A | #N/A | #N/A | #N/A | #N/A | #N/A
0 |  | #VALUE! | #VALUE! | 0 | 0 | 0 | 6689 | 46288 | #N/A | #N/A | #N/A | #N/A | #N/A | #N/A
0 |  | #VALUE! | #VALUE! | 0 | 0 | 0 | 6690 | 46289 | #N/A | #N/A | #N/A | #N/A | #N/A | #N/A
0 |  | #VALUE! | #VALUE! | 0 | 0 | 0 | 6691 | 46290 | #N/A | #N/A | #N/A | #N/A | #N/A | #N/A
0 |  | #VALUE! | #VALUE! | 0 | 0 | 0 | 6692 | 46291 | #N/A | #N/A | #N/A | #N/A | #N/A | #N/A
0 |  | #VALUE! | #VALUE! | 0 | 0 | 0 | 6693 | 46292 | #N/A | #N/A | #N/A | #N/A | #N/A | #N/A
0 |  | #VALUE! | #VALUE! | 0 | 0 | 0 | 6694 | 46293 | #N/A | #N/A | #N/A | #N/A | #N/A | #N/A
0 |  | #VALUE! | #VALUE! | 0 | 0 | 0 | 6695 | 46294 | #N/A | #N/A | #N/A | #N/A | #N/A | #N/A
0 |  | #VALUE! | #VALUE! | 0 | 0 | 0 | 6696 | 46295 | #N/A | #N/A | #N/A | #N/A | #N/A | #N/A
0 |  | #VALUE! | #VALUE! | 0 | 0 | 0 | 6697 | 46296 | #N/A | #N/A | #N/A | #N/A | #N/A | #N/A
0 |  | #VALUE! | #VALUE! | 0 | 0 | 0 | 6698 | 46297 | #N/A | #N/A | #N/A | #N/A | #N/A | #N/A
0 |  | #VALUE! | #VALUE! | 0 | 0 | 0 | 6699 | 46298 | #N/A | #N/A | #N/A | #N/A | #N/A | #N/A
0 |  | #VALUE! | #VALUE! | 0 | 0 | 0 | 6700 | 46299 | #N/A | #N/A | #N/A | #N/A | #N/A | #N/A
0 |  | #VALUE! | #VALUE! | 0 | 0 | 0 | 6701 | 46300 | #N/A | #N/A | #N/A | #N/A | #N/A | #N/A
0 |  | #VALUE! | #VALUE! | 0 | 0 | 0 | 6702 | 46301 | #N/A | #N/A | #N/A | #N/A | #N/A | #N/A
0 |  | #VALUE! | #VALUE! | 0 | 0 | 0 | 6703 | 46302 | #N/A | #N/A | #N/A | #N/A | #N/A | #N/A
0 |  | #VALUE! | #VALUE! | 0 | 0 | 0 | 6704 | 46303 | #N/A | #N/A | #N/A | #N/A | #N/A | #N/A
0 |  | #VALUE! | #VALUE! | 0 | 0 | 0 | 6705 | 46304 | #N/A | #N/A | #N/A | #N/A | #N/A | #N/A
0 |  | #VALUE! | #VALUE! | 0 | 0 | 0 | 6706 | 46305 | #N/A | #N/A | #N/A | #N/A | #N/A | #N/A
0 |  | #VALUE! | #VALUE! | 0 | 0 | 0 | 6707 | 46306 | #N/A | #N/A | #N/A | #N/A | #N/A | #N/A
0 |  | #VALUE! | #VALUE! | 0 | 0 | 0 | 6708 | 46307 | #N/A | #N/A | #N/A | #N/A | #N/A | #N/A
0 |  | #VALUE! | #VALUE! | 0 | 0 | 0 | 6709 | 46308 | #N/A | #N/A | #N/A | #N/A | #N/A | #N/A
0 |  | #VALUE! | #VALUE! | 0 | 0 | 0 | 6710 | 46309 | #N/A | #N/A | #N/A | #N/A | #N/A | #N/A
0 |  | #VALUE! | #VALUE! | 0 | 0 | 0 | 6711 | 46310 | #N/A | #N/A | #N/A | #N/A | #N/A | #N/A
0 |  | #VALUE! | #VALUE! | 0 | 0 | 0 | 6712 | 46311 | #N/A | #N/A | #N/A | #N/A | #N/A | #N/A
0 |  | #VALUE! | #VALUE! | 0 | 0 | 0 | 6713 | 46312 | #N/A | #N/A | #N/A | #N/A | #N/A | #N/A
0 |  | #VALUE! | #VALUE! | 0 | 0 | 0 | 6714 | 46313 | #N/A | #N/A | #N/A | #N/A | #N/A | #N/A
0 |  | #VALUE! | #VALUE! | 0 | 0 | 0 | 6715 | 46314 | #N/A | #N/A | #N/A | #N/A | #N/A | #N/A
0 |  | #VALUE! | #VALUE! | 0 | 0 | 0 | 6716 | 46315 | #N/A | #N/A | #N/A | #N/A | #N/A | #N/A
0 |  | #VALUE! | #VALUE! | 0 | 0 | 0 | 6717 | 46316 | #N/A | #N/A | #N/A | #N/A | #N/A | #N/A
0 |  | #VALUE! | #VALUE! | 0 | 0 | 0 | 6718 | 46317 | #N/A | #N/A | #N/A | #N/A | #N/A | #N/A
0 |  | #VALUE! | #VALUE! | 0 | 0 | 0 | 6719 | 46318 | #N/A | #N/A | #N/A | #N/A | #N/A | #N/A
0 |  | #VALUE! | #VALUE! | 0 | 0 | 0 | 6720 | 46319 | #N/A | #N/A | #N/A | #N/A | #N/A | #N/A
0 |  | #VALUE! | #VALUE! | 0 | 0 | 0 | 6721 | 46320 | #N/A | #N/A | #N/A | #N/A | #N/A | #N/A
0 |  | #VALUE! | #VALUE! | 0 | 0 | 0 | 6722 | 46321 | #N/A | #N/A | #N/A | #N/A | #N/A | #N/A
0 |  | #VALUE! | #VALUE! | 0 | 0 | 0 | 6723 | 46322 | #N/A | #N/A | #N/A | #N/A | #N/A | #N/A
0 |  | #VALUE! | #VALUE! | 0 | 0 | 0 | 6724 | 46323 | #N/A | #N/A | #N/A | #N/A | #N/A | #N/A
0 |  | #VALUE! | #VALUE! | 0 | 0 | 0 | 6725 | 46324 | #N/A | #N/A | #N/A | #N/A | #N/A | #N/A
0 |  | #VALUE! | #VALUE! | 0 | 0 | 0 | 6726 | 46325 | #N/A | #N/A | #N/A | #N/A | #N/A | #N/A
0 |  | #VALUE! | #VALUE! | 0 | 0 | 0 | 6727 | 46326 | #N/A | #N/A | #N/A | #N/A | #N/A | #N/A
0 |  | #VALUE! | #VALUE! | 0 | 0 | 0 | 6728 | 46327 | #N/A | #N/A | #N/A | #N/A | #N/A | #N/A
0 |  | #VALUE! | #VALUE! | 0 | 0 | 0 | 6729 | 46328 | #N/A | #N/A | #N/A | #N/A | #N/A | #N/A
0 |  | #VALUE! | #VALUE! | 0 | 0 | 0 | 6730 | 46329 | #N/A | #N/A | #N/A | #N/A | #N/A | #N/A
0 |  | #VALUE! | #VALUE! | 0 | 0 | 0 | 6731 | 46330 | #N/A | #N/A | #N/A | #N/A | #N/A | #N/A
0 |  | #VALUE! | #VALUE! | 0 | 0 | 0 | 6732 | 46331 | #N/A | #N/A | #N/A | #N/A | #N/A | #N/A
0 |  | #VALUE! | #VALUE! | 0 | 0 | 0 | 6733 | 46332 | #N/A | #N/A | #N/A | #N/A | #N/A | #N/A
0 |  | #VALUE! | #VALUE! | 0 | 0 | 0 | 6734 | 46333 | #N/A | #N/A | #N/A | #N/A | #N/A | #N/A
0 |  | #VALUE! | #VALUE! | 0 | 0 | 0 | 6735 | 46334 | #N/A | #N/A | #N/A | #N/A | #N/A | #N/A
0 |  | #VALUE! | #VALUE! | 0 | 0 | 0 | 6736 | 46335 | #N/A | #N/A | #N/A | #N/A | #N/A | #N/A
0 |  | #VALUE! | #VALUE! | 0 | 0 | 0 | 6737 | 46336 | #N/A | #N/A | #N/A | #N/A | #N/A | #N/A
0 |  | #VALUE! | #VALUE! | 0 | 0 | 0 | 6738 | 46337 | #N/A | #N/A | #N/A | #N/A | #N/A | #N/A
0 |  | #VALUE! | #VALUE! | 0 | 0 | 0 | 6739 | 46338 | #N/A | #N/A | #N/A | #N/A | #N/A | #N/A
0 |  | #VALUE! | #VALUE! | 0 | 0 | 0 | 6740 | 46339 | #N/A | #N/A | #N/A | #N/A | #N/A | #N/A
0 |  | #VALUE! | #VALUE! | 0 | 0 | 0 | 6741 | 46340 | #N/A | #N/A | #N/A | #N/A | #N/A | #N/A
0 |  | #VALUE! | #VALUE! | 0 | 0 | 0 | 6742 | 46341 | #N/A | #N/A | #N/A | #N/A | #N/A | #N/A
0 |  | #VALUE! | #VALUE! | 0 | 0 | 0 | 6743 | 46342 | #N/A | #N/A | #N/A | #N/A | #N/A | #N/A
0 |  | #VALUE! | #VALUE! | 0 | 0 | 0 | 6744 | 46343 | #N/A | #N/A | #N/A | #N/A | #N/A | #N/A
0 |  | #VALUE! | #VALUE! | 0 | 0 | 0 | 6745 | 46344 | #N/A | #N/A | #N/A | #N/A | #N/A | #N/A
0 |  | #VALUE! | #VALUE! | 0 | 0 | 0 | 6746 | 46345 | #N/A | #N/A | #N/A | #N/A | #N/A | #N/A
0 |  | #VALUE! | #VALUE! | 0 | 0 | 0 | 6747 | 46346 | #N/A | #N/A | #N/A | #N/A | #N/A | #N/A
0 |  | #VALUE! | #VALUE! | 0 | 0 | 0 | 6748 | 46347 | #N/A | #N/A | #N/A | #N/A | #N/A | #N/A
0 |  | #VALUE! | #VALUE! | 0 | 0 | 0 | 6749 | 46348 | #N/A | #N/A | #N/A | #N/A | #N/A | #N/A
0 |  | #VALUE! | #VALUE! | 0 | 0 | 0 | 6750 | 46349 | #N/A | #N/A | #N/A | #N/A | #N/A | #N/A
0 |  | #VALUE! | #VALUE! | 0 | 0 | 0 | 6751 | 46350 | #N/A | #N/A | #N/A | #N/A | #N/A | #N/A
0 |  | #VALUE! | #VALUE! | 0 | 0 | 0 | 6752 | 46351 | #N/A | #N/A | #N/A | #N/A | #N/A | #N/A
0 |  | #VALUE! | #VALUE! | 0 | 0 | 0 | 6753 | 46352 | #N/A | #N/A | #N/A | #N/A | #N/A | #N/A
0 |  | #VALUE! | #VALUE! | 0 | 0 | 0 | 6754 | 46353 | #N/A | #N/A | #N/A | #N/A | #N/A | #N/A
0 |  | #VALUE! | #VALUE! | 0 | 0 | 0 | 6755 | 46354 | #N/A | #N/A | #N/A | #N/A | #N/A | #N/A
0 |  | #VALUE! | #VALUE! | 0 | 0 | 0 | 6756 | 46355 | #N/A | #N/A | #N/A | #N/A | #N/A | #N/A
0 |  | #VALUE! | #VALUE! | 0 | 0 | 0 | 6757 | 46356 | #N/A | #N/A | #N/A | #N/A | #N/A | #N/A
0 |  | #VALUE! | #VALUE! | 0 | 0 | 0 | 6758 | 46357 | #N/A | #N/A | #N/A | #N/A | #N/A | #N/A
0 |  | #VALUE! | #VALUE! | 0 | 0 | 0 | 6759 | 46358 | #N/A | #N/A | #N/A | #N/A | #N/A | #N/A
0 |  | #VALUE! | #VALUE! | 0 | 0 | 0 | 6760 | 46359 | #N/A | #N/A | #N/A | #N/A | #N/A | #N/A
0 |  | #VALUE! | #VALUE! | 0 | 0 | 0 | 6761 | 46360 | #N/A | #N/A | #N/A | #N/A | #N/A | #N/A
0 |  | #VALUE! | #VALUE! | 0 | 0 | 0 | 6762 | 46361 | #N/A | #N/A | #N/A | #N/A | #N/A | #N/A
0 |  | #VALUE! | #VALUE! | 0 | 0 | 0 | 6763 | 46362 | #N/A | #N/A | #N/A | #N/A | #N/A | #N/A
0 |  | #VALUE! | #VALUE! | 0 | 0 | 0 | 6764 | 46363 | #N/A | #N/A | #N/A | #N/A | #N/A | #N/A
0 |  | #VALUE! | #VALUE! | 0 | 0 | 0 | 6765 | 46364 | #N/A | #N/A | #N/A | #N/A | #N/A | #N/A
0 |  | #VALUE! | #VALUE! | 0 | 0 | 0 | 6766 | 46365 | #N/A | #N/A | #N/A | #N/A | #N/A | #N/A
0 |  | #VALUE! | #VALUE! | 0 | 0 | 0 | 6767 | 46366 | #N/A | #N/A | #N/A | #N/A | #N/A | #N/A
0 |  | #VALUE! | #VALUE! | 0 | 0 | 0 | 6768 | 46367 | #N/A | #N/A | #N/A | #N/A | #N/A | #N/A
0 |  | #VALUE! | #VALUE! | 0 | 0 | 0 | 6769 | 46368 | #N/A | #N/A | #N/A | #N/A | #N/A | #N/A
0 |  | #VALUE! | #VALUE! | 0 | 0 | 0 | 6770 | 46369 | #N/A | #N/A | #N/A | #N/A | #N/A | #N/A
0 |  | #VALUE! | #VALUE! | 0 | 0 | 0 | 6771 | 46370 | #N/A | #N/A | #N/A | #N/A | #N/A | #N/A
0 |  | #VALUE! | #VALUE! | 0 | 0 | 0 | 6772 | 46371 | #N/A | #N/A | #N/A | #N/A | #N/A | #N/A
0 |  | #VALUE! | #VALUE! | 0 | 0 | 0 | 6773 | 46372 | #N/A | #N/A | #N/A | #N/A | #N/A | #N/A
0 |  | #VALUE! | #VALUE! | 0 | 0 | 0 | 6774 | 46373 | #N/A | #N/A | #N/A | #N/A | #N/A | #N/A
0 |  | #VALUE! | #VALUE! | 0 | 0 | 0 | 6775 | 46374 | #N/A | #N/A | #N/A | #N/A | #N/A | #N/A
0 |  | #VALUE! | #VALUE! | 0 | 0 | 0 | 6776 | 46375 | #N/A | #N/A | #N/A | #N/A | #N/A | #N/A
0 |  | #VALUE! | #VALUE! | 0 | 0 | 0 | 6777 | 46376 | #N/A | #N/A | #N/A | #N/A | #N/A | #N/A
0 |  | #VALUE! | #VALUE! | 0 | 0 | 0 | 6778 | 46377 | #N/A | #N/A | #N/A | #N/A | #N/A | #N/A
0 |  | #VALUE! | #VALUE! | 0 | 0 | 0 | 6779 | 46378 | #N/A | #N/A | #N/A | #N/A | #N/A | #N/A
0 |  | #VALUE! | #VALUE! | 0 | 0 | 0 | 6780 | 46379 | #N/A | #N/A | #N/A | #N/A | #N/A | #N/A
0 |  | #VALUE! | #VALUE! | 0 | 0 | 0 | 6781 | 46380 | #N/A | #N/A | #N/A | #N/A | #N/A | #N/A
0 |  | #VALUE! | #VALUE! | 0 | 0 | 0 | 6782 | 46381 | #N/A | #N/A | #N/A | #N/A | #N/A | #N/A
0 |  | #VALUE! | #VALUE! | 0 | 0 | 0 | 6783 | 46382 | #N/A | #N/A | #N/A | #N/A | #N/A | #N/A
0 |  | #VALUE! | #VALUE! | 0 | 0 | 0 | 6784 | 46383 | #N/A | #N/A | #N/A | #N/A | #N/A | #N/A
0 |  | #VALUE! | #VALUE! | 0 | 0 | 0 | 6785 | 46384 | #N/A | #N/A | #N/A | #N/A | #N/A | #N/A
0 |  | #VALUE! | #VALUE! | 0 | 0 | 0 | 6786 | 46385 | #N/A | #N/A | #N/A | #N/A | #N/A | #N/A
0 |  | #VALUE! | #VALUE! | 0 | 0 | 0 | 6787 | 46386 | #N/A | #N/A | #N/A | #N/A | #N/A | #N/A
0 |  | #VALUE! | #VALUE! | 0 | 0 | 0 | 6788 | 46387 | #N/A | #N/A | #N/A | #N/A | #N/A | #N/A
0 |  | #VALUE! | #VALUE! | 0 | 0 | 0 | 6789 | 46388 | #N/A | #N/A | #N/A | #N/A | #N/A | #N/A
0 |  | #VALUE! | #VALUE! | 0 | 0 | 0 | 6790 | 46389 | #N/A | #N/A | #N/A | #N/A | #N/A | #N/A
0 |  | #VALUE! | #VALUE! | 0 | 0 | 0 | 6791 | 46390 | #N/A | #N/A | #N/A | #N/A | #N/A | #N/A
0 |  | #VALUE! | #VALUE! | 0 | 0 | 0 | 6792 | 46391 | #N/A | #N/A | #N/A | #N/A | #N/A | #N/A
0 |  | #VALUE! | #VALUE! | 0 | 0 | 0 | 6793 | 46392 | #N/A | #N/A | #N/A | #N/A | #N/A | #N/A
0 |  | #VALUE! | #VALUE! | 0 | 0 | 0 | 6794 | 46393 | #N/A | #N/A | #N/A | #N/A | #N/A | #N/A
0 |  | #VALUE! | #VALUE! | 0 | 0 | 0 | 6795 | 46394 | #N/A | #N/A | #N/A | #N/A | #N/A | #N/A
0 |  | #VALUE! | #VALUE! | 0 | 0 | 0 | 6796 | 46395 | #N/A | #N/A | #N/A | #N/A | #N/A | #N/A
0 |  | #VALUE! | #VALUE! | 0 | 0 | 0 | 6797 | 46396 | #N/A | #N/A | #N/A | #N/A | #N/A | #N/A
0 |  | #VALUE! | #VALUE! | 0 | 0 | 0 | 6798 | 46397 | #N/A | #N/A | #N/A | #N/A | #N/A | #N/A
0 |  | #VALUE! | #VALUE! | 0 | 0 | 0 | 6799 | 46398 | #N/A | #N/A | #N/A | #N/A | #N/A | #N/A
0 |  | #VALUE! | #VALUE! | 0 | 0 | 0 | 6800 | 46399 | #N/A | #N/A | #N/A | #N/A | #N/A | #N/A
0 |  | #VALUE! | #VALUE! | 0 | 0 | 0 | 6801 | 46400 | #N/A | #N/A | #N/A | #N/A | #N/A | #N/A
0 |  | #VALUE! | #VALUE! | 0 | 0 | 0 | 6802 | 46401 | #N/A | #N/A | #N/A | #N/A | #N/A | #N/A
0 |  | #VALUE! | #VALUE! | 0 | 0 | 0 | 6803 | 46402 | #N/A | #N/A | #N/A | #N/A | #N/A | #N/A
0 |  | #VALUE! | #VALUE! | 0 | 0 | 0 | 6804 | 46403 | #N/A | #N/A | #N/A | #N/A | #N/A | #N/A
0 |  | #VALUE! | #VALUE! | 0 | 0 | 0 | 6805 | 46404 | #N/A | #N/A | #N/A | #N/A | #N/A | #N/A
0 |  | #VALUE! | #VALUE! | 0 | 0 | 0 | 6806 | 46405 | #N/A | #N/A | #N/A | #N/A | #N/A | #N/A
0 |  | #VALUE! | #VALUE! | 0 | 0 | 0 | 6807 | 46406 | #N/A | #N/A | #N/A | #N/A | #N/A | #N/A
0 |  | #VALUE! | #VALUE! | 0 | 0 | 0 | 6808 | 46407 | #N/A | #N/A | #N/A | #N/A | #N/A | #N/A
0 |  | #VALUE! | #VALUE! | 0 | 0 | 0 | 6809 | 46408 | #N/A | #N/A | #N/A | #N/A | #N/A | #N/A
0 |  | #VALUE! | #VALUE! | 0 | 0 | 0 | 6810 | 46409 | #N/A | #N/A | #N/A | #N/A | #N/A | #N/A
0 |  | #VALUE! | #VALUE! | 0 | 0 | 0 | 6811 | 46410 | #N/A | #N/A | #N/A | #N/A | #N/A | #N/A
0 |  | #VALUE! | #VALUE! | 0 | 0 | 0 | 6812 | 46411 | #N/A | #N/A | #N/A | #N/A | #N/A | #N/A
0 |  | #VALUE! | #VALUE! | 0 | 0 | 0 | 6813 | 46412 | #N/A | #N/A | #N/A | #N/A | #N/A | #N/A
0 |  | #VALUE! | #VALUE! | 0 | 0 | 0 | 6814 | 46413 | #N/A | #N/A | #N/A | #N/A | #N/A | #N/A
0 |  | #VALUE! | #VALUE! | 0 | 0 | 0 | 6815 | 46414 | #N/A | #N/A | #N/A | #N/A | #N/A | #N/A
0 |  | #VALUE! | #VALUE! | 0 | 0 | 0 | 6816 | 46415 | #N/A | #N/A | #N/A | #N/A | #N/A | #N/A
0 |  | #VALUE! | #VALUE! | 0 | 0 | 0 | 6817 | 46416 | #N/A | #N/A | #N/A | #N/A | #N/A | #N/A
0 |  | #VALUE! | #VALUE! | 0 | 0 | 0 | 6818 | 46417 | #N/A | #N/A | #N/A | #N/A | #N/A | #N/A
0 |  | #VALUE! | #VALUE! | 0 | 0 | 0 | 6819 | 46418 | #N/A | #N/A | #N/A | #N/A | #N/A | #N/A
0 |  | #VALUE! | #VALUE! | 0 | 0 | 0 | 6820 | 46419 | #N/A | #N/A | #N/A | #N/A | #N/A | #N/A
0 |  | #VALUE! | #VALUE! | 0 | 0 | 0 | 6821 | 46420 | #N/A | #N/A | #N/A | #N/A | #N/A | #N/A
0 |  | #VALUE! | #VALUE! | 0 | 0 | 0 | 6822 | 46421 | #N/A | #N/A | #N/A | #N/A | #N/A | #N/A
0 |  | #VALUE! | #VALUE! | 0 | 0 | 0 | 6823 | 46422 | #N/A | #N/A | #N/A | #N/A | #N/A | #N/A
0 |  | #VALUE! | #VALUE! | 0 | 0 | 0 | 6824 | 46423 | #N/A | #N/A | #N/A | #N/A | #N/A | #N/A
0 |  | #VALUE! | #VALUE! | 0 | 0 | 0 | 6825 | 46424 | #N/A | #N/A | #N/A | #N/A | #N/A | #N/A
0 |  | #VALUE! | #VALUE! | 0 | 0 | 0 | 6826 | 46425 | #N/A | #N/A | #N/A | #N/A | #N/A | #N/A
0 |  | #VALUE! | #VALUE! | 0 | 0 | 0 | 6827 | 46426 | #N/A | #N/A | #N/A | #N/A | #N/A | #N/A
0 |  | #VALUE! | #VALUE! | 0 | 0 | 0 | 6828 | 46427 | #N/A | #N/A | #N/A | #N/A | #N/A | #N/A
0 |  | #VALUE! | #VALUE! | 0 | 0 | 0 | 6829 | 46428 | #N/A | #N/A | #N/A | #N/A | #N/A | #N/A
0 |  | #VALUE! | #VALUE! | 0 | 0 | 0 | 6830 | 46429 | #N/A | #N/A | #N/A | #N/A | #N/A | #N/A
0 |  | #VALUE! | #VALUE! | 0 | 0 | 0 | 6831 | 46430 | #N/A | #N/A | #N/A | #N/A | #N/A | #N/A
0 |  | #VALUE! | #VALUE! | 0 | 0 | 0 | 6832 | 46431 | #N/A | #N/A | #N/A | #N/A | #N/A | #N/A
0 |  | #VALUE! | #VALUE! | 0 | 0 | 0 | 6833 | 46432 | #N/A | #N/A | #N/A | #N/A | #N/A | #N/A
0 |  | #VALUE! | #VALUE! | 0 | 0 | 0 | 6834 | 46433 | #N/A | #N/A | #N/A | #N/A | #N/A | #N/A
0 |  | #VALUE! | #VALUE! | 0 | 0 | 0 | 6835 | 46434 | #N/A | #N/A | #N/A | #N/A | #N/A | #N/A
0 |  | #VALUE! | #VALUE! | 0 | 0 | 0 | 6836 | 46435 | #N/A | #N/A | #N/A | #N/A | #N/A | #N/A
0 |  | #VALUE! | #VALUE! | 0 | 0 | 0 | 6837 | 46436 | #N/A | #N/A | #N/A | #N/A | #N/A | #N/A
0 |  | #VALUE! | #VALUE! | 0 | 0 | 0 | 6838 | 46437 | #N/A | #N/A | #N/A | #N/A | #N/A | #N/A
0 |  | #VALUE! | #VALUE! | 0 | 0 | 0 | 6839 | 46438 | #N/A | #N/A | #N/A | #N/A | #N/A | #N/A
0 |  | #VALUE! | #VALUE! | 0 | 0 | 0 | 6840 | 46439 | #N/A | #N/A | #N/A | #N/A | #N/A | #N/A
0 |  | #VALUE! | #VALUE! | 0 | 0 | 0 | 6841 | 46440 | #N/A | #N/A | #N/A | #N/A | #N/A | #N/A
0 |  | #VALUE! | #VALUE! | 0 | 0 | 0 | 6842 | 46441 | #N/A | #N/A | #N/A | #N/A | #N/A | #N/A
0 |  | #VALUE! | #VALUE! | 0 | 0 | 0 | 6843 | 46442 | #N/A | #N/A | #N/A | #N/A | #N/A | #N/A
0 |  | #VALUE! | #VALUE! | 0 | 0 | 0 | 6844 | 46443 | #N/A | #N/A | #N/A | #N/A | #N/A | #N/A
0 |  | #VALUE! | #VALUE! | 0 | 0 | 0 | 6845 | 46444 | #N/A | #N/A | #N/A | #N/A | #N/A | #N/A
0 |  | #VALUE! | #VALUE! | 0 | 0 | 0 | 6846 | 46445 | #N/A | #N/A | #N/A | #N/A | #N/A | #N/A
0 |  | #VALUE! | #VALUE! | 0 | 0 | 0 | 6847 | 46446 | #N/A | #N/A | #N/A | #N/A | #N/A | #N/A
0 |  | #VALUE! | #VALUE! | 0 | 0 | 0 | 6848 | 46447 | #N/A | #N/A | #N/A | #N/A | #N/A | #N/A
0 |  | #VALUE! | #VALUE! | 0 | 0 | 0 | 6849 | 46448 | #N/A | #N/A | #N/A | #N/A | #N/A | #N/A
0 |  | #VALUE! | #VALUE! | 0 | 0 | 0 | 6850 | 46449 | #N/A | #N/A | #N/A | #N/A | #N/A | #N/A
0 |  | #VALUE! | #VALUE! | 0 | 0 | 0 | 6851 | 46450 | #N/A | #N/A | #N/A | #N/A | #N/A | #N/A
0 |  | #VALUE! | #VALUE! | 0 | 0 | 0 | 6852 | 46451 | #N/A | #N/A | #N/A | #N/A | #N/A | #N/A
0 |  | #VALUE! | #VALUE! | 0 | 0 | 0 | 6853 | 46452 | #N/A | #N/A | #N/A | #N/A | #N/A | #N/A
0 |  | #VALUE! | #VALUE! | 0 | 0 | 0 | 6854 | 46453 | #N/A | #N/A | #N/A | #N/A | #N/A | #N/A
0 |  | #VALUE! | #VALUE! | 0 | 0 | 0 | 6855 | 46454 | #N/A | #N/A | #N/A | #N/A | #N/A | #N/A
0 |  | #VALUE! | #VALUE! | 0 | 0 | 0 | 6856 | 46455 | #N/A | #N/A | #N/A | #N/A | #N/A | #N/A
0 |  | #VALUE! | #VALUE! | 0 | 0 | 0 | 6857 | 46456 | #N/A | #N/A | #N/A | #N/A | #N/A | #N/A
0 |  | #VALUE! | #VALUE! | 0 | 0 | 0 | 6858 | 46457 | #N/A | #N/A | #N/A | #N/A | #N/A | #N/A
0 |  | #VALUE! | #VALUE! | 0 | 0 | 0 | 6859 | 46458 | #N/A | #N/A | #N/A | #N/A | #N/A | #N/A
0 |  | #VALUE! | #VALUE! | 0 | 0 | 0 | 6860 | 46459 | #N/A | #N/A | #N/A | #N/A | #N/A | #N/A
0 |  | #VALUE! | #VALUE! | 0 | 0 | 0 | 6861 | 46460 | #N/A | #N/A | #N/A | #N/A | #N/A | #N/A
0 |  | #VALUE! | #VALUE! | 0 | 0 | 0 | 6862 | 46461 | #N/A | #N/A | #N/A | #N/A | #N/A | #N/A
0 |  | #VALUE! | #VALUE! | 0 | 0 | 0 | 6863 | 46462 | #N/A | #N/A | #N/A | #N/A | #N/A | #N/A
0 |  | #VALUE! | #VALUE! | 0 | 0 | 0 | 6864 | 46463 | #N/A | #N/A | #N/A | #N/A | #N/A | #N/A
0 |  | #VALUE! | #VALUE! | 0 | 0 | 0 | 6865 | 46464 | #N/A | #N/A | #N/A | #N/A | #N/A | #N/A
0 |  | #VALUE! | #VALUE! | 0 | 0 | 0 | 6866 | 46465 | #N/A | #N/A | #N/A | #N/A | #N/A | #N/A
0 |  | #VALUE! | #VALUE! | 0 | 0 | 0 | 6867 | 46466 | #N/A | #N/A | #N/A | #N/A | #N/A | #N/A
0 |  | #VALUE! | #VALUE! | 0 | 0 | 0 | 6868 | 46467 | #N/A | #N/A | #N/A | #N/A | #N/A | #N/A
0 |  | #VALUE! | #VALUE! | 0 | 0 | 0 | 6869 | 46468 | #N/A | #N/A | #N/A | #N/A | #N/A | #N/A
0 |  | #VALUE! | #VALUE! | 0 | 0 | 0 | 6870 | 46469 | #N/A | #N/A | #N/A | #N/A | #N/A | #N/A
0 |  | #VALUE! | #VALUE! | 0 | 0 | 0 | 6871 | 46470 | #N/A | #N/A | #N/A | #N/A | #N/A | #N/A
0 |  | #VALUE! | #VALUE! | 0 | 0 | 0 | 6872 | 46471 | #N/A | #N/A | #N/A | #N/A | #N/A | #N/A
0 |  | #VALUE! | #VALUE! | 0 | 0 | 0 | 6873 | 46472 | #N/A | #N/A | #N/A | #N/A | #N/A | #N/A
0 |  | #VALUE! | #VALUE! | 0 | 0 | 0 | 6874 | 46473 | #N/A | #N/A | #N/A | #N/A | #N/A | #N/A
0 |  | #VALUE! | #VALUE! | 0 | 0 | 0 | 6875 | 46474 | #N/A | #N/A | #N/A | #N/A | #N/A | #N/A
0 |  | #VALUE! | #VALUE! | 0 | 0 | 0 | 6876 | 46475 | #N/A | #N/A | #N/A | #N/A | #N/A | #N/A
0 |  | #VALUE! | #VALUE! | 0 | 0 | 0 | 6877 | 46476 | #N/A | #N/A | #N/A | #N/A | #N/A | #N/A
0 |  | #VALUE! | #VALUE! | 0 | 0 | 0 | 6878 | 46477 | #N/A | #N/A | #N/A | #N/A | #N/A | #N/A
0 |  | #VALUE! | #VALUE! | 0 | 0 | 0 | 6879 | 46478 | #N/A | #N/A | #N/A | #N/A | #N/A | #N/A
0 |  | #VALUE! | #VALUE! | 0 | 0 | 0 | 6880 | 46479 | #N/A | #N/A | #N/A | #N/A | #N/A | #N/A
0 |  | #VALUE! | #VALUE! | 0 | 0 | 0 | 6881 | 46480 | #N/A | #N/A | #N/A | #N/A | #N/A | #N/A
0 |  | #VALUE! | #VALUE! | 0 | 0 | 0 | 6882 | 46481 | #N/A | #N/A | #N/A | #N/A | #N/A | #N/A
0 |  | #VALUE! | #VALUE! | 0 | 0 | 0 | 6883 | 46482 | #N/A | #N/A | #N/A | #N/A | #N/A | #N/A
0 |  | #VALUE! | #VALUE! | 0 | 0 | 0 | 6884 | 46483 | #N/A | #N/A | #N/A | #N/A | #N/A | #N/A
0 |  | #VALUE! | #VALUE! | 0 | 0 | 0 | 6885 | 46484 | #N/A | #N/A | #N/A | #N/A | #N/A | #N/A
0 |  | #VALUE! | #VALUE! | 0 | 0 | 0 | 6886 | 46485 | #N/A | #N/A | #N/A | #N/A | #N/A | #N/A
0 |  | #VALUE! | #VALUE! | 0 | 0 | 0 | 6887 | 46486 | #N/A | #N/A | #N/A | #N/A | #N/A | #N/A
0 |  | #VALUE! | #VALUE! | 0 | 0 | 0 | 6888 | 46487 | #N/A | #N/A | #N/A | #N/A | #N/A | #N/A
0 |  | #VALUE! | #VALUE! | 0 | 0 | 0 | 6889 | 46488 | #N/A | #N/A | #N/A | #N/A | #N/A | #N/A
0 |  | #VALUE! | #VALUE! | 0 | 0 | 0 | 6890 | 46489 | #N/A | #N/A | #N/A | #N/A | #N/A | #N/A
0 |  | #VALUE! | #VALUE! | 0 | 0 | 0 | 6891 | 46490 | #N/A | #N/A | #N/A | #N/A | #N/A | #N/A
0 |  | #VALUE! | #VALUE! | 0 | 0 | 0 | 6892 | 46491 | #N/A | #N/A | #N/A | #N/A | #N/A | #N/A
0 |  | #VALUE! | #VALUE! | 0 | 0 | 0 | 6893 | 46492 | #N/A | #N/A | #N/A | #N/A | #N/A | #N/A
0 |  | #VALUE! | #VALUE! | 0 | 0 | 0 | 6894 | 46493 | #N/A | #N/A | #N/A | #N/A | #N/A | #N/A
0 |  | #VALUE! | #VALUE! | 0 | 0 | 0 | 6895 | 46494 | #N/A | #N/A | #N/A | #N/A | #N/A | #N/A
0 |  | #VALUE! | #VALUE! | 0 | 0 | 0 | 6896 | 46495 | #N/A | #N/A | #N/A | #N/A | #N/A | #N/A
0 |  | #VALUE! | #VALUE! | 0 | 0 | 0 | 6897 | 46496 | #N/A | #N/A | #N/A | #N/A | #N/A | #N/A
0 |  | #VALUE! | #VALUE! | 0 | 0 | 0 | 6898 | 46497 | #N/A | #N/A | #N/A | #N/A | #N/A | #N/A
0 |  | #VALUE! | #VALUE! | 0 | 0 | 0 | 6899 | 46498 | #N/A | #N/A | #N/A | #N/A | #N/A | #N/A
0 |  | #VALUE! | #VALUE! | 0 | 0 | 0 | 6900 | 46499 | #N/A | #N/A | #N/A | #N/A | #N/A | #N/A
0 |  | #VALUE! | #VALUE! | 0 | 0 | 0 | 6901 | 46500 | #N/A | #N/A | #N/A | #N/A | #N/A | #N/A
0 |  | #VALUE! | #VALUE! | 0 | 0 | 0 | 6902 | 46501 | #N/A | #N/A | #N/A | #N/A | #N/A | #N/A
0 |  | #VALUE! | #VALUE! | 0 | 0 | 0 | 6903 | 46502 | #N/A | #N/A | #N/A | #N/A | #N/A | #N/A
0 |  | #VALUE! | #VALUE! | 0 | 0 | 0 | 6904 | 46503 | #N/A | #N/A | #N/A | #N/A | #N/A | #N/A
0 |  | #VALUE! | #VALUE! | 0 | 0 | 0 | 6905 | 46504 | #N/A | #N/A | #N/A | #N/A | #N/A | #N/A
0 |  | #VALUE! | #VALUE! | 0 | 0 | 0 | 6906 | 46505 | #N/A | #N/A | #N/A | #N/A | #N/A | #N/A
0 |  | #VALUE! | #VALUE! | 0 | 0 | 0 | 6907 | 46506 | #N/A | #N/A | #N/A | #N/A | #N/A | #N/A
0 |  | #VALUE! | #VALUE! | 0 | 0 | 0 | 6908 | 46507 | #N/A | #N/A | #N/A | #N/A | #N/A | #N/A
0 |  | #VALUE! | #VALUE! | 0 | 0 | 0 | 6909 | 46508 | #N/A | #N/A | #N/A | #N/A | #N/A | #N/A
0 |  | #VALUE! | #VALUE! | 0 | 0 | 0 | 6910 | 46509 | #N/A | #N/A | #N/A | #N/A | #N/A | #N/A
0 |  | #VALUE! | #VALUE! | 0 | 0 | 0 | 6911 | 46510 | #N/A | #N/A | #N/A | #N/A | #N/A | #N/A
0 |  | #VALUE! | #VALUE! | 0 | 0 | 0 | 6912 | 46511 | #N/A | #N/A | #N/A | #N/A | #N/A | #N/A
0 |  | #VALUE! | #VALUE! | 0 | 0 | 0 | 6913 | 46512 | #N/A | #N/A | #N/A | #N/A | #N/A | #N/A
0 |  | #VALUE! | #VALUE! | 0 | 0 | 0 | 6914 | 46513 | #N/A | #N/A | #N/A | #N/A | #N/A | #N/A
0 |  | #VALUE! | #VALUE! | 0 | 0 | 0 | 6915 | 46514 | #N/A | #N/A | #N/A | #N/A | #N/A | #N/A
0 |  | #VALUE! | #VALUE! | 0 | 0 | 0 | 6916 | 46515 | #N/A | #N/A | #N/A | #N/A | #N/A | #N/A
0 |  | #VALUE! | #VALUE! | 0 | 0 | 0 | 6917 | 46516 | #N/A | #N/A | #N/A | #N/A | #N/A | #N/A
0 |  | #VALUE! | #VALUE! | 0 | 0 | 0 | 6918 | 46517 | #N/A | #N/A | #N/A | #N/A | #N/A | #N/A
0 |  | #VALUE! | #VALUE! | 0 | 0 | 0 | 6919 | 46518 | #N/A | #N/A | #N/A | #N/A | #N/A | #N/A
0 |  | #VALUE! | #VALUE! | 0 | 0 | 0 | 6920 | 46519 | #N/A | #N/A | #N/A | #N/A | #N/A | #N/A
0 |  | #VALUE! | #VALUE! | 0 | 0 | 0 | 6921 | 46520 | #N/A | #N/A | #N/A | #N/A | #N/A | #N/A
0 |  | #VALUE! | #VALUE! | 0 | 0 | 0 | 6922 | 46521 | #N/A | #N/A | #N/A | #N/A | #N/A | #N/A
0 |  | #VALUE! | #VALUE! | 0 | 0 | 0 | 6923 | 46522 | #N/A | #N/A | #N/A | #N/A | #N/A | #N/A
0 |  | #VALUE! | #VALUE! | 0 | 0 | 0 | 6924 | 46523 | #N/A | #N/A | #N/A | #N/A | #N/A | #N/A
0 |  | #VALUE! | #VALUE! | 0 | 0 | 0 | 6925 | 46524 | #N/A | #N/A | #N/A | #N/A | #N/A | #N/A
0 |  | #VALUE! | #VALUE! | 0 | 0 | 0 | 6926 | 46525 | #N/A | #N/A | #N/A | #N/A | #N/A | #N/A
0 |  | #VALUE! | #VALUE! | 0 | 0 | 0 | 6927 | 46526 | #N/A | #N/A | #N/A | #N/A | #N/A | #N/A
0 |  | #VALUE! | #VALUE! | 0 | 0 | 0 | 6928 | 46527 | #N/A | #N/A | #N/A | #N/A | #N/A | #N/A
0 |  | #VALUE! | #VALUE! | 0 | 0 | 0 | 6929 | 46528 | #N/A | #N/A | #N/A | #N/A | #N/A | #N/A
0 |  | #VALUE! | #VALUE! | 0 | 0 | 0 | 6930 | 46529 | #N/A | #N/A | #N/A | #N/A | #N/A | #N/A
0 |  | #VALUE! | #VALUE! | 0 | 0 | 0 | 6931 | 46530 | #N/A | #N/A | #N/A | #N/A | #N/A | #N/A
0 |  | #VALUE! | #VALUE! | 0 | 0 | 0 | 6932 | 46531 | #N/A | #N/A | #N/A | #N/A | #N/A | #N/A
0 |  | #VALUE! | #VALUE! | 0 | 0 | 0 | 6933 | 46532 | #N/A | #N/A | #N/A | #N/A | #N/A | #N/A
0 |  | #VALUE! | #VALUE! | 0 | 0 | 0 | 6934 | 46533 | #N/A | #N/A | #N/A | #N/A | #N/A | #N/A
0 |  | #VALUE! | #VALUE! | 0 | 0 | 0 | 6935 | 46534 | #N/A | #N/A | #N/A | #N/A | #N/A | #N/A
0 |  | #VALUE! | #VALUE! | 0 | 0 | 0 | 6936 | 46535 | #N/A | #N/A | #N/A | #N/A | #N/A | #N/A
0 |  | #VALUE! | #VALUE! | 0 | 0 | 0 | 6937 | 46536 | #N/A | #N/A | #N/A | #N/A | #N/A | #N/A
0 |  | #VALUE! | #VALUE! | 0 | 0 | 0 | 6938 | 46537 | #N/A | #N/A | #N/A | #N/A | #N/A | #N/A
0 |  | #VALUE! | #VALUE! | 0 | 0 | 0 | 6939 | 46538 | #N/A | #N/A | #N/A | #N/A | #N/A | #N/A
0 |  | #VALUE! | #VALUE! | 0 | 0 | 0 | 6940 | 46539 | #N/A | #N/A | #N/A | #N/A | #N/A | #N/A
0 |  | #VALUE! | #VALUE! | 0 | 0 | 0 | 6941 | 46540 | #N/A | #N/A | #N/A | #N/A | #N/A | #N/A
0 |  | #VALUE! | #VALUE! | 0 | 0 | 0 | 6942 | 46541 | #N/A | #N/A | #N/A | #N/A | #N/A | #N/A
0 |  | #VALUE! | #VALUE! | 0 | 0 | 0 | 6943 | 46542 | #N/A | #N/A | #N/A | #N/A | #N/A | #N/A
0 |  | #VALUE! | #VALUE! | 0 | 0 | 0 | 6944 | 46543 | #N/A | #N/A | #N/A | #N/A | #N/A | #N/A
0 |  | #VALUE! | #VALUE! | 0 | 0 | 0 | 6945 | 46544 | #N/A | #N/A | #N/A | #N/A | #N/A | #N/A
0 |  | #VALUE! | #VALUE! | 0 | 0 | 0 | 6946 | 46545 | #N/A | #N/A | #N/A | #N/A | #N/A | #N/A
0 |  | #VALUE! | #VALUE! | 0 | 0 | 0 | 6947 | 46546 | #N/A | #N/A | #N/A | #N/A | #N/A | #N/A
0 |  | #VALUE! | #VALUE! | 0 | 0 | 0 | 6948 | 46547 | #N/A | #N/A | #N/A | #N/A | #N/A | #N/A
0 |  | #VALUE! | #VALUE! | 0 | 0 | 0 | 6949 | 46548 | #N/A | #N/A | #N/A | #N/A | #N/A | #N/A
0 |  | #VALUE! | #VALUE! | 0 | 0 | 0 | 6950 | 46549 | #N/A | #N/A | #N/A | #N/A | #N/A | #N/A
0 |  | #VALUE! | #VALUE! | 0 | 0 | 0 | 6951 | 46550 | #N/A | #N/A | #N/A | #N/A | #N/A | #N/A
0 |  | #VALUE! | #VALUE! | 0 | 0 | 0 | 6952 | 46551 | #N/A | #N/A | #N/A | #N/A | #N/A | #N/A
0 |  | #VALUE! | #VALUE! | 0 | 0 | 0 | 6953 | 46552 | #N/A | #N/A | #N/A | #N/A | #N/A | #N/A
0 |  | #VALUE! | #VALUE! | 0 | 0 | 0 | 6954 | 46553 | #N/A | #N/A | #N/A | #N/A | #N/A | #N/A
0 |  | #VALUE! | #VALUE! | 0 | 0 | 0 | 6955 | 46554 | #N/A | #N/A | #N/A | #N/A | #N/A | #N/A
0 |  | #VALUE! | #VALUE! | 0 | 0 | 0 | 6956 | 46555 | #N/A | #N/A | #N/A | #N/A | #N/A | #N/A
0 |  | #VALUE! | #VALUE! | 0 | 0 | 0 | 6957 | 46556 | #N/A | #N/A | #N/A | #N/A | #N/A | #N/A
0 |  | #VALUE! | #VALUE! | 0 | 0 | 0 | 6958 | 46557 | #N/A | #N/A | #N/A | #N/A | #N/A | #N/A
0 |  | #VALUE! | #VALUE! | 0 | 0 | 0 | 6959 | 46558 | #N/A | #N/A | #N/A | #N/A | #N/A | #N/A
0 |  | #VALUE! | #VALUE! | 0 | 0 | 0 | 6960 | 46559 | #N/A | #N/A | #N/A | #N/A | #N/A | #N/A
0 |  | #VALUE! | #VALUE! | 0 | 0 | 0 | 6961 | 46560 | #N/A | #N/A | #N/A | #N/A | #N/A | #N/A
0 |  | #VALUE! | #VALUE! | 0 | 0 | 0 | 6962 | 46561 | #N/A | #N/A | #N/A | #N/A | #N/A | #N/A
0 |  | #VALUE! | #VALUE! | 0 | 0 | 0 | 6963 | 46562 | #N/A | #N/A | #N/A | #N/A | #N/A | #N/A
0 |  | #VALUE! | #VALUE! | 0 | 0 | 0 | 6964 | 46563 | #N/A | #N/A | #N/A | #N/A | #N/A | #N/A
0 |  | #VALUE! | #VALUE! | 0 | 0 | 0 | 6965 | 46564 | #N/A | #N/A | #N/A | #N/A | #N/A | #N/A
0 |  | #VALUE! | #VALUE! | 0 | 0 | 0 | 6966 | 46565 | #N/A | #N/A | #N/A | #N/A | #N/A | #N/A
0 |  | #VALUE! | #VALUE! | 0 | 0 | 0 | 6967 | 46566 | #N/A | #N/A | #N/A | #N/A | #N/A | #N/A
0 |  | #VALUE! | #VALUE! | 0 | 0 | 0 | 6968 | 46567 | #N/A | #N/A | #N/A | #N/A | #N/A | #N/A
0 |  | #VALUE! | #VALUE! | 0 | 0 | 0 | 6969 | 46568 | #N/A | #N/A | #N/A | #N/A | #N/A | #N/A
0 |  | #VALUE! | #VALUE! | 0 | 0 | 0 | 6970 | 46569 | #N/A | #N/A | #N/A | #N/A | #N/A | #N/A
0 |  | #VALUE! | #VALUE! | 0 | 0 | 0 | 6971 | 46570 | #N/A | #N/A | #N/A | #N/A | #N/A | #N/A
0 |  | #VALUE! | #VALUE! | 0 | 0 | 0 | 6972 | 46571 | #N/A | #N/A | #N/A | #N/A | #N/A | #N/A
0 |  | #VALUE! | #VALUE! | 0 | 0 | 0 | 6973 | 46572 | #N/A | #N/A | #N/A | #N/A | #N/A | #N/A
0 |  | #VALUE! | #VALUE! | 0 | 0 | 0 | 6974 | 46573 | #N/A | #N/A | #N/A | #N/A | #N/A | #N/A
0 |  | #VALUE! | #VALUE! | 0 | 0 | 0 | 6975 | 46574 | #N/A | #N/A | #N/A | #N/A | #N/A | #N/A
0 |  | #VALUE! | #VALUE! | 0 | 0 | 0 | 6976 | 46575 | #N/A | #N/A | #N/A | #N/A | #N/A | #N/A
0 |  | #VALUE! | #VALUE! | 0 | 0 | 0 | 6977 | 46576 | #N/A | #N/A | #N/A | #N/A | #N/A | #N/A
0 |  | #VALUE! | #VALUE! | 0 | 0 | 0 | 6978 | 46577 | #N/A | #N/A | #N/A | #N/A | #N/A | #N/A
0 |  | #VALUE! | #VALUE! | 0 | 0 | 0 | 6979 | 46578 | #N/A | #N/A | #N/A | #N/A | #N/A | #N/A
0 |  | #VALUE! | #VALUE! | 0 | 0 | 0 | 6980 | 46579 | #N/A | #N/A | #N/A | #N/A | #N/A | #N/A
0 |  | #VALUE! | #VALUE! | 0 | 0 | 0 | 6981 | 46580 | #N/A | #N/A | #N/A | #N/A | #N/A | #N/A
0 |  | #VALUE! | #VALUE! | 0 | 0 | 0 | 6982 | 46581 | #N/A | #N/A | #N/A | #N/A | #N/A | #N/A
0 |  | #VALUE! | #VALUE! | 0 | 0 | 0 | 6983 | 46582 | #N/A | #N/A | #N/A | #N/A | #N/A | #N/A
0 |  | #VALUE! | #VALUE! | 0 | 0 | 0 | 6984 | 46583 | #N/A | #N/A | #N/A | #N/A | #N/A | #N/A
0 |  | #VALUE! | #VALUE! | 0 | 0 | 0 | 6985 | 46584 | #N/A | #N/A | #N/A | #N/A | #N/A | #N/A
0 |  | #VALUE! | #VALUE! | 0 | 0 | 0 | 6986 | 46585 | #N/A | #N/A | #N/A | #N/A | #N/A | #N/A
0 |  | #VALUE! | #VALUE! | 0 | 0 | 0 | 6987 | 46586 | #N/A | #N/A | #N/A | #N/A | #N/A | #N/A
0 |  | #VALUE! | #VALUE! | 0 | 0 | 0 | 6988 | 46587 | #N/A | #N/A | #N/A | #N/A | #N/A | #N/A
0 |  | #VALUE! | #VALUE! | 0 | 0 | 0 | 6989 | 46588 | #N/A | #N/A | #N/A | #N/A | #N/A | #N/A
0 |  | #VALUE! | #VALUE! | 0 | 0 | 0 | 6990 | 46589 | #N/A | #N/A | #N/A | #N/A | #N/A | #N/A
0 |  | #VALUE! | #VALUE! | 0 | 0 | 0 | 6991 | 46590 | #N/A | #N/A | #N/A | #N/A | #N/A | #N/A
0 |  | #VALUE! | #VALUE! | 0 | 0 | 0 | 6992 | 46591 | #N/A | #N/A | #N/A | #N/A | #N/A | #N/A
0 |  | #VALUE! | #VALUE! | 0 | 0 | 0 | 6993 | 46592 | #N/A | #N/A | #N/A | #N/A | #N/A | #N/A
0 |  | #VALUE! | #VALUE! | 0 | 0 | 0 | 6994 | 46593 | #N/A | #N/A | #N/A | #N/A | #N/A | #N/A
0 |  | #VALUE! | #VALUE! | 0 | 0 | 0 | 6995 | 46594 | #N/A | #N/A | #N/A | #N/A | #N/A | #N/A
0 |  | #VALUE! | #VALUE! | 0 | 0 | 0 | 6996 | 46595 | #N/A | #N/A | #N/A | #N/A | #N/A | #N/A
0 |  | #VALUE! | #VALUE! | 0 | 0 | 0 | 6997 | 46596 | #N/A | #N/A | #N/A | #N/A | #N/A | #N/A
0 |  | #VALUE! | #VALUE! | 0 | 0 | 0 | 6998 | 46597 | #N/A | #N/A | #N/A | #N/A | #N/A | #N/A
0 |  | #VALUE! | #VALUE! | 0 | 0 | 0 | 6999 | 46598 | #N/A | #N/A | #N/A | #N/A | #N/A | #N/A
0 |  | #VALUE! | #VALUE! | 0 | 0 | 0 | 7000 | 46599 | #N/A | #N/A | #N/A | #N/A | #N/A | #N/A
0 |  | #VALUE! | #VALUE! | 0 | 0 | 0 | 7001 | 46600 | #N/A | #N/A | #N/A | #N/A | #N/A | #N/A
0 |  | #VALUE! | #VALUE! | 0 | 0 | 0 | 7002 | 46601 | #N/A | #N/A | #N/A | #N/A | #N/A | #N/A
0 |  | #VALUE! | #VALUE! | 0 | 0 | 0 | 7003 | 46602 | #N/A | #N/A | #N/A | #N/A | #N/A | #N/A
0 |  | #VALUE! | #VALUE! | 0 | 0 | 0 | 7004 | 46603 | #N/A | #N/A | #N/A | #N/A | #N/A | #N/A
0 |  | #VALUE! | #VALUE! | 0 | 0 | 0 | 7005 | 46604 | #N/A | #N/A | #N/A | #N/A | #N/A | #N/A
0 |  | #VALUE! | #VALUE! | 0 | 0 | 0 | 7006 | 46605 | #N/A | #N/A | #N/A | #N/A | #N/A | #N/A
0 |  | #VALUE! | #VALUE! | 0 | 0 | 0 | 7007 | 46606 | #N/A | #N/A | #N/A | #N/A | #N/A | #N/A
0 |  | #VALUE! | #VALUE! | 0 | 0 | 0 | 7008 | 46607 | #N/A | #N/A | #N/A | #N/A | #N/A | #N/A
0 |  | #VALUE! | #VALUE! | 0 | 0 | 0 | 7009 | 46608 | #N/A | #N/A | #N/A | #N/A | #N/A | #N/A
0 |  | #VALUE! | #VALUE! | 0 | 0 | 0 | 7010 | 46609 | #N/A | #N/A | #N/A | #N/A | #N/A | #N/A
0 |  | #VALUE! | #VALUE! | 0 | 0 | 0 | 7011 | 46610 | #N/A | #N/A | #N/A | #N/A | #N/A | #N/A
0 |  | #VALUE! | #VALUE! | 0 | 0 | 0 | 7012 | 46611 | #N/A | #N/A | #N/A | #N/A | #N/A | #N/A
0 |  | #VALUE! | #VALUE! | 0 | 0 | 0 | 7013 | 46612 | #N/A | #N/A | #N/A | #N/A | #N/A | #N/A
0 |  | #VALUE! | #VALUE! | 0 | 0 | 0 | 7014 | 46613 | #N/A | #N/A | #N/A | #N/A | #N/A | #N/A
0 |  | #VALUE! | #VALUE! | 0 | 0 | 0 | 7015 | 46614 | #N/A | #N/A | #N/A | #N/A | #N/A | #N/A
0 |  | #VALUE! | #VALUE! | 0 | 0 | 0 | 7016 | 46615 | #N/A | #N/A | #N/A | #N/A | #N/A | #N/A
0 |  | #VALUE! | #VALUE! | 0 | 0 | 0 | 7017 | 46616 | #N/A | #N/A | #N/A | #N/A | #N/A | #N/A
0 |  | #VALUE! | #VALUE! | 0 | 0 | 0 | 7018 | 46617 | #N/A | #N/A | #N/A | #N/A | #N/A | #N/A
0 |  | #VALUE! | #VALUE! | 0 | 0 | 0 | 7019 | 46618 | #N/A | #N/A | #N/A | #N/A | #N/A | #N/A
0 |  | #VALUE! | #VALUE! | 0 | 0 | 0 | 7020 | 46619 | #N/A | #N/A | #N/A | #N/A | #N/A | #N/A
0 |  | #VALUE! | #VALUE! | 0 | 0 | 0 | 7021 | 46620 | #N/A | #N/A | #N/A | #N/A | #N/A | #N/A
0 |  | #VALUE! | #VALUE! | 0 | 0 | 0 | 7022 | 46621 | #N/A | #N/A | #N/A | #N/A | #N/A | #N/A
0 |  | #VALUE! | #VALUE! | 0 | 0 | 0 | 7023 | 46622 | #N/A | #N/A | #N/A | #N/A | #N/A | #N/A
0 |  | #VALUE! | #VALUE! | 0 | 0 | 0 | 7024 | 46623 | #N/A | #N/A | #N/A | #N/A | #N/A | #N/A
0 |  | #VALUE! | #VALUE! | 0 | 0 | 0 | 7025 | 46624 | #N/A | #N/A | #N/A | #N/A | #N/A | #N/A
0 |  | #VALUE! | #VALUE! | 0 | 0 | 0 | 7026 | 46625 | #N/A | #N/A | #N/A | #N/A | #N/A | #N/A
0 |  | #VALUE! | #VALUE! | 0 | 0 | 0 | 7027 | 46626 | #N/A | #N/A | #N/A | #N/A | #N/A | #N/A
0 |  | #VALUE! | #VALUE! | 0 | 0 | 0 | 7028 | 46627 | #N/A | #N/A | #N/A | #N/A | #N/A | #N/A
0 |  | #VALUE! | #VALUE! | 0 | 0 | 0 | 7029 | 46628 | #N/A | #N/A | #N/A | #N/A | #N/A | #N/A
0 |  | #VALUE! | #VALUE! | 0 | 0 | 0 | 7030 | 46629 | #N/A | #N/A | #N/A | #N/A | #N/A | #N/A
0 |  | #VALUE! | #VALUE! | 0 | 0 | 0 | 7031 | 46630 | #N/A | #N/A | #N/A | #N/A | #N/A | #N/A
0 |  | #VALUE! | #VALUE! | 0 | 0 | 0 | 7032 | 46631 | #N/A | #N/A | #N/A | #N/A | #N/A | #N/A
0 |  | #VALUE! | #VALUE! | 0 | 0 | 0 | 7033 | 46632 | #N/A | #N/A | #N/A | #N/A | #N/A | #N/A
0 |  | #VALUE! | #VALUE! | 0 | 0 | 0 | 7034 | 46633 | #N/A | #N/A | #N/A | #N/A | #N/A | #N/A
0 |  | #VALUE! | #VALUE! | 0 | 0 | 0 | 7035 | 46634 | #N/A | #N/A | #N/A | #N/A | #N/A | #N/A
0 |  | #VALUE! | #VALUE! | 0 | 0 | 0 | 7036 | 46635 | #N/A | #N/A | #N/A | #N/A | #N/A | #N/A
0 |  | #VALUE! | #VALUE! | 0 | 0 | 0 | 7037 | 46636 | #N/A | #N/A | #N/A | #N/A | #N/A | #N/A
0 |  | #VALUE! | #VALUE! | 0 | 0 | 0 | 7038 | 46637 | #N/A | #N/A | #N/A | #N/A | #N/A | #N/A
0 |  | #VALUE! | #VALUE! | 0 | 0 | 0 | 7039 | 46638 | #N/A | #N/A | #N/A | #N/A | #N/A | #N/A
0 |  | #VALUE! | #VALUE! | 0 | 0 | 0 | 7040 | 46639 | #N/A | #N/A | #N/A | #N/A | #N/A | #N/A
0 |  | #VALUE! | #VALUE! | 0 | 0 | 0 | 7041 | 46640 | #N/A | #N/A | #N/A | #N/A | #N/A | #N/A
0 |  | #VALUE! | #VALUE! | 0 | 0 | 0 | 7042 | 46641 | #N/A | #N/A | #N/A | #N/A | #N/A | #N/A
0 |  | #VALUE! | #VALUE! | 0 | 0 | 0 | 7043 | 46642 | #N/A | #N/A | #N/A | #N/A | #N/A | #N/A
0 |  | #VALUE! | #VALUE! | 0 | 0 | 0 | 7044 | 46643 | #N/A | #N/A | #N/A | #N/A | #N/A | #N/A
0 |  | #VALUE! | #VALUE! | 0 | 0 | 0 | 7045 | 46644 | #N/A | #N/A | #N/A | #N/A | #N/A | #N/A
0 |  | #VALUE! | #VALUE! | 0 | 0 | 0 | 7046 | 46645 | #N/A | #N/A | #N/A | #N/A | #N/A | #N/A
0 |  | #VALUE! | #VALUE! | 0 | 0 | 0 | 7047 | 46646 | #N/A | #N/A | #N/A | #N/A | #N/A | #N/A
0 |  | #VALUE! | #VALUE! | 0 | 0 | 0 | 7048 | 46647 | #N/A | #N/A | #N/A | #N/A | #N/A | #N/A
0 |  | #VALUE! | #VALUE! | 0 | 0 | 0 | 7049 | 46648 | #N/A | #N/A | #N/A | #N/A | #N/A | #N/A
0 |  | #VALUE! | #VALUE! | 0 | 0 | 0 | 7050 | 46649 | #N/A | #N/A | #N/A | #N/A | #N/A | #N/A
0 |  | #VALUE! | #VALUE! | 0 | 0 | 0 | 7051 | 46650 | #N/A | #N/A | #N/A | #N/A | #N/A | #N/A
0 |  | #VALUE! | #VALUE! | 0 | 0 | 0 | 7052 | 46651 | #N/A | #N/A | #N/A | #N/A | #N/A | #N/A
0 |  | #VALUE! | #VALUE! | 0 | 0 | 0 | 7053 | 46652 | #N/A | #N/A | #N/A | #N/A | #N/A | #N/A
0 |  | #VALUE! | #VALUE! | 0 | 0 | 0 | 7054 | 46653 | #N/A | #N/A | #N/A | #N/A | #N/A | #N/A
0 |  | #VALUE! | #VALUE! | 0 | 0 | 0 | 7055 | 46654 | #N/A | #N/A | #N/A | #N/A | #N/A | #N/A
0 |  | #VALUE! | #VALUE! | 0 | 0 | 0 | 7056 | 46655 | #N/A | #N/A | #N/A | #N/A | #N/A | #N/A
0 |  | #VALUE! | #VALUE! | 0 | 0 | 0 | 7057 | 46656 | #N/A | #N/A | #N/A | #N/A | #N/A | #N/A
0 |  | #VALUE! | #VALUE! | 0 | 0 | 0 | 7058 | 46657 | #N/A | #N/A | #N/A | #N/A | #N/A | #N/A
0 |  | #VALUE! | #VALUE! | 0 | 0 | 0 | 7059 | 46658 | #N/A | #N/A | #N/A | #N/A | #N/A | #N/A
0 |  | #VALUE! | #VALUE! | 0 | 0 | 0 | 7060 | 46659 | #N/A | #N/A | #N/A | #N/A | #N/A | #N/A
0 |  | #VALUE! | #VALUE! | 0 | 0 | 0 | 7061 | 46660 | #N/A | #N/A | #N/A | #N/A | #N/A | #N/A
0 |  | #VALUE! | #VALUE! | 0 | 0 | 0 | 7062 | 46661 | #N/A | #N/A | #N/A | #N/A | #N/A | #N/A
0 |  | #VALUE! | #VALUE! | 0 | 0 | 0 | 7063 | 46662 | #N/A | #N/A | #N/A | #N/A | #N/A | #N/A
0 |  | #VALUE! | #VALUE! | 0 | 0 | 0 | 7064 | 46663 | #N/A | #N/A | #N/A | #N/A | #N/A | #N/A
0 |  | #VALUE! | #VALUE! | 0 | 0 | 0 | 7065 | 46664 | #N/A | #N/A | #N/A | #N/A | #N/A | #N/A
0 |  | #VALUE! | #VALUE! | 0 | 0 | 0 | 7066 | 46665 | #N/A | #N/A | #N/A | #N/A | #N/A | #N/A
0 |  | #VALUE! | #VALUE! | 0 | 0 | 0 | 7067 | 46666 | #N/A | #N/A | #N/A | #N/A | #N/A | #N/A
0 |  | #VALUE! | #VALUE! | 0 | 0 | 0 | 7068 | 46667 | #N/A | #N/A | #N/A | #N/A | #N/A | #N/A
0 |  | #VALUE! | #VALUE! | 0 | 0 | 0 | 7069 | 46668 | #N/A | #N/A | #N/A | #N/A | #N/A | #N/A
0 |  | #VALUE! | #VALUE! | 0 | 0 | 0 | 7070 | 46669 | #N/A | #N/A | #N/A | #N/A | #N/A | #N/A
0 |  | #VALUE! | #VALUE! | 0 | 0 | 0 | 7071 | 46670 | #N/A | #N/A | #N/A | #N/A | #N/A | #N/A
0 |  | #VALUE! | #VALUE! | 0 | 0 | 0 | 7072 | 46671 | #N/A | #N/A | #N/A | #N/A | #N/A | #N/A
0 |  | #VALUE! | #VALUE! | 0 | 0 | 0 | 7073 | 46672 | #N/A | #N/A | #N/A | #N/A | #N/A | #N/A
0 |  | #VALUE! | #VALUE! | 0 | 0 | 0 | 7074 | 46673 | #N/A | #N/A | #N/A | #N/A | #N/A | #N/A
0 |  | #VALUE! | #VALUE! | 0 | 0 | 0 | 7075 | 46674 | #N/A | #N/A | #N/A | #N/A | #N/A | #N/A
0 |  | #VALUE! | #VALUE! | 0 | 0 | 0 | 7076 | 46675 | #N/A | #N/A | #N/A | #N/A | #N/A | #N/A
0 |  | #VALUE! | #VALUE! | 0 | 0 | 0 | 7077 | 46676 | #N/A | #N/A | #N/A | #N/A | #N/A | #N/A
0 |  | #VALUE! | #VALUE! | 0 | 0 | 0 | 7078 | 46677 | #N/A | #N/A | #N/A | #N/A | #N/A | #N/A
0 |  | #VALUE! | #VALUE! | 0 | 0 | 0 | 7079 | 46678 | #N/A | #N/A | #N/A | #N/A | #N/A | #N/A
0 |  | #VALUE! | #VALUE! | 0 | 0 | 0 | 7080 | 46679 | #N/A | #N/A | #N/A | #N/A | #N/A | #N/A
0 |  | #VALUE! | #VALUE! | 0 | 0 | 0 | 7081 | 46680 | #N/A | #N/A | #N/A | #N/A | #N/A | #N/A
0 |  | #VALUE! | #VALUE! | 0 | 0 | 0 | 7082 | 46681 | #N/A | #N/A | #N/A | #N/A | #N/A | #N/A
0 |  | #VALUE! | #VALUE! | 0 | 0 | 0 | 7083 | 46682 | #N/A | #N/A | #N/A | #N/A | #N/A | #N/A
0 |  | #VALUE! | #VALUE! | 0 | 0 | 0 | 7084 | 46683 | #N/A | #N/A | #N/A | #N/A | #N/A | #N/A
0 |  | #VALUE! | #VALUE! | 0 | 0 | 0 | 7085 | 46684 | #N/A | #N/A | #N/A | #N/A | #N/A | #N/A
0 |  | #VALUE! | #VALUE! | 0 | 0 | 0 | 7086 | 46685 | #N/A | #N/A | #N/A | #N/A | #N/A | #N/A
0 |  | #VALUE! | #VALUE! | 0 | 0 | 0 | 7087 | 46686 | #N/A | #N/A | #N/A | #N/A | #N/A | #N/A
0 |  | #VALUE! | #VALUE! | 0 | 0 | 0 | 7088 | 46687 | #N/A | #N/A | #N/A | #N/A | #N/A | #N/A
0 |  | #VALUE! | #VALUE! | 0 | 0 | 0 | 7089 | 46688 | #N/A | #N/A | #N/A | #N/A | #N/A | #N/A
0 |  | #VALUE! | #VALUE! | 0 | 0 | 0 | 7090 | 46689 | #N/A | #N/A | #N/A | #N/A | #N/A | #N/A
0 |  | #VALUE! | #VALUE! | 0 | 0 | 0 | 7091 | 46690 | #N/A | #N/A | #N/A | #N/A | #N/A | #N/A
0 |  | #VALUE! | #VALUE! | 0 | 0 | 0 | 7092 | 46691 | #N/A | #N/A | #N/A | #N/A | #N/A | #N/A
0 |  | #VALUE! | #VALUE! | 0 | 0 | 0 | 7093 | 46692 | #N/A | #N/A | #N/A | #N/A | #N/A | #N/A
0 |  | #VALUE! | #VALUE! | 0 | 0 | 0 | 7094 | 46693 | #N/A | #N/A | #N/A | #N/A | #N/A | #N/A
0 |  | #VALUE! | #VALUE! | 0 | 0 | 0 | 7095 | 46694 | #N/A | #N/A | #N/A | #N/A | #N/A | #N/A
0 |  | #VALUE! | #VALUE! | 0 | 0 | 0 | 7096 | 46695 | #N/A | #N/A | #N/A | #N/A | #N/A | #N/A
0 |  | #VALUE! | #VALUE! | 0 | 0 | 0 | 7097 | 46696 | #N/A | #N/A | #N/A | #N/A | #N/A | #N/A
0 |  | #VALUE! | #VALUE! | 0 | 0 | 0 | 7098 | 46697 | #N/A | #N/A | #N/A | #N/A | #N/A | #N/A
0 |  | #VALUE! | #VALUE! | 0 | 0 | 0 | 7099 | 46698 | #N/A | #N/A | #N/A | #N/A | #N/A | #N/A
0 |  | #VALUE! | #VALUE! | 0 | 0 | 0 | 7100 | 46699 | #N/A | #N/A | #N/A | #N/A | #N/A | #N/A
0 |  | #VALUE! | #VALUE! | 0 | 0 | 0 | 7101 | 46700 | #N/A | #N/A | #N/A | #N/A | #N/A | #N/A
0 |  | #VALUE! | #VALUE! | 0 | 0 | 0 | 7102 | 46701 | #N/A | #N/A | #N/A | #N/A | #N/A | #N/A
0 |  | #VALUE! | #VALUE! | 0 | 0 | 0 | 7103 | 46702 | #N/A | #N/A | #N/A | #N/A | #N/A | #N/A
0 |  | #VALUE! | #VALUE! | 0 | 0 | 0 | 7104 | 46703 | #N/A | #N/A | #N/A | #N/A | #N/A | #N/A
0 |  | #VALUE! | #VALUE! | 0 | 0 | 0 | 7105 | 46704 | #N/A | #N/A | #N/A | #N/A | #N/A | #N/A
0 |  | #VALUE! | #VALUE! | 0 | 0 | 0 | 7106 | 46705 | #N/A | #N/A | #N/A | #N/A | #N/A | #N/A
0 |  | #VALUE! | #VALUE! | 0 | 0 | 0 | 7107 | 46706 | #N/A | #N/A | #N/A | #N/A | #N/A | #N/A
0 |  | #VALUE! | #VALUE! | 0 | 0 | 0 | 7108 | 46707 | #N/A | #N/A | #N/A | #N/A | #N/A | #N/A
0 |  | #VALUE! | #VALUE! | 0 | 0 | 0 | 7109 | 46708 | #N/A | #N/A | #N/A | #N/A | #N/A | #N/A
0 |  | #VALUE! | #VALUE! | 0 | 0 | 0 | 7110 | 46709 | #N/A | #N/A | #N/A | #N/A | #N/A | #N/A
0 |  | #VALUE! | #VALUE! | 0 | 0 | 0 | 7111 | 46710 | #N/A | #N/A | #N/A | #N/A | #N/A | #N/A
0 |  | #VALUE! | #VALUE! | 0 | 0 | 0 | 7112 | 46711 | #N/A | #N/A | #N/A | #N/A | #N/A | #N/A
0 |  | #VALUE! | #VALUE! | 0 | 0 | 0 | 7113 | 46712 | #N/A | #N/A | #N/A | #N/A | #N/A | #N/A
0 |  | #VALUE! | #VALUE! | 0 | 0 | 0 | 7114 | 46713 | #N/A | #N/A | #N/A | #N/A | #N/A | #N/A
0 |  | #VALUE! | #VALUE! | 0 | 0 | 0 | 7115 | 46714 | #N/A | #N/A | #N/A | #N/A | #N/A | #N/A
0 |  | #VALUE! | #VALUE! | 0 | 0 | 0 | 7116 | 46715 | #N/A | #N/A | #N/A | #N/A | #N/A | #N/A
0 |  | #VALUE! | #VALUE! | 0 | 0 | 0 | 7117 | 46716 | #N/A | #N/A | #N/A | #N/A | #N/A | #N/A
0 |  | #VALUE! | #VALUE! | 0 | 0 | 0 | 7118 | 46717 | #N/A | #N/A | #N/A | #N/A | #N/A | #N/A
0 |  | #VALUE! | #VALUE! | 0 | 0 | 0 | 7119 | 46718 | #N/A | #N/A | #N/A | #N/A | #N/A | #N/A
0 |  | #VALUE! | #VALUE! | 0 | 0 | 0 | 7120 | 46719 | #N/A | #N/A | #N/A | #N/A | #N/A | #N/A
0 |  | #VALUE! | #VALUE! | 0 | 0 | 0 | 7121 | 46720 | #N/A | #N/A | #N/A | #N/A | #N/A | #N/A
0 |  | #VALUE! | #VALUE! | 0 | 0 | 0 | 7122 | 46721 | #N/A | #N/A | #N/A | #N/A | #N/A | #N/A
0 |  | #VALUE! | #VALUE! | 0 | 0 | 0 | 7123 | 46722 | #N/A | #N/A | #N/A | #N/A | #N/A | #N/A
0 |  | #VALUE! | #VALUE! | 0 | 0 | 0 | 7124 | 46723 | #N/A | #N/A | #N/A | #N/A | #N/A | #N/A
0 |  | #VALUE! | #VALUE! | 0 | 0 | 0 | 7125 | 46724 | #N/A | #N/A | #N/A | #N/A | #N/A | #N/A
0 |  | #VALUE! | #VALUE! | 0 | 0 | 0 | 7126 | 46725 | #N/A | #N/A | #N/A | #N/A | #N/A | #N/A
0 |  | #VALUE! | #VALUE! | 0 | 0 | 0 | 7127 | 46726 | #N/A | #N/A | #N/A | #N/A | #N/A | #N/A
0 |  | #VALUE! | #VALUE! | 0 | 0 | 0 | 7128 | 46727 | #N/A | #N/A | #N/A | #N/A | #N/A | #N/A
0 |  | #VALUE! | #VALUE! | 0 | 0 | 0 | 7129 | 46728 | #N/A | #N/A | #N/A | #N/A | #N/A | #N/A
0 |  | #VALUE! | #VALUE! | 0 | 0 | 0 | 7130 | 46729 | #N/A | #N/A | #N/A | #N/A | #N/A | #N/A
0 |  | #VALUE! | #VALUE! | 0 | 0 | 0 | 7131 | 46730 | #N/A | #N/A | #N/A | #N/A | #N/A | #N/A
0 |  | #VALUE! | #VALUE! | 0 | 0 | 0 | 7132 | 46731 | #N/A | #N/A | #N/A | #N/A | #N/A | #N/A
0 |  | #VALUE! | #VALUE! | 0 | 0 | 0 | 7133 | 46732 | #N/A | #N/A | #N/A | #N/A | #N/A | #N/A
0 |  | #VALUE! | #VALUE! | 0 | 0 | 0 | 7134 | 46733 | #N/A | #N/A | #N/A | #N/A | #N/A | #N/A
0 |  | #VALUE! | #VALUE! | 0 | 0 | 0 | 7135 | 46734 | #N/A | #N/A | #N/A | #N/A | #N/A | #N/A
0 |  | #VALUE! | #VALUE! | 0 | 0 | 0 | 7136 | 46735 | #N/A | #N/A | #N/A | #N/A | #N/A | #N/A
0 |  | #VALUE! | #VALUE! | 0 | 0 | 0 | 7137 | 46736 | #N/A | #N/A | #N/A | #N/A | #N/A | #N/A
0 |  | #VALUE! | #VALUE! | 0 | 0 | 0 | 7138 | 46737 | #N/A | #N/A | #N/A | #N/A | #N/A | #N/A
0 |  | #VALUE! | #VALUE! | 0 | 0 | 0 | 7139 | 46738 | #N/A | #N/A | #N/A | #N/A | #N/A | #N/A
0 |  | #VALUE! | #VALUE! | 0 | 0 | 0 | 7140 | 46739 | #N/A | #N/A | #N/A | #N/A | #N/A | #N/A
0 |  | #VALUE! | #VALUE! | 0 | 0 | 0 | 7141 | 46740 | #N/A | #N/A | #N/A | #N/A | #N/A | #N/A
0 |  | #VALUE! | #VALUE! | 0 | 0 | 0 | 7142 | 46741 | #N/A | #N/A | #N/A | #N/A | #N/A | #N/A
0 |  | #VALUE! | #VALUE! | 0 | 0 | 0 | 7143 | 46742 | #N/A | #N/A | #N/A | #N/A | #N/A | #N/A
0 |  | #VALUE! | #VALUE! | 0 | 0 | 0 | 7144 | 46743 | #N/A | #N/A | #N/A | #N/A | #N/A | #N/A
0 |  | #VALUE! | #VALUE! | 0 | 0 | 0 | 7145 | 46744 | #N/A | #N/A | #N/A | #N/A | #N/A | #N/A
0 |  | #VALUE! | #VALUE! | 0 | 0 | 0 | 7146 | 46745 | #N/A | #N/A | #N/A | #N/A | #N/A | #N/A
0 |  | #VALUE! | #VALUE! | 0 | 0 | 0 | 7147 | 46746 | #N/A | #N/A | #N/A | #N/A | #N/A | #N/A
0 |  | #VALUE! | #VALUE! | 0 | 0 | 0 | 7148 | 46747 | #N/A | #N/A | #N/A | #N/A | #N/A | #N/A
0 |  | #VALUE! | #VALUE! | 0 | 0 | 0 | 7149 | 46748 | #N/A | #N/A | #N/A | #N/A | #N/A | #N/A
0 |  | #VALUE! | #VALUE! | 0 | 0 | 0 | 7150 | 46749 | #N/A | #N/A | #N/A | #N/A | #N/A | #N/A
0 |  | #VALUE! | #VALUE! | 0 | 0 | 0 | 7151 | 46750 | #N/A | #N/A | #N/A | #N/A | #N/A | #N/A
0 |  | #VALUE! | #VALUE! | 0 | 0 | 0 | 7152 | 46751 | #N/A | #N/A | #N/A | #N/A | #N/A | #N/A
0 |  | #VALUE! | #VALUE! | 0 | 0 | 0 | 7153 | 46752 | #N/A | #N/A | #N/A | #N/A | #N/A | #N/A
0 |  | #VALUE! | #VALUE! | 0 | 0 | 0 | 7154 | 46753 | #N/A | #N/A | #N/A | #N/A | #N/A | #N/A
0 |  | #VALUE! | #VALUE! | 0 | 0 | 0 | 7155 | 46754 | #N/A | #N/A | #N/A | #N/A | #N/A | #N/A
0 |  | #VALUE! | #VALUE! | 0 | 0 | 0 | 7156 | 46755 | #N/A | #N/A | #N/A | #N/A | #N/A | #N/A
0 |  | #VALUE! | #VALUE! | 0 | 0 | 0 | 7157 | 46756 | #N/A | #N/A | #N/A | #N/A | #N/A | #N/A
0 |  | #VALUE! | #VALUE! | 0 | 0 | 0 | 7158 | 46757 | #N/A | #N/A | #N/A | #N/A | #N/A | #N/A
0 |  | #VALUE! | #VALUE! | 0 | 0 | 0 | 7159 | 46758 | #N/A | #N/A | #N/A | #N/A | #N/A | #N/A
0 |  | #VALUE! | #VALUE! | 0 | 0 | 0 | 7160 | 46759 | #N/A | #N/A | #N/A | #N/A | #N/A | #N/A
0 |  | #VALUE! | #VALUE! | 0 | 0 | 0 | 7161 | 46760 | #N/A | #N/A | #N/A | #N/A | #N/A | #N/A
0 |  | #VALUE! | #VALUE! | 0 | 0 | 0 | 7162 | 46761 | #N/A | #N/A | #N/A | #N/A | #N/A | #N/A
0 |  | #VALUE! | #VALUE! | 0 | 0 | 0 | 7163 | 46762 | #N/A | #N/A | #N/A | #N/A | #N/A | #N/A
0 |  | #VALUE! | #VALUE! | 0 | 0 | 0 | 7164 | 46763 | #N/A | #N/A | #N/A | #N/A | #N/A | #N/A
0 |  | #VALUE! | #VALUE! | 0 | 0 | 0 | 7165 | 46764 | #N/A | #N/A | #N/A | #N/A | #N/A | #N/A
0 |  | #VALUE! | #VALUE! | 0 | 0 | 0 | 7166 | 46765 | #N/A | #N/A | #N/A | #N/A | #N/A | #N/A
0 |  | #VALUE! | #VALUE! | 0 | 0 | 0 | 7167 | 46766 | #N/A | #N/A | #N/A | #N/A | #N/A | #N/A
0 |  | #VALUE! | #VALUE! | 0 | 0 | 0 | 7168 | 46767 | #N/A | #N/A | #N/A | #N/A | #N/A | #N/A
0 |  | #VALUE! | #VALUE! | 0 | 0 | 0 | 7169 | 46768 | #N/A | #N/A | #N/A | #N/A | #N/A | #N/A
0 |  | #VALUE! | #VALUE! | 0 | 0 | 0 | 7170 | 46769 | #N/A | #N/A | #N/A | #N/A | #N/A | #N/A
0 |  | #VALUE! | #VALUE! | 0 | 0 | 0 | 7171 | 46770 | #N/A | #N/A | #N/A | #N/A | #N/A | #N/A
0 |  | #VALUE! | #VALUE! | 0 | 0 | 0 | 7172 | 46771 | #N/A | #N/A | #N/A | #N/A | #N/A | #N/A
0 |  | #VALUE! | #VALUE! | 0 | 0 | 0 | 7173 | 46772 | #N/A | #N/A | #N/A | #N/A | #N/A | #N/A
0 |  | #VALUE! | #VALUE! | 0 | 0 | 0 | 7174 | 46773 | #N/A | #N/A | #N/A | #N/A | #N/A | #N/A
0 |  | #VALUE! | #VALUE! | 0 | 0 | 0 | 7175 | 46774 | #N/A | #N/A | #N/A | #N/A | #N/A | #N/A
0 |  | #VALUE! | #VALUE! | 0 | 0 | 0 | 7176 | 46775 | #N/A | #N/A | #N/A | #N/A | #N/A | #N/A
0 |  | #VALUE! | #VALUE! | 0 | 0 | 0 | 7177 | 46776 | #N/A | #N/A | #N/A | #N/A | #N/A | #N/A
0 |  | #VALUE! | #VALUE! | 0 | 0 | 0 | 7178 | 46777 | #N/A | #N/A | #N/A | #N/A | #N/A | #N/A
0 |  | #VALUE! | #VALUE! | 0 | 0 | 0 | 7179 | 46778 | #N/A | #N/A | #N/A | #N/A | #N/A | #N/A
0 |  | #VALUE! | #VALUE! | 0 | 0 | 0 | 7180 | 46779 | #N/A | #N/A | #N/A | #N/A | #N/A | #N/A
0 |  | #VALUE! | #VALUE! | 0 | 0 | 0 | 7181 | 46780 | #N/A | #N/A | #N/A | #N/A | #N/A | #N/A
0 |  | #VALUE! | #VALUE! | 0 | 0 | 0 | 7182 | 46781 | #N/A | #N/A | #N/A | #N/A | #N/A | #N/A
0 |  | #VALUE! | #VALUE! | 0 | 0 | 0 | 7183 | 46782 | #N/A | #N/A | #N/A | #N/A | #N/A | #N/A
0 |  | #VALUE! | #VALUE! | 0 | 0 | 0 | 7184 | 46783 | #N/A | #N/A | #N/A | #N/A | #N/A | #N/A
0 |  | #VALUE! | #VALUE! | 0 | 0 | 0 | 7185 | 46784 | #N/A | #N/A | #N/A | #N/A | #N/A | #N/A
0 |  | #VALUE! | #VALUE! | 0 | 0 | 0 | 7186 | 46785 | #N/A | #N/A | #N/A | #N/A | #N/A | #N/A
0 |  | #VALUE! | #VALUE! | 0 | 0 | 0 | 7187 | 46786 | #N/A | #N/A | #N/A | #N/A | #N/A | #N/A
0 |  | #VALUE! | #VALUE! | 0 | 0 | 0 | 7188 | 46787 | #N/A | #N/A | #N/A | #N/A | #N/A | #N/A
0 |  | #VALUE! | #VALUE! | 0 | 0 | 0 | 7189 | 46788 | #N/A | #N/A | #N/A | #N/A | #N/A | #N/A
0 |  | #VALUE! | #VALUE! | 0 | 0 | 0 | 7190 | 46789 | #N/A | #N/A | #N/A | #N/A | #N/A | #N/A
0 |  | #VALUE! | #VALUE! | 0 | 0 | 0 | 7191 | 46790 | #N/A | #N/A | #N/A | #N/A | #N/A | #N/A
0 |  | #VALUE! | #VALUE! | 0 | 0 | 0 | 7192 | 46791 | #N/A | #N/A | #N/A | #N/A | #N/A | #N/A
0 |  | #VALUE! | #VALUE! | 0 | 0 | 0 | 7193 | 46792 | #N/A | #N/A | #N/A | #N/A | #N/A | #N/A
0 |  | #VALUE! | #VALUE! | 0 | 0 | 0 | 7194 | 46793 | #N/A | #N/A | #N/A | #N/A | #N/A | #N/A
0 |  | #VALUE! | #VALUE! | 0 | 0 | 0 | 7195 | 46794 | #N/A | #N/A | #N/A | #N/A | #N/A | #N/A
0 |  | #VALUE! | #VALUE! | 0 | 0 | 0 | 7196 | 46795 | #N/A | #N/A | #N/A | #N/A | #N/A | #N/A
0 |  | #VALUE! | #VALUE! | 0 | 0 | 0 | 7197 | 46796 | #N/A | #N/A | #N/A | #N/A | #N/A | #N/A
0 |  | #VALUE! | #VALUE! | 0 | 0 | 0 | 7198 | 46797 | #N/A | #N/A | #N/A | #N/A | #N/A | #N/A
0 |  | #VALUE! | #VALUE! | 0 | 0 | 0 | 7199 | 46798 | #N/A | #N/A | #N/A | #N/A | #N/A | #N/A
0 |  | #VALUE! | #VALUE! | 0 | 0 | 0 | 7200 | 46799 | #N/A | #N/A | #N/A | #N/A | #N/A | #N/A
0 |  | #VALUE! | #VALUE! | 0 | 0 | 0 | 7201 | 46800 | #N/A | #N/A | #N/A | #N/A | #N/A | #N/A
0 |  | #VALUE! | #VALUE! | 0 | 0 | 0 | 7202 | 46801 | #N/A | #N/A | #N/A | #N/A | #N/A | #N/A
0 |  | #VALUE! | #VALUE! | 0 | 0 | 0 | 7203 | 46802 | #N/A | #N/A | #N/A | #N/A | #N/A | #N/A
0 |  | #VALUE! | #VALUE! | 0 | 0 | 0 | 7204 | 46803 | #N/A | #N/A | #N/A | #N/A | #N/A | #N/A
0 |  | #VALUE! | #VALUE! | 0 | 0 | 0 | 7205 | 46804 | #N/A | #N/A | #N/A | #N/A | #N/A | #N/A
0 |  | #VALUE! | #VALUE! | 0 | 0 | 0 | 7206 | 46805 | #N/A | #N/A | #N/A | #N/A | #N/A | #N/A
0 |  | #VALUE! | #VALUE! | 0 | 0 | 0 | 7207 | 46806 | #N/A | #N/A | #N/A | #N/A | #N/A | #N/A
0 |  | #VALUE! | #VALUE! | 0 | 0 | 0 | 7208 | 46807 | #N/A | #N/A | #N/A | #N/A | #N/A | #N/A
0 |  | #VALUE! | #VALUE! | 0 | 0 | 0 | 7209 | 46808 | #N/A | #N/A | #N/A | #N/A | #N/A | #N/A
0 |  | #VALUE! | #VALUE! | 0 | 0 | 0 | 7210 | 46809 | #N/A | #N/A | #N/A | #N/A | #N/A | #N/A
0 |  | #VALUE! | #VALUE! | 0 | 0 | 0 | 7211 | 46810 | #N/A | #N/A | #N/A | #N/A | #N/A | #N/A
0 |  | #VALUE! | #VALUE! | 0 | 0 | 0 | 7212 | 46811 | #N/A | #N/A | #N/A | #N/A | #N/A | #N/A
0 |  | #VALUE! | #VALUE! | 0 | 0 | 0 | 7213 | 46812 | #N/A | #N/A | #N/A | #N/A | #N/A | #N/A
0 |  | #VALUE! | #VALUE! | 0 | 0 | 0 | 7214 | 46813 | #N/A | #N/A | #N/A | #N/A | #N/A | #N/A
0 |  | #VALUE! | #VALUE! | 0 | 0 | 0 | 7215 | 46814 | #N/A | #N/A | #N/A | #N/A | #N/A | #N/A
0 |  | #VALUE! | #VALUE! | 0 | 0 | 0 | 7216 | 46815 | #N/A | #N/A | #N/A | #N/A | #N/A | #N/A
0 |  | #VALUE! | #VALUE! | 0 | 0 | 0 | 7217 | 46816 | #N/A | #N/A | #N/A | #N/A | #N/A | #N/A
0 |  | #VALUE! | #VALUE! | 0 | 0 | 0 | 7218 | 46817 | #N/A | #N/A | #N/A | #N/A | #N/A | #N/A
0 |  | #VALUE! | #VALUE! | 0 | 0 | 0 | 7219 | 46818 | #N/A | #N/A | #N/A | #N/A | #N/A | #N/A
0 |  | #VALUE! | #VALUE! | 0 | 0 | 0 | 7220 | 46819 | #N/A | #N/A | #N/A | #N/A | #N/A | #N/A
0 |  | #VALUE! | #VALUE! | 0 | 0 | 0 | 7221 | 46820 | #N/A | #N/A | #N/A | #N/A | #N/A | #N/A
0 |  | #VALUE! | #VALUE! | 0 | 0 | 0 | 7222 | 46821 | #N/A | #N/A | #N/A | #N/A | #N/A | #N/A
0 |  | #VALUE! | #VALUE! | 0 | 0 | 0 | 7223 | 46822 | #N/A | #N/A | #N/A | #N/A | #N/A | #N/A
0 |  | #VALUE! | #VALUE! | 0 | 0 | 0 | 7224 | 46823 | #N/A | #N/A | #N/A | #N/A | #N/A | #N/A
0 |  | #VALUE! | #VALUE! | 0 | 0 | 0 | 7225 | 46824 | #N/A | #N/A | #N/A | #N/A | #N/A | #N/A
0 |  | #VALUE! | #VALUE! | 0 | 0 | 0 | 7226 | 46825 | #N/A | #N/A | #N/A | #N/A | #N/A | #N/A
0 |  | #VALUE! | #VALUE! | 0 | 0 | 0 | 7227 | 46826 | #N/A | #N/A | #N/A | #N/A | #N/A | #N/A
0 |  | #VALUE! | #VALUE! | 0 | 0 | 0 | 7228 | 46827 | #N/A | #N/A | #N/A | #N/A | #N/A | #N/A
0 |  | #VALUE! | #VALUE! | 0 | 0 | 0 | 7229 | 46828 | #N/A | #N/A | #N/A | #N/A | #N/A | #N/A
0 |  | #VALUE! | #VALUE! | 0 | 0 | 0 | 7230 | 46829 | #N/A | #N/A | #N/A | #N/A | #N/A | #N/A
0 |  | #VALUE! | #VALUE! | 0 | 0 | 0 | 7231 | 46830 | #N/A | #N/A | #N/A | #N/A | #N/A | #N/A
0 |  | #VALUE! | #VALUE! | 0 | 0 | 0 | 7232 | 46831 | #N/A | #N/A | #N/A | #N/A | #N/A | #N/A
0 |  | #VALUE! | #VALUE! | 0 | 0 | 0 | 7233 | 46832 | #N/A | #N/A | #N/A | #N/A | #N/A | #N/A
0 |  | #VALUE! | #VALUE! | 0 | 0 | 0 | 7234 | 46833 | #N/A | #N/A | #N/A | #N/A | #N/A | #N/A
0 |  | #VALUE! | #VALUE! | 0 | 0 | 0 | 7235 | 46834 | #N/A | #N/A | #N/A | #N/A | #N/A | #N/A
0 |  | #VALUE! | #VALUE! | 0 | 0 | 0 | 7236 | 46835 | #N/A | #N/A | #N/A | #N/A | #N/A | #N/A
0 |  | #VALUE! | #VALUE! | 0 | 0 | 0 | 7237 | 46836 | #N/A | #N/A | #N/A | #N/A | #N/A | #N/A
0 |  | #VALUE! | #VALUE! | 0 | 0 | 0 | 7238 | 46837 | #N/A | #N/A | #N/A | #N/A | #N/A | #N/A
0 |  | #VALUE! | #VALUE! | 0 | 0 | 0 | 7239 | 46838 | #N/A | #N/A | #N/A | #N/A | #N/A | #N/A
0 |  | #VALUE! | #VALUE! | 0 | 0 | 0 | 7240 | 46839 | #N/A | #N/A | #N/A | #N/A | #N/A | #N/A
0 |  | #VALUE! | #VALUE! | 0 | 0 | 0 | 7241 | 46840 | #N/A | #N/A | #N/A | #N/A | #N/A | #N/A
0 |  | #VALUE! | #VALUE! | 0 | 0 | 0 | 7242 | 46841 | #N/A | #N/A | #N/A | #N/A | #N/A | #N/A
0 |  | #VALUE! | #VALUE! | 0 | 0 | 0 | 7243 | 46842 | #N/A | #N/A | #N/A | #N/A | #N/A | #N/A
0 |  | #VALUE! | #VALUE! | 0 | 0 | 0 | 7244 | 46843 | #N/A | #N/A | #N/A | #N/A | #N/A | #N/A
0 |  | #VALUE! | #VALUE! | 0 | 0 | 0 | 7245 | 46844 | #N/A | #N/A | #N/A | #N/A | #N/A | #N/A
0 |  | #VALUE! | #VALUE! | 0 | 0 | 0 | 7246 | 46845 | #N/A | #N/A | #N/A | #N/A | #N/A | #N/A
0 |  | #VALUE! | #VALUE! | 0 | 0 | 0 | 7247 | 46846 | #N/A | #N/A | #N/A | #N/A | #N/A | #N/A
0 |  | #VALUE! | #VALUE! | 0 | 0 | 0 | 7248 | 46847 | #N/A | #N/A | #N/A | #N/A | #N/A | #N/A
0 |  | #VALUE! | #VALUE! | 0 | 0 | 0 | 7249 | 46848 | #N/A | #N/A | #N/A | #N/A | #N/A | #N/A
0 |  | #VALUE! | #VALUE! | 0 | 0 | 0 | 7250 | 46849 | #N/A | #N/A | #N/A | #N/A | #N/A | #N/A
0 |  | #VALUE! | #VALUE! | 0 | 0 | 0 | 7251 | 46850 | #N/A | #N/A | #N/A | #N/A | #N/A | #N/A
0 |  | #VALUE! | #VALUE! | 0 | 0 | 0 | 7252 | 46851 | #N/A | #N/A | #N/A | #N/A | #N/A | #N/A
0 |  | #VALUE! | #VALUE! | 0 | 0 | 0 | 7253 | 46852 | #N/A | #N/A | #N/A | #N/A | #N/A | #N/A
0 |  | #VALUE! | #VALUE! | 0 | 0 | 0 | 7254 | 46853 | #N/A | #N/A | #N/A | #N/A | #N/A | #N/A
0 |  | #VALUE! | #VALUE! | 0 | 0 | 0 | 7255 | 46854 | #N/A | #N/A | #N/A | #N/A | #N/A | #N/A
0 |  | #VALUE! | #VALUE! | 0 | 0 | 0 | 7256 | 46855 | #N/A | #N/A | #N/A | #N/A | #N/A | #N/A
0 |  | #VALUE! | #VALUE! | 0 | 0 | 0 | 7257 | 46856 | #N/A | #N/A | #N/A | #N/A | #N/A | #N/A
0 |  | #VALUE! | #VALUE! | 0 | 0 | 0 | 7258 | 46857 | #N/A | #N/A | #N/A | #N/A | #N/A | #N/A
0 |  | #VALUE! | #VALUE! | 0 | 0 | 0 | 7259 | 46858 | #N/A | #N/A | #N/A | #N/A | #N/A | #N/A
0 |  | #VALUE! | #VALUE! | 0 | 0 | 0 | 7260 | 46859 | #N/A | #N/A | #N/A | #N/A | #N/A | #N/A
0 |  | #VALUE! | #VALUE! | 0 | 0 | 0 | 7261 | 46860 | #N/A | #N/A | #N/A | #N/A | #N/A | #N/A
0 |  | #VALUE! | #VALUE! | 0 | 0 | 0 | 7262 | 46861 | #N/A | #N/A | #N/A | #N/A | #N/A | #N/A
0 |  | #VALUE! | #VALUE! | 0 | 0 | 0 | 7263 | 46862 | #N/A | #N/A | #N/A | #N/A | #N/A | #N/A
0 |  | #VALUE! | #VALUE! | 0 | 0 | 0 | 7264 | 46863 | #N/A | #N/A | #N/A | #N/A | #N/A | #N/A
0 |  | #VALUE! | #VALUE! | 0 | 0 | 0 | 7265 | 46864 | #N/A | #N/A | #N/A | #N/A | #N/A | #N/A
0 |  | #VALUE! | #VALUE! | 0 | 0 | 0 | 7266 | 46865 | #N/A | #N/A | #N/A | #N/A | #N/A | #N/A
0 |  | #VALUE! | #VALUE! | 0 | 0 | 0 | 7267 | 46866 | #N/A | #N/A | #N/A | #N/A | #N/A | #N/A
0 |  | #VALUE! | #VALUE! | 0 | 0 | 0 | 7268 | 46867 | #N/A | #N/A | #N/A | #N/A | #N/A | #N/A
0 |  | #VALUE! | #VALUE! | 0 | 0 | 0 | 7269 | 46868 | #N/A | #N/A | #N/A | #N/A | #N/A | #N/A
0 |  | #VALUE! | #VALUE! | 0 | 0 | 0 | 7270 | 46869 | #N/A | #N/A | #N/A | #N/A | #N/A | #N/A
0 |  | #VALUE! | #VALUE! | 0 | 0 | 0 | 7271 | 46870 | #N/A | #N/A | #N/A | #N/A | #N/A | #N/A
0 |  | #VALUE! | #VALUE! | 0 | 0 | 0 | 7272 | 46871 | #N/A | #N/A | #N/A | #N/A | #N/A | #N/A
0 |  | #VALUE! | #VALUE! | 0 | 0 | 0 | 7273 | 46872 | #N/A | #N/A | #N/A | #N/A | #N/A | #N/A
0 |  | #VALUE! | #VALUE! | 0 | 0 | 0 | 7274 | 46873 | #N/A | #N/A | #N/A | #N/A | #N/A | #N/A
0 |  | #VALUE! | #VALUE! | 0 | 0 | 0 | 7275 | 46874 | #N/A | #N/A | #N/A | #N/A | #N/A | #N/A
0 |  | #VALUE! | #VALUE! | 0 | 0 | 0 | 7276 | 46875 | #N/A | #N/A | #N/A | #N/A | #N/A | #N/A
0 |  | #VALUE! | #VALUE! | 0 | 0 | 0 | 7277 | 46876 | #N/A | #N/A | #N/A | #N/A | #N/A | #N/A
0 |  | #VALUE! | #VALUE! | 0 | 0 | 0 | 7278 | 46877 | #N/A | #N/A | #N/A | #N/A | #N/A | #N/A
0 |  | #VALUE! | #VALUE! | 0 | 0 | 0 | 7279 | 46878 | #N/A | #N/A | #N/A | #N/A | #N/A | #N/A
0 |  | #VALUE! | #VALUE! | 0 | 0 | 0 | 7280 | 46879 | #N/A | #N/A | #N/A | #N/A | #N/A | #N/A
0 |  | #VALUE! | #VALUE! | 0 | 0 | 0 | 7281 | 46880 | #N/A | #N/A | #N/A | #N/A | #N/A | #N/A
0 |  | #VALUE! | #VALUE! | 0 | 0 | 0 | 7282 | 46881 | #N/A | #N/A | #N/A | #N/A | #N/A | #N/A
0 |  | #VALUE! | #VALUE! | 0 | 0 | 0 | 7283 | 46882 | #N/A | #N/A | #N/A | #N/A | #N/A | #N/A
0 |  | #VALUE! | #VALUE! | 0 | 0 | 0 | 7284 | 46883 | #N/A | #N/A | #N/A | #N/A | #N/A | #N/A
0 |  | #VALUE! | #VALUE! | 0 | 0 | 0 | 7285 | 46884 | #N/A | #N/A | #N/A | #N/A | #N/A | #N/A
0 |  | #VALUE! | #VALUE! | 0 | 0 | 0 | 7286 | 46885 | #N/A | #N/A | #N/A | #N/A | #N/A | #N/A
0 |  | #VALUE! | #VALUE! | 0 | 0 | 0 | 7287 | 46886 | #N/A | #N/A | #N/A | #N/A | #N/A | #N/A
0 |  | #VALUE! | #VALUE! | 0 | 0 | 0 | 7288 | 46887 | #N/A | #N/A | #N/A | #N/A | #N/A | #N/A
0 |  | #VALUE! | #VALUE! | 0 | 0 | 0 | 7289 | 46888 | #N/A | #N/A | #N/A | #N/A | #N/A | #N/A
0 |  | #VALUE! | #VALUE! | 0 | 0 | 0 | 7290 | 46889 | #N/A | #N/A | #N/A | #N/A | #N/A | #N/A
0 |  | #VALUE! | #VALUE! | 0 | 0 | 0 | 7291 | 46890 | #N/A | #N/A | #N/A | #N/A | #N/A | #N/A
0 |  | #VALUE! | #VALUE! | 0 | 0 | 0 | 7292 | 46891 | #N/A | #N/A | #N/A | #N/A | #N/A | #N/A
0 |  | #VALUE! | #VALUE! | 0 | 0 | 0 | 7293 | 46892 | #N/A | #N/A | #N/A | #N/A | #N/A | #N/A
0 |  | #VALUE! | #VALUE! | 0 | 0 | 0 | 7294 | 46893 | #N/A | #N/A | #N/A | #N/A | #N/A | #N/A
0 |  | #VALUE! | #VALUE! | 0 | 0 | 0 | 7295 | 46894 | #N/A | #N/A | #N/A | #N/A | #N/A | #N/A
0 |  | #VALUE! | #VALUE! | 0 | 0 | 0 | 7296 | 46895 | #N/A | #N/A | #N/A | #N/A | #N/A | #N/A
0 |  | #VALUE! | #VALUE! | 0 | 0 | 0 | 7297 | 46896 | #N/A | #N/A | #N/A | #N/A | #N/A | #N/A
0 |  | #VALUE! | #VALUE! | 0 | 0 | 0 | 7298 | 46897 | #N/A | #N/A | #N/A | #N/A | #N/A | #N/A
0 |  | #VALUE! | #VALUE! | 0 | 0 | 0 | 7299 | 46898 | #N/A | #N/A | #N/A | #N/A | #N/A | #N/A
0 |  | #VALUE! | #VALUE! | 0 | 0 | 0 | 7300 | 46899 | #N/A | #N/A | #N/A | #N/A | #N/A | #N/A
0 |  | #VALUE! | #VALUE! | 0 | 0 | 0 | 7301 | 46900 | #N/A | #N/A | #N/A | #N/A | #N/A | #N/A
0 |  | #VALUE! | #VALUE! | 0 | 0 | 0 | 7302 | 46901 | #N/A | #N/A | #N/A | #N/A | #N/A | #N/A
0 |  | #VALUE! | #VALUE! | 0 | 0 | 0 | 7303 | 46902 | #N/A | #N/A | #N/A | #N/A | #N/A | #N/A
0 |  | #VALUE! | #VALUE! | 0 | 0 | 0 | 7304 | 46903 | #N/A | #N/A | #N/A | #N/A | #N/A | #N/A
0 |  | #VALUE! | #VALUE! | 0 | 0 | 0 | 7305 | 46904 | #N/A | #N/A | #N/A | #N/A | #N/A | #N/A
0 |  | #VALUE! | #VALUE! | 0 | 0 | 0 | 7306 | 46905 | #N/A | #N/A | #N/A | #N/A | #N/A | #N/A
0 |  | #VALUE! | #VALUE! | 0 | 0 | 0 | 7307 | 46906 | #N/A | #N/A | #N/A | #N/A | #N/A | #N/A
0 |  | #VALUE! | #VALUE! | 0 | 0 | 0 | 7308 | 46907 | #N/A | #N/A | #N/A | #N/A | #N/A | #N/A
0 |  | #VALUE! | #VALUE! | 0 | 0 | 0 | 7309 | 46908 | #N/A | #N/A | #N/A | #N/A | #N/A | #N/A
0 |  | #VALUE! | #VALUE! | 0 | 0 | 0 | 7310 | 46909 | #N/A | #N/A | #N/A | #N/A | #N/A | #N/A
0 |  | #VALUE! | #VALUE! | 0 | 0 | 0 | 7311 | 46910 | #N/A | #N/A | #N/A | #N/A | #N/A | #N/A
0 |  | #VALUE! | #VALUE! | 0 | 0 | 0 | 7312 | 46911 | #N/A | #N/A | #N/A | #N/A | #N/A | #N/A
0 |  | #VALUE! | #VALUE! | 0 | 0 | 0 | 7313 | 46912 | #N/A | #N/A | #N/A | #N/A | #N/A | #N/A
0 |  | #VALUE! | #VALUE! | 0 | 0 | 0 | 7314 | 46913 | #N/A | #N/A | #N/A | #N/A | #N/A | #N/A
0 |  | #VALUE! | #VALUE! | 0 | 0 | 0 | 7315 | 46914 | #N/A | #N/A | #N/A | #N/A | #N/A | #N/A
0 |  | #VALUE! | #VALUE! | 0 | 0 | 0 | 7316 | 46915 | #N/A | #N/A | #N/A | #N/A | #N/A | #N/A
0 |  | #VALUE! | #VALUE! | 0 | 0 | 0 | 7317 | 46916 | #N/A | #N/A | #N/A | #N/A | #N/A | #N/A
0 |  | #VALUE! | #VALUE! | 0 | 0 | 0 | 7318 | 46917 | #N/A | #N/A | #N/A | #N/A | #N/A | #N/A
0 |  | #VALUE! | #VALUE! | 0 | 0 | 0 | 7319 | 46918 | #N/A | #N/A | #N/A | #N/A | #N/A | #N/A
0 |  | #VALUE! | #VALUE! | 0 | 0 | 0 | 7320 | 46919 | #N/A | #N/A | #N/A | #N/A | #N/A | #N/A
0 |  | #VALUE! | #VALUE! | 0 | 0 | 0 | 7321 | 46920 | #N/A | #N/A | #N/A | #N/A | #N/A | #N/A
0 |  | #VALUE! | #VALUE! | 0 | 0 | 0 | 7322 | 46921 | #N/A | #N/A | #N/A | #N/A | #N/A | #N/A
0 |  | #VALUE! | #VALUE! | 0 | 0 | 0 | 7323 | 46922 | #N/A | #N/A | #N/A | #N/A | #N/A | #N/A
0 |  | #VALUE! | #VALUE! | 0 | 0 | 0 | 7324 | 46923 | #N/A | #N/A | #N/A | #N/A | #N/A | #N/A
0 |  | #VALUE! | #VALUE! | 0 | 0 | 0 | 7325 | 46924 | #N/A | #N/A | #N/A | #N/A | #N/A | #N/A
0 |  | #VALUE! | #VALUE! | 0 | 0 | 0 | 7326 | 46925 | #N/A | #N/A | #N/A | #N/A | #N/A | #N/A
0 |  | #VALUE! | #VALUE! | 0 | 0 | 0 | 7327 | 46926 | #N/A | #N/A | #N/A | #N/A | #N/A | #N/A
0 |  | #VALUE! | #VALUE! | 0 | 0 | 0 | 7328 | 46927 | #N/A | #N/A | #N/A | #N/A | #N/A | #N/A
0 |  | #VALUE! | #VALUE! | 0 | 0 | 0 | 7329 | 46928 | #N/A | #N/A | #N/A | #N/A | #N/A | #N/A
0 |  | #VALUE! | #VALUE! | 0 | 0 | 0 | 7330 | 46929 | #N/A | #N/A | #N/A | #N/A | #N/A | #N/A
0 |  | #VALUE! | #VALUE! | 0 | 0 | 0 | 7331 | 46930 | #N/A | #N/A | #N/A | #N/A | #N/A | #N/A
0 |  | #VALUE! | #VALUE! | 0 | 0 | 0 | 7332 | 46931 | #N/A | #N/A | #N/A | #N/A | #N/A | #N/A
0 |  | #VALUE! | #VALUE! | 0 | 0 | 0 | 7333 | 46932 | #N/A | #N/A | #N/A | #N/A | #N/A | #N/A
0 |  | #VALUE! | #VALUE! | 0 | 0 | 0 | 7334 | 46933 | #N/A | #N/A | #N/A | #N/A | #N/A | #N/A
0 |  | #VALUE! | #VALUE! | 0 | 0 | 0 | 7335 | 46934 | #N/A | #N/A | #N/A | #N/A | #N/A | #N/A
0 |  | #VALUE! | #VALUE! | 0 | 0 | 0 | 7336 | 46935 | #N/A | #N/A | #N/A | #N/A | #N/A | #N/A
0 |  | #VALUE! | #VALUE! | 0 | 0 | 0 | 7337 | 46936 | #N/A | #N/A | #N/A | #N/A | #N/A | #N/A
0 |  | #VALUE! | #VALUE! | 0 | 0 | 0 | 7338 | 46937 | #N/A | #N/A | #N/A | #N/A | #N/A | #N/A
0 |  | #VALUE! | #VALUE! | 0 | 0 | 0 | 7339 | 46938 | #N/A | #N/A | #N/A | #N/A | #N/A | #N/A
0 |  | #VALUE! | #VALUE! | 0 | 0 | 0 | 7340 | 46939 | #N/A | #N/A | #N/A | #N/A | #N/A | #N/A
0 |  | #VALUE! | #VALUE! | 0 | 0 | 0 | 7341 | 46940 | #N/A | #N/A | #N/A | #N/A | #N/A | #N/A
0 |  | #VALUE! | #VALUE! | 0 | 0 | 0 | 7342 | 46941 | #N/A | #N/A | #N/A | #N/A | #N/A | #N/A
0 |  | #VALUE! | #VALUE! | 0 | 0 | 0 | 7343 | 46942 | #N/A | #N/A | #N/A | #N/A | #N/A | #N/A
0 |  | #VALUE! | #VALUE! | 0 | 0 | 0 | 7344 | 46943 | #N/A | #N/A | #N/A | #N/A | #N/A | #N/A
0 |  | #VALUE! | #VALUE! | 0 | 0 | 0 | 7345 | 46944 | #N/A | #N/A | #N/A | #N/A | #N/A | #N/A
0 |  | #VALUE! | #VALUE! | 0 | 0 | 0 | 7346 | 46945 | #N/A | #N/A | #N/A | #N/A | #N/A | #N/A
0 |  | #VALUE! | #VALUE! | 0 | 0 | 0 | 7347 | 46946 | #N/A | #N/A | #N/A | #N/A | #N/A | #N/A
0 |  | #VALUE! | #VALUE! | 0 | 0 | 0 | 7348 | 46947 | #N/A | #N/A | #N/A | #N/A | #N/A | #N/A
0 |  | #VALUE! | #VALUE! | 0 | 0 | 0 | 7349 | 46948 | #N/A | #N/A | #N/A | #N/A | #N/A | #N/A
0 |  | #VALUE! | #VALUE! | 0 | 0 | 0 | 7350 | 46949 | #N/A | #N/A | #N/A | #N/A | #N/A | #N/A
0 |  | #VALUE! | #VALUE! | 0 | 0 | 0 | 7351 | 46950 | #N/A | #N/A | #N/A | #N/A | #N/A | #N/A
0 |  | #VALUE! | #VALUE! | 0 | 0 | 0 | 7352 | 46951 | #N/A | #N/A | #N/A | #N/A | #N/A | #N/A
0 |  | #VALUE! | #VALUE! | 0 | 0 | 0 | 7353 | 46952 | #N/A | #N/A | #N/A | #N/A | #N/A | #N/A
0 |  | #VALUE! | #VALUE! | 0 | 0 | 0 | 7354 | 46953 | #N/A | #N/A | #N/A | #N/A | #N/A | #N/A
0 |  | #VALUE! | #VALUE! | 0 | 0 | 0 | 7355 | 46954 | #N/A | #N/A | #N/A | #N/A | #N/A | #N/A
0 |  | #VALUE! | #VALUE! | 0 | 0 | 0 | 7356 | 46955 | #N/A | #N/A | #N/A | #N/A | #N/A | #N/A
0 |  | #VALUE! | #VALUE! | 0 | 0 | 0 | 7357 | 46956 | #N/A | #N/A | #N/A | #N/A | #N/A | #N/A
0 |  | #VALUE! | #VALUE! | 0 | 0 | 0 | 7358 | 46957 | #N/A | #N/A | #N/A | #N/A | #N/A | #N/A
0 |  | #VALUE! | #VALUE! | 0 | 0 | 0 | 7359 | 46958 | #N/A | #N/A | #N/A | #N/A | #N/A | #N/A
0 |  | #VALUE! | #VALUE! | 0 | 0 | 0 | 7360 | 46959 | #N/A | #N/A | #N/A | #N/A | #N/A | #N/A
0 |  | #VALUE! | #VALUE! | 0 | 0 | 0 | 7361 | 46960 | #N/A | #N/A | #N/A | #N/A | #N/A | #N/A
0 |  | #VALUE! | #VALUE! | 0 | 0 | 0 | 7362 | 46961 | #N/A | #N/A | #N/A | #N/A | #N/A | #N/A
0 |  | #VALUE! | #VALUE! | 0 | 0 | 0 | 7363 | 46962 | #N/A | #N/A | #N/A | #N/A | #N/A | #N/A
0 |  | #VALUE! | #VALUE! | 0 | 0 | 0 | 7364 | 46963 | #N/A | #N/A | #N/A | #N/A | #N/A | #N/A
0 |  | #VALUE! | #VALUE! | 0 | 0 | 0 | 7365 | 46964 | #N/A | #N/A | #N/A | #N/A | #N/A | #N/A
0 |  | #VALUE! | #VALUE! | 0 | 0 | 0 | 7366 | 46965 | #N/A | #N/A | #N/A | #N/A | #N/A | #N/A
0 |  | #VALUE! | #VALUE! | 0 | 0 | 0 | 7367 | 46966 | #N/A | #N/A | #N/A | #N/A | #N/A | #N/A
0 |  | #VALUE! | #VALUE! | 0 | 0 | 0 | 7368 | 46967 | #N/A | #N/A | #N/A | #N/A | #N/A | #N/A
0 |  | #VALUE! | #VALUE! | 0 | 0 | 0 | 7369 | 46968 | #N/A | #N/A | #N/A | #N/A | #N/A | #N/A
0 |  | #VALUE! | #VALUE! | 0 | 0 | 0 | 7370 | 46969 | #N/A | #N/A | #N/A | #N/A | #N/A | #N/A
0 |  | #VALUE! | #VALUE! | 0 | 0 | 0 | 7371 | 46970 | #N/A | #N/A | #N/A | #N/A | #N/A | #N/A
0 |  | #VALUE! | #VALUE! | 0 | 0 | 0 | 7372 | 46971 | #N/A | #N/A | #N/A | #N/A | #N/A | #N/A
0 |  | #VALUE! | #VALUE! | 0 | 0 | 0 | 7373 | 46972 | #N/A | #N/A | #N/A | #N/A | #N/A | #N/A
0 |  | #VALUE! | #VALUE! | 0 | 0 | 0 | 7374 | 46973 | #N/A | #N/A | #N/A | #N/A | #N/A | #N/A
0 |  | #VALUE! | #VALUE! | 0 | 0 | 0 | 7375 | 46974 | #N/A | #N/A | #N/A | #N/A | #N/A | #N/A
0 |  | #VALUE! | #VALUE! | 0 | 0 | 0 | 7376 | 46975 | #N/A | #N/A | #N/A | #N/A | #N/A | #N/A
0 |  | #VALUE! | #VALUE! | 0 | 0 | 0 | 7377 | 46976 | #N/A | #N/A | #N/A | #N/A | #N/A | #N/A
0 |  | #VALUE! | #VALUE! | 0 | 0 | 0 | 7378 | 46977 | #N/A | #N/A | #N/A | #N/A | #N/A | #N/A
0 |  | #VALUE! | #VALUE! | 0 | 0 | 0 | 7379 | 46978 | #N/A | #N/A | #N/A | #N/A | #N/A | #N/A
0 |  | #VALUE! | #VALUE! | 0 | 0 | 0 | 7380 | 46979 | #N/A | #N/A | #N/A | #N/A | #N/A | #N/A
0 |  | #VALUE! | #VALUE! | 0 | 0 | 0 | 7381 | 46980 | #N/A | #N/A | #N/A | #N/A | #N/A | #N/A
0 |  | #VALUE! | #VALUE! | 0 | 0 | 0 | 7382 | 46981 | #N/A | #N/A | #N/A | #N/A | #N/A | #N/A
0 |  | #VALUE! | #VALUE! | 0 | 0 | 0 | 7383 | 46982 | #N/A | #N/A | #N/A | #N/A | #N/A | #N/A
0 |  | #VALUE! | #VALUE! | 0 | 0 | 0 | 7384 | 46983 | #N/A | #N/A | #N/A | #N/A | #N/A | #N/A
0 |  | #VALUE! | #VALUE! | 0 | 0 | 0 | 7385 | 46984 | #N/A | #N/A | #N/A | #N/A | #N/A | #N/A
0 |  | #VALUE! | #VALUE! | 0 | 0 | 0 | 7386 | 46985 | #N/A | #N/A | #N/A | #N/A | #N/A | #N/A
0 |  | #VALUE! | #VALUE! | 0 | 0 | 0 | 7387 | 46986 | #N/A | #N/A | #N/A | #N/A | #N/A | #N/A
0 |  | #VALUE! | #VALUE! | 0 | 0 | 0 | 7388 | 46987 | #N/A | #N/A | #N/A | #N/A | #N/A | #N/A
0 |  | #VALUE! | #VALUE! | 0 | 0 | 0 | 7389 | 46988 | #N/A | #N/A | #N/A | #N/A | #N/A | #N/A
0 |  | #VALUE! | #VALUE! | 0 | 0 | 0 | 7390 | 46989 | #N/A | #N/A | #N/A | #N/A | #N/A | #N/A
0 |  | #VALUE! | #VALUE! | 0 | 0 | 0 | 7391 | 46990 | #N/A | #N/A | #N/A | #N/A | #N/A | #N/A
0 |  | #VALUE! | #VALUE! | 0 | 0 | 0 | 7392 | 46991 | #N/A | #N/A | #N/A | #N/A | #N/A | #N/A
0 |  | #VALUE! | #VALUE! | 0 | 0 | 0 | 7393 | 46992 | #N/A | #N/A | #N/A | #N/A | #N/A | #N/A
0 |  | #VALUE! | #VALUE! | 0 | 0 | 0 | 7394 | 46993 | #N/A | #N/A | #N/A | #N/A | #N/A | #N/A
0 |  | #VALUE! | #VALUE! | 0 | 0 | 0 | 7395 | 46994 | #N/A | #N/A | #N/A | #N/A | #N/A | #N/A
0 |  | #VALUE! | #VALUE! | 0 | 0 | 0 | 7396 | 46995 | #N/A | #N/A | #N/A | #N/A | #N/A | #N/A
0 |  | #VALUE! | #VALUE! | 0 | 0 | 0 | 7397 | 46996 | #N/A | #N/A | #N/A | #N/A | #N/A | #N/A
0 |  | #VALUE! | #VALUE! | 0 | 0 | 0 | 7398 | 46997 | #N/A | #N/A | #N/A | #N/A | #N/A | #N/A
0 |  | #VALUE! | #VALUE! | 0 | 0 | 0 | 7399 | 46998 | #N/A | #N/A | #N/A | #N/A | #N/A | #N/A
0 |  | #VALUE! | #VALUE! | 0 | 0 | 0 | 7400 | 46999 | #N/A | #N/A | #N/A | #N/A | #N/A | #N/A
0 |  | #VALUE! | #VALUE! | 0 | 0 | 0 | 7401 | 47000 | #N/A | #N/A | #N/A | #N/A | #N/A | #N/A
0 |  | #VALUE! | #VALUE! | 0 | 0 | 0 | 7402 | 47001 | #N/A | #N/A | #N/A | #N/A | #N/A | #N/A
0 |  | #VALUE! | #VALUE! | 0 | 0 | 0 | 7403 | 47002 | #N/A | #N/A | #N/A | #N/A | #N/A | #N/A
0 |  | #VALUE! | #VALUE! | 0 | 0 | 0 | 7404 | 47003 | #N/A | #N/A | #N/A | #N/A | #N/A | #N/A
0 |  | #VALUE! | #VALUE! | 0 | 0 | 0 | 7405 | 47004 | #N/A | #N/A | #N/A | #N/A | #N/A | #N/A
0 |  | #VALUE! | #VALUE! | 0 | 0 | 0 | 7406 | 47005 | #N/A | #N/A | #N/A | #N/A | #N/A | #N/A
0 |  | #VALUE! | #VALUE! | 0 | 0 | 0 | 7407 | 47006 | #N/A | #N/A | #N/A | #N/A | #N/A | #N/A
0 |  | #VALUE! | #VALUE! | 0 | 0 | 0 | 7408 | 47007 | #N/A | #N/A | #N/A | #N/A | #N/A | #N/A
0 |  | #VALUE! | #VALUE! | 0 | 0 | 0 | 7409 | 47008 | #N/A | #N/A | #N/A | #N/A | #N/A | #N/A
0 |  | #VALUE! | #VALUE! | 0 | 0 | 0 | 7410 | 47009 | #N/A | #N/A | #N/A | #N/A | #N/A | #N/A
0 |  | #VALUE! | #VALUE! | 0 | 0 | 0 | 7411 | 47010 | #N/A | #N/A | #N/A | #N/A | #N/A | #N/A
0 |  | #VALUE! | #VALUE! | 0 | 0 | 0 | 7412 | 47011 | #N/A | #N/A | #N/A | #N/A | #N/A | #N/A
0 |  | #VALUE! | #VALUE! | 0 | 0 | 0 | 7413 | 47012 | #N/A | #N/A | #N/A | #N/A | #N/A | #N/A
0 |  | #VALUE! | #VALUE! | 0 | 0 | 0 | 7414 | 47013 | #N/A | #N/A | #N/A | #N/A | #N/A | #N/A
0 |  | #VALUE! | #VALUE! | 0 | 0 | 0 | 7415 | 47014 | #N/A | #N/A | #N/A | #N/A | #N/A | #N/A
0 |  | #VALUE! | #VALUE! | 0 | 0 | 0 | 7416 | 47015 | #N/A | #N/A | #N/A | #N/A | #N/A | #N/A
0 |  | #VALUE! | #VALUE! | 0 | 0 | 0 | 7417 | 47016 | #N/A | #N/A | #N/A | #N/A | #N/A | #N/A
0 |  | #VALUE! | #VALUE! | 0 | 0 | 0 | 7418 | 47017 | #N/A | #N/A | #N/A | #N/A | #N/A | #N/A
0 |  | #VALUE! | #VALUE! | 0 | 0 | 0 | 7419 | 47018 | #N/A | #N/A | #N/A | #N/A | #N/A | #N/A
0 |  | #VALUE! | #VALUE! | 0 | 0 | 0 | 7420 | 47019 | #N/A | #N/A | #N/A | #N/A | #N/A | #N/A
0 |  | #VALUE! | #VALUE! | 0 | 0 | 0 | 7421 | 47020 | #N/A | #N/A | #N/A | #N/A | #N/A | #N/A
0 |  | #VALUE! | #VALUE! | 0 | 0 | 0 | 7422 | 47021 | #N/A | #N/A | #N/A | #N/A | #N/A | #N/A
0 |  | #VALUE! | #VALUE! | 0 | 0 | 0 | 7423 | 47022 | #N/A | #N/A | #N/A | #N/A | #N/A | #N/A
0 |  | #VALUE! | #VALUE! | 0 | 0 | 0 | 7424 | 47023 | #N/A | #N/A | #N/A | #N/A | #N/A | #N/A
0 |  | #VALUE! | #VALUE! | 0 | 0 | 0 | 7425 | 47024 | #N/A | #N/A | #N/A | #N/A | #N/A | #N/A
0 |  | #VALUE! | #VALUE! | 0 | 0 | 0 | 7426 | 47025 | #N/A | #N/A | #N/A | #N/A | #N/A | #N/A
0 |  | #VALUE! | #VALUE! | 0 | 0 | 0 | 7427 | 47026 | #N/A | #N/A | #N/A | #N/A | #N/A | #N/A
0 |  | #VALUE! | #VALUE! | 0 | 0 | 0 | 7428 | 47027 | #N/A | #N/A | #N/A | #N/A | #N/A | #N/A
0 |  | #VALUE! | #VALUE! | 0 | 0 | 0 | 7429 | 47028 | #N/A | #N/A | #N/A | #N/A | #N/A | #N/A
0 |  | #VALUE! | #VALUE! | 0 | 0 | 0 | 7430 | 47029 | #N/A | #N/A | #N/A | #N/A | #N/A | #N/A
0 |  | #VALUE! | #VALUE! | 0 | 0 | 0 | 7431 | 47030 | #N/A | #N/A | #N/A | #N/A | #N/A | #N/A
0 |  | #VALUE! | #VALUE! | 0 | 0 | 0 | 7432 | 47031 | #N/A | #N/A | #N/A | #N/A | #N/A | #N/A
0 |  | #VALUE! | #VALUE! | 0 | 0 | 0 | 7433 | 47032 | #N/A | #N/A | #N/A | #N/A | #N/A | #N/A
0 |  | #VALUE! | #VALUE! | 0 | 0 | 0 | 7434 | 47033 | #N/A | #N/A | #N/A | #N/A | #N/A | #N/A
0 |  | #VALUE! | #VALUE! | 0 | 0 | 0 | 7435 | 47034 | #N/A | #N/A | #N/A | #N/A | #N/A | #N/A
0 |  | #VALUE! | #VALUE! | 0 | 0 | 0 | 7436 | 47035 | #N/A | #N/A | #N/A | #N/A | #N/A | #N/A
0 |  | #VALUE! | #VALUE! | 0 | 0 | 0 | 7437 | 47036 | #N/A | #N/A | #N/A | #N/A | #N/A | #N/A
0 |  | #VALUE! | #VALUE! | 0 | 0 | 0 | 7438 | 47037 | #N/A | #N/A | #N/A | #N/A | #N/A | #N/A
0 |  | #VALUE! | #VALUE! | 0 | 0 | 0 | 7439 | 47038 | #N/A | #N/A | #N/A | #N/A | #N/A | #N/A
0 |  | #VALUE! | #VALUE! | 0 | 0 | 0 | 7440 | 47039 | #N/A | #N/A | #N/A | #N/A | #N/A | #N/A
0 |  | #VALUE! | #VALUE! | 0 | 0 | 0 | 7441 | 47040 | #N/A | #N/A | #N/A | #N/A | #N/A | #N/A
0 |  | #VALUE! | #VALUE! | 0 | 0 | 0 | 7442 | 47041 | #N/A | #N/A | #N/A | #N/A | #N/A | #N/A
0 |  | #VALUE! | #VALUE! | 0 | 0 | 0 | 7443 | 47042 | #N/A | #N/A | #N/A | #N/A | #N/A | #N/A
0 |  | #VALUE! | #VALUE! | 0 | 0 | 0 | 7444 | 47043 | #N/A | #N/A | #N/A | #N/A | #N/A | #N/A
0 |  | #VALUE! | #VALUE! | 0 | 0 | 0 | 7445 | 47044 | #N/A | #N/A | #N/A | #N/A | #N/A | #N/A
0 |  | #VALUE! | #VALUE! | 0 | 0 | 0 | 7446 | 47045 | #N/A | #N/A | #N/A | #N/A | #N/A | #N/A
0 |  | #VALUE! | #VALUE! | 0 | 0 | 0 | 7447 | 47046 | #N/A | #N/A | #N/A | #N/A | #N/A | #N/A
0 |  | #VALUE! | #VALUE! | 0 | 0 | 0 | 7448 | 47047 | #N/A | #N/A | #N/A | #N/A | #N/A | #N/A
0 |  | #VALUE! | #VALUE! | 0 | 0 | 0 | 7449 | 47048 | #N/A | #N/A | #N/A | #N/A | #N/A | #N/A
0 |  | #VALUE! | #VALUE! | 0 | 0 | 0 | 7450 | 47049 | #N/A | #N/A | #N/A | #N/A | #N/A | #N/A
0 |  | #VALUE! | #VALUE! | 0 | 0 | 0 | 7451 | 47050 | #N/A | #N/A | #N/A | #N/A | #N/A | #N/A
0 |  | #VALUE! | #VALUE! | 0 | 0 | 0 | 7452 | 47051 | #N/A | #N/A | #N/A | #N/A | #N/A | #N/A
0 |  | #VALUE! | #VALUE! | 0 | 0 | 0 | 7453 | 47052 | #N/A | #N/A | #N/A | #N/A | #N/A | #N/A
0 |  | #VALUE! | #VALUE! | 0 | 0 | 0 | 7454 | 47053 | #N/A | #N/A | #N/A | #N/A | #N/A | #N/A
0 |  | #VALUE! | #VALUE! | 0 | 0 | 0 | 7455 | 47054 | #N/A | #N/A | #N/A | #N/A | #N/A | #N/A
0 |  | #VALUE! | #VALUE! | 0 | 0 | 0 | 7456 | 47055 | #N/A | #N/A | #N/A | #N/A | #N/A | #N/A
0 |  | #VALUE! | #VALUE! | 0 | 0 | 0 | 7457 | 47056 | #N/A | #N/A | #N/A | #N/A | #N/A | #N/A
0 |  | #VALUE! | #VALUE! | 0 | 0 | 0 | 7458 | 47057 | #N/A | #N/A | #N/A | #N/A | #N/A | #N/A
0 |  | #VALUE! | #VALUE! | 0 | 0 | 0 | 7459 | 47058 | #N/A | #N/A | #N/A | #N/A | #N/A | #N/A
0 |  | #VALUE! | #VALUE! | 0 | 0 | 0 | 7460 | 47059 | #N/A | #N/A | #N/A | #N/A | #N/A | #N/A
0 |  | #VALUE! | #VALUE! | 0 | 0 | 0 | 7461 | 47060 | #N/A | #N/A | #N/A | #N/A | #N/A | #N/A
0 |  | #VALUE! | #VALUE! | 0 | 0 | 0 | 7462 | 47061 | #N/A | #N/A | #N/A | #N/A | #N/A | #N/A
0 |  | #VALUE! | #VALUE! | 0 | 0 | 0 | 7463 | 47062 | #N/A | #N/A | #N/A | #N/A | #N/A | #N/A
0 |  | #VALUE! | #VALUE! | 0 | 0 | 0 | 7464 | 47063 | #N/A | #N/A | #N/A | #N/A | #N/A | #N/A
0 |  | #VALUE! | #VALUE! | 0 | 0 | 0 | 7465 | 47064 | #N/A | #N/A | #N/A | #N/A | #N/A | #N/A
0 |  | #VALUE! | #VALUE! | 0 | 0 | 0 | 7466 | 47065 | #N/A | #N/A | #N/A | #N/A | #N/A | #N/A
0 |  | #VALUE! | #VALUE! | 0 | 0 | 0 | 7467 | 47066 | #N/A | #N/A | #N/A | #N/A | #N/A | #N/A
0 |  | #VALUE! | #VALUE! | 0 | 0 | 0 | 7468 | 47067 | #N/A | #N/A | #N/A | #N/A | #N/A | #N/A
0 |  | #VALUE! | #VALUE! | 0 | 0 | 0 | 7469 | 47068 | #N/A | #N/A | #N/A | #N/A | #N/A | #N/A
0 |  | #VALUE! | #VALUE! | 0 | 0 | 0 | 7470 | 47069 | #N/A | #N/A | #N/A | #N/A | #N/A | #N/A
0 |  | #VALUE! | #VALUE! | 0 | 0 | 0 | 7471 | 47070 | #N/A | #N/A | #N/A | #N/A | #N/A | #N/A
0 |  | #VALUE! | #VALUE! | 0 | 0 | 0 | 7472 | 47071 | #N/A | #N/A | #N/A | #N/A | #N/A | #N/A
0 |  | #VALUE! | #VALUE! | 0 | 0 | 0 | 7473 | 47072 | #N/A | #N/A | #N/A | #N/A | #N/A | #N/A
0 |  | #VALUE! | #VALUE! | 0 | 0 | 0 | 7474 | 47073 | #N/A | #N/A | #N/A | #N/A | #N/A | #N/A
0 |  | #VALUE! | #VALUE! | 0 | 0 | 0 | 7475 | 47074 | #N/A | #N/A | #N/A | #N/A | #N/A | #N/A
0 |  | #VALUE! | #VALUE! | 0 | 0 | 0 | 7476 | 47075 | #N/A | #N/A | #N/A | #N/A | #N/A | #N/A
0 |  | #VALUE! | #VALUE! | 0 | 0 | 0 | 7477 | 47076 | #N/A | #N/A | #N/A | #N/A | #N/A | #N/A
0 |  | #VALUE! | #VALUE! | 0 | 0 | 0 | 7478 | 47077 | #N/A | #N/A | #N/A | #N/A | #N/A | #N/A
0 |  | #VALUE! | #VALUE! | 0 | 0 | 0 | 7479 | 47078 | #N/A | #N/A | #N/A | #N/A | #N/A | #N/A
0 |  | #VALUE! | #VALUE! | 0 | 0 | 0 | 7480 | 47079 | #N/A | #N/A | #N/A | #N/A | #N/A | #N/A
0 |  | #VALUE! | #VALUE! | 0 | 0 | 0 | 7481 | 47080 | #N/A | #N/A | #N/A | #N/A | #N/A | #N/A
0 |  | #VALUE! | #VALUE! | 0 | 0 | 0 | 7482 | 47081 | #N/A | #N/A | #N/A | #N/A | #N/A | #N/A
0 |  | #VALUE! | #VALUE! | 0 | 0 | 0 | 7483 | 47082 | #N/A | #N/A | #N/A | #N/A | #N/A | #N/A
0 |  | #VALUE! | #VALUE! | 0 | 0 | 0 | 7484 | 47083 | #N/A | #N/A | #N/A | #N/A | #N/A | #N/A
0 |  | #VALUE! | #VALUE! | 0 | 0 | 0 | 7485 | 47084 | #N/A | #N/A | #N/A | #N/A | #N/A | #N/A
0 |  | #VALUE! | #VALUE! | 0 | 0 | 0 | 7486 | 47085 | #N/A | #N/A | #N/A | #N/A | #N/A | #N/A
0 |  | #VALUE! | #VALUE! | 0 | 0 | 0 | 7487 | 47086 | #N/A | #N/A | #N/A | #N/A | #N/A | #N/A
0 |  | #VALUE! | #VALUE! | 0 | 0 | 0 | 7488 | 47087 | #N/A | #N/A | #N/A | #N/A | #N/A | #N/A
0 |  | #VALUE! | #VALUE! | 0 | 0 | 0 | 7489 | 47088 | #N/A | #N/A | #N/A | #N/A | #N/A | #N/A
0 |  | #VALUE! | #VALUE! | 0 | 0 | 0 | 7490 | 47089 | #N/A | #N/A | #N/A | #N/A | #N/A | #N/A
0 |  | #VALUE! | #VALUE! | 0 | 0 | 0 | 7491 | 47090 | #N/A | #N/A | #N/A | #N/A | #N/A | #N/A
0 |  | #VALUE! | #VALUE! | 0 | 0 | 0 | 7492 | 47091 | #N/A | #N/A | #N/A | #N/A | #N/A | #N/A
0 |  | #VALUE! | #VALUE! | 0 | 0 | 0 | 7493 | 47092 | #N/A | #N/A | #N/A | #N/A | #N/A | #N/A
0 |  | #VALUE! | #VALUE! | 0 | 0 | 0 | 7494 | 47093 | #N/A | #N/A | #N/A | #N/A | #N/A | #N/A
0 |  | #VALUE! | #VALUE! | 0 | 0 | 0 | 7495 | 47094 | #N/A | #N/A | #N/A | #N/A | #N/A | #N/A
0 |  | #VALUE! | #VALUE! | 0 | 0 | 0 | 7496 | 47095 | #N/A | #N/A | #N/A | #N/A | #N/A | #N/A
0 |  | #VALUE! | #VALUE! | 0 | 0 | 0 | 7497 | 47096 | #N/A | #N/A | #N/A | #N/A | #N/A | #N/A
0 |  | #VALUE! | #VALUE! | 0 | 0 | 0 | 7498 | 47097 | #N/A | #N/A | #N/A | #N/A | #N/A | #N/A
0 |  | #VALUE! | #VALUE! | 0 | 0 | 0 | 7499 | 47098 | #N/A | #N/A | #N/A | #N/A | #N/A | #N/A
0 |  | #VALUE! | #VALUE! | 0 | 0 | 0 | 7500 | 47099 | #N/A | #N/A | #N/A | #N/A | #N/A | #N/A
0 |  | #VALUE! | #VALUE! | 0 | 0 | 0 | 7501 | 47100 | #N/A | #N/A | #N/A | #N/A | #N/A | #N/A
0 |  | #VALUE! | #VALUE! | 0 | 0 | 0 | 7502 | 47101 | #N/A | #N/A | #N/A | #N/A | #N/A | #N/A
0 |  | #VALUE! | #VALUE! | 0 | 0 | 0 | 7503 | 47102 | #N/A | #N/A | #N/A | #N/A | #N/A | #N/A
0 |  | #VALUE! | #VALUE! | 0 | 0 | 0 | 7504 | 47103 | #N/A | #N/A | #N/A | #N/A | #N/A | #N/A
0 |  | #VALUE! | #VALUE! | 0 | 0 | 0 | 7505 | 47104 | #N/A | #N/A | #N/A | #N/A | #N/A | #N/A
0 |  | #VALUE! | #VALUE! | 0 | 0 | 0 | 7506 | 47105 | #N/A | #N/A | #N/A | #N/A | #N/A | #N/A
0 |  | #VALUE! | #VALUE! | 0 | 0 | 0 | 7507 | 47106 | #N/A | #N/A | #N/A | #N/A | #N/A | #N/A
0 |  | #VALUE! | #VALUE! | 0 | 0 | 0 | 7508 | 47107 | #N/A | #N/A | #N/A | #N/A | #N/A | #N/A
0 |  | #VALUE! | #VALUE! | 0 | 0 | 0 | 7509 | 47108 | #N/A | #N/A | #N/A | #N/A | #N/A | #N/A
0 |  | #VALUE! | #VALUE! | 0 | 0 | 0 | 7510 | 47109 | #N/A | #N/A | #N/A | #N/A | #N/A | #N/A
0 |  | #VALUE! | #VALUE! | 0 | 0 | 0 | 7511 | 47110 | #N/A | #N/A | #N/A | #N/A | #N/A | #N/A
0 |  | #VALUE! | #VALUE! | 0 | 0 | 0 | 7512 | 47111 | #N/A | #N/A | #N/A | #N/A | #N/A | #N/A
0 |  | #VALUE! | #VALUE! | 0 | 0 | 0 | 7513 | 47112 | #N/A | #N/A | #N/A | #N/A | #N/A | #N/A
0 |  | #VALUE! | #VALUE! | 0 | 0 | 0 | 7514 | 47113 | #N/A | #N/A | #N/A | #N/A | #N/A | #N/A
0 |  | #VALUE! | #VALUE! | 0 | 0 | 0 | 7515 | 47114 | #N/A | #N/A | #N/A | #N/A | #N/A | #N/A
0 |  | #VALUE! | #VALUE! | 0 | 0 | 0 | 7516 | 47115 | #N/A | #N/A | #N/A | #N/A | #N/A | #N/A
0 |  | #VALUE! | #VALUE! | 0 | 0 | 0 | 7517 | 47116 | #N/A | #N/A | #N/A | #N/A | #N/A | #N/A
0 |  | #VALUE! | #VALUE! | 0 | 0 | 0 | 7518 | 47117 | #N/A | #N/A | #N/A | #N/A | #N/A | #N/A
0 |  | #VALUE! | #VALUE! | 0 | 0 | 0 | 7519 | 47118 | #N/A | #N/A | #N/A | #N/A | #N/A | #N/A
0 |  | #VALUE! | #VALUE! | 0 | 0 | 0 | 7520 | 47119 | #N/A | #N/A | #N/A | #N/A | #N/A | #N/A
0 |  | #VALUE! | #VALUE! | 0 | 0 | 0 | 7521 | 47120 | #N/A | #N/A | #N/A | #N/A | #N/A | #N/A
0 |  | #VALUE! | #VALUE! | 0 | 0 | 0 | 7522 | 47121 | #N/A | #N/A | #N/A | #N/A | #N/A | #N/A
0 |  | #VALUE! | #VALUE! | 0 | 0 | 0 | 7523 | 47122 | #N/A | #N/A | #N/A | #N/A | #N/A | #N/A
0 |  | #VALUE! | #VALUE! | 0 | 0 | 0 | 7524 | 47123 | #N/A | #N/A | #N/A | #N/A | #N/A | #N/A
0 |  | #VALUE! | #VALUE! | 0 | 0 | 0 | 7525 | 47124 | #N/A | #N/A | #N/A | #N/A | #N/A | #N/A
0 |  | #VALUE! | #VALUE! | 0 | 0 | 0 | 7526 | 47125 | #N/A | #N/A | #N/A | #N/A | #N/A | #N/A
0 |  | #VALUE! | #VALUE! | 0 | 0 | 0 | 7527 | 47126 | #N/A | #N/A | #N/A | #N/A | #N/A | #N/A
0 |  | #VALUE! | #VALUE! | 0 | 0 | 0 | 7528 | 47127 | #N/A | #N/A | #N/A | #N/A | #N/A | #N/A
0 |  | #VALUE! | #VALUE! | 0 | 0 | 0 | 7529 | 47128 | #N/A | #N/A | #N/A | #N/A | #N/A | #N/A
0 |  | #VALUE! | #VALUE! | 0 | 0 | 0 | 7530 | 47129 | #N/A | #N/A | #N/A | #N/A | #N/A | #N/A
0 |  | #VALUE! | #VALUE! | 0 | 0 | 0 | 7531 | 47130 | #N/A | #N/A | #N/A | #N/A | #N/A | #N/A
0 |  | #VALUE! | #VALUE! | 0 | 0 | 0 | 7532 | 47131 | #N/A | #N/A | #N/A | #N/A | #N/A | #N/A
0 |  | #VALUE! | #VALUE! | 0 | 0 | 0 | 7533 | 47132 | #N/A | #N/A | #N/A | #N/A | #N/A | #N/A
0 |  | #VALUE! | #VALUE! | 0 | 0 | 0 | 7534 | 47133 | #N/A | #N/A | #N/A | #N/A | #N/A | #N/A
0 |  | #VALUE! | #VALUE! | 0 | 0 | 0 | 7535 | 47134 | #N/A | #N/A | #N/A | #N/A | #N/A | #N/A
0 |  | #VALUE! | #VALUE! | 0 | 0 | 0 | 7536 | 47135 | #N/A | #N/A | #N/A | #N/A | #N/A | #N/A
0 |  | #VALUE! | #VALUE! | 0 | 0 | 0 | 7537 | 47136 | #N/A | #N/A | #N/A | #N/A | #N/A | #N/A
0 |  | #VALUE! | #VALUE! | 0 | 0 | 0 | 7538 | 47137 | #N/A | #N/A | #N/A | #N/A | #N/A | #N/A
0 |  | #VALUE! | #VALUE! | 0 | 0 | 0 | 7539 | 47138 | #N/A | #N/A | #N/A | #N/A | #N/A | #N/A
0 |  | #VALUE! | #VALUE! | 0 | 0 | 0 | 7540 | 47139 | #N/A | #N/A | #N/A | #N/A | #N/A | #N/A
0 |  | #VALUE! | #VALUE! | 0 | 0 | 0 | 7541 | 47140 | #N/A | #N/A | #N/A | #N/A | #N/A | #N/A
0 |  | #VALUE! | #VALUE! | 0 | 0 | 0 | 7542 | 47141 | #N/A | #N/A | #N/A | #N/A | #N/A | #N/A
0 |  | #VALUE! | #VALUE! | 0 | 0 | 0 | 7543 | 47142 | #N/A | #N/A | #N/A | #N/A | #N/A | #N/A
0 |  | #VALUE! | #VALUE! | 0 | 0 | 0 | 7544 | 47143 | #N/A | #N/A | #N/A | #N/A | #N/A | #N/A
0 |  | #VALUE! | #VALUE! | 0 | 0 | 0 | 7545 | 47144 | #N/A | #N/A | #N/A | #N/A | #N/A | #N/A
0 |  | #VALUE! | #VALUE! | 0 | 0 | 0 | 7546 | 47145 | #N/A | #N/A | #N/A | #N/A | #N/A | #N/A
0 |  | #VALUE! | #VALUE! | 0 | 0 | 0 | 7547 | 47146 | #N/A | #N/A | #N/A | #N/A | #N/A | #N/A
0 |  | #VALUE! | #VALUE! | 0 | 0 | 0 | 7548 | 47147 | #N/A | #N/A | #N/A | #N/A | #N/A | #N/A
0 |  | #VALUE! | #VALUE! | 0 | 0 | 0 | 7549 | 47148 | #N/A | #N/A | #N/A | #N/A | #N/A | #N/A
0 |  | #VALUE! | #VALUE! | 0 | 0 | 0 | 7550 | 47149 | #N/A | #N/A | #N/A | #N/A | #N/A | #N/A
0 |  | #VALUE! | #VALUE! | 0 | 0 | 0 | 7551 | 47150 | #N/A | #N/A | #N/A | #N/A | #N/A | #N/A
0 |  | #VALUE! | #VALUE! | 0 | 0 | 0 | 7552 | 47151 | #N/A | #N/A | #N/A | #N/A | #N/A | #N/A
0 |  | #VALUE! | #VALUE! | 0 | 0 | 0 | 7553 | 47152 | #N/A | #N/A | #N/A | #N/A | #N/A | #N/A
0 |  | #VALUE! | #VALUE! | 0 | 0 | 0 | 7554 | 47153 | #N/A | #N/A | #N/A | #N/A | #N/A | #N/A
0 |  | #VALUE! | #VALUE! | 0 | 0 | 0 | 7555 | 47154 | #N/A | #N/A | #N/A | #N/A | #N/A | #N/A
0 |  | #VALUE! | #VALUE! | 0 | 0 | 0 | 7556 | 47155 | #N/A | #N/A | #N/A | #N/A | #N/A | #N/A
0 |  | #VALUE! | #VALUE! | 0 | 0 | 0 | 7557 | 47156 | #N/A | #N/A | #N/A | #N/A | #N/A | #N/A
0 |  | #VALUE! | #VALUE! | 0 | 0 | 0 | 7558 | 47157 | #N/A | #N/A | #N/A | #N/A | #N/A | #N/A
0 |  | #VALUE! | #VALUE! | 0 | 0 | 0 | 7559 | 47158 | #N/A | #N/A | #N/A | #N/A | #N/A | #N/A
0 |  | #VALUE! | #VALUE! | 0 | 0 | 0 | 7560 | 47159 | #N/A | #N/A | #N/A | #N/A | #N/A | #N/A
0 |  | #VALUE! | #VALUE! | 0 | 0 | 0 | 7561 | 47160 | #N/A | #N/A | #N/A | #N/A | #N/A | #N/A
0 |  | #VALUE! | #VALUE! | 0 | 0 | 0 | 7562 | 47161 | #N/A | #N/A | #N/A | #N/A | #N/A | #N/A
0 |  | #VALUE! | #VALUE! | 0 | 0 | 0 | 7563 | 47162 | #N/A | #N/A | #N/A | #N/A | #N/A | #N/A
0 |  | #VALUE! | #VALUE! | 0 | 0 | 0 | 7564 | 47163 | #N/A | #N/A | #N/A | #N/A | #N/A | #N/A
0 |  | #VALUE! | #VALUE! | 0 | 0 | 0 | 7565 | 47164 | #N/A | #N/A | #N/A | #N/A | #N/A | #N/A
0 |  | #VALUE! | #VALUE! | 0 | 0 | 0 | 7566 | 47165 | #N/A | #N/A | #N/A | #N/A | #N/A | #N/A
0 |  | #VALUE! | #VALUE! | 0 | 0 | 0 | 7567 | 47166 | #N/A | #N/A | #N/A | #N/A | #N/A | #N/A
0 |  | #VALUE! | #VALUE! | 0 | 0 | 0 | 7568 | 47167 | #N/A | #N/A | #N/A | #N/A | #N/A | #N/A
0 |  | #VALUE! | #VALUE! | 0 | 0 | 0 | 7569 | 47168 | #N/A | #N/A | #N/A | #N/A | #N/A | #N/A
0 |  | #VALUE! | #VALUE! | 0 | 0 | 0 | 7570 | 47169 | #N/A | #N/A | #N/A | #N/A | #N/A | #N/A
0 |  | #VALUE! | #VALUE! | 0 | 0 | 0 | 7571 | 47170 | #N/A | #N/A | #N/A | #N/A | #N/A | #N/A
0 |  | #VALUE! | #VALUE! | 0 | 0 | 0 | 7572 | 47171 | #N/A | #N/A | #N/A | #N/A | #N/A | #N/A
0 |  | #VALUE! | #VALUE! | 0 | 0 | 0 | 7573 | 47172 | #N/A | #N/A | #N/A | #N/A | #N/A | #N/A
0 |  | #VALUE! | #VALUE! | 0 | 0 | 0 | 7574 | 47173 | #N/A | #N/A | #N/A | #N/A | #N/A | #N/A
0 |  | #VALUE! | #VALUE! | 0 | 0 | 0 | 7575 | 47174 | #N/A | #N/A | #N/A | #N/A | #N/A | #N/A
0 |  | #VALUE! | #VALUE! | 0 | 0 | 0 | 7576 | 47175 | #N/A | #N/A | #N/A | #N/A | #N/A | #N/A
0 |  | #VALUE! | #VALUE! | 0 | 0 | 0 | 7577 | 47176 | #N/A | #N/A | #N/A | #N/A | #N/A | #N/A
0 |  | #VALUE! | #VALUE! | 0 | 0 | 0 | 7578 | 47177 | #N/A | #N/A | #N/A | #N/A | #N/A | #N/A
0 |  | #VALUE! | #VALUE! | 0 | 0 | 0 | 7579 | 47178 | #N/A | #N/A | #N/A | #N/A | #N/A | #N/A
0 |  | #VALUE! | #VALUE! | 0 | 0 | 0 | 7580 | 47179 | #N/A | #N/A | #N/A | #N/A | #N/A | #N/A
0 |  | #VALUE! | #VALUE! | 0 | 0 | 0 | 7581 | 47180 | #N/A | #N/A | #N/A | #N/A | #N/A | #N/A
0 |  | #VALUE! | #VALUE! | 0 | 0 | 0 | 7582 | 47181 | #N/A | #N/A | #N/A | #N/A | #N/A | #N/A
0 |  | #VALUE! | #VALUE! | 0 | 0 | 0 | 7583 | 47182 | #N/A | #N/A | #N/A | #N/A | #N/A | #N/A
0 |  | #VALUE! | #VALUE! | 0 | 0 | 0 | 7584 | 47183 | #N/A | #N/A | #N/A | #N/A | #N/A | #N/A
0 |  | #VALUE! | #VALUE! | 0 | 0 | 0 | 7585 | 47184 | #N/A | #N/A | #N/A | #N/A | #N/A | #N/A
0 |  | #VALUE! | #VALUE! | 0 | 0 | 0 | 7586 | 47185 | #N/A | #N/A | #N/A | #N/A | #N/A | #N/A
0 |  | #VALUE! | #VALUE! | 0 | 0 | 0 | 7587 | 47186 | #N/A | #N/A | #N/A | #N/A | #N/A | #N/A
0 |  | #VALUE! | #VALUE! | 0 | 0 | 0 | 7588 | 47187 | #N/A | #N/A | #N/A | #N/A | #N/A | #N/A
0 |  | #VALUE! | #VALUE! | 0 | 0 | 0 | 7589 | 47188 | #N/A | #N/A | #N/A | #N/A | #N/A | #N/A
0 |  | #VALUE! | #VALUE! | 0 | 0 | 0 | 7590 | 47189 | #N/A | #N/A | #N/A | #N/A | #N/A | #N/A
0 |  | #VALUE! | #VALUE! | 0 | 0 | 0 | 7591 | 47190 | #N/A | #N/A | #N/A | #N/A | #N/A | #N/A
0 |  | #VALUE! | #VALUE! | 0 | 0 | 0 | 7592 | 47191 | #N/A | #N/A | #N/A | #N/A | #N/A | #N/A
0 |  | #VALUE! | #VALUE! | 0 | 0 | 0 | 7593 | 47192 | #N/A | #N/A | #N/A | #N/A | #N/A | #N/A
0 |  | #VALUE! | #VALUE! | 0 | 0 | 0 | 7594 | 47193 | #N/A | #N/A | #N/A | #N/A | #N/A | #N/A
0 |  | #VALUE! | #VALUE! | 0 | 0 | 0 | 7595 | 47194 | #N/A | #N/A | #N/A | #N/A | #N/A | #N/A
0 |  | #VALUE! | #VALUE! | 0 | 0 | 0 | 7596 | 47195 | #N/A | #N/A | #N/A | #N/A | #N/A | #N/A
0 |  | #VALUE! | #VALUE! | 0 | 0 | 0 | 7597 | 47196 | #N/A | #N/A | #N/A | #N/A | #N/A | #N/A
0 |  | #VALUE! | #VALUE! | 0 | 0 | 0 | 7598 | 47197 | #N/A | #N/A | #N/A | #N/A | #N/A | #N/A
0 |  | #VALUE! | #VALUE! | 0 | 0 | 0 | 7599 | 47198 | #N/A | #N/A | #N/A | #N/A | #N/A | #N/A
0 |  | #VALUE! | #VALUE! | 0 | 0 | 0 | 7600 | 47199 | #N/A | #N/A | #N/A | #N/A | #N/A | #N/A
0 |  | #VALUE! | #VALUE! | 0 | 0 | 0 | 7601 | 47200 | #N/A | #N/A | #N/A | #N/A | #N/A | #N/A
0 |  | #VALUE! | #VALUE! | 0 | 0 | 0 | 7602 | 47201 | #N/A | #N/A | #N/A | #N/A | #N/A | #N/A
0 |  | #VALUE! | #VALUE! | 0 | 0 | 0 | 7603 | 47202 | #N/A | #N/A | #N/A | #N/A | #N/A | #N/A
0 |  | #VALUE! | #VALUE! | 0 | 0 | 0 | 7604 | 47203 | #N/A | #N/A | #N/A | #N/A | #N/A | #N/A
0 |  | #VALUE! | #VALUE! | 0 | 0 | 0 | 7605 | 47204 | #N/A | #N/A | #N/A | #N/A | #N/A | #N/A
0 |  | #VALUE! | #VALUE! | 0 | 0 | 0 | 7606 | 47205 | #N/A | #N/A | #N/A | #N/A | #N/A | #N/A
0 |  | #VALUE! | #VALUE! | 0 | 0 | 0 | 7607 | 47206 | #N/A | #N/A | #N/A | #N/A | #N/A | #N/A
0 |  | #VALUE! | #VALUE! | 0 | 0 | 0 | 7608 | 47207 | #N/A | #N/A | #N/A | #N/A | #N/A | #N/A
0 |  | #VALUE! | #VALUE! | 0 | 0 | 0 | 7609 | 47208 | #N/A | #N/A | #N/A | #N/A | #N/A | #N/A
0 |  | #VALUE! | #VALUE! | 0 | 0 | 0 | 7610 | 47209 | #N/A | #N/A | #N/A | #N/A | #N/A | #N/A
0 |  | #VALUE! | #VALUE! | 0 | 0 | 0 | 7611 | 47210 | #N/A | #N/A | #N/A | #N/A | #N/A | #N/A
0 |  | #VALUE! | #VALUE! | 0 | 0 | 0 | 7612 | 47211 | #N/A | #N/A | #N/A | #N/A | #N/A | #N/A
0 |  | #VALUE! | #VALUE! | 0 | 0 | 0 | 7613 | 47212 | #N/A | #N/A | #N/A | #N/A | #N/A | #N/A
0 |  | #VALUE! | #VALUE! | 0 | 0 | 0 | 7614 | 47213 | #N/A | #N/A | #N/A | #N/A | #N/A | #N/A
0 |  | #VALUE! | #VALUE! | 0 | 0 | 0 | 7615 | 47214 | #N/A | #N/A | #N/A | #N/A | #N/A | #N/A
0 |  | #VALUE! | #VALUE! | 0 | 0 | 0 | 7616 | 47215 | #N/A | #N/A | #N/A | #N/A | #N/A | #N/A
0 |  | #VALUE! | #VALUE! | 0 | 0 | 0 | 7617 | 47216 | #N/A | #N/A | #N/A | #N/A | #N/A | #N/A
0 |  | #VALUE! | #VALUE! | 0 | 0 | 0 | 7618 | 47217 | #N/A | #N/A | #N/A | #N/A | #N/A | #N/A
0 |  | #VALUE! | #VALUE! | 0 | 0 | 0 | 7619 | 47218 | #N/A | #N/A | #N/A | #N/A | #N/A | #N/A
0 |  | #VALUE! | #VALUE! | 0 | 0 | 0 | 7620 | 47219 | #N/A | #N/A | #N/A | #N/A | #N/A | #N/A
0 |  | #VALUE! | #VALUE! | 0 | 0 | 0 | 7621 | 47220 | #N/A | #N/A | #N/A | #N/A | #N/A | #N/A
0 |  | #VALUE! | #VALUE! | 0 | 0 | 0 | 7622 | 47221 | #N/A | #N/A | #N/A | #N/A | #N/A | #N/A
0 |  | #VALUE! | #VALUE! | 0 | 0 | 0 | 7623 | 47222 | #N/A | #N/A | #N/A | #N/A | #N/A | #N/A
0 |  | #VALUE! | #VALUE! | 0 | 0 | 0 | 7624 | 47223 | #N/A | #N/A | #N/A | #N/A | #N/A | #N/A
0 |  | #VALUE! | #VALUE! | 0 | 0 | 0 | 7625 | 47224 | #N/A | #N/A | #N/A | #N/A | #N/A | #N/A
0 |  | #VALUE! | #VALUE! | 0 | 0 | 0 | 7626 | 47225 | #N/A | #N/A | #N/A | #N/A | #N/A | #N/A
0 |  | #VALUE! | #VALUE! | 0 | 0 | 0 | 7627 | 47226 | #N/A | #N/A | #N/A | #N/A | #N/A | #N/A
0 |  | #VALUE! | #VALUE! | 0 | 0 | 0 | 7628 | 47227 | #N/A | #N/A | #N/A | #N/A | #N/A | #N/A
0 |  | #VALUE! | #VALUE! | 0 | 0 | 0 | 7629 | 47228 | #N/A | #N/A | #N/A | #N/A | #N/A | #N/A
0 |  | #VALUE! | #VALUE! | 0 | 0 | 0 | 7630 | 47229 | #N/A | #N/A | #N/A | #N/A | #N/A | #N/A
0 |  | #VALUE! | #VALUE! | 0 | 0 | 0 | 7631 | 47230 | #N/A | #N/A | #N/A | #N/A | #N/A | #N/A
0 |  | #VALUE! | #VALUE! | 0 | 0 | 0 | 7632 | 47231 | #N/A | #N/A | #N/A | #N/A | #N/A | #N/A
0 |  | #VALUE! | #VALUE! | 0 | 0 | 0 | 7633 | 47232 | #N/A | #N/A | #N/A | #N/A | #N/A | #N/A
0 |  | #VALUE! | #VALUE! | 0 | 0 | 0 | 7634 | 47233 | #N/A | #N/A | #N/A | #N/A | #N/A | #N/A
0 |  | #VALUE! | #VALUE! | 0 | 0 | 0 | 7635 | 47234 | #N/A | #N/A | #N/A | #N/A | #N/A | #N/A
0 |  | #VALUE! | #VALUE! | 0 | 0 | 0 | 7636 | 47235 | #N/A | #N/A | #N/A | #N/A | #N/A | #N/A
0 |  | #VALUE! | #VALUE! | 0 | 0 | 0 | 7637 | 47236 | #N/A | #N/A | #N/A | #N/A | #N/A | #N/A
0 |  | #VALUE! | #VALUE! | 0 | 0 | 0 | 7638 | 47237 | #N/A | #N/A | #N/A | #N/A | #N/A | #N/A
0 |  | #VALUE! | #VALUE! | 0 | 0 | 0 | 7639 | 47238 | #N/A | #N/A | #N/A | #N/A | #N/A | #N/A
0 |  | #VALUE! | #VALUE! | 0 | 0 | 0 | 7640 | 47239 | #N/A | #N/A | #N/A | #N/A | #N/A | #N/A
0 |  | #VALUE! | #VALUE! | 0 | 0 | 0 | 7641 | 47240 | #N/A | #N/A | #N/A | #N/A | #N/A | #N/A
0 |  | #VALUE! | #VALUE! | 0 | 0 | 0 | 7642 | 47241 | #N/A | #N/A | #N/A | #N/A | #N/A | #N/A
0 |  | #VALUE! | #VALUE! | 0 | 0 | 0 | 7643 | 47242 | #N/A | #N/A | #N/A | #N/A | #N/A | #N/A
0 |  | #VALUE! | #VALUE! | 0 | 0 | 0 | 7644 | 47243 | #N/A | #N/A | #N/A | #N/A | #N/A | #N/A
0 |  | #VALUE! | #VALUE! | 0 | 0 | 0 | 7645 | 47244 | #N/A | #N/A | #N/A | #N/A | #N/A | #N/A
0 |  | #VALUE! | #VALUE! | 0 | 0 | 0 | 7646 | 47245 | #N/A | #N/A | #N/A | #N/A | #N/A | #N/A
0 |  | #VALUE! | #VALUE! | 0 | 0 | 0 | 7647 | 47246 | #N/A | #N/A | #N/A | #N/A | #N/A | #N/A
0 |  | #VALUE! | #VALUE! | 0 | 0 | 0 | 7648 | 47247 | #N/A | #N/A | #N/A | #N/A | #N/A | #N/A
0 |  | #VALUE! | #VALUE! | 0 | 0 | 0 | 7649 | 47248 | #N/A | #N/A | #N/A | #N/A | #N/A | #N/A
0 |  | #VALUE! | #VALUE! | 0 | 0 | 0 | 7650 | 47249 | #N/A | #N/A | #N/A | #N/A | #N/A | #N/A
0 |  | #VALUE! | #VALUE! | 0 | 0 | 0 | 7651 | 47250 | #N/A | #N/A | #N/A | #N/A | #N/A | #N/A
0 |  | #VALUE! | #VALUE! | 0 | 0 | 0 | 7652 | 47251 | #N/A | #N/A | #N/A | #N/A | #N/A | #N/A
0 |  | #VALUE! | #VALUE! | 0 | 0 | 0 | 7653 | 47252 | #N/A | #N/A | #N/A | #N/A | #N/A | #N/A
0 |  | #VALUE! | #VALUE! | 0 | 0 | 0 | 7654 | 47253 | #N/A | #N/A | #N/A | #N/A | #N/A | #N/A
0 |  | #VALUE! | #VALUE! | 0 | 0 | 0 | 7655 | 47254 | #N/A | #N/A | #N/A | #N/A | #N/A | #N/A
0 |  | #VALUE! | #VALUE! | 0 | 0 | 0 | 7656 | 47255 | #N/A | #N/A | #N/A | #N/A | #N/A | #N/A
0 |  | #VALUE! | #VALUE! | 0 | 0 | 0 | 7657 | 47256 | #N/A | #N/A | #N/A | #N/A | #N/A | #N/A
0 |  | #VALUE! | #VALUE! | 0 | 0 | 0 | 7658 | 47257 | #N/A | #N/A | #N/A | #N/A | #N/A | #N/A
0 |  | #VALUE! | #VALUE! | 0 | 0 | 0 | 7659 | 47258 | #N/A | #N/A | #N/A | #N/A | #N/A | #N/A
0 |  | #VALUE! | #VALUE! | 0 | 0 | 0 | 7660 | 47259 | #N/A | #N/A | #N/A | #N/A | #N/A | #N/A
0 |  | #VALUE! | #VALUE! | 0 | 0 | 0 | 7661 | 47260 | #N/A | #N/A | #N/A | #N/A | #N/A | #N/A
0 |  | #VALUE! | #VALUE! | 0 | 0 | 0 | 7662 | 47261 | #N/A | #N/A | #N/A | #N/A | #N/A | #N/A
0 |  | #VALUE! | #VALUE! | 0 | 0 | 0 | 7663 | 47262 | #N/A | #N/A | #N/A | #N/A | #N/A | #N/A
0 |  | #VALUE! | #VALUE! | 0 | 0 | 0 | 7664 | 47263 | #N/A | #N/A | #N/A | #N/A | #N/A | #N/A
0 |  | #VALUE! | #VALUE! | 0 | 0 | 0 | 7665 | 47264 | #N/A | #N/A | #N/A | #N/A | #N/A | #N/A
0 |  | #VALUE! | #VALUE! | 0 | 0 | 0 | 7666 | 47265 | #N/A | #N/A | #N/A | #N/A | #N/A | #N/A
0 |  | #VALUE! | #VALUE! | 0 | 0 | 0 | 7667 | 47266 | #N/A | #N/A | #N/A | #N/A | #N/A | #N/A
0 |  | #VALUE! | #VALUE! | 0 | 0 | 0 | 7668 | 47267 | #N/A | #N/A | #N/A | #N/A | #N/A | #N/A
0 |  | #VALUE! | #VALUE! | 0 | 0 | 0 | 7669 | 47268 | #N/A | #N/A | #N/A | #N/A | #N/A | #N/A
0 |  | #VALUE! | #VALUE! | 0 | 0 | 0 | 7670 | 47269 | #N/A | #N/A | #N/A | #N/A | #N/A | #N/A
0 |  | #VALUE! | #VALUE! | 0 | 0 | 0 | 7671 | 47270 | #N/A | #N/A | #N/A | #N/A | #N/A | #N/A
0 |  | #VALUE! | #VALUE! | 0 | 0 | 0 | 7672 | 47271 | #N/A | #N/A | #N/A | #N/A | #N/A | #N/A
0 |  | #VALUE! | #VALUE! | 0 | 0 | 0 | 7673 | 47272 | #N/A | #N/A | #N/A | #N/A | #N/A | #N/A
0 |  | #VALUE! | #VALUE! | 0 | 0 | 0 | 7674 | 47273 | #N/A | #N/A | #N/A | #N/A | #N/A | #N/A
0 |  | #VALUE! | #VALUE! | 0 | 0 | 0 | 7675 | 47274 | #N/A | #N/A | #N/A | #N/A | #N/A | #N/A
0 |  | #VALUE! | #VALUE! | 0 | 0 | 0 | 7676 | 47275 | #N/A | #N/A | #N/A | #N/A | #N/A | #N/A
0 |  | #VALUE! | #VALUE! | 0 | 0 | 0 | 7677 | 47276 | #N/A | #N/A | #N/A | #N/A | #N/A | #N/A
0 |  | #VALUE! | #VALUE! | 0 | 0 | 0 | 7678 | 47277 | #N/A | #N/A | #N/A | #N/A | #N/A | #N/A
0 |  | #VALUE! | #VALUE! | 0 | 0 | 0 | 7679 | 47278 | #N/A | #N/A | #N/A | #N/A | #N/A | #N/A
0 |  | #VALUE! | #VALUE! | 0 | 0 | 0 | 7680 | 47279 | #N/A | #N/A | #N/A | #N/A | #N/A | #N/A
0 |  | #VALUE! | #VALUE! | 0 | 0 | 0 | 7681 | 47280 | #N/A | #N/A | #N/A | #N/A | #N/A | #N/A
0 |  | #VALUE! | #VALUE! | 0 | 0 | 0 | 7682 | 47281 | #N/A | #N/A | #N/A | #N/A | #N/A | #N/A
0 |  | #VALUE! | #VALUE! | 0 | 0 | 0 | 7683 | 47282 | #N/A | #N/A | #N/A | #N/A | #N/A | #N/A
0 |  | #VALUE! | #VALUE! | 0 | 0 | 0 | 7684 | 47283 | #N/A | #N/A | #N/A | #N/A | #N/A | #N/A
0 |  | #VALUE! | #VALUE! | 0 | 0 | 0 | 7685 | 47284 | #N/A | #N/A | #N/A | #N/A | #N/A | #N/A
0 |  | #VALUE! | #VALUE! | 0 | 0 | 0 | 7686 | 47285 | #N/A | #N/A | #N/A | #N/A | #N/A | #N/A
0 |  | #VALUE! | #VALUE! | 0 | 0 | 0 | 7687 | 47286 | #N/A | #N/A | #N/A | #N/A | #N/A | #N/A
0 |  | #VALUE! | #VALUE! | 0 | 0 | 0 | 7688 | 47287 | #N/A | #N/A | #N/A | #N/A | #N/A | #N/A
0 |  | #VALUE! | #VALUE! | 0 | 0 | 0 | 7689 | 47288 | #N/A | #N/A | #N/A | #N/A | #N/A | #N/A
0 |  | #VALUE! | #VALUE! | 0 | 0 | 0 | 7690 | 47289 | #N/A | #N/A | #N/A | #N/A | #N/A | #N/A
0 |  | #VALUE! | #VALUE! | 0 | 0 | 0 | 7691 | 47290 | #N/A | #N/A | #N/A | #N/A | #N/A | #N/A
0 |  | #VALUE! | #VALUE! | 0 | 0 | 0 | 7692 | 47291 | #N/A | #N/A | #N/A | #N/A | #N/A | #N/A
0 |  | #VALUE! | #VALUE! | 0 | 0 | 0 | 7693 | 47292 | #N/A | #N/A | #N/A | #N/A | #N/A | #N/A
0 |  | #VALUE! | #VALUE! | 0 | 0 | 0 | 7694 | 47293 | #N/A | #N/A | #N/A | #N/A | #N/A | #N/A
0 |  | #VALUE! | #VALUE! | 0 | 0 | 0 | 7695 | 47294 | #N/A | #N/A | #N/A | #N/A | #N/A | #N/A
0 |  | #VALUE! | #VALUE! | 0 | 0 | 0 | 7696 | 47295 | #N/A | #N/A | #N/A | #N/A | #N/A | #N/A
0 |  | #VALUE! | #VALUE! | 0 | 0 | 0 | 7697 | 47296 | #N/A | #N/A | #N/A | #N/A | #N/A | #N/A
0 |  | #VALUE! | #VALUE! | 0 | 0 | 0 | 7698 | 47297 | #N/A | #N/A | #N/A | #N/A | #N/A | #N/A
0 |  | #VALUE! | #VALUE! | 0 | 0 | 0 | 7699 | 47298 | #N/A | #N/A | #N/A | #N/A | #N/A | #N/A
0 |  | #VALUE! | #VALUE! | 0 | 0 | 0 | 7700 | 47299 | #N/A | #N/A | #N/A | #N/A | #N/A | #N/A
0 |  | #VALUE! | #VALUE! | 0 | 0 | 0 | 7701 | 47300 | #N/A | #N/A | #N/A | #N/A | #N/A | #N/A
0 |  | #VALUE! | #VALUE! | 0 | 0 | 0 | 7702 | 47301 | #N/A | #N/A | #N/A | #N/A | #N/A | #N/A
0 |  | #VALUE! | #VALUE! | 0 | 0 | 0 | 7703 | 47302 | #N/A | #N/A | #N/A | #N/A | #N/A | #N/A
0 |  | #VALUE! | #VALUE! | 0 | 0 | 0 | 7704 | 47303 | #N/A | #N/A | #N/A | #N/A | #N/A | #N/A
0 |  | #VALUE! | #VALUE! | 0 | 0 | 0 | 7705 | 47304 | #N/A | #N/A | #N/A | #N/A | #N/A | #N/A
0 |  | #VALUE! | #VALUE! | 0 | 0 | 0 | 7706 | 47305 | #N/A | #N/A | #N/A | #N/A | #N/A | #N/A
0 |  | #VALUE! | #VALUE! | 0 | 0 | 0 | 7707 | 47306 | #N/A | #N/A | #N/A | #N/A | #N/A | #N/A
0 |  | #VALUE! | #VALUE! | 0 | 0 | 0 | 7708 | 47307 | #N/A | #N/A | #N/A | #N/A | #N/A | #N/A
0 |  | #VALUE! | #VALUE! | 0 | 0 | 0 | 7709 | 47308 | #N/A | #N/A | #N/A | #N/A | #N/A | #N/A
0 |  | #VALUE! | #VALUE! | 0 | 0 | 0 | 7710 | 47309 | #N/A | #N/A | #N/A | #N/A | #N/A | #N/A
0 |  | #VALUE! | #VALUE! | 0 | 0 | 0 | 7711 | 47310 | #N/A | #N/A | #N/A | #N/A | #N/A | #N/A
0 |  | #VALUE! | #VALUE! | 0 | 0 | 0 | 7712 | 47311 | #N/A | #N/A | #N/A | #N/A | #N/A | #N/A
0 |  | #VALUE! | #VALUE! | 0 | 0 | 0 | 7713 | 47312 | #N/A | #N/A | #N/A | #N/A | #N/A | #N/A
0 |  | #VALUE! | #VALUE! | 0 | 0 | 0 | 7714 | 47313 | #N/A | #N/A | #N/A | #N/A | #N/A | #N/A
0 |  | #VALUE! | #VALUE! | 0 | 0 | 0 | 7715 | 47314 | #N/A | #N/A | #N/A | #N/A | #N/A | #N/A
0 |  | #VALUE! | #VALUE! | 0 | 0 | 0 | 7716 | 47315 | #N/A | #N/A | #N/A | #N/A | #N/A | #N/A
0 |  | #VALUE! | #VALUE! | 0 | 0 | 0 | 7717 | 47316 | #N/A | #N/A | #N/A | #N/A | #N/A | #N/A
0 |  | #VALUE! | #VALUE! | 0 | 0 | 0 | 7718 | 47317 | #N/A | #N/A | #N/A | #N/A | #N/A | #N/A
0 |  | #VALUE! | #VALUE! | 0 | 0 | 0 | 7719 | 47318 | #N/A | #N/A | #N/A | #N/A | #N/A | #N/A
0 |  | #VALUE! | #VALUE! | 0 | 0 | 0 | 7720 | 47319 | #N/A | #N/A | #N/A | #N/A | #N/A | #N/A
0 |  | #VALUE! | #VALUE! | 0 | 0 | 0 | 7721 | 47320 | #N/A | #N/A | #N/A | #N/A | #N/A | #N/A
0 |  | #VALUE! | #VALUE! | 0 | 0 | 0 | 7722 | 47321 | #N/A | #N/A | #N/A | #N/A | #N/A | #N/A
0 |  | #VALUE! | #VALUE! | 0 | 0 | 0 | 7723 | 47322 | #N/A | #N/A | #N/A | #N/A | #N/A | #N/A
0 |  | #VALUE! | #VALUE! | 0 | 0 | 0 | 7724 | 47323 | #N/A | #N/A | #N/A | #N/A | #N/A | #N/A
0 |  | #VALUE! | #VALUE! | 0 | 0 | 0 | 7725 | 47324 | #N/A | #N/A | #N/A | #N/A | #N/A | #N/A
0 |  | #VALUE! | #VALUE! | 0 | 0 | 0 | 7726 | 47325 | #N/A | #N/A | #N/A | #N/A | #N/A | #N/A
0 |  | #VALUE! | #VALUE! | 0 | 0 | 0 | 7727 | 47326 | #N/A | #N/A | #N/A | #N/A | #N/A | #N/A
0 |  | #VALUE! | #VALUE! | 0 | 0 | 0 | 7728 | 47327 | #N/A | #N/A | #N/A | #N/A | #N/A | #N/A
0 |  | #VALUE! | #VALUE! | 0 | 0 | 0 | 7729 | 47328 | #N/A | #N/A | #N/A | #N/A | #N/A | #N/A
0 |  | #VALUE! | #VALUE! | 0 | 0 | 0 | 7730 | 47329 | #N/A | #N/A | #N/A | #N/A | #N/A | #N/A
0 |  | #VALUE! | #VALUE! | 0 | 0 | 0 | 7731 | 47330 | #N/A | #N/A | #N/A | #N/A | #N/A | #N/A
0 |  | #VALUE! | #VALUE! | 0 | 0 | 0 | 7732 | 47331 | #N/A | #N/A | #N/A | #N/A | #N/A | #N/A
0 |  | #VALUE! | #VALUE! | 0 | 0 | 0 | 7733 | 47332 | #N/A | #N/A | #N/A | #N/A | #N/A | #N/A
0 |  | #VALUE! | #VALUE! | 0 | 0 | 0 | 7734 | 47333 | #N/A | #N/A | #N/A | #N/A | #N/A | #N/A
0 |  | #VALUE! | #VALUE! | 0 | 0 | 0 | 7735 | 47334 | #N/A | #N/A | #N/A | #N/A | #N/A | #N/A
0 |  | #VALUE! | #VALUE! | 0 | 0 | 0 | 7736 | 47335 | #N/A | #N/A | #N/A | #N/A | #N/A | #N/A
0 |  | #VALUE! | #VALUE! | 0 | 0 | 0 | 7737 | 47336 | #N/A | #N/A | #N/A | #N/A | #N/A | #N/A
0 |  | #VALUE! | #VALUE! | 0 | 0 | 0 | 7738 | 47337 | #N/A | #N/A | #N/A | #N/A | #N/A | #N/A
0 |  | #VALUE! | #VALUE! | 0 | 0 | 0 | 7739 | 47338 | #N/A | #N/A | #N/A | #N/A | #N/A | #N/A
0 |  | #VALUE! | #VALUE! | 0 | 0 | 0 | 7740 | 47339 | #N/A | #N/A | #N/A | #N/A | #N/A | #N/A
0 |  | #VALUE! | #VALUE! | 0 | 0 | 0 | 7741 | 47340 | #N/A | #N/A | #N/A | #N/A | #N/A | #N/A
0 |  | #VALUE! | #VALUE! | 0 | 0 | 0 | 7742 | 47341 | #N/A | #N/A | #N/A | #N/A | #N/A | #N/A
0 |  | #VALUE! | #VALUE! | 0 | 0 | 0 | 7743 | 47342 | #N/A | #N/A | #N/A | #N/A | #N/A | #N/A
0 |  | #VALUE! | #VALUE! | 0 | 0 | 0 | 7744 | 47343 | #N/A | #N/A | #N/A | #N/A | #N/A | #N/A
0 |  | #VALUE! | #VALUE! | 0 | 0 | 0 | 7745 | 47344 | #N/A | #N/A | #N/A | #N/A | #N/A | #N/A
0 |  | #VALUE! | #VALUE! | 0 | 0 | 0 | 7746 | 47345 | #N/A | #N/A | #N/A | #N/A | #N/A | #N/A
0 |  | #VALUE! | #VALUE! | 0 | 0 | 0 | 7747 | 47346 | #N/A | #N/A | #N/A | #N/A | #N/A | #N/A
0 |  | #VALUE! | #VALUE! | 0 | 0 | 0 | 7748 | 47347 | #N/A | #N/A | #N/A | #N/A | #N/A | #N/A
0 |  | #VALUE! | #VALUE! | 0 | 0 | 0 | 7749 | 47348 | #N/A | #N/A | #N/A | #N/A | #N/A | #N/A
0 |  | #VALUE! | #VALUE! | 0 | 0 | 0 | 7750 | 47349 | #N/A | #N/A | #N/A | #N/A | #N/A | #N/A
0 |  | #VALUE! | #VALUE! | 0 | 0 | 0 | 7751 | 47350 | #N/A | #N/A | #N/A | #N/A | #N/A | #N/A
0 |  | #VALUE! | #VALUE! | 0 | 0 | 0 | 7752 | 47351 | #N/A | #N/A | #N/A | #N/A | #N/A | #N/A
0 |  | #VALUE! | #VALUE! | 0 | 0 | 0 | 7753 | 47352 | #N/A | #N/A | #N/A | #N/A | #N/A | #N/A
0 |  | #VALUE! | #VALUE! | 0 | 0 | 0 | 7754 | 47353 | #N/A | #N/A | #N/A | #N/A | #N/A | #N/A
0 |  | #VALUE! | #VALUE! | 0 | 0 | 0 | 7755 | 47354 | #N/A | #N/A | #N/A | #N/A | #N/A | #N/A
0 |  | #VALUE! | #VALUE! | 0 | 0 | 0 | 7756 | 47355 | #N/A | #N/A | #N/A | #N/A | #N/A | #N/A
0 |  | #VALUE! | #VALUE! | 0 | 0 | 0 | 7757 | 47356 | #N/A | #N/A | #N/A | #N/A | #N/A | #N/A
0 |  | #VALUE! | #VALUE! | 0 | 0 | 0 | 7758 | 47357 | #N/A | #N/A | #N/A | #N/A | #N/A | #N/A
0 |  | #VALUE! | #VALUE! | 0 | 0 | 0 | 7759 | 47358 | #N/A | #N/A | #N/A | #N/A | #N/A | #N/A
0 |  | #VALUE! | #VALUE! | 0 | 0 | 0 | 7760 | 47359 | #N/A | #N/A | #N/A | #N/A | #N/A | #N/A
0 |  | #VALUE! | #VALUE! | 0 | 0 | 0 | 7761 | 47360 | #N/A | #N/A | #N/A | #N/A | #N/A | #N/A
0 |  | #VALUE! | #VALUE! | 0 | 0 | 0 | 7762 | 47361 | #N/A | #N/A | #N/A | #N/A | #N/A | #N/A
0 |  | #VALUE! | #VALUE! | 0 | 0 | 0 | 7763 | 47362 | #N/A | #N/A | #N/A | #N/A | #N/A | #N/A
0 |  | #VALUE! | #VALUE! | 0 | 0 | 0 | 7764 | 47363 | #N/A | #N/A | #N/A | #N/A | #N/A | #N/A
0 |  | #VALUE! | #VALUE! | 0 | 0 | 0 | 7765 | 47364 | #N/A | #N/A | #N/A | #N/A | #N/A | #N/A
0 |  | #VALUE! | #VALUE! | 0 | 0 | 0 | 7766 | 47365 | #N/A | #N/A | #N/A | #N/A | #N/A | #N/A
0 |  | #VALUE! | #VALUE! | 0 | 0 | 0 | 7767 | 47366 | #N/A | #N/A | #N/A | #N/A | #N/A | #N/A
0 |  | #VALUE! | #VALUE! | 0 | 0 | 0 | 7768 | 47367 | #N/A | #N/A | #N/A | #N/A | #N/A | #N/A
0 |  | #VALUE! | #VALUE! | 0 | 0 | 0 | 7769 | 47368 | #N/A | #N/A | #N/A | #N/A | #N/A | #N/A
0 |  | #VALUE! | #VALUE! | 0 | 0 | 0 | 7770 | 47369 | #N/A | #N/A | #N/A | #N/A | #N/A | #N/A
0 |  | #VALUE! | #VALUE! | 0 | 0 | 0 | 7771 | 47370 | #N/A | #N/A | #N/A | #N/A | #N/A | #N/A
0 |  | #VALUE! | #VALUE! | 0 | 0 | 0 | 7772 | 47371 | #N/A | #N/A | #N/A | #N/A | #N/A | #N/A
0 |  | #VALUE! | #VALUE! | 0 | 0 | 0 | 7773 | 47372 | #N/A | #N/A | #N/A | #N/A | #N/A | #N/A
0 |  | #VALUE! | #VALUE! | 0 | 0 | 0 | 7774 | 47373 | #N/A | #N/A | #N/A | #N/A | #N/A | #N/A
0 |  | #VALUE! | #VALUE! | 0 | 0 | 0 | 7775 | 47374 | #N/A | #N/A | #N/A | #N/A | #N/A | #N/A
0 |  | #VALUE! | #VALUE! | 0 | 0 | 0 | 7776 | 47375 | #N/A | #N/A | #N/A | #N/A | #N/A | #N/A
0 |  | #VALUE! | #VALUE! | 0 | 0 | 0 | 7777 | 47376 | #N/A | #N/A | #N/A | #N/A | #N/A | #N/A
0 |  | #VALUE! | #VALUE! | 0 | 0 | 0 | 7778 | 47377 | #N/A | #N/A | #N/A | #N/A | #N/A | #N/A
0 |  | #VALUE! | #VALUE! | 0 | 0 | 0 | 7779 | 47378 | #N/A | #N/A | #N/A | #N/A | #N/A | #N/A
0 |  | #VALUE! | #VALUE! | 0 | 0 | 0 | 7780 | 47379 | #N/A | #N/A | #N/A | #N/A | #N/A | #N/A
0 |  | #VALUE! | #VALUE! | 0 | 0 | 0 | 7781 | 47380 | #N/A | #N/A | #N/A | #N/A | #N/A | #N/A
0 |  | #VALUE! | #VALUE! | 0 | 0 | 0 | 7782 | 47381 | #N/A | #N/A | #N/A | #N/A | #N/A | #N/A
0 |  | #VALUE! | #VALUE! | 0 | 0 | 0 | 7783 | 47382 | #N/A | #N/A | #N/A | #N/A | #N/A | #N/A
0 |  | #VALUE! | #VALUE! | 0 | 0 | 0 | 7784 | 47383 | #N/A | #N/A | #N/A | #N/A | #N/A | #N/A
0 |  | #VALUE! | #VALUE! | 0 | 0 | 0 | 7785 | 47384 | #N/A | #N/A | #N/A | #N/A | #N/A | #N/A
0 |  | #VALUE! | #VALUE! | 0 | 0 | 0 | 7786 | 47385 | #N/A | #N/A | #N/A | #N/A | #N/A | #N/A
0 |  | #VALUE! | #VALUE! | 0 | 0 | 0 | 7787 | 47386 | #N/A | #N/A | #N/A | #N/A | #N/A | #N/A
0 |  | #VALUE! | #VALUE! | 0 | 0 | 0 | 7788 | 47387 | #N/A | #N/A | #N/A | #N/A | #N/A | #N/A
0 |  | #VALUE! | #VALUE! | 0 | 0 | 0 | 7789 | 47388 | #N/A | #N/A | #N/A | #N/A | #N/A | #N/A
0 |  | #VALUE! | #VALUE! | 0 | 0 | 0 | 7790 | 47389 | #N/A | #N/A | #N/A | #N/A | #N/A | #N/A
0 |  | #VALUE! | #VALUE! | 0 | 0 | 0 | 7791 | 47390 | #N/A | #N/A | #N/A | #N/A | #N/A | #N/A
0 |  | #VALUE! | #VALUE! | 0 | 0 | 0 | 7792 | 47391 | #N/A | #N/A | #N/A | #N/A | #N/A | #N/A
0 |  | #VALUE! | #VALUE! | 0 | 0 | 0 | 7793 | 47392 | #N/A | #N/A | #N/A | #N/A | #N/A | #N/A
0 |  | #VALUE! | #VALUE! | 0 | 0 | 0 | 7794 | 47393 | #N/A | #N/A | #N/A | #N/A | #N/A | #N/A
0 |  | #VALUE! | #VALUE! | 0 | 0 | 0 | 7795 | 47394 | #N/A | #N/A | #N/A | #N/A | #N/A | #N/A
0 |  | #VALUE! | #VALUE! | 0 | 0 | 0 | 7796 | 47395 | #N/A | #N/A | #N/A | #N/A | #N/A | #N/A
0 |  | #VALUE! | #VALUE! | 0 | 0 | 0 | 7797 | 47396 | #N/A | #N/A | #N/A | #N/A | #N/A | #N/A
0 |  | #VALUE! | #VALUE! | 0 | 0 | 0 | 7798 | 47397 | #N/A | #N/A | #N/A | #N/A | #N/A | #N/A
0 |  | #VALUE! | #VALUE! | 0 | 0 | 0 | 7799 | 47398 | #N/A | #N/A | #N/A | #N/A | #N/A | #N/A
0 |  | #VALUE! | #VALUE! | 0 | 0 | 0 | 7800 | 47399 | #N/A | #N/A | #N/A | #N/A | #N/A | #N/A
0 |  | #VALUE! | #VALUE! | 0 | 0 | 0 | 7801 | 47400 | #N/A | #N/A | #N/A | #N/A | #N/A | #N/A
0 |  | #VALUE! | #VALUE! | 0 | 0 | 0 | 7802 | 47401 | #N/A | #N/A | #N/A | #N/A | #N/A | #N/A
0 |  | #VALUE! | #VALUE! | 0 | 0 | 0 | 7803 | 47402 | #N/A | #N/A | #N/A | #N/A | #N/A | #N/A
0 |  | #VALUE! | #VALUE! | 0 | 0 | 0 | 7804 | 47403 | #N/A | #N/A | #N/A | #N/A | #N/A | #N/A
0 |  | #VALUE! | #VALUE! | 0 | 0 | 0 | 7805 | 47404 | #N/A | #N/A | #N/A | #N/A | #N/A | #N/A
0 |  | #VALUE! | #VALUE! | 0 | 0 | 0 | 7806 | 47405 | #N/A | #N/A | #N/A | #N/A | #N/A | #N/A
0 |  | #VALUE! | #VALUE! | 0 | 0 | 0 | 7807 | 47406 | #N/A | #N/A | #N/A | #N/A | #N/A | #N/A
0 |  | #VALUE! | #VALUE! | 0 | 0 | 0 | 7808 | 47407 | #N/A | #N/A | #N/A | #N/A | #N/A | #N/A
0 |  | #VALUE! | #VALUE! | 0 | 0 | 0 | 7809 | 47408 | #N/A | #N/A | #N/A | #N/A | #N/A | #N/A
0 |  | #VALUE! | #VALUE! | 0 | 0 | 0 | 7810 | 47409 | #N/A | #N/A | #N/A | #N/A | #N/A | #N/A
0 |  | #VALUE! | #VALUE! | 0 | 0 | 0 | 7811 | 47410 | #N/A | #N/A | #N/A | #N/A | #N/A | #N/A
0 |  | #VALUE! | #VALUE! | 0 | 0 | 0 | 7812 | 47411 | #N/A | #N/A | #N/A | #N/A | #N/A | #N/A
0 |  | #VALUE! | #VALUE! | 0 | 0 | 0 | 7813 | 47412 | #N/A | #N/A | #N/A | #N/A | #N/A | #N/A
0 |  | #VALUE! | #VALUE! | 0 | 0 | 0 | 7814 | 47413 | #N/A | #N/A | #N/A | #N/A | #N/A | #N/A
0 |  | #VALUE! | #VALUE! | 0 | 0 | 0 | 7815 | 47414 | #N/A | #N/A | #N/A | #N/A | #N/A | #N/A
0 |  | #VALUE! | #VALUE! | 0 | 0 | 0 | 7816 | 47415 | #N/A | #N/A | #N/A | #N/A | #N/A | #N/A
0 |  | #VALUE! | #VALUE! | 0 | 0 | 0 | 7817 | 47416 | #N/A | #N/A | #N/A | #N/A | #N/A | #N/A
0 |  | #VALUE! | #VALUE! | 0 | 0 | 0 | 7818 | 47417 | #N/A | #N/A | #N/A | #N/A | #N/A | #N/A
0 |  | #VALUE! | #VALUE! | 0 | 0 | 0 | 7819 | 47418 | #N/A | #N/A | #N/A | #N/A | #N/A | #N/A
0 |  | #VALUE! | #VALUE! | 0 | 0 | 0 | 7820 | 47419 | #N/A | #N/A | #N/A | #N/A | #N/A | #N/A
0 |  | #VALUE! | #VALUE! | 0 | 0 | 0 | 7821 | 47420 | #N/A | #N/A | #N/A | #N/A | #N/A | #N/A
0 |  | #VALUE! | #VALUE! | 0 | 0 | 0 | 7822 | 47421 | #N/A | #N/A | #N/A | #N/A | #N/A | #N/A
0 |  | #VALUE! | #VALUE! | 0 | 0 | 0 | 7823 | 47422 | #N/A | #N/A | #N/A | #N/A | #N/A | #N/A
0 |  | #VALUE! | #VALUE! | 0 | 0 | 0 | 7824 | 47423 | #N/A | #N/A | #N/A | #N/A | #N/A | #N/A
0 |  | #VALUE! | #VALUE! | 0 | 0 | 0 | 7825 | 47424 | #N/A | #N/A | #N/A | #N/A | #N/A | #N/A
0 |  | #VALUE! | #VALUE! | 0 | 0 | 0 | 7826 | 47425 | #N/A | #N/A | #N/A | #N/A | #N/A | #N/A
0 |  | #VALUE! | #VALUE! | 0 | 0 | 0 | 7827 | 47426 | #N/A | #N/A | #N/A | #N/A | #N/A | #N/A
0 |  | #VALUE! | #VALUE! | 0 | 0 | 0 | 7828 | 47427 | #N/A | #N/A | #N/A | #N/A | #N/A | #N/A
0 |  | #VALUE! | #VALUE! | 0 | 0 | 0 | 7829 | 47428 | #N/A | #N/A | #N/A | #N/A | #N/A | #N/A
0 |  | #VALUE! | #VALUE! | 0 | 0 | 0 | 7830 | 47429 | #N/A | #N/A | #N/A | #N/A | #N/A | #N/A
0 |  | #VALUE! | #VALUE! | 0 | 0 | 0 | 7831 | 47430 | #N/A | #N/A | #N/A | #N/A | #N/A | #N/A
0 |  | #VALUE! | #VALUE! | 0 | 0 | 0 | 7832 | 47431 | #N/A | #N/A | #N/A | #N/A | #N/A | #N/A
0 |  | #VALUE! | #VALUE! | 0 | 0 | 0 | 7833 | 47432 | #N/A | #N/A | #N/A | #N/A | #N/A | #N/A
0 |  | #VALUE! | #VALUE! | 0 | 0 | 0 | 7834 | 47433 | #N/A | #N/A | #N/A | #N/A | #N/A | #N/A
0 |  | #VALUE! | #VALUE! | 0 | 0 | 0 | 7835 | 47434 | #N/A | #N/A | #N/A | #N/A | #N/A | #N/A
0 |  | #VALUE! | #VALUE! | 0 | 0 | 0 | 7836 | 47435 | #N/A | #N/A | #N/A | #N/A | #N/A | #N/A
0 |  | #VALUE! | #VALUE! | 0 | 0 | 0 | 7837 | 47436 | #N/A | #N/A | #N/A | #N/A | #N/A | #N/A
0 |  | #VALUE! | #VALUE! | 0 | 0 | 0 | 7838 | 47437 | #N/A | #N/A | #N/A | #N/A | #N/A | #N/A
0 |  | #VALUE! | #VALUE! | 0 | 0 | 0 | 7839 | 47438 | #N/A | #N/A | #N/A | #N/A | #N/A | #N/A
0 |  | #VALUE! | #VALUE! | 0 | 0 | 0 | 7840 | 47439 | #N/A | #N/A | #N/A | #N/A | #N/A | #N/A
0 |  | #VALUE! | #VALUE! | 0 | 0 | 0 | 7841 | 47440 | #N/A | #N/A | #N/A | #N/A | #N/A | #N/A
0 |  | #VALUE! | #VALUE! | 0 | 0 | 0 | 7842 | 47441 | #N/A | #N/A | #N/A | #N/A | #N/A | #N/A
0 |  | #VALUE! | #VALUE! | 0 | 0 | 0 | 7843 | 47442 | #N/A | #N/A | #N/A | #N/A | #N/A | #N/A
0 |  | #VALUE! | #VALUE! | 0 | 0 | 0 | 7844 | 47443 | #N/A | #N/A | #N/A | #N/A | #N/A | #N/A
0 |  | #VALUE! | #VALUE! | 0 | 0 | 0 | 7845 | 47444 | #N/A | #N/A | #N/A | #N/A | #N/A | #N/A
0 |  | #VALUE! | #VALUE! | 0 | 0 | 0 | 7846 | 47445 | #N/A | #N/A | #N/A | #N/A | #N/A | #N/A
0 |  | #VALUE! | #VALUE! | 0 | 0 | 0 | 7847 | 47446 | #N/A | #N/A | #N/A | #N/A | #N/A | #N/A
0 |  | #VALUE! | #VALUE! | 0 | 0 | 0 | 7848 | 47447 | #N/A | #N/A | #N/A | #N/A | #N/A | #N/A
0 |  | #VALUE! | #VALUE! | 0 | 0 | 0 | 7849 | 47448 | #N/A | #N/A | #N/A | #N/A | #N/A | #N/A
0 |  | #VALUE! | #VALUE! | 0 | 0 | 0 | 7850 | 47449 | #N/A | #N/A | #N/A | #N/A | #N/A | #N/A
0 |  | #VALUE! | #VALUE! | 0 | 0 | 0 | 7851 | 47450 | #N/A | #N/A | #N/A | #N/A | #N/A | #N/A
0 |  | #VALUE! | #VALUE! | 0 | 0 | 0 | 7852 | 47451 | #N/A | #N/A | #N/A | #N/A | #N/A | #N/A
0 |  | #VALUE! | #VALUE! | 0 | 0 | 0 | 7853 | 47452 | #N/A | #N/A | #N/A | #N/A | #N/A | #N/A
0 |  | #VALUE! | #VALUE! | 0 | 0 | 0 | 7854 | 47453 | #N/A | #N/A | #N/A | #N/A | #N/A | #N/A
0 |  | #VALUE! | #VALUE! | 0 | 0 | 0 | 7855 | 47454 | #N/A | #N/A | #N/A | #N/A | #N/A | #N/A
0 |  | #VALUE! | #VALUE! | 0 | 0 | 0 | 7856 | 47455 | #N/A | #N/A | #N/A | #N/A | #N/A | #N/A
0 |  | #VALUE! | #VALUE! | 0 | 0 | 0 | 7857 | 47456 | #N/A | #N/A | #N/A | #N/A | #N/A | #N/A
0 |  | #VALUE! | #VALUE! | 0 | 0 | 0 | 7858 | 47457 | #N/A | #N/A | #N/A | #N/A | #N/A | #N/A
0 |  | #VALUE! | #VALUE! | 0 | 0 | 0 | 7859 | 47458 | #N/A | #N/A | #N/A | #N/A | #N/A | #N/A
0 |  | #VALUE! | #VALUE! | 0 | 0 | 0 | 7860 | 47459 | #N/A | #N/A | #N/A | #N/A | #N/A | #N/A
0 |  | #VALUE! | #VALUE! | 0 | 0 | 0 | 7861 | 47460 | #N/A | #N/A | #N/A | #N/A | #N/A | #N/A
0 |  | #VALUE! | #VALUE! | 0 | 0 | 0 | 7862 | 47461 | #N/A | #N/A | #N/A | #N/A | #N/A | #N/A
0 |  | #VALUE! | #VALUE! | 0 | 0 | 0 | 7863 | 47462 | #N/A | #N/A | #N/A | #N/A | #N/A | #N/A
0 |  | #VALUE! | #VALUE! | 0 | 0 | 0 | 7864 | 47463 | #N/A | #N/A | #N/A | #N/A | #N/A | #N/A
0 |  | #VALUE! | #VALUE! | 0 | 0 | 0 | 7865 | 47464 | #N/A | #N/A | #N/A | #N/A | #N/A | #N/A
0 |  | #VALUE! | #VALUE! | 0 | 0 | 0 | 7866 | 47465 | #N/A | #N/A | #N/A | #N/A | #N/A | #N/A
0 |  | #VALUE! | #VALUE! | 0 | 0 | 0 | 7867 | 47466 | #N/A | #N/A | #N/A | #N/A | #N/A | #N/A
0 |  | #VALUE! | #VALUE! | 0 | 0 | 0 | 7868 | 47467 | #N/A | #N/A | #N/A | #N/A | #N/A | #N/A
0 |  | #VALUE! | #VALUE! | 0 | 0 | 0 | 7869 | 47468 | #N/A | #N/A | #N/A | #N/A | #N/A | #N/A
0 |  | #VALUE! | #VALUE! | 0 | 0 | 0 | 7870 | 47469 | #N/A | #N/A | #N/A | #N/A | #N/A | #N/A
0 |  | #VALUE! | #VALUE! | 0 | 0 | 0 | 7871 | 47470 | #N/A | #N/A | #N/A | #N/A | #N/A | #N/A
0 |  | #VALUE! | #VALUE! | 0 | 0 | 0 | 7872 | 47471 | #N/A | #N/A | #N/A | #N/A | #N/A | #N/A
0 |  | #VALUE! | #VALUE! | 0 | 0 | 0 | 7873 | 47472 | #N/A | #N/A | #N/A | #N/A | #N/A | #N/A
0 |  | #VALUE! | #VALUE! | 0 | 0 | 0 | 7874 | 47473 | #N/A | #N/A | #N/A | #N/A | #N/A | #N/A
0 |  | #VALUE! | #VALUE! | 0 | 0 | 0 | 7875 | 47474 | #N/A | #N/A | #N/A | #N/A | #N/A | #N/A
0 |  | #VALUE! | #VALUE! | 0 | 0 | 0 | 7876 | 47475 | #N/A | #N/A | #N/A | #N/A | #N/A | #N/A
0 |  | #VALUE! | #VALUE! | 0 | 0 | 0 | 7877 | 47476 | #N/A | #N/A | #N/A | #N/A | #N/A | #N/A
0 |  | #VALUE! | #VALUE! | 0 | 0 | 0 | 7878 | 47477 | #N/A | #N/A | #N/A | #N/A | #N/A | #N/A
0 |  | #VALUE! | #VALUE! | 0 | 0 | 0 | 7879 | 47478 | #N/A | #N/A | #N/A | #N/A | #N/A | #N/A
0 |  | #VALUE! | #VALUE! | 0 | 0 | 0 | 7880 | 47479 | #N/A | #N/A | #N/A | #N/A | #N/A | #N/A
0 |  | #VALUE! | #VALUE! | 0 | 0 | 0 | 7881 | 47480 | #N/A | #N/A | #N/A | #N/A | #N/A | #N/A
0 |  | #VALUE! | #VALUE! | 0 | 0 | 0 | 7882 | 47481 | #N/A | #N/A | #N/A | #N/A | #N/A | #N/A
0 |  | #VALUE! | #VALUE! | 0 | 0 | 0 | 7883 | 47482 | #N/A | #N/A | #N/A | #N/A | #N/A | #N/A
0 |  | #VALUE! | #VALUE! | 0 | 0 | 0 | 7884 | 47483 | #N/A | #N/A | #N/A | #N/A | #N/A | #N/A
0 |  | #VALUE! | #VALUE! | 0 | 0 | 0 | 7885 | 47484 | #N/A | #N/A | #N/A | #N/A | #N/A | #N/A
0 |  | #VALUE! | #VALUE! | 0 | 0 | 0 | 7886 | 47485 | #N/A | #N/A | #N/A | #N/A | #N/A | #N/A
0 |  | #VALUE! | #VALUE! | 0 | 0 | 0 | 7887 | 47486 | #N/A | #N/A | #N/A | #N/A | #N/A | #N/A
0 |  | #VALUE! | #VALUE! | 0 | 0 | 0 | 7888 | 47487 | #N/A | #N/A | #N/A | #N/A | #N/A | #N/A
0 |  | #VALUE! | #VALUE! | 0 | 0 | 0 | 7889 | 47488 | #N/A | #N/A | #N/A | #N/A | #N/A | #N/A
0 |  | #VALUE! | #VALUE! | 0 | 0 | 0 | 7890 | 47489 | #N/A | #N/A | #N/A | #N/A | #N/A | #N/A
0 |  | #VALUE! | #VALUE! | 0 | 0 | 0 | 7891 | 47490 | #N/A | #N/A | #N/A | #N/A | #N/A | #N/A
0 |  | #VALUE! | #VALUE! | 0 | 0 | 0 | 7892 | 47491 | #N/A | #N/A | #N/A | #N/A | #N/A | #N/A
0 |  | #VALUE! | #VALUE! | 0 | 0 | 0 | 7893 | 47492 | #N/A | #N/A | #N/A | #N/A | #N/A | #N/A
0 |  | #VALUE! | #VALUE! | 0 | 0 | 0 | 7894 | 47493 | #N/A | #N/A | #N/A | #N/A | #N/A | #N/A
0 |  | #VALUE! | #VALUE! | 0 | 0 | 0 | 7895 | 47494 | #N/A | #N/A | #N/A | #N/A | #N/A | #N/A
0 |  | #VALUE! | #VALUE! | 0 | 0 | 0 | 7896 | 47495 | #N/A | #N/A | #N/A | #N/A | #N/A | #N/A
0 |  | #VALUE! | #VALUE! | 0 | 0 | 0 | 7897 | 47496 | #N/A | #N/A | #N/A | #N/A | #N/A | #N/A
0 |  | #VALUE! | #VALUE! | 0 | 0 | 0 | 7898 | 47497 | #N/A | #N/A | #N/A | #N/A | #N/A | #N/A
0 |  | #VALUE! | #VALUE! | 0 | 0 | 0 | 7899 | 47498 | #N/A | #N/A | #N/A | #N/A | #N/A | #N/A
0 |  | #VALUE! | #VALUE! | 0 | 0 | 0 | 7900 | 47499 | #N/A | #N/A | #N/A | #N/A | #N/A | #N/A
0 |  | #VALUE! | #VALUE! | 0 | 0 | 0 | 7901 | 47500 | #N/A | #N/A | #N/A | #N/A | #N/A | #N/A
0 |  | #VALUE! | #VALUE! | 0 | 0 | 0 | 7902 | 47501 | #N/A | #N/A | #N/A | #N/A | #N/A | #N/A
0 |  | #VALUE! | #VALUE! | 0 | 0 | 0 | 7903 | 47502 | #N/A | #N/A | #N/A | #N/A | #N/A | #N/A
0 |  | #VALUE! | #VALUE! | 0 | 0 | 0 | 7904 | 47503 | #N/A | #N/A | #N/A | #N/A | #N/A | #N/A
0 |  | #VALUE! | #VALUE! | 0 | 0 | 0 | 7905 | 47504 | #N/A | #N/A | #N/A | #N/A | #N/A | #N/A
0 |  | #VALUE! | #VALUE! | 0 | 0 | 0 | 7906 | 47505 | #N/A | #N/A | #N/A | #N/A | #N/A | #N/A
0 |  | #VALUE! | #VALUE! | 0 | 0 | 0 | 7907 | 47506 | #N/A | #N/A | #N/A | #N/A | #N/A | #N/A
0 |  | #VALUE! | #VALUE! | 0 | 0 | 0 | 7908 | 47507 | #N/A | #N/A | #N/A | #N/A | #N/A | #N/A
0 |  | #VALUE! | #VALUE! | 0 | 0 | 0 | 7909 | 47508 | #N/A | #N/A | #N/A | #N/A | #N/A | #N/A
0 |  | #VALUE! | #VALUE! | 0 | 0 | 0 | 7910 | 47509 | #N/A | #N/A | #N/A | #N/A | #N/A | #N/A
0 |  | #VALUE! | #VALUE! | 0 | 0 | 0 | 7911 | 47510 | #N/A | #N/A | #N/A | #N/A | #N/A | #N/A
0 |  | #VALUE! | #VALUE! | 0 | 0 | 0 | 7912 | 47511 | #N/A | #N/A | #N/A | #N/A | #N/A | #N/A
0 |  | #VALUE! | #VALUE! | 0 | 0 | 0 | 7913 | 47512 | #N/A | #N/A | #N/A | #N/A | #N/A | #N/A
0 |  | #VALUE! | #VALUE! | 0 | 0 | 0 | 7914 | 47513 | #N/A | #N/A | #N/A | #N/A | #N/A | #N/A
0 |  | #VALUE! | #VALUE! | 0 | 0 | 0 | 7915 | 47514 | #N/A | #N/A | #N/A | #N/A | #N/A | #N/A
0 |  | #VALUE! | #VALUE! | 0 | 0 | 0 | 7916 | 47515 | #N/A | #N/A | #N/A | #N/A | #N/A | #N/A
0 |  | #VALUE! | #VALUE! | 0 | 0 | 0 | 7917 | 47516 | #N/A | #N/A | #N/A | #N/A | #N/A | #N/A
0 |  | #VALUE! | #VALUE! | 0 | 0 | 0 | 7918 | 47517 | #N/A | #N/A | #N/A | #N/A | #N/A | #N/A
0 |  | #VALUE! | #VALUE! | 0 | 0 | 0 | 7919 | 47518 | #N/A | #N/A | #N/A | #N/A | #N/A | #N/A
0 |  | #VALUE! | #VALUE! | 0 | 0 | 0 | 7920 | 47519 | #N/A | #N/A | #N/A | #N/A | #N/A | #N/A
0 |  | #VALUE! | #VALUE! | 0 | 0 | 0 | 7921 | 47520 | #N/A | #N/A | #N/A | #N/A | #N/A | #N/A
0 |  | #VALUE! | #VALUE! | 0 | 0 | 0 | 7922 | 47521 | #N/A | #N/A | #N/A | #N/A | #N/A | #N/A
0 |  | #VALUE! | #VALUE! | 0 | 0 | 0 | 7923 | 47522 | #N/A | #N/A | #N/A | #N/A | #N/A | #N/A
0 |  | #VALUE! | #VALUE! | 0 | 0 | 0 | 7924 | 47523 | #N/A | #N/A | #N/A | #N/A | #N/A | #N/A
0 |  | #VALUE! | #VALUE! | 0 | 0 | 0 | 7925 | 47524 | #N/A | #N/A | #N/A | #N/A | #N/A | #N/A
0 |  | #VALUE! | #VALUE! | 0 | 0 | 0 | 7926 | 47525 | #N/A | #N/A | #N/A | #N/A | #N/A | #N/A
0 |  | #VALUE! | #VALUE! | 0 | 0 | 0 | 7927 | 47526 | #N/A | #N/A | #N/A | #N/A | #N/A | #N/A
0 |  | #VALUE! | #VALUE! | 0 | 0 | 0 | 7928 | 47527 | #N/A | #N/A | #N/A | #N/A | #N/A | #N/A
0 |  | #VALUE! | #VALUE! | 0 | 0 | 0 | 7929 | 47528 | #N/A | #N/A | #N/A | #N/A | #N/A | #N/A
0 |  | #VALUE! | #VALUE! | 0 | 0 | 0 | 7930 | 47529 | #N/A | #N/A | #N/A | #N/A | #N/A | #N/A
0 |  | #VALUE! | #VALUE! | 0 | 0 | 0 | 7931 | 47530 | #N/A | #N/A | #N/A | #N/A | #N/A | #N/A
0 |  | #VALUE! | #VALUE! | 0 | 0 | 0 | 7932 | 47531 | #N/A | #N/A | #N/A | #N/A | #N/A | #N/A
0 |  | #VALUE! | #VALUE! | 0 | 0 | 0 | 7933 | 47532 | #N/A | #N/A | #N/A | #N/A | #N/A | #N/A
0 |  | #VALUE! | #VALUE! | 0 | 0 | 0 | 7934 | 47533 | #N/A | #N/A | #N/A | #N/A | #N/A | #N/A
0 |  | #VALUE! | #VALUE! | 0 | 0 | 0 | 7935 | 47534 | #N/A | #N/A | #N/A | #N/A | #N/A | #N/A
0 |  | #VALUE! | #VALUE! | 0 | 0 | 0 | 7936 | 47535 | #N/A | #N/A | #N/A | #N/A | #N/A | #N/A
0 |  | #VALUE! | #VALUE! | 0 | 0 | 0 | 7937 | 47536 | #N/A | #N/A | #N/A | #N/A | #N/A | #N/A
0 |  | #VALUE! | #VALUE! | 0 | 0 | 0 | 7938 | 47537 | #N/A | #N/A | #N/A | #N/A | #N/A | #N/A
0 |  | #VALUE! | #VALUE! | 0 | 0 | 0 | 7939 | 47538 | #N/A | #N/A | #N/A | #N/A | #N/A | #N/A
0 |  | #VALUE! | #VALUE! | 0 | 0 | 0 | 7940 | 47539 | #N/A | #N/A | #N/A | #N/A | #N/A | #N/A
0 |  | #VALUE! | #VALUE! | 0 | 0 | 0 | 7941 | 47540 | #N/A | #N/A | #N/A | #N/A | #N/A | #N/A
0 |  | #VALUE! | #VALUE! | 0 | 0 | 0 | 7942 | 47541 | #N/A | #N/A | #N/A | #N/A | #N/A | #N/A
0 |  | #VALUE! | #VALUE! | 0 | 0 | 0 | 7943 | 47542 | #N/A | #N/A | #N/A | #N/A | #N/A | #N/A
0 |  | #VALUE! | #VALUE! | 0 | 0 | 0 | 7944 | 47543 | #N/A | #N/A | #N/A | #N/A | #N/A | #N/A
0 |  | #VALUE! | #VALUE! | 0 | 0 | 0 | 7945 | 47544 | #N/A | #N/A | #N/A | #N/A | #N/A | #N/A
0 |  | #VALUE! | #VALUE! | 0 | 0 | 0 | 7946 | 47545 | #N/A | #N/A | #N/A | #N/A | #N/A | #N/A
0 |  | #VALUE! | #VALUE! | 0 | 0 | 0 | 7947 | 47546 | #N/A | #N/A | #N/A | #N/A | #N/A | #N/A
0 |  | #VALUE! | #VALUE! | 0 | 0 | 0 | 7948 | 47547 | #N/A | #N/A | #N/A | #N/A | #N/A | #N/A
0 |  | #VALUE! | #VALUE! | 0 | 0 | 0 | 7949 | 47548 | #N/A | #N/A | #N/A | #N/A | #N/A | #N/A
0 |  | #VALUE! | #VALUE! | 0 | 0 | 0 | 7950 | 47549 | #N/A | #N/A | #N/A | #N/A | #N/A | #N/A
0 |  | #VALUE! | #VALUE! | 0 | 0 | 0 | 7951 | 47550 | #N/A | #N/A | #N/A | #N/A | #N/A | #N/A
0 |  | #VALUE! | #VALUE! | 0 | 0 | 0 | 7952 | 47551 | #N/A | #N/A | #N/A | #N/A | #N/A | #N/A
0 |  | #VALUE! | #VALUE! | 0 | 0 | 0 | 7953 | 47552 | #N/A | #N/A | #N/A | #N/A | #N/A | #N/A
0 |  | #VALUE! | #VALUE! | 0 | 0 | 0 | 7954 | 47553 | #N/A | #N/A | #N/A | #N/A | #N/A | #N/A
0 |  | #VALUE! | #VALUE! | 0 | 0 | 0 | 7955 | 47554 | #N/A | #N/A | #N/A | #N/A | #N/A | #N/A
0 |  | #VALUE! | #VALUE! | 0 | 0 | 0 | 7956 | 47555 | #N/A | #N/A | #N/A | #N/A | #N/A | #N/A
0 |  | #VALUE! | #VALUE! | 0 | 0 | 0 | 7957 | 47556 | #N/A | #N/A | #N/A | #N/A | #N/A | #N/A
0 |  | #VALUE! | #VALUE! | 0 | 0 | 0 | 7958 | 47557 | #N/A | #N/A | #N/A | #N/A | #N/A | #N/A
0 |  | #VALUE! | #VALUE! | 0 | 0 | 0 | 7959 | 47558 | #N/A | #N/A | #N/A | #N/A | #N/A | #N/A
0 |  | #VALUE! | #VALUE! | 0 | 0 | 0 | 7960 | 47559 | #N/A | #N/A | #N/A | #N/A | #N/A | #N/A
0 |  | #VALUE! | #VALUE! | 0 | 0 | 0 | 7961 | 47560 | #N/A | #N/A | #N/A | #N/A | #N/A | #N/A
0 |  | #VALUE! | #VALUE! | 0 | 0 | 0 | 7962 | 47561 | #N/A | #N/A | #N/A | #N/A | #N/A | #N/A
0 |  | #VALUE! | #VALUE! | 0 | 0 | 0 | 7963 | 47562 | #N/A | #N/A | #N/A | #N/A | #N/A | #N/A
0 |  | #VALUE! | #VALUE! | 0 | 0 | 0 | 7964 | 47563 | #N/A | #N/A | #N/A | #N/A | #N/A | #N/A
0 |  | #VALUE! | #VALUE! | 0 | 0 | 0 | 7965 | 47564 | #N/A | #N/A | #N/A | #N/A | #N/A | #N/A
0 |  | #VALUE! | #VALUE! | 0 | 0 | 0 | 7966 | 47565 | #N/A | #N/A | #N/A | #N/A | #N/A | #N/A
0 |  | #VALUE! | #VALUE! | 0 | 0 | 0 | 7967 | 47566 | #N/A | #N/A | #N/A | #N/A | #N/A | #N/A
0 |  | #VALUE! | #VALUE! | 0 | 0 | 0 | 7968 | 47567 | #N/A | #N/A | #N/A | #N/A | #N/A | #N/A
0 |  | #VALUE! | #VALUE! | 0 | 0 | 0 | 7969 | 47568 | #N/A | #N/A | #N/A | #N/A | #N/A | #N/A
0 |  | #VALUE! | #VALUE! | 0 | 0 | 0 | 7970 | 47569 | #N/A | #N/A | #N/A | #N/A | #N/A | #N/A
0 |  | #VALUE! | #VALUE! | 0 | 0 | 0 | 7971 | 47570 | #N/A | #N/A | #N/A | #N/A | #N/A | #N/A
0 |  | #VALUE! | #VALUE! | 0 | 0 | 0 | 7972 | 47571 | #N/A | #N/A | #N/A | #N/A | #N/A | #N/A
0 |  | #VALUE! | #VALUE! | 0 | 0 | 0 | 7973 | 47572 | #N/A | #N/A | #N/A | #N/A | #N/A | #N/A
0 |  | #VALUE! | #VALUE! | 0 | 0 | 0 | 7974 | 47573 | #N/A | #N/A | #N/A | #N/A | #N/A | #N/A
0 |  | #VALUE! | #VALUE! | 0 | 0 | 0 | 7975 | 47574 | #N/A | #N/A | #N/A | #N/A | #N/A | #N/A
0 |  | #VALUE! | #VALUE! | 0 | 0 | 0 | 7976 | 47575 | #N/A | #N/A | #N/A | #N/A | #N/A | #N/A
0 |  | #VALUE! | #VALUE! | 0 | 0 | 0 | 7977 | 47576 | #N/A | #N/A | #N/A | #N/A | #N/A | #N/A
0 |  | #VALUE! | #VALUE! | 0 | 0 | 0 | 7978 | 47577 | #N/A | #N/A | #N/A | #N/A | #N/A | #N/A
0 |  | #VALUE! | #VALUE! | 0 | 0 | 0 | 7979 | 47578 | #N/A | #N/A | #N/A | #N/A | #N/A | #N/A
0 |  | #VALUE! | #VALUE! | 0 | 0 | 0 | 7980 | 47579 | #N/A | #N/A | #N/A | #N/A | #N/A | #N/A
0 |  | #VALUE! | #VALUE! | 0 | 0 | 0 | 7981 | 47580 | #N/A | #N/A | #N/A | #N/A | #N/A | #N/A
0 |  | #VALUE! | #VALUE! | 0 | 0 | 0 | 7982 | 47581 | #N/A | #N/A | #N/A | #N/A | #N/A | #N/A
0 |  | #VALUE! | #VALUE! | 0 | 0 | 0 | 7983 | 47582 | #N/A | #N/A | #N/A | #N/A | #N/A | #N/A
0 |  | #VALUE! | #VALUE! | 0 | 0 | 0 | 7984 | 47583 | #N/A | #N/A | #N/A | #N/A | #N/A | #N/A
0 |  | #VALUE! | #VALUE! | 0 | 0 | 0 | 7985 | 47584 | #N/A | #N/A | #N/A | #N/A | #N/A | #N/A
0 |  | #VALUE! | #VALUE! | 0 | 0 | 0 | 7986 | 47585 | #N/A | #N/A | #N/A | #N/A | #N/A | #N/A
0 |  | #VALUE! | #VALUE! | 0 | 0 | 0 | 7987 | 47586 | #N/A | #N/A | #N/A | #N/A | #N/A | #N/A
0 |  | #VALUE! | #VALUE! | 0 | 0 | 0 | 7988 | 47587 | #N/A | #N/A | #N/A | #N/A | #N/A | #N/A
0 |  | #VALUE! | #VALUE! | 0 | 0 | 0 | 7989 | 47588 | #N/A | #N/A | #N/A | #N/A | #N/A | #N/A
0 |  | #VALUE! | #VALUE! | 0 | 0 | 0 | 7990 | 47589 | #N/A | #N/A | #N/A | #N/A | #N/A | #N/A
0 |  | #VALUE! | #VALUE! | 0 | 0 | 0 | 7991 | 47590 | #N/A | #N/A | #N/A | #N/A | #N/A | #N/A
0 |  | #VALUE! | #VALUE! | 0 | 0 | 0 | 7992 | 47591 | #N/A | #N/A | #N/A | #N/A | #N/A | #N/A
0 |  | #VALUE! | #VALUE! | 0 | 0 | 0 | 7993 | 47592 | #N/A | #N/A | #N/A | #N/A | #N/A | #N/A
0 |  | #VALUE! | #VALUE! | 0 | 0 | 0 | 7994 | 47593 | #N/A | #N/A | #N/A | #N/A | #N/A | #N/A
0 |  | #VALUE! | #VALUE! | 0 | 0 | 0 | 7995 | 47594 | #N/A | #N/A | #N/A | #N/A | #N/A | #N/A
0 |  | #VALUE! | #VALUE! | 0 | 0 | 0 | 7996 | 47595 | #N/A | #N/A | #N/A | #N/A | #N/A | #N/A
0 |  | #VALUE! | #VALUE! | 0 | 0 | 0 | 7997 | 47596 | #N/A | #N/A | #N/A | #N/A | #N/A | #N/A
0 |  | #VALUE! | #VALUE! | 0 | 0 | 0 | 7998 | 47597 | #N/A | #N/A | #N/A | #N/A | #N/A | #N/A
0 |  | #VALUE! | #VALUE! | 0 | 0 | 0 | 7999 | 47598 | #N/A | #N/A | #N/A | #N/A | #N/A | #N/A
0 |  | #VALUE! | #VALUE! | 0 | 0 | 0 | 8000 | 47599 | #N/A | #N/A | #N/A | #N/A | #N/A | #N/A
0 |  | #VALUE! | #VALUE! | 0 | 0 | 0 | 8001 | 47600 | #N/A | #N/A | #N/A | #N/A | #N/A | #N/A
0 |  | #VALUE! | #VALUE! | 0 | 0 | 0 | 8002 | 47601 | #N/A | #N/A | #N/A | #N/A | #N/A | #N/A
0 |  | #VALUE! | #VALUE! | 0 | 0 | 0 | 8003 | 47602 | #N/A | #N/A | #N/A | #N/A | #N/A | #N/A
0 |  | #VALUE! | #VALUE! | 0 | 0 | 0 | 8004 | 47603 | #N/A | #N/A | #N/A | #N/A | #N/A | #N/A
0 |  | #VALUE! | #VALUE! | 0 | 0 | 0 | 8005 | 47604 | #N/A | #N/A | #N/A | #N/A | #N/A | #N/A
0 |  | #VALUE! | #VALUE! | 0 | 0 | 0 | 8006 | 47605 | #N/A | #N/A | #N/A | #N/A | #N/A | #N/A
0 |  | #VALUE! | #VALUE! | 0 | 0 | 0 | 8007 | 47606 | #N/A | #N/A | #N/A | #N/A | #N/A | #N/A
0 |  | #VALUE! | #VALUE! | 0 | 0 | 0 | 8008 | 47607 | #N/A | #N/A | #N/A | #N/A | #N/A | #N/A
0 |  | #VALUE! | #VALUE! | 0 | 0 | 0 | 8009 | 47608 | #N/A | #N/A | #N/A | #N/A | #N/A | #N/A
0 |  | #VALUE! | #VALUE! | 0 | 0 | 0 | 8010 | 47609 | #N/A | #N/A | #N/A | #N/A | #N/A | #N/A
0 |  | #VALUE! | #VALUE! | 0 | 0 | 0 | 8011 | 47610 | #N/A | #N/A | #N/A | #N/A | #N/A | #N/A
0 |  | #VALUE! | #VALUE! | 0 | 0 | 0 | 8012 | 47611 | #N/A | #N/A | #N/A | #N/A | #N/A | #N/A
0 |  | #VALUE! | #VALUE! | 0 | 0 | 0 | 8013 | 47612 | #N/A | #N/A | #N/A | #N/A | #N/A | #N/A
0 |  | #VALUE! | #VALUE! | 0 | 0 | 0 | 8014 | 47613 | #N/A | #N/A | #N/A | #N/A | #N/A | #N/A
0 |  | #VALUE! | #VALUE! | 0 | 0 | 0 | 8015 | 47614 | #N/A | #N/A | #N/A | #N/A | #N/A | #N/A
0 |  | #VALUE! | #VALUE! | 0 | 0 | 0 | 8016 | 47615 | #N/A | #N/A | #N/A | #N/A | #N/A | #N/A
0 |  | #VALUE! | #VALUE! | 0 | 0 | 0 | 8017 | 47616 | #N/A | #N/A | #N/A | #N/A | #N/A | #N/A
0 |  | #VALUE! | #VALUE! | 0 | 0 | 0 | 8018 | 47617 | #N/A | #N/A | #N/A | #N/A | #N/A | #N/A
0 |  | #VALUE! | #VALUE! | 0 | 0 | 0 | 8019 | 47618 | #N/A | #N/A | #N/A | #N/A | #N/A | #N/A
0 |  | #VALUE! | #VALUE! | 0 | 0 | 0 | 8020 | 47619 | #N/A | #N/A | #N/A | #N/A | #N/A | #N/A
0 |  | #VALUE! | #VALUE! | 0 | 0 | 0 | 8021 | 47620 | #N/A | #N/A | #N/A | #N/A | #N/A | #N/A
0 |  | #VALUE! | #VALUE! | 0 | 0 | 0 | 8022 | 47621 | #N/A | #N/A | #N/A | #N/A | #N/A | #N/A
0 |  | #VALUE! | #VALUE! | 0 | 0 | 0 | 8023 | 47622 | #N/A | #N/A | #N/A | #N/A | #N/A | #N/A
0 |  | #VALUE! | #VALUE! | 0 | 0 | 0 | 8024 | 47623 | #N/A | #N/A | #N/A | #N/A | #N/A | #N/A
0 |  | #VALUE! | #VALUE! | 0 | 0 | 0 | 8025 | 47624 | #N/A | #N/A | #N/A | #N/A | #N/A | #N/A
0 |  | #VALUE! | #VALUE! | 0 | 0 | 0 | 8026 | 47625 | #N/A | #N/A | #N/A | #N/A | #N/A | #N/A
0 |  | #VALUE! | #VALUE! | 0 | 0 | 0 | 8027 | 47626 | #N/A | #N/A | #N/A | #N/A | #N/A | #N/A
0 |  | #VALUE! | #VALUE! | 0 | 0 | 0 | 8028 | 47627 | #N/A | #N/A | #N/A | #N/A | #N/A | #N/A
0 |  | #VALUE! | #VALUE! | 0 | 0 | 0 | 8029 | 47628 | #N/A | #N/A | #N/A | #N/A | #N/A | #N/A
0 |  | #VALUE! | #VALUE! | 0 | 0 | 0 | 8030 | 47629 | #N/A | #N/A | #N/A | #N/A | #N/A | #N/A
0 |  | #VALUE! | #VALUE! | 0 | 0 | 0 | 8031 | 47630 | #N/A | #N/A | #N/A | #N/A | #N/A | #N/A
0 |  | #VALUE! | #VALUE! | 0 | 0 | 0 | 8032 | 47631 | #N/A | #N/A | #N/A | #N/A | #N/A | #N/A
0 |  | #VALUE! | #VALUE! | 0 | 0 | 0 | 8033 | 47632 | #N/A | #N/A | #N/A | #N/A | #N/A | #N/A
0 |  | #VALUE! | #VALUE! | 0 | 0 | 0 | 8034 | 47633 | #N/A | #N/A | #N/A | #N/A | #N/A | #N/A
0 |  | #VALUE! | #VALUE! | 0 | 0 | 0 | 8035 | 47634 | #N/A | #N/A | #N/A | #N/A | #N/A | #N/A
0 |  | #VALUE! | #VALUE! | 0 | 0 | 0 | 8036 | 47635 | #N/A | #N/A | #N/A | #N/A | #N/A | #N/A
0 |  | #VALUE! | #VALUE! | 0 | 0 | 0 | 8037 | 47636 | #N/A | #N/A | #N/A | #N/A | #N/A | #N/A
0 |  | #VALUE! | #VALUE! | 0 | 0 | 0 | 8038 | 47637 | #N/A | #N/A | #N/A | #N/A | #N/A | #N/A
0 |  | #VALUE! | #VALUE! | 0 | 0 | 0 | 8039 | 47638 | #N/A | #N/A | #N/A | #N/A | #N/A | #N/A
0 |  | #VALUE! | #VALUE! | 0 | 0 | 0 | 8040 | 47639 | #N/A | #N/A | #N/A | #N/A | #N/A | #N/A
0 |  | #VALUE! | #VALUE! | 0 | 0 | 0 | 8041 | 47640 | #N/A | #N/A | #N/A | #N/A | #N/A | #N/A
0 |  | #VALUE! | #VALUE! | 0 | 0 | 0 | 8042 | 47641 | #N/A | #N/A | #N/A | #N/A | #N/A | #N/A
0 |  | #VALUE! | #VALUE! | 0 | 0 | 0 | 8043 | 47642 | #N/A | #N/A | #N/A | #N/A | #N/A | #N/A
0 |  | #VALUE! | #VALUE! | 0 | 0 | 0 | 8044 | 47643 | #N/A | #N/A | #N/A | #N/A | #N/A | #N/A
0 |  | #VALUE! | #VALUE! | 0 | 0 | 0 | 8045 | 47644 | #N/A | #N/A | #N/A | #N/A | #N/A | #N/A
0 |  | #VALUE! | #VALUE! | 0 | 0 | 0 | 8046 | 47645 | #N/A | #N/A | #N/A | #N/A | #N/A | #N/A
0 |  | #VALUE! | #VALUE! | 0 | 0 | 0 | 8047 | 47646 | #N/A | #N/A | #N/A | #N/A | #N/A | #N/A
0 |  | #VALUE! | #VALUE! | 0 | 0 | 0 | 8048 | 47647 | #N/A | #N/A | #N/A | #N/A | #N/A | #N/A
0 |  | #VALUE! | #VALUE! | 0 | 0 | 0 | 8049 | 47648 | #N/A | #N/A | #N/A | #N/A | #N/A | #N/A
0 |  | #VALUE! | #VALUE! | 0 | 0 | 0 | 8050 | 47649 | #N/A | #N/A | #N/A | #N/A | #N/A | #N/A
0 |  | #VALUE! | #VALUE! | 0 | 0 | 0 | 8051 | 47650 | #N/A | #N/A | #N/A | #N/A | #N/A | #N/A
0 |  | #VALUE! | #VALUE! | 0 | 0 | 0 | 8052 | 47651 | #N/A | #N/A | #N/A | #N/A | #N/A | #N/A
0 |  | #VALUE! | #VALUE! | 0 | 0 | 0 | 8053 | 47652 | #N/A | #N/A | #N/A | #N/A | #N/A | #N/A
0 |  | #VALUE! | #VALUE! | 0 | 0 | 0 | 8054 | 47653 | #N/A | #N/A | #N/A | #N/A | #N/A | #N/A
0 |  | #VALUE! | #VALUE! | 0 | 0 | 0 | 8055 | 47654 | #N/A | #N/A | #N/A | #N/A | #N/A | #N/A
0 |  | #VALUE! | #VALUE! | 0 | 0 | 0 | 8056 | 47655 | #N/A | #N/A | #N/A | #N/A | #N/A | #N/A
0 |  | #VALUE! | #VALUE! | 0 | 0 | 0 | 8057 | 47656 | #N/A | #N/A | #N/A | #N/A | #N/A | #N/A
0 |  | #VALUE! | #VALUE! | 0 | 0 | 0 | 8058 | 47657 | #N/A | #N/A | #N/A | #N/A | #N/A | #N/A
0 |  | #VALUE! | #VALUE! | 0 | 0 | 0 | 8059 | 47658 | #N/A | #N/A | #N/A | #N/A | #N/A | #N/A
0 |  | #VALUE! | #VALUE! | 0 | 0 | 0 | 8060 | 47659 | #N/A | #N/A | #N/A | #N/A | #N/A | #N/A
0 |  | #VALUE! | #VALUE! | 0 | 0 | 0 | 8061 | 47660 | #N/A | #N/A | #N/A | #N/A | #N/A | #N/A
0 |  | #VALUE! | #VALUE! | 0 | 0 | 0 | 8062 | 47661 | #N/A | #N/A | #N/A | #N/A | #N/A | #N/A
0 |  | #VALUE! | #VALUE! | 0 | 0 | 0 | 8063 | 47662 | #N/A | #N/A | #N/A | #N/A | #N/A | #N/A
0 |  | #VALUE! | #VALUE! | 0 | 0 | 0 | 8064 | 47663 | #N/A | #N/A | #N/A | #N/A | #N/A | #N/A
0 |  | #VALUE! | #VALUE! | 0 | 0 | 0 | 8065 | 47664 | #N/A | #N/A | #N/A | #N/A | #N/A | #N/A
0 |  | #VALUE! | #VALUE! | 0 | 0 | 0 | 8066 | 47665 | #N/A | #N/A | #N/A | #N/A | #N/A | #N/A
0 |  | #VALUE! | #VALUE! | 0 | 0 | 0 | 8067 | 47666 | #N/A | #N/A | #N/A | #N/A | #N/A | #N/A
0 |  | #VALUE! | #VALUE! | 0 | 0 | 0 | 8068 | 47667 | #N/A | #N/A | #N/A | #N/A | #N/A | #N/A
0 |  | #VALUE! | #VALUE! | 0 | 0 | 0 | 8069 | 47668 | #N/A | #N/A | #N/A | #N/A | #N/A | #N/A
0 |  | #VALUE! | #VALUE! | 0 | 0 | 0 | 8070 | 47669 | #N/A | #N/A | #N/A | #N/A | #N/A | #N/A
0 |  | #VALUE! | #VALUE! | 0 | 0 | 0 | 8071 | 47670 | #N/A | #N/A | #N/A | #N/A | #N/A | #N/A
0 |  | #VALUE! | #VALUE! | 0 | 0 | 0 | 8072 | 47671 | #N/A | #N/A | #N/A | #N/A | #N/A | #N/A
0 |  | #VALUE! | #VALUE! | 0 | 0 | 0 | 8073 | 47672 | #N/A | #N/A | #N/A | #N/A | #N/A | #N/A
0 |  | #VALUE! | #VALUE! | 0 | 0 | 0 | 8074 | 47673 | #N/A | #N/A | #N/A | #N/A | #N/A | #N/A
0 |  | #VALUE! | #VALUE! | 0 | 0 | 0 | 8075 | 47674 | #N/A | #N/A | #N/A | #N/A | #N/A | #N/A
0 |  | #VALUE! | #VALUE! | 0 | 0 | 0 | 8076 | 47675 | #N/A | #N/A | #N/A | #N/A | #N/A | #N/A
0 |  | #VALUE! | #VALUE! | 0 | 0 | 0 | 8077 | 47676 | #N/A | #N/A | #N/A | #N/A | #N/A | #N/A
0 |  | #VALUE! | #VALUE! | 0 | 0 | 0 | 8078 | 47677 | #N/A | #N/A | #N/A | #N/A | #N/A | #N/A
0 |  | #VALUE! | #VALUE! | 0 | 0 | 0 | 8079 | 47678 | #N/A | #N/A | #N/A | #N/A | #N/A | #N/A
0 |  | #VALUE! | #VALUE! | 0 | 0 | 0 | 8080 | 47679 | #N/A | #N/A | #N/A | #N/A | #N/A | #N/A
0 |  | #VALUE! | #VALUE! | 0 | 0 | 0 | 8081 | 47680 | #N/A | #N/A | #N/A | #N/A | #N/A | #N/A
0 |  | #VALUE! | #VALUE! | 0 | 0 | 0 | 8082 | 47681 | #N/A | #N/A | #N/A | #N/A | #N/A | #N/A
0 |  | #VALUE! | #VALUE! | 0 | 0 | 0 | 8083 | 47682 | #N/A | #N/A | #N/A | #N/A | #N/A | #N/A
0 |  | #VALUE! | #VALUE! | 0 | 0 | 0 | 8084 | 47683 | #N/A | #N/A | #N/A | #N/A | #N/A | #N/A
0 |  | #VALUE! | #VALUE! | 0 | 0 | 0 | 8085 | 47684 | #N/A | #N/A | #N/A | #N/A | #N/A | #N/A
0 |  | #VALUE! | #VALUE! | 0 | 0 | 0 | 8086 | 47685 | #N/A | #N/A | #N/A | #N/A | #N/A | #N/A
0 |  | #VALUE! | #VALUE! | 0 | 0 | 0 | 8087 | 47686 | #N/A | #N/A | #N/A | #N/A | #N/A | #N/A
0 |  | #VALUE! | #VALUE! | 0 | 0 | 0 | 8088 | 47687 | #N/A | #N/A | #N/A | #N/A | #N/A | #N/A
0 |  | #VALUE! | #VALUE! | 0 | 0 | 0 | 8089 | 47688 | #N/A | #N/A | #N/A | #N/A | #N/A | #N/A
0 |  | #VALUE! | #VALUE! | 0 | 0 | 0 | 8090 | 47689 | #N/A | #N/A | #N/A | #N/A | #N/A | #N/A
0 |  | #VALUE! | #VALUE! | 0 | 0 | 0 | 8091 | 47690 | #N/A | #N/A | #N/A | #N/A | #N/A | #N/A
0 |  | #VALUE! | #VALUE! | 0 | 0 | 0 | 8092 | 47691 | #N/A | #N/A | #N/A | #N/A | #N/A | #N/A
0 |  | #VALUE! | #VALUE! | 0 | 0 | 0 | 8093 | 47692 | #N/A | #N/A | #N/A | #N/A | #N/A | #N/A
0 |  | #VALUE! | #VALUE! | 0 | 0 | 0 | 8094 | 47693 | #N/A | #N/A | #N/A | #N/A | #N/A | #N/A
0 |  | #VALUE! | #VALUE! | 0 | 0 | 0 | 8095 | 47694 | #N/A | #N/A | #N/A | #N/A | #N/A | #N/A
0 |  | #VALUE! | #VALUE! | 0 | 0 | 0 | 8096 | 47695 | #N/A | #N/A | #N/A | #N/A | #N/A | #N/A
0 |  | #VALUE! | #VALUE! | 0 | 0 | 0 | 8097 | 47696 | #N/A | #N/A | #N/A | #N/A | #N/A | #N/A
0 |  | #VALUE! | #VALUE! | 0 | 0 | 0 | 8098 | 47697 | #N/A | #N/A | #N/A | #N/A | #N/A | #N/A
0 |  | #VALUE! | #VALUE! | 0 | 0 | 0 | 8099 | 47698 | #N/A | #N/A | #N/A | #N/A | #N/A | #N/A
0 |  | #VALUE! | #VALUE! | 0 | 0 | 0 | 8100 | 47699 | #N/A | #N/A | #N/A | #N/A | #N/A | #N/A
0 |  | #VALUE! | #VALUE! | 0 | 0 | 0 | 8101 | 47700 | #N/A | #N/A | #N/A | #N/A | #N/A | #N/A
0 |  | #VALUE! | #VALUE! | 0 | 0 | 0 | 8102 | 47701 | #N/A | #N/A | #N/A | #N/A | #N/A | #N/A
0 |  | #VALUE! | #VALUE! | 0 | 0 | 0 | 8103 | 47702 | #N/A | #N/A | #N/A | #N/A | #N/A | #N/A
0 |  | #VALUE! | #VALUE! | 0 | 0 | 0 | 8104 | 47703 | #N/A | #N/A | #N/A | #N/A | #N/A | #N/A
0 |  | #VALUE! | #VALUE! | 0 | 0 | 0 | 8105 | 47704 | #N/A | #N/A | #N/A | #N/A | #N/A | #N/A
0 |  | #VALUE! | #VALUE! | 0 | 0 | 0 | 8106 | 47705 | #N/A | #N/A | #N/A | #N/A | #N/A | #N/A
0 |  | #VALUE! | #VALUE! | 0 | 0 | 0 | 8107 | 47706 | #N/A | #N/A | #N/A | #N/A | #N/A | #N/A
0 |  | #VALUE! | #VALUE! | 0 | 0 | 0 | 8108 | 47707 | #N/A | #N/A | #N/A | #N/A | #N/A | #N/A
0 |  | #VALUE! | #VALUE! | 0 | 0 | 0 | 8109 | 47708 | #N/A | #N/A | #N/A | #N/A | #N/A | #N/A
0 |  | #VALUE! | #VALUE! | 0 | 0 | 0 | 8110 | 47709 | #N/A | #N/A | #N/A | #N/A | #N/A | #N/A
0 |  | #VALUE! | #VALUE! | 0 | 0 | 0 | 8111 | 47710 | #N/A | #N/A | #N/A | #N/A | #N/A | #N/A
0 |  | #VALUE! | #VALUE! | 0 | 0 | 0 | 8112 | 47711 | #N/A | #N/A | #N/A | #N/A | #N/A | #N/A
0 |  | #VALUE! | #VALUE! | 0 | 0 | 0 | 8113 | 47712 | #N/A | #N/A | #N/A | #N/A | #N/A | #N/A
0 |  | #VALUE! | #VALUE! | 0 | 0 | 0 | 8114 | 47713 | #N/A | #N/A | #N/A | #N/A | #N/A | #N/A
0 |  | #VALUE! | #VALUE! | 0 | 0 | 0 | 8115 | 47714 | #N/A | #N/A | #N/A | #N/A | #N/A | #N/A
0 |  | #VALUE! | #VALUE! | 0 | 0 | 0 | 8116 | 47715 | #N/A | #N/A | #N/A | #N/A | #N/A | #N/A
0 |  | #VALUE! | #VALUE! | 0 | 0 | 0 | 8117 | 47716 | #N/A | #N/A | #N/A | #N/A | #N/A | #N/A
0 |  | #VALUE! | #VALUE! | 0 | 0 | 0 | 8118 | 47717 | #N/A | #N/A | #N/A | #N/A | #N/A | #N/A
0 |  | #VALUE! | #VALUE! | 0 | 0 | 0 | 8119 | 47718 | #N/A | #N/A | #N/A | #N/A | #N/A | #N/A
0 |  | #VALUE! | #VALUE! | 0 | 0 | 0 | 8120 | 47719 | #N/A | #N/A | #N/A | #N/A | #N/A | #N/A
0 |  | #VALUE! | #VALUE! | 0 | 0 | 0 | 8121 | 47720 | #N/A | #N/A | #N/A | #N/A | #N/A | #N/A
0 |  | #VALUE! | #VALUE! | 0 | 0 | 0 | 8122 | 47721 | #N/A | #N/A | #N/A | #N/A | #N/A | #N/A
0 |  | #VALUE! | #VALUE! | 0 | 0 | 0 | 8123 | 47722 | #N/A | #N/A | #N/A | #N/A | #N/A | #N/A
0 |  | #VALUE! | #VALUE! | 0 | 0 | 0 | 8124 | 47723 | #N/A | #N/A | #N/A | #N/A | #N/A | #N/A
0 |  | #VALUE! | #VALUE! | 0 | 0 | 0 | 8125 | 47724 | #N/A | #N/A | #N/A | #N/A | #N/A | #N/A
0 |  | #VALUE! | #VALUE! | 0 | 0 | 0 | 8126 | 47725 | #N/A | #N/A | #N/A | #N/A | #N/A | #N/A
0 |  | #VALUE! | #VALUE! | 0 | 0 | 0 | 8127 | 47726 | #N/A | #N/A | #N/A | #N/A | #N/A | #N/A
0 |  | #VALUE! | #VALUE! | 0 | 0 | 0 | 8128 | 47727 | #N/A | #N/A | #N/A | #N/A | #N/A | #N/A
0 |  | #VALUE! | #VALUE! | 0 | 0 | 0 | 8129 | 47728 | #N/A | #N/A | #N/A | #N/A | #N/A | #N/A
0 |  | #VALUE! | #VALUE! | 0 | 0 | 0 | 8130 | 47729 | #N/A | #N/A | #N/A | #N/A | #N/A | #N/A
0 |  | #VALUE! | #VALUE! | 0 | 0 | 0 | 8131 | 47730 | #N/A | #N/A | #N/A | #N/A | #N/A | #N/A
0 |  | #VALUE! | #VALUE! | 0 | 0 | 0 | 8132 | 47731 | #N/A | #N/A | #N/A | #N/A | #N/A | #N/A
0 |  | #VALUE! | #VALUE! | 0 | 0 | 0 | 8133 | 47732 | #N/A | #N/A | #N/A | #N/A | #N/A | #N/A
0 |  | #VALUE! | #VALUE! | 0 | 0 | 0 | 8134 | 47733 | #N/A | #N/A | #N/A | #N/A | #N/A | #N/A
0 |  | #VALUE! | #VALUE! | 0 | 0 | 0 | 8135 | 47734 | #N/A | #N/A | #N/A | #N/A | #N/A | #N/A
0 |  | #VALUE! | #VALUE! | 0 | 0 | 0 | 8136 | 47735 | #N/A | #N/A | #N/A | #N/A | #N/A | #N/A
0 |  | #VALUE! | #VALUE! | 0 | 0 | 0 | 8137 | 47736 | #N/A | #N/A | #N/A | #N/A | #N/A | #N/A
0 |  | #VALUE! | #VALUE! | 0 | 0 | 0 | 8138 | 47737 | #N/A | #N/A | #N/A | #N/A | #N/A | #N/A
0 |  | #VALUE! | #VALUE! | 0 | 0 | 0 | 8139 | 47738 | #N/A | #N/A | #N/A | #N/A | #N/A | #N/A
0 |  | #VALUE! | #VALUE! | 0 | 0 | 0 | 8140 | 47739 | #N/A | #N/A | #N/A | #N/A | #N/A | #N/A
0 |  | #VALUE! | #VALUE! | 0 | 0 | 0 | 8141 | 47740 | #N/A | #N/A | #N/A | #N/A | #N/A | #N/A
0 |  | #VALUE! | #VALUE! | 0 | 0 | 0 | 8142 | 47741 | #N/A | #N/A | #N/A | #N/A | #N/A | #N/A
0 |  | #VALUE! | #VALUE! | 0 | 0 | 0 | 8143 | 47742 | #N/A | #N/A | #N/A | #N/A | #N/A | #N/A
0 |  | #VALUE! | #VALUE! | 0 | 0 | 0 | 8144 | 47743 | #N/A | #N/A | #N/A | #N/A | #N/A | #N/A
0 |  | #VALUE! | #VALUE! | 0 | 0 | 0 | 8145 | 47744 | #N/A | #N/A | #N/A | #N/A | #N/A | #N/A
0 |  | #VALUE! | #VALUE! | 0 | 0 | 0 | 8146 | 47745 | #N/A | #N/A | #N/A | #N/A | #N/A | #N/A
0 |  | #VALUE! | #VALUE! | 0 | 0 | 0 | 8147 | 47746 | #N/A | #N/A | #N/A | #N/A | #N/A | #N/A
0 |  | #VALUE! | #VALUE! | 0 | 0 | 0 | 8148 | 47747 | #N/A | #N/A | #N/A | #N/A | #N/A | #N/A
0 |  | #VALUE! | #VALUE! | 0 | 0 | 0 | 8149 | 47748 | #N/A | #N/A | #N/A | #N/A | #N/A | #N/A
0 |  | #VALUE! | #VALUE! | 0 | 0 | 0 | 8150 | 47749 | #N/A | #N/A | #N/A | #N/A | #N/A | #N/A
0 |  | #VALUE! | #VALUE! | 0 | 0 | 0 | 8151 | 47750 | #N/A | #N/A | #N/A | #N/A | #N/A | #N/A
0 |  | #VALUE! | #VALUE! | 0 | 0 | 0 | 8152 | 47751 | #N/A | #N/A | #N/A | #N/A | #N/A | #N/A
0 |  | #VALUE! | #VALUE! | 0 | 0 | 0 | 8153 | 47752 | #N/A | #N/A | #N/A | #N/A | #N/A | #N/A
0 |  | #VALUE! | #VALUE! | 0 | 0 | 0 | 8154 | 47753 | #N/A | #N/A | #N/A | #N/A | #N/A | #N/A
0 |  | #VALUE! | #VALUE! | 0 | 0 | 0 | 8155 | 47754 | #N/A | #N/A | #N/A | #N/A | #N/A | #N/A
0 |  | #VALUE! | #VALUE! | 0 | 0 | 0 | 8156 | 47755 | #N/A | #N/A | #N/A | #N/A | #N/A | #N/A
0 |  | #VALUE! | #VALUE! | 0 | 0 | 0 | 8157 | 47756 | #N/A | #N/A | #N/A | #N/A | #N/A | #N/A
0 |  | #VALUE! | #VALUE! | 0 | 0 | 0 | 8158 | 47757 | #N/A | #N/A | #N/A | #N/A | #N/A | #N/A
0 |  | #VALUE! | #VALUE! | 0 | 0 | 0 | 8159 | 47758 | #N/A | #N/A | #N/A | #N/A | #N/A | #N/A
0 |  | #VALUE! | #VALUE! | 0 | 0 | 0 | 8160 | 47759 | #N/A | #N/A | #N/A | #N/A | #N/A | #N/A
0 |  | #VALUE! | #VALUE! | 0 | 0 | 0 | 8161 | 47760 | #N/A | #N/A | #N/A | #N/A | #N/A | #N/A
0 |  | #VALUE! | #VALUE! | 0 | 0 | 0 | 8162 | 47761 | #N/A | #N/A | #N/A | #N/A | #N/A | #N/A
0 |  | #VALUE! | #VALUE! | 0 | 0 | 0 | 8163 | 47762 | #N/A | #N/A | #N/A | #N/A | #N/A | #N/A
0 |  | #VALUE! | #VALUE! | 0 | 0 | 0 | 8164 | 47763 | #N/A | #N/A | #N/A | #N/A | #N/A | #N/A
0 |  | #VALUE! | #VALUE! | 0 | 0 | 0 | 8165 | 47764 | #N/A | #N/A | #N/A | #N/A | #N/A | #N/A
0 |  | #VALUE! | #VALUE! | 0 | 0 | 0 | 8166 | 47765 | #N/A | #N/A | #N/A | #N/A | #N/A | #N/A
0 |  | #VALUE! | #VALUE! | 0 | 0 | 0 | 8167 | 47766 | #N/A | #N/A | #N/A | #N/A | #N/A | #N/A
0 |  | #VALUE! | #VALUE! | 0 | 0 | 0 | 8168 | 47767 | #N/A | #N/A | #N/A | #N/A | #N/A | #N/A
0 |  | #VALUE! | #VALUE! | 0 | 0 | 0 | 8169 | 47768 | #N/A | #N/A | #N/A | #N/A | #N/A | #N/A
0 |  | #VALUE! | #VALUE! | 0 | 0 | 0 | 8170 | 47769 | #N/A | #N/A | #N/A | #N/A | #N/A | #N/A
0 |  | #VALUE! | #VALUE! | 0 | 0 | 0 | 8171 | 47770 | #N/A | #N/A | #N/A | #N/A | #N/A | #N/A
0 |  | #VALUE! | #VALUE! | 0 | 0 | 0 | 8172 | 47771 | #N/A | #N/A | #N/A | #N/A | #N/A | #N/A
0 |  | #VALUE! | #VALUE! | 0 | 0 | 0 | 8173 | 47772 | #N/A | #N/A | #N/A | #N/A | #N/A | #N/A
0 |  | #VALUE! | #VALUE! | 0 | 0 | 0 | 8174 | 47773 | #N/A | #N/A | #N/A | #N/A | #N/A | #N/A
0 |  | #VALUE! | #VALUE! | 0 | 0 | 0 | 8175 | 47774 | #N/A | #N/A | #N/A | #N/A | #N/A | #N/A
0 |  | #VALUE! | #VALUE! | 0 | 0 | 0 | 8176 | 47775 | #N/A | #N/A | #N/A | #N/A | #N/A | #N/A
0 |  | #VALUE! | #VALUE! | 0 | 0 | 0 | 8177 | 47776 | #N/A | #N/A | #N/A | #N/A | #N/A | #N/A
0 |  | #VALUE! | #VALUE! | 0 | 0 | 0 | 8178 | 47777 | #N/A | #N/A | #N/A | #N/A | #N/A | #N/A
0 |  | #VALUE! | #VALUE! | 0 | 0 | 0 | 8179 | 47778 | #N/A | #N/A | #N/A | #N/A | #N/A | #N/A
0 |  | #VALUE! | #VALUE! | 0 | 0 | 0 | 8180 | 47779 | #N/A | #N/A | #N/A | #N/A | #N/A | #N/A
0 |  | #VALUE! | #VALUE! | 0 | 0 | 0 | 8181 | 47780 | #N/A | #N/A | #N/A | #N/A | #N/A | #N/A
0 |  | #VALUE! | #VALUE! | 0 | 0 | 0 | 8182 | 47781 | #N/A | #N/A | #N/A | #N/A | #N/A | #N/A
0 |  | #VALUE! | #VALUE! | 0 | 0 | 0 | 8183 | 47782 | #N/A | #N/A | #N/A | #N/A | #N/A | #N/A
0 |  | #VALUE! | #VALUE! | 0 | 0 | 0 | 8184 | 47783 | #N/A | #N/A | #N/A | #N/A | #N/A | #N/A
0 |  | #VALUE! | #VALUE! | 0 | 0 | 0 | 8185 | 47784 | #N/A | #N/A | #N/A | #N/A | #N/A | #N/A
0 |  | #VALUE! | #VALUE! | 0 | 0 | 0 | 8186 | 47785 | #N/A | #N/A | #N/A | #N/A | #N/A | #N/A
0 |  | #VALUE! | #VALUE! | 0 | 0 | 0 | 8187 | 47786 | #N/A | #N/A | #N/A | #N/A | #N/A | #N/A
0 |  | #VALUE! | #VALUE! | 0 | 0 | 0 | 8188 | 47787 | #N/A | #N/A | #N/A | #N/A | #N/A | #N/A
0 |  | #VALUE! | #VALUE! | 0 | 0 | 0 | 8189 | 47788 | #N/A | #N/A | #N/A | #N/A | #N/A | #N/A
0 |  | #VALUE! | #VALUE! | 0 | 0 | 0 | 8190 | 47789 | #N/A | #N/A | #N/A | #N/A | #N/A | #N/A
0 |  | #VALUE! | #VALUE! | 0 | 0 | 0 | 8191 | 47790 | #N/A | #N/A | #N/A | #N/A | #N/A | #N/A
0 |  | #VALUE! | #VALUE! | 0 | 0 | 0 | 8192 | 47791 | #N/A | #N/A | #N/A | #N/A | #N/A | #N/A
0 |  | #VALUE! | #VALUE! | 0 | 0 | 0 | 8193 | 47792 | #N/A | #N/A | #N/A | #N/A | #N/A | #N/A
0 |  | #VALUE! | #VALUE! | 0 | 0 | 0 | 8194 | 47793 | #N/A | #N/A | #N/A | #N/A | #N/A | #N/A
0 |  | #VALUE! | #VALUE! | 0 | 0 | 0 | 8195 | 47794 | #N/A | #N/A | #N/A | #N/A | #N/A | #N/A
0 |  | #VALUE! | #VALUE! | 0 | 0 | 0 | 8196 | 47795 | #N/A | #N/A | #N/A | #N/A | #N/A | #N/A
0 |  | #VALUE! | #VALUE! | 0 | 0 | 0 | 8197 | 47796 | #N/A | #N/A | #N/A | #N/A | #N/A | #N/A
0 |  | #VALUE! | #VALUE! | 0 | 0 | 0 | 8198 | 47797 | #N/A | #N/A | #N/A | #N/A | #N/A | #N/A
0 |  | #VALUE! | #VALUE! | 0 | 0 | 0 | 8199 | 47798 | #N/A | #N/A | #N/A | #N/A | #N/A | #N/A
0 |  | #VALUE! | #VALUE! | 0 | 0 | 0 | 8200 | 47799 | #N/A | #N/A | #N/A | #N/A | #N/A | #N/A
0 |  | #VALUE! | #VALUE! | 0 | 0 | 0 | 8201 | 47800 | #N/A | #N/A | #N/A | #N/A | #N/A | #N/A
0 |  | #VALUE! | #VALUE! | 0 | 0 | 0 | 8202 | 47801 | #N/A | #N/A | #N/A | #N/A | #N/A | #N/A
0 |  | #VALUE! | #VALUE! | 0 | 0 | 0 | 8203 | 47802 | #N/A | #N/A | #N/A | #N/A | #N/A | #N/A
0 |  | #VALUE! | #VALUE! | 0 | 0 | 0 | 8204 | 47803 | #N/A | #N/A | #N/A | #N/A | #N/A | #N/A
0 |  | #VALUE! | #VALUE! | 0 | 0 | 0 | 8205 | 47804 | #N/A | #N/A | #N/A | #N/A | #N/A | #N/A
0 |  | #VALUE! | #VALUE! | 0 | 0 | 0 | 8206 | 47805 | #N/A | #N/A | #N/A | #N/A | #N/A | #N/A
0 |  | #VALUE! | #VALUE! | 0 | 0 | 0 | 8207 | 47806 | #N/A | #N/A | #N/A | #N/A | #N/A | #N/A
0 |  | #VALUE! | #VALUE! | 0 | 0 | 0 | 8208 | 47807 | #N/A | #N/A | #N/A | #N/A | #N/A | #N/A
0 |  | #VALUE! | #VALUE! | 0 | 0 | 0 | 8209 | 47808 | #N/A | #N/A | #N/A | #N/A | #N/A | #N/A
0 |  | #VALUE! | #VALUE! | 0 | 0 | 0 | 8210 | 47809 | #N/A | #N/A | #N/A | #N/A | #N/A | #N/A
0 |  | #VALUE! | #VALUE! | 0 | 0 | 0 | 8211 | 47810 | #N/A | #N/A | #N/A | #N/A | #N/A | #N/A
0 |  | #VALUE! | #VALUE! | 0 | 0 | 0 | 8212 | 47811 | #N/A | #N/A | #N/A | #N/A | #N/A | #N/A
0 |  | #VALUE! | #VALUE! | 0 | 0 | 0 | 8213 | 47812 | #N/A | #N/A | #N/A | #N/A | #N/A | #N/A
0 |  | #VALUE! | #VALUE! | 0 | 0 | 0 | 8214 | 47813 | #N/A | #N/A | #N/A | #N/A | #N/A | #N/A
0 |  | #VALUE! | #VALUE! | 0 | 0 | 0 | 8215 | 47814 | #N/A | #N/A | #N/A | #N/A | #N/A | #N/A
0 |  | #VALUE! | #VALUE! | 0 | 0 | 0 | 8216 | 47815 | #N/A | #N/A | #N/A | #N/A | #N/A | #N/A
0 |  | #VALUE! | #VALUE! | 0 | 0 | 0 | 8217 | 47816 | #N/A | #N/A | #N/A | #N/A | #N/A | #N/A
0 |  | #VALUE! | #VALUE! | 0 | 0 | 0 | 8218 | 47817 | #N/A | #N/A | #N/A | #N/A | #N/A | #N/A
0 |  | #VALUE! | #VALUE! | 0 | 0 | 0 | 8219 | 47818 | #N/A | #N/A | #N/A | #N/A | #N/A | #N/A
0 |  | #VALUE! | #VALUE! | 0 | 0 | 0 | 8220 | 47819 | #N/A | #N/A | #N/A | #N/A | #N/A | #N/A
0 |  | #VALUE! | #VALUE! | 0 | 0 | 0 | 8221 | 47820 | #N/A | #N/A | #N/A | #N/A | #N/A | #N/A
0 |  | #VALUE! | #VALUE! | 0 | 0 | 0 | 8222 | 47821 | #N/A | #N/A | #N/A | #N/A | #N/A | #N/A
0 |  | #VALUE! | #VALUE! | 0 | 0 | 0 | 8223 | 47822 | #N/A | #N/A | #N/A | #N/A | #N/A | #N/A
0 |  | #VALUE! | #VALUE! | 0 | 0 | 0 | 8224 | 47823 | #N/A | #N/A | #N/A | #N/A | #N/A | #N/A
0 |  | #VALUE! | #VALUE! | 0 | 0 | 0 | 8225 | 47824 | #N/A | #N/A | #N/A | #N/A | #N/A | #N/A
0 |  | #VALUE! | #VALUE! | 0 | 0 | 0 | 8226 | 47825 | #N/A | #N/A | #N/A | #N/A | #N/A | #N/A
0 |  | #VALUE! | #VALUE! | 0 | 0 | 0 | 8227 | 47826 | #N/A | #N/A | #N/A | #N/A | #N/A | #N/A
0 |  | #VALUE! | #VALUE! | 0 | 0 | 0 | 8228 | 47827 | #N/A | #N/A | #N/A | #N/A | #N/A | #N/A
0 |  | #VALUE! | #VALUE! | 0 | 0 | 0 | 8229 | 47828 | #N/A | #N/A | #N/A | #N/A | #N/A | #N/A
0 |  | #VALUE! | #VALUE! | 0 | 0 | 0 | 8230 | 47829 | #N/A | #N/A | #N/A | #N/A | #N/A | #N/A
0 |  | #VALUE! | #VALUE! | 0 | 0 | 0 | 8231 | 47830 | #N/A | #N/A | #N/A | #N/A | #N/A | #N/A
0 |  | #VALUE! | #VALUE! | 0 | 0 | 0 | 8232 | 47831 | #N/A | #N/A | #N/A | #N/A | #N/A | #N/A
0 |  | #VALUE! | #VALUE! | 0 | 0 | 0 | 8233 | 47832 | #N/A | #N/A | #N/A | #N/A | #N/A | #N/A
0 |  | #VALUE! | #VALUE! | 0 | 0 | 0 | 8234 | 47833 | #N/A | #N/A | #N/A | #N/A | #N/A | #N/A
0 |  | #VALUE! | #VALUE! | 0 | 0 | 0 | 8235 | 47834 | #N/A | #N/A | #N/A | #N/A | #N/A | #N/A
0 |  | #VALUE! | #VALUE! | 0 | 0 | 0 | 8236 | 47835 | #N/A | #N/A | #N/A | #N/A | #N/A | #N/A
0 |  | #VALUE! | #VALUE! | 0 | 0 | 0 | 8237 | 47836 | #N/A | #N/A | #N/A | #N/A | #N/A | #N/A
0 |  | #VALUE! | #VALUE! | 0 | 0 | 0 | 8238 | 47837 | #N/A | #N/A | #N/A | #N/A | #N/A | #N/A
0 |  | #VALUE! | #VALUE! | 0 | 0 | 0 | 8239 | 47838 | #N/A | #N/A | #N/A | #N/A | #N/A | #N/A
0 |  | #VALUE! | #VALUE! | 0 | 0 | 0 | 8240 | 47839 | #N/A | #N/A | #N/A | #N/A | #N/A | #N/A
0 |  | #VALUE! | #VALUE! | 0 | 0 | 0 | 8241 | 47840 | #N/A | #N/A | #N/A | #N/A | #N/A | #N/A
0 |  | #VALUE! | #VALUE! | 0 | 0 | 0 | 8242 | 47841 | #N/A | #N/A | #N/A | #N/A | #N/A | #N/A
0 |  | #VALUE! | #VALUE! | 0 | 0 | 0 | 8243 | 47842 | #N/A | #N/A | #N/A | #N/A | #N/A | #N/A
0 |  | #VALUE! | #VALUE! | 0 | 0 | 0 | 8244 | 47843 | #N/A | #N/A | #N/A | #N/A | #N/A | #N/A
0 |  | #VALUE! | #VALUE! | 0 | 0 | 0 | 8245 | 47844 | #N/A | #N/A | #N/A | #N/A | #N/A | #N/A
0 |  | #VALUE! | #VALUE! | 0 | 0 | 0 |  | 47845 | #N/A | #N/A | #N/A | #N/A | #N/A | #N/A
0 |  | #VALUE! | #VALUE! | 0 | 0 | 0 |  | 47846 | #N/A | #N/A | #N/A | #N/A | #N/A | #N/A
0 |  | #VALUE! | #VALUE! | 0 | 0 | 0 |  | 47847 | #N/A | #N/A | #N/A | #N/A | #N/A | #N/A
0 |  | #VALUE! | #VALUE! | 0 | 0 | 0 |  | 47848 | #N/A | #N/A | #N/A | #N/A | #N/A | #N/A
0 |  | #VALUE! | #VALUE! | 0 | 0 | 0 |  | 47849 | #N/A | #N/A | #N/A | #N/A | #N/A | #N/A
0 |  | #VALUE! | #VALUE! | 0 | 0 | 0 |  | 47850 | #N/A | #N/A | #N/A | #N/A | #N/A | #N/A
0 |  | #VALUE! | #VALUE! | 0 | 0 | 0 |  | 47851 | #N/A | #N/A | #N/A | #N/A | #N/A | #N/A
0 |  | #VALUE! | #VALUE! | 0 | 0 | 0 |  | 47852 | #N/A | #N/A | #N/A | #N/A | #N/A | #N/A
0 |  | #VALUE! | #VALUE! | 0 | 0 | 0 |  | 47853 | #N/A | #N/A | #N/A | #N/A | #N/A | #N/A
0 |  | #VALUE! | #VALUE! | 0 | 0 | 0 |  | 47854 | #N/A | #N/A | #N/A | #N/A | #N/A | #N/A
0 |  | #VALUE! | #VALUE! | 0 | 0 | 0 |  | 47855 | #N/A | #N/A | #N/A | #N/A | #N/A | #N/A
0 |  | #VALUE! | #VALUE! | 0 | 0 | 0 |  | 47856 | #N/A | #N/A | #N/A | #N/A | #N/A | #N/A
0 |  | #VALUE! | #VALUE! | 0 | 0 | 0 |  | 47857 | #N/A | #N/A | #N/A | #N/A | #N/A | #N/A
0 |  | #VALUE! | #VALUE! | 0 | 0 | 0 |  | 47858 | #N/A | #N/A | #N/A | #N/A | #N/A | #N/A
0 |  | #VALUE! | #VALUE! | 0 | 0 | 0 |  | 47859 | #N/A | #N/A | #N/A | #N/A | #N/A | #N/A
0 |  | #VALUE! | #VALUE! | 0 | 0 | 0 |  | 47860 | #N/A | #N/A | #N/A | #N/A | #N/A | #N/A
0 |  | #VALUE! | #VALUE! | 0 | 0 | 0 |  | 47861 | #N/A | #N/A | #N/A | #N/A | #N/A | #N/A
0 |  | #VALUE! | #VALUE! | 0 | 0 | 0 |  | 47862 | #N/A | #N/A | #N/A | #N/A | #N/A | #N/A
0 |  | #VALUE! | #VALUE! | 0 | 0 | 0 |  | 47863 | #N/A | #N/A | #N/A | #N/A | #N/A | #N/A
0 |  | #VALUE! | #VALUE! | 0 | 0 | 0 |  | 47864 | #N/A | #N/A | #N/A | #N/A | #N/A | #N/A
0 |  | #VALUE! | #VALUE! | 0 | 0 | 0 |  | 47865 | #N/A | #N/A | #N/A | #N/A | #N/A | #N/A
0 |  | #VALUE! | #VALUE! | 0 | 0 | 0 |  | 47866 | #N/A | #N/A | #N/A | #N/A | #N/A | #N/A
0 |  | #VALUE! | #VALUE! | 0 | 0 | 0 |  | 47867 | #N/A | #N/A | #N/A | #N/A | #N/A | #N/A
0 |  | #VALUE! | #VALUE! | 0 | 0 | 0 |  | 47868 | #N/A | #N/A | #N/A | #N/A | #N/A | #N/A
0 |  | #VALUE! | #VALUE! | 0 | 0 | 0 |  | 47869 | #N/A | #N/A | #N/A | #N/A | #N/A | #N/A
0 |  | #VALUE! | #VALUE! | 0 | 0 | 0 |  | 47870 | #N/A | #N/A | #N/A | #N/A | #N/A | #N/A
0 |  | #VALUE! | #VALUE! | 0 | 0 | 0 |  | 47871 | #N/A | #N/A | #N/A | #N/A | #N/A | #N/A
0 |  | #VALUE! | #VALUE! | 0 | 0 | 0 |  | 47872 | #N/A | #N/A | #N/A | #N/A | #N/A | #N/A
0 |  | #VALUE! | #VALUE! | 0 | 0 | 0 |  | 47873 | #N/A | #N/A | #N/A | #N/A | #N/A | #N/A
0 |  | #VALUE! | #VALUE! | 0 | 0 | 0 |  | 47874 | #N/A | #N/A | #N/A | #N/A | #N/A | #N/A
0 |  | #VALUE! | #VALUE! | 0 | 0 | 0 |  | 47875 | #N/A | #N/A | #N/A | #N/A | #N/A | #N/A
0 |  | #VALUE! | #VALUE! | 0 | 0 | 0 |  | 47876 | #N/A | #N/A | #N/A | #N/A | #N/A | #N/A
0 |  | #VALUE! | #VALUE! | 0 | 0 | 0 |  | 47877 | #N/A | #N/A | #N/A | #N/A | #N/A | #N/A
0 |  | #VALUE! | #VALUE! | 0 | 0 | 0 |  | 47878 | #N/A | #N/A | #N/A | #N/A | #N/A | #N/A
0 |  | #VALUE! | #VALUE! | 0 | 0 | 0 |  | 47879 | #N/A | #N/A | #N/A | #N/A | #N/A | #N/A
0 |  | #VALUE! | #VALUE! | 0 | 0 | 0 |  | 47880 | #N/A | #N/A | #N/A | #N/A | #N/A | #N/A
0 |  | #VALUE! | #VALUE! | 0 | 0 | 0 |  | 47881 | #N/A | #N/A | #N/A | #N/A | #N/A | #N/A
0 |  | #VALUE! | #VALUE! | 0 | 0 | 0 |  | 47882 | #N/A | #N/A | #N/A | #N/A | #N/A | #N/A
0 |  | #VALUE! | #VALUE! | 0 | 0 | 0 |  | 47883 | #N/A | #N/A | #N/A | #N/A | #N/A | #N/A
0 |  | #VALUE! | #VALUE! | 0 | 0 | 0 |  | 47884 | #N/A | #N/A | #N/A | #N/A | #N/A | #N/A
0 |  | #VALUE! | #VALUE! | 0 | 0 | 0 |  | 47885 | #N/A | #N/A | #N/A | #N/A | #N/A | #N/A
0 |  | #VALUE! | #VALUE! | 0 | 0 | 0 |  | 47886 | #N/A | #N/A | #N/A | #N/A | #N/A | #N/A
0 |  | #VALUE! | #VALUE! | 0 | 0 | 0 |  | 47887 | #N/A | #N/A | #N/A | #N/A | #N/A | #N/A
0 |  | #VALUE! | #VALUE! | 0 | 0 | 0 |  | 47888 | #N/A | #N/A | #N/A | #N/A | #N/A | #N/A
0 |  | #VALUE! | #VALUE! | 0 | 0 | 0 |  | 47889 | #N/A | #N/A | #N/A | #N/A | #N/A | #N/A
0 |  | #VALUE! | #VALUE! | 0 | 0 | 0 |  | 47890 | #N/A | #N/A | #N/A | #N/A | #N/A | #N/A
0 |  | #VALUE! | #VALUE! | 0 | 0 | 0 |  | 47891 | #N/A | #N/A | #N/A | #N/A | #N/A | #N/A
0 |  | #VALUE! | #VALUE! | 0 | 0 | 0 |  | 47892 | #N/A | #N/A | #N/A | #N/A | #N/A | #N/A
0 |  | #VALUE! | #VALUE! | 0 | 0 | 0 |  | 47893 | #N/A | #N/A | #N/A | #N/A | #N/A | #N/A
0 |  | #VALUE! | #VALUE! | 0 | 0 | 0 |  | 47894 | #N/A | #N/A | #N/A | #N/A | #N/A | #N/A
0 |  | #VALUE! | #VALUE! | 0 | 0 | 0 |  | 47895 | #N/A | #N/A | #N/A | #N/A | #N/A | #N/A
0 |  | #VALUE! | #VALUE! | 0 | 0 | 0 |  | 47896 | #N/A | #N/A | #N/A | #N/A | #N/A | #N/A
0 |  | #VALUE! | #VALUE! | 0 | 0 | 0 |  | 47897 | #N/A | #N/A | #N/A | #N/A | #N/A | #N/A
0 |  | #VALUE! | #VALUE! | 0 | 0 | 0 |  | 47898 | #N/A | #N/A | #N/A | #N/A | #N/A | #N/A
0 |  | #VALUE! | #VALUE! | 0 | 0 | 0 |  | 47899 | #N/A | #N/A | #N/A | #N/A | #N/A | #N/A
0 |  | #VALUE! | #VALUE! | 0 | 0 | 0 |  | 47900 | #N/A | #N/A | #N/A | #N/A | #N/A | #N/A
0 |  | #VALUE! | #VALUE! | 0 | 0 | 0 |  | 47901 | #N/A | #N/A | #N/A | #N/A | #N/A | #N/A
0 |  | #VALUE! | #VALUE! | 0 | 0 | 0 |  | 47902 | #N/A | #N/A | #N/A | #N/A | #N/A | #N/A
0 |  | #VALUE! | #VALUE! | 0 | 0 | 0 |  | 47903 | #N/A | #N/A | #N/A | #N/A | #N/A | #N/A
0 |  | #VALUE! | #VALUE! | 0 | 0 | 0 |  | 47904 | #N/A | #N/A | #N/A | #N/A | #N/A | #N/A
0 |  | #VALUE! | #VALUE! | 0 | 0 | 0 |  | 47905 | #N/A | #N/A | #N/A | #N/A | #N/A | #N/A
0 |  | #VALUE! | #VALUE! | 0 | 0 | 0 |  | 47906 | #N/A | #N/A | #N/A | #N/A | #N/A | #N/A
0 |  | #VALUE! | #VALUE! | 0 | 0 | 0 |  | 47907 | #N/A | #N/A | #N/A | #N/A | #N/A | #N/A
0 |  | #VALUE! | #VALUE! | 0 | 0 | 0 |  | 47908 | #N/A | #N/A | #N/A | #N/A | #N/A | #N/A
0 |  | #VALUE! | #VALUE! | 0 | 0 | 0 |  | 47909 | #N/A | #N/A | #N/A | #N/A | #N/A | #N/A
0 |  | #VALUE! | #VALUE! | 0 | 0 | 0 |  | 47910 | #N/A | #N/A | #N/A | #N/A | #N/A | #N/A
0 |  | #VALUE! | #VALUE! | 0 | 0 | 0 |  | 47911 | #N/A | #N/A | #N/A | #N/A | #N/A | #N/A
0 |  | #VALUE! | #VALUE! | 0 | 0 | 0 |  | 47912 | #N/A | #N/A | #N/A | #N/A | #N/A | #N/A
0 |  | #VALUE! | #VALUE! | 0 | 0 | 0 |  | 47913 | #N/A | #N/A | #N/A | #N/A | #N/A | #N/A
0 |  | #VALUE! | #VALUE! | 0 | 0 | 0 |  | 47914 | #N/A | #N/A | #N/A | #N/A | #N/A | #N/A
0 |  | #VALUE! | #VALUE! | 0 | 0 | 0 |  | 47915 | #N/A | #N/A | #N/A | #N/A | #N/A | #N/A
0 |  | #VALUE! | #VALUE! | 0 | 0 | 0 |  | 47916 | #N/A | #N/A | #N/A | #N/A | #N/A | #N/A
0 |  | #VALUE! | #VALUE! | 0 | 0 | 0 |  | 47917 | #N/A | #N/A | #N/A | #N/A | #N/A | #N/A
0 |  | #VALUE! | #VALUE! | 0 | 0 | 0 |  | 47918 | #N/A | #N/A | #N/A | #N/A | #N/A | #N/A
0 |  | #VALUE! | #VALUE! | 0 | 0 | 0 |  | 47919 | #N/A | #N/A | #N/A | #N/A | #N/A | #N/A
0 |  | #VALUE! | #VALUE! | 0 | 0 | 0 |  | 47920 | #N/A | #N/A | #N/A | #N/A | #N/A | #N/A
0 |  | #VALUE! | #VALUE! | 0 | 0 | 0 |  | 47921 | #N/A | #N/A | #N/A | #N/A | #N/A | #N/A
0 |  | #VALUE! | #VALUE! | 0 | 0 | 0 |  | 47922 | #N/A | #N/A | #N/A | #N/A | #N/A | #N/A
0 |  | #VALUE! | #VALUE! | 0 | 0 | 0 |  | 47923 | #N/A | #N/A | #N/A | #N/A | #N/A | #N/A
0 |  | #VALUE! | #VALUE! | 0 | 0 | 0 |  | 47924 | #N/A | #N/A | #N/A | #N/A | #N/A | #N/A
0 |  | #VALUE! | #VALUE! | 0 | 0 | 0 |  | 47925 | #N/A | #N/A | #N/A | #N/A | #N/A | #N/A
0 |  | #VALUE! | #VALUE! | 0 | 0 | 0 |  | 47926 | #N/A | #N/A | #N/A | #N/A | #N/A | #N/A
0 |  | #VALUE! | #VALUE! | 0 | 0 | 0 |  | 47927 | #N/A | #N/A | #N/A | #N/A | #N/A | #N/A
0 |  | #VALUE! | #VALUE! | 0 | 0 | 0 |  | 47928 | #N/A | #N/A | #N/A | #N/A | #N/A | #N/A
0 |  | #VALUE! | #VALUE! | 0 | 0 | 0 |  | 47929 | #N/A | #N/A | #N/A | #N/A | #N/A | #N/A
0 |  | #VALUE! | #VALUE! | 0 | 0 | 0 |  | 47930 | #N/A | #N/A | #N/A | #N/A | #N/A | #N/A
0 |  | #VALUE! | #VALUE! | 0 | 0 | 0 |  | 47931 | #N/A | #N/A | #N/A | #N/A | #N/A | #N/A
0 |  | #VALUE! | #VALUE! | 0 | 0 | 0 |  | 47932 | #N/A | #N/A | #N/A | #N/A | #N/A | #N/A
0 |  | #VALUE! | #VALUE! | 0 | 0 | 0 |  | 47933 | #N/A | #N/A | #N/A | #N/A | #N/A | #N/A
0 |  | #VALUE! | #VALUE! | 0 | 0 | 0 |  | 47934 | #N/A | #N/A | #N/A | #N/A | #N/A | #N/A
0 |  | #VALUE! | #VALUE! | 0 | 0 | 0 |  | 47935 | #N/A | #N/A | #N/A | #N/A | #N/A | #N/A
0 |  | #VALUE! | #VALUE! | 0 | 0 | 0 |  | 47936 | #N/A | #N/A | #N/A | #N/A | #N/A | #N/A
0 |  | #VALUE! | #VALUE! | 0 | 0 | 0 |  | 47937 | #N/A | #N/A | #N/A | #N/A | #N/A | #N/A
0 |  | #VALUE! | #VALUE! | 0 | 0 | 0 |  | 47938 | #N/A | #N/A | #N/A | #N/A | #N/A | #N/A
0 |  | #VALUE! | #VALUE! | 0 | 0 | 0 |  | 47939 | #N/A | #N/A | #N/A | #N/A | #N/A | #N/A
0 |  | #VALUE! | #VALUE! | 0 | 0 | 0 |  | 47940 | #N/A | #N/A | #N/A | #N/A | #N/A | #N/A
0 |  | #VALUE! | #VALUE! | 0 | 0 | 0 |  | 47941 | #N/A | #N/A | #N/A | #N/A | #N/A | #N/A
0 |  | #VALUE! | #VALUE! | 0 | 0 | 0 |  | 47942 | #N/A | #N/A | #N/A | #N/A | #N/A | #N/A
0 |  | #VALUE! | #VALUE! | 0 | 0 | 0 |  | 47943 | #N/A | #N/A | #N/A | #N/A | #N/A | #N/A
0 |  | #VALUE! | #VALUE! | 0 | 0 | 0 |  | 47944 | #N/A | #N/A | #N/A | #N/A | #N/A | #N/A
0 |  | #VALUE! | #VALUE! | 0 | 0 | 0 |  | 47945 | #N/A | #N/A | #N/A | #N/A | #N/A | #N/A
0 |  | #VALUE! | #VALUE! | 0 | 0 | 0 |  | 47946 | #N/A | #N/A | #N/A | #N/A | #N/A | #N/A
0 |  | #VALUE! | #VALUE! | 0 | 0 | 0 |  | 47947 | #N/A | #N/A | #N/A | #N/A | #N/A | #N/A
0 |  | #VALUE! | #VALUE! | 0 | 0 | 0 |  | 47948 | #N/A | #N/A | #N/A | #N/A | #N/A | #N/A
0 |  | #VALUE! | #VALUE! | 0 | 0 | 0 |  | 47949 | #N/A | #N/A | #N/A | #N/A | #N/A | #N/A
0 |  | #VALUE! | #VALUE! | 0 | 0 | 0 |  | 47950 | #N/A | #N/A | #N/A | #N/A | #N/A | #N/A
0 |  | #VALUE! | #VALUE! | 0 | 0 | 0 |  | 47951 | #N/A | #N/A | #N/A | #N/A | #N/A | #N/A
0 |  | #VALUE! | #VALUE! | 0 | 0 | 0 |  | 47952 | #N/A | #N/A | #N/A | #N/A | #N/A | #N/A
0 |  | #VALUE! | #VALUE! | 0 | 0 | 0 |  | 47953 | #N/A | #N/A | #N/A | #N/A | #N/A | #N/A
0 |  | #VALUE! | #VALUE! | 0 | 0 | 0 |  | 47954 | #N/A | #N/A | #N/A | #N/A | #N/A | #N/A
0 |  | #VALUE! | #VALUE! | 0 | 0 | 0 |  | 47955 | #N/A | #N/A | #N/A | #N/A | #N/A | #N/A
0 |  | #VALUE! | #VALUE! | 0 | 0 | 0 |  | 47956 | #N/A | #N/A | #N/A | #N/A | #N/A | #N/A
0 |  | #VALUE! | #VALUE! | 0 | 0 | 0 |  | 47957 | #N/A | #N/A | #N/A | #N/A | #N/A | #N/A
0 |  | #VALUE! | #VALUE! | 0 | 0 | 0 |  | 47958 | #N/A | #N/A | #N/A | #N/A | #N/A | #N/A
0 |  | #VALUE! | #VALUE! | 0 | 0 | 0 |  | 47959 | #N/A | #N/A | #N/A | #N/A | #N/A | #N/A
0 |  | #VALUE! | #VALUE! | 0 | 0 | 0 |  | 47960 | #N/A | #N/A | #N/A | #N/A | #N/A | #N/A
0 |  | #VALUE! | #VALUE! | 0 | 0 | 0 |  | 47961 | #N/A | #N/A | #N/A | #N/A | #N/A | #N/A
0 |  | #VALUE! | #VALUE! | 0 | 0 | 0 |  | 47962 | #N/A | #N/A | #N/A | #N/A | #N/A | #N/A
0 |  | #VALUE! | #VALUE! | 0 | 0 | 0 |  | 47963 | #N/A | #N/A | #N/A | #N/A | #N/A | #N/A
0 |  | #VALUE! | #VALUE! | 0 | 0 | 0 |  | 47964 | #N/A | #N/A | #N/A | #N/A | #N/A | #N/A
0 |  | #VALUE! | #VALUE! | 0 | 0 | 0 |  | 47965 | #N/A | #N/A | #N/A | #N/A | #N/A | #N/A
0 |  | #VALUE! | #VALUE! | 0 | 0 | 0 |  | 47966 | #N/A | #N/A | #N/A | #N/A | #N/A | #N/A
0 |  | #VALUE! | #VALUE! | 0 | 0 | 0 |  | 47967 | #N/A | #N/A | #N/A | #N/A | #N/A | #N/A
0 |  | #VALUE! | #VALUE! | 0 | 0 | 0 |  | 47968 | #N/A | #N/A | #N/A | #N/A | #N/A | #N/A
0 |  | #VALUE! | #VALUE! | 0 | 0 | 0 |  | 47969 | #N/A | #N/A | #N/A | #N/A | #N/A | #N/A
0 |  | #VALUE! | #VALUE! | 0 | 0 | 0 |  | 47970 | #N/A | #N/A | #N/A | #N/A | #N/A | #N/A
0 |  | #VALUE! | #VALUE! | 0 | 0 | 0 |  | 47971 | #N/A | #N/A | #N/A | #N/A | #N/A | #N/A
0 |  | #VALUE! | #VALUE! | 0 | 0 | 0 |  | 47972 | #N/A | #N/A | #N/A | #N/A | #N/A | #N/A
0 |  | #VALUE! | #VALUE! | 0 | 0 | 0 |  | 47973 | #N/A | #N/A | #N/A | #N/A | #N/A | #N/A
0 |  | #VALUE! | #VALUE! | 0 | 0 | 0 |  | 47974 | #N/A | #N/A | #N/A | #N/A | #N/A | #N/A
0 |  | #VALUE! | #VALUE! | 0 | 0 | 0 |  | 47975 | #N/A | #N/A | #N/A | #N/A | #N/A | #N/A
0 |  | #VALUE! | #VALUE! | 0 | 0 | 0 |  | 47976 | #N/A | #N/A | #N/A | #N/A | #N/A | #N/A
0 |  | #VALUE! | #VALUE! | 0 | 0 | 0 |  | 47977 | #N/A | #N/A | #N/A | #N/A | #N/A | #N/A
0 |  | #VALUE! | #VALUE! | 0 | 0 | 0 |  | 47978 | #N/A | #N/A | #N/A | #N/A | #N/A | #N/A
0 |  | #VALUE! | #VALUE! | 0 | 0 | 0 |  | 47979 | #N/A | #N/A | #N/A | #N/A | #N/A | #N/A
0 |  | #VALUE! | #VALUE! | 0 | 0 | 0 |  | 47980 | #N/A | #N/A | #N/A | #N/A | #N/A | #N/A
0 |  | #VALUE! | #VALUE! | 0 | 0 | 0 |  | 47981 | #N/A | #N/A | #N/A | #N/A | #N/A | #N/A
0 |  | #VALUE! | #VALUE! | 0 | 0 | 0 |  | 47982 | #N/A | #N/A | #N/A | #N/A | #N/A | #N/A
0 |  | #VALUE! | #VALUE! | 0 | 0 | 0 |  | 47983 | #N/A | #N/A | #N/A | #N/A | #N/A | #N/A
0 |  | #VALUE! | #VALUE! | 0 | 0 | 0 |  | 47984 | #N/A | #N/A | #N/A | #N/A | #N/A | #N/A
0 |  | #VALUE! | #VALUE! | 0 | 0 | 0 |  | 47985 | #N/A | #N/A | #N/A | #N/A | #N/A | #N/A
0 |  | #VALUE! | #VALUE! | 0 | 0 | 0 |  | 47986 | #N/A | #N/A | #N/A | #N/A | #N/A | #N/A
0 |  | #VALUE! | #VALUE! | 0 | 0 | 0 |  | 47987 | #N/A | #N/A | #N/A | #N/A | #N/A | #N/A
0 |  | #VALUE! | #VALUE! | 0 | 0 | 0 |  | 47988 | #N/A | #N/A | #N/A | #N/A | #N/A | #N/A
0 |  | #VALUE! | #VALUE! | 0 | 0 | 0 |  | 47989 | #N/A | #N/A | #N/A | #N/A | #N/A | #N/A
0 |  | #VALUE! | #VALUE! | 0 | 0 | 0 |  | 47990 | #N/A | #N/A | #N/A | #N/A | #N/A | #N/A
0 |  | #VALUE! | #VALUE! | 0 | 0 | 0 |  | 47991 | #N/A | #N/A | #N/A | #N/A | #N/A | #N/A
0 |  | #VALUE! | #VALUE! | 0 | 0 | 0 |  | 47992 | #N/A | #N/A | #N/A | #N/A | #N/A | #N/A
0 |  | #VALUE! | #VALUE! | 0 | 0 | 0 |  | 47993 | #N/A | #N/A | #N/A | #N/A | #N/A | #N/A
0 |  | #VALUE! | #VALUE! | 0 | 0 | 0 |  | 47994 | #N/A | #N/A | #N/A | #N/A | #N/A | #N/A
0 |  | #VALUE! | #VALUE! | 0 | 0 | 0 |  | 47995 | #N/A | #N/A | #N/A | #N/A | #N/A | #N/A
0 |  | #VALUE! | #VALUE! | 0 | 0 | 0 |  | 47996 | #N/A | #N/A | #N/A | #N/A | #N/A | #N/A
0 |  | #VALUE! | #VALUE! | 0 | 0 | 0 |  | 47997 | #N/A | #N/A | #N/A | #N/A | #N/A | #N/A
0 |  | #VALUE! | #VALUE! | 0 | 0 | 0 |  | 47998 | #N/A | #N/A | #N/A | #N/A | #N/A | #N/A
0 |  | #VALUE! | #VALUE! | 0 | 0 | 0 |  | 47999 | #N/A | #N/A | #N/A | #N/A | #N/A | #N/A
0 |  | #VALUE! | #VALUE! | 0 | 0 | 0 |  | 48000 | #N/A | #N/A | #N/A | #N/A | #N/A | #N/A
0 |  | #VALUE! | #VALUE! | 0 | 0 | 0 |  | 48001 | #N/A | #N/A | #N/A | #N/A | #N/A | #N/A
0 |  | #VALUE! | #VALUE! | 0 | 0 | 0 |  | 48002 | #N/A | #N/A | #N/A | #N/A | #N/A | #N/A
0 |  | #VALUE! | #VALUE! | 0 | 0 | 0 |  | 48003 | #N/A | #N/A | #N/A | #N/A | #N/A | #N/A
0 |  | #VALUE! | #VALUE! | 0 | 0 | 0 |  | 48004 | #N/A | #N/A | #N/A | #N/A | #N/A | #N/A
0 |  | #VALUE! | #VALUE! | 0 | 0 | 0 |  | 48005 | #N/A | #N/A | #N/A | #N/A | #N/A | #N/A
0 |  | #VALUE! | #VALUE! | 0 | 0 | 0 |  | 48006 | #N/A | #N/A | #N/A | #N/A | #N/A | #N/A
0 |  | #VALUE! | #VALUE! | 0 | 0 | 0 |  | 48007 | #N/A | #N/A | #N/A | #N/A | #N/A | #N/A
0 |  | #VALUE! | #VALUE! | 0 | 0 | 0 |  | 48008 | #N/A | #N/A | #N/A | #N/A | #N/A | #N/A
0 |  | #VALUE! | #VALUE! | 0 | 0 | 0 |  | 48009 | #N/A | #N/A | #N/A | #N/A | #N/A | #N/A
0 |  | #VALUE! | #VALUE! | 0 | 0 | 0 |  | 48010 | #N/A | #N/A | #N/A | #N/A | #N/A | #N/A
0 |  | #VALUE! | #VALUE! | 0 | 0 | 0 |  | 48011 | #N/A | #N/A | #N/A | #N/A | #N/A | #N/A
0 |  | #VALUE! | #VALUE! | 0 | 0 | 0 |  | 48012 | #N/A | #N/A | #N/A | #N/A | #N/A | #N/A
0 |  | #VALUE! | #VALUE! | 0 | 0 | 0 |  | 48013 | #N/A | #N/A | #N/A | #N/A | #N/A | #N/A
0 |  | #VALUE! | #VALUE! | 0 | 0 | 0 |  | 48014 | #N/A | #N/A | #N/A | #N/A | #N/A | #N/A
0 |  | #VALUE! | #VALUE! | 0 | 0 | 0 |  | 48015 | #N/A | #N/A | #N/A | #N/A | #N/A | #N/A
0 |  | #VALUE! | #VALUE! | 0 | 0 | 0 |  | 48016 | #N/A | #N/A | #N/A | #N/A | #N/A | #N/A
0 |  | #VALUE! | #VALUE! | 0 | 0 | 0 |  | 48017 | #N/A | #N/A | #N/A | #N/A | #N/A | #N/A
0 |  | #VALUE! | #VALUE! | 0 | 0 | 0 |  | 48018 | #N/A | #N/A | #N/A | #N/A | #N/A | #N/A
0 |  | #VALUE! | #VALUE! | 0 | 0 | 0 |  | 48019 | #N/A | #N/A | #N/A | #N/A | #N/A | #N/A
0 |  | #VALUE! | #VALUE! | 0 | 0 | 0 |  | 48020 | #N/A | #N/A | #N/A | #N/A | #N/A | #N/A
0 |  | #VALUE! | #VALUE! | 0 | 0 | 0 |  | 48021 | #N/A | #N/A | #N/A | #N/A | #N/A | #N/A
0 |  | #VALUE! | #VALUE! | 0 | 0 | 0 |  | 48022 | #N/A | #N/A | #N/A | #N/A | #N/A | #N/A
0 |  | #VALUE! | #VALUE! | 0 | 0 | 0 |  | 48023 | #N/A | #N/A | #N/A | #N/A | #N/A | #N/A
0 |  | #VALUE! | #VALUE! | 0 | 0 | 0 |  | 48024 | #N/A | #N/A | #N/A | #N/A | #N/A | #N/A
0 |  | #VALUE! | #VALUE! | 0 | 0 | 0 |  | 48025 | #N/A | #N/A | #N/A | #N/A | #N/A | #N/A
0 |  | #VALUE! | #VALUE! | 0 | 0 | 0 |  | 48026 | #N/A | #N/A | #N/A | #N/A | #N/A | #N/A
0 |  | #VALUE! | #VALUE! | 0 | 0 | 0 |  | 48027 | #N/A | #N/A | #N/A | #N/A | #N/A | #N/A
0 |  | #VALUE! | #VALUE! | 0 | 0 | 0 |  | 48028 | #N/A | #N/A | #N/A | #N/A | #N/A | #N/A
0 |  | #VALUE! | #VALUE! | 0 | 0 | 0 |  | 48029 | #N/A | #N/A | #N/A | #N/A | #N/A | #N/A
0 |  | #VALUE! | #VALUE! | 0 | 0 | 0 |  | 48030 | #N/A | #N/A | #N/A | #N/A | #N/A | #N/A
0 |  | #VALUE! | #VALUE! | 0 | 0 | 0 |  | 48031 | #N/A | #N/A | #N/A | #N/A | #N/A | #N/A
0 |  | #VALUE! | #VALUE! | 0 | 0 | 0 |  | 48032 | #N/A | #N/A | #N/A | #N/A | #N/A | #N/A
0 |  | #VALUE! | #VALUE! | 0 | 0 | 0 |  | 48033 | #N/A | #N/A | #N/A | #N/A | #N/A | #N/A
0 |  | #VALUE! | #VALUE! | 0 | 0 | 0 |  | 48034 | #N/A | #N/A | #N/A | #N/A | #N/A | #N/A
0 |  | #VALUE! | #VALUE! | 0 | 0 | 0 |  | 48035 | #N/A | #N/A | #N/A | #N/A | #N/A | #N/A
0 |  | #VALUE! | #VALUE! | 0 | 0 | 0 |  | 48036 | #N/A | #N/A | #N/A | #N/A | #N/A | #N/A
0 |  | #VALUE! | #VALUE! | 0 | 0 | 0 |  | 48037 | #N/A | #N/A | #N/A | #N/A | #N/A | #N/A
0 |  | #VALUE! | #VALUE! | 0 | 0 | 0 |  | 48038 | #N/A | #N/A | #N/A | #N/A | #N/A | #N/A
0 |  | #VALUE! | #VALUE! | 0 | 0 | 0 |  | 48039 | #N/A | #N/A | #N/A | #N/A | #N/A | #N/A
0 |  | #VALUE! | #VALUE! | 0 | 0 | 0 |  | 48040 | #N/A | #N/A | #N/A | #N/A | #N/A | #N/A
0 |  | #VALUE! | #VALUE! | 0 | 0 | 0 |  | 48041 | #N/A | #N/A | #N/A | #N/A | #N/A | #N/A
0 |  | #VALUE! | #VALUE! | 0 | 0 | 0 |  | 48042 | #N/A | #N/A | #N/A | #N/A | #N/A | #N/A
0 |  | #VALUE! | #VALUE! | 0 | 0 | 0 |  | 48043 | #N/A | #N/A | #N/A | #N/A | #N/A | #N/A
0 |  | #VALUE! | #VALUE! | 0 | 0 | 0 |  | 48044 | #N/A | #N/A | #N/A | #N/A | #N/A | #N/A
0 |  | #VALUE! | #VALUE! | 0 | 0 | 0 |  | 48045 | #N/A | #N/A | #N/A | #N/A | #N/A | #N/A
0 |  | #VALUE! | #VALUE! | 0 | 0 | 0 |  | 48046 | #N/A | #N/A | #N/A | #N/A | #N/A | #N/A
0 |  | #VALUE! | #VALUE! | 0 | 0 | 0 |  | 48047 | #N/A | #N/A | #N/A | #N/A | #N/A | #N/A
0 |  | #VALUE! | #VALUE! | 0 | 0 | 0 |  | 48048 | #N/A | #N/A | #N/A | #N/A | #N/A | #N/A
0 |  | #VALUE! | #VALUE! | 0 | 0 | 0 |  | 48049 | #N/A | #N/A | #N/A | #N/A | #N/A | #N/A
0 |  | #VALUE! | #VALUE! | 0 | 0 | 0 |  | 48050 | #N/A | #N/A | #N/A | #N/A | #N/A | #N/A
0 |  | #VALUE! | #VALUE! | 0 | 0 | 0 |  | 48051 | #N/A | #N/A | #N/A | #N/A | #N/A | #N/A
0 |  | #VALUE! | #VALUE! | 0 | 0 | 0 |  | 48052 | #N/A | #N/A | #N/A | #N/A | #N/A | #N/A
0 |  | #VALUE! | #VALUE! | 0 | 0 | 0 |  | 48053 | #N/A | #N/A | #N/A | #N/A | #N/A | #N/A
0 |  | #VALUE! | #VALUE! | 0 | 0 | 0 |  | 48054 | #N/A | #N/A | #N/A | #N/A | #N/A | #N/A
0 |  | #VALUE! | #VALUE! | 0 | 0 | 0 |  | 48055 | #N/A | #N/A | #N/A | #N/A | #N/A | #N/A
0 |  | #VALUE! | #VALUE! | 0 | 0 | 0 |  | 48056 | #N/A | #N/A | #N/A | #N/A | #N/A | #N/A
0 |  | #VALUE! | #VALUE! | 0 | 0 | 0 |  | 48057 | #N/A | #N/A | #N/A | #N/A | #N/A | #N/A
0 |  | #VALUE! | #VALUE! | 0 | 0 | 0 |  | 48058 | #N/A | #N/A | #N/A | #N/A | #N/A | #N/A
0 |  | #VALUE! | #VALUE! | 0 | 0 | 0 |  | 48059 | #N/A | #N/A | #N/A | #N/A | #N/A | #N/A
0 |  | #VALUE! | #VALUE! | 0 | 0 | 0 |  | 48060 | #N/A | #N/A | #N/A | #N/A | #N/A | #N/A
0 |  | #VALUE! | #VALUE! | 0 | 0 | 0 |  | 48061 | #N/A | #N/A | #N/A | #N/A | #N/A | #N/A
0 |  | #VALUE! | #VALUE! | 0 | 0 | 0 |  | 48062 | #N/A | #N/A | #N/A | #N/A | #N/A | #N/A
0 |  | #VALUE! | #VALUE! | 0 | 0 | 0 |  | 48063 | #N/A | #N/A | #N/A | #N/A | #N/A | #N/A
0 |  | #VALUE! | #VALUE! | 0 | 0 | 0 |  | 48064 | #N/A | #N/A | #N/A | #N/A | #N/A | #N/A
0 |  | #VALUE! | #VALUE! | 0 | 0 | 0 |  | 48065 | #N/A | #N/A | #N/A | #N/A | #N/A | #N/A
0 |  | #VALUE! | #VALUE! | 0 | 0 | 0 |  | 48066 | #N/A | #N/A | #N/A | #N/A | #N/A | #N/A
0 |  | #VALUE! | #VALUE! | 0 | 0 | 0 |  | 48067 | #N/A | #N/A | #N/A | #N/A | #N/A | #N/A
0 |  | #VALUE! | #VALUE! | 0 | 0 | 0 |  | 48068 | #N/A | #N/A | #N/A | #N/A | #N/A | #N/A
0 |  | #VALUE! | #VALUE! | 0 | 0 | 0 |  | 48069 | #N/A | #N/A | #N/A | #N/A | #N/A | #N/A
0 |  | #VALUE! | #VALUE! | 0 | 0 | 0 |  | 48070 | #N/A | #N/A | #N/A | #N/A | #N/A | #N/A
0 |  | #VALUE! | #VALUE! | 0 | 0 | 0 |  | 48071 | #N/A | #N/A | #N/A | #N/A | #N/A | #N/A
0 |  | #VALUE! | #VALUE! | 0 | 0 | 0 |  | 48072 | #N/A | #N/A | #N/A | #N/A | #N/A | #N/A
0 |  | #VALUE! | #VALUE! | 0 | 0 | 0 |  | 48073 | #N/A | #N/A | #N/A | #N/A | #N/A | #N/A
0 |  | #VALUE! | #VALUE! | 0 | 0 | 0 |  | 48074 | #N/A | #N/A | #N/A | #N/A | #N/A | #N/A
0 |  | #VALUE! | #VALUE! | 0 | 0 | 0 |  | 48075 | #N/A | #N/A | #N/A | #N/A | #N/A | #N/A
0 |  | #VALUE! | #VALUE! | 0 | 0 | 0 |  | 48076 | #N/A | #N/A | #N/A | #N/A | #N/A | #N/A
0 |  | #VALUE! | #VALUE! | 0 | 0 | 0 |  | 48077 | #N/A | #N/A | #N/A | #N/A | #N/A | #N/A
0 |  | #VALUE! | #VALUE! | 0 | 0 | 0 |  | 48078 | #N/A | #N/A | #N/A | #N/A | #N/A | #N/A
0 |  | #VALUE! | #VALUE! | 0 | 0 | 0 |  | 48079 | #N/A | #N/A | #N/A | #N/A | #N/A | #N/A
0 |  | #VALUE! | #VALUE! | 0 | 0 | 0 |  | 48080 | #N/A | #N/A | #N/A | #N/A | #N/A | #N/A
0 |  | #VALUE! | #VALUE! | 0 | 0 | 0 |  | 48081 | #N/A | #N/A | #N/A | #N/A | #N/A | #N/A
0 |  | #VALUE! | #VALUE! | 0 | 0 | 0 |  | 48082 | #N/A | #N/A | #N/A | #N/A | #N/A | #N/A
0 |  | #VALUE! | #VALUE! | 0 | 0 | 0 |  | 48083 | #N/A | #N/A | #N/A | #N/A | #N/A | #N/A
0 |  | #VALUE! | #VALUE! | 0 | 0 | 0 |  | 48084 | #N/A | #N/A | #N/A | #N/A | #N/A | #N/A
0 |  | #VALUE! | #VALUE! | 0 | 0 | 0 |  | 48085 | #N/A | #N/A | #N/A | #N/A | #N/A | #N/A
0 |  | #VALUE! | #VALUE! | 0 | 0 | 0 |  | 48086 | #N/A | #N/A | #N/A | #N/A | #N/A | #N/A
0 |  | #VALUE! | #VALUE! | 0 | 0 | 0 |  | 48087 | #N/A | #N/A | #N/A | #N/A | #N/A | #N/A
0 |  | #VALUE! | #VALUE! | 0 | 0 | 0 |  | 48088 | #N/A | #N/A | #N/A | #N/A | #N/A | #N/A
0 |  | #VALUE! | #VALUE! | 0 | 0 | 0 |  | 48089 | #N/A | #N/A | #N/A | #N/A | #N/A | #N/A
0 |  | #VALUE! | #VALUE! | 0 | 0 | 0 |  | 48090 | #N/A | #N/A | #N/A | #N/A | #N/A | #N/A
0 |  | #VALUE! | #VALUE! | 0 | 0 | 0 |  | 48091 | #N/A | #N/A | #N/A | #N/A | #N/A | #N/A
0 |  | #VALUE! | #VALUE! | 0 | 0 | 0 |  | 48092 | #N/A | #N/A | #N/A | #N/A | #N/A | #N/A
0 |  | #VALUE! | #VALUE! | 0 | 0 | 0 |  | 48093 | #N/A | #N/A | #N/A | #N/A | #N/A | #N/A
0 |  | #VALUE! | #VALUE! | 0 | 0 | 0 |  | 48094 | #N/A | #N/A | #N/A | #N/A | #N/A | #N/A
0 |  | #VALUE! | #VALUE! | 0 | 0 | 0 |  | 48095 | #N/A | #N/A | #N/A | #N/A | #N/A | #N/A
0 |  | #VALUE! | #VALUE! | 0 | 0 | 0 |  | 48096 | #N/A | #N/A | #N/A | #N/A | #N/A | #N/A
0 |  | #VALUE! | #VALUE! | 0 | 0 | 0 |  | 48097 | #N/A | #N/A | #N/A | #N/A | #N/A | #N/A
0 |  | #VALUE! | #VALUE! | 0 | 0 | 0 |  | 48098 | #N/A | #N/A | #N/A | #N/A | #N/A | #N/A
0 |  | #VALUE! | #VALUE! | 0 | 0 | 0 |  | 48099 | #N/A | #N/A | #N/A | #N/A | #N/A | #N/A
0 |  | #VALUE! | #VALUE! | 0 | 0 | 0 |  | 48100 | #N/A | #N/A | #N/A | #N/A | #N/A | #N/A
0 |  | #VALUE! | #VALUE! | 0 | 0 | 0 |  | 48101 | #N/A | #N/A | #N/A | #N/A | #N/A | #N/A
0 |  | #VALUE! | #VALUE! | 0 | 0 | 0 |  | 48102 | #N/A | #N/A | #N/A | #N/A | #N/A | #N/A
0 |  | #VALUE! | #VALUE! | 0 | 0 | 0 |  | 48103 | #N/A | #N/A | #N/A | #N/A | #N/A | #N/A
0 |  | #VALUE! | #VALUE! | 0 | 0 | 0 |  | 48104 | #N/A | #N/A | #N/A | #N/A | #N/A | #N/A
0 |  | #VALUE! | #VALUE! | 0 | 0 | 0 |  | 48105 | #N/A | #N/A | #N/A | #N/A | #N/A | #N/A
0 |  | #VALUE! | #VALUE! | 0 | 0 | 0 |  | 48106 | #N/A | #N/A | #N/A | #N/A | #N/A | #N/A
0 |  | #VALUE! | #VALUE! | 0 | 0 | 0 |  | 48107 | #N/A | #N/A | #N/A | #N/A | #N/A | #N/A
0 |  | #VALUE! | #VALUE! | 0 | 0 | 0 |  | 48108 | #N/A | #N/A | #N/A | #N/A | #N/A | #N/A
0 |  | #VALUE! | #VALUE! | 0 | 0 | 0 |  | 48109 | #N/A | #N/A | #N/A | #N/A | #N/A | #N/A
0 |  | #VALUE! | #VALUE! | 0 | 0 | 0 |  | 48110 | #N/A | #N/A | #N/A | #N/A | #N/A | #N/A
0 |  | #VALUE! | #VALUE! | 0 | 0 | 0 |  | 48111 | #N/A | #N/A | #N/A | #N/A | #N/A | #N/A
0 |  | #VALUE! | #VALUE! | 0 | 0 | 0 |  | 48112 | #N/A | #N/A | #N/A | #N/A | #N/A | #N/A
0 |  | #VALUE! | #VALUE! | 0 | 0 | 0 |  | 48113 | #N/A | #N/A | #N/A | #N/A | #N/A | #N/A
0 |  | #VALUE! | #VALUE! | 0 | 0 | 0 |  | 48114 | #N/A | #N/A | #N/A | #N/A | #N/A | #N/A
0 |  | #VALUE! | #VALUE! | 0 | 0 | 0 |  | 48115 | #N/A | #N/A | #N/A | #N/A | #N/A | #N/A
0 |  | #VALUE! | #VALUE! | 0 | 0 | 0 |  | 48116 | #N/A | #N/A | #N/A | #N/A | #N/A | #N/A
0 |  | #VALUE! | #VALUE! | 0 | 0 | 0 |  | 48117 | #N/A | #N/A | #N/A | #N/A | #N/A | #N/A
0 |  | #VALUE! | #VALUE! | 0 | 0 | 0 |  | 48118 | #N/A | #N/A | #N/A | #N/A | #N/A | #N/A
0 |  | #VALUE! | #VALUE! | 0 | 0 | 0 |  | 48119 | #N/A | #N/A | #N/A | #N/A | #N/A | #N/A
0 |  | #VALUE! | #VALUE! | 0 | 0 | 0 |  | 48120 | #N/A | #N/A | #N/A | #N/A | #N/A | #N/A
0 |  | #VALUE! | #VALUE! | 0 | 0 | 0 |  | 48121 | #N/A | #N/A | #N/A | #N/A | #N/A | #N/A
0 |  | #VALUE! | #VALUE! | 0 | 0 | 0 |  | 48122 | #N/A | #N/A | #N/A | #N/A | #N/A | #N/A
0 |  | #VALUE! | #VALUE! | 0 | 0 | 0 |  | 48123 | #N/A | #N/A | #N/A | #N/A | #N/A | #N/A
0 |  | #VALUE! | #VALUE! | 0 | 0 | 0 |  | 48124 | #N/A | #N/A | #N/A | #N/A | #N/A | #N/A
0 |  | #VALUE! | #VALUE! | 0 | 0 | 0 |  | 48125 | #N/A | #N/A | #N/A | #N/A | #N/A | #N/A
0 |  | #VALUE! | #VALUE! | 0 | 0 | 0 |  | 48126 | #N/A | #N/A | #N/A | #N/A | #N/A | #N/A
0 |  | #VALUE! | #VALUE! | 0 | 0 | 0 |  | 48127 | #N/A | #N/A | #N/A | #N/A | #N/A | #N/A
0 |  | #VALUE! | #VALUE! | 0 | 0 | 0 |  | 48128 | #N/A | #N/A | #N/A | #N/A | #N/A | #N/A
0 |  | #VALUE! | #VALUE! | 0 | 0 | 0 |  | 48129 | #N/A | #N/A | #N/A | #N/A | #N/A | #N/A
0 |  | #VALUE! | #VALUE! | 0 | 0 | 0 |  | 48130 | #N/A | #N/A | #N/A | #N/A | #N/A | #N/A
0 |  | #VALUE! | #VALUE! | 0 | 0 | 0 |  | 48131 | #N/A | #N/A | #N/A | #N/A | #N/A | #N/A
0 |  | #VALUE! | #VALUE! | 0 | 0 | 0 |  | 48132 | #N/A | #N/A | #N/A | #N/A | #N/A | #N/A
0 |  | #VALUE! | #VALUE! | 0 | 0 | 0 |  | 48133 | #N/A | #N/A | #N/A | #N/A | #N/A | #N/A
0 |  | #VALUE! | #VALUE! | 0 | 0 | 0 |  | 48134 | #N/A | #N/A | #N/A | #N/A | #N/A | #N/A
0 |  | #VALUE! | #VALUE! | 0 | 0 | 0 |  | 48135 | #N/A | #N/A | #N/A | #N/A | #N/A | #N/A
0 |  | #VALUE! | #VALUE! | 0 | 0 | 0 |  | 48136 | #N/A | #N/A | #N/A | #N/A | #N/A | #N/A
0 |  | #VALUE! | #VALUE! | 0 | 0 | 0 |  | 48137 | #N/A | #N/A | #N/A | #N/A | #N/A | #N/A
0 |  | #VALUE! | #VALUE! | 0 | 0 | 0 |  | 48138 | #N/A | #N/A | #N/A | #N/A | #N/A | #N/A
0 |  | #VALUE! | #VALUE! | 0 | 0 | 0 |  | 48139 | #N/A | #N/A | #N/A | #N/A | #N/A | #N/A
0 |  | #VALUE! | #VALUE! | 0 | 0 | 0 |  | 48140 | #N/A | #N/A | #N/A | #N/A | #N/A | #N/A
0 |  | #VALUE! | #VALUE! | 0 | 0 | 0 |  | 48141 | #N/A | #N/A | #N/A | #N/A | #N/A | #N/A
0 |  | #VALUE! | #VALUE! | 0 | 0 | 0 |  | 48142 | #N/A | #N/A | #N/A | #N/A | #N/A | #N/A
0 |  | #VALUE! | #VALUE! | 0 | 0 | 0 |  | 48143 | #N/A | #N/A | #N/A | #N/A | #N/A | #N/A
0 |  | #VALUE! | #VALUE! | 0 | 0 | 0 |  | 48144 | #N/A | #N/A | #N/A | #N/A | #N/A | #N/A
0 |  | #VALUE! | #VALUE! | 0 | 0 | 0 |  | 48145 | #N/A | #N/A | #N/A | #N/A | #N/A | #N/A
0 |  | #VALUE! | #VALUE! | 0 | 0 | 0 |  | 48146 | #N/A | #N/A | #N/A | #N/A | #N/A | #N/A
0 |  | #VALUE! | #VALUE! | 0 | 0 | 0 |  | 48147 | #N/A | #N/A | #N/A | #N/A | #N/A | #N/A
0 |  | #VALUE! | #VALUE! | 0 | 0 | 0 |  | 48148 | #N/A | #N/A | #N/A | #N/A | #N/A | #N/A
0 |  | #VALUE! | #VALUE! | 0 | 0 | 0 |  | 48149 | #N/A | #N/A | #N/A | #N/A | #N/A | #N/A
0 |  | #VALUE! | #VALUE! | 0 | 0 | 0 |  | 48150 | #N/A | #N/A | #N/A | #N/A | #N/A | #N/A
0 |  | #VALUE! | #VALUE! | 0 | 0 | 0 |  | 48151 | #N/A | #N/A | #N/A | #N/A | #N/A | #N/A
0 |  | #VALUE! | #VALUE! | 0 | 0 | 0 |  | 48152 | #N/A | #N/A | #N/A | #N/A | #N/A | #N/A
0 |  | #VALUE! | #VALUE! | 0 | 0 | 0 |  | 48153 | #N/A | #N/A | #N/A | #N/A | #N/A | #N/A
0 |  | #VALUE! | #VALUE! | 0 | 0 | 0 |  | 48154 | #N/A | #N/A | #N/A | #N/A | #N/A | #N/A
0 |  | #VALUE! | #VALUE! | 0 | 0 | 0 |  | 48155 | #N/A | #N/A | #N/A | #N/A | #N/A | #N/A
0 |  | #VALUE! | #VALUE! | 0 | 0 | 0 |  | 48156 | #N/A | #N/A | #N/A | #N/A | #N/A | #N/A
0 |  | #VALUE! | #VALUE! | 0 | 0 | 0 |  | 48157 | #N/A | #N/A | #N/A | #N/A | #N/A | #N/A
0 |  | #VALUE! | #VALUE! | 0 | 0 | 0 |  | 48158 | #N/A | #N/A | #N/A | #N/A | #N/A | #N/A
0 |  | #VALUE! | #VALUE! | 0 | 0 | 0 |  | 48159 | #N/A | #N/A | #N/A | #N/A | #N/A | #N/A
0 |  | #VALUE! | #VALUE! | 0 | 0 | 0 |  | 48160 | #N/A | #N/A | #N/A | #N/A | #N/A | #N/A
0 |  | #VALUE! | #VALUE! | 0 | 0 | 0 |  | 48161 | #N/A | #N/A | #N/A | #N/A | #N/A | #N/A
0 |  | #VALUE! | #VALUE! | 0 | 0 | 0 |  | 48162 | #N/A | #N/A | #N/A | #N/A | #N/A | #N/A
0 |  | #VALUE! | #VALUE! | 0 | 0 | 0 |  | 48163 | #N/A | #N/A | #N/A | #N/A | #N/A | #N/A
0 |  | #VALUE! | #VALUE! | 0 | 0 | 0 |  | 48164 | #N/A | #N/A | #N/A | #N/A | #N/A | #N/A
0 |  | #VALUE! | #VALUE! | 0 | 0 | 0 |  | 48165 | #N/A | #N/A | #N/A | #N/A | #N/A | #N/A
0 |  | #VALUE! | #VALUE! | 0 | 0 | 0 |  | 48166 | #N/A | #N/A | #N/A | #N/A | #N/A | #N/A
0 |  | #VALUE! | #VALUE! | 0 | 0 | 0 |  | 48167 | #N/A | #N/A | #N/A | #N/A | #N/A | #N/A
0 |  | #VALUE! | #VALUE! | 0 | 0 | 0 |  | 48168 | #N/A | #N/A | #N/A | #N/A | #N/A | #N/A
0 |  | #VALUE! | #VALUE! | 0 | 0 | 0 |  | 48169 | #N/A | #N/A | #N/A | #N/A | #N/A | #N/A
0 |  | #VALUE! | #VALUE! | 0 | 0 | 0 |  | 48170 | #N/A | #N/A | #N/A | #N/A | #N/A | #N/A
0 |  | #VALUE! | #VALUE! | 0 | 0 | 0 |  | 48171 | #N/A | #N/A | #N/A | #N/A | #N/A | #N/A
0 |  | #VALUE! | #VALUE! | 0 | 0 | 0 |  | 48172 | #N/A | #N/A | #N/A | #N/A | #N/A | #N/A
0 |  | #VALUE! | #VALUE! | 0 | 0 | 0 |  | 48173 | #N/A | #N/A | #N/A | #N/A | #N/A | #N/A
0 |  | #VALUE! | #VALUE! | 0 | 0 | 0 |  | 48174 | #N/A | #N/A | #N/A | #N/A | #N/A | #N/A
0 |  | #VALUE! | #VALUE! | 0 | 0 | 0 |  | 48175 | #N/A | #N/A | #N/A | #N/A | #N/A | #N/A
0 |  | #VALUE! | #VALUE! | 0 | 0 | 0 |  | 48176 | #N/A | #N/A | #N/A | #N/A | #N/A | #N/A
0 |  | #VALUE! | #VALUE! | 0 | 0 | 0 |  | 48177 | #N/A | #N/A | #N/A | #N/A | #N/A | #N/A
0 |  | #VALUE! | #VALUE! | 0 | 0 | 0 |  | 48178 | #N/A | #N/A | #N/A | #N/A | #N/A | #N/A
0 |  | #VALUE! | #VALUE! | 0 | 0 | 0 |  | 48179 | #N/A | #N/A | #N/A | #N/A | #N/A | #N/A
0 |  | #VALUE! | #VALUE! | 0 | 0 | 0 |  | 48180 | #N/A | #N/A | #N/A | #N/A | #N/A | #N/A
0 |  | #VALUE! | #VALUE! | 0 | 0 | 0 |  | 48181 | #N/A | #N/A | #N/A | #N/A | #N/A | #N/A
0 |  | #VALUE! | #VALUE! | 0 | 0 | 0 |  | 48182 | #N/A | #N/A | #N/A | #N/A | #N/A | #N/A
0 |  | #VALUE! | #VALUE! | 0 | 0 | 0 |  | 48183 | #N/A | #N/A | #N/A | #N/A | #N/A | #N/A
0 |  | #VALUE! | #VALUE! | 0 | 0 | 0 |  | 48184 | #N/A | #N/A | #N/A | #N/A | #N/A | #N/A
0 |  | #VALUE! | #VALUE! | 0 | 0 | 0 |  | 48185 | #N/A | #N/A | #N/A | #N/A | #N/A | #N/A
0 |  | #VALUE! | #VALUE! | 0 | 0 | 0 |  | 48186 | #N/A | #N/A | #N/A | #N/A | #N/A | #N/A
0 |  | #VALUE! | #VALUE! | 0 | 0 | 0 |  | 48187 | #N/A | #N/A | #N/A | #N/A | #N/A | #N/A
0 |  | #VALUE! | #VALUE! | 0 | 0 | 0 |  | 48188 | #N/A | #N/A | #N/A | #N/A | #N/A | #N/A
0 |  | #VALUE! | #VALUE! | 0 | 0 | 0 |  | 48189 | #N/A | #N/A | #N/A | #N/A | #N/A | #N/A
0 |  | #VALUE! | #VALUE! | 0 | 0 | 0 |  | 48190 | #N/A | #N/A | #N/A | #N/A | #N/A | #N/A
0 |  | #VALUE! | #VALUE! | 0 | 0 | 0 |  | 48191 | #N/A | #N/A | #N/A | #N/A | #N/A | #N/A
0 |  | #VALUE! | #VALUE! | 0 | 0 | 0 |  | 48192 | #N/A | #N/A | #N/A | #N/A | #N/A | #N/A
0 |  | #VALUE! | #VALUE! | 0 | 0 | 0 |  | 48193 | #N/A | #N/A | #N/A | #N/A | #N/A | #N/A
0 |  | #VALUE! | #VALUE! | 0 | 0 | 0 |  | 48194 | #N/A | #N/A | #N/A | #N/A | #N/A | #N/A
0 |  | #VALUE! | #VALUE! | 0 | 0 | 0 |  | 48195 | #N/A | #N/A | #N/A | #N/A | #N/A | #N/A
0 |  | #VALUE! | #VALUE! | 0 | 0 | 0 |  | 48196 | #N/A | #N/A | #N/A | #N/A | #N/A | #N/A
0 |  | #VALUE! | #VALUE! | 0 | 0 | 0 |  | 48197 | #N/A | #N/A | #N/A | #N/A | #N/A | #N/A
0 |  | #VALUE! | #VALUE! | 0 | 0 | 0 |  | 48198 | #N/A | #N/A | #N/A | #N/A | #N/A | #N/A
0 |  | #VALUE! | #VALUE! | 0 | 0 | 0 |  | 48199 | #N/A | #N/A | #N/A | #N/A | #N/A | #N/A
0 |  | #VALUE! | #VALUE! | 0 | 0 | 0 |  | 48200 | #N/A | #N/A | #N/A | #N/A | #N/A | #N/A
0 |  | #VALUE! | #VALUE! | 0 | 0 | 0 |  | 48201 | #N/A | #N/A | #N/A | #N/A | #N/A | #N/A
0 |  | #VALUE! | #VALUE! | 0 | 0 | 0 |  | 48202 | #N/A | #N/A | #N/A | #N/A | #N/A | #N/A
0 |  | #VALUE! | #VALUE! | 0 | 0 | 0 |  | 48203 | #N/A | #N/A | #N/A | #N/A | #N/A | #N/A
0 |  | #VALUE! | #VALUE! | 0 | 0 | 0 |  | 48204 | #N/A | #N/A | #N/A | #N/A | #N/A | #N/A
0 |  | #VALUE! | #VALUE! | 0 | 0 | 0 |  | 48205 | #N/A | #N/A | #N/A | #N/A | #N/A | #N/A
0 |  | #VALUE! | #VALUE! | 0 | 0 | 0 |  | 48206 | #N/A | #N/A | #N/A | #N/A | #N/A | #N/A
0 |  | #VALUE! | #VALUE! | 0 | 0 | 0 |  | 48207 | #N/A | #N/A | #N/A | #N/A | #N/A | #N/A
0 |  | #VALUE! | #VALUE! | 0 | 0 | 0 |  | 48208 | #N/A | #N/A | #N/A | #N/A | #N/A | #N/A
0 |  | #VALUE! | #VALUE! | 0 | 0 | 0 |  | 48209 | #N/A | #N/A | #N/A | #N/A | #N/A | #N/A
0 |  | #VALUE! | #VALUE! | 0 | 0 | 0 |  | 48210 | #N/A | #N/A | #N/A | #N/A | #N/A | #N/A
0 |  | #VALUE! | #VALUE! | 0 | 0 | 0 |  | 48211 | #N/A | #N/A | #N/A | #N/A | #N/A | #N/A
0 |  | #VALUE! | #VALUE! | 0 | 0 | 0 |  | 48212 | #N/A | #N/A | #N/A | #N/A | #N/A | #N/A
0 |  | #VALUE! | #VALUE! | 0 | 0 | 0 |  | 48213 | #N/A | #N/A | #N/A | #N/A | #N/A | #N/A
0 |  | #VALUE! | #VALUE! | 0 | 0 | 0 |  | 48214 | #N/A | #N/A | #N/A | #N/A | #N/A | #N/A
0 |  | #VALUE! | #VALUE! | 0 | 0 | 0 |  | 48215 | #N/A | #N/A | #N/A | #N/A | #N/A | #N/A
0 |  | #VALUE! | #VALUE! | 0 | 0 | 0 |  | 48216 | #N/A | #N/A | #N/A | #N/A | #N/A | #N/A
0 |  | #VALUE! | #VALUE! | 0 | 0 | 0 |  | 48217 | #N/A | #N/A | #N/A | #N/A | #N/A | #N/A
0 |  | #VALUE! | #VALUE! | 0 | 0 | 0 |  | 48218 | #N/A | #N/A | #N/A | #N/A | #N/A | #N/A
0 |  | #VALUE! | #VALUE! | 0 | 0 | 0 |  | 48219 | #N/A | #N/A | #N/A | #N/A | #N/A | #N/A
0 |  | #VALUE! | #VALUE! | 0 | 0 | 0 |  | 48220 | #N/A | #N/A | #N/A | #N/A | #N/A | #N/A
0 |  | #VALUE! | #VALUE! | 0 | 0 | 0 |  | 48221 | #N/A | #N/A | #N/A | #N/A | #N/A | #N/A
0 |  | #VALUE! | #VALUE! | 0 | 0 | 0 |  | 48222 | #N/A | #N/A | #N/A | #N/A | #N/A | #N/A
0 |  | #VALUE! | #VALUE! | 0 | 0 | 0 |  | 48223 | #N/A | #N/A | #N/A | #N/A | #N/A | #N/A
0 |  | #VALUE! | #VALUE! | 0 | 0 | 0 |  | 48224 | #N/A | #N/A | #N/A | #N/A | #N/A | #N/A
0 |  | #VALUE! | #VALUE! | 0 | 0 | 0 |  | 48225 | #N/A | #N/A | #N/A | #N/A | #N/A | #N/A
0 |  | #VALUE! | #VALUE! | 0 | 0 | 0 |  | 48226 | #N/A | #N/A | #N/A | #N/A | #N/A | #N/A
0 |  | #VALUE! | #VALUE! | 0 | 0 | 0 |  | 48227 | #N/A | #N/A | #N/A | #N/A | #N/A | #N/A
0 |  | #VALUE! | #VALUE! | 0 | 0 | 0 |  | 48228 | #N/A | #N/A | #N/A | #N/A | #N/A | #N/A
0 |  | #VALUE! | #VALUE! | 0 | 0 | 0 |  | 48229 | #N/A | #N/A | #N/A | #N/A | #N/A | #N/A
0 |  | #VALUE! | #VALUE! | 0 | 0 | 0 |  | 48230 | #N/A | #N/A | #N/A | #N/A | #N/A | #N/A
0 |  | #VALUE! | #VALUE! | 0 | 0 | 0 |  | 48231 | #N/A | #N/A | #N/A | #N/A | #N/A | #N/A
0 |  | #VALUE! | #VALUE! | 0 | 0 | 0 |  | 48232 | #N/A | #N/A | #N/A | #N/A | #N/A | #N/A
0 |  | #VALUE! | #VALUE! | 0 | 0 | 0 |  | 48233 | #N/A | #N/A | #N/A | #N/A | #N/A | #N/A
0 |  | #VALUE! | #VALUE! | 0 | 0 | 0 |  | 48234 | #N/A | #N/A | #N/A | #N/A | #N/A | #N/A
0 |  | #VALUE! | #VALUE! | 0 | 0 | 0 |  | 48235 | #N/A | #N/A | #N/A | #N/A | #N/A | #N/A
0 |  | #VALUE! | #VALUE! | 0 | 0 | 0 |  | 48236 | #N/A | #N/A | #N/A | #N/A | #N/A | #N/A
0 |  | #VALUE! | #VALUE! | 0 | 0 | 0 |  | 48237 | #N/A | #N/A | #N/A | #N/A | #N/A | #N/A
0 |  | #VALUE! | #VALUE! | 0 | 0 | 0 |  | 48238 | #N/A | #N/A | #N/A | #N/A | #N/A | #N/A
0 |  | #VALUE! | #VALUE! | 0 | 0 | 0 |  | 48239 | #N/A | #N/A | #N/A | #N/A | #N/A | #N/A
0 |  | #VALUE! | #VALUE! | 0 | 0 | 0 |  | 48240 | #N/A | #N/A | #N/A | #N/A | #N/A | #N/A
0 |  | #VALUE! | #VALUE! | 0 | 0 | 0 |  | 48241 | #N/A | #N/A | #N/A | #N/A | #N/A | #N/A
0 |  | #VALUE! | #VALUE! | 0 | 0 | 0 |  | 48242 | #N/A | #N/A | #N/A | #N/A | #N/A | #N/A
0 |  | #VALUE! | #VALUE! | 0 | 0 | 0 |  | 48243 | #N/A | #N/A | #N/A | #N/A | #N/A | #N/A
0 |  | #VALUE! | #VALUE! | 0 | 0 | 0 |  | 48244 | #N/A | #N/A | #N/A | #N/A | #N/A | #N/A
0 |  | #VALUE! | #VALUE! | 0 | 0 | 0 |  | 48245 | #N/A | #N/A | #N/A | #N/A | #N/A | #N/A
0 |  | #VALUE! | #VALUE! | 0 | 0 | 0 |  | 48246 | #N/A | #N/A | #N/A | #N/A | #N/A | #N/A
0 |  | #VALUE! | #VALUE! | 0 | 0 | 0 |  | 48247 | #N/A | #N/A | #N/A | #N/A | #N/A | #N/A
0 |  | #VALUE! | #VALUE! | 0 | 0 | 0 |  | 48248 | #N/A | #N/A | #N/A | #N/A | #N/A | #N/A
0 |  | #VALUE! | #VALUE! | 0 | 0 | 0 |  | 48249 | #N/A | #N/A | #N/A | #N/A | #N/A | #N/A
0 |  | #VALUE! | #VALUE! | 0 | 0 | 0 |  | 48250 | #N/A | #N/A | #N/A | #N/A | #N/A | #N/A
0 |  | #VALUE! | #VALUE! | 0 | 0 | 0 |  | 48251 | #N/A | #N/A | #N/A | #N/A | #N/A | #N/A
0 |  | #VALUE! | #VALUE! | 0 | 0 | 0 |  | 48252 | #N/A | #N/A | #N/A | #N/A | #N/A | #N/A
0 |  | #VALUE! | #VALUE! | 0 | 0 | 0 |  | 48253 | #N/A | #N/A | #N/A | #N/A | #N/A | #N/A
0 |  | #VALUE! | #VALUE! | 0 | 0 | 0 |  | 48254 | #N/A | #N/A | #N/A | #N/A | #N/A | #N/A
0 |  | #VALUE! | #VALUE! | 0 | 0 | 0 |  | 48255 | #N/A | #N/A | #N/A | #N/A | #N/A | #N/A
0 |  | #VALUE! | #VALUE! | 0 | 0 | 0 |  | 48256 | #N/A | #N/A | #N/A | #N/A | #N/A | #N/A
0 |  | #VALUE! | #VALUE! | 0 | 0 | 0 |  | 48257 | #N/A | #N/A | #N/A | #N/A | #N/A | #N/A
0 |  | #VALUE! | #VALUE! | 0 | 0 | 0 |  | 48258 | #N/A | #N/A | #N/A | #N/A | #N/A | #N/A
0 |  | #VALUE! | #VALUE! | 0 | 0 | 0 |  | 48259 | #N/A | #N/A | #N/A | #N/A | #N/A | #N/A
0 |  | #VALUE! | #VALUE! | 0 | 0 | 0 |  | 48260 | #N/A | #N/A | #N/A | #N/A | #N/A | #N/A
0 |  | #VALUE! | #VALUE! | 0 | 0 | 0 |  | 48261 | #N/A | #N/A | #N/A | #N/A | #N/A | #N/A
0 |  | #VALUE! | #VALUE! | 0 | 0 | 0 |  | 48262 | #N/A | #N/A | #N/A | #N/A | #N/A | #N/A
0 |  | #VALUE! | #VALUE! | 0 | 0 | 0 |  | 48263 | #N/A | #N/A | #N/A | #N/A | #N/A | #N/A
0 |  | #VALUE! | #VALUE! | 0 | 0 | 0 |  | 48264 | #N/A | #N/A | #N/A | #N/A | #N/A | #N/A
0 |  | #VALUE! | #VALUE! | 0 | 0 | 0 |  | 48265 | #N/A | #N/A | #N/A | #N/A | #N/A | #N/A
0 |  | #VALUE! | #VALUE! | 0 | 0 | 0 |  | 48266 | #N/A | #N/A | #N/A | #N/A | #N/A | #N/A
0 |  | #VALUE! | #VALUE! | 0 | 0 | 0 |  | 48267 | #N/A | #N/A | #N/A | #N/A | #N/A | #N/A
0 |  | #VALUE! | #VALUE! | 0 | 0 | 0 |  | 48268 | #N/A | #N/A | #N/A | #N/A | #N/A | #N/A
0 |  | #VALUE! | #VALUE! | 0 | 0 | 0 |  | 48269 | #N/A | #N/A | #N/A | #N/A | #N/A | #N/A
0 |  | #VALUE! | #VALUE! | 0 | 0 | 0 |  | 48270 | #N/A | #N/A | #N/A | #N/A | #N/A | #N/A
0 |  | #VALUE! | #VALUE! | 0 | 0 | 0 |  | 48271 | #N/A | #N/A | #N/A | #N/A | #N/A | #N/A
0 |  | #VALUE! | #VALUE! | 0 | 0 | 0 |  | 48272 | #N/A | #N/A | #N/A | #N/A | #N/A | #N/A
0 |  | #VALUE! | #VALUE! | 0 | 0 | 0 |  | 48273 | #N/A | #N/A | #N/A | #N/A | #N/A | #N/A
0 |  | #VALUE! | #VALUE! | 0 | 0 | 0 |  | 48274 | #N/A | #N/A | #N/A | #N/A | #N/A | #N/A
0 |  | #VALUE! | #VALUE! | 0 | 0 | 0 |  | 48275 | #N/A | #N/A | #N/A | #N/A | #N/A | #N/A
0 |  | #VALUE! | #VALUE! | 0 | 0 | 0 |  | 48276 | #N/A | #N/A | #N/A | #N/A | #N/A | #N/A
0 |  | #VALUE! | #VALUE! | 0 | 0 | 0 |  | 48277 | #N/A | #N/A | #N/A | #N/A | #N/A | #N/A
0 |  | #VALUE! | #VALUE! | 0 | 0 | 0 |  | 48278 | #N/A | #N/A | #N/A | #N/A | #N/A | #N/A
0 |  | #VALUE! | #VALUE! | 0 | 0 | 0 |  | 48279 | #N/A | #N/A | #N/A | #N/A | #N/A | #N/A
0 |  | #VALUE! | #VALUE! | 0 | 0 | 0 |  | 48280 | #N/A | #N/A | #N/A | #N/A | #N/A | #N/A
0 |  | #VALUE! | #VALUE! | 0 | 0 | 0 |  | 48281 | #N/A | #N/A | #N/A | #N/A | #N/A | #N/A
0 |  | #VALUE! | #VALUE! | 0 | 0 | 0 |  | 48282 | #N/A | #N/A | #N/A | #N/A | #N/A | #N/A
0 |  | #VALUE! | #VALUE! | 0 | 0 | 0 |  | 48283 | #N/A | #N/A | #N/A | #N/A | #N/A | #N/A
0 |  | #VALUE! | #VALUE! | 0 | 0 | 0 |  | 48284 | #N/A | #N/A | #N/A | #N/A | #N/A | #N/A
0 |  | #VALUE! | #VALUE! | 0 | 0 | 0 |  | 48285 | #N/A | #N/A | #N/A | #N/A | #N/A | #N/A
0 |  | #VALUE! | #VALUE! | 0 | 0 | 0 |  | 48286 | #N/A | #N/A | #N/A | #N/A | #N/A | #N/A
0 |  | #VALUE! | #VALUE! | 0 | 0 | 0 |  | 48287 | #N/A | #N/A | #N/A | #N/A | #N/A | #N/A
0 |  | #VALUE! | #VALUE! | 0 | 0 | 0 |  | 48288 | #N/A | #N/A | #N/A | #N/A | #N/A | #N/A
0 |  | #VALUE! | #VALUE! | 0 | 0 | 0 |  | 48289 | #N/A | #N/A | #N/A | #N/A | #N/A | #N/A
0 |  | #VALUE! | #VALUE! | 0 | 0 | 0 |  | 48290 | #N/A | #N/A | #N/A | #N/A | #N/A | #N/A
0 |  | #VALUE! | #VALUE! | 0 | 0 | 0 |  | 48291 | #N/A | #N/A | #N/A | #N/A | #N/A | #N/A
0 |  | #VALUE! | #VALUE! | 0 | 0 | 0 |  | 48292 | #N/A | #N/A | #N/A | #N/A | #N/A | #N/A
0 |  | #VALUE! | #VALUE! | 0 | 0 | 0 |  | 48293 | #N/A | #N/A | #N/A | #N/A | #N/A | #N/A
0 |  | #VALUE! | #VALUE! | 0 | 0 | 0 |  | 48294 | #N/A | #N/A | #N/A | #N/A | #N/A | #N/A
0 |  | #VALUE! | #VALUE! | 0 | 0 | 0 |  | 48295 | #N/A | #N/A | #N/A | #N/A | #N/A | #N/A
0 |  | #VALUE! | #VALUE! | 0 | 0 | 0 |  | 48296 | #N/A | #N/A | #N/A | #N/A | #N/A | #N/A
0 |  | #VALUE! | #VALUE! | 0 | 0 | 0 |  | 48297 | #N/A | #N/A | #N/A | #N/A | #N/A | #N/A
0 |  | #VALUE! | #VALUE! | 0 | 0 | 0 |  | 48298 | #N/A | #N/A | #N/A | #N/A | #N/A | #N/A
0 |  | #VALUE! | #VALUE! | 0 | 0 | 0 |  | 48299 | #N/A | #N/A | #N/A | #N/A | #N/A | #N/A
0 |  | #VALUE! | #VALUE! | 0 | 0 | 0 |  | 48300 | #N/A | #N/A | #N/A | #N/A | #N/A | #N/A
0 |  | #VALUE! | #VALUE! | 0 | 0 | 0 |  | 48301 | #N/A | #N/A | #N/A | #N/A | #N/A | #N/A
0 |  | #VALUE! | #VALUE! | 0 | 0 | 0 |  | 48302 | #N/A | #N/A | #N/A | #N/A | #N/A | #N/A
0 |  | #VALUE! | #VALUE! | 0 | 0 | 0 |  | 48303 | #N/A | #N/A | #N/A | #N/A | #N/A | #N/A
0 |  | #VALUE! | #VALUE! | 0 | 0 | 0 |  | 48304 | #N/A | #N/A | #N/A | #N/A | #N/A | #N/A
0 |  | #VALUE! | #VALUE! | 0 | 0 | 0 |  | 48305 | #N/A | #N/A | #N/A | #N/A | #N/A | #N/A
0 |  | #VALUE! | #VALUE! | 0 | 0 | 0 |  | 48306 | #N/A | #N/A | #N/A | #N/A | #N/A | #N/A
0 |  | #VALUE! | #VALUE! | 0 | 0 | 0 |  | 48307 | #N/A | #N/A | #N/A | #N/A | #N/A | #N/A
0 |  | #VALUE! | #VALUE! | 0 | 0 | 0 |  | 48308 | #N/A | #N/A | #N/A | #N/A | #N/A | #N/A
0 |  | #VALUE! | #VALUE! | 0 | 0 | 0 |  | 48309 | #N/A | #N/A | #N/A | #N/A | #N/A | #N/A
0 |  | #VALUE! | #VALUE! | 0 | 0 | 0 |  | 48310 | #N/A | #N/A | #N/A | #N/A | #N/A | #N/A
0 |  | #VALUE! | #VALUE! | 0 | 0 | 0 |  | 48311 | #N/A | #N/A | #N/A | #N/A | #N/A | #N/A
0 |  | #VALUE! | #VALUE! | 0 | 0 | 0 |  | 48312 | #N/A | #N/A | #N/A | #N/A | #N/A | #N/A
0 |  | #VALUE! | #VALUE! | 0 | 0 | 0 |  | 48313 | #N/A | #N/A | #N/A | #N/A | #N/A | #N/A
0 |  | #VALUE! | #VALUE! | 0 | 0 | 0 |  | 48314 | #N/A | #N/A | #N/A | #N/A | #N/A | #N/A
0 |  | #VALUE! | #VALUE! | 0 | 0 | 0 |  | 48315 | #N/A | #N/A | #N/A | #N/A | #N/A | #N/A
0 |  | #VALUE! | #VALUE! | 0 | 0 | 0 |  | 48316 | #N/A | #N/A | #N/A | #N/A | #N/A | #N/A
0 |  | #VALUE! | #VALUE! | 0 | 0 | 0 |  | 48317 | #N/A | #N/A | #N/A | #N/A | #N/A | #N/A
0 |  | #VALUE! | #VALUE! | 0 | 0 | 0 |  | 48318 | #N/A | #N/A | #N/A | #N/A | #N/A | #N/A
0 |  | #VALUE! | #VALUE! | 0 | 0 | 0 |  | 48319 | #N/A | #N/A | #N/A | #N/A | #N/A | #N/A
0 |  | #VALUE! | #VALUE! | 0 | 0 | 0 |  | 48320 | #N/A | #N/A | #N/A | #N/A | #N/A | #N/A
0 |  | #VALUE! | #VALUE! | 0 | 0 | 0 |  | 48321 | #N/A | #N/A | #N/A | #N/A | #N/A | #N/A
0 |  | #VALUE! | #VALUE! | 0 | 0 | 0 |  | 48322 | #N/A | #N/A | #N/A | #N/A | #N/A | #N/A
0 |  | #VALUE! | #VALUE! | 0 | 0 | 0 |  | 48323 | #N/A | #N/A | #N/A | #N/A | #N/A | #N/A
0 |  | #VALUE! | #VALUE! | 0 | 0 | 0 |  | 48324 | #N/A | #N/A | #N/A | #N/A | #N/A | #N/A
0 |  | #VALUE! | #VALUE! | 0 | 0 | 0 |  | 48325 | #N/A | #N/A | #N/A | #N/A | #N/A | #N/A
0 |  | #VALUE! | #VALUE! | 0 | 0 | 0 |  | 48326 | #N/A | #N/A | #N/A | #N/A | #N/A | #N/A
0 |  | #VALUE! | #VALUE! | 0 | 0 | 0 |  | 48327 | #N/A | #N/A | #N/A | #N/A | #N/A | #N/A
0 |  | #VALUE! | #VALUE! | 0 | 0 | 0 |  | 48328 | #N/A | #N/A | #N/A | #N/A | #N/A | #N/A
0 |  | #VALUE! | #VALUE! | 0 | 0 | 0 |  | 48329 | #N/A | #N/A | #N/A | #N/A | #N/A | #N/A
0 |  | #VALUE! | #VALUE! | 0 | 0 | 0 |  | 48330 | #N/A | #N/A | #N/A | #N/A | #N/A | #N/A
0 |  | #VALUE! | #VALUE! | 0 | 0 | 0 |  | 48331 | #N/A | #N/A | #N/A | #N/A | #N/A | #N/A
0 |  | #VALUE! | #VALUE! | 0 | 0 | 0 |  | 48332 | #N/A | #N/A | #N/A | #N/A | #N/A | #N/A
0 |  | #VALUE! | #VALUE! | 0 | 0 | 0 |  | 48333 | #N/A | #N/A | #N/A | #N/A | #N/A | #N/A
0 |  | #VALUE! | #VALUE! | 0 | 0 | 0 |  | 48334 | #N/A | #N/A | #N/A | #N/A | #N/A | #N/A
0 |  | #VALUE! | #VALUE! | 0 | 0 | 0 |  | 48335 | #N/A | #N/A | #N/A | #N/A | #N/A | #N/A
0 |  | #VALUE! | #VALUE! | 0 | 0 | 0 |  | 48336 | #N/A | #N/A | #N/A | #N/A | #N/A | #N/A
0 |  | #VALUE! | #VALUE! | 0 | 0 | 0 |  | 48337 | #N/A | #N/A | #N/A | #N/A | #N/A | #N/A
0 |  | #VALUE! | #VALUE! | 0 | 0 | 0 |  | 48338 | #N/A | #N/A | #N/A | #N/A | #N/A | #N/A
0 |  | #VALUE! | #VALUE! | 0 | 0 | 0 |  | 48339 | #N/A | #N/A | #N/A | #N/A | #N/A | #N/A
0 |  | #VALUE! | #VALUE! | 0 | 0 | 0 |  | 48340 | #N/A | #N/A | #N/A | #N/A | #N/A | #N/A
0 |  | #VALUE! | #VALUE! | 0 | 0 | 0 |  | 48341 | #N/A | #N/A | #N/A | #N/A | #N/A | #N/A
0 |  | #VALUE! | #VALUE! | 0 | 0 | 0 |  | 48342 | #N/A | #N/A | #N/A | #N/A | #N/A | #N/A
0 |  | #VALUE! | #VALUE! | 0 | 0 | 0 |  | 48343 | #N/A | #N/A | #N/A | #N/A | #N/A | #N/A
0 |  | #VALUE! | #VALUE! | 0 | 0 | 0 |  | 48344 | #N/A | #N/A | #N/A | #N/A | #N/A | #N/A
0 |  | #VALUE! | #VALUE! | 0 | 0 | 0 |  | 48345 | #N/A | #N/A | #N/A | #N/A | #N/A | #N/A
0 |  | #VALUE! | #VALUE! | 0 | 0 | 0 |  | 48346 | #N/A | #N/A | #N/A | #N/A | #N/A | #N/A
0 |  | #VALUE! | #VALUE! | 0 | 0 | 0 |  | 48347 | #N/A | #N/A | #N/A | #N/A | #N/A | #N/A
0 |  | #VALUE! | #VALUE! | 0 | 0 | 0 |  | 48348 | #N/A | #N/A | #N/A | #N/A | #N/A | #N/A
0 |  | #VALUE! | #VALUE! | 0 | 0 | 0 |  | 48349 | #N/A | #N/A | #N/A | #N/A | #N/A | #N/A
0 |  | #VALUE! | #VALUE! | 0 | 0 | 0 |  | 48350 | #N/A | #N/A | #N/A | #N/A | #N/A | #N/A
0 |  | #VALUE! | #VALUE! | 0 | 0 | 0 |  | 48351 | #N/A | #N/A | #N/A | #N/A | #N/A | #N/A
0 |  | #VALUE! | #VALUE! | 0 | 0 | 0 |  | 48352 | #N/A | #N/A | #N/A | #N/A | #N/A | #N/A
0 |  | #VALUE! | #VALUE! | 0 | 0 | 0 |  | 48353 | #N/A | #N/A | #N/A | #N/A | #N/A | #N/A
0 |  | #VALUE! | #VALUE! | 0 | 0 | 0 |  | 48354 | #N/A | #N/A | #N/A | #N/A | #N/A | #N/A
0 |  | #VALUE! | #VALUE! | 0 | 0 | 0 |  | 48355 | #N/A | #N/A | #N/A | #N/A | #N/A | #N/A
0 |  | #VALUE! | #VALUE! | 0 | 0 | 0 |  | 48356 | #N/A | #N/A | #N/A | #N/A | #N/A | #N/A
0 |  | #VALUE! | #VALUE! | 0 | 0 | 0 |  | 48357 | #N/A | #N/A | #N/A | #N/A | #N/A | #N/A
0 |  | #VALUE! | #VALUE! | 0 | 0 | 0 |  | 48358 | #N/A | #N/A | #N/A | #N/A | #N/A | #N/A
0 |  | #VALUE! | #VALUE! | 0 | 0 | 0 |  | 48359 | #N/A | #N/A | #N/A | #N/A | #N/A | #N/A
0 |  | #VALUE! | #VALUE! | 0 | 0 | 0 |  | 48360 | #N/A | #N/A | #N/A | #N/A | #N/A | #N/A
0 |  | #VALUE! | #VALUE! | 0 | 0 | 0 |  | 48361 | #N/A | #N/A | #N/A | #N/A | #N/A | #N/A
0 |  | #VALUE! | #VALUE! | 0 | 0 | 0 |  | 48362 | #N/A | #N/A | #N/A | #N/A | #N/A | #N/A
0 |  | #VALUE! | #VALUE! | 0 | 0 | 0 |  | 48363 | #N/A | #N/A | #N/A | #N/A | #N/A | #N/A
0 |  | #VALUE! | #VALUE! | 0 | 0 | 0 |  | 48364 | #N/A | #N/A | #N/A | #N/A | #N/A | #N/A
0 |  | #VALUE! | #VALUE! | 0 | 0 | 0 |  | 48365 | #N/A | #N/A | #N/A | #N/A | #N/A | #N/A
0 |  | #VALUE! | #VALUE! | 0 | 0 | 0 |  | 48366 | #N/A | #N/A | #N/A | #N/A | #N/A | #N/A
0 |  | #VALUE! | #VALUE! | 0 | 0 | 0 |  | 48367 | #N/A | #N/A | #N/A | #N/A | #N/A | #N/A
0 |  | #VALUE! | #VALUE! | 0 | 0 | 0 |  | 48368 | #N/A | #N/A | #N/A | #N/A | #N/A | #N/A
0 |  | #VALUE! | #VALUE! | 0 | 0 | 0 |  | 48369 | #N/A | #N/A | #N/A | #N/A | #N/A | #N/A
0 |  | #VALUE! | #VALUE! | 0 | 0 | 0 |  | 48370 | #N/A | #N/A | #N/A | #N/A | #N/A | #N/A
0 |  | #VALUE! | #VALUE! | 0 | 0 | 0 |  | 48371 | #N/A | #N/A | #N/A | #N/A | #N/A | #N/A
0 |  | #VALUE! | #VALUE! | 0 | 0 | 0 |  | 48372 | #N/A | #N/A | #N/A | #N/A | #N/A | #N/A
0 |  | #VALUE! | #VALUE! | 0 | 0 | 0 |  | 48373 | #N/A | #N/A | #N/A | #N/A | #N/A | #N/A
0 |  | #VALUE! | #VALUE! | 0 | 0 | 0 |  | 48374 | #N/A | #N/A | #N/A | #N/A | #N/A | #N/A
0 |  | #VALUE! | #VALUE! | 0 | 0 | 0 |  | 48375 | #N/A | #N/A | #N/A | #N/A | #N/A | #N/A
0 |  | #VALUE! | #VALUE! | 0 | 0 | 0 |  | 48376 | #N/A | #N/A | #N/A | #N/A | #N/A | #N/A
0 |  | #VALUE! | #VALUE! | 0 | 0 | 0 |  | 48377 | #N/A | #N/A | #N/A | #N/A | #N/A | #N/A
0 |  | #VALUE! | #VALUE! | 0 | 0 | 0 |  | 48378 | #N/A | #N/A | #N/A | #N/A | #N/A | #N/A
0 |  | #VALUE! | #VALUE! | 0 | 0 | 0 |  | 48379 | #N/A | #N/A | #N/A | #N/A | #N/A | #N/A
0 |  | #VALUE! | #VALUE! | 0 | 0 | 0 |  | 48380 | #N/A | #N/A | #N/A | #N/A | #N/A | #N/A
0 |  | #VALUE! | #VALUE! | 0 | 0 | 0 |  | 48381 | #N/A | #N/A | #N/A | #N/A | #N/A | #N/A
0 |  | #VALUE! | #VALUE! | 0 | 0 | 0 |  | 48382 | #N/A | #N/A | #N/A | #N/A | #N/A | #N/A
0 |  | #VALUE! | #VALUE! | 0 | 0 | 0 |  | 48383 | #N/A | #N/A | #N/A | #N/A | #N/A | #N/A
0 |  | #VALUE! | #VALUE! | 0 | 0 | 0 |  | 48384 | #N/A | #N/A | #N/A | #N/A | #N/A | #N/A
0 |  | #VALUE! | #VALUE! | 0 | 0 | 0 |  | 48385 | #N/A | #N/A | #N/A | #N/A | #N/A | #N/A
0 |  | #VALUE! | #VALUE! | 0 | 0 | 0 |  | 48386 | #N/A | #N/A | #N/A | #N/A | #N/A | #N/A
0 |  | #VALUE! | #VALUE! | 0 | 0 | 0 |  | 48387 | #N/A | #N/A | #N/A | #N/A | #N/A | #N/A
0 |  | #VALUE! | #VALUE! | 0 | 0 | 0 |  | 48388 | #N/A | #N/A | #N/A | #N/A | #N/A | #N/A
0 |  | #VALUE! | #VALUE! | 0 | 0 | 0 |  | 48389 | #N/A | #N/A | #N/A | #N/A | #N/A | #N/A
0 |  | #VALUE! | #VALUE! | 0 | 0 | 0 |  | 48390 | #N/A | #N/A | #N/A | #N/A | #N/A | #N/A
0 |  | #VALUE! | #VALUE! | 0 | 0 | 0 |  | 48391 | #N/A | #N/A | #N/A | #N/A | #N/A | #N/A
0 |  | #VALUE! | #VALUE! | 0 | 0 | 0 |  | 48392 | #N/A | #N/A | #N/A | #N/A | #N/A | #N/A
0 |  | #VALUE! | #VALUE! | 0 | 0 | 0 |  | 48393 | #N/A | #N/A | #N/A | #N/A | #N/A | #N/A
0 |  | #VALUE! | #VALUE! | 0 | 0 | 0 |  | 48394 | #N/A | #N/A | #N/A | #N/A | #N/A | #N/A
0 |  | #VALUE! | #VALUE! | 0 | 0 | 0 |  | 48395 | #N/A | #N/A | #N/A | #N/A | #N/A | #N/A
0 |  | #VALUE! | #VALUE! | 0 | 0 | 0 |  | 48396 | #N/A | #N/A | #N/A | #N/A | #N/A | #N/A
0 |  | #VALUE! | #VALUE! | 0 | 0 | 0 |  | 48397 | #N/A | #N/A | #N/A | #N/A | #N/A | #N/A
0 |  | #VALUE! | #VALUE! | 0 | 0 | 0 |  | 48398 | #N/A | #N/A | #N/A | #N/A | #N/A | #N/A
0 |  | #VALUE! | #VALUE! | 0 | 0 | 0 |  | 48399 | #N/A | #N/A | #N/A | #N/A | #N/A | #N/A
0 |  | #VALUE! | #VALUE! | 0 | 0 | 0 |  | 48400 | #N/A | #N/A | #N/A | #N/A | #N/A | #N/A
0 |  | #VALUE! | #VALUE! | 0 | 0 | 0 |  | 48401 | #N/A | #N/A | #N/A | #N/A | #N/A | #N/A
0 |  | #VALUE! | #VALUE! | 0 | 0 | 0 |  | 48402 | #N/A | #N/A | #N/A | #N/A | #N/A | #N/A
0 |  | #VALUE! | #VALUE! | 0 | 0 | 0 |  | 48403 | #N/A | #N/A | #N/A | #N/A | #N/A | #N/A
0 |  | #VALUE! | #VALUE! | 0 | 0 | 0 |  | 48404 | #N/A | #N/A | #N/A | #N/A | #N/A | #N/A
0 |  | #VALUE! | #VALUE! | 0 | 0 | 0 |  | 48405 | #N/A | #N/A | #N/A | #N/A | #N/A | #N/A
0 |  | #VALUE! | #VALUE! | 0 | 0 | 0 |  | 48406 | #N/A | #N/A | #N/A | #N/A | #N/A | #N/A
0 |  | #VALUE! | #VALUE! | 0 | 0 | 0 |  | 48407 | #N/A | #N/A | #N/A | #N/A | #N/A | #N/A
0 |  | #VALUE! | #VALUE! | 0 | 0 | 0 |  | 48408 | #N/A | #N/A | #N/A | #N/A | #N/A | #N/A
0 |  | #VALUE! | #VALUE! | 0 | 0 | 0 |  | 48409 | #N/A | #N/A | #N/A | #N/A | #N/A | #N/A
0 |  | #VALUE! | #VALUE! | 0 | 0 | 0 |  | 48410 | #N/A | #N/A | #N/A | #N/A | #N/A | #N/A
0 |  | #VALUE! | #VALUE! | 0 | 0 | 0 |  | 48411 | #N/A | #N/A | #N/A | #N/A | #N/A | #N/A
0 |  | #VALUE! | #VALUE! | 0 | 0 | 0 |  | 48412 | #N/A | #N/A | #N/A | #N/A | #N/A | #N/A
0 |  | #VALUE! | #VALUE! | 0 | 0 | 0 |  | 48413 | #N/A | #N/A | #N/A | #N/A | #N/A | #N/A
0 |  | #VALUE! | #VALUE! | 0 | 0 | 0 |  | 48414 | #N/A | #N/A | #N/A | #N/A | #N/A | #N/A
0 |  | #VALUE! | #VALUE! | 0 | 0 | 0 |  | 48415 | #N/A | #N/A | #N/A | #N/A | #N/A | #N/A
0 |  | #VALUE! | #VALUE! | 0 | 0 | 0 |  | 48416 | #N/A | #N/A | #N/A | #N/A | #N/A | #N/A
0 |  | #VALUE! | #VALUE! | 0 | 0 | 0 |  | 48417 | #N/A | #N/A | #N/A | #N/A | #N/A | #N/A
0 |  | #VALUE! | #VALUE! | 0 | 0 | 0 |  | 48418 | #N/A | #N/A | #N/A | #N/A | #N/A | #N/A
0 |  | #VALUE! | #VALUE! | 0 | 0 | 0 |  | 48419 | #N/A | #N/A | #N/A | #N/A | #N/A | #N/A
0 |  | #VALUE! | #VALUE! | 0 | 0 | 0 |  | 48420 | #N/A | #N/A | #N/A | #N/A | #N/A | #N/A
0 |  | #VALUE! | #VALUE! | 0 | 0 | 0 |  | 48421 | #N/A | #N/A | #N/A | #N/A | #N/A | #N/A
0 |  | #VALUE! | #VALUE! | 0 | 0 | 0 |  | 48422 | #N/A | #N/A | #N/A | #N/A | #N/A | #N/A
0 |  | #VALUE! | #VALUE! | 0 | 0 | 0 |  | 48423 | #N/A | #N/A | #N/A | #N/A | #N/A | #N/A
0 |  | #VALUE! | #VALUE! | 0 | 0 | 0 |  | 48424 | #N/A | #N/A | #N/A | #N/A | #N/A | #N/A
0 |  | #VALUE! | #VALUE! | 0 | 0 | 0 |  | 48425 | #N/A | #N/A | #N/A | #N/A | #N/A | #N/A
0 |  | #VALUE! | #VALUE! | 0 | 0 | 0 |  | 48426 | #N/A | #N/A | #N/A | #N/A | #N/A | #N/A
0 |  | #VALUE! | #VALUE! | 0 | 0 | 0 |  | 48427 | #N/A | #N/A | #N/A | #N/A | #N/A | #N/A
0 |  | #VALUE! | #VALUE! | 0 | 0 | 0 |  | 48428 | #N/A | #N/A | #N/A | #N/A | #N/A | #N/A
0 |  | #VALUE! | #VALUE! | 0 | 0 | 0 |  | 48429 | #N/A | #N/A | #N/A | #N/A | #N/A | #N/A
0 |  | #VALUE! | #VALUE! | 0 | 0 | 0 |  | 48430 | #N/A | #N/A | #N/A | #N/A | #N/A | #N/A
0 |  | #VALUE! | #VALUE! | 0 | 0 | 0 |  | 48431 | #N/A | #N/A | #N/A | #N/A | #N/A | #N/A
0 |  | #VALUE! | #VALUE! | 0 | 0 | 0 |  | 48432 | #N/A | #N/A | #N/A | #N/A | #N/A | #N/A
0 |  | #VALUE! | #VALUE! | 0 | 0 | 0 |  | 48433 | #N/A | #N/A | #N/A | #N/A | #N/A | #N/A
0 |  | #VALUE! | #VALUE! | 0 | 0 | 0 |  | 48434 | #N/A | #N/A | #N/A | #N/A | #N/A | #N/A
0 |  | #VALUE! | #VALUE! | 0 | 0 | 0 |  | 48435 | #N/A | #N/A | #N/A | #N/A | #N/A | #N/A
0 |  | #VALUE! | #VALUE! | 0 | 0 | 0 |  | 48436 | #N/A | #N/A | #N/A | #N/A | #N/A | #N/A
0 |  | #VALUE! | #VALUE! | 0 | 0 | 0 |  | 48437 | #N/A | #N/A | #N/A | #N/A | #N/A | #N/A
0 |  | #VALUE! | #VALUE! | 0 | 0 | 0 |  | 48438 | #N/A | #N/A | #N/A | #N/A | #N/A | #N/A
0 |  | #VALUE! | #VALUE! | 0 | 0 | 0 |  | 48439 | #N/A | #N/A | #N/A | #N/A | #N/A | #N/A
0 |  | #VALUE! | #VALUE! | 0 | 0 | 0 |  | 48440 | #N/A | #N/A | #N/A | #N/A | #N/A | #N/A
0 |  | #VALUE! | #VALUE! | 0 | 0 | 0 |  | 48441 | #N/A | #N/A | #N/A | #N/A | #N/A | #N/A
0 |  | #VALUE! | #VALUE! | 0 | 0 | 0 |  | 48442 | #N/A | #N/A | #N/A | #N/A | #N/A | #N/A
0 |  | #VALUE! | #VALUE! | 0 | 0 | 0 |  | 48443 | #N/A | #N/A | #N/A | #N/A | #N/A | #N/A
0 |  | #VALUE! | #VALUE! | 0 | 0 | 0 |  | 48444 | #N/A | #N/A | #N/A | #N/A | #N/A | #N/A
0 |  | #VALUE! | #VALUE! | 0 | 0 | 0 |  | 48445 | #N/A | #N/A | #N/A | #N/A | #N/A | #N/A
0 |  | #VALUE! | #VALUE! | 0 | 0 | 0 |  | 48446 | #N/A | #N/A | #N/A | #N/A | #N/A | #N/A
0 |  | #VALUE! | #VALUE! | 0 | 0 | 0 |  | 48447 | #N/A | #N/A | #N/A | #N/A | #N/A | #N/A
0 |  | #VALUE! | #VALUE! | 0 | 0 | 0 |  | 48448 | #N/A | #N/A | #N/A | #N/A | #N/A | #N/A
0 |  | #VALUE! | #VALUE! | 0 | 0 | 0 |  | 48449 | #N/A | #N/A | #N/A | #N/A | #N/A | #N/A
0 |  | #VALUE! | #VALUE! | 0 | 0 | 0 |  | 48450 | #N/A | #N/A | #N/A | #N/A | #N/A | #N/A
0 |  | #VALUE! | #VALUE! | 0 | 0 | 0 |  | 48451 | #N/A | #N/A | #N/A | #N/A | #N/A | #N/A
0 |  | #VALUE! | #VALUE! | 0 | 0 | 0 |  | 48452 | #N/A | #N/A | #N/A | #N/A | #N/A | #N/A
0 |  | #VALUE! | #VALUE! | 0 | 0 | 0 |  | 48453 | #N/A | #N/A | #N/A | #N/A | #N/A | #N/A
0 |  | #VALUE! | #VALUE! | 0 | 0 | 0 |  | 48454 | #N/A | #N/A | #N/A | #N/A | #N/A | #N/A
0 |  | #VALUE! | #VALUE! | 0 | 0 | 0 |  | 48455 | #N/A | #N/A | #N/A | #N/A | #N/A | #N/A
0 |  | #VALUE! | #VALUE! | 0 | 0 | 0 |  | 48456 | #N/A | #N/A | #N/A | #N/A | #N/A | #N/A
0 |  | #VALUE! | #VALUE! | 0 | 0 | 0 |  | 48457 | #N/A | #N/A | #N/A | #N/A | #N/A | #N/A
0 |  | #VALUE! | #VALUE! | 0 | 0 | 0 |  | 48458 | #N/A | #N/A | #N/A | #N/A | #N/A | #N/A
0 |  | #VALUE! | #VALUE! | 0 | 0 | 0 |  | 48459 | #N/A | #N/A | #N/A | #N/A | #N/A | #N/A
0 |  | #VALUE! | #VALUE! | 0 | 0 | 0 |  | 48460 | #N/A | #N/A | #N/A | #N/A | #N/A | #N/A
0 |  | #VALUE! | #VALUE! | 0 | 0 | 0 |  | 48461 | #N/A | #N/A | #N/A | #N/A | #N/A | #N/A
0 |  | #VALUE! | #VALUE! | 0 | 0 | 0 |  | 48462 | #N/A | #N/A | #N/A | #N/A | #N/A | #N/A
0 |  | #VALUE! | #VALUE! | 0 | 0 | 0 |  | 48463 | #N/A | #N/A | #N/A | #N/A | #N/A | #N/A
0 |  | #VALUE! | #VALUE! | 0 | 0 | 0 |  | 48464 | #N/A | #N/A | #N/A | #N/A | #N/A | #N/A
0 |  | #VALUE! | #VALUE! | 0 | 0 | 0 |  | 48465 | #N/A | #N/A | #N/A | #N/A | #N/A | #N/A
0 |  | #VALUE! | #VALUE! | 0 | 0 | 0 |  | 48466 | #N/A | #N/A | #N/A | #N/A | #N/A | #N/A
0 |  | #VALUE! | #VALUE! | 0 | 0 | 0 |  | 48467 | #N/A | #N/A | #N/A | #N/A | #N/A | #N/A
0 |  | #VALUE! | #VALUE! | 0 | 0 | 0 |  | 48468 | #N/A | #N/A | #N/A | #N/A | #N/A | #N/A
0 |  | #VALUE! | #VALUE! | 0 | 0 | 0 |  | 48469 | #N/A | #N/A | #N/A | #N/A | #N/A | #N/A
0 |  | #VALUE! | #VALUE! | 0 | 0 | 0 |  | 48470 | #N/A | #N/A | #N/A | #N/A | #N/A | #N/A
0 |  | #VALUE! | #VALUE! | 0 | 0 | 0 |  | 48471 | #N/A | #N/A | #N/A | #N/A | #N/A | #N/A
0 |  | #VALUE! | #VALUE! | 0 | 0 | 0 |  | 48472 | #N/A | #N/A | #N/A | #N/A | #N/A | #N/A
0 |  | #VALUE! | #VALUE! | 0 | 0 | 0 |  | 48473 | #N/A | #N/A | #N/A | #N/A | #N/A | #N/A
0 |  | #VALUE! | #VALUE! | 0 | 0 | 0 |  | 48474 | #N/A | #N/A | #N/A | #N/A | #N/A | #N/A
0 |  | #VALUE! | #VALUE! | 0 | 0 | 0 |  | 48475 | #N/A | #N/A | #N/A | #N/A | #N/A | #N/A
0 |  | #VALUE! | #VALUE! | 0 | 0 | 0 |  | 48476 | #N/A | #N/A | #N/A | #N/A | #N/A | #N/A
0 |  | #VALUE! | #VALUE! | 0 | 0 | 0 |  | 48477 | #N/A | #N/A | #N/A | #N/A | #N/A | #N/A
0 |  | #VALUE! | #VALUE! | 0 | 0 | 0 |  | 48478 | #N/A | #N/A | #N/A | #N/A | #N/A | #N/A
0 |  | #VALUE! | #VALUE! | 0 | 0 | 0 |  | 48479 | #N/A | #N/A | #N/A | #N/A | #N/A | #N/A
0 |  | #VALUE! | #VALUE! | 0 | 0 | 0 |  | 48480 | #N/A | #N/A | #N/A | #N/A | #N/A | #N/A
0 |  | #VALUE! | #VALUE! | 0 | 0 | 0 |  | 48481 | #N/A | #N/A | #N/A | #N/A | #N/A | #N/A
0 |  | #VALUE! | #VALUE! | 0 | 0 | 0 |  | 48482 | #N/A | #N/A | #N/A | #N/A | #N/A | #N/A
0 |  | #VALUE! | #VALUE! | 0 | 0 | 0 |  | 48483 | #N/A | #N/A | #N/A | #N/A | #N/A | #N/A
0 |  | #VALUE! | #VALUE! | 0 | 0 | 0 |  | 48484 | #N/A | #N/A | #N/A | #N/A | #N/A | #N/A
0 |  | #VALUE! | #VALUE! | 0 | 0 | 0 |  | 48485 | #N/A | #N/A | #N/A | #N/A | #N/A | #N/A
0 |  | #VALUE! | #VALUE! | 0 | 0 | 0 |  | 48486 | #N/A | #N/A | #N/A | #N/A | #N/A | #N/A
0 |  | #VALUE! | #VALUE! | 0 | 0 | 0 |  | 48487 | #N/A | #N/A | #N/A | #N/A | #N/A | #N/A
0 |  | #VALUE! | #VALUE! | 0 | 0 | 0 |  | 48488 | #N/A | #N/A | #N/A | #N/A | #N/A | #N/A
0 |  | #VALUE! | #VALUE! | 0 | 0 | 0 |  | 48489 | #N/A | #N/A | #N/A | #N/A | #N/A | #N/A
0 |  | #VALUE! | #VALUE! | 0 | 0 | 0 |  | 48490 | #N/A | #N/A | #N/A | #N/A | #N/A | #N/A
0 |  | #VALUE! | #VALUE! | 0 | 0 | 0 |  | 48491 | #N/A | #N/A | #N/A | #N/A | #N/A | #N/A
0 |  | #VALUE! | #VALUE! | 0 | 0 | 0 |  | 48492 | #N/A | #N/A | #N/A | #N/A | #N/A | #N/A
0 |  | #VALUE! | #VALUE! | 0 | 0 | 0 |  | 48493 | #N/A | #N/A | #N/A | #N/A | #N/A | #N/A
0 |  | #VALUE! | #VALUE! | 0 | 0 | 0 |  | 48494 | #N/A | #N/A | #N/A | #N/A | #N/A | #N/A
0 |  | #VALUE! | #VALUE! | 0 | 0 | 0 |  | 48495 | #N/A | #N/A | #N/A | #N/A | #N/A | #N/A
0 |  | #VALUE! | #VALUE! | 0 | 0 | 0 |  | 48496 | #N/A | #N/A | #N/A | #N/A | #N/A | #N/A
0 |  | #VALUE! | #VALUE! | 0 | 0 | 0 |  | 48497 | #N/A | #N/A | #N/A | #N/A | #N/A | #N/A
0 |  | #VALUE! | #VALUE! | 0 | 0 | 0 |  | 48498 | #N/A | #N/A | #N/A | #N/A | #N/A | #N/A
0 |  | #VALUE! | #VALUE! | 0 | 0 | 0 |  | 48499 | #N/A | #N/A | #N/A | #N/A | #N/A | #N/A
0 |  | #VALUE! | #VALUE! | 0 | 0 | 0 |  | 48500 | #N/A | #N/A | #N/A | #N/A | #N/A | #N/A
0 |  | #VALUE! | #VALUE! | 0 | 0 | 0 |  | 48501 | #N/A | #N/A | #N/A | #N/A | #N/A | #N/A
0 |  | #VALUE! | #VALUE! | 0 | 0 | 0 |  | 48502 | #N/A | #N/A | #N/A | #N/A | #N/A | #N/A
0 |  | #VALUE! | #VALUE! | 0 | 0 | 0 |  | 48503 | #N/A | #N/A | #N/A | #N/A | #N/A | #N/A
0 |  | #VALUE! | #VALUE! | 0 | 0 | 0 |  | 48504 | #N/A | #N/A | #N/A | #N/A | #N/A | #N/A
0 |  | #VALUE! | #VALUE! | 0 | 0 | 0 |  | 48505 | #N/A | #N/A | #N/A | #N/A | #N/A | #N/A
0 |  | #VALUE! | #VALUE! | 0 | 0 | 0 |  | 48506 | #N/A | #N/A | #N/A | #N/A | #N/A | #N/A
0 |  | #VALUE! | #VALUE! | 0 | 0 | 0 |  | 48507 | #N/A | #N/A | #N/A | #N/A | #N/A | #N/A
0 |  | #VALUE! | #VALUE! | 0 | 0 | 0 |  | 48508 | #N/A | #N/A | #N/A | #N/A | #N/A | #N/A
0 |  | #VALUE! | #VALUE! | 0 | 0 | 0 |  | 48509 | #N/A | #N/A | #N/A | #N/A | #N/A | #N/A
0 |  | #VALUE! | #VALUE! | 0 | 0 | 0 |  | 48510 | #N/A | #N/A | #N/A | #N/A | #N/A | #N/A
0 |  | #VALUE! | #VALUE! | 0 | 0 | 0 |  | 48511 | #N/A | #N/A | #N/A | #N/A | #N/A | #N/A
0 |  | #VALUE! | #VALUE! | 0 | 0 | 0 |  | 48512 | #N/A | #N/A | #N/A | #N/A | #N/A | #N/A
0 |  | #VALUE! | #VALUE! | 0 | 0 | 0 |  | 48513 | #N/A | #N/A | #N/A | #N/A | #N/A | #N/A
0 |  | #VALUE! | #VALUE! | 0 | 0 | 0 |  | 48514 | #N/A | #N/A | #N/A | #N/A | #N/A | #N/A
0 |  | #VALUE! | #VALUE! | 0 | 0 | 0 |  | 48515 | #N/A | #N/A | #N/A | #N/A | #N/A | #N/A
0 |  | #VALUE! | #VALUE! | 0 | 0 | 0 |  | 48516 | #N/A | #N/A | #N/A | #N/A | #N/A | #N/A
0 |  | #VALUE! | #VALUE! | 0 | 0 | 0 |  | 48517 | #N/A | #N/A | #N/A | #N/A | #N/A | #N/A
0 |  | #VALUE! | #VALUE! | 0 | 0 | 0 |  | 48518 | #N/A | #N/A | #N/A | #N/A | #N/A | #N/A
0 |  | #VALUE! | #VALUE! | 0 | 0 | 0 |  | 48519 | #N/A | #N/A | #N/A | #N/A | #N/A | #N/A
0 |  | #VALUE! | #VALUE! | 0 | 0 | 0 |  | 48520 | #N/A | #N/A | #N/A | #N/A | #N/A | #N/A
0 |  | #VALUE! | #VALUE! | 0 | 0 | 0 |  | 48521 | #N/A | #N/A | #N/A | #N/A | #N/A | #N/A
0 |  | #VALUE! | #VALUE! | 0 | 0 | 0 |  | 48522 | #N/A | #N/A | #N/A | #N/A | #N/A | #N/A
0 |  | #VALUE! | #VALUE! | 0 | 0 | 0 |  | 48523 | #N/A | #N/A | #N/A | #N/A | #N/A | #N/A
0 |  | #VALUE! | #VALUE! | 0 | 0 | 0 |  | 48524 | #N/A | #N/A | #N/A | #N/A | #N/A | #N/A
0 |  | #VALUE! | #VALUE! | 0 | 0 | 0 |  | 48525 | #N/A | #N/A | #N/A | #N/A | #N/A | #N/A
0 |  | #VALUE! | #VALUE! | 0 | 0 | 0 |  | 48526 | #N/A | #N/A | #N/A | #N/A | #N/A | #N/A
0 |  | #VALUE! | #VALUE! | 0 | 0 | 0 |  | 48527 | #N/A | #N/A | #N/A | #N/A | #N/A | #N/A
0 |  | #VALUE! | #VALUE! | 0 | 0 | 0 |  | 48528 | #N/A | #N/A | #N/A | #N/A | #N/A | #N/A
0 |  | #VALUE! | #VALUE! | 0 | 0 | 0 |  | 48529 | #N/A | #N/A | #N/A | #N/A | #N/A | #N/A
0 |  | #VALUE! | #VALUE! | 0 | 0 | 0 |  | 48530 | #N/A | #N/A | #N/A | #N/A | #N/A | #N/A
0 |  | #VALUE! | #VALUE! | 0 | 0 | 0 |  | 48531 | #N/A | #N/A | #N/A | #N/A | #N/A | #N/A
0 |  | #VALUE! | #VALUE! | 0 | 0 | 0 |  | 48532 | #N/A | #N/A | #N/A | #N/A | #N/A | #N/A
0 |  | #VALUE! | #VALUE! | 0 | 0 | 0 |  | 48533 | #N/A | #N/A | #N/A | #N/A | #N/A | #N/A
0 |  | #VALUE! | #VALUE! | 0 | 0 | 0 |  | 48534 | #N/A | #N/A | #N/A | #N/A | #N/A | #N/A
0 |  | #VALUE! | #VALUE! | 0 | 0 | 0 |  | 48535 | #N/A | #N/A | #N/A | #N/A | #N/A | #N/A
0 |  | #VALUE! | #VALUE! | 0 | 0 | 0 |  | 48536 | #N/A | #N/A | #N/A | #N/A | #N/A | #N/A
0 |  | #VALUE! | #VALUE! | 0 | 0 | 0 |  | 48537 | #N/A | #N/A | #N/A | #N/A | #N/A | #N/A
0 |  | #VALUE! | #VALUE! | 0 | 0 | 0 |  | 48538 | #N/A | #N/A | #N/A | #N/A | #N/A | #N/A
0 |  | #VALUE! | #VALUE! | 0 | 0 | 0 |  | 48539 | #N/A | #N/A | #N/A | #N/A | #N/A | #N/A
0 |  | #VALUE! | #VALUE! | 0 | 0 | 0 |  | 48540 | #N/A | #N/A | #N/A | #N/A | #N/A | #N/A
0 |  | #VALUE! | #VALUE! | 0 | 0 | 0 |  | 48541 | #N/A | #N/A | #N/A | #N/A | #N/A | #N/A
0 |  | #VALUE! | #VALUE! | 0 | 0 | 0 |  | 48542 | #N/A | #N/A | #N/A | #N/A | #N/A | #N/A
0 |  | #VALUE! | #VALUE! | 0 | 0 | 0 |  | 48543 | #N/A | #N/A | #N/A | #N/A | #N/A | #N/A
0 |  | #VALUE! | #VALUE! | 0 | 0 | 0 |  | 48544 | #N/A | #N/A | #N/A | #N/A | #N/A | #N/A
0 |  | #VALUE! | #VALUE! | 0 | 0 | 0 |  | 48545 | #N/A | #N/A | #N/A | #N/A | #N/A | #N/A
0 |  | #VALUE! | #VALUE! | 0 | 0 | 0 |  | 48546 | #N/A | #N/A | #N/A | #N/A | #N/A | #N/A
0 |  | #VALUE! | #VALUE! | 0 | 0 | 0 |  | 48547 | #N/A | #N/A | #N/A | #N/A | #N/A | #N/A
0 |  | #VALUE! | #VALUE! | 0 | 0 | 0 |  | 48548 | #N/A | #N/A | #N/A | #N/A | #N/A | #N/A
0 |  | #VALUE! | #VALUE! | 0 | 0 | 0 |  | 48549 | #N/A | #N/A | #N/A | #N/A | #N/A | #N/A
0 |  | #VALUE! | #VALUE! | 0 | 0 | 0 |  | 48550 | #N/A | #N/A | #N/A | #N/A | #N/A | #N/A
0 |  | #VALUE! | #VALUE! | 0 | 0 | 0 |  | 48551 | #N/A | #N/A | #N/A | #N/A | #N/A | #N/A
0 |  | #VALUE! | #VALUE! | 0 | 0 | 0 |  | 48552 | #N/A | #N/A | #N/A | #N/A | #N/A | #N/A
0 |  | #VALUE! | #VALUE! | 0 | 0 | 0 |  | 48553 | #N/A | #N/A | #N/A | #N/A | #N/A | #N/A
0 |  | #VALUE! | #VALUE! | 0 | 0 | 0 |  | 48554 | #N/A | #N/A | #N/A | #N/A | #N/A | #N/A
0 |  | #VALUE! | #VALUE! | 0 | 0 | 0 |  | 48555 | #N/A | #N/A | #N/A | #N/A | #N/A | #N/A
0 |  | #VALUE! | #VALUE! | 0 | 0 | 0 |  | 48556 | #N/A | #N/A | #N/A | #N/A | #N/A | #N/A
0 |  | #VALUE! | #VALUE! | 0 | 0 | 0 |  | 48557 | #N/A | #N/A | #N/A | #N/A | #N/A | #N/A
0 |  | #VALUE! | #VALUE! | 0 | 0 | 0 |  | 48558 | #N/A | #N/A | #N/A | #N/A | #N/A | #N/A
0 |  | #VALUE! | #VALUE! | 0 | 0 | 0 |  | 48559 | #N/A | #N/A | #N/A | #N/A | #N/A | #N/A
0 |  | #VALUE! | #VALUE! | 0 | 0 | 0 |  | 48560 | #N/A | #N/A | #N/A | #N/A | #N/A | #N/A
0 |  | #VALUE! | #VALUE! | 0 | 0 | 0 |  | 48561 | #N/A | #N/A | #N/A | #N/A | #N/A | #N/A
0 |  | #VALUE! | #VALUE! | 0 | 0 | 0 |  | 48562 | #N/A | #N/A | #N/A | #N/A | #N/A | #N/A
0 |  | #VALUE! | #VALUE! | 0 | 0 | 0 |  | 48563 | #N/A | #N/A | #N/A | #N/A | #N/A | #N/A
0 |  | #VALUE! | #VALUE! | 0 | 0 | 0 |  | 48564 | #N/A | #N/A | #N/A | #N/A | #N/A | #N/A
0 |  | #VALUE! | #VALUE! | 0 | 0 | 0 |  | 48565 | #N/A | #N/A | #N/A | #N/A | #N/A | #N/A
0 |  | #VALUE! | #VALUE! | 0 | 0 | 0 |  | 48566 | #N/A | #N/A | #N/A | #N/A | #N/A | #N/A
0 |  | #VALUE! | #VALUE! | 0 | 0 | 0 |  | 48567 | #N/A | #N/A | #N/A | #N/A | #N/A | #N/A
0 |  | #VALUE! | #VALUE! | 0 | 0 | 0 |  | 48568 | #N/A | #N/A | #N/A | #N/A | #N/A | #N/A
0 |  | #VALUE! | #VALUE! | 0 | 0 | 0 |  | 48569 | #N/A | #N/A | #N/A | #N/A | #N/A | #N/A
0 |  | #VALUE! | #VALUE! | 0 | 0 | 0 |  | 48570 | #N/A | #N/A | #N/A | #N/A | #N/A | #N/A
0 |  | #VALUE! | #VALUE! | 0 | 0 | 0 |  | 48571 | #N/A | #N/A | #N/A | #N/A | #N/A | #N/A
0 |  | #VALUE! | #VALUE! | 0 | 0 | 0 |  | 48572 | #N/A | #N/A | #N/A | #N/A | #N/A | #N/A
0 |  | #VALUE! | #VALUE! | 0 | 0 | 0 |  | 48573 | #N/A | #N/A | #N/A | #N/A | #N/A | #N/A
0 |  | #VALUE! | #VALUE! | 0 | 0 | 0 |  | 48574 | #N/A | #N/A | #N/A | #N/A | #N/A | #N/A
0 |  | #VALUE! | #VALUE! | 0 | 0 | 0 |  | 48575 | #N/A | #N/A | #N/A | #N/A | #N/A | #N/A
0 |  | #VALUE! | #VALUE! | 0 | 0 | 0 |  | 48576 | #N/A | #N/A | #N/A | #N/A | #N/A | #N/A
0 |  | #VALUE! | #VALUE! | 0 | 0 | 0 |  | 48577 | #N/A | #N/A | #N/A | #N/A | #N/A | #N/A
0 |  | #VALUE! | #VALUE! | 0 | 0 | 0 |  | 48578 | #N/A | #N/A | #N/A | #N/A | #N/A | #N/A
0 |  | #VALUE! | #VALUE! | 0 | 0 | 0 |  | 48579 | #N/A | #N/A | #N/A | #N/A | #N/A | #N/A
0 |  | #VALUE! | #VALUE! | 0 | 0 | 0 |  | 48580 | #N/A | #N/A | #N/A | #N/A | #N/A | #N/A
0 |  | #VALUE! | #VALUE! | 0 | 0 | 0 |  | 48581 | #N/A | #N/A | #N/A | #N/A | #N/A | #N/A
0 |  | #VALUE! | #VALUE! | 0 | 0 | 0 |  | 48582 | #N/A | #N/A | #N/A | #N/A | #N/A | #N/A
0 |  | #VALUE! | #VALUE! | 0 | 0 | 0 |  | 48583 | #N/A | #N/A | #N/A | #N/A | #N/A | #N/A
0 |  | #VALUE! | #VALUE! | 0 | 0 | 0 |  | 48584 | #N/A | #N/A | #N/A | #N/A | #N/A | #N/A
0 |  | #VALUE! | #VALUE! | 0 | 0 | 0 |  | 48585 | #N/A | #N/A | #N/A | #N/A | #N/A | #N/A
0 |  | #VALUE! | #VALUE! | 0 | 0 | 0 |  | 48586 | #N/A | #N/A | #N/A | #N/A | #N/A | #N/A
0 |  | #VALUE! | #VALUE! | 0 | 0 | 0 |  | 48587 | #N/A | #N/A | #N/A | #N/A | #N/A | #N/A
0 |  | #VALUE! | #VALUE! | 0 | 0 | 0 |  | 48588 | #N/A | #N/A | #N/A | #N/A | #N/A | #N/A
0 |  | #VALUE! | #VALUE! | 0 | 0 | 0 |  | 48589 | #N/A | #N/A | #N/A | #N/A | #N/A | #N/A
0 |  | #VALUE! | #VALUE! | 0 | 0 | 0 |  | 48590 | #N/A | #N/A | #N/A | #N/A | #N/A | #N/A
0 |  | #VALUE! | #VALUE! | 0 | 0 | 0 |  | 48591 | #N/A | #N/A | #N/A | #N/A | #N/A | #N/A
0 |  | #VALUE! | #VALUE! | 0 | 0 | 0 |  | 48592 | #N/A | #N/A | #N/A | #N/A | #N/A | #N/A
0 |  | #VALUE! | #VALUE! | 0 | 0 | 0 |  | 48593 | #N/A | #N/A | #N/A | #N/A | #N/A | #N/A
0 |  | #VALUE! | #VALUE! | 0 | 0 | 0 |  | 48594 | #N/A | #N/A | #N/A | #N/A | #N/A | #N/A
0 |  | #VALUE! | #VALUE! | 0 | 0 | 0 |  | 48595 | #N/A | #N/A | #N/A | #N/A | #N/A | #N/A
0 |  | #VALUE! | #VALUE! | 0 | 0 | 0 |  | 48596 | #N/A | #N/A | #N/A | #N/A | #N/A | #N/A
0 |  | #VALUE! | #VALUE! | 0 | 0 | 0 |  | 48597 | #N/A | #N/A | #N/A | #N/A | #N/A | #N/A
0 |  | #VALUE! | #VALUE! | 0 | 0 | 0 |  | 48598 | #N/A | #N/A | #N/A | #N/A | #N/A | #N/A
0 |  | #VALUE! | #VALUE! | 0 | 0 | 0 |  | 48599 | #N/A | #N/A | #N/A | #N/A | #N/A | #N/A
0 |  | #VALUE! | #VALUE! | 0 | 0 | 0 |  | 48600 | #N/A | #N/A | #N/A | #N/A | #N/A | #N/A
0 |  | #VALUE! | #VALUE! | 0 | 0 | 0 |  | 48601 | #N/A | #N/A | #N/A | #N/A | #N/A | #N/A
0 |  | #VALUE! | #VALUE! | 0 | 0 | 0 |  | 48602 | #N/A | #N/A | #N/A | #N/A | #N/A | #N/A
0 |  | #VALUE! | #VALUE! | 0 | 0 | 0 |  | 48603 | #N/A | #N/A | #N/A | #N/A | #N/A | #N/A
0 |  | #VALUE! | #VALUE! | 0 | 0 | 0 |  | 48604 | #N/A | #N/A | #N/A | #N/A | #N/A | #N/A
0 |  | #VALUE! | #VALUE! | 0 | 0 | 0 |  | 48605 | #N/A | #N/A | #N/A | #N/A | #N/A | #N/A
0 |  | #VALUE! | #VALUE! | 0 | 0 | 0 |  | 48606 | #N/A | #N/A | #N/A | #N/A | #N/A | #N/A
0 |  | #VALUE! | #VALUE! | 0 | 0 | 0 |  | 48607 | #N/A | #N/A | #N/A | #N/A | #N/A | #N/A
0 |  | #VALUE! | #VALUE! | 0 | 0 | 0 |  | 48608 | #N/A | #N/A | #N/A | #N/A | #N/A | #N/A
0 |  | #VALUE! | #VALUE! | 0 | 0 | 0 |  | 48609 | #N/A | #N/A | #N/A | #N/A | #N/A | #N/A
0 |  | #VALUE! | #VALUE! | 0 | 0 | 0 |  | 48610 | #N/A | #N/A | #N/A | #N/A | #N/A | #N/A
0 |  | #VALUE! | #VALUE! | 0 | 0 | 0 |  | 48611 | #N/A | #N/A | #N/A | #N/A | #N/A | #N/A
0 |  | #VALUE! | #VALUE! | 0 | 0 | 0 |  | 48612 | #N/A | #N/A | #N/A | #N/A | #N/A | #N/A
0 |  | #VALUE! | #VALUE! | 0 | 0 | 0 |  | 48613 | #N/A | #N/A | #N/A | #N/A | #N/A | #N/A
0 |  | #VALUE! | #VALUE! | 0 | 0 | 0 |  | 48614 | #N/A | #N/A | #N/A | #N/A | #N/A | #N/A
0 |  | #VALUE! | #VALUE! | 0 | 0 | 0 |  | 48615 | #N/A | #N/A | #N/A | #N/A | #N/A | #N/A
0 |  | #VALUE! | #VALUE! | 0 | 0 | 0 |  | 48616 | #N/A | #N/A | #N/A | #N/A | #N/A | #N/A
0 |  | #VALUE! | #VALUE! | 0 | 0 | 0 |  | 48617 | #N/A | #N/A | #N/A | #N/A | #N/A | #N/A
0 |  | #VALUE! | #VALUE! | 0 | 0 | 0 |  | 48618 | #N/A | #N/A | #N/A | #N/A | #N/A | #N/A
0 |  | #VALUE! | #VALUE! | 0 | 0 | 0 |  | 48619 | #N/A | #N/A | #N/A | #N/A | #N/A | #N/A
0 |  | #VALUE! | #VALUE! | 0 | 0 | 0 |  | 48620 | #N/A | #N/A | #N/A | #N/A | #N/A | #N/A
0 |  | #VALUE! | #VALUE! | 0 | 0 | 0 |  | 48621 | #N/A | #N/A | #N/A | #N/A | #N/A | #N/A
0 |  | #VALUE! | #VALUE! | 0 | 0 | 0 |  | 48622 | #N/A | #N/A | #N/A | #N/A | #N/A | #N/A
0 |  | #VALUE! | #VALUE! | 0 | 0 | 0 |  | 48623 | #N/A | #N/A | #N/A | #N/A | #N/A | #N/A
0 |  | #VALUE! | #VALUE! | 0 | 0 | 0 |  | 48624 | #N/A | #N/A | #N/A | #N/A | #N/A | #N/A
0 |  | #VALUE! | #VALUE! | 0 | 0 | 0 |  | 48625 | #N/A | #N/A | #N/A | #N/A | #N/A | #N/A
0 |  | #VALUE! | #VALUE! | 0 | 0 | 0 |  | 48626 | #N/A | #N/A | #N/A | #N/A | #N/A | #N/A
0 |  | #VALUE! | #VALUE! | 0 | 0 | 0 |  | 48627 | #N/A | #N/A | #N/A | #N/A | #N/A | #N/A
0 |  | #VALUE! | #VALUE! | 0 | 0 | 0 |  | 48628 | #N/A | #N/A | #N/A | #N/A | #N/A | #N/A
0 |  | #VALUE! | #VALUE! | 0 | 0 | 0 |  | 48629 | #N/A | #N/A | #N/A | #N/A | #N/A | #N/A
0 |  | #VALUE! | #VALUE! | 0 | 0 | 0 |  | 48630 | #N/A | #N/A | #N/A | #N/A | #N/A | #N/A
0 |  | #VALUE! | #VALUE! | 0 | 0 | 0 |  | 48631 | #N/A | #N/A | #N/A | #N/A | #N/A | #N/A
0 |  | #VALUE! | #VALUE! | 0 | 0 | 0 |  | 48632 | #N/A | #N/A | #N/A | #N/A | #N/A | #N/A
0 |  | #VALUE! | #VALUE! | 0 | 0 | 0 |  | 48633 | #N/A | #N/A | #N/A | #N/A | #N/A | #N/A
0 |  | #VALUE! | #VALUE! | 0 | 0 | 0 |  | 48634 | #N/A | #N/A | #N/A | #N/A | #N/A | #N/A
0 |  | #VALUE! | #VALUE! | 0 | 0 | 0 |  | 48635 | #N/A | #N/A | #N/A | #N/A | #N/A | #N/A
0 |  | #VALUE! | #VALUE! | 0 | 0 | 0 |  | 48636 | #N/A | #N/A | #N/A | #N/A | #N/A | #N/A
0 |  | #VALUE! | #VALUE! | 0 | 0 | 0 |  | 48637 | #N/A | #N/A | #N/A | #N/A | #N/A | #N/A
0 |  | #VALUE! | #VALUE! | 0 | 0 | 0 |  | 48638 | #N/A | #N/A | #N/A | #N/A | #N/A | #N/A
0 |  | #VALUE! | #VALUE! | 0 | 0 | 0 |  | 48639 | #N/A | #N/A | #N/A | #N/A | #N/A | #N/A
0 |  | #VALUE! | #VALUE! | 0 | 0 | 0 |  | 48640 | #N/A | #N/A | #N/A | #N/A | #N/A | #N/A
0 |  | #VALUE! | #VALUE! | 0 | 0 | 0 |  | 48641 | #N/A | #N/A | #N/A | #N/A | #N/A | #N/A
0 |  | #VALUE! | #VALUE! | 0 | 0 | 0 |  | 48642 | #N/A | #N/A | #N/A | #N/A | #N/A | #N/A
0 |  | #VALUE! | #VALUE! | 0 | 0 | 0 |  | 48643 | #N/A | #N/A | #N/A | #N/A | #N/A | #N/A
0 |  | #VALUE! | #VALUE! | 0 | 0 | 0 |  | 48644 | #N/A | #N/A | #N/A | #N/A | #N/A | #N/A
0 |  | #VALUE! | #VALUE! | 0 | 0 | 0 |  | 48645 | #N/A | #N/A | #N/A | #N/A | #N/A | #N/A
0 |  | #VALUE! | #VALUE! | 0 | 0 | 0 |  | 48646 | #N/A | #N/A | #N/A | #N/A | #N/A | #N/A
0 |  | #VALUE! | #VALUE! | 0 | 0 | 0 |  | 48647 | #N/A | #N/A | #N/A | #N/A | #N/A | #N/A
0 |  | #VALUE! | #VALUE! | 0 | 0 | 0 |  | 48648 | #N/A | #N/A | #N/A | #N/A | #N/A | #N/A
0 |  | #VALUE! | #VALUE! | 0 | 0 | 0 |  | 48649 | #N/A | #N/A | #N/A | #N/A | #N/A | #N/A
0 |  | #VALUE! | #VALUE! | 0 | 0 | 0 |  | 48650 | #N/A | #N/A | #N/A | #N/A | #N/A | #N/A
0 |  | #VALUE! | #VALUE! | 0 | 0 | 0 |  | 48651 | #N/A | #N/A | #N/A | #N/A | #N/A | #N/A
0 |  | #VALUE! | #VALUE! | 0 | 0 | 0 |  | 48652 | #N/A | #N/A | #N/A | #N/A | #N/A | #N/A
0 |  | #VALUE! | #VALUE! | 0 | 0 | 0 |  | 48653 | #N/A | #N/A | #N/A | #N/A | #N/A | #N/A
0 |  | #VALUE! | #VALUE! | 0 | 0 | 0 |  | 48654 | #N/A | #N/A | #N/A | #N/A | #N/A | #N/A
0 |  | #VALUE! | #VALUE! | 0 | 0 | 0 |  | 48655 | #N/A | #N/A | #N/A | #N/A | #N/A | #N/A
0 |  | #VALUE! | #VALUE! | 0 | 0 | 0 |  | 48656 | #N/A | #N/A | #N/A | #N/A | #N/A | #N/A
0 |  | #VALUE! | #VALUE! | 0 | 0 | 0 |  | 48657 | #N/A | #N/A | #N/A | #N/A | #N/A | #N/A
0 |  | #VALUE! | #VALUE! | 0 | 0 | 0 |  | 48658 | #N/A | #N/A | #N/A | #N/A | #N/A | #N/A
0 |  | #VALUE! | #VALUE! | 0 | 0 | 0 |  | 48659 | #N/A | #N/A | #N/A | #N/A | #N/A | #N/A
0 |  | #VALUE! | #VALUE! | 0 | 0 | 0 |  | 48660 | #N/A | #N/A | #N/A | #N/A | #N/A | #N/A
0 |  | #VALUE! | #VALUE! | 0 | 0 | 0 |  | 48661 | #N/A | #N/A | #N/A | #N/A | #N/A | #N/A
0 |  | #VALUE! | #VALUE! | 0 | 0 | 0 |  | 48662 | #N/A | #N/A | #N/A | #N/A | #N/A | #N/A
0 |  | #VALUE! | #VALUE! | 0 | 0 | 0 |  | 48663 | #N/A | #N/A | #N/A | #N/A | #N/A | #N/A
0 |  | #VALUE! | #VALUE! | 0 | 0 | 0 |  | 48664 | #N/A | #N/A | #N/A | #N/A | #N/A | #N/A
0 |  | #VALUE! | #VALUE! | 0 | 0 | 0 |  | 48665 | #N/A | #N/A | #N/A | #N/A | #N/A | #N/A
0 |  | #VALUE! | #VALUE! | 0 | 0 | 0 |  | 48666 | #N/A | #N/A | #N/A | #N/A | #N/A | #N/A
0 |  | #VALUE! | #VALUE! | 0 | 0 | 0 |  | 48667 | #N/A | #N/A | #N/A | #N/A | #N/A | #N/A
0 |  | #VALUE! | #VALUE! | 0 | 0 | 0 |  | 48668 | #N/A | #N/A | #N/A | #N/A | #N/A | #N/A
0 |  | #VALUE! | #VALUE! | 0 | 0 | 0 |  | 48669 | #N/A | #N/A | #N/A | #N/A | #N/A | #N/A
0 |  | #VALUE! | #VALUE! | 0 | 0 | 0 |  | 48670 | #N/A | #N/A | #N/A | #N/A | #N/A | #N/A
0 |  | #VALUE! | #VALUE! | 0 | 0 | 0 |  | 48671 | #N/A | #N/A | #N/A | #N/A | #N/A | #N/A
0 |  | #VALUE! | #VALUE! | 0 | 0 | 0 |  | 48672 | #N/A | #N/A | #N/A | #N/A | #N/A | #N/A
0 |  | #VALUE! | #VALUE! | 0 | 0 | 0 |  | 48673 | #N/A | #N/A | #N/A | #N/A | #N/A | #N/A
0 |  | #VALUE! | #VALUE! | 0 | 0 | 0 |  | 48674 | #N/A | #N/A | #N/A | #N/A | #N/A | #N/A
0 |  | #VALUE! | #VALUE! | 0 | 0 | 0 |  | 48675 | #N/A | #N/A | #N/A | #N/A | #N/A | #N/A
0 |  | #VALUE! | #VALUE! | 0 | 0 | 0 |  | 48676 | #N/A | #N/A | #N/A | #N/A | #N/A | #N/A
0 |  | #VALUE! | #VALUE! | 0 | 0 | 0 |  | 48677 | #N/A | #N/A | #N/A | #N/A | #N/A | #N/A
0 |  | #VALUE! | #VALUE! | 0 | 0 | 0 |  | 48678 | #N/A | #N/A | #N/A | #N/A | #N/A | #N/A
0 |  | #VALUE! | #VALUE! | 0 | 0 | 0 |  | 48679 | #N/A | #N/A | #N/A | #N/A | #N/A | #N/A
0 |  | #VALUE! | #VALUE! | 0 | 0 | 0 |  | 48680 | #N/A | #N/A | #N/A | #N/A | #N/A | #N/A
0 |  | #VALUE! | #VALUE! | 0 | 0 | 0 |  | 48681 | #N/A | #N/A | #N/A | #N/A | #N/A | #N/A
0 |  | #VALUE! | #VALUE! | 0 | 0 | 0 |  | 48682 | #N/A | #N/A | #N/A | #N/A | #N/A | #N/A
0 |  | #VALUE! | #VALUE! | 0 | 0 | 0 |  | 48683 | #N/A | #N/A | #N/A | #N/A | #N/A | #N/A
0 |  | #VALUE! | #VALUE! | 0 | 0 | 0 |  | 48684 | #N/A | #N/A | #N/A | #N/A | #N/A | #N/A
0 |  | #VALUE! | #VALUE! | 0 | 0 | 0 |  | 48685 | #N/A | #N/A | #N/A | #N/A | #N/A | #N/A
0 |  | #VALUE! | #VALUE! | 0 | 0 | 0 |  | 48686 | #N/A | #N/A | #N/A | #N/A | #N/A | #N/A
0 |  | #VALUE! | #VALUE! | 0 | 0 | 0 |  | 48687 | #N/A | #N/A | #N/A | #N/A | #N/A | #N/A
0 |  | #VALUE! | #VALUE! | 0 | 0 | 0 |  | 48688 | #N/A | #N/A | #N/A | #N/A | #N/A | #N/A
0 |  | #VALUE! | #VALUE! | 0 | 0 | 0 |  | 48689 | #N/A | #N/A | #N/A | #N/A | #N/A | #N/A
0 |  | #VALUE! | #VALUE! | 0 | 0 | 0 |  | 48690 | #N/A | #N/A | #N/A | #N/A | #N/A | #N/A
0 |  | #VALUE! | #VALUE! | 0 | 0 | 0 |  | 48691 | #N/A | #N/A | #N/A | #N/A | #N/A | #N/A
0 |  | #VALUE! | #VALUE! | 0 | 0 | 0 |  | 48692 | #N/A | #N/A | #N/A | #N/A | #N/A | #N/A
0 |  | #VALUE! | #VALUE! | 0 | 0 | 0 |  | 48693 | #N/A | #N/A | #N/A | #N/A | #N/A | #N/A
0 |  | #VALUE! | #VALUE! | 0 | 0 | 0 |  | 48694 | #N/A | #N/A | #N/A | #N/A | #N/A | #N/A
0 |  | #VALUE! | #VALUE! | 0 | 0 | 0 |  | 48695 | #N/A | #N/A | #N/A | #N/A | #N/A | #N/A
0 |  | #VALUE! | #VALUE! | 0 | 0 | 0 |  | 48696 | #N/A | #N/A | #N/A | #N/A | #N/A | #N/A
0 |  | #VALUE! | #VALUE! | 0 | 0 | 0 |  | 48697 | #N/A | #N/A | #N/A | #N/A | #N/A | #N/A
0 |  | #VALUE! | #VALUE! | 0 | 0 | 0 |  | 48698 | #N/A | #N/A | #N/A | #N/A | #N/A | #N/A
0 |  | #VALUE! | #VALUE! | 0 | 0 | 0 |  | 48699 | #N/A | #N/A | #N/A | #N/A | #N/A | #N/A
0 |  | #VALUE! | #VALUE! | 0 | 0 | 0 |  | 48700 | #N/A | #N/A | #N/A | #N/A | #N/A | #N/A
0 |  | #VALUE! | #VALUE! | 0 | 0 | 0 |  | 48701 | #N/A | #N/A | #N/A | #N/A | #N/A | #N/A
0 |  | #VALUE! | #VALUE! | 0 | 0 | 0 |  | 48702 | #N/A | #N/A | #N/A | #N/A | #N/A | #N/A
0 |  | #VALUE! | #VALUE! | 0 | 0 | 0 |  | 48703 | #N/A | #N/A | #N/A | #N/A | #N/A | #N/A
0 |  | #VALUE! | #VALUE! | 0 | 0 | 0 |  | 48704 | #N/A | #N/A | #N/A | #N/A | #N/A | #N/A
0 |  | #VALUE! | #VALUE! | 0 | 0 | 0 |  | 48705 | #N/A | #N/A | #N/A | #N/A | #N/A | #N/A
0 |  | #VALUE! | #VALUE! | 0 | 0 | 0 |  | 48706 | #N/A | #N/A | #N/A | #N/A | #N/A | #N/A
0 |  | #VALUE! | #VALUE! | 0 | 0 | 0 |  | 48707 | #N/A | #N/A | #N/A | #N/A | #N/A | #N/A
0 |  | #VALUE! | #VALUE! | 0 | 0 | 0 |  | 48708 | #N/A | #N/A | #N/A | #N/A | #N/A | #N/A
0 |  | #VALUE! | #VALUE! | 0 | 0 | 0 |  | 48709 | #N/A | #N/A | #N/A | #N/A | #N/A | #N/A
0 |  | #VALUE! | #VALUE! | 0 | 0 | 0 |  | 48710 | #N/A | #N/A | #N/A | #N/A | #N/A | #N/A
0 |  | #VALUE! | #VALUE! | 0 | 0 | 0 |  | 48711 | #N/A | #N/A | #N/A | #N/A | #N/A | #N/A
0 |  | #VALUE! | #VALUE! | 0 | 0 | 0 |  | 48712 | #N/A | #N/A | #N/A | #N/A | #N/A | #N/A
0 |  | #VALUE! | #VALUE! | 0 | 0 | 0 |  | 48713 | #N/A | #N/A | #N/A | #N/A | #N/A | #N/A
0 |  | #VALUE! | #VALUE! | 0 | 0 | 0 |  | 48714 | #N/A | #N/A | #N/A | #N/A | #N/A | #N/A
0 |  | #VALUE! | #VALUE! | 0 | 0 | 0 |  | 48715 | #N/A | #N/A | #N/A | #N/A | #N/A | #N/A
0 |  | #VALUE! | #VALUE! | 0 | 0 | 0 |  | 48716 | #N/A | #N/A | #N/A | #N/A | #N/A | #N/A
0 |  | #VALUE! | #VALUE! | 0 | 0 | 0 |  | 48717 | #N/A | #N/A | #N/A | #N/A | #N/A | #N/A
0 |  | #VALUE! | #VALUE! | 0 | 0 | 0 |  | 48718 | #N/A | #N/A | #N/A | #N/A | #N/A | #N/A
0 |  | #VALUE! | #VALUE! | 0 | 0 | 0 |  | 48719 | #N/A | #N/A | #N/A | #N/A | #N/A | #N/A
0 |  | #VALUE! | #VALUE! | 0 | 0 | 0 |  | 48720 | #N/A | #N/A | #N/A | #N/A | #N/A | #N/A
0 |  | #VALUE! | #VALUE! | 0 | 0 | 0 |  | 48721 | #N/A | #N/A | #N/A | #N/A | #N/A | #N/A
0 |  | #VALUE! | #VALUE! | 0 | 0 | 0 |  | 48722 | #N/A | #N/A | #N/A | #N/A | #N/A | #N/A
0 |  | #VALUE! | #VALUE! | 0 | 0 | 0 |  | 48723 | #N/A | #N/A | #N/A | #N/A | #N/A | #N/A
0 |  | #VALUE! | #VALUE! | 0 | 0 | 0 |  | 48724 | #N/A | #N/A | #N/A | #N/A | #N/A | #N/A
0 |  | #VALUE! | #VALUE! | 0 | 0 | 0 |  | 48725 | #N/A | #N/A | #N/A | #N/A | #N/A | #N/A
0 |  | #VALUE! | #VALUE! | 0 | 0 | 0 |  | 48726 | #N/A | #N/A | #N/A | #N/A | #N/A | #N/A
0 |  | #VALUE! | #VALUE! | 0 | 0 | 0 |  | 48727 | #N/A | #N/A | #N/A | #N/A | #N/A | #N/A
0 |  | #VALUE! | #VALUE! | 0 | 0 | 0 |  | 48728 | #N/A | #N/A | #N/A | #N/A | #N/A | #N/A
0 |  | #VALUE! | #VALUE! | 0 | 0 | 0 |  | 48729 | #N/A | #N/A | #N/A | #N/A | #N/A | #N/A
0 |  | #VALUE! | #VALUE! | 0 | 0 | 0 |  | 48730 | #N/A | #N/A | #N/A | #N/A | #N/A | #N/A
0 |  | #VALUE! | #VALUE! | 0 | 0 | 0 |  | 48731 | #N/A | #N/A | #N/A | #N/A | #N/A | #N/A
0 |  | #VALUE! | #VALUE! | 0 | 0 | 0 |  | 48732 | #N/A | #N/A | #N/A | #N/A | #N/A | #N/A
0 |  | #VALUE! | #VALUE! | 0 | 0 | 0 |  | 48733 | #N/A | #N/A | #N/A | #N/A | #N/A | #N/A
0 |  | #VALUE! | #VALUE! | 0 | 0 | 0 |  | 48734 | #N/A | #N/A | #N/A | #N/A | #N/A | #N/A
0 |  | #VALUE! | #VALUE! | 0 | 0 | 0 |  | 48735 | #N/A | #N/A | #N/A | #N/A | #N/A | #N/A
0 |  | #VALUE! | #VALUE! | 0 | 0 | 0 |  | 48736 | #N/A | #N/A | #N/A | #N/A | #N/A | #N/A
0 |  | #VALUE! | #VALUE! | 0 | 0 | 0 |  | 48737 | #N/A | #N/A | #N/A | #N/A | #N/A | #N/A
0 |  | #VALUE! | #VALUE! | 0 | 0 | 0 |  | 48738 | #N/A | #N/A | #N/A | #N/A | #N/A | #N/A
0 |  | #VALUE! | #VALUE! | 0 | 0 | 0 |  | 48739 | #N/A | #N/A | #N/A | #N/A | #N/A | #N/A
0 |  | #VALUE! | #VALUE! | 0 | 0 | 0 |  | 48740 | #N/A | #N/A | #N/A | #N/A | #N/A | #N/A
0 |  | #VALUE! | #VALUE! | 0 | 0 | 0 |  | 48741 | #N/A | #N/A | #N/A | #N/A | #N/A | #N/A
0 |  | #VALUE! | #VALUE! | 0 | 0 | 0 |  | 48742 | #N/A | #N/A | #N/A | #N/A | #N/A | #N/A
0 |  | #VALUE! | #VALUE! | 0 | 0 | 0 |  | 48743 | #N/A | #N/A | #N/A | #N/A | #N/A | #N/A
0 |  | #VALUE! | #VALUE! | 0 | 0 | 0 |  | 48744 | #N/A | #N/A | #N/A | #N/A | #N/A | #N/A
0 |  | #VALUE! | #VALUE! | 0 | 0 | 0 |  | 48745 | #N/A | #N/A | #N/A | #N/A | #N/A | #N/A
0 |  | #VALUE! | #VALUE! | 0 | 0 | 0 |  | 48746 | #N/A | #N/A | #N/A | #N/A | #N/A | #N/A
0 |  | #VALUE! | #VALUE! | 0 | 0 | 0 |  | 48747 | #N/A | #N/A | #N/A | #N/A | #N/A | #N/A
0 |  | #VALUE! | #VALUE! | 0 | 0 | 0 |  | 48748 | #N/A | #N/A | #N/A | #N/A | #N/A | #N/A
0 |  | #VALUE! | #VALUE! | 0 | 0 | 0 |  | 48749 | #N/A | #N/A | #N/A | #N/A | #N/A | #N/A
0 |  | #VALUE! | #VALUE! | 0 | 0 | 0 |  | 48750 | #N/A | #N/A | #N/A | #N/A | #N/A | #N/A
0 |  | #VALUE! | #VALUE! | 0 | 0 | 0 |  | 48751 | #N/A | #N/A | #N/A | #N/A | #N/A | #N/A
0 |  | #VALUE! | #VALUE! | 0 | 0 | 0 |  | 48752 | #N/A | #N/A | #N/A | #N/A | #N/A | #N/A
0 |  | #VALUE! | #VALUE! | 0 | 0 | 0 |  | 48753 | #N/A | #N/A | #N/A | #N/A | #N/A | #N/A
0 |  | #VALUE! | #VALUE! | 0 | 0 | 0 |  | 48754 | #N/A | #N/A | #N/A | #N/A | #N/A | #N/A
0 |  | #VALUE! | #VALUE! | 0 | 0 | 0 |  | 48755 | #N/A | #N/A | #N/A | #N/A | #N/A | #N/A
0 |  | #VALUE! | #VALUE! | 0 | 0 | 0 |  | 48756 | #N/A | #N/A | #N/A | #N/A | #N/A | #N/A
0 |  | #VALUE! | #VALUE! | 0 | 0 | 0 |  | 48757 | #N/A | #N/A | #N/A | #N/A | #N/A | #N/A
0 |  | #VALUE! | #VALUE! | 0 | 0 | 0 |  | 48758 | #N/A | #N/A | #N/A | #N/A | #N/A | #N/A
0 |  | #VALUE! | #VALUE! | 0 | 0 | 0 |  | 48759 | #N/A | #N/A | #N/A | #N/A | #N/A | #N/A
0 |  | #VALUE! | #VALUE! | 0 | 0 | 0 |  | 48760 | #N/A | #N/A | #N/A | #N/A | #N/A | #N/A
0 |  | #VALUE! | #VALUE! | 0 | 0 | 0 |  | 48761 | #N/A | #N/A | #N/A | #N/A | #N/A | #N/A
0 |  | #VALUE! | #VALUE! | 0 | 0 | 0 |  | 48762 | #N/A | #N/A | #N/A | #N/A | #N/A | #N/A
0 |  | #VALUE! | #VALUE! | 0 | 0 | 0 |  | 48763 | #N/A | #N/A | #N/A | #N/A | #N/A | #N/A
0 |  | #VALUE! | #VALUE! | 0 | 0 | 0 |  | 48764 | #N/A | #N/A | #N/A | #N/A | #N/A | #N/A
0 |  | #VALUE! | #VALUE! | 0 | 0 | 0 |  | 48765 | #N/A | #N/A | #N/A | #N/A | #N/A | #N/A
0 |  | #VALUE! | #VALUE! | 0 | 0 | 0 |  | 48766 | #N/A | #N/A | #N/A | #N/A | #N/A | #N/A
0 |  | #VALUE! | #VALUE! | 0 | 0 | 0 |  | 48767 | #N/A | #N/A | #N/A | #N/A | #N/A | #N/A
0 |  | #VALUE! | #VALUE! | 0 | 0 | 0 |  | 48768 | #N/A | #N/A | #N/A | #N/A | #N/A | #N/A
0 |  | #VALUE! | #VALUE! | 0 | 0 | 0 |  | 48769 | #N/A | #N/A | #N/A | #N/A | #N/A | #N/A
0 |  | #VALUE! | #VALUE! | 0 | 0 | 0 |  | 48770 | #N/A | #N/A | #N/A | #N/A | #N/A | #N/A
0 |  | #VALUE! | #VALUE! | 0 | 0 | 0 |  | 48771 | #N/A | #N/A | #N/A | #N/A | #N/A | #N/A
0 |  | #VALUE! | #VALUE! | 0 | 0 | 0 |  | 48772 | #N/A | #N/A | #N/A | #N/A | #N/A | #N/A
0 |  | #VALUE! | #VALUE! | 0 | 0 | 0 |  | 48773 | #N/A | #N/A | #N/A | #N/A | #N/A | #N/A
0 |  | #VALUE! | #VALUE! | 0 | 0 | 0 |  | 48774 | #N/A | #N/A | #N/A | #N/A | #N/A | #N/A
0 |  | #VALUE! | #VALUE! | 0 | 0 | 0 |  | 48775 | #N/A | #N/A | #N/A | #N/A | #N/A | #N/A
0 |  | #VALUE! | #VALUE! | 0 | 0 | 0 |  | 48776 | #N/A | #N/A | #N/A | #N/A | #N/A | #N/A
0 |  | #VALUE! | #VALUE! | 0 | 0 | 0 |  | 48777 | #N/A | #N/A | #N/A | #N/A | #N/A | #N/A
0 |  | #VALUE! | #VALUE! | 0 | 0 | 0 |  | 48778 | #N/A | #N/A | #N/A | #N/A | #N/A | #N/A
0 |  | #VALUE! | #VALUE! | 0 | 0 | 0 |  | 48779 | #N/A | #N/A | #N/A | #N/A | #N/A | #N/A
0 |  | #VALUE! | #VALUE! | 0 | 0 | 0 |  | 48780 | #N/A | #N/A | #N/A | #N/A | #N/A | #N/A
0 |  | #VALUE! | #VALUE! | 0 | 0 | 0 |  | 48781 | #N/A | #N/A | #N/A | #N/A | #N/A | #N/A
0 |  | #VALUE! | #VALUE! | 0 | 0 | 0 |  | 48782 | #N/A | #N/A | #N/A | #N/A | #N/A | #N/A
0 |  | #VALUE! | #VALUE! | 0 | 0 | 0 |  | 48783 | #N/A | #N/A | #N/A | #N/A | #N/A | #N/A
0 |  | #VALUE! | #VALUE! | 0 | 0 | 0 |  | 48784 | #N/A | #N/A | #N/A | #N/A | #N/A | #N/A
0 |  | #VALUE! | #VALUE! | 0 | 0 | 0 |  | 48785 | #N/A | #N/A | #N/A | #N/A | #N/A | #N/A
0 |  | #VALUE! | #VALUE! | 0 | 0 | 0 |  | 48786 | #N/A | #N/A | #N/A | #N/A | #N/A | #N/A
0 |  | #VALUE! | #VALUE! | 0 | 0 | 0 |  | 48787 | #N/A | #N/A | #N/A | #N/A | #N/A | #N/A
0 |  | #VALUE! | #VALUE! | 0 | 0 | 0 |  | 48788 | #N/A | #N/A | #N/A | #N/A | #N/A | #N/A
0 |  | #VALUE! | #VALUE! | 0 | 0 | 0 |  | 48789 | #N/A | #N/A | #N/A | #N/A | #N/A | #N/A
0 |  | #VALUE! | #VALUE! | 0 | 0 | 0 |  | 48790 | #N/A | #N/A | #N/A | #N/A | #N/A | #N/A
0 |  | #VALUE! | #VALUE! | 0 | 0 | 0 |  | 48791 | #N/A | #N/A | #N/A | #N/A | #N/A | #N/A
0 |  | #VALUE! | #VALUE! | 0 | 0 | 0 |  | 48792 | #N/A | #N/A | #N/A | #N/A | #N/A | #N/A
0 |  | #VALUE! | #VALUE! | 0 | 0 | 0 |  | 48793 | #N/A | #N/A | #N/A | #N/A | #N/A | #N/A
0 |  | #VALUE! | #VALUE! | 0 | 0 | 0 |  | 48794 | #N/A | #N/A | #N/A | #N/A | #N/A | #N/A
0 |  | #VALUE! | #VALUE! | 0 | 0 | 0 |  | 48795 | #N/A | #N/A | #N/A | #N/A | #N/A | #N/A
0 |  | #VALUE! | #VALUE! | 0 | 0 | 0 |  | 48796 | #N/A | #N/A | #N/A | #N/A | #N/A | #N/A
0 |  | #VALUE! | #VALUE! | 0 | 0 | 0 |  | 48797 | #N/A | #N/A | #N/A | #N/A | #N/A | #N/A
0 |  | #VALUE! | #VALUE! | 0 | 0 | 0 |  | 48798 | #N/A | #N/A | #N/A | #N/A | #N/A | #N/A
0 |  | #VALUE! | #VALUE! | 0 | 0 | 0 |  | 48799 | #N/A | #N/A | #N/A | #N/A | #N/A | #N/A
0 |  | #VALUE! | #VALUE! | 0 | 0 | 0 |  | 48800 | #N/A | #N/A | #N/A | #N/A | #N/A | #N/A
0 |  | #VALUE! | #VALUE! | 0 | 0 | 0 |  | 48801 | #N/A | #N/A | #N/A | #N/A | #N/A | #N/A
0 |  | #VALUE! | #VALUE! | 0 | 0 | 0 |  | 48802 | #N/A | #N/A | #N/A | #N/A | #N/A | #N/A
0 |  | #VALUE! | #VALUE! | 0 | 0 | 0 |  | 48803 | #N/A | #N/A | #N/A | #N/A | #N/A | #N/A
0 |  | #VALUE! | #VALUE! | 0 | 0 | 0 |  | 48804 | #N/A | #N/A | #N/A | #N/A | #N/A | #N/A
0 |  | #VALUE! | #VALUE! | 0 | 0 | 0 |  | 48805 | #N/A | #N/A | #N/A | #N/A | #N/A | #N/A
0 |  | #VALUE! | #VALUE! | 0 | 0 | 0 |  | 48806 | #N/A | #N/A | #N/A | #N/A | #N/A | #N/A
0 |  | #VALUE! | #VALUE! | 0 | 0 | 0 |  | 48807 | #N/A | #N/A | #N/A | #N/A | #N/A | #N/A
0 |  | #VALUE! | #VALUE! | 0 | 0 | 0 |  | 48808 | #N/A | #N/A | #N/A | #N/A | #N/A | #N/A
0 |  | #VALUE! | #VALUE! | 0 | 0 | 0 |  | 48809 | #N/A | #N/A | #N/A | #N/A | #N/A | #N/A
0 |  | #VALUE! | #VALUE! | 0 | 0 | 0 |  | 48810 | #N/A | #N/A | #N/A | #N/A | #N/A | #N/A
0 |  | #VALUE! | #VALUE! | 0 | 0 | 0 |  | 48811 | #N/A | #N/A | #N/A | #N/A | #N/A | #N/A
0 |  | #VALUE! | #VALUE! | 0 | 0 | 0 |  | 48812 | #N/A | #N/A | #N/A | #N/A | #N/A | #N/A
0 |  | #VALUE! | #VALUE! | 0 | 0 | 0 |  | 48813 | #N/A | #N/A | #N/A | #N/A | #N/A | #N/A
0 |  | #VALUE! | #VALUE! | 0 | 0 | 0 |  | 48814 | #N/A | #N/A | #N/A | #N/A | #N/A | #N/A
0 |  | #VALUE! | #VALUE! | 0 | 0 | 0 |  | 48815 | #N/A | #N/A | #N/A | #N/A | #N/A | #N/A
0 |  | #VALUE! | #VALUE! | 0 | 0 | 0 |  | 48816 | #N/A | #N/A | #N/A | #N/A | #N/A | #N/A
0 |  | #VALUE! | #VALUE! | 0 | 0 | 0 |  | 48817 | #N/A | #N/A | #N/A | #N/A | #N/A | #N/A
0 |  | #VALUE! | #VALUE! | 0 | 0 | 0 |  | 48818 | #N/A | #N/A | #N/A | #N/A | #N/A | #N/A
0 |  | #VALUE! | #VALUE! | 0 | 0 | 0 |  | 48819 | #N/A | #N/A | #N/A | #N/A | #N/A | #N/A
0 |  | #VALUE! | #VALUE! | 0 | 0 | 0 |  | 48820 | #N/A | #N/A | #N/A | #N/A | #N/A | #N/A
0 |  | #VALUE! | #VALUE! | 0 | 0 | 0 |  | 48821 | #N/A | #N/A | #N/A | #N/A | #N/A | #N/A
0 |  | #VALUE! | #VALUE! | 0 | 0 | 0 |  | 48822 | #N/A | #N/A | #N/A | #N/A | #N/A | #N/A
0 |  | #VALUE! | #VALUE! | 0 | 0 | 0 |  | 48823 | #N/A | #N/A | #N/A | #N/A | #N/A | #N/A
0 |  | #VALUE! | #VALUE! | 0 | 0 | 0 |  | 48824 | #N/A | #N/A | #N/A | #N/A | #N/A | #N/A
0 |  | #VALUE! | #VALUE! | 0 | 0 | 0 |  | 48825 | #N/A | #N/A | #N/A | #N/A | #N/A | #N/A
0 |  | #VALUE! | #VALUE! | 0 | 0 | 0 |  | 48826 | #N/A | #N/A | #N/A | #N/A | #N/A | #N/A
0 |  | #VALUE! | #VALUE! | 0 | 0 | 0 |  | 48827 | #N/A | #N/A | #N/A | #N/A | #N/A | #N/A
0 |  | #VALUE! | #VALUE! | 0 | 0 | 0 |  | 48828 | #N/A | #N/A | #N/A | #N/A | #N/A | #N/A
0 |  | #VALUE! | #VALUE! | 0 | 0 | 0 |  | 48829 | #N/A | #N/A | #N/A | #N/A | #N/A | #N/A
0 |  | #VALUE! | #VALUE! | 0 | 0 | 0 |  | 48830 | #N/A | #N/A | #N/A | #N/A | #N/A | #N/A
0 |  | #VALUE! | #VALUE! | 0 | 0 | 0 |  | 48831 | #N/A | #N/A | #N/A | #N/A | #N/A | #N/A
0 |  | #VALUE! | #VALUE! | 0 | 0 | 0 |  | 48832 | #N/A | #N/A | #N/A | #N/A | #N/A | #N/A
0 |  | #VALUE! | #VALUE! | 0 | 0 | 0 |  | 48833 | #N/A | #N/A | #N/A | #N/A | #N/A | #N/A
0 |  | #VALUE! | #VALUE! | 0 | 0 | 0 |  | 48834 | #N/A | #N/A | #N/A | #N/A | #N/A | #N/A
0 |  | #VALUE! | #VALUE! | 0 | 0 | 0 |  | 48835 | #N/A | #N/A | #N/A | #N/A | #N/A | #N/A
0 |  | #VALUE! | #VALUE! | 0 | 0 | 0 |  | 48836 | #N/A | #N/A | #N/A | #N/A | #N/A | #N/A
0 |  | #VALUE! | #VALUE! | 0 | 0 | 0 |  | 48837 | #N/A | #N/A | #N/A | #N/A | #N/A | #N/A
0 |  | #VALUE! | #VALUE! | 0 | 0 | 0 |  | 48838 | #N/A | #N/A | #N/A | #N/A | #N/A | #N/A
0 |  | #VALUE! | #VALUE! | 0 | 0 | 0 |  | 48839 | #N/A | #N/A | #N/A | #N/A | #N/A | #N/A
0 |  | #VALUE! | #VALUE! | 0 | 0 | 0 |  | 48840 | #N/A | #N/A | #N/A | #N/A | #N/A | #N/A
0 |  | #VALUE! | #VALUE! | 0 | 0 | 0 |  | 48841 | #N/A | #N/A | #N/A | #N/A | #N/A | #N/A
0 |  | #VALUE! | #VALUE! | 0 | 0 | 0 |  | 48842 | #N/A | #N/A | #N/A | #N/A | #N/A | #N/A
0 |  | #VALUE! | #VALUE! | 0 | 0 | 0 |  | 48843 | #N/A | #N/A | #N/A | #N/A | #N/A | #N/A
0 |  | #VALUE! | #VALUE! | 0 | 0 | 0 |  | 48844 | #N/A | #N/A | #N/A | #N/A | #N/A | #N/A
0 |  | #VALUE! | #VALUE! | 0 | 0 | 0 |  | 48845 | #N/A | #N/A | #N/A | #N/A | #N/A | #N/A
0 |  | #VALUE! | #VALUE! | 0 | 0 | 0 |  | 48846 | #N/A | #N/A | #N/A | #N/A | #N/A | #N/A
0 |  | #VALUE! | #VALUE! | 0 | 0 | 0 |  | 48847 | #N/A | #N/A | #N/A | #N/A | #N/A | #N/A
0 |  | #VALUE! | #VALUE! | 0 | 0 | 0 |  | 48848 | #N/A | #N/A | #N/A | #N/A | #N/A | #N/A
0 |  | #VALUE! | #VALUE! | 0 | 0 | 0 |  | 48849 | #N/A | #N/A | #N/A | #N/A | #N/A | #N/A
0 |  | #VALUE! | #VALUE! | 0 | 0 | 0 |  | 48850 | #N/A | #N/A | #N/A | #N/A | #N/A | #N/A
0 |  | #VALUE! | #VALUE! | 0 | 0 | 0 |  | 48851 | #N/A | #N/A | #N/A | #N/A | #N/A | #N/A
0 |  | #VALUE! | #VALUE! | 0 | 0 | 0 |  | 48852 | #N/A | #N/A | #N/A | #N/A | #N/A | #N/A
0 |  | #VALUE! | #VALUE! | 0 | 0 | 0 |  | 48853 | #N/A | #N/A | #N/A | #N/A | #N/A | #N/A
0 |  | #VALUE! | #VALUE! | 0 | 0 | 0 |  | 48854 | #N/A | #N/A | #N/A | #N/A | #N/A | #N/A
0 |  | #VALUE! | #VALUE! | 0 | 0 | 0 |  | 48855 | #N/A | #N/A | #N/A | #N/A | #N/A | #N/A
0 |  | #VALUE! | #VALUE! | 0 | 0 | 0 |  | 48856 | #N/A | #N/A | #N/A | #N/A | #N/A | #N/A
0 |  | #VALUE! | #VALUE! | 0 | 0 | 0 |  | 48857 | #N/A | #N/A | #N/A | #N/A | #N/A | #N/A
0 |  | #VALUE! | #VALUE! | 0 | 0 | 0 |  | 48858 | #N/A | #N/A | #N/A | #N/A | #N/A | #N/A
0 |  | #VALUE! | #VALUE! | 0 | 0 | 0 |  | 48859 | #N/A | #N/A | #N/A | #N/A | #N/A | #N/A
0 |  | #VALUE! | #VALUE! | 0 | 0 | 0 |  | 48860 | #N/A | #N/A | #N/A | #N/A | #N/A | #N/A
0 |  | #VALUE! | #VALUE! | 0 | 0 | 0 |  | 48861 | #N/A | #N/A | #N/A | #N/A | #N/A | #N/A
0 |  | #VALUE! | #VALUE! | 0 | 0 | 0 |  | 48862 | #N/A | #N/A | #N/A | #N/A | #N/A | #N/A
0 |  | #VALUE! | #VALUE! | 0 | 0 | 0 |  | 48863 | #N/A | #N/A | #N/A | #N/A | #N/A | #N/A
0 |  | #VALUE! | #VALUE! | 0 | 0 | 0 |  | 48864 | #N/A | #N/A | #N/A | #N/A | #N/A | #N/A
0 |  | #VALUE! | #VALUE! | 0 | 0 | 0 |  | 48865 | #N/A | #N/A | #N/A | #N/A | #N/A | #N/A
0 |  | #VALUE! | #VALUE! | 0 | 0 | 0 |  | 48866 | #N/A | #N/A | #N/A | #N/A | #N/A | #N/A
0 |  | #VALUE! | #VALUE! | 0 | 0 | 0 |  | 48867 | #N/A | #N/A | #N/A | #N/A | #N/A | #N/A
0 |  | #VALUE! | #VALUE! | 0 | 0 | 0 |  | 48868 | #N/A | #N/A | #N/A | #N/A | #N/A | #N/A
0 |  | #VALUE! | #VALUE! | 0 | 0 | 0 |  | 48869 | #N/A | #N/A | #N/A | #N/A | #N/A | #N/A
0 |  | #VALUE! | #VALUE! | 0 | 0 | 0 |  | 48870 | #N/A | #N/A | #N/A | #N/A | #N/A | #N/A
0 |  | #VALUE! | #VALUE! | 0 | 0 | 0 |  | 48871 | #N/A | #N/A | #N/A | #N/A | #N/A | #N/A
0 |  | #VALUE! | #VALUE! | 0 | 0 | 0 |  | 48872 | #N/A | #N/A | #N/A | #N/A | #N/A | #N/A
0 |  | #VALUE! | #VALUE! | 0 | 0 | 0 |  | 48873 | #N/A | #N/A | #N/A | #N/A | #N/A | #N/A
0 |  | #VALUE! | #VALUE! | 0 | 0 | 0 |  | 48874 | #N/A | #N/A | #N/A | #N/A | #N/A | #N/A
0 |  | #VALUE! | #VALUE! | 0 | 0 | 0 |  | 48875 | #N/A | #N/A | #N/A | #N/A | #N/A | #N/A
0 |  | #VALUE! | #VALUE! | 0 | 0 | 0 |  | 48876 | #N/A | #N/A | #N/A | #N/A | #N/A | #N/A
0 |  | #VALUE! | #VALUE! | 0 | 0 | 0 |  | 48877 | #N/A | #N/A | #N/A | #N/A | #N/A | #N/A
0 |  | #VALUE! | #VALUE! | 0 | 0 | 0 |  | 48878 | #N/A | #N/A | #N/A | #N/A | #N/A | #N/A
0 |  | #VALUE! | #VALUE! | 0 | 0 | 0 |  | 48879 | #N/A | #N/A | #N/A | #N/A | #N/A | #N/A
0 |  | #VALUE! | #VALUE! | 0 | 0 | 0 |  | 48880 | #N/A | #N/A | #N/A | #N/A | #N/A | #N/A
0 |  | #VALUE! | #VALUE! | 0 | 0 | 0 |  | 48881 | #N/A | #N/A | #N/A | #N/A | #N/A | #N/A
0 |  | #VALUE! | #VALUE! | 0 | 0 | 0 |  | 48882 | #N/A | #N/A | #N/A | #N/A | #N/A | #N/A
0 |  | #VALUE! | #VALUE! | 0 | 0 | 0 |  | 48883 | #N/A | #N/A | #N/A | #N/A | #N/A | #N/A
0 |  | #VALUE! | #VALUE! | 0 | 0 | 0 |  | 48884 | #N/A | #N/A | #N/A | #N/A | #N/A | #N/A
0 |  | #VALUE! | #VALUE! | 0 | 0 | 0 |  | 48885 | #N/A | #N/A | #N/A | #N/A | #N/A | #N/A
0 |  | #VALUE! | #VALUE! | 0 | 0 | 0 |  | 48886 | #N/A | #N/A | #N/A | #N/A | #N/A | #N/A
0 |  | #VALUE! | #VALUE! | 0 | 0 | 0 |  | 48887 | #N/A | #N/A | #N/A | #N/A | #N/A | #N/A
0 |  | #VALUE! | #VALUE! | 0 | 0 | 0 |  | 48888 | #N/A | #N/A | #N/A | #N/A | #N/A | #N/A
0 |  | #VALUE! | #VALUE! | 0 | 0 | 0 |  | 48889 | #N/A | #N/A | #N/A | #N/A | #N/A | #N/A
0 |  | #VALUE! | #VALUE! | 0 | 0 | 0 |  | 48890 | #N/A | #N/A | #N/A | #N/A | #N/A | #N/A
0 |  | #VALUE! | #VALUE! | 0 | 0 | 0 |  | 48891 | #N/A | #N/A | #N/A | #N/A | #N/A | #N/A
0 |  | #VALUE! | #VALUE! | 0 | 0 | 0 |  | 48892 | #N/A | #N/A | #N/A | #N/A | #N/A | #N/A
0 |  | #VALUE! | #VALUE! | 0 | 0 | 0 |  | 48893 | #N/A | #N/A | #N/A | #N/A | #N/A | #N/A
0 |  | #VALUE! | #VALUE! | 0 | 0 | 0 |  | 48894 | #N/A | #N/A | #N/A | #N/A | #N/A | #N/A
0 |  | #VALUE! | #VALUE! | 0 | 0 | 0 |  | 48895 | #N/A | #N/A | #N/A | #N/A | #N/A | #N/A
0 |  | #VALUE! | #VALUE! | 0 | 0 | 0 |  | 48896 | #N/A | #N/A | #N/A | #N/A | #N/A | #N/A
0 |  | #VALUE! | #VALUE! | 0 | 0 | 0 |  | 48897 | #N/A | #N/A | #N/A | #N/A | #N/A | #N/A
0 |  | #VALUE! | #VALUE! | 0 | 0 | 0 |  | 48898 | #N/A | #N/A | #N/A | #N/A | #N/A | #N/A
0 |  | #VALUE! | #VALUE! | 0 | 0 | 0 |  | 48899 | #N/A | #N/A | #N/A | #N/A | #N/A | #N/A
0 |  | #VALUE! | #VALUE! | 0 | 0 | 0 |  | 48900 | #N/A | #N/A | #N/A | #N/A | #N/A | #N/A
0 |  | #VALUE! | #VALUE! | 0 | 0 | 0 |  | 48901 | #N/A | #N/A | #N/A | #N/A | #N/A | #N/A
0 |  | #VALUE! | #VALUE! | 0 | 0 | 0 |  | 48902 | #N/A | #N/A | #N/A | #N/A | #N/A | #N/A
0 |  | #VALUE! | #VALUE! | 0 | 0 | 0 |  | 48903 | #N/A | #N/A | #N/A | #N/A | #N/A | #N/A
0 |  | #VALUE! | #VALUE! | 0 | 0 | 0 |  | 48904 | #N/A | #N/A | #N/A | #N/A | #N/A | #N/A
0 |  | #VALUE! | #VALUE! | 0 | 0 | 0 |  | 48905 | #N/A | #N/A | #N/A | #N/A | #N/A | #N/A
0 |  | #VALUE! | #VALUE! | 0 | 0 | 0 |  | 48906 | #N/A | #N/A | #N/A | #N/A | #N/A | #N/A
0 |  | #VALUE! | #VALUE! | 0 | 0 | 0 |  | 48907 | #N/A | #N/A | #N/A | #N/A | #N/A | #N/A
0 |  | #VALUE! | #VALUE! | 0 | 0 | 0 |  | 48908 | #N/A | #N/A | #N/A | #N/A | #N/A | #N/A
0 |  | #VALUE! | #VALUE! | 0 | 0 | 0 |  | 48909 | #N/A | #N/A | #N/A | #N/A | #N/A | #N/A
0 |  | #VALUE! | #VALUE! | 0 | 0 | 0 |  | 48910 | #N/A | #N/A | #N/A | #N/A | #N/A | #N/A
0 |  | #VALUE! | #VALUE! | 0 | 0 | 0 |  | 48911 | #N/A | #N/A | #N/A | #N/A | #N/A | #N/A
0 |  | #VALUE! | #VALUE! | 0 | 0 | 0 |  | 48912 | #N/A | #N/A | #N/A | #N/A | #N/A | #N/A
0 |  | #VALUE! | #VALUE! | 0 | 0 | 0 |  | 48913 | #N/A | #N/A | #N/A | #N/A | #N/A | #N/A
0 |  | #VALUE! | #VALUE! | 0 | 0 | 0 |  | 48914 | #N/A | #N/A | #N/A | #N/A | #N/A | #N/A
0 |  | #VALUE! | #VALUE! | 0 | 0 | 0 |  | 48915 | #N/A | #N/A | #N/A | #N/A | #N/A | #N/A
0 |  | #VALUE! | #VALUE! | 0 | 0 | 0 |  | 48916 | #N/A | #N/A | #N/A | #N/A | #N/A | #N/A
0 |  | #VALUE! | #VALUE! | 0 | 0 | 0 |  | 48917 | #N/A | #N/A | #N/A | #N/A | #N/A | #N/A
0 |  | #VALUE! | #VALUE! | 0 | 0 | 0 |  | 48918 | #N/A | #N/A | #N/A | #N/A | #N/A | #N/A
0 |  | #VALUE! | #VALUE! | 0 | 0 | 0 |  | 48919 | #N/A | #N/A | #N/A | #N/A | #N/A | #N/A
0 |  | #VALUE! | #VALUE! | 0 | 0 | 0 |  | 48920 | #N/A | #N/A | #N/A | #N/A | #N/A | #N/A
0 |  | #VALUE! | #VALUE! | 0 | 0 | 0 |  | 48921 | #N/A | #N/A | #N/A | #N/A | #N/A | #N/A
0 |  | #VALUE! | #VALUE! | 0 | 0 | 0 |  | 48922 | #N/A | #N/A | #N/A | #N/A | #N/A | #N/A
0 |  | #VALUE! | #VALUE! | 0 | 0 | 0 |  | 48923 | #N/A | #N/A | #N/A | #N/A | #N/A | #N/A
0 |  | #VALUE! | #VALUE! | 0 | 0 | 0 |  | 48924 | #N/A | #N/A | #N/A | #N/A | #N/A | #N/A
0 |  | #VALUE! | #VALUE! | 0 | 0 | 0 |  | 48925 | #N/A | #N/A | #N/A | #N/A | #N/A | #N/A
0 |  | #VALUE! | #VALUE! | 0 | 0 | 0 |  | 48926 | #N/A | #N/A | #N/A | #N/A | #N/A | #N/A
0 |  | #VALUE! | #VALUE! | 0 | 0 | 0 |  | 48927 | #N/A | #N/A | #N/A | #N/A | #N/A | #N/A
0 |  | #VALUE! | #VALUE! | 0 | 0 | 0 |  | 48928 | #N/A | #N/A | #N/A | #N/A | #N/A | #N/A
0 |  | #VALUE! | #VALUE! | 0 | 0 | 0 |  | 48929 | #N/A | #N/A | #N/A | #N/A | #N/A | #N/A
0 |  | #VALUE! | #VALUE! | 0 | 0 | 0 |  | 48930 | #N/A | #N/A | #N/A | #N/A | #N/A | #N/A
0 |  | #VALUE! | #VALUE! | 0 | 0 | 0 |  | 48931 | #N/A | #N/A | #N/A | #N/A | #N/A | #N/A
0 |  | #VALUE! | #VALUE! | 0 | 0 | 0 |  | 48932 | #N/A | #N/A | #N/A | #N/A | #N/A | #N/A
0 |  | #VALUE! | #VALUE! | 0 | 0 | 0 |  | 48933 | #N/A | #N/A | #N/A | #N/A | #N/A | #N/A
0 |  | #VALUE! | #VALUE! | 0 | 0 | 0 |  | 48934 | #N/A | #N/A | #N/A | #N/A | #N/A | #N/A
0 |  | #VALUE! | #VALUE! | 0 | 0 | 0 |  | 48935 | #N/A | #N/A | #N/A | #N/A | #N/A | #N/A
0 |  | #VALUE! | #VALUE! | 0 | 0 | 0 |  | 48936 | #N/A | #N/A | #N/A | #N/A | #N/A | #N/A
0 |  | #VALUE! | #VALUE! | 0 | 0 | 0 |  | 48937 | #N/A | #N/A | #N/A | #N/A | #N/A | #N/A
0 |  | #VALUE! | #VALUE! | 0 | 0 | 0 |  | 48938 | #N/A | #N/A | #N/A | #N/A | #N/A | #N/A
0 |  | #VALUE! | #VALUE! | 0 | 0 | 0 |  | 48939 | #N/A | #N/A | #N/A | #N/A | #N/A | #N/A
0 |  | #VALUE! | #VALUE! | 0 | 0 | 0 |  | 48940 | #N/A | #N/A | #N/A | #N/A | #N/A | #N/A
0 |  | #VALUE! | #VALUE! | 0 | 0 | 0 |  | 48941 | #N/A | #N/A | #N/A | #N/A | #N/A | #N/A
0 |  | #VALUE! | #VALUE! | 0 | 0 | 0 |  | 48942 | #N/A | #N/A | #N/A | #N/A | #N/A | #N/A
0 |  | #VALUE! | #VALUE! | 0 | 0 | 0 |  | 48943 | #N/A | #N/A | #N/A | #N/A | #N/A | #N/A
0 |  | #VALUE! | #VALUE! | 0 | 0 | 0 |  | 48944 | #N/A | #N/A | #N/A | #N/A | #N/A | #N/A
0 |  | #VALUE! | #VALUE! | 0 | 0 | 0 |  | 48945 | #N/A | #N/A | #N/A | #N/A | #N/A | #N/A
0 |  | #VALUE! | #VALUE! | 0 | 0 | 0 |  | 48946 | #N/A | #N/A | #N/A | #N/A | #N/A | #N/A
0 |  | #VALUE! | #VALUE! | 0 | 0 | 0 |  | 48947 | #N/A | #N/A | #N/A | #N/A | #N/A | #N/A
0 |  | #VALUE! | #VALUE! | 0 | 0 | 0 |  | 48948 | #N/A | #N/A | #N/A | #N/A | #N/A | #N/A
0 |  | #VALUE! | #VALUE! | 0 | 0 | 0 |  | 48949 | #N/A | #N/A | #N/A | #N/A | #N/A | #N/A
0 |  | #VALUE! | #VALUE! | 0 | 0 | 0 |  | 48950 | #N/A | #N/A | #N/A | #N/A | #N/A | #N/A
0 |  | #VALUE! | #VALUE! | 0 | 0 | 0 |  | 48951 | #N/A | #N/A | #N/A | #N/A | #N/A | #N/A
0 |  | #VALUE! | #VALUE! | 0 | 0 | 0 |  | 48952 | #N/A | #N/A | #N/A | #N/A | #N/A | #N/A
0 |  | #VALUE! | #VALUE! | 0 | 0 | 0 |  | 48953 | #N/A | #N/A | #N/A | #N/A | #N/A | #N/A
0 |  | #VALUE! | #VALUE! | 0 | 0 | 0 |  | 48954 | #N/A | #N/A | #N/A | #N/A | #N/A | #N/A
0 |  | #VALUE! | #VALUE! | 0 | 0 | 0 |  | 48955 | #N/A | #N/A | #N/A | #N/A | #N/A | #N/A
0 |  | #VALUE! | #VALUE! | 0 | 0 | 0 |  | 48956 | #N/A | #N/A | #N/A | #N/A | #N/A | #N/A
0 |  | #VALUE! | #VALUE! | 0 | 0 | 0 |  | 48957 | #N/A | #N/A | #N/A | #N/A | #N/A | #N/A
0 |  | #VALUE! | #VALUE! | 0 | 0 | 0 |  | 48958 | #N/A | #N/A | #N/A | #N/A | #N/A | #N/A
0 |  | #VALUE! | #VALUE! | 0 | 0 | 0 |  | 48959 | #N/A | #N/A | #N/A | #N/A | #N/A | #N/A
0 |  | #VALUE! | #VALUE! | 0 | 0 | 0 |  | 48960 | #N/A | #N/A | #N/A | #N/A | #N/A | #N/A
0 |  | #VALUE! | #VALUE! | 0 | 0 | 0 |  | 48961 | #N/A | #N/A | #N/A | #N/A | #N/A | #N/A
0 |  | #VALUE! | #VALUE! | 0 | 0 | 0 |  | 48962 | #N/A | #N/A | #N/A | #N/A | #N/A | #N/A
0 |  | #VALUE! | #VALUE! | 0 | 0 | 0 |  | 48963 | #N/A | #N/A | #N/A | #N/A | #N/A | #N/A
0 |  | #VALUE! | #VALUE! | 0 | 0 | 0 |  | 48964 | #N/A | #N/A | #N/A | #N/A | #N/A | #N/A
0 |  | #VALUE! | #VALUE! | 0 | 0 | 0 |  | 48965 | #N/A | #N/A | #N/A | #N/A | #N/A | #N/A
0 |  | #VALUE! | #VALUE! | 0 | 0 | 0 |  | 48966 | #N/A | #N/A | #N/A | #N/A | #N/A | #N/A
0 |  | #VALUE! | #VALUE! | 0 | 0 | 0 |  | 48967 | #N/A | #N/A | #N/A | #N/A | #N/A | #N/A
0 |  | #VALUE! | #VALUE! | 0 | 0 | 0 |  | 48968 | #N/A | #N/A | #N/A | #N/A | #N/A | #N/A
0 |  | #VALUE! | #VALUE! | 0 | 0 | 0 |  | 48969 | #N/A | #N/A | #N/A | #N/A | #N/A | #N/A
0 |  | #VALUE! | #VALUE! | 0 | 0 | 0 |  | 48970 | #N/A | #N/A | #N/A | #N/A | #N/A | #N/A
0 |  | #VALUE! | #VALUE! | 0 | 0 | 0 |  | 48971 | #N/A | #N/A | #N/A | #N/A | #N/A | #N/A
0 |  | #VALUE! | #VALUE! | 0 | 0 | 0 |  | 48972 | #N/A | #N/A | #N/A | #N/A | #N/A | #N/A
0 |  | #VALUE! | #VALUE! | 0 | 0 | 0 |  | 48973 | #N/A | #N/A | #N/A | #N/A | #N/A | #N/A
0 |  | #VALUE! | #VALUE! | 0 | 0 | 0 |  | 48974 | #N/A | #N/A | #N/A | #N/A | #N/A | #N/A
0 |  | #VALUE! | #VALUE! | 0 | 0 | 0 |  | 48975 | #N/A | #N/A | #N/A | #N/A | #N/A | #N/A
0 |  | #VALUE! | #VALUE! | 0 | 0 | 0 |  | 48976 | #N/A | #N/A | #N/A | #N/A | #N/A | #N/A
0 |  | #VALUE! | #VALUE! | 0 | 0 | 0 |  | 48977 | #N/A | #N/A | #N/A | #N/A | #N/A | #N/A
0 |  | #VALUE! | #VALUE! | 0 | 0 | 0 |  | 48978 | #N/A | #N/A | #N/A | #N/A | #N/A | #N/A
0 |  | #VALUE! | #VALUE! | 0 | 0 | 0 |  | 48979 | #N/A | #N/A | #N/A | #N/A | #N/A | #N/A
0 |  | #VALUE! | #VALUE! | 0 | 0 | 0 |  | 48980 | #N/A | #N/A | #N/A | #N/A | #N/A | #N/A
0 |  | #VALUE! | #VALUE! | 0 | 0 | 0 |  | 48981 | #N/A | #N/A | #N/A | #N/A | #N/A | #N/A
0 |  | #VALUE! | #VALUE! | 0 | 0 | 0 |  | 48982 | #N/A | #N/A | #N/A | #N/A | #N/A | #N/A
0 |  | #VALUE! | #VALUE! | 0 | 0 | 0 |  | 48983 | #N/A | #N/A | #N/A | #N/A | #N/A | #N/A
0 |  | #VALUE! | #VALUE! | 0 | 0 | 0 |  | 48984 | #N/A | #N/A | #N/A | #N/A | #N/A | #N/A
0 |  | #VALUE! | #VALUE! | 0 | 0 | 0 |  | 48985 | #N/A | #N/A | #N/A | #N/A | #N/A | #N/A
0 |  | #VALUE! | #VALUE! | 0 | 0 | 0 |  | 48986 | #N/A | #N/A | #N/A | #N/A | #N/A | #N/A
0 |  | #VALUE! | #VALUE! | 0 | 0 | 0 |  | 48987 | #N/A | #N/A | #N/A | #N/A | #N/A | #N/A
0 |  | #VALUE! | #VALUE! | 0 | 0 | 0 |  | 48988 | #N/A | #N/A | #N/A | #N/A | #N/A | #N/A
0 |  | #VALUE! | #VALUE! | 0 | 0 | 0 |  | 48989 | #N/A | #N/A | #N/A | #N/A | #N/A | #N/A
0 |  | #VALUE! | #VALUE! | 0 | 0 | 0 |  | 48990 | #N/A | #N/A | #N/A | #N/A | #N/A | #N/A
0 |  | #VALUE! | #VALUE! | 0 | 0 | 0 |  | 48991 | #N/A | #N/A | #N/A | #N/A | #N/A | #N/A
0 |  | #VALUE! | #VALUE! | 0 | 0 | 0 |  | 48992 | #N/A | #N/A | #N/A | #N/A | #N/A | #N/A
0 |  | #VALUE! | #VALUE! | 0 | 0 | 0 |  | 48993 | #N/A | #N/A | #N/A | #N/A | #N/A | #N/A
0 |  | #VALUE! | #VALUE! | 0 | 0 | 0 |  | 48994 | #N/A | #N/A | #N/A | #N/A | #N/A | #N/A
0 |  | #VALUE! | #VALUE! | 0 | 0 | 0 |  | 48995 | #N/A | #N/A | #N/A | #N/A | #N/A | #N/A
0 |  | #VALUE! | #VALUE! | 0 | 0 | 0 |  | 48996 | #N/A | #N/A | #N/A | #N/A | #N/A | #N/A
0 |  | #VALUE! | #VALUE! | 0 | 0 | 0 |  | 48997 | #N/A | #N/A | #N/A | #N/A | #N/A | #N/A
0 |  | #VALUE! | #VALUE! | 0 | 0 | 0 |  | 48998 | #N/A | #N/A | #N/A | #N/A | #N/A | #N/A
0 |  | #VALUE! | #VALUE! | 0 | 0 | 0 |  | 48999 | #N/A | #N/A | #N/A | #N/A | #N/A | #N/A
0 |  | #VALUE! | #VALUE! | 0 | 0 | 0 |  | 49000 | #N/A | #N/A | #N/A | #N/A | #N/A | #N/A
0 |  | #VALUE! | #VALUE! | 0 | 0 | 0 |  | 49001 | #N/A | #N/A | #N/A | #N/A | #N/A | #N/A
0 |  | #VALUE! | #VALUE! | 0 | 0 | 0 |  | 49002 | #N/A | #N/A | #N/A | #N/A | #N/A | #N/A
0 |  | #VALUE! | #VALUE! | 0 | 0 | 0 |  | 49003 | #N/A | #N/A | #N/A | #N/A | #N/A | #N/A
0 |  | #VALUE! | #VALUE! | 0 | 0 | 0 |  | 49004 | #N/A | #N/A | #N/A | #N/A | #N/A | #N/A
0 |  | #VALUE! | #VALUE! | 0 | 0 | 0 |  | 49005 | #N/A | #N/A | #N/A | #N/A | #N/A | #N/A
0 |  | #VALUE! | #VALUE! | 0 | 0 | 0 |  | 49006 | #N/A | #N/A | #N/A | #N/A | #N/A | #N/A
0 |  | #VALUE! | #VALUE! | 0 | 0 | 0 |  | 49007 | #N/A | #N/A | #N/A | #N/A | #N/A | #N/A
0 |  | #VALUE! | #VALUE! | 0 | 0 | 0 |  | 49008 | #N/A | #N/A | #N/A | #N/A | #N/A | #N/A
0 |  | #VALUE! | #VALUE! | 0 | 0 | 0 |  | 49009 | #N/A | #N/A | #N/A | #N/A | #N/A | #N/A
0 |  | #VALUE! | #VALUE! | 0 | 0 | 0 |  | 49010 | #N/A | #N/A | #N/A | #N/A | #N/A | #N/A
0 |  | #VALUE! | #VALUE! | 0 | 0 | 0 |  | 49011 | #N/A | #N/A | #N/A | #N/A | #N/A | #N/A
0 |  | #VALUE! | #VALUE! | 0 | 0 | 0 |  | 49012 | #N/A | #N/A | #N/A | #N/A | #N/A | #N/A
0 |  | #VALUE! | #VALUE! | 0 | 0 | 0 |  | 49013 | #N/A | #N/A | #N/A | #N/A | #N/A | #N/A
0 |  | #VALUE! | #VALUE! | 0 | 0 | 0 |  | 49014 | #N/A | #N/A | #N/A | #N/A | #N/A | #N/A
0 |  | #VALUE! | #VALUE! | 0 | 0 | 0 |  | 49015 | #N/A | #N/A | #N/A | #N/A | #N/A | #N/A
0 |  | #VALUE! | #VALUE! | 0 | 0 | 0 |  | 49016 | #N/A | #N/A | #N/A | #N/A | #N/A | #N/A
0 |  | #VALUE! | #VALUE! | 0 | 0 | 0 |  | 49017 | #N/A | #N/A | #N/A | #N/A | #N/A | #N/A
0 |  | #VALUE! | #VALUE! | 0 | 0 | 0 |  | 49018 | #N/A | #N/A | #N/A | #N/A | #N/A | #N/A
0 |  | #VALUE! | #VALUE! | 0 | 0 | 0 |  | 49019 | #N/A | #N/A | #N/A | #N/A | #N/A | #N/A
0 |  | #VALUE! | #VALUE! | 0 | 0 | 0 |  | 49020 | #N/A | #N/A | #N/A | #N/A | #N/A | #N/A
0 |  | #VALUE! | #VALUE! | 0 | 0 | 0 |  | 49021 | #N/A | #N/A | #N/A | #N/A | #N/A | #N/A
0 |  | #VALUE! | #VALUE! | 0 | 0 | 0 |  | 49022 | #N/A | #N/A | #N/A | #N/A | #N/A | #N/A
0 |  | #VALUE! | #VALUE! | 0 | 0 | 0 |  | 49023 | #N/A | #N/A | #N/A | #N/A | #N/A | #N/A
0 |  | #VALUE! | #VALUE! | 0 | 0 | 0 |  | 49024 | #N/A | #N/A | #N/A | #N/A | #N/A | #N/A
0 |  | #VALUE! | #VALUE! | 0 | 0 | 0 |  | 49025 | #N/A | #N/A | #N/A | #N/A | #N/A | #N/A
0 |  | #VALUE! | #VALUE! | 0 | 0 | 0 |  | 49026 | #N/A | #N/A | #N/A | #N/A | #N/A | #N/A
0 |  | #VALUE! | #VALUE! | 0 | 0 | 0 |  | 49027 | #N/A | #N/A | #N/A | #N/A | #N/A | #N/A
0 |  | #VALUE! | #VALUE! | 0 | 0 | 0 |  | 49028 | #N/A | #N/A | #N/A | #N/A | #N/A | #N/A
0 |  | #VALUE! | #VALUE! | 0 | 0 | 0 |  | 49029 | #N/A | #N/A | #N/A | #N/A | #N/A | #N/A
0 |  | #VALUE! | #VALUE! | 0 | 0 | 0 |  | 49030 | #N/A | #N/A | #N/A | #N/A | #N/A | #N/A
0 |  | #VALUE! | #VALUE! | 0 | 0 | 0 |  | 49031 | #N/A | #N/A | #N/A | #N/A | #N/A | #N/A
0 |  | #VALUE! | #VALUE! | 0 | 0 | 0 |  | 49032 | #N/A | #N/A | #N/A | #N/A | #N/A | #N/A
0 |  | #VALUE! | #VALUE! | 0 | 0 | 0 |  | 49033 | #N/A | #N/A | #N/A | #N/A | #N/A | #N/A
0 |  | #VALUE! | #VALUE! | 0 | 0 | 0 |  | 49034 | #N/A | #N/A | #N/A | #N/A | #N/A | #N/A
0 |  | #VALUE! | #VALUE! | 0 | 0 | 0 |  | 49035 | #N/A | #N/A | #N/A | #N/A | #N/A | #N/A
0 |  | #VALUE! | #VALUE! | 0 | 0 | 0 |  | 49036 | #N/A | #N/A | #N/A | #N/A | #N/A | #N/A
0 |  | #VALUE! | #VALUE! | 0 | 0 | 0 |  | 49037 | #N/A | #N/A | #N/A | #N/A | #N/A | #N/A
0 |  | #VALUE! | #VALUE! | 0 | 0 | 0 |  | 49038 | #N/A | #N/A | #N/A | #N/A | #N/A | #N/A
0 |  | #VALUE! | #VALUE! | 0 | 0 | 0 |  | 49039 | #N/A | #N/A | #N/A | #N/A | #N/A | #N/A
0 |  | #VALUE! | #VALUE! | 0 | 0 | 0 |  | 49040 | #N/A | #N/A | #N/A | #N/A | #N/A | #N/A
0 |  | #VALUE! | #VALUE! | 0 | 0 | 0 |  | 49041 | #N/A | #N/A | #N/A | #N/A | #N/A | #N/A
0 |  | #VALUE! | #VALUE! | 0 | 0 | 0 |  | 49042 | #N/A | #N/A | #N/A | #N/A | #N/A | #N/A
0 |  | #VALUE! | #VALUE! | 0 | 0 | 0 |  | 49043 | #N/A | #N/A | #N/A | #N/A | #N/A | #N/A
0 |  | #VALUE! | #VALUE! | 0 | 0 | 0 |  | 49044 | #N/A | #N/A | #N/A | #N/A | #N/A | #N/A
0 |  | #VALUE! | #VALUE! | 0 | 0 | 0 |  | 49045 | #N/A | #N/A | #N/A | #N/A | #N/A | #N/A
0 |  | #VALUE! | #VALUE! | 0 | 0 | 0 |  | 49046 | #N/A | #N/A | #N/A | #N/A | #N/A | #N/A
0 |  | #VALUE! | #VALUE! | 0 | 0 | 0 |  | 49047 | #N/A | #N/A | #N/A | #N/A | #N/A | #N/A
0 |  | #VALUE! | #VALUE! | 0 | 0 | 0 |  | 49048 | #N/A | #N/A | #N/A | #N/A | #N/A | #N/A
0 |  | #VALUE! | #VALUE! | 0 | 0 | 0 |  | 49049 | #N/A | #N/A | #N/A | #N/A | #N/A | #N/A
0 |  | #VALUE! | #VALUE! | 0 | 0 | 0 |  | 49050 | #N/A | #N/A | #N/A | #N/A | #N/A | #N/A
0 |  | #VALUE! | #VALUE! | 0 | 0 | 0 |  | 49051 | #N/A | #N/A | #N/A | #N/A | #N/A | #N/A
0 |  | #VALUE! | #VALUE! | 0 | 0 | 0 |  | 49052 | #N/A | #N/A | #N/A | #N/A | #N/A | #N/A
0 |  | #VALUE! | #VALUE! | 0 | 0 | 0 |  | 49053 | #N/A | #N/A | #N/A | #N/A | #N/A | #N/A
0 |  | #VALUE! | #VALUE! | 0 | 0 | 0 |  | 49054 | #N/A | #N/A | #N/A | #N/A | #N/A | #N/A
0 |  | #VALUE! | #VALUE! | 0 | 0 | 0 |  | 49055 | #N/A | #N/A | #N/A | #N/A | #N/A | #N/A
0 |  | #VALUE! | #VALUE! | 0 | 0 | 0 |  | 49056 | #N/A | #N/A | #N/A | #N/A | #N/A | #N/A
0 |  | #VALUE! | #VALUE! | 0 | 0 | 0 |  | 49057 | #N/A | #N/A | #N/A | #N/A | #N/A | #N/A
0 |  | #VALUE! | #VALUE! | 0 | 0 | 0 |  | 49058 | #N/A | #N/A | #N/A | #N/A | #N/A | #N/A
0 |  | #VALUE! | #VALUE! | 0 | 0 | 0 |  | 49059 | #N/A | #N/A | #N/A | #N/A | #N/A | #N/A
0 |  | #VALUE! | #VALUE! | 0 | 0 | 0 |  | 49060 | #N/A | #N/A | #N/A | #N/A | #N/A | #N/A
0 |  | #VALUE! | #VALUE! | 0 | 0 | 0 |  | 49061 | #N/A | #N/A | #N/A | #N/A | #N/A | #N/A
0 |  | #VALUE! | #VALUE! | 0 | 0 | 0 |  | 49062 | #N/A | #N/A | #N/A | #N/A | #N/A | #N/A
0 |  | #VALUE! | #VALUE! | 0 | 0 | 0 |  | 49063 | #N/A | #N/A | #N/A | #N/A | #N/A | #N/A
0 |  | #VALUE! | #VALUE! | 0 | 0 | 0 |  | 49064 | #N/A | #N/A | #N/A | #N/A | #N/A | #N/A
0 |  | #VALUE! | #VALUE! | 0 | 0 | 0 |  | 49065 | #N/A | #N/A | #N/A | #N/A | #N/A | #N/A
0 |  | #VALUE! | #VALUE! | 0 | 0 | 0 |  | 49066 | #N/A | #N/A | #N/A | #N/A | #N/A | #N/A
0 |  | #VALUE! | #VALUE! | 0 | 0 | 0 |  | 49067 | #N/A | #N/A | #N/A | #N/A | #N/A | #N/A
0 |  | #VALUE! | #VALUE! | 0 | 0 | 0 |  | 49068 | #N/A | #N/A | #N/A | #N/A | #N/A | #N/A
0 |  | #VALUE! | #VALUE! | 0 | 0 | 0 |  | 49069 | #N/A | #N/A | #N/A | #N/A | #N/A | #N/A
0 |  | #VALUE! | #VALUE! | 0 | 0 | 0 |  | 49070 | #N/A | #N/A | #N/A | #N/A | #N/A | #N/A
0 |  | #VALUE! | #VALUE! | 0 | 0 | 0 |  | 49071 | #N/A | #N/A | #N/A | #N/A | #N/A | #N/A
0 |  | #VALUE! | #VALUE! | 0 | 0 | 0 |  | 49072 | #N/A | #N/A | #N/A | #N/A | #N/A | #N/A
0 |  | #VALUE! | #VALUE! | 0 | 0 | 0 |  | 49073 | #N/A | #N/A | #N/A | #N/A | #N/A | #N/A
0 |  | #VALUE! | #VALUE! | 0 | 0 | 0 |  | 49074 | #N/A | #N/A | #N/A | #N/A | #N/A | #N/A
0 |  | #VALUE! | #VALUE! | 0 | 0 | 0 |  | 49075 | #N/A | #N/A | #N/A | #N/A | #N/A | #N/A
0 |  | #VALUE! | #VALUE! | 0 | 0 | 0 |  | 49076 | #N/A | #N/A | #N/A | #N/A | #N/A | #N/A
0 |  | #VALUE! | #VALUE! | 0 | 0 | 0 |  | 49077 | #N/A | #N/A | #N/A | #N/A | #N/A | #N/A
0 |  | #VALUE! | #VALUE! | 0 | 0 | 0 |  | 49078 | #N/A | #N/A | #N/A | #N/A | #N/A | #N/A
0 |  | #VALUE! | #VALUE! | 0 | 0 | 0 |  | 49079 | #N/A | #N/A | #N/A | #N/A | #N/A | #N/A
0 |  | #VALUE! | #VALUE! | 0 | 0 | 0 |  | 49080 | #N/A | #N/A | #N/A | #N/A | #N/A | #N/A
0 |  | #VALUE! | #VALUE! | 0 | 0 | 0 |  | 49081 | #N/A | #N/A | #N/A | #N/A | #N/A | #N/A
0 |  | #VALUE! | #VALUE! | 0 | 0 | 0 |  | 49082 | #N/A | #N/A | #N/A | #N/A | #N/A | #N/A
0 |  | #VALUE! | #VALUE! | 0 | 0 | 0 |  | 49083 | #N/A | #N/A | #N/A | #N/A | #N/A | #N/A
0 |  | #VALUE! | #VALUE! | 0 | 0 | 0 |  | 49084 | #N/A | #N/A | #N/A | #N/A | #N/A | #N/A
0 |  | #VALUE! | #VALUE! | 0 | 0 | 0 |  | 49085 | #N/A | #N/A | #N/A | #N/A | #N/A | #N/A
0 |  | #VALUE! | #VALUE! | 0 | 0 | 0 |  | 49086 | #N/A | #N/A | #N/A | #N/A | #N/A | #N/A
0 |  | #VALUE! | #VALUE! | 0 | 0 | 0 |  | 49087 | #N/A | #N/A | #N/A | #N/A | #N/A | #N/A
0 |  | #VALUE! | #VALUE! | 0 | 0 | 0 |  | 49088 | #N/A | #N/A | #N/A | #N/A | #N/A | #N/A
0 |  | #VALUE! | #VALUE! | 0 | 0 | 0 |  | 49089 | #N/A | #N/A | #N/A | #N/A | #N/A | #N/A
0 |  | #VALUE! | #VALUE! | 0 | 0 | 0 |  | 49090 | #N/A | #N/A | #N/A | #N/A | #N/A | #N/A
0 |  | #VALUE! | #VALUE! | 0 | 0 | 0 |  | 49091 | #N/A | #N/A | #N/A | #N/A | #N/A | #N/A
0 |  | #VALUE! | #VALUE! | 0 | 0 | 0 |  | 49092 | #N/A | #N/A | #N/A | #N/A | #N/A | #N/A
0 |  | #VALUE! | #VALUE! | 0 | 0 | 0 |  | 49093 | #N/A | #N/A | #N/A | #N/A | #N/A | #N/A
0 |  | #VALUE! | #VALUE! | 0 | 0 | 0 |  | 49094 | #N/A | #N/A | #N/A | #N/A | #N/A | #N/A
0 |  | #VALUE! | #VALUE! | 0 | 0 | 0 |  | 49095 | #N/A | #N/A | #N/A | #N/A | #N/A | #N/A
0 |  | #VALUE! | #VALUE! | 0 | 0 | 0 |  | 49096 | #N/A | #N/A | #N/A | #N/A | #N/A | #N/A
0 |  | #VALUE! | #VALUE! | 0 | 0 | 0 |  | 49097 | #N/A | #N/A | #N/A | #N/A | #N/A | #N/A
0 |  | #VALUE! | #VALUE! | 0 | 0 | 0 |  | 49098 | #N/A | #N/A | #N/A | #N/A | #N/A | #N/A
0 |  | #VALUE! | #VALUE! | 0 | 0 | 0 |  | 49099 | #N/A | #N/A | #N/A | #N/A | #N/A | #N/A
0 |  | #VALUE! | #VALUE! | 0 | 0 | 0 |  | 49100 | #N/A | #N/A | #N/A | #N/A | #N/A | #N/A
0 |  | #VALUE! | #VALUE! | 0 | 0 | 0 |  | 49101 | #N/A | #N/A | #N/A | #N/A | #N/A | #N/A
0 |  | #VALUE! | #VALUE! | 0 | 0 | 0 |  | 49102 | #N/A | #N/A | #N/A | #N/A | #N/A | #N/A
0 |  | #VALUE! | #VALUE! | 0 | 0 | 0 |  | 49103 | #N/A | #N/A | #N/A | #N/A | #N/A | #N/A
0 |  | #VALUE! | #VALUE! | 0 | 0 | 0 |  | 49104 | #N/A | #N/A | #N/A | #N/A | #N/A | #N/A
0 |  | #VALUE! | #VALUE! | 0 | 0 | 0 |  | 49105 | #N/A | #N/A | #N/A | #N/A | #N/A | #N/A
0 |  | #VALUE! | #VALUE! | 0 | 0 | 0 |  | 49106 | #N/A | #N/A | #N/A | #N/A | #N/A | #N/A
0 |  | #VALUE! | #VALUE! | 0 | 0 | 0 |  | 49107 | #N/A | #N/A | #N/A | #N/A | #N/A | #N/A
0 |  | #VALUE! | #VALUE! | 0 | 0 | 0 |  | 49108 | #N/A | #N/A | #N/A | #N/A | #N/A | #N/A
0 |  | #VALUE! | #VALUE! | 0 | 0 | 0 |  | 49109 | #N/A | #N/A | #N/A | #N/A | #N/A | #N/A
0 |  | #VALUE! | #VALUE! | 0 | 0 | 0 |  | 49110 | #N/A | #N/A | #N/A | #N/A | #N/A | #N/A
0 |  | #VALUE! | #VALUE! | 0 | 0 | 0 |  | 49111 | #N/A | #N/A | #N/A | #N/A | #N/A | #N/A
0 |  | #VALUE! | #VALUE! | 0 | 0 | 0 |  | 49112 | #N/A | #N/A | #N/A | #N/A | #N/A | #N/A
0 |  | #VALUE! | #VALUE! | 0 | 0 | 0 |  | 49113 | #N/A | #N/A | #N/A | #N/A | #N/A | #N/A
0 |  | #VALUE! | #VALUE! | 0 | 0 | 0 |  | 49114 | #N/A | #N/A | #N/A | #N/A | #N/A | #N/A
0 |  | #VALUE! | #VALUE! | 0 | 0 | 0 |  | 49115 | #N/A | #N/A | #N/A | #N/A | #N/A | #N/A
0 |  | #VALUE! | #VALUE! | 0 | 0 | 0 |  | 49116 | #N/A | #N/A | #N/A | #N/A | #N/A | #N/A
0 |  | #VALUE! | #VALUE! | 0 | 0 | 0 |  | 49117 | #N/A | #N/A | #N/A | #N/A | #N/A | #N/A
0 |  | #VALUE! | #VALUE! | 0 | 0 | 0 |  | 49118 | #N/A | #N/A | #N/A | #N/A | #N/A | #N/A
0 |  | #VALUE! | #VALUE! | 0 | 0 | 0 |  | 49119 | #N/A | #N/A | #N/A | #N/A | #N/A | #N/A
0 |  | #VALUE! | #VALUE! | 0 | 0 | 0 |  | 49120 | #N/A | #N/A | #N/A | #N/A | #N/A | #N/A
0 |  | #VALUE! | #VALUE! | 0 | 0 | 0 |  | 49121 | #N/A | #N/A | #N/A | #N/A | #N/A | #N/A
0 |  | #VALUE! | #VALUE! | 0 | 0 | 0 |  | 49122 | #N/A | #N/A | #N/A | #N/A | #N/A | #N/A
0 |  | #VALUE! | #VALUE! | 0 | 0 | 0 |  | 49123 | #N/A | #N/A | #N/A | #N/A | #N/A | #N/A
0 |  | #VALUE! | #VALUE! | 0 | 0 | 0 |  | 49124 | #N/A | #N/A | #N/A | #N/A | #N/A | #N/A
0 |  | #VALUE! | #VALUE! | 0 | 0 | 0 |  | 49125 | #N/A | #N/A | #N/A | #N/A | #N/A | #N/A
0 |  | #VALUE! | #VALUE! | 0 | 0 | 0 |  | 49126 | #N/A | #N/A | #N/A | #N/A | #N/A | #N/A
0 |  | #VALUE! | #VALUE! | 0 | 0 | 0 |  | 49127 | #N/A | #N/A | #N/A | #N/A | #N/A | #N/A
0 |  | #VALUE! | #VALUE! | 0 | 0 | 0 |  | 49128 | #N/A | #N/A | #N/A | #N/A | #N/A | #N/A
0 |  | #VALUE! | #VALUE! | 0 | 0 | 0 |  | 49129 | #N/A | #N/A | #N/A | #N/A | #N/A | #N/A
0 |  | #VALUE! | #VALUE! | 0 | 0 | 0 |  | 49130 | #N/A | #N/A | #N/A | #N/A | #N/A | #N/A
0 |  | #VALUE! | #VALUE! | 0 | 0 | 0 |  | 49131 | #N/A | #N/A | #N/A | #N/A | #N/A | #N/A
0 |  | #VALUE! | #VALUE! | 0 | 0 | 0 |  | 49132 | #N/A | #N/A | #N/A | #N/A | #N/A | #N/A
0 |  | #VALUE! | #VALUE! | 0 | 0 | 0 |  | 49133 | #N/A | #N/A | #N/A | #N/A | #N/A | #N/A
0 |  | #VALUE! | #VALUE! | 0 | 0 | 0 |  | 49134 | #N/A | #N/A | #N/A | #N/A | #N/A | #N/A
0 |  | #VALUE! | #VALUE! | 0 | 0 | 0 |  | 49135 | #N/A | #N/A | #N/A | #N/A | #N/A | #N/A
0 |  | #VALUE! | #VALUE! | 0 | 0 | 0 |  | 49136 | #N/A | #N/A | #N/A | #N/A | #N/A | #N/A
0 |  | #VALUE! | #VALUE! | 0 | 0 | 0 |  | 49137 | #N/A | #N/A | #N/A | #N/A | #N/A | #N/A
0 |  | #VALUE! | #VALUE! | 0 | 0 | 0 |  | 49138 | #N/A | #N/A | #N/A | #N/A | #N/A | #N/A
0 |  | #VALUE! | #VALUE! | 0 | 0 | 0 |  | 49139 | #N/A | #N/A | #N/A | #N/A | #N/A | #N/A
0 |  | #VALUE! | #VALUE! | 0 | 0 | 0 |  | 49140 | #N/A | #N/A | #N/A | #N/A | #N/A | #N/A
0 |  | #VALUE! | #VALUE! | 0 | 0 | 0 |  | 49141 | #N/A | #N/A | #N/A | #N/A | #N/A | #N/A
0 |  | #VALUE! | #VALUE! | 0 | 0 | 0 |  | 49142 | #N/A | #N/A | #N/A | #N/A | #N/A | #N/A
0 |  | #VALUE! | #VALUE! | 0 | 0 | 0 |  | 49143 | #N/A | #N/A | #N/A | #N/A | #N/A | #N/A
0 |  | #VALUE! | #VALUE! | 0 | 0 | 0 |  | 49144 | #N/A | #N/A | #N/A | #N/A | #N/A | #N/A
0 |  | #VALUE! | #VALUE! | 0 | 0 | 0 |  | 49145 | #N/A | #N/A | #N/A | #N/A | #N/A | #N/A
0 |  | #VALUE! | #VALUE! | 0 | 0 | 0 |  | 49146 | #N/A | #N/A | #N/A | #N/A | #N/A | #N/A
0 |  | #VALUE! | #VALUE! | 0 | 0 | 0 |  | 49147 | #N/A | #N/A | #N/A | #N/A | #N/A | #N/A
0 |  | #VALUE! | #VALUE! | 0 | 0 | 0 |  | 49148 | #N/A | #N/A | #N/A | #N/A | #N/A | #N/A
0 |  | #VALUE! | #VALUE! | 0 | 0 | 0 |  | 49149 | #N/A | #N/A | #N/A | #N/A | #N/A | #N/A
0 |  | #VALUE! | #VALUE! | 0 | 0 | 0 |  | 49150 | #N/A | #N/A | #N/A | #N/A | #N/A | #N/A
0 |  | #VALUE! | #VALUE! | 0 | 0 | 0 |  | 49151 | #N/A | #N/A | #N/A | #N/A | #N/A | #N/A
0 |  | #VALUE! | #VALUE! | 0 | 0 | 0 |  | 49152 | #N/A | #N/A | #N/A | #N/A | #N/A | #N/A
0 |  | #VALUE! | #VALUE! | 0 | 0 | 0 |  | 49153 | #N/A | #N/A | #N/A | #N/A | #N/A | #N/A
0 |  | #VALUE! | #VALUE! | 0 | 0 | 0 |  | 49154 | #N/A | #N/A | #N/A | #N/A | #N/A | #N/A
0 |  | #VALUE! | #VALUE! | 0 | 0 | 0 |  | 49155 | #N/A | #N/A | #N/A | #N/A | #N/A | #N/A
0 |  | #VALUE! | #VALUE! | 0 | 0 | 0 |  | 49156 | #N/A | #N/A | #N/A | #N/A | #N/A | #N/A
0 |  | #VALUE! | #VALUE! | 0 | 0 | 0 |  | 49157 | #N/A | #N/A | #N/A | #N/A | #N/A | #N/A
0 |  | #VALUE! | #VALUE! | 0 | 0 | 0 |  | 49158 | #N/A | #N/A | #N/A | #N/A | #N/A | #N/A
0 |  | #VALUE! | #VALUE! | 0 | 0 | 0 |  | 49159 | #N/A | #N/A | #N/A | #N/A | #N/A | #N/A
0 |  | #VALUE! | #VALUE! | 0 | 0 | 0 |  | 49160 | #N/A | #N/A | #N/A | #N/A | #N/A | #N/A
0 |  | #VALUE! | #VALUE! | 0 | 0 | 0 |  | 49161 | #N/A | #N/A | #N/A | #N/A | #N/A | #N/A
0 |  | #VALUE! | #VALUE! | 0 | 0 | 0 |  | 49162 | #N/A | #N/A | #N/A | #N/A | #N/A | #N/A
0 |  | #VALUE! | #VALUE! | 0 | 0 | 0 |  | 49163 | #N/A | #N/A | #N/A | #N/A | #N/A | #N/A
0 |  | #VALUE! | #VALUE! | 0 | 0 | 0 |  | 49164 | #N/A | #N/A | #N/A | #N/A | #N/A | #N/A
0 |  | #VALUE! | #VALUE! | 0 | 0 | 0 |  | 49165 | #N/A | #N/A | #N/A | #N/A | #N/A | #N/A
0 |  | #VALUE! | #VALUE! | 0 | 0 | 0 |  | 49166 | #N/A | #N/A | #N/A | #N/A | #N/A | #N/A
0 |  | #VALUE! | #VALUE! | 0 | 0 | 0 |  | 49167 | #N/A | #N/A | #N/A | #N/A | #N/A | #N/A
0 |  | #VALUE! | #VALUE! | 0 | 0 | 0 |  | 49168 | #N/A | #N/A | #N/A | #N/A | #N/A | #N/A
0 |  | #VALUE! | #VALUE! | 0 | 0 | 0 |  | 49169 | #N/A | #N/A | #N/A | #N/A | #N/A | #N/A
0 |  | #VALUE! | #VALUE! | 0 | 0 | 0 |  | 49170 | #N/A | #N/A | #N/A | #N/A | #N/A | #N/A
0 |  | #VALUE! | #VALUE! | 0 | 0 | 0 |  | 49171 | #N/A | #N/A | #N/A | #N/A | #N/A | #N/A
0 |  | #VALUE! | #VALUE! | 0 | 0 | 0 |  | 49172 | #N/A | #N/A | #N/A | #N/A | #N/A | #N/A
0 |  | #VALUE! | #VALUE! | 0 | 0 | 0 |  | 49173 | #N/A | #N/A | #N/A | #N/A | #N/A | #N/A
0 |  | #VALUE! | #VALUE! | 0 | 0 | 0 |  | 49174 | #N/A | #N/A | #N/A | #N/A | #N/A | #N/A
0 |  | #VALUE! | #VALUE! | 0 | 0 | 0 |  | 49175 | #N/A | #N/A | #N/A | #N/A | #N/A | #N/A
0 |  | #VALUE! | #VALUE! | 0 | 0 | 0 |  | 49176 | #N/A | #N/A | #N/A | #N/A | #N/A | #N/A
0 |  | #VALUE! | #VALUE! | 0 | 0 | 0 |  | 49177 | #N/A | #N/A | #N/A | #N/A | #N/A | #N/A
0 |  | #VALUE! | #VALUE! | 0 | 0 | 0 |  | 49178 | #N/A | #N/A | #N/A | #N/A | #N/A | #N/A
0 |  | #VALUE! | #VALUE! | 0 | 0 | 0 |  | 49179 | #N/A | #N/A | #N/A | #N/A | #N/A | #N/A
0 |  | #VALUE! | #VALUE! | 0 | 0 | 0 |  | 49180 | #N/A | #N/A | #N/A | #N/A | #N/A | #N/A
0 |  | #VALUE! | #VALUE! | 0 | 0 | 0 |  | 49181 | #N/A | #N/A | #N/A | #N/A | #N/A | #N/A
0 |  | #VALUE! | #VALUE! | 0 | 0 | 0 |  | 49182 | #N/A | #N/A | #N/A | #N/A | #N/A | #N/A
0 |  | #VALUE! | #VALUE! | 0 | 0 | 0 |  | 49183 | #N/A | #N/A | #N/A | #N/A | #N/A | #N/A
0 |  | #VALUE! | #VALUE! | 0 | 0 | 0 |  | 49184 | #N/A | #N/A | #N/A | #N/A | #N/A | #N/A
0 |  | #VALUE! | #VALUE! | 0 | 0 | 0 |  | 49185 | #N/A | #N/A | #N/A | #N/A | #N/A | #N/A
0 |  | #VALUE! | #VALUE! | 0 | 0 | 0 |  | 49186 | #N/A | #N/A | #N/A | #N/A | #N/A | #N/A
0 |  | #VALUE! | #VALUE! | 0 | 0 | 0 |  | 49187 | #N/A | #N/A | #N/A | #N/A | #N/A | #N/A
0 |  | #VALUE! | #VALUE! | 0 | 0 | 0 |  | 49188 | #N/A | #N/A | #N/A | #N/A | #N/A | #N/A
0 |  | #VALUE! | #VALUE! | 0 | 0 | 0 |  | 49189 | #N/A | #N/A | #N/A | #N/A | #N/A | #N/A
0 |  | #VALUE! | #VALUE! | 0 | 0 | 0 |  | 49190 | #N/A | #N/A | #N/A | #N/A | #N/A | #N/A
0 |  | #VALUE! | #VALUE! | 0 | 0 | 0 |  | 49191 | #N/A | #N/A | #N/A | #N/A | #N/A | #N/A
0 |  | #VALUE! | #VALUE! | 0 | 0 | 0 |  | 49192 | #N/A | #N/A | #N/A | #N/A | #N/A | #N/A
0 |  | #VALUE! | #VALUE! | 0 | 0 | 0 |  | 49193 | #N/A | #N/A | #N/A | #N/A | #N/A | #N/A
0 |  | #VALUE! | #VALUE! | 0 | 0 | 0 |  | 49194 | #N/A | #N/A | #N/A | #N/A | #N/A | #N/A
0 |  | #VALUE! | #VALUE! | 0 | 0 | 0 |  | 49195 | #N/A | #N/A | #N/A | #N/A | #N/A | #N/A
0 |  | #VALUE! | #VALUE! | 0 | 0 | 0 |  | 49196 | #N/A | #N/A | #N/A | #N/A | #N/A | #N/A
0 |  | #VALUE! | #VALUE! | 0 | 0 | 0 |  | 49197 | #N/A | #N/A | #N/A | #N/A | #N/A | #N/A
0 |  | #VALUE! | #VALUE! | 0 | 0 | 0 |  | 49198 | #N/A | #N/A | #N/A | #N/A | #N/A | #N/A
0 |  | #VALUE! | #VALUE! | 0 | 0 | 0 |  | 49199 | #N/A | #N/A | #N/A | #N/A | #N/A | #N/A
0 |  | #VALUE! | #VALUE! | 0 | 0 | 0 |  | 49200 | #N/A | #N/A | #N/A | #N/A | #N/A | #N/A
0 |  | #VALUE! | #VALUE! | 0 | 0 | 0 |  | 49201 | #N/A | #N/A | #N/A | #N/A | #N/A | #N/A
0 |  | #VALUE! | #VALUE! | 0 | 0 | 0 |  | 49202 | #N/A | #N/A | #N/A | #N/A | #N/A | #N/A
0 |  | #VALUE! | #VALUE! | 0 | 0 | 0 |  | 49203 | #N/A | #N/A | #N/A | #N/A | #N/A | #N/A
0 |  | #VALUE! | #VALUE! | 0 | 0 | 0 |  | 49204 | #N/A | #N/A | #N/A | #N/A | #N/A | #N/A
0 |  | #VALUE! | #VALUE! | 0 | 0 | 0 |  | 49205 | #N/A | #N/A | #N/A | #N/A | #N/A | #N/A
0 |  | #VALUE! | #VALUE! | 0 | 0 | 0 |  | 49206 | #N/A | #N/A | #N/A | #N/A | #N/A | #N/A
0 |  | #VALUE! | #VALUE! | 0 | 0 | 0 |  | 49207 | #N/A | #N/A | #N/A | #N/A | #N/A | #N/A
0 |  | #VALUE! | #VALUE! | 0 | 0 | 0 |  | 49208 | #N/A | #N/A | #N/A | #N/A | #N/A | #N/A
0 |  | #VALUE! | #VALUE! | 0 | 0 | 0 |  | 49209 | #N/A | #N/A | #N/A | #N/A | #N/A | #N/A
0 |  | #VALUE! | #VALUE! | 0 | 0 | 0 |  | 49210 | #N/A | #N/A | #N/A | #N/A | #N/A | #N/A
0 |  | #VALUE! | #VALUE! | 0 | 0 | 0 |  | 49211 | #N/A | #N/A | #N/A | #N/A | #N/A | #N/A
0 |  | #VALUE! | #VALUE! | 0 | 0 | 0 |  | 49212 | #N/A | #N/A | #N/A | #N/A | #N/A | #N/A
0 |  | #VALUE! | #VALUE! | 0 | 0 | 0 |  | 49213 | #N/A | #N/A | #N/A | #N/A | #N/A | #N/A
0 |  | #VALUE! | #VALUE! | 0 | 0 | 0 |  | 49214 | #N/A | #N/A | #N/A | #N/A | #N/A | #N/A
0 |  | #VALUE! | #VALUE! | 0 | 0 | 0 |  | 49215 | #N/A | #N/A | #N/A | #N/A | #N/A | #N/A
0 |  | #VALUE! | #VALUE! | 0 | 0 | 0 |  | 49216 | #N/A | #N/A | #N/A | #N/A | #N/A | #N/A
0 |  | #VALUE! | #VALUE! | 0 | 0 | 0 |  | 49217 | #N/A | #N/A | #N/A | #N/A | #N/A | #N/A
0 |  | #VALUE! | #VALUE! | 0 | 0 | 0 |  | 49218 | #N/A | #N/A | #N/A | #N/A | #N/A | #N/A
0 |  | #VALUE! | #VALUE! | 0 | 0 | 0 |  | 49219 | #N/A | #N/A | #N/A | #N/A | #N/A | #N/A
0 |  | #VALUE! | #VALUE! | 0 | 0 | 0 |  | 49220 | #N/A | #N/A | #N/A | #N/A | #N/A | #N/A
0 |  | #VALUE! | #VALUE! | 0 | 0 | 0 |  | 49221 | #N/A | #N/A | #N/A | #N/A | #N/A | #N/A
0 |  | #VALUE! | #VALUE! | 0 | 0 | 0 |  | 49222 | #N/A | #N/A | #N/A | #N/A | #N/A | #N/A
0 |  | #VALUE! | #VALUE! | 0 | 0 | 0 |  | 49223 | #N/A | #N/A | #N/A | #N/A | #N/A | #N/A
0 |  | #VALUE! | #VALUE! | 0 | 0 | 0 |  | 49224 | #N/A | #N/A | #N/A | #N/A | #N/A | #N/A
0 |  | #VALUE! | #VALUE! | 0 | 0 | 0 |  | 49225 | #N/A | #N/A | #N/A | #N/A | #N/A | #N/A
0 |  | #VALUE! | #VALUE! | 0 | 0 | 0 |  | 49226 | #N/A | #N/A | #N/A | #N/A | #N/A | #N/A
0 |  | #VALUE! | #VALUE! | 0 | 0 | 0 |  | 49227 | #N/A | #N/A | #N/A | #N/A | #N/A | #N/A
0 |  | #VALUE! | #VALUE! | 0 | 0 | 0 |  | 49228 | #N/A | #N/A | #N/A | #N/A | #N/A | #N/A
0 |  | #VALUE! | #VALUE! | 0 | 0 | 0 |  | 49229 | #N/A | #N/A | #N/A | #N/A | #N/A | #N/A
0 |  | #VALUE! | #VALUE! | 0 | 0 | 0 |  | 49230 | #N/A | #N/A | #N/A | #N/A | #N/A | #N/A
0 |  | #VALUE! | #VALUE! | 0 | 0 | 0 |  | 49231 | #N/A | #N/A | #N/A | #N/A | #N/A | #N/A
0 |  | #VALUE! | #VALUE! | 0 | 0 | 0 |  | 49232 | #N/A | #N/A | #N/A | #N/A | #N/A | #N/A
0 |  | #VALUE! | #VALUE! | 0 | 0 | 0 |  | 49233 | #N/A | #N/A | #N/A | #N/A | #N/A | #N/A
0 |  | #VALUE! | #VALUE! | 0 | 0 | 0 |  | 49234 | #N/A | #N/A | #N/A | #N/A | #N/A | #N/A
0 |  | #VALUE! | #VALUE! | 0 | 0 | 0 |  | 49235 | #N/A | #N/A | #N/A | #N/A | #N/A | #N/A
0 |  | #VALUE! | #VALUE! | 0 | 0 | 0 |  | 49236 | #N/A | #N/A | #N/A | #N/A | #N/A | #N/A
0 |  | #VALUE! | #VALUE! | 0 | 0 | 0 |  | 49237 | #N/A | #N/A | #N/A | #N/A | #N/A | #N/A
0 |  | #VALUE! | #VALUE! | 0 | 0 | 0 |  | 49238 | #N/A | #N/A | #N/A | #N/A | #N/A | #N/A
0 |  | #VALUE! | #VALUE! | 0 | 0 | 0 |  | 49239 | #N/A | #N/A | #N/A | #N/A | #N/A | #N/A
0 |  | #VALUE! | #VALUE! | 0 | 0 | 0 |  | 49240 | #N/A | #N/A | #N/A | #N/A | #N/A | #N/A
0 |  | #VALUE! | #VALUE! | 0 | 0 | 0 |  | 49241 | #N/A | #N/A | #N/A | #N/A | #N/A | #N/A
0 |  | #VALUE! | #VALUE! | 0 | 0 | 0 |  | 49242 | #N/A | #N/A | #N/A | #N/A | #N/A | #N/A
0 |  | #VALUE! | #VALUE! | 0 | 0 | 0 |  | 49243 | #N/A | #N/A | #N/A | #N/A | #N/A | #N/A
0 |  | #VALUE! | #VALUE! | 0 | 0 | 0 |  | 49244 | #N/A | #N/A | #N/A | #N/A | #N/A | #N/A
0 |  | #VALUE! | #VALUE! | 0 | 0 | 0 |  | 49245 | #N/A | #N/A | #N/A | #N/A | #N/A | #N/A
0 |  | #VALUE! | #VALUE! | 0 | 0 | 0 |  | 49246 | #N/A | #N/A | #N/A | #N/A | #N/A | #N/A
0 |  | #VALUE! | #VALUE! | 0 | 0 | 0 |  | 49247 | #N/A | #N/A | #N/A | #N/A | #N/A | #N/A
0 |  | #VALUE! | #VALUE! | 0 | 0 | 0 |  | 49248 | #N/A | #N/A | #N/A | #N/A | #N/A | #N/A
0 |  | #VALUE! | #VALUE! | 0 | 0 | 0 |  | 49249 | #N/A | #N/A | #N/A | #N/A | #N/A | #N/A
0 |  | #VALUE! | #VALUE! | 0 | 0 | 0 |  | 49250 | #N/A | #N/A | #N/A | #N/A | #N/A | #N/A
0 |  | #VALUE! | #VALUE! | 0 | 0 | 0 |  | 49251 | #N/A | #N/A | #N/A | #N/A | #N/A | #N/A
0 |  | #VALUE! | #VALUE! | 0 | 0 | 0 |  | 49252 | #N/A | #N/A | #N/A | #N/A | #N/A | #N/A
0 |  | #VALUE! | #VALUE! | 0 | 0 | 0 |  | 49253 | #N/A | #N/A | #N/A | #N/A | #N/A | #N/A
0 |  | #VALUE! | #VALUE! | 0 | 0 | 0 |  | 49254 | #N/A | #N/A | #N/A | #N/A | #N/A | #N/A
0 |  | #VALUE! | #VALUE! | 0 | 0 | 0 |  | 49255 | #N/A | #N/A | #N/A | #N/A | #N/A | #N/A
0 |  | #VALUE! | #VALUE! | 0 | 0 | 0 |  | 49256 | #N/A | #N/A | #N/A | #N/A | #N/A | #N/A
0 |  | #VALUE! | #VALUE! | 0 | 0 | 0 |  | 49257 | #N/A | #N/A | #N/A | #N/A | #N/A | #N/A
0 |  | #VALUE! | #VALUE! | 0 | 0 | 0 |  | 49258 | #N/A | #N/A | #N/A | #N/A | #N/A | #N/A
0 |  | #VALUE! | #VALUE! | 0 | 0 | 0 |  | 49259 | #N/A | #N/A | #N/A | #N/A | #N/A | #N/A
0 |  | #VALUE! | #VALUE! | 0 | 0 | 0 |  | 49260 | #N/A | #N/A | #N/A | #N/A | #N/A | #N/A
0 |  | #VALUE! | #VALUE! | 0 | 0 | 0 |  | 49261 | #N/A | #N/A | #N/A | #N/A | #N/A | #N/A
0 |  | #VALUE! | #VALUE! | 0 | 0 | 0 |  | 49262 | #N/A | #N/A | #N/A | #N/A | #N/A | #N/A
0 |  | #VALUE! | #VALUE! | 0 | 0 | 0 |  | 49263 | #N/A | #N/A | #N/A | #N/A | #N/A | #N/A
0 |  | #VALUE! | #VALUE! | 0 | 0 | 0 |  | 49264 | #N/A | #N/A | #N/A | #N/A | #N/A | #N/A
0 |  | #VALUE! | #VALUE! | 0 | 0 | 0 |  | 49265 | #N/A | #N/A | #N/A | #N/A | #N/A | #N/A
0 |  | #VALUE! | #VALUE! | 0 | 0 | 0 |  | 49266 | #N/A | #N/A | #N/A | #N/A | #N/A | #N/A
0 |  | #VALUE! | #VALUE! | 0 | 0 | 0 |  | 49267 | #N/A | #N/A | #N/A | #N/A | #N/A | #N/A
0 |  | #VALUE! | #VALUE! | 0 | 0 | 0 |  | 49268 | #N/A | #N/A | #N/A | #N/A | #N/A | #N/A
0 |  | #VALUE! | #VALUE! | 0 | 0 | 0 |  | 49269 | #N/A | #N/A | #N/A | #N/A | #N/A | #N/A
0 |  | #VALUE! | #VALUE! | 0 | 0 | 0 |  | 49270 | #N/A | #N/A | #N/A | #N/A | #N/A | #N/A
0 |  | #VALUE! | #VALUE! | 0 | 0 | 0 |  | 49271 | #N/A | #N/A | #N/A | #N/A | #N/A | #N/A
0 |  | #VALUE! | #VALUE! | 0 | 0 | 0 |  | 49272 | #N/A | #N/A | #N/A | #N/A | #N/A | #N/A
0 |  | #VALUE! | #VALUE! | 0 | 0 | 0 |  | 49273 | #N/A | #N/A | #N/A | #N/A | #N/A | #N/A
0 |  | #VALUE! | #VALUE! | 0 | 0 | 0 |  | 49274 | #N/A | #N/A | #N/A | #N/A | #N/A | #N/A
0 |  | #VALUE! | #VALUE! | 0 | 0 | 0 |  | 49275 | #N/A | #N/A | #N/A | #N/A | #N/A | #N/A
0 |  | #VALUE! | #VALUE! | 0 | 0 | 0 |  | 49276 | #N/A | #N/A | #N/A | #N/A | #N/A | #N/A
0 |  | #VALUE! | #VALUE! | 0 | 0 | 0 |  | 49277 | #N/A | #N/A | #N/A | #N/A | #N/A | #N/A
0 |  | #VALUE! | #VALUE! | 0 | 0 | 0 |  | 49278 | #N/A | #N/A | #N/A | #N/A | #N/A | #N/A
0 |  | #VALUE! | #VALUE! | 0 | 0 | 0 |  | 49279 | #N/A | #N/A | #N/A | #N/A | #N/A | #N/A
0 |  | #VALUE! | #VALUE! | 0 | 0 | 0 |  | 49280 | #N/A | #N/A | #N/A | #N/A | #N/A | #N/A
0 |  | #VALUE! | #VALUE! | 0 | 0 | 0 |  | 49281 | #N/A | #N/A | #N/A | #N/A | #N/A | #N/A
0 |  | #VALUE! | #VALUE! | 0 | 0 | 0 |  | 49282 | #N/A | #N/A | #N/A | #N/A | #N/A | #N/A
0 |  | #VALUE! | #VALUE! | 0 | 0 | 0 |  | 49283 | #N/A | #N/A | #N/A | #N/A | #N/A | #N/A
0 |  | #VALUE! | #VALUE! | 0 | 0 | 0 |  | 49284 | #N/A | #N/A | #N/A | #N/A | #N/A | #N/A
0 |  | #VALUE! | #VALUE! | 0 | 0 | 0 |  | 49285 | #N/A | #N/A | #N/A | #N/A | #N/A | #N/A
0 |  | #VALUE! | #VALUE! | 0 | 0 | 0 |  | 49286 | #N/A | #N/A | #N/A | #N/A | #N/A | #N/A
0 |  | #VALUE! | #VALUE! | 0 | 0 | 0 |  | 49287 | #N/A | #N/A | #N/A | #N/A | #N/A | #N/A
0 |  | #VALUE! | #VALUE! | 0 | 0 | 0 |  | 49288 | #N/A | #N/A | #N/A | #N/A | #N/A | #N/A
0 |  | #VALUE! | #VALUE! | 0 | 0 | 0 |  | 49289 | #N/A | #N/A | #N/A | #N/A | #N/A | #N/A
0 |  | #VALUE! | #VALUE! | 0 | 0 | 0 |  | 49290 | #N/A | #N/A | #N/A | #N/A | #N/A | #N/A
0 |  | #VALUE! | #VALUE! | 0 | 0 | 0 |  | 49291 | #N/A | #N/A | #N/A | #N/A | #N/A | #N/A
0 |  | #VALUE! | #VALUE! | 0 | 0 | 0 |  | 49292 | #N/A | #N/A | #N/A | #N/A | #N/A | #N/A
0 |  | #VALUE! | #VALUE! | 0 | 0 | 0 |  | 49293 | #N/A | #N/A | #N/A | #N/A | #N/A | #N/A
0 |  | #VALUE! | #VALUE! | 0 | 0 | 0 |  | 49294 | #N/A | #N/A | #N/A | #N/A | #N/A | #N/A
0 |  | #VALUE! | #VALUE! | 0 | 0 | 0 |  | 49295 | #N/A | #N/A | #N/A | #N/A | #N/A | #N/A
0 |  | #VALUE! | #VALUE! | 0 | 0 | 0 |  | 49296 | #N/A | #N/A | #N/A | #N/A | #N/A | #N/A
0 |  | #VALUE! | #VALUE! | 0 | 0 | 0 |  | 49297 | #N/A | #N/A | #N/A | #N/A | #N/A | #N/A
0 |  | #VALUE! | #VALUE! | 0 | 0 | 0 |  | 49298 | #N/A | #N/A | #N/A | #N/A | #N/A | #N/A
0 |  | #VALUE! | #VALUE! | 0 | 0 | 0 |  | 49299 | #N/A | #N/A | #N/A | #N/A | #N/A | #N/A
0 |  | #VALUE! | #VALUE! | 0 | 0 | 0 |  | 49300 | #N/A | #N/A | #N/A | #N/A | #N/A | #N/A
0 |  | #VALUE! | #VALUE! | 0 | 0 | 0 |  | 49301 | #N/A | #N/A | #N/A | #N/A | #N/A | #N/A
0 |  | #VALUE! | #VALUE! | 0 | 0 | 0 |  | 49302 | #N/A | #N/A | #N/A | #N/A | #N/A | #N/A
0 |  | #VALUE! | #VALUE! | 0 | 0 | 0 |  | 49303 | #N/A | #N/A | #N/A | #N/A | #N/A | #N/A
0 |  | #VALUE! | #VALUE! | 0 | 0 | 0 |  | 49304 | #N/A | #N/A | #N/A | #N/A | #N/A | #N/A
0 |  | #VALUE! | #VALUE! | 0 | 0 | 0 |  | 49305 | #N/A | #N/A | #N/A | #N/A | #N/A | #N/A
0 |  | #VALUE! | #VALUE! | 0 | 0 | 0 |  | 49306 | #N/A | #N/A | #N/A | #N/A | #N/A | #N/A
0 |  | #VALUE! | #VALUE! | 0 | 0 | 0 |  | 49307 | #N/A | #N/A | #N/A | #N/A | #N/A | #N/A
0 |  | #VALUE! | #VALUE! | 0 | 0 | 0 |  | 49308 | #N/A | #N/A | #N/A | #N/A | #N/A | #N/A
0 |  | #VALUE! | #VALUE! | 0 | 0 | 0 |  | 49309 | #N/A | #N/A | #N/A | #N/A | #N/A | #N/A
0 |  | #VALUE! | #VALUE! | 0 | 0 | 0 |  | 49310 | #N/A | #N/A | #N/A | #N/A | #N/A | #N/A
0 |  | #VALUE! | #VALUE! | 0 | 0 | 0 |  | 49311 | #N/A | #N/A | #N/A | #N/A | #N/A | #N/A
0 |  | #VALUE! | #VALUE! | 0 | 0 | 0 |  | 49312 | #N/A | #N/A | #N/A | #N/A | #N/A | #N/A
0 |  | #VALUE! | #VALUE! | 0 | 0 | 0 |  | 49313 | #N/A | #N/A | #N/A | #N/A | #N/A | #N/A
0 |  | #VALUE! | #VALUE! | 0 | 0 | 0 |  | 49314 | #N/A | #N/A | #N/A | #N/A | #N/A | #N/A
0 |  | #VALUE! | #VALUE! | 0 | 0 | 0 |  | 49315 | #N/A | #N/A | #N/A | #N/A | #N/A | #N/A
0 |  | #VALUE! | #VALUE! | 0 | 0 | 0 |  | 49316 | #N/A | #N/A | #N/A | #N/A | #N/A | #N/A
0 |  | #VALUE! | #VALUE! | 0 | 0 | 0 |  | 49317 | #N/A | #N/A | #N/A | #N/A | #N/A | #N/A
0 |  | #VALUE! | #VALUE! | 0 | 0 | 0 |  | 49318 | #N/A | #N/A | #N/A | #N/A | #N/A | #N/A
0 |  | #VALUE! | #VALUE! | 0 | 0 | 0 |  | 49319 | #N/A | #N/A | #N/A | #N/A | #N/A | #N/A
0 |  | #VALUE! | #VALUE! | 0 | 0 | 0 |  | 49320 | #N/A | #N/A | #N/A | #N/A | #N/A | #N/A
0 |  | #VALUE! | #VALUE! | 0 | 0 | 0 |  | 49321 | #N/A | #N/A | #N/A | #N/A | #N/A | #N/A
0 |  | #VALUE! | #VALUE! | 0 | 0 | 0 |  | 49322 | #N/A | #N/A | #N/A | #N/A | #N/A | #N/A
0 |  | #VALUE! | #VALUE! | 0 | 0 | 0 |  | 49323 | #N/A | #N/A | #N/A | #N/A | #N/A | #N/A
0 |  | #VALUE! | #VALUE! | 0 | 0 | 0 |  | 49324 | #N/A | #N/A | #N/A | #N/A | #N/A | #N/A
0 |  | #VALUE! | #VALUE! | 0 | 0 | 0 |  | 49325 | #N/A | #N/A | #N/A | #N/A | #N/A | #N/A
0 |  | #VALUE! | #VALUE! | 0 | 0 | 0 |  | 49326 | #N/A | #N/A | #N/A | #N/A | #N/A | #N/A
0 |  | #VALUE! | #VALUE! | 0 | 0 | 0 |  | 49327 | #N/A | #N/A | #N/A | #N/A | #N/A | #N/A
0 |  | #VALUE! | #VALUE! | 0 | 0 | 0 |  | 49328 | #N/A | #N/A | #N/A | #N/A | #N/A | #N/A
0 |  | #VALUE! | #VALUE! | 0 | 0 | 0 |  | 49329 | #N/A | #N/A | #N/A | #N/A | #N/A | #N/A
0 |  | #VALUE! | #VALUE! | 0 | 0 | 0 |  | 49330 | #N/A | #N/A | #N/A | #N/A | #N/A | #N/A
0 |  | #VALUE! | #VALUE! | 0 | 0 | 0 |  | 49331 | #N/A | #N/A | #N/A | #N/A | #N/A | #N/A
0 |  | #VALUE! | #VALUE! | 0 | 0 | 0 |  | 49332 | #N/A | #N/A | #N/A | #N/A | #N/A | #N/A
0 |  | #VALUE! | #VALUE! | 0 | 0 | 0 |  | 49333 | #N/A | #N/A | #N/A | #N/A | #N/A | #N/A
0 |  | #VALUE! | #VALUE! | 0 | 0 | 0 |  | 49334 | #N/A | #N/A | #N/A | #N/A | #N/A | #N/A
0 |  | #VALUE! | #VALUE! | 0 | 0 | 0 |  | 49335 | #N/A | #N/A | #N/A | #N/A | #N/A | #N/A
0 |  | #VALUE! | #VALUE! | 0 | 0 | 0 |  | 49336 | #N/A | #N/A | #N/A | #N/A | #N/A | #N/A
0 |  | #VALUE! | #VALUE! | 0 | 0 | 0 |  | 49337 | #N/A | #N/A | #N/A | #N/A | #N/A | #N/A
0 |  | #VALUE! | #VALUE! | 0 | 0 | 0 |  | 49338 | #N/A | #N/A | #N/A | #N/A | #N/A | #N/A
0 |  | #VALUE! | #VALUE! | 0 | 0 | 0 |  | 49339 | #N/A | #N/A | #N/A | #N/A | #N/A | #N/A
0 |  | #VALUE! | #VALUE! | 0 | 0 | 0 |  | 49340 | #N/A | #N/A | #N/A | #N/A | #N/A | #N/A
0 |  | #VALUE! | #VALUE! | 0 | 0 | 0 |  | 49341 | #N/A | #N/A | #N/A | #N/A | #N/A | #N/A
0 |  | #VALUE! | #VALUE! | 0 | 0 | 0 |  | 49342 | #N/A | #N/A | #N/A | #N/A | #N/A | #N/A
0 |  | #VALUE! | #VALUE! | 0 | 0 | 0 |  | 49343 | #N/A | #N/A | #N/A | #N/A | #N/A | #N/A
0 |  | #VALUE! | #VALUE! | 0 | 0 | 0 |  | 49344 | #N/A | #N/A | #N/A | #N/A | #N/A | #N/A
0 |  | #VALUE! | #VALUE! | 0 | 0 | 0 |  | 49345 | #N/A | #N/A | #N/A | #N/A | #N/A | #N/A
0 |  | #VALUE! | #VALUE! | 0 | 0 | 0 |  | 49346 | #N/A | #N/A | #N/A | #N/A | #N/A | #N/A
0 |  | #VALUE! | #VALUE! | 0 | 0 | 0 |  | 49347 | #N/A | #N/A | #N/A | #N/A | #N/A | #N/A
0 |  | #VALUE! | #VALUE! | 0 | 0 | 0 |  | 49348 | #N/A | #N/A | #N/A | #N/A | #N/A | #N/A
0 |  | #VALUE! | #VALUE! | 0 | 0 | 0 |  | 49349 | #N/A | #N/A | #N/A | #N/A | #N/A | #N/A
0 |  | #VALUE! | #VALUE! | 0 | 0 | 0 |  | 49350 | #N/A | #N/A | #N/A | #N/A | #N/A | #N/A
0 |  | #VALUE! | #VALUE! | 0 | 0 | 0 |  | 49351 | #N/A | #N/A | #N/A | #N/A | #N/A | #N/A
0 |  | #VALUE! | #VALUE! | 0 | 0 | 0 |  | 49352 | #N/A | #N/A | #N/A | #N/A | #N/A | #N/A
0 |  | #VALUE! | #VALUE! | 0 | 0 | 0 |  | 49353 | #N/A | #N/A | #N/A | #N/A | #N/A | #N/A
0 |  | #VALUE! | #VALUE! | 0 | 0 | 0 |  | 49354 | #N/A | #N/A | #N/A | #N/A | #N/A | #N/A
0 |  | #VALUE! | #VALUE! | 0 | 0 | 0 |  | 49355 | #N/A | #N/A | #N/A | #N/A | #N/A | #N/A
0 |  | #VALUE! | #VALUE! | 0 | 0 | 0 |  | 49356 | #N/A | #N/A | #N/A | #N/A | #N/A | #N/A
0 |  | #VALUE! | #VALUE! | 0 | 0 | 0 |  | 49357 | #N/A | #N/A | #N/A | #N/A | #N/A | #N/A
0 |  | #VALUE! | #VALUE! | 0 | 0 | 0 |  | 49358 | #N/A | #N/A | #N/A | #N/A | #N/A | #N/A
0 |  | #VALUE! | #VALUE! | 0 | 0 | 0 |  | 49359 | #N/A | #N/A | #N/A | #N/A | #N/A | #N/A
0 |  | #VALUE! | #VALUE! | 0 | 0 | 0 |  | 49360 | #N/A | #N/A | #N/A | #N/A | #N/A | #N/A
0 |  | #VALUE! | #VALUE! | 0 | 0 | 0 |  | 49361 | #N/A | #N/A | #N/A | #N/A | #N/A | #N/A
0 |  | #VALUE! | #VALUE! | 0 | 0 | 0 |  | 49362 | #N/A | #N/A | #N/A | #N/A | #N/A | #N/A
0 |  | #VALUE! | #VALUE! | 0 | 0 | 0 |  | 49363 | #N/A | #N/A | #N/A | #N/A | #N/A | #N/A
0 |  | #VALUE! | #VALUE! | 0 | 0 | 0 |  | 49364 | #N/A | #N/A | #N/A | #N/A | #N/A | #N/A
0 |  | #VALUE! | #VALUE! | 0 | 0 | 0 |  | 49365 | #N/A | #N/A | #N/A | #N/A | #N/A | #N/A
0 |  | #VALUE! | #VALUE! | 0 | 0 | 0 |  | 49366 | #N/A | #N/A | #N/A | #N/A | #N/A | #N/A
0 |  | #VALUE! | #VALUE! | 0 | 0 | 0 |  | 49367 | #N/A | #N/A | #N/A | #N/A | #N/A | #N/A
0 |  | #VALUE! | #VALUE! | 0 | 0 | 0 |  | 49368 | #N/A | #N/A | #N/A | #N/A | #N/A | #N/A
0 |  | #VALUE! | #VALUE! | 0 | 0 | 0 |  | 49369 | #N/A | #N/A | #N/A | #N/A | #N/A | #N/A
0 |  | #VALUE! | #VALUE! | 0 | 0 | 0 |  | 49370 | #N/A | #N/A | #N/A | #N/A | #N/A | #N/A
0 |  | #VALUE! | #VALUE! | 0 | 0 | 0 |  | 49371 | #N/A | #N/A | #N/A | #N/A | #N/A | #N/A
0 |  | #VALUE! | #VALUE! | 0 | 0 | 0 |  | 49372 | #N/A | #N/A | #N/A | #N/A | #N/A | #N/A
0 |  | #VALUE! | #VALUE! | 0 | 0 | 0 |  | 49373 | #N/A | #N/A | #N/A | #N/A | #N/A | #N/A
0 |  | #VALUE! | #VALUE! | 0 | 0 | 0 |  | 49374 | #N/A | #N/A | #N/A | #N/A | #N/A | #N/A
0 |  | #VALUE! | #VALUE! | 0 | 0 | 0 |  | 49375 | #N/A | #N/A | #N/A | #N/A | #N/A | #N/A
0 |  | #VALUE! | #VALUE! | 0 | 0 | 0 |  | 49376 | #N/A | #N/A | #N/A | #N/A | #N/A | #N/A
0 |  | #VALUE! | #VALUE! | 0 | 0 | 0 |  | 49377 | #N/A | #N/A | #N/A | #N/A | #N/A | #N/A
0 |  | #VALUE! | #VALUE! | 0 | 0 | 0 |  | 49378 | #N/A | #N/A | #N/A | #N/A | #N/A | #N/A
0 |  | #VALUE! | #VALUE! | 0 | 0 | 0 |  | 49379 | #N/A | #N/A | #N/A | #N/A | #N/A | #N/A
0 |  | #VALUE! | #VALUE! | 0 | 0 | 0 |  | 49380 | #N/A | #N/A | #N/A | #N/A | #N/A | #N/A
0 |  | #VALUE! | #VALUE! | 0 | 0 | 0 |  | 49381 | #N/A | #N/A | #N/A | #N/A | #N/A | #N/A
0 |  | #VALUE! | #VALUE! | 0 | 0 | 0 |  | 49382 | #N/A | #N/A | #N/A | #N/A | #N/A | #N/A
0 |  | #VALUE! | #VALUE! | 0 | 0 | 0 |  | 49383 | #N/A | #N/A | #N/A | #N/A | #N/A | #N/A
0 |  | #VALUE! | #VALUE! | 0 | 0 | 0 |  | 49384 | #N/A | #N/A | #N/A | #N/A | #N/A | #N/A
0 |  | #VALUE! | #VALUE! | 0 | 0 | 0 |  | 49385 | #N/A | #N/A | #N/A | #N/A | #N/A | #N/A
0 |  | #VALUE! | #VALUE! | 0 | 0 | 0 |  | 49386 | #N/A | #N/A | #N/A | #N/A | #N/A | #N/A
0 |  | #VALUE! | #VALUE! | 0 | 0 | 0 |  | 49387 | #N/A | #N/A | #N/A | #N/A | #N/A | #N/A
0 |  | #VALUE! | #VALUE! | 0 | 0 | 0 |  | 49388 | #N/A | #N/A | #N/A | #N/A | #N/A | #N/A
0 |  | #VALUE! | #VALUE! | 0 | 0 | 0 |  | 49389 | #N/A | #N/A | #N/A | #N/A | #N/A | #N/A
0 |  | #VALUE! | #VALUE! | 0 | 0 | 0 |  | 49390 | #N/A | #N/A | #N/A | #N/A | #N/A | #N/A
0 |  | #VALUE! | #VALUE! | 0 | 0 | 0 |  | 49391 | #N/A | #N/A | #N/A | #N/A | #N/A | #N/A
0 |  | #VALUE! | #VALUE! | 0 | 0 | 0 |  | 49392 | #N/A | #N/A | #N/A | #N/A | #N/A | #N/A
0 |  | #VALUE! | #VALUE! | 0 | 0 | 0 |  | 49393 | #N/A | #N/A | #N/A | #N/A | #N/A | #N/A
0 |  | #VALUE! | #VALUE! | 0 | 0 | 0 |  | 49394 | #N/A | #N/A | #N/A | #N/A | #N/A | #N/A
0 |  | #VALUE! | #VALUE! | 0 | 0 | 0 |  | 49395 | #N/A | #N/A | #N/A | #N/A | #N/A | #N/A
0 |  | #VALUE! | #VALUE! | 0 | 0 | 0 |  | 49396 | #N/A | #N/A | #N/A | #N/A | #N/A | #N/A
0 |  | #VALUE! | #VALUE! | 0 | 0 | 0 |  | 49397 | #N/A | #N/A | #N/A | #N/A | #N/A | #N/A
0 |  | #VALUE! | #VALUE! | 0 | 0 | 0 |  | 49398 | #N/A | #N/A | #N/A | #N/A | #N/A | #N/A
0 |  | #VALUE! | #VALUE! | 0 | 0 | 0 |  | 49399 | #N/A | #N/A | #N/A | #N/A | #N/A | #N/A
0 |  | #VALUE! | #VALUE! | 0 | 0 | 0 |  | 49400 | #N/A | #N/A | #N/A | #N/A | #N/A | #N/A
0 |  | #VALUE! | #VALUE! | 0 | 0 | 0 |  | 49401 | #N/A | #N/A | #N/A | #N/A | #N/A | #N/A
0 |  | #VALUE! | #VALUE! | 0 | 0 | 0 |  | 49402 | #N/A | #N/A | #N/A | #N/A | #N/A | #N/A
0 |  | #VALUE! | #VALUE! | 0 | 0 | 0 |  | 49403 | #N/A | #N/A | #N/A | #N/A | #N/A | #N/A
0 |  | #VALUE! | #VALUE! | 0 | 0 | 0 |  | 49404 | #N/A | #N/A | #N/A | #N/A | #N/A | #N/A
0 |  | #VALUE! | #VALUE! | 0 | 0 | 0 |  | 49405 | #N/A | #N/A | #N/A | #N/A | #N/A | #N/A
0 |  | #VALUE! | #VALUE! | 0 | 0 | 0 |  | 49406 | #N/A | #N/A | #N/A | #N/A | #N/A | #N/A
0 |  | #VALUE! | #VALUE! | 0 | 0 | 0 |  | 49407 | #N/A | #N/A | #N/A | #N/A | #N/A | #N/A
0 |  | #VALUE! | #VALUE! | 0 | 0 | 0 |  | 49408 | #N/A | #N/A | #N/A | #N/A | #N/A | #N/A
0 |  | #VALUE! | #VALUE! | 0 | 0 | 0 |  | 49409 | #N/A | #N/A | #N/A | #N/A | #N/A | #N/A
0 |  | #VALUE! | #VALUE! | 0 | 0 | 0 |  | 49410 | #N/A | #N/A | #N/A | #N/A | #N/A | #N/A
0 |  | #VALUE! | #VALUE! | 0 | 0 | 0 |  | 49411 | #N/A | #N/A | #N/A | #N/A | #N/A | #N/A
0 |  | #VALUE! | #VALUE! | 0 | 0 | 0 |  | 49412 | #N/A | #N/A | #N/A | #N/A | #N/A | #N/A
0 |  | #VALUE! | #VALUE! | 0 | 0 | 0 |  | 49413 | #N/A | #N/A | #N/A | #N/A | #N/A | #N/A
0 |  | #VALUE! | #VALUE! | 0 | 0 | 0 |  | 49414 | #N/A | #N/A | #N/A | #N/A | #N/A | #N/A
0 |  | #VALUE! | #VALUE! | 0 | 0 | 0 |  | 49415 | #N/A | #N/A | #N/A | #N/A | #N/A | #N/A
0 |  | #VALUE! | #VALUE! | 0 | 0 | 0 |  | 49416 | #N/A | #N/A | #N/A | #N/A | #N/A | #N/A
0 |  | #VALUE! | #VALUE! | 0 | 0 | 0 |  | 49417 | #N/A | #N/A | #N/A | #N/A | #N/A | #N/A
0 |  | #VALUE! | #VALUE! | 0 | 0 | 0 |  | 49418 | #N/A | #N/A | #N/A | #N/A | #N/A | #N/A
0 |  | #VALUE! | #VALUE! | 0 | 0 | 0 |  | 49419 | #N/A | #N/A | #N/A | #N/A | #N/A | #N/A
0 |  | #VALUE! | #VALUE! | 0 | 0 | 0 |  | 49420 | #N/A | #N/A | #N/A | #N/A | #N/A | #N/A
0 |  | #VALUE! | #VALUE! | 0 | 0 | 0 |  | 49421 | #N/A | #N/A | #N/A | #N/A | #N/A | #N/A
0 |  | #VALUE! | #VALUE! | 0 | 0 | 0 |  | 49422 | #N/A | #N/A | #N/A | #N/A | #N/A | #N/A
0 |  | #VALUE! | #VALUE! | 0 | 0 | 0 |  | 49423 | #N/A | #N/A | #N/A | #N/A | #N/A | #N/A
0 |  | #VALUE! | #VALUE! | 0 | 0 | 0 |  | 49424 | #N/A | #N/A | #N/A | #N/A | #N/A | #N/A
0 |  | #VALUE! | #VALUE! | 0 | 0 | 0 |  | 49425 | #N/A | #N/A | #N/A | #N/A | #N/A | #N/A
0 |  | #VALUE! | #VALUE! | 0 | 0 | 0 |  | 49426 | #N/A | #N/A | #N/A | #N/A | #N/A | #N/A
0 |  | #VALUE! | #VALUE! | 0 | 0 | 0 |  | 49427 | #N/A | #N/A | #N/A | #N/A | #N/A | #N/A
0 |  | #VALUE! | #VALUE! | 0 | 0 | 0 |  | 49428 | #N/A | #N/A | #N/A | #N/A | #N/A | #N/A
0 |  | #VALUE! | #VALUE! | 0 | 0 | 0 |  | 49429 | #N/A | #N/A | #N/A | #N/A | #N/A | #N/A
0 |  | #VALUE! | #VALUE! | 0 | 0 | 0 |  | 49430 | #N/A | #N/A | #N/A | #N/A | #N/A | #N/A
0 |  | #VALUE! | #VALUE! | 0 | 0 | 0 |  | 49431 | #N/A | #N/A | #N/A | #N/A | #N/A | #N/A
0 |  | #VALUE! | #VALUE! | 0 | 0 | 0 |  | 49432 | #N/A | #N/A | #N/A | #N/A | #N/A | #N/A
0 |  | #VALUE! | #VALUE! | 0 | 0 | 0 |  | 49433 | #N/A | #N/A | #N/A | #N/A | #N/A | #N/A
0 |  | #VALUE! | #VALUE! | 0 | 0 | 0 |  | 49434 | #N/A | #N/A | #N/A | #N/A | #N/A | #N/A
0 |  | #VALUE! | #VALUE! | 0 | 0 | 0 |  | 49435 | #N/A | #N/A | #N/A | #N/A | #N/A | #N/A
0 |  | #VALUE! | #VALUE! | 0 | 0 | 0 |  | 49436 | #N/A | #N/A | #N/A | #N/A | #N/A | #N/A
0 |  | #VALUE! | #VALUE! | 0 | 0 | 0 |  | 49437 | #N/A | #N/A | #N/A | #N/A | #N/A | #N/A
0 |  | #VALUE! | #VALUE! | 0 | 0 | 0 |  | 49438 | #N/A | #N/A | #N/A | #N/A | #N/A | #N/A
0 |  | #VALUE! | #VALUE! | 0 | 0 | 0 |  | 49439 | #N/A | #N/A | #N/A | #N/A | #N/A | #N/A
0 |  | #VALUE! | #VALUE! | 0 | 0 | 0 |  | 49440 | #N/A | #N/A | #N/A | #N/A | #N/A | #N/A
0 |  | #VALUE! | #VALUE! | 0 | 0 | 0 |  | 49441 | #N/A | #N/A | #N/A | #N/A | #N/A | #N/A
0 |  | #VALUE! | #VALUE! | 0 | 0 | 0 |  | 49442 | #N/A | #N/A | #N/A | #N/A | #N/A | #N/A
0 |  | #VALUE! | #VALUE! | 0 | 0 | 0 |  | 49443 | #N/A | #N/A | #N/A | #N/A | #N/A | #N/A
0 |  | #VALUE! | #VALUE! | 0 | 0 | 0 |  | 49444 | #N/A | #N/A | #N/A | #N/A | #N/A | #N/A
0 |  | #VALUE! | #VALUE! | 0 | 0 | 0 |  | 49445 | #N/A | #N/A | #N/A | #N/A | #N/A | #N/A
0 |  | #VALUE! | #VALUE! | 0 | 0 | 0 |  | 49446 | #N/A | #N/A | #N/A | #N/A | #N/A | #N/A
0 |  | #VALUE! | #VALUE! | 0 | 0 | 0 |  | 49447 | #N/A | #N/A | #N/A | #N/A | #N/A | #N/A
0 |  | #VALUE! | #VALUE! | 0 | 0 | 0 |  | 49448 | #N/A | #N/A | #N/A | #N/A | #N/A | #N/A
0 |  | #VALUE! | #VALUE! | 0 | 0 | 0 |  | 49449 | #N/A | #N/A | #N/A | #N/A | #N/A | #N/A
0 |  | #VALUE! | #VALUE! | 0 | 0 | 0 |  | 49450 | #N/A | #N/A | #N/A | #N/A | #N/A | #N/A
0 |  | #VALUE! | #VALUE! | 0 | 0 | 0 |  | 49451 | #N/A | #N/A | #N/A | #N/A | #N/A | #N/A
0 |  | #VALUE! | #VALUE! | 0 | 0 | 0 |  | 49452 | #N/A | #N/A | #N/A | #N/A | #N/A | #N/A
0 |  | #VALUE! | #VALUE! | 0 | 0 | 0 |  | 49453 | #N/A | #N/A | #N/A | #N/A | #N/A | #N/A
0 |  | #VALUE! | #VALUE! | 0 | 0 | 0 |  | 49454 | #N/A | #N/A | #N/A | #N/A | #N/A | #N/A
0 |  | #VALUE! | #VALUE! | 0 | 0 | 0 |  | 49455 | #N/A | #N/A | #N/A | #N/A | #N/A | #N/A
0 |  | #VALUE! | #VALUE! | 0 | 0 | 0 |  | 49456 | #N/A | #N/A | #N/A | #N/A | #N/A | #N/A
0 |  | #VALUE! | #VALUE! | 0 | 0 | 0 |  | 49457 | #N/A | #N/A | #N/A | #N/A | #N/A | #N/A
0 |  | #VALUE! | #VALUE! | 0 | 0 | 0 |  | 49458 | #N/A | #N/A | #N/A | #N/A | #N/A | #N/A
0 |  | #VALUE! | #VALUE! | 0 | 0 | 0 |  | 49459 | #N/A | #N/A | #N/A | #N/A | #N/A | #N/A
0 |  | #VALUE! | #VALUE! | 0 | 0 | 0 |  | 49460 | #N/A | #N/A | #N/A | #N/A | #N/A | #N/A
0 |  | #VALUE! | #VALUE! | 0 | 0 | 0 |  | 49461 | #N/A | #N/A | #N/A | #N/A | #N/A | #N/A
0 |  | #VALUE! | #VALUE! | 0 | 0 | 0 |  | 49462 | #N/A | #N/A | #N/A | #N/A | #N/A | #N/A
0 |  | #VALUE! | #VALUE! | 0 | 0 | 0 |  | 49463 | #N/A | #N/A | #N/A | #N/A | #N/A | #N/A
0 |  | #VALUE! | #VALUE! | 0 | 0 | 0 |  | 49464 | #N/A | #N/A | #N/A | #N/A | #N/A | #N/A
0 |  | #VALUE! | #VALUE! | 0 | 0 | 0 |  | 49465 | #N/A | #N/A | #N/A | #N/A | #N/A | #N/A
0 |  | #VALUE! | #VALUE! | 0 | 0 | 0 |  | 49466 | #N/A | #N/A | #N/A | #N/A | #N/A | #N/A
0 |  | #VALUE! | #VALUE! | 0 | 0 | 0 |  | 49467 | #N/A | #N/A | #N/A | #N/A | #N/A | #N/A
0 |  | #VALUE! | #VALUE! | 0 | 0 | 0 |  | 49468 | #N/A | #N/A | #N/A | #N/A | #N/A | #N/A
0 |  | #VALUE! | #VALUE! | 0 | 0 | 0 |  | 49469 | #N/A | #N/A | #N/A | #N/A | #N/A | #N/A
0 |  | #VALUE! | #VALUE! | 0 | 0 | 0 |  | 49470 | #N/A | #N/A | #N/A | #N/A | #N/A | #N/A
0 |  | #VALUE! | #VALUE! | 0 | 0 | 0 |  | 49471 | #N/A | #N/A | #N/A | #N/A | #N/A | #N/A
0 |  | #VALUE! | #VALUE! | 0 | 0 | 0 |  | 49472 | #N/A | #N/A | #N/A | #N/A | #N/A | #N/A
0 |  | #VALUE! | #VALUE! | 0 | 0 | 0 |  | 49473 | #N/A | #N/A | #N/A | #N/A | #N/A | #N/A
0 |  | #VALUE! | #VALUE! | 0 | 0 | 0 |  | 49474 | #N/A | #N/A | #N/A | #N/A | #N/A | #N/A
0 |  | #VALUE! | #VALUE! | 0 | 0 | 0 |  | 49475 | #N/A | #N/A | #N/A | #N/A | #N/A | #N/A
0 |  | #VALUE! | #VALUE! | 0 | 0 | 0 |  | 49476 | #N/A | #N/A | #N/A | #N/A | #N/A | #N/A
0 |  | #VALUE! | #VALUE! | 0 | 0 | 0 |  | 49477 | #N/A | #N/A | #N/A | #N/A | #N/A | #N/A
0 |  | #VALUE! | #VALUE! | 0 | 0 | 0 |  | 49478 | #N/A | #N/A | #N/A | #N/A | #N/A | #N/A
0 |  | #VALUE! | #VALUE! | 0 | 0 | 0 |  | 49479 | #N/A | #N/A | #N/A | #N/A | #N/A | #N/A
0 |  | #VALUE! | #VALUE! | 0 | 0 | 0 |  | 49480 | #N/A | #N/A | #N/A | #N/A | #N/A | #N/A
0 |  | #VALUE! | #VALUE! | 0 | 0 | 0 |  | 49481 | #N/A | #N/A | #N/A | #N/A | #N/A | #N/A
0 |  | #VALUE! | #VALUE! | 0 | 0 | 0 |  | 49482 | #N/A | #N/A | #N/A | #N/A | #N/A | #N/A
0 |  | #VALUE! | #VALUE! | 0 | 0 | 0 |  | 49483 | #N/A | #N/A | #N/A | #N/A | #N/A | #N/A
0 |  | #VALUE! | #VALUE! | 0 | 0 | 0 |  | 49484 | #N/A | #N/A | #N/A | #N/A | #N/A | #N/A
0 |  | #VALUE! | #VALUE! | 0 | 0 | 0 |  | 49485 | #N/A | #N/A | #N/A | #N/A | #N/A | #N/A
0 |  | #VALUE! | #VALUE! | 0 | 0 | 0 |  | 49486 | #N/A | #N/A | #N/A | #N/A | #N/A | #N/A
0 |  | #VALUE! | #VALUE! | 0 | 0 | 0 |  | 49487 | #N/A | #N/A | #N/A | #N/A | #N/A | #N/A
0 |  | #VALUE! | #VALUE! | 0 | 0 | 0 |  | 49488 | #N/A | #N/A | #N/A | #N/A | #N/A | #N/A
0 |  | #VALUE! | #VALUE! | 0 | 0 | 0 |  | 49489 | #N/A | #N/A | #N/A | #N/A | #N/A | #N/A
0 |  | #VALUE! | #VALUE! | 0 | 0 | 0 |  | 49490 | #N/A | #N/A | #N/A | #N/A | #N/A | #N/A
0 |  | #VALUE! | #VALUE! | 0 | 0 | 0 |  | 49491 | #N/A | #N/A | #N/A | #N/A | #N/A | #N/A
0 |  | #VALUE! | #VALUE! | 0 | 0 | 0 |  | 49492 | #N/A | #N/A | #N/A | #N/A | #N/A | #N/A
0 |  | #VALUE! | #VALUE! | 0 | 0 | 0 |  | 49493 | #N/A | #N/A | #N/A | #N/A | #N/A | #N/A
0 |  | #VALUE! | #VALUE! | 0 | 0 | 0 |  | 49494 | #N/A | #N/A | #N/A | #N/A | #N/A | #N/A
0 |  | #VALUE! | #VALUE! | 0 | 0 | 0 |  | 49495 | #N/A | #N/A | #N/A | #N/A | #N/A | #N/A
0 |  | #VALUE! | #VALUE! | 0 | 0 | 0 |  | 49496 | #N/A | #N/A | #N/A | #N/A | #N/A | #N/A
0 |  | #VALUE! | #VALUE! | 0 | 0 | 0 |  | 49497 | #N/A | #N/A | #N/A | #N/A | #N/A | #N/A
0 |  | #VALUE! | #VALUE! | 0 | 0 | 0 |  | 49498 | #N/A | #N/A | #N/A | #N/A | #N/A | #N/A
0 |  | #VALUE! | #VALUE! | 0 | 0 | 0 |  | 49499 | #N/A | #N/A | #N/A | #N/A | #N/A | #N/A
0 |  | #VALUE! | #VALUE! | 0 | 0 | 0 |  | 49500 | #N/A | #N/A | #N/A | #N/A | #N/A | #N/A
0 |  | #VALUE! | #VALUE! | 0 | 0 | 0 |  | 49501 | #N/A | #N/A | #N/A | #N/A | #N/A | #N/A
0 |  | #VALUE! | #VALUE! | 0 | 0 | 0 |  | 49502 | #N/A | #N/A | #N/A | #N/A | #N/A | #N/A
0 |  | #VALUE! | #VALUE! | 0 | 0 | 0 |  | 49503 | #N/A | #N/A | #N/A | #N/A | #N/A | #N/A
0 |  | #VALUE! | #VALUE! | 0 | 0 | 0 |  | 49504 | #N/A | #N/A | #N/A | #N/A | #N/A | #N/A
0 |  | #VALUE! | #VALUE! | 0 | 0 | 0 |  | 49505 | #N/A | #N/A | #N/A | #N/A | #N/A | #N/A
0 |  | #VALUE! | #VALUE! | 0 | 0 | 0 |  | 49506 | #N/A | #N/A | #N/A | #N/A | #N/A | #N/A
0 |  | #VALUE! | #VALUE! | 0 | 0 | 0 |  | 49507 | #N/A | #N/A | #N/A | #N/A | #N/A | #N/A
0 |  | #VALUE! | #VALUE! | 0 | 0 | 0 |  | 49508 | #N/A | #N/A | #N/A | #N/A | #N/A | #N/A
0 |  | #VALUE! | #VALUE! | 0 | 0 | 0 |  | 49509 | #N/A | #N/A | #N/A | #N/A | #N/A | #N/A
0 |  | #VALUE! | #VALUE! | 0 | 0 | 0 |  | 49510 | #N/A | #N/A | #N/A | #N/A | #N/A | #N/A
0 |  | #VALUE! | #VALUE! | 0 | 0 | 0 |  | 49511 | #N/A | #N/A | #N/A | #N/A | #N/A | #N/A
0 |  | #VALUE! | #VALUE! | 0 | 0 | 0 |  | 49512 | #N/A | #N/A | #N/A | #N/A | #N/A | #N/A
0 |  | #VALUE! | #VALUE! | 0 | 0 | 0 |  | 49513 | #N/A | #N/A | #N/A | #N/A | #N/A | #N/A
0 |  | #VALUE! | #VALUE! | 0 | 0 | 0 |  | 49514 | #N/A | #N/A | #N/A | #N/A | #N/A | #N/A
0 |  | #VALUE! | #VALUE! | 0 | 0 | 0 |  | 49515 | #N/A | #N/A | #N/A | #N/A | #N/A | #N/A
0 |  | #VALUE! | #VALUE! | 0 | 0 | 0 |  | 49516 | #N/A | #N/A | #N/A | #N/A | #N/A | #N/A
0 |  | #VALUE! | #VALUE! | 0 | 0 | 0 |  | 49517 | #N/A | #N/A | #N/A | #N/A | #N/A | #N/A
0 |  | #VALUE! | #VALUE! | 0 | 0 | 0 |  | 49518 | #N/A | #N/A | #N/A | #N/A | #N/A | #N/A
0 |  | #VALUE! | #VALUE! | 0 | 0 | 0 |  | 49519 | #N/A | #N/A | #N/A | #N/A | #N/A | #N/A
0 |  | #VALUE! | #VALUE! | 0 | 0 | 0 |  | 49520 | #N/A | #N/A | #N/A | #N/A | #N/A | #N/A
0 |  | #VALUE! | #VALUE! | 0 | 0 | 0 |  | 49521 | #N/A | #N/A | #N/A | #N/A | #N/A | #N/A
0 |  | #VALUE! | #VALUE! | 0 | 0 | 0 |  | 49522 | #N/A | #N/A | #N/A | #N/A | #N/A | #N/A
0 |  | #VALUE! | #VALUE! | 0 | 0 | 0 |  | 49523 | #N/A | #N/A | #N/A | #N/A | #N/A | #N/A
0 |  | #VALUE! | #VALUE! | 0 | 0 | 0 |  | 49524 | #N/A | #N/A | #N/A | #N/A | #N/A | #N/A
0 |  | #VALUE! | #VALUE! | 0 | 0 | 0 |  | 49525 | #N/A | #N/A | #N/A | #N/A | #N/A | #N/A
0 |  | #VALUE! | #VALUE! | 0 | 0 | 0 |  | 49526 | #N/A | #N/A | #N/A | #N/A | #N/A | #N/A
0 |  | #VALUE! | #VALUE! | 0 | 0 | 0 |  | 49527 | #N/A | #N/A | #N/A | #N/A | #N/A | #N/A
0 |  | #VALUE! | #VALUE! | 0 | 0 | 0 |  | 49528 | #N/A | #N/A | #N/A | #N/A | #N/A | #N/A
0 |  | #VALUE! | #VALUE! | 0 | 0 | 0 |  | 49529 | #N/A | #N/A | #N/A | #N/A | #N/A | #N/A
0 |  | #VALUE! | #VALUE! | 0 | 0 | 0 |  | 49530 | #N/A | #N/A | #N/A | #N/A | #N/A | #N/A
0 |  | #VALUE! | #VALUE! | 0 | 0 | 0 |  | 49531 | #N/A | #N/A | #N/A | #N/A | #N/A | #N/A
0 |  | #VALUE! | #VALUE! | 0 | 0 | 0 |  | 49532 | #N/A | #N/A | #N/A | #N/A | #N/A | #N/A
0 |  | #VALUE! | #VALUE! | 0 | 0 | 0 |  | 49533 | #N/A | #N/A | #N/A | #N/A | #N/A | #N/A
0 |  | #VALUE! | #VALUE! | 0 | 0 | 0 |  | 49534 | #N/A | #N/A | #N/A | #N/A | #N/A | #N/A
0 |  | #VALUE! | #VALUE! | 0 | 0 | 0 |  | 49535 | #N/A | #N/A | #N/A | #N/A | #N/A | #N/A
0 |  | #VALUE! | #VALUE! | 0 | 0 | 0 |  | 49536 | #N/A | #N/A | #N/A | #N/A | #N/A | #N/A
0 |  | #VALUE! | #VALUE! | 0 | 0 | 0 |  | 49537 | #N/A | #N/A | #N/A | #N/A | #N/A | #N/A
0 |  | #VALUE! | #VALUE! | 0 | 0 | 0 |  | 49538 | #N/A | #N/A | #N/A | #N/A | #N/A | #N/A
0 |  | #VALUE! | #VALUE! | 0 | 0 | 0 |  | 49539 | #N/A | #N/A | #N/A | #N/A | #N/A | #N/A
0 |  | #VALUE! | #VALUE! | 0 | 0 | 0 |  | 49540 | #N/A | #N/A | #N/A | #N/A | #N/A | #N/A
0 |  | #VALUE! | #VALUE! | 0 | 0 | 0 |  | 49541 | #N/A | #N/A | #N/A | #N/A | #N/A | #N/A
0 |  | #VALUE! | #VALUE! | 0 | 0 | 0 |  | 49542 | #N/A | #N/A | #N/A | #N/A | #N/A | #N/A
0 |  | #VALUE! | #VALUE! | 0 | 0 | 0 |  | 49543 | #N/A | #N/A | #N/A | #N/A | #N/A | #N/A
0 |  | #VALUE! | #VALUE! | 0 | 0 | 0 |  | 49544 | #N/A | #N/A | #N/A | #N/A | #N/A | #N/A
0 |  | #VALUE! | #VALUE! | 0 | 0 | 0 |  | 49545 | #N/A | #N/A | #N/A | #N/A | #N/A | #N/A
0 |  | #VALUE! | #VALUE! | 0 | 0 | 0 |  | 49546 | #N/A | #N/A | #N/A | #N/A | #N/A | #N/A
0 |  | #VALUE! | #VALUE! | 0 | 0 | 0 |  | 49547 | #N/A | #N/A | #N/A | #N/A | #N/A | #N/A
0 |  | #VALUE! | #VALUE! | 0 | 0 | 0 |  | 49548 | #N/A | #N/A | #N/A | #N/A | #N/A | #N/A
0 |  | #VALUE! | #VALUE! | 0 | 0 | 0 |  | 49549 | #N/A | #N/A | #N/A | #N/A | #N/A | #N/A
0 |  | #VALUE! | #VALUE! | 0 | 0 | 0 |  | 49550 | #N/A | #N/A | #N/A | #N/A | #N/A | #N/A
0 |  | #VALUE! | #VALUE! | 0 | 0 | 0 |  | 49551 | #N/A | #N/A | #N/A | #N/A | #N/A | #N/A
0 |  | #VALUE! | #VALUE! | 0 | 0 | 0 |  | 49552 | #N/A | #N/A | #N/A | #N/A | #N/A | #N/A
0 |  | #VALUE! | #VALUE! | 0 | 0 | 0 |  | 49553 | #N/A | #N/A | #N/A | #N/A | #N/A | #N/A
0 |  | #VALUE! | #VALUE! | 0 | 0 | 0 |  | 49554 | #N/A | #N/A | #N/A | #N/A | #N/A | #N/A
0 |  | #VALUE! | #VALUE! | 0 | 0 | 0 |  | 49555 | #N/A | #N/A | #N/A | #N/A | #N/A | #N/A
0 |  | #VALUE! | #VALUE! | 0 | 0 | 0 |  | 49556 | #N/A | #N/A | #N/A | #N/A | #N/A | #N/A
0 |  | #VALUE! | #VALUE! | 0 | 0 | 0 |  | 49557 | #N/A | #N/A | #N/A | #N/A | #N/A | #N/A
0 |  | #VALUE! | #VALUE! | 0 | 0 | 0 |  | 49558 | #N/A | #N/A | #N/A | #N/A | #N/A | #N/A
0 |  | #VALUE! | #VALUE! | 0 | 0 | 0 |  | 49559 | #N/A | #N/A | #N/A | #N/A | #N/A | #N/A
0 |  | #VALUE! | #VALUE! | 0 | 0 | 0 |  | 49560 | #N/A | #N/A | #N/A | #N/A | #N/A | #N/A
0 |  | #VALUE! | #VALUE! | 0 | 0 | 0 |  | 49561 | #N/A | #N/A | #N/A | #N/A | #N/A | #N/A
0 |  | #VALUE! | #VALUE! | 0 | 0 | 0 |  | 49562 | #N/A | #N/A | #N/A | #N/A | #N/A | #N/A
0 |  | #VALUE! | #VALUE! | 0 | 0 | 0 |  | 49563 | #N/A | #N/A | #N/A | #N/A | #N/A | #N/A
0 |  | #VALUE! | #VALUE! | 0 | 0 | 0 |  | 49564 | #N/A | #N/A | #N/A | #N/A | #N/A | #N/A
0 |  | #VALUE! | #VALUE! | 0 | 0 | 0 |  | 49565 | #N/A | #N/A | #N/A | #N/A | #N/A | #N/A
0 |  | #VALUE! | #VALUE! | 0 | 0 | 0 |  | 49566 | #N/A | #N/A | #N/A | #N/A | #N/A | #N/A
0 |  | #VALUE! | #VALUE! | 0 | 0 | 0 |  | 49567 | #N/A | #N/A | #N/A | #N/A | #N/A | #N/A
0 |  | #VALUE! | #VALUE! | 0 | 0 | 0 |  | 49568 | #N/A | #N/A | #N/A | #N/A | #N/A | #N/A
0 |  | #VALUE! | #VALUE! | 0 | 0 | 0 |  | 49569 | #N/A | #N/A | #N/A | #N/A | #N/A | #N/A
0 |  | #VALUE! | #VALUE! | 0 | 0 | 0 |  | 49570 | #N/A | #N/A | #N/A | #N/A | #N/A | #N/A
0 |  | #VALUE! | #VALUE! | 0 | 0 | 0 |  | 49571 | #N/A | #N/A | #N/A | #N/A | #N/A | #N/A
0 |  | #VALUE! | #VALUE! | 0 | 0 | 0 |  | 49572 | #N/A | #N/A | #N/A | #N/A | #N/A | #N/A
0 |  | #VALUE! | #VALUE! | 0 | 0 | 0 |  | 49573 | #N/A | #N/A | #N/A | #N/A | #N/A | #N/A
0 |  | #VALUE! | #VALUE! | 0 | 0 | 0 |  | 49574 | #N/A | #N/A | #N/A | #N/A | #N/A | #N/A
0 |  | #VALUE! | #VALUE! | 0 | 0 | 0 |  | 49575 | #N/A | #N/A | #N/A | #N/A | #N/A | #N/A
0 |  | #VALUE! | #VALUE! | 0 | 0 | 0 |  | 49576 | #N/A | #N/A | #N/A | #N/A | #N/A | #N/A
0 |  | #VALUE! | #VALUE! | 0 | 0 | 0 |  | 49577 | #N/A | #N/A | #N/A | #N/A | #N/A | #N/A
0 |  | #VALUE! | #VALUE! | 0 | 0 | 0 |  | 49578 | #N/A | #N/A | #N/A | #N/A | #N/A | #N/A
0 |  | #VALUE! | #VALUE! | 0 | 0 | 0 |  | 49579 | #N/A | #N/A | #N/A | #N/A | #N/A | #N/A
0 |  | #VALUE! | #VALUE! | 0 | 0 | 0 |  | 49580 | #N/A | #N/A | #N/A | #N/A | #N/A | #N/A
0 |  | #VALUE! | #VALUE! | 0 | 0 | 0 |  | 49581 | #N/A | #N/A | #N/A | #N/A | #N/A | #N/A
0 |  | #VALUE! | #VALUE! | 0 | 0 | 0 |  | 49582 | #N/A | #N/A | #N/A | #N/A | #N/A | #N/A
0 |  | #VALUE! | #VALUE! | 0 | 0 | 0 |  | 49583 | #N/A | #N/A | #N/A | #N/A | #N/A | #N/A
0 |  | #VALUE! | #VALUE! | 0 | 0 | 0 |  | 49584 | #N/A | #N/A | #N/A | #N/A | #N/A | #N/A
0 |  | #VALUE! | #VALUE! | 0 | 0 | 0 |  | 49585 | #N/A | #N/A | #N/A | #N/A | #N/A | #N/A
0 |  | #VALUE! | #VALUE! | 0 | 0 | 0 |  | 49586 | #N/A | #N/A | #N/A | #N/A | #N/A | #N/A
0 |  | #VALUE! | #VALUE! | 0 | 0 | 0 |  | 49587 | #N/A | #N/A | #N/A | #N/A | #N/A | #N/A
0 |  | #VALUE! | #VALUE! | 0 | 0 | 0 |  | 49588 | #N/A | #N/A | #N/A | #N/A | #N/A | #N/A
0 |  | #VALUE! | #VALUE! | 0 | 0 | 0 |  | 49589 | #N/A | #N/A | #N/A | #N/A | #N/A | #N/A
0 |  | #VALUE! | #VALUE! | 0 | 0 | 0 |  | 49590 | #N/A | #N/A | #N/A | #N/A | #N/A | #N/A
0 |  | #VALUE! | #VALUE! | 0 | 0 | 0 |  | 49591 | #N/A | #N/A | #N/A | #N/A | #N/A | #N/A
0 |  | #VALUE! | #VALUE! | 0 | 0 | 0 |  | 49592 | #N/A | #N/A | #N/A | #N/A | #N/A | #N/A
0 |  | #VALUE! | #VALUE! | 0 | 0 | 0 |  | 49593 | #N/A | #N/A | #N/A | #N/A | #N/A | #N/A
0 |  | #VALUE! | #VALUE! | 0 | 0 | 0 |  | 49594 | #N/A | #N/A | #N/A | #N/A | #N/A | #N/A
0 |  | #VALUE! | #VALUE! | 0 | 0 | 0 |  | 49595 | #N/A | #N/A | #N/A | #N/A | #N/A | #N/A
0 |  | #VALUE! | #VALUE! | 0 | 0 | 0 |  | 49596 | #N/A | #N/A | #N/A | #N/A | #N/A | #N/A
0 |  | #VALUE! | #VALUE! | 0 | 0 | 0 |  | 49597 | #N/A | #N/A | #N/A | #N/A | #N/A | #N/A
0 |  | #VALUE! | #VALUE! | 0 | 0 | 0 |  | 49598 | #N/A | #N/A | #N/A | #N/A | #N/A | #N/A
0 |  | #VALUE! | #VALUE! | 0 | 0 | 0 |  | 49599 | #N/A | #N/A | #N/A | #N/A | #N/A | #N/A
0 |  | #VALUE! | #VALUE! | 0 | 0 | 0 |  | 49600 | #N/A | #N/A | #N/A | #N/A | #N/A | #N/A
0 |  | #VALUE! | #VALUE! | 0 | 0 | 0 |  | 49601 | #N/A | #N/A | #N/A | #N/A | #N/A | #N/A
0 |  | #VALUE! | #VALUE! | 0 | 0 | 0 |  | 49602 | #N/A | #N/A | #N/A | #N/A | #N/A | #N/A
0 |  | #VALUE! | #VALUE! | 0 | 0 | 0 |  | 49603 | #N/A | #N/A | #N/A | #N/A | #N/A | #N/A
0 |  | #VALUE! | #VALUE! | 0 | 0 | 0 |  | 49604 | #N/A | #N/A | #N/A | #N/A | #N/A | #N/A
0 |  | #VALUE! | #VALUE! | 0 | 0 | 0 |  | 49605 | #N/A | #N/A | #N/A | #N/A | #N/A | #N/A
0 |  | #VALUE! | #VALUE! | 0 | 0 | 0 |  | 49606 | #N/A | #N/A | #N/A | #N/A | #N/A | #N/A
0 |  | #VALUE! | #VALUE! | 0 | 0 | 0 |  | 49607 | #N/A | #N/A | #N/A | #N/A | #N/A | #N/A
0 |  | #VALUE! | #VALUE! | 0 | 0 | 0 |  | 49608 | #N/A | #N/A | #N/A | #N/A | #N/A | #N/A
0 |  | #VALUE! | #VALUE! | 0 | 0 | 0 |  | 49609 | #N/A | #N/A | #N/A | #N/A | #N/A | #N/A
0 |  | #VALUE! | #VALUE! | 0 | 0 | 0 |  | 49610 | #N/A | #N/A | #N/A | #N/A | #N/A | #N/A
0 |  | #VALUE! | #VALUE! | 0 | 0 | 0 |  | 49611 | #N/A | #N/A | #N/A | #N/A | #N/A | #N/A
0 |  | #VALUE! | #VALUE! | 0 | 0 | 0 |  | 49612 | #N/A | #N/A | #N/A | #N/A | #N/A | #N/A
0 |  | #VALUE! | #VALUE! | 0 | 0 | 0 |  | 49613 | #N/A | #N/A | #N/A | #N/A | #N/A | #N/A
0 |  | #VALUE! | #VALUE! | 0 | 0 | 0 |  | 49614 | #N/A | #N/A | #N/A | #N/A | #N/A | #N/A
0 |  | #VALUE! | #VALUE! | 0 | 0 | 0 |  | 49615 | #N/A | #N/A | #N/A | #N/A | #N/A | #N/A
0 |  | #VALUE! | #VALUE! | 0 | 0 | 0 |  | 49616 | #N/A | #N/A | #N/A | #N/A | #N/A | #N/A
0 |  | #VALUE! | #VALUE! | 0 | 0 | 0 |  | 49617 | #N/A | #N/A | #N/A | #N/A | #N/A | #N/A
0 |  | #VALUE! | #VALUE! | 0 | 0 | 0 |  | 49618 | #N/A | #N/A | #N/A | #N/A | #N/A | #N/A
0 |  | #VALUE! | #VALUE! | 0 | 0 | 0 |  | 49619 | #N/A | #N/A | #N/A | #N/A | #N/A | #N/A
0 |  | #VALUE! | #VALUE! | 0 | 0 | 0 |  | 49620 | #N/A | #N/A | #N/A | #N/A | #N/A | #N/A
0 |  | #VALUE! | #VALUE! | 0 | 0 | 0 |  | 49621 | #N/A | #N/A | #N/A | #N/A | #N/A | #N/A
0 |  | #VALUE! | #VALUE! | 0 | 0 | 0 |  | 49622 | #N/A | #N/A | #N/A | #N/A | #N/A | #N/A
0 |  | #VALUE! | #VALUE! | 0 | 0 | 0 |  | 49623 | #N/A | #N/A | #N/A | #N/A | #N/A | #N/A
0 |  | #VALUE! | #VALUE! | 0 | 0 | 0 |  | 49624 | #N/A | #N/A | #N/A | #N/A | #N/A | #N/A
0 |  | #VALUE! | #VALUE! | 0 | 0 | 0 |  | 49625 | #N/A | #N/A | #N/A | #N/A | #N/A | #N/A
0 |  | #VALUE! | #VALUE! | 0 | 0 | 0 |  | 49626 | #N/A | #N/A | #N/A | #N/A | #N/A | #N/A
0 |  | #VALUE! | #VALUE! | 0 | 0 | 0 |  | 49627 | #N/A | #N/A | #N/A | #N/A | #N/A | #N/A
0 |  | #VALUE! | #VALUE! | 0 | 0 | 0 |  | 49628 | #N/A | #N/A | #N/A | #N/A | #N/A | #N/A
0 |  | #VALUE! | #VALUE! | 0 | 0 | 0 |  | 49629 | #N/A | #N/A | #N/A | #N/A | #N/A | #N/A
0 |  | #VALUE! | #VALUE! | 0 | 0 | 0 |  | 49630 | #N/A | #N/A | #N/A | #N/A | #N/A | #N/A
0 |  | #VALUE! | #VALUE! | 0 | 0 | 0 |  | 49631 | #N/A | #N/A | #N/A | #N/A | #N/A | #N/A
0 |  | #VALUE! | #VALUE! | 0 | 0 | 0 |  | 49632 | #N/A | #N/A | #N/A | #N/A | #N/A | #N/A
0 |  | #VALUE! | #VALUE! | 0 | 0 | 0 |  | 49633 | #N/A | #N/A | #N/A | #N/A | #N/A | #N/A
0 |  | #VALUE! | #VALUE! | 0 | 0 | 0 |  | 49634 | #N/A | #N/A | #N/A | #N/A | #N/A | #N/A
0 |  | #VALUE! | #VALUE! | 0 | 0 | 0 |  | 49635 | #N/A | #N/A | #N/A | #N/A | #N/A | #N/A
0 |  | #VALUE! | #VALUE! | 0 | 0 | 0 |  | 49636 | #N/A | #N/A | #N/A | #N/A | #N/A | #N/A
0 |  | #VALUE! | #VALUE! | 0 | 0 | 0 |  | 49637 | #N/A | #N/A | #N/A | #N/A | #N/A | #N/A
0 |  | #VALUE! | #VALUE! | 0 | 0 | 0 |  | 49638 | #N/A | #N/A | #N/A | #N/A | #N/A | #N/A
0 |  | #VALUE! | #VALUE! | 0 | 0 | 0 |  | 49639 | #N/A | #N/A | #N/A | #N/A | #N/A | #N/A
0 |  | #VALUE! | #VALUE! | 0 | 0 | 0 |  | 49640 | #N/A | #N/A | #N/A | #N/A | #N/A | #N/A
0 |  | #VALUE! | #VALUE! | 0 | 0 | 0 |  | 49641 | #N/A | #N/A | #N/A | #N/A | #N/A | #N/A
0 |  | #VALUE! | #VALUE! | 0 | 0 | 0 |  | 49642 | #N/A | #N/A | #N/A | #N/A | #N/A | #N/A
0 |  | #VALUE! | #VALUE! | 0 | 0 | 0 |  | 49643 | #N/A | #N/A | #N/A | #N/A | #N/A | #N/A
0 |  | #VALUE! | #VALUE! | 0 | 0 | 0 |  | 49644 | #N/A | #N/A | #N/A | #N/A | #N/A | #N/A
0 |  | #VALUE! | #VALUE! | 0 | 0 | 0 |  | 49645 | #N/A | #N/A | #N/A | #N/A | #N/A | #N/A
0 |  | #VALUE! | #VALUE! | 0 | 0 | 0 |  | 49646 | #N/A | #N/A | #N/A | #N/A | #N/A | #N/A
0 |  | #VALUE! | #VALUE! | 0 | 0 | 0 |  | 49647 | #N/A | #N/A | #N/A | #N/A | #N/A | #N/A
0 |  | #VALUE! | #VALUE! | 0 | 0 | 0 |  | 49648 | #N/A | #N/A | #N/A | #N/A | #N/A | #N/A
0 |  | #VALUE! | #VALUE! | 0 | 0 | 0 |  | 49649 | #N/A | #N/A | #N/A | #N/A | #N/A | #N/A
0 |  | #VALUE! | #VALUE! | 0 | 0 | 0 |  | 49650 | #N/A | #N/A | #N/A | #N/A | #N/A | #N/A
0 |  | #VALUE! | #VALUE! | 0 | 0 | 0 |  | 49651 | #N/A | #N/A | #N/A | #N/A | #N/A | #N/A
0 |  | #VALUE! | #VALUE! | 0 | 0 | 0 |  | 49652 | #N/A | #N/A | #N/A | #N/A | #N/A | #N/A
0 |  | #VALUE! | #VALUE! | 0 | 0 | 0 |  | 49653 | #N/A | #N/A | #N/A | #N/A | #N/A | #N/A
0 |  | #VALUE! | #VALUE! | 0 | 0 | 0 |  | 49654 | #N/A | #N/A | #N/A | #N/A | #N/A | #N/A
0 |  | #VALUE! | #VALUE! | 0 | 0 | 0 |  | 49655 | #N/A | #N/A | #N/A | #N/A | #N/A | #N/A
0 |  | #VALUE! | #VALUE! | 0 | 0 | 0 |  | 49656 | #N/A | #N/A | #N/A | #N/A | #N/A | #N/A
0 |  | #VALUE! | #VALUE! | 0 | 0 | 0 |  | 49657 | #N/A | #N/A | #N/A | #N/A | #N/A | #N/A
0 |  | #VALUE! | #VALUE! | 0 | 0 | 0 |  | 49658 | #N/A | #N/A | #N/A | #N/A | #N/A | #N/A
0 |  | #VALUE! | #VALUE! | 0 | 0 | 0 |  | 49659 | #N/A | #N/A | #N/A | #N/A | #N/A | #N/A
0 |  | #VALUE! | #VALUE! | 0 | 0 | 0 |  | 49660 | #N/A | #N/A | #N/A | #N/A | #N/A | #N/A
0 |  | #VALUE! | #VALUE! | 0 | 0 | 0 |  | 49661 | #N/A | #N/A | #N/A | #N/A | #N/A | #N/A
0 |  | #VALUE! | #VALUE! | 0 | 0 | 0 |  | 49662 | #N/A | #N/A | #N/A | #N/A | #N/A | #N/A
0 |  | #VALUE! | #VALUE! | 0 | 0 | 0 |  | 49663 | #N/A | #N/A | #N/A | #N/A | #N/A | #N/A
0 |  | #VALUE! | #VALUE! | 0 | 0 | 0 |  | 49664 | #N/A | #N/A | #N/A | #N/A | #N/A | #N/A
0 |  | #VALUE! | #VALUE! | 0 | 0 | 0 |  | 49665 | #N/A | #N/A | #N/A | #N/A | #N/A | #N/A
0 |  | #VALUE! | #VALUE! | 0 | 0 | 0 |  | 49666 | #N/A | #N/A | #N/A | #N/A | #N/A | #N/A
0 |  | #VALUE! | #VALUE! | 0 | 0 | 0 |  | 49667 | #N/A | #N/A | #N/A | #N/A | #N/A | #N/A
0 |  | #VALUE! | #VALUE! | 0 | 0 | 0 |  | 49668 | #N/A | #N/A | #N/A | #N/A | #N/A | #N/A
0 |  | #VALUE! | #VALUE! | 0 | 0 | 0 |  | 49669 | #N/A | #N/A | #N/A | #N/A | #N/A | #N/A
0 |  | #VALUE! | #VALUE! | 0 | 0 | 0 |  | 49670 | #N/A | #N/A | #N/A | #N/A | #N/A | #N/A
0 |  | #VALUE! | #VALUE! | 0 | 0 | 0 |  | 49671 | #N/A | #N/A | #N/A | #N/A | #N/A | #N/A
0 |  | #VALUE! | #VALUE! | 0 | 0 | 0 |  | 49672 | #N/A | #N/A | #N/A | #N/A | #N/A | #N/A
0 |  | #VALUE! | #VALUE! | 0 | 0 | 0 |  | 49673 | #N/A | #N/A | #N/A | #N/A | #N/A | #N/A
0 |  | #VALUE! | #VALUE! | 0 | 0 | 0 |  | 49674 | #N/A | #N/A | #N/A | #N/A | #N/A | #N/A
0 |  | #VALUE! | #VALUE! | 0 | 0 | 0 |  | 49675 | #N/A | #N/A | #N/A | #N/A | #N/A | #N/A
0 |  | #VALUE! | #VALUE! | 0 | 0 | 0 |  | 49676 | #N/A | #N/A | #N/A | #N/A | #N/A | #N/A
0 |  | #VALUE! | #VALUE! | 0 | 0 | 0 |  | 49677 | #N/A | #N/A | #N/A | #N/A | #N/A | #N/A
0 |  | #VALUE! | #VALUE! | 0 | 0 | 0 |  | 49678 | #N/A | #N/A | #N/A | #N/A | #N/A | #N/A
0 |  | #VALUE! | #VALUE! | 0 | 0 | 0 |  | 49679 | #N/A | #N/A | #N/A | #N/A | #N/A | #N/A
0 |  | #VALUE! | #VALUE! | 0 | 0 | 0 |  | 49680 | #N/A | #N/A | #N/A | #N/A | #N/A | #N/A
0 |  | #VALUE! | #VALUE! | 0 | 0 | 0 |  | 49681 | #N/A | #N/A | #N/A | #N/A | #N/A | #N/A
0 |  | #VALUE! | #VALUE! | 0 | 0 | 0 |  | 49682 | #N/A | #N/A | #N/A | #N/A | #N/A | #N/A
0 |  | #VALUE! | #VALUE! | 0 | 0 | 0 |  | 49683 | #N/A | #N/A | #N/A | #N/A | #N/A | #N/A
0 |  | #VALUE! | #VALUE! | 0 | 0 | 0 |  | 49684 | #N/A | #N/A | #N/A | #N/A | #N/A | #N/A
0 |  | #VALUE! | #VALUE! | 0 | 0 | 0 |  | 49685 | #N/A | #N/A | #N/A | #N/A | #N/A | #N/A
0 |  | #VALUE! | #VALUE! | 0 | 0 | 0 |  | 49686 | #N/A | #N/A | #N/A | #N/A | #N/A | #N/A
0 |  | #VALUE! | #VALUE! | 0 | 0 | 0 |  | 49687 | #N/A | #N/A | #N/A | #N/A | #N/A | #N/A
0 |  | #VALUE! | #VALUE! | 0 | 0 | 0 |  | 49688 | #N/A | #N/A | #N/A | #N/A | #N/A | #N/A
0 |  | #VALUE! | #VALUE! | 0 | 0 | 0 |  | 49689 | #N/A | #N/A | #N/A | #N/A | #N/A | #N/A
0 |  | #VALUE! | #VALUE! | 0 | 0 | 0 |  | 49690 | #N/A | #N/A | #N/A | #N/A | #N/A | #N/A
0 |  | #VALUE! | #VALUE! | 0 | 0 | 0 |  | 49691 | #N/A | #N/A | #N/A | #N/A | #N/A | #N/A
0 |  | #VALUE! | #VALUE! | 0 | 0 | 0 |  | 49692 | #N/A | #N/A | #N/A | #N/A | #N/A | #N/A
0 |  | #VALUE! | #VALUE! | 0 | 0 | 0 |  | 49693 | #N/A | #N/A | #N/A | #N/A | #N/A | #N/A
0 |  | #VALUE! | #VALUE! | 0 | 0 | 0 |  | 49694 | #N/A | #N/A | #N/A | #N/A | #N/A | #N/A
0 |  | #VALUE! | #VALUE! | 0 | 0 | 0 |  | 49695 | #N/A | #N/A | #N/A | #N/A | #N/A | #N/A
0 |  | #VALUE! | #VALUE! | 0 | 0 | 0 |  | 49696 | #N/A | #N/A | #N/A | #N/A | #N/A | #N/A
0 |  | #VALUE! | #VALUE! | 0 | 0 | 0 |  | 49697 | #N/A | #N/A | #N/A | #N/A | #N/A | #N/A
0 |  | #VALUE! | #VALUE! | 0 | 0 | 0 |  | 49698 | #N/A | #N/A | #N/A | #N/A | #N/A | #N/A
0 |  | #VALUE! | #VALUE! | 0 | 0 | 0 |  | 49699 | #N/A | #N/A | #N/A | #N/A | #N/A | #N/A
0 |  | #VALUE! | #VALUE! | 0 | 0 | 0 |  | 49700 | #N/A | #N/A | #N/A | #N/A | #N/A | #N/A
0 |  | #VALUE! | #VALUE! | 0 | 0 | 0 |  | 49701 | #N/A | #N/A | #N/A | #N/A | #N/A | #N/A
0 |  | #VALUE! | #VALUE! | 0 | 0 | 0 |  | 49702 | #N/A | #N/A | #N/A | #N/A | #N/A | #N/A
0 |  | #VALUE! | #VALUE! | 0 | 0 | 0 |  | 49703 | #N/A | #N/A | #N/A | #N/A | #N/A | #N/A
0 |  | #VALUE! | #VALUE! | 0 | 0 | 0 |  | 49704 | #N/A | #N/A | #N/A | #N/A | #N/A | #N/A
0 |  | #VALUE! | #VALUE! | 0 | 0 | 0 |  | 49705 | #N/A | #N/A | #N/A | #N/A | #N/A | #N/A
0 |  | #VALUE! | #VALUE! | 0 | 0 | 0 |  | 49706 | #N/A | #N/A | #N/A | #N/A | #N/A | #N/A
0 |  | #VALUE! | #VALUE! | 0 | 0 | 0 |  | 49707 | #N/A | #N/A | #N/A | #N/A | #N/A | #N/A
0 |  | #VALUE! | #VALUE! | 0 | 0 | 0 |  | 49708 | #N/A | #N/A | #N/A | #N/A | #N/A | #N/A
0 |  | #VALUE! | #VALUE! | 0 | 0 | 0 |  | 49709 | #N/A | #N/A | #N/A | #N/A | #N/A | #N/A
0 |  | #VALUE! | #VALUE! | 0 | 0 | 0 |  | 49710 | #N/A | #N/A | #N/A | #N/A | #N/A | #N/A
0 |  | #VALUE! | #VALUE! | 0 | 0 | 0 |  | 49711 | #N/A | #N/A | #N/A | #N/A | #N/A | #N/A
0 |  | #VALUE! | #VALUE! | 0 | 0 | 0 |  | 49712 | #N/A | #N/A | #N/A | #N/A | #N/A | #N/A
0 |  | #VALUE! | #VALUE! | 0 | 0 | 0 |  | 49713 | #N/A | #N/A | #N/A | #N/A | #N/A | #N/A
0 |  | #VALUE! | #VALUE! | 0 | 0 | 0 |  | 49714 | #N/A | #N/A | #N/A | #N/A | #N/A | #N/A
0 |  | #VALUE! | #VALUE! | 0 | 0 | 0 |  | 49715 | #N/A | #N/A | #N/A | #N/A | #N/A | #N/A
0 |  | #VALUE! | #VALUE! | 0 | 0 | 0 |  | 49716 | #N/A | #N/A | #N/A | #N/A | #N/A | #N/A
0 |  | #VALUE! | #VALUE! | 0 | 0 | 0 |  | 49717 | #N/A | #N/A | #N/A | #N/A | #N/A | #N/A
0 |  | #VALUE! | #VALUE! | 0 | 0 | 0 |  | 49718 | #N/A | #N/A | #N/A | #N/A | #N/A | #N/A
0 |  | #VALUE! | #VALUE! | 0 | 0 | 0 |  | 49719 | #N/A | #N/A | #N/A | #N/A | #N/A | #N/A
0 |  | #VALUE! | #VALUE! | 0 | 0 | 0 |  | 49720 | #N/A | #N/A | #N/A | #N/A | #N/A | #N/A
0 |  | #VALUE! | #VALUE! | 0 | 0 | 0 |  | 49721 | #N/A | #N/A | #N/A | #N/A | #N/A | #N/A
0 |  | #VALUE! | #VALUE! | 0 | 0 | 0 |  | 49722 | #N/A | #N/A | #N/A | #N/A | #N/A | #N/A
0 |  | #VALUE! | #VALUE! | 0 | 0 | 0 |  | 49723 | #N/A | #N/A | #N/A | #N/A | #N/A | #N/A
0 |  | #VALUE! | #VALUE! | 0 | 0 | 0 |  | 49724 | #N/A | #N/A | #N/A | #N/A | #N/A | #N/A
0 |  | #VALUE! | #VALUE! | 0 | 0 | 0 |  | 49725 | #N/A | #N/A | #N/A | #N/A | #N/A | #N/A
0 |  | #VALUE! | #VALUE! | 0 | 0 | 0 |  | 49726 | #N/A | #N/A | #N/A | #N/A | #N/A | #N/A
0 |  | #VALUE! | #VALUE! | 0 | 0 | 0 |  | 49727 | #N/A | #N/A | #N/A | #N/A | #N/A | #N/A
0 |  | #VALUE! | #VALUE! | 0 | 0 | 0 |  | 49728 | #N/A | #N/A | #N/A | #N/A | #N/A | #N/A
0 |  | #VALUE! | #VALUE! | 0 | 0 | 0 |  | 49729 | #N/A | #N/A | #N/A | #N/A | #N/A | #N/A
0 |  | #VALUE! | #VALUE! | 0 | 0 | 0 |  | 49730 | #N/A | #N/A | #N/A | #N/A | #N/A | #N/A
0 |  | #VALUE! | #VALUE! | 0 | 0 | 0 |  | 49731 | #N/A | #N/A | #N/A | #N/A | #N/A | #N/A
0 |  | #VALUE! | #VALUE! | 0 | 0 | 0 |  | 49732 | #N/A | #N/A | #N/A | #N/A | #N/A | #N/A
0 |  | #VALUE! | #VALUE! | 0 | 0 | 0 |  | 49733 | #N/A | #N/A | #N/A | #N/A | #N/A | #N/A
0 |  | #VALUE! | #VALUE! | 0 | 0 | 0 |  | 49734 | #N/A | #N/A | #N/A | #N/A | #N/A | #N/A
0 |  | #VALUE! | #VALUE! | 0 | 0 | 0 |  | 49735 | #N/A | #N/A | #N/A | #N/A | #N/A | #N/A
0 |  | #VALUE! | #VALUE! | 0 | 0 | 0 |  | 49736 | #N/A | #N/A | #N/A | #N/A | #N/A | #N/A
0 |  | #VALUE! | #VALUE! | 0 | 0 | 0 |  | 49737 | #N/A | #N/A | #N/A | #N/A | #N/A | #N/A
0 |  | #VALUE! | #VALUE! | 0 | 0 | 0 |  | 49738 | #N/A | #N/A | #N/A | #N/A | #N/A | #N/A
0 |  | #VALUE! | #VALUE! | 0 | 0 | 0 |  | 49739 | #N/A | #N/A | #N/A | #N/A | #N/A | #N/A
0 |  | #VALUE! | #VALUE! | 0 | 0 | 0 |  | 49740 | #N/A | #N/A | #N/A | #N/A | #N/A | #N/A
0 |  | #VALUE! | #VALUE! | 0 | 0 | 0 |  | 49741 | #N/A | #N/A | #N/A | #N/A | #N/A | #N/A
0 |  | #VALUE! | #VALUE! | 0 | 0 | 0 |  | 49742 | #N/A | #N/A | #N/A | #N/A | #N/A | #N/A
0 |  | #VALUE! | #VALUE! | 0 | 0 | 0 |  | 49743 | #N/A | #N/A | #N/A | #N/A | #N/A | #N/A
0 |  | #VALUE! | #VALUE! | 0 | 0 | 0 |  | 49744 | #N/A | #N/A | #N/A | #N/A | #N/A | #N/A
0 |  | #VALUE! | #VALUE! | 0 | 0 | 0 |  | 49745 | #N/A | #N/A | #N/A | #N/A | #N/A | #N/A
0 |  | #VALUE! | #VALUE! | 0 | 0 | 0 |  | 49746 | #N/A | #N/A | #N/A | #N/A | #N/A | #N/A
0 |  | #VALUE! | #VALUE! | 0 | 0 | 0 |  | 49747 | #N/A | #N/A | #N/A | #N/A | #N/A | #N/A
0 |  | #VALUE! | #VALUE! | 0 | 0 | 0 |  | 49748 | #N/A | #N/A | #N/A | #N/A | #N/A | #N/A
0 |  | #VALUE! | #VALUE! | 0 | 0 | 0 |  | 49749 | #N/A | #N/A | #N/A | #N/A | #N/A | #N/A
0 |  | #VALUE! | #VALUE! | 0 | 0 | 0 |  | 49750 | #N/A | #N/A | #N/A | #N/A | #N/A | #N/A
0 |  | #VALUE! | #VALUE! | 0 | 0 | 0 |  | 49751 | #N/A | #N/A | #N/A | #N/A | #N/A | #N/A
0 |  | #VALUE! | #VALUE! | 0 | 0 | 0 |  | 49752 | #N/A | #N/A | #N/A | #N/A | #N/A | #N/A
0 |  | #VALUE! | #VALUE! | 0 | 0 | 0 |  | 49753 | #N/A | #N/A | #N/A | #N/A | #N/A | #N/A
0 |  | #VALUE! | #VALUE! | 0 | 0 | 0 |  | 49754 | #N/A | #N/A | #N/A | #N/A | #N/A | #N/A
0 |  | #VALUE! | #VALUE! | 0 | 0 | 0 |  | 49755 | #N/A | #N/A | #N/A | #N/A | #N/A | #N/A
0 |  | #VALUE! | #VALUE! | 0 | 0 | 0 |  | 49756 | #N/A | #N/A | #N/A | #N/A | #N/A | #N/A
0 |  | #VALUE! | #VALUE! | 0 | 0 | 0 |  | 49757 | #N/A | #N/A | #N/A | #N/A | #N/A | #N/A
0 |  | #VALUE! | #VALUE! | 0 | 0 | 0 |  | 49758 | #N/A | #N/A | #N/A | #N/A | #N/A | #N/A
0 |  | #VALUE! | #VALUE! | 0 | 0 | 0 |  | 49759 | #N/A | #N/A | #N/A | #N/A | #N/A | #N/A
0 |  | #VALUE! | #VALUE! | 0 | 0 | 0 |  | 49760 | #N/A | #N/A | #N/A | #N/A | #N/A | #N/A
0 |  | #VALUE! | #VALUE! | 0 | 0 | 0 |  | 49761 | #N/A | #N/A | #N/A | #N/A | #N/A | #N/A
0 |  | #VALUE! | #VALUE! | 0 | 0 | 0 |  | 49762 | #N/A | #N/A | #N/A | #N/A | #N/A | #N/A
0 |  | #VALUE! | #VALUE! | 0 | 0 | 0 |  | 49763 | #N/A | #N/A | #N/A | #N/A | #N/A | #N/A
0 |  | #VALUE! | #VALUE! | 0 | 0 | 0 |  | 49764 | #N/A | #N/A | #N/A | #N/A | #N/A | #N/A
0 |  | #VALUE! | #VALUE! | 0 | 0 | 0 |  | 49765 | #N/A | #N/A | #N/A | #N/A | #N/A | #N/A
0 |  | #VALUE! | #VALUE! | 0 | 0 | 0 |  | 49766 | #N/A | #N/A | #N/A | #N/A | #N/A | #N/A
0 |  | #VALUE! | #VALUE! | 0 | 0 | 0 |  | 49767 | #N/A | #N/A | #N/A | #N/A | #N/A | #N/A
0 |  | #VALUE! | #VALUE! | 0 | 0 | 0 |  | 49768 | #N/A | #N/A | #N/A | #N/A | #N/A | #N/A
0 |  | #VALUE! | #VALUE! | 0 | 0 | 0 |  | 49769 | #N/A | #N/A | #N/A | #N/A | #N/A | #N/A
0 |  | #VALUE! | #VALUE! | 0 | 0 | 0 |  | 49770 | #N/A | #N/A | #N/A | #N/A | #N/A | #N/A
0 |  | #VALUE! | #VALUE! | 0 | 0 | 0 |  | 49771 | #N/A | #N/A | #N/A | #N/A | #N/A | #N/A
0 |  | #VALUE! | #VALUE! | 0 | 0 | 0 |  | 49772 | #N/A | #N/A | #N/A | #N/A | #N/A | #N/A
0 |  | #VALUE! | #VALUE! | 0 | 0 | 0 |  | 49773 | #N/A | #N/A | #N/A | #N/A | #N/A | #N/A
0 |  | #VALUE! | #VALUE! | 0 | 0 | 0 |  | 49774 | #N/A | #N/A | #N/A | #N/A | #N/A | #N/A
0 |  | #VALUE! | #VALUE! | 0 | 0 | 0 |  | 49775 | #N/A | #N/A | #N/A | #N/A | #N/A | #N/A
0 |  | #VALUE! | #VALUE! | 0 | 0 | 0 |  | 49776 | #N/A | #N/A | #N/A | #N/A | #N/A | #N/A
0 |  | #VALUE! | #VALUE! | 0 | 0 | 0 |  | 49777 | #N/A | #N/A | #N/A | #N/A | #N/A | #N/A
0 |  | #VALUE! | #VALUE! | 0 | 0 | 0 |  | 49778 | #N/A | #N/A | #N/A | #N/A | #N/A | #N/A
0 |  | #VALUE! | #VALUE! | 0 | 0 | 0 |  | 49779 | #N/A | #N/A | #N/A | #N/A | #N/A | #N/A
0 |  | #VALUE! | #VALUE! | 0 | 0 | 0 |  | 49780 | #N/A | #N/A | #N/A | #N/A | #N/A | #N/A
0 |  | #VALUE! | #VALUE! | 0 | 0 | 0 |  | 49781 | #N/A | #N/A | #N/A | #N/A | #N/A | #N/A
0 |  | #VALUE! | #VALUE! | 0 | 0 | 0 |  | 49782 | #N/A | #N/A | #N/A | #N/A | #N/A | #N/A
0 |  | #VALUE! | #VALUE! | 0 | 0 | 0 |  | 49783 | #N/A | #N/A | #N/A | #N/A | #N/A | #N/A
0 |  | #VALUE! | #VALUE! | 0 | 0 | 0 |  | 49784 | #N/A | #N/A | #N/A | #N/A | #N/A | #N/A
0 |  | #VALUE! | #VALUE! | 0 | 0 | 0 |  | 49785 | #N/A | #N/A | #N/A | #N/A | #N/A | #N/A
0 |  | #VALUE! | #VALUE! | 0 | 0 | 0 |  | 49786 | #N/A | #N/A | #N/A | #N/A | #N/A | #N/A
0 |  | #VALUE! | #VALUE! | 0 | 0 | 0 |  | 49787 | #N/A | #N/A | #N/A | #N/A | #N/A | #N/A
0 |  | #VALUE! | #VALUE! | 0 | 0 | 0 |  | 49788 | #N/A | #N/A | #N/A | #N/A | #N/A | #N/A
0 |  | #VALUE! | #VALUE! | 0 | 0 | 0 |  | 49789 | #N/A | #N/A | #N/A | #N/A | #N/A | #N/A
0 |  | #VALUE! | #VALUE! | 0 | 0 | 0 |  | 49790 | #N/A | #N/A | #N/A | #N/A | #N/A | #N/A
0 |  | #VALUE! | #VALUE! | 0 | 0 | 0 |  | 49791 | #N/A | #N/A | #N/A | #N/A | #N/A | #N/A
0 |  | #VALUE! | #VALUE! | 0 | 0 | 0 |  | 49792 | #N/A | #N/A | #N/A | #N/A | #N/A | #N/A
0 |  | #VALUE! | #VALUE! | 0 | 0 | 0 |  | 49793 | #N/A | #N/A | #N/A | #N/A | #N/A | #N/A
0 |  | #VALUE! | #VALUE! | 0 | 0 | 0 |  | 49794 | #N/A | #N/A | #N/A | #N/A | #N/A | #N/A
0 |  | #VALUE! | #VALUE! | 0 | 0 | 0 |  | 49795 | #N/A | #N/A | #N/A | #N/A | #N/A | #N/A
0 |  | #VALUE! | #VALUE! | 0 | 0 | 0 |  | 49796 | #N/A | #N/A | #N/A | #N/A | #N/A | #N/A
0 |  | #VALUE! | #VALUE! | 0 | 0 | 0 |  | 49797 | #N/A | #N/A | #N/A | #N/A | #N/A | #N/A
0 |  | #VALUE! | #VALUE! | 0 | 0 | 0 |  | 49798 | #N/A | #N/A | #N/A | #N/A | #N/A | #N/A
0 |  | #VALUE! | #VALUE! | 0 | 0 | 0 |  | 49799 | #N/A | #N/A | #N/A | #N/A | #N/A | #N/A
0 |  | #VALUE! | #VALUE! | 0 | 0 | 0 |  | 49800 | #N/A | #N/A | #N/A | #N/A | #N/A | #N/A
0 |  | #VALUE! | #VALUE! | 0 | 0 | 0 |  | 49801 | #N/A | #N/A | #N/A | #N/A | #N/A | #N/A
0 |  | #VALUE! | #VALUE! | 0 | 0 | 0 |  | 49802 | #N/A | #N/A | #N/A | #N/A | #N/A | #N/A
0 |  | #VALUE! | #VALUE! | 0 | 0 | 0 |  | 49803 | #N/A | #N/A | #N/A | #N/A | #N/A | #N/A
0 |  | #VALUE! | #VALUE! | 0 | 0 | 0 |  | 49804 | #N/A | #N/A | #N/A | #N/A | #N/A | #N/A
0 |  | #VALUE! | #VALUE! | 0 | 0 | 0 |  | 49805 | #N/A | #N/A | #N/A | #N/A | #N/A | #N/A
0 |  | #VALUE! | #VALUE! | 0 | 0 | 0 |  | 49806 | #N/A | #N/A | #N/A | #N/A | #N/A | #N/A
0 |  | #VALUE! | #VALUE! | 0 | 0 | 0 |  | 49807 | #N/A | #N/A | #N/A | #N/A | #N/A | #N/A
0 |  | #VALUE! | #VALUE! | 0 | 0 | 0 |  | 49808 | #N/A | #N/A | #N/A | #N/A | #N/A | #N/A
0 |  | #VALUE! | #VALUE! | 0 | 0 | 0 |  | 49809 | #N/A | #N/A | #N/A | #N/A | #N/A | #N/A
0 |  | #VALUE! | #VALUE! | 0 | 0 | 0 |  | 49810 | #N/A | #N/A | #N/A | #N/A | #N/A | #N/A
0 |  | #VALUE! | #VALUE! | 0 | 0 | 0 |  | 49811 | #N/A | #N/A | #N/A | #N/A | #N/A | #N/A
0 |  | #VALUE! | #VALUE! | 0 | 0 | 0 |  | 49812 | #N/A | #N/A | #N/A | #N/A | #N/A | #N/A
0 |  | #VALUE! | #VALUE! | 0 | 0 | 0 |  | 49813 | #N/A | #N/A | #N/A | #N/A | #N/A | #N/A
0 |  | #VALUE! | #VALUE! | 0 | 0 | 0 |  | 49814 | #N/A | #N/A | #N/A | #N/A | #N/A | #N/A
0 |  | #VALUE! | #VALUE! | 0 | 0 | 0 |  | 49815 | #N/A | #N/A | #N/A | #N/A | #N/A | #N/A
0 |  | #VALUE! | #VALUE! | 0 | 0 | 0 |  | 49816 | #N/A | #N/A | #N/A | #N/A | #N/A | #N/A
0 |  | #VALUE! | #VALUE! | 0 | 0 | 0 |  | 49817 | #N/A | #N/A | #N/A | #N/A | #N/A | #N/A
0 |  | #VALUE! | #VALUE! | 0 | 0 | 0 |  | 49818 | #N/A | #N/A | #N/A | #N/A | #N/A | #N/A
0 |  | #VALUE! | #VALUE! | 0 | 0 | 0 |  | 49819 | #N/A | #N/A | #N/A | #N/A | #N/A | #N/A
0 |  | #VALUE! | #VALUE! | 0 | 0 | 0 |  | 49820 | #N/A | #N/A | #N/A | #N/A | #N/A | #N/A
0 |  | #VALUE! | #VALUE! | 0 | 0 | 0 |  | 49821 | #N/A | #N/A | #N/A | #N/A | #N/A | #N/A
0 |  | #VALUE! | #VALUE! | 0 | 0 | 0 |  | 49822 | #N/A | #N/A | #N/A | #N/A | #N/A | #N/A
0 |  | #VALUE! | #VALUE! | 0 | 0 | 0 |  | 49823 | #N/A | #N/A | #N/A | #N/A | #N/A | #N/A
0 |  | #VALUE! | #VALUE! | 0 | 0 | 0 |  | 49824 | #N/A | #N/A | #N/A | #N/A | #N/A | #N/A
0 |  | #VALUE! | #VALUE! | 0 | 0 | 0 |  | 49825 | #N/A | #N/A | #N/A | #N/A | #N/A | #N/A
0 |  | #VALUE! | #VALUE! | 0 | 0 | 0 |  | 49826 | #N/A | #N/A | #N/A | #N/A | #N/A | #N/A
0 |  | #VALUE! | #VALUE! | 0 | 0 | 0 |  | 49827 | #N/A | #N/A | #N/A | #N/A | #N/A | #N/A
0 |  | #VALUE! | #VALUE! | 0 | 0 | 0 |  | 49828 | #N/A | #N/A | #N/A | #N/A | #N/A | #N/A
0 |  | #VALUE! | #VALUE! | 0 | 0 | 0 |  | 49829 | #N/A | #N/A | #N/A | #N/A | #N/A | #N/A
0 |  | #VALUE! | #VALUE! | 0 | 0 | 0 |  | 49830 | #N/A | #N/A | #N/A | #N/A | #N/A | #N/A
0 |  | #VALUE! | #VALUE! | 0 | 0 | 0 |  | 49831 | #N/A | #N/A | #N/A | #N/A | #N/A | #N/A
0 |  | #VALUE! | #VALUE! | 0 | 0 | 0 |  | 49832 | #N/A | #N/A | #N/A | #N/A | #N/A | #N/A
0 |  | #VALUE! | #VALUE! | 0 | 0 | 0 |  | 49833 | #N/A | #N/A | #N/A | #N/A | #N/A | #N/A
0 |  | #VALUE! | #VALUE! | 0 | 0 | 0 |  | 49834 | #N/A | #N/A | #N/A | #N/A | #N/A | #N/A
0 |  | #VALUE! | #VALUE! | 0 | 0 | 0 |  | 49835 | #N/A | #N/A | #N/A | #N/A | #N/A | #N/A
0 |  | #VALUE! | #VALUE! | 0 | 0 | 0 |  | 49836 | #N/A | #N/A | #N/A | #N/A | #N/A | #N/A
0 |  | #VALUE! | #VALUE! | 0 | 0 | 0 |  | 49837 | #N/A | #N/A | #N/A | #N/A | #N/A | #N/A
0 |  | #VALUE! | #VALUE! | 0 | 0 | 0 |  | 49838 | #N/A | #N/A | #N/A | #N/A | #N/A | #N/A
0 |  | #VALUE! | #VALUE! | 0 | 0 | 0 |  | 49839 | #N/A | #N/A | #N/A | #N/A | #N/A | #N/A
0 |  | #VALUE! | #VALUE! | 0 | 0 | 0 |  | 49840 | #N/A | #N/A | #N/A | #N/A | #N/A | #N/A
0 |  | #VALUE! | #VALUE! | 0 | 0 | 0 |  | 49841 | #N/A | #N/A | #N/A | #N/A | #N/A | #N/A
0 |  | #VALUE! | #VALUE! | 0 | 0 | 0 |  | 49842 | #N/A | #N/A | #N/A | #N/A | #N/A | #N/A
0 |  | #VALUE! | #VALUE! | 0 | 0 | 0 |  | 49843 | #N/A | #N/A | #N/A | #N/A | #N/A | #N/A
0 |  | #VALUE! | #VALUE! | 0 | 0 | 0 |  | 49844 | #N/A | #N/A | #N/A | #N/A | #N/A | #N/A
0 |  | #VALUE! | #VALUE! | 0 | 0 | 0 |  | 49845 | #N/A | #N/A | #N/A | #N/A | #N/A | #N/A
0 |  | #VALUE! | #VALUE! | 0 | 0 | 0 |  | 49846 | #N/A | #N/A | #N/A | #N/A | #N/A | #N/A
0 |  | #VALUE! | #VALUE! | 0 | 0 | 0 |  | 49847 | #N/A | #N/A | #N/A | #N/A | #N/A | #N/A
0 |  | #VALUE! | #VALUE! | 0 | 0 | 0 |  | 49848 | #N/A | #N/A | #N/A | #N/A | #N/A | #N/A
0 |  | #VALUE! | #VALUE! | 0 | 0 | 0 |  | 49849 | #N/A | #N/A | #N/A | #N/A | #N/A | #N/A
0 |  | #VALUE! | #VALUE! | 0 | 0 | 0 |  | 49850 | #N/A | #N/A | #N/A | #N/A | #N/A | #N/A
0 |  | #VALUE! | #VALUE! | 0 | 0 | 0 |  | 49851 | #N/A | #N/A | #N/A | #N/A | #N/A | #N/A
0 |  | #VALUE! | #VALUE! | 0 | 0 | 0 |  | 49852 | #N/A | #N/A | #N/A | #N/A | #N/A | #N/A
0 |  | #VALUE! | #VALUE! | 0 | 0 | 0 |  | 49853 | #N/A | #N/A | #N/A | #N/A | #N/A | #N/A
0 |  | #VALUE! | #VALUE! | 0 | 0 | 0 |  | 49854 | #N/A | #N/A | #N/A | #N/A | #N/A | #N/A
0 |  | #VALUE! | #VALUE! | 0 | 0 | 0 |  | 49855 | #N/A | #N/A | #N/A | #N/A | #N/A | #N/A
0 |  | #VALUE! | #VALUE! | 0 | 0 | 0 |  | 49856 | #N/A | #N/A | #N/A | #N/A | #N/A | #N/A
0 |  | #VALUE! | #VALUE! | 0 | 0 | 0 |  | 49857 | #N/A | #N/A | #N/A | #N/A | #N/A | #N/A
0 |  | #VALUE! | #VALUE! | 0 | 0 | 0 |  | 49858 | #N/A | #N/A | #N/A | #N/A | #N/A | #N/A
0 |  | #VALUE! | #VALUE! | 0 | 0 | 0 |  | 49859 | #N/A | #N/A | #N/A | #N/A | #N/A | #N/A
0 |  | #VALUE! | #VALUE! | 0 | 0 | 0 |  | 49860 | #N/A | #N/A | #N/A | #N/A | #N/A | #N/A
0 |  | #VALUE! | #VALUE! | 0 | 0 | 0 |  | 49861 | #N/A | #N/A | #N/A | #N/A | #N/A | #N/A
0 |  | #VALUE! | #VALUE! | 0 | 0 | 0 |  | 49862 | #N/A | #N/A | #N/A | #N/A | #N/A | #N/A
0 |  | #VALUE! | #VALUE! | 0 | 0 | 0 |  | 49863 | #N/A | #N/A | #N/A | #N/A | #N/A | #N/A
0 |  | #VALUE! | #VALUE! | 0 | 0 | 0 |  | 49864 | #N/A | #N/A | #N/A | #N/A | #N/A | #N/A
0 |  | #VALUE! | #VALUE! | 0 | 0 | 0 |  | 49865 | #N/A | #N/A | #N/A | #N/A | #N/A | #N/A
0 |  | #VALUE! | #VALUE! | 0 | 0 | 0 |  | 49866 | #N/A | #N/A | #N/A | #N/A | #N/A | #N/A
0 |  | #VALUE! | #VALUE! | 0 | 0 | 0 |  | 49867 | #N/A | #N/A | #N/A | #N/A | #N/A | #N/A
0 |  | #VALUE! | #VALUE! | 0 | 0 | 0 |  | 49868 | #N/A | #N/A | #N/A | #N/A | #N/A | #N/A
0 |  | #VALUE! | #VALUE! | 0 | 0 | 0 |  | 49869 | #N/A | #N/A | #N/A | #N/A | #N/A | #N/A
0 |  | #VALUE! | #VALUE! | 0 | 0 | 0 |  | 49870 | #N/A | #N/A | #N/A | #N/A | #N/A | #N/A
0 |  | #VALUE! | #VALUE! | 0 | 0 | 0 |  | 49871 | #N/A | #N/A | #N/A | #N/A | #N/A | #N/A
0 |  | #VALUE! | #VALUE! | 0 | 0 | 0 |  | 49872 | #N/A | #N/A | #N/A | #N/A | #N/A | #N/A
0 |  | #VALUE! | #VALUE! | 0 | 0 | 0 |  | 49873 | #N/A | #N/A | #N/A | #N/A | #N/A | #N/A
0 |  | #VALUE! | #VALUE! | 0 | 0 | 0 |  | 49874 | #N/A | #N/A | #N/A | #N/A | #N/A | #N/A
0 |  | #VALUE! | #VALUE! | 0 | 0 | 0 |  | 49875 | #N/A | #N/A | #N/A | #N/A | #N/A | #N/A
0 |  | #VALUE! | #VALUE! | 0 | 0 | 0 |  | 49876 | #N/A | #N/A | #N/A | #N/A | #N/A | #N/A
0 |  | #VALUE! | #VALUE! | 0 | 0 | 0 |  | 49877 | #N/A | #N/A | #N/A | #N/A | #N/A | #N/A
0 |  | #VALUE! | #VALUE! | 0 | 0 | 0 |  | 49878 | #N/A | #N/A | #N/A | #N/A | #N/A | #N/A
0 |  | #VALUE! | #VALUE! | 0 | 0 | 0 |  | 49879 | #N/A | #N/A | #N/A | #N/A | #N/A | #N/A
0 |  | #VALUE! | #VALUE! | 0 | 0 | 0 |  | 49880 | #N/A | #N/A | #N/A | #N/A | #N/A | #N/A
0 |  | #VALUE! | #VALUE! | 0 | 0 | 0 |  | 49881 | #N/A | #N/A | #N/A | #N/A | #N/A | #N/A
0 |  | #VALUE! | #VALUE! | 0 | 0 | 0 |  | 49882 | #N/A | #N/A | #N/A | #N/A | #N/A | #N/A
0 |  | #VALUE! | #VALUE! | 0 | 0 | 0 |  | 49883 | #N/A | #N/A | #N/A | #N/A | #N/A | #N/A
0 |  | #VALUE! | #VALUE! | 0 | 0 | 0 |  | 49884 | #N/A | #N/A | #N/A | #N/A | #N/A | #N/A
0 |  | #VALUE! | #VALUE! | 0 | 0 | 0 |  | 49885 | #N/A | #N/A | #N/A | #N/A | #N/A | #N/A
0 |  | #VALUE! | #VALUE! | 0 | 0 | 0 |  | 49886 | #N/A | #N/A | #N/A | #N/A | #N/A | #N/A
0 |  | #VALUE! | #VALUE! | 0 | 0 | 0 |  | 49887 | #N/A | #N/A | #N/A | #N/A | #N/A | #N/A
0 |  | #VALUE! | #VALUE! | 0 | 0 | 0 |  | 49888 | #N/A | #N/A | #N/A | #N/A | #N/A | #N/A
0 |  | #VALUE! | #VALUE! | 0 | 0 | 0 |  | 49889 | #N/A | #N/A | #N/A | #N/A | #N/A | #N/A
0 |  | #VALUE! | #VALUE! | 0 | 0 | 0 |  | 49890 | #N/A | #N/A | #N/A | #N/A | #N/A | #N/A
0 |  | #VALUE! | #VALUE! | 0 | 0 | 0 |  | 49891 | #N/A | #N/A | #N/A | #N/A | #N/A | #N/A
0 |  | #VALUE! | #VALUE! | 0 | 0 | 0 |  | 49892 | #N/A | #N/A | #N/A | #N/A | #N/A | #N/A
0 |  | #VALUE! | #VALUE! | 0 | 0 | 0 |  | 49893 | #N/A | #N/A | #N/A | #N/A | #N/A | #N/A
0 |  | #VALUE! | #VALUE! | 0 | 0 | 0 |  | 49894 | #N/A | #N/A | #N/A | #N/A | #N/A | #N/A
0 |  | #VALUE! | #VALUE! | 0 | 0 | 0 |  | 49895 | #N/A | #N/A | #N/A | #N/A | #N/A | #N/A
0 |  | #VALUE! | #VALUE! | 0 | 0 | 0 |  | 49896 | #N/A | #N/A | #N/A | #N/A | #N/A | #N/A
0 |  | #VALUE! | #VALUE! | 0 | 0 | 0 |  | 49897 | #N/A | #N/A | #N/A | #N/A | #N/A | #N/A
0 |  | #VALUE! | #VALUE! | 0 | 0 | 0 |  | 49898 | #N/A | #N/A | #N/A | #N/A | #N/A | #N/A
0 |  | #VALUE! | #VALUE! | 0 | 0 | 0 |  | 49899 | #N/A | #N/A | #N/A | #N/A | #N/A | #N/A
0 |  | #VALUE! | #VALUE! | 0 | 0 | 0 |  | 49900 | #N/A | #N/A | #N/A | #N/A | #N/A | #N/A
0 |  | #VALUE! | #VALUE! | 0 | 0 | 0 |  | 49901 | #N/A | #N/A | #N/A | #N/A | #N/A | #N/A
0 |  | #VALUE! | #VALUE! | 0 | 0 | 0 |  | 49902 | #N/A | #N/A | #N/A | #N/A | #N/A | #N/A
0 |  | #VALUE! | #VALUE! | 0 | 0 | 0 |  | 49903 | #N/A | #N/A | #N/A | #N/A | #N/A | #N/A
0 |  | #VALUE! | #VALUE! | 0 | 0 | 0 |  | 49904 | #N/A | #N/A | #N/A | #N/A | #N/A | #N/A
0 |  | #VALUE! | #VALUE! | 0 | 0 | 0 |  | 49905 | #N/A | #N/A | #N/A | #N/A | #N/A | #N/A
0 |  | #VALUE! | #VALUE! | 0 | 0 | 0 |  | 49906 | #N/A | #N/A | #N/A | #N/A | #N/A | #N/A

## ZSWöhler836
Wöhler 836 (Reingas)
Zeit import | in Sekunden | in Sekunden gerundet | mstf | O2 | CON | mstO2 | Messpunkt | Zeit Messprotokoll | mstf | O2 | CON | mstO2
11:02 | 39706 | 39706 | 0.002 | 21 | #NUM! | #NUM! | 1 | 39600 | #N/A | #N/A | #N/A | #N/A
11:02 | 39707 | 39707 | 0 | 21 | #NUM! | #NUM! | 2 | 39601 | #N/A | #N/A | #N/A | #N/A
11:02 | 39708 | 39708 | 0.003 | 21 | #NUM! | #NUM! | 3 | 39602 | #N/A | #N/A | #N/A | #N/A
11:02 | 39709 | 39709 | 0.005 | 21 | #NUM! | #NUM! | 4 | 39603 | #N/A | #N/A | #N/A | #N/A
11:02 | 39710 | 39710 | 0.007 | 21 | #NUM! | #NUM! | 5 | 39604 | #N/A | #N/A | #N/A | #N/A
11:02 | 39711 | 39711 | 0.01 | 21 | #NUM! | #NUM! | 6 | 39605 | #N/A | #N/A | #N/A | #N/A
11:02 | 39712 | 39712 | 0.01 | 21 | #NUM! | #NUM! | 7 | 39606 | #N/A | #N/A | #N/A | #N/A
11:02 | 39713 | 39713 | 0.009 | 20.9 | #NUM! | #NUM! | 8 | 39607 | #N/A | #N/A | #N/A | #N/A
11:02 | 39714 | 39714 | 0.01 | 20.9 | #NUM! | #NUM! | 9 | 39608 | #N/A | #N/A | #N/A | #N/A
11:02 | 39715 | 39715 | 0.009 | 20.9 | #NUM! | #NUM! | 10 | 39609 | #N/A | #N/A | #N/A | #N/A
11:02 | 39716 | 39716 | 0.007 | 20.8 | #NUM! | #NUM! | 11 | 39610 | #N/A | #N/A | #N/A | #N/A
11:02 | 39717 | 39717 | 0.009 | 20.8 | #NUM! | #NUM! | 12 | 39611 | #N/A | #N/A | #N/A | #N/A
11:02 | 39718 | 39718 | 0.011 | 20.8 | #NUM! | #NUM! | 13 | 39612 | #N/A | #N/A | #N/A | #N/A
11:02 | 39719 | 39719 | 0.011 | 20.7 | #NUM! | #NUM! | 14 | 39613 | #N/A | #N/A | #N/A | #N/A
11:02 | 39720 | 39720 | 0.014 | 20.7 | #NUM! | #NUM! | 15 | 39614 | #N/A | #N/A | #N/A | #N/A
11:02 | 39721 | 39721 | 0.014 | 20.7 | #NUM! | #NUM! | 16 | 39615 | #N/A | #N/A | #N/A | #N/A
11:02 | 39722 | 39722 | 0.013 | 20.7 | #NUM! | #NUM! | 17 | 39616 | #N/A | #N/A | #N/A | #N/A
11:02 | 39723 | 39723 | 0.012 | 20.7 | #NUM! | #NUM! | 18 | 39617 | #N/A | #N/A | #N/A | #N/A
11:02 | 39724 | 39724 | 0.011 | 20.7 | #NUM! | #NUM! | 19 | 39618 | #N/A | #N/A | #N/A | #N/A
11:02 | 39725 | 39725 | 0.01 | 20.7 | #NUM! | #NUM! | 20 | 39619 | #N/A | #N/A | #N/A | #N/A
11:02 | 39726 | 39726 | 0.01 | 20.6 | #NUM! | #NUM! | 21 | 39620 | #N/A | #N/A | #N/A | #N/A
11:02 | 39727 | 39727 | 0.007 | 20.6 | #NUM! | #NUM! | 22 | 39621 | #N/A | #N/A | #N/A | #N/A
11:02 | 39728 | 39728 | 0.006 | 20.6 | #NUM! | #NUM! | 23 | 39622 | #N/A | #N/A | #N/A | #N/A
11:02 | 39729 | 39729 | 0.007 | 20.6 | #NUM! | #NUM! | 24 | 39623 | #N/A | #N/A | #N/A | #N/A
11:02 | 39730 | 39730 | 0.006 | 20.6 | #NUM! | #NUM! | 25 | 39624 | #N/A | #N/A | #N/A | #N/A
11:02 | 39731 | 39731 | 0.005 | 20.6 | #NUM! | #NUM! | 26 | 39625 | #N/A | #N/A | #N/A | #N/A
11:02 | 39732 | 39732 | 0.004 | 20.6 | #NUM! | #NUM! | 27 | 39626 | #N/A | #N/A | #N/A | #N/A
11:02 | 39733 | 39733 | 0.003 | 20.6 | #NUM! | #NUM! | 28 | 39627 | #N/A | #N/A | #N/A | #N/A
11:02 | 39734 | 39734 | 0.004 | 20.6 | #NUM! | #NUM! | 29 | 39628 | #N/A | #N/A | #N/A | #N/A
11:02 | 39735 | 39735 | 0.003 | 20.6 | #NUM! | #NUM! | 30 | 39629 | #N/A | #N/A | #N/A | #N/A
11:02 | 39736 | 39736 | 0.002 | 20.6 | #NUM! | #NUM! | 31 | 39630 | #N/A | #N/A | #N/A | #N/A
11:02 | 39737 | 39737 | 0.003 | 20.6 | #NUM! | #NUM! | 32 | 39631 | #N/A | #N/A | #N/A | #N/A
11:02 | 39738 | 39738 | 0.003 | 20.6 | #NUM! | #NUM! | 33 | 39632 | #N/A | #N/A | #N/A | #N/A
11:02 | 39739 | 39739 | 0.004 | 20.6 | #NUM! | #NUM! | 34 | 39633 | #N/A | #N/A | #N/A | #N/A
11:02 | 39740 | 39740 | 0.004 | 20.6 | #NUM! | #NUM! | 35 | 39634 | #N/A | #N/A | #N/A | #N/A
11:02 | 39741 | 39741 | 0.005 | 20.6 | #NUM! | #NUM! | 36 | 39635 | #N/A | #N/A | #N/A | #N/A
11:02 | 39742 | 39742 | 0.004 | 20.5 | #NUM! | #NUM! | 37 | 39636 | #N/A | #N/A | #N/A | #N/A
11:02 | 39743 | 39743 | 0.002 | 20.5 | #NUM! | #NUM! | 38 | 39637 | #N/A | #N/A | #N/A | #N/A
11:02 | 39744 | 39744 | 0.003 | 20.5 | #NUM! | #NUM! | 39 | 39638 | #N/A | #N/A | #N/A | #N/A
11:02 | 39745 | 39745 | 0.005 | 20.5 | #NUM! | #NUM! | 40 | 39639 | #N/A | #N/A | #N/A | #N/A
11:02 | 39746 | 39746 | 0.002 | 20.5 | #NUM! | #NUM! | 41 | 39640 | #N/A | #N/A | #N/A | #N/A
11:02 | 39747 | 39747 | 0.003 | 20.5 | #NUM! | #NUM! | 42 | 39641 | #N/A | #N/A | #N/A | #N/A
11:02 | 39748 | 39748 | 0 | 20.5 | #NUM! | #NUM! | 43 | 39642 | #N/A | #N/A | #N/A | #N/A
11:02 | 39749 | 39749 | 0.001 | 20.5 | #NUM! | #NUM! | 44 | 39643 | #N/A | #N/A | #N/A | #N/A
11:02 | 39750 | 39750 | -0.002 | 20.5 | #NUM! | #NUM! | 45 | 39644 | #N/A | #N/A | #N/A | #N/A
11:03 | 39751 | 39751 | -0.009 | 20.5 | #NUM! | #NUM! | 46 | 39645 | #N/A | #N/A | #N/A | #N/A
11:03 | 39753 | 39753 | -0.017 | 20.5 | #NUM! | #NUM! | 47 | 39646 | #N/A | #N/A | #N/A | #N/A
11:03 | 39754 | 39754 | -0.022 | 20.5 | #NUM! | #NUM! | 48 | 39647 | #N/A | #N/A | #N/A | #N/A
11:03 | 39755 | 39755 | -0.02 | 20.5 | #NUM! | #NUM! | 49 | 39648 | #N/A | #N/A | #N/A | #N/A
11:03 | 39756 | 39756 | -0.019 | 20.5 | #NUM! | #NUM! | 50 | 39649 | #N/A | #N/A | #N/A | #N/A
11:03 | 39757 | 39757 | -0.026 | 20.5 | #NUM! | #NUM! | 51 | 39650 | #N/A | #N/A | #N/A | #N/A
11:03 | 39758 | 39758 | -0.032 | 20.5 | #NUM! | #NUM! | 52 | 39651 | #N/A | #N/A | #N/A | #N/A
11:03 | 39759 | 39759 | -0.035 | 20.5 | #NUM! | #NUM! | 53 | 39652 | #N/A | #N/A | #N/A | #N/A
11:03 | 39760 | 39760 | -0.036 | 20.5 | #NUM! | #NUM! | 54 | 39653 | #N/A | #N/A | #N/A | #N/A
11:03 | 39761 | 39761 | -0.035 | 20.5 | #NUM! | #NUM! | 55 | 39654 | #N/A | #N/A | #N/A | #N/A
11:03 | 39762 | 39762 | -0.034 | 20.5 | #NUM! | #NUM! | 56 | 39655 | #N/A | #N/A | #N/A | #N/A
11:03 | 39763 | 39763 | -0.029 | 20.5 | #NUM! | #NUM! | 57 | 39656 | #N/A | #N/A | #N/A | #N/A
11:03 | 39764 | 39764 | -0.027 | 20.5 | #NUM! | #NUM! | 58 | 39657 | #N/A | #N/A | #N/A | #N/A
11:03 | 39765 | 39765 | -0.026 | 20.5 | #NUM! | #NUM! | 59 | 39658 | #N/A | #N/A | #N/A | #N/A
11:03 | 39766 | 39766 | -0.022 | 20.5 | #NUM! | #NUM! | 60 | 39659 | #N/A | #N/A | #N/A | #N/A
11:03 | 39767 | 39767 | -0.021 | 20.4 | #NUM! | #NUM! | 61 | 39660 | #N/A | #N/A | #N/A | #N/A
11:03 | 39768 | 39768 | -0.02 | 20.4 | #NUM! | #NUM! | 62 | 39661 | #N/A | #N/A | #N/A | #N/A
11:03 | 39769 | 39769 | -0.017 | 20.4 | #NUM! | #NUM! | 63 | 39662 | #N/A | #N/A | #N/A | #N/A
11:03 | 39770 | 39770 | -0.014 | 20.4 | #NUM! | #NUM! | 64 | 39663 | #N/A | #N/A | #N/A | #N/A
11:03 | 39771 | 39771 | -0.012 | 20.4 | #NUM! | #NUM! | 65 | 39664 | #N/A | #N/A | #N/A | #N/A
11:03 | 39772 | 39772 | -0.011 | 20.4 | #NUM! | #NUM! | 66 | 39665 | #N/A | #N/A | #N/A | #N/A
11:03 | 39773 | 39773 | -0.009 | 20.4 | #NUM! | #NUM! | 67 | 39666 | #N/A | #N/A | #N/A | #N/A
11:03 | 39774 | 39774 | -0.007 | 20.4 | #NUM! | #NUM! | 68 | 39667 | #N/A | #N/A | #N/A | #N/A
11:03 | 39775 | 39775 | -0.007 | 20.4 | #NUM! | #NUM! | 69 | 39668 | #N/A | #N/A | #N/A | #N/A
11:03 | 39776 | 39776 | -0.007 | 20.4 | #NUM! | #NUM! | 70 | 39669 | #N/A | #N/A | #N/A | #N/A
11:03 | 39777 | 39777 | -0.006 | 20.4 | #NUM! | #NUM! | 71 | 39670 | #N/A | #N/A | #N/A | #N/A
11:03 | 39778 | 39778 | -0.007 | 20.4 | #NUM! | #NUM! | 72 | 39671 | #N/A | #N/A | #N/A | #N/A
11:03 | 39779 | 39779 | -0.004 | 20.4 | #NUM! | #NUM! | 73 | 39672 | #N/A | #N/A | #N/A | #N/A
11:03 | 39780 | 39780 | -0.006 | 20.4 | #NUM! | #NUM! | 74 | 39673 | #N/A | #N/A | #N/A | #N/A
11:03 | 39781 | 39781 | -0.004 | 20.4 | #NUM! | #NUM! | 75 | 39674 | #N/A | #N/A | #N/A | #N/A
11:03 | 39782 | 39782 | -0.005 | 20.4 | #NUM! | #NUM! | 76 | 39675 | #N/A | #N/A | #N/A | #N/A
11:03 | 39783 | 39783 | -0.005 | 20.4 | #NUM! | #NUM! | 77 | 39676 | #N/A | #N/A | #N/A | #N/A
11:03 | 39784 | 39784 | -0.002 | 20.4 | #NUM! | #NUM! | 78 | 39677 | #N/A | #N/A | #N/A | #N/A
11:03 | 39785 | 39785 | -0.001 | 20.4 | #NUM! | #NUM! | 79 | 39678 | #N/A | #N/A | #N/A | #N/A
11:03 | 39787 | 39787 | 0 | 20.4 | #NUM! | #NUM! | 80 | 39679 | #N/A | #N/A | #N/A | #N/A
11:03 | 39788 | 39788 | 0 | 20.4 | #NUM! | #NUM! | 81 | 39680 | #N/A | #N/A | #N/A | #N/A
11:03 | 39789 | 39789 | 0.001 | 20.4 | #NUM! | #NUM! | 82 | 39681 | #N/A | #N/A | #N/A | #N/A
11:03 | 39790 | 39790 | 0 | 20.4 | #NUM! | #NUM! | 83 | 39682 | #N/A | #N/A | #N/A | #N/A
11:03 | 39791 | 39791 | -0.001 | 20.3 | #NUM! | #NUM! | 84 | 39683 | #N/A | #N/A | #N/A | #N/A
11:03 | 39792 | 39792 | -0.001 | 20.3 | #NUM! | #NUM! | 85 | 39684 | #N/A | #N/A | #N/A | #N/A
11:03 | 39793 | 39793 | 0.003 | 20.3 | #NUM! | #NUM! | 86 | 39685 | #N/A | #N/A | #N/A | #N/A
11:03 | 39794 | 39794 | 0.004 | 20.3 | #NUM! | #NUM! | 87 | 39686 | #N/A | #N/A | #N/A | #N/A
11:03 | 39795 | 39795 | 0.006 | 20.3 | #NUM! | #NUM! | 88 | 39687 | #N/A | #N/A | #N/A | #N/A
11:03 | 39796 | 39796 | 0.009 | 20.3 | #NUM! | #NUM! | 89 | 39688 | #N/A | #N/A | #N/A | #N/A
11:03 | 39797 | 39797 | 0.009 | 20.3 | #NUM! | #NUM! | 90 | 39689 | #N/A | #N/A | #N/A | #N/A
11:03 | 39798 | 39798 | 0.008 | 20.3 | #NUM! | #NUM! | 91 | 39690 | #N/A | #N/A | #N/A | #N/A
11:03 | 39799 | 39799 | 0.008 | 20.4 | #NUM! | #NUM! | 92 | 39691 | #N/A | #N/A | #N/A | #N/A
11:03 | 39800 | 39800 | 0.009 | 20.4 | #NUM! | #NUM! | 93 | 39692 | #N/A | #N/A | #N/A | #N/A
11:03 | 39801 | 39801 | 0.011 | 20.4 | #NUM! | #NUM! | 94 | 39693 | #N/A | #N/A | #N/A | #N/A
11:03 | 39802 | 39802 | 0.011 | 20.4 | #NUM! | #NUM! | 95 | 39694 | #N/A | #N/A | #N/A | #N/A
11:03 | 39803 | 39803 | 0.011 | 20.4 | #NUM! | #NUM! | 96 | 39695 | #N/A | #N/A | #N/A | #N/A
11:03 | 39804 | 39804 | 0.012 | 20.4 | #NUM! | #NUM! | 97 | 39696 | #N/A | #N/A | #N/A | #N/A
11:03 | 39805 | 39805 | 0.017 | 20.4 | #NUM! | #NUM! | 98 | 39697 | #N/A | #N/A | #N/A | #N/A
11:03 | 39806 | 39806 | 0.016 | 20.4 | #NUM! | #NUM! | 99 | 39698 | #N/A | #N/A | #N/A | #N/A
11:03 | 39807 | 39807 | 0.02 | 20.4 | #NUM! | #NUM! | 100 | 39699 | #N/A | #N/A | #N/A | #N/A
11:03 | 39808 | 39808 | 0.023 | 20.4 | #NUM! | #NUM! | 101 | 39700 | #N/A | #N/A | #N/A | #N/A
11:03 | 39809 | 39809 | 0.024 | 20.4 | #NUM! | #NUM! | 102 | 39701 | #N/A | #N/A | #N/A | #N/A
11:04 | 39810 | 39810 | 0.027 | 20.4 | #NUM! | #NUM! | 103 | 39702 | #N/A | #N/A | #N/A | #N/A
11:04 | 39811 | 39811 | 0.029 | 20.4 | #NUM! | #NUM! | 104 | 39703 | #N/A | #N/A | #N/A | #N/A
11:04 | 39812 | 39812 | 0.03 | 20.4 | #NUM! | #NUM! | 105 | 39704 | #N/A | #N/A | #N/A | #N/A
11:04 | 39813 | 39813 | 0.03 | 20.4 | #NUM! | #NUM! | 106 | 39705 | #N/A | #N/A | #N/A | #N/A
11:04 | 39814 | 39814 | 0.03 | 20.4 | #NUM! | #NUM! | 107 | 39706 | 0.002 | 21 | #NUM! | #NUM!
11:04 | 39815 | 39815 | 0.029 | 20.4 | #NUM! | #NUM! | 108 | 39707 | 0 | 21 | #NUM! | #NUM!
11:04 | 39816 | 39816 | 0.028 | 20.4 | #NUM! | #NUM! | 109 | 39708 | 0.003 | 21 | #NUM! | #NUM!
11:04 | 39817 | 39817 | 0.029 | 20.4 | #NUM! | #NUM! | 110 | 39709 | 0.005 | 21 | #NUM! | #NUM!
11:04 | 39818 | 39818 | 0.028 | 20.3 | #NUM! | #NUM! | 111 | 39710 | 0.007 | 21 | #NUM! | #NUM!
11:04 | 39819 | 39819 | 0.028 | 20.3 | #NUM! | #NUM! | 112 | 39711 | 0.01 | 21 | #NUM! | #NUM!
11:04 | 39820 | 39820 | 0.029 | 20.3 | #NUM! | #NUM! | 113 | 39712 | 0.01 | 21 | #NUM! | #NUM!
11:04 | 39821 | 39821 | 0.029 | 20.3 | #NUM! | #NUM! | 114 | 39713 | 0.009 | 20.9 | #NUM! | #NUM!
11:04 | 39822 | 39822 | 0.027 | 20.3 | #NUM! | #NUM! | 115 | 39714 | 0.01 | 20.9 | #NUM! | #NUM!
11:04 | 39823 | 39823 | 0.029 | 20.3 | #NUM! | #NUM! | 116 | 39715 | 0.009 | 20.9 | #NUM! | #NUM!
11:04 | 39824 | 39824 | 0.031 | 20.3 | #NUM! | #NUM! | 117 | 39716 | 0.007 | 20.8 | #NUM! | #NUM!
11:04 | 39825 | 39825 | 0.034 | 20.3 | #NUM! | #NUM! | 118 | 39717 | 0.009 | 20.8 | #NUM! | #NUM!
11:04 | 39826 | 39826 | 0.034 | 20.3 | #NUM! | #NUM! | 119 | 39718 | 0.011 | 20.8 | #NUM! | #NUM!
11:04 | 39827 | 39827 | 0.037 | 20.3 | #NUM! | #NUM! | 120 | 39719 | 0.011 | 20.7 | #NUM! | #NUM!
11:04 | 39828 | 39828 | 0.038 | 20.2 | #NUM! | #NUM! | 121 | 39720 | 0.014 | 20.7 | #NUM! | #NUM!
11:04 | 39829 | 39829 | 0.04 | 20.2 | #NUM! | #NUM! | 122 | 39721 | 0.014 | 20.7 | #NUM! | #NUM!
11:04 | 39830 | 39830 | 0.043 | 20.2 | #NUM! | #NUM! | 123 | 39722 | 0.013 | 20.7 | #NUM! | #NUM!
11:04 | 39831 | 39831 | 0.043 | 20.1 | #NUM! | #NUM! | 124 | 39723 | 0.012 | 20.7 | #NUM! | #NUM!
11:04 | 39832 | 39832 | 0.049 | 20.1 | #NUM! | #NUM! | 125 | 39724 | 0.011 | 20.7 | #NUM! | #NUM!
11:04 | 39833 | 39833 | 0.054 | 20 | 440 | #NUM! | 126 | 39725 | 0.01 | 20.7 | #NUM! | #NUM!
11:04 | 39834 | 39834 | 0.061 | 20 | 450 | #NUM! | 127 | 39726 | 0.01 | 20.6 | #NUM! | #NUM!
11:04 | 39835 | 39835 | 0.065 | 20 | 480 | #NUM! | 128 | 39727 | 0.007 | 20.6 | #NUM! | #NUM!
11:04 | 39836 | 39836 | 0.068 | 19.9 | 454 | #NUM! | 129 | 39728 | 0.006 | 20.6 | #NUM! | #NUM!
11:04 | 39837 | 39837 | 0.073 | 19.9 | 463 | #NUM! | 130 | 39729 | 0.007 | 20.6 | #NUM! | #NUM!
11:04 | 39838 | 39838 | 0.079 | 19.9 | 499 | #NUM! | 131 | 39730 | 0.006 | 20.6 | #NUM! | #NUM!
11:04 | 39839 | 39839 | 0.081 | 20 | 550 | #NUM! | 132 | 39731 | 0.005 | 20.6 | #NUM! | #NUM!
11:04 | 39840 | 39840 | 0.084 | 20 | 570 | #NUM! | 133 | 39732 | 0.004 | 20.6 | #NUM! | #NUM!
11:04 | 39841 | 39841 | 0.087 | 20 | 590 | #NUM! | 134 | 39733 | 0.003 | 20.6 | #NUM! | #NUM!
11:04 | 39842 | 39842 | 0.09 | 20 | 590 | #NUM! | 135 | 39734 | 0.004 | 20.6 | #NUM! | #NUM!
11:04 | 39843 | 39843 | 0.092 | 20 | 610 | #NUM! | 136 | 39735 | 0.003 | 20.6 | #NUM! | #NUM!
11:04 | 39844 | 39844 | 0.096 | 20 | 590 | #NUM! | 137 | 39736 | 0.002 | 20.6 | #NUM! | #NUM!
11:04 | 39845 | 39845 | 0.097 | 20 | 590 | #NUM! | 138 | 39737 | 0.003 | 20.6 | #NUM! | #NUM!
11:04 | 39846 | 39846 | 0.099 | 20 | 580 | #NUM! | 139 | 39738 | 0.003 | 20.6 | #NUM! | #NUM!
11:04 | 39847 | 39847 | 0.1 | 20 | 570 | #NUM! | 140 | 39739 | 0.004 | 20.6 | #NUM! | #NUM!
11:04 | 39848 | 39848 | 0.102 | 20 | 560 | #NUM! | 141 | 39740 | 0.004 | 20.6 | #NUM! | #NUM!
11:04 | 39849 | 39849 | 0.104 | 19.9 | 499 | #NUM! | 142 | 39741 | 0.005 | 20.6 | #NUM! | #NUM!
11:04 | 39850 | 39850 | 0.108 | 19.9 | 499 | #NUM! | 143 | 39742 | 0.004 | 20.5 | #NUM! | #NUM!
11:04 | 39851 | 39851 | 0.107 | 19.8 | 450 | #NUM! | 144 | 39743 | 0.002 | 20.5 | #NUM! | #NUM!
11:04 | 39852 | 39852 | 0.102 | 19.8 | 450 | #NUM! | 145 | 39744 | 0.003 | 20.5 | #NUM! | #NUM!
11:04 | 39853 | 39853 | 0.098 | 19.8 | 433 | #NUM! | 146 | 39745 | 0.005 | 20.5 | #NUM! | #NUM!
11:04 | 39854 | 39854 | 0.098 | 19.7 | 392 | #NUM! | 147 | 39746 | 0.002 | 20.5 | #NUM! | #NUM!
11:04 | 39855 | 39855 | 0.101 | 19.7 | 415 | #NUM! | 148 | 39747 | 0.003 | 20.5 | #NUM! | #NUM!
11:04 | 39856 | 39856 | 0.105 | 19.6 | 392 | #NUM! | 149 | 39748 | 0 | 20.5 | #NUM! | #NUM!
11:04 | 39857 | 39857 | 0.11 | 19.5 | 366 | #NUM! | 150 | 39749 | 0.001 | 20.5 | #NUM! | #NUM!
11:04 | 39858 | 39858 | 0.113 | 19.5 | 380 | #NUM! | 151 | 39750 | -0.002 | 20.5 | #NUM! | #NUM!
11:04 | 39859 | 39859 | 0.115 | 19.4 | 368 | #NUM! | 152 | 39751 | -0.009 | 20.5 | #NUM! | #NUM!
11:04 | 39860 | 39860 | 0.114 | 19.3 | 364 | #NUM! | 153 | 39752 | #N/A | #N/A | #N/A | #N/A
11:04 | 39861 | 39861 | 0.119 | 19.3 | 382 | #NUM! | 154 | 39753 | -0.017 | 20.5 | #NUM! | #NUM!
11:04 | 39862 | 39862 | 0.121 | 19.3 | 388 | #NUM! | 155 | 39754 | -0.022 | 20.5 | #NUM! | #NUM!
11:04 | 39863 | 39863 | 0.123 | 19.2 | 366 | #NUM! | 156 | 39755 | -0.02 | 20.5 | #NUM! | #NUM!
11:04 | 39864 | 39864 | 0.127 | 19.2 | 377 | #NUM! | 157 | 39756 | -0.019 | 20.5 | #NUM! | #NUM!
11:04 | 39865 | 39865 | 0.129 | 19.2 | 377 | #NUM! | 158 | 39757 | -0.026 | 20.5 | #NUM! | #NUM!
11:04 | 39866 | 39866 | 0.134 | 19.1 | 363 | #NUM! | 159 | 39758 | -0.032 | 20.5 | #NUM! | #NUM!
11:04 | 39867 | 39867 | 0.137 | 19.1 | 378 | #NUM! | 160 | 39759 | -0.035 | 20.5 | #NUM! | #NUM!
11:04 | 39868 | 39868 | 0.142 | 19.1 | 378 | #NUM! | 161 | 39760 | -0.036 | 20.5 | #NUM! | #NUM!
11:04 | 39869 | 39869 | 0.146 | 19 | 375 | #NUM! | 162 | 39761 | -0.035 | 20.5 | #NUM! | #NUM!
11:04 | 39870 | 39870 | 0.152 | 19 | 375 | #NUM! | 163 | 39762 | -0.034 | 20.5 | #NUM! | #NUM!
11:05 | 39871 | 39871 | 0.153 | 19 | 375 | #NUM! | 164 | 39763 | -0.029 | 20.5 | #NUM! | #NUM!
11:05 | 39872 | 39872 | 0.156 | 19 | 380 | #NUM! | 165 | 39764 | -0.027 | 20.5 | #NUM! | #NUM!
11:05 | 39873 | 39873 | 0.161 | 18.9 | 357 | #NUM! | 166 | 39765 | -0.026 | 20.5 | #NUM! | #NUM!
11:05 | 39874 | 39874 | 0.163 | 18.9 | 366 | #NUM! | 167 | 39766 | -0.022 | 20.5 | #NUM! | #NUM!
11:05 | 39875 | 39875 | 0.167 | 18.9 | 366 | #NUM! | 168 | 39767 | -0.021 | 20.4 | #NUM! | #NUM!
11:05 | 39876 | 39876 | 0.17 | 18.8 | 354 | #NUM! | 169 | 39768 | -0.02 | 20.4 | #NUM! | #NUM!
11:05 | 39877 | 39877 | 0.17 | 18.8 | 363 | #NUM! | 170 | 39769 | -0.017 | 20.4 | #NUM! | #NUM!
11:05 | 39878 | 39878 | 0.171 | 18.8 | 372 | #NUM! | 171 | 39770 | -0.014 | 20.4 | #NUM! | #NUM!
11:05 | 39879 | 39879 | 0.173 | 18.8 | 377 | #NUM! | 172 | 39771 | -0.012 | 20.4 | #NUM! | #NUM!
11:05 | 39880 | 39880 | 0.175 | 18.7 | 360 | #NUM! | 173 | 39772 | -0.011 | 20.4 | #NUM! | #NUM!
11:05 | 39881 | 39881 | 0.179 | 18.7 | 360 | #NUM! | 174 | 39773 | -0.009 | 20.4 | #NUM! | #NUM!
11:05 | 39882 | 39882 | 0.179 | 18.7 | 365 | #NUM! | 175 | 39774 | -0.007 | 20.4 | #NUM! | #NUM!
11:05 | 39883 | 39883 | 0.18 | 18.6 | 350 | #NUM! | 176 | 39775 | -0.007 | 20.4 | #NUM! | #NUM!
11:05 | 39884 | 39884 | 0.181 | 18.6 | 345 | #NUM! | 177 | 39776 | -0.007 | 20.4 | #NUM! | #NUM!
11:05 | 39885 | 39885 | 0.182 | 18.6 | 350 | #NUM! | 178 | 39777 | -0.006 | 20.4 | #NUM! | #NUM!
11:05 | 39886 | 39886 | 0.182 | 18.6 | 350 | #NUM! | 179 | 39778 | -0.007 | 20.4 | #NUM! | #NUM!
11:05 | 39887 | 39887 | 0.181 | 18.5 | 336 | #NUM! | 180 | 39779 | -0.004 | 20.4 | #NUM! | #NUM!
11:05 | 39888 | 39888 | 0.182 | 18.5 | 348 | #NUM! | 181 | 39780 | -0.006 | 20.4 | #NUM! | #NUM!
11:05 | 39889 | 39889 | 0.182 | 18.5 | 352 | #NUM! | 182 | 39781 | -0.004 | 20.4 | #NUM! | #NUM!
11:05 | 39890 | 39890 | 0.182 | 18.5 | 352 | #NUM! | 183 | 39782 | -0.005 | 20.4 | #NUM! | #NUM!
11:05 | 39891 | 39891 | 0.183 | 18.4 | 346 | #NUM! | 184 | 39783 | -0.005 | 20.4 | #NUM! | #NUM!
11:05 | 39892 | 39892 | 0.183 | 18.4 | 353 | #NUM! | 185 | 39784 | -0.002 | 20.4 | #NUM! | #NUM!
11:05 | 39893 | 39893 | 0.183 | 18.3 | 344 | #NUM! | 186 | 39785 | -0.001 | 20.4 | #NUM! | #NUM!
11:05 | 39894 | 39894 | 0.183 | 18.3 | 348 | #NUM! | 187 | 39786 | #N/A | #N/A | #N/A | #N/A
11:05 | 39895 | 39895 | 0.182 | 18.3 | 355 | #NUM! | 188 | 39787 | 0 | 20.4 | #NUM! | #NUM!
11:05 | 39896 | 39896 | 0.182 | 18.2 | 349 | #NUM! | 189 | 39788 | 0 | 20.4 | #NUM! | #NUM!
11:05 | 39898 | 39898 | 0.182 | 18.2 | 353 | #NUM! | 190 | 39789 | 0.001 | 20.4 | #NUM! | #NUM!
11:05 | 39899 | 39899 | 0.18 | 18.2 | 367 | 136 | 191 | 39790 | 0 | 20.4 | #NUM! | #NUM!
11:05 | 39900 | 39900 | 0.182 | 18.1 | 358 | 136 | 192 | 39791 | -0.001 | 20.3 | #NUM! | #NUM!
11:05 | 39901 | 39901 | 0.185 | 18.1 | 362 | 138 | 193 | 39792 | -0.001 | 20.3 | #NUM! | #NUM!
11:05 | 39902 | 39902 | 0.185 | 18.1 | 368 | 137 | 194 | 39793 | 0.003 | 20.3 | #NUM! | #NUM!
11:05 | 39903 | 39903 | 0.185 | 18.1 | 375 | 137 | 195 | 39794 | 0.004 | 20.3 | #NUM! | #NUM!
11:05 | 39904 | 39904 | 0.187 | 18.1 | 379 | 138 | 196 | 39795 | 0.006 | 20.3 | #NUM! | #NUM!
11:05 | 39905 | 39905 | 0.189 | 18.1 | 379 | 138 | 197 | 39796 | 0.009 | 20.3 | #NUM! | #NUM!
11:05 | 39906 | 39906 | 0.19 | 18.1 | 386 | 139 | 198 | 39797 | 0.009 | 20.3 | #NUM! | #NUM!
11:05 | 39907 | 39907 | 0.19 | 18 | 373 | 137 | 199 | 39798 | 0.008 | 20.3 | #NUM! | #NUM!
11:05 | 39908 | 39908 | 0.19 | 18 | 376 | 137 | 200 | 39799 | 0.008 | 20.4 | #NUM! | #NUM!
11:05 | 39909 | 39909 | 0.189 | 18 | 383 | 135 | 201 | 39800 | 0.009 | 20.4 | #NUM! | #NUM!
11:05 | 39910 | 39910 | 0.191 | 18 | 383 | 124 | 202 | 39801 | 0.011 | 20.4 | #NUM! | #NUM!
11:05 | 39911 | 39911 | 0.19 | 18 | 383 | 122 | 203 | 39802 | 0.011 | 20.4 | #NUM! | #NUM!
11:05 | 39912 | 39912 | 0.192 | 18.1 | 396 | 122 | 204 | 39803 | 0.011 | 20.4 | #NUM! | #NUM!
11:05 | 39913 | 39913 | 0.191 | 18.1 | 396 | 122 | 205 | 39804 | 0.012 | 20.4 | #NUM! | #NUM!
11:05 | 39914 | 39914 | 0.193 | 18.1 | 396 | 122 | 206 | 39805 | 0.017 | 20.4 | #NUM! | #NUM!
11:05 | 39915 | 39915 | 0.195 | 18.2 | 410 | 123 | 207 | 39806 | 0.016 | 20.4 | #NUM! | #NUM!
11:05 | 39916 | 39916 | 0.196 | 18.2 | 407 | 122 | 208 | 39807 | 0.02 | 20.4 | #NUM! | #NUM!
11:05 | 39917 | 39917 | 0.196 | 18.2 | 399 | 122 | 209 | 39808 | 0.023 | 20.4 | #NUM! | #NUM!
11:05 | 39918 | 39918 | 0.196 | 18.2 | 392 | 121 | 210 | 39809 | 0.024 | 20.4 | #NUM! | #NUM!
11:05 | 39919 | 39919 | 0.209 | 18.2 | 392 | 129 | 211 | 39810 | 0.027 | 20.4 | #NUM! | #NUM!
11:05 | 39920 | 39920 | 0.207 | 18.2 | 389 | 127 | 212 | 39811 | 0.029 | 20.4 | #NUM! | #NUM!
11:05 | 39921 | 39921 | 0.208 | 18.1 | 375 | 117 | 213 | 39812 | 0.03 | 20.4 | #NUM! | #NUM!
11:05 | 39922 | 39922 | 0.207 | 18.1 | 372 | 115 | 214 | 39813 | 0.03 | 20.4 | #NUM! | #NUM!
11:05 | 39923 | 39923 | 0.209 | 18.1 | 368 | 116 | 215 | 39814 | 0.03 | 20.4 | #NUM! | #NUM!
11:05 | 39924 | 39924 | 0.211 | 18.1 | 368 | 116 | 216 | 39815 | 0.029 | 20.4 | #NUM! | #NUM!
11:05 | 39925 | 39925 | 0.214 | 18 | 356 | 118 | 217 | 39816 | 0.028 | 20.4 | #NUM! | #NUM!
11:05 | 39926 | 39926 | 0.217 | 18 | 350 | 118 | 218 | 39817 | 0.029 | 20.4 | #NUM! | #NUM!
11:05 | 39927 | 39927 | 0.221 | 18 | 353 | 121 | 219 | 39818 | 0.028 | 20.3 | #NUM! | #NUM!
11:05 | 39928 | 39928 | 0.223 | 18 | 353 | 121 | 220 | 39819 | 0.028 | 20.3 | #NUM! | #NUM!
11:05 | 39929 | 39929 | 0.227 | 18 | 350 | 123 | 221 | 39820 | 0.029 | 20.3 | #NUM! | #NUM!
11:06 | 39930 | 39930 | 0.232 | 18 | 350 | 124 | 222 | 39821 | 0.029 | 20.3 | #NUM! | #NUM!
11:06 | 39931 | 39931 | 0.235 | 18 | 350 | 126 | 223 | 39822 | 0.027 | 20.3 | #NUM! | #NUM!
11:06 | 39932 | 39932 | 0.237 | 18 | 350 | 126 | 224 | 39823 | 0.029 | 20.3 | #NUM! | #NUM!
11:06 | 39933 | 39933 | 0.241 | 18 | 353 | 128 | 225 | 39824 | 0.031 | 20.3 | #NUM! | #NUM!
11:06 | 39934 | 39934 | 0.243 | 17.9 | 341 | 118 | 226 | 39825 | 0.034 | 20.3 | #NUM! | #NUM!
11:06 | 39935 | 39935 | 0.247 | 17.9 | 345 | 120 | 227 | 39826 | 0.034 | 20.3 | #NUM! | #NUM!
11:06 | 39936 | 39936 | 0.249 | 17.9 | 345 | 121 | 228 | 39827 | 0.037 | 20.3 | #NUM! | #NUM!
11:06 | 39937 | 39937 | 0.249 | 17.9 | 345 | 120 | 229 | 39828 | 0.038 | 20.2 | #NUM! | #NUM!
11:06 | 39938 | 39938 | 0.248 | 17.9 | 345 | 119 | 230 | 39829 | 0.04 | 20.2 | #NUM! | #NUM!
11:06 | 39939 | 39939 | 0.248 | 17.9 | 345 | 118 | 231 | 39830 | 0.043 | 20.2 | #NUM! | #NUM!
11:06 | 39940 | 39940 | 0.246 | 17.9 | 345 | 117 | 232 | 39831 | 0.043 | 20.1 | #NUM! | #NUM!
11:06 | 39941 | 39941 | 0.244 | 17.9 | 345 | 115 | 233 | 39832 | 0.049 | 20.1 | #NUM! | #NUM!
11:06 | 39942 | 39942 | 0.247 | 17.9 | 345 | 117 | 234 | 39833 | 0.054 | 20 | 440 | #NUM!
11:06 | 39943 | 39943 | 0.248 | 17.9 | 341 | 116 | 235 | 39834 | 0.061 | 20 | 450 | #NUM!
11:06 | 39944 | 39944 | 0.247 | 17.9 | 335 | 116 | 236 | 39835 | 0.065 | 20 | 480 | #NUM!
11:06 | 39945 | 39945 | 0.248 | 17.9 | 335 | 115 | 237 | 39836 | 0.068 | 19.9 | 454 | #NUM!
11:06 | 39946 | 39946 | 0.248 | 17.9 | 335 | 115 | 238 | 39837 | 0.073 | 19.9 | 463 | #NUM!
11:06 | 39947 | 39947 | 0.25 | 17.9 | 332 | 107 | 239 | 39838 | 0.079 | 19.9 | 499 | #NUM!
11:06 | 39948 | 39948 | 0.249 | 17.9 | 335 | 107 | 240 | 39839 | 0.081 | 20 | 550 | #NUM!
11:06 | 39949 | 39949 | 0.248 | 17.8 | 321 | 105 | 241 | 39840 | 0.084 | 20 | 570 | #NUM!
11:06 | 39950 | 39950 | 0.248 | 17.8 | 325 | 105 | 242 | 39841 | 0.087 | 20 | 590 | #NUM!
11:06 | 39951 | 39951 | 0.248 | 17.7 | 315 | 104 | 243 | 39842 | 0.09 | 20 | 590 | #NUM!
11:06 | 39952 | 39952 | 0.248 | 17.7 | 318 | 104 | 244 | 39843 | 0.092 | 20 | 610 | #NUM!
11:06 | 39953 | 39953 | 0.248 | 17.6 | 314 | 103 | 245 | 39844 | 0.096 | 20 | 590 | #NUM!
11:06 | 39954 | 39954 | 0.248 | 17.6 | 320 | 103 | 246 | 39845 | 0.097 | 20 | 590 | #NUM!
11:06 | 39955 | 39955 | 0.25 | 17.5 | 311 | 103 | 247 | 39846 | 0.099 | 20 | 580 | #NUM!
11:06 | 39956 | 39956 | 0.252 | 17.5 | 317 | 104 | 248 | 39847 | 0.1 | 20 | 570 | #NUM!
11:06 | 39957 | 39957 | 0.256 | 17.5 | 328 | 105 | 249 | 39848 | 0.102 | 20 | 560 | #NUM!
11:06 | 39958 | 39958 | 0.261 | 17.5 | 331 | 107 | 250 | 39849 | 0.104 | 19.9 | 499 | #NUM!
11:06 | 39959 | 39959 | 0.266 | 17.5 | 340 | 101 | 251 | 39850 | 0.108 | 19.9 | 499 | #NUM!
11:06 | 39960 | 39960 | 0.272 | 17.5 | 342 | 103 | 252 | 39851 | 0.107 | 19.8 | 450 | #NUM!
11:06 | 39961 | 39961 | 0.275 | 17.5 | 342 | 104 | 253 | 39852 | 0.102 | 19.8 | 450 | #NUM!
11:06 | 39962 | 39962 | 0.28 | 17.5 | 345 | 105 | 254 | 39853 | 0.098 | 19.8 | 433 | #NUM!
11:06 | 39963 | 39963 | 0.283 | 17.5 | 348 | 106 | 255 | 39854 | 0.098 | 19.7 | 392 | #NUM!
11:06 | 39964 | 39964 | 0.285 | 17.6 | 361 | 107 | 256 | 39855 | 0.101 | 19.7 | 415 | #NUM!
11:06 | 39965 | 39965 | 0.288 | 17.6 | 370 | 107 | 257 | 39856 | 0.105 | 19.6 | 392 | #NUM!
11:06 | 39966 | 39966 | 0.289 | 17.6 | 370 | 107 | 258 | 39857 | 0.11 | 19.5 | 366 | #NUM!
11:06 | 39967 | 39967 | 0.293 | 17.7 | 381 | 108 | 259 | 39858 | 0.113 | 19.5 | 380 | #NUM!
11:06 | 39968 | 39968 | 0.294 | 17.7 | 381 | 108 | 260 | 39859 | 0.115 | 19.4 | 368 | #NUM!
11:06 | 39969 | 39969 | 0.294 | 17.7 | 381 | 108 | 261 | 39860 | 0.114 | 19.3 | 364 | #NUM!
11:06 | 39970 | 39970 | 0.293 | 17.7 | 378 | 107 | 262 | 39861 | 0.119 | 19.3 | 382 | #NUM!
11:06 | 39971 | 39971 | 0.294 | 17.7 | 375 | 107 | 263 | 39862 | 0.121 | 19.3 | 388 | #NUM!
11:06 | 39972 | 39972 | 0.295 | 17.7 | 372 | 107 | 264 | 39863 | 0.123 | 19.2 | 366 | #NUM!
11:06 | 39973 | 39973 | 0.297 | 17.7 | 372 | 101 | 265 | 39864 | 0.127 | 19.2 | 377 | #NUM!
11:06 | 39974 | 39974 | 0.302 | 17.7 | 369 | 102 | 266 | 39865 | 0.129 | 19.2 | 377 | #NUM!
11:06 | 39975 | 39975 | 0.304 | 17.7 | 372 | 102 | 267 | 39866 | 0.134 | 19.1 | 363 | #NUM!
11:06 | 39976 | 39976 | 0.306 | 17.7 | 369 | 102 | 268 | 39867 | 0.137 | 19.1 | 378 | #NUM!
11:06 | 39977 | 39977 | 0.307 | 17.7 | 366 | 103 | 269 | 39868 | 0.142 | 19.1 | 378 | #NUM!
11:06 | 39978 | 39978 | 0.312 | 17.7 | 369 | 103 | 270 | 39869 | 0.146 | 19 | 375 | #NUM!
11:06 | 39979 | 39979 | 0.315 | 17.7 | 369 | 104 | 271 | 39870 | 0.152 | 19 | 375 | #NUM!
11:06 | 39980 | 39980 | 0.315 | 17.7 | 369 | 104 | 272 | 39871 | 0.153 | 19 | 375 | #NUM!
11:06 | 39981 | 39981 | 0.319 | 17.7 | 369 | 105 | 273 | 39872 | 0.156 | 19 | 380 | #NUM!
11:06 | 39982 | 39982 | 0.32 | 17.6 | 355 | 105 | 274 | 39873 | 0.161 | 18.9 | 357 | #NUM!
11:06 | 39983 | 39983 | 0.321 | 17.6 | 355 | 105 | 275 | 39874 | 0.163 | 18.9 | 366 | #NUM!
11:06 | 39984 | 39984 | 0.322 | 17.5 | 348 | 104 | 276 | 39875 | 0.167 | 18.9 | 366 | #NUM!
11:06 | 39985 | 39985 | 0.323 | 17.5 | 348 | 105 | 277 | 39876 | 0.17 | 18.8 | 354 | #NUM!
11:06 | 39986 | 39986 | 0.325 | 17.4 | 341 | 105 | 278 | 39877 | 0.17 | 18.8 | 363 | #NUM!
11:06 | 39987 | 39987 | 0.326 | 17.3 | 337 | 105 | 279 | 39878 | 0.171 | 18.8 | 372 | #NUM!
11:06 | 39988 | 39988 | 0.329 | 17.3 | 343 | 99 | 280 | 39879 | 0.173 | 18.8 | 377 | #NUM!
11:06 | 39989 | 39989 | 0.33 | 17.3 | 356 | 99 | 281 | 39880 | 0.175 | 18.7 | 360 | #NUM!
11:06 | 39990 | 39990 | 0.333 | 17.3 | 362 | 99 | 282 | 39881 | 0.179 | 18.7 | 360 | #NUM!
11:07 | 39991 | 39991 | 0.34 | 17.3 | 370 | 102 | 283 | 39882 | 0.179 | 18.7 | 365 | #NUM!
11:07 | 39992 | 39992 | 0.342 | 17.3 | 378 | 101 | 284 | 39883 | 0.18 | 18.6 | 350 | #NUM!
11:07 | 39993 | 39993 | 0.346 | 17.3 | 383 | 103 | 285 | 39884 | 0.181 | 18.6 | 345 | #NUM!
11:07 | 39994 | 39994 | 0.349 | 17.3 | 394 | 103 | 286 | 39885 | 0.182 | 18.6 | 350 | #NUM!
11:07 | 39995 | 39995 | 0.353 | 17.2 | 386 | 104 | 287 | 39886 | 0.182 | 18.6 | 350 | #NUM!
11:07 | 39996 | 39996 | 0.357 | 17.2 | 392 | 104 | 288 | 39887 | 0.181 | 18.5 | 336 | #NUM!
11:07 | 39997 | 39997 | 0.357 | 17.2 | 399 | 104 | 289 | 39888 | 0.182 | 18.5 | 348 | #NUM!
11:07 | 39998 | 39998 | 0.361 | 17.2 | 399 | 105 | 290 | 39889 | 0.182 | 18.5 | 352 | #NUM!
11:07 | 39999 | 39999 | 0.364 | 17.2 | 402 | 106 | 291 | 39890 | 0.182 | 18.5 | 352 | #NUM!
11:07 | 40000 | 40000 | 0.367 | 17.1 | 394 | 107 | 292 | 39891 | 0.183 | 18.4 | 346 | #NUM!
11:07 | 40001 | 40001 | 0.364 | 17.1 | 400 | 105 | 293 | 39892 | 0.183 | 18.4 | 353 | #NUM!
11:07 | 40002 | 40002 | 0.364 | 17.1 | 402 | 99 | 294 | 39893 | 0.183 | 18.3 | 344 | #NUM!
11:07 | 40003 | 40003 | 0.362 | 17 | 397 | 98 | 295 | 39894 | 0.183 | 18.3 | 348 | #NUM!
11:07 | 40004 | 40004 | 0.36 | 17 | 402 | 97 | 296 | 39895 | 0.182 | 18.3 | 355 | #NUM!
11:07 | 40005 | 40005 | 0.356 | 17 | 410 | 96 | 297 | 39896 | 0.182 | 18.2 | 349 | #NUM!
11:07 | 40007 | 40007 | 0.354 | 16.9 | 407 | 95 | 298 | 39897 | #N/A | #N/A | #N/A | #N/A
11:07 | 40008 | 40008 | 0.353 | 16.9 | 417 | 94 | 299 | 39898 | 0.182 | 18.2 | 353 | #NUM!
11:07 | 40009 | 40009 | 0.352 | 16.9 | 424 | 94 | 300 | 39899 | 0.18 | 18.2 | 367 | 136
11:07 | 40010 | 40010 | 0.351 | 16.9 | 431 | 93 | 301 | 39900 | 0.182 | 18.1 | 358 | 136
11:07 | 40011 | 40011 | 0.35 | 16.9 | 441 | 93 | 302 | 39901 | 0.185 | 18.1 | 362 | 138
11:07 | 40012 | 40012 | 0.349 | 16.8 | 438 | 92 | 303 | 39902 | 0.185 | 18.1 | 368 | 137
11:07 | 40013 | 40013 | 0.351 | 16.8 | 447 | 92 | 304 | 39903 | 0.185 | 18.1 | 375 | 137
11:07 | 40014 | 40014 | 0.354 | 16.8 | 457 | 92 | 305 | 39904 | 0.187 | 18.1 | 379 | 138
11:07 | 40015 | 40015 | 0.357 | 16.8 | 461 | 93 | 306 | 39905 | 0.189 | 18.1 | 379 | 138
11:07 | 40016 | 40016 | 0.359 | 16.8 | 469 | 88 | 307 | 39906 | 0.19 | 18.1 | 386 | 139
11:07 | 40017 | 40017 | 0.357 | 16.8 | 471 | 88 | 308 | 39907 | 0.19 | 18 | 373 | 137
11:07 | 40018 | 40018 | 0.36 | 16.8 | 478 | 88 | 309 | 39908 | 0.19 | 18 | 376 | 137
11:07 | 40019 | 40019 | 0.364 | 16.8 | 480 | 89 | 310 | 39909 | 0.189 | 18 | 383 | 135
11:07 | 40020 | 40020 | 0.367 | 16.9 | 495 | 89 | 311 | 39910 | 0.191 | 18 | 383 | 124
11:07 | 40021 | 40021 | 0.371 | 16.9 | 502 | 90 | 312 | 39911 | 0.19 | 18 | 383 | 122
11:07 | 40022 | 40022 | 0.371 | 16.9 | 502 | 89 | 313 | 39912 | 0.192 | 18.1 | 396 | 122
11:07 | 40023 | 40023 | 0.373 | 16.9 | 507 | 90 | 314 | 39913 | 0.191 | 18.1 | 396 | 122
11:07 | 40024 | 40024 | 0.371 | 16.9 | 507 | 89 | 315 | 39914 | 0.193 | 18.1 | 396 | 122
11:07 | 40025 | 40025 | 0.373 | 17 | 522 | 89 | 316 | 39915 | 0.195 | 18.2 | 410 | 123
11:07 | 40026 | 40026 | 0.377 | 17 | 520 | 90 | 317 | 39916 | 0.196 | 18.2 | 407 | 122
11:07 | 40027 | 40027 | 0.379 | 17 | 520 | 90 | 318 | 39917 | 0.196 | 18.2 | 399 | 122
11:07 | 40028 | 40028 | 0.383 | 17 | 520 | 90 | 319 | 39918 | 0.196 | 18.2 | 392 | 121
11:07 | 40029 | 40029 | 0.386 | 17 | 520 | 91 | 320 | 39919 | 0.209 | 18.2 | 392 | 129
11:07 | 40030 | 40030 | 0.39 | 17 | 520 | 87 | 321 | 39920 | 0.207 | 18.2 | 389 | 127
11:07 | 40031 | 40031 | 0.395 | 17 | 520 | 88 | 322 | 39921 | 0.208 | 18.1 | 375 | 117
11:07 | 40032 | 40032 | 0.397 | 17 | 517 | 88 | 323 | 39922 | 0.207 | 18.1 | 372 | 115
11:07 | 40033 | 40033 | 0.398 | 17 | 512 | 88 | 324 | 39923 | 0.209 | 18.1 | 368 | 116
11:07 | 40034 | 40034 | 0.394 | 17 | 515 | 87 | 325 | 39924 | 0.211 | 18.1 | 368 | 116
11:07 | 40035 | 40035 | 0.394 | 17 | 512 | 87 | 326 | 39925 | 0.214 | 18 | 356 | 118
11:07 | 40036 | 40036 | 0.393 | 17 | 510 | 86 | 327 | 39926 | 0.217 | 18 | 350 | 118
11:07 | 40037 | 40037 | 0.392 | 17 | 512 | 86 | 328 | 39927 | 0.221 | 18 | 353 | 121
11:07 | 40038 | 40038 | 0.391 | 17 | 507 | 85 | 329 | 39928 | 0.223 | 18 | 353 | 121
11:07 | 40039 | 40039 | 0.39 | 17 | 510 | 85 | 330 | 39929 | 0.227 | 18 | 350 | 123
11:07 | 40040 | 40040 | 0.388 | 17 | 510 | 84 | 331 | 39930 | 0.232 | 18 | 350 | 124
11:07 | 40041 | 40041 | 0.389 | 17 | 507 | 84 | 332 | 39931 | 0.235 | 18 | 350 | 126
11:07 | 40042 | 40042 | 0.391 | 17 | 507 | 84 | 333 | 39932 | 0.237 | 18 | 350 | 126
11:07 | 40043 | 40043 | 0.393 | 17 | 500 | 84 | 334 | 39933 | 0.241 | 18 | 353 | 128
11:07 | 40044 | 40044 | 0.393 | 17 | 497 | 84 | 335 | 39934 | 0.243 | 17.9 | 341 | 118
11:07 | 40045 | 40045 | 0.394 | 17 | 495 | 84 | 336 | 39935 | 0.247 | 17.9 | 345 | 120
11:07 | 40046 | 40046 | 0.397 | 17 | 495 | 84 | 337 | 39936 | 0.249 | 17.9 | 345 | 121
11:07 | 40047 | 40047 | 0.394 | 17 | 495 | 80 | 338 | 39937 | 0.249 | 17.9 | 345 | 120
11:07 | 40048 | 40048 | 0.396 | 17 | 492 | 79 | 339 | 39938 | 0.248 | 17.9 | 345 | 119
11:07 | 40049 | 40049 | 0.396 | 17 | 490 | 79 | 340 | 39939 | 0.248 | 17.9 | 345 | 118
11:08 | 40050 | 40050 | 0.395 | 17 | 490 | 79 | 341 | 39940 | 0.246 | 17.9 | 345 | 117
11:08 | 40051 | 40051 | 0.397 | 17 | 487 | 79 | 342 | 39941 | 0.244 | 17.9 | 345 | 115
11:08 | 40061 | 40061 | 0.411 | 16.9 | 443 | 80 | 343 | 39942 | 0.247 | 17.9 | 345 | 117
11:08 | 40071 | 40071 | 0.425 | 16.7 | 413 | 80 | 344 | 39943 | 0.248 | 17.9 | 341 | 116
11:08 | 40072 | 40072 | 0.426 | 16.6 | 406 | 80 | 345 | 39944 | 0.247 | 17.9 | 335 | 116
11:08 | 40073 | 40073 | 0.426 | 16.6 | 411 | 80 | 346 | 39945 | 0.248 | 17.9 | 335 | 115
11:08 | 40074 | 40074 | 0.428 | 16.6 | 411 | 80 | 347 | 39946 | 0.248 | 17.9 | 335 | 115
11:08 | 40075 | 40075 | 0.43 | 16.6 | 411 | 80 | 348 | 39947 | 0.25 | 17.9 | 332 | 107
11:08 | 40086 | 40086 | 0.435 | 16.4 | 439 | 79 | 349 | 39948 | 0.249 | 17.9 | 335 | 107
11:08 | 40087 | 40087 | 0.435 | 16.4 | 441 | 78 | 350 | 39949 | 0.248 | 17.8 | 321 | 105
11:08 | 40088 | 40088 | 0.437 | 16.4 | 447 | 79 | 351 | 39950 | 0.248 | 17.8 | 325 | 105
11:08 | 40089 | 40089 | 0.439 | 16.5 | 462 | 79 | 352 | 39951 | 0.248 | 17.7 | 315 | 104
11:08 | 40090 | 40090 | 0.437 | 16.5 | 466 | 75 | 353 | 39952 | 0.248 | 17.7 | 318 | 104
11:08 | 40091 | 40091 | 0.438 | 16.5 | 473 | 74 | 354 | 39953 | 0.248 | 17.6 | 314 | 103
11:08 | 40102 | 40102 | 0.427 | 16.4 | 471 | 71 | 355 | 39954 | 0.248 | 17.6 | 320 | 103
11:08 | 40103 | 40103 | 0.432 | 16.4 | 476 | 72 | 356 | 39955 | 0.25 | 17.5 | 311 | 103
11:08 | 40104 | 40104 | 0.436 | 16.4 | 476 | 72 | 357 | 39956 | 0.252 | 17.5 | 317 | 104
11:08 | 40105 | 40105 | 0.438 | 16.4 | 476 | 72 | 358 | 39957 | 0.256 | 17.5 | 328 | 105
11:08 | 40106 | 40106 | 0.441 | 16.4 | 480 | 72 | 359 | 39958 | 0.261 | 17.5 | 331 | 107
11:08 | 40107 | 40107 | 0.442 | 16.4 | 482 | 72 | 360 | 39959 | 0.266 | 17.5 | 340 | 101
11:08 | 40108 | 40108 | 0.445 | 16.5 | 493 | 73 | 361 | 39960 | 0.272 | 17.5 | 342 | 103
11:08 | 40109 | 40109 | 0.446 | 16.5 | 495 | 73 | 362 | 39961 | 0.275 | 17.5 | 342 | 104
11:08 | 40110 | 40110 | 0.451 | 16.5 | 495 | 73 | 363 | 39962 | 0.28 | 17.5 | 345 | 105
11:09 | 40111 | 40111 | 0.452 | 16.5 | 495 | 73 | 364 | 39963 | 0.283 | 17.5 | 348 | 106
11:09 | 40112 | 40112 | 0.454 | 16.6 | 509 | 73 | 365 | 39964 | 0.285 | 17.6 | 361 | 107
11:09 | 40113 | 40113 | 0.458 | 16.6 | 511 | 74 | 366 | 39965 | 0.288 | 17.6 | 370 | 107
11:09 | 40114 | 40114 | 0.463 | 16.6 | 511 | 74 | 367 | 39966 | 0.289 | 17.6 | 370 | 107
11:09 | 40115 | 40115 | 0.462 | 16.6 | 511 | 74 | 368 | 39967 | 0.293 | 17.7 | 381 | 108
11:09 | 40116 | 40116 | 0.464 | 16.6 | 511 | 71 | 369 | 39968 | 0.294 | 17.7 | 381 | 108
11:09 | 40117 | 40117 | 0.467 | 16.6 | 511 | 71 | 370 | 39969 | 0.294 | 17.7 | 381 | 108
11:09 | 40118 | 40118 | 0.47 | 16.7 | 523 | 71 | 371 | 39970 | 0.293 | 17.7 | 378 | 107
11:09 | 40119 | 40119 | 0.47 | 16.7 | 525 | 71 | 372 | 39971 | 0.294 | 17.7 | 375 | 107
11:09 | 40120 | 40120 | 0.473 | 16.7 | 525 | 72 | 373 | 39972 | 0.295 | 17.7 | 372 | 107
11:09 | 40121 | 40121 | 0.475 | 16.7 | 527 | 72 | 374 | 39973 | 0.297 | 17.7 | 372 | 101
11:09 | 40122 | 40122 | 0.477 | 16.7 | 530 | 72 | 375 | 39974 | 0.302 | 17.7 | 369 | 102
11:09 | 40123 | 40123 | 0.481 | 16.7 | 532 | 72 | 376 | 39975 | 0.304 | 17.7 | 372 | 102
11:09 | 40124 | 40124 | 0.483 | 16.7 | 532 | 72 | 377 | 39976 | 0.306 | 17.7 | 369 | 102
11:09 | 40125 | 40125 | 0.484 | 16.7 | 532 | 72 | 378 | 39977 | 0.307 | 17.7 | 366 | 103
11:09 | 40126 | 40126 | 0.484 | 16.7 | 534 | 72 | 379 | 39978 | 0.312 | 17.7 | 369 | 103
11:09 | 40127 | 40127 | 0.485 | 16.7 | 537 | 72 | 380 | 39979 | 0.315 | 17.7 | 369 | 104
11:09 | 40128 | 40128 | 0.485 | 16.7 | 539 | 72 | 381 | 39980 | 0.315 | 17.7 | 369 | 104
11:09 | 40129 | 40129 | 0.488 | 16.7 | 544 | 72 | 382 | 39981 | 0.319 | 17.7 | 369 | 105
11:09 | 40130 | 40130 | 0.489 | 16.7 | 546 | 72 | 383 | 39982 | 0.32 | 17.6 | 355 | 105
11:09 | 40131 | 40131 | 0.491 | 16.7 | 548 | 72 | 384 | 39983 | 0.321 | 17.6 | 355 | 105
11:09 | 40132 | 40132 | 0.492 | 16.7 | 551 | 72 | 385 | 39984 | 0.322 | 17.5 | 348 | 104
11:09 | 40133 | 40133 | 0.494 | 16.7 | 551 | 73 | 386 | 39985 | 0.323 | 17.5 | 348 | 105
11:09 | 40134 | 40134 | 0.494 | 16.8 | 566 | 72 | 387 | 39986 | 0.325 | 17.4 | 341 | 105
11:09 | 40135 | 40135 | 0.495 | 16.8 | 566 | 69 | 388 | 39987 | 0.326 | 17.3 | 337 | 105
11:09 | 40136 | 40136 | 0.496 | 16.8 | 566 | 69 | 389 | 39988 | 0.329 | 17.3 | 343 | 99
11:09 | 40137 | 40137 | 0.497 | 16.8 | 566 | 69 | 390 | 39989 | 0.33 | 17.3 | 356 | 99
11:09 | 40139 | 40139 | 0.501 | 16.8 | 564 | 70 | 391 | 39990 | 0.333 | 17.3 | 362 | 99
11:09 | 40140 | 40140 | 0.502 | 16.8 | 561 | 70 | 392 | 39991 | 0.34 | 17.3 | 370 | 102
11:09 | 40141 | 40141 | 0.502 | 16.8 | 561 | 70 | 393 | 39992 | 0.342 | 17.3 | 378 | 101
11:09 | 40142 | 40142 | 0.503 | 16.8 | 557 | 69 | 394 | 39993 | 0.346 | 17.3 | 383 | 103
11:09 | 40143 | 40143 | 0.503 | 16.8 | 557 | 69 | 395 | 39994 | 0.349 | 17.3 | 394 | 103
11:09 | 40144 | 40144 | 0.503 | 16.8 | 552 | 69 | 396 | 39995 | 0.353 | 17.2 | 386 | 104
11:09 | 40145 | 40145 | 0.508 | 16.8 | 550 | 70 | 397 | 39996 | 0.357 | 17.2 | 392 | 104
11:09 | 40146 | 40146 | 0.51 | 16.8 | 547 | 70 | 398 | 39997 | 0.357 | 17.2 | 399 | 104
11:09 | 40147 | 40147 | 0.512 | 16.7 | 534 | 70 | 399 | 39998 | 0.361 | 17.2 | 399 | 105
11:09 | 40148 | 40148 | 0.514 | 16.7 | 532 | 70 | 400 | 39999 | 0.364 | 17.2 | 402 | 106
11:09 | 40149 | 40149 | 0.516 | 16.7 | 530 | 70 | 401 | 40000 | 0.367 | 17.1 | 394 | 107
11:09 | 40150 | 40150 | 0.52 | 16.7 | 525 | 70 | 402 | 40001 | 0.364 | 17.1 | 400 | 105
11:09 | 40151 | 40151 | 0.522 | 16.7 | 523 | 71 | 403 | 40002 | 0.364 | 17.1 | 402 | 99
11:09 | 40152 | 40152 | 0.525 | 16.7 | 520 | 71 | 404 | 40003 | 0.362 | 17 | 397 | 98
11:09 | 40153 | 40153 | 0.528 | 16.7 | 518 | 71 | 405 | 40004 | 0.36 | 17 | 402 | 97
11:09 | 40154 | 40154 | 0.528 | 16.7 | 516 | 71 | 406 | 40005 | 0.356 | 17 | 410 | 96
11:09 | 40155 | 40155 | 0.53 | 16.7 | 516 | 71 | 407 | 40006 | #N/A | #N/A | #N/A | #N/A
11:09 | 40156 | 40156 | 0.533 | 16.7 | 516 | 71 | 408 | 40007 | 0.354 | 16.9 | 407 | 95
11:09 | 40157 | 40157 | 0.534 | 16.7 | 518 | 68 | 409 | 40008 | 0.353 | 16.9 | 417 | 94
11:09 | 40158 | 40158 | 0.536 | 16.7 | 518 | 68 | 410 | 40009 | 0.352 | 16.9 | 424 | 94
11:09 | 40159 | 40159 | 0.538 | 16.7 | 518 | 69 | 411 | 40010 | 0.351 | 16.9 | 431 | 93
11:09 | 40160 | 40160 | 0.539 | 16.7 | 518 | 68 | 412 | 40011 | 0.35 | 16.9 | 441 | 93
11:09 | 40161 | 40161 | 0.539 | 16.7 | 518 | 68 | 413 | 40012 | 0.349 | 16.8 | 438 | 92
11:09 | 40162 | 40162 | 0.541 | 16.7 | 520 | 68 | 414 | 40013 | 0.351 | 16.8 | 447 | 92
11:09 | 40163 | 40163 | 0.541 | 16.7 | 523 | 68 | 415 | 40014 | 0.354 | 16.8 | 457 | 92
11:09 | 40164 | 40164 | 0.542 | 16.7 | 525 | 68 | 416 | 40015 | 0.357 | 16.8 | 461 | 93
11:09 | 40165 | 40165 | 0.542 | 16.7 | 530 | 68 | 417 | 40016 | 0.359 | 16.8 | 469 | 88
11:09 | 40166 | 40166 | 0.544 | 16.8 | 542 | 68 | 418 | 40017 | 0.357 | 16.8 | 471 | 88
11:09 | 40167 | 40167 | 0.544 | 16.8 | 538 | 68 | 419 | 40018 | 0.36 | 16.8 | 478 | 88
11:09 | 40168 | 40168 | 0.547 | 16.8 | 538 | 69 | 420 | 40019 | 0.364 | 16.8 | 480 | 89
11:10 | 40178 | 40178 | 0.557 | 16.9 | 556 | 68 | 421 | 40020 | 0.367 | 16.9 | 495 | 89
11:10 | 40179 | 40179 | 0.562 | 16.9 | 560 | 69 | 422 | 40021 | 0.371 | 16.9 | 502 | 90
11:10 | 40180 | 40180 | 0.564 | 16.9 | 563 | 69 | 423 | 40022 | 0.371 | 16.9 | 502 | 89
11:10 | 40181 | 40181 | 0.568 | 16.9 | 565 | 69 | 424 | 40023 | 0.373 | 16.9 | 507 | 90
11:10 | 40182 | 40182 | 0.572 | 16.9 | 573 | 69 | 425 | 40024 | 0.371 | 16.9 | 507 | 89
11:10 | 40183 | 40183 | 0.578 | 16.9 | 575 | 70 | 426 | 40025 | 0.373 | 17 | 522 | 89
11:10 | 40184 | 40184 | 0.582 | 16.9 | 585 | 70 | 427 | 40026 | 0.377 | 17 | 520 | 90
11:10 | 40194 | 40194 | 0.603 | 16.9 | 656 | 71 | 428 | 40027 | 0.379 | 17 | 520 | 90
11:10 | 40195 | 40195 | 0.607 | 16.9 | 658 | 72 | 429 | 40028 | 0.383 | 17 | 520 | 90
11:10 | 40196 | 40196 | 0.611 | 16.9 | 660 | 72 | 430 | 40029 | 0.386 | 17 | 520 | 91
11:10 | 40207 | 40207 | 0.621 | 16.8 | 697 | 72 | 431 | 40030 | 0.39 | 17 | 520 | 87
11:10 | 40227 | 40227 | 0.698 | 16.7 | 699 | 77 | 432 | 40031 | 0.395 | 17 | 520 | 88
11:11 | 40237 | 40237 | 0.754 | 16.8 | 692 | 82 | 433 | 40032 | 0.397 | 17 | 517 | 88
11:11 | 40238 | 40238 | 0.762 | 16.8 | 690 | 79 | 434 | 40033 | 0.398 | 17 | 512 | 88
11:11 | 40239 | 40239 | 0.767 | 16.8 | 690 | 80 | 435 | 40034 | 0.394 | 17 | 515 | 87
11:11 | 40240 | 40240 | 0.772 | 16.8 | 680 | 80 | 436 | 40035 | 0.394 | 17 | 512 | 87
11:11 | 40241 | 40241 | 0.779 | 16.8 | 676 | 81 | 437 | 40036 | 0.393 | 17 | 510 | 86
11:11 | 40242 | 40242 | 0.786 | 16.8 | 666 | 81 | 438 | 40037 | 0.392 | 17 | 512 | 86
11:11 | 40243 | 40243 | 0.794 | 16.8 | 659 | 82 | 439 | 40038 | 0.391 | 17 | 507 | 85
11:11 | 40244 | 40244 | 0.801 | 16.8 | 654 | 83 | 440 | 40039 | 0.39 | 17 | 510 | 85
11:11 | 40245 | 40245 | 0.807 | 16.8 | 652 | 83 | 441 | 40040 | 0.388 | 17 | 510 | 84
11:11 | 40246 | 40246 | 0.813 | 16.8 | 650 | 84 | 442 | 40041 | 0.389 | 17 | 507 | 84
11:11 | 40247 | 40247 | 0.82 | 16.8 | 647 | 84 | 443 | 40042 | 0.391 | 17 | 507 | 84
11:11 | 40248 | 40248 | 0.826 | 16.8 | 642 | 85 | 444 | 40043 | 0.393 | 17 | 500 | 84
11:11 | 40249 | 40249 | 0.83 | 16.8 | 640 | 85 | 445 | 40044 | 0.393 | 17 | 497 | 84
11:11 | 40250 | 40250 | 0.834 | 16.8 | 635 | 85 | 446 | 40045 | 0.394 | 17 | 495 | 84
11:11 | 40251 | 40251 | 0.837 | 16.7 | 620 | 85 | 447 | 40046 | 0.397 | 17 | 495 | 84
11:11 | 40252 | 40252 | 0.841 | 16.7 | 616 | 85 | 448 | 40047 | 0.394 | 17 | 495 | 80
11:11 | 40253 | 40253 | 0.848 | 16.7 | 613 | 86 | 449 | 40048 | 0.396 | 17 | 492 | 79
11:11 | 40254 | 40254 | 0.852 | 16.7 | 613 | 86 | 450 | 40049 | 0.396 | 17 | 490 | 79
11:11 | 40255 | 40255 | 0.857 | 16.7 | 613 | 87 | 451 | 40050 | 0.395 | 17 | 490 | 79
11:11 | 40256 | 40256 | 0.864 | 16.7 | 618 | 87 | 452 | 40051 | 0.397 | 17 | 487 | 79
11:11 | 40257 | 40257 | 0.871 | 16.7 | 623 | 88 | 453 | 40052 | #N/A | #N/A | #N/A | #N/A
11:11 | 40258 | 40258 | 0.879 | 16.6 | 613 | 88 | 454 | 40053 | #N/A | #N/A | #N/A | #N/A
11:11 | 40259 | 40259 | 0.885 | 16.6 | 618 | 89 | 455 | 40054 | #N/A | #N/A | #N/A | #N/A
11:11 | 40260 | 40260 | 0.892 | 16.6 | 625 | 89 | 456 | 40055 | #N/A | #N/A | #N/A | #N/A
11:11 | 40261 | 40261 | 0.898 | 16.6 | 634 | 90 | 457 | 40056 | #N/A | #N/A | #N/A | #N/A
11:11 | 40262 | 40262 | 0.902 | 16.5 | 628 | 90 | 458 | 40057 | #N/A | #N/A | #N/A | #N/A
11:11 | 40263 | 40263 | 0.907 | 16.5 | 640 | 90 | 459 | 40058 | #N/A | #N/A | #N/A | #N/A
11:11 | 40264 | 40264 | 0.913 | 16.5 | 653 | 87 | 460 | 40059 | #N/A | #N/A | #N/A | #N/A
11:11 | 40265 | 40265 | 0.916 | 16.4 | 652 | 88 | 461 | 40060 | #N/A | #N/A | #N/A | #N/A
11:11 | 40266 | 40266 | 0.922 | 16.4 | 667 | 88 | 462 | 40061 | 0.411 | 16.9 | 443 | 80
11:11 | 40267 | 40267 | 0.926 | 16.4 | 678 | 88 | 463 | 40062 | #N/A | #N/A | #N/A | #N/A
11:11 | 40268 | 40268 | 0.93 | 16.3 | 678 | 88 | 464 | 40063 | #N/A | #N/A | #N/A | #N/A
11:11 | 40269 | 40269 | 0.935 | 16.3 | 693 | 89 | 465 | 40064 | #N/A | #N/A | #N/A | #N/A
11:11 | 40270 | 40270 | 0.941 | 16.3 | 710 | 89 | 466 | 40065 | #N/A | #N/A | #N/A | #N/A
11:11 | 40271 | 40271 | 0.945 | 16.2 | 712 | 89 | 467 | 40066 | #N/A | #N/A | #N/A | #N/A
11:11 | 40272 | 40272 | 0.95 | 16.2 | 731 | 90 | 468 | 40067 | #N/A | #N/A | #N/A | #N/A
11:11 | 40273 | 40273 | 0.952 | 16.1 | 728 | 90 | 469 | 40068 | #N/A | #N/A | #N/A | #N/A
11:11 | 40274 | 40274 | 0.955 | 16.1 | 746 | 90 | 470 | 40069 | #N/A | #N/A | #N/A | #N/A
11:11 | 40275 | 40275 | 0.959 | 16 | 748 | 90 | 471 | 40070 | #N/A | #N/A | #N/A | #N/A
11:11 | 40276 | 40276 | 0.964 | 16 | 766 | 91 | 472 | 40071 | 0.425 | 16.7 | 413 | 80
11:11 | 40277 | 40277 | 0.969 | 16 | 788 | 91 | 473 | 40072 | 0.426 | 16.6 | 406 | 80
11:11 | 40278 | 40278 | 0.972 | 15.9 | 792 | 91 | 474 | 40073 | 0.426 | 16.6 | 411 | 80
11:11 | 40279 | 40279 | 0.975 | 15.9 | 809 | 91 | 475 | 40074 | 0.428 | 16.6 | 411 | 80
11:11 | 40280 | 40280 | 0.977 | 15.9 | 829 | 91 | 476 | 40075 | 0.43 | 16.6 | 411 | 80
11:11 | 40281 | 40281 | 0.979 | 15.9 | 850 | 91 | 477 | 40076 | #N/A | #N/A | #N/A | #N/A
11:11 | 40282 | 40282 | 0.981 | 15.8 | 853 | 91 | 478 | 40077 | #N/A | #N/A | #N/A | #N/A
11:11 | 40283 | 40283 | 0.984 | 15.8 | 875 | 91 | 479 | 40078 | #N/A | #N/A | #N/A | #N/A
11:11 | 40284 | 40284 | 0.986 | 15.8 | 892 | 91 | 480 | 40079 | #N/A | #N/A | #N/A | #N/A
11:11 | 40285 | 40285 | 0.99 | 15.8 | 911 | 91 | 481 | 40080 | #N/A | #N/A | #N/A | #N/A
11:11 | 40286 | 40286 | 0.992 | 15.7 | 915 | 88 | 482 | 40081 | #N/A | #N/A | #N/A | #N/A
11:11 | 40287 | 40287 | 0.994 | 15.7 | 937 | 88 | 483 | 40082 | #N/A | #N/A | #N/A | #N/A
11:11 | 40288 | 40288 | 0.997 | 15.7 | 956 | 88 | 484 | 40083 | #N/A | #N/A | #N/A | #N/A
11:11 | 40289 | 40289 | 0.999 | 15.6 | 957 | 88 | 485 | 40084 | #N/A | #N/A | #N/A | #N/A
11:12 | 40290 | 40290 | 1 | 15.6 | 981 | 88 | 486 | 40085 | #N/A | #N/A | #N/A | #N/A
11:12 | 40291 | 40291 | 1.001 | 15.5 | 980 | 88 | 487 | 40086 | 0.435 | 16.4 | 439 | 79
11:12 | 40292 | 40292 | 1.007 | 15.5 | 998 | 89 | 488 | 40087 | 0.435 | 16.4 | 441 | 78
11:12 | 40293 | 40293 | 1.011 | 15.5 | 1018 | 89 | 489 | 40088 | 0.437 | 16.4 | 447 | 79
11:12 | 40294 | 40294 | 1.012 | 15.4 | 1017 | 89 | 490 | 40089 | 0.439 | 16.5 | 462 | 79
11:12 | 40295 | 40295 | 1.012 | 15.4 | 1033 | 88 | 491 | 40090 | 0.437 | 16.5 | 466 | 75
11:12 | 40296 | 40296 | 1.013 | 15.4 | 1050 | 89 | 492 | 40091 | 0.438 | 16.5 | 473 | 74
11:12 | 40297 | 40297 | 1.012 | 15.4 | 1069 | 88 | 493 | 40092 | #N/A | #N/A | #N/A | #N/A
11:12 | 40298 | 40298 | 1.012 | 15.3 | 1061 | 88 | 494 | 40093 | #N/A | #N/A | #N/A | #N/A
11:12 | 40299 | 40299 | 1.014 | 15.3 | 1075 | 88 | 495 | 40094 | #N/A | #N/A | #N/A | #N/A
11:12 | 40300 | 40300 | 1.014 | 15.3 | 1092 | 88 | 496 | 40095 | #N/A | #N/A | #N/A | #N/A
11:12 | 40301 | 40301 | 1.017 | 15.3 | 1108 | 88 | 497 | 40096 | #N/A | #N/A | #N/A | #N/A
11:12 | 40302 | 40302 | 1.019 | 15.3 | 1122 | 88 | 498 | 40097 | #N/A | #N/A | #N/A | #N/A
11:12 | 40304 | 40304 | 1.021 | 15.3 | 1138 | 85 | 499 | 40098 | #N/A | #N/A | #N/A | #N/A
11:12 | 40305 | 40305 | 1.027 | 15.3 | 1149 | 85 | 500 | 40099 | #N/A | #N/A | #N/A | #N/A
11:12 | 40306 | 40306 | 1.029 | 15.3 | 1159 | 86 | 501 | 40100 | #N/A | #N/A | #N/A | #N/A
11:12 | 40307 | 40307 | 1.034 | 15.2 | 1149 | 86 | 502 | 40101 | #N/A | #N/A | #N/A | #N/A
11:12 | 40308 | 40308 | 1.036 | 15.2 | 1162 | 86 | 503 | 40102 | 0.427 | 16.4 | 471 | 71
11:12 | 40309 | 40309 | 1.039 | 15.2 | 1174 | 86 | 504 | 40103 | 0.432 | 16.4 | 476 | 72
11:12 | 40310 | 40310 | 1.042 | 15.2 | 1187 | 86 | 505 | 40104 | 0.436 | 16.4 | 476 | 72
11:12 | 40311 | 40311 | 1.043 | 15.2 | 1203 | 86 | 506 | 40105 | 0.438 | 16.4 | 476 | 72
11:12 | 40312 | 40312 | 1.044 | 15.2 | 1217 | 86 | 507 | 40106 | 0.441 | 16.4 | 480 | 72
11:12 | 40313 | 40313 | 1.043 | 15.2 | 1231 | 86 | 508 | 40107 | 0.442 | 16.4 | 482 | 72
11:12 | 40314 | 40314 | 1.043 | 15.2 | 1244 | 86 | 509 | 40108 | 0.445 | 16.5 | 493 | 73
11:12 | 40315 | 40315 | 1.043 | 15.2 | 1260 | 85 | 510 | 40109 | 0.446 | 16.5 | 495 | 73
11:12 | 40316 | 40316 | 1.045 | 15.2 | 1279 | 85 | 511 | 40110 | 0.451 | 16.5 | 495 | 73
11:12 | 40317 | 40317 | 1.046 | 15.1 | 1269 | 85 | 512 | 40111 | 0.452 | 16.5 | 495 | 73
11:12 | 40318 | 40318 | 1.047 | 15.1 | 1276 | 85 | 513 | 40112 | 0.454 | 16.6 | 509 | 73
11:12 | 40319 | 40319 | 1.043 | 15.2 | 1306 | 85 | 514 | 40113 | 0.458 | 16.6 | 511 | 74
11:12 | 40320 | 40320 | 1.038 | 15.2 | 1315 | 84 | 515 | 40114 | 0.463 | 16.6 | 511 | 74
11:12 | 40321 | 40321 | 1.035 | 15.2 | 1324 | 84 | 516 | 40115 | 0.462 | 16.6 | 511 | 74
11:12 | 40322 | 40322 | 1.034 | 15.2 | 1336 | 81 | 517 | 40116 | 0.464 | 16.6 | 511 | 71
11:12 | 40323 | 40323 | 1.035 | 15.2 | 1341 | 81 | 518 | 40117 | 0.467 | 16.6 | 511 | 71
11:12 | 40324 | 40324 | 1.038 | 15.2 | 1351 | 81 | 519 | 40118 | 0.47 | 16.7 | 523 | 71
11:12 | 40325 | 40325 | 1.039 | 15.2 | 1360 | 81 | 520 | 40119 | 0.47 | 16.7 | 525 | 71
11:12 | 40326 | 40326 | 1.041 | 15.2 | 1368 | 81 | 521 | 40120 | 0.473 | 16.7 | 525 | 72
11:12 | 40327 | 40327 | 1.042 | 15.2 | 1374 | 81 | 522 | 40121 | 0.475 | 16.7 | 527 | 72
11:12 | 40328 | 40328 | 1.046 | 15.2 | 1382 | 81 | 523 | 40122 | 0.477 | 16.7 | 530 | 72
11:12 | 40329 | 40329 | 1.048 | 15.2 | 1391 | 81 | 524 | 40123 | 0.481 | 16.7 | 532 | 72
11:12 | 40330 | 40330 | 1.052 | 15.2 | 1401 | 81 | 525 | 40124 | 0.483 | 16.7 | 532 | 72
11:12 | 40331 | 40331 | 1.056 | 15.2 | 1415 | 81 | 526 | 40125 | 0.484 | 16.7 | 532 | 72
11:12 | 40332 | 40332 | 1.059 | 15.2 | 1425 | 81 | 527 | 40126 | 0.484 | 16.7 | 534 | 72
11:12 | 40333 | 40333 | 1.064 | 15.2 | 1437 | 82 | 528 | 40127 | 0.485 | 16.7 | 537 | 72
11:12 | 40334 | 40334 | 1.068 | 15.2 | 1450 | 82 | 529 | 40128 | 0.485 | 16.7 | 539 | 72
11:12 | 40335 | 40335 | 1.073 | 15.2 | 1465 | 82 | 530 | 40129 | 0.488 | 16.7 | 544 | 72
11:12 | 40336 | 40336 | 1.078 | 15.2 | 1482 | 82 | 531 | 40130 | 0.489 | 16.7 | 546 | 72
11:12 | 40337 | 40337 | 1.084 | 15.2 | 1498 | 83 | 532 | 40131 | 0.491 | 16.7 | 548 | 72
11:12 | 40338 | 40338 | 1.09 | 15.2 | 1520 | 83 | 533 | 40132 | 0.492 | 16.7 | 551 | 72
11:12 | 40339 | 40339 | 1.095 | 15.2 | 1543 | 83 | 534 | 40133 | 0.494 | 16.7 | 551 | 73
11:12 | 40340 | 40340 | 1.101 | 15.2 | 1567 | 84 | 535 | 40134 | 0.494 | 16.8 | 566 | 72
11:12 | 40341 | 40341 | 1.104 | 15.2 | 1594 | 81 | 536 | 40135 | 0.495 | 16.8 | 566 | 69
11:12 | 40342 | 40342 | 1.106 | 15.2 | 1620 | 81 | 537 | 40136 | 0.496 | 16.8 | 566 | 69
11:12 | 40344 | 40344 | 1.114 | 15.2 | 1672 | 81 | 538 | 40137 | 0.497 | 16.8 | 566 | 69
11:12 | 40345 | 40345 | 1.119 | 15.2 | 1706 | 81 | 539 | 40138 | #N/A | #N/A | #N/A | #N/A
11:12 | 40346 | 40346 | 1.125 | 15.3 | 1763 | 82 | 540 | 40139 | 0.501 | 16.8 | 564 | 70
11:12 | 40347 | 40347 | 1.126 | 15.3 | 1785 | 82 | 541 | 40140 | 0.502 | 16.8 | 561 | 70
11:12 | 40348 | 40348 | 1.129 | 15.3 | 1808 | 82 | 542 | 40141 | 0.502 | 16.8 | 561 | 70
11:12 | 40349 | 40349 | 1.13 | 15.3 | 1829 | 82 | 543 | 40142 | 0.503 | 16.8 | 557 | 69
11:12 | 40350 | 40350 | 1.141 | 15.3 | 1852 | 83 | 544 | 40143 | 0.503 | 16.8 | 557 | 69
11:13 | 40351 | 40351 | 1.149 | 15.3 | 1871 | 83 | 545 | 40144 | 0.503 | 16.8 | 552 | 69
11:13 | 40352 | 40352 | 1.154 | 15.4 | 1921 | 83 | 546 | 40145 | 0.508 | 16.8 | 550 | 70
11:13 | 40353 | 40353 | 1.157 | 15.4 | 1935 | 83 | 547 | 40146 | 0.51 | 16.8 | 547 | 70
11:13 | 40355 | 40355 | 1.157 | 15.4 | 1957 | 83 | 548 | 40147 | 0.512 | 16.7 | 534 | 70
11:13 | 40356 | 40356 | 1.16 | 15.4 | 1975 | 83 | 549 | 40148 | 0.514 | 16.7 | 532 | 70
11:13 | 40357 | 40357 | 1.171 | 15.4 | 1987 | 84 | 550 | 40149 | 0.516 | 16.7 | 530 | 70
11:13 | 40358 | 40358 | 1.179 | 15.5 | 2036 | 84 | 551 | 40150 | 0.52 | 16.7 | 525 | 70
11:13 | 40359 | 40359 | 1.184 | 15.5 | 2049 | 85 | 552 | 40151 | 0.522 | 16.7 | 523 | 71
11:13 | 40360 | 40360 | 1.192 | 15.5 | 2063 | 85 | 553 | 40152 | 0.525 | 16.7 | 520 | 71
11:13 | 40361 | 40361 | 1.202 | 15.5 | 2081 | 86 | 554 | 40153 | 0.528 | 16.7 | 518 | 71
11:13 | 40362 | 40362 | 1.209 | 15.5 | 2100 | 86 | 555 | 40154 | 0.528 | 16.7 | 516 | 71
11:13 | 40363 | 40363 | 1.214 | 15.5 | 2121 | 86 | 556 | 40155 | 0.53 | 16.7 | 516 | 71
11:13 | 40364 | 40364 | 1.222 | 15.5 | 2143 | 84 | 557 | 40156 | 0.533 | 16.7 | 516 | 71
11:13 | 40365 | 40365 | 1.231 | 15.5 | 2169 | 84 | 558 | 40157 | 0.534 | 16.7 | 518 | 68
11:13 | 40366 | 40366 | 1.238 | 15.5 | 2198 | 85 | 559 | 40158 | 0.536 | 16.7 | 518 | 68
11:13 | 40367 | 40367 | 1.245 | 15.5 | 2229 | 85 | 560 | 40159 | 0.538 | 16.7 | 518 | 69
11:13 | 40368 | 40368 | 1.252 | 15.5 | 2261 | 85 | 561 | 40160 | 0.539 | 16.7 | 518 | 68
11:13 | 40369 | 40369 | 1.257 | 15.5 | 2301 | 86 | 562 | 40161 | 0.539 | 16.7 | 518 | 68
11:13 | 40370 | 40370 | 1.266 | 15.5 | 2343 | 86 | 563 | 40162 | 0.541 | 16.7 | 520 | 68
11:13 | 40371 | 40371 | 1.273 | 15.4 | 2346 | 86 | 564 | 40163 | 0.541 | 16.7 | 523 | 68
11:13 | 40372 | 40372 | 1.281 | 15.4 | 2396 | 87 | 565 | 40164 | 0.542 | 16.7 | 525 | 68
11:13 | 40373 | 40373 | 1.285 | 15.4 | 2450 | 87 | 566 | 40165 | 0.542 | 16.7 | 530 | 68
11:13 | 40374 | 40374 | 1.291 | 15.4 | 2510 | 87 | 567 | 40166 | 0.544 | 16.8 | 542 | 68
11:13 | 40375 | 40375 | 1.296 | 15.4 | 2569 | 88 | 568 | 40167 | 0.544 | 16.8 | 538 | 68
11:13 | 40376 | 40376 | 1.303 | 15.4 | 2637 | 88 | 569 | 40168 | 0.547 | 16.8 | 538 | 69
11:13 | 40377 | 40377 | 1.309 | 15.4 | 2705 | 88 | 570 | 40169 | #N/A | #N/A | #N/A | #N/A
11:13 | 40378 | 40378 | 1.318 | 15.4 | 2775 | 89 | 571 | 40170 | #N/A | #N/A | #N/A | #N/A
11:13 | 40379 | 40379 | 1.321 | 15.4 | 2848 | 89 | 572 | 40171 | #N/A | #N/A | #N/A | #N/A
11:13 | 40380 | 40380 | 1.33 | 15.4 | 2921 | 89 | 573 | 40172 | #N/A | #N/A | #N/A | #N/A
11:13 | 40381 | 40381 | 1.333 | 15.4 | 2998 | 89 | 574 | 40173 | #N/A | #N/A | #N/A | #N/A
11:13 | 40382 | 40382 | 1.338 | 15.3 | 3019 | 90 | 575 | 40174 | #N/A | #N/A | #N/A | #N/A
11:13 | 40383 | 40383 | 1.342 | 15.3 | 3096 | 90 | 576 | 40175 | #N/A | #N/A | #N/A | #N/A
11:13 | 40384 | 40384 | 1.347 | 15.3 | 3170 | 90 | 577 | 40176 | #N/A | #N/A | #N/A | #N/A
11:13 | 40385 | 40385 | 1.349 | 15.3 | 3249 | 90 | 578 | 40177 | #N/A | #N/A | #N/A | #N/A
11:13 | 40386 | 40386 | 1.35 | 15.3 | 3324 | 90 | 579 | 40178 | 0.557 | 16.9 | 556 | 68
11:13 | 40387 | 40387 | 1.353 | 15.3 | 3403 | 90 | 580 | 40179 | 0.562 | 16.9 | 560 | 69
11:13 | 40388 | 40388 | 1.355 | 15.3 | 3480 | 87 | 581 | 40180 | 0.564 | 16.9 | 563 | 69
11:13 | 40389 | 40389 | 1.36 | 15.4 | 3653 | 87 | 582 | 40181 | 0.568 | 16.9 | 565 | 69
11:13 | 40390 | 40390 | 1.362 | 15.4 | 3725 | 87 | 583 | 40182 | 0.572 | 16.9 | 573 | 69
11:13 | 40391 | 40391 | 1.365 | 15.4 | 3792 | 87 | 584 | 40183 | 0.578 | 16.9 | 575 | 70
11:13 | 40392 | 40392 | 1.368 | 15.4 | 3855 | 87 | 585 | 40184 | 0.582 | 16.9 | 585 | 70
11:13 | 40393 | 40393 | 1.371 | 15.4 | 3912 | 87 | 586 | 40185 | #N/A | #N/A | #N/A | #N/A
11:13 | 40394 | 40394 | 1.375 | 15.4 | 3967 | 87 | 587 | 40186 | #N/A | #N/A | #N/A | #N/A
11:13 | 40395 | 40395 | 1.378 | 15.4 | 4016 | 88 | 588 | 40187 | #N/A | #N/A | #N/A | #N/A
11:13 | 40396 | 40396 | 1.377 | 15.4 | 4064 | 87 | 589 | 40188 | #N/A | #N/A | #N/A | #N/A
11:13 | 40397 | 40397 | 1.378 | 15.4 | 4108 | 87 | 590 | 40189 | #N/A | #N/A | #N/A | #N/A
11:13 | 40398 | 40398 | 1.381 | 15.4 | 4151 | 87 | 591 | 40190 | #N/A | #N/A | #N/A | #N/A
11:13 | 40399 | 40399 | 1.383 | 15.4 | 4191 | 87 | 592 | 40191 | #N/A | #N/A | #N/A | #N/A
11:13 | 40400 | 40400 | 1.388 | 15.4 | 4228 | 87 | 593 | 40192 | #N/A | #N/A | #N/A | #N/A
11:13 | 40401 | 40401 | 1.392 | 15.4 | 4264 | 88 | 594 | 40193 | #N/A | #N/A | #N/A | #N/A
11:13 | 40402 | 40402 | 1.393 | 15.4 | 4298 | 87 | 595 | 40194 | 0.603 | 16.9 | 656 | 71
11:13 | 40403 | 40403 | 1.389 | 15.4 | 4330 | 87 | 596 | 40195 | 0.607 | 16.9 | 658 | 72
11:13 | 40404 | 40404 | 1.388 | 15.4 | 4357 | 87 | 597 | 40196 | 0.611 | 16.9 | 660 | 72
11:13 | 40405 | 40405 | 1.387 | 15.4 | 4403 | 87 | 598 | 40197 | #N/A | #N/A | #N/A | #N/A
11:13 | 40406 | 40406 | 1.389 | 15.4 | 4423 | 87 | 599 | 40198 | #N/A | #N/A | #N/A | #N/A
11:13 | 40407 | 40407 | 1.391 | 15.4 | 4448 | 87 | 600 | 40199 | #N/A | #N/A | #N/A | #N/A
11:13 | 40408 | 40408 | 1.395 | 15.4 | 4464 | 87 | 601 | 40200 | #N/A | #N/A | #N/A | #N/A
11:13 | 40409 | 40409 | 1.398 | 15.4 | 4480 | 87 | 602 | 40201 | #N/A | #N/A | #N/A | #N/A
11:14 | 40410 | 40410 | 1.404 | 15.4 | 4496 | 87 | 603 | 40202 | #N/A | #N/A | #N/A | #N/A
11:14 | 40411 | 40411 | 1.407 | 15.4 | 4507 | 87 | 604 | 40203 | #N/A | #N/A | #N/A | #N/A
11:14 | 40412 | 40412 | 1.412 | 15.4 | 4516 | 88 | 605 | 40204 | #N/A | #N/A | #N/A | #N/A
11:14 | 40413 | 40413 | 1.418 | 15.4 | 4521 | 88 | 606 | 40205 | #N/A | #N/A | #N/A | #N/A
11:14 | 40414 | 40414 | 1.418 | 15.4 | 4521 | 85 | 607 | 40206 | #N/A | #N/A | #N/A | #N/A
11:14 | 40415 | 40415 | 1.42 | 15.4 | 4519 | 85 | 608 | 40207 | 0.621 | 16.8 | 697 | 72
11:14 | 40417 | 40417 | 1.42 | 15.4 | 4514 | 85 | 609 | 40208 | #N/A | #N/A | #N/A | #N/A
11:14 | 40418 | 40418 | 1.426 | 15.4 | 4505 | 85 | 610 | 40209 | #N/A | #N/A | #N/A | #N/A
11:14 | 40419 | 40419 | 1.435 | 15.4 | 4496 | 86 | 611 | 40210 | #N/A | #N/A | #N/A | #N/A
11:14 | 40420 | 40420 | 1.445 | 15.4 | 4483 | 86 | 612 | 40211 | #N/A | #N/A | #N/A | #N/A
11:14 | 40421 | 40421 | 1.451 | 15.4 | 4469 | 86 | 613 | 40212 | #N/A | #N/A | #N/A | #N/A
11:14 | 40422 | 40422 | 1.461 | 15.4 | 4453 | 87 | 614 | 40213 | #N/A | #N/A | #N/A | #N/A
11:14 | 40423 | 40423 | 1.471 | 15.4 | 4433 | 87 | 615 | 40214 | #N/A | #N/A | #N/A | #N/A
11:14 | 40424 | 40424 | 1.48 | 15.4 | 4414 | 88 | 616 | 40215 | #N/A | #N/A | #N/A | #N/A
11:14 | 40425 | 40425 | 1.491 | 15.4 | 4394 | 88 | 617 | 40216 | #N/A | #N/A | #N/A | #N/A
11:14 | 40426 | 40426 | 1.499 | 15.4 | 4369 | 88 | 618 | 40217 | #N/A | #N/A | #N/A | #N/A
11:14 | 40427 | 40427 | 1.505 | 15.4 | 4344 | 89 | 619 | 40218 | #N/A | #N/A | #N/A | #N/A
11:14 | 40428 | 40428 | 1.514 | 15.5 | 4396 | 89 | 620 | 40219 | #N/A | #N/A | #N/A | #N/A
11:14 | 40429 | 40429 | 1.523 | 15.5 | 4376 | 90 | 621 | 40220 | #N/A | #N/A | #N/A | #N/A
11:14 | 40430 | 40430 | 1.531 | 15.5 | 4349 | 90 | 622 | 40221 | #N/A | #N/A | #N/A | #N/A
11:14 | 40431 | 40431 | 1.536 | 15.5 | 4321 | 90 | 623 | 40222 | #N/A | #N/A | #N/A | #N/A
11:14 | 40432 | 40432 | 1.537 | 15.6 | 4370 | 90 | 624 | 40223 | #N/A | #N/A | #N/A | #N/A
11:14 | 40433 | 40433 | 1.539 | 15.6 | 4340 | 90 | 625 | 40224 | #N/A | #N/A | #N/A | #N/A
11:14 | 40434 | 40434 | 1.541 | 15.6 | 4294 | 90 | 626 | 40225 | #N/A | #N/A | #N/A | #N/A
11:14 | 40435 | 40435 | 1.551 | 15.6 | 4253 | 90 | 627 | 40226 | #N/A | #N/A | #N/A | #N/A
11:14 | 40436 | 40436 | 1.562 | 15.7 | 4303 | 91 | 628 | 40227 | 0.698 | 16.7 | 699 | 77
11:14 | 40437 | 40437 | 1.57 | 15.7 | 4267 | 91 | 629 | 40228 | #N/A | #N/A | #N/A | #N/A
11:14 | 40438 | 40438 | 1.578 | 15.7 | 4243 | 92 | 630 | 40229 | #N/A | #N/A | #N/A | #N/A
11:14 | 40439 | 40439 | 1.587 | 15.7 | 4215 | 92 | 631 | 40230 | #N/A | #N/A | #N/A | #N/A
11:14 | 40440 | 40440 | 1.594 | 15.7 | 4192 | 92 | 632 | 40231 | #N/A | #N/A | #N/A | #N/A
11:14 | 40441 | 40441 | 1.603 | 15.7 | 4171 | 93 | 633 | 40232 | #N/A | #N/A | #N/A | #N/A
11:14 | 40442 | 40442 | 1.611 | 15.7 | 4152 | 93 | 634 | 40233 | #N/A | #N/A | #N/A | #N/A
11:14 | 40443 | 40443 | 1.619 | 15.7 | 4141 | 93 | 635 | 40234 | #N/A | #N/A | #N/A | #N/A
11:14 | 40444 | 40444 | 1.626 | 15.7 | 4133 | 94 | 636 | 40235 | #N/A | #N/A | #N/A | #N/A
11:14 | 40445 | 40445 | 1.637 | 15.8 | 4209 | 91 | 637 | 40236 | #N/A | #N/A | #N/A | #N/A
11:14 | 40446 | 40446 | 1.646 | 15.8 | 4211 | 92 | 638 | 40237 | 0.754 | 16.8 | 692 | 82
11:14 | 40447 | 40447 | 1.652 | 15.8 | 4213 | 92 | 639 | 40238 | 0.762 | 16.8 | 690 | 79
11:14 | 40448 | 40448 | 1.66 | 15.8 | 4217 | 92 | 640 | 40239 | 0.767 | 16.8 | 690 | 80
11:14 | 40449 | 40449 | 1.665 | 15.8 | 4234 | 93 | 641 | 40240 | 0.772 | 16.8 | 680 | 80
11:14 | 40450 | 40450 | 1.664 | 15.7 | 4169 | 92 | 642 | 40241 | 0.779 | 16.8 | 676 | 81
11:14 | 40451 | 40451 | 1.667 | 15.7 | 4184 | 92 | 643 | 40242 | 0.786 | 16.8 | 666 | 81
11:14 | 40453 | 40453 | 1.668 | 15.7 | 4203 | 92 | 644 | 40243 | 0.794 | 16.8 | 659 | 82
11:14 | 40454 | 40454 | 1.675 | 15.7 | 4230 | 93 | 645 | 40244 | 0.801 | 16.8 | 654 | 83
11:14 | 40455 | 40455 | 1.683 | 15.7 | 4247 | 93 | 646 | 40245 | 0.807 | 16.8 | 652 | 83
11:14 | 40456 | 40456 | 1.69 | 15.7 | 4273 | 93 | 647 | 40246 | 0.813 | 16.8 | 650 | 84
11:14 | 40457 | 40457 | 1.699 | 15.7 | 4296 | 93 | 648 | 40247 | 0.82 | 16.8 | 647 | 84
11:14 | 40458 | 40458 | 1.705 | 15.7 | 4326 | 94 | 649 | 40248 | 0.826 | 16.8 | 642 | 85
11:14 | 40459 | 40459 | 1.713 | 15.7 | 4352 | 94 | 650 | 40249 | 0.83 | 16.8 | 640 | 85
11:14 | 40460 | 40460 | 1.721 | 15.7 | 4383 | 94 | 651 | 40250 | 0.834 | 16.8 | 635 | 85
11:14 | 40461 | 40461 | 1.729 | 15.6 | 4327 | 95 | 652 | 40251 | 0.837 | 16.7 | 620 | 85
11:14 | 40462 | 40462 | 1.735 | 15.6 | 4357 | 95 | 653 | 40252 | 0.841 | 16.7 | 616 | 85
11:14 | 40463 | 40463 | 1.741 | 15.6 | 4387 | 95 | 654 | 40253 | 0.848 | 16.7 | 613 | 86
11:14 | 40464 | 40464 | 1.746 | 15.6 | 4409 | 95 | 655 | 40254 | 0.852 | 16.7 | 613 | 86
11:14 | 40465 | 40465 | 1.754 | 15.6 | 4437 | 95 | 656 | 40255 | 0.857 | 16.7 | 613 | 87
11:14 | 40466 | 40466 | 1.757 | 15.6 | 4462 | 96 | 657 | 40256 | 0.864 | 16.7 | 618 | 87
11:14 | 40467 | 40467 | 1.756 | 15.6 | 4492 | 95 | 658 | 40257 | 0.871 | 16.7 | 623 | 88
11:14 | 40468 | 40468 | 1.758 | 15.6 | 4520 | 95 | 659 | 40258 | 0.879 | 16.6 | 613 | 88
11:14 | 40469 | 40469 | 1.758 | 15.6 | 4553 | 95 | 660 | 40259 | 0.885 | 16.6 | 618 | 89
11:14 | 40470 | 40470 | 1.76 | 15.6 | 4583 | 95 | 661 | 40260 | 0.892 | 16.6 | 625 | 89
11:15 | 40471 | 40471 | 1.764 | 15.6 | 4598 | 95 | 662 | 40261 | 0.898 | 16.6 | 634 | 90
11:15 | 40472 | 40472 | 1.765 | 15.6 | 4612 | 95 | 663 | 40262 | 0.902 | 16.5 | 628 | 90
11:15 | 40473 | 40473 | 1.765 | 15.6 | 4616 | 95 | 664 | 40263 | 0.907 | 16.5 | 640 | 90
11:15 | 40475 | 40475 | 1.767 | 15.6 | 4635 | 95 | 665 | 40264 | 0.913 | 16.5 | 653 | 87
11:15 | 40476 | 40476 | 1.769 | 15.6 | 4635 | 95 | 666 | 40265 | 0.916 | 16.4 | 652 | 88
11:15 | 40477 | 40477 | 1.777 | 15.6 | 4638 | 95 | 667 | 40266 | 0.922 | 16.4 | 667 | 88
11:15 | 40478 | 40478 | 1.776 | 15.6 | 4627 | 95 | 668 | 40267 | 0.926 | 16.4 | 678 | 88
11:15 | 40479 | 40479 | 1.775 | 15.6 | 4624 | 95 | 669 | 40268 | 0.93 | 16.3 | 678 | 88
11:15 | 40480 | 40480 | 1.778 | 15.6 | 4609 | 95 | 670 | 40269 | 0.935 | 16.3 | 693 | 89
11:15 | 40481 | 40481 | 1.786 | 15.6 | 4590 | 95 | 671 | 40270 | 0.941 | 16.3 | 710 | 89
11:15 | 40482 | 40482 | 1.795 | 15.6 | 4577 | 93 | 672 | 40271 | 0.945 | 16.2 | 712 | 89
11:15 | 40483 | 40483 | 1.808 | 15.6 | 4568 | 93 | 673 | 40272 | 0.95 | 16.2 | 731 | 90
11:15 | 40484 | 40484 | 1.818 | 15.7 | 4639 | 94 | 674 | 40273 | 0.952 | 16.1 | 728 | 90
11:15 | 40485 | 40485 | 1.826 | 15.6 | 4533 | 94 | 675 | 40274 | 0.955 | 16.1 | 746 | 90
11:15 | 40486 | 40486 | 1.834 | 15.7 | 4603 | 94 | 676 | 40275 | 0.959 | 16 | 748 | 90
11:15 | 40487 | 40487 | 1.842 | 15.7 | 4594 | 95 | 677 | 40276 | 0.964 | 16 | 766 | 91
11:15 | 40488 | 40488 | 1.847 | 15.7 | 4577 | 95 | 678 | 40277 | 0.969 | 16 | 788 | 91
11:15 | 40489 | 40489 | 1.854 | 15.7 | 4558 | 95 | 679 | 40278 | 0.972 | 15.9 | 792 | 91
11:15 | 40490 | 40490 | 1.861 | 15.7 | 4545 | 95 | 680 | 40279 | 0.975 | 15.9 | 809 | 91
11:15 | 40491 | 40491 | 1.867 | 15.7 | 4533 | 95 | 681 | 40280 | 0.977 | 15.9 | 829 | 91
11:15 | 40492 | 40492 | 1.873 | 15.7 | 4530 | 96 | 682 | 40281 | 0.979 | 15.9 | 850 | 91
11:15 | 40493 | 40493 | 1.881 | 15.7 | 4516 | 96 | 683 | 40282 | 0.981 | 15.8 | 853 | 91
11:15 | 40494 | 40494 | 1.887 | 15.7 | 4507 | 96 | 684 | 40283 | 0.984 | 15.8 | 875 | 91
11:15 | 40495 | 40495 | 1.894 | 15.7 | 4498 | 96 | 685 | 40284 | 0.986 | 15.8 | 892 | 91
11:15 | 40496 | 40496 | 1.902 | 15.7 | 4492 | 97 | 686 | 40285 | 0.99 | 15.8 | 911 | 91
11:15 | 40497 | 40497 | 1.908 | 15.7 | 4486 | 97 | 687 | 40286 | 0.992 | 15.7 | 915 | 88
11:15 | 40498 | 40498 | 1.91 | 15.7 | 4483 | 97 | 688 | 40287 | 0.994 | 15.7 | 937 | 88
11:15 | 40499 | 40499 | 1.911 | 15.7 | 4481 | 97 | 689 | 40288 | 0.997 | 15.7 | 956 | 88
11:15 | 40500 | 40500 | 1.908 | 15.7 | 4479 | 96 | 690 | 40289 | 0.999 | 15.6 | 957 | 88
11:15 | 40501 | 40501 | 1.907 | 15.7 | 4477 | 96 | 691 | 40290 | 1 | 15.6 | 981 | 88
11:15 | 40502 | 40502 | 1.912 | 15.7 | 4481 | 96 | 692 | 40291 | 1.001 | 15.5 | 980 | 88
11:15 | 40504 | 40504 | 1.918 | 15.7 | 4483 | 96 | 693 | 40292 | 1.007 | 15.5 | 998 | 89
11:15 | 40505 | 40505 | 1.924 | 15.7 | 4486 | 97 | 694 | 40293 | 1.011 | 15.5 | 1018 | 89
11:15 | 40506 | 40506 | 1.926 | 15.7 | 4490 | 97 | 695 | 40294 | 1.012 | 15.4 | 1017 | 89
11:15 | 40507 | 40507 | 1.927 | 15.7 | 4492 | 97 | 696 | 40295 | 1.012 | 15.4 | 1033 | 88
11:15 | 40508 | 40508 | 1.931 | 15.7 | 4496 | 97 | 697 | 40296 | 1.013 | 15.4 | 1050 | 89
11:15 | 40509 | 40509 | 1.932 | 15.7 | 4507 | 97 | 698 | 40297 | 1.012 | 15.4 | 1069 | 88
11:15 | 40510 | 40510 | 1.935 | 15.7 | 4509 | 97 | 699 | 40298 | 1.012 | 15.3 | 1061 | 88
11:15 | 40511 | 40511 | 1.936 | 15.7 | 4520 | 97 | 700 | 40299 | 1.014 | 15.3 | 1075 | 88
11:15 | 40512 | 40512 | 1.94 | 15.7 | 4524 | 97 | 701 | 40300 | 1.014 | 15.3 | 1092 | 88
11:15 | 40513 | 40513 | 1.945 | 15.7 | 4537 | 97 | 702 | 40301 | 1.017 | 15.3 | 1108 | 88
11:15 | 40514 | 40514 | 1.947 | 15.7 | 4554 | 97 | 703 | 40302 | 1.019 | 15.3 | 1122 | 88
11:15 | 40515 | 40515 | 1.949 | 15.7 | 4573 | 97 | 704 | 40303 | #N/A | #N/A | #N/A | #N/A
11:15 | 40516 | 40516 | 1.953 | 15.7 | 4599 | 97 | 705 | 40304 | 1.021 | 15.3 | 1138 | 85
11:15 | 40517 | 40517 | 1.955 | 15.7 | 4613 | 97 | 706 | 40305 | 1.027 | 15.3 | 1149 | 85
11:15 | 40518 | 40518 | 1.958 | 15.6 | 4551 | 97 | 707 | 40306 | 1.029 | 15.3 | 1159 | 86
11:15 | 40519 | 40519 | 1.962 | 15.6 | 4566 | 97 | 708 | 40307 | 1.034 | 15.2 | 1149 | 86
11:15 | 40520 | 40520 | 1.965 | 15.6 | 4581 | 97 | 709 | 40308 | 1.036 | 15.2 | 1162 | 86
11:15 | 40521 | 40521 | 1.969 | 15.6 | 4601 | 97 | 710 | 40309 | 1.039 | 15.2 | 1174 | 86
11:15 | 40522 | 40522 | 1.971 | 15.6 | 4611 | 97 | 711 | 40310 | 1.042 | 15.2 | 1187 | 86
11:15 | 40523 | 40523 | 1.972 | 15.6 | 4627 | 94 | 712 | 40311 | 1.043 | 15.2 | 1203 | 86
11:15 | 40524 | 40524 | 1.974 | 15.6 | 4633 | 94 | 713 | 40312 | 1.044 | 15.2 | 1217 | 86
11:15 | 40525 | 40525 | 1.974 | 15.6 | 4640 | 94 | 714 | 40313 | 1.043 | 15.2 | 1231 | 86
11:15 | 40526 | 40526 | 1.975 | 15.6 | 4644 | 94 | 715 | 40314 | 1.043 | 15.2 | 1244 | 86
11:15 | 40527 | 40527 | 1.977 | 15.6 | 4650 | 94 | 716 | 40315 | 1.043 | 15.2 | 1260 | 85
11:15 | 40528 | 40528 | 1.976 | 15.6 | 4646 | 94 | 717 | 40316 | 1.045 | 15.2 | 1279 | 85
11:15 | 40529 | 40529 | 1.976 | 15.6 | 4633 | 94 | 718 | 40317 | 1.046 | 15.1 | 1269 | 85
11:16 | 40530 | 40530 | 1.978 | 15.6 | 4620 | 94 | 719 | 40318 | 1.047 | 15.1 | 1276 | 85
11:16 | 40531 | 40531 | 1.977 | 15.6 | 4600 | 94 | 720 | 40319 | 1.043 | 15.2 | 1306 | 85
11:16 | 40532 | 40532 | 1.974 | 15.6 | 4574 | 93 | 721 | 40320 | 1.038 | 15.2 | 1315 | 84
11:16 | 40533 | 40533 | 1.976 | 15.6 | 4548 | 93 | 722 | 40321 | 1.035 | 15.2 | 1324 | 84
11:16 | 40534 | 40534 | 1.973 | 15.6 | 4514 | 93 | 723 | 40322 | 1.034 | 15.2 | 1336 | 81
11:16 | 40535 | 40535 | 1.974 | 15.6 | 4483 | 93 | 724 | 40323 | 1.035 | 15.2 | 1341 | 81
11:16 | 40536 | 40536 | 1.971 | 15.6 | 4438 | 93 | 725 | 40324 | 1.038 | 15.2 | 1351 | 81
11:16 | 40537 | 40537 | 1.971 | 15.6 | 4396 | 93 | 726 | 40325 | 1.039 | 15.2 | 1360 | 81
11:16 | 40538 | 40538 | 1.966 | 15.6 | 4350 | 92 | 727 | 40326 | 1.041 | 15.2 | 1368 | 81
11:16 | 40539 | 40539 | 1.964 | 15.6 | 4305 | 92 | 728 | 40327 | 1.042 | 15.2 | 1374 | 81
11:16 | 40540 | 40540 | 1.962 | 15.6 | 4259 | 92 | 729 | 40328 | 1.046 | 15.2 | 1382 | 81
11:16 | 40541 | 40541 | 1.959 | 15.6 | 4209 | 92 | 730 | 40329 | 1.048 | 15.2 | 1391 | 81
11:16 | 40542 | 40542 | 1.957 | 15.6 | 4162 | 91 | 731 | 40330 | 1.052 | 15.2 | 1401 | 81
11:16 | 40543 | 40543 | 1.953 | 15.6 | 4112 | 91 | 732 | 40331 | 1.056 | 15.2 | 1415 | 81
11:16 | 40544 | 40544 | 1.951 | 15.6 | 4064 | 91 | 733 | 40332 | 1.059 | 15.2 | 1425 | 81
11:16 | 40545 | 40545 | 1.946 | 15.6 | 4014 | 90 | 734 | 40333 | 1.064 | 15.2 | 1437 | 82
11:16 | 40546 | 40546 | 1.943 | 15.6 | 3964 | 90 | 735 | 40334 | 1.068 | 15.2 | 1450 | 82
11:16 | 40547 | 40547 | 1.939 | 15.7 | 3994 | 90 | 736 | 40335 | 1.073 | 15.2 | 1465 | 82
11:16 | 40548 | 40548 | 1.936 | 15.7 | 3918 | 90 | 737 | 40336 | 1.078 | 15.2 | 1482 | 82
11:16 | 40549 | 40549 | 1.93 | 15.7 | 3873 | 89 | 738 | 40337 | 1.084 | 15.2 | 1498 | 83
11:16 | 40550 | 40550 | 1.926 | 15.7 | 3828 | 89 | 739 | 40338 | 1.09 | 15.2 | 1520 | 83
11:16 | 40551 | 40551 | 1.924 | 15.7 | 3783 | 89 | 740 | 40339 | 1.095 | 15.2 | 1543 | 83
11:16 | 40552 | 40552 | 1.921 | 15.7 | 3741 | 89 | 741 | 40340 | 1.101 | 15.2 | 1567 | 84
11:16 | 40553 | 40553 | 1.917 | 15.7 | 3700 | 88 | 742 | 40341 | 1.104 | 15.2 | 1594 | 81
11:16 | 40554 | 40554 | 1.913 | 15.6 | 3592 | 88 | 743 | 40342 | 1.106 | 15.2 | 1620 | 81
11:16 | 40555 | 40555 | 1.91 | 15.6 | 3557 | 88 | 744 | 40343 | #N/A | #N/A | #N/A | #N/A
11:16 | 40556 | 40556 | 1.91 | 15.6 | 3518 | 88 | 745 | 40344 | 1.114 | 15.2 | 1672 | 81
11:16 | 40557 | 40557 | 1.908 | 15.6 | 3485 | 87 | 746 | 40345 | 1.119 | 15.2 | 1706 | 81
11:16 | 40558 | 40558 | 1.904 | 15.6 | 3451 | 87 | 747 | 40346 | 1.125 | 15.3 | 1763 | 82
11:16 | 40559 | 40559 | 1.902 | 15.6 | 3420 | 87 | 748 | 40347 | 1.126 | 15.3 | 1785 | 82
11:16 | 40560 | 40560 | 1.902 | 15.7 | 3452 | 87 | 749 | 40348 | 1.129 | 15.3 | 1808 | 82
11:16 | 40561 | 40561 | 1.903 | 15.7 | 3420 | 87 | 750 | 40349 | 1.13 | 15.3 | 1829 | 82
11:16 | 40562 | 40562 | 1.902 | 15.7 | 3388 | 87 | 751 | 40350 | 1.141 | 15.3 | 1852 | 83
11:16 | 40563 | 40563 | 1.902 | 15.7 | 3356 | 86 | 752 | 40351 | 1.149 | 15.3 | 1871 | 83
11:16 | 40564 | 40564 | 1.901 | 15.7 | 3324 | 86 | 753 | 40352 | 1.154 | 15.4 | 1921 | 83
11:16 | 40565 | 40565 | 1.901 | 15.7 | 3296 | 86 | 754 | 40353 | 1.157 | 15.4 | 1935 | 83
11:16 | 40566 | 40566 | 1.902 | 15.7 | 3264 | 86 | 755 | 40354 | #N/A | #N/A | #N/A | #N/A
11:16 | 40567 | 40567 | 1.905 | 15.7 | 3232 | 86 | 756 | 40355 | 1.157 | 15.4 | 1957 | 83
11:16 | 40568 | 40568 | 1.908 | 15.7 | 3200 | 84 | 757 | 40356 | 1.16 | 15.4 | 1975 | 83
11:16 | 40569 | 40569 | 1.911 | 15.7 | 3167 | 84 | 758 | 40357 | 1.171 | 15.4 | 1987 | 84
11:16 | 40570 | 40570 | 1.911 | 15.7 | 3137 | 84 | 759 | 40358 | 1.179 | 15.5 | 2036 | 84
11:16 | 40571 | 40571 | 1.912 | 15.8 | 3163 | 84 | 760 | 40359 | 1.184 | 15.5 | 2049 | 85
11:16 | 40572 | 40572 | 1.915 | 15.8 | 3132 | 84 | 761 | 40360 | 1.192 | 15.5 | 2063 | 85
11:16 | 40573 | 40573 | 1.916 | 15.8 | 3098 | 84 | 762 | 40361 | 1.202 | 15.5 | 2081 | 86
11:16 | 40574 | 40574 | 1.924 | 15.8 | 3063 | 84 | 763 | 40362 | 1.209 | 15.5 | 2100 | 86
11:16 | 40575 | 40575 | 1.93 | 15.9 | 3088 | 84 | 764 | 40363 | 1.214 | 15.5 | 2121 | 86
11:16 | 40576 | 40576 | 1.937 | 15.9 | 3050 | 85 | 765 | 40364 | 1.222 | 15.5 | 2143 | 84
11:16 | 40577 | 40577 | 1.94 | 15.9 | 3015 | 84 | 766 | 40365 | 1.231 | 15.5 | 2169 | 84
11:16 | 40578 | 40578 | 1.944 | 15.9 | 2980 | 85 | 767 | 40366 | 1.238 | 15.5 | 2198 | 85
11:16 | 40579 | 40579 | 1.947 | 16 | 3004 | 85 | 768 | 40367 | 1.245 | 15.5 | 2229 | 85
11:16 | 40580 | 40580 | 1.952 | 16 | 2970 | 85 | 769 | 40368 | 1.252 | 15.5 | 2261 | 85
11:16 | 40581 | 40581 | 1.955 | 16 | 2936 | 85 | 770 | 40369 | 1.257 | 15.5 | 2301 | 86
11:16 | 40582 | 40582 | 1.958 | 16 | 2906 | 85 | 771 | 40370 | 1.266 | 15.5 | 2343 | 86
11:16 | 40583 | 40583 | 1.963 | 16.1 | 2932 | 85 | 772 | 40371 | 1.273 | 15.4 | 2346 | 86
11:16 | 40584 | 40584 | 1.965 | 16.1 | 2900 | 85 | 773 | 40372 | 1.281 | 15.4 | 2396 | 87
11:16 | 40585 | 40585 | 1.968 | 16.1 | 2871 | 85 | 774 | 40373 | 1.285 | 15.4 | 2450 | 87
11:16 | 40586 | 40586 | 1.974 | 16.1 | 2844 | 85 | 775 | 40374 | 1.291 | 15.4 | 2510 | 87
11:16 | 40587 | 40587 | 1.976 | 16.2 | 2877 | 85 | 776 | 40375 | 1.296 | 15.4 | 2569 | 88
11:16 | 40588 | 40588 | 1.977 | 16.2 | 2854 | 85 | 777 | 40376 | 1.303 | 15.4 | 2637 | 88
11:16 | 40589 | 40589 | 1.98 | 16.2 | 2827 | 85 | 778 | 40377 | 1.309 | 15.4 | 2705 | 88
11:16 | 40590 | 40590 | 1.986 | 16.2 | 2802 | 85 | 779 | 40378 | 1.318 | 15.4 | 2775 | 89
11:17 | 40591 | 40591 | 1.991 | 16.2 | 2783 | 85 | 780 | 40379 | 1.321 | 15.4 | 2848 | 89
11:17 | 40593 | 40593 | 1.993 | 16.3 | 2810 | 85 | 781 | 40380 | 1.33 | 15.4 | 2921 | 89
11:17 | 40594 | 40594 | 1.997 | 16.3 | 2795 | 86 | 782 | 40381 | 1.333 | 15.4 | 2998 | 89
11:17 | 40595 | 40595 | 2.001 | 16.3 | 2780 | 86 | 783 | 40382 | 1.338 | 15.3 | 3019 | 90
11:17 | 40596 | 40596 | 2.005 | 16.3 | 2772 | 86 | 784 | 40383 | 1.342 | 15.3 | 3096 | 90
11:17 | 40597 | 40597 | 2.008 | 16.3 | 2765 | 86 | 785 | 40384 | 1.347 | 15.3 | 3170 | 90
11:17 | 40598 | 40598 | 2.012 | 16.3 | 2763 | 86 | 786 | 40385 | 1.349 | 15.3 | 3249 | 90
11:17 | 40599 | 40599 | 2.015 | 16.3 | 2765 | 86 | 787 | 40386 | 1.35 | 15.3 | 3324 | 90
11:17 | 40600 | 40600 | 2.021 | 16.3 | 2772 | 86 | 788 | 40387 | 1.353 | 15.3 | 3403 | 90
11:17 | 40601 | 40601 | 2.025 | 16.3 | 2782 | 86 | 789 | 40388 | 1.355 | 15.3 | 3480 | 87
11:17 | 40602 | 40602 | 2.029 | 16.3 | 2797 | 86 | 790 | 40389 | 1.36 | 15.4 | 3653 | 87
11:17 | 40603 | 40603 | 2.035 | 16.3 | 2814 | 86 | 791 | 40390 | 1.362 | 15.4 | 3725 | 87
11:17 | 40604 | 40604 | 2.04 | 16.3 | 2834 | 86 | 792 | 40391 | 1.365 | 15.4 | 3792 | 87
11:17 | 40605 | 40605 | 2.043 | 16.3 | 2857 | 86 | 793 | 40392 | 1.368 | 15.4 | 3855 | 87
11:17 | 40606 | 40606 | 2.047 | 16.3 | 2882 | 86 | 794 | 40393 | 1.371 | 15.4 | 3912 | 87
11:17 | 40607 | 40607 | 2.051 | 16.3 | 2910 | 86 | 795 | 40394 | 1.375 | 15.4 | 3967 | 87
11:17 | 40608 | 40608 | 2.057 | 16.3 | 2938 | 87 | 796 | 40395 | 1.378 | 15.4 | 4016 | 88
11:17 | 40609 | 40609 | 2.06 | 16.3 | 2968 | 87 | 797 | 40396 | 1.377 | 15.4 | 4064 | 87
11:17 | 40610 | 40610 | 2.062 | 16.3 | 3000 | 87 | 798 | 40397 | 1.378 | 15.4 | 4108 | 87
11:17 | 40611 | 40611 | 2.066 | 16.3 | 3031 | 87 | 799 | 40398 | 1.381 | 15.4 | 4151 | 87
11:17 | 40612 | 40612 | 2.07 | 16.3 | 3061 | 87 | 800 | 40399 | 1.383 | 15.4 | 4191 | 87
11:17 | 40613 | 40613 | 2.074 | 16.3 | 3093 | 87 | 801 | 40400 | 1.388 | 15.4 | 4228 | 87
11:17 | 40614 | 40614 | 2.078 | 16.2 | 3058 | 87 | 802 | 40401 | 1.392 | 15.4 | 4264 | 88
11:17 | 40615 | 40615 | 2.081 | 16.2 | 3089 | 87 | 803 | 40402 | 1.393 | 15.4 | 4298 | 87
11:17 | 40616 | 40616 | 2.084 | 16.2 | 3120 | 87 | 804 | 40403 | 1.389 | 15.4 | 4330 | 87
11:17 | 40617 | 40617 | 2.088 | 16.2 | 3154 | 87 | 805 | 40404 | 1.388 | 15.4 | 4357 | 87
11:17 | 40618 | 40618 | 2.092 | 16.2 | 3185 | 87 | 806 | 40405 | 1.387 | 15.4 | 4403 | 87
11:17 | 40619 | 40619 | 2.096 | 16.2 | 3220 | 87 | 807 | 40406 | 1.389 | 15.4 | 4423 | 87
11:17 | 40620 | 40620 | 2.1 | 16.2 | 3254 | 87 | 808 | 40407 | 1.391 | 15.4 | 4448 | 87
11:17 | 40621 | 40621 | 2.101 | 16.1 | 3220 | 87 | 809 | 40408 | 1.395 | 15.4 | 4464 | 87
11:17 | 40622 | 40622 | 2.101 | 16.1 | 3253 | 87 | 810 | 40409 | 1.398 | 15.4 | 4480 | 87
11:17 | 40623 | 40623 | 2.103 | 16.1 | 3287 | 87 | 811 | 40410 | 1.404 | 15.4 | 4496 | 87
11:17 | 40624 | 40624 | 2.105 | 16.1 | 3318 | 87 | 812 | 40411 | 1.407 | 15.4 | 4507 | 87
11:17 | 40625 | 40625 | 2.109 | 16.1 | 3348 | 87 | 813 | 40412 | 1.412 | 15.4 | 4516 | 88
11:17 | 40626 | 40626 | 2.112 | 16.1 | 3371 | 87 | 814 | 40413 | 1.418 | 15.4 | 4521 | 88
11:17 | 40627 | 40627 | 2.114 | 16.1 | 3389 | 87 | 815 | 40414 | 1.418 | 15.4 | 4521 | 85
11:17 | 40628 | 40628 | 2.115 | 16.1 | 3406 | 87 | 816 | 40415 | 1.42 | 15.4 | 4519 | 85
11:17 | 40629 | 40629 | 2.116 | 16.1 | 3420 | 87 | 817 | 40416 | #N/A | #N/A | #N/A | #N/A
11:17 | 40630 | 40630 | 2.119 | 16.1 | 3434 | 87 | 818 | 40417 | 1.42 | 15.4 | 4514 | 85
11:17 | 40631 | 40631 | 2.123 | 16.1 | 3444 | 87 | 819 | 40418 | 1.426 | 15.4 | 4505 | 85
11:17 | 40632 | 40632 | 2.131 | 16 | 3382 | 87 | 820 | 40419 | 1.435 | 15.4 | 4496 | 86
11:17 | 40633 | 40633 | 2.137 | 16 | 3388 | 88 | 821 | 40420 | 1.445 | 15.4 | 4483 | 86
11:17 | 40634 | 40634 | 2.141 | 16 | 3392 | 88 | 822 | 40421 | 1.451 | 15.4 | 4469 | 86
11:17 | 40635 | 40635 | 2.147 | 16 | 3398 | 88 | 823 | 40422 | 1.461 | 15.4 | 4453 | 87
11:17 | 40636 | 40636 | 2.151 | 16 | 3406 | 88 | 824 | 40423 | 1.471 | 15.4 | 4433 | 87
11:17 | 40637 | 40637 | 2.155 | 16 | 3416 | 88 | 825 | 40424 | 1.48 | 15.4 | 4414 | 88
11:17 | 40638 | 40638 | 2.16 | 15.9 | 3352 | 88 | 826 | 40425 | 1.491 | 15.4 | 4394 | 88
11:17 | 40639 | 40639 | 2.162 | 15.9 | 3358 | 88 | 827 | 40426 | 1.499 | 15.4 | 4369 | 88
11:17 | 40640 | 40640 | 2.163 | 15.9 | 3364 | 88 | 828 | 40427 | 1.505 | 15.4 | 4344 | 89
11:17 | 40641 | 40641 | 2.165 | 15.9 | 3370 | 86 | 829 | 40428 | 1.514 | 15.5 | 4396 | 89
11:17 | 40642 | 40642 | 2.17 | 15.9 | 3382 | 86 | 830 | 40429 | 1.523 | 15.5 | 4376 | 90
11:17 | 40643 | 40643 | 2.167 | 15.9 | 3394 | 86 | 831 | 40430 | 1.531 | 15.5 | 4349 | 90
11:17 | 40644 | 40644 | 2.169 | 15.9 | 3403 | 86 | 832 | 40431 | 1.536 | 15.5 | 4321 | 90
11:17 | 40645 | 40645 | 2.17 | 15.8 | 3348 | 86 | 833 | 40432 | 1.537 | 15.6 | 4370 | 90
11:17 | 40646 | 40646 | 2.171 | 15.8 | 3359 | 85 | 834 | 40433 | 1.539 | 15.6 | 4340 | 90
11:17 | 40647 | 40647 | 2.174 | 15.8 | 3367 | 86 | 835 | 40434 | 1.541 | 15.6 | 4294 | 90
11:17 | 40648 | 40648 | 2.175 | 15.8 | 3378 | 85 | 836 | 40435 | 1.551 | 15.6 | 4253 | 90
11:17 | 40649 | 40649 | 2.177 | 15.8 | 3382 | 85 | 837 | 40436 | 1.562 | 15.7 | 4303 | 91
11:18 | 40650 | 40650 | 2.18 | 15.8 | 3386 | 85 | 838 | 40437 | 1.57 | 15.7 | 4267 | 91
11:18 | 40651 | 40651 | 2.182 | 15.8 | 3390 | 85 | 839 | 40438 | 1.578 | 15.7 | 4243 | 92
11:18 | 40652 | 40652 | 2.185 | 15.8 | 3390 | 85 | 840 | 40439 | 1.587 | 15.7 | 4215 | 92
11:18 | 40653 | 40653 | 2.188 | 15.7 | 3322 | 85 | 841 | 40440 | 1.594 | 15.7 | 4192 | 92
11:18 | 40654 | 40654 | 2.192 | 15.7 | 3318 | 86 | 842 | 40441 | 1.603 | 15.7 | 4171 | 93
11:18 | 40655 | 40655 | 2.194 | 15.7 | 3311 | 85 | 843 | 40442 | 1.611 | 15.7 | 4152 | 93
11:18 | 40656 | 40656 | 2.197 | 15.7 | 3303 | 86 | 844 | 40443 | 1.619 | 15.7 | 4141 | 93
11:18 | 40657 | 40657 | 2.199 | 15.7 | 3296 | 85 | 845 | 40444 | 1.626 | 15.7 | 4133 | 94
11:18 | 40658 | 40658 | 2.201 | 15.7 | 3288 | 85 | 846 | 40445 | 1.637 | 15.8 | 4209 | 91
11:18 | 40659 | 40659 | 2.206 | 15.7 | 3281 | 86 | 847 | 40446 | 1.646 | 15.8 | 4211 | 92
11:18 | 40660 | 40660 | 2.208 | 15.7 | 3275 | 86 | 848 | 40447 | 1.652 | 15.8 | 4213 | 92
11:18 | 40661 | 40661 | 2.213 | 15.8 | 3330 | 86 | 849 | 40448 | 1.66 | 15.8 | 4217 | 92
11:18 | 40662 | 40662 | 2.215 | 15.8 | 3323 | 86 | 850 | 40449 | 1.665 | 15.8 | 4234 | 93
11:18 | 40663 | 40663 | 2.218 | 15.8 | 3313 | 86 | 851 | 40450 | 1.664 | 15.7 | 4169 | 92
11:18 | 40664 | 40664 | 2.219 | 15.8 | 3303 | 86 | 852 | 40451 | 1.667 | 15.7 | 4184 | 92
11:18 | 40665 | 40665 | 2.223 | 15.8 | 3290 | 86 | 853 | 40452 | #N/A | #N/A | #N/A | #N/A
11:18 | 40666 | 40666 | 2.224 | 15.8 | 3278 | 86 | 854 | 40453 | 1.668 | 15.7 | 4203 | 92
11:18 | 40667 | 40667 | 2.227 | 15.8 | 3265 | 86 | 855 | 40454 | 1.675 | 15.7 | 4230 | 93
11:18 | 40668 | 40668 | 2.227 | 15.8 | 3251 | 86 | 856 | 40455 | 1.683 | 15.7 | 4247 | 93
11:18 | 40669 | 40669 | 2.23 | 15.8 | 3238 | 86 | 857 | 40456 | 1.69 | 15.7 | 4273 | 93
11:18 | 40670 | 40670 | 2.229 | 15.7 | 3162 | 85 | 858 | 40457 | 1.699 | 15.7 | 4296 | 93
11:18 | 40671 | 40671 | 2.23 | 15.7 | 3149 | 86 | 859 | 40458 | 1.705 | 15.7 | 4326 | 94
11:18 | 40672 | 40672 | 2.232 | 15.7 | 3135 | 85 | 860 | 40459 | 1.713 | 15.7 | 4352 | 94
11:18 | 40673 | 40673 | 2.231 | 15.7 | 3124 | 85 | 861 | 40460 | 1.721 | 15.7 | 4383 | 94
11:18 | 40674 | 40674 | 2.234 | 15.7 | 3116 | 85 | 862 | 40461 | 1.729 | 15.6 | 4327 | 95
11:18 | 40675 | 40675 | 2.234 | 15.7 | 3109 | 85 | 863 | 40462 | 1.735 | 15.6 | 4357 | 95
11:18 | 40676 | 40676 | 2.238 | 15.7 | 3105 | 85 | 864 | 40463 | 1.741 | 15.6 | 4387 | 95
11:18 | 40677 | 40677 | 2.24 | 15.7 | 3100 | 85 | 865 | 40464 | 1.746 | 15.6 | 4409 | 95
11:18 | 40678 | 40678 | 2.243 | 15.7 | 3096 | 85 | 866 | 40465 | 1.754 | 15.6 | 4437 | 95
11:18 | 40679 | 40679 | 2.245 | 15.6 | 3037 | 85 | 867 | 40466 | 1.757 | 15.6 | 4462 | 96
11:18 | 40680 | 40680 | 2.247 | 15.6 | 3031 | 85 | 868 | 40467 | 1.756 | 15.6 | 4492 | 95
11:18 | 40681 | 40681 | 2.244 | 15.6 | 3027 | 85 | 869 | 40468 | 1.758 | 15.6 | 4520 | 95
11:18 | 40682 | 40682 | 2.247 | 15.6 | 3024 | 85 | 870 | 40469 | 1.758 | 15.6 | 4553 | 95
11:18 | 40683 | 40683 | 2.248 | 15.6 | 3020 | 85 | 871 | 40470 | 1.76 | 15.6 | 4583 | 95
11:18 | 40684 | 40684 | 2.251 | 15.6 | 3016 | 85 | 872 | 40471 | 1.764 | 15.6 | 4598 | 95
11:18 | 40685 | 40685 | 2.252 | 15.6 | 3016 | 85 | 873 | 40472 | 1.765 | 15.6 | 4612 | 95
11:18 | 40686 | 40686 | 2.252 | 15.6 | 3012 | 85 | 874 | 40473 | 1.765 | 15.6 | 4616 | 95
11:18 | 40687 | 40687 | 2.252 | 15.6 | 3007 | 85 | 875 | 40474 | #N/A | #N/A | #N/A | #N/A
11:18 | 40688 | 40688 | 2.251 | 15.6 | 2998 | 85 | 876 | 40475 | 1.767 | 15.6 | 4635 | 95
11:18 | 40689 | 40689 | 2.252 | 15.6 | 2988 | 85 | 877 | 40476 | 1.769 | 15.6 | 4635 | 95
11:18 | 40690 | 40690 | 2.251 | 15.6 | 2977 | 85 | 878 | 40477 | 1.777 | 15.6 | 4638 | 95
11:18 | 40691 | 40691 | 2.249 | 15.6 | 2968 | 84 | 879 | 40478 | 1.776 | 15.6 | 4627 | 95
11:18 | 40692 | 40692 | 2.247 | 15.6 | 2957 | 84 | 880 | 40479 | 1.775 | 15.6 | 4624 | 95
11:18 | 40693 | 40693 | 2.244 | 15.6 | 2944 | 84 | 881 | 40480 | 1.778 | 15.6 | 4609 | 95
11:18 | 40694 | 40694 | 2.243 | 15.6 | 2931 | 84 | 882 | 40481 | 1.786 | 15.6 | 4590 | 95
11:18 | 40695 | 40695 | 2.242 | 15.6 | 2916 | 84 | 883 | 40482 | 1.795 | 15.6 | 4577 | 93
11:18 | 40696 | 40696 | 2.239 | 15.6 | 2905 | 84 | 884 | 40483 | 1.808 | 15.6 | 4568 | 93
11:18 | 40697 | 40697 | 2.237 | 15.6 | 2896 | 83 | 885 | 40484 | 1.818 | 15.7 | 4639 | 94
11:18 | 40698 | 40698 | 2.236 | 15.6 | 2888 | 83 | 886 | 40485 | 1.826 | 15.6 | 4533 | 94
11:18 | 40699 | 40699 | 2.234 | 15.6 | 2883 | 83 | 887 | 40486 | 1.834 | 15.7 | 4603 | 94
11:18 | 40700 | 40700 | 2.23 | 15.6 | 2877 | 83 | 888 | 40487 | 1.842 | 15.7 | 4594 | 95
11:18 | 40701 | 40701 | 2.229 | 15.6 | 2872 | 83 | 889 | 40488 | 1.847 | 15.7 | 4577 | 95
11:18 | 40702 | 40702 | 2.228 | 15.6 | 2864 | 81 | 890 | 40489 | 1.854 | 15.7 | 4558 | 95
11:18 | 40703 | 40703 | 2.226 | 15.6 | 2859 | 80 | 891 | 40490 | 1.861 | 15.7 | 4545 | 95
11:18 | 40704 | 40704 | 2.225 | 15.6 | 2855 | 80 | 892 | 40491 | 1.867 | 15.7 | 4533 | 95
11:18 | 40705 | 40705 | 2.226 | 15.6 | 2851 | 80 | 893 | 40492 | 1.873 | 15.7 | 4530 | 96
11:18 | 40706 | 40706 | 2.224 | 15.6 | 2851 | 80 | 894 | 40493 | 1.881 | 15.7 | 4516 | 96
11:18 | 40707 | 40707 | 2.222 | 15.6 | 2848 | 80 | 895 | 40494 | 1.887 | 15.7 | 4507 | 96
11:18 | 40708 | 40708 | 2.218 | 15.6 | 2842 | 80 | 896 | 40495 | 1.894 | 15.7 | 4498 | 96
11:18 | 40709 | 40709 | 2.221 | 15.6 | 2837 | 80 | 897 | 40496 | 1.902 | 15.7 | 4492 | 97
11:18 | 40710 | 40710 | 2.222 | 15.6 | 2829 | 80 | 898 | 40497 | 1.908 | 15.7 | 4486 | 97
11:19 | 40712 | 40712 | 2.226 | 15.6 | 2820 | 80 | 899 | 40498 | 1.91 | 15.7 | 4483 | 97
11:19 | 40713 | 40713 | 2.226 | 15.6 | 2814 | 80 | 900 | 40499 | 1.911 | 15.7 | 4481 | 97
11:19 | 40714 | 40714 | 2.226 | 15.6 | 2805 | 80 | 901 | 40500 | 1.908 | 15.7 | 4479 | 96
11:19 | 40715 | 40715 | 2.227 | 15.6 | 2796 | 80 | 902 | 40501 | 1.907 | 15.7 | 4477 | 96
11:19 | 40716 | 40716 | 2.224 | 15.6 | 2785 | 79 | 903 | 40502 | 1.912 | 15.7 | 4481 | 96
11:19 | 40717 | 40717 | 2.222 | 15.6 | 2772 | 79 | 904 | 40503 | #N/A | #N/A | #N/A | #N/A
11:19 | 40718 | 40718 | 2.222 | 15.6 | 2761 | 79 | 905 | 40504 | 1.918 | 15.7 | 4483 | 96
11:19 | 40719 | 40719 | 2.222 | 15.6 | 2744 | 79 | 906 | 40505 | 1.924 | 15.7 | 4486 | 97
11:19 | 40720 | 40720 | 2.223 | 15.6 | 2729 | 79 | 907 | 40506 | 1.926 | 15.7 | 4490 | 97
11:19 | 40721 | 40721 | 2.22 | 15.6 | 2714 | 79 | 908 | 40507 | 1.927 | 15.7 | 4492 | 97
11:19 | 40722 | 40722 | 2.223 | 15.6 | 2700 | 79 | 909 | 40508 | 1.931 | 15.7 | 4496 | 97
11:19 | 40723 | 40723 | 2.221 | 15.7 | 2737 | 79 | 910 | 40509 | 1.932 | 15.7 | 4507 | 97
11:19 | 40724 | 40724 | 2.219 | 15.7 | 2724 | 79 | 911 | 40510 | 1.935 | 15.7 | 4509 | 97
11:19 | 40725 | 40725 | 2.222 | 15.7 | 2713 | 79 | 912 | 40511 | 1.936 | 15.7 | 4520 | 97
11:19 | 40726 | 40726 | 2.22 | 15.7 | 2701 | 78 | 913 | 40512 | 1.94 | 15.7 | 4524 | 97
11:19 | 40727 | 40727 | 2.221 | 15.7 | 2692 | 78 | 914 | 40513 | 1.945 | 15.7 | 4537 | 97
11:19 | 40728 | 40728 | 2.221 | 15.7 | 2686 | 78 | 915 | 40514 | 1.947 | 15.7 | 4554 | 97
11:19 | 40729 | 40729 | 2.224 | 15.7 | 2681 | 78 | 916 | 40515 | 1.949 | 15.7 | 4573 | 97
11:19 | 40730 | 40730 | 2.227 | 15.7 | 2673 | 78 | 917 | 40516 | 1.953 | 15.7 | 4599 | 97
11:19 | 40731 | 40731 | 2.228 | 15.7 | 2664 | 78 | 918 | 40517 | 1.955 | 15.7 | 4613 | 97
11:19 | 40732 | 40732 | 2.225 | 15.7 | 2656 | 78 | 919 | 40518 | 1.958 | 15.6 | 4551 | 97
11:19 | 40733 | 40733 | 2.228 | 15.8 | 2700 | 78 | 920 | 40519 | 1.962 | 15.6 | 4566 | 97
11:19 | 40734 | 40734 | 2.228 | 15.8 | 2692 | 78 | 921 | 40520 | 1.965 | 15.6 | 4581 | 97
11:19 | 40735 | 40735 | 2.228 | 15.8 | 2688 | 78 | 922 | 40521 | 1.969 | 15.6 | 4601 | 97
11:19 | 40736 | 40736 | 2.23 | 15.8 | 2678 | 78 | 923 | 40522 | 1.971 | 15.6 | 4611 | 97
11:19 | 40737 | 40737 | 2.231 | 15.8 | 2669 | 78 | 924 | 40523 | 1.972 | 15.6 | 4627 | 94
11:19 | 40738 | 40738 | 2.234 | 15.8 | 2663 | 78 | 925 | 40524 | 1.974 | 15.6 | 4633 | 94
11:19 | 40739 | 40739 | 2.235 | 15.9 | 2703 | 78 | 926 | 40525 | 1.974 | 15.6 | 4640 | 94
11:19 | 40740 | 40740 | 2.235 | 15.9 | 2692 | 78 | 927 | 40526 | 1.975 | 15.6 | 4644 | 94
11:19 | 40741 | 40741 | 2.234 | 15.9 | 2680 | 78 | 928 | 40527 | 1.977 | 15.6 | 4650 | 94
11:19 | 40742 | 40742 | 2.238 | 15.9 | 2664 | 78 | 929 | 40528 | 1.976 | 15.6 | 4646 | 94
11:19 | 40743 | 40743 | 2.24 | 15.9 | 2647 | 78 | 930 | 40529 | 1.976 | 15.6 | 4633 | 94
11:19 | 40744 | 40744 | 2.24 | 15.9 | 2635 | 78 | 931 | 40530 | 1.978 | 15.6 | 4620 | 94
11:19 | 40745 | 40745 | 2.24 | 15.9 | 2619 | 78 | 932 | 40531 | 1.977 | 15.6 | 4600 | 94
11:19 | 40746 | 40746 | 2.247 | 15.9 | 2607 | 78 | 933 | 40532 | 1.974 | 15.6 | 4574 | 93
11:19 | 40747 | 40747 | 2.258 | 16 | 2642 | 78 | 934 | 40533 | 1.976 | 15.6 | 4548 | 93
11:19 | 40748 | 40748 | 2.265 | 16 | 2620 | 78 | 935 | 40534 | 1.973 | 15.6 | 4514 | 93
11:19 | 40749 | 40749 | 2.271 | 16 | 2602 | 78 | 936 | 40535 | 1.974 | 15.6 | 4483 | 93
11:19 | 40750 | 40750 | 2.278 | 16 | 2584 | 79 | 937 | 40536 | 1.971 | 15.6 | 4438 | 93
11:19 | 40751 | 40751 | 2.282 | 16 | 2566 | 79 | 938 | 40537 | 1.971 | 15.6 | 4396 | 93
11:19 | 40752 | 40752 | 2.287 | 16 | 2554 | 79 | 939 | 40538 | 1.966 | 15.6 | 4350 | 92
11:19 | 40753 | 40753 | 2.286 | 16.1 | 2587 | 79 | 940 | 40539 | 1.964 | 15.6 | 4305 | 92
11:19 | 40754 | 40754 | 2.288 | 16.1 | 2571 | 79 | 941 | 40540 | 1.962 | 15.6 | 4259 | 92
11:19 | 40755 | 40755 | 2.288 | 16.1 | 2559 | 79 | 942 | 40541 | 1.959 | 15.6 | 4209 | 92
11:19 | 40756 | 40756 | 2.289 | 16.1 | 2542 | 79 | 943 | 40542 | 1.957 | 15.6 | 4162 | 91
11:19 | 40757 | 40757 | 2.291 | 16.1 | 2530 | 79 | 944 | 40543 | 1.953 | 15.6 | 4112 | 91
11:19 | 40758 | 40758 | 2.293 | 16.1 | 2518 | 79 | 945 | 40544 | 1.951 | 15.6 | 4064 | 91
11:19 | 40759 | 40759 | 2.297 | 16.1 | 2504 | 79 | 946 | 40545 | 1.946 | 15.6 | 4014 | 90
11:19 | 40760 | 40760 | 2.299 | 16.2 | 2541 | 79 | 947 | 40546 | 1.943 | 15.6 | 3964 | 90
11:19 | 40761 | 40761 | 2.304 | 16.2 | 2522 | 79 | 948 | 40547 | 1.939 | 15.7 | 3994 | 90
11:19 | 40762 | 40762 | 2.308 | 16.2 | 2504 | 79 | 949 | 40548 | 1.936 | 15.7 | 3918 | 90
11:19 | 40763 | 40763 | 2.312 | 16.2 | 2487 | 79 | 950 | 40549 | 1.93 | 15.7 | 3873 | 89
11:19 | 40764 | 40764 | 2.316 | 16.2 | 2466 | 79 | 951 | 40550 | 1.926 | 15.7 | 3828 | 89
11:19 | 40765 | 40765 | 2.321 | 16.2 | 2447 | 79 | 952 | 40551 | 1.924 | 15.7 | 3783 | 89
11:19 | 40766 | 40766 | 2.324 | 16.2 | 2431 | 79 | 953 | 40552 | 1.921 | 15.7 | 3741 | 89
11:19 | 40767 | 40767 | 2.326 | 16.3 | 2461 | 79 | 954 | 40553 | 1.917 | 15.7 | 3700 | 88
11:19 | 40768 | 40768 | 2.331 | 16.3 | 2442 | 79 | 955 | 40554 | 1.913 | 15.6 | 3592 | 88
11:19 | 40769 | 40769 | 2.333 | 16.3 | 2410 | 79 | 956 | 40555 | 1.91 | 15.6 | 3557 | 88
11:20 | 40770 | 40770 | 2.333 | 16.3 | 2391 | 79 | 957 | 40556 | 1.91 | 15.6 | 3518 | 88
11:20 | 40771 | 40771 | 2.331 | 16.3 | 2365 | 79 | 958 | 40557 | 1.908 | 15.6 | 3485 | 87
11:20 | 40772 | 40772 | 2.33 | 16.3 | 2344 | 79 | 959 | 40558 | 1.904 | 15.6 | 3451 | 87
11:20 | 40773 | 40773 | 2.331 | 16.3 | 2321 | 79 | 960 | 40559 | 1.902 | 15.6 | 3420 | 87
11:20 | 40774 | 40774 | 2.331 | 16.3 | 2300 | 79 | 961 | 40560 | 1.902 | 15.7 | 3452 | 87
11:20 | 40775 | 40775 | 2.329 | 16.4 | 2326 | 78 | 962 | 40561 | 1.903 | 15.7 | 3420 | 87
11:20 | 40776 | 40776 | 2.326 | 16.4 | 2302 | 78 | 963 | 40562 | 1.902 | 15.7 | 3388 | 87
11:20 | 40777 | 40777 | 2.324 | 16.4 | 2280 | 78 | 964 | 40563 | 1.902 | 15.7 | 3356 | 86
11:20 | 40778 | 40778 | 2.326 | 16.4 | 2254 | 78 | 965 | 40564 | 1.901 | 15.7 | 3324 | 86
11:20 | 40779 | 40779 | 2.326 | 16.4 | 2230 | 78 | 966 | 40565 | 1.901 | 15.7 | 3296 | 86
11:20 | 40780 | 40780 | 2.325 | 16.4 | 2204 | 78 | 967 | 40566 | 1.902 | 15.7 | 3264 | 86
11:20 | 40781 | 40781 | 2.327 | 16.4 | 2178 | 78 | 968 | 40567 | 1.905 | 15.7 | 3232 | 86
11:20 | 40782 | 40782 | 2.327 | 16.4 | 2152 | 78 | 969 | 40568 | 1.908 | 15.7 | 3200 | 84
11:20 | 40783 | 40783 | 2.324 | 16.4 | 2123 | 78 | 970 | 40569 | 1.911 | 15.7 | 3167 | 84
11:20 | 40784 | 40784 | 2.319 | 16.4 | 2099 | 78 | 971 | 40570 | 1.911 | 15.7 | 3137 | 84
11:20 | 40785 | 40785 | 2.314 | 16.4 | 2073 | 77 | 972 | 40571 | 1.912 | 15.8 | 3163 | 84
11:20 | 40787 | 40787 | 2.309 | 16.4 | 2041 | 77 | 973 | 40572 | 1.915 | 15.8 | 3132 | 84
11:20 | 40788 | 40788 | 2.308 | 16.4 | 2026 | 77 | 974 | 40573 | 1.916 | 15.8 | 3098 | 84
11:20 | 40789 | 40789 | 2.31 | 16.4 | 2013 | 77 | 975 | 40574 | 1.924 | 15.8 | 3063 | 84
11:20 | 40790 | 40790 | 2.308 | 16.4 | 2002 | 77 | 976 | 40575 | 1.93 | 15.9 | 3088 | 84
11:20 | 40791 | 40791 | 2.308 | 16.4 | 1997 | 77 | 977 | 40576 | 1.937 | 15.9 | 3050 | 85
11:20 | 40792 | 40792 | 2.309 | 16.4 | 1989 | 77 | 978 | 40577 | 1.94 | 15.9 | 3015 | 84
11:20 | 40793 | 40793 | 2.31 | 16.4 | 1984 | 77 | 979 | 40578 | 1.944 | 15.9 | 2980 | 85
11:20 | 40794 | 40794 | 2.309 | 16.4 | 1976 | 76 | 980 | 40579 | 1.947 | 16 | 3004 | 85
11:20 | 40795 | 40795 | 2.306 | 16.4 | 1965 | 76 | 981 | 40580 | 1.952 | 16 | 2970 | 85
11:20 | 40796 | 40796 | 2.303 | 16.4 | 1960 | 76 | 982 | 40581 | 1.955 | 16 | 2936 | 85
11:20 | 40797 | 40797 | 2.306 | 16.4 | 1958 | 76 | 983 | 40582 | 1.958 | 16 | 2906 | 85
11:20 | 40798 | 40798 | 2.305 | 16.4 | 1956 | 76 | 984 | 40583 | 1.963 | 16.1 | 2932 | 85
11:20 | 40799 | 40799 | 2.3 | 16.4 | 1956 | 76 | 985 | 40584 | 1.965 | 16.1 | 2900 | 85
11:20 | 40800 | 40800 | 2.295 | 16.4 | 1952 | 74 | 986 | 40585 | 1.968 | 16.1 | 2871 | 85
11:20 | 40801 | 40801 | 2.293 | 16.4 | 1947 | 74 | 987 | 40586 | 1.974 | 16.1 | 2844 | 85
11:20 | 40802 | 40802 | 2.293 | 16.4 | 1936 | 74 | 988 | 40587 | 1.976 | 16.2 | 2877 | 85
11:20 | 40803 | 40803 | 2.293 | 16.4 | 1932 | 74 | 989 | 40588 | 1.977 | 16.2 | 2854 | 85
11:20 | 40804 | 40804 | 2.291 | 16.4 | 1928 | 73 | 990 | 40589 | 1.98 | 16.2 | 2827 | 85
11:20 | 40805 | 40805 | 2.294 | 16.4 | 1928 | 73 | 991 | 40590 | 1.986 | 16.2 | 2802 | 85
11:20 | 40806 | 40806 | 2.295 | 16.4 | 1928 | 73 | 992 | 40591 | 1.991 | 16.2 | 2783 | 85
11:20 | 40807 | 40807 | 2.298 | 16.4 | 1930 | 73 | 993 | 40592 | #N/A | #N/A | #N/A | #N/A
11:20 | 40808 | 40808 | 2.302 | 16.4 | 1928 | 73 | 994 | 40593 | 1.993 | 16.3 | 2810 | 85
11:20 | 40809 | 40809 | 2.303 | 16.4 | 1921 | 73 | 995 | 40594 | 1.997 | 16.3 | 2795 | 86
11:20 | 40810 | 40810 | 2.304 | 16.4 | 1921 | 73 | 996 | 40595 | 2.001 | 16.3 | 2780 | 86
11:20 | 40811 | 40811 | 2.306 | 16.4 | 1919 | 73 | 997 | 40596 | 2.005 | 16.3 | 2772 | 86
11:20 | 40812 | 40812 | 2.306 | 16.4 | 1915 | 73 | 998 | 40597 | 2.008 | 16.3 | 2765 | 86
11:20 | 40813 | 40813 | 2.306 | 16.4 | 1917 | 73 | 999 | 40598 | 2.012 | 16.3 | 2763 | 86
11:20 | 40814 | 40814 | 2.308 | 16.4 | 1915 | 73 | 1000 | 40599 | 2.015 | 16.3 | 2765 | 86
11:20 | 40815 | 40815 | 2.308 | 16.4 | 1908 | 73 | 1001 | 40600 | 2.021 | 16.3 | 2772 | 86
11:20 | 40816 | 40816 | 2.308 | 16.4 | 1906 | 73 | 1002 | 40601 | 2.025 | 16.3 | 2782 | 86
11:20 | 40817 | 40817 | 2.31 | 16.4 | 1902 | 73 | 1003 | 40602 | 2.029 | 16.3 | 2797 | 86
11:20 | 40818 | 40818 | 2.31 | 16.4 | 1902 | 73 | 1004 | 40603 | 2.035 | 16.3 | 2814 | 86
11:20 | 40819 | 40819 | 2.308 | 16.5 | 1944 | 73 | 1005 | 40604 | 2.04 | 16.3 | 2834 | 86
11:20 | 40820 | 40820 | 2.309 | 16.5 | 1940 | 73 | 1006 | 40605 | 2.043 | 16.3 | 2857 | 86
11:20 | 40821 | 40821 | 2.312 | 16.5 | 1933 | 73 | 1007 | 40606 | 2.047 | 16.3 | 2882 | 86
11:20 | 40822 | 40822 | 2.314 | 16.5 | 1933 | 73 | 1008 | 40607 | 2.051 | 16.3 | 2910 | 86
11:20 | 40823 | 40823 | 2.312 | 16.5 | 1928 | 73 | 1009 | 40608 | 2.057 | 16.3 | 2938 | 87
11:20 | 40824 | 40824 | 2.308 | 16.5 | 1922 | 73 | 1010 | 40609 | 2.06 | 16.3 | 2968 | 87
11:20 | 40825 | 40825 | 2.303 | 16.5 | 1922 | 72 | 1011 | 40610 | 2.062 | 16.3 | 3000 | 87
11:20 | 40826 | 40826 | 2.301 | 16.5 | 1915 | 72 | 1012 | 40611 | 2.066 | 16.3 | 3031 | 87
11:20 | 40827 | 40827 | 2.298 | 16.5 | 1911 | 72 | 1013 | 40612 | 2.07 | 16.3 | 3061 | 87
11:20 | 40828 | 40828 | 2.298 | 16.5 | 1911 | 72 | 1014 | 40613 | 2.074 | 16.3 | 3093 | 87
11:20 | 40829 | 40829 | 2.299 | 16.5 | 1906 | 72 | 1015 | 40614 | 2.078 | 16.2 | 3058 | 87
11:20 | 40830 | 40830 | 2.3 | 16.5 | 1908 | 72 | 1016 | 40615 | 2.081 | 16.2 | 3089 | 87
11:21 | 40831 | 40831 | 2.302 | 16.5 | 1904 | 72 | 1017 | 40616 | 2.084 | 16.2 | 3120 | 87
11:21 | 40832 | 40832 | 2.305 | 16.5 | 1902 | 72 | 1018 | 40617 | 2.088 | 16.2 | 3154 | 87
11:21 | 40833 | 40833 | 2.305 | 16.5 | 1897 | 72 | 1019 | 40618 | 2.092 | 16.2 | 3185 | 87
11:21 | 40834 | 40834 | 2.303 | 16.5 | 1891 | 72 | 1020 | 40619 | 2.096 | 16.2 | 3220 | 87
11:21 | 40835 | 40835 | 2.303 | 16.5 | 1893 | 72 | 1021 | 40620 | 2.1 | 16.2 | 3254 | 87
11:21 | 40836 | 40836 | 2.305 | 16.5 | 1886 | 72 | 1022 | 40621 | 2.101 | 16.1 | 3220 | 87
11:21 | 40837 | 40837 | 2.305 | 16.5 | 1886 | 72 | 1023 | 40622 | 2.101 | 16.1 | 3253 | 87
11:21 | 40838 | 40838 | 2.306 | 16.5 | 1882 | 71 | 1024 | 40623 | 2.103 | 16.1 | 3287 | 87
11:21 | 40839 | 40839 | 2.307 | 16.5 | 1877 | 72 | 1025 | 40624 | 2.105 | 16.1 | 3318 | 87
11:21 | 40841 | 40841 | 2.31 | 16.5 | 1875 | 71 | 1026 | 40625 | 2.109 | 16.1 | 3348 | 87
11:21 | 40842 | 40842 | 2.309 | 16.5 | 1868 | 71 | 1027 | 40626 | 2.112 | 16.1 | 3371 | 87
11:21 | 40843 | 40843 | 2.31 | 16.5 | 1868 | 71 | 1028 | 40627 | 2.114 | 16.1 | 3389 | 87
11:21 | 40844 | 40844 | 2.314 | 16.6 | 1904 | 71 | 1029 | 40628 | 2.115 | 16.1 | 3406 | 87
11:21 | 40845 | 40845 | 2.317 | 16.6 | 1897 | 71 | 1030 | 40629 | 2.116 | 16.1 | 3420 | 87
11:21 | 40846 | 40846 | 2.322 | 16.6 | 1897 | 72 | 1031 | 40630 | 2.119 | 16.1 | 3434 | 87
11:21 | 40847 | 40847 | 2.324 | 16.6 | 1893 | 72 | 1032 | 40631 | 2.123 | 16.1 | 3444 | 87
11:21 | 40848 | 40848 | 2.325 | 16.6 | 1893 | 72 | 1033 | 40632 | 2.131 | 16 | 3382 | 87
11:21 | 40849 | 40849 | 2.327 | 16.6 | 1888 | 71 | 1034 | 40633 | 2.137 | 16 | 3388 | 88
11:21 | 40850 | 40850 | 2.332 | 16.6 | 1881 | 72 | 1035 | 40634 | 2.141 | 16 | 3392 | 88
11:21 | 40851 | 40851 | 2.335 | 16.6 | 1877 | 72 | 1036 | 40635 | 2.147 | 16 | 3398 | 88
11:21 | 40852 | 40852 | 2.336 | 16.6 | 1879 | 72 | 1037 | 40636 | 2.151 | 16 | 3406 | 88
11:21 | 40853 | 40853 | 2.338 | 16.6 | 1875 | 72 | 1038 | 40637 | 2.155 | 16 | 3416 | 88
11:21 | 40854 | 40854 | 2.339 | 16.6 | 1875 | 72 | 1039 | 40638 | 2.16 | 15.9 | 3352 | 88
11:21 | 40855 | 40855 | 2.34 | 16.6 | 1877 | 72 | 1040 | 40639 | 2.162 | 15.9 | 3358 | 88
11:21 | 40856 | 40856 | 2.342 | 16.6 | 1875 | 72 | 1041 | 40640 | 2.163 | 15.9 | 3364 | 88
11:21 | 40857 | 40857 | 2.343 | 16.6 | 1872 | 71 | 1042 | 40641 | 2.165 | 15.9 | 3370 | 86
11:21 | 40858 | 40858 | 2.343 | 16.6 | 1872 | 71 | 1043 | 40642 | 2.17 | 15.9 | 3382 | 86
11:21 | 40859 | 40859 | 2.346 | 16.6 | 1868 | 71 | 1044 | 40643 | 2.167 | 15.9 | 3394 | 86
11:21 | 40860 | 40860 | 2.345 | 16.6 | 1868 | 71 | 1045 | 40644 | 2.169 | 15.9 | 3403 | 86
11:21 | 40861 | 40861 | 2.346 | 16.6 | 1868 | 71 | 1046 | 40645 | 2.17 | 15.8 | 3348 | 86
11:21 | 40862 | 40862 | 2.346 | 16.6 | 1868 | 71 | 1047 | 40646 | 2.171 | 15.8 | 3359 | 85
11:21 | 40863 | 40863 | 2.347 | 16.6 | 1872 | 71 | 1048 | 40647 | 2.174 | 15.8 | 3367 | 86
11:21 | 40864 | 40864 | 2.348 | 16.6 | 1875 | 71 | 1049 | 40648 | 2.175 | 15.8 | 3378 | 85
11:21 | 40865 | 40865 | 2.349 | 16.6 | 1872 | 71 | 1050 | 40649 | 2.177 | 15.8 | 3382 | 85
11:21 | 40866 | 40866 | 2.349 | 16.6 | 1875 | 71 | 1051 | 40650 | 2.18 | 15.8 | 3386 | 85
11:21 | 40867 | 40867 | 2.347 | 16.6 | 1875 | 71 | 1052 | 40651 | 2.182 | 15.8 | 3390 | 85
11:21 | 40868 | 40868 | 2.346 | 16.6 | 1877 | 71 | 1053 | 40652 | 2.185 | 15.8 | 3390 | 85
11:21 | 40869 | 40869 | 2.346 | 16.6 | 1875 | 71 | 1054 | 40653 | 2.188 | 15.7 | 3322 | 85
11:21 | 40870 | 40870 | 2.343 | 16.6 | 1875 | 71 | 1055 | 40654 | 2.192 | 15.7 | 3318 | 86
11:21 | 40871 | 40871 | 2.342 | 16.6 | 1872 | 71 | 1056 | 40655 | 2.194 | 15.7 | 3311 | 85
11:21 | 40872 | 40872 | 2.341 | 16.6 | 1868 | 71 | 1057 | 40656 | 2.197 | 15.7 | 3303 | 86
11:21 | 40873 | 40873 | 2.338 | 16.6 | 1868 | 70 | 1058 | 40657 | 2.199 | 15.7 | 3296 | 85
11:21 | 40874 | 40874 | 2.338 | 16.6 | 1868 | 70 | 1059 | 40658 | 2.201 | 15.7 | 3288 | 85
11:21 | 40875 | 40875 | 2.338 | 16.6 | 1868 | 70 | 1060 | 40659 | 2.206 | 15.7 | 3281 | 86
11:21 | 40876 | 40876 | 2.338 | 16.6 | 1868 | 70 | 1061 | 40660 | 2.208 | 15.7 | 3275 | 86
11:21 | 40877 | 40877 | 2.336 | 16.6 | 1868 | 70 | 1062 | 40661 | 2.213 | 15.8 | 3330 | 86
11:21 | 40878 | 40878 | 2.336 | 16.7 | 1911 | 70 | 1063 | 40662 | 2.215 | 15.8 | 3323 | 86
11:21 | 40879 | 40879 | 2.333 | 16.7 | 1909 | 70 | 1064 | 40663 | 2.218 | 15.8 | 3313 | 86
11:21 | 40880 | 40880 | 2.332 | 16.7 | 1909 | 70 | 1065 | 40664 | 2.219 | 15.8 | 3303 | 86
11:21 | 40881 | 40881 | 2.33 | 16.7 | 1906 | 70 | 1066 | 40665 | 2.223 | 15.8 | 3290 | 86
11:21 | 40882 | 40882 | 2.331 | 16.7 | 1904 | 70 | 1067 | 40666 | 2.224 | 15.8 | 3278 | 86
11:21 | 40883 | 40883 | 2.331 | 16.7 | 1902 | 70 | 1068 | 40667 | 2.227 | 15.8 | 3265 | 86
11:21 | 40884 | 40884 | 2.328 | 16.7 | 1902 | 69 | 1069 | 40668 | 2.227 | 15.8 | 3251 | 86
11:21 | 40885 | 40885 | 2.329 | 16.7 | 1893 | 69 | 1070 | 40669 | 2.23 | 15.8 | 3238 | 86
11:21 | 40886 | 40886 | 2.33 | 16.7 | 1893 | 69 | 1071 | 40670 | 2.229 | 15.7 | 3162 | 85
11:21 | 40887 | 40887 | 2.333 | 16.7 | 1893 | 69 | 1072 | 40671 | 2.23 | 15.7 | 3149 | 86
11:21 | 40888 | 40888 | 2.332 | 16.7 | 1897 | 69 | 1073 | 40672 | 2.232 | 15.7 | 3135 | 85
11:21 | 40889 | 40889 | 2.332 | 16.7 | 1906 | 69 | 1074 | 40673 | 2.231 | 15.7 | 3124 | 85
11:22 | 40890 | 40890 | 2.332 | 16.7 | 1902 | 69 | 1075 | 40674 | 2.234 | 15.7 | 3116 | 85
11:22 | 40891 | 40891 | 2.334 | 16.7 | 1902 | 69 | 1076 | 40675 | 2.234 | 15.7 | 3109 | 85
11:22 | 40892 | 40892 | 2.336 | 16.7 | 1902 | 69 | 1077 | 40676 | 2.238 | 15.7 | 3105 | 85
11:22 | 40893 | 40893 | 2.333 | 16.7 | 1906 | 69 | 1078 | 40677 | 2.24 | 15.7 | 3100 | 85
11:22 | 40894 | 40894 | 2.336 | 16.7 | 1909 | 69 | 1079 | 40678 | 2.243 | 15.7 | 3096 | 85
11:22 | 40895 | 40895 | 2.337 | 16.7 | 1909 | 69 | 1080 | 40679 | 2.245 | 15.6 | 3037 | 85
11:22 | 40896 | 40896 | 2.336 | 16.7 | 1911 | 69 | 1081 | 40680 | 2.247 | 15.6 | 3031 | 85
11:22 | 40897 | 40897 | 2.34 | 16.7 | 1918 | 69 | 1082 | 40681 | 2.244 | 15.6 | 3027 | 85
11:22 | 40898 | 40898 | 2.342 | 16.7 | 1923 | 69 | 1083 | 40682 | 2.247 | 15.6 | 3024 | 85
11:22 | 40899 | 40899 | 2.342 | 16.7 | 1925 | 69 | 1084 | 40683 | 2.248 | 15.6 | 3020 | 85
11:22 | 40900 | 40900 | 2.344 | 16.7 | 1925 | 69 | 1085 | 40684 | 2.251 | 15.6 | 3016 | 85
11:22 | 40901 | 40901 | 2.344 | 16.7 | 1927 | 69 | 1086 | 40685 | 2.252 | 15.6 | 3016 | 85
11:22 | 40902 | 40902 | 2.345 | 16.7 | 1927 | 69 | 1087 | 40686 | 2.252 | 15.6 | 3012 | 85
11:22 | 40903 | 40903 | 2.344 | 16.7 | 1925 | 69 | 1088 | 40687 | 2.252 | 15.6 | 3007 | 85
11:22 | 40904 | 40904 | 2.345 | 16.7 | 1927 | 69 | 1089 | 40688 | 2.251 | 15.6 | 2998 | 85
11:22 | 40905 | 40905 | 2.347 | 16.7 | 1932 | 69 | 1090 | 40689 | 2.252 | 15.6 | 2988 | 85
11:22 | 40906 | 40906 | 2.35 | 16.7 | 1925 | 69 | 1091 | 40690 | 2.251 | 15.6 | 2977 | 85
11:22 | 40907 | 40907 | 2.351 | 16.7 | 1932 | 69 | 1092 | 40691 | 2.249 | 15.6 | 2968 | 84
11:22 | 40908 | 40908 | 2.352 | 16.7 | 1932 | 69 | 1093 | 40692 | 2.247 | 15.6 | 2957 | 84
11:22 | 40909 | 40909 | 2.353 | 16.7 | 1934 | 69 | 1094 | 40693 | 2.244 | 15.6 | 2944 | 84
11:22 | 40910 | 40910 | 2.354 | 16.7 | 1937 | 69 | 1095 | 40694 | 2.243 | 15.6 | 2931 | 84
11:22 | 40911 | 40911 | 2.354 | 16.8 | 1983 | 69 | 1096 | 40695 | 2.242 | 15.6 | 2916 | 84
11:22 | 40912 | 40912 | 2.354 | 16.8 | 1985 | 68 | 1097 | 40696 | 2.239 | 15.6 | 2905 | 84
11:22 | 40913 | 40913 | 2.354 | 16.8 | 1983 | 68 | 1098 | 40697 | 2.237 | 15.6 | 2896 | 83
11:22 | 40914 | 40914 | 2.356 | 16.8 | 1980 | 68 | 1099 | 40698 | 2.236 | 15.6 | 2888 | 83
11:22 | 40915 | 40915 | 2.355 | 16.8 | 1973 | 68 | 1100 | 40699 | 2.234 | 15.6 | 2883 | 83
11:22 | 40916 | 40916 | 2.356 | 16.8 | 1966 | 68 | 1101 | 40700 | 2.23 | 15.6 | 2877 | 83
11:22 | 40917 | 40917 | 2.356 | 16.8 | 1961 | 68 | 1102 | 40701 | 2.229 | 15.6 | 2872 | 83
11:22 | 40918 | 40918 | 2.36 | 16.8 | 1957 | 68 | 1103 | 40702 | 2.228 | 15.6 | 2864 | 81
11:22 | 40919 | 40919 | 2.361 | 16.8 | 1957 | 68 | 1104 | 40703 | 2.226 | 15.6 | 2859 | 80
11:22 | 40920 | 40920 | 2.362 | 16.9 | 2002 | 68 | 1105 | 40704 | 2.225 | 15.6 | 2855 | 80
11:22 | 40921 | 40921 | 2.363 | 16.9 | 2002 | 68 | 1106 | 40705 | 2.226 | 15.6 | 2851 | 80
11:22 | 40922 | 40922 | 2.364 | 16.9 | 2002 | 68 | 1107 | 40706 | 2.224 | 15.6 | 2851 | 80
11:22 | 40923 | 40923 | 2.364 | 16.9 | 1999 | 68 | 1108 | 40707 | 2.222 | 15.6 | 2848 | 80
11:22 | 40924 | 40924 | 2.365 | 16.9 | 1999 | 68 | 1109 | 40708 | 2.218 | 15.6 | 2842 | 80
11:22 | 40925 | 40925 | 2.366 | 16.9 | 1999 | 68 | 1110 | 40709 | 2.221 | 15.6 | 2837 | 80
11:22 | 40926 | 40926 | 2.37 | 16.9 | 1997 | 68 | 1111 | 40710 | 2.222 | 15.6 | 2829 | 80
11:22 | 40927 | 40927 | 2.373 | 16.9 | 1995 | 68 | 1112 | 40711 | #N/A | #N/A | #N/A | #N/A
11:22 | 40928 | 40928 | 2.377 | 16.9 | 1990 | 68 | 1113 | 40712 | 2.226 | 15.6 | 2820 | 80
11:22 | 40929 | 40929 | 2.38 | 16.9 | 1985 | 68 | 1114 | 40713 | 2.226 | 15.6 | 2814 | 80
11:22 | 40930 | 40930 | 2.38 | 16.9 | 1982 | 68 | 1115 | 40714 | 2.226 | 15.6 | 2805 | 80
11:22 | 40931 | 40931 | 2.383 | 16.9 | 1973 | 68 | 1116 | 40715 | 2.227 | 15.6 | 2796 | 80
11:22 | 40932 | 40932 | 2.385 | 16.9 | 1965 | 68 | 1117 | 40716 | 2.224 | 15.6 | 2785 | 79
11:22 | 40933 | 40933 | 2.386 | 16.9 | 1956 | 68 | 1118 | 40717 | 2.222 | 15.6 | 2772 | 79
11:22 | 40935 | 40935 | 2.389 | 16.9 | 1948 | 68 | 1119 | 40718 | 2.222 | 15.6 | 2761 | 79
11:22 | 40936 | 40936 | 2.392 | 16.9 | 1941 | 68 | 1120 | 40719 | 2.222 | 15.6 | 2744 | 79
11:22 | 40937 | 40937 | 2.393 | 16.9 | 1934 | 68 | 1121 | 40720 | 2.223 | 15.6 | 2729 | 79
11:22 | 40938 | 40938 | 2.393 | 16.9 | 1919 | 68 | 1122 | 40721 | 2.22 | 15.6 | 2714 | 79
11:22 | 40939 | 40939 | 2.392 | 16.9 | 1907 | 68 | 1123 | 40722 | 2.223 | 15.6 | 2700 | 79
11:22 | 40940 | 40940 | 2.39 | 16.9 | 1895 | 68 | 1124 | 40723 | 2.221 | 15.7 | 2737 | 79
11:22 | 40941 | 40941 | 2.39 | 16.9 | 1880 | 68 | 1125 | 40724 | 2.219 | 15.7 | 2724 | 79
11:22 | 40942 | 40942 | 2.392 | 17 | 1915 | 68 | 1126 | 40725 | 2.222 | 15.7 | 2713 | 79
11:22 | 40943 | 40943 | 2.389 | 17 | 1905 | 68 | 1127 | 40726 | 2.22 | 15.7 | 2701 | 78
11:22 | 40944 | 40944 | 2.386 | 17 | 1895 | 68 | 1128 | 40727 | 2.221 | 15.7 | 2692 | 78
11:22 | 40945 | 40945 | 2.392 | 17 | 1882 | 68 | 1129 | 40728 | 2.221 | 15.7 | 2686 | 78
11:22 | 40946 | 40946 | 2.395 | 17 | 1877 | 68 | 1130 | 40729 | 2.224 | 15.7 | 2681 | 78
11:22 | 40947 | 40947 | 2.397 | 17 | 1867 | 68 | 1131 | 40730 | 2.227 | 15.7 | 2673 | 78
11:22 | 40948 | 40948 | 2.402 | 17 | 1855 | 68 | 1132 | 40731 | 2.228 | 15.7 | 2664 | 78
11:22 | 40949 | 40949 | 2.404 | 17 | 1845 | 68 | 1133 | 40732 | 2.225 | 15.7 | 2656 | 78
11:22 | 40950 | 40950 | 2.405 | 17 | 1830 | 68 | 1134 | 40733 | 2.228 | 15.8 | 2700 | 78
11:23 | 40951 | 40951 | 2.405 | 17 | 1817 | 68 | 1135 | 40734 | 2.228 | 15.8 | 2692 | 78
11:23 | 40952 | 40952 | 2.407 | 17 | 1812 | 68 | 1136 | 40735 | 2.228 | 15.8 | 2688 | 78
11:23 | 40953 | 40953 | 2.411 | 17 | 1802 | 68 | 1137 | 40736 | 2.23 | 15.8 | 2678 | 78
11:23 | 40954 | 40954 | 2.411 | 17 | 1797 | 68 | 1138 | 40737 | 2.231 | 15.8 | 2669 | 78
11:23 | 40955 | 40955 | 2.411 | 17 | 1792 | 68 | 1139 | 40738 | 2.234 | 15.8 | 2663 | 78
11:23 | 40956 | 40956 | 2.413 | 17 | 1777 | 68 | 1140 | 40739 | 2.235 | 15.9 | 2703 | 78
11:23 | 40957 | 40957 | 2.414 | 17 | 1765 | 68 | 1141 | 40740 | 2.235 | 15.9 | 2692 | 78
11:23 | 40958 | 40958 | 2.411 | 17 | 1750 | 68 | 1142 | 40741 | 2.234 | 15.9 | 2680 | 78
11:23 | 40959 | 40959 | 2.409 | 17 | 1737 | 68 | 1143 | 40742 | 2.238 | 15.9 | 2664 | 78
11:23 | 40960 | 40960 | 2.407 | 17 | 1725 | 67 | 1144 | 40743 | 2.24 | 15.9 | 2647 | 78
11:23 | 40961 | 40961 | 2.405 | 17 | 1710 | 67 | 1145 | 40744 | 2.24 | 15.9 | 2635 | 78
11:23 | 40962 | 40962 | 2.405 | 17 | 1685 | 67 | 1146 | 40745 | 2.24 | 15.9 | 2619 | 78
11:23 | 40963 | 40963 | 2.407 | 17 | 1670 | 67 | 1147 | 40746 | 2.247 | 15.9 | 2607 | 78
11:23 | 40964 | 40964 | 2.41 | 17 | 1652 | 67 | 1148 | 40747 | 2.258 | 16 | 2642 | 78
11:23 | 40965 | 40965 | 2.41 | 17 | 1630 | 67 | 1149 | 40748 | 2.265 | 16 | 2620 | 78
11:23 | 40966 | 40966 | 2.412 | 17 | 1620 | 67 | 1150 | 40749 | 2.271 | 16 | 2602 | 78
11:23 | 40967 | 40967 | 2.414 | 17 | 1605 | 67 | 1151 | 40750 | 2.278 | 16 | 2584 | 79
11:23 | 40968 | 40968 | 2.414 | 17 | 1587 | 67 | 1152 | 40751 | 2.282 | 16 | 2566 | 79
11:23 | 40969 | 40969 | 2.416 | 17 | 1567 | 67 | 1153 | 40752 | 2.287 | 16 | 2554 | 79
11:23 | 40970 | 40970 | 2.42 | 17 | 1550 | 67 | 1154 | 40753 | 2.286 | 16.1 | 2587 | 79
11:23 | 40971 | 40971 | 2.425 | 17 | 1532 | 67 | 1155 | 40754 | 2.288 | 16.1 | 2571 | 79
11:23 | 40972 | 40972 | 2.428 | 17 | 1515 | 67 | 1156 | 40755 | 2.288 | 16.1 | 2559 | 79
11:23 | 40973 | 40973 | 2.43 | 17 | 1497 | 67 | 1157 | 40756 | 2.289 | 16.1 | 2542 | 79
11:23 | 40974 | 40974 | 2.432 | 17 | 1482 | 67 | 1158 | 40757 | 2.291 | 16.1 | 2530 | 79
11:23 | 40975 | 40975 | 2.435 | 17 | 1472 | 67 | 1159 | 40758 | 2.293 | 16.1 | 2518 | 79
11:23 | 40976 | 40976 | 2.439 | 17 | 1457 | 67 | 1160 | 40759 | 2.297 | 16.1 | 2504 | 79
11:23 | 40977 | 40977 | 2.441 | 17 | 1450 | 67 | 1161 | 40760 | 2.299 | 16.2 | 2541 | 79
11:23 | 40978 | 40978 | 2.442 | 17 | 1437 | 67 | 1162 | 40761 | 2.304 | 16.2 | 2522 | 79
11:23 | 40979 | 40979 | 2.44 | 17 | 1422 | 67 | 1163 | 40762 | 2.308 | 16.2 | 2504 | 79
11:23 | 40980 | 40980 | 2.442 | 17 | 1415 | 67 | 1164 | 40763 | 2.312 | 16.2 | 2487 | 79
11:23 | 40981 | 40981 | 2.44 | 17 | 1405 | 67 | 1165 | 40764 | 2.316 | 16.2 | 2466 | 79
11:23 | 40982 | 40982 | 2.439 | 17 | 1395 | 67 | 1166 | 40765 | 2.321 | 16.2 | 2447 | 79
11:23 | 40983 | 40983 | 2.437 | 17 | 1387 | 67 | 1167 | 40766 | 2.324 | 16.2 | 2431 | 79
11:23 | 40984 | 40984 | 2.432 | 17 | 1380 | 67 | 1168 | 40767 | 2.326 | 16.3 | 2461 | 79
11:23 | 40985 | 40985 | 2.43 | 17 | 1372 | 67 | 1169 | 40768 | 2.331 | 16.3 | 2442 | 79
11:23 | 40986 | 40986 | 2.428 | 17.1 | 1397 | 67 | 1170 | 40769 | 2.333 | 16.3 | 2410 | 79
11:23 | 40987 | 40987 | 2.425 | 17.1 | 1387 | 66 | 1171 | 40770 | 2.333 | 16.3 | 2391 | 79
11:23 | 40988 | 40988 | 2.419 | 17.1 | 1374 | 66 | 1172 | 40771 | 2.331 | 16.3 | 2365 | 79
11:23 | 40989 | 40989 | 2.418 | 17.1 | 1364 | 66 | 1173 | 40772 | 2.33 | 16.3 | 2344 | 79
11:23 | 40990 | 40990 | 2.416 | 17.1 | 1353 | 66 | 1174 | 40773 | 2.331 | 16.3 | 2321 | 79
11:23 | 40991 | 40991 | 2.409 | 17.1 | 1341 | 66 | 1175 | 40774 | 2.331 | 16.3 | 2300 | 79
11:23 | 40992 | 40992 | 2.409 | 17.1 | 1323 | 66 | 1176 | 40775 | 2.329 | 16.4 | 2326 | 78
11:23 | 40993 | 40993 | 2.406 | 17.1 | 1310 | 66 | 1177 | 40776 | 2.326 | 16.4 | 2302 | 78
11:23 | 40994 | 40994 | 2.405 | 17.1 | 1300 | 66 | 1178 | 40777 | 2.324 | 16.4 | 2280 | 78
11:23 | 40995 | 40995 | 2.402 | 17.2 | 1318 | 65 | 1179 | 40778 | 2.326 | 16.4 | 2254 | 78
11:23 | 40996 | 40996 | 2.401 | 17.2 | 1302 | 65 | 1180 | 40779 | 2.326 | 16.4 | 2230 | 78
11:23 | 40997 | 40997 | 2.4 | 17.2 | 1286 | 65 | 1181 | 40780 | 2.325 | 16.4 | 2204 | 78
11:23 | 40998 | 40998 | 2.397 | 17.2 | 1273 | 65 | 1182 | 40781 | 2.327 | 16.4 | 2178 | 78
11:23 | 40999 | 40999 | 2.396 | 17.2 | 1260 | 65 | 1183 | 40782 | 2.327 | 16.4 | 2152 | 78
11:23 | 41000 | 41000 | 2.396 | 17.2 | 1247 | 65 | 1184 | 40783 | 2.324 | 16.4 | 2123 | 78
11:23 | 41001 | 41001 | 2.4 | 17.2 | 1234 | 65 | 1185 | 40784 | 2.319 | 16.4 | 2099 | 78
11:23 | 41002 | 41002 | 2.399 | 17.2 | 1223 | 65 | 1186 | 40785 | 2.314 | 16.4 | 2073 | 77
11:23 | 41003 | 41003 | 2.398 | 17.2 | 1215 | 65 | 1187 | 40786 | #N/A | #N/A | #N/A | #N/A
11:23 | 41004 | 41004 | 2.396 | 17.2 | 1210 | 65 | 1188 | 40787 | 2.309 | 16.4 | 2041 | 77
11:23 | 41005 | 41005 | 2.393 | 17.2 | 1207 | 65 | 1189 | 40788 | 2.308 | 16.4 | 2026 | 77
11:23 | 41006 | 41006 | 2.393 | 17.2 | 1202 | 65 | 1190 | 40789 | 2.31 | 16.4 | 2013 | 77
11:23 | 41007 | 41007 | 2.392 | 17.2 | 1199 | 64 | 1191 | 40790 | 2.308 | 16.4 | 2002 | 77
11:23 | 41008 | 41008 | 2.393 | 17.2 | 1199 | 65 | 1192 | 40791 | 2.308 | 16.4 | 1997 | 77
11:23 | 41009 | 41009 | 2.392 | 17.2 | 1197 | 64 | 1193 | 40792 | 2.309 | 16.4 | 1989 | 77
11:24 | 41010 | 41010 | 2.394 | 17.2 | 1189 | 64 | 1194 | 40793 | 2.31 | 16.4 | 1984 | 77
11:24 | 41011 | 41011 | 2.391 | 17.2 | 1184 | 64 | 1195 | 40794 | 2.309 | 16.4 | 1976 | 76
11:24 | 41012 | 41012 | 2.394 | 17.2 | 1181 | 64 | 1196 | 40795 | 2.306 | 16.4 | 1965 | 76
11:24 | 41013 | 41013 | 2.391 | 17.2 | 1181 | 64 | 1197 | 40796 | 2.303 | 16.4 | 1960 | 76
11:24 | 41014 | 41014 | 2.392 | 17.2 | 1176 | 64 | 1198 | 40797 | 2.306 | 16.4 | 1958 | 76
11:24 | 41015 | 41015 | 2.393 | 17.2 | 1173 | 64 | 1199 | 40798 | 2.305 | 16.4 | 1956 | 76
11:24 | 41016 | 41016 | 2.395 | 17.2 | 1168 | 64 | 1200 | 40799 | 2.3 | 16.4 | 1956 | 76
11:24 | 41017 | 41017 | 2.395 | 17.2 | 1163 | 64 | 1201 | 40800 | 2.295 | 16.4 | 1952 | 74
11:24 | 41018 | 41018 | 2.396 | 17.2 | 1165 | 64 | 1202 | 40801 | 2.293 | 16.4 | 1947 | 74
11:24 | 41019 | 41019 | 2.397 | 17.2 | 1160 | 64 | 1203 | 40802 | 2.293 | 16.4 | 1936 | 74
11:24 | 41020 | 41020 | 2.396 | 17.2 | 1160 | 64 | 1204 | 40803 | 2.293 | 16.4 | 1932 | 74
11:24 | 41021 | 41021 | 2.395 | 17.2 | 1155 | 64 | 1205 | 40804 | 2.291 | 16.4 | 1928 | 73
11:24 | 41022 | 41022 | 2.394 | 17.3 | 1183 | 64 | 1206 | 40805 | 2.294 | 16.4 | 1928 | 73
11:24 | 41023 | 41023 | 2.392 | 17.3 | 1181 | 64 | 1207 | 40806 | 2.295 | 16.4 | 1928 | 73
11:24 | 41024 | 41024 | 2.391 | 17.3 | 1175 | 64 | 1208 | 40807 | 2.298 | 16.4 | 1930 | 73
11:24 | 41025 | 41025 | 2.392 | 17.3 | 1170 | 64 | 1209 | 40808 | 2.302 | 16.4 | 1928 | 73
11:24 | 41026 | 41026 | 2.391 | 17.3 | 1167 | 64 | 1210 | 40809 | 2.303 | 16.4 | 1921 | 73
11:24 | 41027 | 41027 | 2.389 | 17.3 | 1154 | 63 | 1211 | 40810 | 2.304 | 16.4 | 1921 | 73
11:24 | 41028 | 41028 | 2.39 | 17.3 | 1151 | 63 | 1212 | 40811 | 2.306 | 16.4 | 1919 | 73
11:24 | 41029 | 41029 | 2.392 | 17.3 | 1145 | 63 | 1213 | 40812 | 2.306 | 16.4 | 1915 | 73
11:24 | 41031 | 41031 | 2.389 | 17.3 | 1140 | 63 | 1214 | 40813 | 2.306 | 16.4 | 1917 | 73
11:24 | 41032 | 41032 | 2.389 | 17.4 | 1166 | 63 | 1215 | 40814 | 2.308 | 16.4 | 1915 | 73
11:24 | 41033 | 41033 | 2.386 | 17.4 | 1158 | 63 | 1216 | 40815 | 2.308 | 16.4 | 1908 | 73
11:24 | 41034 | 41034 | 2.382 | 17.4 | 1152 | 63 | 1217 | 40816 | 2.308 | 16.4 | 1906 | 73
11:24 | 41035 | 41035 | 2.379 | 17.4 | 1141 | 63 | 1218 | 40817 | 2.31 | 16.4 | 1902 | 73
11:24 | 41036 | 41036 | 2.373 | 17.4 | 1130 | 63 | 1219 | 40818 | 2.31 | 16.4 | 1902 | 73
11:24 | 41037 | 41037 | 2.371 | 17.4 | 1113 | 63 | 1220 | 40819 | 2.308 | 16.5 | 1944 | 73
11:24 | 41038 | 41038 | 2.368 | 17.4 | 1108 | 62 | 1221 | 40820 | 2.309 | 16.5 | 1940 | 73
11:24 | 41039 | 41039 | 2.369 | 17.4 | 1099 | 62 | 1222 | 40821 | 2.312 | 16.5 | 1933 | 73
11:24 | 41040 | 41040 | 2.368 | 17.4 | 1088 | 62 | 1223 | 40822 | 2.314 | 16.5 | 1933 | 73
11:24 | 41041 | 41041 | 2.369 | 17.5 | 1111 | 62 | 1224 | 40823 | 2.312 | 16.5 | 1928 | 73
11:24 | 41042 | 41042 | 2.368 | 17.5 | 1097 | 62 | 1225 | 40824 | 2.308 | 16.5 | 1922 | 73
11:24 | 41043 | 41043 | 2.367 | 17.5 | 1091 | 62 | 1226 | 40825 | 2.303 | 16.5 | 1922 | 72
11:24 | 41044 | 41044 | 2.368 | 17.5 | 1085 | 62 | 1227 | 40826 | 2.301 | 16.5 | 1915 | 72
11:24 | 41045 | 41045 | 2.366 | 17.5 | 1080 | 62 | 1228 | 40827 | 2.298 | 16.5 | 1911 | 72
11:24 | 41046 | 41046 | 2.365 | 17.5 | 1068 | 62 | 1229 | 40828 | 2.298 | 16.5 | 1911 | 72
11:24 | 41047 | 41047 | 2.367 | 17.5 | 1060 | 62 | 1230 | 40829 | 2.299 | 16.5 | 1906 | 72
11:24 | 41048 | 41048 | 2.368 | 17.5 | 1051 | 62 | 1231 | 40830 | 2.3 | 16.5 | 1908 | 72
11:24 | 41049 | 41049 | 2.367 | 17.5 | 1045 | 62 | 1232 | 40831 | 2.302 | 16.5 | 1904 | 72
11:24 | 41050 | 41050 | 2.366 | 17.5 | 1040 | 62 | 1233 | 40832 | 2.305 | 16.5 | 1902 | 72
11:24 | 41051 | 41051 | 2.366 | 17.5 | 1034 | 62 | 1234 | 40833 | 2.305 | 16.5 | 1897 | 72
11:24 | 41052 | 41052 | 2.369 | 17.5 | 1022 | 62 | 1235 | 40834 | 2.303 | 16.5 | 1891 | 72
11:24 | 41053 | 41053 | 2.368 | 17.5 | 1014 | 62 | 1236 | 40835 | 2.303 | 16.5 | 1893 | 72
11:24 | 41054 | 41054 | 2.368 | 17.5 | 1005 | 62 | 1237 | 40836 | 2.305 | 16.5 | 1886 | 72
11:24 | 41055 | 41055 | 2.369 | 17.5 | 997 | 62 | 1238 | 40837 | 2.305 | 16.5 | 1886 | 72
11:24 | 41056 | 41056 | 2.368 | 17.5 | 991 | 62 | 1239 | 40838 | 2.306 | 16.5 | 1882 | 71
11:24 | 41057 | 41057 | 2.373 | 17.5 | 985 | 62 | 1240 | 40839 | 2.307 | 16.5 | 1877 | 72
11:24 | 41058 | 41058 | 2.37 | 17.5 | 985 | 62 | 1241 | 40840 | #N/A | #N/A | #N/A | #N/A
11:24 | 41059 | 41059 | 2.371 | 17.5 | 980 | 61 | 1242 | 40841 | 2.31 | 16.5 | 1875 | 71
11:24 | 41060 | 41060 | 2.373 | 17.5 | 974 | 62 | 1243 | 40842 | 2.309 | 16.5 | 1868 | 71
11:24 | 41061 | 41061 | 2.374 | 17.5 | 968 | 61 | 1244 | 40843 | 2.31 | 16.5 | 1868 | 71
11:24 | 41062 | 41062 | 2.375 | 17.5 | 962 | 61 | 1245 | 40844 | 2.314 | 16.6 | 1904 | 71
11:24 | 41063 | 41063 | 2.377 | 17.5 | 954 | 61 | 1246 | 40845 | 2.317 | 16.6 | 1897 | 71
11:24 | 41064 | 41064 | 2.379 | 17.5 | 948 | 61 | 1247 | 40846 | 2.322 | 16.6 | 1897 | 72
11:24 | 41065 | 41065 | 2.375 | 17.5 | 945 | 61 | 1248 | 40847 | 2.324 | 16.6 | 1893 | 72
11:24 | 41066 | 41066 | 2.372 | 17.5 | 940 | 61 | 1249 | 40848 | 2.325 | 16.6 | 1893 | 72
11:24 | 41068 | 41068 | 2.369 | 17.5 | 940 | 61 | 1250 | 40849 | 2.327 | 16.6 | 1888 | 71
11:24 | 41069 | 41069 | 2.371 | 17.5 | 934 | 61 | 1251 | 40850 | 2.332 | 16.6 | 1881 | 72
11:24 | 41070 | 41070 | 2.374 | 17.5 | 931 | 61 | 1252 | 40851 | 2.335 | 16.6 | 1877 | 72
11:25 | 41071 | 41071 | 2.377 | 17.5 | 928 | 61 | 1253 | 40852 | 2.336 | 16.6 | 1879 | 72
11:25 | 41072 | 41072 | 2.378 | 17.5 | 925 | 61 | 1254 | 40853 | 2.338 | 16.6 | 1875 | 72
11:25 | 41073 | 41073 | 2.381 | 17.5 | 922 | 61 | 1255 | 40854 | 2.339 | 16.6 | 1875 | 72
11:25 | 41074 | 41074 | 2.383 | 17.5 | 920 | 61 | 1256 | 40855 | 2.34 | 16.6 | 1877 | 72
11:25 | 41075 | 41075 | 2.385 | 17.5 | 914 | 61 | 1257 | 40856 | 2.342 | 16.6 | 1875 | 72
11:25 | 41076 | 41076 | 2.387 | 17.5 | 908 | 61 | 1258 | 40857 | 2.343 | 16.6 | 1872 | 71
11:25 | 41077 | 41077 | 2.391 | 17.5 | 905 | 61 | 1259 | 40858 | 2.343 | 16.6 | 1872 | 71
11:25 | 41078 | 41078 | 2.392 | 17.5 | 900 | 61 | 1260 | 40859 | 2.346 | 16.6 | 1868 | 71
11:25 | 41079 | 41079 | 2.393 | 17.5 | 897 | 61 | 1261 | 40860 | 2.345 | 16.6 | 1868 | 71
11:25 | 41080 | 41080 | 2.396 | 17.5 | 891 | 61 | 1262 | 40861 | 2.346 | 16.6 | 1868 | 71
11:25 | 41081 | 41081 | 2.397 | 17.5 | 891 | 61 | 1263 | 40862 | 2.346 | 16.6 | 1868 | 71
11:25 | 41082 | 41082 | 2.398 | 17.5 | 888 | 61 | 1264 | 40863 | 2.347 | 16.6 | 1872 | 71
11:25 | 41083 | 41083 | 2.402 | 17.5 | 885 | 61 | 1265 | 40864 | 2.348 | 16.6 | 1875 | 71
11:25 | 41084 | 41084 | 2.405 | 17.5 | 882 | 61 | 1266 | 40865 | 2.349 | 16.6 | 1872 | 71
11:25 | 41085 | 41085 | 2.404 | 17.5 | 877 | 61 | 1267 | 40866 | 2.349 | 16.6 | 1875 | 71
11:25 | 41086 | 41086 | 2.401 | 17.5 | 874 | 61 | 1268 | 40867 | 2.347 | 16.6 | 1875 | 71
11:25 | 41087 | 41087 | 2.399 | 17.5 | 874 | 61 | 1269 | 40868 | 2.346 | 16.6 | 1877 | 71
11:25 | 41088 | 41088 | 2.4 | 17.5 | 868 | 61 | 1270 | 40869 | 2.346 | 16.6 | 1875 | 71
11:25 | 41089 | 41089 | 2.399 | 17.5 | 865 | 62 | 1271 | 40870 | 2.343 | 16.6 | 1875 | 71
11:25 | 41090 | 41090 | 2.397 | 17.5 | 860 | 62 | 1272 | 40871 | 2.342 | 16.6 | 1872 | 71
11:25 | 41091 | 41091 | 2.394 | 17.5 | 857 | 62 | 1273 | 40872 | 2.341 | 16.6 | 1868 | 71
11:25 | 41092 | 41092 | 2.393 | 17.5 | 851 | 62 | 1274 | 40873 | 2.338 | 16.6 | 1868 | 70
11:25 | 41093 | 41093 | 2.39 | 17.5 | 845 | 62 | 1275 | 40874 | 2.338 | 16.6 | 1868 | 70
11:25 | 41094 | 41094 | 2.386 | 17.5 | 840 | 62 | 1276 | 40875 | 2.338 | 16.6 | 1868 | 70
11:25 | 41095 | 41095 | 2.379 | 17.5 | 834 | 62 | 1277 | 40876 | 2.338 | 16.6 | 1868 | 70
11:25 | 41096 | 41096 | 2.378 | 17.5 | 828 | 62 | 1278 | 40877 | 2.336 | 16.6 | 1868 | 70
11:25 | 41097 | 41097 | 2.373 | 17.5 | 828 | 61 | 1279 | 40878 | 2.336 | 16.7 | 1911 | 70
11:25 | 41098 | 41098 | 2.371 | 17.5 | 825 | 61 | 1280 | 40879 | 2.333 | 16.7 | 1909 | 70
11:25 | 41099 | 41099 | 2.368 | 17.5 | 820 | 61 | 1281 | 40880 | 2.332 | 16.7 | 1909 | 70
11:25 | 41100 | 41100 | 2.361 | 17.5 | 814 | 61 | 1282 | 40881 | 2.33 | 16.7 | 1906 | 70
11:25 | 41101 | 41101 | 2.358 | 17.5 | 805 | 61 | 1283 | 40882 | 2.331 | 16.7 | 1904 | 70
11:25 | 41102 | 41102 | 2.354 | 17.5 | 800 | 61 | 1284 | 40883 | 2.331 | 16.7 | 1902 | 70
11:25 | 41103 | 41103 | 2.352 | 17.5 | 797 | 61 | 1285 | 40884 | 2.328 | 16.7 | 1902 | 69
11:25 | 41104 | 41104 | 2.351 | 17.5 | 794 | 60 | 1286 | 40885 | 2.329 | 16.7 | 1893 | 69
11:25 | 41105 | 41105 | 2.351 | 17.5 | 797 | 60 | 1287 | 40886 | 2.33 | 16.7 | 1893 | 69
11:25 | 41106 | 41106 | 2.349 | 17.5 | 794 | 60 | 1288 | 40887 | 2.333 | 16.7 | 1893 | 69
11:25 | 41107 | 41107 | 2.346 | 17.5 | 791 | 60 | 1289 | 40888 | 2.332 | 16.7 | 1897 | 69
11:25 | 41108 | 41108 | 2.345 | 17.5 | 791 | 60 | 1290 | 40889 | 2.332 | 16.7 | 1906 | 69
11:25 | 41109 | 41109 | 2.34 | 17.5 | 788 | 60 | 1291 | 40890 | 2.332 | 16.7 | 1902 | 69
11:25 | 41110 | 41110 | 2.337 | 17.5 | 785 | 60 | 1292 | 40891 | 2.334 | 16.7 | 1902 | 69
11:25 | 41111 | 41111 | 2.333 | 17.5 | 785 | 60 | 1293 | 40892 | 2.336 | 16.7 | 1902 | 69
11:25 | 41112 | 41112 | 2.326 | 17.5 | 785 | 59 | 1294 | 40893 | 2.333 | 16.7 | 1906 | 69
11:25 | 41113 | 41113 | 2.318 | 17.5 | 782 | 59 | 1295 | 40894 | 2.336 | 16.7 | 1909 | 69
11:25 | 41114 | 41114 | 2.314 | 17.4 | 758 | 59 | 1296 | 40895 | 2.337 | 16.7 | 1909 | 69
11:25 | 41115 | 41115 | 2.309 | 17.4 | 752 | 59 | 1297 | 40896 | 2.336 | 16.7 | 1911 | 69
11:25 | 41116 | 41116 | 2.309 | 17.4 | 752 | 59 | 1298 | 40897 | 2.34 | 16.7 | 1918 | 69
11:25 | 41117 | 41117 | 2.306 | 17.4 | 755 | 59 | 1299 | 40898 | 2.342 | 16.7 | 1923 | 69
11:25 | 41118 | 41118 | 2.302 | 17.4 | 755 | 59 | 1300 | 40899 | 2.342 | 16.7 | 1925 | 69
11:25 | 41119 | 41119 | 2.3 | 17.4 | 755 | 58 | 1301 | 40900 | 2.344 | 16.7 | 1925 | 69
11:25 | 41120 | 41120 | 2.301 | 17.4 | 752 | 58 | 1302 | 40901 | 2.344 | 16.7 | 1927 | 69
11:25 | 41121 | 41121 | 2.295 | 17.4 | 749 | 58 | 1303 | 40902 | 2.345 | 16.7 | 1927 | 69
11:25 | 41122 | 41122 | 2.288 | 17.4 | 749 | 58 | 1304 | 40903 | 2.344 | 16.7 | 1925 | 69
11:25 | 41123 | 41123 | 2.283 | 17.4 | 747 | 58 | 1305 | 40904 | 2.345 | 16.7 | 1927 | 69
11:25 | 41124 | 41124 | 2.282 | 17.4 | 749 | 58 | 1306 | 40905 | 2.347 | 16.7 | 1932 | 69
11:25 | 41125 | 41125 | 2.28 | 17.4 | 749 | 58 | 1307 | 40906 | 2.35 | 16.7 | 1925 | 69
11:25 | 41126 | 41126 | 2.281 | 17.4 | 749 | 58 | 1308 | 40907 | 2.351 | 16.7 | 1932 | 69
11:25 | 41127 | 41127 | 2.283 | 17.4 | 749 | 58 | 1309 | 40908 | 2.352 | 16.7 | 1932 | 69
11:25 | 41128 | 41128 | 2.284 | 17.4 | 747 | 58 | 1310 | 40909 | 2.353 | 16.7 | 1934 | 69
11:25 | 41129 | 41129 | 2.284 | 17.4 | 747 | 58 | 1311 | 40910 | 2.354 | 16.7 | 1937 | 69
11:26 | 41130 | 41130 | 2.283 | 17.4 | 747 | 58 | 1312 | 40911 | 2.354 | 16.8 | 1983 | 69
11:26 | 41131 | 41131 | 2.284 | 17.4 | 747 | 58 | 1313 | 40912 | 2.354 | 16.8 | 1985 | 68
11:26 | 41132 | 41132 | 2.285 | 17.4 | 749 | 58 | 1314 | 40913 | 2.354 | 16.8 | 1983 | 68
11:26 | 41133 | 41133 | 2.284 | 17.4 | 749 | 57 | 1315 | 40914 | 2.356 | 16.8 | 1980 | 68
11:26 | 41134 | 41134 | 2.284 | 17.4 | 752 | 57 | 1316 | 40915 | 2.355 | 16.8 | 1973 | 68
11:26 | 41135 | 41135 | 2.284 | 17.4 | 749 | 57 | 1317 | 40916 | 2.356 | 16.8 | 1966 | 68
11:26 | 41136 | 41136 | 2.284 | 17.4 | 747 | 57 | 1318 | 40917 | 2.356 | 16.8 | 1961 | 68
11:26 | 41137 | 41137 | 2.285 | 17.4 | 747 | 57 | 1319 | 40918 | 2.36 | 16.8 | 1957 | 68
11:26 | 41138 | 41138 | 2.285 | 17.4 | 744 | 57 | 1320 | 40919 | 2.361 | 16.8 | 1957 | 68
11:26 | 41139 | 41139 | 2.285 | 17.5 | 762 | 57 | 1321 | 40920 | 2.362 | 16.9 | 2002 | 68
11:26 | 41140 | 41140 | 2.284 | 17.5 | 765 | 57 | 1322 | 40921 | 2.363 | 16.9 | 2002 | 68
11:26 | 41141 | 41141 | 2.284 | 17.5 | 762 | 57 | 1323 | 40922 | 2.364 | 16.9 | 2002 | 68
11:26 | 41142 | 41142 | 2.284 | 17.5 | 762 | 57 | 1324 | 40923 | 2.364 | 16.9 | 1999 | 68
11:26 | 41143 | 41143 | 2.283 | 17.5 | 762 | 57 | 1325 | 40924 | 2.365 | 16.9 | 1999 | 68
11:26 | 41144 | 41144 | 2.279 | 17.6 | 782 | 57 | 1326 | 40925 | 2.366 | 16.9 | 1999 | 68
11:26 | 41145 | 41145 | 2.278 | 17.6 | 779 | 57 | 1327 | 40926 | 2.37 | 16.9 | 1997 | 68
11:26 | 41146 | 41146 | 2.273 | 17.6 | 776 | 57 | 1328 | 40927 | 2.373 | 16.9 | 1995 | 68
11:26 | 41147 | 41147 | 2.272 | 17.6 | 773 | 57 | 1329 | 40928 | 2.377 | 16.9 | 1990 | 68
11:26 | 41148 | 41148 | 2.271 | 17.6 | 770 | 57 | 1330 | 40929 | 2.38 | 16.9 | 1985 | 68
11:26 | 41149 | 41149 | 2.271 | 17.7 | 787 | 57 | 1331 | 40930 | 2.38 | 16.9 | 1982 | 68
11:26 | 41150 | 41150 | 2.269 | 17.7 | 781 | 56 | 1332 | 40931 | 2.383 | 16.9 | 1973 | 68
11:26 | 41151 | 41151 | 2.267 | 17.7 | 775 | 56 | 1333 | 40932 | 2.385 | 16.9 | 1965 | 68
11:26 | 41153 | 41153 | 2.265 | 17.7 | 769 | 56 | 1334 | 40933 | 2.386 | 16.9 | 1956 | 68
11:26 | 41154 | 41154 | 2.263 | 17.7 | 766 | 56 | 1335 | 40934 | #N/A | #N/A | #N/A | #N/A
11:26 | 41155 | 41155 | 2.262 | 17.7 | 769 | 56 | 1336 | 40935 | 2.389 | 16.9 | 1948 | 68
11:26 | 41156 | 41156 | 2.26 | 17.7 | 766 | 56 | 1337 | 40936 | 2.392 | 16.9 | 1941 | 68
11:26 | 41157 | 41157 | 2.257 | 17.8 | 790 | 56 | 1338 | 40937 | 2.393 | 16.9 | 1934 | 68
11:26 | 41158 | 41158 | 2.257 | 17.8 | 787 | 56 | 1339 | 40938 | 2.393 | 16.9 | 1919 | 68
11:26 | 41159 | 41159 | 2.256 | 17.8 | 781 | 56 | 1340 | 40939 | 2.392 | 16.9 | 1907 | 68
11:26 | 41160 | 41160 | 2.253 | 17.8 | 775 | 56 | 1341 | 40940 | 2.39 | 16.9 | 1895 | 68
11:26 | 41161 | 41161 | 2.255 | 17.8 | 771 | 56 | 1342 | 40941 | 2.39 | 16.9 | 1880 | 68
11:26 | 41162 | 41162 | 2.256 | 17.8 | 771 | 56 | 1343 | 40942 | 2.392 | 17 | 1915 | 68
11:26 | 41163 | 41163 | 2.257 | 17.8 | 768 | 56 | 1344 | 40943 | 2.389 | 17 | 1905 | 68
11:26 | 41164 | 41164 | 2.258 | 17.9 | 793 | 56 | 1345 | 40944 | 2.386 | 17 | 1895 | 68
11:26 | 41165 | 41165 | 2.26 | 17.9 | 787 | 56 | 1346 | 40945 | 2.392 | 17 | 1882 | 68
11:26 | 41166 | 41166 | 2.262 | 17.9 | 787 | 56 | 1347 | 40946 | 2.395 | 17 | 1877 | 68
11:26 | 41167 | 41167 | 2.263 | 17.9 | 783 | 56 | 1348 | 40947 | 2.397 | 17 | 1867 | 68
11:26 | 41168 | 41168 | 2.262 | 17.9 | 777 | 56 | 1349 | 40948 | 2.402 | 17 | 1855 | 68
11:26 | 41169 | 41169 | 2.262 | 17.9 | 777 | 55 | 1350 | 40949 | 2.404 | 17 | 1845 | 68
11:26 | 41170 | 41170 | 2.262 | 17.9 | 777 | 55 | 1351 | 40950 | 2.405 | 17 | 1830 | 68
11:26 | 41171 | 41171 | 2.266 | 17.9 | 774 | 56 | 1352 | 40951 | 2.405 | 17 | 1817 | 68
11:26 | 41172 | 41172 | 2.267 | 17.9 | 770 | 56 | 1353 | 40952 | 2.407 | 17 | 1812 | 68
11:26 | 41173 | 41173 | 2.269 | 17.9 | 767 | 56 | 1354 | 40953 | 2.411 | 17 | 1802 | 68
11:26 | 41174 | 41174 | 2.271 | 17.9 | 764 | 56 | 1355 | 40954 | 2.411 | 17 | 1797 | 68
11:26 | 41175 | 41175 | 2.271 | 17.9 | 761 | 55 | 1356 | 40955 | 2.411 | 17 | 1792 | 68
11:26 | 41176 | 41176 | 2.27 | 17.9 | 761 | 55 | 1357 | 40956 | 2.413 | 17 | 1777 | 68
11:26 | 41177 | 41177 | 2.268 | 17.9 | 761 | 55 | 1358 | 40957 | 2.414 | 17 | 1765 | 68
11:26 | 41178 | 41178 | 2.267 | 17.9 | 764 | 55 | 1359 | 40958 | 2.411 | 17 | 1750 | 68
11:26 | 41179 | 41179 | 2.267 | 17.9 | 767 | 55 | 1360 | 40959 | 2.409 | 17 | 1737 | 68
11:26 | 41180 | 41180 | 2.267 | 17.9 | 770 | 55 | 1361 | 40960 | 2.407 | 17 | 1725 | 67
11:26 | 41181 | 41181 | 2.266 | 17.9 | 767 | 55 | 1362 | 40961 | 2.405 | 17 | 1710 | 67
11:26 | 41182 | 41182 | 2.264 | 17.9 | 767 | 55 | 1363 | 40962 | 2.405 | 17 | 1685 | 67
11:26 | 41183 | 41183 | 2.264 | 17.9 | 767 | 55 | 1364 | 40963 | 2.407 | 17 | 1670 | 67
11:26 | 41184 | 41184 | 2.266 | 17.9 | 764 | 55 | 1365 | 40964 | 2.41 | 17 | 1652 | 67
11:26 | 41185 | 41185 | 2.265 | 17.9 | 764 | 55 | 1366 | 40965 | 2.41 | 17 | 1630 | 67
11:26 | 41186 | 41186 | 2.265 | 17.9 | 770 | 55 | 1367 | 40966 | 2.412 | 17 | 1620 | 67
11:26 | 41187 | 41187 | 2.263 | 17.9 | 774 | 55 | 1368 | 40967 | 2.414 | 17 | 1605 | 67
11:26 | 41188 | 41188 | 2.262 | 17.9 | 774 | 55 | 1369 | 40968 | 2.414 | 17 | 1587 | 67
11:26 | 41189 | 41189 | 2.262 | 17.9 | 774 | 55 | 1370 | 40969 | 2.416 | 17 | 1567 | 67
11:26 | 41190 | 41190 | 2.262 | 18 | 800 | 55 | 1371 | 40970 | 2.42 | 17 | 1550 | 67
11:27 | 41191 | 41191 | 2.261 | 18 | 800 | 55 | 1372 | 40971 | 2.425 | 17 | 1532 | 67
11:27 | 41192 | 41192 | 2.261 | 18 | 800 | 55 | 1373 | 40972 | 2.428 | 17 | 1515 | 67
11:27 | 41193 | 41193 | 2.26 | 18 | 800 | 55 | 1374 | 40973 | 2.43 | 17 | 1497 | 67
11:27 | 41194 | 41194 | 2.258 | 18 | 800 | 54 | 1375 | 40974 | 2.432 | 17 | 1482 | 67
11:27 | 41195 | 41195 | 2.257 | 18 | 796 | 54 | 1376 | 40975 | 2.435 | 17 | 1472 | 67
11:27 | 41196 | 41196 | 2.258 | 18 | 796 | 54 | 1377 | 40976 | 2.439 | 17 | 1457 | 67
11:27 | 41197 | 41197 | 2.257 | 18 | 793 | 54 | 1378 | 40977 | 2.441 | 17 | 1450 | 67
11:27 | 41198 | 41198 | 2.255 | 18 | 790 | 54 | 1379 | 40978 | 2.442 | 17 | 1437 | 67
11:27 | 41199 | 41199 | 2.256 | 18 | 790 | 54 | 1380 | 40979 | 2.44 | 17 | 1422 | 67
11:27 | 41200 | 41200 | 2.254 | 18 | 790 | 54 | 1381 | 40980 | 2.442 | 17 | 1415 | 67
11:27 | 41201 | 41201 | 2.254 | 18 | 790 | 54 | 1382 | 40981 | 2.44 | 17 | 1405 | 67
11:27 | 41202 | 41202 | 2.254 | 18 | 793 | 54 | 1383 | 40982 | 2.439 | 17 | 1395 | 67
11:27 | 41203 | 41203 | 2.252 | 18 | 790 | 54 | 1384 | 40983 | 2.437 | 17 | 1387 | 67
11:27 | 41204 | 41204 | 2.25 | 18 | 793 | 54 | 1385 | 40984 | 2.432 | 17 | 1380 | 67
11:27 | 41205 | 41205 | 2.251 | 18 | 793 | 54 | 1386 | 40985 | 2.43 | 17 | 1372 | 67
11:27 | 41206 | 41206 | 2.249 | 18 | 793 | 54 | 1387 | 40986 | 2.428 | 17.1 | 1397 | 67
11:27 | 41207 | 41207 | 2.246 | 18 | 793 | 54 | 1388 | 40987 | 2.425 | 17.1 | 1387 | 66
11:27 | 41208 | 41208 | 2.244 | 18 | 790 | 54 | 1389 | 40988 | 2.419 | 17.1 | 1374 | 66
11:27 | 41209 | 41209 | 2.245 | 18 | 790 | 54 | 1390 | 40989 | 2.418 | 17.1 | 1364 | 66
11:27 | 41210 | 41210 | 2.241 | 18 | 793 | 53 | 1391 | 40990 | 2.416 | 17.1 | 1353 | 66
11:27 | 41211 | 41211 | 2.238 | 18 | 790 | 53 | 1392 | 40991 | 2.409 | 17.1 | 1341 | 66
11:27 | 41212 | 41212 | 2.238 | 18 | 793 | 53 | 1393 | 40992 | 2.409 | 17.1 | 1323 | 66
11:27 | 41213 | 41213 | 2.236 | 18 | 790 | 53 | 1394 | 40993 | 2.406 | 17.1 | 1310 | 66
11:27 | 41214 | 41214 | 2.235 | 18 | 786 | 53 | 1395 | 40994 | 2.405 | 17.1 | 1300 | 66
11:27 | 41215 | 41215 | 2.236 | 18 | 786 | 53 | 1396 | 40995 | 2.402 | 17.2 | 1318 | 65
11:27 | 41216 | 41216 | 2.235 | 18 | 786 | 53 | 1397 | 40996 | 2.401 | 17.2 | 1302 | 65
11:27 | 41217 | 41217 | 2.233 | 18 | 786 | 53 | 1398 | 40997 | 2.4 | 17.2 | 1286 | 65
11:27 | 41218 | 41218 | 2.231 | 18 | 786 | 53 | 1399 | 40998 | 2.397 | 17.2 | 1273 | 65
11:27 | 41219 | 41219 | 2.226 | 18 | 790 | 53 | 1400 | 40999 | 2.396 | 17.2 | 1260 | 65
11:27 | 41220 | 41220 | 2.225 | 18 | 786 | 53 | 1401 | 41000 | 2.396 | 17.2 | 1247 | 65
11:27 | 41221 | 41221 | 2.222 | 18 | 786 | 53 | 1402 | 41001 | 2.4 | 17.2 | 1234 | 65
11:27 | 41222 | 41222 | 2.222 | 18 | 786 | 53 | 1403 | 41002 | 2.399 | 17.2 | 1223 | 65
11:27 | 41223 | 41223 | 2.219 | 18 | 786 | 52 | 1404 | 41003 | 2.398 | 17.2 | 1215 | 65
11:27 | 41224 | 41224 | 2.217 | 18 | 790 | 52 | 1405 | 41004 | 2.396 | 17.2 | 1210 | 65
11:27 | 41225 | 41225 | 2.214 | 18 | 790 | 52 | 1406 | 41005 | 2.393 | 17.2 | 1207 | 65
11:27 | 41226 | 41226 | 2.214 | 18 | 786 | 52 | 1407 | 41006 | 2.393 | 17.2 | 1202 | 65
11:27 | 41227 | 41227 | 2.213 | 18 | 786 | 52 | 1408 | 41007 | 2.392 | 17.2 | 1199 | 64
11:27 | 41228 | 41228 | 2.213 | 18.1 | 813 | 52 | 1409 | 41008 | 2.393 | 17.2 | 1199 | 65
11:27 | 41229 | 41229 | 2.214 | 18.1 | 813 | 52 | 1410 | 41009 | 2.392 | 17.2 | 1197 | 64
11:27 | 41230 | 41230 | 2.212 | 18.1 | 817 | 52 | 1411 | 41010 | 2.394 | 17.2 | 1189 | 64
11:27 | 41231 | 41231 | 2.215 | 18.1 | 813 | 52 | 1412 | 41011 | 2.391 | 17.2 | 1184 | 64
11:27 | 41232 | 41232 | 2.218 | 18.1 | 813 | 52 | 1413 | 41012 | 2.394 | 17.2 | 1181 | 64
11:27 | 41233 | 41233 | 2.217 | 18.1 | 813 | 52 | 1414 | 41013 | 2.391 | 17.2 | 1181 | 64
11:27 | 41234 | 41234 | 2.219 | 18.1 | 813 | 52 | 1415 | 41014 | 2.392 | 17.2 | 1176 | 64
11:27 | 41235 | 41235 | 2.222 | 18.1 | 813 | 52 | 1416 | 41015 | 2.393 | 17.2 | 1173 | 64
11:27 | 41236 | 41236 | 2.224 | 18.1 | 813 | 52 | 1417 | 41016 | 2.395 | 17.2 | 1168 | 64
11:27 | 41237 | 41237 | 2.228 | 18.1 | 817 | 52 | 1418 | 41017 | 2.395 | 17.2 | 1163 | 64
11:27 | 41238 | 41238 | 2.229 | 18.1 | 820 | 52 | 1419 | 41018 | 2.396 | 17.2 | 1165 | 64
11:27 | 41239 | 41239 | 2.23 | 18.1 | 824 | 52 | 1420 | 41019 | 2.397 | 17.2 | 1160 | 64
11:27 | 41240 | 41240 | 2.238 | 18.1 | 824 | 52 | 1421 | 41020 | 2.396 | 17.2 | 1160 | 64
11:27 | 41241 | 41241 | 2.24 | 18.1 | 827 | 52 | 1422 | 41021 | 2.395 | 17.2 | 1155 | 64
11:27 | 41242 | 41242 | 2.242 | 18.1 | 827 | 52 | 1423 | 41022 | 2.394 | 17.3 | 1183 | 64
11:27 | 41243 | 41243 | 2.244 | 18.1 | 824 | 52 | 1424 | 41023 | 2.392 | 17.3 | 1181 | 64
11:27 | 41244 | 41244 | 2.246 | 18.1 | 824 | 52 | 1425 | 41024 | 2.391 | 17.3 | 1175 | 64
11:27 | 41245 | 41245 | 2.247 | 18.1 | 824 | 52 | 1426 | 41025 | 2.392 | 17.3 | 1170 | 64
11:27 | 41246 | 41246 | 2.247 | 18.1 | 827 | 52 | 1427 | 41026 | 2.391 | 17.3 | 1167 | 64
11:27 | 41248 | 41248 | 2.251 | 18.1 | 831 | 52 | 1428 | 41027 | 2.389 | 17.3 | 1154 | 63
11:27 | 41249 | 41249 | 2.251 | 18.1 | 834 | 52 | 1429 | 41028 | 2.39 | 17.3 | 1151 | 63
11:28 | 41250 | 41250 | 2.254 | 18.1 | 834 | 52 | 1430 | 41029 | 2.392 | 17.3 | 1145 | 63
11:28 | 41251 | 41251 | 2.257 | 18.1 | 834 | 52 | 1431 | 41030 | #N/A | #N/A | #N/A | #N/A
11:28 | 41252 | 41252 | 2.26 | 18.1 | 834 | 52 | 1432 | 41031 | 2.389 | 17.3 | 1140 | 63
11:28 | 41253 | 41253 | 2.264 | 18.2 | 864 | 52 | 1433 | 41032 | 2.389 | 17.4 | 1166 | 63
11:28 | 41254 | 41254 | 2.266 | 18.2 | 864 | 53 | 1434 | 41033 | 2.386 | 17.4 | 1158 | 63
11:28 | 41255 | 41255 | 2.269 | 18.2 | 867 | 53 | 1435 | 41034 | 2.382 | 17.4 | 1152 | 63
11:28 | 41256 | 41256 | 2.273 | 18.2 | 871 | 53 | 1436 | 41035 | 2.379 | 17.4 | 1141 | 63
11:28 | 41257 | 41257 | 2.275 | 18.2 | 878 | 53 | 1437 | 41036 | 2.373 | 17.4 | 1130 | 63
11:28 | 41258 | 41258 | 2.276 | 18.2 | 882 | 53 | 1438 | 41037 | 2.371 | 17.4 | 1113 | 63
11:28 | 41259 | 41259 | 2.277 | 18.2 | 882 | 53 | 1439 | 41038 | 2.368 | 17.4 | 1108 | 62
11:28 | 41260 | 41260 | 2.281 | 18.2 | 882 | 54 | 1440 | 41039 | 2.369 | 17.4 | 1099 | 62
11:28 | 41261 | 41261 | 2.281 | 18.2 | 882 | 54 | 1441 | 41040 | 2.368 | 17.4 | 1088 | 62
11:28 | 41262 | 41262 | 2.281 | 18.2 | 882 | 54 | 1442 | 41041 | 2.369 | 17.5 | 1111 | 62
11:28 | 41263 | 41263 | 2.278 | 18.2 | 882 | 54 | 1443 | 41042 | 2.368 | 17.5 | 1097 | 62
11:28 | 41264 | 41264 | 2.276 | 18.2 | 885 | 54 | 1444 | 41043 | 2.367 | 17.5 | 1091 | 62
11:28 | 41265 | 41265 | 2.276 | 18.2 | 885 | 54 | 1445 | 41044 | 2.368 | 17.5 | 1085 | 62
11:28 | 41266 | 41266 | 2.276 | 18.2 | 885 | 54 | 1446 | 41045 | 2.366 | 17.5 | 1080 | 62
11:28 | 41267 | 41267 | 2.275 | 18.2 | 889 | 54 | 1447 | 41046 | 2.365 | 17.5 | 1068 | 62
11:28 | 41268 | 41268 | 2.273 | 18.2 | 892 | 54 | 1448 | 41047 | 2.367 | 17.5 | 1060 | 62
11:28 | 41269 | 41269 | 2.27 | 18.2 | 892 | 53 | 1449 | 41048 | 2.368 | 17.5 | 1051 | 62
11:28 | 41270 | 41270 | 2.269 | 18.2 | 896 | 53 | 1450 | 41049 | 2.367 | 17.5 | 1045 | 62
11:28 | 41271 | 41271 | 2.269 | 18.3 | 925 | 53 | 1451 | 41050 | 2.366 | 17.5 | 1040 | 62
11:28 | 41272 | 41272 | 2.268 | 18.3 | 925 | 53 | 1452 | 41051 | 2.366 | 17.5 | 1034 | 62
11:28 | 41273 | 41273 | 2.266 | 18.3 | 925 | 53 | 1453 | 41052 | 2.369 | 17.5 | 1022 | 62
11:28 | 41274 | 41274 | 2.264 | 18.3 | 925 | 53 | 1454 | 41053 | 2.368 | 17.5 | 1014 | 62
11:28 | 41275 | 41275 | 2.261 | 18.3 | 929 | 53 | 1455 | 41054 | 2.368 | 17.5 | 1005 | 62
11:28 | 41276 | 41276 | 2.259 | 18.2 | 892 | 53 | 1456 | 41055 | 2.369 | 17.5 | 997 | 62
11:28 | 41277 | 41277 | 2.256 | 18.2 | 892 | 53 | 1457 | 41056 | 2.368 | 17.5 | 991 | 62
11:28 | 41278 | 41278 | 2.255 | 18.2 | 896 | 53 | 1458 | 41057 | 2.373 | 17.5 | 985 | 62
11:28 | 41279 | 41279 | 2.254 | 18.2 | 899 | 53 | 1459 | 41058 | 2.37 | 17.5 | 985 | 62
11:28 | 41280 | 41280 | 2.255 | 18.2 | 899 | 53 | 1460 | 41059 | 2.371 | 17.5 | 980 | 61
11:28 | 41281 | 41281 | 2.254 | 18.2 | 899 | 53 | 1461 | 41060 | 2.373 | 17.5 | 974 | 62
11:28 | 41282 | 41282 | 2.25 | 18.2 | 899 | 53 | 1462 | 41061 | 2.374 | 17.5 | 968 | 61
11:28 | 41283 | 41283 | 2.246 | 18.2 | 899 | 52 | 1463 | 41062 | 2.375 | 17.5 | 962 | 61
11:28 | 41284 | 41284 | 2.243 | 18.2 | 903 | 52 | 1464 | 41063 | 2.377 | 17.5 | 954 | 61
11:28 | 41285 | 41285 | 2.242 | 18.2 | 907 | 52 | 1465 | 41064 | 2.379 | 17.5 | 948 | 61
11:28 | 41286 | 41286 | 2.238 | 18.2 | 910 | 52 | 1466 | 41065 | 2.375 | 17.5 | 945 | 61
11:28 | 41287 | 41287 | 2.237 | 18.2 | 914 | 52 | 1467 | 41066 | 2.372 | 17.5 | 940 | 61
11:28 | 41288 | 41288 | 2.234 | 18.2 | 917 | 52 | 1468 | 41067 | #N/A | #N/A | #N/A | #N/A
11:28 | 41289 | 41289 | 2.231 | 18.2 | 921 | 52 | 1469 | 41068 | 2.369 | 17.5 | 940 | 61
11:28 | 41290 | 41290 | 2.23 | 18.2 | 924 | 52 | 1470 | 41069 | 2.371 | 17.5 | 934 | 61
11:28 | 41291 | 41291 | 2.23 | 18.2 | 932 | 52 | 1471 | 41070 | 2.374 | 17.5 | 931 | 61
11:28 | 41292 | 41292 | 2.227 | 18.2 | 939 | 52 | 1472 | 41071 | 2.377 | 17.5 | 928 | 61
11:28 | 41293 | 41293 | 2.227 | 18.2 | 946 | 52 | 1473 | 41072 | 2.378 | 17.5 | 925 | 61
11:28 | 41294 | 41294 | 2.223 | 18.2 | 949 | 51 | 1474 | 41073 | 2.381 | 17.5 | 922 | 61
11:28 | 41295 | 41295 | 2.219 | 18.2 | 953 | 51 | 1475 | 41074 | 2.383 | 17.5 | 920 | 61
11:28 | 41296 | 41296 | 2.216 | 18.2 | 960 | 51 | 1476 | 41075 | 2.385 | 17.5 | 914 | 61
11:28 | 41297 | 41297 | 2.215 | 18.2 | 960 | 51 | 1477 | 41076 | 2.387 | 17.5 | 908 | 61
11:28 | 41298 | 41298 | 2.212 | 18.2 | 964 | 51 | 1478 | 41077 | 2.391 | 17.5 | 905 | 61
11:28 | 41299 | 41299 | 2.211 | 18.2 | 967 | 51 | 1479 | 41078 | 2.392 | 17.5 | 900 | 61
11:28 | 41300 | 41300 | 2.205 | 18.2 | 971 | 51 | 1480 | 41079 | 2.393 | 17.5 | 897 | 61
11:28 | 41301 | 41301 | 2.206 | 18.2 | 974 | 51 | 1481 | 41080 | 2.396 | 17.5 | 891 | 61
11:28 | 41302 | 41302 | 2.206 | 18.2 | 974 | 51 | 1482 | 41081 | 2.397 | 17.5 | 891 | 61
11:28 | 41303 | 41303 | 2.203 | 18.2 | 978 | 51 | 1483 | 41082 | 2.398 | 17.5 | 888 | 61
11:28 | 41304 | 41304 | 2.199 | 18.2 | 978 | 51 | 1484 | 41083 | 2.402 | 17.5 | 885 | 61
11:28 | 41305 | 41305 | 2.198 | 18.2 | 978 | 51 | 1485 | 41084 | 2.405 | 17.5 | 882 | 61
11:28 | 41306 | 41306 | 2.196 | 18.2 | 985 | 50 | 1486 | 41085 | 2.404 | 17.5 | 877 | 61
11:28 | 41307 | 41307 | 2.194 | 18.2 | 989 | 50 | 1487 | 41086 | 2.401 | 17.5 | 874 | 61
11:28 | 41308 | 41308 | 2.194 | 18.2 | 992 | 50 | 1488 | 41087 | 2.399 | 17.5 | 874 | 61
11:28 | 41309 | 41309 | 2.195 | 18.2 | 996 | 50 | 1489 | 41088 | 2.4 | 17.5 | 868 | 61
11:28 | 41310 | 41310 | 2.196 | 18.2 | 999 | 50 | 1490 | 41089 | 2.399 | 17.5 | 865 | 62
11:29 | 41311 | 41311 | 2.194 | 18.2 | 999 | 50 | 1491 | 41090 | 2.397 | 17.5 | 860 | 62
11:29 | 41312 | 41312 | 2.193 | 18.2 | 1007 | 50 | 1492 | 41091 | 2.394 | 17.5 | 857 | 62
11:29 | 41313 | 41313 | 2.192 | 18.2 | 1007 | 50 | 1493 | 41092 | 2.393 | 17.5 | 851 | 62
11:29 | 41314 | 41314 | 2.192 | 18.2 | 1007 | 50 | 1494 | 41093 | 2.39 | 17.5 | 845 | 62
11:29 | 41315 | 41315 | 2.192 | 18.2 | 1014 | 50 | 1495 | 41094 | 2.386 | 17.5 | 840 | 62
11:29 | 41316 | 41316 | 2.192 | 18.2 | 1014 | 50 | 1496 | 41095 | 2.379 | 17.5 | 834 | 62
11:29 | 41317 | 41317 | 2.191 | 18.2 | 1017 | 50 | 1497 | 41096 | 2.378 | 17.5 | 828 | 62
11:29 | 41318 | 41318 | 2.191 | 18.2 | 1017 | 50 | 1498 | 41097 | 2.373 | 17.5 | 828 | 61
11:29 | 41319 | 41319 | 2.192 | 18.2 | 1017 | 50 | 1499 | 41098 | 2.371 | 17.5 | 825 | 61
11:29 | 41320 | 41320 | 2.192 | 18.2 | 1024 | 50 | 1500 | 41099 | 2.368 | 17.5 | 820 | 61
11:29 | 41321 | 41321 | 2.192 | 18.2 | 1028 | 50 | 1501 | 41100 | 2.361 | 17.5 | 814 | 61
11:29 | 41322 | 41322 | 2.191 | 18.2 | 1028 | 50 | 1502 | 41101 | 2.358 | 17.5 | 805 | 61
11:29 | 41323 | 41323 | 2.191 | 18.2 | 1032 | 50 | 1503 | 41102 | 2.354 | 17.5 | 800 | 61
11:29 | 41324 | 41324 | 2.194 | 18.2 | 1032 | 50 | 1504 | 41103 | 2.352 | 17.5 | 797 | 61
11:29 | 41325 | 41325 | 2.193 | 18.2 | 1035 | 50 | 1505 | 41104 | 2.351 | 17.5 | 794 | 60
11:29 | 41326 | 41326 | 2.194 | 18.2 | 1039 | 50 | 1506 | 41105 | 2.351 | 17.5 | 797 | 60
11:29 | 41327 | 41327 | 2.195 | 18.2 | 1039 | 50 | 1507 | 41106 | 2.349 | 17.5 | 794 | 60
11:29 | 41328 | 41328 | 2.197 | 18.2 | 1039 | 50 | 1508 | 41107 | 2.346 | 17.5 | 791 | 60
11:29 | 41329 | 41329 | 2.197 | 18.2 | 1039 | 50 | 1509 | 41108 | 2.345 | 17.5 | 791 | 60
11:29 | 41330 | 41330 | 2.196 | 18.2 | 1042 | 50 | 1510 | 41109 | 2.34 | 17.5 | 788 | 60
11:29 | 41331 | 41331 | 2.198 | 18.2 | 1046 | 50 | 1511 | 41110 | 2.337 | 17.5 | 785 | 60
11:29 | 41332 | 41332 | 2.198 | 18.2 | 1042 | 50 | 1512 | 41111 | 2.333 | 17.5 | 785 | 60
11:29 | 41333 | 41333 | 2.197 | 18.2 | 1042 | 50 | 1513 | 41112 | 2.326 | 17.5 | 785 | 59
11:29 | 41334 | 41334 | 2.196 | 18.2 | 1042 | 50 | 1514 | 41113 | 2.318 | 17.5 | 782 | 59
11:29 | 41336 | 41336 | 2.194 | 18.2 | 1042 | 50 | 1515 | 41114 | 2.314 | 17.4 | 758 | 59
11:29 | 41337 | 41337 | 2.194 | 18.2 | 1046 | 49 | 1516 | 41115 | 2.309 | 17.4 | 752 | 59
11:29 | 41338 | 41338 | 2.193 | 18.2 | 1046 | 49 | 1517 | 41116 | 2.309 | 17.4 | 752 | 59
11:29 | 41339 | 41339 | 2.195 | 18.2 | 1049 | 49 | 1518 | 41117 | 2.306 | 17.4 | 755 | 59
11:29 | 41340 | 41340 | 2.196 | 18.2 | 1049 | 49 | 1519 | 41118 | 2.302 | 17.4 | 755 | 59
11:29 | 41341 | 41341 | 2.197 | 18.2 | 1049 | 49 | 1520 | 41119 | 2.3 | 17.4 | 755 | 58
11:29 | 41342 | 41342 | 2.197 | 18.2 | 1046 | 49 | 1521 | 41120 | 2.301 | 17.4 | 752 | 58
11:29 | 41343 | 41343 | 2.199 | 18.2 | 1046 | 49 | 1522 | 41121 | 2.295 | 17.4 | 749 | 58
11:29 | 41344 | 41344 | 2.2 | 18.2 | 1042 | 49 | 1523 | 41122 | 2.288 | 17.4 | 749 | 58
11:29 | 41345 | 41345 | 2.2 | 18.2 | 1039 | 49 | 1524 | 41123 | 2.283 | 17.4 | 747 | 58
11:29 | 41346 | 41346 | 2.204 | 18.3 | 1077 | 49 | 1525 | 41124 | 2.282 | 17.4 | 749 | 58
11:29 | 41347 | 41347 | 2.204 | 18.3 | 1074 | 49 | 1526 | 41125 | 2.28 | 17.4 | 749 | 58
11:29 | 41348 | 41348 | 2.203 | 18.3 | 1074 | 49 | 1527 | 41126 | 2.281 | 17.4 | 749 | 58
11:29 | 41349 | 41349 | 2.205 | 18.3 | 1070 | 49 | 1528 | 41127 | 2.283 | 17.4 | 749 | 58
11:29 | 41350 | 41350 | 2.205 | 18.3 | 1062 | 49 | 1529 | 41128 | 2.284 | 17.4 | 747 | 58
11:29 | 41351 | 41351 | 2.206 | 18.3 | 1062 | 49 | 1530 | 41129 | 2.284 | 17.4 | 747 | 58
11:29 | 41352 | 41352 | 2.203 | 18.3 | 1059 | 49 | 1531 | 41130 | 2.283 | 17.4 | 747 | 58
11:29 | 41353 | 41353 | 2.204 | 18.3 | 1055 | 49 | 1532 | 41131 | 2.284 | 17.4 | 747 | 58
11:29 | 41354 | 41354 | 2.204 | 18.3 | 1055 | 49 | 1533 | 41132 | 2.285 | 17.4 | 749 | 58
11:29 | 41355 | 41355 | 2.203 | 18.3 | 1055 | 49 | 1534 | 41133 | 2.284 | 17.4 | 749 | 57
11:29 | 41356 | 41356 | 2.202 | 18.3 | 1055 | 49 | 1535 | 41134 | 2.284 | 17.4 | 752 | 57
11:29 | 41357 | 41357 | 2.203 | 18.3 | 1051 | 49 | 1536 | 41135 | 2.284 | 17.4 | 749 | 57
11:29 | 41358 | 41358 | 2.202 | 18.3 | 1044 | 49 | 1537 | 41136 | 2.284 | 17.4 | 747 | 57
11:29 | 41359 | 41359 | 2.201 | 18.3 | 1037 | 49 | 1538 | 41137 | 2.285 | 17.4 | 747 | 57
11:29 | 41360 | 41360 | 2.203 | 18.3 | 1037 | 49 | 1539 | 41138 | 2.285 | 17.4 | 744 | 57
11:29 | 41361 | 41361 | 2.205 | 18.3 | 1037 | 49 | 1540 | 41139 | 2.285 | 17.5 | 762 | 57
11:29 | 41362 | 41362 | 2.205 | 18.3 | 1033 | 49 | 1541 | 41140 | 2.284 | 17.5 | 765 | 57
11:29 | 41363 | 41363 | 2.204 | 18.3 | 1029 | 49 | 1542 | 41141 | 2.284 | 17.5 | 762 | 57
11:29 | 41364 | 41364 | 2.204 | 18.3 | 1029 | 49 | 1543 | 41142 | 2.284 | 17.5 | 762 | 57
11:29 | 41365 | 41365 | 2.204 | 18.3 | 1022 | 49 | 1544 | 41143 | 2.283 | 17.5 | 762 | 57
11:29 | 41366 | 41366 | 2.205 | 18.3 | 1025 | 49 | 1545 | 41144 | 2.279 | 17.6 | 782 | 57
11:29 | 41367 | 41367 | 2.204 | 18.3 | 1029 | 49 | 1546 | 41145 | 2.278 | 17.6 | 779 | 57
11:29 | 41368 | 41368 | 2.203 | 18.3 | 1029 | 49 | 1547 | 41146 | 2.273 | 17.6 | 776 | 57
11:29 | 41369 | 41369 | 2.207 | 18.3 | 1033 | 49 | 1548 | 41147 | 2.272 | 17.6 | 773 | 57
11:30 | 41370 | 41370 | 2.209 | 18.3 | 1033 | 49 | 1549 | 41148 | 2.271 | 17.6 | 770 | 57
11:30 | 41371 | 41371 | 2.209 | 18.3 | 1029 | 49 | 1550 | 41149 | 2.271 | 17.7 | 787 | 57
11:30 | 41372 | 41372 | 2.21 | 18.3 | 1029 | 49 | 1551 | 41150 | 2.269 | 17.7 | 781 | 56
11:30 | 41373 | 41373 | 2.212 | 18.3 | 1029 | 49 | 1552 | 41151 | 2.267 | 17.7 | 775 | 56
11:30 | 41374 | 41374 | 2.215 | 18.3 | 1029 | 49 | 1553 | 41152 | #N/A | #N/A | #N/A | #N/A
11:30 | 41375 | 41375 | 2.214 | 18.3 | 1029 | 49 | 1554 | 41153 | 2.265 | 17.7 | 769 | 56
11:30 | 41376 | 41376 | 2.215 | 18.3 | 1029 | 49 | 1555 | 41154 | 2.263 | 17.7 | 766 | 56
11:30 | 41377 | 41377 | 2.217 | 18.3 | 1025 | 49 | 1556 | 41155 | 2.262 | 17.7 | 769 | 56
11:30 | 41378 | 41378 | 2.218 | 18.3 | 1022 | 49 | 1557 | 41156 | 2.26 | 17.7 | 766 | 56
11:30 | 41379 | 41379 | 2.215 | 18.3 | 1022 | 49 | 1558 | 41157 | 2.257 | 17.8 | 790 | 56
11:30 | 41380 | 41380 | 2.216 | 18.3 | 1025 | 49 | 1559 | 41158 | 2.257 | 17.8 | 787 | 56
11:30 | 41381 | 41381 | 2.216 | 18.3 | 1025 | 49 | 1560 | 41159 | 2.256 | 17.8 | 781 | 56
11:30 | 41382 | 41382 | 2.215 | 18.3 | 1029 | 49 | 1561 | 41160 | 2.253 | 17.8 | 775 | 56
11:30 | 41383 | 41383 | 2.215 | 18.3 | 1029 | 49 | 1562 | 41161 | 2.255 | 17.8 | 771 | 56
11:30 | 41384 | 41384 | 2.213 | 18.3 | 1025 | 48 | 1563 | 41162 | 2.256 | 17.8 | 771 | 56
11:30 | 41385 | 41385 | 2.211 | 18.3 | 1022 | 48 | 1564 | 41163 | 2.257 | 17.8 | 768 | 56
11:30 | 41386 | 41386 | 2.209 | 18.3 | 1022 | 48 | 1565 | 41164 | 2.258 | 17.9 | 793 | 56
11:30 | 41387 | 41387 | 2.209 | 18.3 | 1018 | 48 | 1566 | 41165 | 2.26 | 17.9 | 787 | 56
11:30 | 41388 | 41388 | 2.209 | 18.3 | 1022 | 48 | 1567 | 41166 | 2.262 | 17.9 | 787 | 56
11:30 | 41389 | 41389 | 2.208 | 18.3 | 1022 | 48 | 1568 | 41167 | 2.263 | 17.9 | 783 | 56
11:30 | 41390 | 41390 | 2.211 | 18.3 | 1018 | 48 | 1569 | 41168 | 2.262 | 17.9 | 777 | 56
11:30 | 41391 | 41391 | 2.212 | 18.3 | 1014 | 48 | 1570 | 41169 | 2.262 | 17.9 | 777 | 55
11:30 | 41392 | 41392 | 2.213 | 18.3 | 1014 | 48 | 1571 | 41170 | 2.262 | 17.9 | 777 | 55
11:30 | 41393 | 41393 | 2.217 | 18.3 | 1014 | 48 | 1572 | 41171 | 2.266 | 17.9 | 774 | 56
11:30 | 41394 | 41394 | 2.221 | 18.3 | 1018 | 50 | 1573 | 41172 | 2.267 | 17.9 | 770 | 56
11:30 | 41395 | 41395 | 2.224 | 18.3 | 1022 | 50 | 1574 | 41173 | 2.269 | 17.9 | 767 | 56
11:30 | 41396 | 41396 | 2.227 | 18.3 | 1022 | 50 | 1575 | 41174 | 2.271 | 17.9 | 764 | 56
11:30 | 41397 | 41397 | 2.228 | 18.3 | 1029 | 50 | 1576 | 41175 | 2.271 | 17.9 | 761 | 55
11:30 | 41398 | 41398 | 2.232 | 18.3 | 1029 | 50 | 1577 | 41176 | 2.27 | 17.9 | 761 | 55
11:30 | 41399 | 41399 | 2.231 | 18.3 | 1029 | 50 | 1578 | 41177 | 2.268 | 17.9 | 761 | 55
11:30 | 41400 | 41400 | 2.236 | 18.3 | 1029 | 50 | 1579 | 41178 | 2.267 | 17.9 | 764 | 55
11:30 | 41401 | 41401 | 2.238 | 18.3 | 1029 | 50 | 1580 | 41179 | 2.267 | 17.9 | 767 | 55
11:30 | 41402 | 41402 | 2.238 | 18.3 | 1029 | 50 | 1581 | 41180 | 2.267 | 17.9 | 770 | 55
11:30 | 41403 | 41403 | 2.239 | 18.3 | 1029 | 50 | 1582 | 41181 | 2.266 | 17.9 | 767 | 55
11:30 | 41404 | 41404 | 2.239 | 18.3 | 1029 | 50 | 1583 | 41182 | 2.264 | 17.9 | 767 | 55
11:30 | 41405 | 41405 | 2.239 | 18.3 | 1029 | 50 | 1584 | 41183 | 2.264 | 17.9 | 767 | 55
11:30 | 41406 | 41406 | 2.239 | 18.3 | 1029 | 50 | 1585 | 41184 | 2.266 | 17.9 | 764 | 55
11:30 | 41407 | 41407 | 2.237 | 18.3 | 1029 | 50 | 1586 | 41185 | 2.265 | 17.9 | 764 | 55
11:30 | 41408 | 41408 | 2.239 | 18.3 | 1033 | 50 | 1587 | 41186 | 2.265 | 17.9 | 770 | 55
11:30 | 41409 | 41409 | 2.239 | 18.3 | 1029 | 50 | 1588 | 41187 | 2.263 | 17.9 | 774 | 55
11:30 | 41410 | 41410 | 2.239 | 18.3 | 1025 | 50 | 1589 | 41188 | 2.262 | 17.9 | 774 | 55
11:30 | 41411 | 41411 | 2.238 | 18.3 | 1025 | 50 | 1590 | 41189 | 2.262 | 17.9 | 774 | 55
11:30 | 41412 | 41412 | 2.241 | 18.3 | 1022 | 50 | 1591 | 41190 | 2.262 | 18 | 800 | 55
11:30 | 41413 | 41413 | 2.245 | 18.3 | 1022 | 50 | 1592 | 41191 | 2.261 | 18 | 800 | 55
11:30 | 41414 | 41414 | 2.245 | 18.3 | 1022 | 50 | 1593 | 41192 | 2.261 | 18 | 800 | 55
11:30 | 41415 | 41415 | 2.245 | 18.3 | 1022 | 50 | 1594 | 41193 | 2.26 | 18 | 800 | 55
11:30 | 41416 | 41416 | 2.248 | 18.3 | 1022 | 50 | 1595 | 41194 | 2.258 | 18 | 800 | 54
11:30 | 41417 | 41417 | 2.246 | 18.3 | 1014 | 50 | 1596 | 41195 | 2.257 | 18 | 796 | 54
11:30 | 41418 | 41418 | 2.249 | 18.3 | 1014 | 50 | 1597 | 41196 | 2.258 | 18 | 796 | 54
11:30 | 41419 | 41419 | 2.251 | 18.3 | 1014 | 50 | 1598 | 41197 | 2.257 | 18 | 793 | 54
11:30 | 41420 | 41420 | 2.253 | 18.3 | 1014 | 50 | 1599 | 41198 | 2.255 | 18 | 790 | 54
11:30 | 41421 | 41421 | 2.257 | 18.3 | 1014 | 50 | 1600 | 41199 | 2.256 | 18 | 790 | 54
11:30 | 41422 | 41422 | 2.259 | 18.3 | 1014 | 50 | 1601 | 41200 | 2.254 | 18 | 790 | 54
11:30 | 41423 | 41423 | 2.264 | 18.3 | 1007 | 50 | 1602 | 41201 | 2.254 | 18 | 790 | 54
11:30 | 41424 | 41424 | 2.263 | 18.3 | 1003 | 50 | 1603 | 41202 | 2.254 | 18 | 793 | 54
11:30 | 41425 | 41425 | 2.265 | 18.3 | 1003 | 50 | 1604 | 41203 | 2.252 | 18 | 790 | 54
11:30 | 41426 | 41426 | 2.266 | 18.3 | 1000 | 50 | 1605 | 41204 | 2.25 | 18 | 793 | 54
11:30 | 41427 | 41427 | 2.267 | 18.3 | 1000 | 50 | 1606 | 41205 | 2.251 | 18 | 793 | 54
11:30 | 41428 | 41428 | 2.268 | 18.3 | 996 | 50 | 1607 | 41206 | 2.249 | 18 | 793 | 54
11:30 | 41429 | 41429 | 2.269 | 18.3 | 996 | 50 | 1608 | 41207 | 2.246 | 18 | 793 | 54
11:30 | 41430 | 41430 | 2.267 | 18.3 | 996 | 50 | 1609 | 41208 | 2.244 | 18 | 790 | 54
11:31 | 41431 | 41431 | 2.269 | 18.3 | 996 | 50 | 1610 | 41209 | 2.245 | 18 | 790 | 54
11:31 | 41432 | 41432 | 2.269 | 18.3 | 996 | 50 | 1611 | 41210 | 2.241 | 18 | 793 | 53
11:31 | 41433 | 41433 | 2.271 | 18.3 | 992 | 50 | 1612 | 41211 | 2.238 | 18 | 790 | 53
11:31 | 41434 | 41434 | 2.275 | 18.3 | 988 | 50 | 1613 | 41212 | 2.238 | 18 | 793 | 53
11:31 | 41436 | 41436 | 2.277 | 18.3 | 988 | 50 | 1614 | 41213 | 2.236 | 18 | 790 | 53
11:31 | 41437 | 41437 | 2.276 | 18.3 | 985 | 50 | 1615 | 41214 | 2.235 | 18 | 786 | 53
11:31 | 41438 | 41438 | 2.276 | 18.3 | 985 | 50 | 1616 | 41215 | 2.236 | 18 | 786 | 53
11:31 | 41439 | 41439 | 2.277 | 18.3 | 988 | 50 | 1617 | 41216 | 2.235 | 18 | 786 | 53
11:31 | 41440 | 41440 | 2.274 | 18.3 | 985 | 49 | 1618 | 41217 | 2.233 | 18 | 786 | 53
11:31 | 41441 | 41441 | 2.275 | 18.3 | 985 | 49 | 1619 | 41218 | 2.231 | 18 | 786 | 53
11:31 | 41442 | 41442 | 2.275 | 18.3 | 981 | 49 | 1620 | 41219 | 2.226 | 18 | 790 | 53
11:31 | 41443 | 41443 | 2.276 | 18.3 | 981 | 49 | 1621 | 41220 | 2.225 | 18 | 786 | 53
11:31 | 41444 | 41444 | 2.275 | 18.3 | 981 | 49 | 1622 | 41221 | 2.222 | 18 | 786 | 53
11:31 | 41445 | 41445 | 2.273 | 18.3 | 981 | 49 | 1623 | 41222 | 2.222 | 18 | 786 | 53
11:31 | 41446 | 41446 | 2.271 | 18.3 | 981 | 49 | 1624 | 41223 | 2.219 | 18 | 786 | 52
11:31 | 41447 | 41447 | 2.27 | 18.3 | 981 | 49 | 1625 | 41224 | 2.217 | 18 | 790 | 52
11:31 | 41448 | 41448 | 2.266 | 18.3 | 985 | 49 | 1626 | 41225 | 2.214 | 18 | 790 | 52
11:31 | 41449 | 41449 | 2.266 | 18.3 | 981 | 49 | 1627 | 41226 | 2.214 | 18 | 786 | 52
11:31 | 41450 | 41450 | 2.264 | 18.3 | 981 | 49 | 1628 | 41227 | 2.213 | 18 | 786 | 52
11:31 | 41451 | 41451 | 2.262 | 18.3 | 981 | 49 | 1629 | 41228 | 2.213 | 18.1 | 813 | 52
11:31 | 41452 | 41452 | 2.259 | 18.3 | 977 | 49 | 1630 | 41229 | 2.214 | 18.1 | 813 | 52
11:31 | 41453 | 41453 | 2.259 | 18.3 | 977 | 49 | 1631 | 41230 | 2.212 | 18.1 | 817 | 52
11:31 | 41454 | 41454 | 2.256 | 18.3 | 981 | 49 | 1632 | 41231 | 2.215 | 18.1 | 813 | 52
11:31 | 41455 | 41455 | 2.256 | 18.3 | 985 | 49 | 1633 | 41232 | 2.218 | 18.1 | 813 | 52
11:31 | 41456 | 41456 | 2.257 | 18.3 | 988 | 49 | 1634 | 41233 | 2.217 | 18.1 | 813 | 52
11:31 | 41457 | 41457 | 2.257 | 18.3 | 988 | 49 | 1635 | 41234 | 2.219 | 18.1 | 813 | 52
11:31 | 41458 | 41458 | 2.256 | 18.3 | 988 | 49 | 1636 | 41235 | 2.222 | 18.1 | 813 | 52
11:31 | 41459 | 41459 | 2.255 | 18.3 | 988 | 48 | 1637 | 41236 | 2.224 | 18.1 | 813 | 52
11:31 | 41460 | 41460 | 2.252 | 18.3 | 988 | 48 | 1638 | 41237 | 2.228 | 18.1 | 817 | 52
11:31 | 41461 | 41461 | 2.252 | 18.3 | 996 | 48 | 1639 | 41238 | 2.229 | 18.1 | 820 | 52
11:31 | 41462 | 41462 | 2.25 | 18.3 | 996 | 48 | 1640 | 41239 | 2.23 | 18.1 | 824 | 52
11:31 | 41463 | 41463 | 2.25 | 18.3 | 996 | 48 | 1641 | 41240 | 2.238 | 18.1 | 824 | 52
11:31 | 41464 | 41464 | 2.246 | 18.3 | 996 | 48 | 1642 | 41241 | 2.24 | 18.1 | 827 | 52
11:31 | 41465 | 41465 | 2.245 | 18.3 | 996 | 48 | 1643 | 41242 | 2.242 | 18.1 | 827 | 52
11:31 | 41466 | 41466 | 2.246 | 18.3 | 996 | 48 | 1644 | 41243 | 2.244 | 18.1 | 824 | 52
11:31 | 41467 | 41467 | 2.247 | 18.3 | 996 | 48 | 1645 | 41244 | 2.246 | 18.1 | 824 | 52
11:31 | 41468 | 41468 | 2.247 | 18.3 | 996 | 48 | 1646 | 41245 | 2.247 | 18.1 | 824 | 52
11:31 | 41469 | 41469 | 2.246 | 18.3 | 996 | 48 | 1647 | 41246 | 2.247 | 18.1 | 827 | 52
11:31 | 41470 | 41470 | 2.245 | 18.3 | 1000 | 48 | 1648 | 41247 | #N/A | #N/A | #N/A | #N/A
11:31 | 41471 | 41471 | 2.247 | 18.3 | 1000 | 48 | 1649 | 41248 | 2.251 | 18.1 | 831 | 52
11:31 | 41472 | 41472 | 2.248 | 18.3 | 1003 | 48 | 1650 | 41249 | 2.251 | 18.1 | 834 | 52
11:31 | 41473 | 41473 | 2.246 | 18.3 | 1007 | 48 | 1651 | 41250 | 2.254 | 18.1 | 834 | 52
11:31 | 41474 | 41474 | 2.246 | 18.3 | 1007 | 48 | 1652 | 41251 | 2.257 | 18.1 | 834 | 52
11:31 | 41475 | 41475 | 2.246 | 18.3 | 1011 | 48 | 1653 | 41252 | 2.26 | 18.1 | 834 | 52
11:31 | 41476 | 41476 | 2.246 | 18.3 | 1011 | 48 | 1654 | 41253 | 2.264 | 18.2 | 864 | 52
11:31 | 41477 | 41477 | 2.244 | 18.3 | 1011 | 48 | 1655 | 41254 | 2.266 | 18.2 | 864 | 53
11:31 | 41478 | 41478 | 2.242 | 18.3 | 1014 | 48 | 1656 | 41255 | 2.269 | 18.2 | 867 | 53
11:31 | 41479 | 41479 | 2.241 | 18.3 | 1014 | 48 | 1657 | 41256 | 2.273 | 18.2 | 871 | 53
11:31 | 41480 | 41480 | 2.242 | 18.3 | 1018 | 48 | 1658 | 41257 | 2.275 | 18.2 | 878 | 53
11:31 | 41481 | 41481 | 2.243 | 18.3 | 1022 | 48 | 1659 | 41258 | 2.276 | 18.2 | 882 | 53
11:31 | 41482 | 41482 | 2.242 | 18.3 | 1029 | 48 | 1660 | 41259 | 2.277 | 18.2 | 882 | 53
11:31 | 41483 | 41483 | 2.242 | 18.3 | 1029 | 48 | 1661 | 41260 | 2.281 | 18.2 | 882 | 54
11:31 | 41484 | 41484 | 2.243 | 18.3 | 1037 | 48 | 1662 | 41261 | 2.281 | 18.2 | 882 | 54
11:31 | 41485 | 41485 | 2.244 | 18.3 | 1037 | 48 | 1663 | 41262 | 2.281 | 18.2 | 882 | 54
11:31 | 41486 | 41486 | 2.244 | 18.3 | 1037 | 48 | 1664 | 41263 | 2.278 | 18.2 | 882 | 54
11:31 | 41487 | 41487 | 2.238 | 18.3 | 1044 | 47 | 1665 | 41264 | 2.276 | 18.2 | 885 | 54
11:31 | 41488 | 41488 | 2.231 | 18.3 | 1044 | 47 | 1666 | 41265 | 2.276 | 18.2 | 885 | 54
11:31 | 41489 | 41489 | 2.227 | 18.3 | 1051 | 47 | 1667 | 41266 | 2.276 | 18.2 | 885 | 54
11:32 | 41491 | 41491 | 2.229 | 18.3 | 1055 | 47 | 1668 | 41267 | 2.275 | 18.2 | 889 | 54
11:32 | 41492 | 41492 | 2.232 | 18.3 | 1055 | 47 | 1669 | 41268 | 2.273 | 18.2 | 892 | 54
11:32 | 41493 | 41493 | 2.234 | 18.3 | 1055 | 47 | 1670 | 41269 | 2.27 | 18.2 | 892 | 53
11:32 | 41494 | 41494 | 2.237 | 18.3 | 1055 | 47 | 1671 | 41270 | 2.269 | 18.2 | 896 | 53
11:32 | 41495 | 41495 | 2.241 | 18.3 | 1055 | 47 | 1672 | 41271 | 2.269 | 18.3 | 925 | 53
11:32 | 41496 | 41496 | 2.244 | 18.3 | 1059 | 47 | 1673 | 41272 | 2.268 | 18.3 | 925 | 53
11:32 | 41497 | 41497 | 2.246 | 18.3 | 1059 | 47 | 1674 | 41273 | 2.266 | 18.3 | 925 | 53
11:32 | 41498 | 41498 | 2.248 | 18.3 | 1062 | 47 | 1675 | 41274 | 2.264 | 18.3 | 925 | 53
11:32 | 41499 | 41499 | 2.253 | 18.3 | 1066 | 47 | 1676 | 41275 | 2.261 | 18.3 | 929 | 53
11:32 | 41500 | 41500 | 2.256 | 18.3 | 1066 | 47 | 1677 | 41276 | 2.259 | 18.2 | 892 | 53
11:32 | 41501 | 41501 | 2.259 | 18.3 | 1070 | 47 | 1678 | 41277 | 2.256 | 18.2 | 892 | 53
11:32 | 41502 | 41502 | 2.262 | 18.3 | 1066 | 47 | 1679 | 41278 | 2.255 | 18.2 | 896 | 53
11:32 | 41503 | 41503 | 2.263 | 18.4 | 1111 | 47 | 1680 | 41279 | 2.254 | 18.2 | 899 | 53
11:32 | 41504 | 41504 | 2.265 | 18.4 | 1107 | 47 | 1681 | 41280 | 2.255 | 18.2 | 899 | 53
11:32 | 41505 | 41505 | 2.267 | 18.4 | 1103 | 47 | 1682 | 41281 | 2.254 | 18.2 | 899 | 53
11:32 | 41506 | 41506 | 2.27 | 18.4 | 1103 | 48 | 1683 | 41282 | 2.25 | 18.2 | 899 | 53
11:32 | 41507 | 41507 | 2.272 | 18.4 | 1099 | 48 | 1684 | 41283 | 2.246 | 18.2 | 899 | 52
11:32 | 41508 | 41508 | 2.274 | 18.4 | 1096 | 48 | 1685 | 41284 | 2.243 | 18.2 | 903 | 52
11:32 | 41509 | 41509 | 2.28 | 18.4 | 1096 | 48 | 1686 | 41285 | 2.242 | 18.2 | 907 | 52
11:32 | 41510 | 41510 | 2.284 | 18.4 | 1096 | 48 | 1687 | 41286 | 2.238 | 18.2 | 910 | 52
11:32 | 41511 | 41511 | 2.287 | 18.4 | 1088 | 48 | 1688 | 41287 | 2.237 | 18.2 | 914 | 52
11:32 | 41512 | 41512 | 2.289 | 18.4 | 1084 | 48 | 1689 | 41288 | 2.234 | 18.2 | 917 | 52
11:32 | 41513 | 41513 | 2.295 | 18.4 | 1080 | 48 | 1690 | 41289 | 2.231 | 18.2 | 921 | 52
11:32 | 41514 | 41514 | 2.297 | 18.4 | 1076 | 48 | 1691 | 41290 | 2.23 | 18.2 | 924 | 52
11:32 | 41515 | 41515 | 2.302 | 18.4 | 1076 | 48 | 1692 | 41291 | 2.23 | 18.2 | 932 | 52
11:32 | 41516 | 41516 | 2.307 | 18.4 | 1069 | 48 | 1693 | 41292 | 2.227 | 18.2 | 939 | 52
11:32 | 41517 | 41517 | 2.31 | 18.4 | 1065 | 48 | 1694 | 41293 | 2.227 | 18.2 | 946 | 52
11:32 | 41518 | 41518 | 2.314 | 18.4 | 1061 | 48 | 1695 | 41294 | 2.223 | 18.2 | 949 | 51
11:32 | 41519 | 41519 | 2.318 | 18.5 | 1100 | 48 | 1696 | 41295 | 2.219 | 18.2 | 953 | 51
11:32 | 41520 | 41520 | 2.323 | 18.4 | 1053 | 48 | 1697 | 41296 | 2.216 | 18.2 | 960 | 51
0:00 | 0 | 0 | 0 | 17.2358 | 0 | 0 | 1698 | 41297 | 2.215 | 18.2 | 960 | 51
0:00 | 0 | 0 | 0 | 0 | 0 | 0 | 1699 | 41298 | 2.212 | 18.2 | 964 | 51
0:00 | 0 | 0 | 0 | 0 | 0 | 0 | 1700 | 41299 | 2.211 | 18.2 | 967 | 51
0:00 | 0 | 0 | 0 | 0 | 0 | 0 | 1701 | 41300 | 2.205 | 18.2 | 971 | 51
0:00 | 0 | 0 | 0 | 0 | 0 | 0 | 1702 | 41301 | 2.206 | 18.2 | 974 | 51
0:00 | 0 | 0 | 0 | 0 | 0 | 0 | 1703 | 41302 | 2.206 | 18.2 | 974 | 51
0:00 | 0 | 0 | 0 | 0 | 0 | 0 | 1704 | 41303 | 2.203 | 18.2 | 978 | 51
0:00 | 0 | 0 | 0 | 0 | 0 | 0 | 1705 | 41304 | 2.199 | 18.2 | 978 | 51
0:00 | 0 | 0 | 0 | 0 | 0 | 0 | 1706 | 41305 | 2.198 | 18.2 | 978 | 51
0:00 | 0 | 0 | 0 | 0 | 0 | 0 | 1707 | 41306 | 2.196 | 18.2 | 985 | 50
0:00 | 0 | 0 | 0 | 0 | 0 | 0 | 1708 | 41307 | 2.194 | 18.2 | 989 | 50
0:00 | 0 | 0 | 0 | 0 | 0 | 0 | 1709 | 41308 | 2.194 | 18.2 | 992 | 50
0:00 | 0 | 0 | 0 | 0 | 0 | 0 | 1710 | 41309 | 2.195 | 18.2 | 996 | 50
0:00 | 0 | 0 | 0 | 0 | 0 | 0 | 1711 | 41310 | 2.196 | 18.2 | 999 | 50
0:00 | 0 | 0 | 0 | 0 | 0 | 0 | 1712 | 41311 | 2.194 | 18.2 | 999 | 50
0:00 | 0 | 0 | 0 | 0 | 0 | 0 | 1713 | 41312 | 2.193 | 18.2 | 1007 | 50
0:00 | 0 | 0 | 0 | 0 | 0 | 0 | 1714 | 41313 | 2.192 | 18.2 | 1007 | 50
0:00 | 0 | 0 | 0 | 0 | 0 | 0 | 1715 | 41314 | 2.192 | 18.2 | 1007 | 50
0:00 | 0 | 0 | 0 | 0 | 0 | 0 | 1716 | 41315 | 2.192 | 18.2 | 1014 | 50
0:00 | 0 | 0 | 0 | 0 | 0 | 0 | 1717 | 41316 | 2.192 | 18.2 | 1014 | 50
0:00 | 0 | 0 | 0 | 0 | 0 | 0 | 1718 | 41317 | 2.191 | 18.2 | 1017 | 50
0:00 | 0 | 0 | 0 | 0 | 0 | 0 | 1719 | 41318 | 2.191 | 18.2 | 1017 | 50
0:00 | 0 | 0 | 0 | 0 | 0 | 0 | 1720 | 41319 | 2.192 | 18.2 | 1017 | 50
0:00 | 0 | 0 | 0 | 0 | 0 | 0 | 1721 | 41320 | 2.192 | 18.2 | 1024 | 50
0:00 | 0 | 0 | 0 | 0 | 0 | 0 | 1722 | 41321 | 2.192 | 18.2 | 1028 | 50
0:00 | 0 | 0 | 0 | 0 | 0 | 0 | 1723 | 41322 | 2.191 | 18.2 | 1028 | 50
0:00 | 0 | 0 | 0 | 0 | 0 | 0 | 1724 | 41323 | 2.191 | 18.2 | 1032 | 50
0:00 | 0 | 0 | 0 | 0 | 0 | 0 | 1725 | 41324 | 2.194 | 18.2 | 1032 | 50
0:00 | 0 | 0 | 0 | 0 | 0 | 0 | 1726 | 41325 | 2.193 | 18.2 | 1035 | 50
0:00 | 0 | 0 | 0 | 0 | 0 | 0 | 1727 | 41326 | 2.194 | 18.2 | 1039 | 50
0:00 | 0 | 0 | 0 | 0 | 0 | 0 | 1728 | 41327 | 2.195 | 18.2 | 1039 | 50
0:00 | 0 | 0 | 0 | 0 | 0 | 0 | 1729 | 41328 | 2.197 | 18.2 | 1039 | 50
0:00 | 0 | 0 | 0 | 0 | 0 | 0 | 1730 | 41329 | 2.197 | 18.2 | 1039 | 50
0:00 | 0 | 0 | 0 | 0 | 0 | 0 | 1731 | 41330 | 2.196 | 18.2 | 1042 | 50
0:00 | 0 | 0 | 0 | 0 | 0 | 0 | 1732 | 41331 | 2.198 | 18.2 | 1046 | 50
0:00 | 0 | 0 | 0 | 0 | 0 | 0 | 1733 | 41332 | 2.198 | 18.2 | 1042 | 50
0:00 | 0 | 0 | 0 | 0 | 0 | 0 | 1734 | 41333 | 2.197 | 18.2 | 1042 | 50
0:00 | 0 | 0 | 0 | 0 | 0 | 0 | 1735 | 41334 | 2.196 | 18.2 | 1042 | 50
0:00 | 0 | 0 | 0 | 0 | 0 | 0 | 1736 | 41335 | #N/A | #N/A | #N/A | #N/A
0:00 | 0 | 0 | 0 | 0 | 0 | 0 | 1737 | 41336 | 2.194 | 18.2 | 1042 | 50
0:00 | 0 | 0 | 0 | 0 | 0 | 0 | 1738 | 41337 | 2.194 | 18.2 | 1046 | 49
0:00 | 0 | 0 | 0 | 0 | 0 | 0 | 1739 | 41338 | 2.193 | 18.2 | 1046 | 49
0:00 | 0 | 0 | 0 | 0 | 0 | 0 | 1740 | 41339 | 2.195 | 18.2 | 1049 | 49
0:00 | 0 | 0 | 0 | 0 | 0 | 0 | 1741 | 41340 | 2.196 | 18.2 | 1049 | 49
0:00 | 0 | 0 | 0 | 0 | 0 | 0 | 1742 | 41341 | 2.197 | 18.2 | 1049 | 49
0:00 | 0 | 0 | 0 | 0 | 0 | 0 | 1743 | 41342 | 2.197 | 18.2 | 1046 | 49
0:00 | 0 | 0 | 0 | 0 | 0 | 0 | 1744 | 41343 | 2.199 | 18.2 | 1046 | 49
0:00 | 0 | 0 | 0 | 0 | 0 | 0 | 1745 | 41344 | 2.2 | 18.2 | 1042 | 49
0:00 | 0 | 0 | 0 | 0 | 0 | 0 | 1746 | 41345 | 2.2 | 18.2 | 1039 | 49
0:00 | 0 | 0 | 0 | 0 | 0 | 0 | 1747 | 41346 | 2.204 | 18.3 | 1077 | 49
0:00 | 0 | 0 | 0 | 0 | 0 | 0 | 1748 | 41347 | 2.204 | 18.3 | 1074 | 49
0:00 | 0 | 0 | 0 | 0 | 0 | 0 | 1749 | 41348 | 2.203 | 18.3 | 1074 | 49
0:00 | 0 | 0 | 0 | 0 | 0 | 0 | 1750 | 41349 | 2.205 | 18.3 | 1070 | 49
0:00 | 0 | 0 | 0 | 0 | 0 | 0 | 1751 | 41350 | 2.205 | 18.3 | 1062 | 49
0:00 | 0 | 0 | 0 | 0 | 0 | 0 | 1752 | 41351 | 2.206 | 18.3 | 1062 | 49
0:00 | 0 | 0 | 0 | 0 | 0 | 0 | 1753 | 41352 | 2.203 | 18.3 | 1059 | 49
0:00 | 0 | 0 | 0 | 0 | 0 | 0 | 1754 | 41353 | 2.204 | 18.3 | 1055 | 49
0:00 | 0 | 0 | 0 | 0 | 0 | 0 | 1755 | 41354 | 2.204 | 18.3 | 1055 | 49
0:00 | 0 | 0 | 0 | 0 | 0 | 0 | 1756 | 41355 | 2.203 | 18.3 | 1055 | 49
0:00 | 0 | 0 | 0 | 0 | 0 | 0 | 1757 | 41356 | 2.202 | 18.3 | 1055 | 49
0:00 | 0 | 0 | 0 | 0 | 0 | 0 | 1758 | 41357 | 2.203 | 18.3 | 1051 | 49
0:00 | 0 | 0 | 0 | 0 | 0 | 0 | 1759 | 41358 | 2.202 | 18.3 | 1044 | 49
0:00 | 0 | 0 | 0 | 0 | 0 | 0 | 1760 | 41359 | 2.201 | 18.3 | 1037 | 49
0:00 | 0 | 0 | 0 | 0 | 0 | 0 | 1761 | 41360 | 2.203 | 18.3 | 1037 | 49
0:00 | 0 | 0 | 0 | 0 | 0 | 0 | 1762 | 41361 | 2.205 | 18.3 | 1037 | 49
0:00 | 0 | 0 | 0 | 0 | 0 | 0 | 1763 | 41362 | 2.205 | 18.3 | 1033 | 49
0:00 | 0 | 0 | 0 | 0 | 0 | 0 | 1764 | 41363 | 2.204 | 18.3 | 1029 | 49
0:00 | 0 | 0 | 0 | 0 | 0 | 0 | 1765 | 41364 | 2.204 | 18.3 | 1029 | 49
0:00 | 0 | 0 | 0 | 0 | 0 | 0 | 1766 | 41365 | 2.204 | 18.3 | 1022 | 49
0:00 | 0 | 0 | 0 | 0 | 0 | 0 | 1767 | 41366 | 2.205 | 18.3 | 1025 | 49
0:00 | 0 | 0 | 0 | 0 | 0 | 0 | 1768 | 41367 | 2.204 | 18.3 | 1029 | 49
0:00 | 0 | 0 | 0 | 0 | 0 | 0 | 1769 | 41368 | 2.203 | 18.3 | 1029 | 49
0:00 | 0 | 0 | 0 | 0 | 0 | 0 | 1770 | 41369 | 2.207 | 18.3 | 1033 | 49
0:00 | 0 | 0 | 0 | 0 | 0 | 0 | 1771 | 41370 | 2.209 | 18.3 | 1033 | 49
0:00 | 0 | 0 | 0 | 0 | 0 | 0 | 1772 | 41371 | 2.209 | 18.3 | 1029 | 49
0:00 | 0 | 0 | 0 | 0 | 0 | 0 | 1773 | 41372 | 2.21 | 18.3 | 1029 | 49
0:00 | 0 | 0 | 0 | 0 | 0 | 0 | 1774 | 41373 | 2.212 | 18.3 | 1029 | 49
0:00 | 0 | 0 | 0 | 0 | 0 | 0 | 1775 | 41374 | 2.215 | 18.3 | 1029 | 49
0:00 | 0 | 0 | 0 | 0 | 0 | 0 | 1776 | 41375 | 2.214 | 18.3 | 1029 | 49
0:00 | 0 | 0 | 0 | 0 | 0 | 0 | 1777 | 41376 | 2.215 | 18.3 | 1029 | 49
0:00 | 0 | 0 | 0 | 0 | 0 | 0 | 1778 | 41377 | 2.217 | 18.3 | 1025 | 49
0:00 | 0 | 0 | 0 | 0 | 0 | 0 | 1779 | 41378 | 2.218 | 18.3 | 1022 | 49
0:00 | 0 | 0 | 0 | 0 | 0 | 0 | 1780 | 41379 | 2.215 | 18.3 | 1022 | 49
0:00 | 0 | 0 | 0 | 0 | 0 | 0 | 1781 | 41380 | 2.216 | 18.3 | 1025 | 49
0:00 | 0 | 0 | 0 | 0 | 0 | 0 | 1782 | 41381 | 2.216 | 18.3 | 1025 | 49
0:00 | 0 | 0 | 0 | 0 | 0 | 0 | 1783 | 41382 | 2.215 | 18.3 | 1029 | 49
0:00 | 0 | 0 | 0 | 0 | 0 | 0 | 1784 | 41383 | 2.215 | 18.3 | 1029 | 49
0:00 | 0 | 0 | 0 | 0 | 0 | 0 | 1785 | 41384 | 2.213 | 18.3 | 1025 | 48
0:00 | 0 | 0 | 0 | 0 | 0 | 0 | 1786 | 41385 | 2.211 | 18.3 | 1022 | 48
0:00 | 0 | 0 | 0 | 0 | 0 | 0 | 1787 | 41386 | 2.209 | 18.3 | 1022 | 48
0:00 | 0 | 0 | 0 | 0 | 0 | 0 | 1788 | 41387 | 2.209 | 18.3 | 1018 | 48
0:00 | 0 | 0 | 0 | 0 | 0 | 0 | 1789 | 41388 | 2.209 | 18.3 | 1022 | 48
0:00 | 0 | 0 | 0 | 0 | 0 | 0 | 1790 | 41389 | 2.208 | 18.3 | 1022 | 48
0:00 | 0 | 0 | 0 | 0 | 0 | 0 | 1791 | 41390 | 2.211 | 18.3 | 1018 | 48
0:00 | 0 | 0 | 0 | 0 | 0 | 0 | 1792 | 41391 | 2.212 | 18.3 | 1014 | 48
0:00 | 0 | 0 | 0 | 0 | 0 | 0 | 1793 | 41392 | 2.213 | 18.3 | 1014 | 48
0:00 | 0 | 0 | 0 | 0 | 0 | 0 | 1794 | 41393 | 2.217 | 18.3 | 1014 | 48
0:00 | 0 | 0 | 0 | 0 | 0 | 0 | 1795 | 41394 | 2.221 | 18.3 | 1018 | 50
0:00 | 0 | 0 | 0 | 0 | 0 | 0 | 1796 | 41395 | 2.224 | 18.3 | 1022 | 50
0:00 | 0 | 0 | 0 | 0 | 0 | 0 | 1797 | 41396 | 2.227 | 18.3 | 1022 | 50
0:00 | 0 | 0 | 0 | 0 | 0 | 0 | 1798 | 41397 | 2.228 | 18.3 | 1029 | 50
0:00 | 0 | 0 | 0 | 0 | 0 | 0 | 1799 | 41398 | 2.232 | 18.3 | 1029 | 50
0:00 | 0 | 0 | 0 | 0 | 0 | 0 | 1800 | 41399 | 2.231 | 18.3 | 1029 | 50
0:00 | 0 | 0 | 0 | 0 | 0 | 0 | 1801 | 41400 | 2.236 | 18.3 | 1029 | 50
0:00 | 0 | 0 | 0 | 0 | 0 | 0 | 1802 | 41401 | 2.238 | 18.3 | 1029 | 50
0:00 | 0 | 0 | 0 | 0 | 0 | 0 | 1803 | 41402 | 2.238 | 18.3 | 1029 | 50
0:00 | 0 | 0 | 0 | 0 | 0 | 0 | 1804 | 41403 | 2.239 | 18.3 | 1029 | 50
0:00 | 0 | 0 | 0 | 0 | 0 | 0 | 1805 | 41404 | 2.239 | 18.3 | 1029 | 50
0:00 | 0 | 0 | 0 | 0 | 0 | 0 | 1806 | 41405 | 2.239 | 18.3 | 1029 | 50
0:00 | 0 | 0 | 0 | 0 | 0 | 0 | 1807 | 41406 | 2.239 | 18.3 | 1029 | 50
0:00 | 0 | 0 | 0 | 0 | 0 | 0 | 1808 | 41407 | 2.237 | 18.3 | 1029 | 50
0:00 | 0 | 0 | 0 | 0 | 0 | 0 | 1809 | 41408 | 2.239 | 18.3 | 1033 | 50
0:00 | 0 | 0 | 0 | 0 | 0 | 0 | 1810 | 41409 | 2.239 | 18.3 | 1029 | 50
0:00 | 0 | 0 | 0 | 0 | 0 | 0 | 1811 | 41410 | 2.239 | 18.3 | 1025 | 50
0:00 | 0 | 0 | 0 | 0 | 0 | 0 | 1812 | 41411 | 2.238 | 18.3 | 1025 | 50
0:00 | 0 | 0 | 0 | 0 | 0 | 0 | 1813 | 41412 | 2.241 | 18.3 | 1022 | 50
0:00 | 0 | 0 | 0 | 0 | 0 | 0 | 1814 | 41413 | 2.245 | 18.3 | 1022 | 50
0:00 | 0 | 0 | 0 | 0 | 0 | 0 | 1815 | 41414 | 2.245 | 18.3 | 1022 | 50
0:00 | 0 | 0 | 0 | 0 | 0 | 0 | 1816 | 41415 | 2.245 | 18.3 | 1022 | 50
0:00 | 0 | 0 | 0 | 0 | 0 | 0 | 1817 | 41416 | 2.248 | 18.3 | 1022 | 50
0:00 | 0 | 0 | 0 | 0 | 0 | 0 | 1818 | 41417 | 2.246 | 18.3 | 1014 | 50
0:00 | 0 | 0 | 0 | 0 | 0 | 0 | 1819 | 41418 | 2.249 | 18.3 | 1014 | 50
0:00 | 0 | 0 | 0 | 0 | 0 | 0 | 1820 | 41419 | 2.251 | 18.3 | 1014 | 50
0:00 | 0 | 0 | 0 | 0 | 0 | 0 | 1821 | 41420 | 2.253 | 18.3 | 1014 | 50
0:00 | 0 | 0 | 0 | 0 | 0 | 0 | 1822 | 41421 | 2.257 | 18.3 | 1014 | 50
0:00 | 0 | 0 | 0 | 0 | 0 | 0 | 1823 | 41422 | 2.259 | 18.3 | 1014 | 50
0:00 | 0 | 0 | 0 | 0 | 0 | 0 | 1824 | 41423 | 2.264 | 18.3 | 1007 | 50
0:00 | 0 | 0 | 0 | 0 | 0 | 0 | 1825 | 41424 | 2.263 | 18.3 | 1003 | 50
0:00 | 0 | 0 | 0 | 0 | 0 | 0 | 1826 | 41425 | 2.265 | 18.3 | 1003 | 50
0:00 | 0 | 0 | 0 | 0 | 0 | 0 | 1827 | 41426 | 2.266 | 18.3 | 1000 | 50
0:00 | 0 | 0 | 0 | 0 | 0 | 0 | 1828 | 41427 | 2.267 | 18.3 | 1000 | 50
0:00 | 0 | 0 | 0 | 0 | 0 | 0 | 1829 | 41428 | 2.268 | 18.3 | 996 | 50
0:00 | 0 | 0 | 0 | 0 | 0 | 0 | 1830 | 41429 | 2.269 | 18.3 | 996 | 50
0:00 | 0 | 0 | 0 | 0 | 0 | 0 | 1831 | 41430 | 2.267 | 18.3 | 996 | 50
0:00 | 0 | 0 | 0 | 0 | 0 | 0 | 1832 | 41431 | 2.269 | 18.3 | 996 | 50
0:00 | 0 | 0 | 0 | 0 | 0 | 0 | 1833 | 41432 | 2.269 | 18.3 | 996 | 50
0:00 | 0 | 0 | 0 | 0 | 0 | 0 | 1834 | 41433 | 2.271 | 18.3 | 992 | 50
0:00 | 0 | 0 | 0 | 0 | 0 | 0 | 1835 | 41434 | 2.275 | 18.3 | 988 | 50
0:00 | 0 | 0 | 0 | 0 | 0 | 0 | 1836 | 41435 | #N/A | #N/A | #N/A | #N/A
0:00 | 0 | 0 | 0 | 0 | 0 | 0 | 1837 | 41436 | 2.277 | 18.3 | 988 | 50
0:00 | 0 | 0 | 0 | 0 | 0 | 0 | 1838 | 41437 | 2.276 | 18.3 | 985 | 50
0:00 | 0 | 0 | 0 | 0 | 0 | 0 | 1839 | 41438 | 2.276 | 18.3 | 985 | 50
0:00 | 0 | 0 | 0 | 0 | 0 | 0 | 1840 | 41439 | 2.277 | 18.3 | 988 | 50
0:00 | 0 | 0 | 0 | 0 | 0 | 0 | 1841 | 41440 | 2.274 | 18.3 | 985 | 49
0:00 | 0 | 0 | 0 | 0 | 0 | 0 | 1842 | 41441 | 2.275 | 18.3 | 985 | 49
0:00 | 0 | 0 | 0 | 0 | 0 | 0 | 1843 | 41442 | 2.275 | 18.3 | 981 | 49
0:00 | 0 | 0 | 0 | 0 | 0 | 0 | 1844 | 41443 | 2.276 | 18.3 | 981 | 49
0:00 | 0 | 0 | 0 | 0 | 0 | 0 | 1845 | 41444 | 2.275 | 18.3 | 981 | 49
0:00 | 0 | 0 | 0 | 0 | 0 | 0 | 1846 | 41445 | 2.273 | 18.3 | 981 | 49
0:00 | 0 | 0 | 0 | 0 | 0 | 0 | 1847 | 41446 | 2.271 | 18.3 | 981 | 49
0:00 | 0 | 0 | 0 | 0 | 0 | 0 | 1848 | 41447 | 2.27 | 18.3 | 981 | 49
0:00 | 0 | 0 | 0 | 0 | 0 | 0 | 1849 | 41448 | 2.266 | 18.3 | 985 | 49
0:00 | 0 | 0 | 0 | 0 | 0 | 0 | 1850 | 41449 | 2.266 | 18.3 | 981 | 49
0:00 | 0 | 0 | 0 | 0 | 0 | 0 | 1851 | 41450 | 2.264 | 18.3 | 981 | 49
0:00 | 0 | 0 | 0 | 0 | 0 | 0 | 1852 | 41451 | 2.262 | 18.3 | 981 | 49
0:00 | 0 | 0 | 0 | 0 | 0 | 0 | 1853 | 41452 | 2.259 | 18.3 | 977 | 49
0:00 | 0 | 0 | 0 | 0 | 0 | 0 | 1854 | 41453 | 2.259 | 18.3 | 977 | 49
0:00 | 0 | 0 | 0 | 0 | 0 | 0 | 1855 | 41454 | 2.256 | 18.3 | 981 | 49
0:00 | 0 | 0 | 0 | 0 | 0 | 0 | 1856 | 41455 | 2.256 | 18.3 | 985 | 49
0:00 | 0 | 0 | 0 | 0 | 0 | 0 | 1857 | 41456 | 2.257 | 18.3 | 988 | 49
0:00 | 0 | 0 | 0 | 0 | 0 | 0 | 1858 | 41457 | 2.257 | 18.3 | 988 | 49
0:00 | 0 | 0 | 0 | 0 | 0 | 0 | 1859 | 41458 | 2.256 | 18.3 | 988 | 49
0:00 | 0 | 0 | 0 | 0 | 0 | 0 | 1860 | 41459 | 2.255 | 18.3 | 988 | 48
0:00 | 0 | 0 | 0 | 0 | 0 | 0 | 1861 | 41460 | 2.252 | 18.3 | 988 | 48
0:00 | 0 | 0 | 0 | 0 | 0 | 0 | 1862 | 41461 | 2.252 | 18.3 | 996 | 48
0:00 | 0 | 0 | 0 | 0 | 0 | 0 | 1863 | 41462 | 2.25 | 18.3 | 996 | 48
0:00 | 0 | 0 | 0 | 0 | 0 | 0 | 1864 | 41463 | 2.25 | 18.3 | 996 | 48
0:00 | 0 | 0 | 0 | 0 | 0 | 0 | 1865 | 41464 | 2.246 | 18.3 | 996 | 48
0:00 | 0 | 0 | 0 | 0 | 0 | 0 | 1866 | 41465 | 2.245 | 18.3 | 996 | 48
0:00 | 0 | 0 | 0 | 0 | 0 | 0 | 1867 | 41466 | 2.246 | 18.3 | 996 | 48
0:00 | 0 | 0 | 0 | 0 | 0 | 0 | 1868 | 41467 | 2.247 | 18.3 | 996 | 48
0:00 | 0 | 0 | 0 | 0 | 0 | 0 | 1869 | 41468 | 2.247 | 18.3 | 996 | 48
0:00 | 0 | 0 | 0 | 0 | 0 | 0 | 1870 | 41469 | 2.246 | 18.3 | 996 | 48
0:00 | 0 | 0 | 0 | 0 | 0 | 0 | 1871 | 41470 | 2.245 | 18.3 | 1000 | 48
0:00 | 0 | 0 | 0 | 0 | 0 | 0 | 1872 | 41471 | 2.247 | 18.3 | 1000 | 48
0:00 | 0 | 0 | 0 | 0 | 0 | 0 | 1873 | 41472 | 2.248 | 18.3 | 1003 | 48
0:00 | 0 | 0 | 0 | 0 | 0 | 0 | 1874 | 41473 | 2.246 | 18.3 | 1007 | 48
0:00 | 0 | 0 | 0 | 0 | 0 | 0 | 1875 | 41474 | 2.246 | 18.3 | 1007 | 48
0:00 | 0 | 0 | 0 | 0 | 0 | 0 | 1876 | 41475 | 2.246 | 18.3 | 1011 | 48
0:00 | 0 | 0 | 0 | 0 | 0 | 0 | 1877 | 41476 | 2.246 | 18.3 | 1011 | 48
0:00 | 0 | 0 | 0 | 0 | 0 | 0 | 1878 | 41477 | 2.244 | 18.3 | 1011 | 48
0:00 | 0 | 0 | 0 | 0 | 0 | 0 | 1879 | 41478 | 2.242 | 18.3 | 1014 | 48
0:00 | 0 | 0 | 0 | 0 | 0 | 0 | 1880 | 41479 | 2.241 | 18.3 | 1014 | 48
0:00 | 0 | 0 | 0 | 0 | 0 | 0 | 1881 | 41480 | 2.242 | 18.3 | 1018 | 48
0:00 | 0 | 0 | 0 | 0 | 0 | 0 | 1882 | 41481 | 2.243 | 18.3 | 1022 | 48
0:00 | 0 | 0 | 0 | 0 | 0 | 0 | 1883 | 41482 | 2.242 | 18.3 | 1029 | 48
0:00 | 0 | 0 | 0 | 0 | 0 | 0 | 1884 | 41483 | 2.242 | 18.3 | 1029 | 48
0:00 | 0 | 0 | 0 | 0 | 0 | 0 | 1885 | 41484 | 2.243 | 18.3 | 1037 | 48
0:00 | 0 | 0 | 0 | 0 | 0 | 0 | 1886 | 41485 | 2.244 | 18.3 | 1037 | 48
0:00 | 0 | 0 | 0 | 0 | 0 | 0 | 1887 | 41486 | 2.244 | 18.3 | 1037 | 48
0:00 | 0 | 0 | 0 | 0 | 0 | 0 | 1888 | 41487 | 2.238 | 18.3 | 1044 | 47
0:00 | 0 | 0 | 0 | 0 | 0 | 0 | 1889 | 41488 | 2.231 | 18.3 | 1044 | 47
0:00 | 0 | 0 | 0 | 0 | 0 | 0 | 1890 | 41489 | 2.227 | 18.3 | 1051 | 47
0:00 | 0 | 0 | 0 | 0 | 0 | 0 | 1891 | 41490 | #N/A | #N/A | #N/A | #N/A
0:00 | 0 | 0 | 0 | 0 | 0 | 0 | 1892 | 41491 | 2.229 | 18.3 | 1055 | 47
0:00 | 0 | 0 | 0 | 0 | 0 | 0 | 1893 | 41492 | 2.232 | 18.3 | 1055 | 47
0:00 | 0 | 0 | 0 | 0 | 0 | 0 | 1894 | 41493 | 2.234 | 18.3 | 1055 | 47
0:00 | 0 | 0 | 0 | 0 | 0 | 0 | 1895 | 41494 | 2.237 | 18.3 | 1055 | 47
0:00 | 0 | 0 | 0 | 0 | 0 | 0 | 1896 | 41495 | 2.241 | 18.3 | 1055 | 47
0:00 | 0 | 0 | 0 | 0 | 0 | 0 | 1897 | 41496 | 2.244 | 18.3 | 1059 | 47
0:00 | 0 | 0 | 0 | 0 | 0 | 0 | 1898 | 41497 | 2.246 | 18.3 | 1059 | 47
0:00 | 0 | 0 | 0 | 0 | 0 | 0 | 1899 | 41498 | 2.248 | 18.3 | 1062 | 47
0:00 | 0 | 0 | 0 | 0 | 0 | 0 | 1900 | 41499 | 2.253 | 18.3 | 1066 | 47
0:00 | 0 | 0 | 0 | 0 | 0 | 0 | 1901 | 41500 | 2.256 | 18.3 | 1066 | 47
0:00 | 0 | 0 | 0 | 0 | 0 | 0 | 1902 | 41501 | 2.259 | 18.3 | 1070 | 47
0:00 | 0 | 0 | 0 | 0 | 0 | 0 | 1903 | 41502 | 2.262 | 18.3 | 1066 | 47
0:00 | 0 | 0 | 0 | 0 | 0 | 0 | 1904 | 41503 | 2.263 | 18.4 | 1111 | 47
0:00 | 0 | 0 | 0 | 0 | 0 | 0 | 1905 | 41504 | 2.265 | 18.4 | 1107 | 47
0:00 | 0 | 0 | 0 | 0 | 0 | 0 | 1906 | 41505 | 2.267 | 18.4 | 1103 | 47
0:00 | 0 | 0 | 0 | 0 | 0 | 0 | 1907 | 41506 | 2.27 | 18.4 | 1103 | 48
0:00 | 0 | 0 | 0 | 0 | 0 | 0 | 1908 | 41507 | 2.272 | 18.4 | 1099 | 48
0:00 | 0 | 0 | 0 | 0 | 0 | 0 | 1909 | 41508 | 2.274 | 18.4 | 1096 | 48
0:00 | 0 | 0 | 0 | 0 | 0 | 0 | 1910 | 41509 | 2.28 | 18.4 | 1096 | 48
0:00 | 0 | 0 | 0 | 0 | 0 | 0 | 1911 | 41510 | 2.284 | 18.4 | 1096 | 48
0:00 | 0 | 0 | 0 | 0 | 0 | 0 | 1912 | 41511 | 2.287 | 18.4 | 1088 | 48
0:00 | 0 | 0 | 0 | 0 | 0 | 0 | 1913 | 41512 | 2.289 | 18.4 | 1084 | 48
0:00 | 0 | 0 | 0 | 0 | 0 | 0 | 1914 | 41513 | 2.295 | 18.4 | 1080 | 48
0:00 | 0 | 0 | 0 | 0 | 0 | 0 | 1915 | 41514 | 2.297 | 18.4 | 1076 | 48
0:00 | 0 | 0 | 0 | 0 | 0 | 0 | 1916 | 41515 | 2.302 | 18.4 | 1076 | 48
0:00 | 0 | 0 | 0 | 0 | 0 | 0 | 1917 | 41516 | 2.307 | 18.4 | 1069 | 48
0:00 | 0 | 0 | 0 | 0 | 0 | 0 | 1918 | 41517 | 2.31 | 18.4 | 1065 | 48
0:00 | 0 | 0 | 0 | 0 | 0 | 0 | 1919 | 41518 | 2.314 | 18.4 | 1061 | 48
0:00 | 0 | 0 | 0 | 0 | 0 | 0 | 1920 | 41519 | 2.318 | 18.5 | 1100 | 48
0:00 | 0 | 0 | 0 | 0 | 0 | 0 | 1921 | 41520 | 2.323 | 18.4 | 1053 | 48
0:00 | 0 | 0 | 0 | 0 | 0 | 0 | 1922 | 41521 | #N/A | #N/A | #N/A | #N/A
0:00 | 0 | 0 | 0 | 0 | 0 | 0 | 1923 | 41522 | #N/A | #N/A | #N/A | #N/A
0:00 | 0 | 0 | 0 | 0 | 0 | 0 | 1924 | 41523 | #N/A | #N/A | #N/A | #N/A
0:00 | 0 | 0 | 0 | 0 | 0 | 0 | 1925 | 41524 | #N/A | #N/A | #N/A | #N/A
0:00 | 0 | 0 | 0 | 0 | 0 | 0 | 1926 | 41525 | #N/A | #N/A | #N/A | #N/A
0:00 | 0 | 0 | 0 | 0 | 0 | 0 | 1927 | 41526 | #N/A | #N/A | #N/A | #N/A
0:00 | 0 | 0 | 0 | 0 | 0 | 0 | 1928 | 41527 | #N/A | #N/A | #N/A | #N/A
0:00 | 0 | 0 | 0 | 0 | 0 | 0 | 1929 | 41528 | #N/A | #N/A | #N/A | #N/A
0:00 | 0 | 0 | 0 | 0 | 0 | 0 | 1930 | 41529 | #N/A | #N/A | #N/A | #N/A
0:00 | 0 | 0 | 0 | 0 | 0 | 0 | 1931 | 41530 | #N/A | #N/A | #N/A | #N/A
0:00 | 0 | 0 | 0 | 0 | 0 | 0 | 1932 | 41531 | #N/A | #N/A | #N/A | #N/A
0:00 | 0 | 0 | 0 | 0 | 0 | 0 | 1933 | 41532 | #N/A | #N/A | #N/A | #N/A
0:00 | 0 | 0 | 0 | 0 | 0 | 0 | 1934 | 41533 | #N/A | #N/A | #N/A | #N/A
0:00 | 0 | 0 | 0 | 0 | 0 | 0 | 1935 | 41534 | #N/A | #N/A | #N/A | #N/A
0:00 | 0 | 0 | 0 | 0 | 0 | 0 | 1936 | 41535 | #N/A | #N/A | #N/A | #N/A
0:00 | 0 | 0 | 0 | 0 | 0 | 0 | 1937 | 41536 | #N/A | #N/A | #N/A | #N/A
0:00 | 0 | 0 | 0 | 0 | 0 | 0 | 1938 | 41537 | #N/A | #N/A | #N/A | #N/A
0:00 | 0 | 0 | 0 | 0 | 0 | 0 | 1939 | 41538 | #N/A | #N/A | #N/A | #N/A
0:00 | 0 | 0 | 0 | 0 | 0 | 0 | 1940 | 41539 | #N/A | #N/A | #N/A | #N/A
0:00 | 0 | 0 | 0 | 0 | 0 | 0 | 1941 | 41540 | #N/A | #N/A | #N/A | #N/A
0:00 | 0 | 0 | 0 | 0 | 0 | 0 | 1942 | 41541 | #N/A | #N/A | #N/A | #N/A
0:00 | 0 | 0 | 0 | 0 | 0 | 0 | 1943 | 41542 | #N/A | #N/A | #N/A | #N/A
0:00 | 0 | 0 | 0 | 0 | 0 | 0 | 1944 | 41543 | #N/A | #N/A | #N/A | #N/A
0:00 | 0 | 0 | 0 | 0 | 0 | 0 | 1945 | 41544 | #N/A | #N/A | #N/A | #N/A
0:00 | 0 | 0 | 0 | 0 | 0 | 0 | 1946 | 41545 | #N/A | #N/A | #N/A | #N/A
0:00 | 0 | 0 | 0 | 0 | 0 | 0 | 1947 | 41546 | #N/A | #N/A | #N/A | #N/A
0:00 | 0 | 0 | 0 | 0 | 0 | 0 | 1948 | 41547 | #N/A | #N/A | #N/A | #N/A
0:00 | 0 | 0 | 0 | 0 | 0 | 0 | 1949 | 41548 | #N/A | #N/A | #N/A | #N/A
0:00 | 0 | 0 | 0 | 0 | 0 | 0 | 1950 | 41549 | #N/A | #N/A | #N/A | #N/A
0:00 | 0 | 0 | 0 | 0 | 0 | 0 | 1951 | 41550 | #N/A | #N/A | #N/A | #N/A
0:00 | 0 | 0 | 0 | 0 | 0 | 0 | 1952 | 41551 | #N/A | #N/A | #N/A | #N/A
0:00 | 0 | 0 | 0 | 0 | 0 | 0 | 1953 | 41552 | #N/A | #N/A | #N/A | #N/A
0:00 | 0 | 0 | 0 | 0 | 0 | 0 | 1954 | 41553 | #N/A | #N/A | #N/A | #N/A
0:00 | 0 | 0 | 0 | 0 | 0 | 0 | 1955 | 41554 | #N/A | #N/A | #N/A | #N/A
0:00 | 0 | 0 | 0 | 0 | 0 | 0 | 1956 | 41555 | #N/A | #N/A | #N/A | #N/A
0:00 | 0 | 0 | 0 | 0 | 0 | 0 | 1957 | 41556 | #N/A | #N/A | #N/A | #N/A
0:00 | 0 | 0 | 0 | 0 | 0 | 0 | 1958 | 41557 | #N/A | #N/A | #N/A | #N/A
0:00 | 0 | 0 | 0 | 0 | 0 | 0 | 1959 | 41558 | #N/A | #N/A | #N/A | #N/A
0:00 | 0 | 0 | 0 | 0 | 0 | 0 | 1960 | 41559 | #N/A | #N/A | #N/A | #N/A
0:00 | 0 | 0 | 0 | 0 | 0 | 0 | 1961 | 41560 | #N/A | #N/A | #N/A | #N/A
0:00 | 0 | 0 | 0 | 0 | 0 | 0 | 1962 | 41561 | #N/A | #N/A | #N/A | #N/A
0:00 | 0 | 0 | 0 | 0 | 0 | 0 | 1963 | 41562 | #N/A | #N/A | #N/A | #N/A
0:00 | 0 | 0 | 0 | 0 | 0 | 0 | 1964 | 41563 | #N/A | #N/A | #N/A | #N/A
0:00 | 0 | 0 | 0 | 0 | 0 | 0 | 1965 | 41564 | #N/A | #N/A | #N/A | #N/A
0:00 | 0 | 0 | 0 | 0 | 0 | 0 | 1966 | 41565 | #N/A | #N/A | #N/A | #N/A
0:00 | 0 | 0 | 0 | 0 | 0 | 0 | 1967 | 41566 | #N/A | #N/A | #N/A | #N/A
0:00 | 0 | 0 | 0 | 0 | 0 | 0 | 1968 | 41567 | #N/A | #N/A | #N/A | #N/A
0:00 | 0 | 0 | 0 | 0 | 0 | 0 | 1969 | 41568 | #N/A | #N/A | #N/A | #N/A
0:00 | 0 | 0 | 0 | 0 | 0 | 0 | 1970 | 41569 | #N/A | #N/A | #N/A | #N/A
0:00 | 0 | 0 | 0 | 0 | 0 | 0 | 1971 | 41570 | #N/A | #N/A | #N/A | #N/A
0:00 | 0 | 0 | 0 | 0 | 0 | 0 | 1972 | 41571 | #N/A | #N/A | #N/A | #N/A
0:00 | 0 | 0 | 0 | 0 | 0 | 0 | 1973 | 41572 | #N/A | #N/A | #N/A | #N/A
0:00 | 0 | 0 | 0 | 0 | 0 | 0 | 1974 | 41573 | #N/A | #N/A | #N/A | #N/A
0:00 | 0 | 0 | 0 | 0 | 0 | 0 | 1975 | 41574 | #N/A | #N/A | #N/A | #N/A
0:00 | 0 | 0 | 0 | 0 | 0 | 0 | 1976 | 41575 | #N/A | #N/A | #N/A | #N/A
0:00 | 0 | 0 | 0 | 0 | 0 | 0 | 1977 | 41576 | #N/A | #N/A | #N/A | #N/A
0:00 | 0 | 0 | 0 | 0 | 0 | 0 | 1978 | 41577 | #N/A | #N/A | #N/A | #N/A
0:00 | 0 | 0 | 0 | 0 | 0 | 0 | 1979 | 41578 | #N/A | #N/A | #N/A | #N/A
0:00 | 0 | 0 | 0 | 0 | 0 | 0 | 1980 | 41579 | #N/A | #N/A | #N/A | #N/A
0:00 | 0 | 0 | 0 | 0 | 0 | 0 | 1981 | 41580 | #N/A | #N/A | #N/A | #N/A
0:00 | 0 | 0 | 0 | 0 | 0 | 0 | 1982 | 41581 | #N/A | #N/A | #N/A | #N/A
0:00 | 0 | 0 | 0 | 0 | 0 | 0 | 1983 | 41582 | #N/A | #N/A | #N/A | #N/A
0:00 | 0 | 0 | 0 | 0 | 0 | 0 | 1984 | 41583 | #N/A | #N/A | #N/A | #N/A
0:00 | 0 | 0 | 0 | 0 | 0 | 0 | 1985 | 41584 | #N/A | #N/A | #N/A | #N/A
0:00 | 0 | 0 | 0 | 0 | 0 | 0 | 1986 | 41585 | #N/A | #N/A | #N/A | #N/A
0:00 | 0 | 0 | 0 | 0 | 0 | 0 | 1987 | 41586 | #N/A | #N/A | #N/A | #N/A
0:00 | 0 | 0 | 0 | 0 | 0 | 0 | 1988 | 41587 | #N/A | #N/A | #N/A | #N/A
0:00 | 0 | 0 | 0 | 0 | 0 | 0 | 1989 | 41588 | #N/A | #N/A | #N/A | #N/A
0:00 | 0 | 0 | 0 | 0 | 0 | 0 | 1990 | 41589 | #N/A | #N/A | #N/A | #N/A
0:00 | 0 | 0 | 0 | 0 | 0 | 0 | 1991 | 41590 | #N/A | #N/A | #N/A | #N/A
0:00 | 0 | 0 | 0 | 0 | 0 | 0 | 1992 | 41591 | #N/A | #N/A | #N/A | #N/A
0:00 | 0 | 0 | 0 | 0 | 0 | 0 | 1993 | 41592 | #N/A | #N/A | #N/A | #N/A
0:00 | 0 | 0 | 0 | 0 | 0 | 0 | 1994 | 41593 | #N/A | #N/A | #N/A | #N/A
0:00 | 0 | 0 | 0 | 0 | 0 | 0 | 1995 | 41594 | #N/A | #N/A | #N/A | #N/A
0:00 | 0 | 0 | 0 | 0 | 0 | 0 | 1996 | 41595 | #N/A | #N/A | #N/A | #N/A
0:00 | 0 | 0 | 0 | 0 | 0 | 0 | 1997 | 41596 | #N/A | #N/A | #N/A | #N/A
0:00 | 0 | 0 | 0 | 0 | 0 | 0 | 1998 | 41597 | #N/A | #N/A | #N/A | #N/A
0:00 | 0 | 0 | 0 | 0 | 0 | 0 | 1999 | 41598 | #N/A | #N/A | #N/A | #N/A
0:00 | 0 | 0 | 0 | 0 | 0 | 0 | 2000 | 41599 | #N/A | #N/A | #N/A | #N/A
0:00 | 0 | 0 | 0 | 0 | 0 | 0 | 2001 | 41600 | #N/A | #N/A | #N/A | #N/A
0:00 | 0 | 0 | 0 | 0 | 0 | 0 | 2002 | 41601 | #N/A | #N/A | #N/A | #N/A
0:00 | 0 | 0 | 0 | 0 | 0 | 0 | 2003 | 41602 | #N/A | #N/A | #N/A | #N/A
0:00 | 0 | 0 | 0 | 0 | 0 | 0 | 2004 | 41603 | #N/A | #N/A | #N/A | #N/A
0:00 | 0 | 0 | 0 | 0 | 0 | 0 | 2005 | 41604 | #N/A | #N/A | #N/A | #N/A
0:00 | 0 | 0 | 0 | 0 | 0 | 0 | 2006 | 41605 | #N/A | #N/A | #N/A | #N/A
0:00 | 0 | 0 | 0 | 0 | 0 | 0 | 2007 | 41606 | #N/A | #N/A | #N/A | #N/A
0:00 | 0 | 0 | 0 | 0 | 0 | 0 | 2008 | 41607 | #N/A | #N/A | #N/A | #N/A
0:00 | 0 | 0 | 0 | 0 | 0 | 0 | 2009 | 41608 | #N/A | #N/A | #N/A | #N/A
0:00 | 0 | 0 | 0 | 0 | 0 | 0 | 2010 | 41609 | #N/A | #N/A | #N/A | #N/A
0:00 | 0 | 0 | 0 | 0 | 0 | 0 | 2011 | 41610 | #N/A | #N/A | #N/A | #N/A
0:00 | 0 | 0 | 0 | 0 | 0 | 0 | 2012 | 41611 | #N/A | #N/A | #N/A | #N/A
0:00 | 0 | 0 | 0 | 0 | 0 | 0 | 2013 | 41612 | #N/A | #N/A | #N/A | #N/A
0:00 | 0 | 0 | 0 | 0 | 0 | 0 | 2014 | 41613 | #N/A | #N/A | #N/A | #N/A
0:00 | 0 | 0 | 0 | 0 | 0 | 0 | 2015 | 41614 | #N/A | #N/A | #N/A | #N/A
0:00 | 0 | 0 | 0 | 0 | 0 | 0 | 2016 | 41615 | #N/A | #N/A | #N/A | #N/A
0:00 | 0 | 0 | 0 | 0 | 0 | 0 | 2017 | 41616 | #N/A | #N/A | #N/A | #N/A
0:00 | 0 | 0 | 0 | 0 | 0 | 0 | 2018 | 41617 | #N/A | #N/A | #N/A | #N/A
0:00 | 0 | 0 | 0 | 0 | 0 | 0 | 2019 | 41618 | #N/A | #N/A | #N/A | #N/A
0:00 | 0 | 0 | 0 | 0 | 0 | 0 | 2020 | 41619 | #N/A | #N/A | #N/A | #N/A
0:00 | 0 | 0 | 0 | 0 | 0 | 0 | 2021 | 41620 | #N/A | #N/A | #N/A | #N/A
0:00 | 0 | 0 | 0 | 0 | 0 | 0 | 2022 | 41621 | #N/A | #N/A | #N/A | #N/A
0:00 | 0 | 0 | 0 | 0 | 0 | 0 | 2023 | 41622 | #N/A | #N/A | #N/A | #N/A
0:00 | 0 | 0 | 0 | 0 | 0 | 0 | 2024 | 41623 | #N/A | #N/A | #N/A | #N/A
0:00 | 0 | 0 | 0 | 0 | 0 | 0 | 2025 | 41624 | #N/A | #N/A | #N/A | #N/A
0:00 | 0 | 0 | 0 | 0 | 0 | 0 | 2026 | 41625 | #N/A | #N/A | #N/A | #N/A
0:00 | 0 | 0 | 0 | 0 | 0 | 0 | 2027 | 41626 | #N/A | #N/A | #N/A | #N/A
0:00 | 0 | 0 | 0 | 0 | 0 | 0 | 2028 | 41627 | #N/A | #N/A | #N/A | #N/A
0:00 | 0 | 0 | 0 | 0 | 0 | 0 | 2029 | 41628 | #N/A | #N/A | #N/A | #N/A
0:00 | 0 | 0 | 0 | 0 | 0 | 0 | 2030 | 41629 | #N/A | #N/A | #N/A | #N/A
0:00 | 0 | 0 | 0 | 0 | 0 | 0 | 2031 | 41630 | #N/A | #N/A | #N/A | #N/A
0:00 | 0 | 0 | 0 | 0 | 0 | 0 | 2032 | 41631 | #N/A | #N/A | #N/A | #N/A
0:00 | 0 | 0 | 0 | 0 | 0 | 0 | 2033 | 41632 | #N/A | #N/A | #N/A | #N/A
0:00 | 0 | 0 | 0 | 0 | 0 | 0 | 2034 | 41633 | #N/A | #N/A | #N/A | #N/A
0:00 | 0 | 0 | 0 | 0 | 0 | 0 | 2035 | 41634 | #N/A | #N/A | #N/A | #N/A
0:00 | 0 | 0 | 0 | 0 | 0 | 0 | 2036 | 41635 | #N/A | #N/A | #N/A | #N/A
0:00 | 0 | 0 | 0 | 0 | 0 | 0 | 2037 | 41636 | #N/A | #N/A | #N/A | #N/A
0:00 | 0 | 0 | 0 | 0 | 0 | 0 | 2038 | 41637 | #N/A | #N/A | #N/A | #N/A
0:00 | 0 | 0 | 0 | 0 | 0 | 0 | 2039 | 41638 | #N/A | #N/A | #N/A | #N/A
0:00 | 0 | 0 | 0 | 0 | 0 | 0 | 2040 | 41639 | #N/A | #N/A | #N/A | #N/A
0:00 | 0 | 0 | 0 | 0 | 0 | 0 | 2041 | 41640 | #N/A | #N/A | #N/A | #N/A
0:00 | 0 | 0 | 0 | 0 | 0 | 0 | 2042 | 41641 | #N/A | #N/A | #N/A | #N/A
0:00 | 0 | 0 | 0 | 0 | 0 | 0 | 2043 | 41642 | #N/A | #N/A | #N/A | #N/A
0:00 | 0 | 0 | 0 | 0 | 0 | 0 | 2044 | 41643 | #N/A | #N/A | #N/A | #N/A
0:00 | 0 | 0 | 0 | 0 | 0 | 0 | 2045 | 41644 | #N/A | #N/A | #N/A | #N/A
0:00 | 0 | 0 | 0 | 0 | 0 | 0 | 2046 | 41645 | #N/A | #N/A | #N/A | #N/A
0:00 | 0 | 0 | 0 | 0 | 0 | 0 | 2047 | 41646 | #N/A | #N/A | #N/A | #N/A
0:00 | 0 | 0 | 0 | 0 | 0 | 0 | 2048 | 41647 | #N/A | #N/A | #N/A | #N/A
0:00 | 0 | 0 | 0 | 0 | 0 | 0 | 2049 | 41648 | #N/A | #N/A | #N/A | #N/A
0:00 | 0 | 0 | 0 | 0 | 0 | 0 | 2050 | 41649 | #N/A | #N/A | #N/A | #N/A
0:00 | 0 | 0 | 0 | 0 | 0 | 0 | 2051 | 41650 | #N/A | #N/A | #N/A | #N/A
0:00 | 0 | 0 | 0 | 0 | 0 | 0 | 2052 | 41651 | #N/A | #N/A | #N/A | #N/A
0:00 | 0 | 0 | 0 | 0 | 0 | 0 | 2053 | 41652 | #N/A | #N/A | #N/A | #N/A
0:00 | 0 | 0 | 0 | 0 | 0 | 0 | 2054 | 41653 | #N/A | #N/A | #N/A | #N/A
0:00 | 0 | 0 | 0 | 0 | 0 | 0 | 2055 | 41654 | #N/A | #N/A | #N/A | #N/A
0:00 | 0 | 0 | 0 | 0 | 0 | 0 | 2056 | 41655 | #N/A | #N/A | #N/A | #N/A
0:00 | 0 | 0 | 0 | 0 | 0 | 0 | 2057 | 41656 | #N/A | #N/A | #N/A | #N/A
0:00 | 0 | 0 | 0 | 0 | 0 | 0 | 2058 | 41657 | #N/A | #N/A | #N/A | #N/A
0:00 | 0 | 0 | 0 | 0 | 0 | 0 | 2059 | 41658 | #N/A | #N/A | #N/A | #N/A
0:00 | 0 | 0 | 0 | 0 | 0 | 0 | 2060 | 41659 | #N/A | #N/A | #N/A | #N/A
0:00 | 0 | 0 | 0 | 0 | 0 | 0 | 2061 | 41660 | #N/A | #N/A | #N/A | #N/A
0:00 | 0 | 0 | 0 | 0 | 0 | 0 | 2062 | 41661 | #N/A | #N/A | #N/A | #N/A
0:00 | 0 | 0 | 0 | 0 | 0 | 0 | 2063 | 41662 | #N/A | #N/A | #N/A | #N/A
0:00 | 0 | 0 | 0 | 0 | 0 | 0 | 2064 | 41663 | #N/A | #N/A | #N/A | #N/A
0:00 | 0 | 0 | 0 | 0 | 0 | 0 | 2065 | 41664 | #N/A | #N/A | #N/A | #N/A
0:00 | 0 | 0 | 0 | 0 | 0 | 0 | 2066 | 41665 | #N/A | #N/A | #N/A | #N/A
0:00 | 0 | 0 | 0 | 0 | 0 | 0 | 2067 | 41666 | #N/A | #N/A | #N/A | #N/A
0:00 | 0 | 0 | 0 | 0 | 0 | 0 | 2068 | 41667 | #N/A | #N/A | #N/A | #N/A
0:00 | 0 | 0 | 0 | 0 | 0 | 0 | 2069 | 41668 | #N/A | #N/A | #N/A | #N/A
0:00 | 0 | 0 | 0 | 0 | 0 | 0 | 2070 | 41669 | #N/A | #N/A | #N/A | #N/A
0:00 | 0 | 0 | 0 | 0 | 0 | 0 | 2071 | 41670 | #N/A | #N/A | #N/A | #N/A
0:00 | 0 | 0 | 0 | 0 | 0 | 0 | 2072 | 41671 | #N/A | #N/A | #N/A | #N/A
0:00 | 0 | 0 | 0 | 0 | 0 | 0 | 2073 | 41672 | #N/A | #N/A | #N/A | #N/A
0:00 | 0 | 0 | 0 | 0 | 0 | 0 | 2074 | 41673 | #N/A | #N/A | #N/A | #N/A
0:00 | 0 | 0 | 0 | 0 | 0 | 0 | 2075 | 41674 | #N/A | #N/A | #N/A | #N/A
0:00 | 0 | 0 | 0 | 0 | 0 | 0 | 2076 | 41675 | #N/A | #N/A | #N/A | #N/A
0:00 | 0 | 0 | 0 | 0 | 0 | 0 | 2077 | 41676 | #N/A | #N/A | #N/A | #N/A
0:00 | 0 | 0 | 0 | 0 | 0 | 0 | 2078 | 41677 | #N/A | #N/A | #N/A | #N/A
0:00 | 0 | 0 | 0 | 0 | 0 | 0 | 2079 | 41678 | #N/A | #N/A | #N/A | #N/A
0:00 | 0 | 0 | 0 | 0 | 0 | 0 | 2080 | 41679 | #N/A | #N/A | #N/A | #N/A
0:00 | 0 | 0 | 0 | 0 | 0 | 0 | 2081 | 41680 | #N/A | #N/A | #N/A | #N/A
0:00 | 0 | 0 | 0 | 0 | 0 | 0 | 2082 | 41681 | #N/A | #N/A | #N/A | #N/A
0:00 | 0 | 0 | 0 | 0 | 0 | 0 | 2083 | 41682 | #N/A | #N/A | #N/A | #N/A
0:00 | 0 | 0 | 0 | 0 | 0 | 0 | 2084 | 41683 | #N/A | #N/A | #N/A | #N/A
0:00 | 0 | 0 | 0 | 0 | 0 | 0 | 2085 | 41684 | #N/A | #N/A | #N/A | #N/A
0:00 | 0 | 0 | 0 | 0 | 0 | 0 | 2086 | 41685 | #N/A | #N/A | #N/A | #N/A
0:00 | 0 | 0 | 0 | 0 | 0 | 0 | 2087 | 41686 | #N/A | #N/A | #N/A | #N/A
0:00 | 0 | 0 | 0 | 0 | 0 | 0 | 2088 | 41687 | #N/A | #N/A | #N/A | #N/A
0:00 | 0 | 0 | 0 | 0 | 0 | 0 | 2089 | 41688 | #N/A | #N/A | #N/A | #N/A
0:00 | 0 | 0 | 0 | 0 | 0 | 0 | 2090 | 41689 | #N/A | #N/A | #N/A | #N/A
0:00 | 0 | 0 | 0 | 0 | 0 | 0 | 2091 | 41690 | #N/A | #N/A | #N/A | #N/A
0:00 | 0 | 0 | 0 | 0 | 0 | 0 | 2092 | 41691 | #N/A | #N/A | #N/A | #N/A
0:00 | 0 | 0 | 0 | 0 | 0 | 0 | 2093 | 41692 | #N/A | #N/A | #N/A | #N/A
0:00 | 0 | 0 | 0 | 0 | 0 | 0 | 2094 | 41693 | #N/A | #N/A | #N/A | #N/A
0:00 | 0 | 0 | 0 | 0 | 0 | 0 | 2095 | 41694 | #N/A | #N/A | #N/A | #N/A
0:00 | 0 | 0 | 0 | 0 | 0 | 0 | 2096 | 41695 | #N/A | #N/A | #N/A | #N/A
0:00 | 0 | 0 | 0 | 0 | 0 | 0 | 2097 | 41696 | #N/A | #N/A | #N/A | #N/A
0:00 | 0 | 0 | 0 | 0 | 0 | 0 | 2098 | 41697 | #N/A | #N/A | #N/A | #N/A
0:00 | 0 | 0 | 0 | 0 | 0 | 0 | 2099 | 41698 | #N/A | #N/A | #N/A | #N/A
0:00 | 0 | 0 | 0 | 0 | 0 | 0 | 2100 | 41699 | #N/A | #N/A | #N/A | #N/A
0:00 | 0 | 0 | 0 | 0 | 0 | 0 | 2101 | 41700 | #N/A | #N/A | #N/A | #N/A
0:00 | 0 | 0 | 0 | 0 | 0 | 0 | 2102 | 41701 | #N/A | #N/A | #N/A | #N/A
0:00 | 0 | 0 | 0 | 0 | 0 | 0 | 2103 | 41702 | #N/A | #N/A | #N/A | #N/A
0:00 | 0 | 0 | 0 | 0 | 0 | 0 | 2104 | 41703 | #N/A | #N/A | #N/A | #N/A
0:00 | 0 | 0 | 0 | 0 | 0 | 0 | 2105 | 41704 | #N/A | #N/A | #N/A | #N/A
0:00 | 0 | 0 | 0 | 0 | 0 | 0 | 2106 | 41705 | #N/A | #N/A | #N/A | #N/A
0:00 | 0 | 0 | 0 | 0 | 0 | 0 | 2107 | 41706 | #N/A | #N/A | #N/A | #N/A
0:00 | 0 | 0 | 0 | 0 | 0 | 0 | 2108 | 41707 | #N/A | #N/A | #N/A | #N/A
0:00 | 0 | 0 | 0 | 0 | 0 | 0 | 2109 | 41708 | #N/A | #N/A | #N/A | #N/A
0:00 | 0 | 0 | 0 | 0 | 0 | 0 | 2110 | 41709 | #N/A | #N/A | #N/A | #N/A
0:00 | 0 | 0 | 0 | 0 | 0 | 0 | 2111 | 41710 | #N/A | #N/A | #N/A | #N/A
0:00 | 0 | 0 | 0 | 0 | 0 | 0 | 2112 | 41711 | #N/A | #N/A | #N/A | #N/A
0:00 | 0 | 0 | 0 | 0 | 0 | 0 | 2113 | 41712 | #N/A | #N/A | #N/A | #N/A
0:00 | 0 | 0 | 0 | 0 | 0 | 0 | 2114 | 41713 | #N/A | #N/A | #N/A | #N/A
0:00 | 0 | 0 | 0 | 0 | 0 | 0 | 2115 | 41714 | #N/A | #N/A | #N/A | #N/A
0:00 | 0 | 0 | 0 | 0 | 0 | 0 | 2116 | 41715 | #N/A | #N/A | #N/A | #N/A
0:00 | 0 | 0 | 0 | 0 | 0 | 0 | 2117 | 41716 | #N/A | #N/A | #N/A | #N/A
0:00 | 0 | 0 | 0 | 0 | 0 | 0 | 2118 | 41717 | #N/A | #N/A | #N/A | #N/A
0:00 | 0 | 0 | 0 | 0 | 0 | 0 | 2119 | 41718 | #N/A | #N/A | #N/A | #N/A
0:00 | 0 | 0 | 0 | 0 | 0 | 0 | 2120 | 41719 | #N/A | #N/A | #N/A | #N/A
0:00 | 0 | 0 | 0 | 0 | 0 | 0 | 2121 | 41720 | #N/A | #N/A | #N/A | #N/A
0:00 | 0 | 0 | 0 | 0 | 0 | 0 | 2122 | 41721 | #N/A | #N/A | #N/A | #N/A
0:00 | 0 | 0 | 0 | 0 | 0 | 0 | 2123 | 41722 | #N/A | #N/A | #N/A | #N/A
0:00 | 0 | 0 | 0 | 0 | 0 | 0 | 2124 | 41723 | #N/A | #N/A | #N/A | #N/A
0:00 | 0 | 0 | 0 | 0 | 0 | 0 | 2125 | 41724 | #N/A | #N/A | #N/A | #N/A
0:00 | 0 | 0 | 0 | 0 | 0 | 0 | 2126 | 41725 | #N/A | #N/A | #N/A | #N/A
0:00 | 0 | 0 | 0 | 0 | 0 | 0 | 2127 | 41726 | #N/A | #N/A | #N/A | #N/A
0:00 | 0 | 0 | 0 | 0 | 0 | 0 | 2128 | 41727 | #N/A | #N/A | #N/A | #N/A
0:00 | 0 | 0 | 0 | 0 | 0 | 0 | 2129 | 41728 | #N/A | #N/A | #N/A | #N/A
0:00 | 0 | 0 | 0 | 0 | 0 | 0 | 2130 | 41729 | #N/A | #N/A | #N/A | #N/A
0:00 | 0 | 0 | 0 | 0 | 0 | 0 | 2131 | 41730 | #N/A | #N/A | #N/A | #N/A
0:00 | 0 | 0 | 0 | 0 | 0 | 0 | 2132 | 41731 | #N/A | #N/A | #N/A | #N/A
0:00 | 0 | 0 | 0 | 0 | 0 | 0 | 2133 | 41732 | #N/A | #N/A | #N/A | #N/A
0:00 | 0 | 0 | 0 | 0 | 0 | 0 | 2134 | 41733 | #N/A | #N/A | #N/A | #N/A
0:00 | 0 | 0 | 0 | 0 | 0 | 0 | 2135 | 41734 | #N/A | #N/A | #N/A | #N/A
0:00 | 0 | 0 | 0 | 0 | 0 | 0 | 2136 | 41735 | #N/A | #N/A | #N/A | #N/A
0:00 | 0 | 0 | 0 | 0 | 0 | 0 | 2137 | 41736 | #N/A | #N/A | #N/A | #N/A
0:00 | 0 | 0 | 0 | 0 | 0 | 0 | 2138 | 41737 | #N/A | #N/A | #N/A | #N/A
0:00 | 0 | 0 | 0 | 0 | 0 | 0 | 2139 | 41738 | #N/A | #N/A | #N/A | #N/A
0:00 | 0 | 0 | 0 | 0 | 0 | 0 | 2140 | 41739 | #N/A | #N/A | #N/A | #N/A
0:00 | 0 | 0 | 0 | 0 | 0 | 0 | 2141 | 41740 | #N/A | #N/A | #N/A | #N/A
0:00 | 0 | 0 | 0 | 0 | 0 | 0 | 2142 | 41741 | #N/A | #N/A | #N/A | #N/A
0:00 | 0 | 0 | 0 | 0 | 0 | 0 | 2143 | 41742 | #N/A | #N/A | #N/A | #N/A
0:00 | 0 | 0 | 0 | 0 | 0 | 0 | 2144 | 41743 | #N/A | #N/A | #N/A | #N/A
0:00 | 0 | 0 | 0 | 0 | 0 | 0 | 2145 | 41744 | #N/A | #N/A | #N/A | #N/A
0:00 | 0 | 0 | 0 | 0 | 0 | 0 | 2146 | 41745 | #N/A | #N/A | #N/A | #N/A
0:00 | 0 | 0 | 0 | 0 | 0 | 0 | 2147 | 41746 | #N/A | #N/A | #N/A | #N/A
0:00 | 0 | 0 | 0 | 0 | 0 | 0 | 2148 | 41747 | #N/A | #N/A | #N/A | #N/A
0:00 | 0 | 0 | 0 | 0 | 0 | 0 | 2149 | 41748 | #N/A | #N/A | #N/A | #N/A
0:00 | 0 | 0 | 0 | 0 | 0 | 0 | 2150 | 41749 | #N/A | #N/A | #N/A | #N/A
0:00 | 0 | 0 | 0 | 0 | 0 | 0 | 2151 | 41750 | #N/A | #N/A | #N/A | #N/A
0:00 | 0 | 0 | 0 | 0 | 0 | 0 | 2152 | 41751 | #N/A | #N/A | #N/A | #N/A
0:00 | 0 | 0 | 0 | 0 | 0 | 0 | 2153 | 41752 | #N/A | #N/A | #N/A | #N/A
0:00 | 0 | 0 | 0 | 0 | 0 | 0 | 2154 | 41753 | #N/A | #N/A | #N/A | #N/A
0:00 | 0 | 0 | 0 | 0 | 0 | 0 | 2155 | 41754 | #N/A | #N/A | #N/A | #N/A
0:00 | 0 | 0 | 0 | 0 | 0 | 0 | 2156 | 41755 | #N/A | #N/A | #N/A | #N/A
0:00 | 0 | 0 | 0 | 0 | 0 | 0 | 2157 | 41756 | #N/A | #N/A | #N/A | #N/A
0:00 | 0 | 0 | 0 | 0 | 0 | 0 | 2158 | 41757 | #N/A | #N/A | #N/A | #N/A
0:00 | 0 | 0 | 0 | 0 | 0 | 0 | 2159 | 41758 | #N/A | #N/A | #N/A | #N/A
0:00 | 0 | 0 | 0 | 0 | 0 | 0 | 2160 | 41759 | #N/A | #N/A | #N/A | #N/A
0:00 | 0 | 0 | 0 | 0 | 0 | 0 | 2161 | 41760 | #N/A | #N/A | #N/A | #N/A
0:00 | 0 | 0 | 0 | 0 | 0 | 0 | 2162 | 41761 | #N/A | #N/A | #N/A | #N/A
0:00 | 0 | 0 | 0 | 0 | 0 | 0 | 2163 | 41762 | #N/A | #N/A | #N/A | #N/A
0:00 | 0 | 0 | 0 | 0 | 0 | 0 | 2164 | 41763 | #N/A | #N/A | #N/A | #N/A
0:00 | 0 | 0 | 0 | 0 | 0 | 0 | 2165 | 41764 | #N/A | #N/A | #N/A | #N/A
0:00 | 0 | 0 | 0 | 0 | 0 | 0 | 2166 | 41765 | #N/A | #N/A | #N/A | #N/A
0:00 | 0 | 0 | 0 | 0 | 0 | 0 | 2167 | 41766 | #N/A | #N/A | #N/A | #N/A
0:00 | 0 | 0 | 0 | 0 | 0 | 0 | 2168 | 41767 | #N/A | #N/A | #N/A | #N/A
0:00 | 0 | 0 | 0 | 0 | 0 | 0 | 2169 | 41768 | #N/A | #N/A | #N/A | #N/A
0:00 | 0 | 0 | 0 | 0 | 0 | 0 | 2170 | 41769 | #N/A | #N/A | #N/A | #N/A
0:00 | 0 | 0 | 0 | 0 | 0 | 0 | 2171 | 41770 | #N/A | #N/A | #N/A | #N/A
0:00 | 0 | 0 | 0 | 0 | 0 | 0 | 2172 | 41771 | #N/A | #N/A | #N/A | #N/A
0:00 | 0 | 0 | 0 | 0 | 0 | 0 | 2173 | 41772 | #N/A | #N/A | #N/A | #N/A
0:00 | 0 | 0 | 0 | 0 | 0 | 0 | 2174 | 41773 | #N/A | #N/A | #N/A | #N/A
0:00 | 0 | 0 | 0 | 0 | 0 | 0 | 2175 | 41774 | #N/A | #N/A | #N/A | #N/A
0:00 | 0 | 0 | 0 | 0 | 0 | 0 | 2176 | 41775 | #N/A | #N/A | #N/A | #N/A
0:00 | 0 | 0 | 0 | 0 | 0 | 0 | 2177 | 41776 | #N/A | #N/A | #N/A | #N/A
0:00 | 0 | 0 | 0 | 0 | 0 | 0 | 2178 | 41777 | #N/A | #N/A | #N/A | #N/A
0:00 | 0 | 0 | 0 | 0 | 0 | 0 | 2179 | 41778 | #N/A | #N/A | #N/A | #N/A
0:00 | 0 | 0 | 0 | 0 | 0 | 0 | 2180 | 41779 | #N/A | #N/A | #N/A | #N/A
0:00 | 0 | 0 | 0 | 0 | 0 | 0 | 2181 | 41780 | #N/A | #N/A | #N/A | #N/A
0:00 | 0 | 0 | 0 | 0 | 0 | 0 | 2182 | 41781 | #N/A | #N/A | #N/A | #N/A
0:00 | 0 | 0 | 0 | 0 | 0 | 0 | 2183 | 41782 | #N/A | #N/A | #N/A | #N/A
0:00 | 0 | 0 | 0 | 0 | 0 | 0 | 2184 | 41783 | #N/A | #N/A | #N/A | #N/A
0:00 | 0 | 0 | 0 | 0 | 0 | 0 | 2185 | 41784 | #N/A | #N/A | #N/A | #N/A
0:00 | 0 | 0 | 0 | 0 | 0 | 0 | 2186 | 41785 | #N/A | #N/A | #N/A | #N/A
0:00 | 0 | 0 | 0 | 0 | 0 | 0 | 2187 | 41786 | #N/A | #N/A | #N/A | #N/A
0:00 | 0 | 0 | 0 | 0 | 0 | 0 | 2188 | 41787 | #N/A | #N/A | #N/A | #N/A
0:00 | 0 | 0 | 0 | 0 | 0 | 0 | 2189 | 41788 | #N/A | #N/A | #N/A | #N/A
0:00 | 0 | 0 | 0 | 0 | 0 | 0 | 2190 | 41789 | #N/A | #N/A | #N/A | #N/A
0:00 | 0 | 0 | 0 | 0 | 0 | 0 | 2191 | 41790 | #N/A | #N/A | #N/A | #N/A
0:00 | 0 | 0 | 0 | 0 | 0 | 0 | 2192 | 41791 | #N/A | #N/A | #N/A | #N/A
0:00 | 0 | 0 | 0 | 0 | 0 | 0 | 2193 | 41792 | #N/A | #N/A | #N/A | #N/A
0:00 | 0 | 0 | 0 | 0 | 0 | 0 | 2194 | 41793 | #N/A | #N/A | #N/A | #N/A
0:00 | 0 | 0 | 0 | 0 | 0 | 0 | 2195 | 41794 | #N/A | #N/A | #N/A | #N/A
0:00 | 0 | 0 | 0 | 0 | 0 | 0 | 2196 | 41795 | #N/A | #N/A | #N/A | #N/A
0:00 | 0 | 0 | 0 | 0 | 0 | 0 | 2197 | 41796 | #N/A | #N/A | #N/A | #N/A
0:00 | 0 | 0 | 0 | 0 | 0 | 0 | 2198 | 41797 | #N/A | #N/A | #N/A | #N/A
0:00 | 0 | 0 | 0 | 0 | 0 | 0 | 2199 | 41798 | #N/A | #N/A | #N/A | #N/A
0:00 | 0 | 0 | 0 | 0 | 0 | 0 | 2200 | 41799 | #N/A | #N/A | #N/A | #N/A
0:00 | 0 | 0 | 0 | 0 | 0 | 0 | 2201 | 41800 | #N/A | #N/A | #N/A | #N/A
0:00 | 0 | 0 | 0 | 0 | 0 | 0 | 2202 | 41801 | #N/A | #N/A | #N/A | #N/A
0:00 | 0 | 0 | 0 | 0 | 0 | 0 | 2203 | 41802 | #N/A | #N/A | #N/A | #N/A
0:00 | 0 | 0 | 0 | 0 | 0 | 0 | 2204 | 41803 | #N/A | #N/A | #N/A | #N/A
0:00 | 0 | 0 | 0 | 0 | 0 | 0 | 2205 | 41804 | #N/A | #N/A | #N/A | #N/A
0:00 | 0 | 0 | 0 | 0 | 0 | 0 | 2206 | 41805 | #N/A | #N/A | #N/A | #N/A
0:00 | 0 | 0 | 0 | 0 | 0 | 0 | 2207 | 41806 | #N/A | #N/A | #N/A | #N/A
0:00 | 0 | 0 | 0 | 0 | 0 | 0 | 2208 | 41807 | #N/A | #N/A | #N/A | #N/A
0:00 | 0 | 0 | 0 | 0 | 0 | 0 | 2209 | 41808 | #N/A | #N/A | #N/A | #N/A
0:00 | 0 | 0 | 0 | 0 | 0 | 0 | 2210 | 41809 | #N/A | #N/A | #N/A | #N/A
0:00 | 0 | 0 | 0 | 0 | 0 | 0 | 2211 | 41810 | #N/A | #N/A | #N/A | #N/A
0:00 | 0 | 0 | 0 | 0 | 0 | 0 | 2212 | 41811 | #N/A | #N/A | #N/A | #N/A
0:00 | 0 | 0 | 0 | 0 | 0 | 0 | 2213 | 41812 | #N/A | #N/A | #N/A | #N/A
0:00 | 0 | 0 | 0 | 0 | 0 | 0 | 2214 | 41813 | #N/A | #N/A | #N/A | #N/A
0:00 | 0 | 0 | 0 | 0 | 0 | 0 | 2215 | 41814 | #N/A | #N/A | #N/A | #N/A
0:00 | 0 | 0 | 0 | 0 | 0 | 0 | 2216 | 41815 | #N/A | #N/A | #N/A | #N/A
0:00 | 0 | 0 | 0 | 0 | 0 | 0 | 2217 | 41816 | #N/A | #N/A | #N/A | #N/A
0:00 | 0 | 0 | 0 | 0 | 0 | 0 | 2218 | 41817 | #N/A | #N/A | #N/A | #N/A
0:00 | 0 | 0 | 0 | 0 | 0 | 0 | 2219 | 41818 | #N/A | #N/A | #N/A | #N/A
0:00 | 0 | 0 | 0 | 0 | 0 | 0 | 2220 | 41819 | #N/A | #N/A | #N/A | #N/A
0:00 | 0 | 0 | 0 | 0 | 0 | 0 | 2221 | 41820 | #N/A | #N/A | #N/A | #N/A
0:00 | 0 | 0 | 0 | 0 | 0 | 0 | 2222 | 41821 | #N/A | #N/A | #N/A | #N/A
0:00 | 0 | 0 | 0 | 0 | 0 | 0 | 2223 | 41822 | #N/A | #N/A | #N/A | #N/A
0:00 | 0 | 0 | 0 | 0 | 0 | 0 | 2224 | 41823 | #N/A | #N/A | #N/A | #N/A
0:00 | 0 | 0 | 0 | 0 | 0 | 0 | 2225 | 41824 | #N/A | #N/A | #N/A | #N/A
0:00 | 0 | 0 | 0 | 0 | 0 | 0 | 2226 | 41825 | #N/A | #N/A | #N/A | #N/A
0:00 | 0 | 0 | 0 | 0 | 0 | 0 | 2227 | 41826 | #N/A | #N/A | #N/A | #N/A
0:00 | 0 | 0 | 0 | 0 | 0 | 0 | 2228 | 41827 | #N/A | #N/A | #N/A | #N/A
0:00 | 0 | 0 | 0 | 0 | 0 | 0 | 2229 | 41828 | #N/A | #N/A | #N/A | #N/A
0:00 | 0 | 0 | 0 | 0 | 0 | 0 | 2230 | 41829 | #N/A | #N/A | #N/A | #N/A
0:00 | 0 | 0 | 0 | 0 | 0 | 0 | 2231 | 41830 | #N/A | #N/A | #N/A | #N/A
0:00 | 0 | 0 | 0 | 0 | 0 | 0 | 2232 | 41831 | #N/A | #N/A | #N/A | #N/A
0:00 | 0 | 0 | 0 | 0 | 0 | 0 | 2233 | 41832 | #N/A | #N/A | #N/A | #N/A
0:00 | 0 | 0 | 0 | 0 | 0 | 0 | 2234 | 41833 | #N/A | #N/A | #N/A | #N/A
0:00 | 0 | 0 | 0 | 0 | 0 | 0 | 2235 | 41834 | #N/A | #N/A | #N/A | #N/A
0:00 | 0 | 0 | 0 | 0 | 0 | 0 | 2236 | 41835 | #N/A | #N/A | #N/A | #N/A
0:00 | 0 | 0 | 0 | 0 | 0 | 0 | 2237 | 41836 | #N/A | #N/A | #N/A | #N/A
0:00 | 0 | 0 | 0 | 0 | 0 | 0 | 2238 | 41837 | #N/A | #N/A | #N/A | #N/A
0:00 | 0 | 0 | 0 | 0 | 0 | 0 | 2239 | 41838 | #N/A | #N/A | #N/A | #N/A
0:00 | 0 | 0 | 0 | 0 | 0 | 0 | 2240 | 41839 | #N/A | #N/A | #N/A | #N/A
0:00 | 0 | 0 | 0 | 0 | 0 | 0 | 2241 | 41840 | #N/A | #N/A | #N/A | #N/A
0:00 | 0 | 0 | 0 | 0 | 0 | 0 | 2242 | 41841 | #N/A | #N/A | #N/A | #N/A
0:00 | 0 | 0 | 0 | 0 | 0 | 0 | 2243 | 41842 | #N/A | #N/A | #N/A | #N/A
0:00 | 0 | 0 | 0 | 0 | 0 | 0 | 2244 | 41843 | #N/A | #N/A | #N/A | #N/A
0:00 | 0 | 0 | 0 | 0 | 0 | 0 | 2245 | 41844 | #N/A | #N/A | #N/A | #N/A
0:00 | 0 | 0 | 0 | 0 | 0 | 0 | 2246 | 41845 | #N/A | #N/A | #N/A | #N/A
0:00 | 0 | 0 | 0 | 0 | 0 | 0 | 2247 | 41846 | #N/A | #N/A | #N/A | #N/A
0:00 | 0 | 0 | 0 | 0 | 0 | 0 | 2248 | 41847 | #N/A | #N/A | #N/A | #N/A
0:00 | 0 | 0 | 0 | 0 | 0 | 0 | 2249 | 41848 | #N/A | #N/A | #N/A | #N/A
0:00 | 0 | 0 | 0 | 0 | 0 | 0 | 2250 | 41849 | #N/A | #N/A | #N/A | #N/A
0:00 | 0 | 0 | 0 | 0 | 0 | 0 | 2251 | 41850 | #N/A | #N/A | #N/A | #N/A
0:00 | 0 | 0 | 0 | 0 | 0 | 0 | 2252 | 41851 | #N/A | #N/A | #N/A | #N/A
0:00 | 0 | 0 | 0 | 0 | 0 | 0 | 2253 | 41852 | #N/A | #N/A | #N/A | #N/A
0:00 | 0 | 0 | 0 | 0 | 0 | 0 | 2254 | 41853 | #N/A | #N/A | #N/A | #N/A
0:00 | 0 | 0 | 0 | 0 | 0 | 0 | 2255 | 41854 | #N/A | #N/A | #N/A | #N/A
0:00 | 0 | 0 | 0 | 0 | 0 | 0 | 2256 | 41855 | #N/A | #N/A | #N/A | #N/A
0:00 | 0 | 0 | 0 | 0 | 0 | 0 | 2257 | 41856 | #N/A | #N/A | #N/A | #N/A
0:00 | 0 | 0 | 0 | 0 | 0 | 0 | 2258 | 41857 | #N/A | #N/A | #N/A | #N/A
0:00 | 0 | 0 | 0 | 0 | 0 | 0 | 2259 | 41858 | #N/A | #N/A | #N/A | #N/A
0:00 | 0 | 0 | 0 | 0 | 0 | 0 | 2260 | 41859 | #N/A | #N/A | #N/A | #N/A
0:00 | 0 | 0 | 0 | 0 | 0 | 0 | 2261 | 41860 | #N/A | #N/A | #N/A | #N/A
0:00 | 0 | 0 | 0 | 0 | 0 | 0 | 2262 | 41861 | #N/A | #N/A | #N/A | #N/A
0:00 | 0 | 0 | 0 | 0 | 0 | 0 | 2263 | 41862 | #N/A | #N/A | #N/A | #N/A
0:00 | 0 | 0 | 0 | 0 | 0 | 0 | 2264 | 41863 | #N/A | #N/A | #N/A | #N/A
0:00 | 0 | 0 | 0 | 0 | 0 | 0 | 2265 | 41864 | #N/A | #N/A | #N/A | #N/A
0:00 | 0 | 0 | 0 | 0 | 0 | 0 | 2266 | 41865 | #N/A | #N/A | #N/A | #N/A
0:00 | 0 | 0 | 0 | 0 | 0 | 0 | 2267 | 41866 | #N/A | #N/A | #N/A | #N/A
0:00 | 0 | 0 | 0 | 0 | 0 | 0 | 2268 | 41867 | #N/A | #N/A | #N/A | #N/A
0:00 | 0 | 0 | 0 | 0 | 0 | 0 | 2269 | 41868 | #N/A | #N/A | #N/A | #N/A
0:00 | 0 | 0 | 0 | 0 | 0 | 0 | 2270 | 41869 | #N/A | #N/A | #N/A | #N/A
0:00 | 0 | 0 | 0 | 0 | 0 | 0 | 2271 | 41870 | #N/A | #N/A | #N/A | #N/A
0:00 | 0 | 0 | 0 | 0 | 0 | 0 | 2272 | 41871 | #N/A | #N/A | #N/A | #N/A
0:00 | 0 | 0 | 0 | 0 | 0 | 0 | 2273 | 41872 | #N/A | #N/A | #N/A | #N/A
0:00 | 0 | 0 | 0 | 0 | 0 | 0 | 2274 | 41873 | #N/A | #N/A | #N/A | #N/A
0:00 | 0 | 0 | 0 | 0 | 0 | 0 | 2275 | 41874 | #N/A | #N/A | #N/A | #N/A
0:00 | 0 | 0 | 0 | 0 | 0 | 0 | 2276 | 41875 | #N/A | #N/A | #N/A | #N/A
0:00 | 0 | 0 | 0 | 0 | 0 | 0 | 2277 | 41876 | #N/A | #N/A | #N/A | #N/A
0:00 | 0 | 0 | 0 | 0 | 0 | 0 | 2278 | 41877 | #N/A | #N/A | #N/A | #N/A
0:00 | 0 | 0 | 0 | 0 | 0 | 0 | 2279 | 41878 | #N/A | #N/A | #N/A | #N/A
0:00 | 0 | 0 | 0 | 0 | 0 | 0 | 2280 | 41879 | #N/A | #N/A | #N/A | #N/A
0:00 | 0 | 0 | 0 | 0 | 0 | 0 | 2281 | 41880 | #N/A | #N/A | #N/A | #N/A
0:00 | 0 | 0 | 0 | 0 | 0 | 0 | 2282 | 41881 | #N/A | #N/A | #N/A | #N/A
0:00 | 0 | 0 | 0 | 0 | 0 | 0 | 2283 | 41882 | #N/A | #N/A | #N/A | #N/A
0:00 | 0 | 0 | 0 | 0 | 0 | 0 | 2284 | 41883 | #N/A | #N/A | #N/A | #N/A
0:00 | 0 | 0 | 0 | 0 | 0 | 0 | 2285 | 41884 | #N/A | #N/A | #N/A | #N/A
0:00 | 0 | 0 | 0 | 0 | 0 | 0 | 2286 | 41885 | #N/A | #N/A | #N/A | #N/A
0:00 | 0 | 0 | 0 | 0 | 0 | 0 | 2287 | 41886 | #N/A | #N/A | #N/A | #N/A
0:00 | 0 | 0 | 0 | 0 | 0 | 0 | 2288 | 41887 | #N/A | #N/A | #N/A | #N/A
0:00 | 0 | 0 | 0 | 0 | 0 | 0 | 2289 | 41888 | #N/A | #N/A | #N/A | #N/A
0:00 | 0 | 0 | 0 | 0 | 0 | 0 | 2290 | 41889 | #N/A | #N/A | #N/A | #N/A
0:00 | 0 | 0 | 0 | 0 | 0 | 0 | 2291 | 41890 | #N/A | #N/A | #N/A | #N/A
0:00 | 0 | 0 | 0 | 0 | 0 | 0 | 2292 | 41891 | #N/A | #N/A | #N/A | #N/A
0:00 | 0 | 0 | 0 | 0 | 0 | 0 | 2293 | 41892 | #N/A | #N/A | #N/A | #N/A
0:00 | 0 | 0 | 0 | 0 | 0 | 0 | 2294 | 41893 | #N/A | #N/A | #N/A | #N/A
0:00 | 0 | 0 | 0 | 0 | 0 | 0 | 2295 | 41894 | #N/A | #N/A | #N/A | #N/A
0:00 | 0 | 0 | 0 | 0 | 0 | 0 | 2296 | 41895 | #N/A | #N/A | #N/A | #N/A
0:00 | 0 | 0 | 0 | 0 | 0 | 0 | 2297 | 41896 | #N/A | #N/A | #N/A | #N/A
0:00 | 0 | 0 | 0 | 0 | 0 | 0 | 2298 | 41897 | #N/A | #N/A | #N/A | #N/A
0:00 | 0 | 0 | 0 | 0 | 0 | 0 | 2299 | 41898 | #N/A | #N/A | #N/A | #N/A
0:00 | 0 | 0 | 0 | 0 | 0 | 0 | 2300 | 41899 | #N/A | #N/A | #N/A | #N/A
0:00 | 0 | 0 | 0 | 0 | 0 | 0 | 2301 | 41900 | #N/A | #N/A | #N/A | #N/A
0:00 | 0 | 0 | 0 | 0 | 0 | 0 | 2302 | 41901 | #N/A | #N/A | #N/A | #N/A
0:00 | 0 | 0 | 0 | 0 | 0 | 0 | 2303 | 41902 | #N/A | #N/A | #N/A | #N/A
0:00 | 0 | 0 | 0 | 0 | 0 | 0 | 2304 | 41903 | #N/A | #N/A | #N/A | #N/A
0:00 | 0 | 0 | 0 | 0 | 0 | 0 | 2305 | 41904 | #N/A | #N/A | #N/A | #N/A
0:00 | 0 | 0 | 0 | 0 | 0 | 0 | 2306 | 41905 | #N/A | #N/A | #N/A | #N/A
0:00 | 0 | 0 | 0 | 0 | 0 | 0 | 2307 | 41906 | #N/A | #N/A | #N/A | #N/A
0:00 | 0 | 0 | 0 | 0 | 0 | 0 | 2308 | 41907 | #N/A | #N/A | #N/A | #N/A
0:00 | 0 | 0 | 0 | 0 | 0 | 0 | 2309 | 41908 | #N/A | #N/A | #N/A | #N/A
0:00 | 0 | 0 | 0 | 0 | 0 | 0 | 2310 | 41909 | #N/A | #N/A | #N/A | #N/A
0:00 | 0 | 0 | 0 | 0 | 0 | 0 | 2311 | 41910 | #N/A | #N/A | #N/A | #N/A
0:00 | 0 | 0 | 0 | 0 | 0 | 0 | 2312 | 41911 | #N/A | #N/A | #N/A | #N/A
0:00 | 0 | 0 | 0 | 0 | 0 | 0 | 2313 | 41912 | #N/A | #N/A | #N/A | #N/A
0:00 | 0 | 0 | 0 | 0 | 0 | 0 | 2314 | 41913 | #N/A | #N/A | #N/A | #N/A
0:00 | 0 | 0 | 0 | 0 | 0 | 0 | 2315 | 41914 | #N/A | #N/A | #N/A | #N/A
0:00 | 0 | 0 | 0 | 0 | 0 | 0 | 2316 | 41915 | #N/A | #N/A | #N/A | #N/A
0:00 | 0 | 0 | 0 | 0 | 0 | 0 | 2317 | 41916 | #N/A | #N/A | #N/A | #N/A
0:00 | 0 | 0 | 0 | 0 | 0 | 0 | 2318 | 41917 | #N/A | #N/A | #N/A | #N/A
0:00 | 0 | 0 | 0 | 0 | 0 | 0 | 2319 | 41918 | #N/A | #N/A | #N/A | #N/A
0:00 | 0 | 0 | 0 | 0 | 0 | 0 | 2320 | 41919 | #N/A | #N/A | #N/A | #N/A
0:00 | 0 | 0 | 0 | 0 | 0 | 0 | 2321 | 41920 | #N/A | #N/A | #N/A | #N/A
0:00 | 0 | 0 | 0 | 0 | 0 | 0 | 2322 | 41921 | #N/A | #N/A | #N/A | #N/A
0:00 | 0 | 0 | 0 | 0 | 0 | 0 | 2323 | 41922 | #N/A | #N/A | #N/A | #N/A
0:00 | 0 | 0 | 0 | 0 | 0 | 0 | 2324 | 41923 | #N/A | #N/A | #N/A | #N/A
0:00 | 0 | 0 | 0 | 0 | 0 | 0 | 2325 | 41924 | #N/A | #N/A | #N/A | #N/A
0:00 | 0 | 0 | 0 | 0 | 0 | 0 | 2326 | 41925 | #N/A | #N/A | #N/A | #N/A
0:00 | 0 | 0 | 0 | 0 | 0 | 0 | 2327 | 41926 | #N/A | #N/A | #N/A | #N/A
0:00 | 0 | 0 | 0 | 0 | 0 | 0 | 2328 | 41927 | #N/A | #N/A | #N/A | #N/A
0:00 | 0 | 0 | 0 | 0 | 0 | 0 | 2329 | 41928 | #N/A | #N/A | #N/A | #N/A
0:00 | 0 | 0 | 0 | 0 | 0 | 0 | 2330 | 41929 | #N/A | #N/A | #N/A | #N/A
0:00 | 0 | 0 | 0 | 0 | 0 | 0 | 2331 | 41930 | #N/A | #N/A | #N/A | #N/A
0:00 | 0 | 0 | 0 | 0 | 0 | 0 | 2332 | 41931 | #N/A | #N/A | #N/A | #N/A
0:00 | 0 | 0 | 0 | 0 | 0 | 0 | 2333 | 41932 | #N/A | #N/A | #N/A | #N/A
0:00 | 0 | 0 | 0 | 0 | 0 | 0 | 2334 | 41933 | #N/A | #N/A | #N/A | #N/A
0:00 | 0 | 0 | 0 | 0 | 0 | 0 | 2335 | 41934 | #N/A | #N/A | #N/A | #N/A
0:00 | 0 | 0 | 0 | 0 | 0 | 0 | 2336 | 41935 | #N/A | #N/A | #N/A | #N/A
0:00 | 0 | 0 | 0 | 0 | 0 | 0 | 2337 | 41936 | #N/A | #N/A | #N/A | #N/A
0:00 | 0 | 0 | 0 | 0 | 0 | 0 | 2338 | 41937 | #N/A | #N/A | #N/A | #N/A
0:00 | 0 | 0 | 0 | 0 | 0 | 0 | 2339 | 41938 | #N/A | #N/A | #N/A | #N/A
0:00 | 0 | 0 | 0 | 0 | 0 | 0 | 2340 | 41939 | #N/A | #N/A | #N/A | #N/A
0:00 | 0 | 0 | 0 | 0 | 0 | 0 | 2341 | 41940 | #N/A | #N/A | #N/A | #N/A
0:00 | 0 | 0 | 0 | 0 | 0 | 0 | 2342 | 41941 | #N/A | #N/A | #N/A | #N/A
0:00 | 0 | 0 | 0 | 0 | 0 | 0 | 2343 | 41942 | #N/A | #N/A | #N/A | #N/A
0:00 | 0 | 0 | 0 | 0 | 0 | 0 | 2344 | 41943 | #N/A | #N/A | #N/A | #N/A
0:00 | 0 | 0 | 0 | 0 | 0 | 0 | 2345 | 41944 | #N/A | #N/A | #N/A | #N/A
0:00 | 0 | 0 | 0 | 0 | 0 | 0 | 2346 | 41945 | #N/A | #N/A | #N/A | #N/A
0:00 | 0 | 0 | 0 | 0 | 0 | 0 | 2347 | 41946 | #N/A | #N/A | #N/A | #N/A
0:00 | 0 | 0 | 0 | 0 | 0 | 0 | 2348 | 41947 | #N/A | #N/A | #N/A | #N/A
0:00 | 0 | 0 | 0 | 0 | 0 | 0 | 2349 | 41948 | #N/A | #N/A | #N/A | #N/A
0:00 | 0 | 0 | 0 | 0 | 0 | 0 | 2350 | 41949 | #N/A | #N/A | #N/A | #N/A
0:00 | 0 | 0 | 0 | 0 | 0 | 0 | 2351 | 41950 | #N/A | #N/A | #N/A | #N/A
0:00 | 0 | 0 | 0 | 0 | 0 | 0 | 2352 | 41951 | #N/A | #N/A | #N/A | #N/A
0:00 | 0 | 0 | 0 | 0 | 0 | 0 | 2353 | 41952 | #N/A | #N/A | #N/A | #N/A
0:00 | 0 | 0 | 0 | 0 | 0 | 0 | 2354 | 41953 | #N/A | #N/A | #N/A | #N/A
0:00 | 0 | 0 | 0 | 0 | 0 | 0 | 2355 | 41954 | #N/A | #N/A | #N/A | #N/A
0:00 | 0 | 0 | 0 | 0 | 0 | 0 | 2356 | 41955 | #N/A | #N/A | #N/A | #N/A
0:00 | 0 | 0 | 0 | 0 | 0 | 0 | 2357 | 41956 | #N/A | #N/A | #N/A | #N/A
0:00 | 0 | 0 | 0 | 0 | 0 | 0 | 2358 | 41957 | #N/A | #N/A | #N/A | #N/A
0:00 | 0 | 0 | 0 | 0 | 0 | 0 | 2359 | 41958 | #N/A | #N/A | #N/A | #N/A
0:00 | 0 | 0 | 0 | 0 | 0 | 0 | 2360 | 41959 | #N/A | #N/A | #N/A | #N/A
0:00 | 0 | 0 | 0 | 0 | 0 | 0 | 2361 | 41960 | #N/A | #N/A | #N/A | #N/A
0:00 | 0 | 0 | 0 | 0 | 0 | 0 | 2362 | 41961 | #N/A | #N/A | #N/A | #N/A
0:00 | 0 | 0 | 0 | 0 | 0 | 0 | 2363 | 41962 | #N/A | #N/A | #N/A | #N/A
0:00 | 0 | 0 | 0 | 0 | 0 | 0 | 2364 | 41963 | #N/A | #N/A | #N/A | #N/A
0:00 | 0 | 0 | 0 | 0 | 0 | 0 | 2365 | 41964 | #N/A | #N/A | #N/A | #N/A
0:00 | 0 | 0 | 0 | 0 | 0 | 0 | 2366 | 41965 | #N/A | #N/A | #N/A | #N/A
0:00 | 0 | 0 | 0 | 0 | 0 | 0 | 2367 | 41966 | #N/A | #N/A | #N/A | #N/A
0:00 | 0 | 0 | 0 | 0 | 0 | 0 | 2368 | 41967 | #N/A | #N/A | #N/A | #N/A
0:00 | 0 | 0 | 0 | 0 | 0 | 0 | 2369 | 41968 | #N/A | #N/A | #N/A | #N/A
0:00 | 0 | 0 | 0 | 0 | 0 | 0 | 2370 | 41969 | #N/A | #N/A | #N/A | #N/A
0:00 | 0 | 0 | 0 | 0 | 0 | 0 | 2371 | 41970 | #N/A | #N/A | #N/A | #N/A
0:00 | 0 | 0 | 0 | 0 | 0 | 0 | 2372 | 41971 | #N/A | #N/A | #N/A | #N/A
0:00 | 0 | 0 | 0 | 0 | 0 | 0 | 2373 | 41972 | #N/A | #N/A | #N/A | #N/A
0:00 | 0 | 0 | 0 | 0 | 0 | 0 | 2374 | 41973 | #N/A | #N/A | #N/A | #N/A
0:00 | 0 | 0 | 0 | 0 | 0 | 0 | 2375 | 41974 | #N/A | #N/A | #N/A | #N/A
0:00 | 0 | 0 | 0 | 0 | 0 | 0 | 2376 | 41975 | #N/A | #N/A | #N/A | #N/A
0:00 | 0 | 0 | 0 | 0 | 0 | 0 | 2377 | 41976 | #N/A | #N/A | #N/A | #N/A
0:00 | 0 | 0 | 0 | 0 | 0 | 0 | 2378 | 41977 | #N/A | #N/A | #N/A | #N/A
0:00 | 0 | 0 | 0 | 0 | 0 | 0 | 2379 | 41978 | #N/A | #N/A | #N/A | #N/A
0:00 | 0 | 0 | 0 | 0 | 0 | 0 | 2380 | 41979 | #N/A | #N/A | #N/A | #N/A
0:00 | 0 | 0 | 0 | 0 | 0 | 0 | 2381 | 41980 | #N/A | #N/A | #N/A | #N/A
0:00 | 0 | 0 | 0 | 0 | 0 | 0 | 2382 | 41981 | #N/A | #N/A | #N/A | #N/A
0:00 | 0 | 0 | 0 | 0 | 0 | 0 | 2383 | 41982 | #N/A | #N/A | #N/A | #N/A
0:00 | 0 | 0 | 0 | 0 | 0 | 0 | 2384 | 41983 | #N/A | #N/A | #N/A | #N/A
0:00 | 0 | 0 | 0 | 0 | 0 | 0 | 2385 | 41984 | #N/A | #N/A | #N/A | #N/A
0:00 | 0 | 0 | 0 | 0 | 0 | 0 | 2386 | 41985 | #N/A | #N/A | #N/A | #N/A
0:00 | 0 | 0 | 0 | 0 | 0 | 0 | 2387 | 41986 | #N/A | #N/A | #N/A | #N/A
0:00 | 0 | 0 | 0 | 0 | 0 | 0 | 2388 | 41987 | #N/A | #N/A | #N/A | #N/A
0:00 | 0 | 0 | 0 | 0 | 0 | 0 | 2389 | 41988 | #N/A | #N/A | #N/A | #N/A
0:00 | 0 | 0 | 0 | 0 | 0 | 0 | 2390 | 41989 | #N/A | #N/A | #N/A | #N/A
0:00 | 0 | 0 | 0 | 0 | 0 | 0 | 2391 | 41990 | #N/A | #N/A | #N/A | #N/A
0:00 | 0 | 0 | 0 | 0 | 0 | 0 | 2392 | 41991 | #N/A | #N/A | #N/A | #N/A
0:00 | 0 | 0 | 0 | 0 | 0 | 0 | 2393 | 41992 | #N/A | #N/A | #N/A | #N/A
0:00 | 0 | 0 | 0 | 0 | 0 | 0 | 2394 | 41993 | #N/A | #N/A | #N/A | #N/A
0:00 | 0 | 0 | 0 | 0 | 0 | 0 | 2395 | 41994 | #N/A | #N/A | #N/A | #N/A
0:00 | 0 | 0 | 0 | 0 | 0 | 0 | 2396 | 41995 | #N/A | #N/A | #N/A | #N/A
0:00 | 0 | 0 | 0 | 0 | 0 | 0 | 2397 | 41996 | #N/A | #N/A | #N/A | #N/A
0:00 | 0 | 0 | 0 | 0 | 0 | 0 | 2398 | 41997 | #N/A | #N/A | #N/A | #N/A
0:00 | 0 | 0 | 0 | 0 | 0 | 0 | 2399 | 41998 | #N/A | #N/A | #N/A | #N/A
0:00 | 0 | 0 | 0 | 0 | 0 | 0 | 2400 | 41999 | #N/A | #N/A | #N/A | #N/A
0:00 | 0 | 0 | 0 | 0 | 0 | 0 | 2401 | 42000 | #N/A | #N/A | #N/A | #N/A
0:00 | 0 | 0 | 0 | 0 | 0 | 0 | 2402 | 42001 | #N/A | #N/A | #N/A | #N/A
0:00 | 0 | 0 | 0 | 0 | 0 | 0 | 2403 | 42002 | #N/A | #N/A | #N/A | #N/A
0:00 | 0 | 0 | 0 | 0 | 0 | 0 | 2404 | 42003 | #N/A | #N/A | #N/A | #N/A
0:00 | 0 | 0 | 0 | 0 | 0 | 0 | 2405 | 42004 | #N/A | #N/A | #N/A | #N/A
0:00 | 0 | 0 | 0 | 0 | 0 | 0 | 2406 | 42005 | #N/A | #N/A | #N/A | #N/A
0:00 | 0 | 0 | 0 | 0 | 0 | 0 | 2407 | 42006 | #N/A | #N/A | #N/A | #N/A
0:00 | 0 | 0 | 0 | 0 | 0 | 0 | 2408 | 42007 | #N/A | #N/A | #N/A | #N/A
0:00 | 0 | 0 | 0 | 0 | 0 | 0 | 2409 | 42008 | #N/A | #N/A | #N/A | #N/A
0:00 | 0 | 0 | 0 | 0 | 0 | 0 | 2410 | 42009 | #N/A | #N/A | #N/A | #N/A
0:00 | 0 | 0 | 0 | 0 | 0 | 0 | 2411 | 42010 | #N/A | #N/A | #N/A | #N/A
0:00 | 0 | 0 | 0 | 0 | 0 | 0 | 2412 | 42011 | #N/A | #N/A | #N/A | #N/A
0:00 | 0 | 0 | 0 | 0 | 0 | 0 | 2413 | 42012 | #N/A | #N/A | #N/A | #N/A
0:00 | 0 | 0 | 0 | 0 | 0 | 0 | 2414 | 42013 | #N/A | #N/A | #N/A | #N/A
0:00 | 0 | 0 | 0 | 0 | 0 | 0 | 2415 | 42014 | #N/A | #N/A | #N/A | #N/A
0:00 | 0 | 0 | 0 | 0 | 0 | 0 | 2416 | 42015 | #N/A | #N/A | #N/A | #N/A
0:00 | 0 | 0 | 0 | 0 | 0 | 0 | 2417 | 42016 | #N/A | #N/A | #N/A | #N/A
0:00 | 0 | 0 | 0 | 0 | 0 | 0 | 2418 | 42017 | #N/A | #N/A | #N/A | #N/A
0:00 | 0 | 0 | 0 | 0 | 0 | 0 | 2419 | 42018 | #N/A | #N/A | #N/A | #N/A
0:00 | 0 | 0 | 0 | 0 | 0 | 0 | 2420 | 42019 | #N/A | #N/A | #N/A | #N/A
0:00 | 0 | 0 | 0 | 0 | 0 | 0 | 2421 | 42020 | #N/A | #N/A | #N/A | #N/A
0:00 | 0 | 0 | 0 | 0 | 0 | 0 | 2422 | 42021 | #N/A | #N/A | #N/A | #N/A
0:00 | 0 | 0 | 0 | 0 | 0 | 0 | 2423 | 42022 | #N/A | #N/A | #N/A | #N/A
0:00 | 0 | 0 | 0 | 0 | 0 | 0 | 2424 | 42023 | #N/A | #N/A | #N/A | #N/A
0:00 | 0 | 0 | 0 | 0 | 0 | 0 | 2425 | 42024 | #N/A | #N/A | #N/A | #N/A
0:00 | 0 | 0 | 0 | 0 | 0 | 0 | 2426 | 42025 | #N/A | #N/A | #N/A | #N/A
0:00 | 0 | 0 | 0 | 0 | 0 | 0 | 2427 | 42026 | #N/A | #N/A | #N/A | #N/A
0:00 | 0 | 0 | 0 | 0 | 0 | 0 | 2428 | 42027 | #N/A | #N/A | #N/A | #N/A
0:00 | 0 | 0 | 0 | 0 | 0 | 0 | 2429 | 42028 | #N/A | #N/A | #N/A | #N/A
0:00 | 0 | 0 | 0 | 0 | 0 | 0 | 2430 | 42029 | #N/A | #N/A | #N/A | #N/A
0:00 | 0 | 0 | 0 | 0 | 0 | 0 | 2431 | 42030 | #N/A | #N/A | #N/A | #N/A
0:00 | 0 | 0 | 0 | 0 | 0 | 0 | 2432 | 42031 | #N/A | #N/A | #N/A | #N/A
0:00 | 0 | 0 | 0 | 0 | 0 | 0 | 2433 | 42032 | #N/A | #N/A | #N/A | #N/A
0:00 | 0 | 0 | 0 | 0 | 0 | 0 | 2434 | 42033 | #N/A | #N/A | #N/A | #N/A
0:00 | 0 | 0 | 0 | 0 | 0 | 0 | 2435 | 42034 | #N/A | #N/A | #N/A | #N/A
0:00 | 0 | 0 | 0 | 0 | 0 | 0 | 2436 | 42035 | #N/A | #N/A | #N/A | #N/A
0:00 | 0 | 0 | 0 | 0 | 0 | 0 | 2437 | 42036 | #N/A | #N/A | #N/A | #N/A
0:00 | 0 | 0 | 0 | 0 | 0 | 0 | 2438 | 42037 | #N/A | #N/A | #N/A | #N/A
0:00 | 0 | 0 | 0 | 0 | 0 | 0 | 2439 | 42038 | #N/A | #N/A | #N/A | #N/A
0:00 | 0 | 0 | 0 | 0 | 0 | 0 | 2440 | 42039 | #N/A | #N/A | #N/A | #N/A
0:00 | 0 | 0 | 0 | 0 | 0 | 0 | 2441 | 42040 | #N/A | #N/A | #N/A | #N/A
0:00 | 0 | 0 | 0 | 0 | 0 | 0 | 2442 | 42041 | #N/A | #N/A | #N/A | #N/A
0:00 | 0 | 0 | 0 | 0 | 0 | 0 | 2443 | 42042 | #N/A | #N/A | #N/A | #N/A
0:00 | 0 | 0 | 0 | 0 | 0 | 0 | 2444 | 42043 | #N/A | #N/A | #N/A | #N/A
0:00 | 0 | 0 | 0 | 0 | 0 | 0 | 2445 | 42044 | #N/A | #N/A | #N/A | #N/A
0:00 | 0 | 0 | 0 | 0 | 0 | 0 | 2446 | 42045 | #N/A | #N/A | #N/A | #N/A
0:00 | 0 | 0 | 0 | 0 | 0 | 0 | 2447 | 42046 | #N/A | #N/A | #N/A | #N/A
0:00 | 0 | 0 | 0 | 0 | 0 | 0 | 2448 | 42047 | #N/A | #N/A | #N/A | #N/A
0:00 | 0 | 0 | 0 | 0 | 0 | 0 | 2449 | 42048 | #N/A | #N/A | #N/A | #N/A
0:00 | 0 | 0 | 0 | 0 | 0 | 0 | 2450 | 42049 | #N/A | #N/A | #N/A | #N/A
0:00 | 0 | 0 | 0 | 0 | 0 | 0 | 2451 | 42050 | #N/A | #N/A | #N/A | #N/A
0:00 | 0 | 0 | 0 | 0 | 0 | 0 | 2452 | 42051 | #N/A | #N/A | #N/A | #N/A
0:00 | 0 | 0 | 0 | 0 | 0 | 0 | 2453 | 42052 | #N/A | #N/A | #N/A | #N/A
0:00 | 0 | 0 | 0 | 0 | 0 | 0 | 2454 | 42053 | #N/A | #N/A | #N/A | #N/A
0:00 | 0 | 0 | 0 | 0 | 0 | 0 | 2455 | 42054 | #N/A | #N/A | #N/A | #N/A
0:00 | 0 | 0 | 0 | 0 | 0 | 0 | 2456 | 42055 | #N/A | #N/A | #N/A | #N/A
0:00 | 0 | 0 | 0 | 0 | 0 | 0 | 2457 | 42056 | #N/A | #N/A | #N/A | #N/A
0:00 | 0 | 0 | 0 | 0 | 0 | 0 | 2458 | 42057 | #N/A | #N/A | #N/A | #N/A
0:00 | 0 | 0 | 0 | 0 | 0 | 0 | 2459 | 42058 | #N/A | #N/A | #N/A | #N/A
0:00 | 0 | 0 | 0 | 0 | 0 | 0 | 2460 | 42059 | #N/A | #N/A | #N/A | #N/A
0:00 | 0 | 0 | 0 | 0 | 0 | 0 | 2461 | 42060 | #N/A | #N/A | #N/A | #N/A
0:00 | 0 | 0 | 0 | 0 | 0 | 0 | 2462 | 42061 | #N/A | #N/A | #N/A | #N/A
0:00 | 0 | 0 | 0 | 0 | 0 | 0 | 2463 | 42062 | #N/A | #N/A | #N/A | #N/A
0:00 | 0 | 0 | 0 | 0 | 0 | 0 | 2464 | 42063 | #N/A | #N/A | #N/A | #N/A
0:00 | 0 | 0 | 0 | 0 | 0 | 0 | 2465 | 42064 | #N/A | #N/A | #N/A | #N/A
0:00 | 0 | 0 | 0 | 0 | 0 | 0 | 2466 | 42065 | #N/A | #N/A | #N/A | #N/A
0:00 | 0 | 0 | 0 | 0 | 0 | 0 | 2467 | 42066 | #N/A | #N/A | #N/A | #N/A
0:00 | 0 | 0 | 0 | 0 | 0 | 0 | 2468 | 42067 | #N/A | #N/A | #N/A | #N/A
0:00 | 0 | 0 | 0 | 0 | 0 | 0 | 2469 | 42068 | #N/A | #N/A | #N/A | #N/A
0:00 | 0 | 0 | 0 | 0 | 0 | 0 | 2470 | 42069 | #N/A | #N/A | #N/A | #N/A
0:00 | 0 | 0 | 0 | 0 | 0 | 0 | 2471 | 42070 | #N/A | #N/A | #N/A | #N/A
0:00 | 0 | 0 | 0 | 0 | 0 | 0 | 2472 | 42071 | #N/A | #N/A | #N/A | #N/A
0:00 | 0 | 0 | 0 | 0 | 0 | 0 | 2473 | 42072 | #N/A | #N/A | #N/A | #N/A
0:00 | 0 | 0 | 0 | 0 | 0 | 0 | 2474 | 42073 | #N/A | #N/A | #N/A | #N/A
0:00 | 0 | 0 | 0 | 0 | 0 | 0 | 2475 | 42074 | #N/A | #N/A | #N/A | #N/A
0:00 | 0 | 0 | 0 | 0 | 0 | 0 | 2476 | 42075 | #N/A | #N/A | #N/A | #N/A
0:00 | 0 | 0 | 0 | 0 | 0 | 0 | 2477 | 42076 | #N/A | #N/A | #N/A | #N/A
0:00 | 0 | 0 | 0 | 0 | 0 | 0 | 2478 | 42077 | #N/A | #N/A | #N/A | #N/A
0:00 | 0 | 0 | 0 | 0 | 0 | 0 | 2479 | 42078 | #N/A | #N/A | #N/A | #N/A
0:00 | 0 | 0 | 0 | 0 | 0 | 0 | 2480 | 42079 | #N/A | #N/A | #N/A | #N/A
0:00 | 0 | 0 | 0 | 0 | 0 | 0 | 2481 | 42080 | #N/A | #N/A | #N/A | #N/A
0:00 | 0 | 0 | 0 | 0 | 0 | 0 | 2482 | 42081 | #N/A | #N/A | #N/A | #N/A
0:00 | 0 | 0 | 0 | 0 | 0 | 0 | 2483 | 42082 | #N/A | #N/A | #N/A | #N/A
0:00 | 0 | 0 | 0 | 0 | 0 | 0 | 2484 | 42083 | #N/A | #N/A | #N/A | #N/A
0:00 | 0 | 0 | 0 | 0 | 0 | 0 | 2485 | 42084 | #N/A | #N/A | #N/A | #N/A
0:00 | 0 | 0 | 0 | 0 | 0 | 0 | 2486 | 42085 | #N/A | #N/A | #N/A | #N/A
0:00 | 0 | 0 | 0 | 0 | 0 | 0 | 2487 | 42086 | #N/A | #N/A | #N/A | #N/A
0:00 | 0 | 0 | 0 | 0 | 0 | 0 | 2488 | 42087 | #N/A | #N/A | #N/A | #N/A
0:00 | 0 | 0 | 0 | 0 | 0 | 0 | 2489 | 42088 | #N/A | #N/A | #N/A | #N/A
0:00 | 0 | 0 | 0 | 0 | 0 | 0 | 2490 | 42089 | #N/A | #N/A | #N/A | #N/A
0:00 | 0 | 0 | 0 | 0 | 0 | 0 | 2491 | 42090 | #N/A | #N/A | #N/A | #N/A
0:00 | 0 | 0 | 0 | 0 | 0 | 0 | 2492 | 42091 | #N/A | #N/A | #N/A | #N/A
0:00 | 0 | 0 | 0 | 0 | 0 | 0 | 2493 | 42092 | #N/A | #N/A | #N/A | #N/A
0:00 | 0 | 0 | 0 | 0 | 0 | 0 | 2494 | 42093 | #N/A | #N/A | #N/A | #N/A
0:00 | 0 | 0 | 0 | 0 | 0 | 0 | 2495 | 42094 | #N/A | #N/A | #N/A | #N/A
0:00 | 0 | 0 | 0 | 0 | 0 | 0 | 2496 | 42095 | #N/A | #N/A | #N/A | #N/A
0:00 | 0 | 0 | 0 | 0 | 0 | 0 | 2497 | 42096 | #N/A | #N/A | #N/A | #N/A
0:00 | 0 | 0 | 0 | 0 | 0 | 0 | 2498 | 42097 | #N/A | #N/A | #N/A | #N/A
0:00 | 0 | 0 | 0 | 0 | 0 | 0 | 2499 | 42098 | #N/A | #N/A | #N/A | #N/A
0:00 | 0 | 0 | 0 | 0 | 0 | 0 | 2500 | 42099 | #N/A | #N/A | #N/A | #N/A
0:00 | 0 | 0 | 0 | 0 | 0 | 0 | 2501 | 42100 | #N/A | #N/A | #N/A | #N/A
0:00 | 0 | 0 | 0 | 0 | 0 | 0 | 2502 | 42101 | #N/A | #N/A | #N/A | #N/A
0:00 | 0 | 0 | 0 | 0 | 0 | 0 | 2503 | 42102 | #N/A | #N/A | #N/A | #N/A
0:00 | 0 | 0 | 0 | 0 | 0 | 0 | 2504 | 42103 | #N/A | #N/A | #N/A | #N/A
0:00 | 0 | 0 | 0 | 0 | 0 | 0 | 2505 | 42104 | #N/A | #N/A | #N/A | #N/A
0:00 | 0 | 0 | 0 | 0 | 0 | 0 | 2506 | 42105 | #N/A | #N/A | #N/A | #N/A
0:00 | 0 | 0 | 0 | 0 | 0 | 0 | 2507 | 42106 | #N/A | #N/A | #N/A | #N/A
0:00 | 0 | 0 | 0 | 0 | 0 | 0 | 2508 | 42107 | #N/A | #N/A | #N/A | #N/A
0:00 | 0 | 0 | 0 | 0 | 0 | 0 | 2509 | 42108 | #N/A | #N/A | #N/A | #N/A
0:00 | 0 | 0 | 0 | 0 | 0 | 0 | 2510 | 42109 | #N/A | #N/A | #N/A | #N/A
0:00 | 0 | 0 | 0 | 0 | 0 | 0 | 2511 | 42110 | #N/A | #N/A | #N/A | #N/A
0:00 | 0 | 0 | 0 | 0 | 0 | 0 | 2512 | 42111 | #N/A | #N/A | #N/A | #N/A
0:00 | 0 | 0 | 0 | 0 | 0 | 0 | 2513 | 42112 | #N/A | #N/A | #N/A | #N/A
0:00 | 0 | 0 | 0 | 0 | 0 | 0 | 2514 | 42113 | #N/A | #N/A | #N/A | #N/A
0:00 | 0 | 0 | 0 | 0 | 0 | 0 | 2515 | 42114 | #N/A | #N/A | #N/A | #N/A
0:00 | 0 | 0 | 0 | 0 | 0 | 0 | 2516 | 42115 | #N/A | #N/A | #N/A | #N/A
0:00 | 0 | 0 | 0 | 0 | 0 | 0 | 2517 | 42116 | #N/A | #N/A | #N/A | #N/A
0:00 | 0 | 0 | 0 | 0 | 0 | 0 | 2518 | 42117 | #N/A | #N/A | #N/A | #N/A
0:00 | 0 | 0 | 0 | 0 | 0 | 0 | 2519 | 42118 | #N/A | #N/A | #N/A | #N/A
0:00 | 0 | 0 | 0 | 0 | 0 | 0 | 2520 | 42119 | #N/A | #N/A | #N/A | #N/A
0:00 | 0 | 0 | 0 | 0 | 0 | 0 | 2521 | 42120 | #N/A | #N/A | #N/A | #N/A
0:00 | 0 | 0 | 0 | 0 | 0 | 0 | 2522 | 42121 | #N/A | #N/A | #N/A | #N/A
0:00 | 0 | 0 | 0 | 0 | 0 | 0 | 2523 | 42122 | #N/A | #N/A | #N/A | #N/A
0:00 | 0 | 0 | 0 | 0 | 0 | 0 | 2524 | 42123 | #N/A | #N/A | #N/A | #N/A
0:00 | 0 | 0 | 0 | 0 | 0 | 0 | 2525 | 42124 | #N/A | #N/A | #N/A | #N/A
0:00 | 0 | 0 | 0 | 0 | 0 | 0 | 2526 | 42125 | #N/A | #N/A | #N/A | #N/A
0:00 | 0 | 0 | 0 | 0 | 0 | 0 | 2527 | 42126 | #N/A | #N/A | #N/A | #N/A
0:00 | 0 | 0 | 0 | 0 | 0 | 0 | 2528 | 42127 | #N/A | #N/A | #N/A | #N/A
0:00 | 0 | 0 | 0 | 0 | 0 | 0 | 2529 | 42128 | #N/A | #N/A | #N/A | #N/A
0:00 | 0 | 0 | 0 | 0 | 0 | 0 | 2530 | 42129 | #N/A | #N/A | #N/A | #N/A
0:00 | 0 | 0 | 0 | 0 | 0 | 0 | 2531 | 42130 | #N/A | #N/A | #N/A | #N/A
0:00 | 0 | 0 | 0 | 0 | 0 | 0 | 2532 | 42131 | #N/A | #N/A | #N/A | #N/A
0:00 | 0 | 0 | 0 | 0 | 0 | 0 | 2533 | 42132 | #N/A | #N/A | #N/A | #N/A
0:00 | 0 | 0 | 0 | 0 | 0 | 0 | 2534 | 42133 | #N/A | #N/A | #N/A | #N/A
0:00 | 0 | 0 | 0 | 0 | 0 | 0 | 2535 | 42134 | #N/A | #N/A | #N/A | #N/A
0:00 | 0 | 0 | 0 | 0 | 0 | 0 | 2536 | 42135 | #N/A | #N/A | #N/A | #N/A
0:00 | 0 | 0 | 0 | 0 | 0 | 0 | 2537 | 42136 | #N/A | #N/A | #N/A | #N/A
0:00 | 0 | 0 | 0 | 0 | 0 | 0 | 2538 | 42137 | #N/A | #N/A | #N/A | #N/A
0:00 | 0 | 0 | 0 | 0 | 0 | 0 | 2539 | 42138 | #N/A | #N/A | #N/A | #N/A
0:00 | 0 | 0 | 0 | 0 | 0 | 0 | 2540 | 42139 | #N/A | #N/A | #N/A | #N/A
0:00 | 0 | 0 | 0 | 0 | 0 | 0 | 2541 | 42140 | #N/A | #N/A | #N/A | #N/A
0:00 | 0 | 0 | 0 | 0 | 0 | 0 | 2542 | 42141 | #N/A | #N/A | #N/A | #N/A
0:00 | 0 | 0 | 0 | 0 | 0 | 0 | 2543 | 42142 | #N/A | #N/A | #N/A | #N/A
0:00 | 0 | 0 | 0 | 0 | 0 | 0 | 2544 | 42143 | #N/A | #N/A | #N/A | #N/A
0:00 | 0 | 0 | 0 | 0 | 0 | 0 | 2545 | 42144 | #N/A | #N/A | #N/A | #N/A
0:00 | 0 | 0 | 0 | 0 | 0 | 0 | 2546 | 42145 | #N/A | #N/A | #N/A | #N/A
0:00 | 0 | 0 | 0 | 0 | 0 | 0 | 2547 | 42146 | #N/A | #N/A | #N/A | #N/A
0:00 | 0 | 0 | 0 | 0 | 0 | 0 | 2548 | 42147 | #N/A | #N/A | #N/A | #N/A
0:00 | 0 | 0 | 0 | 0 | 0 | 0 | 2549 | 42148 | #N/A | #N/A | #N/A | #N/A
0:00 | 0 | 0 | 0 | 0 | 0 | 0 | 2550 | 42149 | #N/A | #N/A | #N/A | #N/A
0:00 | 0 | 0 | 0 | 0 | 0 | 0 | 2551 | 42150 | #N/A | #N/A | #N/A | #N/A
0:00 | 0 | 0 | 0 | 0 | 0 | 0 | 2552 | 42151 | #N/A | #N/A | #N/A | #N/A
0:00 | 0 | 0 | 0 | 0 | 0 | 0 | 2553 | 42152 | #N/A | #N/A | #N/A | #N/A
0:00 | 0 | 0 | 0 | 0 | 0 | 0 | 2554 | 42153 | #N/A | #N/A | #N/A | #N/A
0:00 | 0 | 0 | 0 | 0 | 0 | 0 | 2555 | 42154 | #N/A | #N/A | #N/A | #N/A
0:00 | 0 | 0 | 0 | 0 | 0 | 0 | 2556 | 42155 | #N/A | #N/A | #N/A | #N/A
0:00 | 0 | 0 | 0 | 0 | 0 | 0 | 2557 | 42156 | #N/A | #N/A | #N/A | #N/A
0:00 | 0 | 0 | 0 | 0 | 0 | 0 | 2558 | 42157 | #N/A | #N/A | #N/A | #N/A
0:00 | 0 | 0 | 0 | 0 | 0 | 0 | 2559 | 42158 | #N/A | #N/A | #N/A | #N/A
0:00 | 0 | 0 | 0 | 0 | 0 | 0 | 2560 | 42159 | #N/A | #N/A | #N/A | #N/A
0:00 | 0 | 0 | 0 | 0 | 0 | 0 | 2561 | 42160 | #N/A | #N/A | #N/A | #N/A
0:00 | 0 | 0 | 0 | 0 | 0 | 0 | 2562 | 42161 | #N/A | #N/A | #N/A | #N/A
0:00 | 0 | 0 | 0 | 0 | 0 | 0 | 2563 | 42162 | #N/A | #N/A | #N/A | #N/A
0:00 | 0 | 0 | 0 | 0 | 0 | 0 | 2564 | 42163 | #N/A | #N/A | #N/A | #N/A
0:00 | 0 | 0 | 0 | 0 | 0 | 0 | 2565 | 42164 | #N/A | #N/A | #N/A | #N/A
0:00 | 0 | 0 | 0 | 0 | 0 | 0 | 2566 | 42165 | #N/A | #N/A | #N/A | #N/A
0:00 | 0 | 0 | 0 | 0 | 0 | 0 | 2567 | 42166 | #N/A | #N/A | #N/A | #N/A
0:00 | 0 | 0 | 0 | 0 | 0 | 0 | 2568 | 42167 | #N/A | #N/A | #N/A | #N/A
0:00 | 0 | 0 | 0 | 0 | 0 | 0 | 2569 | 42168 | #N/A | #N/A | #N/A | #N/A
0:00 | 0 | 0 | 0 | 0 | 0 | 0 | 2570 | 42169 | #N/A | #N/A | #N/A | #N/A
0:00 | 0 | 0 | 0 | 0 | 0 | 0 | 2571 | 42170 | #N/A | #N/A | #N/A | #N/A
0:00 | 0 | 0 | 0 | 0 | 0 | 0 | 2572 | 42171 | #N/A | #N/A | #N/A | #N/A
0:00 | 0 | 0 | 0 | 0 | 0 | 0 | 2573 | 42172 | #N/A | #N/A | #N/A | #N/A
0:00 | 0 | 0 | 0 | 0 | 0 | 0 | 2574 | 42173 | #N/A | #N/A | #N/A | #N/A
0:00 | 0 | 0 | 0 | 0 | 0 | 0 | 2575 | 42174 | #N/A | #N/A | #N/A | #N/A
0:00 | 0 | 0 | 0 | 0 | 0 | 0 | 2576 | 42175 | #N/A | #N/A | #N/A | #N/A
0:00 | 0 | 0 | 0 | 0 | 0 | 0 | 2577 | 42176 | #N/A | #N/A | #N/A | #N/A
0:00 | 0 | 0 | 0 | 0 | 0 | 0 | 2578 | 42177 | #N/A | #N/A | #N/A | #N/A
0:00 | 0 | 0 | 0 | 0 | 0 | 0 | 2579 | 42178 | #N/A | #N/A | #N/A | #N/A
0:00 | 0 | 0 | 0 | 0 | 0 | 0 | 2580 | 42179 | #N/A | #N/A | #N/A | #N/A
0:00 | 0 | 0 | 0 | 0 | 0 | 0 | 2581 | 42180 | #N/A | #N/A | #N/A | #N/A
0:00 | 0 | 0 | 0 | 0 | 0 | 0 | 2582 | 42181 | #N/A | #N/A | #N/A | #N/A
0:00 | 0 | 0 | 0 | 0 | 0 | 0 | 2583 | 42182 | #N/A | #N/A | #N/A | #N/A
0:00 | 0 | 0 | 0 | 0 | 0 | 0 | 2584 | 42183 | #N/A | #N/A | #N/A | #N/A
0:00 | 0 | 0 | 0 | 0 | 0 | 0 | 2585 | 42184 | #N/A | #N/A | #N/A | #N/A
0:00 | 0 | 0 | 0 | 0 | 0 | 0 | 2586 | 42185 | #N/A | #N/A | #N/A | #N/A
0:00 | 0 | 0 | 0 | 0 | 0 | 0 | 2587 | 42186 | #N/A | #N/A | #N/A | #N/A
0:00 | 0 | 0 | 0 | 0 | 0 | 0 | 2588 | 42187 | #N/A | #N/A | #N/A | #N/A
0:00 | 0 | 0 | 0 | 0 | 0 | 0 | 2589 | 42188 | #N/A | #N/A | #N/A | #N/A
0:00 | 0 | 0 | 0 | 0 | 0 | 0 | 2590 | 42189 | #N/A | #N/A | #N/A | #N/A
0:00 | 0 | 0 | 0 | 0 | 0 | 0 | 2591 | 42190 | #N/A | #N/A | #N/A | #N/A
0:00 | 0 | 0 | 0 | 0 | 0 | 0 | 2592 | 42191 | #N/A | #N/A | #N/A | #N/A
0:00 | 0 | 0 | 0 | 0 | 0 | 0 | 2593 | 42192 | #N/A | #N/A | #N/A | #N/A
0:00 | 0 | 0 | 0 | 0 | 0 | 0 | 2594 | 42193 | #N/A | #N/A | #N/A | #N/A
0:00 | 0 | 0 | 0 | 0 | 0 | 0 | 2595 | 42194 | #N/A | #N/A | #N/A | #N/A
0:00 | 0 | 0 | 0 | 0 | 0 | 0 | 2596 | 42195 | #N/A | #N/A | #N/A | #N/A
0:00 | 0 | 0 | 0 | 0 | 0 | 0 | 2597 | 42196 | #N/A | #N/A | #N/A | #N/A
0:00 | 0 | 0 | 0 | 0 | 0 | 0 | 2598 | 42197 | #N/A | #N/A | #N/A | #N/A
0:00 | 0 | 0 | 0 | 0 | 0 | 0 | 2599 | 42198 | #N/A | #N/A | #N/A | #N/A
0:00 | 0 | 0 | 0 | 0 | 0 | 0 | 2600 | 42199 | #N/A | #N/A | #N/A | #N/A
0:00 | 0 | 0 | 0 | 0 | 0 | 0 | 2601 | 42200 | #N/A | #N/A | #N/A | #N/A
0:00 | 0 | 0 | 0 | 0 | 0 | 0 | 2602 | 42201 | #N/A | #N/A | #N/A | #N/A
0:00 | 0 | 0 | 0 | 0 | 0 | 0 | 2603 | 42202 | #N/A | #N/A | #N/A | #N/A
0:00 | 0 | 0 | 0 | 0 | 0 | 0 | 2604 | 42203 | #N/A | #N/A | #N/A | #N/A
0:00 | 0 | 0 | 0 | 0 | 0 | 0 | 2605 | 42204 | #N/A | #N/A | #N/A | #N/A
0:00 | 0 | 0 | 0 | 0 | 0 | 0 | 2606 | 42205 | #N/A | #N/A | #N/A | #N/A
0:00 | 0 | 0 | 0 | 0 | 0 | 0 | 2607 | 42206 | #N/A | #N/A | #N/A | #N/A
0:00 | 0 | 0 | 0 | 0 | 0 | 0 | 2608 | 42207 | #N/A | #N/A | #N/A | #N/A
0:00 | 0 | 0 | 0 | 0 | 0 | 0 | 2609 | 42208 | #N/A | #N/A | #N/A | #N/A
0:00 | 0 | 0 | 0 | 0 | 0 | 0 | 2610 | 42209 | #N/A | #N/A | #N/A | #N/A
0:00 | 0 | 0 | 0 | 0 | 0 | 0 | 2611 | 42210 | #N/A | #N/A | #N/A | #N/A
0:00 | 0 | 0 | 0 | 0 | 0 | 0 | 2612 | 42211 | #N/A | #N/A | #N/A | #N/A
0:00 | 0 | 0 | 0 | 0 | 0 | 0 | 2613 | 42212 | #N/A | #N/A | #N/A | #N/A
0:00 | 0 | 0 | 0 | 0 | 0 | 0 | 2614 | 42213 | #N/A | #N/A | #N/A | #N/A
0:00 | 0 | 0 | 0 | 0 | 0 | 0 | 2615 | 42214 | #N/A | #N/A | #N/A | #N/A
0:00 | 0 | 0 | 0 | 0 | 0 | 0 | 2616 | 42215 | #N/A | #N/A | #N/A | #N/A
0:00 | 0 | 0 | 0 | 0 | 0 | 0 | 2617 | 42216 | #N/A | #N/A | #N/A | #N/A
0:00 | 0 | 0 | 0 | 0 | 0 | 0 | 2618 | 42217 | #N/A | #N/A | #N/A | #N/A
0:00 | 0 | 0 | 0 | 0 | 0 | 0 | 2619 | 42218 | #N/A | #N/A | #N/A | #N/A
0:00 | 0 | 0 | 0 | 0 | 0 | 0 | 2620 | 42219 | #N/A | #N/A | #N/A | #N/A
0:00 | 0 | 0 | 0 | 0 | 0 | 0 | 2621 | 42220 | #N/A | #N/A | #N/A | #N/A
0:00 | 0 | 0 | 0 | 0 | 0 | 0 | 2622 | 42221 | #N/A | #N/A | #N/A | #N/A
0:00 | 0 | 0 | 0 | 0 | 0 | 0 | 2623 | 42222 | #N/A | #N/A | #N/A | #N/A
0:00 | 0 | 0 | 0 | 0 | 0 | 0 | 2624 | 42223 | #N/A | #N/A | #N/A | #N/A
0:00 | 0 | 0 | 0 | 0 | 0 | 0 | 2625 | 42224 | #N/A | #N/A | #N/A | #N/A
0:00 | 0 | 0 | 0 | 0 | 0 | 0 | 2626 | 42225 | #N/A | #N/A | #N/A | #N/A
0:00 | 0 | 0 | 0 | 0 | 0 | 0 | 2627 | 42226 | #N/A | #N/A | #N/A | #N/A
0:00 | 0 | 0 | 0 | 0 | 0 | 0 | 2628 | 42227 | #N/A | #N/A | #N/A | #N/A
0:00 | 0 | 0 | 0 | 0 | 0 | 0 | 2629 | 42228 | #N/A | #N/A | #N/A | #N/A
0:00 | 0 | 0 | 0 | 0 | 0 | 0 | 2630 | 42229 | #N/A | #N/A | #N/A | #N/A
0:00 | 0 | 0 | 0 | 0 | 0 | 0 | 2631 | 42230 | #N/A | #N/A | #N/A | #N/A
0:00 | 0 | 0 | 0 | 0 | 0 | 0 | 2632 | 42231 | #N/A | #N/A | #N/A | #N/A
0:00 | 0 | 0 | 0 | 0 | 0 | 0 | 2633 | 42232 | #N/A | #N/A | #N/A | #N/A
0:00 | 0 | 0 | 0 | 0 | 0 | 0 | 2634 | 42233 | #N/A | #N/A | #N/A | #N/A
0:00 | 0 | 0 | 0 | 0 | 0 | 0 | 2635 | 42234 | #N/A | #N/A | #N/A | #N/A
0:00 | 0 | 0 | 0 | 0 | 0 | 0 | 2636 | 42235 | #N/A | #N/A | #N/A | #N/A
0:00 | 0 | 0 | 0 | 0 | 0 | 0 | 2637 | 42236 | #N/A | #N/A | #N/A | #N/A
0:00 | 0 | 0 | 0 | 0 | 0 | 0 | 2638 | 42237 | #N/A | #N/A | #N/A | #N/A
0:00 | 0 | 0 | 0 | 0 | 0 | 0 | 2639 | 42238 | #N/A | #N/A | #N/A | #N/A
0:00 | 0 | 0 | 0 | 0 | 0 | 0 | 2640 | 42239 | #N/A | #N/A | #N/A | #N/A
0:00 | 0 | 0 | 0 | 0 | 0 | 0 | 2641 | 42240 | #N/A | #N/A | #N/A | #N/A
0:00 | 0 | 0 | 0 | 0 | 0 | 0 | 2642 | 42241 | #N/A | #N/A | #N/A | #N/A
0:00 | 0 | 0 | 0 | 0 | 0 | 0 | 2643 | 42242 | #N/A | #N/A | #N/A | #N/A
0:00 | 0 | 0 | 0 | 0 | 0 | 0 | 2644 | 42243 | #N/A | #N/A | #N/A | #N/A
0:00 | 0 | 0 | 0 | 0 | 0 | 0 | 2645 | 42244 | #N/A | #N/A | #N/A | #N/A
0:00 | 0 | 0 | 0 | 0 | 0 | 0 | 2646 | 42245 | #N/A | #N/A | #N/A | #N/A
0:00 | 0 | 0 | 0 | 0 | 0 | 0 | 2647 | 42246 | #N/A | #N/A | #N/A | #N/A
0:00 | 0 | 0 | 0 | 0 | 0 | 0 | 2648 | 42247 | #N/A | #N/A | #N/A | #N/A
0:00 | 0 | 0 | 0 | 0 | 0 | 0 | 2649 | 42248 | #N/A | #N/A | #N/A | #N/A
0:00 | 0 | 0 | 0 | 0 | 0 | 0 | 2650 | 42249 | #N/A | #N/A | #N/A | #N/A
0:00 | 0 | 0 | 0 | 0 | 0 | 0 | 2651 | 42250 | #N/A | #N/A | #N/A | #N/A
0:00 | 0 | 0 | 0 | 0 | 0 | 0 | 2652 | 42251 | #N/A | #N/A | #N/A | #N/A
0:00 | 0 | 0 | 0 | 0 | 0 | 0 | 2653 | 42252 | #N/A | #N/A | #N/A | #N/A
0:00 | 0 | 0 | 0 | 0 | 0 | 0 | 2654 | 42253 | #N/A | #N/A | #N/A | #N/A
0:00 | 0 | 0 | 0 | 0 | 0 | 0 | 2655 | 42254 | #N/A | #N/A | #N/A | #N/A
0:00 | 0 | 0 | 0 | 0 | 0 | 0 | 2656 | 42255 | #N/A | #N/A | #N/A | #N/A
0:00 | 0 | 0 | 0 | 0 | 0 | 0 | 2657 | 42256 | #N/A | #N/A | #N/A | #N/A
0:00 | 0 | 0 | 0 | 0 | 0 | 0 | 2658 | 42257 | #N/A | #N/A | #N/A | #N/A
0:00 | 0 | 0 | 0 | 0 | 0 | 0 | 2659 | 42258 | #N/A | #N/A | #N/A | #N/A
0:00 | 0 | 0 | 0 | 0 | 0 | 0 | 2660 | 42259 | #N/A | #N/A | #N/A | #N/A
0:00 | 0 | 0 | 0 | 0 | 0 | 0 | 2661 | 42260 | #N/A | #N/A | #N/A | #N/A
0:00 | 0 | 0 | 0 | 0 | 0 | 0 | 2662 | 42261 | #N/A | #N/A | #N/A | #N/A
0:00 | 0 | 0 | 0 | 0 | 0 | 0 | 2663 | 42262 | #N/A | #N/A | #N/A | #N/A
0:00 | 0 | 0 | 0 | 0 | 0 | 0 | 2664 | 42263 | #N/A | #N/A | #N/A | #N/A
0:00 | 0 | 0 | 0 | 0 | 0 | 0 | 2665 | 42264 | #N/A | #N/A | #N/A | #N/A
0:00 | 0 | 0 | 0 | 0 | 0 | 0 | 2666 | 42265 | #N/A | #N/A | #N/A | #N/A
0:00 | 0 | 0 | 0 | 0 | 0 | 0 | 2667 | 42266 | #N/A | #N/A | #N/A | #N/A
0:00 | 0 | 0 | 0 | 0 | 0 | 0 | 2668 | 42267 | #N/A | #N/A | #N/A | #N/A
0:00 | 0 | 0 | 0 | 0 | 0 | 0 | 2669 | 42268 | #N/A | #N/A | #N/A | #N/A
0:00 | 0 | 0 | 0 | 0 | 0 | 0 | 2670 | 42269 | #N/A | #N/A | #N/A | #N/A
0:00 | 0 | 0 | 0 | 0 | 0 | 0 | 2671 | 42270 | #N/A | #N/A | #N/A | #N/A
0:00 | 0 | 0 | 0 | 0 | 0 | 0 | 2672 | 42271 | #N/A | #N/A | #N/A | #N/A
0:00 | 0 | 0 | 0 | 0 | 0 | 0 | 2673 | 42272 | #N/A | #N/A | #N/A | #N/A
0:00 | 0 | 0 | 0 | 0 | 0 | 0 | 2674 | 42273 | #N/A | #N/A | #N/A | #N/A
0:00 | 0 | 0 | 0 | 0 | 0 | 0 | 2675 | 42274 | #N/A | #N/A | #N/A | #N/A
0:00 | 0 | 0 | 0 | 0 | 0 | 0 | 2676 | 42275 | #N/A | #N/A | #N/A | #N/A
0:00 | 0 | 0 | 0 | 0 | 0 | 0 | 2677 | 42276 | #N/A | #N/A | #N/A | #N/A
0:00 | 0 | 0 | 0 | 0 | 0 | 0 | 2678 | 42277 | #N/A | #N/A | #N/A | #N/A
0:00 | 0 | 0 | 0 | 0 | 0 | 0 | 2679 | 42278 | #N/A | #N/A | #N/A | #N/A
0:00 | 0 | 0 | 0 | 0 | 0 | 0 | 2680 | 42279 | #N/A | #N/A | #N/A | #N/A
0:00 | 0 | 0 | 0 | 0 | 0 | 0 | 2681 | 42280 | #N/A | #N/A | #N/A | #N/A
0:00 | 0 | 0 | 0 | 0 | 0 | 0 | 2682 | 42281 | #N/A | #N/A | #N/A | #N/A
0:00 | 0 | 0 | 0 | 0 | 0 | 0 | 2683 | 42282 | #N/A | #N/A | #N/A | #N/A
0:00 | 0 | 0 | 0 | 0 | 0 | 0 | 2684 | 42283 | #N/A | #N/A | #N/A | #N/A
0:00 | 0 | 0 | 0 | 0 | 0 | 0 | 2685 | 42284 | #N/A | #N/A | #N/A | #N/A
0:00 | 0 | 0 | 0 | 0 | 0 | 0 | 2686 | 42285 | #N/A | #N/A | #N/A | #N/A
0:00 | 0 | 0 | 0 | 0 | 0 | 0 | 2687 | 42286 | #N/A | #N/A | #N/A | #N/A
0:00 | 0 | 0 | 0 | 0 | 0 | 0 | 2688 | 42287 | #N/A | #N/A | #N/A | #N/A
0:00 | 0 | 0 | 0 | 0 | 0 | 0 | 2689 | 42288 | #N/A | #N/A | #N/A | #N/A
0:00 | 0 | 0 | 0 | 0 | 0 | 0 | 2690 | 42289 | #N/A | #N/A | #N/A | #N/A
0:00 | 0 | 0 | 0 | 0 | 0 | 0 | 2691 | 42290 | #N/A | #N/A | #N/A | #N/A
0:00 | 0 | 0 | 0 | 0 | 0 | 0 | 2692 | 42291 | #N/A | #N/A | #N/A | #N/A
0:00 | 0 | 0 | 0 | 0 | 0 | 0 | 2693 | 42292 | #N/A | #N/A | #N/A | #N/A
0:00 | 0 | 0 | 0 | 0 | 0 | 0 | 2694 | 42293 | #N/A | #N/A | #N/A | #N/A
0:00 | 0 | 0 | 0 | 0 | 0 | 0 | 2695 | 42294 | #N/A | #N/A | #N/A | #N/A
0:00 | 0 | 0 | 0 | 0 | 0 | 0 | 2696 | 42295 | #N/A | #N/A | #N/A | #N/A
0:00 | 0 | 0 | 0 | 0 | 0 | 0 | 2697 | 42296 | #N/A | #N/A | #N/A | #N/A
0:00 | 0 | 0 | 0 | 0 | 0 | 0 | 2698 | 42297 | #N/A | #N/A | #N/A | #N/A
0:00 | 0 | 0 | 0 | 0 | 0 | 0 | 2699 | 42298 | #N/A | #N/A | #N/A | #N/A
0:00 | 0 | 0 | 0 | 0 | 0 | 0 | 2700 | 42299 | #N/A | #N/A | #N/A | #N/A
0:00 | 0 | 0 | 0 | 0 | 0 | 0 | 2701 | 42300 | #N/A | #N/A | #N/A | #N/A
0:00 | 0 | 0 | 0 | 0 | 0 | 0 | 2702 | 42301 | #N/A | #N/A | #N/A | #N/A
0:00 | 0 | 0 | 0 | 0 | 0 | 0 | 2703 | 42302 | #N/A | #N/A | #N/A | #N/A
0:00 | 0 | 0 | 0 | 0 | 0 | 0 | 2704 | 42303 | #N/A | #N/A | #N/A | #N/A
0:00 | 0 | 0 | 0 | 0 | 0 | 0 | 2705 | 42304 | #N/A | #N/A | #N/A | #N/A
0:00 | 0 | 0 | 0 | 0 | 0 | 0 | 2706 | 42305 | #N/A | #N/A | #N/A | #N/A
0:00 | 0 | 0 | 0 | 0 | 0 | 0 | 2707 | 42306 | #N/A | #N/A | #N/A | #N/A
0:00 | 0 | 0 | 0 | 0 | 0 | 0 | 2708 | 42307 | #N/A | #N/A | #N/A | #N/A
0:00 | 0 | 0 | 0 | 0 | 0 | 0 | 2709 | 42308 | #N/A | #N/A | #N/A | #N/A
0:00 | 0 | 0 | 0 | 0 | 0 | 0 | 2710 | 42309 | #N/A | #N/A | #N/A | #N/A
0:00 | 0 | 0 | 0 | 0 | 0 | 0 | 2711 | 42310 | #N/A | #N/A | #N/A | #N/A
0:00 | 0 | 0 | 0 | 0 | 0 | 0 | 2712 | 42311 | #N/A | #N/A | #N/A | #N/A
0:00 | 0 | 0 | 0 | 0 | 0 | 0 | 2713 | 42312 | #N/A | #N/A | #N/A | #N/A
0:00 | 0 | 0 | 0 | 0 | 0 | 0 | 2714 | 42313 | #N/A | #N/A | #N/A | #N/A
0:00 | 0 | 0 | 0 | 0 | 0 | 0 | 2715 | 42314 | #N/A | #N/A | #N/A | #N/A
0:00 | 0 | 0 | 0 | 0 | 0 | 0 | 2716 | 42315 | #N/A | #N/A | #N/A | #N/A
0:00 | 0 | 0 | 0 | 0 | 0 | 0 | 2717 | 42316 | #N/A | #N/A | #N/A | #N/A
0:00 | 0 | 0 | 0 | 0 | 0 | 0 | 2718 | 42317 | #N/A | #N/A | #N/A | #N/A
0:00 | 0 | 0 | 0 | 0 | 0 | 0 | 2719 | 42318 | #N/A | #N/A | #N/A | #N/A
0:00 | 0 | 0 | 0 | 0 | 0 | 0 | 2720 | 42319 | #N/A | #N/A | #N/A | #N/A
0:00 | 0 | 0 | 0 | 0 | 0 | 0 | 2721 | 42320 | #N/A | #N/A | #N/A | #N/A
0:00 | 0 | 0 | 0 | 0 | 0 | 0 | 2722 | 42321 | #N/A | #N/A | #N/A | #N/A
0:00 | 0 | 0 | 0 | 0 | 0 | 0 | 2723 | 42322 | #N/A | #N/A | #N/A | #N/A
0:00 | 0 | 0 | 0 | 0 | 0 | 0 | 2724 | 42323 | #N/A | #N/A | #N/A | #N/A
0:00 | 0 | 0 | 0 | 0 | 0 | 0 | 2725 | 42324 | #N/A | #N/A | #N/A | #N/A
0:00 | 0 | 0 | 0 | 0 | 0 | 0 | 2726 | 42325 | #N/A | #N/A | #N/A | #N/A
0:00 | 0 | 0 | 0 | 0 | 0 | 0 | 2727 | 42326 | #N/A | #N/A | #N/A | #N/A
0:00 | 0 | 0 | 0 | 0 | 0 | 0 | 2728 | 42327 | #N/A | #N/A | #N/A | #N/A
0:00 | 0 | 0 | 0 | 0 | 0 | 0 | 2729 | 42328 | #N/A | #N/A | #N/A | #N/A
0:00 | 0 | 0 | 0 | 0 | 0 | 0 | 2730 | 42329 | #N/A | #N/A | #N/A | #N/A
0:00 | 0 | 0 | 0 | 0 | 0 | 0 | 2731 | 42330 | #N/A | #N/A | #N/A | #N/A
0:00 | 0 | 0 | 0 | 0 | 0 | 0 | 2732 | 42331 | #N/A | #N/A | #N/A | #N/A
0:00 | 0 | 0 | 0 | 0 | 0 | 0 | 2733 | 42332 | #N/A | #N/A | #N/A | #N/A
0:00 | 0 | 0 | 0 | 0 | 0 | 0 | 2734 | 42333 | #N/A | #N/A | #N/A | #N/A
0:00 | 0 | 0 | 0 | 0 | 0 | 0 | 2735 | 42334 | #N/A | #N/A | #N/A | #N/A
0:00 | 0 | 0 | 0 | 0 | 0 | 0 | 2736 | 42335 | #N/A | #N/A | #N/A | #N/A
0:00 | 0 | 0 | 0 | 0 | 0 | 0 | 2737 | 42336 | #N/A | #N/A | #N/A | #N/A
0:00 | 0 | 0 | 0 | 0 | 0 | 0 | 2738 | 42337 | #N/A | #N/A | #N/A | #N/A
0:00 | 0 | 0 | 0 | 0 | 0 | 0 | 2739 | 42338 | #N/A | #N/A | #N/A | #N/A
0:00 | 0 | 0 | 0 | 0 | 0 | 0 | 2740 | 42339 | #N/A | #N/A | #N/A | #N/A
0:00 | 0 | 0 | 0 | 0 | 0 | 0 | 2741 | 42340 | #N/A | #N/A | #N/A | #N/A
0:00 | 0 | 0 | 0 | 0 | 0 | 0 | 2742 | 42341 | #N/A | #N/A | #N/A | #N/A
0:00 | 0 | 0 | 0 | 0 | 0 | 0 | 2743 | 42342 | #N/A | #N/A | #N/A | #N/A
0:00 | 0 | 0 | 0 | 0 | 0 | 0 | 2744 | 42343 | #N/A | #N/A | #N/A | #N/A
0:00 | 0 | 0 | 0 | 0 | 0 | 0 | 2745 | 42344 | #N/A | #N/A | #N/A | #N/A
0:00 | 0 | 0 | 0 | 0 | 0 | 0 | 2746 | 42345 | #N/A | #N/A | #N/A | #N/A
0:00 | 0 | 0 | 0 | 0 | 0 | 0 | 2747 | 42346 | #N/A | #N/A | #N/A | #N/A
0:00 | 0 | 0 | 0 | 0 | 0 | 0 | 2748 | 42347 | #N/A | #N/A | #N/A | #N/A
0:00 | 0 | 0 | 0 | 0 | 0 | 0 | 2749 | 42348 | #N/A | #N/A | #N/A | #N/A
0:00 | 0 | 0 | 0 | 0 | 0 | 0 | 2750 | 42349 | #N/A | #N/A | #N/A | #N/A
0:00 | 0 | 0 | 0 | 0 | 0 | 0 | 2751 | 42350 | #N/A | #N/A | #N/A | #N/A
0:00 | 0 | 0 | 0 | 0 | 0 | 0 | 2752 | 42351 | #N/A | #N/A | #N/A | #N/A
0:00 | 0 | 0 | 0 | 0 | 0 | 0 | 2753 | 42352 | #N/A | #N/A | #N/A | #N/A
0:00 | 0 | 0 | 0 | 0 | 0 | 0 | 2754 | 42353 | #N/A | #N/A | #N/A | #N/A
0:00 | 0 | 0 | 0 | 0 | 0 | 0 | 2755 | 42354 | #N/A | #N/A | #N/A | #N/A
0:00 | 0 | 0 | 0 | 0 | 0 | 0 | 2756 | 42355 | #N/A | #N/A | #N/A | #N/A
0:00 | 0 | 0 | 0 | 0 | 0 | 0 | 2757 | 42356 | #N/A | #N/A | #N/A | #N/A
0:00 | 0 | 0 | 0 | 0 | 0 | 0 | 2758 | 42357 | #N/A | #N/A | #N/A | #N/A
0:00 | 0 | 0 | 0 | 0 | 0 | 0 | 2759 | 42358 | #N/A | #N/A | #N/A | #N/A
0:00 | 0 | 0 | 0 | 0 | 0 | 0 | 2760 | 42359 | #N/A | #N/A | #N/A | #N/A
0:00 | 0 | 0 | 0 | 0 | 0 | 0 | 2761 | 42360 | #N/A | #N/A | #N/A | #N/A
0:00 | 0 | 0 | 0 | 0 | 0 | 0 | 2762 | 42361 | #N/A | #N/A | #N/A | #N/A
0:00 | 0 | 0 | 0 | 0 | 0 | 0 | 2763 | 42362 | #N/A | #N/A | #N/A | #N/A
0:00 | 0 | 0 | 0 | 0 | 0 | 0 | 2764 | 42363 | #N/A | #N/A | #N/A | #N/A
0:00 | 0 | 0 | 0 | 0 | 0 | 0 | 2765 | 42364 | #N/A | #N/A | #N/A | #N/A
0:00 | 0 | 0 | 0 | 0 | 0 | 0 | 2766 | 42365 | #N/A | #N/A | #N/A | #N/A
0:00 | 0 | 0 | 0 | 0 | 0 | 0 | 2767 | 42366 | #N/A | #N/A | #N/A | #N/A
0:00 | 0 | 0 | 0 | 0 | 0 | 0 | 2768 | 42367 | #N/A | #N/A | #N/A | #N/A
0:00 | 0 | 0 | 0 | 0 | 0 | 0 | 2769 | 42368 | #N/A | #N/A | #N/A | #N/A
0:00 | 0 | 0 | 0 | 0 | 0 | 0 | 2770 | 42369 | #N/A | #N/A | #N/A | #N/A
0:00 | 0 | 0 | 0 | 0 | 0 | 0 | 2771 | 42370 | #N/A | #N/A | #N/A | #N/A
0:00 | 0 | 0 | 0 | 0 | 0 | 0 | 2772 | 42371 | #N/A | #N/A | #N/A | #N/A
0:00 | 0 | 0 | 0 | 0 | 0 | 0 | 2773 | 42372 | #N/A | #N/A | #N/A | #N/A
0:00 | 0 | 0 | 0 | 0 | 0 | 0 | 2774 | 42373 | #N/A | #N/A | #N/A | #N/A
0:00 | 0 | 0 | 0 | 0 | 0 | 0 | 2775 | 42374 | #N/A | #N/A | #N/A | #N/A
0:00 | 0 | 0 | 0 | 0 | 0 | 0 | 2776 | 42375 | #N/A | #N/A | #N/A | #N/A
0:00 | 0 | 0 | 0 | 0 | 0 | 0 | 2777 | 42376 | #N/A | #N/A | #N/A | #N/A
0:00 | 0 | 0 | 0 | 0 | 0 | 0 | 2778 | 42377 | #N/A | #N/A | #N/A | #N/A
0:00 | 0 | 0 | 0 | 0 | 0 | 0 | 2779 | 42378 | #N/A | #N/A | #N/A | #N/A
0:00 | 0 | 0 | 0 | 0 | 0 | 0 | 2780 | 42379 | #N/A | #N/A | #N/A | #N/A
0:00 | 0 | 0 | 0 | 0 | 0 | 0 | 2781 | 42380 | #N/A | #N/A | #N/A | #N/A
0:00 | 0 | 0 | 0 | 0 | 0 | 0 | 2782 | 42381 | #N/A | #N/A | #N/A | #N/A
0:00 | 0 | 0 | 0 | 0 | 0 | 0 | 2783 | 42382 | #N/A | #N/A | #N/A | #N/A
0:00 | 0 | 0 | 0 | 0 | 0 | 0 | 2784 | 42383 | #N/A | #N/A | #N/A | #N/A
0:00 | 0 | 0 | 0 | 0 | 0 | 0 | 2785 | 42384 | #N/A | #N/A | #N/A | #N/A
0:00 | 0 | 0 | 0 | 0 | 0 | 0 | 2786 | 42385 | #N/A | #N/A | #N/A | #N/A
0:00 | 0 | 0 | 0 | 0 | 0 | 0 | 2787 | 42386 | #N/A | #N/A | #N/A | #N/A
0:00 | 0 | 0 | 0 | 0 | 0 | 0 | 2788 | 42387 | #N/A | #N/A | #N/A | #N/A
0:00 | 0 | 0 | 0 | 0 | 0 | 0 | 2789 | 42388 | #N/A | #N/A | #N/A | #N/A
0:00 | 0 | 0 | 0 | 0 | 0 | 0 | 2790 | 42389 | #N/A | #N/A | #N/A | #N/A
0:00 | 0 | 0 | 0 | 0 | 0 | 0 | 2791 | 42390 | #N/A | #N/A | #N/A | #N/A
0:00 | 0 | 0 | 0 | 0 | 0 | 0 | 2792 | 42391 | #N/A | #N/A | #N/A | #N/A
0:00 | 0 | 0 | 0 | 0 | 0 | 0 | 2793 | 42392 | #N/A | #N/A | #N/A | #N/A
0:00 | 0 | 0 | 0 | 0 | 0 | 0 | 2794 | 42393 | #N/A | #N/A | #N/A | #N/A
0:00 | 0 | 0 | 0 | 0 | 0 | 0 | 2795 | 42394 | #N/A | #N/A | #N/A | #N/A
0:00 | 0 | 0 | 0 | 0 | 0 | 0 | 2796 | 42395 | #N/A | #N/A | #N/A | #N/A
0:00 | 0 | 0 | 0 | 0 | 0 | 0 | 2797 | 42396 | #N/A | #N/A | #N/A | #N/A
0:00 | 0 | 0 | 0 | 0 | 0 | 0 | 2798 | 42397 | #N/A | #N/A | #N/A | #N/A
0:00 | 0 | 0 | 0 | 0 | 0 | 0 | 2799 | 42398 | #N/A | #N/A | #N/A | #N/A
0:00 | 0 | 0 | 0 | 0 | 0 | 0 | 2800 | 42399 | #N/A | #N/A | #N/A | #N/A
0:00 | 0 | 0 | 0 | 0 | 0 | 0 | 2801 | 42400 | #N/A | #N/A | #N/A | #N/A
0:00 | 0 | 0 | 0 | 0 | 0 | 0 | 2802 | 42401 | #N/A | #N/A | #N/A | #N/A
0:00 | 0 | 0 | 0 | 0 | 0 | 0 | 2803 | 42402 | #N/A | #N/A | #N/A | #N/A
0:00 | 0 | 0 | 0 | 0 | 0 | 0 | 2804 | 42403 | #N/A | #N/A | #N/A | #N/A
0:00 | 0 | 0 | 0 | 0 | 0 | 0 | 2805 | 42404 | #N/A | #N/A | #N/A | #N/A
0:00 | 0 | 0 | 0 | 0 | 0 | 0 | 2806 | 42405 | #N/A | #N/A | #N/A | #N/A
0:00 | 0 | 0 | 0 | 0 | 0 | 0 | 2807 | 42406 | #N/A | #N/A | #N/A | #N/A
0:00 | 0 | 0 | 0 | 0 | 0 | 0 | 2808 | 42407 | #N/A | #N/A | #N/A | #N/A
0:00 | 0 | 0 | 0 | 0 | 0 | 0 | 2809 | 42408 | #N/A | #N/A | #N/A | #N/A
0:00 | 0 | 0 | 0 | 0 | 0 | 0 | 2810 | 42409 | #N/A | #N/A | #N/A | #N/A
0:00 | 0 | 0 | 0 | 0 | 0 | 0 | 2811 | 42410 | #N/A | #N/A | #N/A | #N/A
0:00 | 0 | 0 | 0 | 0 | 0 | 0 | 2812 | 42411 | #N/A | #N/A | #N/A | #N/A
0:00 | 0 | 0 | 0 | 0 | 0 | 0 | 2813 | 42412 | #N/A | #N/A | #N/A | #N/A
0:00 | 0 | 0 | 0 | 0 | 0 | 0 | 2814 | 42413 | #N/A | #N/A | #N/A | #N/A
0:00 | 0 | 0 | 0 | 0 | 0 | 0 | 2815 | 42414 | #N/A | #N/A | #N/A | #N/A
0:00 | 0 | 0 | 0 | 0 | 0 | 0 | 2816 | 42415 | #N/A | #N/A | #N/A | #N/A
0:00 | 0 | 0 | 0 | 0 | 0 | 0 | 2817 | 42416 | #N/A | #N/A | #N/A | #N/A
0:00 | 0 | 0 | 0 | 0 | 0 | 0 | 2818 | 42417 | #N/A | #N/A | #N/A | #N/A
0:00 | 0 | 0 | 0 | 0 | 0 | 0 | 2819 | 42418 | #N/A | #N/A | #N/A | #N/A
0:00 | 0 | 0 | 0 | 0 | 0 | 0 | 2820 | 42419 | #N/A | #N/A | #N/A | #N/A
0:00 | 0 | 0 | 0 | 0 | 0 | 0 | 2821 | 42420 | #N/A | #N/A | #N/A | #N/A
0:00 | 0 | 0 | 0 | 0 | 0 | 0 | 2822 | 42421 | #N/A | #N/A | #N/A | #N/A
0:00 | 0 | 0 | 0 | 0 | 0 | 0 | 2823 | 42422 | #N/A | #N/A | #N/A | #N/A
0:00 | 0 | 0 | 0 | 0 | 0 | 0 | 2824 | 42423 | #N/A | #N/A | #N/A | #N/A
0:00 | 0 | 0 | 0 | 0 | 0 | 0 | 2825 | 42424 | #N/A | #N/A | #N/A | #N/A
0:00 | 0 | 0 | 0 | 0 | 0 | 0 | 2826 | 42425 | #N/A | #N/A | #N/A | #N/A
0:00 | 0 | 0 | 0 | 0 | 0 | 0 | 2827 | 42426 | #N/A | #N/A | #N/A | #N/A
0:00 | 0 | 0 | 0 | 0 | 0 | 0 | 2828 | 42427 | #N/A | #N/A | #N/A | #N/A
0:00 | 0 | 0 | 0 | 0 | 0 | 0 | 2829 | 42428 | #N/A | #N/A | #N/A | #N/A
0:00 | 0 | 0 | 0 | 0 | 0 | 0 | 2830 | 42429 | #N/A | #N/A | #N/A | #N/A
0:00 | 0 | 0 | 0 | 0 | 0 | 0 | 2831 | 42430 | #N/A | #N/A | #N/A | #N/A
0:00 | 0 | 0 | 0 | 0 | 0 | 0 | 2832 | 42431 | #N/A | #N/A | #N/A | #N/A
0:00 | 0 | 0 | 0 | 0 | 0 | 0 | 2833 | 42432 | #N/A | #N/A | #N/A | #N/A
0:00 | 0 | 0 | 0 | 0 | 0 | 0 | 2834 | 42433 | #N/A | #N/A | #N/A | #N/A
0:00 | 0 | 0 | 0 | 0 | 0 | 0 | 2835 | 42434 | #N/A | #N/A | #N/A | #N/A
0:00 | 0 | 0 | 0 | 0 | 0 | 0 | 2836 | 42435 | #N/A | #N/A | #N/A | #N/A
0:00 | 0 | 0 | 0 | 0 | 0 | 0 | 2837 | 42436 | #N/A | #N/A | #N/A | #N/A
0:00 | 0 | 0 | 0 | 0 | 0 | 0 | 2838 | 42437 | #N/A | #N/A | #N/A | #N/A
0:00 | 0 | 0 | 0 | 0 | 0 | 0 | 2839 | 42438 | #N/A | #N/A | #N/A | #N/A
0:00 | 0 | 0 | 0 | 0 | 0 | 0 | 2840 | 42439 | #N/A | #N/A | #N/A | #N/A
0:00 | 0 | 0 | 0 | 0 | 0 | 0 | 2841 | 42440 | #N/A | #N/A | #N/A | #N/A
0:00 | 0 | 0 | 0 | 0 | 0 | 0 | 2842 | 42441 | #N/A | #N/A | #N/A | #N/A
0:00 | 0 | 0 | 0 | 0 | 0 | 0 | 2843 | 42442 | #N/A | #N/A | #N/A | #N/A
0:00 | 0 | 0 | 0 | 0 | 0 | 0 | 2844 | 42443 | #N/A | #N/A | #N/A | #N/A
0:00 | 0 | 0 | 0 | 0 | 0 | 0 | 2845 | 42444 | #N/A | #N/A | #N/A | #N/A
0:00 | 0 | 0 | 0 | 0 | 0 | 0 | 2846 | 42445 | #N/A | #N/A | #N/A | #N/A
0:00 | 0 | 0 | 0 | 0 | 0 | 0 | 2847 | 42446 | #N/A | #N/A | #N/A | #N/A
0:00 | 0 | 0 | 0 | 0 | 0 | 0 | 2848 | 42447 | #N/A | #N/A | #N/A | #N/A
0:00 | 0 | 0 | 0 | 0 | 0 | 0 | 2849 | 42448 | #N/A | #N/A | #N/A | #N/A
0:00 | 0 | 0 | 0 | 0 | 0 | 0 | 2850 | 42449 | #N/A | #N/A | #N/A | #N/A
0:00 | 0 | 0 | 0 | 0 | 0 | 0 | 2851 | 42450 | #N/A | #N/A | #N/A | #N/A
0:00 | 0 | 0 | 0 | 0 | 0 | 0 | 2852 | 42451 | #N/A | #N/A | #N/A | #N/A
0:00 | 0 | 0 | 0 | 0 | 0 | 0 | 2853 | 42452 | #N/A | #N/A | #N/A | #N/A
0:00 | 0 | 0 | 0 | 0 | 0 | 0 | 2854 | 42453 | #N/A | #N/A | #N/A | #N/A
0:00 | 0 | 0 | 0 | 0 | 0 | 0 | 2855 | 42454 | #N/A | #N/A | #N/A | #N/A
0:00 | 0 | 0 | 0 | 0 | 0 | 0 | 2856 | 42455 | #N/A | #N/A | #N/A | #N/A
0:00 | 0 | 0 | 0 | 0 | 0 | 0 | 2857 | 42456 | #N/A | #N/A | #N/A | #N/A
0:00 | 0 | 0 | 0 | 0 | 0 | 0 | 2858 | 42457 | #N/A | #N/A | #N/A | #N/A
0:00 | 0 | 0 | 0 | 0 | 0 | 0 | 2859 | 42458 | #N/A | #N/A | #N/A | #N/A
0:00 | 0 | 0 | 0 | 0 | 0 | 0 | 2860 | 42459 | #N/A | #N/A | #N/A | #N/A
0:00 | 0 | 0 | 0 | 0 | 0 | 0 | 2861 | 42460 | #N/A | #N/A | #N/A | #N/A
0:00 | 0 | 0 | 0 | 0 | 0 | 0 | 2862 | 42461 | #N/A | #N/A | #N/A | #N/A
0:00 | 0 | 0 | 0 | 0 | 0 | 0 | 2863 | 42462 | #N/A | #N/A | #N/A | #N/A
0:00 | 0 | 0 | 0 | 0 | 0 | 0 | 2864 | 42463 | #N/A | #N/A | #N/A | #N/A
0:00 | 0 | 0 | 0 | 0 | 0 | 0 | 2865 | 42464 | #N/A | #N/A | #N/A | #N/A
0:00 | 0 | 0 | 0 | 0 | 0 | 0 | 2866 | 42465 | #N/A | #N/A | #N/A | #N/A
0:00 | 0 | 0 | 0 | 0 | 0 | 0 | 2867 | 42466 | #N/A | #N/A | #N/A | #N/A
0:00 | 0 | 0 | 0 | 0 | 0 | 0 | 2868 | 42467 | #N/A | #N/A | #N/A | #N/A
0:00 | 0 | 0 | 0 | 0 | 0 | 0 | 2869 | 42468 | #N/A | #N/A | #N/A | #N/A
0:00 | 0 | 0 | 0 | 0 | 0 | 0 | 2870 | 42469 | #N/A | #N/A | #N/A | #N/A
0:00 | 0 | 0 | 0 | 0 | 0 | 0 | 2871 | 42470 | #N/A | #N/A | #N/A | #N/A
0:00 | 0 | 0 | 0 | 0 | 0 | 0 | 2872 | 42471 | #N/A | #N/A | #N/A | #N/A
0:00 | 0 | 0 | 0 | 0 | 0 | 0 | 2873 | 42472 | #N/A | #N/A | #N/A | #N/A
0:00 | 0 | 0 | 0 | 0 | 0 | 0 | 2874 | 42473 | #N/A | #N/A | #N/A | #N/A
0:00 | 0 | 0 | 0 | 0 | 0 | 0 | 2875 | 42474 | #N/A | #N/A | #N/A | #N/A
0:00 | 0 | 0 | 0 | 0 | 0 | 0 | 2876 | 42475 | #N/A | #N/A | #N/A | #N/A
0:00 | 0 | 0 | 0 | 0 | 0 | 0 | 2877 | 42476 | #N/A | #N/A | #N/A | #N/A
0:00 | 0 | 0 | 0 | 0 | 0 | 0 | 2878 | 42477 | #N/A | #N/A | #N/A | #N/A
0:00 | 0 | 0 | 0 | 0 | 0 | 0 | 2879 | 42478 | #N/A | #N/A | #N/A | #N/A
0:00 | 0 | 0 | 0 | 0 | 0 | 0 | 2880 | 42479 | #N/A | #N/A | #N/A | #N/A
0:00 | 0 | 0 | 0 | 0 | 0 | 0 | 2881 | 42480 | #N/A | #N/A | #N/A | #N/A
0:00 | 0 | 0 | 0 | 0 | 0 | 0 | 2882 | 42481 | #N/A | #N/A | #N/A | #N/A
0:00 | 0 | 0 | 0 | 0 | 0 | 0 | 2883 | 42482 | #N/A | #N/A | #N/A | #N/A
0:00 | 0 | 0 | 0 | 0 | 0 | 0 | 2884 | 42483 | #N/A | #N/A | #N/A | #N/A
0:00 | 0 | 0 | 0 | 0 | 0 | 0 | 2885 | 42484 | #N/A | #N/A | #N/A | #N/A
0:00 | 0 | 0 | 0 | 0 | 0 | 0 | 2886 | 42485 | #N/A | #N/A | #N/A | #N/A
0:00 | 0 | 0 | 0 | 0 | 0 | 0 | 2887 | 42486 | #N/A | #N/A | #N/A | #N/A
0:00 | 0 | 0 | 0 | 0 | 0 | 0 | 2888 | 42487 | #N/A | #N/A | #N/A | #N/A
0:00 | 0 | 0 | 0 | 0 | 0 | 0 | 2889 | 42488 | #N/A | #N/A | #N/A | #N/A
0:00 | 0 | 0 | 0 | 0 | 0 | 0 | 2890 | 42489 | #N/A | #N/A | #N/A | #N/A
0:00 | 0 | 0 | 0 | 0 | 0 | 0 | 2891 | 42490 | #N/A | #N/A | #N/A | #N/A
0:00 | 0 | 0 | 0 | 0 | 0 | 0 | 2892 | 42491 | #N/A | #N/A | #N/A | #N/A
0:00 | 0 | 0 | 0 | 0 | 0 | 0 | 2893 | 42492 | #N/A | #N/A | #N/A | #N/A
0:00 | 0 | 0 | 0 | 0 | 0 | 0 | 2894 | 42493 | #N/A | #N/A | #N/A | #N/A
0:00 | 0 | 0 | 0 | 0 | 0 | 0 | 2895 | 42494 | #N/A | #N/A | #N/A | #N/A
0:00 | 0 | 0 | 0 | 0 | 0 | 0 | 2896 | 42495 | #N/A | #N/A | #N/A | #N/A
0:00 | 0 | 0 | 0 | 0 | 0 | 0 | 2897 | 42496 | #N/A | #N/A | #N/A | #N/A
0:00 | 0 | 0 | 0 | 0 | 0 | 0 | 2898 | 42497 | #N/A | #N/A | #N/A | #N/A
0:00 | 0 | 0 | 0 | 0 | 0 | 0 | 2899 | 42498 | #N/A | #N/A | #N/A | #N/A
0:00 | 0 | 0 | 0 | 0 | 0 | 0 | 2900 | 42499 | #N/A | #N/A | #N/A | #N/A
0:00 | 0 | 0 | 0 | 0 | 0 | 0 | 2901 | 42500 | #N/A | #N/A | #N/A | #N/A
0:00 | 0 | 0 | 0 | 0 | 0 | 0 | 2902 | 42501 | #N/A | #N/A | #N/A | #N/A
0:00 | 0 | 0 | 0 | 0 | 0 | 0 | 2903 | 42502 | #N/A | #N/A | #N/A | #N/A
0:00 | 0 | 0 | 0 | 0 | 0 | 0 | 2904 | 42503 | #N/A | #N/A | #N/A | #N/A
0:00 | 0 | 0 | 0 | 0 | 0 | 0 | 2905 | 42504 | #N/A | #N/A | #N/A | #N/A
0:00 | 0 | 0 | 0 | 0 | 0 | 0 | 2906 | 42505 | #N/A | #N/A | #N/A | #N/A
0:00 | 0 | 0 | 0 | 0 | 0 | 0 | 2907 | 42506 | #N/A | #N/A | #N/A | #N/A
0:00 | 0 | 0 | 0 | 0 | 0 | 0 | 2908 | 42507 | #N/A | #N/A | #N/A | #N/A
0:00 | 0 | 0 | 0 | 0 | 0 | 0 | 2909 | 42508 | #N/A | #N/A | #N/A | #N/A
0:00 | 0 | 0 | 0 | 0 | 0 | 0 | 2910 | 42509 | #N/A | #N/A | #N/A | #N/A
0:00 | 0 | 0 | 0 | 0 | 0 | 0 | 2911 | 42510 | #N/A | #N/A | #N/A | #N/A
0:00 | 0 | 0 | 0 | 0 | 0 | 0 | 2912 | 42511 | #N/A | #N/A | #N/A | #N/A
0:00 | 0 | 0 | 0 | 0 | 0 | 0 | 2913 | 42512 | #N/A | #N/A | #N/A | #N/A
0:00 | 0 | 0 | 0 | 0 | 0 | 0 | 2914 | 42513 | #N/A | #N/A | #N/A | #N/A
0:00 | 0 | 0 | 0 | 0 | 0 | 0 | 2915 | 42514 | #N/A | #N/A | #N/A | #N/A
0:00 | 0 | 0 | 0 | 0 | 0 | 0 | 2916 | 42515 | #N/A | #N/A | #N/A | #N/A
0:00 | 0 | 0 | 0 | 0 | 0 | 0 | 2917 | 42516 | #N/A | #N/A | #N/A | #N/A
0:00 | 0 | 0 | 0 | 0 | 0 | 0 | 2918 | 42517 | #N/A | #N/A | #N/A | #N/A
0:00 | 0 | 0 | 0 | 0 | 0 | 0 | 2919 | 42518 | #N/A | #N/A | #N/A | #N/A
0:00 | 0 | 0 | 0 | 0 | 0 | 0 | 2920 | 42519 | #N/A | #N/A | #N/A | #N/A
0:00 | 0 | 0 | 0 | 0 | 0 | 0 | 2921 | 42520 | #N/A | #N/A | #N/A | #N/A
0:00 | 0 | 0 | 0 | 0 | 0 | 0 | 2922 | 42521 | #N/A | #N/A | #N/A | #N/A
0:00 | 0 | 0 | 0 | 0 | 0 | 0 | 2923 | 42522 | #N/A | #N/A | #N/A | #N/A
0:00 | 0 | 0 | 0 | 0 | 0 | 0 | 2924 | 42523 | #N/A | #N/A | #N/A | #N/A
0:00 | 0 | 0 | 0 | 0 | 0 | 0 | 2925 | 42524 | #N/A | #N/A | #N/A | #N/A
0:00 | 0 | 0 | 0 | 0 | 0 | 0 | 2926 | 42525 | #N/A | #N/A | #N/A | #N/A
0:00 | 0 | 0 | 0 | 0 | 0 | 0 | 2927 | 42526 | #N/A | #N/A | #N/A | #N/A
0:00 | 0 | 0 | 0 | 0 | 0 | 0 | 2928 | 42527 | #N/A | #N/A | #N/A | #N/A
0:00 | 0 | 0 | 0 | 0 | 0 | 0 | 2929 | 42528 | #N/A | #N/A | #N/A | #N/A
0:00 | 0 | 0 | 0 | 0 | 0 | 0 | 2930 | 42529 | #N/A | #N/A | #N/A | #N/A
0:00 | 0 | 0 | 0 | 0 | 0 | 0 | 2931 | 42530 | #N/A | #N/A | #N/A | #N/A
0:00 | 0 | 0 | 0 | 0 | 0 | 0 | 2932 | 42531 | #N/A | #N/A | #N/A | #N/A
0:00 | 0 | 0 | 0 | 0 | 0 | 0 | 2933 | 42532 | #N/A | #N/A | #N/A | #N/A
0:00 | 0 | 0 | 0 | 0 | 0 | 0 | 2934 | 42533 | #N/A | #N/A | #N/A | #N/A
0:00 | 0 | 0 | 0 | 0 | 0 | 0 | 2935 | 42534 | #N/A | #N/A | #N/A | #N/A
0:00 | 0 | 0 | 0 | 0 | 0 | 0 | 2936 | 42535 | #N/A | #N/A | #N/A | #N/A
0:00 | 0 | 0 | 0 | 0 | 0 | 0 | 2937 | 42536 | #N/A | #N/A | #N/A | #N/A
0:00 | 0 | 0 | 0 | 0 | 0 | 0 | 2938 | 42537 | #N/A | #N/A | #N/A | #N/A
0:00 | 0 | 0 | 0 | 0 | 0 | 0 | 2939 | 42538 | #N/A | #N/A | #N/A | #N/A
0:00 | 0 | 0 | 0 | 0 | 0 | 0 | 2940 | 42539 | #N/A | #N/A | #N/A | #N/A
0:00 | 0 | 0 | 0 | 0 | 0 | 0 | 2941 | 42540 | #N/A | #N/A | #N/A | #N/A
0:00 | 0 | 0 | 0 | 0 | 0 | 0 | 2942 | 42541 | #N/A | #N/A | #N/A | #N/A
0:00 | 0 | 0 | 0 | 0 | 0 | 0 | 2943 | 42542 | #N/A | #N/A | #N/A | #N/A
0:00 | 0 | 0 | 0 | 0 | 0 | 0 | 2944 | 42543 | #N/A | #N/A | #N/A | #N/A
0:00 | 0 | 0 | 0 | 0 | 0 | 0 | 2945 | 42544 | #N/A | #N/A | #N/A | #N/A
0:00 | 0 | 0 | 0 | 0 | 0 | 0 | 2946 | 42545 | #N/A | #N/A | #N/A | #N/A
0:00 | 0 | 0 | 0 | 0 | 0 | 0 | 2947 | 42546 | #N/A | #N/A | #N/A | #N/A
0:00 | 0 | 0 | 0 | 0 | 0 | 0 | 2948 | 42547 | #N/A | #N/A | #N/A | #N/A
0:00 | 0 | 0 | 0 | 0 | 0 | 0 | 2949 | 42548 | #N/A | #N/A | #N/A | #N/A
0:00 | 0 | 0 | 0 | 0 | 0 | 0 | 2950 | 42549 | #N/A | #N/A | #N/A | #N/A
0:00 | 0 | 0 | 0 | 0 | 0 | 0 | 2951 | 42550 | #N/A | #N/A | #N/A | #N/A
0:00 | 0 | 0 | 0 | 0 | 0 | 0 | 2952 | 42551 | #N/A | #N/A | #N/A | #N/A
0:00 | 0 | 0 | 0 | 0 | 0 | 0 | 2953 | 42552 | #N/A | #N/A | #N/A | #N/A
0:00 | 0 | 0 | 0 | 0 | 0 | 0 | 2954 | 42553 | #N/A | #N/A | #N/A | #N/A
0:00 | 0 | 0 | 0 | 0 | 0 | 0 | 2955 | 42554 | #N/A | #N/A | #N/A | #N/A
0:00 | 0 | 0 | 0 | 0 | 0 | 0 | 2956 | 42555 | #N/A | #N/A | #N/A | #N/A
0:00 | 0 | 0 | 0 | 0 | 0 | 0 | 2957 | 42556 | #N/A | #N/A | #N/A | #N/A
0:00 | 0 | 0 | 0 | 0 | 0 | 0 | 2958 | 42557 | #N/A | #N/A | #N/A | #N/A
0:00 | 0 | 0 | 0 | 0 | 0 | 0 | 2959 | 42558 | #N/A | #N/A | #N/A | #N/A
0:00 | 0 | 0 | 0 | 0 | 0 | 0 | 2960 | 42559 | #N/A | #N/A | #N/A | #N/A
0:00 | 0 | 0 | 0 | 0 | 0 | 0 | 2961 | 42560 | #N/A | #N/A | #N/A | #N/A
0:00 | 0 | 0 | 0 | 0 | 0 | 0 | 2962 | 42561 | #N/A | #N/A | #N/A | #N/A
0:00 | 0 | 0 | 0 | 0 | 0 | 0 | 2963 | 42562 | #N/A | #N/A | #N/A | #N/A
0:00 | 0 | 0 | 0 | 0 | 0 | 0 | 2964 | 42563 | #N/A | #N/A | #N/A | #N/A
0:00 | 0 | 0 | 0 | 0 | 0 | 0 | 2965 | 42564 | #N/A | #N/A | #N/A | #N/A
0:00 | 0 | 0 | 0 | 0 | 0 | 0 | 2966 | 42565 | #N/A | #N/A | #N/A | #N/A
0:00 | 0 | 0 | 0 | 0 | 0 | 0 | 2967 | 42566 | #N/A | #N/A | #N/A | #N/A
0:00 | 0 | 0 | 0 | 0 | 0 | 0 | 2968 | 42567 | #N/A | #N/A | #N/A | #N/A
0:00 | 0 | 0 | 0 | 0 | 0 | 0 | 2969 | 42568 | #N/A | #N/A | #N/A | #N/A
0:00 | 0 | 0 | 0 | 0 | 0 | 0 | 2970 | 42569 | #N/A | #N/A | #N/A | #N/A
0:00 | 0 | 0 | 0 | 0 | 0 | 0 | 2971 | 42570 | #N/A | #N/A | #N/A | #N/A
0:00 | 0 | 0 | 0 | 0 | 0 | 0 | 2972 | 42571 | #N/A | #N/A | #N/A | #N/A
0:00 | 0 | 0 | 0 | 0 | 0 | 0 | 2973 | 42572 | #N/A | #N/A | #N/A | #N/A
0:00 | 0 | 0 | 0 | 0 | 0 | 0 | 2974 | 42573 | #N/A | #N/A | #N/A | #N/A
0:00 | 0 | 0 | 0 | 0 | 0 | 0 | 2975 | 42574 | #N/A | #N/A | #N/A | #N/A
0:00 | 0 | 0 | 0 | 0 | 0 | 0 | 2976 | 42575 | #N/A | #N/A | #N/A | #N/A
0:00 | 0 | 0 | 0 | 0 | 0 | 0 | 2977 | 42576 | #N/A | #N/A | #N/A | #N/A
0:00 | 0 | 0 | 0 | 0 | 0 | 0 | 2978 | 42577 | #N/A | #N/A | #N/A | #N/A
0:00 | 0 | 0 | 0 | 0 | 0 | 0 | 2979 | 42578 | #N/A | #N/A | #N/A | #N/A
0:00 | 0 | 0 | 0 | 0 | 0 | 0 | 2980 | 42579 | #N/A | #N/A | #N/A | #N/A
0:00 | 0 | 0 | 0 | 0 | 0 | 0 | 2981 | 42580 | #N/A | #N/A | #N/A | #N/A
0:00 | 0 | 0 | 0 | 0 | 0 | 0 | 2982 | 42581 | #N/A | #N/A | #N/A | #N/A
0:00 | 0 | 0 | 0 | 0 | 0 | 0 | 2983 | 42582 | #N/A | #N/A | #N/A | #N/A
0:00 | 0 | 0 | 0 | 0 | 0 | 0 | 2984 | 42583 | #N/A | #N/A | #N/A | #N/A
0:00 | 0 | 0 | 0 | 0 | 0 | 0 | 2985 | 42584 | #N/A | #N/A | #N/A | #N/A
0:00 | 0 | 0 | 0 | 0 | 0 | 0 | 2986 | 42585 | #N/A | #N/A | #N/A | #N/A
0:00 | 0 | 0 | 0 | 0 | 0 | 0 | 2987 | 42586 | #N/A | #N/A | #N/A | #N/A
0:00 | 0 | 0 | 0 | 0 | 0 | 0 | 2988 | 42587 | #N/A | #N/A | #N/A | #N/A
0:00 | 0 | 0 | 0 | 0 | 0 | 0 | 2989 | 42588 | #N/A | #N/A | #N/A | #N/A
0:00 | 0 | 0 | 0 | 0 | 0 | 0 | 2990 | 42589 | #N/A | #N/A | #N/A | #N/A
0:00 | 0 | 0 | 0 | 0 | 0 | 0 | 2991 | 42590 | #N/A | #N/A | #N/A | #N/A
0:00 | 0 | 0 | 0 | 0 | 0 | 0 | 2992 | 42591 | #N/A | #N/A | #N/A | #N/A
0:00 | 0 | 0 | 0 | 0 | 0 | 0 | 2993 | 42592 | #N/A | #N/A | #N/A | #N/A
0:00 | 0 | 0 | 0 | 0 | 0 | 0 | 2994 | 42593 | #N/A | #N/A | #N/A | #N/A
0:00 | 0 | 0 | 0 | 0 | 0 | 0 | 2995 | 42594 | #N/A | #N/A | #N/A | #N/A
0:00 | 0 | 0 | 0 | 0 | 0 | 0 | 2996 | 42595 | #N/A | #N/A | #N/A | #N/A
0:00 | 0 | 0 | 0 | 0 | 0 | 0 | 2997 | 42596 | #N/A | #N/A | #N/A | #N/A
0:00 | 0 | 0 | 0 | 0 | 0 | 0 | 2998 | 42597 | #N/A | #N/A | #N/A | #N/A
0:00 | 0 | 0 | 0 | 0 | 0 | 0 | 2999 | 42598 | #N/A | #N/A | #N/A | #N/A
0:00 | 0 | 0 | 0 | 0 | 0 | 0 | 3000 | 42599 | #N/A | #N/A | #N/A | #N/A
0:00 | 0 | 0 | 0 | 0 | 0 | 0 | 3001 | 42600 | #N/A | #N/A | #N/A | #N/A
0:00 | 0 | 0 | 0 | 0 | 0 | 0 | 3002 | 42601 | #N/A | #N/A | #N/A | #N/A
0:00 | 0 | 0 | 0 | 0 | 0 | 0 | 3003 | 42602 | #N/A | #N/A | #N/A | #N/A
0:00 | 0 | 0 | 0 | 0 | 0 | 0 | 3004 | 42603 | #N/A | #N/A | #N/A | #N/A
0:00 | 0 | 0 | 0 | 0 | 0 | 0 | 3005 | 42604 | #N/A | #N/A | #N/A | #N/A
0:00 | 0 | 0 | 0 | 0 | 0 | 0 | 3006 | 42605 | #N/A | #N/A | #N/A | #N/A
0:00 | 0 | 0 | 0 | 0 | 0 | 0 | 3007 | 42606 | #N/A | #N/A | #N/A | #N/A
0:00 | 0 | 0 | 0 | 0 | 0 | 0 | 3008 | 42607 | #N/A | #N/A | #N/A | #N/A
0:00 | 0 | 0 | 0 | 0 | 0 | 0 | 3009 | 42608 | #N/A | #N/A | #N/A | #N/A
0:00 | 0 | 0 | 0 | 0 | 0 | 0 | 3010 | 42609 | #N/A | #N/A | #N/A | #N/A
0:00 | 0 | 0 | 0 | 0 | 0 | 0 | 3011 | 42610 | #N/A | #N/A | #N/A | #N/A
0:00 | 0 | 0 | 0 | 0 | 0 | 0 | 3012 | 42611 | #N/A | #N/A | #N/A | #N/A
0:00 | 0 | 0 | 0 | 0 | 0 | 0 | 3013 | 42612 | #N/A | #N/A | #N/A | #N/A
0:00 | 0 | 0 | 0 | 0 | 0 | 0 | 3014 | 42613 | #N/A | #N/A | #N/A | #N/A
0:00 | 0 | 0 | 0 | 0 | 0 | 0 | 3015 | 42614 | #N/A | #N/A | #N/A | #N/A
0:00 | 0 | 0 | 0 | 0 | 0 | 0 | 3016 | 42615 | #N/A | #N/A | #N/A | #N/A
0:00 | 0 | 0 | 0 | 0 | 0 | 0 | 3017 | 42616 | #N/A | #N/A | #N/A | #N/A
0:00 | 0 | 0 | 0 | 0 | 0 | 0 | 3018 | 42617 | #N/A | #N/A | #N/A | #N/A
0:00 | 0 | 0 | 0 | 0 | 0 | 0 | 3019 | 42618 | #N/A | #N/A | #N/A | #N/A
0:00 | 0 | 0 | 0 | 0 | 0 | 0 | 3020 | 42619 | #N/A | #N/A | #N/A | #N/A
0:00 | 0 | 0 | 0 | 0 | 0 | 0 | 3021 | 42620 | #N/A | #N/A | #N/A | #N/A
0:00 | 0 | 0 | 0 | 0 | 0 | 0 | 3022 | 42621 | #N/A | #N/A | #N/A | #N/A
0:00 | 0 | 0 | 0 | 0 | 0 | 0 | 3023 | 42622 | #N/A | #N/A | #N/A | #N/A
0:00 | 0 | 0 | 0 | 0 | 0 | 0 | 3024 | 42623 | #N/A | #N/A | #N/A | #N/A
0:00 | 0 | 0 | 0 | 0 | 0 | 0 | 3025 | 42624 | #N/A | #N/A | #N/A | #N/A
0:00 | 0 | 0 | 0 | 0 | 0 | 0 | 3026 | 42625 | #N/A | #N/A | #N/A | #N/A
0:00 | 0 | 0 | 0 | 0 | 0 | 0 | 3027 | 42626 | #N/A | #N/A | #N/A | #N/A
0:00 | 0 | 0 | 0 | 0 | 0 | 0 | 3028 | 42627 | #N/A | #N/A | #N/A | #N/A
0:00 | 0 | 0 | 0 | 0 | 0 | 0 | 3029 | 42628 | #N/A | #N/A | #N/A | #N/A
0:00 | 0 | 0 | 0 | 0 | 0 | 0 | 3030 | 42629 | #N/A | #N/A | #N/A | #N/A
0:00 | 0 | 0 | 0 | 0 | 0 | 0 | 3031 | 42630 | #N/A | #N/A | #N/A | #N/A
0:00 | 0 | 0 | 0 | 0 | 0 | 0 | 3032 | 42631 | #N/A | #N/A | #N/A | #N/A
0:00 | 0 | 0 | 0 | 0 | 0 | 0 | 3033 | 42632 | #N/A | #N/A | #N/A | #N/A
0:00 | 0 | 0 | 0 | 0 | 0 | 0 | 3034 | 42633 | #N/A | #N/A | #N/A | #N/A
0:00 | 0 | 0 | 0 | 0 | 0 | 0 | 3035 | 42634 | #N/A | #N/A | #N/A | #N/A
0:00 | 0 | 0 | 0 | 0 | 0 | 0 | 3036 | 42635 | #N/A | #N/A | #N/A | #N/A
0:00 | 0 | 0 | 0 | 0 | 0 | 0 | 3037 | 42636 | #N/A | #N/A | #N/A | #N/A
0:00 | 0 | 0 | 0 | 0 | 0 | 0 | 3038 | 42637 | #N/A | #N/A | #N/A | #N/A
0:00 | 0 | 0 | 0 | 0 | 0 | 0 | 3039 | 42638 | #N/A | #N/A | #N/A | #N/A
0:00 | 0 | 0 | 0 | 0 | 0 | 0 | 3040 | 42639 | #N/A | #N/A | #N/A | #N/A
0:00 | 0 | 0 | 0 | 0 | 0 | 0 | 3041 | 42640 | #N/A | #N/A | #N/A | #N/A
0:00 | 0 | 0 | 0 | 0 | 0 | 0 | 3042 | 42641 | #N/A | #N/A | #N/A | #N/A
0:00 | 0 | 0 | 0 | 0 | 0 | 0 | 3043 | 42642 | #N/A | #N/A | #N/A | #N/A
0:00 | 0 | 0 | 0 | 0 | 0 | 0 | 3044 | 42643 | #N/A | #N/A | #N/A | #N/A
0:00 | 0 | 0 | 0 | 0 | 0 | 0 | 3045 | 42644 | #N/A | #N/A | #N/A | #N/A
0:00 | 0 | 0 | 0 | 0 | 0 | 0 | 3046 | 42645 | #N/A | #N/A | #N/A | #N/A
0:00 | 0 | 0 | 0 | 0 | 0 | 0 | 3047 | 42646 | #N/A | #N/A | #N/A | #N/A
0:00 | 0 | 0 | 0 | 0 | 0 | 0 | 3048 | 42647 | #N/A | #N/A | #N/A | #N/A
0:00 | 0 | 0 | 0 | 0 | 0 | 0 | 3049 | 42648 | #N/A | #N/A | #N/A | #N/A
0:00 | 0 | 0 | 0 | 0 | 0 | 0 | 3050 | 42649 | #N/A | #N/A | #N/A | #N/A
0:00 | 0 | 0 | 0 | 0 | 0 | 0 | 3051 | 42650 | #N/A | #N/A | #N/A | #N/A
0:00 | 0 | 0 | 0 | 0 | 0 | 0 | 3052 | 42651 | #N/A | #N/A | #N/A | #N/A
0:00 | 0 | 0 | 0 | 0 | 0 | 0 | 3053 | 42652 | #N/A | #N/A | #N/A | #N/A
0:00 | 0 | 0 | 0 | 0 | 0 | 0 | 3054 | 42653 | #N/A | #N/A | #N/A | #N/A
0:00 | 0 | 0 | 0 | 0 | 0 | 0 | 3055 | 42654 | #N/A | #N/A | #N/A | #N/A
0:00 | 0 | 0 | 0 | 0 | 0 | 0 | 3056 | 42655 | #N/A | #N/A | #N/A | #N/A
0:00 | 0 | 0 | 0 | 0 | 0 | 0 | 3057 | 42656 | #N/A | #N/A | #N/A | #N/A
0:00 | 0 | 0 | 0 | 0 | 0 | 0 | 3058 | 42657 | #N/A | #N/A | #N/A | #N/A
0:00 | 0 | 0 | 0 | 0 | 0 | 0 | 3059 | 42658 | #N/A | #N/A | #N/A | #N/A
0:00 | 0 | 0 | 0 | 0 | 0 | 0 | 3060 | 42659 | #N/A | #N/A | #N/A | #N/A
0:00 | 0 | 0 | 0 | 0 | 0 | 0 | 3061 | 42660 | #N/A | #N/A | #N/A | #N/A
0:00 | 0 | 0 | 0 | 0 | 0 | 0 | 3062 | 42661 | #N/A | #N/A | #N/A | #N/A
0:00 | 0 | 0 | 0 | 0 | 0 | 0 | 3063 | 42662 | #N/A | #N/A | #N/A | #N/A
0:00 | 0 | 0 | 0 | 0 | 0 | 0 | 3064 | 42663 | #N/A | #N/A | #N/A | #N/A
0:00 | 0 | 0 | 0 | 0 | 0 | 0 | 3065 | 42664 | #N/A | #N/A | #N/A | #N/A
0:00 | 0 | 0 | 0 | 0 | 0 | 0 | 3066 | 42665 | #N/A | #N/A | #N/A | #N/A
0:00 | 0 | 0 | 0 | 0 | 0 | 0 | 3067 | 42666 | #N/A | #N/A | #N/A | #N/A
0:00 | 0 | 0 | 0 | 0 | 0 | 0 | 3068 | 42667 | #N/A | #N/A | #N/A | #N/A
0:00 | 0 | 0 | 0 | 0 | 0 | 0 | 3069 | 42668 | #N/A | #N/A | #N/A | #N/A
0:00 | 0 | 0 | 0 | 0 | 0 | 0 | 3070 | 42669 | #N/A | #N/A | #N/A | #N/A
0:00 | 0 | 0 | 0 | 0 | 0 | 0 | 3071 | 42670 | #N/A | #N/A | #N/A | #N/A
0:00 | 0 | 0 | 0 | 0 | 0 | 0 | 3072 | 42671 | #N/A | #N/A | #N/A | #N/A
0:00 | 0 | 0 | 0 | 0 | 0 | 0 | 3073 | 42672 | #N/A | #N/A | #N/A | #N/A
0:00 | 0 | 0 | 0 | 0 | 0 | 0 | 3074 | 42673 | #N/A | #N/A | #N/A | #N/A
0:00 | 0 | 0 | 0 | 0 | 0 | 0 | 3075 | 42674 | #N/A | #N/A | #N/A | #N/A
0:00 | 0 | 0 | 0 | 0 | 0 | 0 | 3076 | 42675 | #N/A | #N/A | #N/A | #N/A
0:00 | 0 | 0 | 0 | 0 | 0 | 0 | 3077 | 42676 | #N/A | #N/A | #N/A | #N/A
0:00 | 0 | 0 | 0 | 0 | 0 | 0 | 3078 | 42677 | #N/A | #N/A | #N/A | #N/A
0:00 | 0 | 0 | 0 | 0 | 0 | 0 | 3079 | 42678 | #N/A | #N/A | #N/A | #N/A
0:00 | 0 | 0 | 0 | 0 | 0 | 0 | 3080 | 42679 | #N/A | #N/A | #N/A | #N/A
0:00 | 0 | 0 | 0 | 0 | 0 | 0 | 3081 | 42680 | #N/A | #N/A | #N/A | #N/A
0:00 | 0 | 0 | 0 | 0 | 0 | 0 | 3082 | 42681 | #N/A | #N/A | #N/A | #N/A
0:00 | 0 | 0 | 0 | 0 | 0 | 0 | 3083 | 42682 | #N/A | #N/A | #N/A | #N/A
0:00 | 0 | 0 | 0 | 0 | 0 | 0 | 3084 | 42683 | #N/A | #N/A | #N/A | #N/A
0:00 | 0 | 0 | 0 | 0 | 0 | 0 | 3085 | 42684 | #N/A | #N/A | #N/A | #N/A
0:00 | 0 | 0 | 0 | 0 | 0 | 0 | 3086 | 42685 | #N/A | #N/A | #N/A | #N/A
0:00 | 0 | 0 | 0 | 0 | 0 | 0 | 3087 | 42686 | #N/A | #N/A | #N/A | #N/A
0:00 | 0 | 0 | 0 | 0 | 0 | 0 | 3088 | 42687 | #N/A | #N/A | #N/A | #N/A
0:00 | 0 | 0 | 0 | 0 | 0 | 0 | 3089 | 42688 | #N/A | #N/A | #N/A | #N/A
0:00 | 0 | 0 | 0 | 0 | 0 | 0 | 3090 | 42689 | #N/A | #N/A | #N/A | #N/A
0:00 | 0 | 0 | 0 | 0 | 0 | 0 | 3091 | 42690 | #N/A | #N/A | #N/A | #N/A
0:00 | 0 | 0 | 0 | 0 | 0 | 0 | 3092 | 42691 | #N/A | #N/A | #N/A | #N/A
0:00 | 0 | 0 | 0 | 0 | 0 | 0 | 3093 | 42692 | #N/A | #N/A | #N/A | #N/A
0:00 | 0 | 0 | 0 | 0 | 0 | 0 | 3094 | 42693 | #N/A | #N/A | #N/A | #N/A
0:00 | 0 | 0 | 0 | 0 | 0 | 0 | 3095 | 42694 | #N/A | #N/A | #N/A | #N/A
0:00 | 0 | 0 | 0 | 0 | 0 | 0 | 3096 | 42695 | #N/A | #N/A | #N/A | #N/A
0:00 | 0 | 0 | 0 | 0 | 0 | 0 | 3097 | 42696 | #N/A | #N/A | #N/A | #N/A
0:00 | 0 | 0 | 0 | 0 | 0 | 0 | 3098 | 42697 | #N/A | #N/A | #N/A | #N/A
0:00 | 0 | 0 | 0 | 0 | 0 | 0 | 3099 | 42698 | #N/A | #N/A | #N/A | #N/A
0:00 | 0 | 0 | 0 | 0 | 0 | 0 | 3100 | 42699 | #N/A | #N/A | #N/A | #N/A
0:00 | 0 | 0 | 0 | 0 | 0 | 0 | 3101 | 42700 | #N/A | #N/A | #N/A | #N/A
0:00 | 0 | 0 | 0 | 0 | 0 | 0 | 3102 | 42701 | #N/A | #N/A | #N/A | #N/A
0:00 | 0 | 0 | 0 | 0 | 0 | 0 | 3103 | 42702 | #N/A | #N/A | #N/A | #N/A
0:00 | 0 | 0 | 0 | 0 | 0 | 0 | 3104 | 42703 | #N/A | #N/A | #N/A | #N/A
0:00 | 0 | 0 | 0 | 0 | 0 | 0 | 3105 | 42704 | #N/A | #N/A | #N/A | #N/A
0:00 | 0 | 0 | 0 | 0 | 0 | 0 | 3106 | 42705 | #N/A | #N/A | #N/A | #N/A
0:00 | 0 | 0 | 0 | 0 | 0 | 0 | 3107 | 42706 | #N/A | #N/A | #N/A | #N/A
0:00 | 0 | 0 | 0 | 0 | 0 | 0 | 3108 | 42707 | #N/A | #N/A | #N/A | #N/A
0:00 | 0 | 0 | 0 | 0 | 0 | 0 | 3109 | 42708 | #N/A | #N/A | #N/A | #N/A
0:00 | 0 | 0 | 0 | 0 | 0 | 0 | 3110 | 42709 | #N/A | #N/A | #N/A | #N/A
0:00 | 0 | 0 | 0 | 0 | 0 | 0 | 3111 | 42710 | #N/A | #N/A | #N/A | #N/A
0:00 | 0 | 0 | 0 | 0 | 0 | 0 | 3112 | 42711 | #N/A | #N/A | #N/A | #N/A
0:00 | 0 | 0 | 0 | 0 | 0 | 0 | 3113 | 42712 | #N/A | #N/A | #N/A | #N/A
0:00 | 0 | 0 | 0 | 0 | 0 | 0 | 3114 | 42713 | #N/A | #N/A | #N/A | #N/A
0:00 | 0 | 0 | 0 | 0 | 0 | 0 | 3115 | 42714 | #N/A | #N/A | #N/A | #N/A
0:00 | 0 | 0 | 0 | 0 | 0 | 0 | 3116 | 42715 | #N/A | #N/A | #N/A | #N/A
0:00 | 0 | 0 | 0 | 0 | 0 | 0 | 3117 | 42716 | #N/A | #N/A | #N/A | #N/A
0:00 | 0 | 0 | 0 | 0 | 0 | 0 | 3118 | 42717 | #N/A | #N/A | #N/A | #N/A
0:00 | 0 | 0 | 0 | 0 | 0 | 0 | 3119 | 42718 | #N/A | #N/A | #N/A | #N/A
0:00 | 0 | 0 | 0 | 0 | 0 | 0 | 3120 | 42719 | #N/A | #N/A | #N/A | #N/A
0:00 | 0 | 0 | 0 | 0 | 0 | 0 | 3121 | 42720 | #N/A | #N/A | #N/A | #N/A
0:00 | 0 | 0 | 0 | 0 | 0 | 0 | 3122 | 42721 | #N/A | #N/A | #N/A | #N/A
0:00 | 0 | 0 | 0 | 0 | 0 | 0 | 3123 | 42722 | #N/A | #N/A | #N/A | #N/A
0:00 | 0 | 0 | 0 | 0 | 0 | 0 | 3124 | 42723 | #N/A | #N/A | #N/A | #N/A
0:00 | 0 | 0 | 0 | 0 | 0 | 0 | 3125 | 42724 | #N/A | #N/A | #N/A | #N/A
0:00 | 0 | 0 | 0 | 0 | 0 | 0 | 3126 | 42725 | #N/A | #N/A | #N/A | #N/A
0:00 | 0 | 0 | 0 | 0 | 0 | 0 | 3127 | 42726 | #N/A | #N/A | #N/A | #N/A
0:00 | 0 | 0 | 0 | 0 | 0 | 0 | 3128 | 42727 | #N/A | #N/A | #N/A | #N/A
0:00 | 0 | 0 | 0 | 0 | 0 | 0 | 3129 | 42728 | #N/A | #N/A | #N/A | #N/A
0:00 | 0 | 0 | 0 | 0 | 0 | 0 | 3130 | 42729 | #N/A | #N/A | #N/A | #N/A
0:00 | 0 | 0 | 0 | 0 | 0 | 0 | 3131 | 42730 | #N/A | #N/A | #N/A | #N/A
0:00 | 0 | 0 | 0 | 0 | 0 | 0 | 3132 | 42731 | #N/A | #N/A | #N/A | #N/A
0:00 | 0 | 0 | 0 | 0 | 0 | 0 | 3133 | 42732 | #N/A | #N/A | #N/A | #N/A
0:00 | 0 | 0 | 0 | 0 | 0 | 0 | 3134 | 42733 | #N/A | #N/A | #N/A | #N/A
0:00 | 0 | 0 | 0 | 0 | 0 | 0 | 3135 | 42734 | #N/A | #N/A | #N/A | #N/A
0:00 | 0 | 0 | 0 | 0 | 0 | 0 | 3136 | 42735 | #N/A | #N/A | #N/A | #N/A
0:00 | 0 | 0 | 0 | 0 | 0 | 0 | 3137 | 42736 | #N/A | #N/A | #N/A | #N/A
0:00 | 0 | 0 | 0 | 0 | 0 | 0 | 3138 | 42737 | #N/A | #N/A | #N/A | #N/A
0:00 | 0 | 0 | 0 | 0 | 0 | 0 | 3139 | 42738 | #N/A | #N/A | #N/A | #N/A
0:00 | 0 | 0 | 0 | 0 | 0 | 0 | 3140 | 42739 | #N/A | #N/A | #N/A | #N/A
0:00 | 0 | 0 | 0 | 0 | 0 | 0 | 3141 | 42740 | #N/A | #N/A | #N/A | #N/A
0:00 | 0 | 0 | 0 | 0 | 0 | 0 | 3142 | 42741 | #N/A | #N/A | #N/A | #N/A
0:00 | 0 | 0 | 0 | 0 | 0 | 0 | 3143 | 42742 | #N/A | #N/A | #N/A | #N/A
0:00 | 0 | 0 | 0 | 0 | 0 | 0 | 3144 | 42743 | #N/A | #N/A | #N/A | #N/A
0:00 | 0 | 0 | 0 | 0 | 0 | 0 | 3145 | 42744 | #N/A | #N/A | #N/A | #N/A
0:00 | 0 | 0 | 0 | 0 | 0 | 0 | 3146 | 42745 | #N/A | #N/A | #N/A | #N/A
0:00 | 0 | 0 | 0 | 0 | 0 | 0 | 3147 | 42746 | #N/A | #N/A | #N/A | #N/A
0:00 | 0 | 0 | 0 | 0 | 0 | 0 | 3148 | 42747 | #N/A | #N/A | #N/A | #N/A
0:00 | 0 | 0 | 0 | 0 | 0 | 0 | 3149 | 42748 | #N/A | #N/A | #N/A | #N/A
0:00 | 0 | 0 | 0 | 0 | 0 | 0 | 3150 | 42749 | #N/A | #N/A | #N/A | #N/A
0:00 | 0 | 0 | 0 | 0 | 0 | 0 | 3151 | 42750 | #N/A | #N/A | #N/A | #N/A
0:00 | 0 | 0 | 0 | 0 | 0 | 0 | 3152 | 42751 | #N/A | #N/A | #N/A | #N/A
0:00 | 0 | 0 | 0 | 0 | 0 | 0 | 3153 | 42752 | #N/A | #N/A | #N/A | #N/A
0:00 | 0 | 0 | 0 | 0 | 0 | 0 | 3154 | 42753 | #N/A | #N/A | #N/A | #N/A
0:00 | 0 | 0 | 0 | 0 | 0 | 0 | 3155 | 42754 | #N/A | #N/A | #N/A | #N/A
0:00 | 0 | 0 | 0 | 0 | 0 | 0 | 3156 | 42755 | #N/A | #N/A | #N/A | #N/A
0:00 | 0 | 0 | 0 | 0 | 0 | 0 | 3157 | 42756 | #N/A | #N/A | #N/A | #N/A
0:00 | 0 | 0 | 0 | 0 | 0 | 0 | 3158 | 42757 | #N/A | #N/A | #N/A | #N/A
0:00 | 0 | 0 | 0 | 0 | 0 | 0 | 3159 | 42758 | #N/A | #N/A | #N/A | #N/A
0:00 | 0 | 0 | 0 | 0 | 0 | 0 | 3160 | 42759 | #N/A | #N/A | #N/A | #N/A
0:00 | 0 | 0 | 0 | 0 | 0 | 0 | 3161 | 42760 | #N/A | #N/A | #N/A | #N/A
0:00 | 0 | 0 | 0 | 0 | 0 | 0 | 3162 | 42761 | #N/A | #N/A | #N/A | #N/A
0:00 | 0 | 0 | 0 | 0 | 0 | 0 | 3163 | 42762 | #N/A | #N/A | #N/A | #N/A
0:00 | 0 | 0 | 0 | 0 | 0 | 0 | 3164 | 42763 | #N/A | #N/A | #N/A | #N/A
0:00 | 0 | 0 | 0 | 0 | 0 | 0 | 3165 | 42764 | #N/A | #N/A | #N/A | #N/A
0:00 | 0 | 0 | 0 | 0 | 0 | 0 | 3166 | 42765 | #N/A | #N/A | #N/A | #N/A
0:00 | 0 | 0 | 0 | 0 | 0 | 0 | 3167 | 42766 | #N/A | #N/A | #N/A | #N/A
0:00 | 0 | 0 | 0 | 0 | 0 | 0 | 3168 | 42767 | #N/A | #N/A | #N/A | #N/A
0:00 | 0 | 0 | 0 | 0 | 0 | 0 | 3169 | 42768 | #N/A | #N/A | #N/A | #N/A
0:00 | 0 | 0 | 0 | 0 | 0 | 0 | 3170 | 42769 | #N/A | #N/A | #N/A | #N/A
0:00 | 0 | 0 | 0 | 0 | 0 | 0 | 3171 | 42770 | #N/A | #N/A | #N/A | #N/A
0:00 | 0 | 0 | 0 | 0 | 0 | 0 | 3172 | 42771 | #N/A | #N/A | #N/A | #N/A
0:00 | 0 | 0 | 0 | 0 | 0 | 0 | 3173 | 42772 | #N/A | #N/A | #N/A | #N/A
0:00 | 0 | 0 | 0 | 0 | 0 | 0 | 3174 | 42773 | #N/A | #N/A | #N/A | #N/A
0:00 | 0 | 0 | 0 | 0 | 0 | 0 | 3175 | 42774 | #N/A | #N/A | #N/A | #N/A
0:00 | 0 | 0 | 0 | 0 | 0 | 0 | 3176 | 42775 | #N/A | #N/A | #N/A | #N/A
0:00 | 0 | 0 | 0 | 0 | 0 | 0 | 3177 | 42776 | #N/A | #N/A | #N/A | #N/A
0:00 | 0 | 0 | 0 | 0 | 0 | 0 | 3178 | 42777 | #N/A | #N/A | #N/A | #N/A
0:00 | 0 | 0 | 0 | 0 | 0 | 0 | 3179 | 42778 | #N/A | #N/A | #N/A | #N/A
0:00 | 0 | 0 | 0 | 0 | 0 | 0 | 3180 | 42779 | #N/A | #N/A | #N/A | #N/A
0:00 | 0 | 0 | 0 | 0 | 0 | 0 | 3181 | 42780 | #N/A | #N/A | #N/A | #N/A
0:00 | 0 | 0 | 0 | 0 | 0 | 0 | 3182 | 42781 | #N/A | #N/A | #N/A | #N/A
0:00 | 0 | 0 | 0 | 0 | 0 | 0 | 3183 | 42782 | #N/A | #N/A | #N/A | #N/A
0:00 | 0 | 0 | 0 | 0 | 0 | 0 | 3184 | 42783 | #N/A | #N/A | #N/A | #N/A
0:00 | 0 | 0 | 0 | 0 | 0 | 0 | 3185 | 42784 | #N/A | #N/A | #N/A | #N/A
0:00 | 0 | 0 | 0 | 0 | 0 | 0 | 3186 | 42785 | #N/A | #N/A | #N/A | #N/A
0:00 | 0 | 0 | 0 | 0 | 0 | 0 | 3187 | 42786 | #N/A | #N/A | #N/A | #N/A
0:00 | 0 | 0 | 0 | 0 | 0 | 0 | 3188 | 42787 | #N/A | #N/A | #N/A | #N/A
0:00 | 0 | 0 | 0 | 0 | 0 | 0 | 3189 | 42788 | #N/A | #N/A | #N/A | #N/A
0:00 | 0 | 0 | 0 | 0 | 0 | 0 | 3190 | 42789 | #N/A | #N/A | #N/A | #N/A
0:00 | 0 | 0 | 0 | 0 | 0 | 0 | 3191 | 42790 | #N/A | #N/A | #N/A | #N/A
0:00 | 0 | 0 | 0 | 0 | 0 | 0 | 3192 | 42791 | #N/A | #N/A | #N/A | #N/A
0:00 | 0 | 0 | 0 | 0 | 0 | 0 | 3193 | 42792 | #N/A | #N/A | #N/A | #N/A
0:00 | 0 | 0 | 0 | 0 | 0 | 0 | 3194 | 42793 | #N/A | #N/A | #N/A | #N/A
0:00 | 0 | 0 | 0 | 0 | 0 | 0 | 3195 | 42794 | #N/A | #N/A | #N/A | #N/A
0:00 | 0 | 0 | 0 | 0 | 0 | 0 | 3196 | 42795 | #N/A | #N/A | #N/A | #N/A
0:00 | 0 | 0 | 0 | 0 | 0 | 0 | 3197 | 42796 | #N/A | #N/A | #N/A | #N/A
0:00 | 0 | 0 | 0 | 0 | 0 | 0 | 3198 | 42797 | #N/A | #N/A | #N/A | #N/A
0:00 | 0 | 0 | 0 | 0 | 0 | 0 | 3199 | 42798 | #N/A | #N/A | #N/A | #N/A
0:00 | 0 | 0 | 0 | 0 | 0 | 0 | 3200 | 42799 | #N/A | #N/A | #N/A | #N/A
0:00 | 0 | 0 | 0 | 0 | 0 | 0 | 3201 | 42800 | #N/A | #N/A | #N/A | #N/A
0:00 | 0 | 0 | 0 | 0 | 0 | 0 | 3202 | 42801 | #N/A | #N/A | #N/A | #N/A
0:00 | 0 | 0 | 0 | 0 | 0 | 0 | 3203 | 42802 | #N/A | #N/A | #N/A | #N/A
0:00 | 0 | 0 | 0 | 0 | 0 | 0 | 3204 | 42803 | #N/A | #N/A | #N/A | #N/A
0:00 | 0 | 0 | 0 | 0 | 0 | 0 | 3205 | 42804 | #N/A | #N/A | #N/A | #N/A
0:00 | 0 | 0 | 0 | 0 | 0 | 0 | 3206 | 42805 | #N/A | #N/A | #N/A | #N/A
0:00 | 0 | 0 | 0 | 0 | 0 | 0 | 3207 | 42806 | #N/A | #N/A | #N/A | #N/A
0:00 | 0 | 0 | 0 | 0 | 0 | 0 | 3208 | 42807 | #N/A | #N/A | #N/A | #N/A
0:00 | 0 | 0 | 0 | 0 | 0 | 0 | 3209 | 42808 | #N/A | #N/A | #N/A | #N/A
0:00 | 0 | 0 | 0 | 0 | 0 | 0 | 3210 | 42809 | #N/A | #N/A | #N/A | #N/A
0:00 | 0 | 0 | 0 | 0 | 0 | 0 | 3211 | 42810 | #N/A | #N/A | #N/A | #N/A
0:00 | 0 | 0 | 0 | 0 | 0 | 0 | 3212 | 42811 | #N/A | #N/A | #N/A | #N/A
0:00 | 0 | 0 | 0 | 0 | 0 | 0 | 3213 | 42812 | #N/A | #N/A | #N/A | #N/A
0:00 | 0 | 0 | 0 | 0 | 0 | 0 | 3214 | 42813 | #N/A | #N/A | #N/A | #N/A
0:00 | 0 | 0 | 0 | 0 | 0 | 0 | 3215 | 42814 | #N/A | #N/A | #N/A | #N/A
0:00 | 0 | 0 | 0 | 0 | 0 | 0 | 3216 | 42815 | #N/A | #N/A | #N/A | #N/A
0:00 | 0 | 0 | 0 | 0 | 0 | 0 | 3217 | 42816 | #N/A | #N/A | #N/A | #N/A
0:00 | 0 | 0 | 0 | 0 | 0 | 0 | 3218 | 42817 | #N/A | #N/A | #N/A | #N/A
0:00 | 0 | 0 | 0 | 0 | 0 | 0 | 3219 | 42818 | #N/A | #N/A | #N/A | #N/A
0:00 | 0 | 0 | 0 | 0 | 0 | 0 | 3220 | 42819 | #N/A | #N/A | #N/A | #N/A
0:00 | 0 | 0 | 0 | 0 | 0 | 0 | 3221 | 42820 | #N/A | #N/A | #N/A | #N/A
0:00 | 0 | 0 | 0 | 0 | 0 | 0 | 3222 | 42821 | #N/A | #N/A | #N/A | #N/A
0:00 | 0 | 0 | 0 | 0 | 0 | 0 | 3223 | 42822 | #N/A | #N/A | #N/A | #N/A
0:00 | 0 | 0 | 0 | 0 | 0 | 0 | 3224 | 42823 | #N/A | #N/A | #N/A | #N/A
0:00 | 0 | 0 | 0 | 0 | 0 | 0 | 3225 | 42824 | #N/A | #N/A | #N/A | #N/A
0:00 | 0 | 0 | 0 | 0 | 0 | 0 | 3226 | 42825 | #N/A | #N/A | #N/A | #N/A
0:00 | 0 | 0 | 0 | 0 | 0 | 0 | 3227 | 42826 | #N/A | #N/A | #N/A | #N/A
0:00 | 0 | 0 | 0 | 0 | 0 | 0 | 3228 | 42827 | #N/A | #N/A | #N/A | #N/A
0:00 | 0 | 0 | 0 | 0 | 0 | 0 | 3229 | 42828 | #N/A | #N/A | #N/A | #N/A
0:00 | 0 | 0 | 0 | 0 | 0 | 0 | 3230 | 42829 | #N/A | #N/A | #N/A | #N/A
0:00 | 0 | 0 | 0 | 0 | 0 | 0 | 3231 | 42830 | #N/A | #N/A | #N/A | #N/A
0:00 | 0 | 0 | 0 | 0 | 0 | 0 | 3232 | 42831 | #N/A | #N/A | #N/A | #N/A
0:00 | 0 | 0 | 0 | 0 | 0 | 0 | 3233 | 42832 | #N/A | #N/A | #N/A | #N/A
0:00 | 0 | 0 | 0 | 0 | 0 | 0 | 3234 | 42833 | #N/A | #N/A | #N/A | #N/A
0:00 | 0 | 0 | 0 | 0 | 0 | 0 | 3235 | 42834 | #N/A | #N/A | #N/A | #N/A
0:00 | 0 | 0 | 0 | 0 | 0 | 0 | 3236 | 42835 | #N/A | #N/A | #N/A | #N/A
0:00 | 0 | 0 | 0 | 0 | 0 | 0 | 3237 | 42836 | #N/A | #N/A | #N/A | #N/A
0:00 | 0 | 0 | 0 | 0 | 0 | 0 | 3238 | 42837 | #N/A | #N/A | #N/A | #N/A
0:00 | 0 | 0 | 0 | 0 | 0 | 0 | 3239 | 42838 | #N/A | #N/A | #N/A | #N/A
0:00 | 0 | 0 | 0 | 0 | 0 | 0 | 3240 | 42839 | #N/A | #N/A | #N/A | #N/A
0:00 | 0 | 0 | 0 | 0 | 0 | 0 | 3241 | 42840 | #N/A | #N/A | #N/A | #N/A
0:00 | 0 | 0 | 0 | 0 | 0 | 0 | 3242 | 42841 | #N/A | #N/A | #N/A | #N/A
0:00 | 0 | 0 | 0 | 0 | 0 | 0 | 3243 | 42842 | #N/A | #N/A | #N/A | #N/A
0:00 | 0 | 0 | 0 | 0 | 0 | 0 | 3244 | 42843 | #N/A | #N/A | #N/A | #N/A
0:00 | 0 | 0 | 0 | 0 | 0 | 0 | 3245 | 42844 | #N/A | #N/A | #N/A | #N/A
0:00 | 0 | 0 | 0 | 0 | 0 | 0 | 3246 | 42845 | #N/A | #N/A | #N/A | #N/A
0:00 | 0 | 0 | 0 | 0 | 0 | 0 | 3247 | 42846 | #N/A | #N/A | #N/A | #N/A
0:00 | 0 | 0 | 0 | 0 | 0 | 0 | 3248 | 42847 | #N/A | #N/A | #N/A | #N/A
0:00 | 0 | 0 | 0 | 0 | 0 | 0 | 3249 | 42848 | #N/A | #N/A | #N/A | #N/A
0:00 | 0 | 0 | 0 | 0 | 0 | 0 | 3250 | 42849 | #N/A | #N/A | #N/A | #N/A
0:00 | 0 | 0 | 0 | 0 | 0 | 0 | 3251 | 42850 | #N/A | #N/A | #N/A | #N/A
0:00 | 0 | 0 | 0 | 0 | 0 | 0 | 3252 | 42851 | #N/A | #N/A | #N/A | #N/A
0:00 | 0 | 0 | 0 | 0 | 0 | 0 | 3253 | 42852 | #N/A | #N/A | #N/A | #N/A
0:00 | 0 | 0 | 0 | 0 | 0 | 0 | 3254 | 42853 | #N/A | #N/A | #N/A | #N/A
0:00 | 0 | 0 | 0 | 0 | 0 | 0 | 3255 | 42854 | #N/A | #N/A | #N/A | #N/A
0:00 | 0 | 0 | 0 | 0 | 0 | 0 | 3256 | 42855 | #N/A | #N/A | #N/A | #N/A
0:00 | 0 | 0 | 0 | 0 | 0 | 0 | 3257 | 42856 | #N/A | #N/A | #N/A | #N/A
0:00 | 0 | 0 | 0 | 0 | 0 | 0 | 3258 | 42857 | #N/A | #N/A | #N/A | #N/A
0:00 | 0 | 0 | 0 | 0 | 0 | 0 | 3259 | 42858 | #N/A | #N/A | #N/A | #N/A
0:00 | 0 | 0 | 0 | 0 | 0 | 0 | 3260 | 42859 | #N/A | #N/A | #N/A | #N/A
0:00 | 0 | 0 | 0 | 0 | 0 | 0 | 3261 | 42860 | #N/A | #N/A | #N/A | #N/A
0:00 | 0 | 0 | 0 | 0 | 0 | 0 | 3262 | 42861 | #N/A | #N/A | #N/A | #N/A
0:00 | 0 | 0 | 0 | 0 | 0 | 0 | 3263 | 42862 | #N/A | #N/A | #N/A | #N/A
0:00 | 0 | 0 | 0 | 0 | 0 | 0 | 3264 | 42863 | #N/A | #N/A | #N/A | #N/A
0:00 | 0 | 0 | 0 | 0 | 0 | 0 | 3265 | 42864 | #N/A | #N/A | #N/A | #N/A
0:00 | 0 | 0 | 0 | 0 | 0 | 0 | 3266 | 42865 | #N/A | #N/A | #N/A | #N/A
0:00 | 0 | 0 | 0 | 0 | 0 | 0 | 3267 | 42866 | #N/A | #N/A | #N/A | #N/A
0:00 | 0 | 0 | 0 | 0 | 0 | 0 | 3268 | 42867 | #N/A | #N/A | #N/A | #N/A
0:00 | 0 | 0 | 0 | 0 | 0 | 0 | 3269 | 42868 | #N/A | #N/A | #N/A | #N/A
0:00 | 0 | 0 | 0 | 0 | 0 | 0 | 3270 | 42869 | #N/A | #N/A | #N/A | #N/A
0:00 | 0 | 0 | 0 | 0 | 0 | 0 | 3271 | 42870 | #N/A | #N/A | #N/A | #N/A
0:00 | 0 | 0 | 0 | 0 | 0 | 0 | 3272 | 42871 | #N/A | #N/A | #N/A | #N/A
0:00 | 0 | 0 | 0 | 0 | 0 | 0 | 3273 | 42872 | #N/A | #N/A | #N/A | #N/A
0:00 | 0 | 0 | 0 | 0 | 0 | 0 | 3274 | 42873 | #N/A | #N/A | #N/A | #N/A
0:00 | 0 | 0 | 0 | 0 | 0 | 0 | 3275 | 42874 | #N/A | #N/A | #N/A | #N/A
0:00 | 0 | 0 | 0 | 0 | 0 | 0 | 3276 | 42875 | #N/A | #N/A | #N/A | #N/A
0:00 | 0 | 0 | 0 | 0 | 0 | 0 | 3277 | 42876 | #N/A | #N/A | #N/A | #N/A
0:00 | 0 | 0 | 0 | 0 | 0 | 0 | 3278 | 42877 | #N/A | #N/A | #N/A | #N/A
0:00 | 0 | 0 | 0 | 0 | 0 | 0 | 3279 | 42878 | #N/A | #N/A | #N/A | #N/A
0:00 | 0 | 0 | 0 | 0 | 0 | 0 | 3280 | 42879 | #N/A | #N/A | #N/A | #N/A
0:00 | 0 | 0 | 0 | 0 | 0 | 0 | 3281 | 42880 | #N/A | #N/A | #N/A | #N/A
0:00 | 0 | 0 | 0 | 0 | 0 | 0 | 3282 | 42881 | #N/A | #N/A | #N/A | #N/A
0:00 | 0 | 0 | 0 | 0 | 0 | 0 | 3283 | 42882 | #N/A | #N/A | #N/A | #N/A
0:00 | 0 | 0 | 0 | 0 | 0 | 0 | 3284 | 42883 | #N/A | #N/A | #N/A | #N/A
0:00 | 0 | 0 | 0 | 0 | 0 | 0 | 3285 | 42884 | #N/A | #N/A | #N/A | #N/A
0:00 | 0 | 0 | 0 | 0 | 0 | 0 | 3286 | 42885 | #N/A | #N/A | #N/A | #N/A
0:00 | 0 | 0 | 0 | 0 | 0 | 0 | 3287 | 42886 | #N/A | #N/A | #N/A | #N/A
0:00 | 0 | 0 | 0 | 0 | 0 | 0 | 3288 | 42887 | #N/A | #N/A | #N/A | #N/A
0:00 | 0 | 0 | 0 | 0 | 0 | 0 | 3289 | 42888 | #N/A | #N/A | #N/A | #N/A
0:00 | 0 | 0 | 0 | 0 | 0 | 0 | 3290 | 42889 | #N/A | #N/A | #N/A | #N/A
0:00 | 0 | 0 | 0 | 0 | 0 | 0 | 3291 | 42890 | #N/A | #N/A | #N/A | #N/A
0:00 | 0 | 0 | 0 | 0 | 0 | 0 | 3292 | 42891 | #N/A | #N/A | #N/A | #N/A
0:00 | 0 | 0 | 0 | 0 | 0 | 0 | 3293 | 42892 | #N/A | #N/A | #N/A | #N/A
0:00 | 0 | 0 | 0 | 0 | 0 | 0 | 3294 | 42893 | #N/A | #N/A | #N/A | #N/A
0:00 | 0 | 0 | 0 | 0 | 0 | 0 | 3295 | 42894 | #N/A | #N/A | #N/A | #N/A
0:00 | 0 | 0 | 0 | 0 | 0 | 0 | 3296 | 42895 | #N/A | #N/A | #N/A | #N/A
0:00 | 0 | 0 | 0 | 0 | 0 | 0 | 3297 | 42896 | #N/A | #N/A | #N/A | #N/A
0:00 | 0 | 0 | 0 | 0 | 0 | 0 | 3298 | 42897 | #N/A | #N/A | #N/A | #N/A
0:00 | 0 | 0 | 0 | 0 | 0 | 0 | 3299 | 42898 | #N/A | #N/A | #N/A | #N/A
0:00 | 0 | 0 | 0 | 0 | 0 | 0 | 3300 | 42899 | #N/A | #N/A | #N/A | #N/A
0:00 | 0 | 0 | 0 | 0 | 0 | 0 | 3301 | 42900 | #N/A | #N/A | #N/A | #N/A
0:00 | 0 | 0 | 0 | 0 | 0 | 0 | 3302 | 42901 | #N/A | #N/A | #N/A | #N/A
0:00 | 0 | 0 | 0 | 0 | 0 | 0 | 3303 | 42902 | #N/A | #N/A | #N/A | #N/A
0:00 | 0 | 0 | 0 | 0 | 0 | 0 | 3304 | 42903 | #N/A | #N/A | #N/A | #N/A
0:00 | 0 | 0 | 0 | 0 | 0 | 0 | 3305 | 42904 | #N/A | #N/A | #N/A | #N/A
0:00 | 0 | 0 | 0 | 0 | 0 | 0 | 3306 | 42905 | #N/A | #N/A | #N/A | #N/A
0:00 | 0 | 0 | 0 | 0 | 0 | 0 | 3307 | 42906 | #N/A | #N/A | #N/A | #N/A
0:00 | 0 | 0 | 0 | 0 | 0 | 0 | 3308 | 42907 | #N/A | #N/A | #N/A | #N/A
0:00 | 0 | 0 | 0 | 0 | 0 | 0 | 3309 | 42908 | #N/A | #N/A | #N/A | #N/A
0:00 | 0 | 0 | 0 | 0 | 0 | 0 | 3310 | 42909 | #N/A | #N/A | #N/A | #N/A
0:00 | 0 | 0 | 0 | 0 | 0 | 0 | 3311 | 42910 | #N/A | #N/A | #N/A | #N/A
0:00 | 0 | 0 | 0 | 0 | 0 | 0 | 3312 | 42911 | #N/A | #N/A | #N/A | #N/A
0:00 | 0 | 0 | 0 | 0 | 0 | 0 | 3313 | 42912 | #N/A | #N/A | #N/A | #N/A
0:00 | 0 | 0 | 0 | 0 | 0 | 0 | 3314 | 42913 | #N/A | #N/A | #N/A | #N/A
0:00 | 0 | 0 | 0 | 0 | 0 | 0 | 3315 | 42914 | #N/A | #N/A | #N/A | #N/A
0:00 | 0 | 0 | 0 | 0 | 0 | 0 | 3316 | 42915 | #N/A | #N/A | #N/A | #N/A
0:00 | 0 | 0 | 0 | 0 | 0 | 0 | 3317 | 42916 | #N/A | #N/A | #N/A | #N/A
0:00 | 0 | 0 | 0 | 0 | 0 | 0 | 3318 | 42917 | #N/A | #N/A | #N/A | #N/A
0:00 | 0 | 0 | 0 | 0 | 0 | 0 | 3319 | 42918 | #N/A | #N/A | #N/A | #N/A
0:00 | 0 | 0 | 0 | 0 | 0 | 0 | 3320 | 42919 | #N/A | #N/A | #N/A | #N/A
0:00 | 0 | 0 | 0 | 0 | 0 | 0 | 3321 | 42920 | #N/A | #N/A | #N/A | #N/A
0:00 | 0 | 0 | 0 | 0 | 0 | 0 | 3322 | 42921 | #N/A | #N/A | #N/A | #N/A
0:00 | 0 | 0 | 0 | 0 | 0 | 0 | 3323 | 42922 | #N/A | #N/A | #N/A | #N/A
0:00 | 0 | 0 | 0 | 0 | 0 | 0 | 3324 | 42923 | #N/A | #N/A | #N/A | #N/A
0:00 | 0 | 0 | 0 | 0 | 0 | 0 | 3325 | 42924 | #N/A | #N/A | #N/A | #N/A
0:00 | 0 | 0 | 0 | 0 | 0 | 0 | 3326 | 42925 | #N/A | #N/A | #N/A | #N/A
0:00 | 0 | 0 | 0 | 0 | 0 | 0 | 3327 | 42926 | #N/A | #N/A | #N/A | #N/A
0:00 | 0 | 0 | 0 | 0 | 0 | 0 | 3328 | 42927 | #N/A | #N/A | #N/A | #N/A
0:00 | 0 | 0 | 0 | 0 | 0 | 0 | 3329 | 42928 | #N/A | #N/A | #N/A | #N/A
0:00 | 0 | 0 | 0 | 0 | 0 | 0 | 3330 | 42929 | #N/A | #N/A | #N/A | #N/A
0:00 | 0 | 0 | 0 | 0 | 0 | 0 | 3331 | 42930 | #N/A | #N/A | #N/A | #N/A
0:00 | 0 | 0 | 0 | 0 | 0 | 0 | 3332 | 42931 | #N/A | #N/A | #N/A | #N/A
0:00 | 0 | 0 | 0 | 0 | 0 | 0 | 3333 | 42932 | #N/A | #N/A | #N/A | #N/A
0:00 | 0 | 0 | 0 | 0 | 0 | 0 | 3334 | 42933 | #N/A | #N/A | #N/A | #N/A
0:00 | 0 | 0 | 0 | 0 | 0 | 0 | 3335 | 42934 | #N/A | #N/A | #N/A | #N/A
0:00 | 0 | 0 | 0 | 0 | 0 | 0 | 3336 | 42935 | #N/A | #N/A | #N/A | #N/A
0:00 | 0 | 0 | 0 | 0 | 0 | 0 | 3337 | 42936 | #N/A | #N/A | #N/A | #N/A
0:00 | 0 | 0 | 0 | 0 | 0 | 0 | 3338 | 42937 | #N/A | #N/A | #N/A | #N/A
0:00 | 0 | 0 | 0 | 0 | 0 | 0 | 3339 | 42938 | #N/A | #N/A | #N/A | #N/A
0:00 | 0 | 0 | 0 | 0 | 0 | 0 | 3340 | 42939 | #N/A | #N/A | #N/A | #N/A
0:00 | 0 | 0 | 0 | 0 | 0 | 0 | 3341 | 42940 | #N/A | #N/A | #N/A | #N/A
0:00 | 0 | 0 | 0 | 0 | 0 | 0 | 3342 | 42941 | #N/A | #N/A | #N/A | #N/A
0:00 | 0 | 0 | 0 | 0 | 0 | 0 | 3343 | 42942 | #N/A | #N/A | #N/A | #N/A
0:00 | 0 | 0 | 0 | 0 | 0 | 0 | 3344 | 42943 | #N/A | #N/A | #N/A | #N/A
0:00 | 0 | 0 | 0 | 0 | 0 | 0 | 3345 | 42944 | #N/A | #N/A | #N/A | #N/A
0:00 | 0 | 0 | 0 | 0 | 0 | 0 | 3346 | 42945 | #N/A | #N/A | #N/A | #N/A
0:00 | 0 | 0 | 0 | 0 | 0 | 0 | 3347 | 42946 | #N/A | #N/A | #N/A | #N/A
0:00 | 0 | 0 | 0 | 0 | 0 | 0 | 3348 | 42947 | #N/A | #N/A | #N/A | #N/A
0:00 | 0 | 0 | 0 | 0 | 0 | 0 | 3349 | 42948 | #N/A | #N/A | #N/A | #N/A
0:00 | 0 | 0 | 0 | 0 | 0 | 0 | 3350 | 42949 | #N/A | #N/A | #N/A | #N/A
0:00 | 0 | 0 | 0 | 0 | 0 | 0 | 3351 | 42950 | #N/A | #N/A | #N/A | #N/A
0:00 | 0 | 0 | 0 | 0 | 0 | 0 | 3352 | 42951 | #N/A | #N/A | #N/A | #N/A
0:00 | 0 | 0 | 0 | 0 | 0 | 0 | 3353 | 42952 | #N/A | #N/A | #N/A | #N/A
0:00 | 0 | 0 | 0 | 0 | 0 | 0 | 3354 | 42953 | #N/A | #N/A | #N/A | #N/A
0:00 | 0 | 0 | 0 | 0 | 0 | 0 | 3355 | 42954 | #N/A | #N/A | #N/A | #N/A
0:00 | 0 | 0 | 0 | 0 | 0 | 0 | 3356 | 42955 | #N/A | #N/A | #N/A | #N/A
0:00 | 0 | 0 | 0 | 0 | 0 | 0 | 3357 | 42956 | #N/A | #N/A | #N/A | #N/A
0:00 | 0 | 0 | 0 | 0 | 0 | 0 | 3358 | 42957 | #N/A | #N/A | #N/A | #N/A
0:00 | 0 | 0 | 0 | 0 | 0 | 0 | 3359 | 42958 | #N/A | #N/A | #N/A | #N/A
0:00 | 0 | 0 | 0 | 0 | 0 | 0 | 3360 | 42959 | #N/A | #N/A | #N/A | #N/A
0:00 | 0 | 0 | 0 | 0 | 0 | 0 | 3361 | 42960 | #N/A | #N/A | #N/A | #N/A
0:00 | 0 | 0 | 0 | 0 | 0 | 0 | 3362 | 42961 | #N/A | #N/A | #N/A | #N/A
0:00 | 0 | 0 | 0 | 0 | 0 | 0 | 3363 | 42962 | #N/A | #N/A | #N/A | #N/A
0:00 | 0 | 0 | 0 | 0 | 0 | 0 | 3364 | 42963 | #N/A | #N/A | #N/A | #N/A
0:00 | 0 | 0 | 0 | 0 | 0 | 0 | 3365 | 42964 | #N/A | #N/A | #N/A | #N/A
0:00 | 0 | 0 | 0 | 0 | 0 | 0 | 3366 | 42965 | #N/A | #N/A | #N/A | #N/A
0:00 | 0 | 0 | 0 | 0 | 0 | 0 | 3367 | 42966 | #N/A | #N/A | #N/A | #N/A
0:00 | 0 | 0 | 0 | 0 | 0 | 0 | 3368 | 42967 | #N/A | #N/A | #N/A | #N/A
0:00 | 0 | 0 | 0 | 0 | 0 | 0 | 3369 | 42968 | #N/A | #N/A | #N/A | #N/A
0:00 | 0 | 0 | 0 | 0 | 0 | 0 | 3370 | 42969 | #N/A | #N/A | #N/A | #N/A
0:00 | 0 | 0 | 0 | 0 | 0 | 0 | 3371 | 42970 | #N/A | #N/A | #N/A | #N/A
0:00 | 0 | 0 | 0 | 0 | 0 | 0 | 3372 | 42971 | #N/A | #N/A | #N/A | #N/A
0:00 | 0 | 0 | 0 | 0 | 0 | 0 | 3373 | 42972 | #N/A | #N/A | #N/A | #N/A
0:00 | 0 | 0 | 0 | 0 | 0 | 0 | 3374 | 42973 | #N/A | #N/A | #N/A | #N/A
0:00 | 0 | 0 | 0 | 0 | 0 | 0 | 3375 | 42974 | #N/A | #N/A | #N/A | #N/A
0:00 | 0 | 0 | 0 | 0 | 0 | 0 | 3376 | 42975 | #N/A | #N/A | #N/A | #N/A
0:00 | 0 | 0 | 0 | 0 | 0 | 0 | 3377 | 42976 | #N/A | #N/A | #N/A | #N/A
0:00 | 0 | 0 | 0 | 0 | 0 | 0 | 3378 | 42977 | #N/A | #N/A | #N/A | #N/A
0:00 | 0 | 0 | 0 | 0 | 0 | 0 | 3379 | 42978 | #N/A | #N/A | #N/A | #N/A
0:00 | 0 | 0 | 0 | 0 | 0 | 0 | 3380 | 42979 | #N/A | #N/A | #N/A | #N/A
0:00 | 0 | 0 | 0 | 0 | 0 | 0 | 3381 | 42980 | #N/A | #N/A | #N/A | #N/A
0:00 | 0 | 0 | 0 | 0 | 0 | 0 | 3382 | 42981 | #N/A | #N/A | #N/A | #N/A
0:00 | 0 | 0 | 0 | 0 | 0 | 0 | 3383 | 42982 | #N/A | #N/A | #N/A | #N/A
0:00 | 0 | 0 | 0 | 0 | 0 | 0 | 3384 | 42983 | #N/A | #N/A | #N/A | #N/A
0:00 | 0 | 0 | 0 | 0 | 0 | 0 | 3385 | 42984 | #N/A | #N/A | #N/A | #N/A
0:00 | 0 | 0 | 0 | 0 | 0 | 0 | 3386 | 42985 | #N/A | #N/A | #N/A | #N/A
0:00 | 0 | 0 | 0 | 0 | 0 | 0 | 3387 | 42986 | #N/A | #N/A | #N/A | #N/A
0:00 | 0 | 0 | 0 | 0 | 0 | 0 | 3388 | 42987 | #N/A | #N/A | #N/A | #N/A
0:00 | 0 | 0 | 0 | 0 | 0 | 0 | 3389 | 42988 | #N/A | #N/A | #N/A | #N/A
0:00 | 0 | 0 | 0 | 0 | 0 | 0 | 3390 | 42989 | #N/A | #N/A | #N/A | #N/A
0:00 | 0 | 0 | 0 | 0 | 0 | 0 | 3391 | 42990 | #N/A | #N/A | #N/A | #N/A
0:00 | 0 | 0 | 0 | 0 | 0 | 0 | 3392 | 42991 | #N/A | #N/A | #N/A | #N/A
0:00 | 0 | 0 | 0 | 0 | 0 | 0 | 3393 | 42992 | #N/A | #N/A | #N/A | #N/A
0:00 | 0 | 0 | 0 | 0 | 0 | 0 | 3394 | 42993 | #N/A | #N/A | #N/A | #N/A
0:00 | 0 | 0 | 0 | 0 | 0 | 0 | 3395 | 42994 | #N/A | #N/A | #N/A | #N/A
0:00 | 0 | 0 | 0 | 0 | 0 | 0 | 3396 | 42995 | #N/A | #N/A | #N/A | #N/A
0:00 | 0 | 0 | 0 | 0 | 0 | 0 | 3397 | 42996 | #N/A | #N/A | #N/A | #N/A
0:00 | 0 | 0 | 0 | 0 | 0 | 0 | 3398 | 42997 | #N/A | #N/A | #N/A | #N/A
0:00 | 0 | 0 | 0 | 0 | 0 | 0 | 3399 | 42998 | #N/A | #N/A | #N/A | #N/A
0:00 | 0 | 0 | 0 | 0 | 0 | 0 | 3400 | 42999 | #N/A | #N/A | #N/A | #N/A
0:00 | 0 | 0 | 0 | 0 | 0 | 0 | 3401 | 43000 | #N/A | #N/A | #N/A | #N/A
0:00 | 0 | 0 | 0 | 0 | 0 | 0 | 3402 | 43001 | #N/A | #N/A | #N/A | #N/A
0:00 | 0 | 0 | 0 | 0 | 0 | 0 | 3403 | 43002 | #N/A | #N/A | #N/A | #N/A
0:00 | 0 | 0 | 0 | 0 | 0 | 0 | 3404 | 43003 | #N/A | #N/A | #N/A | #N/A
0:00 | 0 | 0 | 0 | 0 | 0 | 0 | 3405 | 43004 | #N/A | #N/A | #N/A | #N/A
0:00 | 0 | 0 | 0 | 0 | 0 | 0 | 3406 | 43005 | #N/A | #N/A | #N/A | #N/A
0:00 | 0 | 0 | 0 | 0 | 0 | 0 | 3407 | 43006 | #N/A | #N/A | #N/A | #N/A
0:00 | 0 | 0 | 0 | 0 | 0 | 0 | 3408 | 43007 | #N/A | #N/A | #N/A | #N/A
0:00 | 0 | 0 | 0 | 0 | 0 | 0 | 3409 | 43008 | #N/A | #N/A | #N/A | #N/A
0:00 | 0 | 0 | 0 | 0 | 0 | 0 | 3410 | 43009 | #N/A | #N/A | #N/A | #N/A
0:00 | 0 | 0 | 0 | 0 | 0 | 0 | 3411 | 43010 | #N/A | #N/A | #N/A | #N/A
0:00 | 0 | 0 | 0 | 0 | 0 | 0 | 3412 | 43011 | #N/A | #N/A | #N/A | #N/A
0:00 | 0 | 0 | 0 | 0 | 0 | 0 | 3413 | 43012 | #N/A | #N/A | #N/A | #N/A
0:00 | 0 | 0 | 0 | 0 | 0 | 0 | 3414 | 43013 | #N/A | #N/A | #N/A | #N/A
0:00 | 0 | 0 | 0 | 0 | 0 | 0 | 3415 | 43014 | #N/A | #N/A | #N/A | #N/A
0:00 | 0 | 0 | 0 | 0 | 0 | 0 | 3416 | 43015 | #N/A | #N/A | #N/A | #N/A
0:00 | 0 | 0 | 0 | 0 | 0 | 0 | 3417 | 43016 | #N/A | #N/A | #N/A | #N/A
0:00 | 0 | 0 | 0 | 0 | 0 | 0 | 3418 | 43017 | #N/A | #N/A | #N/A | #N/A
0:00 | 0 | 0 | 0 | 0 | 0 | 0 | 3419 | 43018 | #N/A | #N/A | #N/A | #N/A
0:00 | 0 | 0 | 0 | 0 | 0 | 0 | 3420 | 43019 | #N/A | #N/A | #N/A | #N/A
0:00 | 0 | 0 | 0 | 0 | 0 | 0 | 3421 | 43020 | #N/A | #N/A | #N/A | #N/A
0:00 | 0 | 0 | 0 | 0 | 0 | 0 | 3422 | 43021 | #N/A | #N/A | #N/A | #N/A
0:00 | 0 | 0 | 0 | 0 | 0 | 0 | 3423 | 43022 | #N/A | #N/A | #N/A | #N/A
0:00 | 0 | 0 | 0 | 0 | 0 | 0 | 3424 | 43023 | #N/A | #N/A | #N/A | #N/A
0:00 | 0 | 0 | 0 | 0 | 0 | 0 | 3425 | 43024 | #N/A | #N/A | #N/A | #N/A
0:00 | 0 | 0 | 0 | 0 | 0 | 0 | 3426 | 43025 | #N/A | #N/A | #N/A | #N/A
0:00 | 0 | 0 | 0 | 0 | 0 | 0 | 3427 | 43026 | #N/A | #N/A | #N/A | #N/A
0:00 | 0 | 0 | 0 | 0 | 0 | 0 | 3428 | 43027 | #N/A | #N/A | #N/A | #N/A
0:00 | 0 | 0 | 0 | 0 | 0 | 0 | 3429 | 43028 | #N/A | #N/A | #N/A | #N/A
0:00 | 0 | 0 | 0 | 0 | 0 | 0 | 3430 | 43029 | #N/A | #N/A | #N/A | #N/A
0:00 | 0 | 0 | 0 | 0 | 0 | 0 | 3431 | 43030 | #N/A | #N/A | #N/A | #N/A
0:00 | 0 | 0 | 0 | 0 | 0 | 0 | 3432 | 43031 | #N/A | #N/A | #N/A | #N/A
0:00 | 0 | 0 | 0 | 0 | 0 | 0 | 3433 | 43032 | #N/A | #N/A | #N/A | #N/A
0:00 | 0 | 0 | 0 | 0 | 0 | 0 | 3434 | 43033 | #N/A | #N/A | #N/A | #N/A
0:00 | 0 | 0 | 0 | 0 | 0 | 0 | 3435 | 43034 | #N/A | #N/A | #N/A | #N/A
0:00 | 0 | 0 | 0 | 0 | 0 | 0 | 3436 | 43035 | #N/A | #N/A | #N/A | #N/A
0:00 | 0 | 0 | 0 | 0 | 0 | 0 | 3437 | 43036 | #N/A | #N/A | #N/A | #N/A
0:00 | 0 | 0 | 0 | 0 | 0 | 0 | 3438 | 43037 | #N/A | #N/A | #N/A | #N/A
0:00 | 0 | 0 | 0 | 0 | 0 | 0 | 3439 | 43038 | #N/A | #N/A | #N/A | #N/A
0:00 | 0 | 0 | 0 | 0 | 0 | 0 | 3440 | 43039 | #N/A | #N/A | #N/A | #N/A
0:00 | 0 | 0 | 0 | 0 | 0 | 0 | 3441 | 43040 | #N/A | #N/A | #N/A | #N/A
0:00 | 0 | 0 | 0 | 0 | 0 | 0 | 3442 | 43041 | #N/A | #N/A | #N/A | #N/A
0:00 | 0 | 0 | 0 | 0 | 0 | 0 | 3443 | 43042 | #N/A | #N/A | #N/A | #N/A
0:00 | 0 | 0 | 0 | 0 | 0 | 0 | 3444 | 43043 | #N/A | #N/A | #N/A | #N/A
0:00 | 0 | 0 | 0 | 0 | 0 | 0 | 3445 | 43044 | #N/A | #N/A | #N/A | #N/A
0:00 | 0 | 0 | 0 | 0 | 0 | 0 | 3446 | 43045 | #N/A | #N/A | #N/A | #N/A
0:00 | 0 | 0 | 0 | 0 | 0 | 0 | 3447 | 43046 | #N/A | #N/A | #N/A | #N/A
0:00 | 0 | 0 | 0 | 0 | 0 | 0 | 3448 | 43047 | #N/A | #N/A | #N/A | #N/A
0:00 | 0 | 0 | 0 | 0 | 0 | 0 | 3449 | 43048 | #N/A | #N/A | #N/A | #N/A
0:00 | 0 | 0 | 0 | 0 | 0 | 0 | 3450 | 43049 | #N/A | #N/A | #N/A | #N/A
0:00 | 0 | 0 | 0 | 0 | 0 | 0 | 3451 | 43050 | #N/A | #N/A | #N/A | #N/A
0:00 | 0 | 0 | 0 | 0 | 0 | 0 | 3452 | 43051 | #N/A | #N/A | #N/A | #N/A
0:00 | 0 | 0 | 0 | 0 | 0 | 0 | 3453 | 43052 | #N/A | #N/A | #N/A | #N/A
0:00 | 0 | 0 | 0 | 0 | 0 | 0 | 3454 | 43053 | #N/A | #N/A | #N/A | #N/A
0:00 | 0 | 0 | 0 | 0 | 0 | 0 | 3455 | 43054 | #N/A | #N/A | #N/A | #N/A
0:00 | 0 | 0 | 0 | 0 | 0 | 0 | 3456 | 43055 | #N/A | #N/A | #N/A | #N/A
0:00 | 0 | 0 | 0 | 0 | 0 | 0 | 3457 | 43056 | #N/A | #N/A | #N/A | #N/A
0:00 | 0 | 0 | 0 | 0 | 0 | 0 | 3458 | 43057 | #N/A | #N/A | #N/A | #N/A
0:00 | 0 | 0 | 0 | 0 | 0 | 0 | 3459 | 43058 | #N/A | #N/A | #N/A | #N/A
0:00 | 0 | 0 | 0 | 0 | 0 | 0 | 3460 | 43059 | #N/A | #N/A | #N/A | #N/A
0:00 | 0 | 0 | 0 | 0 | 0 | 0 | 3461 | 43060 | #N/A | #N/A | #N/A | #N/A
0:00 | 0 | 0 | 0 | 0 | 0 | 0 | 3462 | 43061 | #N/A | #N/A | #N/A | #N/A
0:00 | 0 | 0 | 0 | 0 | 0 | 0 | 3463 | 43062 | #N/A | #N/A | #N/A | #N/A
0:00 | 0 | 0 | 0 | 0 | 0 | 0 | 3464 | 43063 | #N/A | #N/A | #N/A | #N/A
0:00 | 0 | 0 | 0 | 0 | 0 | 0 | 3465 | 43064 | #N/A | #N/A | #N/A | #N/A
0:00 | 0 | 0 | 0 | 0 | 0 | 0 | 3466 | 43065 | #N/A | #N/A | #N/A | #N/A
0:00 | 0 | 0 | 0 | 0 | 0 | 0 | 3467 | 43066 | #N/A | #N/A | #N/A | #N/A
0:00 | 0 | 0 | 0 | 0 | 0 | 0 | 3468 | 43067 | #N/A | #N/A | #N/A | #N/A
0:00 | 0 | 0 | 0 | 0 | 0 | 0 | 3469 | 43068 | #N/A | #N/A | #N/A | #N/A
0:00 | 0 | 0 | 0 | 0 | 0 | 0 | 3470 | 43069 | #N/A | #N/A | #N/A | #N/A
0:00 | 0 | 0 | 0 | 0 | 0 | 0 | 3471 | 43070 | #N/A | #N/A | #N/A | #N/A
0:00 | 0 | 0 | 0 | 0 | 0 | 0 | 3472 | 43071 | #N/A | #N/A | #N/A | #N/A
0:00 | 0 | 0 | 0 | 0 | 0 | 0 | 3473 | 43072 | #N/A | #N/A | #N/A | #N/A
0:00 | 0 | 0 | 0 | 0 | 0 | 0 | 3474 | 43073 | #N/A | #N/A | #N/A | #N/A
0:00 | 0 | 0 | 0 | 0 | 0 | 0 | 3475 | 43074 | #N/A | #N/A | #N/A | #N/A
0:00 | 0 | 0 | 0 | 0 | 0 | 0 | 3476 | 43075 | #N/A | #N/A | #N/A | #N/A
0:00 | 0 | 0 | 0 | 0 | 0 | 0 | 3477 | 43076 | #N/A | #N/A | #N/A | #N/A
0:00 | 0 | 0 | 0 | 0 | 0 | 0 | 3478 | 43077 | #N/A | #N/A | #N/A | #N/A
0:00 | 0 | 0 | 0 | 0 | 0 | 0 | 3479 | 43078 | #N/A | #N/A | #N/A | #N/A
0:00 | 0 | 0 | 0 | 0 | 0 | 0 | 3480 | 43079 | #N/A | #N/A | #N/A | #N/A
0:00 | 0 | 0 | 0 | 0 | 0 | 0 | 3481 | 43080 | #N/A | #N/A | #N/A | #N/A
0:00 | 0 | 0 | 0 | 0 | 0 | 0 | 3482 | 43081 | #N/A | #N/A | #N/A | #N/A
0:00 | 0 | 0 | 0 | 0 | 0 | 0 | 3483 | 43082 | #N/A | #N/A | #N/A | #N/A
0:00 | 0 | 0 | 0 | 0 | 0 | 0 | 3484 | 43083 | #N/A | #N/A | #N/A | #N/A
0:00 | 0 | 0 | 0 | 0 | 0 | 0 | 3485 | 43084 | #N/A | #N/A | #N/A | #N/A
0:00 | 0 | 0 | 0 | 0 | 0 | 0 | 3486 | 43085 | #N/A | #N/A | #N/A | #N/A
0:00 | 0 | 0 | 0 | 0 | 0 | 0 | 3487 | 43086 | #N/A | #N/A | #N/A | #N/A
0:00 | 0 | 0 | 0 | 0 | 0 | 0 | 3488 | 43087 | #N/A | #N/A | #N/A | #N/A
0:00 | 0 | 0 | 0 | 0 | 0 | 0 | 3489 | 43088 | #N/A | #N/A | #N/A | #N/A
0:00 | 0 | 0 | 0 | 0 | 0 | 0 | 3490 | 43089 | #N/A | #N/A | #N/A | #N/A
0:00 | 0 | 0 | 0 | 0 | 0 | 0 | 3491 | 43090 | #N/A | #N/A | #N/A | #N/A
0:00 | 0 | 0 | 0 | 0 | 0 | 0 | 3492 | 43091 | #N/A | #N/A | #N/A | #N/A
0:00 | 0 | 0 | 0 | 0 | 0 | 0 | 3493 | 43092 | #N/A | #N/A | #N/A | #N/A
0:00 | 0 | 0 | 0 | 0 | 0 | 0 | 3494 | 43093 | #N/A | #N/A | #N/A | #N/A
0:00 | 0 | 0 | 0 | 0 | 0 | 0 | 3495 | 43094 | #N/A | #N/A | #N/A | #N/A
0:00 | 0 | 0 | 0 | 0 | 0 | 0 | 3496 | 43095 | #N/A | #N/A | #N/A | #N/A
0:00 | 0 | 0 | 0 | 0 | 0 | 0 | 3497 | 43096 | #N/A | #N/A | #N/A | #N/A
0:00 | 0 | 0 | 0 | 0 | 0 | 0 | 3498 | 43097 | #N/A | #N/A | #N/A | #N/A
0:00 | 0 | 0 | 0 | 0 | 0 | 0 | 3499 | 43098 | #N/A | #N/A | #N/A | #N/A
0:00 | 0 | 0 | 0 | 0 | 0 | 0 | 3500 | 43099 | #N/A | #N/A | #N/A | #N/A
0:00 | 0 | 0 | 0 | 0 | 0 | 0 | 3501 | 43100 | #N/A | #N/A | #N/A | #N/A
0:00 | 0 | 0 | 0 | 0 | 0 | 0 | 3502 | 43101 | #N/A | #N/A | #N/A | #N/A
0:00 | 0 | 0 | 0 | 0 | 0 | 0 | 3503 | 43102 | #N/A | #N/A | #N/A | #N/A
0:00 | 0 | 0 | 0 | 0 | 0 | 0 | 3504 | 43103 | #N/A | #N/A | #N/A | #N/A
0:00 | 0 | 0 | 0 | 0 | 0 | 0 | 3505 | 43104 | #N/A | #N/A | #N/A | #N/A
0:00 | 0 | 0 | 0 | 0 | 0 | 0 | 3506 | 43105 | #N/A | #N/A | #N/A | #N/A
0:00 | 0 | 0 | 0 | 0 | 0 | 0 | 3507 | 43106 | #N/A | #N/A | #N/A | #N/A
0:00 | 0 | 0 | 0 | 0 | 0 | 0 | 3508 | 43107 | #N/A | #N/A | #N/A | #N/A
0:00 | 0 | 0 | 0 | 0 | 0 | 0 | 3509 | 43108 | #N/A | #N/A | #N/A | #N/A
0:00 | 0 | 0 | 0 | 0 | 0 | 0 | 3510 | 43109 | #N/A | #N/A | #N/A | #N/A
0:00 | 0 | 0 | 0 | 0 | 0 | 0 | 3511 | 43110 | #N/A | #N/A | #N/A | #N/A
0:00 | 0 | 0 | 0 | 0 | 0 | 0 | 3512 | 43111 | #N/A | #N/A | #N/A | #N/A
0:00 | 0 | 0 | 0 | 0 | 0 | 0 | 3513 | 43112 | #N/A | #N/A | #N/A | #N/A
0:00 | 0 | 0 | 0 | 0 | 0 | 0 | 3514 | 43113 | #N/A | #N/A | #N/A | #N/A
0:00 | 0 | 0 | 0 | 0 | 0 | 0 | 3515 | 43114 | #N/A | #N/A | #N/A | #N/A
0:00 | 0 | 0 | 0 | 0 | 0 | 0 | 3516 | 43115 | #N/A | #N/A | #N/A | #N/A
0:00 | 0 | 0 | 0 | 0 | 0 | 0 | 3517 | 43116 | #N/A | #N/A | #N/A | #N/A
0:00 | 0 | 0 | 0 | 0 | 0 | 0 | 3518 | 43117 | #N/A | #N/A | #N/A | #N/A
0:00 | 0 | 0 | 0 | 0 | 0 | 0 | 3519 | 43118 | #N/A | #N/A | #N/A | #N/A
0:00 | 0 | 0 | 0 | 0 | 0 | 0 | 3520 | 43119 | #N/A | #N/A | #N/A | #N/A
0:00 | 0 | 0 | 0 | 0 | 0 | 0 | 3521 | 43120 | #N/A | #N/A | #N/A | #N/A
0:00 | 0 | 0 | 0 | 0 | 0 | 0 | 3522 | 43121 | #N/A | #N/A | #N/A | #N/A
0:00 | 0 | 0 | 0 | 0 | 0 | 0 | 3523 | 43122 | #N/A | #N/A | #N/A | #N/A
0:00 | 0 | 0 | 0 | 0 | 0 | 0 | 3524 | 43123 | #N/A | #N/A | #N/A | #N/A
0:00 | 0 | 0 | 0 | 0 | 0 | 0 | 3525 | 43124 | #N/A | #N/A | #N/A | #N/A
0:00 | 0 | 0 | 0 | 0 | 0 | 0 | 3526 | 43125 | #N/A | #N/A | #N/A | #N/A
0:00 | 0 | 0 | 0 | 0 | 0 | 0 | 3527 | 43126 | #N/A | #N/A | #N/A | #N/A
0:00 | 0 | 0 | 0 | 0 | 0 | 0 | 3528 | 43127 | #N/A | #N/A | #N/A | #N/A
0:00 | 0 | 0 | 0 | 0 | 0 | 0 | 3529 | 43128 | #N/A | #N/A | #N/A | #N/A
0:00 | 0 | 0 | 0 | 0 | 0 | 0 | 3530 | 43129 | #N/A | #N/A | #N/A | #N/A
0:00 | 0 | 0 | 0 | 0 | 0 | 0 | 3531 | 43130 | #N/A | #N/A | #N/A | #N/A
0:00 | 0 | 0 | 0 | 0 | 0 | 0 | 3532 | 43131 | #N/A | #N/A | #N/A | #N/A
0:00 | 0 | 0 | 0 | 0 | 0 | 0 | 3533 | 43132 | #N/A | #N/A | #N/A | #N/A
0:00 | 0 | 0 | 0 | 0 | 0 | 0 | 3534 | 43133 | #N/A | #N/A | #N/A | #N/A
0:00 | 0 | 0 | 0 | 0 | 0 | 0 | 3535 | 43134 | #N/A | #N/A | #N/A | #N/A
0:00 | 0 | 0 | 0 | 0 | 0 | 0 | 3536 | 43135 | #N/A | #N/A | #N/A | #N/A
0:00 | 0 | 0 | 0 | 0 | 0 | 0 | 3537 | 43136 | #N/A | #N/A | #N/A | #N/A
0:00 | 0 | 0 | 0 | 0 | 0 | 0 | 3538 | 43137 | #N/A | #N/A | #N/A | #N/A
0:00 | 0 | 0 | 0 | 0 | 0 | 0 | 3539 | 43138 | #N/A | #N/A | #N/A | #N/A
0:00 | 0 | 0 | 0 | 0 | 0 | 0 | 3540 | 43139 | #N/A | #N/A | #N/A | #N/A
0:00 | 0 | 0 | 0 | 0 | 0 | 0 | 3541 | 43140 | #N/A | #N/A | #N/A | #N/A
0:00 | 0 | 0 | 0 | 0 | 0 | 0 | 3542 | 43141 | #N/A | #N/A | #N/A | #N/A
0:00 | 0 | 0 | 0 | 0 | 0 | 0 | 3543 | 43142 | #N/A | #N/A | #N/A | #N/A
0:00 | 0 | 0 | 0 | 0 | 0 | 0 | 3544 | 43143 | #N/A | #N/A | #N/A | #N/A
0:00 | 0 | 0 | 0 | 0 | 0 | 0 | 3545 | 43144 | #N/A | #N/A | #N/A | #N/A
0:00 | 0 | 0 | 0 | 0 | 0 | 0 | 3546 | 43145 | #N/A | #N/A | #N/A | #N/A
0:00 | 0 | 0 | 0 | 0 | 0 | 0 | 3547 | 43146 | #N/A | #N/A | #N/A | #N/A
0:00 | 0 | 0 | 0 | 0 | 0 | 0 | 3548 | 43147 | #N/A | #N/A | #N/A | #N/A
0:00 | 0 | 0 | 0 | 0 | 0 | 0 | 3549 | 43148 | #N/A | #N/A | #N/A | #N/A
0:00 | 0 | 0 | 0 | 0 | 0 | 0 | 3550 | 43149 | #N/A | #N/A | #N/A | #N/A
0:00 | 0 | 0 | 0 | 0 | 0 | 0 | 3551 | 43150 | #N/A | #N/A | #N/A | #N/A
0:00 | 0 | 0 | 0 | 0 | 0 | 0 | 3552 | 43151 | #N/A | #N/A | #N/A | #N/A
0:00 | 0 | 0 | 0 | 0 | 0 | 0 | 3553 | 43152 | #N/A | #N/A | #N/A | #N/A
0:00 | 0 | 0 | 0 | 0 | 0 | 0 | 3554 | 43153 | #N/A | #N/A | #N/A | #N/A
0:00 | 0 | 0 | 0 | 0 | 0 | 0 | 3555 | 43154 | #N/A | #N/A | #N/A | #N/A
0:00 | 0 | 0 | 0 | 0 | 0 | 0 | 3556 | 43155 | #N/A | #N/A | #N/A | #N/A
0:00 | 0 | 0 | 0 | 0 | 0 | 0 | 3557 | 43156 | #N/A | #N/A | #N/A | #N/A
0:00 | 0 | 0 | 0 | 0 | 0 | 0 | 3558 | 43157 | #N/A | #N/A | #N/A | #N/A
0:00 | 0 | 0 | 0 | 0 | 0 | 0 | 3559 | 43158 | #N/A | #N/A | #N/A | #N/A
0:00 | 0 | 0 | 0 | 0 | 0 | 0 | 3560 | 43159 | #N/A | #N/A | #N/A | #N/A
0:00 | 0 | 0 | 0 | 0 | 0 | 0 | 3561 | 43160 | #N/A | #N/A | #N/A | #N/A
0:00 | 0 | 0 | 0 | 0 | 0 | 0 | 3562 | 43161 | #N/A | #N/A | #N/A | #N/A
0:00 | 0 | 0 | 0 | 0 | 0 | 0 | 3563 | 43162 | #N/A | #N/A | #N/A | #N/A
0:00 | 0 | 0 | 0 | 0 | 0 | 0 | 3564 | 43163 | #N/A | #N/A | #N/A | #N/A
0:00 | 0 | 0 | 0 | 0 | 0 | 0 | 3565 | 43164 | #N/A | #N/A | #N/A | #N/A
0:00 | 0 | 0 | 0 | 0 | 0 | 0 | 3566 | 43165 | #N/A | #N/A | #N/A | #N/A
0:00 | 0 | 0 | 0 | 0 | 0 | 0 | 3567 | 43166 | #N/A | #N/A | #N/A | #N/A
0:00 | 0 | 0 | 0 | 0 | 0 | 0 | 3568 | 43167 | #N/A | #N/A | #N/A | #N/A
0:00 | 0 | 0 | 0 | 0 | 0 | 0 | 3569 | 43168 | #N/A | #N/A | #N/A | #N/A
0:00 | 0 | 0 | 0 | 0 | 0 | 0 | 3570 | 43169 | #N/A | #N/A | #N/A | #N/A
0:00 | 0 | 0 | 0 | 0 | 0 | 0 | 3571 | 43170 | #N/A | #N/A | #N/A | #N/A
0:00 | 0 | 0 | 0 | 0 | 0 | 0 | 3572 | 43171 | #N/A | #N/A | #N/A | #N/A
0:00 | 0 | 0 | 0 | 0 | 0 | 0 | 3573 | 43172 | #N/A | #N/A | #N/A | #N/A
0:00 | 0 | 0 | 0 | 0 | 0 | 0 | 3574 | 43173 | #N/A | #N/A | #N/A | #N/A
0:00 | 0 | 0 | 0 | 0 | 0 | 0 | 3575 | 43174 | #N/A | #N/A | #N/A | #N/A
0:00 | 0 | 0 | 0 | 0 | 0 | 0 | 3576 | 43175 | #N/A | #N/A | #N/A | #N/A
0:00 | 0 | 0 | 0 | 0 | 0 | 0 | 3577 | 43176 | #N/A | #N/A | #N/A | #N/A
0:00 | 0 | 0 | 0 | 0 | 0 | 0 | 3578 | 43177 | #N/A | #N/A | #N/A | #N/A
0:00 | 0 | 0 | 0 | 0 | 0 | 0 | 3579 | 43178 | #N/A | #N/A | #N/A | #N/A
0:00 | 0 | 0 | 0 | 0 | 0 | 0 | 3580 | 43179 | #N/A | #N/A | #N/A | #N/A
0:00 | 0 | 0 | 0 | 0 | 0 | 0 | 3581 | 43180 | #N/A | #N/A | #N/A | #N/A
0:00 | 0 | 0 | 0 | 0 | 0 | 0 | 3582 | 43181 | #N/A | #N/A | #N/A | #N/A
0:00 | 0 | 0 | 0 | 0 | 0 | 0 | 3583 | 43182 | #N/A | #N/A | #N/A | #N/A
0:00 | 0 | 0 | 0 | 0 | 0 | 0 | 3584 | 43183 | #N/A | #N/A | #N/A | #N/A
0:00 | 0 | 0 | 0 | 0 | 0 | 0 | 3585 | 43184 | #N/A | #N/A | #N/A | #N/A
0:00 | 0 | 0 | 0 | 0 | 0 | 0 | 3586 | 43185 | #N/A | #N/A | #N/A | #N/A
0:00 | 0 | 0 | 0 | 0 | 0 | 0 | 3587 | 43186 | #N/A | #N/A | #N/A | #N/A
0:00 | 0 | 0 | 0 | 0 | 0 | 0 | 3588 | 43187 | #N/A | #N/A | #N/A | #N/A
0:00 | 0 | 0 | 0 | 0 | 0 | 0 | 3589 | 43188 | #N/A | #N/A | #N/A | #N/A
0:00 | 0 | 0 | 0 | 0 | 0 | 0 | 3590 | 43189 | #N/A | #N/A | #N/A | #N/A
0:00 | 0 | 0 | 0 | 0 | 0 | 0 | 3591 | 43190 | #N/A | #N/A | #N/A | #N/A
0:00 | 0 | 0 | 0 | 0 | 0 | 0 | 3592 | 43191 | #N/A | #N/A | #N/A | #N/A
0:00 | 0 | 0 | 0 | 0 | 0 | 0 | 3593 | 43192 | #N/A | #N/A | #N/A | #N/A
0:00 | 0 | 0 | 0 | 0 | 0 | 0 | 3594 | 43193 | #N/A | #N/A | #N/A | #N/A
0:00 | 0 | 0 | 0 | 0 | 0 | 0 | 3595 | 43194 | #N/A | #N/A | #N/A | #N/A
0:00 | 0 | 0 | 0 | 0 | 0 | 0 | 3596 | 43195 | #N/A | #N/A | #N/A | #N/A
0:00 | 0 | 0 | 0 | 0 | 0 | 0 | 3597 | 43196 | #N/A | #N/A | #N/A | #N/A
0:00 | 0 | 0 | 0 | 0 | 0 | 0 | 3598 | 43197 | #N/A | #N/A | #N/A | #N/A
0:00 | 0 | 0 | 0 | 0 | 0 | 0 | 3599 | 43198 | #N/A | #N/A | #N/A | #N/A
0:00 | 0 | 0 | 0 | 0 | 0 | 0 | 3600 | 43199 | #N/A | #N/A | #N/A | #N/A
0:00 | 0 | 0 | 0 | 0 | 0 | 0 | 3601 | 43200 | #N/A | #N/A | #N/A | #N/A
0:00 | 0 | 0 | 0 | 0 | 0 | 0 | 3602 | 43201 | #N/A | #N/A | #N/A | #N/A
0:00 | 0 | 0 | 0 | 0 | 0 | 0 | 3603 | 43202 | #N/A | #N/A | #N/A | #N/A
0:00 | 0 | 0 | 0 | 0 | 0 | 0 | 3604 | 43203 | #N/A | #N/A | #N/A | #N/A
0:00 | 0 | 0 | 0 | 0 | 0 | 0 | 3605 | 43204 | #N/A | #N/A | #N/A | #N/A
0:00 | 0 | 0 | 0 | 0 | 0 | 0 | 3606 | 43205 | #N/A | #N/A | #N/A | #N/A
0:00 | 0 | 0 | 0 | 0 | 0 | 0 | 3607 | 43206 | #N/A | #N/A | #N/A | #N/A
0:00 | 0 | 0 | 0 | 0 | 0 | 0 | 3608 | 43207 | #N/A | #N/A | #N/A | #N/A
0:00 | 0 | 0 | 0 | 0 | 0 | 0 | 3609 | 43208 | #N/A | #N/A | #N/A | #N/A
0:00 | 0 | 0 | 0 | 0 | 0 | 0 | 3610 | 43209 | #N/A | #N/A | #N/A | #N/A
0:00 | 0 | 0 | 0 | 0 | 0 | 0 | 3611 | 43210 | #N/A | #N/A | #N/A | #N/A
0:00 | 0 | 0 | 0 | 0 | 0 | 0 | 3612 | 43211 | #N/A | #N/A | #N/A | #N/A
0:00 | 0 | 0 | 0 | 0 | 0 | 0 | 3613 | 43212 | #N/A | #N/A | #N/A | #N/A
0:00 | 0 | 0 | 0 | 0 | 0 | 0 | 3614 | 43213 | #N/A | #N/A | #N/A | #N/A
0:00 | 0 | 0 | 0 | 0 | 0 | 0 | 3615 | 43214 | #N/A | #N/A | #N/A | #N/A
0:00 | 0 | 0 | 0 | 0 | 0 | 0 | 3616 | 43215 | #N/A | #N/A | #N/A | #N/A
0:00 | 0 | 0 | 0 | 0 | 0 | 0 | 3617 | 43216 | #N/A | #N/A | #N/A | #N/A
0:00 | 0 | 0 | 0 | 0 | 0 | 0 | 3618 | 43217 | #N/A | #N/A | #N/A | #N/A
0:00 | 0 | 0 | 0 | 0 | 0 | 0 | 3619 | 43218 | #N/A | #N/A | #N/A | #N/A
0:00 | 0 | 0 | 0 | 0 | 0 | 0 | 3620 | 43219 | #N/A | #N/A | #N/A | #N/A
0:00 | 0 | 0 | 0 | 0 | 0 | 0 | 3621 | 43220 | #N/A | #N/A | #N/A | #N/A
0:00 | 0 | 0 | 0 | 0 | 0 | 0 | 3622 | 43221 | #N/A | #N/A | #N/A | #N/A
0:00 | 0 | 0 | 0 | 0 | 0 | 0 | 3623 | 43222 | #N/A | #N/A | #N/A | #N/A
0:00 | 0 | 0 | 0 | 0 | 0 | 0 | 3624 | 43223 | #N/A | #N/A | #N/A | #N/A
0:00 | 0 | 0 | 0 | 0 | 0 | 0 | 3625 | 43224 | #N/A | #N/A | #N/A | #N/A
0:00 | 0 | 0 | 0 | 0 | 0 | 0 | 3626 | 43225 | #N/A | #N/A | #N/A | #N/A
0:00 | 0 | 0 | 0 | 0 | 0 | 0 | 3627 | 43226 | #N/A | #N/A | #N/A | #N/A
0:00 | 0 | 0 | 0 | 0 | 0 | 0 | 3628 | 43227 | #N/A | #N/A | #N/A | #N/A
0:00 | 0 | 0 | 0 | 0 | 0 | 0 | 3629 | 43228 | #N/A | #N/A | #N/A | #N/A
0:00 | 0 | 0 | 0 | 0 | 0 | 0 | 3630 | 43229 | #N/A | #N/A | #N/A | #N/A
0:00 | 0 | 0 | 0 | 0 | 0 | 0 | 3631 | 43230 | #N/A | #N/A | #N/A | #N/A
0:00 | 0 | 0 | 0 | 0 | 0 | 0 | 3632 | 43231 | #N/A | #N/A | #N/A | #N/A
0:00 | 0 | 0 | 0 | 0 | 0 | 0 | 3633 | 43232 | #N/A | #N/A | #N/A | #N/A
0:00 | 0 | 0 | 0 | 0 | 0 | 0 | 3634 | 43233 | #N/A | #N/A | #N/A | #N/A
0:00 | 0 | 0 | 0 | 0 | 0 | 0 | 3635 | 43234 | #N/A | #N/A | #N/A | #N/A
0:00 | 0 | 0 | 0 | 0 | 0 | 0 | 3636 | 43235 | #N/A | #N/A | #N/A | #N/A
0:00 | 0 | 0 | 0 | 0 | 0 | 0 | 3637 | 43236 | #N/A | #N/A | #N/A | #N/A
0:00 | 0 | 0 | 0 | 0 | 0 | 0 | 3638 | 43237 | #N/A | #N/A | #N/A | #N/A
0:00 | 0 | 0 | 0 | 0 | 0 | 0 | 3639 | 43238 | #N/A | #N/A | #N/A | #N/A
0:00 | 0 | 0 | 0 | 0 | 0 | 0 | 3640 | 43239 | #N/A | #N/A | #N/A | #N/A
0:00 | 0 | 0 | 0 | 0 | 0 | 0 | 3641 | 43240 | #N/A | #N/A | #N/A | #N/A
0:00 | 0 | 0 | 0 | 0 | 0 | 0 | 3642 | 43241 | #N/A | #N/A | #N/A | #N/A
0:00 | 0 | 0 | 0 | 0 | 0 | 0 | 3643 | 43242 | #N/A | #N/A | #N/A | #N/A
0:00 | 0 | 0 | 0 | 0 | 0 | 0 | 3644 | 43243 | #N/A | #N/A | #N/A | #N/A
0:00 | 0 | 0 | 0 | 0 | 0 | 0 | 3645 | 43244 | #N/A | #N/A | #N/A | #N/A
0:00 | 0 | 0 | 0 | 0 | 0 | 0 | 3646 | 43245 | #N/A | #N/A | #N/A | #N/A
0:00 | 0 | 0 | 0 | 0 | 0 | 0 | 3647 | 43246 | #N/A | #N/A | #N/A | #N/A
0:00 | 0 | 0 | 0 | 0 | 0 | 0 | 3648 | 43247 | #N/A | #N/A | #N/A | #N/A
0:00 | 0 | 0 | 0 | 0 | 0 | 0 | 3649 | 43248 | #N/A | #N/A | #N/A | #N/A
0:00 | 0 | 0 | 0 | 0 | 0 | 0 | 3650 | 43249 | #N/A | #N/A | #N/A | #N/A
0:00 | 0 | 0 | 0 | 0 | 0 | 0 | 3651 | 43250 | #N/A | #N/A | #N/A | #N/A
0:00 | 0 | 0 | 0 | 0 | 0 | 0 | 3652 | 43251 | #N/A | #N/A | #N/A | #N/A
0:00 | 0 | 0 | 0 | 0 | 0 | 0 | 3653 | 43252 | #N/A | #N/A | #N/A | #N/A
0:00 | 0 | 0 | 0 | 0 | 0 | 0 | 3654 | 43253 | #N/A | #N/A | #N/A | #N/A
0:00 | 0 | 0 | 0 | 0 | 0 | 0 | 3655 | 43254 | #N/A | #N/A | #N/A | #N/A
0:00 | 0 | 0 | 0 | 0 | 0 | 0 | 3656 | 43255 | #N/A | #N/A | #N/A | #N/A
0:00 | 0 | 0 | 0 | 0 | 0 | 0 | 3657 | 43256 | #N/A | #N/A | #N/A | #N/A
0:00 | 0 | 0 | 0 | 0 | 0 | 0 | 3658 | 43257 | #N/A | #N/A | #N/A | #N/A
0:00 | 0 | 0 | 0 | 0 | 0 | 0 | 3659 | 43258 | #N/A | #N/A | #N/A | #N/A
0:00 | 0 | 0 | 0 | 0 | 0 | 0 | 3660 | 43259 | #N/A | #N/A | #N/A | #N/A
0:00 | 0 | 0 | 0 | 0 | 0 | 0 | 3661 | 43260 | #N/A | #N/A | #N/A | #N/A
0:00 | 0 | 0 | 0 | 0 | 0 | 0 | 3662 | 43261 | #N/A | #N/A | #N/A | #N/A
0:00 | 0 | 0 | 0 | 0 | 0 | 0 | 3663 | 43262 | #N/A | #N/A | #N/A | #N/A
0:00 | 0 | 0 | 0 | 0 | 0 | 0 | 3664 | 43263 | #N/A | #N/A | #N/A | #N/A
0:00 | 0 | 0 | 0 | 0 | 0 | 0 | 3665 | 43264 | #N/A | #N/A | #N/A | #N/A
0:00 | 0 | 0 | 0 | 0 | 0 | 0 | 3666 | 43265 | #N/A | #N/A | #N/A | #N/A
0:00 | 0 | 0 | 0 | 0 | 0 | 0 | 3667 | 43266 | #N/A | #N/A | #N/A | #N/A
0:00 | 0 | 0 | 0 | 0 | 0 | 0 | 3668 | 43267 | #N/A | #N/A | #N/A | #N/A
0:00 | 0 | 0 | 0 | 0 | 0 | 0 | 3669 | 43268 | #N/A | #N/A | #N/A | #N/A
0:00 | 0 | 0 | 0 | 0 | 0 | 0 | 3670 | 43269 | #N/A | #N/A | #N/A | #N/A
0:00 | 0 | 0 | 0 | 0 | 0 | 0 | 3671 | 43270 | #N/A | #N/A | #N/A | #N/A
0:00 | 0 | 0 | 0 | 0 | 0 | 0 | 3672 | 43271 | #N/A | #N/A | #N/A | #N/A
0:00 | 0 | 0 | 0 | 0 | 0 | 0 | 3673 | 43272 | #N/A | #N/A | #N/A | #N/A
0:00 | 0 | 0 | 0 | 0 | 0 | 0 | 3674 | 43273 | #N/A | #N/A | #N/A | #N/A
0:00 | 0 | 0 | 0 | 0 | 0 | 0 | 3675 | 43274 | #N/A | #N/A | #N/A | #N/A
0:00 | 0 | 0 | 0 | 0 | 0 | 0 | 3676 | 43275 | #N/A | #N/A | #N/A | #N/A
0:00 | 0 | 0 | 0 | 0 | 0 | 0 | 3677 | 43276 | #N/A | #N/A | #N/A | #N/A
0:00 | 0 | 0 | 0 | 0 | 0 | 0 | 3678 | 43277 | #N/A | #N/A | #N/A | #N/A
0:00 | 0 | 0 | 0 | 0 | 0 | 0 | 3679 | 43278 | #N/A | #N/A | #N/A | #N/A
0:00 | 0 | 0 | 0 | 0 | 0 | 0 | 3680 | 43279 | #N/A | #N/A | #N/A | #N/A
0:00 | 0 | 0 | 0 | 0 | 0 | 0 | 3681 | 43280 | #N/A | #N/A | #N/A | #N/A
0:00 | 0 | 0 | 0 | 0 | 0 | 0 | 3682 | 43281 | #N/A | #N/A | #N/A | #N/A
0:00 | 0 | 0 | 0 | 0 | 0 | 0 | 3683 | 43282 | #N/A | #N/A | #N/A | #N/A
0:00 | 0 | 0 | 0 | 0 | 0 | 0 | 3684 | 43283 | #N/A | #N/A | #N/A | #N/A
0:00 | 0 | 0 | 0 | 0 | 0 | 0 | 3685 | 43284 | #N/A | #N/A | #N/A | #N/A
0:00 | 0 | 0 | 0 | 0 | 0 | 0 | 3686 | 43285 | #N/A | #N/A | #N/A | #N/A
0:00 | 0 | 0 | 0 | 0 | 0 | 0 | 3687 | 43286 | #N/A | #N/A | #N/A | #N/A
0:00 | 0 | 0 | 0 | 0 | 0 | 0 | 3688 | 43287 | #N/A | #N/A | #N/A | #N/A
0:00 | 0 | 0 | 0 | 0 | 0 | 0 | 3689 | 43288 | #N/A | #N/A | #N/A | #N/A
0:00 | 0 | 0 | 0 | 0 | 0 | 0 | 3690 | 43289 | #N/A | #N/A | #N/A | #N/A
0:00 | 0 | 0 | 0 | 0 | 0 | 0 | 3691 | 43290 | #N/A | #N/A | #N/A | #N/A
0:00 | 0 | 0 | 0 | 0 | 0 | 0 | 3692 | 43291 | #N/A | #N/A | #N/A | #N/A
0:00 | 0 | 0 | 0 | 0 | 0 | 0 | 3693 | 43292 | #N/A | #N/A | #N/A | #N/A
0:00 | 0 | 0 | 0 | 0 | 0 | 0 | 3694 | 43293 | #N/A | #N/A | #N/A | #N/A
0:00 | 0 | 0 | 0 | 0 | 0 | 0 | 3695 | 43294 | #N/A | #N/A | #N/A | #N/A
0:00 | 0 | 0 | 0 | 0 | 0 | 0 | 3696 | 43295 | #N/A | #N/A | #N/A | #N/A
0:00 | 0 | 0 | 0 | 0 | 0 | 0 | 3697 | 43296 | #N/A | #N/A | #N/A | #N/A
0:00 | 0 | 0 | 0 | 0 | 0 | 0 | 3698 | 43297 | #N/A | #N/A | #N/A | #N/A
0:00 | 0 | 0 | 0 | 0 | 0 | 0 | 3699 | 43298 | #N/A | #N/A | #N/A | #N/A
0:00 | 0 | 0 | 0 | 0 | 0 | 0 | 3700 | 43299 | #N/A | #N/A | #N/A | #N/A
0:00 | 0 | 0 | 0 | 0 | 0 | 0 | 3701 | 43300 | #N/A | #N/A | #N/A | #N/A
0:00 | 0 | 0 | 0 | 0 | 0 | 0 | 3702 | 43301 | #N/A | #N/A | #N/A | #N/A
0:00 | 0 | 0 | 0 | 0 | 0 | 0 | 3703 | 43302 | #N/A | #N/A | #N/A | #N/A
0:00 | 0 | 0 | 0 | 0 | 0 | 0 | 3704 | 43303 | #N/A | #N/A | #N/A | #N/A
0:00 | 0 | 0 | 0 | 0 | 0 | 0 | 3705 | 43304 | #N/A | #N/A | #N/A | #N/A
0:00 | 0 | 0 | 0 | 0 | 0 | 0 | 3706 | 43305 | #N/A | #N/A | #N/A | #N/A
0:00 | 0 | 0 | 0 | 0 | 0 | 0 | 3707 | 43306 | #N/A | #N/A | #N/A | #N/A
0:00 | 0 | 0 | 0 | 0 | 0 | 0 | 3708 | 43307 | #N/A | #N/A | #N/A | #N/A
0:00 | 0 | 0 | 0 | 0 | 0 | 0 | 3709 | 43308 | #N/A | #N/A | #N/A | #N/A
0:00 | 0 | 0 | 0 | 0 | 0 | 0 | 3710 | 43309 | #N/A | #N/A | #N/A | #N/A
0:00 | 0 | 0 | 0 | 0 | 0 | 0 | 3711 | 43310 | #N/A | #N/A | #N/A | #N/A
0:00 | 0 | 0 | 0 | 0 | 0 | 0 | 3712 | 43311 | #N/A | #N/A | #N/A | #N/A
0:00 | 0 | 0 | 0 | 0 | 0 | 0 | 3713 | 43312 | #N/A | #N/A | #N/A | #N/A
0:00 | 0 | 0 | 0 | 0 | 0 | 0 | 3714 | 43313 | #N/A | #N/A | #N/A | #N/A
0:00 | 0 | 0 | 0 | 0 | 0 | 0 | 3715 | 43314 | #N/A | #N/A | #N/A | #N/A
0:00 | 0 | 0 | 0 | 0 | 0 | 0 | 3716 | 43315 | #N/A | #N/A | #N/A | #N/A
0:00 | 0 | 0 | 0 | 0 | 0 | 0 | 3717 | 43316 | #N/A | #N/A | #N/A | #N/A
0:00 | 0 | 0 | 0 | 0 | 0 | 0 | 3718 | 43317 | #N/A | #N/A | #N/A | #N/A
0:00 | 0 | 0 | 0 | 0 | 0 | 0 | 3719 | 43318 | #N/A | #N/A | #N/A | #N/A
0:00 | 0 | 0 | 0 | 0 | 0 | 0 | 3720 | 43319 | #N/A | #N/A | #N/A | #N/A
0:00 | 0 | 0 | 0 | 0 | 0 | 0 | 3721 | 43320 | #N/A | #N/A | #N/A | #N/A
0:00 | 0 | 0 | 0 | 0 | 0 | 0 | 3722 | 43321 | #N/A | #N/A | #N/A | #N/A
0:00 | 0 | 0 | 0 | 0 | 0 | 0 | 3723 | 43322 | #N/A | #N/A | #N/A | #N/A
0:00 | 0 | 0 | 0 | 0 | 0 | 0 | 3724 | 43323 | #N/A | #N/A | #N/A | #N/A
0:00 | 0 | 0 | 0 | 0 | 0 | 0 | 3725 | 43324 | #N/A | #N/A | #N/A | #N/A
0:00 | 0 | 0 | 0 | 0 | 0 | 0 | 3726 | 43325 | #N/A | #N/A | #N/A | #N/A
0:00 | 0 | 0 | 0 | 0 | 0 | 0 | 3727 | 43326 | #N/A | #N/A | #N/A | #N/A
0:00 | 0 | 0 | 0 | 0 | 0 | 0 | 3728 | 43327 | #N/A | #N/A | #N/A | #N/A
0:00 | 0 | 0 | 0 | 0 | 0 | 0 | 3729 | 43328 | #N/A | #N/A | #N/A | #N/A
0:00 | 0 | 0 | 0 | 0 | 0 | 0 | 3730 | 43329 | #N/A | #N/A | #N/A | #N/A
0:00 | 0 | 0 | 0 | 0 | 0 | 0 | 3731 | 43330 | #N/A | #N/A | #N/A | #N/A
0:00 | 0 | 0 | 0 | 0 | 0 | 0 | 3732 | 43331 | #N/A | #N/A | #N/A | #N/A
0:00 | 0 | 0 | 0 | 0 | 0 | 0 | 3733 | 43332 | #N/A | #N/A | #N/A | #N/A
0:00 | 0 | 0 | 0 | 0 | 0 | 0 | 3734 | 43333 | #N/A | #N/A | #N/A | #N/A
0:00 | 0 | 0 | 0 | 0 | 0 | 0 | 3735 | 43334 | #N/A | #N/A | #N/A | #N/A
0:00 | 0 | 0 | 0 | 0 | 0 | 0 | 3736 | 43335 | #N/A | #N/A | #N/A | #N/A
0:00 | 0 | 0 | 0 | 0 | 0 | 0 | 3737 | 43336 | #N/A | #N/A | #N/A | #N/A
0:00 | 0 | 0 | 0 | 0 | 0 | 0 | 3738 | 43337 | #N/A | #N/A | #N/A | #N/A
0:00 | 0 | 0 | 0 | 0 | 0 | 0 | 3739 | 43338 | #N/A | #N/A | #N/A | #N/A
0:00 | 0 | 0 | 0 | 0 | 0 | 0 | 3740 | 43339 | #N/A | #N/A | #N/A | #N/A
0:00 | 0 | 0 | 0 | 0 | 0 | 0 | 3741 | 43340 | #N/A | #N/A | #N/A | #N/A
0:00 | 0 | 0 | 0 | 0 | 0 | 0 | 3742 | 43341 | #N/A | #N/A | #N/A | #N/A
0:00 | 0 | 0 | 0 | 0 | 0 | 0 | 3743 | 43342 | #N/A | #N/A | #N/A | #N/A
0:00 | 0 | 0 | 0 | 0 | 0 | 0 | 3744 | 43343 | #N/A | #N/A | #N/A | #N/A
0:00 | 0 | 0 | 0 | 0 | 0 | 0 | 3745 | 43344 | #N/A | #N/A | #N/A | #N/A
0:00 | 0 | 0 | 0 | 0 | 0 | 0 | 3746 | 43345 | #N/A | #N/A | #N/A | #N/A
0:00 | 0 | 0 | 0 | 0 | 0 | 0 | 3747 | 43346 | #N/A | #N/A | #N/A | #N/A
0:00 | 0 | 0 | 0 | 0 | 0 | 0 | 3748 | 43347 | #N/A | #N/A | #N/A | #N/A
0:00 | 0 | 0 | 0 | 0 | 0 | 0 | 3749 | 43348 | #N/A | #N/A | #N/A | #N/A
0:00 | 0 | 0 | 0 | 0 | 0 | 0 | 3750 | 43349 | #N/A | #N/A | #N/A | #N/A
0:00 | 0 | 0 | 0 | 0 | 0 | 0 | 3751 | 43350 | #N/A | #N/A | #N/A | #N/A
0:00 | 0 | 0 | 0 | 0 | 0 | 0 | 3752 | 43351 | #N/A | #N/A | #N/A | #N/A
0:00 | 0 | 0 | 0 | 0 | 0 | 0 | 3753 | 43352 | #N/A | #N/A | #N/A | #N/A
0:00 | 0 | 0 | 0 | 0 | 0 | 0 | 3754 | 43353 | #N/A | #N/A | #N/A | #N/A
0:00 | 0 | 0 | 0 | 0 | 0 | 0 | 3755 | 43354 | #N/A | #N/A | #N/A | #N/A
0:00 | 0 | 0 | 0 | 0 | 0 | 0 | 3756 | 43355 | #N/A | #N/A | #N/A | #N/A
0:00 | 0 | 0 | 0 | 0 | 0 | 0 | 3757 | 43356 | #N/A | #N/A | #N/A | #N/A
0:00 | 0 | 0 | 0 | 0 | 0 | 0 | 3758 | 43357 | #N/A | #N/A | #N/A | #N/A
0:00 | 0 | 0 | 0 | 0 | 0 | 0 | 3759 | 43358 | #N/A | #N/A | #N/A | #N/A
0:00 | 0 | 0 | 0 | 0 | 0 | 0 | 3760 | 43359 | #N/A | #N/A | #N/A | #N/A
0:00 | 0 | 0 | 0 | 0 | 0 | 0 | 3761 | 43360 | #N/A | #N/A | #N/A | #N/A
0:00 | 0 | 0 | 0 | 0 | 0 | 0 | 3762 | 43361 | #N/A | #N/A | #N/A | #N/A
0:00 | 0 | 0 | 0 | 0 | 0 | 0 | 3763 | 43362 | #N/A | #N/A | #N/A | #N/A
0:00 | 0 | 0 | 0 | 0 | 0 | 0 | 3764 | 43363 | #N/A | #N/A | #N/A | #N/A
0:00 | 0 | 0 | 0 | 0 | 0 | 0 | 3765 | 43364 | #N/A | #N/A | #N/A | #N/A
0:00 | 0 | 0 | 0 | 0 | 0 | 0 | 3766 | 43365 | #N/A | #N/A | #N/A | #N/A
0:00 | 0 | 0 | 0 | 0 | 0 | 0 | 3767 | 43366 | #N/A | #N/A | #N/A | #N/A
0:00 | 0 | 0 | 0 | 0 | 0 | 0 | 3768 | 43367 | #N/A | #N/A | #N/A | #N/A
0:00 | 0 | 0 | 0 | 0 | 0 | 0 | 3769 | 43368 | #N/A | #N/A | #N/A | #N/A
0:00 | 0 | 0 | 0 | 0 | 0 | 0 | 3770 | 43369 | #N/A | #N/A | #N/A | #N/A
0:00 | 0 | 0 | 0 | 0 | 0 | 0 | 3771 | 43370 | #N/A | #N/A | #N/A | #N/A
0:00 | 0 | 0 | 0 | 0 | 0 | 0 | 3772 | 43371 | #N/A | #N/A | #N/A | #N/A
0:00 | 0 | 0 | 0 | 0 | 0 | 0 | 3773 | 43372 | #N/A | #N/A | #N/A | #N/A
0:00 | 0 | 0 | 0 | 0 | 0 | 0 | 3774 | 43373 | #N/A | #N/A | #N/A | #N/A
0:00 | 0 | 0 | 0 | 0 | 0 | 0 | 3775 | 43374 | #N/A | #N/A | #N/A | #N/A
0:00 | 0 | 0 | 0 | 0 | 0 | 0 | 3776 | 43375 | #N/A | #N/A | #N/A | #N/A
0:00 | 0 | 0 | 0 | 0 | 0 | 0 | 3777 | 43376 | #N/A | #N/A | #N/A | #N/A
0:00 | 0 | 0 | 0 | 0 | 0 | 0 | 3778 | 43377 | #N/A | #N/A | #N/A | #N/A
0:00 | 0 | 0 | 0 | 0 | 0 | 0 | 3779 | 43378 | #N/A | #N/A | #N/A | #N/A
0:00 | 0 | 0 | 0 | 0 | 0 | 0 | 3780 | 43379 | #N/A | #N/A | #N/A | #N/A
0:00 | 0 | 0 | 0 | 0 | 0 | 0 | 3781 | 43380 | #N/A | #N/A | #N/A | #N/A
0:00 | 0 | 0 | 0 | 0 | 0 | 0 | 3782 | 43381 | #N/A | #N/A | #N/A | #N/A
0:00 | 0 | 0 | 0 | 0 | 0 | 0 | 3783 | 43382 | #N/A | #N/A | #N/A | #N/A
0:00 | 0 | 0 | 0 | 0 | 0 | 0 | 3784 | 43383 | #N/A | #N/A | #N/A | #N/A
0:00 | 0 | 0 | 0 | 0 | 0 | 0 | 3785 | 43384 | #N/A | #N/A | #N/A | #N/A
0:00 | 0 | 0 | 0 | 0 | 0 | 0 | 3786 | 43385 | #N/A | #N/A | #N/A | #N/A
0:00 | 0 | 0 | 0 | 0 | 0 | 0 | 3787 | 43386 | #N/A | #N/A | #N/A | #N/A
0:00 | 0 | 0 | 0 | 0 | 0 | 0 | 3788 | 43387 | #N/A | #N/A | #N/A | #N/A
0:00 | 0 | 0 | 0 | 0 | 0 | 0 | 3789 | 43388 | #N/A | #N/A | #N/A | #N/A
0:00 | 0 | 0 | 0 | 0 | 0 | 0 | 3790 | 43389 | #N/A | #N/A | #N/A | #N/A
0:00 | 0 | 0 | 0 | 0 | 0 | 0 | 3791 | 43390 | #N/A | #N/A | #N/A | #N/A
0:00 | 0 | 0 | 0 | 0 | 0 | 0 | 3792 | 43391 | #N/A | #N/A | #N/A | #N/A
0:00 | 0 | 0 | 0 | 0 | 0 | 0 | 3793 | 43392 | #N/A | #N/A | #N/A | #N/A
0:00 | 0 | 0 | 0 | 0 | 0 | 0 | 3794 | 43393 | #N/A | #N/A | #N/A | #N/A
0:00 | 0 | 0 | 0 | 0 | 0 | 0 | 3795 | 43394 | #N/A | #N/A | #N/A | #N/A
0:00 | 0 | 0 | 0 | 0 | 0 | 0 | 3796 | 43395 | #N/A | #N/A | #N/A | #N/A
0:00 | 0 | 0 | 0 | 0 | 0 | 0 | 3797 | 43396 | #N/A | #N/A | #N/A | #N/A
0:00 | 0 | 0 | 0 | 0 | 0 | 0 | 3798 | 43397 | #N/A | #N/A | #N/A | #N/A
0:00 | 0 | 0 | 0 | 0 | 0 | 0 | 3799 | 43398 | #N/A | #N/A | #N/A | #N/A
0:00 | 0 | 0 | 0 | 0 | 0 | 0 | 3800 | 43399 | #N/A | #N/A | #N/A | #N/A
0:00 | 0 | 0 | 0 | 0 | 0 | 0 | 3801 | 43400 | #N/A | #N/A | #N/A | #N/A
0:00 | 0 | 0 | 0 | 0 | 0 | 0 | 3802 | 43401 | #N/A | #N/A | #N/A | #N/A
0:00 | 0 | 0 | 0 | 0 | 0 | 0 | 3803 | 43402 | #N/A | #N/A | #N/A | #N/A
0:00 | 0 | 0 | 0 | 0 | 0 | 0 | 3804 | 43403 | #N/A | #N/A | #N/A | #N/A
0:00 | 0 | 0 | 0 | 0 | 0 | 0 | 3805 | 43404 | #N/A | #N/A | #N/A | #N/A
0:00 | 0 | 0 | 0 | 0 | 0 | 0 | 3806 | 43405 | #N/A | #N/A | #N/A | #N/A
0:00 | 0 | 0 | 0 | 0 | 0 | 0 | 3807 | 43406 | #N/A | #N/A | #N/A | #N/A
0:00 | 0 | 0 | 0 | 0 | 0 | 0 | 3808 | 43407 | #N/A | #N/A | #N/A | #N/A
0:00 | 0 | 0 | 0 | 0 | 0 | 0 | 3809 | 43408 | #N/A | #N/A | #N/A | #N/A
0:00 | 0 | 0 | 0 | 0 | 0 | 0 | 3810 | 43409 | #N/A | #N/A | #N/A | #N/A
0:00 | 0 | 0 | 0 | 0 | 0 | 0 | 3811 | 43410 | #N/A | #N/A | #N/A | #N/A
0:00 | 0 | 0 | 0 | 0 | 0 | 0 | 3812 | 43411 | #N/A | #N/A | #N/A | #N/A
0:00 | 0 | 0 | 0 | 0 | 0 | 0 | 3813 | 43412 | #N/A | #N/A | #N/A | #N/A
0:00 | 0 | 0 | 0 | 0 | 0 | 0 | 3814 | 43413 | #N/A | #N/A | #N/A | #N/A
0:00 | 0 | 0 | 0 | 0 | 0 | 0 | 3815 | 43414 | #N/A | #N/A | #N/A | #N/A
0:00 | 0 | 0 | 0 | 0 | 0 | 0 | 3816 | 43415 | #N/A | #N/A | #N/A | #N/A
0:00 | 0 | 0 | 0 | 0 | 0 | 0 | 3817 | 43416 | #N/A | #N/A | #N/A | #N/A
0:00 | 0 | 0 | 0 | 0 | 0 | 0 | 3818 | 43417 | #N/A | #N/A | #N/A | #N/A
0:00 | 0 | 0 | 0 | 0 | 0 | 0 | 3819 | 43418 | #N/A | #N/A | #N/A | #N/A
0:00 | 0 | 0 | 0 | 0 | 0 | 0 | 3820 | 43419 | #N/A | #N/A | #N/A | #N/A
0:00 | 0 | 0 | 0 | 0 | 0 | 0 | 3821 | 43420 | #N/A | #N/A | #N/A | #N/A
0:00 | 0 | 0 | 0 | 0 | 0 | 0 | 3822 | 43421 | #N/A | #N/A | #N/A | #N/A
0:00 | 0 | 0 | 0 | 0 | 0 | 0 | 3823 | 43422 | #N/A | #N/A | #N/A | #N/A
0:00 | 0 | 0 | 0 | 0 | 0 | 0 | 3824 | 43423 | #N/A | #N/A | #N/A | #N/A
0:00 | 0 | 0 | 0 | 0 | 0 | 0 | 3825 | 43424 | #N/A | #N/A | #N/A | #N/A
0:00 | 0 | 0 | 0 | 0 | 0 | 0 | 3826 | 43425 | #N/A | #N/A | #N/A | #N/A
0:00 | 0 | 0 | 0 | 0 | 0 | 0 | 3827 | 43426 | #N/A | #N/A | #N/A | #N/A
0:00 | 0 | 0 | 0 | 0 | 0 | 0 | 3828 | 43427 | #N/A | #N/A | #N/A | #N/A
0:00 | 0 | 0 | 0 | 0 | 0 | 0 | 3829 | 43428 | #N/A | #N/A | #N/A | #N/A
0:00 | 0 | 0 | 0 | 0 | 0 | 0 | 3830 | 43429 | #N/A | #N/A | #N/A | #N/A
0:00 | 0 | 0 | 0 | 0 | 0 | 0 | 3831 | 43430 | #N/A | #N/A | #N/A | #N/A
0:00 | 0 | 0 | 0 | 0 | 0 | 0 | 3832 | 43431 | #N/A | #N/A | #N/A | #N/A
0:00 | 0 | 0 | 0 | 0 | 0 | 0 | 3833 | 43432 | #N/A | #N/A | #N/A | #N/A
0:00 | 0 | 0 | 0 | 0 | 0 | 0 | 3834 | 43433 | #N/A | #N/A | #N/A | #N/A
0:00 | 0 | 0 | 0 | 0 | 0 | 0 | 3835 | 43434 | #N/A | #N/A | #N/A | #N/A
0:00 | 0 | 0 | 0 | 0 | 0 | 0 | 3836 | 43435 | #N/A | #N/A | #N/A | #N/A
0:00 | 0 | 0 | 0 | 0 | 0 | 0 | 3837 | 43436 | #N/A | #N/A | #N/A | #N/A
0:00 | 0 | 0 | 0 | 0 | 0 | 0 | 3838 | 43437 | #N/A | #N/A | #N/A | #N/A
0:00 | 0 | 0 | 0 | 0 | 0 | 0 | 3839 | 43438 | #N/A | #N/A | #N/A | #N/A
0:00 | 0 | 0 | 0 | 0 | 0 | 0 | 3840 | 43439 | #N/A | #N/A | #N/A | #N/A
0:00 | 0 | 0 | 0 | 0 | 0 | 0 | 3841 | 43440 | #N/A | #N/A | #N/A | #N/A
0:00 | 0 | 0 | 0 | 0 | 0 | 0 | 3842 | 43441 | #N/A | #N/A | #N/A | #N/A
0:00 | 0 | 0 | 0 | 0 | 0 | 0 | 3843 | 43442 | #N/A | #N/A | #N/A | #N/A
0:00 | 0 | 0 | 0 | 0 | 0 | 0 | 3844 | 43443 | #N/A | #N/A | #N/A | #N/A
0:00 | 0 | 0 | 0 | 0 | 0 | 0 | 3845 | 43444 | #N/A | #N/A | #N/A | #N/A
0:00 | 0 | 0 | 0 | 0 | 0 | 0 | 3846 | 43445 | #N/A | #N/A | #N/A | #N/A
0:00 | 0 | 0 | 0 | 0 | 0 | 0 | 3847 | 43446 | #N/A | #N/A | #N/A | #N/A
0:00 | 0 | 0 | 0 | 0 | 0 | 0 | 3848 | 43447 | #N/A | #N/A | #N/A | #N/A
0:00 | 0 | 0 | 0 | 0 | 0 | 0 | 3849 | 43448 | #N/A | #N/A | #N/A | #N/A
0:00 | 0 | 0 | 0 | 0 | 0 | 0 | 3850 | 43449 | #N/A | #N/A | #N/A | #N/A
0:00 | 0 | 0 | 0 | 0 | 0 | 0 | 3851 | 43450 | #N/A | #N/A | #N/A | #N/A
0:00 | 0 | 0 | 0 | 0 | 0 | 0 | 3852 | 43451 | #N/A | #N/A | #N/A | #N/A
0:00 | 0 | 0 | 0 | 0 | 0 | 0 | 3853 | 43452 | #N/A | #N/A | #N/A | #N/A
0:00 | 0 | 0 | 0 | 0 | 0 | 0 | 3854 | 43453 | #N/A | #N/A | #N/A | #N/A
0:00 | 0 | 0 | 0 | 0 | 0 | 0 | 3855 | 43454 | #N/A | #N/A | #N/A | #N/A
0:00 | 0 | 0 | 0 | 0 | 0 | 0 | 3856 | 43455 | #N/A | #N/A | #N/A | #N/A
0:00 | 0 | 0 | 0 | 0 | 0 | 0 | 3857 | 43456 | #N/A | #N/A | #N/A | #N/A
0:00 | 0 | 0 | 0 | 0 | 0 | 0 | 3858 | 43457 | #N/A | #N/A | #N/A | #N/A
0:00 | 0 | 0 | 0 | 0 | 0 | 0 | 3859 | 43458 | #N/A | #N/A | #N/A | #N/A
0:00 | 0 | 0 | 0 | 0 | 0 | 0 | 3860 | 43459 | #N/A | #N/A | #N/A | #N/A
0:00 | 0 | 0 | 0 | 0 | 0 | 0 | 3861 | 43460 | #N/A | #N/A | #N/A | #N/A
0:00 | 0 | 0 | 0 | 0 | 0 | 0 | 3862 | 43461 | #N/A | #N/A | #N/A | #N/A
0:00 | 0 | 0 | 0 | 0 | 0 | 0 | 3863 | 43462 | #N/A | #N/A | #N/A | #N/A
0:00 | 0 | 0 | 0 | 0 | 0 | 0 | 3864 | 43463 | #N/A | #N/A | #N/A | #N/A
0:00 | 0 | 0 | 0 | 0 | 0 | 0 | 3865 | 43464 | #N/A | #N/A | #N/A | #N/A
0:00 | 0 | 0 | 0 | 0 | 0 | 0 | 3866 | 43465 | #N/A | #N/A | #N/A | #N/A
0:00 | 0 | 0 | 0 | 0 | 0 | 0 | 3867 | 43466 | #N/A | #N/A | #N/A | #N/A
0:00 | 0 | 0 | 0 | 0 | 0 | 0 | 3868 | 43467 | #N/A | #N/A | #N/A | #N/A
0:00 | 0 | 0 | 0 | 0 | 0 | 0 | 3869 | 43468 | #N/A | #N/A | #N/A | #N/A
0:00 | 0 | 0 | 0 | 0 | 0 | 0 | 3870 | 43469 | #N/A | #N/A | #N/A | #N/A
0:00 | 0 | 0 | 0 | 0 | 0 | 0 | 3871 | 43470 | #N/A | #N/A | #N/A | #N/A
0:00 | 0 | 0 | 0 | 0 | 0 | 0 | 3872 | 43471 | #N/A | #N/A | #N/A | #N/A
0:00 | 0 | 0 | 0 | 0 | 0 | 0 | 3873 | 43472 | #N/A | #N/A | #N/A | #N/A
0:00 | 0 | 0 | 0 | 0 | 0 | 0 | 3874 | 43473 | #N/A | #N/A | #N/A | #N/A
0:00 | 0 | 0 | 0 | 0 | 0 | 0 | 3875 | 43474 | #N/A | #N/A | #N/A | #N/A
0:00 | 0 | 0 | 0 | 0 | 0 | 0 | 3876 | 43475 | #N/A | #N/A | #N/A | #N/A
0:00 | 0 | 0 | 0 | 0 | 0 | 0 | 3877 | 43476 | #N/A | #N/A | #N/A | #N/A
0:00 | 0 | 0 | 0 | 0 | 0 | 0 | 3878 | 43477 | #N/A | #N/A | #N/A | #N/A
0:00 | 0 | 0 | 0 | 0 | 0 | 0 | 3879 | 43478 | #N/A | #N/A | #N/A | #N/A
0:00 | 0 | 0 | 0 | 0 | 0 | 0 | 3880 | 43479 | #N/A | #N/A | #N/A | #N/A
0:00 | 0 | 0 | 0 | 0 | 0 | 0 | 3881 | 43480 | #N/A | #N/A | #N/A | #N/A
0:00 | 0 | 0 | 0 | 0 | 0 | 0 | 3882 | 43481 | #N/A | #N/A | #N/A | #N/A
0:00 | 0 | 0 | 0 | 0 | 0 | 0 | 3883 | 43482 | #N/A | #N/A | #N/A | #N/A
0:00 | 0 | 0 | 0 | 0 | 0 | 0 | 3884 | 43483 | #N/A | #N/A | #N/A | #N/A
0:00 | 0 | 0 | 0 | 0 | 0 | 0 | 3885 | 43484 | #N/A | #N/A | #N/A | #N/A
0:00 | 0 | 0 | 0 | 0 | 0 | 0 | 3886 | 43485 | #N/A | #N/A | #N/A | #N/A
0:00 | 0 | 0 | 0 | 0 | 0 | 0 | 3887 | 43486 | #N/A | #N/A | #N/A | #N/A
0:00 | 0 | 0 | 0 | 0 | 0 | 0 | 3888 | 43487 | #N/A | #N/A | #N/A | #N/A
0:00 | 0 | 0 | 0 | 0 | 0 | 0 | 3889 | 43488 | #N/A | #N/A | #N/A | #N/A
0:00 | 0 | 0 | 0 | 0 | 0 | 0 | 3890 | 43489 | #N/A | #N/A | #N/A | #N/A
0:00 | 0 | 0 | 0 | 0 | 0 | 0 | 3891 | 43490 | #N/A | #N/A | #N/A | #N/A
0:00 | 0 | 0 | 0 | 0 | 0 | 0 | 3892 | 43491 | #N/A | #N/A | #N/A | #N/A
0:00 | 0 | 0 | 0 | 0 | 0 | 0 | 3893 | 43492 | #N/A | #N/A | #N/A | #N/A
0:00 | 0 | 0 | 0 | 0 | 0 | 0 | 3894 | 43493 | #N/A | #N/A | #N/A | #N/A
0:00 | 0 | 0 | 0 | 0 | 0 | 0 | 3895 | 43494 | #N/A | #N/A | #N/A | #N/A
0:00 | 0 | 0 | 0 | 0 | 0 | 0 | 3896 | 43495 | #N/A | #N/A | #N/A | #N/A
0:00 | 0 | 0 | 0 | 0 | 0 | 0 | 3897 | 43496 | #N/A | #N/A | #N/A | #N/A
0:00 | 0 | 0 | 0 | 0 | 0 | 0 | 3898 | 43497 | #N/A | #N/A | #N/A | #N/A
0:00 | 0 | 0 | 0 | 0 | 0 | 0 | 3899 | 43498 | #N/A | #N/A | #N/A | #N/A
0:00 | 0 | 0 | 0 | 0 | 0 | 0 | 3900 | 43499 | #N/A | #N/A | #N/A | #N/A
0:00 | 0 | 0 | 0 | 0 | 0 | 0 | 3901 | 43500 | #N/A | #N/A | #N/A | #N/A
0:00 | 0 | 0 | 0 | 0 | 0 | 0 | 3902 | 43501 | #N/A | #N/A | #N/A | #N/A
0:00 | 0 | 0 | 0 | 0 | 0 | 0 | 3903 | 43502 | #N/A | #N/A | #N/A | #N/A
0:00 | 0 | 0 | 0 | 0 | 0 | 0 | 3904 | 43503 | #N/A | #N/A | #N/A | #N/A
0:00 | 0 | 0 | 0 | 0 | 0 | 0 | 3905 | 43504 | #N/A | #N/A | #N/A | #N/A
0:00 | 0 | 0 | 0 | 0 | 0 | 0 | 3906 | 43505 | #N/A | #N/A | #N/A | #N/A
0:00 | 0 | 0 | 0 | 0 | 0 | 0 | 3907 | 43506 | #N/A | #N/A | #N/A | #N/A
0:00 | 0 | 0 | 0 | 0 | 0 | 0 | 3908 | 43507 | #N/A | #N/A | #N/A | #N/A
0:00 | 0 | 0 | 0 | 0 | 0 | 0 | 3909 | 43508 | #N/A | #N/A | #N/A | #N/A
0:00 | 0 | 0 | 0 | 0 | 0 | 0 | 3910 | 43509 | #N/A | #N/A | #N/A | #N/A
0:00 | 0 | 0 | 0 | 0 | 0 | 0 | 3911 | 43510 | #N/A | #N/A | #N/A | #N/A
0:00 | 0 | 0 | 0 | 0 | 0 | 0 | 3912 | 43511 | #N/A | #N/A | #N/A | #N/A
0:00 | 0 | 0 | 0 | 0 | 0 | 0 | 3913 | 43512 | #N/A | #N/A | #N/A | #N/A
0:00 | 0 | 0 | 0 | 0 | 0 | 0 | 3914 | 43513 | #N/A | #N/A | #N/A | #N/A
0:00 | 0 | 0 | 0 | 0 | 0 | 0 | 3915 | 43514 | #N/A | #N/A | #N/A | #N/A
0:00 | 0 | 0 | 0 | 0 | 0 | 0 | 3916 | 43515 | #N/A | #N/A | #N/A | #N/A
0:00 | 0 | 0 | 0 | 0 | 0 | 0 | 3917 | 43516 | #N/A | #N/A | #N/A | #N/A
0:00 | 0 | 0 | 0 | 0 | 0 | 0 | 3918 | 43517 | #N/A | #N/A | #N/A | #N/A
0:00 | 0 | 0 | 0 | 0 | 0 | 0 | 3919 | 43518 | #N/A | #N/A | #N/A | #N/A
0:00 | 0 | 0 | 0 | 0 | 0 | 0 | 3920 | 43519 | #N/A | #N/A | #N/A | #N/A
0:00 | 0 | 0 | 0 | 0 | 0 | 0 | 3921 | 43520 | #N/A | #N/A | #N/A | #N/A
0:00 | 0 | 0 | 0 | 0 | 0 | 0 | 3922 | 43521 | #N/A | #N/A | #N/A | #N/A
0:00 | 0 | 0 | 0 | 0 | 0 | 0 | 3923 | 43522 | #N/A | #N/A | #N/A | #N/A
0:00 | 0 | 0 | 0 | 0 | 0 | 0 | 3924 | 43523 | #N/A | #N/A | #N/A | #N/A
0:00 | 0 | 0 | 0 | 0 | 0 | 0 | 3925 | 43524 | #N/A | #N/A | #N/A | #N/A
0:00 | 0 | 0 | 0 | 0 | 0 | 0 | 3926 | 43525 | #N/A | #N/A | #N/A | #N/A
0:00 | 0 | 0 | 0 | 0 | 0 | 0 | 3927 | 43526 | #N/A | #N/A | #N/A | #N/A
0:00 | 0 | 0 | 0 | 0 | 0 | 0 | 3928 | 43527 | #N/A | #N/A | #N/A | #N/A
0:00 | 0 | 0 | 0 | 0 | 0 | 0 | 3929 | 43528 | #N/A | #N/A | #N/A | #N/A
0:00 | 0 | 0 | 0 | 0 | 0 | 0 | 3930 | 43529 | #N/A | #N/A | #N/A | #N/A
0:00 | 0 | 0 | 0 | 0 | 0 | 0 | 3931 | 43530 | #N/A | #N/A | #N/A | #N/A
0:00 | 0 | 0 | 0 | 0 | 0 | 0 | 3932 | 43531 | #N/A | #N/A | #N/A | #N/A
0:00 | 0 | 0 | 0 | 0 | 0 | 0 | 3933 | 43532 | #N/A | #N/A | #N/A | #N/A
0:00 | 0 | 0 | 0 | 0 | 0 | 0 | 3934 | 43533 | #N/A | #N/A | #N/A | #N/A
0:00 | 0 | 0 | 0 | 0 | 0 | 0 | 3935 | 43534 | #N/A | #N/A | #N/A | #N/A
0:00 | 0 | 0 | 0 | 0 | 0 | 0 | 3936 | 43535 | #N/A | #N/A | #N/A | #N/A
0:00 | 0 | 0 | 0 | 0 | 0 | 0 | 3937 | 43536 | #N/A | #N/A | #N/A | #N/A
0:00 | 0 | 0 | 0 | 0 | 0 | 0 | 3938 | 43537 | #N/A | #N/A | #N/A | #N/A
0:00 | 0 | 0 | 0 | 0 | 0 | 0 | 3939 | 43538 | #N/A | #N/A | #N/A | #N/A
0:00 | 0 | 0 | 0 | 0 | 0 | 0 | 3940 | 43539 | #N/A | #N/A | #N/A | #N/A
0:00 | 0 | 0 | 0 | 0 | 0 | 0 | 3941 | 43540 | #N/A | #N/A | #N/A | #N/A
0:00 | 0 | 0 | 0 | 0 | 0 | 0 | 3942 | 43541 | #N/A | #N/A | #N/A | #N/A
0:00 | 0 | 0 | 0 | 0 | 0 | 0 | 3943 | 43542 | #N/A | #N/A | #N/A | #N/A
0:00 | 0 | 0 | 0 | 0 | 0 | 0 | 3944 | 43543 | #N/A | #N/A | #N/A | #N/A
0:00 | 0 | 0 | 0 | 0 | 0 | 0 | 3945 | 43544 | #N/A | #N/A | #N/A | #N/A
0:00 | 0 | 0 | 0 | 0 | 0 | 0 | 3946 | 43545 | #N/A | #N/A | #N/A | #N/A
0:00 | 0 | 0 | 0 | 0 | 0 | 0 | 3947 | 43546 | #N/A | #N/A | #N/A | #N/A
0:00 | 0 | 0 | 0 | 0 | 0 | 0 | 3948 | 43547 | #N/A | #N/A | #N/A | #N/A
0:00 | 0 | 0 | 0 | 0 | 0 | 0 | 3949 | 43548 | #N/A | #N/A | #N/A | #N/A
0:00 | 0 | 0 | 0 | 0 | 0 | 0 | 3950 | 43549 | #N/A | #N/A | #N/A | #N/A
0:00 | 0 | 0 | 0 | 0 | 0 | 0 | 3951 | 43550 | #N/A | #N/A | #N/A | #N/A
0:00 | 0 | 0 | 0 | 0 | 0 | 0 | 3952 | 43551 | #N/A | #N/A | #N/A | #N/A
0:00 | 0 | 0 | 0 | 0 | 0 | 0 | 3953 | 43552 | #N/A | #N/A | #N/A | #N/A
0:00 | 0 | 0 | 0 | 0 | 0 | 0 | 3954 | 43553 | #N/A | #N/A | #N/A | #N/A
0:00 | 0 | 0 | 0 | 0 | 0 | 0 | 3955 | 43554 | #N/A | #N/A | #N/A | #N/A
0:00 | 0 | 0 | 0 | 0 | 0 | 0 | 3956 | 43555 | #N/A | #N/A | #N/A | #N/A
0:00 | 0 | 0 | 0 | 0 | 0 | 0 | 3957 | 43556 | #N/A | #N/A | #N/A | #N/A
0:00 | 0 | 0 | 0 | 0 | 0 | 0 | 3958 | 43557 | #N/A | #N/A | #N/A | #N/A
0:00 | 0 | 0 | 0 | 0 | 0 | 0 | 3959 | 43558 | #N/A | #N/A | #N/A | #N/A
0:00 | 0 | 0 | 0 | 0 | 0 | 0 | 3960 | 43559 | #N/A | #N/A | #N/A | #N/A
0:00 | 0 | 0 | 0 | 0 | 0 | 0 | 3961 | 43560 | #N/A | #N/A | #N/A | #N/A
0:00 | 0 | 0 | 0 | 0 | 0 | 0 | 3962 | 43561 | #N/A | #N/A | #N/A | #N/A
0:00 | 0 | 0 | 0 | 0 | 0 | 0 | 3963 | 43562 | #N/A | #N/A | #N/A | #N/A
0:00 | 0 | 0 | 0 | 0 | 0 | 0 | 3964 | 43563 | #N/A | #N/A | #N/A | #N/A
0:00 | 0 | 0 | 0 | 0 | 0 | 0 | 3965 | 43564 | #N/A | #N/A | #N/A | #N/A
0:00 | 0 | 0 | 0 | 0 | 0 | 0 | 3966 | 43565 | #N/A | #N/A | #N/A | #N/A
0:00 | 0 | 0 | 0 | 0 | 0 | 0 | 3967 | 43566 | #N/A | #N/A | #N/A | #N/A
0:00 | 0 | 0 | 0 | 0 | 0 | 0 | 3968 | 43567 | #N/A | #N/A | #N/A | #N/A
0:00 | 0 | 0 | 0 | 0 | 0 | 0 | 3969 | 43568 | #N/A | #N/A | #N/A | #N/A
0:00 | 0 | 0 | 0 | 0 | 0 | 0 | 3970 | 43569 | #N/A | #N/A | #N/A | #N/A
0:00 | 0 | 0 | 0 | 0 | 0 | 0 | 3971 | 43570 | #N/A | #N/A | #N/A | #N/A
0:00 | 0 | 0 | 0 | 0 | 0 | 0 | 3972 | 43571 | #N/A | #N/A | #N/A | #N/A
0:00 | 0 | 0 | 0 | 0 | 0 | 0 | 3973 | 43572 | #N/A | #N/A | #N/A | #N/A
0:00 | 0 | 0 | 0 | 0 | 0 | 0 | 3974 | 43573 | #N/A | #N/A | #N/A | #N/A
0:00 | 0 | 0 | 0 | 0 | 0 | 0 | 3975 | 43574 | #N/A | #N/A | #N/A | #N/A
0:00 | 0 | 0 | 0 | 0 | 0 | 0 | 3976 | 43575 | #N/A | #N/A | #N/A | #N/A
0:00 | 0 | 0 | 0 | 0 | 0 | 0 | 3977 | 43576 | #N/A | #N/A | #N/A | #N/A
0:00 | 0 | 0 | 0 | 0 | 0 | 0 | 3978 | 43577 | #N/A | #N/A | #N/A | #N/A
0:00 | 0 | 0 | 0 | 0 | 0 | 0 | 3979 | 43578 | #N/A | #N/A | #N/A | #N/A
0:00 | 0 | 0 | 0 | 0 | 0 | 0 | 3980 | 43579 | #N/A | #N/A | #N/A | #N/A
0:00 | 0 | 0 | 0 | 0 | 0 | 0 | 3981 | 43580 | #N/A | #N/A | #N/A | #N/A
0:00 | 0 | 0 | 0 | 0 | 0 | 0 | 3982 | 43581 | #N/A | #N/A | #N/A | #N/A
0:00 | 0 | 0 | 0 | 0 | 0 | 0 | 3983 | 43582 | #N/A | #N/A | #N/A | #N/A
0:00 | 0 | 0 | 0 | 0 | 0 | 0 | 3984 | 43583 | #N/A | #N/A | #N/A | #N/A
0:00 | 0 | 0 | 0 | 0 | 0 | 0 | 3985 | 43584 | #N/A | #N/A | #N/A | #N/A
0:00 | 0 | 0 | 0 | 0 | 0 | 0 | 3986 | 43585 | #N/A | #N/A | #N/A | #N/A
0:00 | 0 | 0 | 0 | 0 | 0 | 0 | 3987 | 43586 | #N/A | #N/A | #N/A | #N/A
0:00 | 0 | 0 | 0 | 0 | 0 | 0 | 3988 | 43587 | #N/A | #N/A | #N/A | #N/A
0:00 | 0 | 0 | 0 | 0 | 0 | 0 | 3989 | 43588 | #N/A | #N/A | #N/A | #N/A
0:00 | 0 | 0 | 0 | 0 | 0 | 0 | 3990 | 43589 | #N/A | #N/A | #N/A | #N/A
0:00 | 0 | 0 | 0 | 0 | 0 | 0 | 3991 | 43590 | #N/A | #N/A | #N/A | #N/A
0:00 | 0 | 0 | 0 | 0 | 0 | 0 | 3992 | 43591 | #N/A | #N/A | #N/A | #N/A
0:00 | 0 | 0 | 0 | 0 | 0 | 0 | 3993 | 43592 | #N/A | #N/A | #N/A | #N/A
0:00 | 0 | 0 | 0 | 0 | 0 | 0 | 3994 | 43593 | #N/A | #N/A | #N/A | #N/A
0:00 | 0 | 0 | 0 | 0 | 0 | 0 | 3995 | 43594 | #N/A | #N/A | #N/A | #N/A
0:00 | 0 | 0 | 0 | 0 | 0 | 0 | 3996 | 43595 | #N/A | #N/A | #N/A | #N/A
0:00 | 0 | 0 | 0 | 0 | 0 | 0 | 3997 | 43596 | #N/A | #N/A | #N/A | #N/A
0:00 | 0 | 0 | 0 | 0 | 0 | 0 | 3998 | 43597 | #N/A | #N/A | #N/A | #N/A
0:00 | 0 | 0 | 0 | 0 | 0 | 0 | 3999 | 43598 | #N/A | #N/A | #N/A | #N/A
0:00 | 0 | 0 | 0 | 0 | 0 | 0 | 4000 | 43599 | #N/A | #N/A | #N/A | #N/A
0:00 | 0 | 0 | 0 | 0 | 0 | 0 | 4001 | 43600 | #N/A | #N/A | #N/A | #N/A
0:00 | 0 | 0 | 0 | 0 | 0 | 0 | 4002 | 43601 | #N/A | #N/A | #N/A | #N/A
0:00 | 0 | 0 | 0 | 0 | 0 | 0 | 4003 | 43602 | #N/A | #N/A | #N/A | #N/A
0:00 | 0 | 0 | 0 | 0 | 0 | 0 | 4004 | 43603 | #N/A | #N/A | #N/A | #N/A
0:00 | 0 | 0 | 0 | 0 | 0 | 0 | 4005 | 43604 | #N/A | #N/A | #N/A | #N/A
0:00 | 0 | 0 | 0 | 0 | 0 | 0 | 4006 | 43605 | #N/A | #N/A | #N/A | #N/A
0:00 | 0 | 0 | 0 | 0 | 0 | 0 | 4007 | 43606 | #N/A | #N/A | #N/A | #N/A
0:00 | 0 | 0 | 0 | 0 | 0 | 0 | 4008 | 43607 | #N/A | #N/A | #N/A | #N/A
0:00 | 0 | 0 | 0 | 0 | 0 | 0 | 4009 | 43608 | #N/A | #N/A | #N/A | #N/A
0:00 | 0 | 0 | 0 | 0 | 0 | 0 | 4010 | 43609 | #N/A | #N/A | #N/A | #N/A
0:00 | 0 | 0 | 0 | 0 | 0 | 0 | 4011 | 43610 | #N/A | #N/A | #N/A | #N/A
0:00 | 0 | 0 | 0 | 0 | 0 | 0 | 4012 | 43611 | #N/A | #N/A | #N/A | #N/A
0:00 | 0 | 0 | 0 | 0 | 0 | 0 | 4013 | 43612 | #N/A | #N/A | #N/A | #N/A
0:00 | 0 | 0 | 0 | 0 | 0 | 0 | 4014 | 43613 | #N/A | #N/A | #N/A | #N/A
0:00 | 0 | 0 | 0 | 0 | 0 | 0 | 4015 | 43614 | #N/A | #N/A | #N/A | #N/A
0:00 | 0 | 0 | 0 | 0 | 0 | 0 | 4016 | 43615 | #N/A | #N/A | #N/A | #N/A
0:00 | 0 | 0 | 0 | 0 | 0 | 0 | 4017 | 43616 | #N/A | #N/A | #N/A | #N/A
0:00 | 0 | 0 | 0 | 0 | 0 | 0 | 4018 | 43617 | #N/A | #N/A | #N/A | #N/A
0:00 | 0 | 0 | 0 | 0 | 0 | 0 | 4019 | 43618 | #N/A | #N/A | #N/A | #N/A
0:00 | 0 | 0 | 0 | 0 | 0 | 0 | 4020 | 43619 | #N/A | #N/A | #N/A | #N/A
0:00 | 0 | 0 | 0 | 0 | 0 | 0 | 4021 | 43620 | #N/A | #N/A | #N/A | #N/A
0:00 | 0 | 0 | 0 | 0 | 0 | 0 | 4022 | 43621 | #N/A | #N/A | #N/A | #N/A
0:00 | 0 | 0 | 0 | 0 | 0 | 0 | 4023 | 43622 | #N/A | #N/A | #N/A | #N/A
0:00 | 0 | 0 | 0 | 0 | 0 | 0 | 4024 | 43623 | #N/A | #N/A | #N/A | #N/A
0:00 | 0 | 0 | 0 | 0 | 0 | 0 | 4025 | 43624 | #N/A | #N/A | #N/A | #N/A
0:00 | 0 | 0 | 0 | 0 | 0 | 0 | 4026 | 43625 | #N/A | #N/A | #N/A | #N/A
0:00 | 0 | 0 | 0 | 0 | 0 | 0 | 4027 | 43626 | #N/A | #N/A | #N/A | #N/A
0:00 | 0 | 0 | 0 | 0 | 0 | 0 | 4028 | 43627 | #N/A | #N/A | #N/A | #N/A
0:00 | 0 | 0 | 0 | 0 | 0 | 0 | 4029 | 43628 | #N/A | #N/A | #N/A | #N/A
0:00 | 0 | 0 | 0 | 0 | 0 | 0 | 4030 | 43629 | #N/A | #N/A | #N/A | #N/A
0:00 | 0 | 0 | 0 | 0 | 0 | 0 | 4031 | 43630 | #N/A | #N/A | #N/A | #N/A
0:00 | 0 | 0 | 0 | 0 | 0 | 0 | 4032 | 43631 | #N/A | #N/A | #N/A | #N/A
0:00 | 0 | 0 | 0 | 0 | 0 | 0 | 4033 | 43632 | #N/A | #N/A | #N/A | #N/A
0:00 | 0 | 0 | 0 | 0 | 0 | 0 | 4034 | 43633 | #N/A | #N/A | #N/A | #N/A
0:00 | 0 | 0 | 0 | 0 | 0 | 0 | 4035 | 43634 | #N/A | #N/A | #N/A | #N/A
0:00 | 0 | 0 | 0 | 0 | 0 | 0 | 4036 | 43635 | #N/A | #N/A | #N/A | #N/A
0:00 | 0 | 0 | 0 | 0 | 0 | 0 | 4037 | 43636 | #N/A | #N/A | #N/A | #N/A
0:00 | 0 | 0 | 0 | 0 | 0 | 0 | 4038 | 43637 | #N/A | #N/A | #N/A | #N/A
0:00 | 0 | 0 | 0 | 0 | 0 | 0 | 4039 | 43638 | #N/A | #N/A | #N/A | #N/A
0:00 | 0 | 0 | 0 | 0 | 0 | 0 | 4040 | 43639 | #N/A | #N/A | #N/A | #N/A
0:00 | 0 | 0 | 0 | 0 | 0 | 0 | 4041 | 43640 | #N/A | #N/A | #N/A | #N/A
0:00 | 0 | 0 | 0 | 0 | 0 | 0 | 4042 | 43641 | #N/A | #N/A | #N/A | #N/A
0:00 | 0 | 0 | 0 | 0 | 0 | 0 | 4043 | 43642 | #N/A | #N/A | #N/A | #N/A
0:00 | 0 | 0 | 0 | 0 | 0 | 0 | 4044 | 43643 | #N/A | #N/A | #N/A | #N/A
0:00 | 0 | 0 | 0 | 0 | 0 | 0 | 4045 | 43644 | #N/A | #N/A | #N/A | #N/A
0:00 | 0 | 0 | 0 | 0 | 0 | 0 | 4046 | 43645 | #N/A | #N/A | #N/A | #N/A
0:00 | 0 | 0 | 0 | 0 | 0 | 0 | 4047 | 43646 | #N/A | #N/A | #N/A | #N/A
0:00 | 0 | 0 | 0 | 0 | 0 | 0 | 4048 | 43647 | #N/A | #N/A | #N/A | #N/A
0:00 | 0 | 0 | 0 | 0 | 0 | 0 | 4049 | 43648 | #N/A | #N/A | #N/A | #N/A
0:00 | 0 | 0 | 0 | 0 | 0 | 0 | 4050 | 43649 | #N/A | #N/A | #N/A | #N/A
0:00 | 0 | 0 | 0 | 0 | 0 | 0 | 4051 | 43650 | #N/A | #N/A | #N/A | #N/A
0:00 | 0 | 0 | 0 | 0 | 0 | 0 | 4052 | 43651 | #N/A | #N/A | #N/A | #N/A
0:00 | 0 | 0 | 0 | 0 | 0 | 0 | 4053 | 43652 | #N/A | #N/A | #N/A | #N/A
0:00 | 0 | 0 | 0 | 0 | 0 | 0 | 4054 | 43653 | #N/A | #N/A | #N/A | #N/A
0:00 | 0 | 0 | 0 | 0 | 0 | 0 | 4055 | 43654 | #N/A | #N/A | #N/A | #N/A
0:00 | 0 | 0 | 0 | 0 | 0 | 0 | 4056 | 43655 | #N/A | #N/A | #N/A | #N/A
0:00 | 0 | 0 | 0 | 0 | 0 | 0 | 4057 | 43656 | #N/A | #N/A | #N/A | #N/A
0:00 | 0 | 0 | 0 | 0 | 0 | 0 | 4058 | 43657 | #N/A | #N/A | #N/A | #N/A
0:00 | 0 | 0 | 0 | 0 | 0 | 0 | 4059 | 43658 | #N/A | #N/A | #N/A | #N/A
0:00 | 0 | 0 | 0 | 0 | 0 | 0 | 4060 | 43659 | #N/A | #N/A | #N/A | #N/A
0:00 | 0 | 0 | 0 | 0 | 0 | 0 | 4061 | 43660 | #N/A | #N/A | #N/A | #N/A
0:00 | 0 | 0 | 0 | 0 | 0 | 0 | 4062 | 43661 | #N/A | #N/A | #N/A | #N/A
0:00 | 0 | 0 | 0 | 0 | 0 | 0 | 4063 | 43662 | #N/A | #N/A | #N/A | #N/A
0:00 | 0 | 0 | 0 | 0 | 0 | 0 | 4064 | 43663 | #N/A | #N/A | #N/A | #N/A
0:00 | 0 | 0 | 0 | 0 | 0 | 0 | 4065 | 43664 | #N/A | #N/A | #N/A | #N/A
0:00 | 0 | 0 | 0 | 0 | 0 | 0 | 4066 | 43665 | #N/A | #N/A | #N/A | #N/A
0:00 | 0 | 0 | 0 | 0 | 0 | 0 | 4067 | 43666 | #N/A | #N/A | #N/A | #N/A
0:00 | 0 | 0 | 0 | 0 | 0 | 0 | 4068 | 43667 | #N/A | #N/A | #N/A | #N/A
0:00 | 0 | 0 | 0 | 0 | 0 | 0 | 4069 | 43668 | #N/A | #N/A | #N/A | #N/A
0:00 | 0 | 0 | 0 | 0 | 0 | 0 | 4070 | 43669 | #N/A | #N/A | #N/A | #N/A
0:00 | 0 | 0 | 0 | 0 | 0 | 0 | 4071 | 43670 | #N/A | #N/A | #N/A | #N/A
0:00 | 0 | 0 | 0 | 0 | 0 | 0 | 4072 | 43671 | #N/A | #N/A | #N/A | #N/A
0:00 | 0 | 0 | 0 | 0 | 0 | 0 | 4073 | 43672 | #N/A | #N/A | #N/A | #N/A
0:00 | 0 | 0 | 0 | 0 | 0 | 0 | 4074 | 43673 | #N/A | #N/A | #N/A | #N/A
0:00 | 0 | 0 | 0 | 0 | 0 | 0 | 4075 | 43674 | #N/A | #N/A | #N/A | #N/A
0:00 | 0 | 0 | 0 | 0 | 0 | 0 | 4076 | 43675 | #N/A | #N/A | #N/A | #N/A
0:00 | 0 | 0 | 0 | 0 | 0 | 0 | 4077 | 43676 | #N/A | #N/A | #N/A | #N/A
0:00 | 0 | 0 | 0 | 0 | 0 | 0 | 4078 | 43677 | #N/A | #N/A | #N/A | #N/A
0:00 | 0 | 0 | 0 | 0 | 0 | 0 | 4079 | 43678 | #N/A | #N/A | #N/A | #N/A
0:00 | 0 | 0 | 0 | 0 | 0 | 0 | 4080 | 43679 | #N/A | #N/A | #N/A | #N/A
0:00 | 0 | 0 | 0 | 0 | 0 | 0 | 4081 | 43680 | #N/A | #N/A | #N/A | #N/A
0:00 | 0 | 0 | 0 | 0 | 0 | 0 | 4082 | 43681 | #N/A | #N/A | #N/A | #N/A
0:00 | 0 | 0 | 0 | 0 | 0 | 0 | 4083 | 43682 | #N/A | #N/A | #N/A | #N/A
0:00 | 0 | 0 | 0 | 0 | 0 | 0 | 4084 | 43683 | #N/A | #N/A | #N/A | #N/A
0:00 | 0 | 0 | 0 | 0 | 0 | 0 | 4085 | 43684 | #N/A | #N/A | #N/A | #N/A
0:00 | 0 | 0 | 0 | 0 | 0 | 0 | 4086 | 43685 | #N/A | #N/A | #N/A | #N/A
0:00 | 0 | 0 | 0 | 0 | 0 | 0 | 4087 | 43686 | #N/A | #N/A | #N/A | #N/A
0:00 | 0 | 0 | 0 | 0 | 0 | 0 | 4088 | 43687 | #N/A | #N/A | #N/A | #N/A
0:00 | 0 | 0 | 0 | 0 | 0 | 0 | 4089 | 43688 | #N/A | #N/A | #N/A | #N/A
0:00 | 0 | 0 | 0 | 0 | 0 | 0 | 4090 | 43689 | #N/A | #N/A | #N/A | #N/A
0:00 | 0 | 0 | 0 | 0 | 0 | 0 | 4091 | 43690 | #N/A | #N/A | #N/A | #N/A
0:00 | 0 | 0 | 0 | 0 | 0 | 0 | 4092 | 43691 | #N/A | #N/A | #N/A | #N/A
0:00 | 0 | 0 | 0 | 0 | 0 | 0 | 4093 | 43692 | #N/A | #N/A | #N/A | #N/A
0:00 | 0 | 0 | 0 | 0 | 0 | 0 | 4094 | 43693 | #N/A | #N/A | #N/A | #N/A
0:00 | 0 | 0 | 0 | 0 | 0 | 0 | 4095 | 43694 | #N/A | #N/A | #N/A | #N/A
0:00 | 0 | 0 | 0 | 0 | 0 | 0 | 4096 | 43695 | #N/A | #N/A | #N/A | #N/A
0:00 | 0 | 0 | 0 | 0 | 0 | 0 | 4097 | 43696 | #N/A | #N/A | #N/A | #N/A
0:00 | 0 | 0 | 0 | 0 | 0 | 0 | 4098 | 43697 | #N/A | #N/A | #N/A | #N/A
0:00 | 0 | 0 | 0 | 0 | 0 | 0 | 4099 | 43698 | #N/A | #N/A | #N/A | #N/A
0:00 | 0 | 0 | 0 | 0 | 0 | 0 | 4100 | 43699 | #N/A | #N/A | #N/A | #N/A
0:00 | 0 | 0 | 0 | 0 | 0 | 0 | 4101 | 43700 | #N/A | #N/A | #N/A | #N/A
0:00 | 0 | 0 | 0 | 0 | 0 | 0 | 4102 | 43701 | #N/A | #N/A | #N/A | #N/A
0:00 | 0 | 0 | 0 | 0 | 0 | 0 | 4103 | 43702 | #N/A | #N/A | #N/A | #N/A
0:00 | 0 | 0 | 0 | 0 | 0 | 0 | 4104 | 43703 | #N/A | #N/A | #N/A | #N/A
0:00 | 0 | 0 | 0 | 0 | 0 | 0 | 4105 | 43704 | #N/A | #N/A | #N/A | #N/A
0:00 | 0 | 0 | 0 | 0 | 0 | 0 | 4106 | 43705 | #N/A | #N/A | #N/A | #N/A
0:00 | 0 | 0 | 0 | 0 | 0 | 0 | 4107 | 43706 | #N/A | #N/A | #N/A | #N/A
0:00 | 0 | 0 | 0 | 0 | 0 | 0 | 4108 | 43707 | #N/A | #N/A | #N/A | #N/A
0:00 | 0 | 0 | 0 | 0 | 0 | 0 | 4109 | 43708 | #N/A | #N/A | #N/A | #N/A
0:00 | 0 | 0 | 0 | 0 | 0 | 0 | 4110 | 43709 | #N/A | #N/A | #N/A | #N/A
0:00 | 0 | 0 | 0 | 0 | 0 | 0 | 4111 | 43710 | #N/A | #N/A | #N/A | #N/A
0:00 | 0 | 0 | 0 | 0 | 0 | 0 | 4112 | 43711 | #N/A | #N/A | #N/A | #N/A
0:00 | 0 | 0 | 0 | 0 | 0 | 0 | 4113 | 43712 | #N/A | #N/A | #N/A | #N/A
0:00 | 0 | 0 | 0 | 0 | 0 | 0 | 4114 | 43713 | #N/A | #N/A | #N/A | #N/A
0:00 | 0 | 0 | 0 | 0 | 0 | 0 | 4115 | 43714 | #N/A | #N/A | #N/A | #N/A
0:00 | 0 | 0 | 0 | 0 | 0 | 0 | 4116 | 43715 | #N/A | #N/A | #N/A | #N/A
0:00 | 0 | 0 | 0 | 0 | 0 | 0 | 4117 | 43716 | #N/A | #N/A | #N/A | #N/A
0:00 | 0 | 0 | 0 | 0 | 0 | 0 | 4118 | 43717 | #N/A | #N/A | #N/A | #N/A
0:00 | 0 | 0 | 0 | 0 | 0 | 0 | 4119 | 43718 | #N/A | #N/A | #N/A | #N/A
0:00 | 0 | 0 | 0 | 0 | 0 | 0 | 4120 | 43719 | #N/A | #N/A | #N/A | #N/A
0:00 | 0 | 0 | 0 | 0 | 0 | 0 | 4121 | 43720 | #N/A | #N/A | #N/A | #N/A
0:00 | 0 | 0 | 0 | 0 | 0 | 0 | 4122 | 43721 | #N/A | #N/A | #N/A | #N/A
0:00 | 0 | 0 | 0 | 0 | 0 | 0 | 4123 | 43722 | #N/A | #N/A | #N/A | #N/A
0:00 | 0 | 0 | 0 | 0 | 0 | 0 | 4124 | 43723 | #N/A | #N/A | #N/A | #N/A
0:00 | 0 | 0 | 0 | 0 | 0 | 0 | 4125 | 43724 | #N/A | #N/A | #N/A | #N/A
0:00 | 0 | 0 | 0 | 0 | 0 | 0 | 4126 | 43725 | #N/A | #N/A | #N/A | #N/A
0:00 | 0 | 0 | 0 | 0 | 0 | 0 | 4127 | 43726 | #N/A | #N/A | #N/A | #N/A
0:00 | 0 | 0 | 0 | 0 | 0 | 0 | 4128 | 43727 | #N/A | #N/A | #N/A | #N/A
0:00 | 0 | 0 | 0 | 0 | 0 | 0 | 4129 | 43728 | #N/A | #N/A | #N/A | #N/A
0:00 | 0 | 0 | 0 | 0 | 0 | 0 | 4130 | 43729 | #N/A | #N/A | #N/A | #N/A
0:00 | 0 | 0 | 0 | 0 | 0 | 0 | 4131 | 43730 | #N/A | #N/A | #N/A | #N/A
0:00 | 0 | 0 | 0 | 0 | 0 | 0 | 4132 | 43731 | #N/A | #N/A | #N/A | #N/A
0:00 | 0 | 0 | 0 | 0 | 0 | 0 | 4133 | 43732 | #N/A | #N/A | #N/A | #N/A
0:00 | 0 | 0 | 0 | 0 | 0 | 0 | 4134 | 43733 | #N/A | #N/A | #N/A | #N/A
0:00 | 0 | 0 | 0 | 0 | 0 | 0 | 4135 | 43734 | #N/A | #N/A | #N/A | #N/A
0:00 | 0 | 0 | 0 | 0 | 0 | 0 | 4136 | 43735 | #N/A | #N/A | #N/A | #N/A
0:00 | 0 | 0 | 0 | 0 | 0 | 0 | 4137 | 43736 | #N/A | #N/A | #N/A | #N/A
0:00 | 0 | 0 | 0 | 0 | 0 | 0 | 4138 | 43737 | #N/A | #N/A | #N/A | #N/A
0:00 | 0 | 0 | 0 | 0 | 0 | 0 | 4139 | 43738 | #N/A | #N/A | #N/A | #N/A
0:00 | 0 | 0 | 0 | 0 | 0 | 0 | 4140 | 43739 | #N/A | #N/A | #N/A | #N/A
0:00 | 0 | 0 | 0 | 0 | 0 | 0 | 4141 | 43740 | #N/A | #N/A | #N/A | #N/A
0:00 | 0 | 0 | 0 | 0 | 0 | 0 | 4142 | 43741 | #N/A | #N/A | #N/A | #N/A
0:00 | 0 | 0 | 0 | 0 | 0 | 0 | 4143 | 43742 | #N/A | #N/A | #N/A | #N/A
0:00 | 0 | 0 | 0 | 0 | 0 | 0 | 4144 | 43743 | #N/A | #N/A | #N/A | #N/A
0:00 | 0 | 0 | 0 | 0 | 0 | 0 | 4145 | 43744 | #N/A | #N/A | #N/A | #N/A
0:00 | 0 | 0 | 0 | 0 | 0 | 0 | 4146 | 43745 | #N/A | #N/A | #N/A | #N/A
0:00 | 0 | 0 | 0 | 0 | 0 | 0 | 4147 | 43746 | #N/A | #N/A | #N/A | #N/A
0:00 | 0 | 0 | 0 | 0 | 0 | 0 | 4148 | 43747 | #N/A | #N/A | #N/A | #N/A
0:00 | 0 | 0 | 0 | 0 | 0 | 0 | 4149 | 43748 | #N/A | #N/A | #N/A | #N/A
0:00 | 0 | 0 | 0 | 0 | 0 | 0 | 4150 | 43749 | #N/A | #N/A | #N/A | #N/A
0:00 | 0 | 0 | 0 | 0 | 0 | 0 | 4151 | 43750 | #N/A | #N/A | #N/A | #N/A
0:00 | 0 | 0 | 0 | 0 | 0 | 0 | 4152 | 43751 | #N/A | #N/A | #N/A | #N/A
0:00 | 0 | 0 | 0 | 0 | 0 | 0 | 4153 | 43752 | #N/A | #N/A | #N/A | #N/A
0:00 | 0 | 0 | 0 | 0 | 0 | 0 | 4154 | 43753 | #N/A | #N/A | #N/A | #N/A
0:00 | 0 | 0 | 0 | 0 | 0 | 0 | 4155 | 43754 | #N/A | #N/A | #N/A | #N/A
0:00 | 0 | 0 | 0 | 0 | 0 | 0 | 4156 | 43755 | #N/A | #N/A | #N/A | #N/A
0:00 | 0 | 0 | 0 | 0 | 0 | 0 | 4157 | 43756 | #N/A | #N/A | #N/A | #N/A
0:00 | 0 | 0 | 0 | 0 | 0 | 0 | 4158 | 43757 | #N/A | #N/A | #N/A | #N/A
0:00 | 0 | 0 | 0 | 0 | 0 | 0 | 4159 | 43758 | #N/A | #N/A | #N/A | #N/A
0:00 | 0 | 0 | 0 | 0 | 0 | 0 | 4160 | 43759 | #N/A | #N/A | #N/A | #N/A
0:00 | 0 | 0 | 0 | 0 | 0 | 0 | 4161 | 43760 | #N/A | #N/A | #N/A | #N/A
0:00 | 0 | 0 | 0 | 0 | 0 | 0 | 4162 | 43761 | #N/A | #N/A | #N/A | #N/A
0:00 | 0 | 0 | 0 | 0 | 0 | 0 | 4163 | 43762 | #N/A | #N/A | #N/A | #N/A
0:00 | 0 | 0 | 0 | 0 | 0 | 0 | 4164 | 43763 | #N/A | #N/A | #N/A | #N/A
0:00 | 0 | 0 | 0 | 0 | 0 | 0 | 4165 | 43764 | #N/A | #N/A | #N/A | #N/A
0:00 | 0 | 0 | 0 | 0 | 0 | 0 | 4166 | 43765 | #N/A | #N/A | #N/A | #N/A
0:00 | 0 | 0 | 0 | 0 | 0 | 0 | 4167 | 43766 | #N/A | #N/A | #N/A | #N/A
0:00 | 0 | 0 | 0 | 0 | 0 | 0 | 4168 | 43767 | #N/A | #N/A | #N/A | #N/A
0:00 | 0 | 0 | 0 | 0 | 0 | 0 | 4169 | 43768 | #N/A | #N/A | #N/A | #N/A
0:00 | 0 | 0 | 0 | 0 | 0 | 0 | 4170 | 43769 | #N/A | #N/A | #N/A | #N/A
0:00 | 0 | 0 | 0 | 0 | 0 | 0 | 4171 | 43770 | #N/A | #N/A | #N/A | #N/A
0:00 | 0 | 0 | 0 | 0 | 0 | 0 | 4172 | 43771 | #N/A | #N/A | #N/A | #N/A
0:00 | 0 | 0 | 0 | 0 | 0 | 0 | 4173 | 43772 | #N/A | #N/A | #N/A | #N/A
0:00 | 0 | 0 | 0 | 0 | 0 | 0 | 4174 | 43773 | #N/A | #N/A | #N/A | #N/A
0:00 | 0 | 0 | 0 | 0 | 0 | 0 | 4175 | 43774 | #N/A | #N/A | #N/A | #N/A
0:00 | 0 | 0 | 0 | 0 | 0 | 0 | 4176 | 43775 | #N/A | #N/A | #N/A | #N/A
0:00 | 0 | 0 | 0 | 0 | 0 | 0 | 4177 | 43776 | #N/A | #N/A | #N/A | #N/A
0:00 | 0 | 0 | 0 | 0 | 0 | 0 | 4178 | 43777 | #N/A | #N/A | #N/A | #N/A
0:00 | 0 | 0 | 0 | 0 | 0 | 0 | 4179 | 43778 | #N/A | #N/A | #N/A | #N/A
0:00 | 0 | 0 | 0 | 0 | 0 | 0 | 4180 | 43779 | #N/A | #N/A | #N/A | #N/A
0:00 | 0 | 0 | 0 | 0 | 0 | 0 | 4181 | 43780 | #N/A | #N/A | #N/A | #N/A
0:00 | 0 | 0 | 0 | 0 | 0 | 0 | 4182 | 43781 | #N/A | #N/A | #N/A | #N/A
0:00 | 0 | 0 | 0 | 0 | 0 | 0 | 4183 | 43782 | #N/A | #N/A | #N/A | #N/A
0:00 | 0 | 0 | 0 | 0 | 0 | 0 | 4184 | 43783 | #N/A | #N/A | #N/A | #N/A
0:00 | 0 | 0 | 0 | 0 | 0 | 0 | 4185 | 43784 | #N/A | #N/A | #N/A | #N/A
0:00 | 0 | 0 | 0 | 0 | 0 | 0 | 4186 | 43785 | #N/A | #N/A | #N/A | #N/A
0:00 | 0 | 0 | 0 | 0 | 0 | 0 | 4187 | 43786 | #N/A | #N/A | #N/A | #N/A
0:00 | 0 | 0 | 0 | 0 | 0 | 0 | 4188 | 43787 | #N/A | #N/A | #N/A | #N/A
0:00 | 0 | 0 | 0 | 0 | 0 | 0 | 4189 | 43788 | #N/A | #N/A | #N/A | #N/A
0:00 | 0 | 0 | 0 | 0 | 0 | 0 | 4190 | 43789 | #N/A | #N/A | #N/A | #N/A
0:00 | 0 | 0 | 0 | 0 | 0 | 0 | 4191 | 43790 | #N/A | #N/A | #N/A | #N/A
0:00 | 0 | 0 | 0 | 0 | 0 | 0 | 4192 | 43791 | #N/A | #N/A | #N/A | #N/A
0:00 | 0 | 0 | 0 | 0 | 0 | 0 | 4193 | 43792 | #N/A | #N/A | #N/A | #N/A
0:00 | 0 | 0 | 0 | 0 | 0 | 0 | 4194 | 43793 | #N/A | #N/A | #N/A | #N/A
0:00 | 0 | 0 | 0 | 0 | 0 | 0 | 4195 | 43794 | #N/A | #N/A | #N/A | #N/A
0:00 | 0 | 0 | 0 | 0 | 0 | 0 | 4196 | 43795 | #N/A | #N/A | #N/A | #N/A
0:00 | 0 | 0 | 0 | 0 | 0 | 0 | 4197 | 43796 | #N/A | #N/A | #N/A | #N/A
0:00 | 0 | 0 | 0 | 0 | 0 | 0 | 4198 | 43797 | #N/A | #N/A | #N/A | #N/A
0:00 | 0 | 0 | 0 | 0 | 0 | 0 | 4199 | 43798 | #N/A | #N/A | #N/A | #N/A
0:00 | 0 | 0 | 0 | 0 | 0 | 0 | 4200 | 43799 | #N/A | #N/A | #N/A | #N/A
0:00 | 0 | 0 | 0 | 0 | 0 | 0 | 4201 | 43800 | #N/A | #N/A | #N/A | #N/A
0:00 | 0 | 0 | 0 | 0 | 0 | 0 | 4202 | 43801 | #N/A | #N/A | #N/A | #N/A
0:00 | 0 | 0 | 0 | 0 | 0 | 0 | 4203 | 43802 | #N/A | #N/A | #N/A | #N/A
0:00 | 0 | 0 | 0 | 0 | 0 | 0 | 4204 | 43803 | #N/A | #N/A | #N/A | #N/A
0:00 | 0 | 0 | 0 | 0 | 0 | 0 | 4205 | 43804 | #N/A | #N/A | #N/A | #N/A
0:00 | 0 | 0 | 0 | 0 | 0 | 0 | 4206 | 43805 | #N/A | #N/A | #N/A | #N/A
0:00 | 0 | 0 | 0 | 0 | 0 | 0 | 4207 | 43806 | #N/A | #N/A | #N/A | #N/A
0:00 | 0 | 0 | 0 | 0 | 0 | 0 | 4208 | 43807 | #N/A | #N/A | #N/A | #N/A
0:00 | 0 | 0 | 0 | 0 | 0 | 0 | 4209 | 43808 | #N/A | #N/A | #N/A | #N/A
0:00 | 0 | 0 | 0 | 0 | 0 | 0 | 4210 | 43809 | #N/A | #N/A | #N/A | #N/A
0:00 | 0 | 0 | 0 | 0 | 0 | 0 | 4211 | 43810 | #N/A | #N/A | #N/A | #N/A
0:00 | 0 | 0 | 0 | 0 | 0 | 0 | 4212 | 43811 | #N/A | #N/A | #N/A | #N/A
0:00 | 0 | 0 | 0 | 0 | 0 | 0 | 4213 | 43812 | #N/A | #N/A | #N/A | #N/A
0:00 | 0 | 0 | 0 | 0 | 0 | 0 | 4214 | 43813 | #N/A | #N/A | #N/A | #N/A
0:00 | 0 | 0 | 0 | 0 | 0 | 0 | 4215 | 43814 | #N/A | #N/A | #N/A | #N/A
0:00 | 0 | 0 | 0 | 0 | 0 | 0 | 4216 | 43815 | #N/A | #N/A | #N/A | #N/A
0:00 | 0 | 0 | 0 | 0 | 0 | 0 | 4217 | 43816 | #N/A | #N/A | #N/A | #N/A
0:00 | 0 | 0 | 0 | 0 | 0 | 0 | 4218 | 43817 | #N/A | #N/A | #N/A | #N/A
0:00 | 0 | 0 | 0 | 0 | 0 | 0 | 4219 | 43818 | #N/A | #N/A | #N/A | #N/A
0:00 | 0 | 0 | 0 | 0 | 0 | 0 | 4220 | 43819 | #N/A | #N/A | #N/A | #N/A
0:00 | 0 | 0 | 0 | 0 | 0 | 0 | 4221 | 43820 | #N/A | #N/A | #N/A | #N/A
0:00 | 0 | 0 | 0 | 0 | 0 | 0 | 4222 | 43821 | #N/A | #N/A | #N/A | #N/A
0:00 | 0 | 0 | 0 | 0 | 0 | 0 | 4223 | 43822 | #N/A | #N/A | #N/A | #N/A
0:00 | 0 | 0 | 0 | 0 | 0 | 0 | 4224 | 43823 | #N/A | #N/A | #N/A | #N/A
0:00 | 0 | 0 | 0 | 0 | 0 | 0 | 4225 | 43824 | #N/A | #N/A | #N/A | #N/A
0:00 | 0 | 0 | 0 | 0 | 0 | 0 | 4226 | 43825 | #N/A | #N/A | #N/A | #N/A
0:00 | 0 | 0 | 0 | 0 | 0 | 0 | 4227 | 43826 | #N/A | #N/A | #N/A | #N/A
0:00 | 0 | 0 | 0 | 0 | 0 | 0 | 4228 | 43827 | #N/A | #N/A | #N/A | #N/A
0:00 | 0 | 0 | 0 | 0 | 0 | 0 | 4229 | 43828 | #N/A | #N/A | #N/A | #N/A
0:00 | 0 | 0 | 0 | 0 | 0 | 0 | 4230 | 43829 | #N/A | #N/A | #N/A | #N/A
0:00 | 0 | 0 | 0 | 0 | 0 | 0 | 4231 | 43830 | #N/A | #N/A | #N/A | #N/A
0:00 | 0 | 0 | 0 | 0 | 0 | 0 | 4232 | 43831 | #N/A | #N/A | #N/A | #N/A
0:00 | 0 | 0 | 0 | 0 | 0 | 0 | 4233 | 43832 | #N/A | #N/A | #N/A | #N/A
0:00 | 0 | 0 | 0 | 0 | 0 | 0 | 4234 | 43833 | #N/A | #N/A | #N/A | #N/A
0:00 | 0 | 0 | 0 | 0 | 0 | 0 | 4235 | 43834 | #N/A | #N/A | #N/A | #N/A
0:00 | 0 | 0 | 0 | 0 | 0 | 0 | 4236 | 43835 | #N/A | #N/A | #N/A | #N/A
0:00 | 0 | 0 | 0 | 0 | 0 | 0 | 4237 | 43836 | #N/A | #N/A | #N/A | #N/A
0:00 | 0 | 0 | 0 | 0 | 0 | 0 | 4238 | 43837 | #N/A | #N/A | #N/A | #N/A
0:00 | 0 | 0 | 0 | 0 | 0 | 0 | 4239 | 43838 | #N/A | #N/A | #N/A | #N/A
0:00 | 0 | 0 | 0 | 0 | 0 | 0 | 4240 | 43839 | #N/A | #N/A | #N/A | #N/A
0:00 | 0 | 0 | 0 | 0 | 0 | 0 | 4241 | 43840 | #N/A | #N/A | #N/A | #N/A
0:00 | 0 | 0 | 0 | 0 | 0 | 0 | 4242 | 43841 | #N/A | #N/A | #N/A | #N/A
0:00 | 0 | 0 | 0 | 0 | 0 | 0 | 4243 | 43842 | #N/A | #N/A | #N/A | #N/A
0:00 | 0 | 0 | 0 | 0 | 0 | 0 | 4244 | 43843 | #N/A | #N/A | #N/A | #N/A
0:00 | 0 | 0 | 0 | 0 | 0 | 0 | 4245 | 43844 | #N/A | #N/A | #N/A | #N/A
0:00 | 0 | 0 | 0 | 0 | 0 | 0 | 4246 | 43845 | #N/A | #N/A | #N/A | #N/A
0:00 | 0 | 0 | 0 | 0 | 0 | 0 | 4247 | 43846 | #N/A | #N/A | #N/A | #N/A
0:00 | 0 | 0 | 0 | 0 | 0 | 0 | 4248 | 43847 | #N/A | #N/A | #N/A | #N/A
0:00 | 0 | 0 | 0 | 0 | 0 | 0 | 4249 | 43848 | #N/A | #N/A | #N/A | #N/A
0:00 | 0 | 0 | 0 | 0 | 0 | 0 | 4250 | 43849 | #N/A | #N/A | #N/A | #N/A
0:00 | 0 | 0 | 0 | 0 | 0 | 0 | 4251 | 43850 | #N/A | #N/A | #N/A | #N/A
0:00 | 0 | 0 | 0 | 0 | 0 | 0 | 4252 | 43851 | #N/A | #N/A | #N/A | #N/A
0:00 | 0 | 0 | 0 | 0 | 0 | 0 | 4253 | 43852 | #N/A | #N/A | #N/A | #N/A
0:00 | 0 | 0 | 0 | 0 | 0 | 0 | 4254 | 43853 | #N/A | #N/A | #N/A | #N/A
0:00 | 0 | 0 | 0 | 0 | 0 | 0 | 4255 | 43854 | #N/A | #N/A | #N/A | #N/A
0:00 | 0 | 0 | 0 | 0 | 0 | 0 | 4256 | 43855 | #N/A | #N/A | #N/A | #N/A
0:00 | 0 | 0 | 0 | 0 | 0 | 0 | 4257 | 43856 | #N/A | #N/A | #N/A | #N/A
0:00 | 0 | 0 | 0 | 0 | 0 | 0 | 4258 | 43857 | #N/A | #N/A | #N/A | #N/A
0:00 | 0 | 0 | 0 | 0 | 0 | 0 | 4259 | 43858 | #N/A | #N/A | #N/A | #N/A
0:00 | 0 | 0 | 0 | 0 | 0 | 0 | 4260 | 43859 | #N/A | #N/A | #N/A | #N/A
0:00 | 0 | 0 | 0 | 0 | 0 | 0 | 4261 | 43860 | #N/A | #N/A | #N/A | #N/A
0:00 | 0 | 0 | 0 | 0 | 0 | 0 | 4262 | 43861 | #N/A | #N/A | #N/A | #N/A
0:00 | 0 | 0 | 0 | 0 | 0 | 0 | 4263 | 43862 | #N/A | #N/A | #N/A | #N/A
0:00 | 0 | 0 | 0 | 0 | 0 | 0 | 4264 | 43863 | #N/A | #N/A | #N/A | #N/A
0:00 | 0 | 0 | 0 | 0 | 0 | 0 | 4265 | 43864 | #N/A | #N/A | #N/A | #N/A
0:00 | 0 | 0 | 0 | 0 | 0 | 0 | 4266 | 43865 | #N/A | #N/A | #N/A | #N/A
0:00 | 0 | 0 | 0 | 0 | 0 | 0 | 4267 | 43866 | #N/A | #N/A | #N/A | #N/A
0:00 | 0 | 0 | 0 | 0 | 0 | 0 | 4268 | 43867 | #N/A | #N/A | #N/A | #N/A
0:00 | 0 | 0 | 0 | 0 | 0 | 0 | 4269 | 43868 | #N/A | #N/A | #N/A | #N/A
0:00 | 0 | 0 | 0 | 0 | 0 | 0 | 4270 | 43869 | #N/A | #N/A | #N/A | #N/A
0:00 | 0 | 0 | 0 | 0 | 0 | 0 | 4271 | 43870 | #N/A | #N/A | #N/A | #N/A
0:00 | 0 | 0 | 0 | 0 | 0 | 0 | 4272 | 43871 | #N/A | #N/A | #N/A | #N/A
0:00 | 0 | 0 | 0 | 0 | 0 | 0 | 4273 | 43872 | #N/A | #N/A | #N/A | #N/A
0:00 | 0 | 0 | 0 | 0 | 0 | 0 | 4274 | 43873 | #N/A | #N/A | #N/A | #N/A
0:00 | 0 | 0 | 0 | 0 | 0 | 0 | 4275 | 43874 | #N/A | #N/A | #N/A | #N/A
0:00 | 0 | 0 | 0 | 0 | 0 | 0 | 4276 | 43875 | #N/A | #N/A | #N/A | #N/A
0:00 | 0 | 0 | 0 | 0 | 0 | 0 | 4277 | 43876 | #N/A | #N/A | #N/A | #N/A
0:00 | 0 | 0 | 0 | 0 | 0 | 0 | 4278 | 43877 | #N/A | #N/A | #N/A | #N/A
0:00 | 0 | 0 | 0 | 0 | 0 | 0 | 4279 | 43878 | #N/A | #N/A | #N/A | #N/A
0:00 | 0 | 0 | 0 | 0 | 0 | 0 | 4280 | 43879 | #N/A | #N/A | #N/A | #N/A
0:00 | 0 | 0 | 0 | 0 | 0 | 0 | 4281 | 43880 | #N/A | #N/A | #N/A | #N/A
0:00 | 0 | 0 | 0 | 0 | 0 | 0 | 4282 | 43881 | #N/A | #N/A | #N/A | #N/A
0:00 | 0 | 0 | 0 | 0 | 0 | 0 | 4283 | 43882 | #N/A | #N/A | #N/A | #N/A
0:00 | 0 | 0 | 0 | 0 | 0 | 0 | 4284 | 43883 | #N/A | #N/A | #N/A | #N/A
0:00 | 0 | 0 | 0 | 0 | 0 | 0 | 4285 | 43884 | #N/A | #N/A | #N/A | #N/A
0:00 | 0 | 0 | 0 | 0 | 0 | 0 | 4286 | 43885 | #N/A | #N/A | #N/A | #N/A
0:00 | 0 | 0 | 0 | 0 | 0 | 0 | 4287 | 43886 | #N/A | #N/A | #N/A | #N/A
0:00 | 0 | 0 | 0 | 0 | 0 | 0 | 4288 | 43887 | #N/A | #N/A | #N/A | #N/A
0:00 | 0 | 0 | 0 | 0 | 0 | 0 | 4289 | 43888 | #N/A | #N/A | #N/A | #N/A
0:00 | 0 | 0 | 0 | 0 | 0 | 0 | 4290 | 43889 | #N/A | #N/A | #N/A | #N/A
0:00 | 0 | 0 | 0 | 0 | 0 | 0 | 4291 | 43890 | #N/A | #N/A | #N/A | #N/A
0:00 | 0 | 0 | 0 | 0 | 0 | 0 | 4292 | 43891 | #N/A | #N/A | #N/A | #N/A
0:00 | 0 | 0 | 0 | 0 | 0 | 0 | 4293 | 43892 | #N/A | #N/A | #N/A | #N/A
0:00 | 0 | 0 | 0 | 0 | 0 | 0 | 4294 | 43893 | #N/A | #N/A | #N/A | #N/A
0:00 | 0 | 0 | 0 | 0 | 0 | 0 | 4295 | 43894 | #N/A | #N/A | #N/A | #N/A
0:00 | 0 | 0 | 0 | 0 | 0 | 0 | 4296 | 43895 | #N/A | #N/A | #N/A | #N/A
0:00 | 0 | 0 | 0 | 0 | 0 | 0 | 4297 | 43896 | #N/A | #N/A | #N/A | #N/A
0:00 | 0 | 0 | 0 | 0 | 0 | 0 | 4298 | 43897 | #N/A | #N/A | #N/A | #N/A
0:00 | 0 | 0 | 0 | 0 | 0 | 0 | 4299 | 43898 | #N/A | #N/A | #N/A | #N/A
0:00 | 0 | 0 | 0 | 0 | 0 | 0 | 4300 | 43899 | #N/A | #N/A | #N/A | #N/A
0:00 | 0 | 0 | 0 | 0 | 0 | 0 | 4301 | 43900 | #N/A | #N/A | #N/A | #N/A
0:00 | 0 | 0 | 0 | 0 | 0 | 0 | 4302 | 43901 | #N/A | #N/A | #N/A | #N/A
0:00 | 0 | 0 | 0 | 0 | 0 | 0 | 4303 | 43902 | #N/A | #N/A | #N/A | #N/A
0:00 | 0 | 0 | 0 | 0 | 0 | 0 | 4304 | 43903 | #N/A | #N/A | #N/A | #N/A
0:00 | 0 | 0 | 0 | 0 | 0 | 0 | 4305 | 43904 | #N/A | #N/A | #N/A | #N/A
0:00 | 0 | 0 | 0 | 0 | 0 | 0 | 4306 | 43905 | #N/A | #N/A | #N/A | #N/A
0:00 | 0 | 0 | 0 | 0 | 0 | 0 | 4307 | 43906 | #N/A | #N/A | #N/A | #N/A
0:00 | 0 | 0 | 0 | 0 | 0 | 0 | 4308 | 43907 | #N/A | #N/A | #N/A | #N/A
0:00 | 0 | 0 | 0 | 0 | 0 | 0 | 4309 | 43908 | #N/A | #N/A | #N/A | #N/A
0:00 | 0 | 0 | 0 | 0 | 0 | 0 | 4310 | 43909 | #N/A | #N/A | #N/A | #N/A
0:00 | 0 | 0 | 0 | 0 | 0 | 0 | 4311 | 43910 | #N/A | #N/A | #N/A | #N/A
0:00 | 0 | 0 | 0 | 0 | 0 | 0 | 4312 | 43911 | #N/A | #N/A | #N/A | #N/A
0:00 | 0 | 0 | 0 | 0 | 0 | 0 | 4313 | 43912 | #N/A | #N/A | #N/A | #N/A
0:00 | 0 | 0 | 0 | 0 | 0 | 0 | 4314 | 43913 | #N/A | #N/A | #N/A | #N/A
0:00 | 0 | 0 | 0 | 0 | 0 | 0 | 4315 | 43914 | #N/A | #N/A | #N/A | #N/A
0:00 | 0 | 0 | 0 | 0 | 0 | 0 | 4316 | 43915 | #N/A | #N/A | #N/A | #N/A
0:00 | 0 | 0 | 0 | 0 | 0 | 0 | 4317 | 43916 | #N/A | #N/A | #N/A | #N/A
0:00 | 0 | 0 | 0 | 0 | 0 | 0 | 4318 | 43917 | #N/A | #N/A | #N/A | #N/A
0:00 | 0 | 0 | 0 | 0 | 0 | 0 | 4319 | 43918 | #N/A | #N/A | #N/A | #N/A
0:00 | 0 | 0 | 0 | 0 | 0 | 0 | 4320 | 43919 | #N/A | #N/A | #N/A | #N/A
0:00 | 0 | 0 | 0 | 0 | 0 | 0 | 4321 | 43920 | #N/A | #N/A | #N/A | #N/A
0:00 | 0 | 0 | 0 | 0 | 0 | 0 | 4322 | 43921 | #N/A | #N/A | #N/A | #N/A
0:00 | 0 | 0 | 0 | 0 | 0 | 0 | 4323 | 43922 | #N/A | #N/A | #N/A | #N/A
0:00 | 0 | 0 | 0 | 0 | 0 | 0 | 4324 | 43923 | #N/A | #N/A | #N/A | #N/A
0:00 | 0 | 0 | 0 | 0 | 0 | 0 | 4325 | 43924 | #N/A | #N/A | #N/A | #N/A
0:00 | 0 | 0 | 0 | 0 | 0 | 0 | 4326 | 43925 | #N/A | #N/A | #N/A | #N/A
0:00 | 0 | 0 | 0 | 0 | 0 | 0 | 4327 | 43926 | #N/A | #N/A | #N/A | #N/A
0:00 | 0 | 0 | 0 | 0 | 0 | 0 | 4328 | 43927 | #N/A | #N/A | #N/A | #N/A
0:00 | 0 | 0 | 0 | 0 | 0 | 0 | 4329 | 43928 | #N/A | #N/A | #N/A | #N/A
0:00 | 0 | 0 | 0 | 0 | 0 | 0 | 4330 | 43929 | #N/A | #N/A | #N/A | #N/A
0:00 | 0 | 0 | 0 | 0 | 0 | 0 | 4331 | 43930 | #N/A | #N/A | #N/A | #N/A
0:00 | 0 | 0 | 0 | 0 | 0 | 0 | 4332 | 43931 | #N/A | #N/A | #N/A | #N/A
0:00 | 0 | 0 | 0 | 0 | 0 | 0 | 4333 | 43932 | #N/A | #N/A | #N/A | #N/A
0:00 | 0 | 0 | 0 | 0 | 0 | 0 | 4334 | 43933 | #N/A | #N/A | #N/A | #N/A
0:00 | 0 | 0 | 0 | 0 | 0 | 0 | 4335 | 43934 | #N/A | #N/A | #N/A | #N/A
0:00 | 0 | 0 | 0 | 0 | 0 | 0 | 4336 | 43935 | #N/A | #N/A | #N/A | #N/A
0:00 | 0 | 0 | 0 | 0 | 0 | 0 | 4337 | 43936 | #N/A | #N/A | #N/A | #N/A
0:00 | 0 | 0 | 0 | 0 | 0 | 0 | 4338 | 43937 | #N/A | #N/A | #N/A | #N/A
0:00 | 0 | 0 | 0 | 0 | 0 | 0 | 4339 | 43938 | #N/A | #N/A | #N/A | #N/A
0:00 | 0 | 0 | 0 | 0 | 0 | 0 | 4340 | 43939 | #N/A | #N/A | #N/A | #N/A
0:00 | 0 | 0 | 0 | 0 | 0 | 0 | 4341 | 43940 | #N/A | #N/A | #N/A | #N/A
0:00 | 0 | 0 | 0 | 0 | 0 | 0 | 4342 | 43941 | #N/A | #N/A | #N/A | #N/A
0:00 | 0 | 0 | 0 | 0 | 0 | 0 | 4343 | 43942 | #N/A | #N/A | #N/A | #N/A
0:00 | 0 | 0 | 0 | 0 | 0 | 0 | 4344 | 43943 | #N/A | #N/A | #N/A | #N/A
0:00 | 0 | 0 | 0 | 0 | 0 | 0 | 4345 | 43944 | #N/A | #N/A | #N/A | #N/A
0:00 | 0 | 0 | 0 | 0 | 0 | 0 | 4346 | 43945 | #N/A | #N/A | #N/A | #N/A
0:00 | 0 | 0 | 0 | 0 | 0 | 0 | 4347 | 43946 | #N/A | #N/A | #N/A | #N/A
0:00 | 0 | 0 | 0 | 0 | 0 | 0 | 4348 | 43947 | #N/A | #N/A | #N/A | #N/A
0:00 | 0 | 0 | 0 | 0 | 0 | 0 | 4349 | 43948 | #N/A | #N/A | #N/A | #N/A
0:00 | 0 | 0 | 0 | 0 | 0 | 0 | 4350 | 43949 | #N/A | #N/A | #N/A | #N/A
0:00 | 0 | 0 | 0 | 0 | 0 | 0 | 4351 | 43950 | #N/A | #N/A | #N/A | #N/A
0:00 | 0 | 0 | 0 | 0 | 0 | 0 | 4352 | 43951 | #N/A | #N/A | #N/A | #N/A
0:00 | 0 | 0 | 0 | 0 | 0 | 0 | 4353 | 43952 | #N/A | #N/A | #N/A | #N/A
0:00 | 0 | 0 | 0 | 0 | 0 | 0 | 4354 | 43953 | #N/A | #N/A | #N/A | #N/A
0:00 | 0 | 0 | 0 | 0 | 0 | 0 | 4355 | 43954 | #N/A | #N/A | #N/A | #N/A
0:00 | 0 | 0 | 0 | 0 | 0 | 0 | 4356 | 43955 | #N/A | #N/A | #N/A | #N/A
0:00 | 0 | 0 | 0 | 0 | 0 | 0 | 4357 | 43956 | #N/A | #N/A | #N/A | #N/A
0:00 | 0 | 0 | 0 | 0 | 0 | 0 | 4358 | 43957 | #N/A | #N/A | #N/A | #N/A
0:00 | 0 | 0 | 0 | 0 | 0 | 0 | 4359 | 43958 | #N/A | #N/A | #N/A | #N/A
0:00 | 0 | 0 | 0 | 0 | 0 | 0 | 4360 | 43959 | #N/A | #N/A | #N/A | #N/A
0:00 | 0 | 0 | 0 | 0 | 0 | 0 | 4361 | 43960 | #N/A | #N/A | #N/A | #N/A
0:00 | 0 | 0 | 0 | 0 | 0 | 0 | 4362 | 43961 | #N/A | #N/A | #N/A | #N/A
0:00 | 0 | 0 | 0 | 0 | 0 | 0 | 4363 | 43962 | #N/A | #N/A | #N/A | #N/A
0:00 | 0 | 0 | 0 | 0 | 0 | 0 | 4364 | 43963 | #N/A | #N/A | #N/A | #N/A
0:00 | 0 | 0 | 0 | 0 | 0 | 0 | 4365 | 43964 | #N/A | #N/A | #N/A | #N/A
0:00 | 0 | 0 | 0 | 0 | 0 | 0 | 4366 | 43965 | #N/A | #N/A | #N/A | #N/A
0:00 | 0 | 0 | 0 | 0 | 0 | 0 | 4367 | 43966 | #N/A | #N/A | #N/A | #N/A
0:00 | 0 | 0 | 0 | 0 | 0 | 0 | 4368 | 43967 | #N/A | #N/A | #N/A | #N/A
0:00 | 0 | 0 | 0 | 0 | 0 | 0 | 4369 | 43968 | #N/A | #N/A | #N/A | #N/A
0:00 | 0 | 0 | 0 | 0 | 0 | 0 | 4370 | 43969 | #N/A | #N/A | #N/A | #N/A
0:00 | 0 | 0 | 0 | 0 | 0 | 0 | 4371 | 43970 | #N/A | #N/A | #N/A | #N/A
0:00 | 0 | 0 | 0 | 0 | 0 | 0 | 4372 | 43971 | #N/A | #N/A | #N/A | #N/A
0:00 | 0 | 0 | 0 | 0 | 0 | 0 | 4373 | 43972 | #N/A | #N/A | #N/A | #N/A
0:00 | 0 | 0 | 0 | 0 | 0 | 0 | 4374 | 43973 | #N/A | #N/A | #N/A | #N/A
0:00 | 0 | 0 | 0 | 0 | 0 | 0 | 4375 | 43974 | #N/A | #N/A | #N/A | #N/A
0:00 | 0 | 0 | 0 | 0 | 0 | 0 | 4376 | 43975 | #N/A | #N/A | #N/A | #N/A
0:00 | 0 | 0 | 0 | 0 | 0 | 0 | 4377 | 43976 | #N/A | #N/A | #N/A | #N/A
0:00 | 0 | 0 | 0 | 0 | 0 | 0 | 4378 | 43977 | #N/A | #N/A | #N/A | #N/A
0:00 | 0 | 0 | 0 | 0 | 0 | 0 | 4379 | 43978 | #N/A | #N/A | #N/A | #N/A
0:00 | 0 | 0 | 0 | 0 | 0 | 0 | 4380 | 43979 | #N/A | #N/A | #N/A | #N/A
0:00 | 0 | 0 | 0 | 0 | 0 | 0 | 4381 | 43980 | #N/A | #N/A | #N/A | #N/A
0:00 | 0 | 0 | 0 | 0 | 0 | 0 | 4382 | 43981 | #N/A | #N/A | #N/A | #N/A
0:00 | 0 | 0 | 0 | 0 | 0 | 0 | 4383 | 43982 | #N/A | #N/A | #N/A | #N/A
0:00 | 0 | 0 | 0 | 0 | 0 | 0 | 4384 | 43983 | #N/A | #N/A | #N/A | #N/A
0:00 | 0 | 0 | 0 | 0 | 0 | 0 | 4385 | 43984 | #N/A | #N/A | #N/A | #N/A
0:00 | 0 | 0 | 0 | 0 | 0 | 0 | 4386 | 43985 | #N/A | #N/A | #N/A | #N/A
0:00 | 0 | 0 | 0 | 0 | 0 | 0 | 4387 | 43986 | #N/A | #N/A | #N/A | #N/A
0:00 | 0 | 0 | 0 | 0 | 0 | 0 | 4388 | 43987 | #N/A | #N/A | #N/A | #N/A
0:00 | 0 | 0 | 0 | 0 | 0 | 0 | 4389 | 43988 | #N/A | #N/A | #N/A | #N/A
0:00 | 0 | 0 | 0 | 0 | 0 | 0 | 4390 | 43989 | #N/A | #N/A | #N/A | #N/A
0:00 | 0 | 0 | 0 | 0 | 0 | 0 | 4391 | 43990 | #N/A | #N/A | #N/A | #N/A
0:00 | 0 | 0 | 0 | 0 | 0 | 0 | 4392 | 43991 | #N/A | #N/A | #N/A | #N/A
0:00 | 0 | 0 | 0 | 0 | 0 | 0 | 4393 | 43992 | #N/A | #N/A | #N/A | #N/A
0:00 | 0 | 0 | 0 | 0 | 0 | 0 | 4394 | 43993 | #N/A | #N/A | #N/A | #N/A
0:00 | 0 | 0 | 0 | 0 | 0 | 0 | 4395 | 43994 | #N/A | #N/A | #N/A | #N/A
0:00 | 0 | 0 | 0 | 0 | 0 | 0 | 4396 | 43995 | #N/A | #N/A | #N/A | #N/A
0:00 | 0 | 0 | 0 | 0 | 0 | 0 | 4397 | 43996 | #N/A | #N/A | #N/A | #N/A
0:00 | 0 | 0 | 0 | 0 | 0 | 0 | 4398 | 43997 | #N/A | #N/A | #N/A | #N/A
0:00 | 0 | 0 | 0 | 0 | 0 | 0 | 4399 | 43998 | #N/A | #N/A | #N/A | #N/A
0:00 | 0 | 0 | 0 | 0 | 0 | 0 | 4400 | 43999 | #N/A | #N/A | #N/A | #N/A
0:00 | 0 | 0 | 0 | 0 | 0 | 0 | 4401 | 44000 | #N/A | #N/A | #N/A | #N/A
0:00 | 0 | 0 | 0 | 0 | 0 | 0 | 4402 | 44001 | #N/A | #N/A | #N/A | #N/A
0:00 | 0 | 0 | 0 | 0 | 0 | 0 | 4403 | 44002 | #N/A | #N/A | #N/A | #N/A
0:00 | 0 | 0 | 0 | 0 | 0 | 0 | 4404 | 44003 | #N/A | #N/A | #N/A | #N/A
0:00 | 0 | 0 | 0 | 0 | 0 | 0 | 4405 | 44004 | #N/A | #N/A | #N/A | #N/A
0:00 | 0 | 0 | 0 | 0 | 0 | 0 | 4406 | 44005 | #N/A | #N/A | #N/A | #N/A
0:00 | 0 | 0 | 0 | 0 | 0 | 0 | 4407 | 44006 | #N/A | #N/A | #N/A | #N/A
0:00 | 0 | 0 | 0 | 0 | 0 | 0 | 4408 | 44007 | #N/A | #N/A | #N/A | #N/A
0:00 | 0 | 0 | 0 | 0 | 0 | 0 | 4409 | 44008 | #N/A | #N/A | #N/A | #N/A
0:00 | 0 | 0 | 0 | 0 | 0 | 0 | 4410 | 44009 | #N/A | #N/A | #N/A | #N/A
0:00 | 0 | 0 | 0 | 0 | 0 | 0 | 4411 | 44010 | #N/A | #N/A | #N/A | #N/A
0:00 | 0 | 0 | 0 | 0 | 0 | 0 | 4412 | 44011 | #N/A | #N/A | #N/A | #N/A
0:00 | 0 | 0 | 0 | 0 | 0 | 0 | 4413 | 44012 | #N/A | #N/A | #N/A | #N/A
0:00 | 0 | 0 | 0 | 0 | 0 | 0 | 4414 | 44013 | #N/A | #N/A | #N/A | #N/A
0:00 | 0 | 0 | 0 | 0 | 0 | 0 | 4415 | 44014 | #N/A | #N/A | #N/A | #N/A
0:00 | 0 | 0 | 0 | 0 | 0 | 0 | 4416 | 44015 | #N/A | #N/A | #N/A | #N/A
0:00 | 0 | 0 | 0 | 0 | 0 | 0 | 4417 | 44016 | #N/A | #N/A | #N/A | #N/A
0:00 | 0 | 0 | 0 | 0 | 0 | 0 | 4418 | 44017 | #N/A | #N/A | #N/A | #N/A
0:00 | 0 | 0 | 0 | 0 | 0 | 0 | 4419 | 44018 | #N/A | #N/A | #N/A | #N/A
0:00 | 0 | 0 | 0 | 0 | 0 | 0 | 4420 | 44019 | #N/A | #N/A | #N/A | #N/A
0:00 | 0 | 0 | 0 | 0 | 0 | 0 | 4421 | 44020 | #N/A | #N/A | #N/A | #N/A
0:00 | 0 | 0 | 0 | 0 | 0 | 0 | 4422 | 44021 | #N/A | #N/A | #N/A | #N/A
0:00 | 0 | 0 | 0 | 0 | 0 | 0 | 4423 | 44022 | #N/A | #N/A | #N/A | #N/A
0:00 | 0 | 0 | 0 | 0 | 0 | 0 | 4424 | 44023 | #N/A | #N/A | #N/A | #N/A
0:00 | 0 | 0 | 0 | 0 | 0 | 0 | 4425 | 44024 | #N/A | #N/A | #N/A | #N/A
0:00 | 0 | 0 | 0 | 0 | 0 | 0 | 4426 | 44025 | #N/A | #N/A | #N/A | #N/A
0:00 | 0 | 0 | 0 | 0 | 0 | 0 | 4427 | 44026 | #N/A | #N/A | #N/A | #N/A
0:00 | 0 | 0 | 0 | 0 | 0 | 0 | 4428 | 44027 | #N/A | #N/A | #N/A | #N/A
0:00 | 0 | 0 | 0 | 0 | 0 | 0 | 4429 | 44028 | #N/A | #N/A | #N/A | #N/A
0:00 | 0 | 0 | 0 | 0 | 0 | 0 | 4430 | 44029 | #N/A | #N/A | #N/A | #N/A
0:00 | 0 | 0 | 0 | 0 | 0 | 0 | 4431 | 44030 | #N/A | #N/A | #N/A | #N/A
0:00 | 0 | 0 | 0 | 0 | 0 | 0 | 4432 | 44031 | #N/A | #N/A | #N/A | #N/A
0:00 | 0 | 0 | 0 | 0 | 0 | 0 | 4433 | 44032 | #N/A | #N/A | #N/A | #N/A
0:00 | 0 | 0 | 0 | 0 | 0 | 0 | 4434 | 44033 | #N/A | #N/A | #N/A | #N/A
0:00 | 0 | 0 | 0 | 0 | 0 | 0 | 4435 | 44034 | #N/A | #N/A | #N/A | #N/A
0:00 | 0 | 0 | 0 | 0 | 0 | 0 | 4436 | 44035 | #N/A | #N/A | #N/A | #N/A
0:00 | 0 | 0 | 0 | 0 | 0 | 0 | 4437 | 44036 | #N/A | #N/A | #N/A | #N/A
0:00 | 0 | 0 | 0 | 0 | 0 | 0 | 4438 | 44037 | #N/A | #N/A | #N/A | #N/A
0:00 | 0 | 0 | 0 | 0 | 0 | 0 | 4439 | 44038 | #N/A | #N/A | #N/A | #N/A
0:00 | 0 | 0 | 0 | 0 | 0 | 0 | 4440 | 44039 | #N/A | #N/A | #N/A | #N/A
0:00 | 0 | 0 | 0 | 0 | 0 | 0 | 4441 | 44040 | #N/A | #N/A | #N/A | #N/A
0:00 | 0 | 0 | 0 | 0 | 0 | 0 | 4442 | 44041 | #N/A | #N/A | #N/A | #N/A
0:00 | 0 | 0 | 0 | 0 | 0 | 0 | 4443 | 44042 | #N/A | #N/A | #N/A | #N/A
0:00 | 0 | 0 | 0 | 0 | 0 | 0 | 4444 | 44043 | #N/A | #N/A | #N/A | #N/A
0:00 | 0 | 0 | 0 | 0 | 0 | 0 | 4445 | 44044 | #N/A | #N/A | #N/A | #N/A
0:00 | 0 | 0 | 0 | 0 | 0 | 0 | 4446 | 44045 | #N/A | #N/A | #N/A | #N/A
0:00 | 0 | 0 | 0 | 0 | 0 | 0 | 4447 | 44046 | #N/A | #N/A | #N/A | #N/A
0:00 | 0 | 0 | 0 | 0 | 0 | 0 | 4448 | 44047 | #N/A | #N/A | #N/A | #N/A
0:00 | 0 | 0 | 0 | 0 | 0 | 0 | 4449 | 44048 | #N/A | #N/A | #N/A | #N/A
0:00 | 0 | 0 | 0 | 0 | 0 | 0 | 4450 | 44049 | #N/A | #N/A | #N/A | #N/A
0:00 | 0 | 0 | 0 | 0 | 0 | 0 | 4451 | 44050 | #N/A | #N/A | #N/A | #N/A
0:00 | 0 | 0 | 0 | 0 | 0 | 0 | 4452 | 44051 | #N/A | #N/A | #N/A | #N/A
0:00 | 0 | 0 | 0 | 0 | 0 | 0 | 4453 | 44052 | #N/A | #N/A | #N/A | #N/A
0:00 | 0 | 0 | 0 | 0 | 0 | 0 | 4454 | 44053 | #N/A | #N/A | #N/A | #N/A
0:00 | 0 | 0 | 0 | 0 | 0 | 0 | 4455 | 44054 | #N/A | #N/A | #N/A | #N/A
0:00 | 0 | 0 | 0 | 0 | 0 | 0 | 4456 | 44055 | #N/A | #N/A | #N/A | #N/A
0:00 | 0 | 0 | 0 | 0 | 0 | 0 | 4457 | 44056 | #N/A | #N/A | #N/A | #N/A
0:00 | 0 | 0 | 0 | 0 | 0 | 0 | 4458 | 44057 | #N/A | #N/A | #N/A | #N/A
0:00 | 0 | 0 | 0 | 0 | 0 | 0 | 4459 | 44058 | #N/A | #N/A | #N/A | #N/A
0:00 | 0 | 0 | 0 | 0 | 0 | 0 | 4460 | 44059 | #N/A | #N/A | #N/A | #N/A
0:00 | 0 | 0 | 0 | 0 | 0 | 0 | 4461 | 44060 | #N/A | #N/A | #N/A | #N/A
0:00 | 0 | 0 | 0 | 0 | 0 | 0 | 4462 | 44061 | #N/A | #N/A | #N/A | #N/A
0:00 | 0 | 0 | 0 | 0 | 0 | 0 | 4463 | 44062 | #N/A | #N/A | #N/A | #N/A
0:00 | 0 | 0 | 0 | 0 | 0 | 0 | 4464 | 44063 | #N/A | #N/A | #N/A | #N/A
0:00 | 0 | 0 | 0 | 0 | 0 | 0 | 4465 | 44064 | #N/A | #N/A | #N/A | #N/A
0:00 | 0 | 0 | 0 | 0 | 0 | 0 | 4466 | 44065 | #N/A | #N/A | #N/A | #N/A
0:00 | 0 | 0 | 0 | 0 | 0 | 0 | 4467 | 44066 | #N/A | #N/A | #N/A | #N/A
0:00 | 0 | 0 | 0 | 0 | 0 | 0 | 4468 | 44067 | #N/A | #N/A | #N/A | #N/A
0:00 | 0 | 0 | 0 | 0 | 0 | 0 | 4469 | 44068 | #N/A | #N/A | #N/A | #N/A
0:00 | 0 | 0 | 0 | 0 | 0 | 0 | 4470 | 44069 | #N/A | #N/A | #N/A | #N/A
0:00 | 0 | 0 | 0 | 0 | 0 | 0 | 4471 | 44070 | #N/A | #N/A | #N/A | #N/A
0:00 | 0 | 0 | 0 | 0 | 0 | 0 | 4472 | 44071 | #N/A | #N/A | #N/A | #N/A
0:00 | 0 | 0 | 0 | 0 | 0 | 0 | 4473 | 44072 | #N/A | #N/A | #N/A | #N/A
0:00 | 0 | 0 | 0 | 0 | 0 | 0 | 4474 | 44073 | #N/A | #N/A | #N/A | #N/A
0:00 | 0 | 0 | 0 | 0 | 0 | 0 | 4475 | 44074 | #N/A | #N/A | #N/A | #N/A
0:00 | 0 | 0 | 0 | 0 | 0 | 0 | 4476 | 44075 | #N/A | #N/A | #N/A | #N/A
0:00 | 0 | 0 | 0 | 0 | 0 | 0 | 4477 | 44076 | #N/A | #N/A | #N/A | #N/A
0:00 | 0 | 0 | 0 | 0 | 0 | 0 | 4478 | 44077 | #N/A | #N/A | #N/A | #N/A
0:00 | 0 | 0 | 0 | 0 | 0 | 0 | 4479 | 44078 | #N/A | #N/A | #N/A | #N/A
0:00 | 0 | 0 | 0 | 0 | 0 | 0 | 4480 | 44079 | #N/A | #N/A | #N/A | #N/A
0:00 | 0 | 0 | 0 | 0 | 0 | 0 | 4481 | 44080 | #N/A | #N/A | #N/A | #N/A
0:00 | 0 | 0 | 0 | 0 | 0 | 0 | 4482 | 44081 | #N/A | #N/A | #N/A | #N/A
0:00 | 0 | 0 | 0 | 0 | 0 | 0 | 4483 | 44082 | #N/A | #N/A | #N/A | #N/A
0:00 | 0 | 0 | 0 | 0 | 0 | 0 | 4484 | 44083 | #N/A | #N/A | #N/A | #N/A
0:00 | 0 | 0 | 0 | 0 | 0 | 0 | 4485 | 44084 | #N/A | #N/A | #N/A | #N/A
0:00 | 0 | 0 | 0 | 0 | 0 | 0 | 4486 | 44085 | #N/A | #N/A | #N/A | #N/A
0:00 | 0 | 0 | 0 | 0 | 0 | 0 | 4487 | 44086 | #N/A | #N/A | #N/A | #N/A
0:00 | 0 | 0 | 0 | 0 | 0 | 0 | 4488 | 44087 | #N/A | #N/A | #N/A | #N/A
0:00 | 0 | 0 | 0 | 0 | 0 | 0 | 4489 | 44088 | #N/A | #N/A | #N/A | #N/A
0:00 | 0 | 0 | 0 | 0 | 0 | 0 | 4490 | 44089 | #N/A | #N/A | #N/A | #N/A
0:00 | 0 | 0 | 0 | 0 | 0 | 0 | 4491 | 44090 | #N/A | #N/A | #N/A | #N/A
0:00 | 0 | 0 | 0 | 0 | 0 | 0 | 4492 | 44091 | #N/A | #N/A | #N/A | #N/A
0:00 | 0 | 0 | 0 | 0 | 0 | 0 | 4493 | 44092 | #N/A | #N/A | #N/A | #N/A
0:00 | 0 | 0 | 0 | 0 | 0 | 0 | 4494 | 44093 | #N/A | #N/A | #N/A | #N/A
0:00 | 0 | 0 | 0 | 0 | 0 | 0 | 4495 | 44094 | #N/A | #N/A | #N/A | #N/A
0:00 | 0 | 0 | 0 | 0 | 0 | 0 | 4496 | 44095 | #N/A | #N/A | #N/A | #N/A
0:00 | 0 | 0 | 0 | 0 | 0 | 0 | 4497 | 44096 | #N/A | #N/A | #N/A | #N/A
0:00 | 0 | 0 | 0 | 0 | 0 | 0 | 4498 | 44097 | #N/A | #N/A | #N/A | #N/A

## ZSWöhler847
Wöhler 847 (Rohgas)
Zeit import | in Sekunden | in Sekunden gerundet | mstf | O2 | CON | mstO2 | Messpunkt | Zeit Messprotokoll | mstf | O2 | CON | mstO2
11:01 | 39674 | 39674 | 0.007 | 20.1 | #NUM! | #NUM! | 1 | 39600 | #N/A | #N/A | #N/A | #N/A
11:01 | 39675 | 39675 | 0.008 | 20 | 60 | #NUM! | 2 | 39601 | #N/A | #N/A | #N/A | #N/A
11:01 | 39676 | 39676 | 0.023 | 20 | 60 | #NUM! | 3 | 39602 | #N/A | #N/A | #N/A | #N/A
11:01 | 39677 | 39677 | 0.043 | 20 | 50 | 3027 | 4 | 39603 | #N/A | #N/A | #N/A | #N/A
11:01 | 39678 | 39678 | 0.065 | 20 | 50 | 4576 | 5 | 39604 | #N/A | #N/A | #N/A | #N/A
11:01 | 39679 | 39679 | 0.086 | 20 | 50 | 3027 | 6 | 39605 | #N/A | #N/A | #N/A | #N/A
11:01 | 39680 | 39680 | 0.101 | 20 | 50 | 3555 | 7 | 39606 | #N/A | #N/A | #N/A | #N/A
11:01 | 39681 | 39681 | 0.12 | 20 | 50 | 2816 | 8 | 39607 | #N/A | #N/A | #N/A | #N/A
11:01 | 39682 | 39682 | 0.144 | 20 | 50 | 3379 | 9 | 39608 | #N/A | #N/A | #N/A | #N/A
11:01 | 39683 | 39683 | 0.16 | 20 | 50 | 2816 | 10 | 39609 | #N/A | #N/A | #N/A | #N/A
11:01 | 39684 | 39684 | 0.173 | 20 | 50 | 3044 | 11 | 39610 | #N/A | #N/A | #N/A | #N/A
11:01 | 39685 | 39685 | 0.185 | 20 | 50 | 2604 | 12 | 39611 | #N/A | #N/A | #N/A | #N/A
11:01 | 39686 | 39686 | 0.196 | 20 | 50 | 2759 | 13 | 39612 | #N/A | #N/A | #N/A | #N/A
11:01 | 39687 | 39687 | 0.203 | 20 | 50 | 2381 | 14 | 39613 | #N/A | #N/A | #N/A | #N/A
11:01 | 39688 | 39688 | 0.213 | 20 | 50 | 2499 | 15 | 39614 | #N/A | #N/A | #N/A | #N/A
11:01 | 39689 | 39689 | 0.219 | 20 | 50 | 2202 | 16 | 39615 | #N/A | #N/A | #N/A | #N/A
11:02 | 39690 | 39690 | 0.226 | 20 | 60 | 2272 | 17 | 39616 | #N/A | #N/A | #N/A | #N/A
11:02 | 39691 | 39691 | 0.231 | 20 | 50 | 2032 | 18 | 39617 | #N/A | #N/A | #N/A | #N/A
11:02 | 39692 | 39692 | 0.237 | 20 | 50 | 2085 | 19 | 39618 | #N/A | #N/A | #N/A | #N/A
11:02 | 39693 | 39693 | 0.242 | 20.1 | #NUM! | 1892 | 20 | 39619 | #N/A | #N/A | #N/A | #N/A
11:02 | 39694 | 39694 | 0.25 | 20.1 | #NUM! | 1955 | 21 | 39620 | #N/A | #N/A | #N/A | #N/A
11:02 | 39695 | 39695 | 0.262 | 20.1 | #NUM! | 1844 | 22 | 39621 | #N/A | #N/A | #N/A | #N/A
11:02 | 39696 | 39696 | 0.274 | 20.1 | #NUM! | 1928 | 23 | 39622 | #N/A | #N/A | #N/A | #N/A
11:02 | 39697 | 39697 | 0.284 | 20.1 | #NUM! | 1817 | 24 | 39623 | #N/A | #N/A | #N/A | #N/A
11:02 | 39698 | 39698 | 0.298 | 20.1 | #NUM! | 1907 | 25 | 39624 | #N/A | #N/A | #N/A | #N/A
11:02 | 39699 | 39699 | 0.309 | 20.1 | #NUM! | 1812 | 26 | 39625 | #N/A | #N/A | #N/A | #N/A
11:02 | 39700 | 39700 | 0.319 | 20.1 | #NUM! | 1871 | 27 | 39626 | #N/A | #N/A | #N/A | #N/A
11:02 | 39701 | 39701 | 0.329 | 20.1 | #NUM! | 1781 | 28 | 39627 | #N/A | #N/A | #N/A | #N/A
11:02 | 39702 | 39702 | 0.338 | 20.1 | #NUM! | 1830 | 29 | 39628 | #N/A | #N/A | #N/A | #N/A
11:02 | 39703 | 39703 | 0.345 | 20.1 | #NUM! | 1734 | 30 | 39629 | #N/A | #N/A | #N/A | #N/A
11:02 | 39704 | 39704 | 0.355 | 20.1 | #NUM! | 1785 | 31 | 39630 | #N/A | #N/A | #N/A | #N/A
11:02 | 39705 | 39705 | 0.364 | 20.1 | #NUM! | 1708 | 32 | 39631 | #N/A | #N/A | #N/A | #N/A
11:02 | 39706 | 39706 | 0.37 | 20 | 50 | 1736 | 33 | 39632 | #N/A | #N/A | #N/A | #N/A
11:02 | 39707 | 39707 | 0.377 | 20 | 60 | 1658 | 34 | 39633 | #N/A | #N/A | #N/A | #N/A
11:02 | 39708 | 39708 | 0.382 | 20 | 60 | 1680 | 35 | 39634 | #N/A | #N/A | #N/A | #N/A
11:02 | 39709 | 39709 | 0.389 | 20 | 60 | 1610 | 36 | 39635 | #N/A | #N/A | #N/A | #N/A
11:02 | 39710 | 39710 | 0.398 | 20 | 50 | 1648 | 37 | 39636 | #N/A | #N/A | #N/A | #N/A
11:02 | 39711 | 39711 | 0.406 | 19.9 | 54 | 1681 | 38 | 39637 | #N/A | #N/A | #N/A | #N/A
11:02 | 39712 | 39712 | 0.415 | 19.9 | 54 | 1623 | 39 | 39638 | #N/A | #N/A | #N/A | #N/A
11:02 | 39713 | 39713 | 0.424 | 19.9 | 54 | 1658 | 40 | 39639 | #N/A | #N/A | #N/A | #N/A
11:02 | 39714 | 39714 | 0.431 | 19.9 | 63 | 1596 | 41 | 39640 | #N/A | #N/A | #N/A | #N/A
11:02 | 39715 | 39715 | 0.439 | 19.9 | 63 | 1626 | 42 | 39641 | #N/A | #N/A | #N/A | #N/A
11:02 | 39716 | 39716 | 0.445 | 19.9 | 63 | 1566 | 43 | 39642 | #N/A | #N/A | #N/A | #N/A
11:02 | 39717 | 39717 | 0.451 | 19.9 | 63 | 1587 | 44 | 39643 | #N/A | #N/A | #N/A | #N/A
11:02 | 39718 | 39718 | 0.456 | 19.9 | 63 | 1528 | 45 | 39644 | #N/A | #N/A | #N/A | #N/A
11:02 | 39719 | 39719 | 0.462 | 19.9 | 63 | 1548 | 46 | 39645 | #N/A | #N/A | #N/A | #N/A
11:02 | 39720 | 39720 | 0.468 | 19.9 | 72 | 1497 | 47 | 39646 | #N/A | #N/A | #N/A | #N/A
11:02 | 39721 | 39721 | 0.468 | 19.9 | 63 | 1497 | 48 | 39647 | #N/A | #N/A | #N/A | #N/A
11:02 | 39722 | 39722 | 0.468 | 19.9 | 72 | 1432 | 49 | 39648 | #N/A | #N/A | #N/A | #N/A
11:02 | 39724 | 39724 | 0.47 | 19.9 | 72 | 1378 | 50 | 39649 | #N/A | #N/A | #N/A | #N/A
11:02 | 39725 | 39725 | 0.477 | 19.9 | 72 | 1399 | 51 | 39650 | #N/A | #N/A | #N/A | #N/A
11:02 | 39726 | 39726 | 0.494 | 19.9 | 72 | 1391 | 52 | 39651 | #N/A | #N/A | #N/A | #N/A
11:02 | 39727 | 39727 | 0.507 | 19.9 | 72 | 1427 | 53 | 39652 | #N/A | #N/A | #N/A | #N/A
11:02 | 39728 | 39728 | 0.517 | 19.9 | 81 | 1399 | 54 | 39653 | #N/A | #N/A | #N/A | #N/A
11:02 | 39729 | 39729 | 0.526 | 19.9 | 81 | 1424 | 55 | 39654 | #N/A | #N/A | #N/A | #N/A
11:02 | 39730 | 39730 | 0.535 | 19.9 | 81 | 1394 | 56 | 39655 | #N/A | #N/A | #N/A | #N/A
11:02 | 39731 | 39731 | 0.546 | 19.9 | 81 | 1423 | 57 | 39656 | #N/A | #N/A | #N/A | #N/A
11:02 | 39732 | 39732 | 0.556 | 19.9 | 81 | 1397 | 58 | 39657 | #N/A | #N/A | #N/A | #N/A
11:02 | 39733 | 39733 | 0.563 | 19.9 | 81 | 1415 | 59 | 39658 | #N/A | #N/A | #N/A | #N/A
11:02 | 39734 | 39734 | 0.572 | 19.9 | 81 | 1388 | 60 | 39659 | #N/A | #N/A | #N/A | #N/A
11:02 | 39735 | 39735 | 0.579 | 19.8 | 75 | 1405 | 61 | 39660 | #N/A | #N/A | #N/A | #N/A
11:02 | 39736 | 39736 | 0.584 | 19.8 | 75 | 1370 | 62 | 39661 | #N/A | #N/A | #N/A | #N/A
11:02 | 39737 | 39737 | 0.591 | 19.8 | 75 | 1386 | 63 | 39662 | #N/A | #N/A | #N/A | #N/A
11:02 | 39738 | 39738 | 0.599 | 19.8 | 75 | 1360 | 64 | 39663 | #N/A | #N/A | #N/A | #N/A
11:02 | 39739 | 39739 | 0.607 | 19.8 | 75 | 1378 | 65 | 39664 | #N/A | #N/A | #N/A | #N/A
11:02 | 39740 | 39740 | 0.616 | 19.8 | 75 | 1355 | 66 | 39665 | #N/A | #N/A | #N/A | #N/A
11:02 | 39741 | 39741 | 0.621 | 19.8 | 91 | 1366 | 67 | 39666 | #N/A | #N/A | #N/A | #N/A
11:02 | 39742 | 39742 | 0.627 | 19.8 | 91 | 1337 | 68 | 39667 | #N/A | #N/A | #N/A | #N/A
11:02 | 39743 | 39743 | 0.63 | 19.8 | 91 | 1344 | 69 | 39668 | #N/A | #N/A | #N/A | #N/A
11:02 | 39744 | 39744 | 0.638 | 19.8 | 91 | 1321 | 70 | 39669 | #N/A | #N/A | #N/A | #N/A
11:02 | 39745 | 39745 | 0.645 | 19.8 | 91 | 1335 | 71 | 39670 | #N/A | #N/A | #N/A | #N/A
11:02 | 39746 | 39746 | 0.652 | 19.8 | 91 | 1350 | 72 | 39671 | #N/A | #N/A | #N/A | #N/A
11:02 | 39747 | 39747 | 0.657 | 19.8 | 91 | 1321 | 73 | 39672 | #N/A | #N/A | #N/A | #N/A
11:02 | 39748 | 39748 | 0.664 | 19.8 | 91 | 1335 | 74 | 39673 | #N/A | #N/A | #N/A | #N/A
11:02 | 39749 | 39749 | 0.67 | 19.8 | 91 | 1191 | 75 | 39674 | 0.007 | 20.1 | #NUM! | #NUM!
11:02 | 39750 | 39750 | 0.674 | 19.8 | 91 | 1198 | 76 | 39675 | 0.008 | 20 | 60 | #NUM!
11:03 | 39751 | 39751 | 0.68 | 19.8 | 91 | 1176 | 77 | 39676 | 0.023 | 20 | 60 | #NUM!
11:03 | 39752 | 39752 | 0.685 | 19.8 | 100 | 1184 | 78 | 39677 | 0.043 | 20 | 50 | 3027
11:03 | 39753 | 39753 | 0.689 | 19.8 | 100 | 1160 | 79 | 39678 | 0.065 | 20 | 50 | 4576
11:03 | 39754 | 39754 | 0.697 | 19.8 | 100 | 1173 | 80 | 39679 | 0.086 | 20 | 50 | 3027
11:03 | 39755 | 39755 | 0.705 | 19.8 | 108 | 1156 | 81 | 39680 | 0.101 | 20 | 50 | 3555
11:03 | 39756 | 39756 | 0.713 | 19.8 | 108 | 1170 | 82 | 39681 | 0.12 | 20 | 50 | 2816
11:03 | 39757 | 39757 | 0.72 | 19.8 | 100 | 1151 | 83 | 39682 | 0.144 | 20 | 50 | 3379
11:03 | 39758 | 39758 | 0.725 | 19.8 | 116 | 1159 | 84 | 39683 | 0.16 | 20 | 50 | 2816
11:03 | 39759 | 39759 | 0.731 | 19.8 | 116 | 1141 | 85 | 39684 | 0.173 | 20 | 50 | 3044
11:03 | 39760 | 39760 | 0.743 | 19.8 | 116 | 1159 | 86 | 39685 | 0.185 | 20 | 50 | 2604
11:03 | 39761 | 39761 | 0.769 | 19.8 | 116 | 1171 | 87 | 39686 | 0.196 | 20 | 50 | 2759
11:03 | 39762 | 39762 | 0.801 | 19.8 | 116 | 1220 | 88 | 39687 | 0.203 | 20 | 50 | 2381
11:03 | 39763 | 39763 | 0.828 | 19.8 | 116 | 1232 | 89 | 39688 | 0.213 | 20 | 50 | 2499
11:03 | 39764 | 39764 | 0.852 | 19.8 | 116 | 1268 | 90 | 39689 | 0.219 | 20 | 50 | 2202
11:03 | 39765 | 39765 | 0.879 | 19.8 | 116 | 1278 | 91 | 39690 | 0.226 | 20 | 60 | 2272
11:03 | 39766 | 39766 | 0.907 | 19.8 | 125 | 1319 | 92 | 39691 | 0.231 | 20 | 50 | 2032
11:03 | 39767 | 39767 | 0.938 | 19.8 | 125 | 1334 | 93 | 39692 | 0.237 | 20 | 50 | 2085
11:03 | 39768 | 39768 | 0.967 | 19.8 | 116 | 1375 | 94 | 39693 | 0.242 | 20.1 | #NUM! | 1892
11:03 | 39769 | 39769 | 0.996 | 19.8 | 125 | 1385 | 95 | 39694 | 0.25 | 20.1 | #NUM! | 1955
11:03 | 39770 | 39770 | 1.021 | 19.8 | 116 | 1420 | 96 | 39695 | 0.262 | 20.1 | #NUM! | 1844
11:03 | 39771 | 39771 | 1.047 | 19.8 | 116 | 1425 | 97 | 39696 | 0.274 | 20.1 | #NUM! | 1928
11:03 | 39772 | 39772 | 1.074 | 19.7 | 123 | 1462 | 98 | 39697 | 0.284 | 20.1 | #NUM! | 1817
11:03 | 39773 | 39773 | 1.096 | 19.7 | 123 | 1461 | 99 | 39698 | 0.298 | 20.1 | #NUM! | 1907
11:03 | 39774 | 39774 | 1.123 | 19.7 | 123 | 1497 | 100 | 39699 | 0.309 | 20.1 | #NUM! | 1812
11:03 | 39775 | 39775 | 1.154 | 19.8 | 141 | 1507 | 101 | 39700 | 0.319 | 20.1 | #NUM! | 1871
11:03 | 39776 | 39776 | 1.185 | 19.9 | 145 | 1547 | 102 | 39701 | 0.329 | 20.1 | #NUM! | 1781
11:03 | 39777 | 39777 | 1.22 | 20 | 150 | 1561 | 103 | 39702 | 0.338 | 20.1 | #NUM! | 1830
11:03 | 39778 | 39778 | 1.257 | 20.1 | #NUM! | 1608 | 104 | 39703 | 0.345 | 20.1 | #NUM! | 1734
11:03 | 39779 | 39779 | 1.29 | 20.1 | #NUM! | 1618 | 105 | 39704 | 0.355 | 20.1 | #NUM! | 1785
11:03 | 39780 | 39780 | 1.322 | 20.2 | #NUM! | 1658 | 106 | 39705 | 0.364 | 20.1 | #NUM! | 1708
11:03 | 39781 | 39781 | 1.371 | 20.2 | #NUM! | 1720 | 107 | 39706 | 0.37 | 20 | 50 | 1736
11:03 | 39782 | 39782 | 1.405 | 20.2 | #NUM! | 1729 | 108 | 39707 | 0.377 | 20 | 60 | 1658
11:03 | 39783 | 39783 | 1.438 | 20.2 | #NUM! | 1769 | 109 | 39708 | 0.382 | 20 | 60 | 1680
11:03 | 39784 | 39784 | 1.466 | 20.1 | #NUM! | 1770 | 110 | 39709 | 0.389 | 20 | 60 | 1610
11:03 | 39785 | 39785 | 1.495 | 20.1 | #NUM! | 1805 | 111 | 39710 | 0.398 | 20 | 50 | 1648
11:03 | 39787 | 39787 | 1.523 | 20.1 | #NUM! | 1805 | 112 | 39711 | 0.406 | 19.9 | 54 | 1681
11:03 | 39788 | 39788 | 1.549 | 20 | 290 | 1835 | 113 | 39712 | 0.415 | 19.9 | 54 | 1623
11:03 | 39789 | 39789 | 1.574 | 19.9 | 299 | 1831 | 114 | 39713 | 0.424 | 19.9 | 54 | 1658
11:03 | 39790 | 39790 | 1.599 | 19.9 | 327 | 1860 | 115 | 39714 | 0.431 | 19.9 | 63 | 1596
11:03 | 39791 | 39791 | 1.625 | 19.8 | 333 | 1857 | 116 | 39715 | 0.439 | 19.9 | 63 | 1626
11:03 | 39792 | 39792 | 1.649 | 19.8 | 366 | 1884 | 117 | 39716 | 0.445 | 19.9 | 63 | 1566
11:03 | 39793 | 39793 | 1.673 | 19.7 | 384 | 1878 | 118 | 39717 | 0.451 | 19.9 | 63 | 1587
11:03 | 39794 | 39794 | 1.694 | 19.7 | 423 | 1902 | 119 | 39718 | 0.456 | 19.9 | 63 | 1528
11:03 | 39795 | 39795 | 1.715 | 19.6 | 442 | 1892 | 120 | 39719 | 0.462 | 19.9 | 63 | 1548
11:03 | 39796 | 39796 | 1.737 | 19.6 | 500 | 1916 | 121 | 39720 | 0.468 | 19.9 | 72 | 1497
11:03 | 39797 | 39797 | 1.752 | 19.5 | 526 | 1900 | 122 | 39721 | 0.468 | 19.9 | 63 | 1497
11:03 | 39798 | 39798 | 1.771 | 19.5 | 586 | 1921 | 123 | 39722 | 0.468 | 19.9 | 72 | 1432
11:03 | 39799 | 39799 | 1.791 | 19.4 | 606 | 1910 | 124 | 39723 | #N/A | #N/A | #N/A | #N/A
11:03 | 39800 | 39800 | 1.807 | 19.4 | 649 | 1927 | 125 | 39724 | 0.47 | 19.9 | 72 | 1378
11:03 | 39801 | 39801 | 1.823 | 19.3 | 647 | 1912 | 126 | 39725 | 0.477 | 19.9 | 72 | 1399
11:03 | 39802 | 39802 | 1.843 | 19.3 | 694 | 1933 | 127 | 39726 | 0.494 | 19.9 | 72 | 1391
11:03 | 39803 | 39803 | 1.86 | 19.3 | 735 | 1919 | 128 | 39727 | 0.507 | 19.9 | 72 | 1427
11:03 | 39804 | 39804 | 1.879 | 19.2 | 727 | 1939 | 129 | 39728 | 0.517 | 19.9 | 81 | 1399
11:03 | 39805 | 39805 | 1.893 | 19.2 | 755 | 1923 | 130 | 39729 | 0.526 | 19.9 | 81 | 1424
11:03 | 39806 | 39806 | 1.909 | 19.2 | 772 | 1939 | 131 | 39730 | 0.535 | 19.9 | 81 | 1394
11:03 | 39807 | 39807 | 1.925 | 19.1 | 752 | 1924 | 132 | 39731 | 0.546 | 19.9 | 81 | 1423
11:03 | 39808 | 39808 | 1.944 | 19.1 | 763 | 1943 | 133 | 39732 | 0.556 | 19.9 | 81 | 1397
11:03 | 39809 | 39809 | 1.961 | 19.1 | 778 | 1930 | 134 | 39733 | 0.563 | 19.9 | 81 | 1415
11:04 | 39810 | 39810 | 1.981 | 19 | 745 | 1787 | 135 | 39734 | 0.572 | 19.9 | 81 | 1388
11:04 | 39811 | 39811 | 2.01 | 19 | 755 | 1786 | 136 | 39735 | 0.579 | 19.8 | 75 | 1405
11:04 | 39812 | 39812 | 2.042 | 18.9 | 733 | 1815 | 137 | 39736 | 0.584 | 19.8 | 75 | 1370
11:04 | 39813 | 39813 | 2.076 | 18.9 | 733 | 1845 | 138 | 39737 | 0.591 | 19.8 | 75 | 1386
11:04 | 39814 | 39814 | 2.109 | 18.8 | 700 | 1846 | 139 | 39738 | 0.599 | 19.8 | 75 | 1360
11:04 | 39815 | 39815 | 2.141 | 18.8 | 700 | 1874 | 140 | 39739 | 0.607 | 19.8 | 75 | 1378
11:04 | 39816 | 39816 | 2.176 | 18.7 | 660 | 1877 | 141 | 39740 | 0.616 | 19.8 | 75 | 1355
11:04 | 39817 | 39817 | 2.211 | 18.7 | 652 | 1879 | 142 | 39741 | 0.621 | 19.8 | 91 | 1366
11:04 | 39818 | 39818 | 2.244 | 18.7 | 643 | 1907 | 143 | 39742 | 0.627 | 19.8 | 91 | 1337
11:04 | 39819 | 39819 | 2.278 | 18.6 | 604 | 1909 | 144 | 39743 | 0.63 | 19.8 | 91 | 1344
11:04 | 39820 | 39820 | 2.312 | 18.6 | 587 | 1937 | 145 | 39744 | 0.638 | 19.8 | 91 | 1321
11:04 | 39821 | 39821 | 2.345 | 18.6 | 575 | 1937 | 146 | 39745 | 0.645 | 19.8 | 91 | 1335
11:04 | 39822 | 39822 | 2.376 | 18.5 | 544 | 1963 | 147 | 39746 | 0.652 | 19.8 | 91 | 1350
11:04 | 39823 | 39823 | 2.404 | 18.5 | 544 | 1808 | 148 | 39747 | 0.657 | 19.8 | 91 | 1321
11:04 | 39824 | 39824 | 2.436 | 18.4 | 515 | 1832 | 149 | 39748 | 0.664 | 19.8 | 91 | 1335
11:04 | 39825 | 39825 | 2.476 | 18.4 | 511 | 1836 | 150 | 39749 | 0.67 | 19.8 | 91 | 1191
11:04 | 39826 | 39826 | 2.514 | 18.4 | 511 | 1864 | 151 | 39750 | 0.674 | 19.8 | 91 | 1198
11:04 | 39827 | 39827 | 2.549 | 18.3 | 488 | 1865 | 152 | 39751 | 0.68 | 19.8 | 91 | 1176
11:04 | 39828 | 39828 | 2.584 | 18.3 | 492 | 1890 | 153 | 39752 | 0.685 | 19.8 | 100 | 1184
11:04 | 39829 | 39829 | 2.623 | 18.2 | 474 | 1893 | 154 | 39753 | 0.689 | 19.8 | 100 | 1160
11:04 | 39830 | 39830 | 2.665 | 18.1 | 462 | 1924 | 155 | 39754 | 0.697 | 19.8 | 100 | 1173
11:04 | 39831 | 39831 | 2.704 | 18.1 | 468 | 1926 | 156 | 39755 | 0.705 | 19.8 | 108 | 1156
11:04 | 39832 | 39832 | 2.741 | 18 | 453 | 1953 | 157 | 39756 | 0.713 | 19.8 | 108 | 1170
11:04 | 39833 | 39833 | 2.779 | 18 | 453 | 1954 | 158 | 39757 | 0.72 | 19.8 | 100 | 1151
11:04 | 39834 | 39834 | 2.814 | 17.9 | 441 | 1837 | 159 | 39758 | 0.725 | 19.8 | 116 | 1159
11:04 | 39835 | 39835 | 2.864 | 17.9 | 438 | 1846 | 160 | 39759 | 0.731 | 19.8 | 116 | 1141
11:04 | 39836 | 39836 | 2.898 | 17.8 | 428 | 1868 | 161 | 39760 | 0.743 | 19.8 | 116 | 1159
11:04 | 39837 | 39837 | 2.93 | 17.8 | 428 | 1865 | 162 | 39761 | 0.769 | 19.8 | 116 | 1171
11:04 | 39838 | 39838 | 2.961 | 17.8 | 431 | 1884 | 163 | 39762 | 0.801 | 19.8 | 116 | 1220
11:04 | 39839 | 39839 | 2.989 | 17.7 | 424 | 1878 | 164 | 39763 | 0.828 | 19.8 | 116 | 1232
11:04 | 39840 | 39840 | 3.017 | 17.7 | 427 | 1896 | 165 | 39764 | 0.852 | 19.8 | 116 | 1268
11:04 | 39841 | 39841 | 3.045 | 17.7 | 427 | 1914 | 166 | 39765 | 0.879 | 19.8 | 116 | 1278
11:04 | 39842 | 39842 | 3.079 | 17.7 | 430 | 1911 | 167 | 39766 | 0.907 | 19.8 | 125 | 1319
11:04 | 39843 | 39843 | 3.112 | 17.7 | 427 | 1803 | 168 | 39767 | 0.938 | 19.8 | 125 | 1334
11:04 | 39844 | 39844 | 3.143 | 17.7 | 424 | 1798 | 169 | 39768 | 0.967 | 19.8 | 116 | 1375
11:04 | 39845 | 39845 | 3.173 | 17.6 | 408 | 1816 | 170 | 39769 | 0.996 | 19.8 | 125 | 1385
11:04 | 39846 | 39846 | 3.202 | 17.6 | 402 | 1810 | 171 | 39770 | 1.021 | 19.8 | 116 | 1420
11:04 | 39847 | 39847 | 3.23 | 17.6 | 402 | 1826 | 172 | 39771 | 1.047 | 19.8 | 116 | 1425
11:04 | 39848 | 39848 | 3.258 | 17.5 | 391 | 1820 | 173 | 39772 | 1.074 | 19.7 | 123 | 1462
11:04 | 39849 | 39849 | 3.286 | 17.5 | 391 | 1835 | 174 | 39773 | 1.096 | 19.7 | 123 | 1461
11:04 | 39850 | 39850 | 3.312 | 17.5 | 391 | 1828 | 175 | 39774 | 1.123 | 19.7 | 123 | 1497
11:04 | 39851 | 39851 | 3.342 | 17.4 | 380 | 1729 | 176 | 39775 | 1.154 | 19.8 | 141 | 1507
11:04 | 39852 | 39852 | 3.369 | 17.4 | 380 | 1723 | 177 | 39776 | 1.185 | 19.9 | 145 | 1547
11:04 | 39853 | 39853 | 3.395 | 17.3 | 372 | 1736 | 178 | 39777 | 1.22 | 20 | 150 | 1561
11:04 | 39854 | 39854 | 3.418 | 17.2 | 368 | 1728 | 179 | 39778 | 1.257 | 20.1 | #NUM! | 1608
11:04 | 39855 | 39855 | 3.44 | 17.1 | 366 | 1739 | 180 | 39779 | 1.29 | 20.1 | #NUM! | 1618
11:04 | 39856 | 39856 | 3.463 | 17.1 | 366 | 1731 | 181 | 39780 | 1.322 | 20.2 | #NUM! | 1658
11:04 | 39857 | 39857 | 3.482 | 17 | 362 | 1740 | 182 | 39781 | 1.371 | 20.2 | #NUM! | 1720
11:04 | 39858 | 39858 | 3.507 | 17 | 367 | 1733 | 183 | 39782 | 1.405 | 20.2 | #NUM! | 1729
11:04 | 39859 | 39859 | 3.528 | 16.9 | 360 | 1641 | 184 | 39783 | 1.438 | 20.2 | #NUM! | 1769
11:04 | 39860 | 39860 | 3.553 | 16.9 | 363 | 1634 | 185 | 39784 | 1.466 | 20.1 | #NUM! | 1770
11:04 | 39861 | 39861 | 3.575 | 16.8 | 359 | 1644 | 186 | 39785 | 1.495 | 20.1 | #NUM! | 1805
11:04 | 39862 | 39862 | 3.601 | 16.7 | 355 | 1638 | 187 | 39786 | #N/A | #N/A | #N/A | #N/A
11:04 | 39863 | 39863 | 3.622 | 16.7 | 358 | 1648 | 188 | 39787 | 1.523 | 20.1 | #NUM! | 1805
11:04 | 39864 | 39864 | 3.646 | 16.7 | 358 | 1641 | 189 | 39788 | 1.549 | 20 | 290 | 1835
11:04 | 39865 | 39865 | 3.668 | 16.6 | 354 | 1651 | 190 | 39789 | 1.574 | 19.9 | 299 | 1831
11:04 | 39866 | 39866 | 3.693 | 16.6 | 359 | 1644 | 191 | 39790 | 1.599 | 19.9 | 327 | 1860
11:04 | 39867 | 39867 | 3.718 | 16.6 | 361 | 1563 | 192 | 39791 | 1.625 | 19.8 | 333 | 1857
11:04 | 39868 | 39868 | 3.743 | 16.6 | 365 | 1557 | 193 | 39792 | 1.649 | 19.8 | 366 | 1884
11:04 | 39869 | 39869 | 3.763 | 16.6 | 375 | 1565 | 194 | 39793 | 1.673 | 19.7 | 384 | 1878
11:04 | 39870 | 39870 | 3.787 | 16.6 | 379 | 1575 | 195 | 39794 | 1.694 | 19.7 | 423 | 1902
11:05 | 39871 | 39871 | 3.811 | 16.6 | 388 | 1568 | 196 | 39795 | 1.715 | 19.6 | 442 | 1892
11:05 | 39872 | 39872 | 3.834 | 16.6 | 395 | 1578 | 197 | 39796 | 1.737 | 19.6 | 500 | 1916
11:05 | 39873 | 39873 | 3.856 | 16.5 | 393 | 1570 | 198 | 39797 | 1.752 | 19.5 | 526 | 1900
11:05 | 39874 | 39874 | 3.882 | 16.5 | 400 | 1498 | 199 | 39798 | 1.771 | 19.5 | 586 | 1921
11:05 | 39875 | 39875 | 3.906 | 16.5 | 402 | 1492 | 200 | 39799 | 1.791 | 19.4 | 606 | 1910
11:05 | 39876 | 39876 | 3.933 | 16.5 | 408 | 1502 | 201 | 39800 | 1.807 | 19.4 | 649 | 1927
11:05 | 39877 | 39877 | 3.957 | 16.4 | 404 | 1496 | 202 | 39801 | 1.823 | 19.3 | 647 | 1912
11:05 | 39878 | 39878 | 3.979 | 16.4 | 406 | 1504 | 203 | 39802 | 1.843 | 19.3 | 694 | 1933
11:05 | 39879 | 39879 | 4.001 | 16.3 | 404 | 1497 | 204 | 39803 | 1.86 | 19.3 | 735 | 1919
11:05 | 39880 | 39880 | 4.022 | 16.3 | 408 | 1505 | 205 | 39804 | 1.879 | 19.2 | 727 | 1939
11:05 | 39881 | 39881 | 4.045 | 16.3 | 410 | 1423 | 206 | 39805 | 1.893 | 19.2 | 755 | 1923
11:05 | 39882 | 39882 | 4.066 | 16.2 | 406 | 1431 | 207 | 39806 | 1.909 | 19.2 | 772 | 1939
11:05 | 39883 | 39883 | 4.088 | 16.2 | 406 | 1424 | 208 | 39807 | 1.925 | 19.1 | 752 | 1924
11:05 | 39884 | 39884 | 4.106 | 16.1 | 395 | 1431 | 209 | 39808 | 1.944 | 19.1 | 763 | 1943
11:05 | 39885 | 39885 | 4.129 | 16.1 | 395 | 1424 | 210 | 39809 | 1.961 | 19.1 | 778 | 1930
11:05 | 39886 | 39886 | 4.148 | 16.1 | 395 | 1431 | 211 | 39810 | 1.981 | 19 | 745 | 1787
11:05 | 39887 | 39887 | 4.17 | 16.1 | 395 | 1425 | 212 | 39811 | 2.01 | 19 | 755 | 1786
11:05 | 39888 | 39888 | 4.188 | 16 | 386 | 1431 | 213 | 39812 | 2.042 | 18.9 | 733 | 1815
11:05 | 39889 | 39889 | 4.206 | 16 | 384 | 1355 | 214 | 39813 | 2.076 | 18.9 | 733 | 1845
11:05 | 39891 | 39891 | 4.227 | 16 | 384 | 1362 | 215 | 39814 | 2.109 | 18.8 | 700 | 1846
11:05 | 39892 | 39892 | 4.245 | 16 | 384 | 1355 | 216 | 39815 | 2.141 | 18.8 | 700 | 1874
11:05 | 39893 | 39893 | 4.265 | 16 | 384 | 1361 | 217 | 39816 | 2.176 | 18.7 | 660 | 1877
11:05 | 39894 | 39894 | 4.284 | 16 | 384 | 1354 | 218 | 39817 | 2.211 | 18.7 | 652 | 1879
11:05 | 39895 | 39895 | 4.313 | 16 | 380 | 1364 | 219 | 39818 | 2.244 | 18.7 | 643 | 1907
11:05 | 39896 | 39896 | 4.33 | 16.1 | 381 | 1356 | 220 | 39819 | 2.278 | 18.6 | 604 | 1909
11:05 | 39897 | 39897 | 4.347 | 16.1 | 379 | 1300 | 221 | 39820 | 2.312 | 18.6 | 587 | 1937
11:05 | 39898 | 39898 | 4.366 | 16.1 | 373 | 1293 | 222 | 39821 | 2.345 | 18.6 | 575 | 1937
11:05 | 39899 | 39899 | 4.383 | 16.1 | 369 | 1298 | 223 | 39822 | 2.376 | 18.5 | 544 | 1963
11:05 | 39900 | 39900 | 4.399 | 16.1 | 365 | 1291 | 224 | 39823 | 2.404 | 18.5 | 544 | 1808
11:05 | 39901 | 39901 | 4.416 | 16.1 | 359 | 1296 | 225 | 39824 | 2.436 | 18.4 | 515 | 1832
11:05 | 39902 | 39902 | 4.442 | 16.1 | 359 | 1304 | 226 | 39825 | 2.476 | 18.4 | 511 | 1836
11:05 | 39903 | 39903 | 4.465 | 16.1 | 355 | 1298 | 227 | 39826 | 2.514 | 18.4 | 511 | 1864
11:05 | 39904 | 39904 | 4.485 | 16.1 | 353 | 1304 | 228 | 39827 | 2.549 | 18.3 | 488 | 1865
11:05 | 39905 | 39905 | 4.512 | 16.1 | 351 | 1300 | 229 | 39828 | 2.584 | 18.3 | 492 | 1890
11:05 | 39906 | 39906 | 4.538 | 16.1 | 348 | 1251 | 230 | 39829 | 2.623 | 18.2 | 474 | 1893
11:05 | 39907 | 39907 | 4.565 | 16.1 | 346 | 1247 | 231 | 39830 | 2.665 | 18.1 | 462 | 1924
11:05 | 39908 | 39908 | 4.596 | 16.1 | 346 | 1256 | 232 | 39831 | 2.704 | 18.1 | 468 | 1926
11:05 | 39909 | 39909 | 4.62 | 16.1 | 346 | 1251 | 233 | 39832 | 2.741 | 18 | 453 | 1953
11:05 | 39910 | 39910 | 4.645 | 16.1 | 346 | 1258 | 234 | 39833 | 2.779 | 18 | 453 | 1954
11:05 | 39911 | 39911 | 4.667 | 16 | 342 | 1253 | 235 | 39834 | 2.814 | 17.9 | 441 | 1837
11:05 | 39912 | 39912 | 4.693 | 16 | 344 | 1260 | 236 | 39835 | 2.864 | 17.9 | 438 | 1846
11:05 | 39913 | 39913 | 4.718 | 16 | 346 | 1255 | 237 | 39836 | 2.898 | 17.8 | 428 | 1868
11:05 | 39914 | 39914 | 4.742 | 16 | 346 | 1209 | 238 | 39837 | 2.93 | 17.8 | 428 | 1865
11:05 | 39915 | 39915 | 4.768 | 15.9 | 341 | 1205 | 239 | 39838 | 2.961 | 17.8 | 431 | 1884
11:05 | 39916 | 39916 | 4.791 | 15.9 | 343 | 1211 | 240 | 39839 | 2.989 | 17.7 | 424 | 1878
11:05 | 39917 | 39917 | 4.813 | 15.8 | 338 | 1206 | 241 | 39840 | 3.017 | 17.7 | 427 | 1896
11:05 | 39918 | 39918 | 4.84 | 15.8 | 338 | 1213 | 242 | 39841 | 3.045 | 17.7 | 427 | 1914
11:05 | 39919 | 39919 | 4.862 | 15.8 | 342 | 1208 | 243 | 39842 | 3.079 | 17.7 | 430 | 1911
11:05 | 39920 | 39920 | 4.886 | 15.7 | 335 | 1214 | 244 | 39843 | 3.112 | 17.7 | 427 | 1803
11:05 | 39921 | 39921 | 4.91 | 15.7 | 337 | 1210 | 245 | 39844 | 3.143 | 17.7 | 424 | 1798
11:05 | 39922 | 39922 | 4.934 | 15.7 | 337 | 1206 | 246 | 39845 | 3.173 | 17.6 | 408 | 1816
11:05 | 39923 | 39923 | 4.957 | 15.7 | 341 | 1163 | 247 | 39846 | 3.202 | 17.6 | 402 | 1810
11:05 | 39924 | 39924 | 4.985 | 15.7 | 341 | 1160 | 248 | 39847 | 3.23 | 17.6 | 402 | 1826
11:05 | 39925 | 39925 | 5.007 | 15.7 | 341 | 1165 | 249 | 39848 | 3.258 | 17.5 | 391 | 1820
11:05 | 39926 | 39926 | 5.032 | 15.6 | 338 | 1161 | 250 | 39849 | 3.286 | 17.5 | 391 | 1835
11:05 | 39927 | 39927 | 5.057 | 15.6 | 342 | 1167 | 251 | 39850 | 3.312 | 17.5 | 391 | 1828
11:05 | 39928 | 39928 | 5.079 | 15.6 | 346 | 1162 | 252 | 39851 | 3.342 | 17.4 | 380 | 1729
11:05 | 39929 | 39929 | 5.104 | 15.6 | 350 | 1168 | 253 | 39852 | 3.369 | 17.4 | 380 | 1723
11:06 | 39930 | 39930 | 5.127 | 15.5 | 345 | 1173 | 254 | 39853 | 3.395 | 17.3 | 372 | 1736
11:06 | 39931 | 39931 | 5.149 | 15.5 | 349 | 1169 | 255 | 39854 | 3.418 | 17.2 | 368 | 1728
11:06 | 39932 | 39932 | 5.172 | 15.5 | 352 | 1129 | 256 | 39855 | 3.44 | 17.1 | 366 | 1739
11:06 | 39933 | 39933 | 5.193 | 15.5 | 358 | 1124 | 257 | 39856 | 3.463 | 17.1 | 366 | 1731
11:06 | 39934 | 39934 | 5.213 | 15.4 | 358 | 1129 | 258 | 39857 | 3.482 | 17 | 362 | 1740
11:06 | 39935 | 39935 | 5.234 | 15.4 | 366 | 1124 | 259 | 39858 | 3.507 | 17 | 367 | 1733
11:06 | 39936 | 39936 | 5.255 | 15.4 | 371 | 1129 | 260 | 39859 | 3.528 | 16.9 | 360 | 1641
11:06 | 39937 | 39937 | 5.275 | 15.3 | 370 | 1124 | 261 | 39860 | 3.553 | 16.9 | 363 | 1634
11:06 | 39938 | 39938 | 5.298 | 15.3 | 373 | 1129 | 262 | 39861 | 3.575 | 16.8 | 359 | 1644
11:06 | 39939 | 39939 | 5.319 | 15.3 | 375 | 1125 | 263 | 39862 | 3.601 | 16.7 | 355 | 1638
11:06 | 39940 | 39940 | 5.342 | 15.3 | 378 | 1088 | 264 | 39863 | 3.622 | 16.7 | 358 | 1648
11:06 | 39941 | 39941 | 5.365 | 15.3 | 384 | 1084 | 265 | 39864 | 3.646 | 16.7 | 358 | 1641
11:06 | 39942 | 39942 | 5.388 | 15.3 | 387 | 1089 | 266 | 39865 | 3.668 | 16.6 | 354 | 1651
11:06 | 39943 | 39943 | 5.41 | 15.3 | 394 | 1085 | 267 | 39866 | 3.693 | 16.6 | 359 | 1644
11:06 | 39944 | 39944 | 5.431 | 15.4 | 405 | 1089 | 268 | 39867 | 3.718 | 16.6 | 361 | 1563
11:06 | 39945 | 39945 | 5.467 | 15.4 | 410 | 1088 | 269 | 39868 | 3.743 | 16.6 | 365 | 1557
11:06 | 39946 | 39946 | 5.491 | 15.4 | 410 | 1092 | 270 | 39869 | 3.763 | 16.6 | 375 | 1565
11:06 | 39947 | 39947 | 5.516 | 15.4 | 410 | 1089 | 271 | 39870 | 3.787 | 16.6 | 379 | 1575
11:06 | 39948 | 39948 | 5.537 | 15.4 | 410 | 1093 | 272 | 39871 | 3.811 | 16.6 | 388 | 1568
11:06 | 39949 | 39949 | 5.558 | 15.4 | 407 | 1050 | 273 | 39872 | 3.834 | 16.6 | 395 | 1578
11:06 | 39950 | 39950 | 5.584 | 15.4 | 401 | 1055 | 274 | 39873 | 3.856 | 16.5 | 393 | 1570
11:06 | 39951 | 39951 | 5.607 | 15.4 | 398 | 1052 | 275 | 39874 | 3.882 | 16.5 | 400 | 1498
11:06 | 39952 | 39952 | 5.63 | 15.4 | 391 | 1056 | 276 | 39875 | 3.906 | 16.5 | 402 | 1492
11:06 | 39953 | 39953 | 5.655 | 15.4 | 389 | 1053 | 277 | 39876 | 3.933 | 16.5 | 408 | 1502
11:06 | 39954 | 39954 | 5.678 | 15.4 | 385 | 1057 | 278 | 39877 | 3.957 | 16.4 | 404 | 1496
11:06 | 39955 | 39955 | 5.702 | 15.3 | 375 | 1054 | 279 | 39878 | 3.979 | 16.4 | 406 | 1504
11:06 | 39956 | 39956 | 5.725 | 15.3 | 373 | 1058 | 280 | 39879 | 4.001 | 16.3 | 404 | 1497
11:06 | 39957 | 39957 | 5.75 | 15.3 | 370 | 1055 | 281 | 39880 | 4.022 | 16.3 | 408 | 1505
11:06 | 39958 | 39958 | 5.773 | 15.3 | 370 | 1059 | 282 | 39881 | 4.045 | 16.3 | 410 | 1423
11:06 | 39959 | 39959 | 5.798 | 15.2 | 365 | 1019 | 283 | 39882 | 4.066 | 16.2 | 406 | 1431
11:06 | 39960 | 39960 | 5.822 | 15.2 | 368 | 1024 | 284 | 39883 | 4.088 | 16.2 | 406 | 1424
11:06 | 39961 | 39961 | 5.847 | 15.2 | 377 | 1028 | 285 | 39884 | 4.106 | 16.1 | 395 | 1431
11:06 | 39962 | 39962 | 5.873 | 15.2 | 387 | 1025 | 286 | 39885 | 4.129 | 16.1 | 395 | 1424
11:06 | 39963 | 39963 | 5.901 | 15.2 | 399 | 1030 | 287 | 39886 | 4.148 | 16.1 | 395 | 1431
11:06 | 39964 | 39964 | 5.929 | 15.1 | 401 | 1028 | 288 | 39887 | 4.17 | 16.1 | 395 | 1425
11:06 | 39965 | 39965 | 5.955 | 15.1 | 411 | 1032 | 289 | 39888 | 4.188 | 16 | 386 | 1431
11:06 | 39966 | 39966 | 5.983 | 15 | 418 | 1030 | 290 | 39889 | 4.206 | 16 | 384 | 1355
11:06 | 39967 | 39967 | 6.017 | 14.9 | 422 | 1035 | 291 | 39890 | #N/A | #N/A | #N/A | #N/A
11:06 | 39968 | 39968 | 6.05 | 14.9 | 431 | 1034 | 292 | 39891 | 4.227 | 16 | 384 | 1362
11:06 | 39969 | 39969 | 6.082 | 14.8 | 430 | 1005 | 293 | 39892 | 4.245 | 16 | 384 | 1355
11:06 | 39970 | 39970 | 6.115 | 14.8 | 433 | 1003 | 294 | 39893 | 4.265 | 16 | 384 | 1361
11:06 | 39971 | 39971 | 6.147 | 14.8 | 437 | 1008 | 295 | 39894 | 4.284 | 16 | 384 | 1354
11:06 | 39972 | 39972 | 6.181 | 14.7 | 430 | 1007 | 296 | 39895 | 4.313 | 16 | 380 | 1364
11:06 | 39973 | 39973 | 6.205 | 14.7 | 430 | 1011 | 297 | 39896 | 4.33 | 16.1 | 381 | 1356
11:06 | 39974 | 39974 | 6.222 | 14.7 | 430 | 1006 | 298 | 39897 | 4.347 | 16.1 | 379 | 1300
11:06 | 39975 | 39975 | 6.255 | 14.6 | 426 | 1012 | 299 | 39898 | 4.366 | 16.1 | 373 | 1293
11:06 | 39976 | 39976 | 6.29 | 14.6 | 428 | 1010 | 300 | 39899 | 4.383 | 16.1 | 369 | 1298
11:06 | 39977 | 39977 | 6.327 | 14.5 | 424 | 1016 | 301 | 39900 | 4.399 | 16.1 | 365 | 1291
11:06 | 39978 | 39978 | 6.366 | 14.5 | 430 | 983 | 302 | 39901 | 4.416 | 16.1 | 359 | 1296
11:06 | 39979 | 39979 | 6.404 | 14.4 | 431 | 989 | 303 | 39902 | 4.442 | 16.1 | 359 | 1304
11:06 | 39980 | 39980 | 6.442 | 14.4 | 440 | 988 | 304 | 39903 | 4.465 | 16.1 | 355 | 1298
11:06 | 39981 | 39981 | 6.479 | 14.4 | 453 | 994 | 305 | 39904 | 4.485 | 16.1 | 353 | 1304
11:06 | 39982 | 39982 | 6.517 | 14.3 | 458 | 993 | 306 | 39905 | 4.512 | 16.1 | 351 | 1300
11:06 | 39983 | 39983 | 6.55 | 14.3 | 471 | 998 | 307 | 39906 | 4.538 | 16.1 | 348 | 1251
11:06 | 39984 | 39984 | 6.584 | 14.3 | 483 | 996 | 308 | 39907 | 4.565 | 16.1 | 346 | 1247
11:06 | 39985 | 39985 | 6.616 | 14.2 | 491 | 1001 | 309 | 39908 | 4.596 | 16.1 | 346 | 1256
11:06 | 39987 | 39987 | 6.644 | 14.2 | 504 | 968 | 310 | 39909 | 4.62 | 16.1 | 346 | 1251
11:06 | 39988 | 39988 | 6.673 | 14.1 | 505 | 972 | 311 | 39910 | 4.645 | 16.1 | 346 | 1258
11:06 | 39989 | 39989 | 6.702 | 14.1 | 515 | 970 | 312 | 39911 | 4.667 | 16 | 342 | 1253
11:06 | 39990 | 39990 | 6.732 | 14.1 | 524 | 974 | 313 | 39912 | 4.693 | 16 | 344 | 1260
11:07 | 39991 | 39991 | 6.756 | 14.1 | 530 | 977 | 314 | 39913 | 4.718 | 16 | 346 | 1255
11:07 | 39992 | 39992 | 6.782 | 14.1 | 536 | 975 | 315 | 39914 | 4.742 | 16 | 346 | 1209
11:07 | 39993 | 39993 | 6.806 | 14.1 | 540 | 978 | 316 | 39915 | 4.768 | 15.9 | 341 | 1205
11:07 | 39994 | 39994 | 6.83 | 14.1 | 543 | 975 | 317 | 39916 | 4.791 | 15.9 | 343 | 1211
11:07 | 39995 | 39995 | 6.855 | 14.1 | 543 | 979 | 318 | 39917 | 4.813 | 15.8 | 338 | 1206
11:07 | 39996 | 39996 | 6.876 | 14.1 | 543 | 946 | 319 | 39918 | 4.84 | 15.8 | 338 | 1213
11:07 | 39997 | 39997 | 6.905 | 14.1 | 540 | 950 | 320 | 39919 | 4.862 | 15.8 | 342 | 1208
11:07 | 39998 | 39998 | 6.939 | 14.2 | 544 | 948 | 321 | 39920 | 4.886 | 15.7 | 335 | 1214
11:07 | 39999 | 39999 | 6.992 | 14.2 | 541 | 956 | 322 | 39921 | 4.91 | 15.7 | 337 | 1210
11:07 | 40000 | 40000 | 7.025 | 14.3 | 544 | 954 | 323 | 39922 | 4.934 | 15.7 | 337 | 1206
11:07 | 40001 | 40001 | 7.055 | 14.3 | 538 | 958 | 324 | 39923 | 4.957 | 15.7 | 341 | 1163
11:07 | 40002 | 40002 | 7.088 | 14.3 | 534 | 957 | 325 | 39924 | 4.985 | 15.7 | 341 | 1160
11:07 | 40003 | 40003 | 7.118 | 14.3 | 529 | 961 | 326 | 39925 | 5.007 | 15.7 | 341 | 1165
11:07 | 40004 | 40004 | 7.147 | 14.3 | 526 | 958 | 327 | 39926 | 5.032 | 15.6 | 338 | 1161
11:07 | 40005 | 40005 | 7.179 | 14.3 | 523 | 934 | 328 | 39927 | 5.057 | 15.6 | 342 | 1167
11:07 | 40006 | 40006 | 7.207 | 14.3 | 520 | 932 | 329 | 39928 | 5.079 | 15.6 | 346 | 1162
11:07 | 40007 | 40007 | 7.236 | 14.3 | 514 | 936 | 330 | 39929 | 5.104 | 15.6 | 350 | 1168
11:07 | 40008 | 40008 | 7.265 | 14.3 | 508 | 934 | 331 | 39930 | 5.127 | 15.5 | 345 | 1173
11:07 | 40009 | 40009 | 7.294 | 14.2 | 498 | 938 | 332 | 39931 | 5.149 | 15.5 | 349 | 1169
11:07 | 40010 | 40010 | 7.318 | 14.2 | 492 | 935 | 333 | 39932 | 5.172 | 15.5 | 352 | 1129
11:07 | 40011 | 40011 | 7.343 | 14.2 | 491 | 938 | 334 | 39933 | 5.193 | 15.5 | 358 | 1124
11:07 | 40012 | 40012 | 7.367 | 14.2 | 488 | 935 | 335 | 39934 | 5.213 | 15.4 | 358 | 1129
11:07 | 40013 | 40013 | 7.392 | 14.2 | 488 | 939 | 336 | 39935 | 5.234 | 15.4 | 366 | 1124
11:07 | 40014 | 40014 | 7.416 | 14.2 | 485 | 936 | 337 | 39936 | 5.255 | 15.4 | 371 | 1129
11:07 | 40015 | 40015 | 7.44 | 14.2 | 483 | 912 | 338 | 39937 | 5.275 | 15.3 | 370 | 1124
11:07 | 40016 | 40016 | 7.466 | 14.2 | 482 | 910 | 339 | 39938 | 5.298 | 15.3 | 373 | 1129
11:07 | 40017 | 40017 | 7.488 | 14.2 | 477 | 907 | 340 | 39939 | 5.319 | 15.3 | 375 | 1125
11:07 | 40018 | 40018 | 7.512 | 14.2 | 474 | 910 | 341 | 39940 | 5.342 | 15.3 | 378 | 1088
11:07 | 40019 | 40019 | 7.549 | 14.2 | 472 | 909 | 342 | 39941 | 5.365 | 15.3 | 384 | 1084
11:07 | 40020 | 40020 | 7.584 | 14.2 | 467 | 913 | 343 | 39942 | 5.388 | 15.3 | 387 | 1089
11:07 | 40021 | 40021 | 7.619 | 14.2 | 467 | 917 | 344 | 39943 | 5.41 | 15.3 | 394 | 1085
11:07 | 40022 | 40022 | 7.656 | 14.3 | 471 | 916 | 345 | 39944 | 5.431 | 15.4 | 405 | 1089
11:07 | 40023 | 40023 | 7.691 | 14.2 | 464 | 920 | 346 | 39945 | 5.467 | 15.4 | 410 | 1088
11:07 | 40024 | 40024 | 7.727 | 14.2 | 461 | 919 | 347 | 39946 | 5.491 | 15.4 | 410 | 1092
11:07 | 40025 | 40025 | 7.763 | 14.1 | 452 | 898 | 348 | 39947 | 5.516 | 15.4 | 410 | 1089
11:07 | 40026 | 40026 | 7.798 | 14.1 | 452 | 897 | 349 | 39948 | 5.537 | 15.4 | 410 | 1093
11:07 | 40027 | 40027 | 7.832 | 14.1 | 447 | 900 | 350 | 39949 | 5.558 | 15.4 | 407 | 1050
11:07 | 40028 | 40028 | 7.864 | 14.1 | 444 | 899 | 351 | 39950 | 5.584 | 15.4 | 401 | 1055
11:07 | 40029 | 40029 | 7.897 | 14.1 | 442 | 903 | 352 | 39951 | 5.607 | 15.4 | 398 | 1052
11:07 | 40030 | 40030 | 7.929 | 14 | 431 | 901 | 353 | 39952 | 5.63 | 15.4 | 391 | 1056
11:07 | 40031 | 40031 | 7.961 | 14 | 427 | 905 | 354 | 39953 | 5.655 | 15.4 | 389 | 1053
11:07 | 40032 | 40032 | 7.995 | 13.9 | 418 | 903 | 355 | 39954 | 5.678 | 15.4 | 385 | 1057
11:07 | 40033 | 40033 | 8.029 | 13.9 | 415 | 907 | 356 | 39955 | 5.702 | 15.3 | 375 | 1054
11:07 | 40034 | 40034 | 8.063 | 13.9 | 412 | 906 | 357 | 39956 | 5.725 | 15.3 | 373 | 1058
11:07 | 40035 | 40035 | 8.097 | 13.9 | 411 | 910 | 358 | 39957 | 5.75 | 15.3 | 370 | 1055
11:07 | 40036 | 40036 | 8.13 | 13.8 | 405 | 883 | 359 | 39958 | 5.773 | 15.3 | 370 | 1059
11:07 | 40037 | 40037 | 8.183 | 13.8 | 406 | 889 | 360 | 39959 | 5.798 | 15.2 | 365 | 1019
11:07 | 40038 | 40038 | 8.211 | 13.7 | 401 | 887 | 361 | 39960 | 5.822 | 15.2 | 368 | 1024
11:07 | 40039 | 40039 | 8.228 | 13.7 | 402 | 889 | 362 | 39961 | 5.847 | 15.2 | 377 | 1028
11:07 | 40040 | 40040 | 8.274 | 13.6 | 399 | 889 | 363 | 39962 | 5.873 | 15.2 | 387 | 1025
11:07 | 40041 | 40041 | 8.302 | 13.6 | 399 | 892 | 364 | 39963 | 5.901 | 15.2 | 399 | 1030
11:07 | 40042 | 40042 | 8.33 | 13.5 | 396 | 890 | 365 | 39964 | 5.929 | 15.1 | 401 | 1028
11:07 | 40043 | 40043 | 8.356 | 13.5 | 397 | 893 | 366 | 39965 | 5.955 | 15.1 | 411 | 1032
11:07 | 40044 | 40044 | 8.384 | 13.5 | 400 | 891 | 367 | 39966 | 5.983 | 15 | 418 | 1030
11:07 | 40045 | 40045 | 8.411 | 13.4 | 397 | 894 | 368 | 39967 | 6.017 | 14.9 | 422 | 1035
11:07 | 40046 | 40046 | 8.439 | 13.4 | 398 | 868 | 369 | 39968 | 6.05 | 14.9 | 431 | 1034
11:07 | 40047 | 40047 | 8.466 | 13.4 | 401 | 871 | 370 | 39969 | 6.082 | 14.8 | 430 | 1005
11:07 | 40048 | 40048 | 8.489 | 13.3 | 398 | 868 | 371 | 39970 | 6.115 | 14.8 | 433 | 1003
11:07 | 40049 | 40049 | 8.514 | 13.3 | 400 | 871 | 372 | 39971 | 6.147 | 14.8 | 437 | 1008
11:08 | 40050 | 40050 | 8.538 | 13.3 | 405 | 869 | 373 | 39972 | 6.181 | 14.7 | 430 | 1007
11:08 | 40051 | 40051 | 8.56 | 13.3 | 407 | 871 | 374 | 39973 | 6.205 | 14.7 | 430 | 1011
0:00 | 0 | 0 | 0 | 0 | 0 | 0 | 375 | 39974 | 6.222 | 14.7 | 430 | 1006
0:00 | 0 | 0 | 0 | 0 | 0 | 0 | 376 | 39975 | 6.255 | 14.6 | 426 | 1012
0:00 | 0 | 0 | 0 | 0 | 0 | 0 | 377 | 39976 | 6.29 | 14.6 | 428 | 1010
0:00 | 0 | 0 | 0 | 0 | 0 | 0 | 378 | 39977 | 6.327 | 14.5 | 424 | 1016
0:00 | 0 | 0 | 0 | 0 | 0 | 0 | 379 | 39978 | 6.366 | 14.5 | 430 | 983
0:00 | 0 | 0 | 0 | 0 | 0 | 0 | 380 | 39979 | 6.404 | 14.4 | 431 | 989
0:00 | 0 | 0 | 0 | 0 | 0 | 0 | 381 | 39980 | 6.442 | 14.4 | 440 | 988
0:00 | 0 | 0 | 0 | 0 | 0 | 0 | 382 | 39981 | 6.479 | 14.4 | 453 | 994
0:00 | 0 | 0 | 0 | 0 | 0 | 0 | 383 | 39982 | 6.517 | 14.3 | 458 | 993
0:00 | 0 | 0 | 0 | 0 | 0 | 0 | 384 | 39983 | 6.55 | 14.3 | 471 | 998
0:00 | 0 | 0 | 0 | 0 | 0 | 0 | 385 | 39984 | 6.584 | 14.3 | 483 | 996
0:00 | 0 | 0 | 0 | 0 | 0 | 0 | 386 | 39985 | 6.616 | 14.2 | 491 | 1001
0:00 | 0 | 0 | 0 | 0 | 0 | 0 | 387 | 39986 | #N/A | #N/A | #N/A | #N/A
0:00 | 0 | 0 | 0 | 0 | 0 | 0 | 388 | 39987 | 6.644 | 14.2 | 504 | 968
0:00 | 0 | 0 | 0 | 0 | 0 | 0 | 389 | 39988 | 6.673 | 14.1 | 505 | 972
0:00 | 0 | 0 | 0 | 0 | 0 | 0 | 390 | 39989 | 6.702 | 14.1 | 515 | 970
0:00 | 0 | 0 | 0 | 0 | 0 | 0 | 391 | 39990 | 6.732 | 14.1 | 524 | 974
0:00 | 0 | 0 | 0 | 0 | 0 | 0 | 392 | 39991 | 6.756 | 14.1 | 530 | 977
0:00 | 0 | 0 | 0 | 0 | 0 | 0 | 393 | 39992 | 6.782 | 14.1 | 536 | 975
0:00 | 0 | 0 | 0 | 0 | 0 | 0 | 394 | 39993 | 6.806 | 14.1 | 540 | 978
0:00 | 0 | 0 | 0 | 0 | 0 | 0 | 395 | 39994 | 6.83 | 14.1 | 543 | 975
0:00 | 0 | 0 | 0 | 0 | 0 | 0 | 396 | 39995 | 6.855 | 14.1 | 543 | 979
0:00 | 0 | 0 | 0 | 0 | 0 | 0 | 397 | 39996 | 6.876 | 14.1 | 543 | 946
0:00 | 0 | 0 | 0 | 0 | 0 | 0 | 398 | 39997 | 6.905 | 14.1 | 540 | 950
0:00 | 0 | 0 | 0 | 0 | 0 | 0 | 399 | 39998 | 6.939 | 14.2 | 544 | 948
0:00 | 0 | 0 | 0 | 0 | 0 | 0 | 400 | 39999 | 6.992 | 14.2 | 541 | 956
0:00 | 0 | 0 | 0 | 0 | 0 | 0 | 401 | 40000 | 7.025 | 14.3 | 544 | 954
0:00 | 0 | 0 | 0 | 0 | 0 | 0 | 402 | 40001 | 7.055 | 14.3 | 538 | 958
0:00 | 0 | 0 | 0 | 0 | 0 | 0 | 403 | 40002 | 7.088 | 14.3 | 534 | 957
0:00 | 0 | 0 | 0 | 0 | 0 | 0 | 404 | 40003 | 7.118 | 14.3 | 529 | 961
0:00 | 0 | 0 | 0 | 0 | 0 | 0 | 405 | 40004 | 7.147 | 14.3 | 526 | 958
0:00 | 0 | 0 | 0 | 0 | 0 | 0 | 406 | 40005 | 7.179 | 14.3 | 523 | 934
0:00 | 0 | 0 | 0 | 0 | 0 | 0 | 407 | 40006 | 7.207 | 14.3 | 520 | 932
0:00 | 0 | 0 | 0 | 0 | 0 | 0 | 408 | 40007 | 7.236 | 14.3 | 514 | 936
0:00 | 0 | 0 | 0 | 0 | 0 | 0 | 409 | 40008 | 7.265 | 14.3 | 508 | 934
0:00 | 0 | 0 | 0 | 0 | 0 | 0 | 410 | 40009 | 7.294 | 14.2 | 498 | 938
0:00 | 0 | 0 | 0 | 0 | 0 | 0 | 411 | 40010 | 7.318 | 14.2 | 492 | 935
0:00 | 0 | 0 | 0 | 0 | 0 | 0 | 412 | 40011 | 7.343 | 14.2 | 491 | 938
0:00 | 0 | 0 | 0 | 0 | 0 | 0 | 413 | 40012 | 7.367 | 14.2 | 488 | 935
0:00 | 0 | 0 | 0 | 0 | 0 | 0 | 414 | 40013 | 7.392 | 14.2 | 488 | 939
0:00 | 0 | 0 | 0 | 0 | 0 | 0 | 415 | 40014 | 7.416 | 14.2 | 485 | 936
0:00 | 0 | 0 | 0 | 0 | 0 | 0 | 416 | 40015 | 7.44 | 14.2 | 483 | 912
0:00 | 0 | 0 | 0 | 0 | 0 | 0 | 417 | 40016 | 7.466 | 14.2 | 482 | 910
0:00 | 0 | 0 | 0 | 0 | 0 | 0 | 418 | 40017 | 7.488 | 14.2 | 477 | 907
0:00 | 0 | 0 | 0 | 0 | 0 | 0 | 419 | 40018 | 7.512 | 14.2 | 474 | 910
0:00 | 0 | 0 | 0 | 0 | 0 | 0 | 420 | 40019 | 7.549 | 14.2 | 472 | 909
0:00 | 0 | 0 | 0 | 0 | 0 | 0 | 421 | 40020 | 7.584 | 14.2 | 467 | 913
0:00 | 0 | 0 | 0 | 0 | 0 | 0 | 422 | 40021 | 7.619 | 14.2 | 467 | 917
0:00 | 0 | 0 | 0 | 0 | 0 | 0 | 423 | 40022 | 7.656 | 14.3 | 471 | 916
0:00 | 0 | 0 | 0 | 0 | 0 | 0 | 424 | 40023 | 7.691 | 14.2 | 464 | 920
0:00 | 0 | 0 | 0 | 0 | 0 | 0 | 425 | 40024 | 7.727 | 14.2 | 461 | 919
0:00 | 0 | 0 | 0 | 0 | 0 | 0 | 426 | 40025 | 7.763 | 14.1 | 452 | 898
0:00 | 0 | 0 | 0 | 0 | 0 | 0 | 427 | 40026 | 7.798 | 14.1 | 452 | 897
0:00 | 0 | 0 | 0 | 0 | 0 | 0 | 428 | 40027 | 7.832 | 14.1 | 447 | 900
0:00 | 0 | 0 | 0 | 0 | 0 | 0 | 429 | 40028 | 7.864 | 14.1 | 444 | 899
0:00 | 0 | 0 | 0 | 0 | 0 | 0 | 430 | 40029 | 7.897 | 14.1 | 442 | 903
0:00 | 0 | 0 | 0 | 0 | 0 | 0 | 431 | 40030 | 7.929 | 14 | 431 | 901
0:00 | 0 | 0 | 0 | 0 | 0 | 0 | 432 | 40031 | 7.961 | 14 | 427 | 905
0:00 | 0 | 0 | 0 | 0 | 0 | 0 | 433 | 40032 | 7.995 | 13.9 | 418 | 903
0:00 | 0 | 0 | 0 | 0 | 0 | 0 | 434 | 40033 | 8.029 | 13.9 | 415 | 907
0:00 | 0 | 0 | 0 | 0 | 0 | 0 | 435 | 40034 | 8.063 | 13.9 | 412 | 906
0:00 | 0 | 0 | 0 | 0 | 0 | 0 | 436 | 40035 | 8.097 | 13.9 | 411 | 910
0:00 | 0 | 0 | 0 | 0 | 0 | 0 | 437 | 40036 | 8.13 | 13.8 | 405 | 883
0:00 | 0 | 0 | 0 | 0 | 0 | 0 | 438 | 40037 | 8.183 | 13.8 | 406 | 889
0:00 | 0 | 0 | 0 | 0 | 0 | 0 | 439 | 40038 | 8.211 | 13.7 | 401 | 887
0:00 | 0 | 0 | 0 | 0 | 0 | 0 | 440 | 40039 | 8.228 | 13.7 | 402 | 889
0:00 | 0 | 0 | 0 | 0 | 0 | 0 | 441 | 40040 | 8.274 | 13.6 | 399 | 889
0:00 | 0 | 0 | 0 | 0 | 0 | 0 | 442 | 40041 | 8.302 | 13.6 | 399 | 892
0:00 | 0 | 0 | 0 | 0 | 0 | 0 | 443 | 40042 | 8.33 | 13.5 | 396 | 890
0:00 | 0 | 0 | 0 | 0 | 0 | 0 | 444 | 40043 | 8.356 | 13.5 | 397 | 893
0:00 | 0 | 0 | 0 | 0 | 0 | 0 | 445 | 40044 | 8.384 | 13.5 | 400 | 891
0:00 | 0 | 0 | 0 | 0 | 0 | 0 | 446 | 40045 | 8.411 | 13.4 | 397 | 894
0:00 | 0 | 0 | 0 | 0 | 0 | 0 | 447 | 40046 | 8.439 | 13.4 | 398 | 868
0:00 | 0 | 0 | 0 | 0 | 0 | 0 | 448 | 40047 | 8.466 | 13.4 | 401 | 871
0:00 | 0 | 0 | 0 | 0 | 0 | 0 | 449 | 40048 | 8.489 | 13.3 | 398 | 868
0:00 | 0 | 0 | 0 | 0 | 0 | 0 | 450 | 40049 | 8.514 | 13.3 | 400 | 871
0:00 | 0 | 0 | 0 | 0 | 0 | 0 | 451 | 40050 | 8.538 | 13.3 | 405 | 869
0:00 | 0 | 0 | 0 | 0 | 0 | 0 | 452 | 40051 | 8.56 | 13.3 | 407 | 871
0:00 | 0 | 0 | 0 | 0 | 0 | 0 | 453 | 40052 | #N/A | #N/A | #N/A | #N/A
0:00 | 0 | 0 | 0 | 0 | 0 | 0 | 454 | 40053 | #N/A | #N/A | #N/A | #N/A
0:00 | 0 | 0 | 0 | 0 | 0 | 0 | 455 | 40054 | #N/A | #N/A | #N/A | #N/A
0:00 | 0 | 0 | 0 | 0 | 0 | 0 | 456 | 40055 | #N/A | #N/A | #N/A | #N/A
0:00 | 0 | 0 | 0 | 0 | 0 | 0 | 457 | 40056 | #N/A | #N/A | #N/A | #N/A
0:00 | 0 | 0 | 0 | 0 | 0 | 0 | 458 | 40057 | #N/A | #N/A | #N/A | #N/A
0:00 | 0 | 0 | 0 | 0 | 0 | 0 | 459 | 40058 | #N/A | #N/A | #N/A | #N/A
0:00 | 0 | 0 | 0 | 0 | 0 | 0 | 460 | 40059 | #N/A | #N/A | #N/A | #N/A
0:00 | 0 | 0 | 0 | 0 | 0 | 0 | 461 | 40060 | #N/A | #N/A | #N/A | #N/A
0:00 | 0 | 0 | 0 | 0 | 0 | 0 | 462 | 40061 | #N/A | #N/A | #N/A | #N/A
0:00 | 0 | 0 | 0 | 0 | 0 | 0 | 463 | 40062 | #N/A | #N/A | #N/A | #N/A
0:00 | 0 | 0 | 0 | 0 | 0 | 0 | 464 | 40063 | #N/A | #N/A | #N/A | #N/A
0:00 | 0 | 0 | 0 | 0 | 0 | 0 | 465 | 40064 | #N/A | #N/A | #N/A | #N/A
0:00 | 0 | 0 | 0 | 0 | 0 | 0 | 466 | 40065 | #N/A | #N/A | #N/A | #N/A
0:00 | 0 | 0 | 0 | 0 | 0 | 0 | 467 | 40066 | #N/A | #N/A | #N/A | #N/A
0:00 | 0 | 0 | 0 | 0 | 0 | 0 | 468 | 40067 | #N/A | #N/A | #N/A | #N/A
0:00 | 0 | 0 | 0 | 0 | 0 | 0 | 469 | 40068 | #N/A | #N/A | #N/A | #N/A
0:00 | 0 | 0 | 0 | 0 | 0 | 0 | 470 | 40069 | #N/A | #N/A | #N/A | #N/A
0:00 | 0 | 0 | 0 | 0 | 0 | 0 | 471 | 40070 | #N/A | #N/A | #N/A | #N/A
0:00 | 0 | 0 | 0 | 0 | 0 | 0 | 472 | 40071 | #N/A | #N/A | #N/A | #N/A
0:00 | 0 | 0 | 0 | 0 | 0 | 0 | 473 | 40072 | #N/A | #N/A | #N/A | #N/A
0:00 | 0 | 0 | 0 | 0 | 0 | 0 | 474 | 40073 | #N/A | #N/A | #N/A | #N/A
0:00 | 0 | 0 | 0 | 0 | 0 | 0 | 475 | 40074 | #N/A | #N/A | #N/A | #N/A
0:00 | 0 | 0 | 0 | 0 | 0 | 0 | 476 | 40075 | #N/A | #N/A | #N/A | #N/A
0:00 | 0 | 0 | 0 | 0 | 0 | 0 | 477 | 40076 | #N/A | #N/A | #N/A | #N/A
0:00 | 0 | 0 | 0 | 0 | 0 | 0 | 478 | 40077 | #N/A | #N/A | #N/A | #N/A
0:00 | 0 | 0 | 0 | 0 | 0 | 0 | 479 | 40078 | #N/A | #N/A | #N/A | #N/A
0:00 | 0 | 0 | 0 | 0 | 0 | 0 | 480 | 40079 | #N/A | #N/A | #N/A | #N/A
0:00 | 0 | 0 | 0 | 0 | 0 | 0 | 481 | 40080 | #N/A | #N/A | #N/A | #N/A
0:00 | 0 | 0 | 0 | 0 | 0 | 0 | 482 | 40081 | #N/A | #N/A | #N/A | #N/A
0:00 | 0 | 0 | 0 | 0 | 0 | 0 | 483 | 40082 | #N/A | #N/A | #N/A | #N/A
0:00 | 0 | 0 | 0 | 0 | 0 | 0 | 484 | 40083 | #N/A | #N/A | #N/A | #N/A
0:00 | 0 | 0 | 0 | 0 | 0 | 0 | 485 | 40084 | #N/A | #N/A | #N/A | #N/A
0:00 | 0 | 0 | 0 | 0 | 0 | 0 | 486 | 40085 | #N/A | #N/A | #N/A | #N/A
0:00 | 0 | 0 | 0 | 0 | 0 | 0 | 487 | 40086 | #N/A | #N/A | #N/A | #N/A
0:00 | 0 | 0 | 0 | 0 | 0 | 0 | 488 | 40087 | #N/A | #N/A | #N/A | #N/A
0:00 | 0 | 0 | 0 | 0 | 0 | 0 | 489 | 40088 | #N/A | #N/A | #N/A | #N/A
0:00 | 0 | 0 | 0 | 0 | 0 | 0 | 490 | 40089 | #N/A | #N/A | #N/A | #N/A
0:00 | 0 | 0 | 0 | 0 | 0 | 0 | 491 | 40090 | #N/A | #N/A | #N/A | #N/A
0:00 | 0 | 0 | 0 | 0 | 0 | 0 | 492 | 40091 | #N/A | #N/A | #N/A | #N/A
0:00 | 0 | 0 | 0 | 0 | 0 | 0 | 493 | 40092 | #N/A | #N/A | #N/A | #N/A
0:00 | 0 | 0 | 0 | 0 | 0 | 0 | 494 | 40093 | #N/A | #N/A | #N/A | #N/A
0:00 | 0 | 0 | 0 | 0 | 0 | 0 | 495 | 40094 | #N/A | #N/A | #N/A | #N/A
0:00 | 0 | 0 | 0 | 0 | 0 | 0 | 496 | 40095 | #N/A | #N/A | #N/A | #N/A
0:00 | 0 | 0 | 0 | 0 | 0 | 0 | 497 | 40096 | #N/A | #N/A | #N/A | #N/A
0:00 | 0 | 0 | 0 | 0 | 0 | 0 | 498 | 40097 | #N/A | #N/A | #N/A | #N/A
0:00 | 0 | 0 | 0 | 0 | 0 | 0 | 499 | 40098 | #N/A | #N/A | #N/A | #N/A
0:00 | 0 | 0 | 0 | 0 | 0 | 0 | 500 | 40099 | #N/A | #N/A | #N/A | #N/A
0:00 | 0 | 0 | 0 | 0 | 0 | 0 | 501 | 40100 | #N/A | #N/A | #N/A | #N/A
0:00 | 0 | 0 | 0 | 0 | 0 | 0 | 502 | 40101 | #N/A | #N/A | #N/A | #N/A
0:00 | 0 | 0 | 0 | 0 | 0 | 0 | 503 | 40102 | #N/A | #N/A | #N/A | #N/A
0:00 | 0 | 0 | 0 | 0 | 0 | 0 | 504 | 40103 | #N/A | #N/A | #N/A | #N/A
0:00 | 0 | 0 | 0 | 0 | 0 | 0 | 505 | 40104 | #N/A | #N/A | #N/A | #N/A
0:00 | 0 | 0 | 0 | 0 | 0 | 0 | 506 | 40105 | #N/A | #N/A | #N/A | #N/A
0:00 | 0 | 0 | 0 | 0 | 0 | 0 | 507 | 40106 | #N/A | #N/A | #N/A | #N/A
0:00 | 0 | 0 | 0 | 0 | 0 | 0 | 508 | 40107 | #N/A | #N/A | #N/A | #N/A
0:00 | 0 | 0 | 0 | 0 | 0 | 0 | 509 | 40108 | #N/A | #N/A | #N/A | #N/A
0:00 | 0 | 0 | 0 | 0 | 0 | 0 | 510 | 40109 | #N/A | #N/A | #N/A | #N/A
0:00 | 0 | 0 | 0 | 0 | 0 | 0 | 511 | 40110 | #N/A | #N/A | #N/A | #N/A
0:00 | 0 | 0 | 0 | 0 | 0 | 0 | 512 | 40111 | #N/A | #N/A | #N/A | #N/A
0:00 | 0 | 0 | 0 | 0 | 0 | 0 | 513 | 40112 | #N/A | #N/A | #N/A | #N/A
0:00 | 0 | 0 | 0 | 0 | 0 | 0 | 514 | 40113 | #N/A | #N/A | #N/A | #N/A
0:00 | 0 | 0 | 0 | 0 | 0 | 0 | 515 | 40114 | #N/A | #N/A | #N/A | #N/A
0:00 | 0 | 0 | 0 | 0 | 0 | 0 | 516 | 40115 | #N/A | #N/A | #N/A | #N/A
0:00 | 0 | 0 | 0 | 0 | 0 | 0 | 517 | 40116 | #N/A | #N/A | #N/A | #N/A
0:00 | 0 | 0 | 0 | 0 | 0 | 0 | 518 | 40117 | #N/A | #N/A | #N/A | #N/A
0:00 | 0 | 0 | 0 | 0 | 0 | 0 | 519 | 40118 | #N/A | #N/A | #N/A | #N/A
0:00 | 0 | 0 | 0 | 0 | 0 | 0 | 520 | 40119 | #N/A | #N/A | #N/A | #N/A
0:00 | 0 | 0 | 0 | 0 | 0 | 0 | 521 | 40120 | #N/A | #N/A | #N/A | #N/A
0:00 | 0 | 0 | 0 | 0 | 0 | 0 | 522 | 40121 | #N/A | #N/A | #N/A | #N/A
0:00 | 0 | 0 | 0 | 0 | 0 | 0 | 523 | 40122 | #N/A | #N/A | #N/A | #N/A
0:00 | 0 | 0 | 0 | 0 | 0 | 0 | 524 | 40123 | #N/A | #N/A | #N/A | #N/A
0:00 | 0 | 0 | 0 | 0 | 0 | 0 | 525 | 40124 | #N/A | #N/A | #N/A | #N/A
0:00 | 0 | 0 | 0 | 0 | 0 | 0 | 526 | 40125 | #N/A | #N/A | #N/A | #N/A
0:00 | 0 | 0 | 0 | 0 | 0 | 0 | 527 | 40126 | #N/A | #N/A | #N/A | #N/A
0:00 | 0 | 0 | 0 | 0 | 0 | 0 | 528 | 40127 | #N/A | #N/A | #N/A | #N/A
0:00 | 0 | 0 | 0 | 0 | 0 | 0 | 529 | 40128 | #N/A | #N/A | #N/A | #N/A
0:00 | 0 | 0 | 0 | 0 | 0 | 0 | 530 | 40129 | #N/A | #N/A | #N/A | #N/A
0:00 | 0 | 0 | 0 | 0 | 0 | 0 | 531 | 40130 | #N/A | #N/A | #N/A | #N/A
0:00 | 0 | 0 | 0 | 0 | 0 | 0 | 532 | 40131 | #N/A | #N/A | #N/A | #N/A
0:00 | 0 | 0 | 0 | 0 | 0 | 0 | 533 | 40132 | #N/A | #N/A | #N/A | #N/A
0:00 | 0 | 0 | 0 | 0 | 0 | 0 | 534 | 40133 | #N/A | #N/A | #N/A | #N/A
0:00 | 0 | 0 | 0 | 0 | 0 | 0 | 535 | 40134 | #N/A | #N/A | #N/A | #N/A
0:00 | 0 | 0 | 0 | 0 | 0 | 0 | 536 | 40135 | #N/A | #N/A | #N/A | #N/A
0:00 | 0 | 0 | 0 | 0 | 0 | 0 | 537 | 40136 | #N/A | #N/A | #N/A | #N/A
0:00 | 0 | 0 | 0 | 0 | 0 | 0 | 538 | 40137 | #N/A | #N/A | #N/A | #N/A
0:00 | 0 | 0 | 0 | 0 | 0 | 0 | 539 | 40138 | #N/A | #N/A | #N/A | #N/A
0:00 | 0 | 0 | 0 | 0 | 0 | 0 | 540 | 40139 | #N/A | #N/A | #N/A | #N/A
0:00 | 0 | 0 | 0 | 0 | 0 | 0 | 541 | 40140 | #N/A | #N/A | #N/A | #N/A
0:00 | 0 | 0 | 0 | 0 | 0 | 0 | 542 | 40141 | #N/A | #N/A | #N/A | #N/A
0:00 | 0 | 0 | 0 | 0 | 0 | 0 | 543 | 40142 | #N/A | #N/A | #N/A | #N/A
0:00 | 0 | 0 | 0 | 0 | 0 | 0 | 544 | 40143 | #N/A | #N/A | #N/A | #N/A
0:00 | 0 | 0 | 0 | 0 | 0 | 0 | 545 | 40144 | #N/A | #N/A | #N/A | #N/A
0:00 | 0 | 0 | 0 | 0 | 0 | 0 | 546 | 40145 | #N/A | #N/A | #N/A | #N/A
0:00 | 0 | 0 | 0 | 0 | 0 | 0 | 547 | 40146 | #N/A | #N/A | #N/A | #N/A
0:00 | 0 | 0 | 0 | 0 | 0 | 0 | 548 | 40147 | #N/A | #N/A | #N/A | #N/A
0:00 | 0 | 0 | 0 | 0 | 0 | 0 | 549 | 40148 | #N/A | #N/A | #N/A | #N/A
0:00 | 0 | 0 | 0 | 0 | 0 | 0 | 550 | 40149 | #N/A | #N/A | #N/A | #N/A
0:00 | 0 | 0 | 0 | 0 | 0 | 0 | 551 | 40150 | #N/A | #N/A | #N/A | #N/A
0:00 | 0 | 0 | 0 | 0 | 0 | 0 | 552 | 40151 | #N/A | #N/A | #N/A | #N/A
0:00 | 0 | 0 | 0 | 0 | 0 | 0 | 553 | 40152 | #N/A | #N/A | #N/A | #N/A
0:00 | 0 | 0 | 0 | 0 | 0 | 0 | 554 | 40153 | #N/A | #N/A | #N/A | #N/A
0:00 | 0 | 0 | 0 | 0 | 0 | 0 | 555 | 40154 | #N/A | #N/A | #N/A | #N/A
0:00 | 0 | 0 | 0 | 0 | 0 | 0 | 556 | 40155 | #N/A | #N/A | #N/A | #N/A
0:00 | 0 | 0 | 0 | 0 | 0 | 0 | 557 | 40156 | #N/A | #N/A | #N/A | #N/A
0:00 | 0 | 0 | 0 | 0 | 0 | 0 | 558 | 40157 | #N/A | #N/A | #N/A | #N/A
0:00 | 0 | 0 | 0 | 0 | 0 | 0 | 559 | 40158 | #N/A | #N/A | #N/A | #N/A
0:00 | 0 | 0 | 0 | 0 | 0 | 0 | 560 | 40159 | #N/A | #N/A | #N/A | #N/A
0:00 | 0 | 0 | 0 | 0 | 0 | 0 | 561 | 40160 | #N/A | #N/A | #N/A | #N/A
0:00 | 0 | 0 | 0 | 0 | 0 | 0 | 562 | 40161 | #N/A | #N/A | #N/A | #N/A
0:00 | 0 | 0 | 0 | 0 | 0 | 0 | 563 | 40162 | #N/A | #N/A | #N/A | #N/A
0:00 | 0 | 0 | 0 | 0 | 0 | 0 | 564 | 40163 | #N/A | #N/A | #N/A | #N/A
0:00 | 0 | 0 | 0 | 0 | 0 | 0 | 565 | 40164 | #N/A | #N/A | #N/A | #N/A
0:00 | 0 | 0 | 0 | 0 | 0 | 0 | 566 | 40165 | #N/A | #N/A | #N/A | #N/A
0:00 | 0 | 0 | 0 | 0 | 0 | 0 | 567 | 40166 | #N/A | #N/A | #N/A | #N/A
0:00 | 0 | 0 | 0 | 0 | 0 | 0 | 568 | 40167 | #N/A | #N/A | #N/A | #N/A
0:00 | 0 | 0 | 0 | 0 | 0 | 0 | 569 | 40168 | #N/A | #N/A | #N/A | #N/A
0:00 | 0 | 0 | 0 | 0 | 0 | 0 | 570 | 40169 | #N/A | #N/A | #N/A | #N/A
0:00 | 0 | 0 | 0 | 0 | 0 | 0 | 571 | 40170 | #N/A | #N/A | #N/A | #N/A
0:00 | 0 | 0 | 0 | 0 | 0 | 0 | 572 | 40171 | #N/A | #N/A | #N/A | #N/A
0:00 | 0 | 0 | 0 | 0 | 0 | 0 | 573 | 40172 | #N/A | #N/A | #N/A | #N/A
0:00 | 0 | 0 | 0 | 0 | 0 | 0 | 574 | 40173 | #N/A | #N/A | #N/A | #N/A
0:00 | 0 | 0 | 0 | 0 | 0 | 0 | 575 | 40174 | #N/A | #N/A | #N/A | #N/A
0:00 | 0 | 0 | 0 | 0 | 0 | 0 | 576 | 40175 | #N/A | #N/A | #N/A | #N/A
0:00 | 0 | 0 | 0 | 0 | 0 | 0 | 577 | 40176 | #N/A | #N/A | #N/A | #N/A
0:00 | 0 | 0 | 0 | 0 | 0 | 0 | 578 | 40177 | #N/A | #N/A | #N/A | #N/A
0:00 | 0 | 0 | 0 | 0 | 0 | 0 | 579 | 40178 | #N/A | #N/A | #N/A | #N/A
0:00 | 0 | 0 | 0 | 0 | 0 | 0 | 580 | 40179 | #N/A | #N/A | #N/A | #N/A
0:00 | 0 | 0 | 0 | 0 | 0 | 0 | 581 | 40180 | #N/A | #N/A | #N/A | #N/A
0:00 | 0 | 0 | 0 | 0 | 0 | 0 | 582 | 40181 | #N/A | #N/A | #N/A | #N/A
0:00 | 0 | 0 | 0 | 0 | 0 | 0 | 583 | 40182 | #N/A | #N/A | #N/A | #N/A
0:00 | 0 | 0 | 0 | 0 | 0 | 0 | 584 | 40183 | #N/A | #N/A | #N/A | #N/A
0:00 | 0 | 0 | 0 | 0 | 0 | 0 | 585 | 40184 | #N/A | #N/A | #N/A | #N/A
0:00 | 0 | 0 | 0 | 0 | 0 | 0 | 586 | 40185 | #N/A | #N/A | #N/A | #N/A
0:00 | 0 | 0 | 0 | 0 | 0 | 0 | 587 | 40186 | #N/A | #N/A | #N/A | #N/A
0:00 | 0 | 0 | 0 | 0 | 0 | 0 | 588 | 40187 | #N/A | #N/A | #N/A | #N/A
0:00 | 0 | 0 | 0 | 0 | 0 | 0 | 589 | 40188 | #N/A | #N/A | #N/A | #N/A
0:00 | 0 | 0 | 0 | 0 | 0 | 0 | 590 | 40189 | #N/A | #N/A | #N/A | #N/A
0:00 | 0 | 0 | 0 | 0 | 0 | 0 | 591 | 40190 | #N/A | #N/A | #N/A | #N/A
0:00 | 0 | 0 | 0 | 0 | 0 | 0 | 592 | 40191 | #N/A | #N/A | #N/A | #N/A
0:00 | 0 | 0 | 0 | 0 | 0 | 0 | 593 | 40192 | #N/A | #N/A | #N/A | #N/A
0:00 | 0 | 0 | 0 | 0 | 0 | 0 | 594 | 40193 | #N/A | #N/A | #N/A | #N/A
0:00 | 0 | 0 | 0 | 0 | 0 | 0 | 595 | 40194 | #N/A | #N/A | #N/A | #N/A
0:00 | 0 | 0 | 0 | 0 | 0 | 0 | 596 | 40195 | #N/A | #N/A | #N/A | #N/A
0:00 | 0 | 0 | 0 | 0 | 0 | 0 | 597 | 40196 | #N/A | #N/A | #N/A | #N/A
0:00 | 0 | 0 | 0 | 0 | 0 | 0 | 598 | 40197 | #N/A | #N/A | #N/A | #N/A
0:00 | 0 | 0 | 0 | 0 | 0 | 0 | 599 | 40198 | #N/A | #N/A | #N/A | #N/A
0:00 | 0 | 0 | 0 | 0 | 0 | 0 | 600 | 40199 | #N/A | #N/A | #N/A | #N/A
0:00 | 0 | 0 | 0 | 0 | 0 | 0 | 601 | 40200 | #N/A | #N/A | #N/A | #N/A
0:00 | 0 | 0 | 0 | 0 | 0 | 0 | 602 | 40201 | #N/A | #N/A | #N/A | #N/A
0:00 | 0 | 0 | 0 | 0 | 0 | 0 | 603 | 40202 | #N/A | #N/A | #N/A | #N/A
0:00 | 0 | 0 | 0 | 0 | 0 | 0 | 604 | 40203 | #N/A | #N/A | #N/A | #N/A
0:00 | 0 | 0 | 0 | 0 | 0 | 0 | 605 | 40204 | #N/A | #N/A | #N/A | #N/A
0:00 | 0 | 0 | 0 | 0 | 0 | 0 | 606 | 40205 | #N/A | #N/A | #N/A | #N/A
0:00 | 0 | 0 | 0 | 0 | 0 | 0 | 607 | 40206 | #N/A | #N/A | #N/A | #N/A
0:00 | 0 | 0 | 0 | 0 | 0 | 0 | 608 | 40207 | #N/A | #N/A | #N/A | #N/A
0:00 | 0 | 0 | 0 | 0 | 0 | 0 | 609 | 40208 | #N/A | #N/A | #N/A | #N/A
0:00 | 0 | 0 | 0 | 0 | 0 | 0 | 610 | 40209 | #N/A | #N/A | #N/A | #N/A
0:00 | 0 | 0 | 0 | 0 | 0 | 0 | 611 | 40210 | #N/A | #N/A | #N/A | #N/A
0:00 | 0 | 0 | 0 | 0 | 0 | 0 | 612 | 40211 | #N/A | #N/A | #N/A | #N/A
0:00 | 0 | 0 | 0 | 0 | 0 | 0 | 613 | 40212 | #N/A | #N/A | #N/A | #N/A
0:00 | 0 | 0 | 0 | 0 | 0 | 0 | 614 | 40213 | #N/A | #N/A | #N/A | #N/A
0:00 | 0 | 0 | 0 | 0 | 0 | 0 | 615 | 40214 | #N/A | #N/A | #N/A | #N/A
0:00 | 0 | 0 | 0 | 0 | 0 | 0 | 616 | 40215 | #N/A | #N/A | #N/A | #N/A
0:00 | 0 | 0 | 0 | 0 | 0 | 0 | 617 | 40216 | #N/A | #N/A | #N/A | #N/A
0:00 | 0 | 0 | 0 | 0 | 0 | 0 | 618 | 40217 | #N/A | #N/A | #N/A | #N/A
0:00 | 0 | 0 | 0 | 0 | 0 | 0 | 619 | 40218 | #N/A | #N/A | #N/A | #N/A
0:00 | 0 | 0 | 0 | 0 | 0 | 0 | 620 | 40219 | #N/A | #N/A | #N/A | #N/A
0:00 | 0 | 0 | 0 | 0 | 0 | 0 | 621 | 40220 | #N/A | #N/A | #N/A | #N/A
0:00 | 0 | 0 | 0 | 0 | 0 | 0 | 622 | 40221 | #N/A | #N/A | #N/A | #N/A
0:00 | 0 | 0 | 0 | 0 | 0 | 0 | 623 | 40222 | #N/A | #N/A | #N/A | #N/A
0:00 | 0 | 0 | 0 | 0 | 0 | 0 | 624 | 40223 | #N/A | #N/A | #N/A | #N/A
0:00 | 0 | 0 | 0 | 0 | 0 | 0 | 625 | 40224 | #N/A | #N/A | #N/A | #N/A
0:00 | 0 | 0 | 0 | 0 | 0 | 0 | 626 | 40225 | #N/A | #N/A | #N/A | #N/A
0:00 | 0 | 0 | 0 | 0 | 0 | 0 | 627 | 40226 | #N/A | #N/A | #N/A | #N/A
0:00 | 0 | 0 | 0 | 0 | 0 | 0 | 628 | 40227 | #N/A | #N/A | #N/A | #N/A
0:00 | 0 | 0 | 0 | 0 | 0 | 0 | 629 | 40228 | #N/A | #N/A | #N/A | #N/A
0:00 | 0 | 0 | 0 | 0 | 0 | 0 | 630 | 40229 | #N/A | #N/A | #N/A | #N/A
0:00 | 0 | 0 | 0 | 0 | 0 | 0 | 631 | 40230 | #N/A | #N/A | #N/A | #N/A
0:00 | 0 | 0 | 0 | 0 | 0 | 0 | 632 | 40231 | #N/A | #N/A | #N/A | #N/A
0:00 | 0 | 0 | 0 | 0 | 0 | 0 | 633 | 40232 | #N/A | #N/A | #N/A | #N/A
0:00 | 0 | 0 | 0 | 0 | 0 | 0 | 634 | 40233 | #N/A | #N/A | #N/A | #N/A
0:00 | 0 | 0 | 0 | 0 | 0 | 0 | 635 | 40234 | #N/A | #N/A | #N/A | #N/A
0:00 | 0 | 0 | 0 | 0 | 0 | 0 | 636 | 40235 | #N/A | #N/A | #N/A | #N/A
0:00 | 0 | 0 | 0 | 0 | 0 | 0 | 637 | 40236 | #N/A | #N/A | #N/A | #N/A
0:00 | 0 | 0 | 0 | 0 | 0 | 0 | 638 | 40237 | #N/A | #N/A | #N/A | #N/A
0:00 | 0 | 0 | 0 | 0 | 0 | 0 | 639 | 40238 | #N/A | #N/A | #N/A | #N/A
0:00 | 0 | 0 | 0 | 0 | 0 | 0 | 640 | 40239 | #N/A | #N/A | #N/A | #N/A
0:00 | 0 | 0 | 0 | 0 | 0 | 0 | 641 | 40240 | #N/A | #N/A | #N/A | #N/A
0:00 | 0 | 0 | 0 | 0 | 0 | 0 | 642 | 40241 | #N/A | #N/A | #N/A | #N/A
0:00 | 0 | 0 | 0 | 0 | 0 | 0 | 643 | 40242 | #N/A | #N/A | #N/A | #N/A
0:00 | 0 | 0 | 0 | 0 | 0 | 0 | 644 | 40243 | #N/A | #N/A | #N/A | #N/A
0:00 | 0 | 0 | 0 | 0 | 0 | 0 | 645 | 40244 | #N/A | #N/A | #N/A | #N/A
0:00 | 0 | 0 | 0 | 0 | 0 | 0 | 646 | 40245 | #N/A | #N/A | #N/A | #N/A
0:00 | 0 | 0 | 0 | 0 | 0 | 0 | 647 | 40246 | #N/A | #N/A | #N/A | #N/A
0:00 | 0 | 0 | 0 | 0 | 0 | 0 | 648 | 40247 | #N/A | #N/A | #N/A | #N/A
0:00 | 0 | 0 | 0 | 0 | 0 | 0 | 649 | 40248 | #N/A | #N/A | #N/A | #N/A
0:00 | 0 | 0 | 0 | 0 | 0 | 0 | 650 | 40249 | #N/A | #N/A | #N/A | #N/A
0:00 | 0 | 0 | 0 | 0 | 0 | 0 | 651 | 40250 | #N/A | #N/A | #N/A | #N/A
0:00 | 0 | 0 | 0 | 0 | 0 | 0 | 652 | 40251 | #N/A | #N/A | #N/A | #N/A
0:00 | 0 | 0 | 0 | 0 | 0 | 0 | 653 | 40252 | #N/A | #N/A | #N/A | #N/A
0:00 | 0 | 0 | 0 | 0 | 0 | 0 | 654 | 40253 | #N/A | #N/A | #N/A | #N/A
0:00 | 0 | 0 | 0 | 0 | 0 | 0 | 655 | 40254 | #N/A | #N/A | #N/A | #N/A
0:00 | 0 | 0 | 0 | 0 | 0 | 0 | 656 | 40255 | #N/A | #N/A | #N/A | #N/A
0:00 | 0 | 0 | 0 | 0 | 0 | 0 | 657 | 40256 | #N/A | #N/A | #N/A | #N/A
0:00 | 0 | 0 | 0 | 0 | 0 | 0 | 658 | 40257 | #N/A | #N/A | #N/A | #N/A
0:00 | 0 | 0 | 0 | 0 | 0 | 0 | 659 | 40258 | #N/A | #N/A | #N/A | #N/A
0:00 | 0 | 0 | 0 | 0 | 0 | 0 | 660 | 40259 | #N/A | #N/A | #N/A | #N/A
0:00 | 0 | 0 | 0 | 0 | 0 | 0 | 661 | 40260 | #N/A | #N/A | #N/A | #N/A
0:00 | 0 | 0 | 0 | 0 | 0 | 0 | 662 | 40261 | #N/A | #N/A | #N/A | #N/A
0:00 | 0 | 0 | 0 | 0 | 0 | 0 | 663 | 40262 | #N/A | #N/A | #N/A | #N/A
0:00 | 0 | 0 | 0 | 0 | 0 | 0 | 664 | 40263 | #N/A | #N/A | #N/A | #N/A
0:00 | 0 | 0 | 0 | 0 | 0 | 0 | 665 | 40264 | #N/A | #N/A | #N/A | #N/A
0:00 | 0 | 0 | 0 | 0 | 0 | 0 | 666 | 40265 | #N/A | #N/A | #N/A | #N/A
0:00 | 0 | 0 | 0 | 0 | 0 | 0 | 667 | 40266 | #N/A | #N/A | #N/A | #N/A
0:00 | 0 | 0 | 0 | 0 | 0 | 0 | 668 | 40267 | #N/A | #N/A | #N/A | #N/A
0:00 | 0 | 0 | 0 | 0 | 0 | 0 | 669 | 40268 | #N/A | #N/A | #N/A | #N/A
0:00 | 0 | 0 | 0 | 0 | 0 | 0 | 670 | 40269 | #N/A | #N/A | #N/A | #N/A
0:00 | 0 | 0 | 0 | 0 | 0 | 0 | 671 | 40270 | #N/A | #N/A | #N/A | #N/A
0:00 | 0 | 0 | 0 | 0 | 0 | 0 | 672 | 40271 | #N/A | #N/A | #N/A | #N/A
0:00 | 0 | 0 | 0 | 0 | 0 | 0 | 673 | 40272 | #N/A | #N/A | #N/A | #N/A
0:00 | 0 | 0 | 0 | 0 | 0 | 0 | 674 | 40273 | #N/A | #N/A | #N/A | #N/A
0:00 | 0 | 0 | 0 | 0 | 0 | 0 | 675 | 40274 | #N/A | #N/A | #N/A | #N/A
0:00 | 0 | 0 | 0 | 0 | 0 | 0 | 676 | 40275 | #N/A | #N/A | #N/A | #N/A
0:00 | 0 | 0 | 0 | 0 | 0 | 0 | 677 | 40276 | #N/A | #N/A | #N/A | #N/A
0:00 | 0 | 0 | 0 | 0 | 0 | 0 | 678 | 40277 | #N/A | #N/A | #N/A | #N/A
0:00 | 0 | 0 | 0 | 0 | 0 | 0 | 679 | 40278 | #N/A | #N/A | #N/A | #N/A
0:00 | 0 | 0 | 0 | 0 | 0 | 0 | 680 | 40279 | #N/A | #N/A | #N/A | #N/A
0:00 | 0 | 0 | 0 | 0 | 0 | 0 | 681 | 40280 | #N/A | #N/A | #N/A | #N/A
0:00 | 0 | 0 | 0 | 0 | 0 | 0 | 682 | 40281 | #N/A | #N/A | #N/A | #N/A
0:00 | 0 | 0 | 0 | 0 | 0 | 0 | 683 | 40282 | #N/A | #N/A | #N/A | #N/A
0:00 | 0 | 0 | 0 | 0 | 0 | 0 | 684 | 40283 | #N/A | #N/A | #N/A | #N/A
0:00 | 0 | 0 | 0 | 0 | 0 | 0 | 685 | 40284 | #N/A | #N/A | #N/A | #N/A
0:00 | 0 | 0 | 0 | 0 | 0 | 0 | 686 | 40285 | #N/A | #N/A | #N/A | #N/A
0:00 | 0 | 0 | 0 | 0 | 0 | 0 | 687 | 40286 | #N/A | #N/A | #N/A | #N/A
0:00 | 0 | 0 | 0 | 0 | 0 | 0 | 688 | 40287 | #N/A | #N/A | #N/A | #N/A
0:00 | 0 | 0 | 0 | 0 | 0 | 0 | 689 | 40288 | #N/A | #N/A | #N/A | #N/A
0:00 | 0 | 0 | 0 | 0 | 0 | 0 | 690 | 40289 | #N/A | #N/A | #N/A | #N/A
0:00 | 0 | 0 | 0 | 0 | 0 | 0 | 691 | 40290 | #N/A | #N/A | #N/A | #N/A
0:00 | 0 | 0 | 0 | 0 | 0 | 0 | 692 | 40291 | #N/A | #N/A | #N/A | #N/A
0:00 | 0 | 0 | 0 | 0 | 0 | 0 | 693 | 40292 | #N/A | #N/A | #N/A | #N/A
0:00 | 0 | 0 | 0 | 0 | 0 | 0 | 694 | 40293 | #N/A | #N/A | #N/A | #N/A
0:00 | 0 | 0 | 0 | 0 | 0 | 0 | 695 | 40294 | #N/A | #N/A | #N/A | #N/A
0:00 | 0 | 0 | 0 | 0 | 0 | 0 | 696 | 40295 | #N/A | #N/A | #N/A | #N/A
0:00 | 0 | 0 | 0 | 0 | 0 | 0 | 697 | 40296 | #N/A | #N/A | #N/A | #N/A
0:00 | 0 | 0 | 0 | 0 | 0 | 0 | 698 | 40297 | #N/A | #N/A | #N/A | #N/A
0:00 | 0 | 0 | 0 | 0 | 0 | 0 | 699 | 40298 | #N/A | #N/A | #N/A | #N/A
0:00 | 0 | 0 | 0 | 0 | 0 | 0 | 700 | 40299 | #N/A | #N/A | #N/A | #N/A
0:00 | 0 | 0 | 0 | 0 | 0 | 0 | 701 | 40300 | #N/A | #N/A | #N/A | #N/A
0:00 | 0 | 0 | 0 | 0 | 0 | 0 | 702 | 40301 | #N/A | #N/A | #N/A | #N/A
0:00 | 0 | 0 | 0 | 0 | 0 | 0 | 703 | 40302 | #N/A | #N/A | #N/A | #N/A
0:00 | 0 | 0 | 0 | 0 | 0 | 0 | 704 | 40303 | #N/A | #N/A | #N/A | #N/A
0:00 | 0 | 0 | 0 | 0 | 0 | 0 | 705 | 40304 | #N/A | #N/A | #N/A | #N/A
0:00 | 0 | 0 | 0 | 0 | 0 | 0 | 706 | 40305 | #N/A | #N/A | #N/A | #N/A
0:00 | 0 | 0 | 0 | 0 | 0 | 0 | 707 | 40306 | #N/A | #N/A | #N/A | #N/A
0:00 | 0 | 0 | 0 | 0 | 0 | 0 | 708 | 40307 | #N/A | #N/A | #N/A | #N/A
0:00 | 0 | 0 | 0 | 0 | 0 | 0 | 709 | 40308 | #N/A | #N/A | #N/A | #N/A
0:00 | 0 | 0 | 0 | 0 | 0 | 0 | 710 | 40309 | #N/A | #N/A | #N/A | #N/A
0:00 | 0 | 0 | 0 | 0 | 0 | 0 | 711 | 40310 | #N/A | #N/A | #N/A | #N/A
0:00 | 0 | 0 | 0 | 0 | 0 | 0 | 712 | 40311 | #N/A | #N/A | #N/A | #N/A
0:00 | 0 | 0 | 0 | 0 | 0 | 0 | 713 | 40312 | #N/A | #N/A | #N/A | #N/A
0:00 | 0 | 0 | 0 | 0 | 0 | 0 | 714 | 40313 | #N/A | #N/A | #N/A | #N/A
0:00 | 0 | 0 | 0 | 0 | 0 | 0 | 715 | 40314 | #N/A | #N/A | #N/A | #N/A
0:00 | 0 | 0 | 0 | 0 | 0 | 0 | 716 | 40315 | #N/A | #N/A | #N/A | #N/A
0:00 | 0 | 0 | 0 | 0 | 0 | 0 | 717 | 40316 | #N/A | #N/A | #N/A | #N/A
0:00 | 0 | 0 | 0 | 0 | 0 | 0 | 718 | 40317 | #N/A | #N/A | #N/A | #N/A
0:00 | 0 | 0 | 0 | 0 | 0 | 0 | 719 | 40318 | #N/A | #N/A | #N/A | #N/A
0:00 | 0 | 0 | 0 | 0 | 0 | 0 | 720 | 40319 | #N/A | #N/A | #N/A | #N/A
0:00 | 0 | 0 | 0 | 0 | 0 | 0 | 721 | 40320 | #N/A | #N/A | #N/A | #N/A
0:00 | 0 | 0 | 0 | 0 | 0 | 0 | 722 | 40321 | #N/A | #N/A | #N/A | #N/A
0:00 | 0 | 0 | 0 | 0 | 0 | 0 | 723 | 40322 | #N/A | #N/A | #N/A | #N/A
0:00 | 0 | 0 | 0 | 0 | 0 | 0 | 724 | 40323 | #N/A | #N/A | #N/A | #N/A
0:00 | 0 | 0 | 0 | 0 | 0 | 0 | 725 | 40324 | #N/A | #N/A | #N/A | #N/A
0:00 | 0 | 0 | 0 | 0 | 0 | 0 | 726 | 40325 | #N/A | #N/A | #N/A | #N/A
0:00 | 0 | 0 | 0 | 0 | 0 | 0 | 727 | 40326 | #N/A | #N/A | #N/A | #N/A
0:00 | 0 | 0 | 0 | 0 | 0 | 0 | 728 | 40327 | #N/A | #N/A | #N/A | #N/A
0:00 | 0 | 0 | 0 | 0 | 0 | 0 | 729 | 40328 | #N/A | #N/A | #N/A | #N/A
0:00 | 0 | 0 | 0 | 0 | 0 | 0 | 730 | 40329 | #N/A | #N/A | #N/A | #N/A
0:00 | 0 | 0 | 0 | 0 | 0 | 0 | 731 | 40330 | #N/A | #N/A | #N/A | #N/A
0:00 | 0 | 0 | 0 | 0 | 0 | 0 | 732 | 40331 | #N/A | #N/A | #N/A | #N/A
0:00 | 0 | 0 | 0 | 0 | 0 | 0 | 733 | 40332 | #N/A | #N/A | #N/A | #N/A
0:00 | 0 | 0 | 0 | 0 | 0 | 0 | 734 | 40333 | #N/A | #N/A | #N/A | #N/A
0:00 | 0 | 0 | 0 | 0 | 0 | 0 | 735 | 40334 | #N/A | #N/A | #N/A | #N/A
0:00 | 0 | 0 | 0 | 0 | 0 | 0 | 736 | 40335 | #N/A | #N/A | #N/A | #N/A
0:00 | 0 | 0 | 0 | 0 | 0 | 0 | 737 | 40336 | #N/A | #N/A | #N/A | #N/A
0:00 | 0 | 0 | 0 | 0 | 0 | 0 | 738 | 40337 | #N/A | #N/A | #N/A | #N/A
0:00 | 0 | 0 | 0 | 0 | 0 | 0 | 739 | 40338 | #N/A | #N/A | #N/A | #N/A
0:00 | 0 | 0 | 0 | 0 | 0 | 0 | 740 | 40339 | #N/A | #N/A | #N/A | #N/A
0:00 | 0 | 0 | 0 | 0 | 0 | 0 | 741 | 40340 | #N/A | #N/A | #N/A | #N/A
0:00 | 0 | 0 | 0 | 0 | 0 | 0 | 742 | 40341 | #N/A | #N/A | #N/A | #N/A
0:00 | 0 | 0 | 0 | 0 | 0 | 0 | 743 | 40342 | #N/A | #N/A | #N/A | #N/A
0:00 | 0 | 0 | 0 | 0 | 0 | 0 | 744 | 40343 | #N/A | #N/A | #N/A | #N/A
0:00 | 0 | 0 | 0 | 0 | 0 | 0 | 745 | 40344 | #N/A | #N/A | #N/A | #N/A
0:00 | 0 | 0 | 0 | 0 | 0 | 0 | 746 | 40345 | #N/A | #N/A | #N/A | #N/A
0:00 | 0 | 0 | 0 | 0 | 0 | 0 | 747 | 40346 | #N/A | #N/A | #N/A | #N/A
0:00 | 0 | 0 | 0 | 0 | 0 | 0 | 748 | 40347 | #N/A | #N/A | #N/A | #N/A
0:00 | 0 | 0 | 0 | 0 | 0 | 0 | 749 | 40348 | #N/A | #N/A | #N/A | #N/A
0:00 | 0 | 0 | 0 | 0 | 0 | 0 | 750 | 40349 | #N/A | #N/A | #N/A | #N/A
0:00 | 0 | 0 | 0 | 0 | 0 | 0 | 751 | 40350 | #N/A | #N/A | #N/A | #N/A
0:00 | 0 | 0 | 0 | 0 | 0 | 0 | 752 | 40351 | #N/A | #N/A | #N/A | #N/A
0:00 | 0 | 0 | 0 | 0 | 0 | 0 | 753 | 40352 | #N/A | #N/A | #N/A | #N/A
0:00 | 0 | 0 | 0 | 0 | 0 | 0 | 754 | 40353 | #N/A | #N/A | #N/A | #N/A
0:00 | 0 | 0 | 0 | 0 | 0 | 0 | 755 | 40354 | #N/A | #N/A | #N/A | #N/A
0:00 | 0 | 0 | 0 | 0 | 0 | 0 | 756 | 40355 | #N/A | #N/A | #N/A | #N/A
0:00 | 0 | 0 | 0 | 0 | 0 | 0 | 757 | 40356 | #N/A | #N/A | #N/A | #N/A
0:00 | 0 | 0 | 0 | 0 | 0 | 0 | 758 | 40357 | #N/A | #N/A | #N/A | #N/A
0:00 | 0 | 0 | 0 | 0 | 0 | 0 | 759 | 40358 | #N/A | #N/A | #N/A | #N/A
0:00 | 0 | 0 | 0 | 0 | 0 | 0 | 760 | 40359 | #N/A | #N/A | #N/A | #N/A
0:00 | 0 | 0 | 0 | 0 | 0 | 0 | 761 | 40360 | #N/A | #N/A | #N/A | #N/A
0:00 | 0 | 0 | 0 | 0 | 0 | 0 | 762 | 40361 | #N/A | #N/A | #N/A | #N/A
0:00 | 0 | 0 | 0 | 0 | 0 | 0 | 763 | 40362 | #N/A | #N/A | #N/A | #N/A
0:00 | 0 | 0 | 0 | 0 | 0 | 0 | 764 | 40363 | #N/A | #N/A | #N/A | #N/A
0:00 | 0 | 0 | 0 | 0 | 0 | 0 | 765 | 40364 | #N/A | #N/A | #N/A | #N/A
0:00 | 0 | 0 | 0 | 0 | 0 | 0 | 766 | 40365 | #N/A | #N/A | #N/A | #N/A
0:00 | 0 | 0 | 0 | 0 | 0 | 0 | 767 | 40366 | #N/A | #N/A | #N/A | #N/A
0:00 | 0 | 0 | 0 | 0 | 0 | 0 | 768 | 40367 | #N/A | #N/A | #N/A | #N/A
0:00 | 0 | 0 | 0 | 0 | 0 | 0 | 769 | 40368 | #N/A | #N/A | #N/A | #N/A
0:00 | 0 | 0 | 0 | 0 | 0 | 0 | 770 | 40369 | #N/A | #N/A | #N/A | #N/A
0:00 | 0 | 0 | 0 | 0 | 0 | 0 | 771 | 40370 | #N/A | #N/A | #N/A | #N/A
0:00 | 0 | 0 | 0 | 0 | 0 | 0 | 772 | 40371 | #N/A | #N/A | #N/A | #N/A
0:00 | 0 | 0 | 0 | 0 | 0 | 0 | 773 | 40372 | #N/A | #N/A | #N/A | #N/A
0:00 | 0 | 0 | 0 | 0 | 0 | 0 | 774 | 40373 | #N/A | #N/A | #N/A | #N/A
0:00 | 0 | 0 | 0 | 0 | 0 | 0 | 775 | 40374 | #N/A | #N/A | #N/A | #N/A
0:00 | 0 | 0 | 0 | 0 | 0 | 0 | 776 | 40375 | #N/A | #N/A | #N/A | #N/A
0:00 | 0 | 0 | 0 | 0 | 0 | 0 | 777 | 40376 | #N/A | #N/A | #N/A | #N/A
0:00 | 0 | 0 | 0 | 0 | 0 | 0 | 778 | 40377 | #N/A | #N/A | #N/A | #N/A
0:00 | 0 | 0 | 0 | 0 | 0 | 0 | 779 | 40378 | #N/A | #N/A | #N/A | #N/A
0:00 | 0 | 0 | 0 | 0 | 0 | 0 | 780 | 40379 | #N/A | #N/A | #N/A | #N/A
0:00 | 0 | 0 | 0 | 0 | 0 | 0 | 781 | 40380 | #N/A | #N/A | #N/A | #N/A
0:00 | 0 | 0 | 0 | 0 | 0 | 0 | 782 | 40381 | #N/A | #N/A | #N/A | #N/A
0:00 | 0 | 0 | 0 | 0 | 0 | 0 | 783 | 40382 | #N/A | #N/A | #N/A | #N/A
0:00 | 0 | 0 | 0 | 0 | 0 | 0 | 784 | 40383 | #N/A | #N/A | #N/A | #N/A
0:00 | 0 | 0 | 0 | 0 | 0 | 0 | 785 | 40384 | #N/A | #N/A | #N/A | #N/A
0:00 | 0 | 0 | 0 | 0 | 0 | 0 | 786 | 40385 | #N/A | #N/A | #N/A | #N/A
0:00 | 0 | 0 | 0 | 0 | 0 | 0 | 787 | 40386 | #N/A | #N/A | #N/A | #N/A
0:00 | 0 | 0 | 0 | 0 | 0 | 0 | 788 | 40387 | #N/A | #N/A | #N/A | #N/A
0:00 | 0 | 0 | 0 | 0 | 0 | 0 | 789 | 40388 | #N/A | #N/A | #N/A | #N/A
0:00 | 0 | 0 | 0 | 0 | 0 | 0 | 790 | 40389 | #N/A | #N/A | #N/A | #N/A
0:00 | 0 | 0 | 0 | 0 | 0 | 0 | 791 | 40390 | #N/A | #N/A | #N/A | #N/A
0:00 | 0 | 0 | 0 | 0 | 0 | 0 | 792 | 40391 | #N/A | #N/A | #N/A | #N/A
0:00 | 0 | 0 | 0 | 0 | 0 | 0 | 793 | 40392 | #N/A | #N/A | #N/A | #N/A
0:00 | 0 | 0 | 0 | 0 | 0 | 0 | 794 | 40393 | #N/A | #N/A | #N/A | #N/A
0:00 | 0 | 0 | 0 | 0 | 0 | 0 | 795 | 40394 | #N/A | #N/A | #N/A | #N/A
0:00 | 0 | 0 | 0 | 0 | 0 | 0 | 796 | 40395 | #N/A | #N/A | #N/A | #N/A
0:00 | 0 | 0 | 0 | 0 | 0 | 0 | 797 | 40396 | #N/A | #N/A | #N/A | #N/A
0:00 | 0 | 0 | 0 | 0 | 0 | 0 | 798 | 40397 | #N/A | #N/A | #N/A | #N/A
0:00 | 0 | 0 | 0 | 0 | 0 | 0 | 799 | 40398 | #N/A | #N/A | #N/A | #N/A
0:00 | 0 | 0 | 0 | 0 | 0 | 0 | 800 | 40399 | #N/A | #N/A | #N/A | #N/A
0:00 | 0 | 0 | 0 | 0 | 0 | 0 | 801 | 40400 | #N/A | #N/A | #N/A | #N/A
0:00 | 0 | 0 | 0 | 0 | 0 | 0 | 802 | 40401 | #N/A | #N/A | #N/A | #N/A
0:00 | 0 | 0 | 0 | 0 | 0 | 0 | 803 | 40402 | #N/A | #N/A | #N/A | #N/A
0:00 | 0 | 0 | 0 | 0 | 0 | 0 | 804 | 40403 | #N/A | #N/A | #N/A | #N/A
0:00 | 0 | 0 | 0 | 0 | 0 | 0 | 805 | 40404 | #N/A | #N/A | #N/A | #N/A
0:00 | 0 | 0 | 0 | 0 | 0 | 0 | 806 | 40405 | #N/A | #N/A | #N/A | #N/A
0:00 | 0 | 0 | 0 | 0 | 0 | 0 | 807 | 40406 | #N/A | #N/A | #N/A | #N/A
0:00 | 0 | 0 | 0 | 0 | 0 | 0 | 808 | 40407 | #N/A | #N/A | #N/A | #N/A
0:00 | 0 | 0 | 0 | 0 | 0 | 0 | 809 | 40408 | #N/A | #N/A | #N/A | #N/A
0:00 | 0 | 0 | 0 | 0 | 0 | 0 | 810 | 40409 | #N/A | #N/A | #N/A | #N/A
0:00 | 0 | 0 | 0 | 0 | 0 | 0 | 811 | 40410 | #N/A | #N/A | #N/A | #N/A
0:00 | 0 | 0 | 0 | 0 | 0 | 0 | 812 | 40411 | #N/A | #N/A | #N/A | #N/A
0:00 | 0 | 0 | 0 | 0 | 0 | 0 | 813 | 40412 | #N/A | #N/A | #N/A | #N/A
0:00 | 0 | 0 | 0 | 0 | 0 | 0 | 814 | 40413 | #N/A | #N/A | #N/A | #N/A
0:00 | 0 | 0 | 0 | 0 | 0 | 0 | 815 | 40414 | #N/A | #N/A | #N/A | #N/A
0:00 | 0 | 0 | 0 | 0 | 0 | 0 | 816 | 40415 | #N/A | #N/A | #N/A | #N/A
0:00 | 0 | 0 | 0 | 0 | 0 | 0 | 817 | 40416 | #N/A | #N/A | #N/A | #N/A
0:00 | 0 | 0 | 0 | 0 | 0 | 0 | 818 | 40417 | #N/A | #N/A | #N/A | #N/A
0:00 | 0 | 0 | 0 | 0 | 0 | 0 | 819 | 40418 | #N/A | #N/A | #N/A | #N/A
0:00 | 0 | 0 | 0 | 0 | 0 | 0 | 820 | 40419 | #N/A | #N/A | #N/A | #N/A
0:00 | 0 | 0 | 0 | 0 | 0 | 0 | 821 | 40420 | #N/A | #N/A | #N/A | #N/A
0:00 | 0 | 0 | 0 | 0 | 0 | 0 | 822 | 40421 | #N/A | #N/A | #N/A | #N/A
0:00 | 0 | 0 | 0 | 0 | 0 | 0 | 823 | 40422 | #N/A | #N/A | #N/A | #N/A
0:00 | 0 | 0 | 0 | 0 | 0 | 0 | 824 | 40423 | #N/A | #N/A | #N/A | #N/A
0:00 | 0 | 0 | 0 | 0 | 0 | 0 | 825 | 40424 | #N/A | #N/A | #N/A | #N/A
0:00 | 0 | 0 | 0 | 0 | 0 | 0 | 826 | 40425 | #N/A | #N/A | #N/A | #N/A
0:00 | 0 | 0 | 0 | 0 | 0 | 0 | 827 | 40426 | #N/A | #N/A | #N/A | #N/A
0:00 | 0 | 0 | 0 | 0 | 0 | 0 | 828 | 40427 | #N/A | #N/A | #N/A | #N/A
0:00 | 0 | 0 | 0 | 0 | 0 | 0 | 829 | 40428 | #N/A | #N/A | #N/A | #N/A
0:00 | 0 | 0 | 0 | 0 | 0 | 0 | 830 | 40429 | #N/A | #N/A | #N/A | #N/A
0:00 | 0 | 0 | 0 | 0 | 0 | 0 | 831 | 40430 | #N/A | #N/A | #N/A | #N/A
0:00 | 0 | 0 | 0 | 0 | 0 | 0 | 832 | 40431 | #N/A | #N/A | #N/A | #N/A
0:00 | 0 | 0 | 0 | 0 | 0 | 0 | 833 | 40432 | #N/A | #N/A | #N/A | #N/A
0:00 | 0 | 0 | 0 | 0 | 0 | 0 | 834 | 40433 | #N/A | #N/A | #N/A | #N/A
0:00 | 0 | 0 | 0 | 0 | 0 | 0 | 835 | 40434 | #N/A | #N/A | #N/A | #N/A
0:00 | 0 | 0 | 0 | 0 | 0 | 0 | 836 | 40435 | #N/A | #N/A | #N/A | #N/A
0:00 | 0 | 0 | 0 | 0 | 0 | 0 | 837 | 40436 | #N/A | #N/A | #N/A | #N/A
0:00 | 0 | 0 | 0 | 0 | 0 | 0 | 838 | 40437 | #N/A | #N/A | #N/A | #N/A
0:00 | 0 | 0 | 0 | 0 | 0 | 0 | 839 | 40438 | #N/A | #N/A | #N/A | #N/A
0:00 | 0 | 0 | 0 | 0 | 0 | 0 | 840 | 40439 | #N/A | #N/A | #N/A | #N/A
0:00 | 0 | 0 | 0 | 0 | 0 | 0 | 841 | 40440 | #N/A | #N/A | #N/A | #N/A
0:00 | 0 | 0 | 0 | 0 | 0 | 0 | 842 | 40441 | #N/A | #N/A | #N/A | #N/A
0:00 | 0 | 0 | 0 | 0 | 0 | 0 | 843 | 40442 | #N/A | #N/A | #N/A | #N/A
0:00 | 0 | 0 | 0 | 0 | 0 | 0 | 844 | 40443 | #N/A | #N/A | #N/A | #N/A
0:00 | 0 | 0 | 0 | 0 | 0 | 0 | 845 | 40444 | #N/A | #N/A | #N/A | #N/A
0:00 | 0 | 0 | 0 | 0 | 0 | 0 | 846 | 40445 | #N/A | #N/A | #N/A | #N/A
0:00 | 0 | 0 | 0 | 0 | 0 | 0 | 847 | 40446 | #N/A | #N/A | #N/A | #N/A
0:00 | 0 | 0 | 0 | 0 | 0 | 0 | 848 | 40447 | #N/A | #N/A | #N/A | #N/A
0:00 | 0 | 0 | 0 | 0 | 0 | 0 | 849 | 40448 | #N/A | #N/A | #N/A | #N/A
0:00 | 0 | 0 | 0 | 0 | 0 | 0 | 850 | 40449 | #N/A | #N/A | #N/A | #N/A
0:00 | 0 | 0 | 0 | 0 | 0 | 0 | 851 | 40450 | #N/A | #N/A | #N/A | #N/A
0:00 | 0 | 0 | 0 | 0 | 0 | 0 | 852 | 40451 | #N/A | #N/A | #N/A | #N/A
0:00 | 0 | 0 | 0 | 0 | 0 | 0 | 853 | 40452 | #N/A | #N/A | #N/A | #N/A
0:00 | 0 | 0 | 0 | 0 | 0 | 0 | 854 | 40453 | #N/A | #N/A | #N/A | #N/A
0:00 | 0 | 0 | 0 | 0 | 0 | 0 | 855 | 40454 | #N/A | #N/A | #N/A | #N/A
0:00 | 0 | 0 | 0 | 0 | 0 | 0 | 856 | 40455 | #N/A | #N/A | #N/A | #N/A
0:00 | 0 | 0 | 0 | 0 | 0 | 0 | 857 | 40456 | #N/A | #N/A | #N/A | #N/A
0:00 | 0 | 0 | 0 | 0 | 0 | 0 | 858 | 40457 | #N/A | #N/A | #N/A | #N/A
0:00 | 0 | 0 | 0 | 0 | 0 | 0 | 859 | 40458 | #N/A | #N/A | #N/A | #N/A
0:00 | 0 | 0 | 0 | 0 | 0 | 0 | 860 | 40459 | #N/A | #N/A | #N/A | #N/A
0:00 | 0 | 0 | 0 | 0 | 0 | 0 | 861 | 40460 | #N/A | #N/A | #N/A | #N/A
0:00 | 0 | 0 | 0 | 0 | 0 | 0 | 862 | 40461 | #N/A | #N/A | #N/A | #N/A
0:00 | 0 | 0 | 0 | 0 | 0 | 0 | 863 | 40462 | #N/A | #N/A | #N/A | #N/A
0:00 | 0 | 0 | 0 | 0 | 0 | 0 | 864 | 40463 | #N/A | #N/A | #N/A | #N/A
0:00 | 0 | 0 | 0 | 0 | 0 | 0 | 865 | 40464 | #N/A | #N/A | #N/A | #N/A
0:00 | 0 | 0 | 0 | 0 | 0 | 0 | 866 | 40465 | #N/A | #N/A | #N/A | #N/A
0:00 | 0 | 0 | 0 | 0 | 0 | 0 | 867 | 40466 | #N/A | #N/A | #N/A | #N/A
0:00 | 0 | 0 | 0 | 0 | 0 | 0 | 868 | 40467 | #N/A | #N/A | #N/A | #N/A
0:00 | 0 | 0 | 0 | 0 | 0 | 0 | 869 | 40468 | #N/A | #N/A | #N/A | #N/A
0:00 | 0 | 0 | 0 | 0 | 0 | 0 | 870 | 40469 | #N/A | #N/A | #N/A | #N/A
0:00 | 0 | 0 | 0 | 0 | 0 | 0 | 871 | 40470 | #N/A | #N/A | #N/A | #N/A
0:00 | 0 | 0 | 0 | 0 | 0 | 0 | 872 | 40471 | #N/A | #N/A | #N/A | #N/A
0:00 | 0 | 0 | 0 | 0 | 0 | 0 | 873 | 40472 | #N/A | #N/A | #N/A | #N/A
0:00 | 0 | 0 | 0 | 0 | 0 | 0 | 874 | 40473 | #N/A | #N/A | #N/A | #N/A
0:00 | 0 | 0 | 0 | 0 | 0 | 0 | 875 | 40474 | #N/A | #N/A | #N/A | #N/A
0:00 | 0 | 0 | 0 | 0 | 0 | 0 | 876 | 40475 | #N/A | #N/A | #N/A | #N/A
0:00 | 0 | 0 | 0 | 0 | 0 | 0 | 877 | 40476 | #N/A | #N/A | #N/A | #N/A
0:00 | 0 | 0 | 0 | 0 | 0 | 0 | 878 | 40477 | #N/A | #N/A | #N/A | #N/A
0:00 | 0 | 0 | 0 | 0 | 0 | 0 | 879 | 40478 | #N/A | #N/A | #N/A | #N/A
0:00 | 0 | 0 | 0 | 0 | 0 | 0 | 880 | 40479 | #N/A | #N/A | #N/A | #N/A
0:00 | 0 | 0 | 0 | 0 | 0 | 0 | 881 | 40480 | #N/A | #N/A | #N/A | #N/A
0:00 | 0 | 0 | 0 | 0 | 0 | 0 | 882 | 40481 | #N/A | #N/A | #N/A | #N/A
0:00 | 0 | 0 | 0 | 0 | 0 | 0 | 883 | 40482 | #N/A | #N/A | #N/A | #N/A
0:00 | 0 | 0 | 0 | 0 | 0 | 0 | 884 | 40483 | #N/A | #N/A | #N/A | #N/A
0:00 | 0 | 0 | 0 | 0 | 0 | 0 | 885 | 40484 | #N/A | #N/A | #N/A | #N/A
0:00 | 0 | 0 | 0 | 0 | 0 | 0 | 886 | 40485 | #N/A | #N/A | #N/A | #N/A
0:00 | 0 | 0 | 0 | 0 | 0 | 0 | 887 | 40486 | #N/A | #N/A | #N/A | #N/A
0:00 | 0 | 0 | 0 | 0 | 0 | 0 | 888 | 40487 | #N/A | #N/A | #N/A | #N/A
0:00 | 0 | 0 | 0 | 0 | 0 | 0 | 889 | 40488 | #N/A | #N/A | #N/A | #N/A
0:00 | 0 | 0 | 0 | 0 | 0 | 0 | 890 | 40489 | #N/A | #N/A | #N/A | #N/A
0:00 | 0 | 0 | 0 | 0 | 0 | 0 | 891 | 40490 | #N/A | #N/A | #N/A | #N/A
0:00 | 0 | 0 | 0 | 0 | 0 | 0 | 892 | 40491 | #N/A | #N/A | #N/A | #N/A
0:00 | 0 | 0 | 0 | 0 | 0 | 0 | 893 | 40492 | #N/A | #N/A | #N/A | #N/A
0:00 | 0 | 0 | 0 | 0 | 0 | 0 | 894 | 40493 | #N/A | #N/A | #N/A | #N/A
0:00 | 0 | 0 | 0 | 0 | 0 | 0 | 895 | 40494 | #N/A | #N/A | #N/A | #N/A
0:00 | 0 | 0 | 0 | 0 | 0 | 0 | 896 | 40495 | #N/A | #N/A | #N/A | #N/A
0:00 | 0 | 0 | 0 | 0 | 0 | 0 | 897 | 40496 | #N/A | #N/A | #N/A | #N/A
0:00 | 0 | 0 | 0 | 0 | 0 | 0 | 898 | 40497 | #N/A | #N/A | #N/A | #N/A
0:00 | 0 | 0 | 0 | 0 | 0 | 0 | 899 | 40498 | #N/A | #N/A | #N/A | #N/A
0:00 | 0 | 0 | 0 | 0 | 0 | 0 | 900 | 40499 | #N/A | #N/A | #N/A | #N/A
0:00 | 0 | 0 | 0 | 0 | 0 | 0 | 901 | 40500 | #N/A | #N/A | #N/A | #N/A
0:00 | 0 | 0 | 0 | 0 | 0 | 0 | 902 | 40501 | #N/A | #N/A | #N/A | #N/A
0:00 | 0 | 0 | 0 | 0 | 0 | 0 | 903 | 40502 | #N/A | #N/A | #N/A | #N/A
0:00 | 0 | 0 | 0 | 0 | 0 | 0 | 904 | 40503 | #N/A | #N/A | #N/A | #N/A
0:00 | 0 | 0 | 0 | 0 | 0 | 0 | 905 | 40504 | #N/A | #N/A | #N/A | #N/A
0:00 | 0 | 0 | 0 | 0 | 0 | 0 | 906 | 40505 | #N/A | #N/A | #N/A | #N/A
0:00 | 0 | 0 | 0 | 0 | 0 | 0 | 907 | 40506 | #N/A | #N/A | #N/A | #N/A
0:00 | 0 | 0 | 0 | 0 | 0 | 0 | 908 | 40507 | #N/A | #N/A | #N/A | #N/A
0:00 | 0 | 0 | 0 | 0 | 0 | 0 | 909 | 40508 | #N/A | #N/A | #N/A | #N/A
0:00 | 0 | 0 | 0 | 0 | 0 | 0 | 910 | 40509 | #N/A | #N/A | #N/A | #N/A
0:00 | 0 | 0 | 0 | 0 | 0 | 0 | 911 | 40510 | #N/A | #N/A | #N/A | #N/A
0:00 | 0 | 0 | 0 | 0 | 0 | 0 | 912 | 40511 | #N/A | #N/A | #N/A | #N/A
0:00 | 0 | 0 | 0 | 0 | 0 | 0 | 913 | 40512 | #N/A | #N/A | #N/A | #N/A
0:00 | 0 | 0 | 0 | 0 | 0 | 0 | 914 | 40513 | #N/A | #N/A | #N/A | #N/A
0:00 | 0 | 0 | 0 | 0 | 0 | 0 | 915 | 40514 | #N/A | #N/A | #N/A | #N/A
0:00 | 0 | 0 | 0 | 0 | 0 | 0 | 916 | 40515 | #N/A | #N/A | #N/A | #N/A
0:00 | 0 | 0 | 0 | 0 | 0 | 0 | 917 | 40516 | #N/A | #N/A | #N/A | #N/A
0:00 | 0 | 0 | 0 | 0 | 0 | 0 | 918 | 40517 | #N/A | #N/A | #N/A | #N/A
0:00 | 0 | 0 | 0 | 0 | 0 | 0 | 919 | 40518 | #N/A | #N/A | #N/A | #N/A
0:00 | 0 | 0 | 0 | 0 | 0 | 0 | 920 | 40519 | #N/A | #N/A | #N/A | #N/A
0:00 | 0 | 0 | 0 | 0 | 0 | 0 | 921 | 40520 | #N/A | #N/A | #N/A | #N/A
0:00 | 0 | 0 | 0 | 0 | 0 | 0 | 922 | 40521 | #N/A | #N/A | #N/A | #N/A
0:00 | 0 | 0 | 0 | 0 | 0 | 0 | 923 | 40522 | #N/A | #N/A | #N/A | #N/A
0:00 | 0 | 0 | 0 | 0 | 0 | 0 | 924 | 40523 | #N/A | #N/A | #N/A | #N/A
0:00 | 0 | 0 | 0 | 0 | 0 | 0 | 925 | 40524 | #N/A | #N/A | #N/A | #N/A
0:00 | 0 | 0 | 0 | 0 | 0 | 0 | 926 | 40525 | #N/A | #N/A | #N/A | #N/A
0:00 | 0 | 0 | 0 | 0 | 0 | 0 | 927 | 40526 | #N/A | #N/A | #N/A | #N/A
0:00 | 0 | 0 | 0 | 0 | 0 | 0 | 928 | 40527 | #N/A | #N/A | #N/A | #N/A
0:00 | 0 | 0 | 0 | 0 | 0 | 0 | 929 | 40528 | #N/A | #N/A | #N/A | #N/A
0:00 | 0 | 0 | 0 | 0 | 0 | 0 | 930 | 40529 | #N/A | #N/A | #N/A | #N/A
0:00 | 0 | 0 | 0 | 0 | 0 | 0 | 931 | 40530 | #N/A | #N/A | #N/A | #N/A
0:00 | 0 | 0 | 0 | 0 | 0 | 0 | 932 | 40531 | #N/A | #N/A | #N/A | #N/A
0:00 | 0 | 0 | 0 | 0 | 0 | 0 | 933 | 40532 | #N/A | #N/A | #N/A | #N/A
0:00 | 0 | 0 | 0 | 0 | 0 | 0 | 934 | 40533 | #N/A | #N/A | #N/A | #N/A
0:00 | 0 | 0 | 0 | 0 | 0 | 0 | 935 | 40534 | #N/A | #N/A | #N/A | #N/A
0:00 | 0 | 0 | 0 | 0 | 0 | 0 | 936 | 40535 | #N/A | #N/A | #N/A | #N/A
0:00 | 0 | 0 | 0 | 0 | 0 | 0 | 937 | 40536 | #N/A | #N/A | #N/A | #N/A
0:00 | 0 | 0 | 0 | 0 | 0 | 0 | 938 | 40537 | #N/A | #N/A | #N/A | #N/A
0:00 | 0 | 0 | 0 | 0 | 0 | 0 | 939 | 40538 | #N/A | #N/A | #N/A | #N/A
0:00 | 0 | 0 | 0 | 0 | 0 | 0 | 940 | 40539 | #N/A | #N/A | #N/A | #N/A
0:00 | 0 | 0 | 0 | 0 | 0 | 0 | 941 | 40540 | #N/A | #N/A | #N/A | #N/A
0:00 | 0 | 0 | 0 | 0 | 0 | 0 | 942 | 40541 | #N/A | #N/A | #N/A | #N/A
0:00 | 0 | 0 | 0 | 0 | 0 | 0 | 943 | 40542 | #N/A | #N/A | #N/A | #N/A
0:00 | 0 | 0 | 0 | 0 | 0 | 0 | 944 | 40543 | #N/A | #N/A | #N/A | #N/A
0:00 | 0 | 0 | 0 | 0 | 0 | 0 | 945 | 40544 | #N/A | #N/A | #N/A | #N/A
0:00 | 0 | 0 | 0 | 0 | 0 | 0 | 946 | 40545 | #N/A | #N/A | #N/A | #N/A
0:00 | 0 | 0 | 0 | 0 | 0 | 0 | 947 | 40546 | #N/A | #N/A | #N/A | #N/A
0:00 | 0 | 0 | 0 | 0 | 0 | 0 | 948 | 40547 | #N/A | #N/A | #N/A | #N/A
0:00 | 0 | 0 | 0 | 0 | 0 | 0 | 949 | 40548 | #N/A | #N/A | #N/A | #N/A
0:00 | 0 | 0 | 0 | 0 | 0 | 0 | 950 | 40549 | #N/A | #N/A | #N/A | #N/A
0:00 | 0 | 0 | 0 | 0 | 0 | 0 | 951 | 40550 | #N/A | #N/A | #N/A | #N/A
0:00 | 0 | 0 | 0 | 0 | 0 | 0 | 952 | 40551 | #N/A | #N/A | #N/A | #N/A
0:00 | 0 | 0 | 0 | 0 | 0 | 0 | 953 | 40552 | #N/A | #N/A | #N/A | #N/A
0:00 | 0 | 0 | 0 | 0 | 0 | 0 | 954 | 40553 | #N/A | #N/A | #N/A | #N/A
0:00 | 0 | 0 | 0 | 0 | 0 | 0 | 955 | 40554 | #N/A | #N/A | #N/A | #N/A
0:00 | 0 | 0 | 0 | 0 | 0 | 0 | 956 | 40555 | #N/A | #N/A | #N/A | #N/A
0:00 | 0 | 0 | 0 | 0 | 0 | 0 | 957 | 40556 | #N/A | #N/A | #N/A | #N/A
0:00 | 0 | 0 | 0 | 0 | 0 | 0 | 958 | 40557 | #N/A | #N/A | #N/A | #N/A
0:00 | 0 | 0 | 0 | 0 | 0 | 0 | 959 | 40558 | #N/A | #N/A | #N/A | #N/A
0:00 | 0 | 0 | 0 | 0 | 0 | 0 | 960 | 40559 | #N/A | #N/A | #N/A | #N/A
0:00 | 0 | 0 | 0 | 0 | 0 | 0 | 961 | 40560 | #N/A | #N/A | #N/A | #N/A
0:00 | 0 | 0 | 0 | 0 | 0 | 0 | 962 | 40561 | #N/A | #N/A | #N/A | #N/A
0:00 | 0 | 0 | 0 | 0 | 0 | 0 | 963 | 40562 | #N/A | #N/A | #N/A | #N/A
0:00 | 0 | 0 | 0 | 0 | 0 | 0 | 964 | 40563 | #N/A | #N/A | #N/A | #N/A
0:00 | 0 | 0 | 0 | 0 | 0 | 0 | 965 | 40564 | #N/A | #N/A | #N/A | #N/A
0:00 | 0 | 0 | 0 | 0 | 0 | 0 | 966 | 40565 | #N/A | #N/A | #N/A | #N/A
0:00 | 0 | 0 | 0 | 0 | 0 | 0 | 967 | 40566 | #N/A | #N/A | #N/A | #N/A
0:00 | 0 | 0 | 0 | 0 | 0 | 0 | 968 | 40567 | #N/A | #N/A | #N/A | #N/A
0:00 | 0 | 0 | 0 | 0 | 0 | 0 | 969 | 40568 | #N/A | #N/A | #N/A | #N/A
0:00 | 0 | 0 | 0 | 0 | 0 | 0 | 970 | 40569 | #N/A | #N/A | #N/A | #N/A
0:00 | 0 | 0 | 0 | 0 | 0 | 0 | 971 | 40570 | #N/A | #N/A | #N/A | #N/A
0:00 | 0 | 0 | 0 | 0 | 0 | 0 | 972 | 40571 | #N/A | #N/A | #N/A | #N/A
0:00 | 0 | 0 | 0 | 0 | 0 | 0 | 973 | 40572 | #N/A | #N/A | #N/A | #N/A
0:00 | 0 | 0 | 0 | 0 | 0 | 0 | 974 | 40573 | #N/A | #N/A | #N/A | #N/A
0:00 | 0 | 0 | 0 | 0 | 0 | 0 | 975 | 40574 | #N/A | #N/A | #N/A | #N/A
0:00 | 0 | 0 | 0 | 0 | 0 | 0 | 976 | 40575 | #N/A | #N/A | #N/A | #N/A
0:00 | 0 | 0 | 0 | 0 | 0 | 0 | 977 | 40576 | #N/A | #N/A | #N/A | #N/A
0:00 | 0 | 0 | 0 | 0 | 0 | 0 | 978 | 40577 | #N/A | #N/A | #N/A | #N/A
0:00 | 0 | 0 | 0 | 0 | 0 | 0 | 979 | 40578 | #N/A | #N/A | #N/A | #N/A
0:00 | 0 | 0 | 0 | 0 | 0 | 0 | 980 | 40579 | #N/A | #N/A | #N/A | #N/A
0:00 | 0 | 0 | 0 | 0 | 0 | 0 | 981 | 40580 | #N/A | #N/A | #N/A | #N/A
0:00 | 0 | 0 | 0 | 0 | 0 | 0 | 982 | 40581 | #N/A | #N/A | #N/A | #N/A
0:00 | 0 | 0 | 0 | 0 | 0 | 0 | 983 | 40582 | #N/A | #N/A | #N/A | #N/A
0:00 | 0 | 0 | 0 | 0 | 0 | 0 | 984 | 40583 | #N/A | #N/A | #N/A | #N/A
0:00 | 0 | 0 | 0 | 0 | 0 | 0 | 985 | 40584 | #N/A | #N/A | #N/A | #N/A
0:00 | 0 | 0 | 0 | 0 | 0 | 0 | 986 | 40585 | #N/A | #N/A | #N/A | #N/A
0:00 | 0 | 0 | 0 | 0 | 0 | 0 | 987 | 40586 | #N/A | #N/A | #N/A | #N/A
0:00 | 0 | 0 | 0 | 0 | 0 | 0 | 988 | 40587 | #N/A | #N/A | #N/A | #N/A
0:00 | 0 | 0 | 0 | 0 | 0 | 0 | 989 | 40588 | #N/A | #N/A | #N/A | #N/A
0:00 | 0 | 0 | 0 | 0 | 0 | 0 | 990 | 40589 | #N/A | #N/A | #N/A | #N/A
0:00 | 0 | 0 | 0 | 0 | 0 | 0 | 991 | 40590 | #N/A | #N/A | #N/A | #N/A
0:00 | 0 | 0 | 0 | 0 | 0 | 0 | 992 | 40591 | #N/A | #N/A | #N/A | #N/A
0:00 | 0 | 0 | 0 | 0 | 0 | 0 | 993 | 40592 | #N/A | #N/A | #N/A | #N/A
0:00 | 0 | 0 | 0 | 0 | 0 | 0 | 994 | 40593 | #N/A | #N/A | #N/A | #N/A
0:00 | 0 | 0 | 0 | 0 | 0 | 0 | 995 | 40594 | #N/A | #N/A | #N/A | #N/A
0:00 | 0 | 0 | 0 | 0 | 0 | 0 | 996 | 40595 | #N/A | #N/A | #N/A | #N/A
0:00 | 0 | 0 | 0 | 0 | 0 | 0 | 997 | 40596 | #N/A | #N/A | #N/A | #N/A
0:00 | 0 | 0 | 0 | 0 | 0 | 0 | 998 | 40597 | #N/A | #N/A | #N/A | #N/A
0:00 | 0 | 0 | 0 | 0 | 0 | 0 | 999 | 40598 | #N/A | #N/A | #N/A | #N/A
0:00 | 0 | 0 | 0 | 0 | 0 | 0 | 1000 | 40599 | #N/A | #N/A | #N/A | #N/A
0:00 | 0 | 0 | 0 | 0 | 0 | 0 | 1001 | 40600 | #N/A | #N/A | #N/A | #N/A
0:00 | 0 | 0 | 0 | 0 | 0 | 0 | 1002 | 40601 | #N/A | #N/A | #N/A | #N/A
0:00 | 0 | 0 | 0 | 0 | 0 | 0 | 1003 | 40602 | #N/A | #N/A | #N/A | #N/A
0:00 | 0 | 0 | 0 | 0 | 0 | 0 | 1004 | 40603 | #N/A | #N/A | #N/A | #N/A
0:00 | 0 | 0 | 0 | 0 | 0 | 0 | 1005 | 40604 | #N/A | #N/A | #N/A | #N/A
0:00 | 0 | 0 | 0 | 0 | 0 | 0 | 1006 | 40605 | #N/A | #N/A | #N/A | #N/A
0:00 | 0 | 0 | 0 | 0 | 0 | 0 | 1007 | 40606 | #N/A | #N/A | #N/A | #N/A
0:00 | 0 | 0 | 0 | 0 | 0 | 0 | 1008 | 40607 | #N/A | #N/A | #N/A | #N/A
0:00 | 0 | 0 | 0 | 0 | 0 | 0 | 1009 | 40608 | #N/A | #N/A | #N/A | #N/A
0:00 | 0 | 0 | 0 | 0 | 0 | 0 | 1010 | 40609 | #N/A | #N/A | #N/A | #N/A
0:00 | 0 | 0 | 0 | 0 | 0 | 0 | 1011 | 40610 | #N/A | #N/A | #N/A | #N/A
0:00 | 0 | 0 | 0 | 0 | 0 | 0 | 1012 | 40611 | #N/A | #N/A | #N/A | #N/A
0:00 | 0 | 0 | 0 | 0 | 0 | 0 | 1013 | 40612 | #N/A | #N/A | #N/A | #N/A
0:00 | 0 | 0 | 0 | 0 | 0 | 0 | 1014 | 40613 | #N/A | #N/A | #N/A | #N/A
0:00 | 0 | 0 | 0 | 0 | 0 | 0 | 1015 | 40614 | #N/A | #N/A | #N/A | #N/A
0:00 | 0 | 0 | 0 | 0 | 0 | 0 | 1016 | 40615 | #N/A | #N/A | #N/A | #N/A
0:00 | 0 | 0 | 0 | 0 | 0 | 0 | 1017 | 40616 | #N/A | #N/A | #N/A | #N/A
0:00 | 0 | 0 | 0 | 0 | 0 | 0 | 1018 | 40617 | #N/A | #N/A | #N/A | #N/A
0:00 | 0 | 0 | 0 | 0 | 0 | 0 | 1019 | 40618 | #N/A | #N/A | #N/A | #N/A
0:00 | 0 | 0 | 0 | 0 | 0 | 0 | 1020 | 40619 | #N/A | #N/A | #N/A | #N/A
0:00 | 0 | 0 | 0 | 0 | 0 | 0 | 1021 | 40620 | #N/A | #N/A | #N/A | #N/A
0:00 | 0 | 0 | 0 | 0 | 0 | 0 | 1022 | 40621 | #N/A | #N/A | #N/A | #N/A
0:00 | 0 | 0 | 0 | 0 | 0 | 0 | 1023 | 40622 | #N/A | #N/A | #N/A | #N/A
0:00 | 0 | 0 | 0 | 0 | 0 | 0 | 1024 | 40623 | #N/A | #N/A | #N/A | #N/A
0:00 | 0 | 0 | 0 | 0 | 0 | 0 | 1025 | 40624 | #N/A | #N/A | #N/A | #N/A
0:00 | 0 | 0 | 0 | 0 | 0 | 0 | 1026 | 40625 | #N/A | #N/A | #N/A | #N/A
0:00 | 0 | 0 | 0 | 0 | 0 | 0 | 1027 | 40626 | #N/A | #N/A | #N/A | #N/A
0:00 | 0 | 0 | 0 | 0 | 0 | 0 | 1028 | 40627 | #N/A | #N/A | #N/A | #N/A
0:00 | 0 | 0 | 0 | 0 | 0 | 0 | 1029 | 40628 | #N/A | #N/A | #N/A | #N/A
0:00 | 0 | 0 | 0 | 0 | 0 | 0 | 1030 | 40629 | #N/A | #N/A | #N/A | #N/A
0:00 | 0 | 0 | 0 | 0 | 0 | 0 | 1031 | 40630 | #N/A | #N/A | #N/A | #N/A
0:00 | 0 | 0 | 0 | 0 | 0 | 0 | 1032 | 40631 | #N/A | #N/A | #N/A | #N/A
0:00 | 0 | 0 | 0 | 0 | 0 | 0 | 1033 | 40632 | #N/A | #N/A | #N/A | #N/A
0:00 | 0 | 0 | 0 | 0 | 0 | 0 | 1034 | 40633 | #N/A | #N/A | #N/A | #N/A
0:00 | 0 | 0 | 0 | 0 | 0 | 0 | 1035 | 40634 | #N/A | #N/A | #N/A | #N/A
0:00 | 0 | 0 | 0 | 0 | 0 | 0 | 1036 | 40635 | #N/A | #N/A | #N/A | #N/A
0:00 | 0 | 0 | 0 | 0 | 0 | 0 | 1037 | 40636 | #N/A | #N/A | #N/A | #N/A
0:00 | 0 | 0 | 0 | 0 | 0 | 0 | 1038 | 40637 | #N/A | #N/A | #N/A | #N/A
0:00 | 0 | 0 | 0 | 0 | 0 | 0 | 1039 | 40638 | #N/A | #N/A | #N/A | #N/A
0:00 | 0 | 0 | 0 | 0 | 0 | 0 | 1040 | 40639 | #N/A | #N/A | #N/A | #N/A
0:00 | 0 | 0 | 0 | 0 | 0 | 0 | 1041 | 40640 | #N/A | #N/A | #N/A | #N/A
0:00 | 0 | 0 | 0 | 0 | 0 | 0 | 1042 | 40641 | #N/A | #N/A | #N/A | #N/A
0:00 | 0 | 0 | 0 | 0 | 0 | 0 | 1043 | 40642 | #N/A | #N/A | #N/A | #N/A
0:00 | 0 | 0 | 0 | 0 | 0 | 0 | 1044 | 40643 | #N/A | #N/A | #N/A | #N/A
0:00 | 0 | 0 | 0 | 0 | 0 | 0 | 1045 | 40644 | #N/A | #N/A | #N/A | #N/A
0:00 | 0 | 0 | 0 | 0 | 0 | 0 | 1046 | 40645 | #N/A | #N/A | #N/A | #N/A
0:00 | 0 | 0 | 0 | 0 | 0 | 0 | 1047 | 40646 | #N/A | #N/A | #N/A | #N/A
0:00 | 0 | 0 | 0 | 0 | 0 | 0 | 1048 | 40647 | #N/A | #N/A | #N/A | #N/A
0:00 | 0 | 0 | 0 | 0 | 0 | 0 | 1049 | 40648 | #N/A | #N/A | #N/A | #N/A
0:00 | 0 | 0 | 0 | 0 | 0 | 0 | 1050 | 40649 | #N/A | #N/A | #N/A | #N/A
0:00 | 0 | 0 | 0 | 0 | 0 | 0 | 1051 | 40650 | #N/A | #N/A | #N/A | #N/A
0:00 | 0 | 0 | 0 | 0 | 0 | 0 | 1052 | 40651 | #N/A | #N/A | #N/A | #N/A
0:00 | 0 | 0 | 0 | 0 | 0 | 0 | 1053 | 40652 | #N/A | #N/A | #N/A | #N/A
0:00 | 0 | 0 | 0 | 0 | 0 | 0 | 1054 | 40653 | #N/A | #N/A | #N/A | #N/A
0:00 | 0 | 0 | 0 | 0 | 0 | 0 | 1055 | 40654 | #N/A | #N/A | #N/A | #N/A
0:00 | 0 | 0 | 0 | 0 | 0 | 0 | 1056 | 40655 | #N/A | #N/A | #N/A | #N/A
0:00 | 0 | 0 | 0 | 0 | 0 | 0 | 1057 | 40656 | #N/A | #N/A | #N/A | #N/A
0:00 | 0 | 0 | 0 | 0 | 0 | 0 | 1058 | 40657 | #N/A | #N/A | #N/A | #N/A
0:00 | 0 | 0 | 0 | 0 | 0 | 0 | 1059 | 40658 | #N/A | #N/A | #N/A | #N/A
0:00 | 0 | 0 | 0 | 0 | 0 | 0 | 1060 | 40659 | #N/A | #N/A | #N/A | #N/A
0:00 | 0 | 0 | 0 | 0 | 0 | 0 | 1061 | 40660 | #N/A | #N/A | #N/A | #N/A
0:00 | 0 | 0 | 0 | 0 | 0 | 0 | 1062 | 40661 | #N/A | #N/A | #N/A | #N/A
0:00 | 0 | 0 | 0 | 0 | 0 | 0 | 1063 | 40662 | #N/A | #N/A | #N/A | #N/A
0:00 | 0 | 0 | 0 | 0 | 0 | 0 | 1064 | 40663 | #N/A | #N/A | #N/A | #N/A
0:00 | 0 | 0 | 0 | 0 | 0 | 0 | 1065 | 40664 | #N/A | #N/A | #N/A | #N/A
0:00 | 0 | 0 | 0 | 0 | 0 | 0 | 1066 | 40665 | #N/A | #N/A | #N/A | #N/A
0:00 | 0 | 0 | 0 | 0 | 0 | 0 | 1067 | 40666 | #N/A | #N/A | #N/A | #N/A
0:00 | 0 | 0 | 0 | 0 | 0 | 0 | 1068 | 40667 | #N/A | #N/A | #N/A | #N/A
0:00 | 0 | 0 | 0 | 0 | 0 | 0 | 1069 | 40668 | #N/A | #N/A | #N/A | #N/A
0:00 | 0 | 0 | 0 | 0 | 0 | 0 | 1070 | 40669 | #N/A | #N/A | #N/A | #N/A
0:00 | 0 | 0 | 0 | 0 | 0 | 0 | 1071 | 40670 | #N/A | #N/A | #N/A | #N/A
0:00 | 0 | 0 | 0 | 0 | 0 | 0 | 1072 | 40671 | #N/A | #N/A | #N/A | #N/A
0:00 | 0 | 0 | 0 | 0 | 0 | 0 | 1073 | 40672 | #N/A | #N/A | #N/A | #N/A
0:00 | 0 | 0 | 0 | 0 | 0 | 0 | 1074 | 40673 | #N/A | #N/A | #N/A | #N/A
0:00 | 0 | 0 | 0 | 0 | 0 | 0 | 1075 | 40674 | #N/A | #N/A | #N/A | #N/A
0:00 | 0 | 0 | 0 | 0 | 0 | 0 | 1076 | 40675 | #N/A | #N/A | #N/A | #N/A
0:00 | 0 | 0 | 0 | 0 | 0 | 0 | 1077 | 40676 | #N/A | #N/A | #N/A | #N/A
0:00 | 0 | 0 | 0 | 0 | 0 | 0 | 1078 | 40677 | #N/A | #N/A | #N/A | #N/A
0:00 | 0 | 0 | 0 | 0 | 0 | 0 | 1079 | 40678 | #N/A | #N/A | #N/A | #N/A
0:00 | 0 | 0 | 0 | 0 | 0 | 0 | 1080 | 40679 | #N/A | #N/A | #N/A | #N/A
0:00 | 0 | 0 | 0 | 0 | 0 | 0 | 1081 | 40680 | #N/A | #N/A | #N/A | #N/A
0:00 | 0 | 0 | 0 | 0 | 0 | 0 | 1082 | 40681 | #N/A | #N/A | #N/A | #N/A
0:00 | 0 | 0 | 0 | 0 | 0 | 0 | 1083 | 40682 | #N/A | #N/A | #N/A | #N/A
0:00 | 0 | 0 | 0 | 0 | 0 | 0 | 1084 | 40683 | #N/A | #N/A | #N/A | #N/A
0:00 | 0 | 0 | 0 | 0 | 0 | 0 | 1085 | 40684 | #N/A | #N/A | #N/A | #N/A
0:00 | 0 | 0 | 0 | 0 | 0 | 0 | 1086 | 40685 | #N/A | #N/A | #N/A | #N/A
0:00 | 0 | 0 | 0 | 0 | 0 | 0 | 1087 | 40686 | #N/A | #N/A | #N/A | #N/A
0:00 | 0 | 0 | 0 | 0 | 0 | 0 | 1088 | 40687 | #N/A | #N/A | #N/A | #N/A
0:00 | 0 | 0 | 0 | 0 | 0 | 0 | 1089 | 40688 | #N/A | #N/A | #N/A | #N/A
0:00 | 0 | 0 | 0 | 0 | 0 | 0 | 1090 | 40689 | #N/A | #N/A | #N/A | #N/A
0:00 | 0 | 0 | 0 | 0 | 0 | 0 | 1091 | 40690 | #N/A | #N/A | #N/A | #N/A
0:00 | 0 | 0 | 0 | 0 | 0 | 0 | 1092 | 40691 | #N/A | #N/A | #N/A | #N/A
0:00 | 0 | 0 | 0 | 0 | 0 | 0 | 1093 | 40692 | #N/A | #N/A | #N/A | #N/A
0:00 | 0 | 0 | 0 | 0 | 0 | 0 | 1094 | 40693 | #N/A | #N/A | #N/A | #N/A
0:00 | 0 | 0 | 0 | 0 | 0 | 0 | 1095 | 40694 | #N/A | #N/A | #N/A | #N/A
0:00 | 0 | 0 | 0 | 0 | 0 | 0 | 1096 | 40695 | #N/A | #N/A | #N/A | #N/A
0:00 | 0 | 0 | 0 | 0 | 0 | 0 | 1097 | 40696 | #N/A | #N/A | #N/A | #N/A
0:00 | 0 | 0 | 0 | 0 | 0 | 0 | 1098 | 40697 | #N/A | #N/A | #N/A | #N/A
0:00 | 0 | 0 | 0 | 0 | 0 | 0 | 1099 | 40698 | #N/A | #N/A | #N/A | #N/A
0:00 | 0 | 0 | 0 | 0 | 0 | 0 | 1100 | 40699 | #N/A | #N/A | #N/A | #N/A
0:00 | 0 | 0 | 0 | 0 | 0 | 0 | 1101 | 40700 | #N/A | #N/A | #N/A | #N/A
0:00 | 0 | 0 | 0 | 0 | 0 | 0 | 1102 | 40701 | #N/A | #N/A | #N/A | #N/A
0:00 | 0 | 0 | 0 | 0 | 0 | 0 | 1103 | 40702 | #N/A | #N/A | #N/A | #N/A
0:00 | 0 | 0 | 0 | 0 | 0 | 0 | 1104 | 40703 | #N/A | #N/A | #N/A | #N/A
0:00 | 0 | 0 | 0 | 0 | 0 | 0 | 1105 | 40704 | #N/A | #N/A | #N/A | #N/A
0:00 | 0 | 0 | 0 | 0 | 0 | 0 | 1106 | 40705 | #N/A | #N/A | #N/A | #N/A
0:00 | 0 | 0 | 0 | 0 | 0 | 0 | 1107 | 40706 | #N/A | #N/A | #N/A | #N/A
0:00 | 0 | 0 | 0 | 0 | 0 | 0 | 1108 | 40707 | #N/A | #N/A | #N/A | #N/A
0:00 | 0 | 0 | 0 | 0 | 0 | 0 | 1109 | 40708 | #N/A | #N/A | #N/A | #N/A
0:00 | 0 | 0 | 0 | 0 | 0 | 0 | 1110 | 40709 | #N/A | #N/A | #N/A | #N/A
0:00 | 0 | 0 | 0 | 0 | 0 | 0 | 1111 | 40710 | #N/A | #N/A | #N/A | #N/A
0:00 | 0 | 0 | 0 | 0 | 0 | 0 | 1112 | 40711 | #N/A | #N/A | #N/A | #N/A
0:00 | 0 | 0 | 0 | 0 | 0 | 0 | 1113 | 40712 | #N/A | #N/A | #N/A | #N/A
0:00 | 0 | 0 | 0 | 0 | 0 | 0 | 1114 | 40713 | #N/A | #N/A | #N/A | #N/A
0:00 | 0 | 0 | 0 | 0 | 0 | 0 | 1115 | 40714 | #N/A | #N/A | #N/A | #N/A
0:00 | 0 | 0 | 0 | 0 | 0 | 0 | 1116 | 40715 | #N/A | #N/A | #N/A | #N/A
0:00 | 0 | 0 | 0 | 0 | 0 | 0 | 1117 | 40716 | #N/A | #N/A | #N/A | #N/A
0:00 | 0 | 0 | 0 | 0 | 0 | 0 | 1118 | 40717 | #N/A | #N/A | #N/A | #N/A
0:00 | 0 | 0 | 0 | 0 | 0 | 0 | 1119 | 40718 | #N/A | #N/A | #N/A | #N/A
0:00 | 0 | 0 | 0 | 0 | 0 | 0 | 1120 | 40719 | #N/A | #N/A | #N/A | #N/A
0:00 | 0 | 0 | 0 | 0 | 0 | 0 | 1121 | 40720 | #N/A | #N/A | #N/A | #N/A
0:00 | 0 | 0 | 0 | 0 | 0 | 0 | 1122 | 40721 | #N/A | #N/A | #N/A | #N/A
0:00 | 0 | 0 | 0 | 0 | 0 | 0 | 1123 | 40722 | #N/A | #N/A | #N/A | #N/A
0:00 | 0 | 0 | 0 | 0 | 0 | 0 | 1124 | 40723 | #N/A | #N/A | #N/A | #N/A
0:00 | 0 | 0 | 0 | 0 | 0 | 0 | 1125 | 40724 | #N/A | #N/A | #N/A | #N/A
0:00 | 0 | 0 | 0 | 0 | 0 | 0 | 1126 | 40725 | #N/A | #N/A | #N/A | #N/A
0:00 | 0 | 0 | 0 | 0 | 0 | 0 | 1127 | 40726 | #N/A | #N/A | #N/A | #N/A
0:00 | 0 | 0 | 0 | 0 | 0 | 0 | 1128 | 40727 | #N/A | #N/A | #N/A | #N/A
0:00 | 0 | 0 | 0 | 0 | 0 | 0 | 1129 | 40728 | #N/A | #N/A | #N/A | #N/A
0:00 | 0 | 0 | 0 | 0 | 0 | 0 | 1130 | 40729 | #N/A | #N/A | #N/A | #N/A
0:00 | 0 | 0 | 0 | 0 | 0 | 0 | 1131 | 40730 | #N/A | #N/A | #N/A | #N/A
0:00 | 0 | 0 | 0 | 0 | 0 | 0 | 1132 | 40731 | #N/A | #N/A | #N/A | #N/A
0:00 | 0 | 0 | 0 | 0 | 0 | 0 | 1133 | 40732 | #N/A | #N/A | #N/A | #N/A
0:00 | 0 | 0 | 0 | 0 | 0 | 0 | 1134 | 40733 | #N/A | #N/A | #N/A | #N/A
0:00 | 0 | 0 | 0 | 0 | 0 | 0 | 1135 | 40734 | #N/A | #N/A | #N/A | #N/A
0:00 | 0 | 0 | 0 | 0 | 0 | 0 | 1136 | 40735 | #N/A | #N/A | #N/A | #N/A
0:00 | 0 | 0 | 0 | 0 | 0 | 0 | 1137 | 40736 | #N/A | #N/A | #N/A | #N/A
0:00 | 0 | 0 | 0 | 0 | 0 | 0 | 1138 | 40737 | #N/A | #N/A | #N/A | #N/A
0:00 | 0 | 0 | 0 | 0 | 0 | 0 | 1139 | 40738 | #N/A | #N/A | #N/A | #N/A
0:00 | 0 | 0 | 0 | 0 | 0 | 0 | 1140 | 40739 | #N/A | #N/A | #N/A | #N/A
0:00 | 0 | 0 | 0 | 0 | 0 | 0 | 1141 | 40740 | #N/A | #N/A | #N/A | #N/A
0:00 | 0 | 0 | 0 | 0 | 0 | 0 | 1142 | 40741 | #N/A | #N/A | #N/A | #N/A
0:00 | 0 | 0 | 0 | 0 | 0 | 0 | 1143 | 40742 | #N/A | #N/A | #N/A | #N/A
0:00 | 0 | 0 | 0 | 0 | 0 | 0 | 1144 | 40743 | #N/A | #N/A | #N/A | #N/A
0:00 | 0 | 0 | 0 | 0 | 0 | 0 | 1145 | 40744 | #N/A | #N/A | #N/A | #N/A
0:00 | 0 | 0 | 0 | 0 | 0 | 0 | 1146 | 40745 | #N/A | #N/A | #N/A | #N/A
0:00 | 0 | 0 | 0 | 0 | 0 | 0 | 1147 | 40746 | #N/A | #N/A | #N/A | #N/A
0:00 | 0 | 0 | 0 | 0 | 0 | 0 | 1148 | 40747 | #N/A | #N/A | #N/A | #N/A
0:00 | 0 | 0 | 0 | 0 | 0 | 0 | 1149 | 40748 | #N/A | #N/A | #N/A | #N/A
0:00 | 0 | 0 | 0 | 0 | 0 | 0 | 1150 | 40749 | #N/A | #N/A | #N/A | #N/A
0:00 | 0 | 0 | 0 | 0 | 0 | 0 | 1151 | 40750 | #N/A | #N/A | #N/A | #N/A
0:00 | 0 | 0 | 0 | 0 | 0 | 0 | 1152 | 40751 | #N/A | #N/A | #N/A | #N/A
0:00 | 0 | 0 | 0 | 0 | 0 | 0 | 1153 | 40752 | #N/A | #N/A | #N/A | #N/A
0:00 | 0 | 0 | 0 | 0 | 0 | 0 | 1154 | 40753 | #N/A | #N/A | #N/A | #N/A
0:00 | 0 | 0 | 0 | 0 | 0 | 0 | 1155 | 40754 | #N/A | #N/A | #N/A | #N/A
0:00 | 0 | 0 | 0 | 0 | 0 | 0 | 1156 | 40755 | #N/A | #N/A | #N/A | #N/A
0:00 | 0 | 0 | 0 | 0 | 0 | 0 | 1157 | 40756 | #N/A | #N/A | #N/A | #N/A
0:00 | 0 | 0 | 0 | 0 | 0 | 0 | 1158 | 40757 | #N/A | #N/A | #N/A | #N/A
0:00 | 0 | 0 | 0 | 0 | 0 | 0 | 1159 | 40758 | #N/A | #N/A | #N/A | #N/A
0:00 | 0 | 0 | 0 | 0 | 0 | 0 | 1160 | 40759 | #N/A | #N/A | #N/A | #N/A
0:00 | 0 | 0 | 0 | 0 | 0 | 0 | 1161 | 40760 | #N/A | #N/A | #N/A | #N/A
0:00 | 0 | 0 | 0 | 0 | 0 | 0 | 1162 | 40761 | #N/A | #N/A | #N/A | #N/A
0:00 | 0 | 0 | 0 | 0 | 0 | 0 | 1163 | 40762 | #N/A | #N/A | #N/A | #N/A
0:00 | 0 | 0 | 0 | 0 | 0 | 0 | 1164 | 40763 | #N/A | #N/A | #N/A | #N/A
0:00 | 0 | 0 | 0 | 0 | 0 | 0 | 1165 | 40764 | #N/A | #N/A | #N/A | #N/A
0:00 | 0 | 0 | 0 | 0 | 0 | 0 | 1166 | 40765 | #N/A | #N/A | #N/A | #N/A
0:00 | 0 | 0 | 0 | 0 | 0 | 0 | 1167 | 40766 | #N/A | #N/A | #N/A | #N/A
0:00 | 0 | 0 | 0 | 0 | 0 | 0 | 1168 | 40767 | #N/A | #N/A | #N/A | #N/A
0:00 | 0 | 0 | 0 | 0 | 0 | 0 | 1169 | 40768 | #N/A | #N/A | #N/A | #N/A
0:00 | 0 | 0 | 0 | 0 | 0 | 0 | 1170 | 40769 | #N/A | #N/A | #N/A | #N/A
0:00 | 0 | 0 | 0 | 0 | 0 | 0 | 1171 | 40770 | #N/A | #N/A | #N/A | #N/A
0:00 | 0 | 0 | 0 | 0 | 0 | 0 | 1172 | 40771 | #N/A | #N/A | #N/A | #N/A
0:00 | 0 | 0 | 0 | 0 | 0 | 0 | 1173 | 40772 | #N/A | #N/A | #N/A | #N/A
0:00 | 0 | 0 | 0 | 0 | 0 | 0 | 1174 | 40773 | #N/A | #N/A | #N/A | #N/A
0:00 | 0 | 0 | 0 | 0 | 0 | 0 | 1175 | 40774 | #N/A | #N/A | #N/A | #N/A
0:00 | 0 | 0 | 0 | 0 | 0 | 0 | 1176 | 40775 | #N/A | #N/A | #N/A | #N/A
0:00 | 0 | 0 | 0 | 0 | 0 | 0 | 1177 | 40776 | #N/A | #N/A | #N/A | #N/A
0:00 | 0 | 0 | 0 | 0 | 0 | 0 | 1178 | 40777 | #N/A | #N/A | #N/A | #N/A
0:00 | 0 | 0 | 0 | 0 | 0 | 0 | 1179 | 40778 | #N/A | #N/A | #N/A | #N/A
0:00 | 0 | 0 | 0 | 0 | 0 | 0 | 1180 | 40779 | #N/A | #N/A | #N/A | #N/A
0:00 | 0 | 0 | 0 | 0 | 0 | 0 | 1181 | 40780 | #N/A | #N/A | #N/A | #N/A
0:00 | 0 | 0 | 0 | 0 | 0 | 0 | 1182 | 40781 | #N/A | #N/A | #N/A | #N/A
0:00 | 0 | 0 | 0 | 0 | 0 | 0 | 1183 | 40782 | #N/A | #N/A | #N/A | #N/A
0:00 | 0 | 0 | 0 | 0 | 0 | 0 | 1184 | 40783 | #N/A | #N/A | #N/A | #N/A
0:00 | 0 | 0 | 0 | 0 | 0 | 0 | 1185 | 40784 | #N/A | #N/A | #N/A | #N/A
0:00 | 0 | 0 | 0 | 0 | 0 | 0 | 1186 | 40785 | #N/A | #N/A | #N/A | #N/A
0:00 | 0 | 0 | 0 | 0 | 0 | 0 | 1187 | 40786 | #N/A | #N/A | #N/A | #N/A
0:00 | 0 | 0 | 0 | 0 | 0 | 0 | 1188 | 40787 | #N/A | #N/A | #N/A | #N/A
0:00 | 0 | 0 | 0 | 0 | 0 | 0 | 1189 | 40788 | #N/A | #N/A | #N/A | #N/A
0:00 | 0 | 0 | 0 | 0 | 0 | 0 | 1190 | 40789 | #N/A | #N/A | #N/A | #N/A
0:00 | 0 | 0 | 0 | 0 | 0 | 0 | 1191 | 40790 | #N/A | #N/A | #N/A | #N/A
0:00 | 0 | 0 | 0 | 0 | 0 | 0 | 1192 | 40791 | #N/A | #N/A | #N/A | #N/A
0:00 | 0 | 0 | 0 | 0 | 0 | 0 | 1193 | 40792 | #N/A | #N/A | #N/A | #N/A
0:00 | 0 | 0 | 0 | 0 | 0 | 0 | 1194 | 40793 | #N/A | #N/A | #N/A | #N/A
0:00 | 0 | 0 | 0 | 0 | 0 | 0 | 1195 | 40794 | #N/A | #N/A | #N/A | #N/A
0:00 | 0 | 0 | 0 | 0 | 0 | 0 | 1196 | 40795 | #N/A | #N/A | #N/A | #N/A
0:00 | 0 | 0 | 0 | 0 | 0 | 0 | 1197 | 40796 | #N/A | #N/A | #N/A | #N/A
0:00 | 0 | 0 | 0 | 0 | 0 | 0 | 1198 | 40797 | #N/A | #N/A | #N/A | #N/A
0:00 | 0 | 0 | 0 | 0 | 0 | 0 | 1199 | 40798 | #N/A | #N/A | #N/A | #N/A
0:00 | 0 | 0 | 0 | 0 | 0 | 0 | 1200 | 40799 | #N/A | #N/A | #N/A | #N/A
0:00 | 0 | 0 | 0 | 0 | 0 | 0 | 1201 | 40800 | #N/A | #N/A | #N/A | #N/A
0:00 | 0 | 0 | 0 | 0 | 0 | 0 | 1202 | 40801 | #N/A | #N/A | #N/A | #N/A
0:00 | 0 | 0 | 0 | 0 | 0 | 0 | 1203 | 40802 | #N/A | #N/A | #N/A | #N/A
0:00 | 0 | 0 | 0 | 0 | 0 | 0 | 1204 | 40803 | #N/A | #N/A | #N/A | #N/A
0:00 | 0 | 0 | 0 | 0 | 0 | 0 | 1205 | 40804 | #N/A | #N/A | #N/A | #N/A
0:00 | 0 | 0 | 0 | 0 | 0 | 0 | 1206 | 40805 | #N/A | #N/A | #N/A | #N/A
0:00 | 0 | 0 | 0 | 0 | 0 | 0 | 1207 | 40806 | #N/A | #N/A | #N/A | #N/A
0:00 | 0 | 0 | 0 | 0 | 0 | 0 | 1208 | 40807 | #N/A | #N/A | #N/A | #N/A
0:00 | 0 | 0 | 0 | 0 | 0 | 0 | 1209 | 40808 | #N/A | #N/A | #N/A | #N/A
0:00 | 0 | 0 | 0 | 0 | 0 | 0 | 1210 | 40809 | #N/A | #N/A | #N/A | #N/A
0:00 | 0 | 0 | 0 | 0 | 0 | 0 | 1211 | 40810 | #N/A | #N/A | #N/A | #N/A
0:00 | 0 | 0 | 0 | 0 | 0 | 0 | 1212 | 40811 | #N/A | #N/A | #N/A | #N/A
0:00 | 0 | 0 | 0 | 0 | 0 | 0 | 1213 | 40812 | #N/A | #N/A | #N/A | #N/A
0:00 | 0 | 0 | 0 | 0 | 0 | 0 | 1214 | 40813 | #N/A | #N/A | #N/A | #N/A
0:00 | 0 | 0 | 0 | 0 | 0 | 0 | 1215 | 40814 | #N/A | #N/A | #N/A | #N/A
0:00 | 0 | 0 | 0 | 0 | 0 | 0 | 1216 | 40815 | #N/A | #N/A | #N/A | #N/A
0:00 | 0 | 0 | 0 | 0 | 0 | 0 | 1217 | 40816 | #N/A | #N/A | #N/A | #N/A
0:00 | 0 | 0 | 0 | 0 | 0 | 0 | 1218 | 40817 | #N/A | #N/A | #N/A | #N/A
0:00 | 0 | 0 | 0 | 0 | 0 | 0 | 1219 | 40818 | #N/A | #N/A | #N/A | #N/A
0:00 | 0 | 0 | 0 | 0 | 0 | 0 | 1220 | 40819 | #N/A | #N/A | #N/A | #N/A
0:00 | 0 | 0 | 0 | 0 | 0 | 0 | 1221 | 40820 | #N/A | #N/A | #N/A | #N/A
0:00 | 0 | 0 | 0 | 0 | 0 | 0 | 1222 | 40821 | #N/A | #N/A | #N/A | #N/A
0:00 | 0 | 0 | 0 | 0 | 0 | 0 | 1223 | 40822 | #N/A | #N/A | #N/A | #N/A
0:00 | 0 | 0 | 0 | 0 | 0 | 0 | 1224 | 40823 | #N/A | #N/A | #N/A | #N/A
0:00 | 0 | 0 | 0 | 0 | 0 | 0 | 1225 | 40824 | #N/A | #N/A | #N/A | #N/A
0:00 | 0 | 0 | 0 | 0 | 0 | 0 | 1226 | 40825 | #N/A | #N/A | #N/A | #N/A
0:00 | 0 | 0 | 0 | 0 | 0 | 0 | 1227 | 40826 | #N/A | #N/A | #N/A | #N/A
0:00 | 0 | 0 | 0 | 0 | 0 | 0 | 1228 | 40827 | #N/A | #N/A | #N/A | #N/A
0:00 | 0 | 0 | 0 | 0 | 0 | 0 | 1229 | 40828 | #N/A | #N/A | #N/A | #N/A
0:00 | 0 | 0 | 0 | 0 | 0 | 0 | 1230 | 40829 | #N/A | #N/A | #N/A | #N/A
0:00 | 0 | 0 | 0 | 0 | 0 | 0 | 1231 | 40830 | #N/A | #N/A | #N/A | #N/A
0:00 | 0 | 0 | 0 | 0 | 0 | 0 | 1232 | 40831 | #N/A | #N/A | #N/A | #N/A
0:00 | 0 | 0 | 0 | 0 | 0 | 0 | 1233 | 40832 | #N/A | #N/A | #N/A | #N/A
0:00 | 0 | 0 | 0 | 0 | 0 | 0 | 1234 | 40833 | #N/A | #N/A | #N/A | #N/A
0:00 | 0 | 0 | 0 | 0 | 0 | 0 | 1235 | 40834 | #N/A | #N/A | #N/A | #N/A
0:00 | 0 | 0 | 0 | 0 | 0 | 0 | 1236 | 40835 | #N/A | #N/A | #N/A | #N/A
0:00 | 0 | 0 | 0 | 0 | 0 | 0 | 1237 | 40836 | #N/A | #N/A | #N/A | #N/A
0:00 | 0 | 0 | 0 | 0 | 0 | 0 | 1238 | 40837 | #N/A | #N/A | #N/A | #N/A
0:00 | 0 | 0 | 0 | 0 | 0 | 0 | 1239 | 40838 | #N/A | #N/A | #N/A | #N/A
0:00 | 0 | 0 | 0 | 0 | 0 | 0 | 1240 | 40839 | #N/A | #N/A | #N/A | #N/A
0:00 | 0 | 0 | 0 | 0 | 0 | 0 | 1241 | 40840 | #N/A | #N/A | #N/A | #N/A
0:00 | 0 | 0 | 0 | 0 | 0 | 0 | 1242 | 40841 | #N/A | #N/A | #N/A | #N/A
0:00 | 0 | 0 | 0 | 0 | 0 | 0 | 1243 | 40842 | #N/A | #N/A | #N/A | #N/A
0:00 | 0 | 0 | 0 | 0 | 0 | 0 | 1244 | 40843 | #N/A | #N/A | #N/A | #N/A
0:00 | 0 | 0 | 0 | 0 | 0 | 0 | 1245 | 40844 | #N/A | #N/A | #N/A | #N/A
0:00 | 0 | 0 | 0 | 0 | 0 | 0 | 1246 | 40845 | #N/A | #N/A | #N/A | #N/A
0:00 | 0 | 0 | 0 | 0 | 0 | 0 | 1247 | 40846 | #N/A | #N/A | #N/A | #N/A
0:00 | 0 | 0 | 0 | 0 | 0 | 0 | 1248 | 40847 | #N/A | #N/A | #N/A | #N/A
0:00 | 0 | 0 | 0 | 0 | 0 | 0 | 1249 | 40848 | #N/A | #N/A | #N/A | #N/A
0:00 | 0 | 0 | 0 | 0 | 0 | 0 | 1250 | 40849 | #N/A | #N/A | #N/A | #N/A
0:00 | 0 | 0 | 0 | 0 | 0 | 0 | 1251 | 40850 | #N/A | #N/A | #N/A | #N/A
0:00 | 0 | 0 | 0 | 0 | 0 | 0 | 1252 | 40851 | #N/A | #N/A | #N/A | #N/A
0:00 | 0 | 0 | 0 | 0 | 0 | 0 | 1253 | 40852 | #N/A | #N/A | #N/A | #N/A
0:00 | 0 | 0 | 0 | 0 | 0 | 0 | 1254 | 40853 | #N/A | #N/A | #N/A | #N/A
0:00 | 0 | 0 | 0 | 0 | 0 | 0 | 1255 | 40854 | #N/A | #N/A | #N/A | #N/A
0:00 | 0 | 0 | 0 | 0 | 0 | 0 | 1256 | 40855 | #N/A | #N/A | #N/A | #N/A
0:00 | 0 | 0 | 0 | 0 | 0 | 0 | 1257 | 40856 | #N/A | #N/A | #N/A | #N/A
0:00 | 0 | 0 | 0 | 0 | 0 | 0 | 1258 | 40857 | #N/A | #N/A | #N/A | #N/A
0:00 | 0 | 0 | 0 | 0 | 0 | 0 | 1259 | 40858 | #N/A | #N/A | #N/A | #N/A
0:00 | 0 | 0 | 0 | 0 | 0 | 0 | 1260 | 40859 | #N/A | #N/A | #N/A | #N/A
0:00 | 0 | 0 | 0 | 0 | 0 | 0 | 1261 | 40860 | #N/A | #N/A | #N/A | #N/A
0:00 | 0 | 0 | 0 | 0 | 0 | 0 | 1262 | 40861 | #N/A | #N/A | #N/A | #N/A
0:00 | 0 | 0 | 0 | 0 | 0 | 0 | 1263 | 40862 | #N/A | #N/A | #N/A | #N/A
0:00 | 0 | 0 | 0 | 0 | 0 | 0 | 1264 | 40863 | #N/A | #N/A | #N/A | #N/A
0:00 | 0 | 0 | 0 | 0 | 0 | 0 | 1265 | 40864 | #N/A | #N/A | #N/A | #N/A
0:00 | 0 | 0 | 0 | 0 | 0 | 0 | 1266 | 40865 | #N/A | #N/A | #N/A | #N/A
0:00 | 0 | 0 | 0 | 0 | 0 | 0 | 1267 | 40866 | #N/A | #N/A | #N/A | #N/A
0:00 | 0 | 0 | 0 | 0 | 0 | 0 | 1268 | 40867 | #N/A | #N/A | #N/A | #N/A
0:00 | 0 | 0 | 0 | 0 | 0 | 0 | 1269 | 40868 | #N/A | #N/A | #N/A | #N/A
0:00 | 0 | 0 | 0 | 0 | 0 | 0 | 1270 | 40869 | #N/A | #N/A | #N/A | #N/A
0:00 | 0 | 0 | 0 | 0 | 0 | 0 | 1271 | 40870 | #N/A | #N/A | #N/A | #N/A
0:00 | 0 | 0 | 0 | 0 | 0 | 0 | 1272 | 40871 | #N/A | #N/A | #N/A | #N/A
0:00 | 0 | 0 | 0 | 0 | 0 | 0 | 1273 | 40872 | #N/A | #N/A | #N/A | #N/A
0:00 | 0 | 0 | 0 | 0 | 0 | 0 | 1274 | 40873 | #N/A | #N/A | #N/A | #N/A
0:00 | 0 | 0 | 0 | 0 | 0 | 0 | 1275 | 40874 | #N/A | #N/A | #N/A | #N/A
0:00 | 0 | 0 | 0 | 0 | 0 | 0 | 1276 | 40875 | #N/A | #N/A | #N/A | #N/A
0:00 | 0 | 0 | 0 | 0 | 0 | 0 | 1277 | 40876 | #N/A | #N/A | #N/A | #N/A
0:00 | 0 | 0 | 0 | 0 | 0 | 0 | 1278 | 40877 | #N/A | #N/A | #N/A | #N/A
0:00 | 0 | 0 | 0 | 0 | 0 | 0 | 1279 | 40878 | #N/A | #N/A | #N/A | #N/A
0:00 | 0 | 0 | 0 | 0 | 0 | 0 | 1280 | 40879 | #N/A | #N/A | #N/A | #N/A
0:00 | 0 | 0 | 0 | 0 | 0 | 0 | 1281 | 40880 | #N/A | #N/A | #N/A | #N/A
0:00 | 0 | 0 | 0 | 0 | 0 | 0 | 1282 | 40881 | #N/A | #N/A | #N/A | #N/A
0:00 | 0 | 0 | 0 | 0 | 0 | 0 | 1283 | 40882 | #N/A | #N/A | #N/A | #N/A
0:00 | 0 | 0 | 0 | 0 | 0 | 0 | 1284 | 40883 | #N/A | #N/A | #N/A | #N/A
0:00 | 0 | 0 | 0 | 0 | 0 | 0 | 1285 | 40884 | #N/A | #N/A | #N/A | #N/A
0:00 | 0 | 0 | 0 | 0 | 0 | 0 | 1286 | 40885 | #N/A | #N/A | #N/A | #N/A
0:00 | 0 | 0 | 0 | 0 | 0 | 0 | 1287 | 40886 | #N/A | #N/A | #N/A | #N/A
0:00 | 0 | 0 | 0 | 0 | 0 | 0 | 1288 | 40887 | #N/A | #N/A | #N/A | #N/A
0:00 | 0 | 0 | 0 | 0 | 0 | 0 | 1289 | 40888 | #N/A | #N/A | #N/A | #N/A
0:00 | 0 | 0 | 0 | 0 | 0 | 0 | 1290 | 40889 | #N/A | #N/A | #N/A | #N/A
0:00 | 0 | 0 | 0 | 0 | 0 | 0 | 1291 | 40890 | #N/A | #N/A | #N/A | #N/A
0:00 | 0 | 0 | 0 | 0 | 0 | 0 | 1292 | 40891 | #N/A | #N/A | #N/A | #N/A
0:00 | 0 | 0 | 0 | 0 | 0 | 0 | 1293 | 40892 | #N/A | #N/A | #N/A | #N/A
0:00 | 0 | 0 | 0 | 0 | 0 | 0 | 1294 | 40893 | #N/A | #N/A | #N/A | #N/A
0:00 | 0 | 0 | 0 | 0 | 0 | 0 | 1295 | 40894 | #N/A | #N/A | #N/A | #N/A
0:00 | 0 | 0 | 0 | 0 | 0 | 0 | 1296 | 40895 | #N/A | #N/A | #N/A | #N/A
0:00 | 0 | 0 | 0 | 0 | 0 | 0 | 1297 | 40896 | #N/A | #N/A | #N/A | #N/A
0:00 | 0 | 0 | 0 | 0 | 0 | 0 | 1298 | 40897 | #N/A | #N/A | #N/A | #N/A
0:00 | 0 | 0 | 0 | 0 | 0 | 0 | 1299 | 40898 | #N/A | #N/A | #N/A | #N/A
0:00 | 0 | 0 | 0 | 0 | 0 | 0 | 1300 | 40899 | #N/A | #N/A | #N/A | #N/A
0:00 | 0 | 0 | 0 | 0 | 0 | 0 | 1301 | 40900 | #N/A | #N/A | #N/A | #N/A
0:00 | 0 | 0 | 0 | 0 | 0 | 0 | 1302 | 40901 | #N/A | #N/A | #N/A | #N/A
0:00 | 0 | 0 | 0 | 0 | 0 | 0 | 1303 | 40902 | #N/A | #N/A | #N/A | #N/A
0:00 | 0 | 0 | 0 | 0 | 0 | 0 | 1304 | 40903 | #N/A | #N/A | #N/A | #N/A
0:00 | 0 | 0 | 0 | 0 | 0 | 0 | 1305 | 40904 | #N/A | #N/A | #N/A | #N/A
0:00 | 0 | 0 | 0 | 0 | 0 | 0 | 1306 | 40905 | #N/A | #N/A | #N/A | #N/A
0:00 | 0 | 0 | 0 | 0 | 0 | 0 | 1307 | 40906 | #N/A | #N/A | #N/A | #N/A
0:00 | 0 | 0 | 0 | 0 | 0 | 0 | 1308 | 40907 | #N/A | #N/A | #N/A | #N/A
0:00 | 0 | 0 | 0 | 0 | 0 | 0 | 1309 | 40908 | #N/A | #N/A | #N/A | #N/A
0:00 | 0 | 0 | 0 | 0 | 0 | 0 | 1310 | 40909 | #N/A | #N/A | #N/A | #N/A
0:00 | 0 | 0 | 0 | 0 | 0 | 0 | 1311 | 40910 | #N/A | #N/A | #N/A | #N/A
0:00 | 0 | 0 | 0 | 0 | 0 | 0 | 1312 | 40911 | #N/A | #N/A | #N/A | #N/A
0:00 | 0 | 0 | 0 | 0 | 0 | 0 | 1313 | 40912 | #N/A | #N/A | #N/A | #N/A
0:00 | 0 | 0 | 0 | 0 | 0 | 0 | 1314 | 40913 | #N/A | #N/A | #N/A | #N/A
0:00 | 0 | 0 | 0 | 0 | 0 | 0 | 1315 | 40914 | #N/A | #N/A | #N/A | #N/A
0:00 | 0 | 0 | 0 | 0 | 0 | 0 | 1316 | 40915 | #N/A | #N/A | #N/A | #N/A
0:00 | 0 | 0 | 0 | 0 | 0 | 0 | 1317 | 40916 | #N/A | #N/A | #N/A | #N/A
0:00 | 0 | 0 | 0 | 0 | 0 | 0 | 1318 | 40917 | #N/A | #N/A | #N/A | #N/A
0:00 | 0 | 0 | 0 | 0 | 0 | 0 | 1319 | 40918 | #N/A | #N/A | #N/A | #N/A
0:00 | 0 | 0 | 0 | 0 | 0 | 0 | 1320 | 40919 | #N/A | #N/A | #N/A | #N/A
0:00 | 0 | 0 | 0 | 0 | 0 | 0 | 1321 | 40920 | #N/A | #N/A | #N/A | #N/A
0:00 | 0 | 0 | 0 | 0 | 0 | 0 | 1322 | 40921 | #N/A | #N/A | #N/A | #N/A
0:00 | 0 | 0 | 0 | 0 | 0 | 0 | 1323 | 40922 | #N/A | #N/A | #N/A | #N/A
0:00 | 0 | 0 | 0 | 0 | 0 | 0 | 1324 | 40923 | #N/A | #N/A | #N/A | #N/A
0:00 | 0 | 0 | 0 | 0 | 0 | 0 | 1325 | 40924 | #N/A | #N/A | #N/A | #N/A
0:00 | 0 | 0 | 0 | 0 | 0 | 0 | 1326 | 40925 | #N/A | #N/A | #N/A | #N/A
0:00 | 0 | 0 | 0 | 0 | 0 | 0 | 1327 | 40926 | #N/A | #N/A | #N/A | #N/A
0:00 | 0 | 0 | 0 | 0 | 0 | 0 | 1328 | 40927 | #N/A | #N/A | #N/A | #N/A
0:00 | 0 | 0 | 0 | 0 | 0 | 0 | 1329 | 40928 | #N/A | #N/A | #N/A | #N/A
0:00 | 0 | 0 | 0 | 0 | 0 | 0 | 1330 | 40929 | #N/A | #N/A | #N/A | #N/A
0:00 | 0 | 0 | 0 | 0 | 0 | 0 | 1331 | 40930 | #N/A | #N/A | #N/A | #N/A
0:00 | 0 | 0 | 0 | 0 | 0 | 0 | 1332 | 40931 | #N/A | #N/A | #N/A | #N/A
0:00 | 0 | 0 | 0 | 0 | 0 | 0 | 1333 | 40932 | #N/A | #N/A | #N/A | #N/A
0:00 | 0 | 0 | 0 | 0 | 0 | 0 | 1334 | 40933 | #N/A | #N/A | #N/A | #N/A
0:00 | 0 | 0 | 0 | 0 | 0 | 0 | 1335 | 40934 | #N/A | #N/A | #N/A | #N/A
0:00 | 0 | 0 | 0 | 0 | 0 | 0 | 1336 | 40935 | #N/A | #N/A | #N/A | #N/A
0:00 | 0 | 0 | 0 | 0 | 0 | 0 | 1337 | 40936 | #N/A | #N/A | #N/A | #N/A
0:00 | 0 | 0 | 0 | 0 | 0 | 0 | 1338 | 40937 | #N/A | #N/A | #N/A | #N/A
0:00 | 0 | 0 | 0 | 0 | 0 | 0 | 1339 | 40938 | #N/A | #N/A | #N/A | #N/A
0:00 | 0 | 0 | 0 | 0 | 0 | 0 | 1340 | 40939 | #N/A | #N/A | #N/A | #N/A
0:00 | 0 | 0 | 0 | 0 | 0 | 0 | 1341 | 40940 | #N/A | #N/A | #N/A | #N/A
0:00 | 0 | 0 | 0 | 0 | 0 | 0 | 1342 | 40941 | #N/A | #N/A | #N/A | #N/A
0:00 | 0 | 0 | 0 | 0 | 0 | 0 | 1343 | 40942 | #N/A | #N/A | #N/A | #N/A
0:00 | 0 | 0 | 0 | 0 | 0 | 0 | 1344 | 40943 | #N/A | #N/A | #N/A | #N/A
0:00 | 0 | 0 | 0 | 0 | 0 | 0 | 1345 | 40944 | #N/A | #N/A | #N/A | #N/A
0:00 | 0 | 0 | 0 | 0 | 0 | 0 | 1346 | 40945 | #N/A | #N/A | #N/A | #N/A
0:00 | 0 | 0 | 0 | 0 | 0 | 0 | 1347 | 40946 | #N/A | #N/A | #N/A | #N/A
0:00 | 0 | 0 | 0 | 0 | 0 | 0 | 1348 | 40947 | #N/A | #N/A | #N/A | #N/A
0:00 | 0 | 0 | 0 | 0 | 0 | 0 | 1349 | 40948 | #N/A | #N/A | #N/A | #N/A
0:00 | 0 | 0 | 0 | 0 | 0 | 0 | 1350 | 40949 | #N/A | #N/A | #N/A | #N/A
0:00 | 0 | 0 | 0 | 0 | 0 | 0 | 1351 | 40950 | #N/A | #N/A | #N/A | #N/A
0:00 | 0 | 0 | 0 | 0 | 0 | 0 | 1352 | 40951 | #N/A | #N/A | #N/A | #N/A
0:00 | 0 | 0 | 0 | 0 | 0 | 0 | 1353 | 40952 | #N/A | #N/A | #N/A | #N/A
0:00 | 0 | 0 | 0 | 0 | 0 | 0 | 1354 | 40953 | #N/A | #N/A | #N/A | #N/A
0:00 | 0 | 0 | 0 | 0 | 0 | 0 | 1355 | 40954 | #N/A | #N/A | #N/A | #N/A
0:00 | 0 | 0 | 0 | 0 | 0 | 0 | 1356 | 40955 | #N/A | #N/A | #N/A | #N/A
0:00 | 0 | 0 | 0 | 0 | 0 | 0 | 1357 | 40956 | #N/A | #N/A | #N/A | #N/A
0:00 | 0 | 0 | 0 | 0 | 0 | 0 | 1358 | 40957 | #N/A | #N/A | #N/A | #N/A
0:00 | 0 | 0 | 0 | 0 | 0 | 0 | 1359 | 40958 | #N/A | #N/A | #N/A | #N/A
0:00 | 0 | 0 | 0 | 0 | 0 | 0 | 1360 | 40959 | #N/A | #N/A | #N/A | #N/A
0:00 | 0 | 0 | 0 | 0 | 0 | 0 | 1361 | 40960 | #N/A | #N/A | #N/A | #N/A
0:00 | 0 | 0 | 0 | 0 | 0 | 0 | 1362 | 40961 | #N/A | #N/A | #N/A | #N/A
0:00 | 0 | 0 | 0 | 0 | 0 | 0 | 1363 | 40962 | #N/A | #N/A | #N/A | #N/A
0:00 | 0 | 0 | 0 | 0 | 0 | 0 | 1364 | 40963 | #N/A | #N/A | #N/A | #N/A
0:00 | 0 | 0 | 0 | 0 | 0 | 0 | 1365 | 40964 | #N/A | #N/A | #N/A | #N/A
0:00 | 0 | 0 | 0 | 0 | 0 | 0 | 1366 | 40965 | #N/A | #N/A | #N/A | #N/A
0:00 | 0 | 0 | 0 | 0 | 0 | 0 | 1367 | 40966 | #N/A | #N/A | #N/A | #N/A
0:00 | 0 | 0 | 0 | 0 | 0 | 0 | 1368 | 40967 | #N/A | #N/A | #N/A | #N/A
0:00 | 0 | 0 | 0 | 0 | 0 | 0 | 1369 | 40968 | #N/A | #N/A | #N/A | #N/A
0:00 | 0 | 0 | 0 | 0 | 0 | 0 | 1370 | 40969 | #N/A | #N/A | #N/A | #N/A
0:00 | 0 | 0 | 0 | 0 | 0 | 0 | 1371 | 40970 | #N/A | #N/A | #N/A | #N/A
0:00 | 0 | 0 | 0 | 0 | 0 | 0 | 1372 | 40971 | #N/A | #N/A | #N/A | #N/A
0:00 | 0 | 0 | 0 | 0 | 0 | 0 | 1373 | 40972 | #N/A | #N/A | #N/A | #N/A
0:00 | 0 | 0 | 0 | 0 | 0 | 0 | 1374 | 40973 | #N/A | #N/A | #N/A | #N/A
0:00 | 0 | 0 | 0 | 0 | 0 | 0 | 1375 | 40974 | #N/A | #N/A | #N/A | #N/A
0:00 | 0 | 0 | 0 | 0 | 0 | 0 | 1376 | 40975 | #N/A | #N/A | #N/A | #N/A
0:00 | 0 | 0 | 0 | 0 | 0 | 0 | 1377 | 40976 | #N/A | #N/A | #N/A | #N/A
0:00 | 0 | 0 | 0 | 0 | 0 | 0 | 1378 | 40977 | #N/A | #N/A | #N/A | #N/A
0:00 | 0 | 0 | 0 | 0 | 0 | 0 | 1379 | 40978 | #N/A | #N/A | #N/A | #N/A
0:00 | 0 | 0 | 0 | 0 | 0 | 0 | 1380 | 40979 | #N/A | #N/A | #N/A | #N/A
0:00 | 0 | 0 | 0 | 0 | 0 | 0 | 1381 | 40980 | #N/A | #N/A | #N/A | #N/A
0:00 | 0 | 0 | 0 | 0 | 0 | 0 | 1382 | 40981 | #N/A | #N/A | #N/A | #N/A
0:00 | 0 | 0 | 0 | 0 | 0 | 0 | 1383 | 40982 | #N/A | #N/A | #N/A | #N/A
0:00 | 0 | 0 | 0 | 0 | 0 | 0 | 1384 | 40983 | #N/A | #N/A | #N/A | #N/A
0:00 | 0 | 0 | 0 | 0 | 0 | 0 | 1385 | 40984 | #N/A | #N/A | #N/A | #N/A
0:00 | 0 | 0 | 0 | 0 | 0 | 0 | 1386 | 40985 | #N/A | #N/A | #N/A | #N/A
0:00 | 0 | 0 | 0 | 0 | 0 | 0 | 1387 | 40986 | #N/A | #N/A | #N/A | #N/A
0:00 | 0 | 0 | 0 | 0 | 0 | 0 | 1388 | 40987 | #N/A | #N/A | #N/A | #N/A
0:00 | 0 | 0 | 0 | 0 | 0 | 0 | 1389 | 40988 | #N/A | #N/A | #N/A | #N/A
0:00 | 0 | 0 | 0 | 0 | 0 | 0 | 1390 | 40989 | #N/A | #N/A | #N/A | #N/A
0:00 | 0 | 0 | 0 | 0 | 0 | 0 | 1391 | 40990 | #N/A | #N/A | #N/A | #N/A
0:00 | 0 | 0 | 0 | 0 | 0 | 0 | 1392 | 40991 | #N/A | #N/A | #N/A | #N/A
0:00 | 0 | 0 | 0 | 0 | 0 | 0 | 1393 | 40992 | #N/A | #N/A | #N/A | #N/A
0:00 | 0 | 0 | 0 | 0 | 0 | 0 | 1394 | 40993 | #N/A | #N/A | #N/A | #N/A
0:00 | 0 | 0 | 0 | 0 | 0 | 0 | 1395 | 40994 | #N/A | #N/A | #N/A | #N/A
0:00 | 0 | 0 | 0 | 0 | 0 | 0 | 1396 | 40995 | #N/A | #N/A | #N/A | #N/A
0:00 | 0 | 0 | 0 | 0 | 0 | 0 | 1397 | 40996 | #N/A | #N/A | #N/A | #N/A
0:00 | 0 | 0 | 0 | 0 | 0 | 0 | 1398 | 40997 | #N/A | #N/A | #N/A | #N/A
0:00 | 0 | 0 | 0 | 0 | 0 | 0 | 1399 | 40998 | #N/A | #N/A | #N/A | #N/A
0:00 | 0 | 0 | 0 | 0 | 0 | 0 | 1400 | 40999 | #N/A | #N/A | #N/A | #N/A
0:00 | 0 | 0 | 0 | 0 | 0 | 0 | 1401 | 41000 | #N/A | #N/A | #N/A | #N/A
0:00 | 0 | 0 | 0 | 0 | 0 | 0 | 1402 | 41001 | #N/A | #N/A | #N/A | #N/A
0:00 | 0 | 0 | 0 | 0 | 0 | 0 | 1403 | 41002 | #N/A | #N/A | #N/A | #N/A
0:00 | 0 | 0 | 0 | 0 | 0 | 0 | 1404 | 41003 | #N/A | #N/A | #N/A | #N/A
0:00 | 0 | 0 | 0 | 0 | 0 | 0 | 1405 | 41004 | #N/A | #N/A | #N/A | #N/A
0:00 | 0 | 0 | 0 | 0 | 0 | 0 | 1406 | 41005 | #N/A | #N/A | #N/A | #N/A
0:00 | 0 | 0 | 0 | 0 | 0 | 0 | 1407 | 41006 | #N/A | #N/A | #N/A | #N/A
0:00 | 0 | 0 | 0 | 0 | 0 | 0 | 1408 | 41007 | #N/A | #N/A | #N/A | #N/A
0:00 | 0 | 0 | 0 | 0 | 0 | 0 | 1409 | 41008 | #N/A | #N/A | #N/A | #N/A
0:00 | 0 | 0 | 0 | 0 | 0 | 0 | 1410 | 41009 | #N/A | #N/A | #N/A | #N/A
0:00 | 0 | 0 | 0 | 0 | 0 | 0 | 1411 | 41010 | #N/A | #N/A | #N/A | #N/A
0:00 | 0 | 0 | 0 | 0 | 0 | 0 | 1412 | 41011 | #N/A | #N/A | #N/A | #N/A
0:00 | 0 | 0 | 0 | 0 | 0 | 0 | 1413 | 41012 | #N/A | #N/A | #N/A | #N/A
0:00 | 0 | 0 | 0 | 0 | 0 | 0 | 1414 | 41013 | #N/A | #N/A | #N/A | #N/A
0:00 | 0 | 0 | 0 | 0 | 0 | 0 | 1415 | 41014 | #N/A | #N/A | #N/A | #N/A
0:00 | 0 | 0 | 0 | 0 | 0 | 0 | 1416 | 41015 | #N/A | #N/A | #N/A | #N/A
0:00 | 0 | 0 | 0 | 0 | 0 | 0 | 1417 | 41016 | #N/A | #N/A | #N/A | #N/A
0:00 | 0 | 0 | 0 | 0 | 0 | 0 | 1418 | 41017 | #N/A | #N/A | #N/A | #N/A
0:00 | 0 | 0 | 0 | 0 | 0 | 0 | 1419 | 41018 | #N/A | #N/A | #N/A | #N/A
0:00 | 0 | 0 | 0 | 0 | 0 | 0 | 1420 | 41019 | #N/A | #N/A | #N/A | #N/A
0:00 | 0 | 0 | 0 | 0 | 0 | 0 | 1421 | 41020 | #N/A | #N/A | #N/A | #N/A
0:00 | 0 | 0 | 0 | 0 | 0 | 0 | 1422 | 41021 | #N/A | #N/A | #N/A | #N/A
0:00 | 0 | 0 | 0 | 0 | 0 | 0 | 1423 | 41022 | #N/A | #N/A | #N/A | #N/A
0:00 | 0 | 0 | 0 | 0 | 0 | 0 | 1424 | 41023 | #N/A | #N/A | #N/A | #N/A
0:00 | 0 | 0 | 0 | 0 | 0 | 0 | 1425 | 41024 | #N/A | #N/A | #N/A | #N/A
0:00 | 0 | 0 | 0 | 0 | 0 | 0 | 1426 | 41025 | #N/A | #N/A | #N/A | #N/A
0:00 | 0 | 0 | 0 | 0 | 0 | 0 | 1427 | 41026 | #N/A | #N/A | #N/A | #N/A
0:00 | 0 | 0 | 0 | 0 | 0 | 0 | 1428 | 41027 | #N/A | #N/A | #N/A | #N/A
0:00 | 0 | 0 | 0 | 0 | 0 | 0 | 1429 | 41028 | #N/A | #N/A | #N/A | #N/A
0:00 | 0 | 0 | 0 | 0 | 0 | 0 | 1430 | 41029 | #N/A | #N/A | #N/A | #N/A
0:00 | 0 | 0 | 0 | 0 | 0 | 0 | 1431 | 41030 | #N/A | #N/A | #N/A | #N/A
0:00 | 0 | 0 | 0 | 0 | 0 | 0 | 1432 | 41031 | #N/A | #N/A | #N/A | #N/A
0:00 | 0 | 0 | 0 | 0 | 0 | 0 | 1433 | 41032 | #N/A | #N/A | #N/A | #N/A
0:00 | 0 | 0 | 0 | 0 | 0 | 0 | 1434 | 41033 | #N/A | #N/A | #N/A | #N/A
0:00 | 0 | 0 | 0 | 0 | 0 | 0 | 1435 | 41034 | #N/A | #N/A | #N/A | #N/A
0:00 | 0 | 0 | 0 | 0 | 0 | 0 | 1436 | 41035 | #N/A | #N/A | #N/A | #N/A
0:00 | 0 | 0 | 0 | 0 | 0 | 0 | 1437 | 41036 | #N/A | #N/A | #N/A | #N/A
0:00 | 0 | 0 | 0 | 0 | 0 | 0 | 1438 | 41037 | #N/A | #N/A | #N/A | #N/A
0:00 | 0 | 0 | 0 | 0 | 0 | 0 | 1439 | 41038 | #N/A | #N/A | #N/A | #N/A
0:00 | 0 | 0 | 0 | 0 | 0 | 0 | 1440 | 41039 | #N/A | #N/A | #N/A | #N/A
0:00 | 0 | 0 | 0 | 0 | 0 | 0 | 1441 | 41040 | #N/A | #N/A | #N/A | #N/A
0:00 | 0 | 0 | 0 | 0 | 0 | 0 | 1442 | 41041 | #N/A | #N/A | #N/A | #N/A
0:00 | 0 | 0 | 0 | 0 | 0 | 0 | 1443 | 41042 | #N/A | #N/A | #N/A | #N/A
0:00 | 0 | 0 | 0 | 0 | 0 | 0 | 1444 | 41043 | #N/A | #N/A | #N/A | #N/A
0:00 | 0 | 0 | 0 | 0 | 0 | 0 | 1445 | 41044 | #N/A | #N/A | #N/A | #N/A
0:00 | 0 | 0 | 0 | 0 | 0 | 0 | 1446 | 41045 | #N/A | #N/A | #N/A | #N/A
0:00 | 0 | 0 | 0 | 0 | 0 | 0 | 1447 | 41046 | #N/A | #N/A | #N/A | #N/A
0:00 | 0 | 0 | 0 | 0 | 0 | 0 | 1448 | 41047 | #N/A | #N/A | #N/A | #N/A
0:00 | 0 | 0 | 0 | 0 | 0 | 0 | 1449 | 41048 | #N/A | #N/A | #N/A | #N/A
0:00 | 0 | 0 | 0 | 0 | 0 | 0 | 1450 | 41049 | #N/A | #N/A | #N/A | #N/A
0:00 | 0 | 0 | 0 | 0 | 0 | 0 | 1451 | 41050 | #N/A | #N/A | #N/A | #N/A
0:00 | 0 | 0 | 0 | 0 | 0 | 0 | 1452 | 41051 | #N/A | #N/A | #N/A | #N/A
0:00 | 0 | 0 | 0 | 0 | 0 | 0 | 1453 | 41052 | #N/A | #N/A | #N/A | #N/A
0:00 | 0 | 0 | 0 | 0 | 0 | 0 | 1454 | 41053 | #N/A | #N/A | #N/A | #N/A
0:00 | 0 | 0 | 0 | 0 | 0 | 0 | 1455 | 41054 | #N/A | #N/A | #N/A | #N/A
0:00 | 0 | 0 | 0 | 0 | 0 | 0 | 1456 | 41055 | #N/A | #N/A | #N/A | #N/A
0:00 | 0 | 0 | 0 | 0 | 0 | 0 | 1457 | 41056 | #N/A | #N/A | #N/A | #N/A
0:00 | 0 | 0 | 0 | 0 | 0 | 0 | 1458 | 41057 | #N/A | #N/A | #N/A | #N/A
0:00 | 0 | 0 | 0 | 0 | 0 | 0 | 1459 | 41058 | #N/A | #N/A | #N/A | #N/A
0:00 | 0 | 0 | 0 | 0 | 0 | 0 | 1460 | 41059 | #N/A | #N/A | #N/A | #N/A
0:00 | 0 | 0 | 0 | 0 | 0 | 0 | 1461 | 41060 | #N/A | #N/A | #N/A | #N/A
0:00 | 0 | 0 | 0 | 0 | 0 | 0 | 1462 | 41061 | #N/A | #N/A | #N/A | #N/A
0:00 | 0 | 0 | 0 | 0 | 0 | 0 | 1463 | 41062 | #N/A | #N/A | #N/A | #N/A
0:00 | 0 | 0 | 0 | 0 | 0 | 0 | 1464 | 41063 | #N/A | #N/A | #N/A | #N/A
0:00 | 0 | 0 | 0 | 0 | 0 | 0 | 1465 | 41064 | #N/A | #N/A | #N/A | #N/A
0:00 | 0 | 0 | 0 | 0 | 0 | 0 | 1466 | 41065 | #N/A | #N/A | #N/A | #N/A
0:00 | 0 | 0 | 0 | 0 | 0 | 0 | 1467 | 41066 | #N/A | #N/A | #N/A | #N/A
0:00 | 0 | 0 | 0 | 0 | 0 | 0 | 1468 | 41067 | #N/A | #N/A | #N/A | #N/A
0:00 | 0 | 0 | 0 | 0 | 0 | 0 | 1469 | 41068 | #N/A | #N/A | #N/A | #N/A
0:00 | 0 | 0 | 0 | 0 | 0 | 0 | 1470 | 41069 | #N/A | #N/A | #N/A | #N/A
0:00 | 0 | 0 | 0 | 0 | 0 | 0 | 1471 | 41070 | #N/A | #N/A | #N/A | #N/A
0:00 | 0 | 0 | 0 | 0 | 0 | 0 | 1472 | 41071 | #N/A | #N/A | #N/A | #N/A
0:00 | 0 | 0 | 0 | 0 | 0 | 0 | 1473 | 41072 | #N/A | #N/A | #N/A | #N/A
0:00 | 0 | 0 | 0 | 0 | 0 | 0 | 1474 | 41073 | #N/A | #N/A | #N/A | #N/A
0:00 | 0 | 0 | 0 | 0 | 0 | 0 | 1475 | 41074 | #N/A | #N/A | #N/A | #N/A
0:00 | 0 | 0 | 0 | 0 | 0 | 0 | 1476 | 41075 | #N/A | #N/A | #N/A | #N/A
0:00 | 0 | 0 | 0 | 0 | 0 | 0 | 1477 | 41076 | #N/A | #N/A | #N/A | #N/A
0:00 | 0 | 0 | 0 | 0 | 0 | 0 | 1478 | 41077 | #N/A | #N/A | #N/A | #N/A
0:00 | 0 | 0 | 0 | 0 | 0 | 0 | 1479 | 41078 | #N/A | #N/A | #N/A | #N/A
0:00 | 0 | 0 | 0 | 0 | 0 | 0 | 1480 | 41079 | #N/A | #N/A | #N/A | #N/A
0:00 | 0 | 0 | 0 | 0 | 0 | 0 | 1481 | 41080 | #N/A | #N/A | #N/A | #N/A
0:00 | 0 | 0 | 0 | 0 | 0 | 0 | 1482 | 41081 | #N/A | #N/A | #N/A | #N/A
0:00 | 0 | 0 | 0 | 0 | 0 | 0 | 1483 | 41082 | #N/A | #N/A | #N/A | #N/A
0:00 | 0 | 0 | 0 | 0 | 0 | 0 | 1484 | 41083 | #N/A | #N/A | #N/A | #N/A
0:00 | 0 | 0 | 0 | 0 | 0 | 0 | 1485 | 41084 | #N/A | #N/A | #N/A | #N/A
0:00 | 0 | 0 | 0 | 0 | 0 | 0 | 1486 | 41085 | #N/A | #N/A | #N/A | #N/A
0:00 | 0 | 0 | 0 | 0 | 0 | 0 | 1487 | 41086 | #N/A | #N/A | #N/A | #N/A
0:00 | 0 | 0 | 0 | 0 | 0 | 0 | 1488 | 41087 | #N/A | #N/A | #N/A | #N/A
0:00 | 0 | 0 | 0 | 0 | 0 | 0 | 1489 | 41088 | #N/A | #N/A | #N/A | #N/A
0:00 | 0 | 0 | 0 | 0 | 0 | 0 | 1490 | 41089 | #N/A | #N/A | #N/A | #N/A
0:00 | 0 | 0 | 0 | 0 | 0 | 0 | 1491 | 41090 | #N/A | #N/A | #N/A | #N/A
0:00 | 0 | 0 | 0 | 0 | 0 | 0 | 1492 | 41091 | #N/A | #N/A | #N/A | #N/A
0:00 | 0 | 0 | 0 | 0 | 0 | 0 | 1493 | 41092 | #N/A | #N/A | #N/A | #N/A
0:00 | 0 | 0 | 0 | 0 | 0 | 0 | 1494 | 41093 | #N/A | #N/A | #N/A | #N/A
0:00 | 0 | 0 | 0 | 0 | 0 | 0 | 1495 | 41094 | #N/A | #N/A | #N/A | #N/A
0:00 | 0 | 0 | 0 | 0 | 0 | 0 | 1496 | 41095 | #N/A | #N/A | #N/A | #N/A
0:00 | 0 | 0 | 0 | 0 | 0 | 0 | 1497 | 41096 | #N/A | #N/A | #N/A | #N/A
0:00 | 0 | 0 | 0 | 0 | 0 | 0 | 1498 | 41097 | #N/A | #N/A | #N/A | #N/A
0:00 | 0 | 0 | 0 | 0 | 0 | 0 | 1499 | 41098 | #N/A | #N/A | #N/A | #N/A
0:00 | 0 | 0 | 0 | 0 | 0 | 0 | 1500 | 41099 | #N/A | #N/A | #N/A | #N/A
0:00 | 0 | 0 | 0 | 0 | 0 | 0 | 1501 | 41100 | #N/A | #N/A | #N/A | #N/A
0:00 | 0 | 0 | 0 | 0 | 0 | 0 | 1502 | 41101 | #N/A | #N/A | #N/A | #N/A
0:00 | 0 | 0 | 0 | 0 | 0 | 0 | 1503 | 41102 | #N/A | #N/A | #N/A | #N/A
0:00 | 0 | 0 | 0 | 0 | 0 | 0 | 1504 | 41103 | #N/A | #N/A | #N/A | #N/A
0:00 | 0 | 0 | 0 | 0 | 0 | 0 | 1505 | 41104 | #N/A | #N/A | #N/A | #N/A
0:00 | 0 | 0 | 0 | 0 | 0 | 0 | 1506 | 41105 | #N/A | #N/A | #N/A | #N/A
0:00 | 0 | 0 | 0 | 0 | 0 | 0 | 1507 | 41106 | #N/A | #N/A | #N/A | #N/A
0:00 | 0 | 0 | 0 | 0 | 0 | 0 | 1508 | 41107 | #N/A | #N/A | #N/A | #N/A
0:00 | 0 | 0 | 0 | 0 | 0 | 0 | 1509 | 41108 | #N/A | #N/A | #N/A | #N/A
0:00 | 0 | 0 | 0 | 0 | 0 | 0 | 1510 | 41109 | #N/A | #N/A | #N/A | #N/A
0:00 | 0 | 0 | 0 | 0 | 0 | 0 | 1511 | 41110 | #N/A | #N/A | #N/A | #N/A
0:00 | 0 | 0 | 0 | 0 | 0 | 0 | 1512 | 41111 | #N/A | #N/A | #N/A | #N/A
0:00 | 0 | 0 | 0 | 0 | 0 | 0 | 1513 | 41112 | #N/A | #N/A | #N/A | #N/A
0:00 | 0 | 0 | 0 | 0 | 0 | 0 | 1514 | 41113 | #N/A | #N/A | #N/A | #N/A
0:00 | 0 | 0 | 0 | 0 | 0 | 0 | 1515 | 41114 | #N/A | #N/A | #N/A | #N/A
0:00 | 0 | 0 | 0 | 0 | 0 | 0 | 1516 | 41115 | #N/A | #N/A | #N/A | #N/A
0:00 | 0 | 0 | 0 | 0 | 0 | 0 | 1517 | 41116 | #N/A | #N/A | #N/A | #N/A
0:00 | 0 | 0 | 0 | 0 | 0 | 0 | 1518 | 41117 | #N/A | #N/A | #N/A | #N/A
0:00 | 0 | 0 | 0 | 0 | 0 | 0 | 1519 | 41118 | #N/A | #N/A | #N/A | #N/A
0:00 | 0 | 0 | 0 | 0 | 0 | 0 | 1520 | 41119 | #N/A | #N/A | #N/A | #N/A
0:00 | 0 | 0 | 0 | 0 | 0 | 0 | 1521 | 41120 | #N/A | #N/A | #N/A | #N/A
0:00 | 0 | 0 | 0 | 0 | 0 | 0 | 1522 | 41121 | #N/A | #N/A | #N/A | #N/A
0:00 | 0 | 0 | 0 | 0 | 0 | 0 | 1523 | 41122 | #N/A | #N/A | #N/A | #N/A
0:00 | 0 | 0 | 0 | 0 | 0 | 0 | 1524 | 41123 | #N/A | #N/A | #N/A | #N/A
0:00 | 0 | 0 | 0 | 0 | 0 | 0 | 1525 | 41124 | #N/A | #N/A | #N/A | #N/A
0:00 | 0 | 0 | 0 | 0 | 0 | 0 | 1526 | 41125 | #N/A | #N/A | #N/A | #N/A
0:00 | 0 | 0 | 0 | 0 | 0 | 0 | 1527 | 41126 | #N/A | #N/A | #N/A | #N/A
0:00 | 0 | 0 | 0 | 0 | 0 | 0 | 1528 | 41127 | #N/A | #N/A | #N/A | #N/A
0:00 | 0 | 0 | 0 | 0 | 0 | 0 | 1529 | 41128 | #N/A | #N/A | #N/A | #N/A
0:00 | 0 | 0 | 0 | 0 | 0 | 0 | 1530 | 41129 | #N/A | #N/A | #N/A | #N/A
0:00 | 0 | 0 | 0 | 0 | 0 | 0 | 1531 | 41130 | #N/A | #N/A | #N/A | #N/A
0:00 | 0 | 0 | 0 | 0 | 0 | 0 | 1532 | 41131 | #N/A | #N/A | #N/A | #N/A
0:00 | 0 | 0 | 0 | 0 | 0 | 0 | 1533 | 41132 | #N/A | #N/A | #N/A | #N/A
0:00 | 0 | 0 | 0 | 0 | 0 | 0 | 1534 | 41133 | #N/A | #N/A | #N/A | #N/A
0:00 | 0 | 0 | 0 | 0 | 0 | 0 | 1535 | 41134 | #N/A | #N/A | #N/A | #N/A
0:00 | 0 | 0 | 0 | 0 | 0 | 0 | 1536 | 41135 | #N/A | #N/A | #N/A | #N/A
0:00 | 0 | 0 | 0 | 0 | 0 | 0 | 1537 | 41136 | #N/A | #N/A | #N/A | #N/A
0:00 | 0 | 0 | 0 | 0 | 0 | 0 | 1538 | 41137 | #N/A | #N/A | #N/A | #N/A
0:00 | 0 | 0 | 0 | 0 | 0 | 0 | 1539 | 41138 | #N/A | #N/A | #N/A | #N/A
0:00 | 0 | 0 | 0 | 0 | 0 | 0 | 1540 | 41139 | #N/A | #N/A | #N/A | #N/A
0:00 | 0 | 0 | 0 | 0 | 0 | 0 | 1541 | 41140 | #N/A | #N/A | #N/A | #N/A
0:00 | 0 | 0 | 0 | 0 | 0 | 0 | 1542 | 41141 | #N/A | #N/A | #N/A | #N/A
0:00 | 0 | 0 | 0 | 0 | 0 | 0 | 1543 | 41142 | #N/A | #N/A | #N/A | #N/A
0:00 | 0 | 0 | 0 | 0 | 0 | 0 | 1544 | 41143 | #N/A | #N/A | #N/A | #N/A
0:00 | 0 | 0 | 0 | 0 | 0 | 0 | 1545 | 41144 | #N/A | #N/A | #N/A | #N/A
0:00 | 0 | 0 | 0 | 0 | 0 | 0 | 1546 | 41145 | #N/A | #N/A | #N/A | #N/A
0:00 | 0 | 0 | 0 | 0 | 0 | 0 | 1547 | 41146 | #N/A | #N/A | #N/A | #N/A
0:00 | 0 | 0 | 0 | 0 | 0 | 0 | 1548 | 41147 | #N/A | #N/A | #N/A | #N/A
0:00 | 0 | 0 | 0 | 0 | 0 | 0 | 1549 | 41148 | #N/A | #N/A | #N/A | #N/A
0:00 | 0 | 0 | 0 | 0 | 0 | 0 | 1550 | 41149 | #N/A | #N/A | #N/A | #N/A
0:00 | 0 | 0 | 0 | 0 | 0 | 0 | 1551 | 41150 | #N/A | #N/A | #N/A | #N/A
0:00 | 0 | 0 | 0 | 0 | 0 | 0 | 1552 | 41151 | #N/A | #N/A | #N/A | #N/A
0:00 | 0 | 0 | 0 | 0 | 0 | 0 | 1553 | 41152 | #N/A | #N/A | #N/A | #N/A
0:00 | 0 | 0 | 0 | 0 | 0 | 0 | 1554 | 41153 | #N/A | #N/A | #N/A | #N/A
0:00 | 0 | 0 | 0 | 0 | 0 | 0 | 1555 | 41154 | #N/A | #N/A | #N/A | #N/A
0:00 | 0 | 0 | 0 | 0 | 0 | 0 | 1556 | 41155 | #N/A | #N/A | #N/A | #N/A
0:00 | 0 | 0 | 0 | 0 | 0 | 0 | 1557 | 41156 | #N/A | #N/A | #N/A | #N/A
0:00 | 0 | 0 | 0 | 0 | 0 | 0 | 1558 | 41157 | #N/A | #N/A | #N/A | #N/A
0:00 | 0 | 0 | 0 | 0 | 0 | 0 | 1559 | 41158 | #N/A | #N/A | #N/A | #N/A
0:00 | 0 | 0 | 0 | 0 | 0 | 0 | 1560 | 41159 | #N/A | #N/A | #N/A | #N/A
0:00 | 0 | 0 | 0 | 0 | 0 | 0 | 1561 | 41160 | #N/A | #N/A | #N/A | #N/A
0:00 | 0 | 0 | 0 | 0 | 0 | 0 | 1562 | 41161 | #N/A | #N/A | #N/A | #N/A
0:00 | 0 | 0 | 0 | 0 | 0 | 0 | 1563 | 41162 | #N/A | #N/A | #N/A | #N/A
0:00 | 0 | 0 | 0 | 0 | 0 | 0 | 1564 | 41163 | #N/A | #N/A | #N/A | #N/A
0:00 | 0 | 0 | 0 | 0 | 0 | 0 | 1565 | 41164 | #N/A | #N/A | #N/A | #N/A
0:00 | 0 | 0 | 0 | 0 | 0 | 0 | 1566 | 41165 | #N/A | #N/A | #N/A | #N/A
0:00 | 0 | 0 | 0 | 0 | 0 | 0 | 1567 | 41166 | #N/A | #N/A | #N/A | #N/A
0:00 | 0 | 0 | 0 | 0 | 0 | 0 | 1568 | 41167 | #N/A | #N/A | #N/A | #N/A
0:00 | 0 | 0 | 0 | 0 | 0 | 0 | 1569 | 41168 | #N/A | #N/A | #N/A | #N/A
0:00 | 0 | 0 | 0 | 0 | 0 | 0 | 1570 | 41169 | #N/A | #N/A | #N/A | #N/A
0:00 | 0 | 0 | 0 | 0 | 0 | 0 | 1571 | 41170 | #N/A | #N/A | #N/A | #N/A
0:00 | 0 | 0 | 0 | 0 | 0 | 0 | 1572 | 41171 | #N/A | #N/A | #N/A | #N/A
0:00 | 0 | 0 | 0 | 0 | 0 | 0 | 1573 | 41172 | #N/A | #N/A | #N/A | #N/A
0:00 | 0 | 0 | 0 | 0 | 0 | 0 | 1574 | 41173 | #N/A | #N/A | #N/A | #N/A
0:00 | 0 | 0 | 0 | 0 | 0 | 0 | 1575 | 41174 | #N/A | #N/A | #N/A | #N/A
0:00 | 0 | 0 | 0 | 0 | 0 | 0 | 1576 | 41175 | #N/A | #N/A | #N/A | #N/A
0:00 | 0 | 0 | 0 | 0 | 0 | 0 | 1577 | 41176 | #N/A | #N/A | #N/A | #N/A
0:00 | 0 | 0 | 0 | 0 | 0 | 0 | 1578 | 41177 | #N/A | #N/A | #N/A | #N/A
0:00 | 0 | 0 | 0 | 0 | 0 | 0 | 1579 | 41178 | #N/A | #N/A | #N/A | #N/A
0:00 | 0 | 0 | 0 | 0 | 0 | 0 | 1580 | 41179 | #N/A | #N/A | #N/A | #N/A
0:00 | 0 | 0 | 0 | 0 | 0 | 0 | 1581 | 41180 | #N/A | #N/A | #N/A | #N/A
0:00 | 0 | 0 | 0 | 0 | 0 | 0 | 1582 | 41181 | #N/A | #N/A | #N/A | #N/A
0:00 | 0 | 0 | 0 | 0 | 0 | 0 | 1583 | 41182 | #N/A | #N/A | #N/A | #N/A
0:00 | 0 | 0 | 0 | 0 | 0 | 0 | 1584 | 41183 | #N/A | #N/A | #N/A | #N/A
0:00 | 0 | 0 | 0 | 0 | 0 | 0 | 1585 | 41184 | #N/A | #N/A | #N/A | #N/A
0:00 | 0 | 0 | 0 | 0 | 0 | 0 | 1586 | 41185 | #N/A | #N/A | #N/A | #N/A
0:00 | 0 | 0 | 0 | 0 | 0 | 0 | 1587 | 41186 | #N/A | #N/A | #N/A | #N/A
0:00 | 0 | 0 | 0 | 0 | 0 | 0 | 1588 | 41187 | #N/A | #N/A | #N/A | #N/A
0:00 | 0 | 0 | 0 | 0 | 0 | 0 | 1589 | 41188 | #N/A | #N/A | #N/A | #N/A
0:00 | 0 | 0 | 0 | 0 | 0 | 0 | 1590 | 41189 | #N/A | #N/A | #N/A | #N/A
0:00 | 0 | 0 | 0 | 0 | 0 | 0 | 1591 | 41190 | #N/A | #N/A | #N/A | #N/A
0:00 | 0 | 0 | 0 | 0 | 0 | 0 | 1592 | 41191 | #N/A | #N/A | #N/A | #N/A
0:00 | 0 | 0 | 0 | 0 | 0 | 0 | 1593 | 41192 | #N/A | #N/A | #N/A | #N/A
0:00 | 0 | 0 | 0 | 0 | 0 | 0 | 1594 | 41193 | #N/A | #N/A | #N/A | #N/A
0:00 | 0 | 0 | 0 | 0 | 0 | 0 | 1595 | 41194 | #N/A | #N/A | #N/A | #N/A
0:00 | 0 | 0 | 0 | 0 | 0 | 0 | 1596 | 41195 | #N/A | #N/A | #N/A | #N/A
0:00 | 0 | 0 | 0 | 0 | 0 | 0 | 1597 | 41196 | #N/A | #N/A | #N/A | #N/A
0:00 | 0 | 0 | 0 | 0 | 0 | 0 | 1598 | 41197 | #N/A | #N/A | #N/A | #N/A
0:00 | 0 | 0 | 0 | 0 | 0 | 0 | 1599 | 41198 | #N/A | #N/A | #N/A | #N/A
0:00 | 0 | 0 | 0 | 0 | 0 | 0 | 1600 | 41199 | #N/A | #N/A | #N/A | #N/A
0:00 | 0 | 0 | 0 | 0 | 0 | 0 | 1601 | 41200 | #N/A | #N/A | #N/A | #N/A
0:00 | 0 | 0 | 0 | 0 | 0 | 0 | 1602 | 41201 | #N/A | #N/A | #N/A | #N/A
0:00 | 0 | 0 | 0 | 0 | 0 | 0 | 1603 | 41202 | #N/A | #N/A | #N/A | #N/A
0:00 | 0 | 0 | 0 | 0 | 0 | 0 | 1604 | 41203 | #N/A | #N/A | #N/A | #N/A
0:00 | 0 | 0 | 0 | 0 | 0 | 0 | 1605 | 41204 | #N/A | #N/A | #N/A | #N/A
0:00 | 0 | 0 | 0 | 0 | 0 | 0 | 1606 | 41205 | #N/A | #N/A | #N/A | #N/A
0:00 | 0 | 0 | 0 | 0 | 0 | 0 | 1607 | 41206 | #N/A | #N/A | #N/A | #N/A
0:00 | 0 | 0 | 0 | 0 | 0 | 0 | 1608 | 41207 | #N/A | #N/A | #N/A | #N/A
0:00 | 0 | 0 | 0 | 0 | 0 | 0 | 1609 | 41208 | #N/A | #N/A | #N/A | #N/A
0:00 | 0 | 0 | 0 | 0 | 0 | 0 | 1610 | 41209 | #N/A | #N/A | #N/A | #N/A
0:00 | 0 | 0 | 0 | 0 | 0 | 0 | 1611 | 41210 | #N/A | #N/A | #N/A | #N/A
0:00 | 0 | 0 | 0 | 0 | 0 | 0 | 1612 | 41211 | #N/A | #N/A | #N/A | #N/A
0:00 | 0 | 0 | 0 | 0 | 0 | 0 | 1613 | 41212 | #N/A | #N/A | #N/A | #N/A
0:00 | 0 | 0 | 0 | 0 | 0 | 0 | 1614 | 41213 | #N/A | #N/A | #N/A | #N/A
0:00 | 0 | 0 | 0 | 0 | 0 | 0 | 1615 | 41214 | #N/A | #N/A | #N/A | #N/A
0:00 | 0 | 0 | 0 | 0 | 0 | 0 | 1616 | 41215 | #N/A | #N/A | #N/A | #N/A
0:00 | 0 | 0 | 0 | 0 | 0 | 0 | 1617 | 41216 | #N/A | #N/A | #N/A | #N/A
0:00 | 0 | 0 | 0 | 0 | 0 | 0 | 1618 | 41217 | #N/A | #N/A | #N/A | #N/A
0:00 | 0 | 0 | 0 | 0 | 0 | 0 | 1619 | 41218 | #N/A | #N/A | #N/A | #N/A
0:00 | 0 | 0 | 0 | 0 | 0 | 0 | 1620 | 41219 | #N/A | #N/A | #N/A | #N/A
0:00 | 0 | 0 | 0 | 0 | 0 | 0 | 1621 | 41220 | #N/A | #N/A | #N/A | #N/A
0:00 | 0 | 0 | 0 | 0 | 0 | 0 | 1622 | 41221 | #N/A | #N/A | #N/A | #N/A
0:00 | 0 | 0 | 0 | 0 | 0 | 0 | 1623 | 41222 | #N/A | #N/A | #N/A | #N/A
0:00 | 0 | 0 | 0 | 0 | 0 | 0 | 1624 | 41223 | #N/A | #N/A | #N/A | #N/A
0:00 | 0 | 0 | 0 | 0 | 0 | 0 | 1625 | 41224 | #N/A | #N/A | #N/A | #N/A
0:00 | 0 | 0 | 0 | 0 | 0 | 0 | 1626 | 41225 | #N/A | #N/A | #N/A | #N/A
0:00 | 0 | 0 | 0 | 0 | 0 | 0 | 1627 | 41226 | #N/A | #N/A | #N/A | #N/A
0:00 | 0 | 0 | 0 | 0 | 0 | 0 | 1628 | 41227 | #N/A | #N/A | #N/A | #N/A
0:00 | 0 | 0 | 0 | 0 | 0 | 0 | 1629 | 41228 | #N/A | #N/A | #N/A | #N/A
0:00 | 0 | 0 | 0 | 0 | 0 | 0 | 1630 | 41229 | #N/A | #N/A | #N/A | #N/A
0:00 | 0 | 0 | 0 | 0 | 0 | 0 | 1631 | 41230 | #N/A | #N/A | #N/A | #N/A
0:00 | 0 | 0 | 0 | 0 | 0 | 0 | 1632 | 41231 | #N/A | #N/A | #N/A | #N/A
0:00 | 0 | 0 | 0 | 0 | 0 | 0 | 1633 | 41232 | #N/A | #N/A | #N/A | #N/A
0:00 | 0 | 0 | 0 | 0 | 0 | 0 | 1634 | 41233 | #N/A | #N/A | #N/A | #N/A
0:00 | 0 | 0 | 0 | 0 | 0 | 0 | 1635 | 41234 | #N/A | #N/A | #N/A | #N/A
0:00 | 0 | 0 | 0 | 0 | 0 | 0 | 1636 | 41235 | #N/A | #N/A | #N/A | #N/A
0:00 | 0 | 0 | 0 | 0 | 0 | 0 | 1637 | 41236 | #N/A | #N/A | #N/A | #N/A
0:00 | 0 | 0 | 0 | 0 | 0 | 0 | 1638 | 41237 | #N/A | #N/A | #N/A | #N/A
0:00 | 0 | 0 | 0 | 0 | 0 | 0 | 1639 | 41238 | #N/A | #N/A | #N/A | #N/A
0:00 | 0 | 0 | 0 | 0 | 0 | 0 | 1640 | 41239 | #N/A | #N/A | #N/A | #N/A
0:00 | 0 | 0 | 0 | 0 | 0 | 0 | 1641 | 41240 | #N/A | #N/A | #N/A | #N/A
0:00 | 0 | 0 | 0 | 0 | 0 | 0 | 1642 | 41241 | #N/A | #N/A | #N/A | #N/A
0:00 | 0 | 0 | 0 | 0 | 0 | 0 | 1643 | 41242 | #N/A | #N/A | #N/A | #N/A
0:00 | 0 | 0 | 0 | 0 | 0 | 0 | 1644 | 41243 | #N/A | #N/A | #N/A | #N/A
0:00 | 0 | 0 | 0 | 0 | 0 | 0 | 1645 | 41244 | #N/A | #N/A | #N/A | #N/A
0:00 | 0 | 0 | 0 | 0 | 0 | 0 | 1646 | 41245 | #N/A | #N/A | #N/A | #N/A
0:00 | 0 | 0 | 0 | 0 | 0 | 0 | 1647 | 41246 | #N/A | #N/A | #N/A | #N/A
0:00 | 0 | 0 | 0 | 0 | 0 | 0 | 1648 | 41247 | #N/A | #N/A | #N/A | #N/A
0:00 | 0 | 0 | 0 | 0 | 0 | 0 | 1649 | 41248 | #N/A | #N/A | #N/A | #N/A
0:00 | 0 | 0 | 0 | 0 | 0 | 0 | 1650 | 41249 | #N/A | #N/A | #N/A | #N/A
0:00 | 0 | 0 | 0 | 0 | 0 | 0 | 1651 | 41250 | #N/A | #N/A | #N/A | #N/A
0:00 | 0 | 0 | 0 | 0 | 0 | 0 | 1652 | 41251 | #N/A | #N/A | #N/A | #N/A
0:00 | 0 | 0 | 0 | 0 | 0 | 0 | 1653 | 41252 | #N/A | #N/A | #N/A | #N/A
0:00 | 0 | 0 | 0 | 0 | 0 | 0 | 1654 | 41253 | #N/A | #N/A | #N/A | #N/A
0:00 | 0 | 0 | 0 | 0 | 0 | 0 | 1655 | 41254 | #N/A | #N/A | #N/A | #N/A
0:00 | 0 | 0 | 0 | 0 | 0 | 0 | 1656 | 41255 | #N/A | #N/A | #N/A | #N/A
0:00 | 0 | 0 | 0 | 0 | 0 | 0 | 1657 | 41256 | #N/A | #N/A | #N/A | #N/A
0:00 | 0 | 0 | 0 | 0 | 0 | 0 | 1658 | 41257 | #N/A | #N/A | #N/A | #N/A
0:00 | 0 | 0 | 0 | 0 | 0 | 0 | 1659 | 41258 | #N/A | #N/A | #N/A | #N/A
0:00 | 0 | 0 | 0 | 0 | 0 | 0 | 1660 | 41259 | #N/A | #N/A | #N/A | #N/A
0:00 | 0 | 0 | 0 | 0 | 0 | 0 | 1661 | 41260 | #N/A | #N/A | #N/A | #N/A
0:00 | 0 | 0 | 0 | 0 | 0 | 0 | 1662 | 41261 | #N/A | #N/A | #N/A | #N/A
0:00 | 0 | 0 | 0 | 0 | 0 | 0 | 1663 | 41262 | #N/A | #N/A | #N/A | #N/A
0:00 | 0 | 0 | 0 | 0 | 0 | 0 | 1664 | 41263 | #N/A | #N/A | #N/A | #N/A
0:00 | 0 | 0 | 0 | 0 | 0 | 0 | 1665 | 41264 | #N/A | #N/A | #N/A | #N/A
0:00 | 0 | 0 | 0 | 0 | 0 | 0 | 1666 | 41265 | #N/A | #N/A | #N/A | #N/A
0:00 | 0 | 0 | 0 | 0 | 0 | 0 | 1667 | 41266 | #N/A | #N/A | #N/A | #N/A
0:00 | 0 | 0 | 0 | 0 | 0 | 0 | 1668 | 41267 | #N/A | #N/A | #N/A | #N/A
0:00 | 0 | 0 | 0 | 0 | 0 | 0 | 1669 | 41268 | #N/A | #N/A | #N/A | #N/A
0:00 | 0 | 0 | 0 | 0 | 0 | 0 | 1670 | 41269 | #N/A | #N/A | #N/A | #N/A
0:00 | 0 | 0 | 0 | 0 | 0 | 0 | 1671 | 41270 | #N/A | #N/A | #N/A | #N/A
0:00 | 0 | 0 | 0 | 0 | 0 | 0 | 1672 | 41271 | #N/A | #N/A | #N/A | #N/A
0:00 | 0 | 0 | 0 | 0 | 0 | 0 | 1673 | 41272 | #N/A | #N/A | #N/A | #N/A
0:00 | 0 | 0 | 0 | 0 | 0 | 0 | 1674 | 41273 | #N/A | #N/A | #N/A | #N/A
0:00 | 0 | 0 | 0 | 0 | 0 | 0 | 1675 | 41274 | #N/A | #N/A | #N/A | #N/A
0:00 | 0 | 0 | 0 | 0 | 0 | 0 | 1676 | 41275 | #N/A | #N/A | #N/A | #N/A
0:00 | 0 | 0 | 0 | 0 | 0 | 0 | 1677 | 41276 | #N/A | #N/A | #N/A | #N/A
0:00 | 0 | 0 | 0 | 0 | 0 | 0 | 1678 | 41277 | #N/A | #N/A | #N/A | #N/A
0:00 | 0 | 0 | 0 | 0 | 0 | 0 | 1679 | 41278 | #N/A | #N/A | #N/A | #N/A
0:00 | 0 | 0 | 0 | 0 | 0 | 0 | 1680 | 41279 | #N/A | #N/A | #N/A | #N/A
0:00 | 0 | 0 | 0 | 0 | 0 | 0 | 1681 | 41280 | #N/A | #N/A | #N/A | #N/A
0:00 | 0 | 0 | 0 | 0 | 0 | 0 | 1682 | 41281 | #N/A | #N/A | #N/A | #N/A
0:00 | 0 | 0 | 0 | 0 | 0 | 0 | 1683 | 41282 | #N/A | #N/A | #N/A | #N/A
0:00 | 0 | 0 | 0 | 0 | 0 | 0 | 1684 | 41283 | #N/A | #N/A | #N/A | #N/A
0:00 | 0 | 0 | 0 | 0 | 0 | 0 | 1685 | 41284 | #N/A | #N/A | #N/A | #N/A
0:00 | 0 | 0 | 0 | 0 | 0 | 0 | 1686 | 41285 | #N/A | #N/A | #N/A | #N/A
0:00 | 0 | 0 | 0 | 0 | 0 | 0 | 1687 | 41286 | #N/A | #N/A | #N/A | #N/A
0:00 | 0 | 0 | 0 | 0 | 0 | 0 | 1688 | 41287 | #N/A | #N/A | #N/A | #N/A
0:00 | 0 | 0 | 0 | 0 | 0 | 0 | 1689 | 41288 | #N/A | #N/A | #N/A | #N/A
0:00 | 0 | 0 | 0 | 0 | 0 | 0 | 1690 | 41289 | #N/A | #N/A | #N/A | #N/A
0:00 | 0 | 0 | 0 | 0 | 0 | 0 | 1691 | 41290 | #N/A | #N/A | #N/A | #N/A
0:00 | 0 | 0 | 0 | 0 | 0 | 0 | 1692 | 41291 | #N/A | #N/A | #N/A | #N/A
0:00 | 0 | 0 | 0 | 0 | 0 | 0 | 1693 | 41292 | #N/A | #N/A | #N/A | #N/A
0:00 | 0 | 0 | 0 | 0 | 0 | 0 | 1694 | 41293 | #N/A | #N/A | #N/A | #N/A
0:00 | 0 | 0 | 0 | 0 | 0 | 0 | 1695 | 41294 | #N/A | #N/A | #N/A | #N/A
0:00 | 0 | 0 | 0 | 0 | 0 | 0 | 1696 | 41295 | #N/A | #N/A | #N/A | #N/A
0:00 | 0 | 0 | 0 | 0 | 0 | 0 | 1697 | 41296 | #N/A | #N/A | #N/A | #N/A
0:00 | 0 | 0 | 0 | 0 | 0 | 0 | 1698 | 41297 | #N/A | #N/A | #N/A | #N/A
0:00 | 0 | 0 | 0 | 0 | 0 | 0 | 1699 | 41298 | #N/A | #N/A | #N/A | #N/A
0:00 | 0 | 0 | 0 | 0 | 0 | 0 | 1700 | 41299 | #N/A | #N/A | #N/A | #N/A
0:00 | 0 | 0 | 0 | 0 | 0 | 0 | 1701 | 41300 | #N/A | #N/A | #N/A | #N/A
0:00 | 0 | 0 | 0 | 0 | 0 | 0 | 1702 | 41301 | #N/A | #N/A | #N/A | #N/A
0:00 | 0 | 0 | 0 | 0 | 0 | 0 | 1703 | 41302 | #N/A | #N/A | #N/A | #N/A
0:00 | 0 | 0 | 0 | 0 | 0 | 0 | 1704 | 41303 | #N/A | #N/A | #N/A | #N/A
0:00 | 0 | 0 | 0 | 0 | 0 | 0 | 1705 | 41304 | #N/A | #N/A | #N/A | #N/A
0:00 | 0 | 0 | 0 | 0 | 0 | 0 | 1706 | 41305 | #N/A | #N/A | #N/A | #N/A
0:00 | 0 | 0 | 0 | 0 | 0 | 0 | 1707 | 41306 | #N/A | #N/A | #N/A | #N/A
0:00 | 0 | 0 | 0 | 0 | 0 | 0 | 1708 | 41307 | #N/A | #N/A | #N/A | #N/A
0:00 | 0 | 0 | 0 | 0 | 0 | 0 | 1709 | 41308 | #N/A | #N/A | #N/A | #N/A
0:00 | 0 | 0 | 0 | 0 | 0 | 0 | 1710 | 41309 | #N/A | #N/A | #N/A | #N/A
0:00 | 0 | 0 | 0 | 0 | 0 | 0 | 1711 | 41310 | #N/A | #N/A | #N/A | #N/A
0:00 | 0 | 0 | 0 | 0 | 0 | 0 | 1712 | 41311 | #N/A | #N/A | #N/A | #N/A
0:00 | 0 | 0 | 0 | 0 | 0 | 0 | 1713 | 41312 | #N/A | #N/A | #N/A | #N/A
0:00 | 0 | 0 | 0 | 0 | 0 | 0 | 1714 | 41313 | #N/A | #N/A | #N/A | #N/A
0:00 | 0 | 0 | 0 | 0 | 0 | 0 | 1715 | 41314 | #N/A | #N/A | #N/A | #N/A
0:00 | 0 | 0 | 0 | 0 | 0 | 0 | 1716 | 41315 | #N/A | #N/A | #N/A | #N/A
0:00 | 0 | 0 | 0 | 0 | 0 | 0 | 1717 | 41316 | #N/A | #N/A | #N/A | #N/A
0:00 | 0 | 0 | 0 | 0 | 0 | 0 | 1718 | 41317 | #N/A | #N/A | #N/A | #N/A
0:00 | 0 | 0 | 0 | 0 | 0 | 0 | 1719 | 41318 | #N/A | #N/A | #N/A | #N/A
0:00 | 0 | 0 | 0 | 0 | 0 | 0 | 1720 | 41319 | #N/A | #N/A | #N/A | #N/A
0:00 | 0 | 0 | 0 | 0 | 0 | 0 | 1721 | 41320 | #N/A | #N/A | #N/A | #N/A
0:00 | 0 | 0 | 0 | 0 | 0 | 0 | 1722 | 41321 | #N/A | #N/A | #N/A | #N/A
0:00 | 0 | 0 | 0 | 0 | 0 | 0 | 1723 | 41322 | #N/A | #N/A | #N/A | #N/A
0:00 | 0 | 0 | 0 | 0 | 0 | 0 | 1724 | 41323 | #N/A | #N/A | #N/A | #N/A
0:00 | 0 | 0 | 0 | 0 | 0 | 0 | 1725 | 41324 | #N/A | #N/A | #N/A | #N/A
0:00 | 0 | 0 | 0 | 0 | 0 | 0 | 1726 | 41325 | #N/A | #N/A | #N/A | #N/A
0:00 | 0 | 0 | 0 | 0 | 0 | 0 | 1727 | 41326 | #N/A | #N/A | #N/A | #N/A
0:00 | 0 | 0 | 0 | 0 | 0 | 0 | 1728 | 41327 | #N/A | #N/A | #N/A | #N/A
0:00 | 0 | 0 | 0 | 0 | 0 | 0 | 1729 | 41328 | #N/A | #N/A | #N/A | #N/A
0:00 | 0 | 0 | 0 | 0 | 0 | 0 | 1730 | 41329 | #N/A | #N/A | #N/A | #N/A
0:00 | 0 | 0 | 0 | 0 | 0 | 0 | 1731 | 41330 | #N/A | #N/A | #N/A | #N/A
0:00 | 0 | 0 | 0 | 0 | 0 | 0 | 1732 | 41331 | #N/A | #N/A | #N/A | #N/A
0:00 | 0 | 0 | 0 | 0 | 0 | 0 | 1733 | 41332 | #N/A | #N/A | #N/A | #N/A
0:00 | 0 | 0 | 0 | 0 | 0 | 0 | 1734 | 41333 | #N/A | #N/A | #N/A | #N/A
0:00 | 0 | 0 | 0 | 0 | 0 | 0 | 1735 | 41334 | #N/A | #N/A | #N/A | #N/A
0:00 | 0 | 0 | 0 | 0 | 0 | 0 | 1736 | 41335 | #N/A | #N/A | #N/A | #N/A
0:00 | 0 | 0 | 0 | 0 | 0 | 0 | 1737 | 41336 | #N/A | #N/A | #N/A | #N/A
0:00 | 0 | 0 | 0 | 0 | 0 | 0 | 1738 | 41337 | #N/A | #N/A | #N/A | #N/A
0:00 | 0 | 0 | 0 | 0 | 0 | 0 | 1739 | 41338 | #N/A | #N/A | #N/A | #N/A
0:00 | 0 | 0 | 0 | 0 | 0 | 0 | 1740 | 41339 | #N/A | #N/A | #N/A | #N/A
0:00 | 0 | 0 | 0 | 0 | 0 | 0 | 1741 | 41340 | #N/A | #N/A | #N/A | #N/A
0:00 | 0 | 0 | 0 | 0 | 0 | 0 | 1742 | 41341 | #N/A | #N/A | #N/A | #N/A
0:00 | 0 | 0 | 0 | 0 | 0 | 0 | 1743 | 41342 | #N/A | #N/A | #N/A | #N/A
0:00 | 0 | 0 | 0 | 0 | 0 | 0 | 1744 | 41343 | #N/A | #N/A | #N/A | #N/A
0:00 | 0 | 0 | 0 | 0 | 0 | 0 | 1745 | 41344 | #N/A | #N/A | #N/A | #N/A
0:00 | 0 | 0 | 0 | 0 | 0 | 0 | 1746 | 41345 | #N/A | #N/A | #N/A | #N/A
0:00 | 0 | 0 | 0 | 0 | 0 | 0 | 1747 | 41346 | #N/A | #N/A | #N/A | #N/A
0:00 | 0 | 0 | 0 | 0 | 0 | 0 | 1748 | 41347 | #N/A | #N/A | #N/A | #N/A
0:00 | 0 | 0 | 0 | 0 | 0 | 0 | 1749 | 41348 | #N/A | #N/A | #N/A | #N/A
0:00 | 0 | 0 | 0 | 0 | 0 | 0 | 1750 | 41349 | #N/A | #N/A | #N/A | #N/A
0:00 | 0 | 0 | 0 | 0 | 0 | 0 | 1751 | 41350 | #N/A | #N/A | #N/A | #N/A
0:00 | 0 | 0 | 0 | 0 | 0 | 0 | 1752 | 41351 | #N/A | #N/A | #N/A | #N/A
0:00 | 0 | 0 | 0 | 0 | 0 | 0 | 1753 | 41352 | #N/A | #N/A | #N/A | #N/A
0:00 | 0 | 0 | 0 | 0 | 0 | 0 | 1754 | 41353 | #N/A | #N/A | #N/A | #N/A
0:00 | 0 | 0 | 0 | 0 | 0 | 0 | 1755 | 41354 | #N/A | #N/A | #N/A | #N/A
0:00 | 0 | 0 | 0 | 0 | 0 | 0 | 1756 | 41355 | #N/A | #N/A | #N/A | #N/A
0:00 | 0 | 0 | 0 | 0 | 0 | 0 | 1757 | 41356 | #N/A | #N/A | #N/A | #N/A
0:00 | 0 | 0 | 0 | 0 | 0 | 0 | 1758 | 41357 | #N/A | #N/A | #N/A | #N/A
0:00 | 0 | 0 | 0 | 0 | 0 | 0 | 1759 | 41358 | #N/A | #N/A | #N/A | #N/A
0:00 | 0 | 0 | 0 | 0 | 0 | 0 | 1760 | 41359 | #N/A | #N/A | #N/A | #N/A
0:00 | 0 | 0 | 0 | 0 | 0 | 0 | 1761 | 41360 | #N/A | #N/A | #N/A | #N/A
0:00 | 0 | 0 | 0 | 0 | 0 | 0 | 1762 | 41361 | #N/A | #N/A | #N/A | #N/A
0:00 | 0 | 0 | 0 | 0 | 0 | 0 | 1763 | 41362 | #N/A | #N/A | #N/A | #N/A
0:00 | 0 | 0 | 0 | 0 | 0 | 0 | 1764 | 41363 | #N/A | #N/A | #N/A | #N/A
0:00 | 0 | 0 | 0 | 0 | 0 | 0 | 1765 | 41364 | #N/A | #N/A | #N/A | #N/A
0:00 | 0 | 0 | 0 | 0 | 0 | 0 | 1766 | 41365 | #N/A | #N/A | #N/A | #N/A
0:00 | 0 | 0 | 0 | 0 | 0 | 0 | 1767 | 41366 | #N/A | #N/A | #N/A | #N/A
0:00 | 0 | 0 | 0 | 0 | 0 | 0 | 1768 | 41367 | #N/A | #N/A | #N/A | #N/A
0:00 | 0 | 0 | 0 | 0 | 0 | 0 | 1769 | 41368 | #N/A | #N/A | #N/A | #N/A
0:00 | 0 | 0 | 0 | 0 | 0 | 0 | 1770 | 41369 | #N/A | #N/A | #N/A | #N/A
0:00 | 0 | 0 | 0 | 0 | 0 | 0 | 1771 | 41370 | #N/A | #N/A | #N/A | #N/A
0:00 | 0 | 0 | 0 | 0 | 0 | 0 | 1772 | 41371 | #N/A | #N/A | #N/A | #N/A
0:00 | 0 | 0 | 0 | 0 | 0 | 0 | 1773 | 41372 | #N/A | #N/A | #N/A | #N/A
0:00 | 0 | 0 | 0 | 0 | 0 | 0 | 1774 | 41373 | #N/A | #N/A | #N/A | #N/A
0:00 | 0 | 0 | 0 | 0 | 0 | 0 | 1775 | 41374 | #N/A | #N/A | #N/A | #N/A
0:00 | 0 | 0 | 0 | 0 | 0 | 0 | 1776 | 41375 | #N/A | #N/A | #N/A | #N/A
0:00 | 0 | 0 | 0 | 0 | 0 | 0 | 1777 | 41376 | #N/A | #N/A | #N/A | #N/A
0:00 | 0 | 0 | 0 | 0 | 0 | 0 | 1778 | 41377 | #N/A | #N/A | #N/A | #N/A
0:00 | 0 | 0 | 0 | 0 | 0 | 0 | 1779 | 41378 | #N/A | #N/A | #N/A | #N/A
0:00 | 0 | 0 | 0 | 0 | 0 | 0 | 1780 | 41379 | #N/A | #N/A | #N/A | #N/A
0:00 | 0 | 0 | 0 | 0 | 0 | 0 | 1781 | 41380 | #N/A | #N/A | #N/A | #N/A
0:00 | 0 | 0 | 0 | 0 | 0 | 0 | 1782 | 41381 | #N/A | #N/A | #N/A | #N/A
0:00 | 0 | 0 | 0 | 0 | 0 | 0 | 1783 | 41382 | #N/A | #N/A | #N/A | #N/A
0:00 | 0 | 0 | 0 | 0 | 0 | 0 | 1784 | 41383 | #N/A | #N/A | #N/A | #N/A
0:00 | 0 | 0 | 0 | 0 | 0 | 0 | 1785 | 41384 | #N/A | #N/A | #N/A | #N/A
0:00 | 0 | 0 | 0 | 0 | 0 | 0 | 1786 | 41385 | #N/A | #N/A | #N/A | #N/A
0:00 | 0 | 0 | 0 | 0 | 0 | 0 | 1787 | 41386 | #N/A | #N/A | #N/A | #N/A
0:00 | 0 | 0 | 0 | 0 | 0 | 0 | 1788 | 41387 | #N/A | #N/A | #N/A | #N/A
0:00 | 0 | 0 | 0 | 0 | 0 | 0 | 1789 | 41388 | #N/A | #N/A | #N/A | #N/A
0:00 | 0 | 0 | 0 | 0 | 0 | 0 | 1790 | 41389 | #N/A | #N/A | #N/A | #N/A
0:00 | 0 | 0 | 0 | 0 | 0 | 0 | 1791 | 41390 | #N/A | #N/A | #N/A | #N/A
0:00 | 0 | 0 | 0 | 0 | 0 | 0 | 1792 | 41391 | #N/A | #N/A | #N/A | #N/A
0:00 | 0 | 0 | 0 | 0 | 0 | 0 | 1793 | 41392 | #N/A | #N/A | #N/A | #N/A
0:00 | 0 | 0 | 0 | 0 | 0 | 0 | 1794 | 41393 | #N/A | #N/A | #N/A | #N/A
0:00 | 0 | 0 | 0 | 0 | 0 | 0 | 1795 | 41394 | #N/A | #N/A | #N/A | #N/A
0:00 | 0 | 0 | 0 | 0 | 0 | 0 | 1796 | 41395 | #N/A | #N/A | #N/A | #N/A
0:00 | 0 | 0 | 0 | 0 | 0 | 0 | 1797 | 41396 | #N/A | #N/A | #N/A | #N/A
0:00 | 0 | 0 | 0 | 0 | 0 | 0 | 1798 | 41397 | #N/A | #N/A | #N/A | #N/A
0:00 | 0 | 0 | 0 | 0 | 0 | 0 | 1799 | 41398 | #N/A | #N/A | #N/A | #N/A
0:00 | 0 | 0 | 0 | 0 | 0 | 0 | 1800 | 41399 | #N/A | #N/A | #N/A | #N/A
0:00 | 0 | 0 | 0 | 0 | 0 | 0 | 1801 | 41400 | #N/A | #N/A | #N/A | #N/A
0:00 | 0 | 0 | 0 | 0 | 0 | 0 | 1802 | 41401 | #N/A | #N/A | #N/A | #N/A
0:00 | 0 | 0 | 0 | 0 | 0 | 0 | 1803 | 41402 | #N/A | #N/A | #N/A | #N/A
0:00 | 0 | 0 | 0 | 0 | 0 | 0 | 1804 | 41403 | #N/A | #N/A | #N/A | #N/A
0:00 | 0 | 0 | 0 | 0 | 0 | 0 | 1805 | 41404 | #N/A | #N/A | #N/A | #N/A
0:00 | 0 | 0 | 0 | 0 | 0 | 0 | 1806 | 41405 | #N/A | #N/A | #N/A | #N/A
0:00 | 0 | 0 | 0 | 0 | 0 | 0 | 1807 | 41406 | #N/A | #N/A | #N/A | #N/A
0:00 | 0 | 0 | 0 | 0 | 0 | 0 | 1808 | 41407 | #N/A | #N/A | #N/A | #N/A
0:00 | 0 | 0 | 0 | 0 | 0 | 0 | 1809 | 41408 | #N/A | #N/A | #N/A | #N/A
0:00 | 0 | 0 | 0 | 0 | 0 | 0 | 1810 | 41409 | #N/A | #N/A | #N/A | #N/A
0:00 | 0 | 0 | 0 | 0 | 0 | 0 | 1811 | 41410 | #N/A | #N/A | #N/A | #N/A
0:00 | 0 | 0 | 0 | 0 | 0 | 0 | 1812 | 41411 | #N/A | #N/A | #N/A | #N/A
0:00 | 0 | 0 | 0 | 0 | 0 | 0 | 1813 | 41412 | #N/A | #N/A | #N/A | #N/A
0:00 | 0 | 0 | 0 | 0 | 0 | 0 | 1814 | 41413 | #N/A | #N/A | #N/A | #N/A
0:00 | 0 | 0 | 0 | 0 | 0 | 0 | 1815 | 41414 | #N/A | #N/A | #N/A | #N/A
0:00 | 0 | 0 | 0 | 0 | 0 | 0 | 1816 | 41415 | #N/A | #N/A | #N/A | #N/A
0:00 | 0 | 0 | 0 | 0 | 0 | 0 | 1817 | 41416 | #N/A | #N/A | #N/A | #N/A
0:00 | 0 | 0 | 0 | 0 | 0 | 0 | 1818 | 41417 | #N/A | #N/A | #N/A | #N/A
0:00 | 0 | 0 | 0 | 0 | 0 | 0 | 1819 | 41418 | #N/A | #N/A | #N/A | #N/A
0:00 | 0 | 0 | 0 | 0 | 0 | 0 | 1820 | 41419 | #N/A | #N/A | #N/A | #N/A
0:00 | 0 | 0 | 0 | 0 | 0 | 0 | 1821 | 41420 | #N/A | #N/A | #N/A | #N/A
0:00 | 0 | 0 | 0 | 0 | 0 | 0 | 1822 | 41421 | #N/A | #N/A | #N/A | #N/A
0:00 | 0 | 0 | 0 | 0 | 0 | 0 | 1823 | 41422 | #N/A | #N/A | #N/A | #N/A
0:00 | 0 | 0 | 0 | 0 | 0 | 0 | 1824 | 41423 | #N/A | #N/A | #N/A | #N/A
0:00 | 0 | 0 | 0 | 0 | 0 | 0 | 1825 | 41424 | #N/A | #N/A | #N/A | #N/A
0:00 | 0 | 0 | 0 | 0 | 0 | 0 | 1826 | 41425 | #N/A | #N/A | #N/A | #N/A
0:00 | 0 | 0 | 0 | 0 | 0 | 0 | 1827 | 41426 | #N/A | #N/A | #N/A | #N/A
0:00 | 0 | 0 | 0 | 0 | 0 | 0 | 1828 | 41427 | #N/A | #N/A | #N/A | #N/A
0:00 | 0 | 0 | 0 | 0 | 0 | 0 | 1829 | 41428 | #N/A | #N/A | #N/A | #N/A
0:00 | 0 | 0 | 0 | 0 | 0 | 0 | 1830 | 41429 | #N/A | #N/A | #N/A | #N/A
0:00 | 0 | 0 | 0 | 0 | 0 | 0 | 1831 | 41430 | #N/A | #N/A | #N/A | #N/A
0:00 | 0 | 0 | 0 | 0 | 0 | 0 | 1832 | 41431 | #N/A | #N/A | #N/A | #N/A
0:00 | 0 | 0 | 0 | 0 | 0 | 0 | 1833 | 41432 | #N/A | #N/A | #N/A | #N/A
0:00 | 0 | 0 | 0 | 0 | 0 | 0 | 1834 | 41433 | #N/A | #N/A | #N/A | #N/A
0:00 | 0 | 0 | 0 | 0 | 0 | 0 | 1835 | 41434 | #N/A | #N/A | #N/A | #N/A
0:00 | 0 | 0 | 0 | 0 | 0 | 0 | 1836 | 41435 | #N/A | #N/A | #N/A | #N/A
0:00 | 0 | 0 | 0 | 0 | 0 | 0 | 1837 | 41436 | #N/A | #N/A | #N/A | #N/A
0:00 | 0 | 0 | 0 | 0 | 0 | 0 | 1838 | 41437 | #N/A | #N/A | #N/A | #N/A
0:00 | 0 | 0 | 0 | 0 | 0 | 0 | 1839 | 41438 | #N/A | #N/A | #N/A | #N/A
0:00 | 0 | 0 | 0 | 0 | 0 | 0 | 1840 | 41439 | #N/A | #N/A | #N/A | #N/A
0:00 | 0 | 0 | 0 | 0 | 0 | 0 | 1841 | 41440 | #N/A | #N/A | #N/A | #N/A
0:00 | 0 | 0 | 0 | 0 | 0 | 0 | 1842 | 41441 | #N/A | #N/A | #N/A | #N/A
0:00 | 0 | 0 | 0 | 0 | 0 | 0 | 1843 | 41442 | #N/A | #N/A | #N/A | #N/A
0:00 | 0 | 0 | 0 | 0 | 0 | 0 | 1844 | 41443 | #N/A | #N/A | #N/A | #N/A
0:00 | 0 | 0 | 0 | 0 | 0 | 0 | 1845 | 41444 | #N/A | #N/A | #N/A | #N/A
0:00 | 0 | 0 | 0 | 0 | 0 | 0 | 1846 | 41445 | #N/A | #N/A | #N/A | #N/A
0:00 | 0 | 0 | 0 | 0 | 0 | 0 | 1847 | 41446 | #N/A | #N/A | #N/A | #N/A
0:00 | 0 | 0 | 0 | 0 | 0 | 0 | 1848 | 41447 | #N/A | #N/A | #N/A | #N/A
0:00 | 0 | 0 | 0 | 0 | 0 | 0 | 1849 | 41448 | #N/A | #N/A | #N/A | #N/A
0:00 | 0 | 0 | 0 | 0 | 0 | 0 | 1850 | 41449 | #N/A | #N/A | #N/A | #N/A
0:00 | 0 | 0 | 0 | 0 | 0 | 0 | 1851 | 41450 | #N/A | #N/A | #N/A | #N/A
0:00 | 0 | 0 | 0 | 0 | 0 | 0 | 1852 | 41451 | #N/A | #N/A | #N/A | #N/A
0:00 | 0 | 0 | 0 | 0 | 0 | 0 | 1853 | 41452 | #N/A | #N/A | #N/A | #N/A
0:00 | 0 | 0 | 0 | 0 | 0 | 0 | 1854 | 41453 | #N/A | #N/A | #N/A | #N/A
0:00 | 0 | 0 | 0 | 0 | 0 | 0 | 1855 | 41454 | #N/A | #N/A | #N/A | #N/A
0:00 | 0 | 0 | 0 | 0 | 0 | 0 | 1856 | 41455 | #N/A | #N/A | #N/A | #N/A
0:00 | 0 | 0 | 0 | 0 | 0 | 0 | 1857 | 41456 | #N/A | #N/A | #N/A | #N/A
0:00 | 0 | 0 | 0 | 0 | 0 | 0 | 1858 | 41457 | #N/A | #N/A | #N/A | #N/A
0:00 | 0 | 0 | 0 | 0 | 0 | 0 | 1859 | 41458 | #N/A | #N/A | #N/A | #N/A
0:00 | 0 | 0 | 0 | 0 | 0 | 0 | 1860 | 41459 | #N/A | #N/A | #N/A | #N/A
0:00 | 0 | 0 | 0 | 0 | 0 | 0 | 1861 | 41460 | #N/A | #N/A | #N/A | #N/A
0:00 | 0 | 0 | 0 | 0 | 0 | 0 | 1862 | 41461 | #N/A | #N/A | #N/A | #N/A
0:00 | 0 | 0 | 0 | 0 | 0 | 0 | 1863 | 41462 | #N/A | #N/A | #N/A | #N/A
0:00 | 0 | 0 | 0 | 0 | 0 | 0 | 1864 | 41463 | #N/A | #N/A | #N/A | #N/A
0:00 | 0 | 0 | 0 | 0 | 0 | 0 | 1865 | 41464 | #N/A | #N/A | #N/A | #N/A
0:00 | 0 | 0 | 0 | 0 | 0 | 0 | 1866 | 41465 | #N/A | #N/A | #N/A | #N/A
0:00 | 0 | 0 | 0 | 0 | 0 | 0 | 1867 | 41466 | #N/A | #N/A | #N/A | #N/A
0:00 | 0 | 0 | 0 | 0 | 0 | 0 | 1868 | 41467 | #N/A | #N/A | #N/A | #N/A
0:00 | 0 | 0 | 0 | 0 | 0 | 0 | 1869 | 41468 | #N/A | #N/A | #N/A | #N/A
0:00 | 0 | 0 | 0 | 0 | 0 | 0 | 1870 | 41469 | #N/A | #N/A | #N/A | #N/A
0:00 | 0 | 0 | 0 | 0 | 0 | 0 | 1871 | 41470 | #N/A | #N/A | #N/A | #N/A
0:00 | 0 | 0 | 0 | 0 | 0 | 0 | 1872 | 41471 | #N/A | #N/A | #N/A | #N/A
0:00 | 0 | 0 | 0 | 0 | 0 | 0 | 1873 | 41472 | #N/A | #N/A | #N/A | #N/A
0:00 | 0 | 0 | 0 | 0 | 0 | 0 | 1874 | 41473 | #N/A | #N/A | #N/A | #N/A
0:00 | 0 | 0 | 0 | 0 | 0 | 0 | 1875 | 41474 | #N/A | #N/A | #N/A | #N/A
0:00 | 0 | 0 | 0 | 0 | 0 | 0 | 1876 | 41475 | #N/A | #N/A | #N/A | #N/A
0:00 | 0 | 0 | 0 | 0 | 0 | 0 | 1877 | 41476 | #N/A | #N/A | #N/A | #N/A
0:00 | 0 | 0 | 0 | 0 | 0 | 0 | 1878 | 41477 | #N/A | #N/A | #N/A | #N/A
0:00 | 0 | 0 | 0 | 0 | 0 | 0 | 1879 | 41478 | #N/A | #N/A | #N/A | #N/A
0:00 | 0 | 0 | 0 | 0 | 0 | 0 | 1880 | 41479 | #N/A | #N/A | #N/A | #N/A
0:00 | 0 | 0 | 0 | 0 | 0 | 0 | 1881 | 41480 | #N/A | #N/A | #N/A | #N/A
0:00 | 0 | 0 | 0 | 0 | 0 | 0 | 1882 | 41481 | #N/A | #N/A | #N/A | #N/A
0:00 | 0 | 0 | 0 | 0 | 0 | 0 | 1883 | 41482 | #N/A | #N/A | #N/A | #N/A
0:00 | 0 | 0 | 0 | 0 | 0 | 0 | 1884 | 41483 | #N/A | #N/A | #N/A | #N/A
0:00 | 0 | 0 | 0 | 0 | 0 | 0 | 1885 | 41484 | #N/A | #N/A | #N/A | #N/A
0:00 | 0 | 0 | 0 | 0 | 0 | 0 | 1886 | 41485 | #N/A | #N/A | #N/A | #N/A
0:00 | 0 | 0 | 0 | 0 | 0 | 0 | 1887 | 41486 | #N/A | #N/A | #N/A | #N/A
0:00 | 0 | 0 | 0 | 0 | 0 | 0 | 1888 | 41487 | #N/A | #N/A | #N/A | #N/A
0:00 | 0 | 0 | 0 | 0 | 0 | 0 | 1889 | 41488 | #N/A | #N/A | #N/A | #N/A
0:00 | 0 | 0 | 0 | 0 | 0 | 0 | 1890 | 41489 | #N/A | #N/A | #N/A | #N/A
0:00 | 0 | 0 | 0 | 0 | 0 | 0 | 1891 | 41490 | #N/A | #N/A | #N/A | #N/A
0:00 | 0 | 0 | 0 | 0 | 0 | 0 | 1892 | 41491 | #N/A | #N/A | #N/A | #N/A
0:00 | 0 | 0 | 0 | 0 | 0 | 0 | 1893 | 41492 | #N/A | #N/A | #N/A | #N/A
0:00 | 0 | 0 | 0 | 0 | 0 | 0 | 1894 | 41493 | #N/A | #N/A | #N/A | #N/A
0:00 | 0 | 0 | 0 | 0 | 0 | 0 | 1895 | 41494 | #N/A | #N/A | #N/A | #N/A
0:00 | 0 | 0 | 0 | 0 | 0 | 0 | 1896 | 41495 | #N/A | #N/A | #N/A | #N/A
0:00 | 0 | 0 | 0 | 0 | 0 | 0 | 1897 | 41496 | #N/A | #N/A | #N/A | #N/A
0:00 | 0 | 0 | 0 | 0 | 0 | 0 | 1898 | 41497 | #N/A | #N/A | #N/A | #N/A
0:00 | 0 | 0 | 0 | 0 | 0 | 0 | 1899 | 41498 | #N/A | #N/A | #N/A | #N/A
0:00 | 0 | 0 | 0 | 0 | 0 | 0 | 1900 | 41499 | #N/A | #N/A | #N/A | #N/A
0:00 | 0 | 0 | 0 | 0 | 0 | 0 | 1901 | 41500 | #N/A | #N/A | #N/A | #N/A
0:00 | 0 | 0 | 0 | 0 | 0 | 0 | 1902 | 41501 | #N/A | #N/A | #N/A | #N/A
0:00 | 0 | 0 | 0 | 0 | 0 | 0 | 1903 | 41502 | #N/A | #N/A | #N/A | #N/A
0:00 | 0 | 0 | 0 | 0 | 0 | 0 | 1904 | 41503 | #N/A | #N/A | #N/A | #N/A
0:00 | 0 | 0 | 0 | 0 | 0 | 0 | 1905 | 41504 | #N/A | #N/A | #N/A | #N/A
0:00 | 0 | 0 | 0 | 0 | 0 | 0 | 1906 | 41505 | #N/A | #N/A | #N/A | #N/A
0:00 | 0 | 0 | 0 | 0 | 0 | 0 | 1907 | 41506 | #N/A | #N/A | #N/A | #N/A
0:00 | 0 | 0 | 0 | 0 | 0 | 0 | 1908 | 41507 | #N/A | #N/A | #N/A | #N/A
0:00 | 0 | 0 | 0 | 0 | 0 | 0 | 1909 | 41508 | #N/A | #N/A | #N/A | #N/A
0:00 | 0 | 0 | 0 | 0 | 0 | 0 | 1910 | 41509 | #N/A | #N/A | #N/A | #N/A
0:00 | 0 | 0 | 0 | 0 | 0 | 0 | 1911 | 41510 | #N/A | #N/A | #N/A | #N/A
0:00 | 0 | 0 | 0 | 0 | 0 | 0 | 1912 | 41511 | #N/A | #N/A | #N/A | #N/A
0:00 | 0 | 0 | 0 | 0 | 0 | 0 | 1913 | 41512 | #N/A | #N/A | #N/A | #N/A
0:00 | 0 | 0 | 0 | 0 | 0 | 0 | 1914 | 41513 | #N/A | #N/A | #N/A | #N/A
0:00 | 0 | 0 | 0 | 0 | 0 | 0 | 1915 | 41514 | #N/A | #N/A | #N/A | #N/A
0:00 | 0 | 0 | 0 | 0 | 0 | 0 | 1916 | 41515 | #N/A | #N/A | #N/A | #N/A
0:00 | 0 | 0 | 0 | 0 | 0 | 0 | 1917 | 41516 | #N/A | #N/A | #N/A | #N/A
0:00 | 0 | 0 | 0 | 0 | 0 | 0 | 1918 | 41517 | #N/A | #N/A | #N/A | #N/A
0:00 | 0 | 0 | 0 | 0 | 0 | 0 | 1919 | 41518 | #N/A | #N/A | #N/A | #N/A
0:00 | 0 | 0 | 0 | 0 | 0 | 0 | 1920 | 41519 | #N/A | #N/A | #N/A | #N/A
0:00 | 0 | 0 | 0 | 0 | 0 | 0 | 1921 | 41520 | #N/A | #N/A | #N/A | #N/A
0:00 | 0 | 0 | 0 | 0 | 0 | 0 | 1922 | 41521 | #N/A | #N/A | #N/A | #N/A
0:00 | 0 | 0 | 0 | 0 | 0 | 0 | 1923 | 41522 | #N/A | #N/A | #N/A | #N/A
0:00 | 0 | 0 | 0 | 0 | 0 | 0 | 1924 | 41523 | #N/A | #N/A | #N/A | #N/A
0:00 | 0 | 0 | 0 | 0 | 0 | 0 | 1925 | 41524 | #N/A | #N/A | #N/A | #N/A
0:00 | 0 | 0 | 0 | 0 | 0 | 0 | 1926 | 41525 | #N/A | #N/A | #N/A | #N/A
0:00 | 0 | 0 | 0 | 0 | 0 | 0 | 1927 | 41526 | #N/A | #N/A | #N/A | #N/A
0:00 | 0 | 0 | 0 | 0 | 0 | 0 | 1928 | 41527 | #N/A | #N/A | #N/A | #N/A
0:00 | 0 | 0 | 0 | 0 | 0 | 0 | 1929 | 41528 | #N/A | #N/A | #N/A | #N/A
0:00 | 0 | 0 | 0 | 0 | 0 | 0 | 1930 | 41529 | #N/A | #N/A | #N/A | #N/A
0:00 | 0 | 0 | 0 | 0 | 0 | 0 | 1931 | 41530 | #N/A | #N/A | #N/A | #N/A
0:00 | 0 | 0 | 0 | 0 | 0 | 0 | 1932 | 41531 | #N/A | #N/A | #N/A | #N/A
0:00 | 0 | 0 | 0 | 0 | 0 | 0 | 1933 | 41532 | #N/A | #N/A | #N/A | #N/A
0:00 | 0 | 0 | 0 | 0 | 0 | 0 | 1934 | 41533 | #N/A | #N/A | #N/A | #N/A
0:00 | 0 | 0 | 0 | 0 | 0 | 0 | 1935 | 41534 | #N/A | #N/A | #N/A | #N/A
0:00 | 0 | 0 | 0 | 0 | 0 | 0 | 1936 | 41535 | #N/A | #N/A | #N/A | #N/A
0:00 | 0 | 0 | 0 | 0 | 0 | 0 | 1937 | 41536 | #N/A | #N/A | #N/A | #N/A
0:00 | 0 | 0 | 0 | 0 | 0 | 0 | 1938 | 41537 | #N/A | #N/A | #N/A | #N/A
0:00 | 0 | 0 | 0 | 0 | 0 | 0 | 1939 | 41538 | #N/A | #N/A | #N/A | #N/A
0:00 | 0 | 0 | 0 | 0 | 0 | 0 | 1940 | 41539 | #N/A | #N/A | #N/A | #N/A
0:00 | 0 | 0 | 0 | 0 | 0 | 0 | 1941 | 41540 | #N/A | #N/A | #N/A | #N/A
0:00 | 0 | 0 | 0 | 0 | 0 | 0 | 1942 | 41541 | #N/A | #N/A | #N/A | #N/A
0:00 | 0 | 0 | 0 | 0 | 0 | 0 | 1943 | 41542 | #N/A | #N/A | #N/A | #N/A
0:00 | 0 | 0 | 0 | 0 | 0 | 0 | 1944 | 41543 | #N/A | #N/A | #N/A | #N/A
0:00 | 0 | 0 | 0 | 0 | 0 | 0 | 1945 | 41544 | #N/A | #N/A | #N/A | #N/A
0:00 | 0 | 0 | 0 | 0 | 0 | 0 | 1946 | 41545 | #N/A | #N/A | #N/A | #N/A
0:00 | 0 | 0 | 0 | 0 | 0 | 0 | 1947 | 41546 | #N/A | #N/A | #N/A | #N/A
0:00 | 0 | 0 | 0 | 0 | 0 | 0 | 1948 | 41547 | #N/A | #N/A | #N/A | #N/A
0:00 | 0 | 0 | 0 | 0 | 0 | 0 | 1949 | 41548 | #N/A | #N/A | #N/A | #N/A
0:00 | 0 | 0 | 0 | 0 | 0 | 0 | 1950 | 41549 | #N/A | #N/A | #N/A | #N/A
0:00 | 0 | 0 | 0 | 0 | 0 | 0 | 1951 | 41550 | #N/A | #N/A | #N/A | #N/A
0:00 | 0 | 0 | 0 | 0 | 0 | 0 | 1952 | 41551 | #N/A | #N/A | #N/A | #N/A
0:00 | 0 | 0 | 0 | 0 | 0 | 0 | 1953 | 41552 | #N/A | #N/A | #N/A | #N/A
0:00 | 0 | 0 | 0 | 0 | 0 | 0 | 1954 | 41553 | #N/A | #N/A | #N/A | #N/A
0:00 | 0 | 0 | 0 | 0 | 0 | 0 | 1955 | 41554 | #N/A | #N/A | #N/A | #N/A
0:00 | 0 | 0 | 0 | 0 | 0 | 0 | 1956 | 41555 | #N/A | #N/A | #N/A | #N/A
0:00 | 0 | 0 | 0 | 0 | 0 | 0 | 1957 | 41556 | #N/A | #N/A | #N/A | #N/A
0:00 | 0 | 0 | 0 | 0 | 0 | 0 | 1958 | 41557 | #N/A | #N/A | #N/A | #N/A
0:00 | 0 | 0 | 0 | 0 | 0 | 0 | 1959 | 41558 | #N/A | #N/A | #N/A | #N/A
0:00 | 0 | 0 | 0 | 0 | 0 | 0 | 1960 | 41559 | #N/A | #N/A | #N/A | #N/A
0:00 | 0 | 0 | 0 | 0 | 0 | 0 | 1961 | 41560 | #N/A | #N/A | #N/A | #N/A
0:00 | 0 | 0 | 0 | 0 | 0 | 0 | 1962 | 41561 | #N/A | #N/A | #N/A | #N/A
0:00 | 0 | 0 | 0 | 0 | 0 | 0 | 1963 | 41562 | #N/A | #N/A | #N/A | #N/A
0:00 | 0 | 0 | 0 | 0 | 0 | 0 | 1964 | 41563 | #N/A | #N/A | #N/A | #N/A
0:00 | 0 | 0 | 0 | 0 | 0 | 0 | 1965 | 41564 | #N/A | #N/A | #N/A | #N/A
0:00 | 0 | 0 | 0 | 0 | 0 | 0 | 1966 | 41565 | #N/A | #N/A | #N/A | #N/A
0:00 | 0 | 0 | 0 | 0 | 0 | 0 | 1967 | 41566 | #N/A | #N/A | #N/A | #N/A
0:00 | 0 | 0 | 0 | 0 | 0 | 0 | 1968 | 41567 | #N/A | #N/A | #N/A | #N/A
0:00 | 0 | 0 | 0 | 0 | 0 | 0 | 1969 | 41568 | #N/A | #N/A | #N/A | #N/A
0:00 | 0 | 0 | 0 | 0 | 0 | 0 | 1970 | 41569 | #N/A | #N/A | #N/A | #N/A
0:00 | 0 | 0 | 0 | 0 | 0 | 0 | 1971 | 41570 | #N/A | #N/A | #N/A | #N/A
0:00 | 0 | 0 | 0 | 0 | 0 | 0 | 1972 | 41571 | #N/A | #N/A | #N/A | #N/A
0:00 | 0 | 0 | 0 | 0 | 0 | 0 | 1973 | 41572 | #N/A | #N/A | #N/A | #N/A
0:00 | 0 | 0 | 0 | 0 | 0 | 0 | 1974 | 41573 | #N/A | #N/A | #N/A | #N/A
0:00 | 0 | 0 | 0 | 0 | 0 | 0 | 1975 | 41574 | #N/A | #N/A | #N/A | #N/A
0:00 | 0 | 0 | 0 | 0 | 0 | 0 | 1976 | 41575 | #N/A | #N/A | #N/A | #N/A
0:00 | 0 | 0 | 0 | 0 | 0 | 0 | 1977 | 41576 | #N/A | #N/A | #N/A | #N/A
0:00 | 0 | 0 | 0 | 0 | 0 | 0 | 1978 | 41577 | #N/A | #N/A | #N/A | #N/A
0:00 | 0 | 0 | 0 | 0 | 0 | 0 | 1979 | 41578 | #N/A | #N/A | #N/A | #N/A
0:00 | 0 | 0 | 0 | 0 | 0 | 0 | 1980 | 41579 | #N/A | #N/A | #N/A | #N/A
0:00 | 0 | 0 | 0 | 0 | 0 | 0 | 1981 | 41580 | #N/A | #N/A | #N/A | #N/A
0:00 | 0 | 0 | 0 | 0 | 0 | 0 | 1982 | 41581 | #N/A | #N/A | #N/A | #N/A
0:00 | 0 | 0 | 0 | 0 | 0 | 0 | 1983 | 41582 | #N/A | #N/A | #N/A | #N/A
0:00 | 0 | 0 | 0 | 0 | 0 | 0 | 1984 | 41583 | #N/A | #N/A | #N/A | #N/A
0:00 | 0 | 0 | 0 | 0 | 0 | 0 | 1985 | 41584 | #N/A | #N/A | #N/A | #N/A
0:00 | 0 | 0 | 0 | 0 | 0 | 0 | 1986 | 41585 | #N/A | #N/A | #N/A | #N/A
0:00 | 0 | 0 | 0 | 0 | 0 | 0 | 1987 | 41586 | #N/A | #N/A | #N/A | #N/A
0:00 | 0 | 0 | 0 | 0 | 0 | 0 | 1988 | 41587 | #N/A | #N/A | #N/A | #N/A
0:00 | 0 | 0 | 0 | 0 | 0 | 0 | 1989 | 41588 | #N/A | #N/A | #N/A | #N/A
0:00 | 0 | 0 | 0 | 0 | 0 | 0 | 1990 | 41589 | #N/A | #N/A | #N/A | #N/A
0:00 | 0 | 0 | 0 | 0 | 0 | 0 | 1991 | 41590 | #N/A | #N/A | #N/A | #N/A
0:00 | 0 | 0 | 0 | 0 | 0 | 0 | 1992 | 41591 | #N/A | #N/A | #N/A | #N/A
0:00 | 0 | 0 | 0 | 0 | 0 | 0 | 1993 | 41592 | #N/A | #N/A | #N/A | #N/A
0:00 | 0 | 0 | 0 | 0 | 0 | 0 | 1994 | 41593 | #N/A | #N/A | #N/A | #N/A
0:00 | 0 | 0 | 0 | 0 | 0 | 0 | 1995 | 41594 | #N/A | #N/A | #N/A | #N/A
0:00 | 0 | 0 | 0 | 0 | 0 | 0 | 1996 | 41595 | #N/A | #N/A | #N/A | #N/A
0:00 | 0 | 0 | 0 | 0 | 0 | 0 | 1997 | 41596 | #N/A | #N/A | #N/A | #N/A
0:00 | 0 | 0 | 0 | 0 | 0 | 0 | 1998 | 41597 | #N/A | #N/A | #N/A | #N/A
0:00 | 0 | 0 | 0 | 0 | 0 | 0 | 1999 | 41598 | #N/A | #N/A | #N/A | #N/A
0:00 | 0 | 0 | 0 | 0 | 0 | 0 | 2000 | 41599 | #N/A | #N/A | #N/A | #N/A
0:00 | 0 | 0 | 0 | 0 | 0 | 0 | 2001 | 41600 | #N/A | #N/A | #N/A | #N/A
0:00 | 0 | 0 | 0 | 0 | 0 | 0 | 2002 | 41601 | #N/A | #N/A | #N/A | #N/A
0:00 | 0 | 0 | 0 | 0 | 0 | 0 | 2003 | 41602 | #N/A | #N/A | #N/A | #N/A
0:00 | 0 | 0 | 0 | 0 | 0 | 0 | 2004 | 41603 | #N/A | #N/A | #N/A | #N/A
0:00 | 0 | 0 | 0 | 0 | 0 | 0 | 2005 | 41604 | #N/A | #N/A | #N/A | #N/A
0:00 | 0 | 0 | 0 | 0 | 0 | 0 | 2006 | 41605 | #N/A | #N/A | #N/A | #N/A
0:00 | 0 | 0 | 0 | 0 | 0 | 0 | 2007 | 41606 | #N/A | #N/A | #N/A | #N/A
0:00 | 0 | 0 | 0 | 0 | 0 | 0 | 2008 | 41607 | #N/A | #N/A | #N/A | #N/A
0:00 | 0 | 0 | 0 | 0 | 0 | 0 | 2009 | 41608 | #N/A | #N/A | #N/A | #N/A
0:00 | 0 | 0 | 0 | 0 | 0 | 0 | 2010 | 41609 | #N/A | #N/A | #N/A | #N/A
0:00 | 0 | 0 | 0 | 0 | 0 | 0 | 2011 | 41610 | #N/A | #N/A | #N/A | #N/A
0:00 | 0 | 0 | 0 | 0 | 0 | 0 | 2012 | 41611 | #N/A | #N/A | #N/A | #N/A
0:00 | 0 | 0 | 0 | 0 | 0 | 0 | 2013 | 41612 | #N/A | #N/A | #N/A | #N/A
0:00 | 0 | 0 | 0 | 0 | 0 | 0 | 2014 | 41613 | #N/A | #N/A | #N/A | #N/A
0:00 | 0 | 0 | 0 | 0 | 0 | 0 | 2015 | 41614 | #N/A | #N/A | #N/A | #N/A
0:00 | 0 | 0 | 0 | 0 | 0 | 0 | 2016 | 41615 | #N/A | #N/A | #N/A | #N/A
0:00 | 0 | 0 | 0 | 0 | 0 | 0 | 2017 | 41616 | #N/A | #N/A | #N/A | #N/A
0:00 | 0 | 0 | 0 | 0 | 0 | 0 | 2018 | 41617 | #N/A | #N/A | #N/A | #N/A
0:00 | 0 | 0 | 0 | 0 | 0 | 0 | 2019 | 41618 | #N/A | #N/A | #N/A | #N/A
0:00 | 0 | 0 | 0 | 0 | 0 | 0 | 2020 | 41619 | #N/A | #N/A | #N/A | #N/A
0:00 | 0 | 0 | 0 | 0 | 0 | 0 | 2021 | 41620 | #N/A | #N/A | #N/A | #N/A
0:00 | 0 | 0 | 0 | 0 | 0 | 0 | 2022 | 41621 | #N/A | #N/A | #N/A | #N/A
0:00 | 0 | 0 | 0 | 0 | 0 | 0 | 2023 | 41622 | #N/A | #N/A | #N/A | #N/A
0:00 | 0 | 0 | 0 | 0 | 0 | 0 | 2024 | 41623 | #N/A | #N/A | #N/A | #N/A
0:00 | 0 | 0 | 0 | 0 | 0 | 0 | 2025 | 41624 | #N/A | #N/A | #N/A | #N/A
0:00 | 0 | 0 | 0 | 0 | 0 | 0 | 2026 | 41625 | #N/A | #N/A | #N/A | #N/A
0:00 | 0 | 0 | 0 | 0 | 0 | 0 | 2027 | 41626 | #N/A | #N/A | #N/A | #N/A
0:00 | 0 | 0 | 0 | 0 | 0 | 0 | 2028 | 41627 | #N/A | #N/A | #N/A | #N/A
0:00 | 0 | 0 | 0 | 0 | 0 | 0 | 2029 | 41628 | #N/A | #N/A | #N/A | #N/A
0:00 | 0 | 0 | 0 | 0 | 0 | 0 | 2030 | 41629 | #N/A | #N/A | #N/A | #N/A
0:00 | 0 | 0 | 0 | 0 | 0 | 0 | 2031 | 41630 | #N/A | #N/A | #N/A | #N/A
0:00 | 0 | 0 | 0 | 0 | 0 | 0 | 2032 | 41631 | #N/A | #N/A | #N/A | #N/A
0:00 | 0 | 0 | 0 | 0 | 0 | 0 | 2033 | 41632 | #N/A | #N/A | #N/A | #N/A
0:00 | 0 | 0 | 0 | 0 | 0 | 0 | 2034 | 41633 | #N/A | #N/A | #N/A | #N/A
0:00 | 0 | 0 | 0 | 0 | 0 | 0 | 2035 | 41634 | #N/A | #N/A | #N/A | #N/A
0:00 | 0 | 0 | 0 | 0 | 0 | 0 | 2036 | 41635 | #N/A | #N/A | #N/A | #N/A
0:00 | 0 | 0 | 0 | 0 | 0 | 0 | 2037 | 41636 | #N/A | #N/A | #N/A | #N/A
0:00 | 0 | 0 | 0 | 0 | 0 | 0 | 2038 | 41637 | #N/A | #N/A | #N/A | #N/A
0:00 | 0 | 0 | 0 | 0 | 0 | 0 | 2039 | 41638 | #N/A | #N/A | #N/A | #N/A
0:00 | 0 | 0 | 0 | 0 | 0 | 0 | 2040 | 41639 | #N/A | #N/A | #N/A | #N/A
0:00 | 0 | 0 | 0 | 0 | 0 | 0 | 2041 | 41640 | #N/A | #N/A | #N/A | #N/A
0:00 | 0 | 0 | 0 | 0 | 0 | 0 | 2042 | 41641 | #N/A | #N/A | #N/A | #N/A
0:00 | 0 | 0 | 0 | 0 | 0 | 0 | 2043 | 41642 | #N/A | #N/A | #N/A | #N/A
0:00 | 0 | 0 | 0 | 0 | 0 | 0 | 2044 | 41643 | #N/A | #N/A | #N/A | #N/A
0:00 | 0 | 0 | 0 | 0 | 0 | 0 | 2045 | 41644 | #N/A | #N/A | #N/A | #N/A
0:00 | 0 | 0 | 0 | 0 | 0 | 0 | 2046 | 41645 | #N/A | #N/A | #N/A | #N/A
0:00 | 0 | 0 | 0 | 0 | 0 | 0 | 2047 | 41646 | #N/A | #N/A | #N/A | #N/A
0:00 | 0 | 0 | 0 | 0 | 0 | 0 | 2048 | 41647 | #N/A | #N/A | #N/A | #N/A
0:00 | 0 | 0 | 0 | 0 | 0 | 0 | 2049 | 41648 | #N/A | #N/A | #N/A | #N/A
0:00 | 0 | 0 | 0 | 0 | 0 | 0 | 2050 | 41649 | #N/A | #N/A | #N/A | #N/A
0:00 | 0 | 0 | 0 | 0 | 0 | 0 | 2051 | 41650 | #N/A | #N/A | #N/A | #N/A
0:00 | 0 | 0 | 0 | 0 | 0 | 0 | 2052 | 41651 | #N/A | #N/A | #N/A | #N/A
0:00 | 0 | 0 | 0 | 0 | 0 | 0 | 2053 | 41652 | #N/A | #N/A | #N/A | #N/A
0:00 | 0 | 0 | 0 | 0 | 0 | 0 | 2054 | 41653 | #N/A | #N/A | #N/A | #N/A
0:00 | 0 | 0 | 0 | 0 | 0 | 0 | 2055 | 41654 | #N/A | #N/A | #N/A | #N/A
0:00 | 0 | 0 | 0 | 0 | 0 | 0 | 2056 | 41655 | #N/A | #N/A | #N/A | #N/A
0:00 | 0 | 0 | 0 | 0 | 0 | 0 | 2057 | 41656 | #N/A | #N/A | #N/A | #N/A
0:00 | 0 | 0 | 0 | 0 | 0 | 0 | 2058 | 41657 | #N/A | #N/A | #N/A | #N/A
0:00 | 0 | 0 | 0 | 0 | 0 | 0 | 2059 | 41658 | #N/A | #N/A | #N/A | #N/A
0:00 | 0 | 0 | 0 | 0 | 0 | 0 | 2060 | 41659 | #N/A | #N/A | #N/A | #N/A
0:00 | 0 | 0 | 0 | 0 | 0 | 0 | 2061 | 41660 | #N/A | #N/A | #N/A | #N/A
0:00 | 0 | 0 | 0 | 0 | 0 | 0 | 2062 | 41661 | #N/A | #N/A | #N/A | #N/A
0:00 | 0 | 0 | 0 | 0 | 0 | 0 | 2063 | 41662 | #N/A | #N/A | #N/A | #N/A
0:00 | 0 | 0 | 0 | 0 | 0 | 0 | 2064 | 41663 | #N/A | #N/A | #N/A | #N/A
0:00 | 0 | 0 | 0 | 0 | 0 | 0 | 2065 | 41664 | #N/A | #N/A | #N/A | #N/A
0:00 | 0 | 0 | 0 | 0 | 0 | 0 | 2066 | 41665 | #N/A | #N/A | #N/A | #N/A
0:00 | 0 | 0 | 0 | 0 | 0 | 0 | 2067 | 41666 | #N/A | #N/A | #N/A | #N/A
0:00 | 0 | 0 | 0 | 0 | 0 | 0 | 2068 | 41667 | #N/A | #N/A | #N/A | #N/A
0:00 | 0 | 0 | 0 | 0 | 0 | 0 | 2069 | 41668 | #N/A | #N/A | #N/A | #N/A
0:00 | 0 | 0 | 0 | 0 | 0 | 0 | 2070 | 41669 | #N/A | #N/A | #N/A | #N/A
0:00 | 0 | 0 | 0 | 0 | 0 | 0 | 2071 | 41670 | #N/A | #N/A | #N/A | #N/A
0:00 | 0 | 0 | 0 | 0 | 0 | 0 | 2072 | 41671 | #N/A | #N/A | #N/A | #N/A
0:00 | 0 | 0 | 0 | 0 | 0 | 0 | 2073 | 41672 | #N/A | #N/A | #N/A | #N/A
0:00 | 0 | 0 | 0 | 0 | 0 | 0 | 2074 | 41673 | #N/A | #N/A | #N/A | #N/A
0:00 | 0 | 0 | 0 | 0 | 0 | 0 | 2075 | 41674 | #N/A | #N/A | #N/A | #N/A
0:00 | 0 | 0 | 0 | 0 | 0 | 0 | 2076 | 41675 | #N/A | #N/A | #N/A | #N/A
0:00 | 0 | 0 | 0 | 0 | 0 | 0 | 2077 | 41676 | #N/A | #N/A | #N/A | #N/A
0:00 | 0 | 0 | 0 | 0 | 0 | 0 | 2078 | 41677 | #N/A | #N/A | #N/A | #N/A
0:00 | 0 | 0 | 0 | 0 | 0 | 0 | 2079 | 41678 | #N/A | #N/A | #N/A | #N/A
0:00 | 0 | 0 | 0 | 0 | 0 | 0 | 2080 | 41679 | #N/A | #N/A | #N/A | #N/A
0:00 | 0 | 0 | 0 | 0 | 0 | 0 | 2081 | 41680 | #N/A | #N/A | #N/A | #N/A
0:00 | 0 | 0 | 0 | 0 | 0 | 0 | 2082 | 41681 | #N/A | #N/A | #N/A | #N/A
0:00 | 0 | 0 | 0 | 0 | 0 | 0 | 2083 | 41682 | #N/A | #N/A | #N/A | #N/A
0:00 | 0 | 0 | 0 | 0 | 0 | 0 | 2084 | 41683 | #N/A | #N/A | #N/A | #N/A
0:00 | 0 | 0 | 0 | 0 | 0 | 0 | 2085 | 41684 | #N/A | #N/A | #N/A | #N/A
0:00 | 0 | 0 | 0 | 0 | 0 | 0 | 2086 | 41685 | #N/A | #N/A | #N/A | #N/A
0:00 | 0 | 0 | 0 | 0 | 0 | 0 | 2087 | 41686 | #N/A | #N/A | #N/A | #N/A
0:00 | 0 | 0 | 0 | 0 | 0 | 0 | 2088 | 41687 | #N/A | #N/A | #N/A | #N/A
0:00 | 0 | 0 | 0 | 0 | 0 | 0 | 2089 | 41688 | #N/A | #N/A | #N/A | #N/A
0:00 | 0 | 0 | 0 | 0 | 0 | 0 | 2090 | 41689 | #N/A | #N/A | #N/A | #N/A
0:00 | 0 | 0 | 0 | 0 | 0 | 0 | 2091 | 41690 | #N/A | #N/A | #N/A | #N/A
0:00 | 0 | 0 | 0 | 0 | 0 | 0 | 2092 | 41691 | #N/A | #N/A | #N/A | #N/A
0:00 | 0 | 0 | 0 | 0 | 0 | 0 | 2093 | 41692 | #N/A | #N/A | #N/A | #N/A
0:00 | 0 | 0 | 0 | 0 | 0 | 0 | 2094 | 41693 | #N/A | #N/A | #N/A | #N/A
0:00 | 0 | 0 | 0 | 0 | 0 | 0 | 2095 | 41694 | #N/A | #N/A | #N/A | #N/A
0:00 | 0 | 0 | 0 | 0 | 0 | 0 | 2096 | 41695 | #N/A | #N/A | #N/A | #N/A
0:00 | 0 | 0 | 0 | 0 | 0 | 0 | 2097 | 41696 | #N/A | #N/A | #N/A | #N/A
0:00 | 0 | 0 | 0 | 0 | 0 | 0 | 2098 | 41697 | #N/A | #N/A | #N/A | #N/A
0:00 | 0 | 0 | 0 | 0 | 0 | 0 | 2099 | 41698 | #N/A | #N/A | #N/A | #N/A
0:00 | 0 | 0 | 0 | 0 | 0 | 0 | 2100 | 41699 | #N/A | #N/A | #N/A | #N/A
0:00 | 0 | 0 | 0 | 0 | 0 | 0 | 2101 | 41700 | #N/A | #N/A | #N/A | #N/A
0:00 | 0 | 0 | 0 | 0 | 0 | 0 | 2102 | 41701 | #N/A | #N/A | #N/A | #N/A
0:00 | 0 | 0 | 0 | 0 | 0 | 0 | 2103 | 41702 | #N/A | #N/A | #N/A | #N/A
0:00 | 0 | 0 | 0 | 0 | 0 | 0 | 2104 | 41703 | #N/A | #N/A | #N/A | #N/A
0:00 | 0 | 0 | 0 | 0 | 0 | 0 | 2105 | 41704 | #N/A | #N/A | #N/A | #N/A
0:00 | 0 | 0 | 0 | 0 | 0 | 0 | 2106 | 41705 | #N/A | #N/A | #N/A | #N/A
0:00 | 0 | 0 | 0 | 0 | 0 | 0 | 2107 | 41706 | #N/A | #N/A | #N/A | #N/A
0:00 | 0 | 0 | 0 | 0 | 0 | 0 | 2108 | 41707 | #N/A | #N/A | #N/A | #N/A
0:00 | 0 | 0 | 0 | 0 | 0 | 0 | 2109 | 41708 | #N/A | #N/A | #N/A | #N/A
0:00 | 0 | 0 | 0 | 0 | 0 | 0 | 2110 | 41709 | #N/A | #N/A | #N/A | #N/A
0:00 | 0 | 0 | 0 | 0 | 0 | 0 | 2111 | 41710 | #N/A | #N/A | #N/A | #N/A
0:00 | 0 | 0 | 0 | 0 | 0 | 0 | 2112 | 41711 | #N/A | #N/A | #N/A | #N/A
0:00 | 0 | 0 | 0 | 0 | 0 | 0 | 2113 | 41712 | #N/A | #N/A | #N/A | #N/A
0:00 | 0 | 0 | 0 | 0 | 0 | 0 | 2114 | 41713 | #N/A | #N/A | #N/A | #N/A
0:00 | 0 | 0 | 0 | 0 | 0 | 0 | 2115 | 41714 | #N/A | #N/A | #N/A | #N/A
0:00 | 0 | 0 | 0 | 0 | 0 | 0 | 2116 | 41715 | #N/A | #N/A | #N/A | #N/A
0:00 | 0 | 0 | 0 | 0 | 0 | 0 | 2117 | 41716 | #N/A | #N/A | #N/A | #N/A
0:00 | 0 | 0 | 0 | 0 | 0 | 0 | 2118 | 41717 | #N/A | #N/A | #N/A | #N/A
0:00 | 0 | 0 | 0 | 0 | 0 | 0 | 2119 | 41718 | #N/A | #N/A | #N/A | #N/A
0:00 | 0 | 0 | 0 | 0 | 0 | 0 | 2120 | 41719 | #N/A | #N/A | #N/A | #N/A
0:00 | 0 | 0 | 0 | 0 | 0 | 0 | 2121 | 41720 | #N/A | #N/A | #N/A | #N/A
0:00 | 0 | 0 | 0 | 0 | 0 | 0 | 2122 | 41721 | #N/A | #N/A | #N/A | #N/A
0:00 | 0 | 0 | 0 | 0 | 0 | 0 | 2123 | 41722 | #N/A | #N/A | #N/A | #N/A
0:00 | 0 | 0 | 0 | 0 | 0 | 0 | 2124 | 41723 | #N/A | #N/A | #N/A | #N/A
0:00 | 0 | 0 | 0 | 0 | 0 | 0 | 2125 | 41724 | #N/A | #N/A | #N/A | #N/A
0:00 | 0 | 0 | 0 | 0 | 0 | 0 | 2126 | 41725 | #N/A | #N/A | #N/A | #N/A
0:00 | 0 | 0 | 0 | 0 | 0 | 0 | 2127 | 41726 | #N/A | #N/A | #N/A | #N/A
0:00 | 0 | 0 | 0 | 0 | 0 | 0 | 2128 | 41727 | #N/A | #N/A | #N/A | #N/A
0:00 | 0 | 0 | 0 | 0 | 0 | 0 | 2129 | 41728 | #N/A | #N/A | #N/A | #N/A
0:00 | 0 | 0 | 0 | 0 | 0 | 0 | 2130 | 41729 | #N/A | #N/A | #N/A | #N/A
0:00 | 0 | 0 | 0 | 0 | 0 | 0 | 2131 | 41730 | #N/A | #N/A | #N/A | #N/A
0:00 | 0 | 0 | 0 | 0 | 0 | 0 | 2132 | 41731 | #N/A | #N/A | #N/A | #N/A
0:00 | 0 | 0 | 0 | 0 | 0 | 0 | 2133 | 41732 | #N/A | #N/A | #N/A | #N/A
0:00 | 0 | 0 | 0 | 0 | 0 | 0 | 2134 | 41733 | #N/A | #N/A | #N/A | #N/A
0:00 | 0 | 0 | 0 | 0 | 0 | 0 | 2135 | 41734 | #N/A | #N/A | #N/A | #N/A
0:00 | 0 | 0 | 0 | 0 | 0 | 0 | 2136 | 41735 | #N/A | #N/A | #N/A | #N/A
0:00 | 0 | 0 | 0 | 0 | 0 | 0 | 2137 | 41736 | #N/A | #N/A | #N/A | #N/A
0:00 | 0 | 0 | 0 | 0 | 0 | 0 | 2138 | 41737 | #N/A | #N/A | #N/A | #N/A
0:00 | 0 | 0 | 0 | 0 | 0 | 0 | 2139 | 41738 | #N/A | #N/A | #N/A | #N/A
0:00 | 0 | 0 | 0 | 0 | 0 | 0 | 2140 | 41739 | #N/A | #N/A | #N/A | #N/A
0:00 | 0 | 0 | 0 | 0 | 0 | 0 | 2141 | 41740 | #N/A | #N/A | #N/A | #N/A
0:00 | 0 | 0 | 0 | 0 | 0 | 0 | 2142 | 41741 | #N/A | #N/A | #N/A | #N/A
0:00 | 0 | 0 | 0 | 0 | 0 | 0 | 2143 | 41742 | #N/A | #N/A | #N/A | #N/A
0:00 | 0 | 0 | 0 | 0 | 0 | 0 | 2144 | 41743 | #N/A | #N/A | #N/A | #N/A
0:00 | 0 | 0 | 0 | 0 | 0 | 0 | 2145 | 41744 | #N/A | #N/A | #N/A | #N/A
0:00 | 0 | 0 | 0 | 0 | 0 | 0 | 2146 | 41745 | #N/A | #N/A | #N/A | #N/A
0:00 | 0 | 0 | 0 | 0 | 0 | 0 | 2147 | 41746 | #N/A | #N/A | #N/A | #N/A
0:00 | 0 | 0 | 0 | 0 | 0 | 0 | 2148 | 41747 | #N/A | #N/A | #N/A | #N/A
0:00 | 0 | 0 | 0 | 0 | 0 | 0 | 2149 | 41748 | #N/A | #N/A | #N/A | #N/A
0:00 | 0 | 0 | 0 | 0 | 0 | 0 | 2150 | 41749 | #N/A | #N/A | #N/A | #N/A
0:00 | 0 | 0 | 0 | 0 | 0 | 0 | 2151 | 41750 | #N/A | #N/A | #N/A | #N/A
0:00 | 0 | 0 | 0 | 0 | 0 | 0 | 2152 | 41751 | #N/A | #N/A | #N/A | #N/A
0:00 | 0 | 0 | 0 | 0 | 0 | 0 | 2153 | 41752 | #N/A | #N/A | #N/A | #N/A
0:00 | 0 | 0 | 0 | 0 | 0 | 0 | 2154 | 41753 | #N/A | #N/A | #N/A | #N/A
0:00 | 0 | 0 | 0 | 0 | 0 | 0 | 2155 | 41754 | #N/A | #N/A | #N/A | #N/A
0:00 | 0 | 0 | 0 | 0 | 0 | 0 | 2156 | 41755 | #N/A | #N/A | #N/A | #N/A
0:00 | 0 | 0 | 0 | 0 | 0 | 0 | 2157 | 41756 | #N/A | #N/A | #N/A | #N/A
0:00 | 0 | 0 | 0 | 0 | 0 | 0 | 2158 | 41757 | #N/A | #N/A | #N/A | #N/A
0:00 | 0 | 0 | 0 | 0 | 0 | 0 | 2159 | 41758 | #N/A | #N/A | #N/A | #N/A
0:00 | 0 | 0 | 0 | 0 | 0 | 0 | 2160 | 41759 | #N/A | #N/A | #N/A | #N/A
0:00 | 0 | 0 | 0 | 0 | 0 | 0 | 2161 | 41760 | #N/A | #N/A | #N/A | #N/A
0:00 | 0 | 0 | 0 | 0 | 0 | 0 | 2162 | 41761 | #N/A | #N/A | #N/A | #N/A
0:00 | 0 | 0 | 0 | 0 | 0 | 0 | 2163 | 41762 | #N/A | #N/A | #N/A | #N/A
0:00 | 0 | 0 | 0 | 0 | 0 | 0 | 2164 | 41763 | #N/A | #N/A | #N/A | #N/A
0:00 | 0 | 0 | 0 | 0 | 0 | 0 | 2165 | 41764 | #N/A | #N/A | #N/A | #N/A
0:00 | 0 | 0 | 0 | 0 | 0 | 0 | 2166 | 41765 | #N/A | #N/A | #N/A | #N/A
0:00 | 0 | 0 | 0 | 0 | 0 | 0 | 2167 | 41766 | #N/A | #N/A | #N/A | #N/A
0:00 | 0 | 0 | 0 | 0 | 0 | 0 | 2168 | 41767 | #N/A | #N/A | #N/A | #N/A
0:00 | 0 | 0 | 0 | 0 | 0 | 0 | 2169 | 41768 | #N/A | #N/A | #N/A | #N/A
0:00 | 0 | 0 | 0 | 0 | 0 | 0 | 2170 | 41769 | #N/A | #N/A | #N/A | #N/A
0:00 | 0 | 0 | 0 | 0 | 0 | 0 | 2171 | 41770 | #N/A | #N/A | #N/A | #N/A
0:00 | 0 | 0 | 0 | 0 | 0 | 0 | 2172 | 41771 | #N/A | #N/A | #N/A | #N/A
0:00 | 0 | 0 | 0 | 0 | 0 | 0 | 2173 | 41772 | #N/A | #N/A | #N/A | #N/A
0:00 | 0 | 0 | 0 | 0 | 0 | 0 | 2174 | 41773 | #N/A | #N/A | #N/A | #N/A
0:00 | 0 | 0 | 0 | 0 | 0 | 0 | 2175 | 41774 | #N/A | #N/A | #N/A | #N/A
0:00 | 0 | 0 | 0 | 0 | 0 | 0 | 2176 | 41775 | #N/A | #N/A | #N/A | #N/A
0:00 | 0 | 0 | 0 | 0 | 0 | 0 | 2177 | 41776 | #N/A | #N/A | #N/A | #N/A
0:00 | 0 | 0 | 0 | 0 | 0 | 0 | 2178 | 41777 | #N/A | #N/A | #N/A | #N/A
0:00 | 0 | 0 | 0 | 0 | 0 | 0 | 2179 | 41778 | #N/A | #N/A | #N/A | #N/A
0:00 | 0 | 0 | 0 | 0 | 0 | 0 | 2180 | 41779 | #N/A | #N/A | #N/A | #N/A
0:00 | 0 | 0 | 0 | 0 | 0 | 0 | 2181 | 41780 | #N/A | #N/A | #N/A | #N/A
0:00 | 0 | 0 | 0 | 0 | 0 | 0 | 2182 | 41781 | #N/A | #N/A | #N/A | #N/A
0:00 | 0 | 0 | 0 | 0 | 0 | 0 | 2183 | 41782 | #N/A | #N/A | #N/A | #N/A
0:00 | 0 | 0 | 0 | 0 | 0 | 0 | 2184 | 41783 | #N/A | #N/A | #N/A | #N/A
0:00 | 0 | 0 | 0 | 0 | 0 | 0 | 2185 | 41784 | #N/A | #N/A | #N/A | #N/A