## Messprotokoll
Messprotokoll
Protokolldaten
Ersteller: |  | Schropp Florian
Datum: |  | 2025-05-22
Beschreibung: |  | 3-3-K-o-1
Anlagenparameter
Drahtstärke: |  | 3 | mm
Drahtanzahl: |  | 3 | Stück
Masse Brennholz: |  | 1,5+0,5 | kg
Start der Messreihe: |  | 11:30 | Uhr
|  | Spannungsquelle |  | Keysight |  |  | Wöhler 836 (Reingas) |  |  |  | Wöhler 847 (Rohgas) |  |  |  |  | Anmerkungen/ Beobachtungen
|  |  |  | Temperaturmessung |  |  | Staubmessung |  |  | Errechnete Werte | Staubmessung |  |  | Errechnete Werte
Messpunkt | Uhrzeit | Spannung Prec1 UPrec1 | Gesamt-strom Iges | T1 | T2 | T3 | Filtermassen- zunahme mStF | Sauerstoff- konzentration O2 | Kohlenmonoxid- konze. Bez. Auf den Referenzwert CON | Staubkonz. im Abgas bez. auf den Referenz-wert mSt,O2 | Filtermassen- zunahme mStF | Sauerstoff- konzentration O2 | Kohlenmonoxid- konz. Bez. Auf den Referenzwert CON | Staubkonz. im Abgas bez. auf den Referenz-wert mSt,O2 | Abscheidegrad
[-] | [hh:mm] | [kV] | [mA] | [°C] | [°C] | [°C] | [mg] | [%] | [ppm] | [mg/m3] | [mg] | [%] | [ppm] | [mg/m3] | [%]
1 | 11:30 | 28.7244 | 0.9546 | 21.4536 | 27.5048 | 37.4479 | #N/A | #N/A | / | / | #N/A | #N/A | #N/A | #N/A | /
2 | 11:30 | 28.7244 | 0.9374 | 21.4524 | 27.635 | 37.7191 | #N/A | #N/A | / | / | #N/A | #N/A | #N/A | #N/A | /
3 | 11:30 | 28.7718 | 0.9288 | 21.4623 | 27.7662 | 38.0439 | #N/A | #N/A | / | / | #N/A | #N/A | #N/A | #N/A | /
4 | 11:30 | 28.7718 | 0.9288 | 21.4712 | 27.8927 | 38.3211 | #N/A | #N/A | / | / | #N/A | #N/A | #N/A | #N/A | /
5 | 11:30 | 28.7718 | 0.9245 | 21.4749 | 27.9944 | 38.5953 | #N/A | #N/A | / | / | #N/A | #N/A | #N/A | #N/A | /
6 | 11:30 | 28.7718 | 0.9288 | 21.4699 | 28.1164 | 38.8858 | #N/A | #N/A | / | / | #N/A | #N/A | #N/A | #N/A | /
7 | 11:30 | 28.7718 | 0.9159 | 21.482 | 28.2406 | 39.1384 | #N/A | #N/A | / | / | #N/A | #N/A | #N/A | #N/A | /
8 | 11:30 | 28.7244 | 0.9288 | 21.475 | 28.3563 | 39.4223 | #N/A | #N/A | / | / | #N/A | #N/A | #N/A | #N/A | /
9 | 11:30 | 28.7244 | 0.9202 | 21.4941 | 28.4877 | 39.6927 | #N/A | #N/A | / | / | #N/A | #N/A | #N/A | #N/A | /
10 | 11:30 | 28.7718 | 0.9202 | 21.5023 | 28.6193 | 39.9727 | #N/A | #N/A | / | / | #N/A | #N/A | #N/A | #N/A | /
11 | 11:30 | 28.7244 | 0.9245 | 21.5244 | 28.76 | 40.2455 | #N/A | #N/A | / | / | #N/A | #N/A | #N/A | #N/A | /
12 | 11:30 | 28.7244 | 0.9245 | 21.5262 | 28.8925 | 40.5143 | #N/A | #N/A | / | / | #N/A | #N/A | #N/A | #N/A | /
13 | 11:30 | 28.7244 | 0.9331 | 21.5525 | 29.0249 | 40.7824 | #N/A | #N/A | / | / | #N/A | #N/A | #N/A | #N/A | /
14 | 11:30 | 28.7244 | 0.9331 | 21.5606 | 29.1538 | 41.0635 | #N/A | #N/A | / | / | #N/A | #N/A | #N/A | #N/A | /
15 | 11:30 | 28.7244 | 0.9331 | 21.5699 | 29.2789 | 41.3177 | #N/A | #N/A | / | / | #N/A | #N/A | #N/A | #N/A | /
16 | 11:30 | 28.7244 | 0.9331 | 21.5655 | 29.4059 | 41.552 | #N/A | #N/A | / | / | #N/A | #N/A | #N/A | #N/A | /
17 | 11:30 | 28.7244 | 0.9503 | 21.5782 | 29.5364 | 41.7886 | #N/A | #N/A | / | / | #N/A | #N/A | #N/A | #N/A | /
18 | 11:30 | 28.7244 | 0.9503 | 21.6009 | 29.6518 | 42.011 | #N/A | #N/A | / | / | #N/A | #N/A | #N/A | #N/A | /
19 | 11:30 | 28.7244 | 0.9503 | 21.6121 | 29.801 | 42.2643 | #N/A | #N/A | / | / | #N/A | #N/A | #N/A | #N/A | /
20 | 11:30 | 28.7718 | 0.9374 | 21.6207 | 29.9352 | 42.5367 | #N/A | #N/A | / | / | #N/A | #N/A | #N/A | #N/A | /
21 | 11:30 | 28.7718 | 0.9503 | 21.6301 | 30.0493 | 42.7956 | #N/A | #N/A | / | / | #N/A | #N/A | #N/A | #N/A | /
22 | 11:30 | 28.7244 | 0.9503 | 21.6361 | 30.1871 | 43.0713 | #N/A | #N/A | / | / | #N/A | #N/A | #N/A | #N/A | /
23 | 11:30 | 28.7244 | 0.9503 | 21.6494 | 30.3066 | 43.3289 | #N/A | #N/A | / | / | 0.007 | 20 | 70 | #NUM! | /
24 | 11:30 | 28.7244 | 0.946 | 21.6601 | 30.4462 | 43.5903 | #N/A | #N/A | / | / | 0.022 | 20 | 80 | #NUM! | /
25 | 11:30 | 28.7718 | 0.9245 | 21.6563 | 30.546 | 43.8346 | #N/A | #N/A | / | / | 0.066 | 20 | 90 | #NUM! | /
26 | 11:30 | 28.7718 | 0.9288 | 21.6704 | 30.6932 | 44.0851 | #N/A | #N/A | / | / | 0.125 | 19.9 | 90 | 8800 | /
27 | 11:30 | 28.7718 | 0.9288 | 21.6744 | 30.8145 | 44.339 | #N/A | #N/A | / | / | 0.184 | 19.9 | 90 | 12953 | /
28 | 11:30 | 28.7244 | 0.9202 | 21.701 | 30.9502 | 44.592 | #N/A | #N/A | / | / | 0.241 | 19.9 | 99 | 8483 | /
29 | 11:30 | 28.7244 | 0.9202 | 21.6991 | 31.0796 | 44.8176 | #N/A | #N/A | / | / | 0.295 | 19.9 | 99 | 9439 | /
30 | 11:30 | 28.7244 | 0.9202 | 21.7085 | 31.2178 | 45.0671 | #N/A | #N/A | / | / | 0.344 | 19.9 | 109 | 7338 | /
31 | 11:31 | 28.7718 | 0.9245 | 21.7272 | 31.3484 | 45.2762 | #N/A | #N/A | / | / | 0.389 | 19.9 | 118 | 8298 | /
32 | 11:31 | 28.7244 | 0.9288 | 21.7296 | 31.4708 | 45.4676 | #N/A | #N/A | / | / | 0.431 | 19.9 | 118 | 6895 | /
33 | 11:31 | 28.7718 | 0.9288 | 21.7474 | 31.6126 | 45.7056 | #N/A | #N/A | / | / | 0.473 | 19.9 | 127 | 7567 | /
34 | 11:31 | 28.7718 | 0.9288 | 21.757 | 31.733 | 45.9313 | #N/A | #N/A | / | / | 0.513 | 19.9 | 118 | 6566 | /
35 | 11:31 | 28.7718 | 0.9202 | 21.7659 | 31.8644 | 46.1316 | #N/A | #N/A | / | / | 0.55 | 19.9 | 118 | 7039 | /
36 | 11:31 | 28.7718 | 0.9202 | 21.7706 | 31.9806 | 46.3364 | #N/A | #N/A | / | / | 0.587 | 19.9 | 109 | 6261 | /
37 | 11:31 | 28.7718 | 0.9331 | 21.7817 | 32.0982 | 46.5584 | #N/A | #N/A | / | / | 0.637 | 19.9 | 99 | 6794 | /
38 | 11:31 | 28.7718 | 0.9331 | 21.8012 | 32.2332 | 46.7792 | #N/A | #N/A | / | / | 0.672 | 19.9 | 99 | 6143 | /
39 | 11:31 | 28.7244 | 0.9374 | 21.8118 | 32.3419 | 46.9951 | #N/A | #N/A | / | / | 0.706 | 19.8 | 91 | 6454 | /
40 | 11:31 | 28.7244 | 0.9374 | 21.8192 | 32.48 | 47.193 | #N/A | #N/A | / | / | 0.737 | 19.8 | 91 | 5895 | /
41 | 11:31 | 28.7718 | 0.9288 | 21.8447 | 32.5922 | 47.3722 | #N/A | #N/A | / | / | 0.768 | 19.8 | 91 | 6143 | /
42 | 11:31 | 28.7718 | 0.9288 | 21.8538 | 32.7121 | 47.5433 | #N/A | #N/A | / | / | 0.799 | 19.8 | 100 | 5681 | /
43 | 11:31 | 28.7718 | 0.9288 | 21.8665 | 32.8249 | 47.7088 | #N/A | #N/A | / | / | 0.828 | 19.8 | 100 | 5887 | /
44 | 11:31 | 28.7244 | 0.9116 | 21.9396 | 32.9384 | 47.8993 | #N/A | #N/A | / | / | #N/A | #N/A | #N/A | #N/A | /
45 | 11:31 | 28.7718 | 0.9159 | 21.9768 | 33.0551 | 48.0663 | #N/A | #N/A | / | / | 0.858 | 19.8 | 108 | 5491 | /
46 | 11:31 | 28.7718 | 0.9159 | 21.9965 | 33.171 | 48.2534 | #N/A | #N/A | / | / | 0.885 | 19.8 | 108 | 5149 | /
47 | 11:31 | 28.7718 | 0.8987 | 21.989 | 33.3119 | 48.4497 | #N/A | #N/A | / | / | 0.911 | 19.7 | 107 | 5300 | /
48 | 11:31 | 28.7718 | 0.9073 | 21.9893 | 33.422 | 48.6069 | #N/A | #N/A | / | / | 0.936 | 19.7 | 115 | 4991 | /
49 | 11:31 | 28.7718 | 0.903 | 22.0298 | 33.5384 | 48.8069 | #N/A | #N/A | / | / | 0.962 | 19.7 | 115 | 5130 | /
50 | 11:31 | 28.7718 | 0.903 | 22.0185 | 33.6376 | 48.9888 | #N/A | #N/A | / | / | 0.981 | 19.7 | 115 | 4829 | /
51 | 11:31 | 28.7718 | 0.9288 | 22.0078 | 33.7637 | 49.1943 | #N/A | #N/A | / | / | 1.006 | 19.7 | 123 | 4952 | /
52 | 11:31 | 28.7718 | 0.9116 | 22.0054 | 33.8626 | 49.3925 | #N/A | #N/A | / | / | 1.028 | 19.6 | 114 | 4307 | /
53 | 11:31 | 28.7718 | 0.9116 | 22.0212 | 33.9853 | 49.6113 | #N/A | #N/A | / | / | 1.048 | 19.6 | 121 | 4391 | /
54 | 11:31 | 28.7718 | 0.9073 | 22.025 | 34.0776 | 49.8287 | #N/A | #N/A | / | / | 1.069 | 19.6 | 121 | 4180 | /
55 | 11:31 | 28.7718 | 0.903 | 22.0551 | 34.2043 | 50.0424 | #N/A | #N/A | / | / | 1.091 | 19.6 | 128 | 4267 | /
56 | 11:31 | 28.7244 | 0.9073 | 22.0698 | 34.3156 | 50.255 | #N/A | #N/A | / | / | 1.111 | 19.5 | 120 | 4073 | /
57 | 11:31 | 28.7244 | 0.9073 | 22.0877 | 34.4312 | 50.4756 | #N/A | #N/A | / | / | 1.13 | 19.5 | 133 | 4143 | /
58 | 11:31 | 28.7244 | 0.8987 | 22.0852 | 34.5421 | 50.7164 | #N/A | #N/A | / | / | 1.148 | 19.5 | 133 | 3961 | /
59 | 11:31 | 28.7244 | 0.9159 | 22.1012 | 34.6537 | 50.8965 | #N/A | #N/A | / | / | 1.168 | 19.5 | 133 | 4030 | /
60 | 11:31 | 28.7244 | 0.9073 | 22.1101 | 34.77 | 51.0705 | #N/A | #N/A | / | / | 1.189 | 19.5 | 140 | 3875 | /
61 | 11:31 | 28.7718 | 0.9073 | 22.118 | 34.8919 | 51.2286 | #N/A | #N/A | / | / | 1.207 | 19.5 | 140 | 3933 | /
62 | 11:31 | 28.7718 | 0.903 | 22.1371 | 35.0017 | 51.4096 | #N/A | #N/A | / | / | 1.225 | 19.4 | 137 | 3782 | /
63 | 11:31 | 28.7718 | 0.903 | 22.1124 | 35.1181 | 51.578 | #N/A | #N/A | / | / | 1.241 | 19.4 | 137 | 3831 | /
64 | 11:31 | 28.7718 | 0.8901 | 22.1378 | 35.2424 | 51.7648 | 0.002 | 20.9 | / | / | 1.257 | 19.4 | 137 | 3403 | /
65 | 11:31 | 28.7718 | 0.9116 | 22.1584 | 35.3495 | 51.9405 | 0.006 | 20.9 | / | / | 1.277 | 19.4 | 137 | 3457 | /
66 | 11:31 | 28.7718 | 0.9073 | 22.161 | 35.457 | 52.0946 | 0.007 | 20.8 | / | / | 1.293 | 19.4 | 137 | 3334 | /
67 | 11:31 | 28.7244 | 0.9202 | 22.1805 | 35.574 | 52.2309 | 0.009 | 20.7 | / | / | 1.311 | 19.4 | 143 | 3380 | /
68 | 11:31 | 28.7718 | 0.9073 | 22.1889 | 35.6829 | 52.4405 | 0.009 | 20.7 | / | / | 1.336 | 19.3 | 135 | 3288 | /
69 | 11:31 | 28.7718 | 0.9073 | 22.2093 | 35.7909 | 52.5854 | 0.01 | 20.6 | / | / | 1.348 | 19.3 | 135 | 3318 | /
70 | 11:31 | 28.7244 | 0.9675 | 22.2078 | 35.8992 | 52.7421 | 0.012 | 20.5 | / | / | 1.365 | 19.3 | 152 | 3213 | /
71 | 11:31 | 28.7244 | 0.9675 | 22.2108 | 36.0246 | 52.911 | 0.014 | 20.5 | / | / | 1.38 | 19.2 | 155 | 3249 | /
72 | 11:31 | 28.7244 | 0.9632 | 22.2344 | 36.1279 | 53.0752 | 0.015 | 20.4 | / | / | 1.393 | 19.2 | 161 | 3143 | /
73 | 11:31 | 28.7718 | 0.9632 | 22.241 | 36.2447 | 53.2594 | 0.016 | 20.4 | / | / | 1.407 | 19.1 | 163 | 3174 | /
74 | 11:31 | 28.7718 | 0.9632 | 22.2498 | 36.3724 | 53.419 | 0.016 | 20.4 | / | / | 1.42 | 19.1 | 173 | 2975 | /
75 | 11:31 | 28.7718 | 0.9546 | 22.2787 | 36.4883 | 53.5746 | 0.013 | 20.4 | / | / | 1.433 | 19.1 | 184 | 2882 | /
76 | 11:31 | 28.7718 | 0.9546 | 22.2833 | 36.6012 | 53.7406 | 0.012 | 20.3 | / | / | 1.442 | 19.1 | 200 | 2900 | /
77 | 11:31 | 28.7244 | 0.9675 | 22.2894 | 36.712 | 53.8944 | 0.012 | 20.3 | / | / | 1.458 | 19.1 | 210 | 2819 | /
78 | 11:31 | 28.7244 | 0.989 | 22.4136 | 36.841 | 54.0897 | 0.012 | 20.3 | / | / | 1.47 | 19.1 | 226 | 2843 | /
79 | 11:31 | 28.7718 | 0.9933 | 22.5014 | 36.939 | 54.2618 | 0.012 | 20.3 | / | / | 1.483 | 19.1 | 231 | 2761 | /
80 | 11:31 | 28.7718 | 0.9933 | 22.5621 | 37.059 | 54.4339 | 0.011 | 20.3 | / | / | 1.494 | 19.1 | 247 | 2782 | /
81 | 11:31 | 28.7718 | 1.0019 | 22.5735 | 37.1761 | 54.5564 | 0.01 | 20.3 | / | / | 1.506 | 19 | 250 | 2704 | /
82 | 11:31 | 28.7718 | 1.0019 | 22.5984 | 37.2863 | 54.6467 | 0.011 | 20.3 | / | / | 1.518 | 19 | 260 | 2726 | /
83 | 11:31 | 28.7244 | 0.9933 | 22.5841 | 37.3842 | 54.7086 | 0.012 | 20.2 | / | / | 1.529 | 19 | 270 | 2651 | /
84 | 11:31 | 28.7718 | 0.9503 | 22.5883 | 37.4866 | 54.7339 | 0.01 | 20.2 | / | / | 1.539 | 19 | 275 | 2668 | /
85 | 11:31 | 28.7718 | 0.9503 | 22.5647 | 37.5672 | 54.776 | 0.011 | 20.2 | / | / | 1.551 | 19 | 275 | 2426 | /
86 | 11:31 | 28.7244 | 0.9331 | 22.553 | 37.6586 | 54.801 | 0.01 | 20.2 | / | / | 1.559 | 19 | 280 | 2438 | /
87 | 11:31 | 28.7718 | 0.9202 | 22.5722 | 37.7331 | 54.7968 | 0.007 | 20.2 | / | / | 1.57 | 19 | 285 | 2376 | /
88 | 11:31 | 28.7244 | 0.9159 | 22.5662 | 37.8126 | 54.7768 | 0.012 | 20.2 | / | / | 1.579 | 19 | 290 | 2390 | /
89 | 11:31 | 28.7718 | 0.9073 | 22.5782 | 37.8883 | 54.7727 | 0.012 | 20.2 | / | / | 1.589 | 19 | 300 | 2330 | /
90 | 11:31 | 28.7718 | 0.9073 | 22.5988 | 37.9693 | 54.8067 | 0.012 | 20.2 | / | / | 1.597 | 19 | 305 | 2342 | /
91 | 11:32 | 28.7244 | 0.9202 | 22.6135 | 38.0449 | 54.821 | 0.011 | 20.2 | / | / | 1.604 | 19.1 | 326 | 2281 | /
92 | 11:32 | 28.7718 | 0.903 | 22.6129 | 38.1045 | 54.8257 | 0.013 | 20.1 | / | / | 1.612 | 19.1 | 336 | 2292 | /
93 | 11:32 | 28.7718 | 0.8987 | 22.6126 | 38.1583 | 54.814 | 0.013 | 20.1 | / | / | 1.615 | 19.1 | 342 | 2229 | /
94 | 11:32 | 28.7718 | 0.8987 | 22.5999 | 38.2093 | 54.8094 | 0.012 | 20.1 | / | / | 1.616 | 19.1 | 347 | 2230 | /
95 | 11:32 | 28.7244 | 0.9073 | 22.604 | 38.2747 | 54.7898 | 0.012 | 20.1 | / | / | 1.616 | 19.1 | 352 | 2166 | /
96 | 11:32 | 28.7244 | 0.9073 | 22.6091 | 38.3404 | 54.7517 | 0.012 | 20.1 | / | / | 1.6 | 19.1 | 357 | 2085 | /
97 | 11:32 | 28.7718 | 0.8901 | 22.6174 | 38.4006 | 54.7319 | 0.013 | 20.1 | / | / | 1.606 | 19.1 | 363 | 2093 | /
98 | 11:32 | 28.7718 | 0.9632 | 22.614 | 38.4565 | 54.6923 | 0.014 | 20.1 | / | / | 1.614 | 19 | 360 | 2047 | /
99 | 11:32 | 28.7244 | 0.9632 | 22.6171 | 38.5007 | 54.6494 | 0.014 | 20 | 130 | / | 1.625 | 19 | 360 | 2061 | /
100 | 11:32 | 28.7244 | 1.0664 | 22.6352 | 38.5371 | 54.5969 | 0.014 | 20 | 130 | / | 1.635 | 19 | 370 | 1893 | /
101 | 11:32 | 28.7244 | 1.0664 | 22.6255 | 38.5811 | 54.5523 | 0.014 | 20 | 130 | / | 1.645 | 19 | 380 | 1904 | /
102 | 11:32 | 28.7244 | 1.0879 | 22.6225 | 38.6131 | 54.4975 | 0.014 | 20 | 140 | / | 1.656 | 19 | 390 | 1868 | /
103 | 11:32 | 28.7244 | 1.0879 | 22.6223 | 38.6604 | 54.458 | 0.013 | 20 | 140 | / | 1.665 | 19 | 405 | 1878 | /
104 | 11:32 | 28.7244 | 1.0363 | 22.6338 | 38.7056 | 54.4399 | 0.015 | 20 | 140 | / | 1.675 | 19 | 415 | 1842 | /
105 | 11:32 | 28.7244 | 1.0363 | 22.6408 | 38.757 | 54.4127 | 0.016 | 20 | 160 | / | 1.685 | 19 | 435 | 1853 | /
106 | 11:32 | 28.7244 | 1.0449 | 22.6365 | 38.7868 | 54.4026 | 0.015 | 20 | 160 | / | 1.696 | 18.9 | 423 | 1820 | /
107 | 11:32 | 28.7244 | 0.989 | 22.6372 | 38.8126 | 54.4038 | 0.017 | 20 | 170 | / | 1.705 | 18.9 | 442 | 1829 | /
108 | 11:32 | 28.7244 | 0.989 | 22.6456 | 38.8627 | 54.3881 | 0.017 | 20 | 170 | / | 1.716 | 18.9 | 447 | 1797 | /
109 | 11:32 | 28.7718 | 0.9761 | 22.6393 | 38.8984 | 54.4055 | 0.016 | 20 | 170 | / | 1.728 | 18.9 | 452 | 1810 | /
110 | 11:32 | 28.7718 | 0.9718 | 22.6477 | 38.9318 | 54.3949 | 0.017 | 19.9 | 154 | / | 1.734 | 18.9 | 461 | 1774 | /
111 | 11:32 | 28.7718 | 0.9718 | 22.65 | 38.9572 | 54.4086 | 0.017 | 19.9 | 172 | / | 1.744 | 19 | 490 | 1784 | /
112 | 11:32 | 28.7718 | 0.9761 | 22.6357 | 39.0006 | 54.4047 | 0.015 | 19.9 | 181 | / | 1.754 | 19 | 495 | 1753 | /
113 | 11:32 | 28.7244 | 1.0019 | 22.6423 | 39.0228 | 54.4099 | 0.015 | 19.9 | 190 | / | 1.763 | 19 | 500 | 1762 | /
114 | 11:32 | 28.7244 | 0.9718 | 22.6444 | 39.0537 | 54.4168 | 0.014 | 19.9 | 199 | / | #N/A | #N/A | #N/A | #N/A | /
115 | 11:32 | 28.7244 | 0.9718 | 22.6505 | 39.0818 | 54.3979 | 0.015 | 19.9 | 199 | / | 1.769 | 19 | 505 | 1768 | /
116 | 11:32 | 28.7244 | 0.9761 | 22.6434 | 39.1087 | 54.3402 | 0.015 | 19.9 | 209 | / | 1.778 | 19 | 505 | 1738 | /
117 | 11:32 | 28.7718 | 0.9804 | 22.6362 | 39.1356 | 54.3086 | 0.016 | 19.9 | 209 | / | 1.784 | 19 | 505 | 1744 | /
118 | 11:32 | 28.7718 | 0.9933 | 22.6403 | 39.1771 | 54.2915 | 0.017 | 19.9 | 218 | / | 1.793 | 19 | 505 | 1715 | /
119 | 11:32 | 28.7244 | 0.9761 | 22.6467 | 39.1858 | 54.2541 | 0.02 | 19.9 | 236 | / | 1.804 | 19 | 510 | 1725 | /
120 | 11:32 | 28.7244 | 0.9761 | 22.643 | 39.1981 | 54.2154 | 0.021 | 19.8 | 216 | / | 1.822 | 19 | 505 | 1705 | /
121 | 11:32 | 28.7718 | 0.9933 | 22.6349 | 39.2368 | 54.1571 | 0.02 | 19.8 | 233 | / | 1.833 | 19 | 500 | 1615 | /
122 | 11:32 | 28.7718 | 0.9632 | 22.6248 | 39.2457 | 54.1248 | 0.02 | 19.8 | 233 | / | 1.845 | 19 | 495 | 1591 | /
123 | 11:32 | 28.7718 | 0.9632 | 22.6292 | 39.2579 | 54.0913 | 0.022 | 19.8 | 233 | / | 1.852 | 19 | 490 | 1597 | /
124 | 11:32 | 28.7244 | 0.9632 | 22.6245 | 39.2899 | 54.0275 | 0.025 | 19.8 | 233 | / | 1.863 | 19 | 485 | 1574 | /
125 | 11:32 | 28.7244 | 0.9718 | 22.6361 | 39.3099 | 53.9554 | 0.026 | 19.8 | 241 | / | 1.873 | 19 | 485 | 1582 | /
126 | 11:32 | 28.7244 | 0.9718 | 22.6413 | 39.3318 | 53.8936 | 0.026 | 19.8 | 258 | / | 1.887 | 19 | 480 | 1562 | /
127 | 11:32 | 28.7244 | 0.9632 | 22.6429 | 39.3673 | 53.8245 | 0.025 | 19.8 | 258 | / | 1.9 | 19 | 480 | 1573 | /
128 | 11:32 | 28.7718 | 0.989 | 22.6513 | 39.3652 | 53.7645 | 0.025 | 19.8 | 275 | / | 1.913 | 19 | 475 | 1553 | /
129 | 11:32 | 28.7718 | 0.989 | 22.6539 | 39.3918 | 53.7051 | 0.026 | 19.8 | 275 | / | 1.925 | 19 | 475 | 1563 | /
130 | 11:32 | 28.7244 | 0.9632 | 22.6498 | 39.3921 | 53.6204 | 0.027 | 19.8 | 275 | / | 1.935 | 19 | 470 | 1540 | /
131 | 11:32 | 28.7244 | 0.9632 | 22.6526 | 39.4153 | 53.5382 | 0.027 | 19.8 | 300 | / | 1.947 | 19 | 470 | 1550 | /
132 | 11:32 | 28.7718 | 0.9632 | 22.6541 | 39.4339 | 53.4513 | 0.029 | 19.8 | 308 | / | 1.962 | 19 | 465 | 1533 | /
133 | 11:32 | 28.7718 | 0.946 | 22.6558 | 39.4423 | 53.37 | 0.028 | 19.8 | 325 | / | 1.974 | 19 | 460 | 1542 | /
134 | 11:32 | 28.7718 | 0.946 | 22.6559 | 39.4557 | 53.2806 | 0.028 | 19.8 | 341 | / | 1.981 | 19 | 460 | 1519 | /
135 | 11:32 | 28.7718 | 0.9632 | 22.6733 | 39.4729 | 53.1944 | 0.028 | 19.8 | 350 | / | 1.99 | 19 | 460 | 1526 | /
136 | 11:32 | 28.7718 | 0.9761 | 22.6695 | 39.484 | 53.1258 | 0.03 | 19.8 | 358 | / | 1.998 | 19 | 450 | 1504 | /
137 | 11:32 | 28.7718 | 0.9761 | 22.6962 | 39.5038 | 53.0433 | 0.028 | 19.8 | 366 | / | 2.007 | 19 | 450 | 1511 | /
138 | 11:32 | 28.7244 | 0.9546 | 22.6969 | 39.4961 | 52.9698 | 0.026 | 19.8 | 375 | / | 2.015 | 19 | 440 | 1490 | /
139 | 11:32 | 28.7244 | 0.9546 | 22.7031 | 39.5004 | 52.8881 | 0.027 | 19.8 | 375 | / | 2.026 | 19 | 440 | 1498 | /
140 | 11:32 | 28.7244 | 0.9632 | 22.6965 | 39.5205 | 52.8267 | 0.028 | 19.8 | 383 | / | 2.037 | 19 | 440 | 1479 | /
141 | 11:32 | 28.7718 | 0.9546 | 22.6819 | 39.5244 | 52.7608 | 0.029 | 19.8 | 391 | / | 2.048 | 19 | 440 | 1487 | /
142 | 11:32 | 28.7718 | 0.9546 | 22.6977 | 39.5458 | 52.7325 | 0.031 | 19.8 | 391 | / | 2.058 | 19 | 440 | 1469 | /
143 | 11:32 | 28.7718 | 0.9374 | 22.6989 | 39.5462 | 52.6829 | 0.031 | 19.8 | 391 | / | 2.069 | 19 | 440 | 1477 | /
144 | 11:32 | 28.7718 | 0.946 | 22.697 | 39.5625 | 52.6283 | 0.033 | 19.8 | 400 | / | 2.078 | 19 | 440 | 1458 | /
145 | 11:32 | 28.7244 | 0.9632 | 22.7043 | 39.5583 | 52.6 | 0.034 | 19.7 | 361 | / | 2.088 | 19 | 450 | 1465 | /
146 | 11:32 | 28.7718 | 0.9718 | 22.6975 | 39.5669 | 52.583 | 0.036 | 19.7 | 369 | / | 2.094 | 19 | 460 | 1445 | /
147 | 11:32 | 28.7244 | 0.946 | 22.6848 | 39.5952 | 52.5903 | 0.037 | 19.7 | 376 | / | 2.103 | 19.1 | 489 | 1451 | /
148 | 11:32 | 28.7244 | 0.9632 | 22.7056 | 39.6024 | 52.6033 | 0.034 | 19.7 | 376 | / | 2.11 | 19.1 | 494 | 1432 | /
149 | 11:32 | 28.7244 | 0.9546 | 22.6962 | 39.6061 | 52.6079 | 0.034 | 19.7 | 384 | 56 | 2.117 | 19.1 | 500 | 1437 | 96.103
150 | 11:32 | 28.7244 | 0.9546 | 22.7023 | 39.6254 | 52.6014 | 0.032 | 19.7 | 384 | 53 | 2.121 | 19.1 | 505 | 1416 | 96.2571
151 | 11:33 | 28.7244 | 0.9847 | 22.6994 | 39.6417 | 52.5991 | 0.033 | 19.7 | 384 | 54 | 2.126 | 19.1 | 515 | 1420 | 96.1972
152 | 11:33 | 28.7244 | 0.9847 | 22.6977 | 39.6662 | 52.6027 | 0.033 | 19.7 | 384 | 54 | 2.132 | 19.1 | 521 | 1401 | 96.1456
153 | 11:33 | 28.7244 | 0.9675 | 22.7076 | 39.6873 | 52.6118 | 0.031 | 19.7 | 384 | 49 | 2.138 | 19.1 | 536 | 1405 | 96.5125
154 | 11:33 | 28.7718 | 0.9675 | 22.6822 | 39.6987 | 52.6058 | 0.031 | 19.8 | 416 | 49 | 2.144 | 19.1 | 557 | 1409 | 96.5224
155 | 11:33 | 28.7718 | 0.9503 | 22.6869 | 39.7125 | 52.6573 | 0.031 | 19.8 | 416 | 48 | 2.147 | 19.1 | 573 | 1389 | 96.5443
156 | 11:33 | 28.7718 | 0.9374 | 22.6949 | 39.7471 | 52.6908 | 0.03 | 19.8 | 416 | 46 | 2.154 | 19.1 | 589 | 1393 | 96.6978
157 | 11:33 | 28.7718 | 0.9374 | 22.6893 | 39.747 | 52.7449 | #N/A | #N/A | / | / | 2.159 | 19.2 | 638 | 1375 | /
158 | 11:33 | 28.7718 | 0.9374 | 22.6865 | 39.7863 | 52.7719 | 0.03 | 19.8 | 416 | 45 | 2.163 | 19.2 | 644 | 1378 | 96.7344
159 | 11:33 | 28.7244 | 0.989 | 22.7023 | 39.7988 | 52.8157 | #N/A | #N/A | / | / | 2.168 | 19.2 | 655 | 1360 | /
160 | 11:33 | 28.7718 | 0.989 | 22.6896 | 39.8013 | 52.8585 | 0.032 | 19.8 | 416 | 47 | 2.172 | 19.3 | 711 | 1362 | 96.5492
161 | 11:33 | 28.7244 | 0.9675 | 22.6723 | 39.821 | 52.9039 | 0.032 | 19.8 | 408 | 47 | 2.177 | 19.3 | 735 | 1345 | 96.5056
162 | 11:33 | 28.7718 | 0.9675 | 22.6807 | 39.8392 | 52.9302 | 0.031 | 19.8 | 408 | 45 | 2.181 | 19.3 | 758 | 1348 | 96.6617
163 | 11:33 | 28.7718 | 0.9675 | 22.6802 | 39.8646 | 52.9596 | 0.029 | 19.8 | 408 | 42 | 2.185 | 19.3 | 794 | 1330 | 96.8421
164 | 11:33 | 28.7718 | 0.9675 | 22.6823 | 39.8857 | 52.9839 | 0.028 | 19.7 | 376 | 41 | 2.187 | 19.3 | 823 | 1331 | 96.9196
165 | 11:33 | 28.7244 | 0.9761 | 22.6937 | 39.9164 | 52.9994 | 0.028 | 19.7 | 376 | 40 | 2.192 | 19.3 | 858 | 1315 | 96.9582
166 | 11:33 | 28.7244 | 0.9976 | 22.6973 | 39.9409 | 52.9887 | 0.027 | 19.7 | 384 | 38 | 2.196 | 19.4 | 956 | 1317 | 97.1147
167 | 11:33 | 28.7244 | 0.9976 | 22.6979 | 39.9734 | 52.9529 | 0.029 | 19.7 | 384 | 40 | 2.199 | 19.4 | 993 | 1300 | 96.9231
168 | 11:33 | 28.7244 | 1.0836 | 22.6981 | 39.9914 | 52.8989 | 0.028 | 19.8 | 416 | 39 | 2.202 | 19.4 | 1031 | 1302 | 97.0046
169 | 11:33 | 28.7718 | 1.032 | 22.7013 | 40.0119 | 52.8359 | 0.028 | 19.8 | 425 | 38 | 2.207 | 19.4 | 1062 | 1287 | 97.0474
170 | 11:33 | 28.7244 | 1.0105 | 22.7032 | 40.0357 | 52.7676 | 0.027 | 19.8 | 425 | 37 | 2.21 | 19.4 | 1087 | 1289 | 97.1296
171 | 11:33 | 28.7244 | 1.0062 | 22.7174 | 40.0626 | 52.7033 | 0.029 | 19.8 | 425 | 39 | 2.213 | 19.4 | 1124 | 1272 | 96.934
172 | 11:33 | 28.7244 | 1.0062 | 22.7255 | 40.079 | 52.6428 | 0.028 | 19.8 | 425 | 37 | 2.217 | 19.5 | 1220 | 1275 | 97.098
173 | 11:33 | 28.7718 | 1.0105 | 22.7307 | 40.0961 | 52.5586 | 0.027 | 19.8 | 433 | 35 | 2.22 | 19.5 | 1246 | 1259 | 97.22
174 | 11:33 | 28.7718 | 1.0105 | 22.7568 | 40.0908 | 52.4954 | 0.027 | 19.8 | 441 | 35 | 2.224 | 19.5 | 1273 | 1261 | 97.2244
175 | 11:33 | 28.7244 | 1.0234 | 22.7571 | 40.1092 | 52.4245 | 0.026 | 19.8 | 441 | 33 | 2.23 | 19.5 | 1280 | 1247 | 97.3536
176 | 11:33 | 28.7244 | 1.0019 | 22.7769 | 40.1103 | 52.3554 | 0.026 | 19.8 | 450 | 33 | 2.232 | 19.5 | 1293 | 1249 | 97.3579
177 | 11:33 | 28.7244 | 1.0019 | 22.7835 | 40.106 | 52.3035 | 0.025 | 19.8 | 441 | 32 | 2.235 | 19.5 | 1313 | 1234 | 97.4068
178 | 11:33 | 28.7244 | 0.9976 | 22.7837 | 40.1245 | 52.2165 | 0.024 | 19.8 | 441 | 30 | 2.241 | 19.5 | 1333 | 1237 | 97.5748
179 | 11:33 | 28.7244 | 0.9718 | 22.7868 | 40.1263 | 52.1773 | 0.026 | 19.8 | 458 | 32 | 2.247 | 19.5 | 1353 | 1224 | 97.3856
180 | 11:33 | 28.7718 | 0.9632 | 22.7827 | 40.1296 | 52.0963 | 0.027 | 19.8 | 458 | 33 | 2.248 | 19.5 | 1386 | 1224 | 97.3039
181 | 11:33 | 28.7718 | 0.9632 | 22.7757 | 40.1467 | 52.0186 | 0.026 | 19.9 | 509 | 32 | 2.25 | 19.5 | 1400 | 1210 | 97.3554
182 | 11:33 | 28.7244 | 1.0363 | 22.7862 | 40.1381 | 51.9557 | 0.025 | 19.9 | 518 | 30 | 2.255 | 19.5 | 1420 | 1212 | 97.5248
183 | 11:33 | 28.7244 | 1.0363 | 22.7986 | 40.1362 | 51.901 | 0.025 | 19.9 | 527 | 30 | 2.259 | 19.5 | 1426 | 1199 | 97.4979
184 | 11:33 | 28.7244 | 1.0191 | 22.7951 | 40.1424 | 51.8568 | 0.025 | 19.9 | 527 | 30 | 2.26 | 19.5 | 1433 | 1199 | 97.4979
185 | 11:33 | 28.7718 | 0.9976 | 22.7932 | 40.141 | 51.7863 | 0.025 | 19.9 | 536 | 29 | 2.269 | 19.5 | 1460 | 1189 | 97.561
186 | 11:33 | 28.7718 | 0.9976 | 22.7995 | 40.1466 | 51.725 | 0.025 | 19.9 | 554 | 29 | 2.275 | 19.5 | 1466 | 1192 | 97.5671
187 | 11:33 | 28.7244 | 1.075 | 22.7859 | 40.1396 | 51.6432 | 0.025 | 19.9 | 554 | 29 | 2.28 | 19.6 | 1600 | 1180 | 97.5424
188 | 11:33 | 28.7244 | 1.1868 | 22.8063 | 40.138 | 51.5868 | 0.024 | 19.9 | 563 | 28 | 2.286 | 19.6 | 1607 | 1183 | 97.6331
189 | 11:33 | 28.7244 | 1.2083 | 22.776 | 40.1361 | 51.5096 | 0.022 | 20 | 650 | 25 | 2.289 | 19.6 | 1621 | 1170 | 97.8632
190 | 11:33 | 28.7244 | 1.2083 | 22.7838 | 40.1446 | 51.4565 | 0.024 | 20 | 660 | 27 | 2.294 | 19.6 | 1635 | 1172 | 97.6962
191 | 11:33 | 28.7244 | 1.204 | 22.7758 | 40.1392 | 51.3918 | 0.024 | 20 | 670 | 27 | 2.297 | 19.6 | 1642 | 1160 | 97.6724
192 | 11:33 | 0 | 0 | 22.7844 | 40.14 | 51.3324 | 0.025 | 20 | 690 | 28 | 2.3 | 19.6 | 1657 | 1161 | 97.5883
193 | 11:33 | 8.1054 | 0 | 22.7838 | 40.1399 | 51.2825 | 0.022 | 20 | 710 | 24 | 2.303 | 19.6 | 1664 | 1149 | 97.9112
194 | 11:33 | 8.058 | 0 | 22.7864 | 40.15 | 51.215 | 0.023 | 20 | 720 | 25 | 2.304 | 19.6 | 1685 | 1149 | 97.8242
195 | 11:33 | 13.1298 | 0.0086 | 22.8017 | 40.1435 | 51.1728 | 0.022 | 20 | 730 | 24 | 2.306 | 19.6 | 1685 | 1136 | 97.8873
196 | 11:33 | 18.3438 | 0.1204 | 22.8118 | 40.1505 | 51.1084 | 0.021 | 20 | 750 | 23 | 2.309 | 19.6 | 1685 | 1138 | 97.9789
197 | 11:33 | 23.3682 | 0.8514 | 22.8057 | 40.1446 | 51.051 | 0.022 | 20 | 770 | 23 | 2.313 | 19.6 | 1692 | 1126 | 97.9574
198 | 11:33 | 23.3682 | 0.8514 | 22.7962 | 40.1446 | 50.9814 | 0.021 | 20 | 780 | 22 | 2.312 | 19.7 | 1830 | 1126 | 98.0462
199 | 11:33 | 28.4874 | 1.9909 | 22.7985 | 40.1288 | 50.9037 | 0.021 | 20 | 810 | 22 | 2.32 | 19.7 | 1838 | 1117 | 98.0304
200 | 11:33 | 28.4874 | 1.9909 | 22.8137 | 40.121 | 50.8384 | 0.02 | 20 | 820 | 21 | 2.325 | 19.7 | 1846 | 1119 | 98.1233
201 | 11:33 | 28.5348 | 1.8748 | 22.7927 | 40.1267 | 50.7677 | 0.019 | 20.1 | / | 20 | 2.33 | 19.7 | 1853 | 1109 | 98.1966
202 | 11:33 | 28.5348 | 1.8748 | 22.8116 | 40.1125 | 50.6789 | 0.019 | 20.1 | / | 19 | 2.333 | 19.7 | 1853 | 1110 | 98.2883
203 | 11:33 | 10.0488 | 0 | 22.8091 | 40.1106 | 50.6061 | 0.016 | 20.1 | / | 16 | 2.337 | 19.7 | 1853 | 1099 | 98.5441
204 | 11:33 | 14.9784 | 0.0774 | 22.7939 | 40.08 | 50.5236 | 0.017 | 20.1 | / | 17 | 2.34 | 19.8 | 2000 | 1101 | 98.4559
205 | 11:33 | 20.619 | 0.5547 | 22.8047 | 40.0827 | 50.45 | 0.015 | 20.1 | / | 15 | 2.344 | 19.8 | 1983 | 1090 | 98.6239
206 | 11:33 | 24.9798 | 2.0339 | 22.7973 | 40.0737 | 50.3573 | 0.016 | 20.1 | / | 16 | 2.347 | 19.8 | 1966 | 1092 | 98.5348
207 | 11:33 | 24.9798 | 2.0339 | 22.8165 | 40.0716 | 50.2805 | 0.016 | 20.1 | / | 16 | 2.35 | 19.8 | 1966 | 1081 | 98.5199
208 | 11:33 | 0 | 0 | 22.803 | 40.0469 | 50.1988 | 0.017 | 20.1 | / | 17 | 2.354 | 19.9 | 2118 | 1083 | 98.4303
209 | 11:33 | 8.2476 | 0 | 22.8046 | 40.0309 | 50.1093 | 0.016 | 20.1 | / | 16 | 2.357 | 19.9 | 2099 | 1072 | 98.5075
210 | 11:33 | 8.2476 | 0 | 22.7969 | 40.0173 | 50.0205 | 0.015 | 20.1 | / | 14 | 2.36 | 19.9 | 2072 | 1073 | 98.6952
211 | 11:34 | 12.8928 | 0.0645 | 22.8133 | 40.0058 | 49.9484 | 0.012 | 20.1 | / | 11 | 2.367 | 19.9 | 2045 | 1065 | 98.9671
212 | 11:34 | 23.0838 | 1.2814 | 22.8064 | 39.9952 | 49.8455 | 0.014 | 20.1 | / | 13 | 2.372 | 19.9 | 2018 | 1067 | 98.7816
213 | 11:34 | 0 | 0 | 22.8149 | 39.9862 | 49.7596 | 0.013 | 20.1 | / | 12 | 2.373 | 19.9 | 1990 | 1122 | 98.9305
214 | 11:34 | 0 | 0 | 22.8007 | 39.9597 | 49.6703 | 0.012 | 20.1 | / | 11 | 2.38 | 19.9 | 1990 | 1126 | 99.0231
215 | 11:34 | 8.058 | 0 | 22.8047 | 39.9566 | 49.5934 | 0.012 | 20.2 | / | 11 | #N/A | #N/A | #N/A | #N/A | /
216 | 11:34 | 8.058 | 0 | 22.8121 | 39.955 | 49.5235 | 0.014 | 20.2 | / | 13 | 2.384 | 19.9 | 1972 | 1115 | 98.8341
217 | 11:34 | 17.9646 | 0.3268 | 22.8054 | 39.9084 | 49.4387 | 0.012 | 20.2 | / | 11 | 2.386 | 19.9 | 1963 | 1116 | 99.0143
218 | 11:34 | 17.9646 | 0.3268 | 22.8116 | 39.8926 | 49.3484 | 0.011 | 20.2 | / | 10 | 2.39 | 19.9 | 1945 | 1106 | 99.0958
219 | 11:34 | 26.6862 | 2.0941 | 22.817 | 39.8698 | 49.2605 | 0.011 | 20.2 | / | 10 | 2.395 | 19.9 | 1945 | 1109 | 99.0983
220 | 11:34 | 26.6862 | 2.0941 | 22.8075 | 39.8573 | 49.1793 | 0.009 | 20.2 | / | 8 | 2.4 | 19.9 | 1945 | 1099 | 99.2721
221 | 11:34 | 26.6862 | 2.0941 | 22.8117 | 39.8306 | 49.1031 | 0.01 | 20.2 | / | 9 | 2.415 | 19.9 | 1945 | 1106 | 99.1863
222 | 11:34 | 27.9186 | 2.6832 | 22.8089 | 39.8121 | 49.033 | 0.011 | 20.2 | / | 10 | 2.42 | 19.9 | 1945 | 1097 | 99.0884
223 | 11:34 | 28.0134 | 2.4725 | 22.8079 | 39.7931 | 48.9524 | 0.011 | 20.2 | / | 10 | 2.423 | 19.9 | 1954 | 1099 | 99.0901
224 | 11:34 | 28.0134 | 2.2532 | 22.798 | 39.7873 | 48.8779 | 0.011 | 20.2 | / | 9 | 2.427 | 19.9 | 1963 | 1089 | 99.1736
225 | 11:34 | 0 | 0 | 22.8252 | 39.7585 | 48.8011 | 0.013 | 20.2 | / | 11 | 2.43 | 19.9 | 1972 | 1091 | 98.9918
226 | 11:34 | 10.6176 | 0.0043 | 22.819 | 39.7442 | 48.7353 | 0.012 | 20.3 | / | 10 | 2.434 | 19.9 | 1981 | 1081 | 99.0749
227 | 11:34 | 10.6176 | 0.0043 | 22.8107 | 39.7426 | 48.6625 | 0.011 | 20.3 | / | 9 | 2.437 | 19.9 | 1990 | 1083 | 99.169
228 | 11:34 | 20.9508 | 0.6622 | 22.8181 | 39.7137 | 48.5878 | 0.008 | 20.3 | / | 7 | 2.442 | 19.8 | 1825 | 1074 | 99.3482
229 | 11:34 | 20.9508 | 0.6622 | 22.8038 | 39.6911 | 48.5283 | 0.008 | 20.3 | / | 7 | 2.444 | 19.8 | 1833 | 1075 | 99.3488
230 | 11:34 | 27.9186 | 2.3564 | 22.8123 | 39.6747 | 48.449 | 0.008 | 20.3 | / | 6 | 2.447 | 19.8 | 1850 | 1066 | 99.4371
231 | 11:34 | 27.9186 | 2.3564 | 22.8106 | 39.6607 | 48.3786 | 0.007 | 20.3 | / | 6 | 2.452 | 19.8 | 1858 | 1068 | 99.4382
232 | 11:34 | 27.9186 | 2.1414 | 22.8088 | 39.6336 | 48.3042 | 0.006 | 20.3 | / | 5 | 2.458 | 19.8 | 1866 | 1060 | 99.5283
233 | 11:34 | 27.9186 | 2.1414 | 22.8109 | 39.6081 | 48.2332 | 0.008 | 20.3 | / | 6 | 2.459 | 19.8 | 1875 | 1060 | 99.434
234 | 11:34 | 27.729 | 1.9307 | 22.7949 | 39.5937 | 48.1588 | 0.006 | 20.3 | / | 5 | 2.464 | 19.8 | 1883 | 1052 | 99.5247
235 | 11:34 | 28.0608 | 1.9694 | 22.8057 | 39.5939 | 48.1018 | 0.006 | 20.3 | / | 5 | 2.466 | 19.8 | 1900 | 1053 | 99.5252
236 | 11:34 | 27.9186 | 1.9264 | 22.8037 | 39.5518 | 48.026 | 0.005 | 20.3 | / | 4 | 2.469 | 19.8 | 1916 | 1044 | 99.6169
237 | 11:34 | 0 | 0 | 22.8078 | 39.5384 | 47.9668 | 0.006 | 20.3 | / | 5 | 2.474 | 19.7 | 1769 | 1046 | 99.522
238 | 11:34 | 0 | 0 | 22.7908 | 39.5311 | 47.8921 | 0.003 | 20.3 | / | 2 | 2.476 | 19.7 | 1792 | 1037 | 99.8071
239 | 11:34 | 8.058 | 0 | 22.8037 | 39.5013 | 47.8148 | 0.006 | 20.3 | / | 4 | 2.479 | 19.8 | 1950 | 1038 | 99.6146
240 | 11:34 | 8.058 | 0 | 22.797 | 39.4893 | 47.7476 | 0.005 | 20.3 | / | 4 | 2.483 | 19.8 | 1950 | 1030 | 99.6117
241 | 11:34 | 12.1818 | 0.0215 | 22.7991 | 39.4664 | 47.6819 | 0.004 | 20.3 | / | 3 | 2.486 | 19.8 | 1941 | 1031 | 99.709
242 | 11:34 | 22.4202 | 0.7396 | 22.7913 | 39.4565 | 47.6193 | 0.003 | 20.3 | / | 2 | 2.492 | 19.8 | 1941 | 1024 | 99.8047
243 | 11:34 | 22.4202 | 0.7396 | 22.7793 | 39.4242 | 47.5654 | 0 | 20.3 | / | 0 | 2.493 | 19.8 | 1933 | 1025 | 100
244 | 11:34 | 27.1602 | 2.0081 | 22.784 | 39.4085 | 47.4932 | -0.003 | 20.3 | / | 0 | 2.496 | 19.9 | 2081 | 1016 | 100
245 | 11:34 | 28.0134 | 2.1758 | 22.7927 | 39.3853 | 47.4122 | -0.002 | 20.3 | / | 0 | 2.502 | 19.9 | 2054 | 1019 | 100
246 | 11:34 | 28.0134 | 2.1758 | 22.7955 | 39.3905 | 47.3424 | -0.002 | 20.3 | / | 0 | 2.505 | 19.9 | 2027 | 1011 | 100
247 | 11:34 | 8.0106 | 0 | 22.8118 | 39.3594 | 47.2808 | -0.002 | 20.3 | / | 0 | 2.507 | 19.9 | 1972 | 1011 | 100
248 | 11:34 | 8.0106 | 0 | 22.7971 | 39.3484 | 47.1953 | -0.002 | 20.3 | / | 0 | 2.508 | 19.9 | 1945 | 1012 | 100
249 | 11:34 | 8.058 | 0 | 22.7995 | 39.3201 | 47.1297 | -0.005 | 20.3 | / | 0 | 2.512 | 20 | 2130 | 1004 | 100
250 | 11:34 | 18.249 | 0.1806 | 22.7858 | 39.3044 | 47.0727 | -0.004 | 20.3 | / | 0 | 2.513 | 20 | 2110 | 1005 | 100
251 | 11:34 | 18.249 | 0.1806 | 22.801 | 39.2899 | 47.0153 | -0.004 | 20.3 | / | 0 | 2.516 | 20 | 2080 | 997 | 100
252 | 11:34 | 27.1128 | 1.9995 | 22.8239 | 39.3019 | 46.9516 | -0.002 | 20.3 | / | 0 | 2.518 | 20 | 2040 | 998 | 100
253 | 11:34 | 27.966 | 2.0339 | 22.8404 | 39.2869 | 46.8728 | -0.002 | 20.3 | / | 0 | 2.52 | 20 | 2010 | 989 | 100
254 | 11:34 | 27.966 | 2.0339 | 22.8371 | 39.2525 | 46.742 | -0.001 | 20.3 | / | 0 | 2.527 | 20 | 1980 | 992 | 100
255 | 11:34 | 28.0134 | 2.2102 | 22.8582 | 39.2389 | 46.6227 | -0.002 | 20.3 | / | 0 | 2.528 | 20 | 1970 | 984 | 100
256 | 11:34 | 0 | 0 | 22.8652 | 39.1815 | 46.5043 | -0.001 | 20.3 | / | / | 2.529 | 20 | 1940 | 984 | /
257 | 11:34 | 8.058 | 0 | 22.8764 | 39.1385 | 46.3664 | -0.002 | 20.4 | / | / | 2.535 | 20 | 1920 | 1043 | /
258 | 11:34 | 10.0488 | 0 | 22.9098 | 39.0964 | 46.242 | -0.002 | 20.4 | / | / | 2.538 | 20 | 1910 | 1044 | /
259 | 11:34 | 14.5044 | 0.0731 | 22.9221 | 39.0582 | 46.1266 | -0.001 | 20.4 | / | / | 2.542 | 20 | 1890 | 1037 | /
260 | 11:34 | 19.9554 | 0.4816 | 22.952 | 38.9973 | 45.9804 | -0.001 | 20.4 | / | / | 2.542 | 20 | 1870 | 1037 | /
261 | 11:34 | 0 | 0 | 22.9584 | 38.9523 | 45.876 | -0.004 | 20.4 | / | / | 2.544 | 20.1 | 0 | 1029 | /
262 | 11:34 | 0 | 0 | 22.9721 | 38.9045 | 45.7494 | -0.001 | 20.4 | / | / | 2.545 | 20.1 | 0 | 1029 | /
263 | 11:34 | 8.058 | 0 | 22.9674 | 38.8482 | 45.6037 | -0.002 | 20.4 | / | / | 2.547 | 20.1 | 0 | 1021 | /
264 | 11:34 | 17.0166 | 0.1763 | 22.9755 | 38.8042 | 45.4654 | -0.002 | 20.4 | / | / | 2.549 | 20.1 | 0 | 1022 | /
265 | 11:34 | 17.0166 | 0.1763 | 22.9955 | 38.7537 | 45.3528 | -0.002 | 20.4 | / | / | 2.549 | 20.1 | 0 | 1013 | /
266 | 11:34 | 26.781 | 1.9823 | 22.9866 | 38.7102 | 45.2349 | -0.003 | 20.4 | / | / | 2.549 | 20.1 | 0 | 1013 | /
267 | 11:34 | 26.781 | 1.9823 | 22.9951 | 38.6533 | 45.0988 | -0.004 | 20.4 | / | / | 2.548 | 20.1 | 0 | 1004 | /
268 | 11:34 | 28.0134 | 2.3306 | 22.9925 | 38.6094 | 45.003 | -0.005 | 20.4 | / | / | 2.55 | 20.1 | 0 | 1005 | /
269 | 11:34 | 27.9186 | 2.15 | 23.0003 | 38.5665 | 44.9104 | -0.007 | 20.4 | / | / | 2.551 | 20.1 | 0 | 997 | /
270 | 11:34 | 27.966 | 1.978 | 23.008 | 38.5173 | 44.8071 | -0.01 | 20.4 | / | / | 2.553 | 20.1 | 0 | 998 | /
271 | 11:35 | 28.0134 | 1.9393 | 23.0008 | 38.4735 | 44.7116 | -0.014 | 20.4 | / | / | 2.555 | 20.1 | 0 | 991 | /
272 | 11:35 | 28.0134 | 2.0124 | 22.993 | 38.437 | 44.6339 | -0.01 | 20.4 | / | / | 2.556 | 20.1 | 0 | 991 | /
273 | 11:35 | 28.2504 | 2.0081 | 22.9999 | 38.3994 | 44.5727 | -0.011 | 20.4 | / | / | 2.559 | 20.2 | 0 | 984 | /
274 | 11:35 | 28.4874 | 1.9866 | 23.0004 | 38.3709 | 44.4951 | -0.01 | 20.4 | / | / | 2.559 | 20.2 | 0 | 984 | /
275 | 11:35 | 28.4874 | 1.9866 | 23.0122 | 38.359 | 44.459 | -0.012 | 20.4 | / | / | 2.56 | 20.2 | 0 | 976 | /
276 | 11:35 | 0 | 0 | 23.0099 | 38.3365 | 44.4099 | -0.013 | 20.4 | / | / | 2.562 | 20.2 | 0 | 977 | /
277 | 11:35 | 0 | 0 | 23.0112 | 38.3123 | 44.4052 | -0.013 | 20.4 | / | / | 2.566 | 20.2 | 0 | 971 | /
278 | 11:35 | 10.665 | 0 | 23.009 | 38.3023 | 44.3928 | -0.01 | 20.4 | / | / | 2.569 | 20.2 | 0 | 972 | /
279 | 11:35 | 16.3056 | 0.0903 | 23.0093 | 38.2966 | 44.408 | -0.012 | 20.4 | / | / | 2.57 | 20.2 | 0 | 964 | /
280 | 11:35 | 16.3056 | 0.0903 | 23.0069 | 38.2976 | 44.4023 | -0.013 | 20.4 | / | / | 2.572 | 20.2 | 0 | 965 | /
281 | 11:35 | 26.0226 | 1.5308 | 22.9919 | 38.3096 | 44.4357 | -0.014 | 20.4 | / | / | 2.574 | 20.2 | 0 | 958 | /
282 | 11:35 | 26.0226 | 1.5308 | 22.9929 | 38.329 | 44.5103 | -0.014 | 20.4 | / | / | 2.576 | 20.2 | 0 | 959 | /
283 | 11:35 | 8.058 | 0 | 23.0059 | 38.3507 | 44.5901 | -0.015 | 20.5 | / | / | 2.58 | 20.3 | 0 | 953 | /
284 | 11:35 | 8.058 | 0 | 22.9995 | 38.363 | 44.6424 | -0.015 | 20.5 | / | / | 2.579 | 20.3 | 0 | 953 | /
285 | 11:35 | 19.1022 | 0.3053 | 22.9922 | 38.3981 | 44.6987 | -0.016 | 20.5 | / | / | 2.583 | 20.3 | 0 | 947 | /
286 | 11:35 | 26.3544 | 1.6856 | 23.0019 | 38.4271 | 44.7964 | -0.017 | 20.5 | / | / | 2.586 | 20.3 | 0 | 948 | /
287 | 11:35 | 26.3544 | 1.6856 | 22.9939 | 38.4637 | 44.8868 | -0.018 | 20.5 | / | / | 2.586 | 20.3 | 0 | 948 | /
288 | 11:35 | 8.1528 | 0 | 22.9972 | 38.515 | 44.9532 | -0.017 | 20.5 | / | / | 2.589 | 20.3 | 0 | 941 | /
289 | 11:35 | 8.1528 | 0 | 23.0126 | 38.5622 | 45.0774 | -0.019 | 20.5 | / | / | 2.591 | 20.3 | 0 | 942 | /
290 | 11:35 | 14.22 | 0.043 | 23.0209 | 38.612 | 45.2125 | -0.021 | 20.5 | / | / | 2.594 | 20.3 | 0 | 936 | /
291 | 11:35 | 19.3866 | 0.387 | 23.0263 | 38.6827 | 45.3229 | -0.021 | 20.5 | / | / | 2.595 | 20.3 | 0 | 936 | /
292 | 11:35 | 0 | 0 | 23.0263 | 38.7406 | 45.4522 | -0.023 | 20.5 | / | / | 2.598 | 20.3 | 0 | 930 | /
293 | 11:35 | 0 | 0 | 23.0287 | 38.817 | 45.5879 | -0.02 | 20.5 | / | / | 2.604 | 20.3 | 0 | 932 | /
294 | 11:35 | 8.058 | 0 | 23.0415 | 38.8924 | 45.7309 | -0.021 | 20.5 | / | / | 2.607 | 20.3 | 0 | 993 | /
295 | 11:35 | 8.058 | 0 | 23.0477 | 38.9729 | 45.8648 | -0.021 | 20.5 | / | / | 2.61 | 20.3 | 0 | 994 | /
296 | 11:35 | 14.457 | 0.0301 | 23.0501 | 39.0296 | 46.02 | -0.022 | 20.5 | / | / | 2.612 | 20.3 | 0 | 987 | /
297 | 11:35 | 0 | 0 | 23.0613 | 39.1498 | 46.1851 | -0.024 | 20.5 | / | / | 2.614 | 20.3 | 0 | 988 | /
298 | 11:35 | 8.058 | 0 | 23.0656 | 39.2216 | 46.3439 | -0.023 | 20.5 | / | / | 2.616 | 20.3 | 0 | 981 | /
299 | 11:35 | 10.2858 | 0 | 23.1008 | 39.323 | 46.5001 | -0.021 | 20.5 | / | / | 2.62 | 20.3 | 0 | 983 | /
300 | 11:35 | 15.1206 | 0.0688 | 23.1234 | 39.4153 | 46.675 | -0.023 | 20.5 | / | / | 2.62 | 20.3 | 0 | 975 | /
301 | 11:35 | 15.1206 | 0.0688 | 23.1474 | 39.5161 | 46.8335 | -0.023 | 20.5 | / | / | 2.624 | 20.3 | 0 | 977 | /
302 | 11:35 | 0 | 0 | 23.1557 | 39.5988 | 47.015 | -0.022 | 20.5 | / | / | 2.625 | 20.3 | 0 | 970 | /
303 | 11:35 | 0 | 0 | 23.1674 | 39.6948 | 47.17 | -0.022 | 20.5 | / | / | 2.63 | 20.3 | 0 | 972 | /
304 | 11:35 | 10.0014 | 0 | 23.1897 | 39.8093 | 47.339 | -0.023 | 20.5 | / | / | 2.631 | 20.4 | 0 | 965 | /
305 | 11:35 | 15.0732 | 0.0645 | 23.2132 | 39.909 | 47.5178 | -0.024 | 20.6 | / | / | 2.634 | 20.4 | 0 | 966 | /
306 | 11:35 | 15.0732 | 0.0645 | 23.2176 | 40.0098 | 47.6989 | -0.022 | 20.6 | / | / | 2.634 | 20.4 | 0 | 959 | /
307 | 11:35 | 0 | 0 | 23.2236 | 40.1168 | 47.91 | -0.024 | 20.6 | / | / | 2.637 | 20.4 | 0 | 953 | /
308 | 11:35 | 0 | 0 | 23.2503 | 40.2344 | 48.0981 | -0.021 | 20.6 | / | / | 2.638 | 20.4 | 0 | 954 | /
309 | 11:35 | 8.2002 | 0 | 23.2406 | 40.3247 | 48.2801 | -0.021 | 20.6 | / | / | 2.639 | 20.4 | 0 | 947 | /
310 | 11:35 | 12.9402 | 0.0258 | 23.2565 | 40.4487 | 48.4871 | -0.021 | 20.6 | / | / | #N/A | #N/A | #N/A | #N/A | /
311 | 11:35 | 18.2016 | 0.2193 | 23.2677 | 40.5501 | 48.6663 | -0.022 | 20.6 | / | / | 2.639 | 20.4 | 0 | 947 | /
312 | 11:35 | 18.2016 | 0.2193 | 23.2869 | 40.6724 | 48.8503 | -0.024 | 20.6 | / | / | 2.644 | 20.4 | 0 | 942 | /
313 | 11:35 | 23.1786 | 0.9417 | 23.3141 | 40.7912 | 49.0703 | -0.023 | 20.6 | / | / | 2.659 | 20.4 | 0 | 948 | /
314 | 11:35 | 8.058 | 0 | 23.3273 | 40.8925 | 49.2678 | -0.021 | 20.6 | / | / | 2.69 | 20.4 | 0 | 952 | /
315 | 11:35 | 10.7598 | 0.0043 | 23.3604 | 41.0184 | 49.4698 | -0.023 | 20.6 | / | / | 2.728 | 20.4 | 0 | 966 | /
316 | 11:35 | 16.0212 | 0.1032 | 23.3689 | 41.1289 | 49.7058 | -0.023 | 20.6 | / | / | 2.776 | 20.4 | 0 | 976 | /
317 | 11:35 | 16.0212 | 0.1032 | 23.3896 | 41.2472 | 49.9382 | -0.023 | 20.6 | / | / | 2.84 | 20.4 | 0 | 998 | /
318 | 11:35 | 0 | 0 | 23.4027 | 41.3721 | 50.1266 | -0.024 | 20.6 | / | / | 2.908 | 20.4 | 0 | 1015 | /
319 | 11:35 | 8.058 | 0 | 23.4116 | 41.4909 | 50.3217 | -0.024 | 20.6 | / | / | 2.999 | 20.4 | 0 | 1047 | /
320 | 11:35 | 8.058 | 0 | 23.4308 | 41.6023 | 50.5621 | -0.026 | 20.6 | / | / | 3.107 | 20.4 | 0 | 1077 | /
321 | 11:35 | 8.058 | 0 | 23.4538 | 41.7103 | 50.7703 | -0.027 | 20.6 | / | / | 3.246 | 20.4 | 0 | 1125 | /
322 | 11:35 | 8.058 | 0 | 23.4664 | 41.8621 | 51.0062 | -0.028 | 20.6 | / | / | 3.393 | 20.4 | 0 | 1168 | /
323 | 11:35 | 22.8942 | 1.376 | 23.5052 | 41.9925 | 51.2837 | #N/A | #N/A | / | / | 3.559 | 20.4 | 0 | 1225 | /
324 | 11:35 | 0 | 0 | 23.5164 | 42.1327 | 51.6118 | -0.027 | 20.6 | / | / | 3.738 | 20.4 | 0 | 1287 | /
325 | 11:35 | 8.058 | 0 | 23.5402 | 42.2711 | 51.8859 | #N/A | #N/A | / | / | 3.918 | 20.4 | 0 | 1340 | /
326 | 11:35 | 8.058 | 0 | 23.5516 | 42.4241 | 52.1897 | -0.029 | 20.6 | / | / | 4.092 | 20.5 | 0 | 1399 | /
327 | 11:35 | 10.4754 | 0 | 23.5771 | 42.5756 | 52.4757 | -0.029 | 20.6 | / | / | 4.254 | 20.5 | 0 | 1445 | /
328 | 11:35 | 10.4754 | 0 | 23.6042 | 42.7342 | 52.8161 | -0.028 | 20.6 | / | / | 4.412 | 20.6 | 0 | 1499 | /
329 | 11:35 | 19.8606 | 0.6966 | 23.6174 | 42.9034 | 53.1978 | -0.028 | 20.6 | / | / | 4.565 | 20.6 | 0 | 1540 | /
330 | 11:35 | 25.0272 | 2.2833 | 23.6399 | 43.0817 | 53.4915 | -0.029 | 20.6 | / | / | 4.714 | 20.6 | 0 | 1590 | /
331 | 11:36 | 25.0272 | 2.2833 | 23.6494 | 43.2628 | 53.8649 | -0.031 | 20.6 | / | / | 4.854 | 20.7 | 0 | 1752 | /
332 | 11:36 | 24.9324 | 2.0339 | 23.6728 | 43.456 | 54.2454 | -0.033 | 20.6 | / | / | 4.993 | 20.7 | 0 | 1802 | /
333 | 11:36 | 24.9798 | 2.1758 | 23.683 | 43.6681 | 54.6903 | -0.034 | 20.6 | / | / | 5.133 | 20.7 | 0 | 1840 | /
334 | 11:36 | 24.9798 | 2.1758 | 23.7062 | 43.8806 | 55.1444 | -0.034 | 20.6 | / | / | 5.272 | 20.7 | 0 | 1890 | /
335 | 11:36 | 0 | 0 | 23.7285 | 44.1011 | 55.7714 | -0.036 | 20.6 | / | / | 5.409 | 20.7 | 0 | 1927 | /
336 | 11:36 | 0 | 0 | 23.7521 | 44.3358 | 56.3909 | -0.035 | 20.6 | / | / | 5.618 | 20.7 | 0 | 2001 | /
337 | 11:36 | 8.058 | 0 | 23.7798 | 44.5703 | 56.9494 | -0.033 | 20.6 | / | / | 5.753 | 20.8 | 0 | 2036 | /
338 | 11:36 | 12.6558 | 0.043 | 23.8125 | 44.858 | 57.4902 | -0.035 | 20.6 | / | / | 5.887 | 20.8 | 0 | 2083 | /
339 | 11:36 | 12.6558 | 0.043 | 23.844 | 45.1086 | 58.0684 | -0.036 | 20.6 | / | / | 6.012 | 20.8 | 0 | 2114 | /
340 | 11:36 | 18.2016 | 0.3698 | 23.8764 | 45.3979 | 58.6812 | -0.036 | 20.6 | / | / | 6.13 | 20.8 | 0 | 2155 | /
341 | 11:36 | 25.4064 | 1.9909 | 23.906 | 45.6997 | 59.3742 | -0.036 | 20.6 | / | / | 6.243 | 20.8 | 0 | 2181 | /
342 | 11:36 | 25.4538 | 1.9135 | 23.9355 | 46.0273 | 60.0539 | -0.035 | 20.6 | / | / | 6.347 | 20.8 | 0 | 2217 | /
343 | 11:36 | 25.4538 | 1.9135 | 23.9897 | 46.3594 | 60.7462 | -0.037 | 20.6 | / | / | 6.442 | 20.8 | 0 | 2236 | /
344 | 11:36 | 8.058 | 0 | 24.0474 | 46.7223 | 61.4508 | -0.037 | 20.6 | / | / | 6.534 | 20.8 | 0 | 2268 | /
345 | 11:36 | 11.0916 | 0.0129 | 24.124 | 47.095 | 62.1395 | -0.039 | 20.6 | / | / | 6.621 | 20.8 | 0 | 2283 | /
346 | 11:36 | 11.0916 | 0.0129 | 24.1764 | 47.4648 | 62.7473 | -0.04 | 20.6 | / | / | 6.702 | 20.8 | 0 | 2311 | /
347 | 11:36 | 11.0916 | 0.0129 | 24.2183 | 47.8272 | 63.3242 | -0.04 | 20.6 | / | / | 6.778 | 20.7 | 0 | 2323 | /
348 | 11:36 | 21.3774 | 0.8084 | 24.2407 | 48.1889 | 63.9393 | -0.04 | 20.6 | / | / | 6.85 | 20.7 | 0 | 2347 | /
349 | 11:36 | 25.359 | 1.9909 | 24.3064 | 48.5722 | 64.6064 | -0.039 | 20.7 | / | / | 6.917 | 20.7 | 0 | 2355 | /
350 | 11:36 | 25.359 | 1.9909 | 24.3622 | 48.9592 | 65.27 | -0.041 | 20.7 | / | / | 6.979 | 20.7 | 0 | 2376 | /
351 | 11:36 | 25.4064 | 1.9909 | 24.4181 | 49.3456 | 65.8967 | -0.041 | 20.7 | / | / | 7.04 | 20.7 | 0 | 2382 | /
352 | 11:36 | 25.4538 | 1.9393 | 24.4964 | 49.7357 | 66.5417 | -0.042 | 20.7 | / | / | 7.099 | 20.6 | 0 | 2402 | /
353 | 11:36 | 25.4538 | 1.9393 | 24.576 | 50.139 | 67.1601 | -0.04 | 20.7 | / | / | 7.154 | 20.6 | 0 | 2406 | /
354 | 11:36 | 25.4064 | 1.9651 | 24.6469 | 50.5488 | 67.7568 | -0.042 | 20.7 | / | / | 7.212 | 20.5 | 0 | 2425 | /
355 | 11:36 | 25.4538 | 1.9264 | 24.7232 | 50.9762 | 68.4112 | -0.041 | 20.7 | / | / | 7.262 | 20.5 | 0 | 2427 | /
356 | 11:36 | 25.4538 | 1.8705 | 24.7688 | 51.3869 | 69.0615 | -0.042 | 20.7 | / | / | 7.309 | 20.5 | 0 | 2443 | /
357 | 11:36 | 25.4538 | 1.9135 | 24.806 | 51.7949 | 69.7178 | -0.041 | 20.7 | / | / | 7.354 | 20.4 | 0 | 2443 | /
358 | 11:36 | 25.4538 | 1.892 | 24.8568 | 52.2043 | 70.3545 | -0.04 | 20.7 | / | / | 7.397 | 20.4 | 0 | 2457 | /
359 | 11:36 | 25.5012 | 1.8447 | 25.1534 | 52.6046 | 71.0143 | -0.042 | 20.8 | / | / | 7.437 | 20.3 | 0 | 2455 | /
360 | 11:36 | 0 | 0 | 25.6707 | 53.0252 | 71.6756 | -0.04 | 20.8 | / | / | 7.477 | 20.3 | 0 | 2468 | /
361 | 11:36 | 8.058 | 0 | 25.9148 | 53.4397 | 72.3308 | -0.041 | 20.8 | / | / | 7.513 | 20.3 | 0 | 2465 | /
362 | 11:36 | 10.0488 | 0 | 26.0288 | 53.8652 | 73.0449 | -0.04 | 20.8 | / | / | 7.548 | 20.2 | 0 | 2477 | /
363 | 11:36 | 14.9784 | 0.0946 | 26.0704 | 54.2734 | 73.6038 | -0.041 | 20.8 | / | / | 7.58 | 20.2 | 0 | 2472 | /
364 | 11:36 | 14.9784 | 0.0946 | 26.097 | 54.6777 | 74.3233 | -0.041 | 20.8 | / | / | 7.613 | 20.1 | 0 | 2483 | /
365 | 11:36 | 20.1924 | 0.5504 | 26.0886 | 55.0911 | 74.886 | -0.041 | 20.8 | / | / | 7.644 | 20.1 | 0 | 2478 | /
366 | 11:36 | 20.1924 | 0.5504 | 26.0487 | 55.4748 | 75.5787 | -0.041 | 20.8 | / | / | 7.671 | 20.1 | 0 | 2487 | /
367 | 11:36 | 25.4064 | 1.9092 | 26.0251 | 55.8895 | 76.3141 | -0.04 | 20.8 | / | / | 7.697 | 20 | 430 | 2481 | /
368 | 11:36 | 25.4064 | 1.9092 | 26.3849 | 56.3084 | 76.8934 | -0.041 | 20.8 | / | / | 7.721 | 20 | 450 | 2488 | /
369 | 11:36 | 8.058 | 0 | 26.9277 | 56.7121 | 77.4568 | -0.042 | 20.8 | / | / | 7.749 | 19.9 | 445 | 2483 | /
370 | 11:36 | 8.058 | 0 | 27.2266 | 57.11 | 78.082 | -0.043 | 20.8 | / | / | 7.773 | 19.9 | 463 | 2490 | /
371 | 11:36 | 15.4998 | 0.1333 | 27.3526 | 57.5088 | 78.6657 | -0.043 | 20.8 | / | / | 7.806 | 19.9 | 481 | 2486 | /
372 | 11:36 | 15.4998 | 0.1333 | 27.3785 | 57.8985 | 79.2772 | -0.043 | 20.8 | / | / | 7.829 | 19.9 | 499 | 2701 | /
373 | 11:36 | 0 | 0 | 27.3413 | 58.323 | 79.9032 | -0.042 | 20.8 | / | / | 7.849 | 19.8 | 458 | 2692 | /
374 | 11:36 | 8.058 | 0 | 27.5504 | 58.7188 | 80.5129 | -0.041 | 20.8 | / | / | 7.871 | 19.8 | 475 | 2700 | /
375 | 11:36 | 9.0534 | 0 | 28.012 | 59.1355 | 81.1033 | -0.04 | 20.8 | / | / | 7.892 | 19.8 | 491 | 2691 | /
376 | 11:36 | 13.7934 | 0.0602 | 28.2525 | 59.5326 | 81.7379 | -0.041 | 20.8 | / | / | 7.909 | 19.8 | 508 | 2697 | /
377 | 11:36 | 13.7934 | 0.0602 | 28.3762 | 59.9268 | 82.3803 | -0.039 | 20.8 | / | / | 7.925 | 19.7 | 492 | 2687 | /
378 | 11:36 | 23.937 | 1.3803 | 28.4535 | 60.3127 | 82.9692 | -0.039 | 20.8 | / | / | 7.942 | 19.7 | 515 | 2693 | /
379 | 11:36 | 25.359 | 1.9479 | 28.5471 | 60.6868 | 83.5498 | -0.041 | 20.8 | / | / | 7.956 | 19.7 | 546 | 2682 | /
380 | 11:36 | 0 | 0 | 28.9579 | 61.0771 | 84.1616 | -0.041 | 20.8 | / | / | 7.975 | 19.6 | 528 | 2482 | /
381 | 11:36 | 8.058 | 0 | 29.2913 | 61.4824 | 84.7926 | -0.043 | 20.8 | / | / | 7.992 | 19.6 | 550 | 2487 | /
382 | 11:36 | 8.058 | 0 | 29.4554 | 61.8608 | 85.369 | -0.042 | 20.7 | / | / | 8.007 | 19.6 | 557 | 2477 | /
383 | 11:36 | 14.22 | 0.0731 | 29.6118 | 62.2477 | 85.9825 | -0.042 | 20.7 | / | / | 8.024 | 19.6 | 557 | 2483 | /
384 | 11:36 | 14.22 | 0.0731 | 29.6617 | 62.6472 | 86.6056 | -0.042 | 20.7 | / | / | 8.037 | 19.6 | 571 | 2472 | /
385 | 11:36 | 14.22 | 0.0731 | 29.6586 | 63.0324 | 87.1933 | -0.041 | 20.7 | / | / | 8.051 | 19.5 | 540 | 2477 | /
386 | 11:36 | 0 | 0 | 29.6171 | 63.4366 | 87.8156 | -0.041 | 20.7 | / | / | 8.066 | 19.5 | 553 | 2467 | /
387 | 11:36 | 8.058 | 0 | 29.5285 | 63.8462 | 88.3436 | -0.04 | 20.7 | / | / | 8.084 | 19.5 | 566 | 2473 | /
388 | 11:36 | 12.1818 | 0.0344 | 29.4418 | 64.2439 | 89.0096 | -0.038 | 20.6 | / | / | 8.104 | 19.5 | 580 | 2465 | /
389 | 11:36 | 17.6802 | 0.2752 | 29.4141 | 64.6446 | 89.5374 | -0.039 | 20.6 | / | / | 8.122 | 19.4 | 562 | 2470 | /
390 | 11:36 | 22.4202 | 1.1223 | 29.4073 | 65.038 | 90.0292 | -0.038 | 20.6 | / | / | 8.139 | 19.4 | 581 | 2462 | /
391 | 11:37 | 0 | 0 | 29.8124 | 65.4387 | 90.606 | -0.036 | 20.6 | / | / | 8.156 | 19.4 | 587 | 2467 | /
392 | 11:37 | 0 | 0 | 30.0593 | 65.8429 | 91.1583 | -0.037 | 20.6 | / | / | 8.173 | 19.4 | 599 | 2458 | /
393 | 11:37 | 10.9494 | 0.0258 | 30.2714 | 66.2408 | 91.6773 | -0.034 | 20.6 | / | / | 8.191 | 19.4 | 618 | 2464 | /
394 | 11:37 | 10.9494 | 0.0258 | 30.3863 | 66.5936 | 92.2348 | -0.033 | 20.5 | / | / | 8.207 | 19.3 | 600 | 2455 | /
395 | 11:37 | 16.3056 | 0.215 | 30.3951 | 66.9885 | 92.8425 | -0.031 | 20.5 | / | / | 8.227 | 19.3 | 617 | 2461 | /
396 | 11:37 | 21.3774 | 0.9331 | 30.3448 | 67.3902 | 93.411 | -0.029 | 20.5 | / | / | 8.244 | 19.3 | 647 | 2452 | /
397 | 11:37 | 8.0106 | 0 | 30.2866 | 67.7526 | 93.9062 | -0.029 | 20.5 | / | / | 8.262 | 19.2 | 638 | 2458 | /
398 | 11:37 | 8.6742 | 0 | 30.2181 | 68.1216 | 94.3985 | -0.03 | 20.5 | / | / | 8.281 | 19.2 | 661 | 2450 | /
399 | 11:37 | 13.8882 | 0.0903 | 30.1443 | 68.4999 | 94.9803 | -0.03 | 20.5 | / | / | 8.301 | 19.1 | 652 | 2456 | /
400 | 11:37 | 13.8882 | 0.0903 | 30.0952 | 68.8777 | 95.7923 | -0.028 | 20.4 | / | / | 8.325 | 19.1 | 673 | 2450 | /
401 | 11:37 | 23.7948 | 1.634 | 30.0475 | 69.2487 | 96.4062 | -0.025 | 20.4 | / | / | 8.35 | 19 | 660 | 2457 | /
402 | 11:37 | 0 | 0 | 30.0337 | 69.6209 | 96.9326 | -0.024 | 20.4 | / | / | 8.385 | 18.9 | 647 | 2454 | /
403 | 11:37 | 8.0106 | 0 | 30.029 | 70.0045 | 97.4 | -0.02 | 20.4 | / | / | 8.445 | 18.9 | 657 | 2472 | /
404 | 11:37 | 8.0106 | 0 | 30.024 | 70.3769 | 97.9257 | -0.019 | 20.4 | / | / | 8.513 | 18.8 | 650 | 2478 | /
405 | 11:37 | 15.642 | 0.1763 | 30.0803 | 70.7662 | 98.4124 | -0.017 | 20.3 | / | / | 8.581 | 18.7 | 652 | 2498 | /
406 | 11:37 | 15.642 | 0.1763 | 30.3216 | 71.133 | 98.8312 | -0.019 | 20.3 | / | / | 8.648 | 18.6 | 650 | 2504 | /
407 | 11:37 | 24.6006 | 2.0124 | 30.5591 | 71.4853 | 99.3374 | -0.02 | 20.3 | / | / | 8.712 | 18.5 | 660 | 2522 | /
408 | 11:37 | 0 | 0 | 30.715 | 71.8528 | 99.8087 | -0.015 | 20.3 | / | / | 8.783 | 18.4 | 665 | 2529 | /
409 | 11:37 | 8.0106 | 0 | 30.7125 | 72.2234 | 100.3516 | -0.012 | 20.3 | / | / | 8.869 | 18.3 | 670 | 2554 | /
410 | 11:37 | 8.0106 | 0 | 30.672 | 72.6047 | 100.8527 | -0.009 | 20.2 | / | / | 8.964 | 18.3 | 707 | 2568 | /
411 | 11:37 | 14.9784 | 0.1677 | 30.6218 | 72.9788 | 101.4023 | -0.009 | 20.2 | / | / | 9.062 | 18.1 | 693 | 2596 | /
412 | 11:37 | 20.1924 | 0.7396 | 30.5569 | 73.3577 | 101.88 | -0.008 | 20.2 | / | / | 9.169 | 17.9 | 699 | 2613 | /
413 | 11:37 | 20.1924 | 0.7396 | 30.9102 | 73.7423 | 102.4066 | -0.003 | 20.2 | / | / | #N/A | #N/A | #N/A | #N/A | /
414 | 11:37 | 0 | 0.1032 | 31.2716 | 74.1442 | 102.9151 | 0 | 20.2 | / | / | 9.278 | 17.7 | 684 | 2644 | /
415 | 11:37 | 8.0106 | 0 | 31.5315 | 74.5152 | 103.4291 | 0.004 | 20.2 | / | / | 9.391 | 17.6 | 697 | 2662 | /
416 | 11:37 | 12.3714 | 0.0473 | 31.6955 | 74.9041 | 103.9921 | 0.006 | 20.1 | / | / | 9.51 | 17.5 | 702 | 2696 | /
417 | 11:37 | 12.3714 | 0.0473 | 31.7506 | 75.2806 | 104.5925 | 0.008 | 20.1 | / | / | 9.625 | 17.4 | 702 | 2714 | /
418 | 11:37 | 22.6098 | 1.2083 | 31.725 | 75.6651 | 105.2096 | 0.013 | 20.1 | / | / | 9.751 | 17.3 | 700 | 2750 | /
419 | 11:37 | 23.4156 | 1.4147 | 31.6454 | 76.0655 | 105.7951 | 0.012 | 20.1 | / | / | 9.868 | 17.2 | 692 | 2768 | /
420 | 11:37 | 23.3682 | 1.4276 | 31.5729 | 76.4375 | 106.4546 | 0.014 | 20 | 500 | / | 10.001 | 17.1 | 679 | 2806 | /
421 | 11:37 | 23.3682 | 1.4276 | 31.5695 | 76.8278 | 107.0239 | 0.019 | 20 | 530 | / | 10.124 | 17 | 670 | 2624 | /
422 | 11:37 | 23.4156 | 1.2943 | 32.1132 | 77.1901 | 107.5148 | 0.022 | 20 | 550 | / | 10.256 | 16.9 | 656 | 2658 | /
423 | 11:37 | 23.4156 | 1.2943 | 32.4088 | 77.5828 | 108.0672 | 0.028 | 19.9 | 509 | / | 10.383 | 16.9 | 653 | 2677 | /
424 | 11:37 | 23.4156 | 1.2169 | 32.665 | 77.975 | 108.6371 | 0.032 | 19.9 | 536 | / | 10.507 | 16.8 | 635 | 2709 | /
425 | 11:37 | 8.058 | 0 | 32.8127 | 78.3674 | 109.1443 | 0.036 | 19.9 | 554 | / | 10.631 | 16.7 | 620 | 2727 | /
426 | 11:37 | 9.8118 | 0.0043 | 32.9292 | 78.7623 | 109.6415 | 0.04 | 19.8 | 525 | / | 10.757 | 16.6 | 606 | 2759 | /
427 | 11:37 | 14.2674 | 0.0559 | 33.1815 | 79.1175 | 110.2027 | 0.045 | 19.8 | 550 | / | 10.88 | 16.6 | 609 | 2777 | /
428 | 11:37 | 14.2674 | 0.0559 | 33.5739 | 79.4927 | 110.7419 | 0.047 | 19.8 | 566 | / | 11.014 | 16.6 | 609 | 2811 | /
429 | 11:37 | 14.2674 | 0.0559 | 33.8407 | 79.8701 | 111.1982 | 0.049 | 19.7 | 553 | / | 11.147 | 16.5 | 597 | 2830 | /
430 | 11:37 | 23.463 | 1.1094 | 34.0052 | 80.2119 | 111.7117 | 0.05 | 19.7 | 576 | / | 11.275 | 16.4 | 584 | 2863 | /
431 | 11:37 | 23.463 | 1.1094 | 34.1131 | 80.6031 | 112.2026 | 0.052 | 19.6 | 564 | / | 11.401 | 16.4 | 584 | 2880 | /
432 | 11:37 | 23.4156 | 1.0492 | 34.0801 | 80.9554 | 112.7061 | 0.055 | 19.5 | 546 | / | 11.517 | 16.3 | 574 | 2910 | /
433 | 11:37 | 23.463 | 1.1008 | 33.9965 | 81.2869 | 113.2107 | 0.061 | 19.5 | 573 | / | 11.63 | 16.2 | 560 | 2924 | /
434 | 11:37 | 23.463 | 1.1223 | 33.8883 | 81.6375 | 113.6505 | 0.064 | 19.4 | 556 | / | 11.737 | 16.2 | 562 | 2754 | /
435 | 11:37 | 23.463 | 1.161 | 33.7799 | 81.9953 | 114.1518 | 0.068 | 19.4 | 587 | / | 11.843 | 16.1 | 553 | 2765 | /
436 | 11:37 | 23.463 | 1.161 | 33.6609 | 82.3561 | 114.6524 | 0.072 | 19.3 | 582 | / | 11.957 | 16.1 | 553 | 2791 | /
437 | 11:37 | 23.4156 | 1.1352 | 33.5577 | 82.6948 | 115.0742 | 0.076 | 19.2 | 572 | / | 12.09 | 16.1 | 553 | 2809 | /
438 | 11:37 | 22.4202 | 0.8772 | 33.4703 | 83.0458 | 115.5883 | 0.081 | 19.1 | 563 | / | 12.228 | 16.1 | 548 | 2841 | /
439 | 11:37 | 22.4202 | 0.8557 | 33.3811 | 83.3824 | 116.0735 | 0.088 | 19.1 | 589 | / | 12.395 | 16.1 | 546 | 2865 | /
440 | 11:37 | 22.4676 | 0.8256 | 33.3185 | 83.7273 | 116.5532 | 0.088 | 19 | 575 | / | 12.553 | 16.1 | 540 | 2902 | /
441 | 11:37 | 22.4676 | 0.8256 | 33.2913 | 84.0673 | 117.079 | 0.093 | 18.9 | 576 | / | 12.706 | 16 | 524 | 2923 | /
442 | 11:37 | 22.4202 | 0.8299 | 33.2449 | 84.4262 | 117.6126 | 0.093 | 18.9 | 585 | / | 12.859 | 16 | 516 | 2958 | /
443 | 11:37 | 22.4676 | 0.8729 | 33.8648 | 84.7752 | 118.1525 | 0.099 | 18.8 | 572 | / | 13.036 | 16 | 512 | 2984 | /
444 | 11:37 | 22.4202 | 0.8127 | 34.2845 | 85.1334 | 118.6883 | 0.102 | 18.7 | 556 | / | 13.296 | 16 | 504 | 3044 | /
445 | 11:37 | 22.4676 | 0.7912 | 34.5626 | 85.5007 | 119.2513 | 0.105 | 18.7 | 573 | / | 13.456 | 16 | 500 | 3065 | /
446 | 11:37 | 22.4676 | 0.7568 | 34.7909 | 85.8584 | 119.7183 | 0.11 | 18.6 | 558 | / | 13.616 | 16 | 494 | 2908 | /
447 | 11:37 | 22.4676 | 0.6923 | 34.8659 | 86.2399 | 120.2789 | 0.115 | 18.5 | 552 | / | 13.776 | 15.9 | 480 | 2928 | /
448 | 11:37 | 22.4676 | 0.6923 | 35.1957 | 86.5963 | 120.8313 | 0.119 | 18.5 | 568 | / | 13.926 | 15.9 | 474 | 2960 | /
449 | 11:37 | 22.4676 | 0.6579 | 35.6901 | 86.9555 | 121.416 | 0.119 | 18.4 | 553 | / | 14.067 | 15.9 | 472 | 2975 | /
450 | 11:37 | 22.4676 | 0.6321 | 36.0044 | 87.3374 | 121.9748 | 0.122 | 18.4 | 569 | / | 14.212 | 15.9 | 472 | 3006 | /
451 | 11:38 | 22.4676 | 0.6708 | 36.1866 | 87.7185 | 122.4928 | 0.121 | 18.4 | 573 | / | 14.348 | 16 | 484 | 3035 | /
452 | 11:38 | 22.4202 | 0.6536 | 36.2219 | 88.0853 | 123.0438 | 0.124 | 18.4 | 576 | / | 14.477 | 16 | 490 | 3047 | /
453 | 11:38 | 22.4676 | 0.645 | 36.2982 | 88.4621 | 123.6495 | 0.127 | 18.3 | 562 | / | 14.597 | 15.9 | 482 | 3073 | /
454 | 11:38 | 22.4676 | 0.645 | 36.6364 | 88.847 | 124.2638 | 0.128 | 18.3 | 570 | / | 14.71 | 15.9 | 486 | 3082 | /
455 | 11:38 | 22.4676 | 0.6536 | 37.0039 | 89.2614 | 124.8976 | 0.131 | 18.2 | 553 | / | 14.821 | 15.9 | 494 | 3105 | /
456 | 11:38 | 22.4676 | 0.6622 | 37.2522 | 89.6716 | 125.5486 | 0.135 | 18.1 | 541 | / | 14.932 | 15.9 | 498 | 3113 | /
457 | 11:38 | 22.4202 | 0.6794 | 37.4836 | 90.0981 | 126.1894 | 0.137 | 18.1 | 544 | / | 15.047 | 15.8 | 496 | 3137 | /
458 | 11:38 | 22.4676 | 0.6493 | 37.6485 | 90.5304 | 126.8804 | 0.138 | 18.1 | 544 | / | 15.155 | 15.8 | 501 | 2960 | /
459 | 11:38 | 22.4676 | 0.6493 | 38.1329 | 90.9762 | 127.5685 | 0.138 | 18 | 530 | / | 15.263 | 15.8 | 505 | 2981 | /
460 | 11:38 | 22.4676 | 0.6794 | 38.5232 | 91.4118 | 128.2198 | 0.139 | 18 | 530 | / | 15.359 | 15.8 | 509 | 2986 | /
461 | 11:38 | 22.4676 | 0.6794 | 38.7509 | 91.8344 | 128.8295 | 0.138 | 18 | 526 | / | 15.457 | 15.8 | 509 | 3005 | /
462 | 11:38 | 22.4676 | 0.6665 | 38.9207 | 92.2907 | 129.4418 | 0.14 | 18 | 526 | / | 15.549 | 15.7 | 503 | 3008 | /
463 | 11:38 | 22.4676 | 0.6665 | 39.2717 | 92.7065 | 130.072 | 0.14 | 18 | 526 | / | 15.637 | 15.7 | 505 | 3025 | /
464 | 11:38 | 22.4676 | 0.6321 | 39.7512 | 93.1191 | 130.6884 | 0.142 | 18 | 530 | / | 15.717 | 15.6 | 498 | 3027 | /
465 | 11:38 | 22.4676 | 0.6192 | 40.0058 | 93.5364 | 131.2888 | 0.145 | 18 | 530 | / | 15.798 | 15.6 | 498 | 3042 | /
466 | 11:38 | 22.4676 | 0.6149 | 40.2097 | 93.966 | 131.9014 | 0.146 | 18 | 530 | / | 15.883 | 15.6 | 498 | 3045 | /
467 | 11:38 | 22.4676 | 0.6149 | 40.3878 | 94.3714 | 132.4829 | 0.148 | 17.9 | 512 | / | 15.977 | 15.6 | 500 | 3063 | /
468 | 11:38 | 22.515 | 0.5805 | 40.8096 | 94.7859 | 133.0239 | 0.152 | 18 | 530 | / | 16.065 | 15.6 | 501 | 3065 | /
469 | 11:38 | 22.4676 | 0.5805 | 41.1357 | 95.2172 | 133.6314 | 0.155 | 18 | 526 | / | 16.147 | 15.6 | 501 | 3081 | /
470 | 11:38 | 22.4676 | 0.6192 | 41.4336 | 95.617 | 134.2006 | 0.157 | 18 | 523 | / | 16.227 | 15.6 | 505 | 2911 | /
471 | 11:38 | 0 | 0 | 41.6021 | 96.0234 | 134.7832 | 0.162 | 18 | 523 | / | 16.309 | 15.5 | 498 | 2925 | /
472 | 11:38 | 8.058 | 0 | 41.7502 | 96.4192 | 135.3075 | 0.164 | 18 | 520 | / | 16.388 | 15.5 | 500 | 2926 | /
473 | 11:38 | 8.058 | 0 | 41.8803 | 96.8405 | 135.8314 | 0.165 | 18 | 520 | / | 16.468 | 15.4 | 498 | 2941 | /
474 | 11:38 | 14.3622 | 0.0301 | 42.287 | 97.228 | 136.3792 | #N/A | #N/A | / | / | 16.543 | 15.4 | 501 | 2940 | /
475 | 11:38 | 19.5288 | 0.2107 | 42.5725 | 97.626 | 136.91 | 0.168 | 18 | 520 | / | 16.619 | 15.4 | 508 | 2954 | /
476 | 11:38 | 22.515 | 0.5418 | 42.7716 | 98.0224 | 137.4784 | 0.171 | 18 | 520 | / | 16.695 | 15.4 | 516 | 2954 | /
477 | 11:38 | 0 | 0 | 42.8789 | 98.4076 | 138.0402 | 0.175 | 18 | 516 | / | 16.763 | 15.3 | 510 | 2966 | /
478 | 11:38 | 8.058 | 0 | 43.0064 | 98.8414 | 138.6459 | 0.178 | 17.9 | 496 | / | 16.829 | 15.3 | 517 | 2964 | /
479 | 11:38 | 8.058 | 0 | 43.4426 | 99.248 | 139.2667 | 0.18 | 17.9 | 496 | / | 16.893 | 15.3 | 521 | 2976 | /
480 | 11:38 | 16.4004 | 0.0731 | 43.7874 | 99.6792 | 139.9187 | 0.182 | 17.9 | 496 | 63 | 16.959 | 15.3 | 528 | 2974 | 97.8816
481 | 11:38 | 21.5196 | 0.4472 | 44.0195 | 100.1046 | 140.5769 | 0.184 | 17.9 | 496 | 64 | 17.033 | 15.3 | 536 | 2987 | 97.8574
482 | 11:38 | 22.4676 | 0.5719 | 44.1735 | 100.536 | 141.2175 | 0.186 | 17.8 | 481 | 64 | 17.101 | 15.2 | 532 | 2828 | 97.7369
483 | 11:38 | 22.4676 | 0.4859 | 44.3215 | 100.9783 | 141.8901 | 0.188 | 17.8 | 481 | 65 | 17.166 | 15.2 | 537 | 2839 | 97.7105
484 | 11:38 | 22.4676 | 0.4859 | 44.44 | 101.4278 | 142.5485 | 0.188 | 17.8 | 484 | 65 | 17.226 | 15.2 | 546 | 2836 | 97.708
485 | 11:38 | 0 | 0 | 44.9415 | 101.8825 | 143.2162 | 0.188 | 17.8 | 487 | 64 | 17.285 | 15.1 | 545 | 2846 | 97.7512
486 | 11:38 | 0 | 0 | 45.2569 | 102.3502 | 143.8857 | 0.192 | 17.9 | 503 | 66 | 17.34 | 15.1 | 554 | 2842 | 97.6777
487 | 11:38 | 8.0106 | 0 | 45.4264 | 102.8106 | 144.5221 | 0.194 | 17.8 | 487 | 66 | 17.39 | 15.1 | 562 | 2851 | 97.685
488 | 11:38 | 12.7032 | 0.0301 | 45.5025 | 103.2482 | 145.1504 | 0.197 | 17.8 | 487 | 67 | 17.442 | 15 | 561 | 2847 | 97.6466
489 | 11:38 | 12.7032 | 0.0301 | 45.4612 | 103.7201 | 145.7088 | 0.202 | 17.8 | 487 | 69 | 17.489 | 15 | 570 | 2854 | 97.5823
490 | 11:38 | 18.2964 | 0.2107 | 45.9047 | 104.131 | 146.2389 | 0.205 | 17.8 | 490 | 70 | 17.54 | 15 | 576 | 2850 | 97.5439
491 | 11:38 | 22.4676 | 0.7009 | 46.2133 | 104.5533 | 146.7896 | 0.208 | 17.7 | 478 | 70 | 17.589 | 15 | 583 | 2858 | 97.5507
492 | 11:38 | 22.4676 | 0.7052 | 46.4507 | 104.9889 | 147.3911 | 0.213 | 17.6 | 467 | 72 | 17.645 | 15 | 588 | 2854 | 97.4772
493 | 11:38 | 22.4676 | 0.7052 | 46.587 | 105.432 | 148.0125 | 0.215 | 17.6 | 470 | 72 | 17.7 | 15 | 593 | 2720 | 97.3529
494 | 11:38 | 22.4202 | 0.7439 | 46.6421 | 105.8692 | 148.5976 | 0.217 | 17.5 | 457 | 73 | 17.749 | 15 | 595 | 2716 | 97.3122
495 | 11:38 | 22.4202 | 0.7912 | 46.5312 | 106.3182 | 149.2332 | 0.219 | 17.5 | 462 | 73 | 17.802 | 15 | 598 | 2724 | 97.3201
496 | 11:38 | 22.4676 | 0.7353 | 46.3291 | 106.7504 | 149.8378 | 0.223 | 17.4 | 458 | 75 | 17.85 | 15 | 596 | 2719 | 97.2416
497 | 11:38 | 22.4676 | 0.7353 | 46.1501 | 107.1754 | 150.4613 | 0.224 | 17.4 | 463 | 75 | 17.9 | 14.9 | 583 | 2727 | 97.2497
498 | 11:38 | 22.515 | 0.7138 | 45.9778 | 107.5929 | 151.008 | 0.223 | 17.4 | 474 | 67 | 17.968 | 14.9 | 583 | 2726 | 97.5422
499 | 11:38 | 22.4202 | 0.7353 | 45.8227 | 108.0259 | 151.5855 | 0.222 | 17.3 | 467 | 67 | 18.011 | 14.9 | 581 | 2732 | 97.5476
500 | 11:38 | 22.4202 | 0.7353 | 45.6744 | 108.4661 | 152.1146 | 0.222 | 17.3 | 475 | 67 | 18.05 | 14.9 | 583 | 2726 | 97.5422
501 | 11:38 | 22.4202 | 0.7267 | 45.8103 | 108.8886 | 152.6688 | 0.222 | 17.2 | 471 | 67 | 18.092 | 15 | 591 | 2733 | 97.5485
502 | 11:38 | 22.4676 | 0.7095 | 46.3501 | 109.2936 | 153.1895 | 0.221 | 17.2 | 484 | 66 | 18.13 | 15 | 591 | 2727 | 97.5798
503 | 11:38 | 22.4676 | 0.7568 | 46.7002 | 109.6961 | 153.7125 | 0.22 | 17.2 | 494 | 66 | 18.169 | 15 | 593 | 2733 | 97.5851
504 | 11:38 | 22.4676 | 0.7826 | 46.9323 | 110.1171 | 154.2139 | 0.217 | 17.2 | 505 | 64 | 18.208 | 15 | 593 | 2727 | 97.6531
505 | 11:38 | 22.4676 | 0.7826 | 47.0214 | 110.5094 | 154.6931 | 0.217 | 17.2 | 513 | 64 | 18.278 | 15 | 598 | 2607 | 97.5451
506 | 11:38 | 22.4676 | 0.7224 | 47.032 | 110.8884 | 155.1541 | 0.216 | 17.2 | 518 | 64 | 18.362 | 15 | 605 | 2619 | 97.5563
507 | 11:38 | 22.4202 | 0.7009 | 46.9416 | 111.2878 | 155.6383 | 0.217 | 17.2 | 521 | 64 | 18.44 | 15.1 | 620 | 2619 | 97.5563
508 | 11:38 | 22.4202 | 0.7009 | 46.8616 | 111.6957 | 156.1047 | 0.218 | 17.2 | 523 | 64 | 18.531 | 15.2 | 636 | 2632 | 97.5684
509 | 11:38 | 22.4676 | 0.6751 | 47.2921 | 112.1128 | 156.605 | 0.22 | 17.2 | 528 | 65 | 18.621 | 15.2 | 644 | 2633 | 97.5313
510 | 11:38 | 22.4676 | 0.6751 | 47.718 | 112.5266 | 157.076 | 0.222 | 17.1 | 520 | 65 | 18.732 | 15.2 | 651 | 2649 | 97.5462
511 | 11:39 | 22.4676 | 0.6751 | 48.0018 | 112.9324 | 157.6254 | 0.222 | 17.1 | 523 | 65 | 18.84 | 15.1 | 650 | 2653 | 97.5499
512 | 11:39 | 22.4676 | 0.7009 | 48.1298 | 113.3411 | 158.1439 | 0.223 | 17.1 | 533 | 65 | 18.951 | 15.1 | 662 | 2669 | 97.5646
513 | 11:39 | 22.4676 | 0.6794 | 48.1558 | 113.7444 | 158.7121 | 0.225 | 17.1 | 538 | 66 | 19.057 | 15.2 | 686 | 2673 | 97.5309
514 | 11:39 | 22.4676 | 0.6794 | 48.1072 | 114.1482 | 159.2579 | 0.227 | 17.1 | 548 | 66 | 19.163 | 15.2 | 696 | 2687 | 97.5437
515 | 11:39 | 22.4676 | 0.6794 | 47.9825 | 114.5681 | 159.7699 | 0.23 | 17.1 | 553 | 61 | 19.278 | 15.3 | 719 | 2692 | 97.734
516 | 11:39 | 22.4676 | 0.645 | 47.8515 | 114.9816 | 160.2827 | 0.232 | 17.1 | 558 | 62 | 19.402 | 15.4 | 739 | 2710 | 97.7122
517 | 11:39 | 22.4676 | 0.6407 | 47.7076 | 115.4013 | 160.8386 | 0.233 | 17.1 | 561 | 62 | 19.537 | 15.5 | 760 | 2717 | 97.7181
518 | 11:39 | 22.4676 | 0.6407 | 47.5314 | 115.8117 | 161.3869 | 0.236 | 17.2 | 581 | 62 | 19.665 | 15.7 | 798 | 2611 | 97.6254
519 | 11:39 | 22.4202 | 0.7439 | 47.3497 | 116.2445 | 161.8961 | 0.236 | 17.2 | 581 | 62 | 19.785 | 15.7 | 803 | 2616 | 97.63
520 | 11:39 | 22.4202 | 0.7611 | 47.2043 | 116.6845 | 162.4579 | 0.239 | 17.3 | 597 | 63 | 19.897 | 15.8 | 821 | 2631 | 97.6055
521 | 11:39 | 22.4202 | 0.7611 | 47.0389 | 117.0926 | 162.9972 | 0.24 | 17.3 | 594 | 63 | 20.008 | 15.8 | 825 | 2634 | 97.6082
522 | 11:39 | 22.4676 | 0.7396 | 46.8872 | 117.5325 | 163.551 | 0.244 | 17.3 | 591 | 64 | 20.115 | 15.7 | 809 | 2648 | 97.5831
523 | 11:39 | 22.4676 | 0.7396 | 46.7732 | 117.9568 | 164.1181 | 0.246 | 17.4 | 608 | 64 | 20.215 | 15.7 | 809 | 2651 | 97.5858
524 | 11:39 | 22.4676 | 0.7181 | 46.6532 | 118.3998 | 164.6445 | 0.248 | 17.4 | 605 | 65 | 20.315 | 15.7 | 805 | 2664 | 97.5601
525 | 11:39 | 22.4202 | 0.8084 | 46.5255 | 118.8322 | 165.1839 | 0.25 | 17.5 | 617 | 65 | 20.409 | 15.6 | 788 | 2665 | 97.561
526 | 11:39 | 22.4202 | 0.8084 | 47.1149 | 119.2726 | 165.7442 | 0.252 | 17.5 | 617 | 66 | 20.497 | 15.6 | 781 | 2677 | 97.5346
527 | 11:39 | 0 | 0 | 47.6591 | 119.7105 | 166.3229 | 0.256 | 17.5 | 611 | 66 | 20.585 | 15.5 | 760 | 2677 | 97.5346
528 | 11:39 | 8.0106 | 0 | 48.0306 | 120.1627 | 166.9585 | 0.26 | 17.5 | 605 | 67 | 20.668 | 15.4 | 742 | 2688 | 97.5074
529 | 11:39 | 10.8546 | 0.0215 | 48.3392 | 120.5987 | 167.5402 | 0.263 | 17.5 | 600 | 68 | 20.749 | 15.3 | 726 | 2688 | 97.4702
530 | 11:39 | 10.8546 | 0.0215 | 48.4826 | 121.0409 | 168.1264 | 0.269 | 17.4 | 583 | 69 | 20.825 | 15.2 | 708 | 2697 | 97.4416
531 | 11:39 | 20.9982 | 0.602 | 48.4755 | 121.5029 | 168.7055 | 0.271 | 17.4 | 588 | 70 | 20.897 | 15.1 | 694 | 2696 | 97.4036
532 | 11:39 | 22.4676 | 0.7568 | 48.3327 | 121.9529 | 169.2847 | 0.273 | 17.4 | 594 | 70 | 20.965 | 15.1 | 689 | 2705 | 97.4122
533 | 11:39 | 22.4676 | 0.7869 | 48.1902 | 122.4092 | 169.8596 | 0.278 | 17.5 | 617 | 66 | 21.032 | 15 | 675 | 2585 | 97.4468
534 | 11:39 | 22.4676 | 0.7568 | 48.3903 | 122.8864 | 170.4275 | 0.28 | 17.5 | 625 | 66 | 21.106 | 14.9 | 660 | 2594 | 97.4557
535 | 11:39 | 22.4676 | 0.6235 | 48.9335 | 123.3396 | 170.9656 | 0.284 | 17.5 | 631 | 67 | 21.185 | 14.9 | 659 | 2593 | 97.4161
536 | 11:39 | 22.515 | 0.6192 | 49.3069 | 123.8172 | 171.5006 | 0.286 | 17.5 | 642 | 67 | 21.265 | 14.8 | 651 | 2603 | 97.426
537 | 11:39 | 22.515 | 0.6192 | 49.5628 | 124.2765 | 172.0262 | 0.291 | 17.6 | 673 | 68 | #N/A | #N/A | #N/A | #N/A | /
538 | 11:39 | 22.515 | 0.6149 | 49.7161 | 124.7243 | 172.5593 | 0.294 | 17.6 | 679 | 69 | 21.338 | 14.8 | 659 | 2602 | 97.3482
539 | 11:39 | 22.4676 | 0.5934 | 49.9712 | 125.166 | 173.0877 | 0.297 | 17.6 | 688 | 69 | 21.406 | 14.8 | 667 | 2610 | 97.3563
540 | 11:39 | 21.4722 | 0.4171 | 50.4997 | 125.619 | 173.6427 | 0.301 | 17.6 | 694 | 70 | 21.476 | 14.7 | 669 | 2608 | 97.316
541 | 11:39 | 21.4722 | 0.3784 | 50.8199 | 126.0742 | 174.2061 | 0.303 | 17.6 | 697 | 70 | 21.546 | 14.7 | 677 | 2617 | 97.3252
542 | 11:39 | 21.4722 | 0.3784 | 51.035 | 126.5321 | 174.8128 | 0.305 | 17.6 | 702 | 71 | 21.612 | 14.7 | 688 | 2614 | 97.2839
543 | 11:39 | 0 | 0.4386 | 51.0958 | 126.9863 | 175.4387 | 0.307 | 17.6 | 708 | 71 | 21.674 | 14.8 | 711 | 2622 | 97.2921
544 | 11:39 | 21.4722 | 0.3956 | 51.0535 | 127.4392 | 176.0207 | 0.309 | 17.6 | 708 | 71 | 21.742 | 14.8 | 717 | 2620 | 97.2901
545 | 11:39 | 21.4722 | 0.3397 | 51.0087 | 127.8955 | 176.6042 | 0.311 | 17.6 | 708 | 71 | 21.81 | 14.8 | 724 | 2628 | 97.2983
546 | 11:39 | 0 | 0.3053 | 51.4511 | 128.3509 | 177.19 | 0.311 | 17.6 | 708 | 71 | 21.904 | 14.8 | 730 | 2629 | 97.2994
547 | 11:39 | 0 | 0.3053 | 51.9291 | 128.8035 | 177.7947 | 0.314 | 17.6 | 708 | 72 | 22.018 | 14.8 | 733 | 2532 | 97.1564
548 | 11:39 | 21.5196 | 0.3354 | 52.281 | 129.2657 | 178.4414 | 0.316 | 17.6 | 708 | 72 | 22.13 | 14.8 | 735 | 2535 | 97.1598
549 | 11:39 | 21.5196 | 0.3354 | 52.4093 | 129.7376 | 179.0258 | 0.318 | 17.6 | 708 | 73 | 22.269 | 14.8 | 740 | 2551 | 97.1384
550 | 11:39 | 21.4722 | 0.3397 | 52.5804 | 130.2468 | 179.6421 | 0.318 | 17.6 | 708 | 72 | 22.404 | 14.8 | 743 | 2557 | 97.1842
551 | 11:39 | 21.4722 | 0.3397 | 53.0201 | 130.7145 | 180.276 | 0.319 | 17.6 | 705 | 73 | 22.541 | 14.8 | 745 | 2572 | 97.1617
552 | 11:39 | 21.4722 | 0.3698 | 53.4798 | 131.2107 | 180.9299 | 0.32 | 17.5 | 685 | 73 | 22.678 | 14.8 | 745 | 2578 | 97.1683
553 | 11:39 | 0 | 0.3483 | 53.8223 | 131.6851 | 181.6177 | 0.324 | 17.5 | 680 | 74 | 22.812 | 14.9 | 754 | 2593 | 97.1462
554 | 11:39 | 21.4722 | 0.3741 | 54.0532 | 132.1994 | 182.3328 | 0.325 | 17.5 | 680 | 73 | 22.944 | 14.9 | 750 | 2598 | 97.1901
555 | 11:39 | 21.4722 | 0.3784 | 54.163 | 132.7055 | 182.9776 | 0.328 | 17.5 | 685 | 74 | 23.115 | 14.9 | 747 | 2617 | 97.1723
556 | 11:39 | 0 | 0.3698 | 54.4326 | 133.2084 | 183.6374 | 0.331 | 17.5 | 685 | 69 | 23.268 | 14.9 | 744 | 2625 | 97.3714
557 | 11:39 | 21.5196 | 0.3655 | 54.9695 | 133.6984 | 184.2585 | 0.334 | 17.5 | 688 | 70 | 23.413 | 14.9 | 739 | 2641 | 97.3495
558 | 11:39 | 21.4722 | 0.3612 | 55.3147 | 134.2047 | 184.9224 | 0.338 | 17.5 | 688 | 70 | 23.56 | 14.9 | 732 | 2647 | 97.3555
559 | 11:39 | 21.4722 | 0.3612 | 55.5863 | 134.7218 | 185.6372 | 0.34 | 17.5 | 688 | 71 | 23.699 | 14.9 | 727 | 2663 | 97.3338
560 | 11:39 | 21.4248 | 0.43 | 55.7219 | 135.2276 | 186.3365 | 0.339 | 17.5 | 691 | 70 | 23.849 | 14.9 | 718 | 2670 | 97.3783
561 | 11:39 | 21.4722 | 0.4386 | 55.7863 | 135.7205 | 186.9494 | 0.339 | 17.5 | 694 | 70 | 24.013 | 14.8 | 698 | 2688 | 97.3958
562 | 11:39 | 21.4722 | 0.4988 | 56.1828 | 136.2144 | 187.57 | 0.341 | 17.5 | 702 | 70 | 24.168 | 14.8 | 691 | 2587 | 97.2942
563 | 11:39 | 21.4722 | 0.4988 | 56.5378 | 136.6957 | 188.1898 | 0.345 | 17.5 | 705 | 71 | 24.384 | 14.7 | 673 | 2610 | 97.2797
564 | 11:39 | 21.4722 | 0.5805 | 56.7947 | 137.2007 | 188.901 | 0.347 | 17.5 | 711 | 71 | 24.529 | 14.7 | 668 | 2626 | 97.2963
565 | 11:39 | 21.3774 | 0.5805 | 56.9778 | 137.7222 | 189.6055 | 0.353 | 17.5 | 714 | 73 | 24.668 | 14.7 | 663 | 2631 | 97.2254
566 | 11:39 | 21.3774 | 0.5805 | 57.0673 | 138.2239 | 190.2823 | 0.354 | 17.5 | 717 | 72 | 24.797 | 14.7 | 661 | 2645 | 97.2779
567 | 11:39 | 21.3774 | 0.5891 | 57.0785 | 138.7125 | 190.984 | 0.355 | 17.6 | 738 | 73 | 24.921 | 14.7 | 660 | 2648 | 97.2432
568 | 11:39 | 21.3774 | 0.5891 | 57.5859 | 139.1934 | 191.6396 | 0.359 | 17.6 | 738 | 73 | 25.038 | 14.7 | 658 | 2660 | 97.2556
569 | 11:39 | 21.4248 | 1.247 | 57.9901 | 139.671 | 192.1984 | 0.36 | 17.6 | 738 | 73 | 25.153 | 14.6 | 646 | 2662 | 97.2577
570 | 11:39 | 21.4248 | 0.5848 | 58.1559 | 140.1684 | 192.7911 | 0.362 | 17.6 | 738 | 73 | 25.264 | 14.6 | 648 | 2674 | 97.27
571 | 11:40 | 21.4248 | 0.5848 | 58.2108 | 140.6531 | 193.4023 | 0.362 | 17.6 | 738 | 73 | 25.367 | 14.6 | 650 | 2675 | 97.271
572 | 11:40 | 21.3774 | 0.5117 | 58.2159 | 141.1285 | 194.0564 | 0.366 | 17.6 | 735 | 74 | 25.466 | 14.6 | 650 | 2685 | 97.2439
573 | 11:40 | 21.4722 | 0.4687 | 58.1586 | 141.6273 | 194.6445 | 0.368 | 17.6 | 732 | 74 | 25.57 | 14.6 | 650 | 2686 | 97.245
574 | 11:40 | 21.4722 | 0.4343 | 58.6069 | 142.1259 | 195.2233 | 0.369 | 17.7 | 748 | 74 | 25.671 | 14.7 | 661 | 2697 | 97.2562
575 | 11:40 | 21.4722 | 0.4472 | 58.941 | 142.617 | 195.8129 | 0.371 | 17.7 | 745 | 75 | 25.766 | 14.7 | 668 | 2697 | 97.2191
576 | 11:40 | 21.4248 | 0.4988 | 59.144 | 143.0947 | 196.4822 | 0.373 | 17.6 | 714 | 75 | 25.866 | 14.6 | 660 | 2603 | 97.1187
577 | 11:40 | 21.4248 | 0.4988 | 59.2161 | 143.5861 | 197.0716 | 0.374 | 17.6 | 708 | 75 | 25.963 | 14.7 | 676 | 2603 | 97.1187
578 | 11:40 | 21.4722 | 0.5246 | 59.2521 | 144.0563 | 197.6953 | 0.375 | 17.6 | 705 | 75 | 26.055 | 14.7 | 680 | 2612 | 97.1286
579 | 11:40 | 21.4722 | 0.473 | 59.5019 | 144.5396 | 198.2751 | 0.378 | 17.7 | 721 | 76 | 26.144 | 14.7 | 687 | 2612 | 97.0904
580 | 11:40 | 21.3774 | 0.7568 | 59.9001 | 145.0161 | 198.8284 | 0.381 | 17.7 | 715 | 71 | 26.23 | 14.7 | 690 | 2620 | 97.2901
581 | 11:40 | 21.3774 | 0.7568 | 60.1443 | 145.4591 | 199.3898 | 0.381 | 17.7 | 712 | 71 | 26.316 | 14.7 | 700 | 2619 | 97.289
582 | 11:40 | 21.3774 | 0.7482 | 60.3144 | 145.9007 | 199.9507 | 0.381 | 17.7 | 709 | 70 | 26.394 | 14.6 | 693 | 2627 | 97.3354
583 | 11:40 | 21.3774 | 0.6794 | 60.3352 | 146.3154 | 200.4907 | 0.381 | 17.7 | 699 | 70 | 26.471 | 14.6 | 701 | 2625 | 97.3333
584 | 11:40 | 21.3774 | 0.6364 | 60.2272 | 146.7273 | 200.9869 | 0.383 | 17.6 | 676 | 71 | 26.544 | 14.6 | 707 | 2632 | 97.3024
585 | 11:40 | 21.3774 | 0.6364 | 60.0286 | 147.1384 | 201.4748 | 0.383 | 17.6 | 676 | 71 | 26.612 | 14.5 | 703 | 2629 | 97.2994
586 | 11:40 | 21.4248 | 0.5977 | 59.8644 | 147.5551 | 201.9278 | 0.386 | 17.6 | 673 | 71 | 26.679 | 14.5 | 710 | 2636 | 97.3065
587 | 11:40 | 21.4248 | 0.5977 | 59.7618 | 147.9661 | 202.4521 | 0.386 | 17.5 | 657 | 71 | 26.742 | 14.4 | 706 | 2633 | 97.3035
588 | 11:40 | 21.4248 | 0.5977 | 59.67 | 148.362 | 202.9656 | 0.385 | 17.5 | 657 | 71 | 26.804 | 14.3 | 705 | 2639 | 97.3096
589 | 11:40 | 21.4248 | 0.5977 | 59.5896 | 148.7757 | 203.4189 | 0.387 | 17.5 | 657 | 71 | 26.865 | 14.3 | 707 | 2635 | 97.3055
590 | 11:40 | 21.4248 | 0.5762 | 59.9703 | 149.1663 | 203.8925 | 0.39 | 17.5 | 657 | 71 | 26.926 | 14.2 | 702 | 2543 | 97.208
591 | 11:40 | 21.4248 | 0.5762 | 60.4397 | 149.5487 | 204.3853 | 0.392 | 17.5 | 660 | 71 | 26.987 | 14.2 | 705 | 2540 | 97.2047
592 | 11:40 | 21.4722 | 0.5848 | 60.7241 | 149.9571 | 204.9099 | 0.396 | 17.6 | 679 | 72 | 27.055 | 14.2 | 711 | 2546 | 97.172
593 | 11:40 | 21.4722 | 0.5848 | 60.8615 | 150.3501 | 205.4005 | 0.398 | 17.6 | 679 | 72 | 27.13 | 14.1 | 705 | 2544 | 97.1698
594 | 11:40 | 21.3774 | 0.6235 | 60.8633 | 150.7823 | 205.8815 | 0.4 | 17.6 | 685 | 73 | 27.206 | 14.1 | 705 | 2551 | 97.1384
595 | 11:40 | 21.4248 | 0.5633 | 60.8115 | 151.1767 | 206.3494 | 0.402 | 17.6 | 682 | 73 | 27.282 | 14.1 | 707 | 2549 | 97.1361
596 | 11:40 | 21.4248 | 0.5676 | 60.7498 | 151.5912 | 206.8436 | 0.406 | 17.6 | 685 | 73 | 27.36 | 14.1 | 708 | 2556 | 97.144
597 | 11:40 | 21.4722 | 0.516 | 60.687 | 151.9818 | 207.3638 | 0.41 | 17.6 | 688 | 74 | 27.436 | 14.1 | 708 | 2554 | 97.1026
598 | 11:40 | 21.4722 | 0.5418 | 60.6023 | 152.3936 | 207.8256 | 0.415 | 17.6 | 685 | 75 | 27.509 | 14 | 701 | 2561 | 97.0715
599 | 11:40 | 21.4722 | 0.5418 | 60.5262 | 152.8187 | 208.2877 | 0.419 | 17.6 | 688 | 75 | 27.586 | 14 | 702 | 2559 | 97.0692
600 | 11:40 | 21.4722 | 0.4902 | 60.4862 | 153.2221 | 208.7971 | 0.425 | 17.6 | 688 | 76 | 27.661 | 13.9 | 694 | 2566 | 97.0382
601 | 11:40 | 21.4722 | 0.5547 | 60.4132 | 153.6118 | 209.2478 | 0.428 | 17.6 | 688 | 76 | 27.732 | 13.9 | 697 | 2564 | 97.0359
602 | 11:40 | 21.4722 | 0.5547 | 60.3606 | 153.9943 | 209.6622 | 0.432 | 17.6 | 694 | 77 | 27.801 | 13.8 | 690 | 2570 | 97.0039
603 | 11:40 | 21.3774 | 0.5633 | 60.3457 | 154.4039 | 210.0691 | 0.436 | 17.6 | 694 | 78 | 27.869 | 13.7 | 683 | 2475 | 96.8485
604 | 11:40 | 21.4248 | 0.5117 | 60.377 | 154.7929 | 210.518 | 0.442 | 17.6 | 694 | 79 | 27.932 | 13.6 | 674 | 2481 | 96.8158
605 | 11:40 | 21.4722 | 0.602 | 60.4324 | 155.1663 | 210.9362 | 0.449 | 17.6 | 697 | 80 | 27.997 | 13.4 | 663 | 2478 | 96.7716
606 | 11:40 | 21.4722 | 0.602 | 60.4724 | 155.5762 | 211.2944 | 0.453 | 17.6 | 697 | 80 | 28.059 | 13.3 | 663 | 2484 | 96.7794
607 | 11:40 | 21.4722 | 0.645 | 60.5247 | 155.9727 | 211.7164 | 0.453 | 17.6 | 697 | 80 | 28.145 | 13.2 | 665 | 2491 | 96.7884
608 | 11:40 | 21.3774 | 0.7396 | 60.5274 | 156.3722 | 212.1272 | 0.458 | 17.5 | 677 | 76 | 28.172 | 13.1 | 672 | 2485 | 96.9416
609 | 11:40 | 21.4722 | 0.7267 | 60.5095 | 156.7576 | 212.5197 | 0.459 | 17.5 | 680 | 76 | 28.226 | 13 | 677 | 2490 | 96.9478
610 | 11:40 | 21.3774 | 0.6278 | 60.5303 | 157.1196 | 212.97 | 0.462 | 17.5 | 685 | 76 | 28.286 | 12.9 | 681 | 2486 | 96.9429
611 | 11:40 | 21.3774 | 0.7052 | 60.5675 | 157.4996 | 213.4311 | #N/A | #N/A | / | / | 28.369 | 12.9 | 695 | 2493 | /
612 | 11:40 | 21.3774 | 0.7052 | 60.6697 | 157.8564 | 213.8178 | 0.467 | 17.4 | 669 | 77 | 28.422 | 12.9 | 712 | 2489 | 96.9064
613 | 11:40 | 21.3774 | 0.6751 | 60.814 | 158.2404 | 214.2128 | 0.47 | 17.4 | 674 | 77 | 28.475 | 12.9 | 732 | 2494 | 96.9126
614 | 11:40 | 21.3774 | 0.6536 | 60.923 | 158.6142 | 214.6829 | 0.474 | 17.3 | 656 | 78 | 28.529 | 13 | 762 | 2490 | 96.8675
615 | 11:40 | 21.3774 | 0.6536 | 61.0096 | 158.9951 | 215.1525 | 0.48 | 17.3 | 659 | 79 | 28.583 | 13.1 | 791 | 2409 | 96.7206
616 | 11:40 | 21.3774 | 0.6579 | 61.1522 | 159.3739 | 215.6328 | 0.483 | 17.3 | 664 | 79 | 28.635 | 13.2 | 817 | 2405 | 96.7152
617 | 11:40 | 21.3774 | 0.688 | 61.2274 | 159.7453 | 216.0569 | 0.487 | 17.3 | 670 | 79 | 28.689 | 13.3 | 841 | 2409 | 96.7206
618 | 11:40 | 21.3774 | 0.688 | 61.3269 | 160.1072 | 216.5097 | 0.491 | 17.3 | 678 | 80 | 28.746 | 13.4 | 857 | 2406 | 96.675
619 | 11:40 | 21.3774 | 0.6149 | 61.4012 | 160.4813 | 216.8541 | 0.495 | 17.3 | 683 | 80 | 28.801 | 13.5 | 873 | 2410 | 96.6805
620 | 11:40 | 21.4248 | 0.5461 | 61.3824 | 160.8175 | 217.2375 | 0.501 | 17.2 | 671 | 81 | 28.858 | 13.5 | 869 | 2407 | 96.6348
621 | 11:40 | 21.4722 | 0.4988 | 61.4185 | 161.188 | 217.6327 | 0.505 | 17.2 | 671 | 82 | 28.91 | 13.6 | 875 | 2411 | 96.5989
622 | 11:40 | 21.4722 | 0.4988 | 61.4875 | 161.5209 | 218.0458 | 0.511 | 17.1 | 658 | 82 | 28.966 | 13.6 | 864 | 2408 | 96.5947
623 | 11:40 | 21.4722 | 0.5289 | 61.5519 | 161.8841 | 218.4158 | 0.517 | 17 | 645 | 83 | 29.027 | 13.6 | 852 | 2413 | 96.5603
624 | 11:40 | 21.4248 | 0.516 | 61.6492 | 162.2098 | 218.7656 | 0.518 | 16.9 | 634 | 83 | 29.089 | 13.5 | 826 | 2410 | 96.556
625 | 11:40 | 21.4248 | 0.516 | 61.7602 | 162.5521 | 219.0984 | 0.523 | 16.9 | 641 | 84 | 29.155 | 13.4 | 800 | 2415 | 96.5217
626 | 11:40 | 21.4722 | 0.4644 | 61.7916 | 162.8763 | 219.4485 | 0.529 | 16.8 | 633 | 85 | 29.215 | 13.4 | 781 | 2412 | 96.476
627 | 11:40 | 21.4722 | 0.4644 | 61.807 | 163.1994 | 219.8252 | 0.533 | 16.8 | 640 | 85 | #N/A | #N/A | #N/A | #N/A | /
628 | 11:40 | 21.4722 | 0.4515 | 61.8833 | 163.5531 | 220.1569 | 0.538 | 16.8 | 650 | 86 | 29.274 | 13.3 | 754 | 2336 | 96.3185
629 | 11:40 | 21.4722 | 0.4429 | 62.0051 | 163.9145 | 220.5063 | 0.543 | 16.8 | 657 | 86 | 29.338 | 13.2 | 729 | 2333 | 96.3138
630 | 11:40 | 21.4248 | 0.4257 | 62.1887 | 164.2621 | 220.8848 | 0.544 | 16.8 | 666 | 87 | 29.399 | 13.2 | 714 | 2338 | 96.2789
631 | 11:41 | 21.4248 | 0.4257 | 62.3227 | 164.6115 | 221.2788 | 0.551 | 16.8 | 678 | 88 | 29.457 | 13.2 | 697 | 2335 | 96.2313
632 | 11:41 | 21.3774 | 0.4816 | 62.4274 | 164.9773 | 221.6318 | 0.557 | 16.8 | 685 | 88 | 29.506 | 13.2 | 688 | 2331 | 96.2248
633 | 11:41 | 21.4722 | 0.4687 | 62.5524 | 165.3515 | 222.0135 | 0.561 | 16.9 | 707 | 84 | 29.564 | 13.1 | 672 | 2335 | 96.4026
634 | 11:41 | 21.4722 | 0.4515 | 62.6851 | 165.7269 | 222.3697 | 0.565 | 16.9 | 714 | 84 | 29.619 | 13 | 661 | 2332 | 96.3979
635 | 11:41 | 21.4722 | 0.4515 | 62.8916 | 166.0892 | 222.7377 | 0.568 | 16.9 | 719 | 84 | 29.672 | 13 | 660 | 2336 | 96.4041
636 | 11:41 | 21.4722 | 0.4902 | 63.1537 | 166.4589 | 223.1922 | 0.572 | 16.9 | 724 | 85 | 29.721 | 13 | 663 | 2332 | 96.3551
637 | 11:41 | 21.4722 | 0.4902 | 63.7992 | 166.8426 | 223.6595 | 0.577 | 17 | 747 | 85 | 29.777 | 13 | 668 | 2337 | 96.3629
638 | 11:41 | 21.4248 | 0.473 | 64.1993 | 167.2125 | 224.0865 | 0.582 | 17 | 752 | 86 | 29.827 | 13.1 | 686 | 2333 | 96.3138
639 | 11:41 | 21.4722 | 0.516 | 64.5568 | 167.5766 | 224.5176 | 0.584 | 17 | 752 | 86 | 29.873 | 13.1 | 694 | 2336 | 96.3185
640 | 11:41 | 21.4248 | 0.5031 | 64.8934 | 167.9634 | 224.9575 | 0.588 | 17 | 752 | 86 | 29.925 | 13.2 | 710 | 2333 | 96.3138
641 | 11:41 | 21.4248 | 0.5031 | 64.9704 | 168.3371 | 225.4107 | 0.59 | 17 | 755 | 87 | 29.976 | 13.3 | 724 | 2261 | 96.1521
642 | 11:41 | 21.4248 | 0.4945 | 65.1352 | 168.7066 | 225.8561 | 0.599 | 17 | 752 | 88 | 30.023 | 13.3 | 727 | 2265 | 96.1148
643 | 11:41 | 21.4722 | 0.5676 | 65.6725 | 169.0884 | 226.3217 | 0.604 | 17 | 750 | 89 | 30.072 | 13.3 | 727 | 2261 | 96.0637
644 | 11:41 | 21.4722 | 0.5676 | 66.0214 | 169.4951 | 226.8096 | 0.606 | 17 | 742 | 88 | 30.119 | 13.3 | 724 | 2264 | 96.1131
645 | 11:41 | 21.4722 | 0.4171 | 66.4222 | 169.9038 | 227.2434 | 0.61 | 17 | 740 | 89 | 30.165 | 13.2 | 715 | 2260 | 96.0619
646 | 11:41 | 0 | 0.4902 | 66.6035 | 170.2934 | 227.7505 | 0.613 | 17 | 735 | 89 | 30.21 | 13.2 | 715 | 2264 | 96.0689
647 | 11:41 | 0 | 0.3956 | 66.5703 | 170.7297 | 228.2289 | 0.617 | 17 | 732 | 90 | 30.258 | 13.2 | 714 | 2260 | 96.0177
648 | 11:41 | 0 | 0.3956 | 66.7026 | 171.1371 | 228.7434 | 0.623 | 17 | 725 | 90 | 30.303 | 13.2 | 715 | 2263 | 96.023
649 | 11:41 | 21.4722 | 0.3698 | 66.7867 | 171.5504 | 229.3046 | 0.628 | 17 | 720 | 91 | 30.346 | 13.2 | 717 | 2259 | 95.9717
650 | 11:41 | 21.4722 | 0.3698 | 66.9752 | 171.9558 | 229.8739 | 0.632 | 16.9 | 695 | 91 | 30.393 | 13.2 | 719 | 2263 | 95.9788
651 | 11:41 | 21.4722 | 0.3827 | 67.5417 | 172.4054 | 230.3686 | 0.637 | 16.9 | 687 | 92 | 30.438 | 13.2 | 725 | 2258 | 95.9256
652 | 11:41 | 21.4722 | 0.3827 | 67.9326 | 172.8351 | 230.9166 | 0.64 | 16.9 | 682 | 92 | 30.486 | 13.1 | 725 | 2262 | 95.9328
653 | 11:41 | 21.3774 | 0.6106 | 68.244 | 173.2683 | 231.5021 | 0.645 | 17 | 697 | 93 | 30.533 | 13.1 | 734 | 2258 | 95.8813
654 | 11:41 | 21.3774 | 0.5633 | 68.5065 | 173.7112 | 232.0596 | 0.648 | 17 | 695 | 93 | 30.58 | 13.1 | 743 | 2191 | 95.7554
655 | 11:41 | 21.4248 | 0.5418 | 68.5087 | 174.165 | 232.66 | 0.652 | 17 | 692 | 94 | 30.649 | 13.1 | 750 | 2189 | 95.7058
656 | 11:41 | 21.4248 | 0.5031 | 68.5283 | 174.6043 | 233.2431 | 0.657 | 17 | 692 | 94 | 30.676 | 13.1 | 751 | 2191 | 95.7097
657 | 11:41 | 21.4248 | 0.5031 | 68.6325 | 175.0366 | 233.7907 | 0.66 | 17 | 692 | 94 | 30.723 | 13 | 740 | 2187 | 95.7019
658 | 11:41 | 21.4722 | 0.4816 | 68.7467 | 175.4918 | 234.3385 | 0.664 | 17 | 697 | 89 | 30.789 | 13 | 728 | 2192 | 95.9398
659 | 11:41 | 21.4722 | 0.5074 | 68.7799 | 175.9486 | 234.9194 | 0.667 | 17 | 697 | 90 | 30.834 | 12.9 | 707 | 2188 | 95.8867
660 | 11:41 | 21.4722 | 0.4558 | 68.8153 | 176.4107 | 235.4674 | 0.67 | 17 | 692 | 90 | 30.883 | 12.9 | 693 | 2191 | 95.8923
661 | 11:41 | 21.4722 | 0.4644 | 68.9133 | 176.8607 | 236.0062 | 0.672 | 17 | 690 | 90 | 30.929 | 12.8 | 670 | 2187 | 95.8848
662 | 11:41 | 21.9936 | 0.516 | 69.012 | 177.3194 | 236.6482 | 0.675 | 17 | 685 | 90 | 30.972 | 12.7 | 651 | 2190 | 95.8904
663 | 11:41 | 22.1832 | 0.9374 | 69.0813 | 177.7643 | 237.2201 | 0.678 | 17 | 685 | 91 | 31.013 | 12.7 | 639 | 2186 | 95.8371
664 | 11:41 | 22.4202 | 0.9288 | 69.1566 | 178.2096 | 237.7285 | 0.682 | 17 | 685 | 91 | 31.088 | 12.8 | 637 | 2192 | 95.8485
665 | 11:41 | 22.4202 | 0.9288 | 69.2947 | 178.6726 | 238.3549 | 0.687 | 17 | 685 | 92 | 31.162 | 12.8 | 629 | 2190 | 95.7991
666 | 11:41 | 0 | 0 | 69.3879 | 179.1557 | 238.9264 | 0.693 | 17 | 685 | 92 | 31.235 | 12.9 | 630 | 2195 | 95.8087
667 | 11:41 | 8.058 | 0 | 69.4553 | 179.6011 | 239.5455 | 0.695 | 17 | 685 | 92 | 31.31 | 13 | 632 | 2127 | 95.6747
668 | 11:41 | 14.0778 | 0.0301 | 69.5353 | 180.0826 | 240.1234 | 0.698 | 17 | 687 | 92 | 31.382 | 13 | 630 | 2132 | 95.6848
669 | 11:41 | 14.0778 | 0.0301 | 69.5972 | 180.545 | 240.7643 | 0.703 | 17 | 690 | 93 | 31.457 | 12.9 | 622 | 2130 | 95.6338
670 | 11:41 | 22.4676 | 0.6493 | 69.755 | 181.0248 | 241.446 | 0.712 | 17 | 692 | 94 | 31.538 | 12.9 | 623 | 2135 | 95.5972
671 | 11:41 | 22.515 | 0.6063 | 69.8646 | 181.4887 | 242.0612 | 0.715 | 16.9 | 680 | 94 | 31.635 | 12.9 | 627 | 2135 | 95.5972
672 | 11:41 | 22.4676 | 0.559 | 69.9791 | 181.9693 | 242.6375 | 0.721 | 16.9 | 682 | 95 | 31.736 | 12.9 | 632 | 2142 | 95.5649
673 | 11:41 | 22.515 | 0.5289 | 70.0925 | 182.4067 | 243.1389 | 0.725 | 16.8 | 666 | 95 | 31.834 | 12.9 | 638 | 2149 | 95.5793
674 | 11:41 | 22.4202 | 0.6794 | 70.216 | 182.8362 | 243.6541 | 0.727 | 16.8 | 669 | 96 | 31.955 | 12.8 | 634 | 2150 | 95.5349
675 | 11:41 | 22.4202 | 0.6794 | 70.2255 | 183.2618 | 244.1637 | 0.73 | 16.7 | 655 | 96 | 32.061 | 12.8 | 639 | 2157 | 95.5494
676 | 11:41 | 22.4676 | 0.6536 | 70.2968 | 183.6876 | 244.6845 | 0.734 | 16.7 | 662 | 96 | 32.178 | 12.7 | 632 | 2158 | 95.5514
677 | 11:41 | 22.4676 | 0.5719 | 70.2592 | 184.1076 | 245.1355 | 0.739 | 16.7 | 665 | 96 | 32.285 | 12.7 | 636 | 2165 | 95.5658
678 | 11:41 | 22.4676 | 0.5762 | 70.2615 | 184.5082 | 245.6698 | 0.742 | 16.7 | 665 | 97 | 32.384 | 12.6 | 628 | 2165 | 95.5196
679 | 11:41 | 22.4676 | 0.5762 | 70.3914 | 184.9344 | 246.1801 | 0.742 | 16.7 | 665 | 97 | 32.478 | 12.6 | 625 | 2171 | 95.532
680 | 11:41 | 22.4202 | 0.6751 | 70.5128 | 185.3804 | 246.6999 | 0.746 | 16.7 | 665 | 97 | 32.561 | 12.5 | 615 | 2106 | 95.3941
681 | 11:41 | 22.4202 | 0.6751 | 70.695 | 185.7801 | 247.2142 | 0.751 | 16.7 | 662 | 97 | 32.638 | 12.6 | 621 | 2111 | 95.405
682 | 11:41 | 8.058 | 0 | 70.8291 | 186.1852 | 247.7294 | 0.754 | 16.7 | 662 | 98 | 32.72 | 12.7 | 625 | 2110 | 95.3555
683 | 11:41 | 8.058 | 0 | 70.9134 | 186.5969 | 248.219 | 0.758 | 16.7 | 658 | 98 | 32.785 | 12.8 | 632 | 2114 | 95.3642
684 | 11:41 | 9.6696 | 0 | 71.0286 | 186.9912 | 248.7156 | 0.759 | 16.7 | 651 | 93 | 32.871 | 12.9 | 641 | 2113 | 95.5987
685 | 11:41 | 14.3148 | 0.0172 | 71.0944 | 187.3961 | 249.2949 | 0.762 | 16.7 | 648 | 93 | 32.94 | 12.9 | 644 | 2118 | 95.6091
686 | 11:41 | 22.515 | 0.4042 | 71.0982 | 187.7686 | 249.7414 | 0.764 | 16.6 | 634 | 93 | 33.007 | 13 | 656 | 2115 | 95.6028
687 | 11:41 | 22.515 | 0.4042 | 71.1634 | 188.1397 | 250.1709 | 0.767 | 16.6 | 629 | 93 | 33.071 | 13.2 | 680 | 2120 | 95.6132
688 | 11:41 | 22.4676 | 0.3913 | 71.1829 | 188.5067 | 250.6096 | 0.769 | 16.6 | 629 | 94 | 33.131 | 13.2 | 685 | 2117 | 95.5598
689 | 11:41 | 22.5624 | 0.3397 | 71.2463 | 188.877 | 250.9531 | 0.771 | 16.6 | 631 | 93 | 33.17 | 13.2 | 688 | 2119 | 95.6111
690 | 11:41 | 22.515 | 0.43 | 71.2402 | 189.2267 | 251.2853 | 0.775 | 16.6 | 627 | 94 | 33.209 | 13.1 | 684 | 2115 | 95.5556
691 | 11:42 | 22.515 | 0.43 | 71.3214 | 189.5735 | 251.6829 | 0.778 | 16.5 | 613 | 94 | 33.242 | 13 | 680 | 2117 | 95.5598
692 | 11:42 | 22.515 | 0.3913 | 71.8865 | 189.9582 | 252.134 | 0.778 | 16.5 | 615 | 94 | 33.281 | 13 | 685 | 2113 | 95.5513
693 | 11:42 | 22.4676 | 0.4042 | 72.3549 | 190.3172 | 252.6513 | 0.782 | 16.5 | 620 | 94 | 33.339 | 13 | 688 | 2117 | 95.5598
694 | 11:42 | 22.4676 | 0.4042 | 72.6745 | 190.6853 | 253.0551 | 0.784 | 16.5 | 622 | 94 | 33.396 | 12.9 | 687 | 2054 | 95.4236
695 | 11:42 | 22.4676 | 0.4429 | 72.8799 | 191.0636 | 253.5237 | 0.784 | 16.5 | 622 | 94 | 33.416 | 12.9 | 696 | 2055 | 95.4258
696 | 11:42 | 22.4676 | 0.4429 | 72.9056 | 191.4259 | 253.9482 | 0.783 | 16.5 | 624 | 94 | 33.438 | 12.9 | 707 | 2050 | 95.4146
697 | 11:42 | 22.515 | 0.4644 | 72.9321 | 191.7944 | 254.4028 | 0.783 | 16.5 | 626 | 94 | 33.467 | 13 | 727 | 2052 | 95.4191
698 | 11:42 | 22.515 | 0.4644 | 73.0454 | 192.1914 | 254.8765 | 0.784 | 16.5 | 626 | 94 | 33.51 | 13 | 740 | 2048 | 95.4102
699 | 11:42 | 22.4676 | 0.5289 | 73.2226 | 192.5747 | 255.2947 | 0.783 | 16.6 | 638 | 93 | 33.565 | 13 | 750 | 2052 | 95.4678
700 | 11:42 | 22.4676 | 0.4816 | 73.4073 | 192.9451 | 255.7269 | 0.783 | 16.6 | 636 | 93 | 33.59 | 13.1 | 768 | 2047 | 95.4568
701 | 11:42 | 22.4676 | 0.4816 | 73.5662 | 193.3223 | 256.242 | 0.786 | 16.6 | 636 | 93 | 33.631 | 13.1 | 774 | 2049 | 95.4612
702 | 11:42 | 22.4676 | 0.4558 | 73.6853 | 193.7231 | 256.7317 | 0.788 | 16.6 | 634 | 94 | 33.663 | 13.2 | 792 | 2045 | 95.4034
703 | 11:42 | 22.4676 | 0.4558 | 73.8795 | 194.1169 | 257.1618 | 0.789 | 16.7 | 648 | 94 | 33.693 | 13.3 | 811 | 2047 | 95.4079
704 | 11:42 | 0 | 0.4257 | 73.992 | 194.5139 | 257.5729 | 0.788 | 16.7 | 646 | 93 | 33.742 | 13.4 | 831 | 2044 | 95.4501
705 | 11:42 | 0 | 0.4429 | 74.1725 | 194.9133 | 258.0365 | 0.793 | 16.7 | 644 | 94 | 33.782 | 13.5 | 858 | 2046 | 95.4057
706 | 11:42 | 22.4676 | 0.5246 | 74.4113 | 195.3054 | 258.5077 | 0.793 | 16.7 | 644 | 94 | 33.816 | 13.5 | 873 | 2042 | 95.3967
707 | 11:42 | 22.4676 | 0.5246 | 74.5843 | 195.7039 | 258.9818 | 0.796 | 16.7 | 644 | 94 | 33.869 | 13.6 | 902 | 2045 | 95.4034
708 | 11:42 | 22.4202 | 0.774 | 74.7964 | 196.1241 | 259.4586 | 0.797 | 16.7 | 644 | 94 | 33.906 | 13.5 | 914 | 2041 | 95.3944
709 | 11:42 | 22.4202 | 0.774 | 74.9821 | 196.5598 | 259.9878 | 0.801 | 16.7 | 646 | 89 | 33.969 | 13.5 | 937 | 2045 | 95.6479
710 | 11:42 | 22.4202 | 0.7525 | 75.239 | 197.0012 | 260.5035 | 0.804 | 16.6 | 634 | 90 | 34.022 | 13.4 | 955 | 1986 | 95.4683
711 | 11:42 | 22.4676 | 0.7138 | 75.4256 | 197.4396 | 261.0195 | 0.807 | 16.6 | 634 | 90 | 34.06 | 13.3 | 975 | 1988 | 95.4728
712 | 11:42 | 22.4676 | 0.7267 | 75.6096 | 197.9053 | 261.54 | 0.809 | 16.6 | 636 | 90 | 34.132 | 13.2 | 992 | 1986 | 95.4683
713 | 11:42 | 22.4676 | 0.7267 | 75.7518 | 198.3932 | 262.1252 | 0.811 | 16.6 | 636 | 90 | 34.178 | 13 | 995 | 1989 | 95.4751
714 | 11:42 | 22.4202 | 0.9202 | 75.8701 | 198.8736 | 262.7607 | 0.814 | 16.6 | 640 | 90 | 34.238 | 12.9 | 1004 | 1986 | 95.4683
715 | 11:42 | 22.4202 | 0.8557 | 76.0144 | 199.3234 | 263.4154 | 0.819 | 16.6 | 650 | 91 | 34.303 | 12.8 | 1013 | 1990 | 95.4271
716 | 11:42 | 22.4676 | 0.7353 | 76.1292 | 199.8081 | 264.059 | 0.823 | 16.7 | 672 | 91 | 34.369 | 12.8 | 1030 | 1994 | 95.4363
717 | 11:42 | 22.4676 | 0.7353 | 76.2159 | 200.2568 | 264.6674 | 0.826 | 16.7 | 676 | 91 | 34.429 | 12.7 | 1036 | 1991 | 95.4294
718 | 11:42 | 22.4202 | 0.7697 | 76.379 | 200.712 | 265.2944 | 0.828 | 16.7 | 681 | 91 | 34.496 | 12.7 | 1051 | 1995 | 95.4386
719 | 11:42 | 22.4202 | 0.8385 | 76.5168 | 201.1701 | 265.8772 | 0.831 | 16.8 | 700 | 91 | 34.556 | 12.6 | 1052 | 1993 | 95.434
720 | 11:42 | 22.8468 | 0.6665 | 76.6539 | 201.6377 | 266.499 | 0.835 | 16.8 | 700 | 92 | 34.629 | 12.5 | 1051 | 1997 | 95.3931
721 | 11:42 | 22.8468 | 0.6665 | 76.7336 | 202.1239 | 267.1346 | 0.839 | 16.9 | 721 | 92 | 34.693 | 12.5 | 1055 | 1995 | 95.3885
722 | 11:42 | 22.4202 | 0.6622 | 76.8414 | 202.5995 | 267.7946 | 0.844 | 16.9 | 726 | 92 | 34.74 | 12.5 | 1060 | 1998 | 95.3954
723 | 11:42 | 22.4676 | 0.6708 | 76.8702 | 203.0599 | 268.3966 | 0.85 | 16.9 | 731 | 93 | 34.793 | 12.4 | 1047 | 1995 | 95.3383
724 | 11:42 | 22.4676 | 0.6708 | 77.0006 | 203.5356 | 269.0847 | 0.853 | 16.9 | 739 | 93 | 34.87 | 12.3 | 1037 | 1999 | 95.3477
725 | 11:42 | 22.4202 | 0.6579 | 77.0247 | 204.0359 | 269.7758 | 0.862 | 17 | 762 | 94 | 34.95 | 12.2 | 1029 | 1944 | 95.1646
726 | 11:42 | 22.4676 | 0.6278 | 77.0139 | 204.52 | 270.4441 | 0.867 | 17 | 767 | 94 | 34.992 | 12.1 | 1025 | 1946 | 95.1696
727 | 11:42 | 22.4676 | 0.645 | 77.0737 | 205.0112 | 271.0872 | 0.872 | 17 | 770 | 95 | 35.063 | 12 | 1024 | 1945 | 95.1157
728 | 11:42 | 22.4676 | 0.6321 | 77.2458 | 205.4911 | 271.8179 | 0.876 | 17 | 777 | 95 | 35.141 | 11.9 | 1025 | 1949 | 95.1257
729 | 11:42 | 22.4676 | 0.645 | 77.4042 | 206.0085 | 272.5066 | 0.883 | 16.9 | 763 | 96 | 35.203 | 11.9 | 1037 | 1947 | 95.0693
730 | 11:42 | 22.4676 | 0.5977 | 77.5872 | 206.515 | 273.2449 | 0.887 | 16.9 | 775 | 96 | 35.271 | 11.8 | 1036 | 1950 | 95.0769
731 | 11:42 | 22.4676 | 0.6192 | 77.9365 | 207.0346 | 273.9893 | 0.894 | 16.9 | 782 | 97 | #N/A | #N/A | #N/A | #N/A | /
732 | 11:42 | 22.4676 | 0.6192 | 78.0882 | 207.5349 | 274.7286 | 0.898 | 16.9 | 792 | 97 | 35.347 | 11.7 | 1039 | 1949 | 95.0231
733 | 11:42 | 22.4676 | 0.5676 | 78.3792 | 208.0409 | 275.4072 | 0.905 | 16.9 | 802 | 98 | 35.416 | 11.6 | 1044 | 1953 | 94.9821
734 | 11:42 | 22.4676 | 0.5719 | 78.7122 | 208.5586 | 276.084 | 0.912 | 16.9 | 812 | 98 | 35.497 | 11.5 | 1052 | 1952 | 94.9795
735 | 11:42 | 22.4676 | 0.5719 | 78.8659 | 209.0672 | 276.8391 | 0.919 | 16.9 | 817 | 99 | 35.562 | 11.4 | 1054 | 1955 | 94.9361
736 | 11:42 | 22.4676 | 0.5418 | 79.074 | 209.5712 | 277.5852 | 0.925 | 16.8 | 809 | 99 | 35.626 | 11.3 | 1052 | 1953 | 94.9309
737 | 11:42 | 22.515 | 0.559 | 79.3588 | 210.0926 | 278.3695 | 0.933 | 16.8 | 819 | 100 | 35.694 | 11.2 | 1047 | 1957 | 94.8901
738 | 11:42 | 22.515 | 0.559 | 79.5669 | 210.6238 | 279.2475 | 0.94 | 16.8 | 826 | 100 | 35.764 | 11 | 1033 | 1903 | 94.7451
739 | 11:42 | 22.4676 | 0.5633 | 79.8299 | 211.1352 | 279.9794 | 0.946 | 16.8 | 830 | 96 | 35.828 | 10.9 | 1035 | 1901 | 94.95
740 | 11:42 | 22.4676 | 0.5805 | 79.9809 | 211.6418 | 280.69 | 0.952 | 16.8 | 835 | 97 | 35.904 | 10.9 | 1052 | 1905 | 94.9081
741 | 11:42 | 22.4676 | 0.5676 | 80.189 | 212.1269 | 281.3893 | 0.957 | 16.8 | 838 | 97 | 35.977 | 10.9 | 1075 | 1904 | 94.9055
742 | 11:42 | 22.4676 | 0.5762 | 80.4162 | 212.6523 | 282.1011 | 0.963 | 16.8 | 842 | 97 | 36.049 | 10.8 | 1093 | 1908 | 94.9161
743 | 11:42 | 22.515 | 0.5891 | 80.6232 | 213.1768 | 282.8974 | 0.971 | 16.8 | 847 | 98 | 36.117 | 10.8 | 1125 | 1911 | 94.8718
744 | 11:42 | 22.4676 | 0.6106 | 80.8647 | 213.6959 | 283.6418 | 0.977 | 16.8 | 852 | 98 | 36.185 | 10.7 | 1142 | 1909 | 94.8664
745 | 11:42 | 22.4676 | 0.6106 | 81.1065 | 214.209 | 284.4363 | 0.98 | 16.7 | 837 | 99 | 36.252 | 10.6 | 1153 | 1913 | 94.8249
746 | 11:42 | 22.4676 | 0.6149 | 81.2912 | 214.7309 | 285.243 | 0.985 | 16.7 | 841 | 99 | 36.314 | 10.5 | 1158 | 1911 | 94.8195
747 | 11:42 | 22.4202 | 0.6794 | 81.5295 | 215.2867 | 285.9951 | 0.99 | 16.7 | 848 | 99 | 36.379 | 10.4 | 1155 | 1914 | 94.8276
748 | 11:42 | 22.4676 | 0.645 | 81.7786 | 215.835 | 286.7711 | 0.996 | 16.6 | 834 | 100 | 36.441 | 10.4 | 1157 | 1912 | 94.7699
749 | 11:42 | 22.4676 | 0.6106 | 81.9619 | 216.3737 | 287.4876 | 0.999 | 16.6 | 845 | 100 | 36.499 | 10.4 | 1154 | 1866 | 94.6409
750 | 11:42 | 22.4676 | 0.5504 | 82.1221 | 216.9278 | 288.2608 | 1.007 | 16.5 | 831 | 101 | 36.555 | 10.6 | 1167 | 1864 | 94.5815
751 | 11:43 | 22.4676 | 0.5504 | 82.309 | 217.4529 | 289.0368 | 1.012 | 16.5 | 840 | 101 | 36.612 | 10.7 | 1166 | 1866 | 94.5874
752 | 11:43 | 22.4676 | 0.5074 | 82.3744 | 217.9776 | 289.7738 | 1.014 | 16.5 | 848 | 101 | 36.671 | 10.8 | 1164 | 1864 | 94.5815
753 | 11:43 | 22.515 | 0.516 | 82.4867 | 218.4742 | 290.4238 | 1.021 | 16.4 | 834 | 102 | 36.729 | 10.9 | 1167 | 1867 | 94.5367
754 | 11:43 | 22.4676 | 0.516 | 82.4776 | 218.9916 | 291.0869 | 1.027 | 16.4 | 841 | 102 | 36.783 | 11 | 1174 | 1865 | 94.5308
755 | 11:43 | 22.4676 | 0.516 | 82.5604 | 219.5246 | 291.7678 | 1.031 | 16.3 | 829 | 102 | 36.836 | 11.1 | 1182 | 1867 | 94.5367
756 | 11:43 | 22.515 | 0.4945 | 82.6212 | 220.0426 | 292.4729 | 1.04 | 16.3 | 838 | 103 | 36.887 | 11.1 | 1181 | 1865 | 94.4772
757 | 11:43 | 22.515 | 0.4945 | 82.668 | 220.5565 | 293.2078 | 1.043 | 16.2 | 829 | 103 | 36.936 | 11.1 | 1182 | 1867 | 94.4831
758 | 11:43 | 22.515 | 0.4816 | 82.6361 | 221.0785 | 293.9335 | 1.049 | 16.2 | 839 | 104 | 36.982 | 11.1 | 1184 | 1864 | 94.4206
759 | 11:43 | 8.4846 | 0 | 82.751 | 221.6297 | 294.5653 | 1.051 | 16.1 | 834 | 104 | 37.025 | 11.1 | 1187 | 1866 | 94.4266
760 | 11:43 | 8.6742 | 0 | 82.8348 | 222.126 | 295.2349 | 1.052 | 16.1 | 844 | 104 | 37.065 | 11 | 1178 | 1863 | 94.4176
761 | 11:43 | 8.6742 | 0 | 82.9356 | 222.6489 | 295.9667 | #N/A | #N/A | / | / | 37.107 | 11 | 1181 | 1819 | /
762 | 11:43 | 18.8652 | 0.0817 | 83.0417 | 223.1427 | 296.6555 | 1.055 | 16.1 | 857 | 104 | 37.145 | 11 | 1183 | 1815 | 94.27
763 | 11:43 | 0 | 0 | 83.1057 | 223.7039 | 297.4263 | #N/A | #N/A | / | / | 37.185 | 11.1 | 1196 | 1817 | /
764 | 11:43 | 8.295 | 0 | 83.1889 | 224.2319 | 298.1556 | 1.064 | 16 | 868 | 104 | 37.225 | 11.2 | 1210 | 1814 | 94.2668
765 | 11:43 | 8.058 | 0 | 83.2221 | 224.7703 | 298.9015 | 1.066 | 16 | 882 | 105 | 37.262 | 11.4 | 1236 | 1816 | 94.2181
766 | 11:43 | 13.1298 | 0.0043 | 83.2038 | 225.2917 | 299.594 | 1.068 | 15.9 | 878 | 104 | 37.296 | 11.6 | 1262 | 1813 | 94.2637
767 | 11:43 | 18.249 | 0.1075 | 83.1801 | 225.8183 | 300.3047 | 1.07 | 15.9 | 890 | 100 | 37.33 | 11.7 | 1277 | 1814 | 94.4873
768 | 11:43 | 22.4676 | 0.5461 | 83.2961 | 226.3435 | 301.0152 | 1.072 | 15.9 | 896 | 100 | 37.365 | 11.8 | 1291 | 1811 | 94.4782
769 | 11:43 | 22.4676 | 0.5461 | 83.3661 | 226.8868 | 301.7342 | 1.074 | 15.9 | 901 | 100 | 37.4 | 11.9 | 1309 | 1813 | 94.4843
770 | 11:43 | 22.4676 | 0.6751 | 83.4417 | 227.4117 | 302.3539 | 1.076 | 15.9 | 905 | 100 | 37.459 | 11.9 | 1315 | 1811 | 94.4782
771 | 11:43 | 8.1528 | 0.0215 | 83.5148 | 227.9539 | 303.0409 | 1.078 | 16 | 928 | 100 | 37.496 | 11.9 | 1321 | 1812 | 94.4812
772 | 11:43 | 8.058 | 0 | 83.6168 | 228.5036 | 303.7917 | 1.08 | 16 | 930 | 100 | 37.532 | 11.9 | 1326 | 1809 | 94.4721
773 | 11:43 | 12.7032 | 0.0086 | 83.6575 | 229.056 | 304.5022 | 1.084 | 16 | 936 | 100 | 37.573 | 11.9 | 1328 | 1811 | 94.4782
774 | 11:43 | 18.2016 | 0.0903 | 83.7366 | 229.582 | 305.2394 | 1.087 | 16 | 938 | 100 | 37.61 | 12 | 1342 | 1808 | 94.469
775 | 11:43 | 18.2016 | 0.0903 | 83.8004 | 230.1086 | 305.8466 | 1.088 | 16 | 940 | 100 | 37.647 | 12 | 1336 | 1766 | 94.3375
776 | 11:43 | 18.2016 | 0.0903 | 83.9164 | 230.635 | 306.4581 | 1.092 | 15.9 | 927 | 100 | 37.686 | 11.9 | 1310 | 1763 | 94.3279
777 | 11:43 | 8.058 | 0 | 83.9862 | 231.1377 | 307.168 | 1.094 | 15.9 | 929 | 101 | 37.727 | 11.8 | 1282 | 1765 | 94.2776
778 | 11:43 | 8.058 | 0 | 84.1058 | 231.6788 | 307.8658 | 1.097 | 15.9 | 939 | 101 | 37.765 | 11.7 | 1249 | 1762 | 94.2679
779 | 11:43 | 10.7598 | 0 | 84.2848 | 232.2016 | 308.5513 | 1.102 | 15.9 | 943 | 101 | 37.805 | 11.5 | 1202 | 1763 | 94.2711
780 | 11:43 | 21.1878 | 0.301 | 84.4727 | 232.7094 | 309.2109 | 1.104 | 15.9 | 950 | 101 | 37.845 | 11.4 | 1169 | 1761 | 94.2646
781 | 11:43 | 21.1878 | 0.301 | 84.6636 | 233.2033 | 309.8383 | 1.107 | 15.9 | 954 | 101 | 37.885 | 11.3 | 1138 | 1762 | 94.2679
782 | 11:43 | 0 | 0.4558 | 84.7836 | 233.712 | 310.5183 | 1.112 | 16 | 978 | 101 | 37.924 | 11.1 | 1098 | 1759 | 94.2581
783 | 11:43 | 21.5196 | 0.4128 | 84.8155 | 234.2339 | 311.1796 | 1.118 | 16 | 982 | 102 | 37.968 | 11 | 1071 | 1761 | 94.2078
784 | 11:43 | 21.5196 | 0.258 | 84.8021 | 234.7315 | 311.7274 | 1.121 | 16 | 984 | 102 | 38.011 | 11 | 1054 | 1763 | 94.2144
785 | 11:43 | 21.5196 | 0.258 | 84.8415 | 235.2353 | 312.3293 | 1.124 | 16.1 | 1010 | 102 | 38.053 | 10.9 | 1025 | 1761 | 94.2078
786 | 11:43 | 21.5196 | 0.2924 | 84.861 | 235.7284 | 313.0945 | 1.126 | 16.1 | 1016 | 102 | 38.1 | 10.8 | 996 | 1763 | 94.2144
787 | 11:43 | 21.5196 | 0.2924 | 84.8807 | 236.2289 | 313.7321 | 1.13 | 16.1 | 1020 | 103 | 38.151 | 10.7 | 965 | 1760 | 94.1477
788 | 11:43 | 0 | 0.2623 | 84.9561 | 236.7252 | 314.2806 | 1.133 | 16.2 | 1047 | 103 | 38.203 | 10.7 | 943 | 1721 | 94.0151
789 | 11:43 | 21.5196 | 0.2924 | 84.969 | 237.1926 | 314.8674 | 1.137 | 16.2 | 1049 | 103 | 38.253 | 10.5 | 906 | 1719 | 94.0081
790 | 11:43 | 21.4722 | 0.3268 | 84.9739 | 237.6966 | 315.5253 | 1.14 | 16.3 | 1074 | 103 | 38.306 | 10.4 | 881 | 1721 | 94.0151
791 | 11:43 | 21.4722 | 0.3268 | 84.9399 | 238.2046 | 316.1969 | 1.144 | 16.3 | 1070 | 103 | 38.358 | 10.4 | 866 | 1719 | 94.0081
792 | 11:43 | 0 | 0 | 84.9901 | 238.7057 | 316.7724 | 1.15 | 16.3 | 1065 | 103 | 38.408 | 10.4 | 854 | 1721 | 94.0151
793 | 11:43 | 8.4846 | 0 | 85.0538 | 239.1864 | 317.3856 | 1.154 | 16.3 | 1063 | 99 | 38.46 | 10.3 | 841 | 1719 | 94.2408
794 | 11:43 | 9.717 | 0 | 85.1546 | 239.7026 | 317.9919 | 1.159 | 16.3 | 1059 | 99 | 38.512 | 10.2 | 835 | 1721 | 94.2475
795 | 11:43 | 9.717 | 0 | 85.2439 | 240.2095 | 318.6192 | 1.164 | 16.3 | 1051 | 100 | 38.567 | 10.1 | 837 | 1719 | 94.1827
796 | 11:43 | 19.434 | 0.1634 | 85.2297 | 240.7266 | 319.2333 | 1.17 | 16.3 | 1046 | 100 | 38.626 | 10 | 846 | 1721 | 94.1894
797 | 11:43 | 21.4722 | 0.2623 | 85.2735 | 241.2308 | 319.7998 | 1.177 | 16.3 | 1036 | 101 | 38.687 | 9.9 | 859 | 1720 | 94.1279
798 | 11:43 | 21.4722 | 0.2623 | 85.448 | 241.7449 | 320.371 | 1.183 | 16.3 | 1023 | 101 | 38.746 | 9.8 | 877 | 1722 | 94.1347
799 | 11:43 | 21.5196 | 0.2795 | 85.5333 | 242.2583 | 320.8355 | 1.189 | 16.3 | 1010 | 101 | 38.807 | 9.7 | 906 | 1680 | 93.9881
800 | 11:43 | 21.4722 | 0.301 | 85.6574 | 242.7562 | 321.4998 | 1.196 | 16.3 | 997 | 102 | -53.363 | 9.7 | 930 | 0 | /
801 | 11:43 | 21.5196 | 0.2881 | 85.8824 | 243.2879 | 322.1807 | 1.202 | 16.3 | 987 | 102 | -135.523 | 9.6 | 956 | 0 | /
802 | 11:43 | 21.4722 | 0.2795 | 86.0262 | 243.808 | 322.7721 | 1.207 | 16.3 | 976 | 102 | -209.044 | 9.5 | 991 | 0 | /
803 | 11:43 | 21.5196 | 0.2881 | 86.2449 | 244.331 | 323.3323 | 1.214 | 16.3 | 965 | 103 | -275.078 | 9.4 | 1041 | 0 | /
804 | 11:43 | 21.5196 | 0.2881 | 86.5314 | 244.8565 | 323.952 | 1.219 | 16.3 | 953 | 103 | -334.555 | 9.3 | 1103 | 0 | /
805 | 11:43 | 21.5196 | 0.2494 | 86.7963 | 245.385 | 324.5492 | 1.227 | 16.2 | 916 | 104 | -388.285 | 9.3 | 1184 | 0 | /
806 | 11:43 | 21.5196 | 0.2494 | 86.9512 | 245.9291 | 325.2146 | 1.234 | 16.2 | 902 | 104 | -436.948 | 9.2 | 1260 | 0 | /
807 | 11:43 | 21.4722 | 0.2752 | 87.1307 | 246.4473 | 325.8007 | 1.238 | 16.2 | 889 | 104 | -481.126 | 9.2 | 1350 | 0 | /
808 | 11:43 | 21.5196 | 0.2752 | 87.3447 | 246.9386 | 326.4009 | 1.245 | 16.2 | 879 | 105 | -521.323 | 9.1 | 1431 | 0 | /
809 | 11:43 | 21.4722 | 0.4128 | 87.4626 | 247.4322 | 326.9748 | 1.252 | 16.2 | 866 | 105 | -557.969 | 9 | 1510 | 0 | /
810 | 11:43 | 21.4722 | 0.4515 | 87.8581 | 247.9545 | 327.519 | 1.258 | 16.1 | 836 | 106 | -591.44 | 8.8 | 1572 | 0 | /
811 | 11:44 | 21.4722 | 0.3483 | 88.1383 | 248.4773 | 328.1195 | 1.265 | 16.1 | 824 | 106 | -622.062 | 8.8 | 1650 | 0 | /
812 | 11:44 | 21.4722 | 0.3483 | 88.335 | 248.9532 | 328.7718 | 1.271 | 16.1 | 814 | 106 | -650.121 | 8.8 | 1718 | 0 | /
813 | 11:44 | 21.4722 | 0.3268 | 88.6876 | 249.432 | 329.3638 | 1.279 | 16.1 | 804 | 107 | -675.866 | 8.9 | 1787 | 0 | /
814 | 11:44 | 21.4722 | 0.3268 | 88.997 | 249.9227 | 329.9633 | 1.284 | 16 | 782 | 107 | -699.522 | 8.9 | 1834 | 0 | /
815 | 11:44 | 21.4722 | 0.3311 | 89.3614 | 250.4317 | 330.538 | 1.289 | 16 | 776 | 108 | -721.284 | 8.9 | 1875 | 0 | /
816 | 11:44 | 21.4722 | 0.3311 | 89.479 | 250.9035 | 331.0865 | 1.293 | 15.9 | 756 | 108 | -741.327 | 8.9 | 1912 | 0 | /
817 | 11:44 | 21.5196 | 0.3526 | 89.6442 | 251.371 | 331.7176 | 1.298 | 15.8 | 740 | 108 | -768.499 | 8.8 | 1930 | 0 | /
818 | 11:44 | 21.4722 | 0.3354 | 89.7543 | 251.8392 | 332.2301 | 1.301 | 15.8 | 742 | 108 | -784.887 | 8.8 | 1960 | 0 | /
819 | 11:44 | 21.4722 | 0.3354 | 90.0244 | 252.3165 | 332.8467 | 1.306 | 15.7 | 732 | 108 | -800.027 | 8.7 | 1971 | 0 | /
820 | 11:44 | 21.4722 | 0.3397 | 90.358 | 252.7688 | 333.4768 | 1.309 | 15.7 | 737 | 109 | -814.03 | 8.7 | 1995 | 0 | /
821 | 11:44 | 21.5196 | 0.3053 | 90.7049 | 253.2449 | 334.0743 | 1.312 | 15.6 | 735 | 109 | -826.988 | 8.7 | 2017 | 0 | /
822 | 11:44 | 21.5196 | 0.2537 | 91.0182 | 253.7383 | 334.7142 | 1.319 | 15.6 | 750 | 105 | -838.988 | 8.6 | 2021 | 0 | /
823 | 11:44 | 21.5196 | 0.2537 | 91.3424 | 254.2141 | 335.2833 | 1.323 | 15.6 | 764 | 105 | -850.11 | 8.6 | 2046 | 0 | /
824 | 11:44 | 21.5196 | 0.2623 | 91.5492 | 254.7051 | 335.8568 | 1.328 | 15.6 | 787 | 105 | -860.421 | 8.5 | 2062 | 0 | /
825 | 11:44 | 21.4722 | 0.2451 | 91.7096 | 255.188 | 336.4132 | 1.333 | 15.5 | 796 | 105 | -869.988 | 8.5 | 2103 | 0 | /
826 | 11:44 | 21.5196 | 0.2408 | 91.8434 | 255.6672 | 336.8295 | 1.337 | 15.5 | 821 | 105 | -878.87 | 8.4 | 2136 | 0 | /
827 | 11:44 | 21.5196 | 0.2279 | 92.0031 | 256.1248 | 337.1206 | 1.342 | 15.5 | 850 | 106 | -887.119 | 8.3 | 2174 | 0 | /
828 | 11:44 | 21.5196 | 0.2279 | 92.0247 | 256.5996 | 337.5295 | 1.348 | 15.4 | 880 | 106 | -894.781 | 8.3 | 2233 | 0 | /
829 | 11:44 | 21.5196 | 0.2322 | 92.1218 | 257.0502 | 338.0924 | 1.353 | 15.4 | 926 | 106 | -901.902 | 8.3 | 2292 | 0 | /
830 | 11:44 | 21.5196 | 0.2322 | 92.2524 | 257.5191 | 338.5652 | 1.356 | 15.3 | 966 | 106 | -908.523 | 8.3 | 2348 | 0 | /
831 | 11:44 | 21.5196 | 0.2666 | 93.0032 | 257.9811 | 339.0691 | 1.362 | 15.3 | 1021 | 107 | -914.681 | 8.3 | 2404 | 0 | /
832 | 11:44 | 21.5196 | 0.2752 | 93.338 | 258.4298 | 339.6531 | 1.367 | 15.2 | 1058 | 107 | #N/A | #N/A | #N/A | #N/A | /
833 | 11:44 | 21.5196 | 0.2752 | 93.7903 | 258.8788 | 340.2313 | 1.371 | 15.2 | 1117 | 107 | -920.41 | 8.2 | 2436 | 0 | /
834 | 11:44 | 21.5196 | 0.2795 | 94.0717 | 259.3412 | 340.7818 | 1.374 | 15.2 | 1172 | 107 | -925.741 | 8.2 | 2482 | 0 | /
835 | 11:44 | 21.5196 | 0.2795 | 94.2471 | 259.7834 | 341.1778 | 1.381 | 15.2 | 1232 | 108 | -930.704 | 8.3 | 2545 | 0 | /
836 | 11:44 | 21.4722 | 0.2451 | 94.2933 | 260.2266 | 341.6269 | 1.385 | 15.2 | 1284 | 108 | -935.325 | 8.2 | 2571 | 0 | /
837 | 11:44 | 21.5196 | 0.2494 | 94.3689 | 260.6691 | 342.0523 | 1.389 | 15.2 | 1337 | 108 | -939.627 | 8.2 | 2621 | 0 | /
838 | 11:44 | 21.5196 | 0.2494 | 94.5147 | 261.1084 | 342.4731 | 1.396 | 15.2 | 1393 | 108 | -943.634 | 8.2 | 2674 | 0 | /
839 | 11:44 | 21.5196 | 0.2494 | 94.5068 | 261.56 | 342.8262 | 1.397 | 15.2 | 1444 | 108 | -947.369 | 8.2 | 2731 | 0 | /
840 | 11:44 | 10.2858 | 0 | 94.634 | 262.0117 | 343.252 | 1.404 | 15.2 | 1496 | 109 | -950.847 | 8.1 | 2766 | 0 | /
841 | 11:44 | 14.7888 | 0.0215 | 94.609 | 262.4799 | 343.7065 | 1.407 | 15.2 | 1544 | 109 | -954.091 | 8.1 | 2825 | 0 | /
842 | 11:44 | 20.0028 | 0.172 | 94.5749 | 262.9215 | 344.1659 | 1.413 | 15.2 | 1594 | 109 | -957.114 | 8.1 | 2886 | 0 | /
843 | 11:44 | 21.5196 | 0.7396 | 94.5197 | 263.3447 | 344.6329 | 1.418 | 15.2 | 1641 | 109 | -959.934 | 8.1 | 2946 | 0 | /
844 | 11:44 | 21.5196 | 0.7396 | 94.6053 | 263.7706 | 345.0413 | 1.424 | 15.1 | 1664 | 110 | -962.563 | 8.1 | 3005 | 0 | /
845 | 11:44 | 0 | 0.2408 | 94.6172 | 264.2109 | 345.4476 | 1.429 | 15.1 | 1710 | 105 | -965.016 | 8.1 | 3065 | 0 | /
846 | 11:44 | 21.5196 | 0.2408 | 94.6784 | 264.649 | 345.8768 | 1.433 | 15.1 | 1752 | 106 | -967.302 | 8 | 3105 | 0 | /
847 | 11:44 | 21.5196 | 0.2752 | 95.2324 | 265.1194 | 346.4296 | 1.436 | 15.1 | 1796 | 106 | -969.435 | 8 | 3178 | 0 | /
848 | 11:44 | 21.5196 | 0.2752 | 95.8382 | 265.5932 | 346.9861 | 1.44 | 15.1 | 1840 | 106 | -971.425 | 7.9 | 3235 | 0 | /
849 | 11:44 | 21.4722 | 0.3268 | 96.2619 | 266.0455 | 347.4587 | 1.444 | 15.1 | 1888 | 106 | -973.28 | 7.8 | 3339 | 0 | /
850 | 11:44 | 21.4722 | 0.2924 | 96.5612 | 266.5278 | 348.0079 | 1.449 | 15.1 | 1933 | 106 | -975.014 | 7.7 | 3396 | 0 | /
851 | 11:44 | 21.5196 | 0.2752 | 96.7226 | 267.0128 | 348.588 | 1.453 | 15.1 | 1981 | 106 | -976.63 | 7.6 | 3446 | 0 | /
852 | 11:44 | 21.5196 | 0.2752 | 97.0814 | 267.4835 | 349.1755 | 1.457 | 15.1 | 2027 | 107 | -978.138 | 7.5 | 3480 | 0 | /
853 | 11:44 | 21.4722 | 0.3139 | 97.5246 | 267.9332 | 349.6225 | 1.462 | 15.1 | 2074 | 107 | -979.546 | 7.5 | 3522 | 0 | /
854 | 11:44 | 21.4722 | 0.2924 | 97.8889 | 268.4541 | 350.1369 | 1.468 | 15 | 2086 | 107 | -980.857 | 7.5 | 3545 | 0 | /
855 | 11:44 | 21.4722 | 0.2666 | 98.2864 | 268.8527 | 350.5883 | 1.473 | 15 | 2133 | 107 | -982.083 | 7.5 | 3551 | 0 | /
856 | 11:44 | 21.5196 | 0.2666 | 98.4538 | 269.3171 | 351.0249 | 1.476 | 15 | 2183 | 107 | -983.226 | 7.5 | 3546 | 0 | /
857 | 11:44 | 21.5196 | 0.2666 | 98.6444 | 269.7802 | 351.5837 | 1.48 | 15 | 2231 | 107 | -984.295 | 7.6 | 3567 | 0 | /
858 | 11:44 | 21.5196 | 0.2666 | 98.7075 | 270.2303 | 352.2425 | 1.487 | 15 | 2283 | 108 | -985.293 | 7.6 | 3564 | 0 | /
859 | 11:44 | 21.5196 | 0.2752 | 98.9702 | 270.7109 | 352.767 | 1.487 | 14.9 | 2296 | 108 | -986.225 | 7.6 | 3567 | 0 | /
860 | 11:44 | 21.4722 | 0.2881 | 99.1963 | 271.1673 | 353.2877 | 1.491 | 14.9 | 2349 | 108 | -987.096 | 7.5 | 3551 | 0 | /
861 | 11:44 | 21.4722 | 0.3397 | 99.3361 | 271.6326 | 353.8617 | 1.493 | 14.9 | 2431 | 108 | -987.907 | 7.5 | 3567 | 0 | /
862 | 11:44 | 21.4722 | 0.3268 | 99.5341 | 272.1052 | 354.3656 | 1.495 | 14.8 | 2446 | 108 | -988.664 | 7.4 | 3566 | 0 | /
863 | 11:44 | 21.4722 | 0.3268 | 99.7876 | 272.5616 | 354.7943 | 1.498 | 14.8 | 2501 | 108 | -989.374 | 7.4 | 3605 | 0 | /
864 | 11:44 | 21.5196 | 0.3225 | 99.9497 | 273.0221 | 355.2536 | 1.5 | 14.7 | 2522 | 108 | -990.035 | 7.4 | 3659 | 0 | /
865 | 11:44 | 21.4722 | 0.3268 | 100.2508 | 273.4459 | 355.8144 | 1.501 | 14.7 | 2580 | 108 | -990.651 | 7.4 | 3727 | 0 | /
866 | 11:44 | 21.4722 | 0.3569 | 100.4812 | 273.8736 | 356.4135 | 1.503 | 14.7 | 2639 | 108 | -991.228 | 7.4 | 3797 | 0 | /
867 | 11:44 | 21.4722 | 0.3569 | 100.6939 | 274.3404 | 356.8881 | 1.505 | 14.7 | 2695 | 104 | -991.763 | 7.4 | 3872 | 0 | /
868 | 11:44 | 21.4722 | 0.3784 | 100.8176 | 274.7815 | 357.2986 | 1.507 | 14.7 | 2744 | 104 | -992.263 | 7.4 | 3928 | 0 | /
869 | 11:44 | 0 | 0 | 101.0406 | 275.2148 | 357.7696 | 1.508 | 14.7 | 2788 | 104 | -992.729 | 7.4 | 3966 | 0 | /
870 | 11:44 | 0 | 0 | 101.0373 | 275.6622 | 358.2799 | 1.51 | 14.7 | 2830 | 104 | -993.366 | 7.4 | 3988 | 0 | /
871 | 11:45 | 8.058 | 0 | 101.0584 | 276.1157 | 358.7552 | 1.511 | 14.7 | 2865 | 104 | -993.565 | 7.5 | 4033 | 0 | /
872 | 11:45 | 8.058 | 0 | 101.0316 | 276.5655 | 359.375 | 1.515 | 14.7 | 2896 | 104 | -993.941 | 7.6 | 4079 | 0 | /
873 | 11:45 | 12.561 | 0.0086 | 101.0862 | 277.0369 | 360.007 | 1.518 | 14.7 | 2926 | 104 | -994.293 | 7.7 | 4126 | 0 | /
874 | 11:45 | 21.5196 | 0.3956 | 101.245 | 277.5293 | 360.5993 | 1.521 | 14.7 | 2953 | 104 | -994.776 | 7.8 | 4168 | 0 | /
875 | 11:45 | 21.4722 | 0.3999 | 101.4439 | 278.0361 | 361.1878 | 1.523 | 14.7 | 2980 | 104 | -994.925 | 7.8 | 4160 | 0 | /
876 | 11:45 | 21.4722 | 0.3999 | 101.7638 | 278.5276 | 361.6726 | 1.528 | 14.6 | 2964 | 104 | -995.345 | 7.8 | 4129 | 0 | /
877 | 11:45 | 21.4722 | 0.3999 | 102.0145 | 278.9871 | 362.0917 | 1.536 | 14.6 | 2992 | 105 | -995.601 | 7.8 | 4078 | 0 | /
878 | 11:45 | 21.4722 | 0.5504 | 102.1906 | 279.4199 | 362.4922 | 1.538 | 14.6 | 3025 | 105 | -995.84 | 7.8 | 4018 | 0 | /
879 | 11:45 | 21.3774 | 0.5461 | 102.3523 | 279.8209 | 362.7637 | 1.543 | 14.6 | 3060 | 105 | -996.064 | 7.8 | 3967 | 0 | /
880 | 11:45 | 21.3774 | 0.5461 | 102.5822 | 280.2169 | 363.0692 | 1.547 | 14.6 | 3100 | 105 | -996.271 | 7.6 | 3875 | 0 | /
881 | 11:45 | 21.3774 | 0.6622 | 102.7757 | 280.6011 | 363.3887 | 1.55 | 14.6 | 3142 | 105 | -996.465 | 7.5 | 3831 | 0 | /
882 | 11:45 | 21.3774 | 0.6063 | 102.9594 | 281.0121 | 363.805 | 1.554 | 14.6 | 3182 | 105 | -996.645 | 7.4 | 3806 | 0 | /
883 | 11:45 | 21.3774 | 0.5633 | 103.1828 | 281.406 | 364.2493 | 1.56 | 14.6 | 3221 | 106 | -996.813 | 7.3 | 3804 | 0 | /
884 | 11:45 | 21.4722 | 0.5375 | 103.3502 | 281.8436 | 364.6025 | 1.564 | 14.6 | 3257 | 106 | -996.97 | 7.1 | 3804 | 0 | /
885 | 11:45 | 21.4248 | 0.5461 | 103.5867 | 282.2466 | 365.0237 | #N/A | #N/A | / | / | -997.116 | 7 | 3866 | 0 | /
886 | 11:45 | 21.4722 | 0.5676 | 103.7726 | 282.6344 | 365.5684 | 1.569 | 14.6 | 3295 | 106 | -997.251 | 6.9 | 3960 | 0 | /
887 | 11:45 | 21.4722 | 0.5676 | 103.9246 | 283.0551 | 366.0205 | 1.574 | 14.7 | 3380 | 106 | -997.378 | 6.8 | 4081 | 0 | /
888 | 11:45 | 21.4248 | 0.5031 | 104.0641 | 283.4631 | 366.5001 | 1.578 | 14.7 | 3407 | 106 | -997.494 | 6.8 | 4239 | 0 | /
889 | 11:45 | 21.3774 | 0.4945 | 104.3101 | 283.8868 | 366.9049 | 1.58 | 14.7 | 3430 | 106 | -997.603 | 6.8 | 4392 | 0 | /
890 | 11:45 | 21.3774 | 0.4945 | 104.5737 | 284.2912 | 367.309 | 1.582 | 14.8 | 3498 | 102 | -997.704 | 6.7 | 4499 | 0 | /
891 | 11:45 | 21.4722 | 0.4429 | 104.8378 | 284.7138 | 367.7327 | 1.583 | 14.8 | 3504 | 102 | -997.798 | 6.7 | 4616 | 0 | /
892 | 11:45 | 21.4722 | 0.4429 | 105.1141 | 285.1084 | 368.1842 | 1.586 | 14.8 | 3506 | 102 | -997.886 | 6.7 | 4717 | 0 | /
893 | 11:45 | 21.4722 | 0.3956 | 105.3426 | 285.5341 | 368.5693 | 1.587 | 14.8 | 3501 | 102 | -997.966 | 6.7 | 4811 | 0 | /
894 | 11:45 | 21.4722 | 0.4128 | 105.6125 | 285.9663 | 368.9401 | 1.595 | 14.9 | 3547 | 103 | -998.042 | 6.7 | 4901 | 0 | /
895 | 11:45 | 21.4722 | 0.4128 | 105.7218 | 286.381 | 369.3259 | 1.602 | 14.9 | 3537 | 103 | -998.112 | 6.6 | 4954 | 0 | /
896 | 11:45 | 21.4722 | 0.4128 | 105.8638 | 286.8127 | 369.774 | 1.611 | 14.8 | 3470 | 103 | -998.177 | 6.6 | 5030 | 0 | /
897 | 11:45 | 21.4722 | 0.3956 | 106.058 | 287.2433 | 370.1688 | 1.615 | 14.8 | 3466 | 104 | -998.237 | 6.6 | 5085 | 0 | /
898 | 11:45 | 21.4722 | 0.3956 | 106.288 | 287.679 | 370.566 | 1.62 | 14.8 | 3467 | 104 | -998.293 | 6.7 | 5144 | 0 | /
899 | 11:45 | 21.4722 | 0.4429 | 106.5837 | 288.0861 | 370.9599 | 1.627 | 14.7 | 3425 | 104 | -998.344 | 6.7 | 5131 | 0 | /
900 | 11:45 | 21.4722 | 0.5246 | 106.7621 | 288.4983 | 371.4427 | 1.633 | 14.7 | 3444 | 104 | -998.391 | 6.6 | 5053 | 0 | /
901 | 11:45 | 21.4722 | 0.5246 | 106.9889 | 288.9246 | 371.9692 | 1.64 | 14.7 | 3479 | 105 | -998.433 | 6.6 | 4990 | 0 | /
902 | 11:45 | 0 | 0 | 107.2642 | 289.3313 | 372.4438 | 1.646 | 14.6 | 3468 | 105 | -998.473 | 6.6 | 4922 | 0 | /
903 | 11:45 | 8.058 | 0 | 107.3808 | 289.759 | 372.7871 | 1.651 | 14.6 | 3521 | 105 | -998.511 | 6.6 | 4838 | 0 | /
904 | 11:45 | 12.1818 | 0.0129 | 107.5784 | 290.145 | 373.1581 | 1.654 | 14.6 | 3581 | 105 | -998.543 | 6.6 | 4805 | 0 | /
905 | 11:45 | 17.3484 | 0.1505 | 107.7888 | 290.5293 | 373.6108 | 1.659 | 14.6 | 3642 | 106 | -998.575 | 6.6 | 4795 | 0 | /
906 | 11:45 | 17.3484 | 0.1505 | 108.0123 | 290.9495 | 373.9723 | 1.665 | 14.6 | 3706 | 106 | -998.604 | 6.6 | 4817 | 0 | /
907 | 11:45 | 21.4722 | 0.516 | 108.2414 | 291.3724 | 374.2706 | 1.67 | 14.5 | 3716 | 106 | -998.628 | 6.6 | 4842 | 0 | /
908 | 11:45 | 21.4722 | 0.4816 | 108.4314 | 291.7699 | 374.6388 | 1.677 | 14.5 | 3786 | 106 | -998.651 | 6.5 | 4846 | 0 | /
909 | 11:45 | 21.4722 | 0.4257 | 108.6185 | 292.1993 | 375.0522 | 1.679 | 14.5 | 3856 | 106 | -998.673 | 6.5 | 4871 | 0 | /
910 | 11:45 | 21.4722 | 0.4257 | 108.8243 | 292.6156 | 375.3127 | 1.688 | 14.5 | 3927 | 107 | -998.693 | 6.4 | 4856 | 0 | /
911 | 11:45 | 21.4722 | 0.5117 | 109.005 | 293.026 | 375.5882 | 1.697 | 14.6 | 4056 | 107 | -998.711 | 6.4 | 4882 | 0 | /
912 | 11:45 | 21.4722 | 0.4257 | 109.1997 | 293.4482 | 375.8909 | 1.706 | 14.6 | 4117 | 107 | -998.728 | 6.3 | 4893 | 0 | /
913 | 11:45 | 21.4722 | 0.4257 | 109.3521 | 293.8462 | 376.1773 | 1.718 | 14.6 | 4168 | 104 | -998.742 | 6.3 | 4966 | 0 | /
914 | 11:45 | 21.5196 | 0.3956 | 109.4975 | 294.2415 | 376.5356 | 1.727 | 14.7 | 4273 | 105 | -998.756 | 6.2 | 5032 | 0 | /
915 | 11:45 | 21.5196 | 0.3956 | 109.689 | 294.6103 | 376.8966 | 1.735 | 14.7 | 4300 | 105 | -998.768 | 6.2 | 5149 | 0 | /
916 | 11:45 | 21.3774 | 0.4257 | 109.8638 | 294.995 | 377.2498 | 1.743 | 14.7 | 4315 | 105 | -998.778 | 6.2 | 5280 | 0 | /
917 | 11:45 | 21.4722 | 0.4128 | 109.9753 | 295.413 | 377.6884 | 1.751 | 14.6 | 4254 | 106 | -998.788 | 6.2 | 5410 | 0 | /
918 | 11:45 | 21.4722 | 0.4128 | 110.1809 | 295.7854 | 377.9495 | 1.761 | 14.6 | 4256 | 106 | -998.798 | 6.3 | 5574 | 0 | /
919 | 11:45 | 21.4722 | 0.3956 | 110.2965 | 296.1818 | 378.2514 | 1.77 | 14.6 | 4254 | 107 | -998.806 | 6.3 | 5696 | 0 | /
920 | 11:45 | 21.4722 | 0.4601 | 110.4619 | 296.5908 | 378.5661 | 1.779 | 14.6 | 4254 | 107 | -998.813 | 6.2 | 5766 | 0 | /
921 | 11:45 | 21.4722 | 0.4601 | 110.6159 | 296.9873 | 378.892 | 1.784 | 14.6 | 4257 | 107 | -998.819 | 6.2 | 5881 | 0 | /
922 | 11:45 | 21.3774 | 0.4773 | 110.6386 | 297.3924 | 379.2466 | 1.787 | 14.6 | 4264 | 107 | -998.824 | 6.2 | 5984 | 0 | /
923 | 11:45 | 8.058 | 0 | 110.8066 | 297.7901 | 379.6243 | 1.794 | 14.6 | 4273 | 108 | -998.827 | 6.2 | 6073 | 0 | /
924 | 11:45 | 10.3806 | 0 | 111.395 | 298.1756 | 380.0696 | 1.803 | 14.6 | 4282 | 108 | -998.831 | 6.2 | 6157 | 0 | /
925 | 11:45 | 10.3806 | 0 | 111.9494 | 298.5725 | 380.5996 | 1.812 | 14.5 | 4229 | 108 | -998.832 | 6.2 | 6206 | 0 | /
926 | 11:45 | 20.7612 | 0.3612 | 112.4353 | 298.9938 | 381.0691 | 1.82 | 14.5 | 4244 | 109 | -998.833 | 6.2 | 6245 | 0 | /
927 | 11:45 | 21.4722 | 0.4128 | 112.5336 | 299.4348 | 381.6355 | 1.828 | 14.5 | 4260 | 109 | -998.833 | 6.1 | 6206 | 0 | /
928 | 11:45 | 21.4722 | 0.4128 | 112.4511 | 299.8699 | 382.2065 | 1.837 | 14.5 | 4284 | 110 | -998.833 | 6 | 6157 | 0 | /
929 | 11:45 | 21.4722 | 0.4386 | 113.1053 | 300.3148 | 382.6618 | 1.846 | 14.5 | 4310 | 110 | -998.832 | 6 | 6146 | 0 | /
930 | 11:45 | 21.4722 | 0.4128 | 113.5101 | 300.7754 | 383.1254 | 1.853 | 14.5 | 4343 | 110 | -998.831 | 6 | 6127 | 0 | /
931 | 11:46 | 21.6144 | 0.4171 | 113.8529 | 301.2336 | 383.5639 | 1.862 | 14.5 | 4383 | 111 | #N/A | #N/A | #N/A | #N/A | /
932 | 11:46 | 21.4722 | 0.4128 | 113.8873 | 301.6989 | 384.1495 | 1.872 | 14.5 | 4453 | 111 | -998.83 | 5.9 | 6068 | 0 | /
933 | 11:46 | 21.4722 | 0.4644 | 113.7235 | 302.1489 | 384.6744 | 1.879 | 14.4 | 4442 | 111 | -998.829 | 5.9 | 6066 | 0 | /
934 | 11:46 | 0 | 0 | 113.6678 | 302.6528 | 385.1313 | 1.884 | 14.4 | 4503 | 111 | -998.828 | 6 | 6124 | 0 | /
935 | 11:46 | 8.058 | 0 | 113.6163 | 303.1343 | 385.6762 | 1.888 | 14.4 | 4568 | 112 | -998.826 | 6 | 6138 | 0 | /
936 | 11:46 | 10.3332 | 0 | 114.1414 | 303.5747 | 386.1543 | 1.894 | 14.4 | 4637 | 108 | -998.824 | 5.9 | 6101 | 0 | /
937 | 11:46 | 15.4998 | 0.0387 | 114.5346 | 304.0116 | 386.6295 | 1.901 | 14.4 | 4709 | 108 | -998.82 | 5.9 | 6096 | 0 | /
938 | 11:46 | 15.4998 | 0.0387 | 114.9258 | 304.4605 | 387.0585 | 1.909 | 14.4 | 4781 | 109 | -998.815 | 5.9 | 6086 | 0 | /
939 | 11:46 | 21.4722 | 0.4042 | 114.9731 | 304.8607 | 387.4144 | 1.915 | 14.4 | 4851 | 109 | -998.812 | 5.8 | 6038 | 0 | /
940 | 11:46 | 21.4722 | 0.4042 | 114.7972 | 305.2868 | 387.7553 | 1.92 | 14.4 | 4915 | 109 | -998.808 | 5.7 | 6026 | 0 | /
941 | 11:46 | 21.4722 | 0.3956 | 114.992 | 305.7014 | 388.0945 | 1.928 | 14.4 | 4972 | 109 | -998.804 | 5.7 | 6069 | 0 | /
942 | 11:46 | 21.4722 | 0.4214 | 115.5243 | 306.1074 | 388.4387 | 1.934 | 14.4 | 5022 | 109 | -998.8 | 5.7 | 6128 | 0 | /
943 | 11:46 | 21.4722 | 0.4558 | 115.7963 | 306.5253 | 388.8086 | 1.943 | 14.4 | 5068 | 110 | -998.792 | 5.7 | 6215 | 0 | /
944 | 11:46 | 21.4722 | 0.4386 | 115.9289 | 306.944 | 389.2657 | 1.951 | 14.4 | 5106 | 110 | -998.787 | 5.8 | 6334 | 0 | /
945 | 11:46 | 21.3774 | 0.473 | 115.8859 | 307.372 | 389.7671 | 1.959 | 14.4 | 5143 | 111 | -998.778 | 5.8 | 6419 | 0 | /
946 | 11:46 | 21.4722 | 0.4816 | 115.6741 | 307.776 | 390.2172 | 1.968 | 14.4 | 5175 | 111 | -998.77 | 5.9 | 6517 | 0 | /
947 | 11:46 | 0 | 0 | 115.6926 | 308.1863 | 390.6334 | 1.976 | 14.4 | 5204 | 111 | -998.765 | 6 | 6571 | 0 | /
948 | 11:46 | 0 | 0 | 115.7004 | 308.6162 | 390.9657 | 1.985 | 14.4 | 5234 | 112 | -998.76 | 6 | 6534 | 0 | /
949 | 11:46 | 0 | 0 | 115.6171 | 309.0131 | 391.3703 | 1.993 | 14.3 | 5180 | 112 | -998.755 | 6.1 | 6493 | 0 | /
950 | 11:46 | 12.7032 | 0.0129 | 115.6068 | 309.4039 | 391.7337 | 1.999 | 14.3 | 5204 | 112 | -998.749 | 6.1 | 6350 | 0 | /
951 | 11:46 | 12.7032 | 0.0129 | 115.5864 | 309.787 | 392.1032 | 2.006 | 14.2 | 5151 | 112 | -998.746 | 6 | 6156 | 0 | /
952 | 11:46 | 21.4722 | 0.4687 | 115.4933 | 310.1709 | 392.4079 | 2.014 | 14.2 | 5174 | 113 | -998.74 | 6 | 6009 | 0 | /
953 | 11:46 | 21.4722 | 0.4816 | 115.3859 | 310.5397 | 392.7559 | 2.023 | 14.2 | 5201 | 113 | -998.735 | 5.9 | 5852 | 0 | /
954 | 11:46 | 21.4722 | 0.4816 | 115.2301 | 310.8891 | 393.1275 | 2.032 | 14.2 | 5232 | 113 | -998.73 | 5.9 | 5800 | 0 | /
955 | 11:46 | 21.4722 | 0.5074 | 114.94 | 311.2514 | 393.4556 | 2.04 | 14.2 | 5267 | 114 | -998.726 | 5.7 | 5742 | 0 | /
956 | 11:46 | 21.4722 | 0.5074 | 114.6574 | 311.5923 | 393.8485 | 2.047 | 14.2 | 5308 | 114 | -998.72 | 5.6 | 5766 | 0 | /
957 | 11:46 | 21.4248 | 0.4773 | 114.6887 | 311.9846 | 394.2402 | 2.053 | 14.2 | 5349 | 114 | -998.716 | 5.5 | 5905 | 0 | /
958 | 11:46 | 21.4722 | 0.4945 | 115.2333 | 312.3778 | 394.6316 | 2.058 | 14.3 | 5474 | 114 | -998.712 | 5.4 | 6007 | 0 | /
959 | 11:46 | 21.4722 | 0.4945 | 115.6012 | 312.7684 | 395.0463 | 2.068 | 14.3 | 5513 | 111 | -998.708 | 5.3 | 6112 | 0 | /
960 | 11:46 | 21.4722 | 0.5332 | 115.8663 | 313.1352 | 395.3982 | 2.075 | 14.3 | 5546 | 111 | -998.703 | 5.3 | 6226 | 0 | /
961 | 11:46 | 21.4248 | 0.516 | 115.9171 | 313.4977 | 395.7084 | 2.085 | 14.3 | 5570 | 112 | -998.698 | 5.3 | 6320 | 0 | /
962 | 11:46 | 21.4722 | 0.516 | 115.9678 | 313.8195 | 395.9164 | 2.088 | 14.3 | 5582 | 112 | -998.693 | 5.4 | 6425 | 0 | /
963 | 11:46 | 21.4722 | 0.516 | 115.9682 | 314.1148 | 396.118 | 2.094 | 14.3 | 5580 | 112 | -998.689 | 5.5 | 6503 | 0 | /
964 | 11:46 | 0 | 0 | 115.9767 | 314.4234 | 396.2408 | 2.1 | 14.3 | 5565 | 112 | -998.685 | 5.5 | 6517 | 0 | /
965 | 11:46 | 8.058 | 0 | 116.0692 | 314.7202 | 396.5052 | 2.102 | 14.2 | 5458 | 112 | -998.681 | 5.6 | 6557 | 0 | /
966 | 11:46 | 12.6558 | 0.0172 | 115.9946 | 315.0358 | 396.833 | 2.106 | 14.2 | 5427 | 112 | -998.674 | 5.7 | 6590 | 0 | /
967 | 11:46 | 17.8224 | 0.1677 | 116.091 | 315.3707 | 397.0843 | 2.107 | 14.1 | 5320 | 112 | -998.67 | 5.8 | 6594 | 0 | /
968 | 11:46 | 21.3774 | 0.5418 | 116.3051 | 315.695 | 397.4172 | 2.111 | 14.1 | 5298 | 112 | -998.665 | 5.8 | 6546 | 0 | /
969 | 11:46 | 21.3774 | 0.5977 | 116.5975 | 316.0186 | 397.7634 | 2.114 | 14 | 5217 | 112 | -998.658 | 5.9 | 6525 | 0 | /
970 | 11:46 | 21.4722 | 0.5891 | 116.8377 | 316.3559 | 398.094 | 2.121 | 14 | 5220 | 113 | -998.657 | 5.8 | 6409 | 0 | /
971 | 11:46 | 21.4722 | 0.5891 | 117.0886 | 316.716 | 398.459 | 2.124 | 13.9 | 5169 | 113 | -998.652 | 5.8 | 6328 | 0 | /
972 | 11:46 | 8.058 | 0 | 117.2475 | 317.124 | 398.8564 | 2.129 | 13.9 | 5207 | 113 | -998.647 | 5.8 | 6246 | 0 | /
973 | 11:46 | 10.9494 | 0.0043 | 117.4359 | 317.5451 | 399.2103 | 2.136 | 13.9 | 5253 | 113 | -998.641 | 5.8 | 6165 | 0 | /
974 | 11:46 | 16.1634 | 0.0774 | 117.5224 | 317.9341 | 399.5694 | 2.143 | 13.9 | 5308 | 113 | -998.637 | 5.8 | 6088 | 0 | /
975 | 11:46 | 16.1634 | 0.0774 | 117.5137 | 318.3122 | 399.8688 | 2.149 | 13.9 | 5366 | 113 | -998.633 | 5.8 | 6019 | 0 | /
976 | 11:46 | 0 | 0.5375 | 117.5053 | 318.6541 | 400.0581 | 2.156 | 13.9 | 5422 | 114 | -998.628 | 5.8 | 5953 | 0 | /
977 | 11:46 | 7.7262 | 0 | 117.5146 | 318.9701 | 400.3 | 2.165 | 13.9 | 5474 | 114 | -998.623 | 5.8 | 5891 | 0 | /
978 | 11:46 | 7.7262 | 0 | 117.5862 | 319.2755 | 400.4779 | 2.17 | 13.9 | 5521 | 114 | -998.618 | 5.8 | 5837 | 0 | /
979 | 11:46 | 8.3424 | 0 | 117.7202 | 319.5617 | 400.6819 | 2.176 | 13.9 | 5561 | 114 | -998.615 | 5.7 | 5755 | 0 | /
980 | 11:46 | 18.5808 | 0.2279 | 117.792 | 319.8788 | 401.0016 | 2.179 | 13.9 | 5595 | 114 | -998.613 | 5.7 | 5732 | 0 | /
981 | 11:46 | 18.5808 | 0.2279 | 117.8981 | 320.2091 | 401.3696 | 2.186 | 14 | 5704 | 115 | -998.61 | 5.7 | 5714 | 0 | /
982 | 11:46 | 8.058 | 0 | 117.9475 | 320.569 | 401.8223 | 2.19 | 14 | 5721 | 111 | -998.608 | 5.7 | 5714 | 0 | /
983 | 11:46 | 10.3332 | 0 | 118.1451 | 320.9259 | 402.2962 | 2.196 | 14 | 5735 | 111 | -998.605 | 5.6 | 5687 | 0 | /
984 | 11:46 | 14.9784 | 0.043 | 118.2756 | 321.2653 | 402.7366 | 2.201 | 14 | 5738 | 111 | -998.601 | 5.6 | 5715 | 0 | /
985 | 11:46 | 20.1924 | 0.3827 | 118.3388 | 321.6375 | 403.0218 | 2.205 | 14 | 5728 | 111 | -998.598 | 5.5 | 5703 | 0 | /
986 | 11:46 | 20.1924 | 0.3827 | 118.3677 | 321.9842 | 403.1937 | 2.208 | 14.1 | 5798 | 111 | -998.595 | 5.4 | 5701 | 0 | /
987 | 11:46 | 8.058 | 0 | 118.5478 | 322.306 | 403.4046 | 2.215 | 14.1 | 5773 | 112 | -998.592 | 5.4 | 5736 | 0 | /
988 | 11:46 | 9.8592 | 0 | 118.7262 | 322.6597 | 403.7085 | 2.224 | 14.1 | 5744 | 112 | -998.588 | 5.4 | 5774 | 0 | /
989 | 11:46 | 14.7888 | 0.043 | 118.9977 | 323.0071 | 403.9907 | 2.229 | 14.1 | 5713 | 112 | -998.586 | 5.3 | 5782 | 0 | /
990 | 11:46 | 14.7888 | 0.043 | 119.2081 | 323.3044 | 404.1031 | 2.234 | 14.1 | 5676 | 112 | -998.586 | 5.3 | 5841 | 0 | /
991 | 11:47 | 21.4248 | 0.6493 | 119.4115 | 323.5624 | 404.1169 | 2.238 | 14.1 | 5640 | 112 | -998.584 | 5.3 | 5914 | 0 | /
992 | 11:47 | 0 | 0 | 119.5654 | 323.7755 | 404.2166 | 2.247 | 14.1 | 5601 | 113 | -998.583 | 5.4 | 6030 | 0 | /
993 | 11:47 | 8.058 | 0 | 119.7735 | 323.965 | 404.3727 | 2.256 | 14.1 | 5565 | 113 | -998.584 | 5.5 | 6141 | 0 | /
994 | 11:47 | 10.3806 | 0 | 119.8349 | 324.1742 | 404.4084 | 2.262 | 14.1 | 5530 | 113 | -998.585 | 5.5 | 6191 | 0 | /
995 | 11:47 | 10.3806 | 0 | 119.9349 | 324.3922 | 404.588 | 2.265 | 14 | 5420 | 113 | -998.584 | 5.5 | 6216 | 0 | /
996 | 11:47 | 20.0028 | 0.3956 | 119.9657 | 324.6517 | 404.998 | 2.273 | 14 | 5387 | 113 | -998.584 | 5.5 | 6204 | 0 | /
997 | 11:47 | 20.0028 | 0.3956 | 120.1608 | 324.9393 | 405.438 | 2.28 | 14 | 5374 | 114 | -998.585 | 5.4 | 6154 | 0 | /
998 | 11:47 | 0 | 0 | 120.3792 | 325.2592 | 405.7884 | 2.285 | 14 | 5364 | 114 | -998.586 | 5.4 | 6159 | 0 | /
999 | 11:47 | 8.6742 | 0 | 120.5718 | 325.5561 | 406.0169 | 2.294 | 14 | 5358 | 114 | -998.586 | 5.4 | 6191 | 0 | /
1000 | 11:47 | 8.6742 | 0 | 120.6385 | 325.8006 | 406.1389 | 2.302 | 13.9 | 5283 | 114 | -998.586 | 5.5 | 6281 | 0 | /
1001 | 11:47 | 18.3912 | 0.2193 | 120.8099 | 326.0657 | 406.231 | 2.31 | 13.9 | 5284 | 115 | -998.584 | 5.6 | 6366 | 0 | /
1002 | 11:47 | 21.3774 | 0.6106 | 120.8907 | 326.3285 | 406.4363 | 2.315 | 13.9 | 5288 | 115 | -998.581 | 5.6 | 6375 | 0 | /
1003 | 11:47 | 21.3774 | 0.6106 | 121.1892 | 326.5953 | 406.6783 | 2.321 | 14 | 5374 | 115 | -998.58 | 5.7 | 6379 | 0 | /
1004 | 11:47 | 21.4722 | 0.5633 | 121.4564 | 326.8627 | 406.9205 | 2.331 | 14 | 5387 | 115 | -998.58 | 5.7 | 6291 | 0 | /
1005 | 11:47 | 21.3774 | 0.6192 | 121.707 | 327.1247 | 407.1459 | 2.342 | 14 | 5404 | 116 | -998.58 | 5.8 | 6209 | 0 | /
1006 | 11:47 | 21.3774 | 0.6192 | 121.7727 | 327.3871 | 407.3791 | 2.353 | 14 | 5421 | 113 | -998.578 | 5.8 | 6084 | 0 | /
1007 | 11:47 | 0 | 0 | 121.6116 | 327.6413 | 407.557 | 2.365 | 14 | 5440 | 113 | -998.578 | 5.9 | 5990 | 0 | /
1008 | 11:47 | 10.3806 | 0 | 121.5398 | 327.8907 | 407.8642 | 2.375 | 14 | 5460 | 113 | -998.578 | 6 | 5862 | 0 | /
1009 | 11:47 | 20.3346 | 0.3956 | 121.4901 | 328.15 | 408.1487 | 2.384 | 14 | 5472 | 114 | -998.578 | 6 | 5768 | 0 | /
1010 | 11:47 | 20.3346 | 0.3956 | 121.5933 | 328.4413 | 408.4225 | 2.393 | 14 | 5485 | 114 | -998.578 | 6 | 5689 | 0 | /
1011 | 11:47 | 20.382 | 0.4171 | 121.5465 | 328.7455 | 408.7203 | 2.403 | 14 | 5495 | 114 | -998.578 | 6 | 5616 | 0 | /
1012 | 11:47 | 20.382 | 0.4429 | 121.4165 | 329.0515 | 409.0107 | 2.411 | 14.1 | 5585 | 115 | -998.577 | 5.9 | 5520 | 0 | /
1013 | 11:47 | 20.382 | 0.4902 | 121.3273 | 329.337 | 409.2349 | 2.422 | 14.1 | 5595 | 115 | -998.576 | 5.9 | 5504 | 0 | /
1014 | 11:47 | 20.382 | 0.4601 | 121.3195 | 329.6062 | 409.3569 | 2.432 | 14.1 | 5610 | 115 | -998.576 | 5.8 | 5484 | 0 | /
1015 | 11:47 | 20.382 | 0.4687 | 121.267 | 329.8515 | 409.4515 | 2.441 | 14.2 | 5704 | 116 | -998.574 | 5.8 | 5555 | 0 | /
1016 | 11:47 | 20.382 | 0.4859 | 121.4053 | 330.0841 | 409.6339 | #N/A | #N/A | / | / | -998.573 | 5.8 | 5673 | 0 | /
1017 | 11:47 | 20.382 | 0.4859 | 121.4668 | 330.2779 | 409.7919 | 2.454 | 14.2 | 5711 | 116 | -998.571 | 5.8 | 5796 | 0 | /
1018 | 11:47 | 20.382 | 0.4988 | 121.4389 | 330.5113 | 409.9682 | 2.464 | 14.3 | 5794 | 117 | -998.57 | 5.8 | 5921 | 0 | /
1019 | 11:47 | 20.382 | 0.516 | 121.3846 | 330.7571 | 410.0771 | 2.476 | 14.4 | 5866 | 117 | -998.568 | 5.8 | 6026 | 0 | /
1020 | 11:47 | 20.382 | 0.516 | 121.3585 | 331.0144 | 410.1324 | 2.482 | 14.4 | 5839 | 117 | -998.567 | 5.9 | 6144 | 0 | /
1021 | 11:47 | 20.382 | 0.4988 | 121.3043 | 331.2529 | 410.1833 | 2.495 | 14.5 | 5887 | 118 | -998.568 | 5.9 | 6200 | 0 | /
1022 | 11:47 | 20.382 | 0.4988 | 121.3164 | 331.4889 | 410.2736 | 2.506 | 14.6 | 5921 | 118 | -998.565 | 5.9 | 6241 | 0 | /
1023 | 11:47 | 20.382 | 0.5203 | 121.4195 | 331.6812 | 410.2676 | 2.519 | 14.6 | 5864 | 118 | -998.565 | 5.9 | 6274 | 0 | /
1024 | 11:47 | 20.382 | 0.4859 | 121.4245 | 331.8815 | 410.3892 | 2.53 | 14.6 | 5790 | 119 | -998.564 | 5.9 | 6302 | 0 | /
1025 | 11:47 | 20.382 | 0.5074 | 121.3456 | 332.0821 | 410.5766 | 2.542 | 14.6 | 5714 | 119 | -998.561 | 5.9 | 6333 | 0 | /
1026 | 11:47 | 20.382 | 0.5074 | 121.3823 | 332.2932 | 410.7751 | 2.553 | 14.7 | 5725 | 120 | -998.56 | 5.8 | 6329 | 0 | /
1027 | 11:47 | 20.382 | 0.4859 | 121.1704 | 332.4946 | 410.9486 | 2.567 | 14.7 | 5650 | 120 | -998.561 | 5.7 | 6342 | 0 | /
1028 | 11:47 | 20.382 | 0.4859 | 120.8811 | 332.7085 | 411.0775 | 2.58 | 14.7 | 5577 | 121 | -998.558 | 5.6 | 6361 | 0 | /
1029 | 11:47 | 20.382 | 0.5031 | 120.7151 | 332.9007 | 411.152 | 2.592 | 14.7 | 5511 | 121 | -998.557 | 5.5 | 6407 | 0 | /
1030 | 11:47 | 20.382 | 0.5504 | 120.5116 | 333.0739 | 411.2153 | 2.604 | 14.7 | 5450 | 122 | -998.555 | 5.5 | 6513 | 0 | /
1031 | 11:47 | 20.382 | 0.4902 | 120.5257 | 333.2603 | 411.3986 | 2.617 | 14.7 | 5400 | 122 | -998.555 | 5.5 | 6632 | 0 | /
1032 | 11:47 | 20.382 | 0.4773 | 120.5297 | 333.4551 | 411.6285 | 2.629 | 14.8 | 5448 | 123 | #N/A | #N/A | #N/A | #N/A | /
1033 | 11:47 | 20.382 | 0.4687 | 120.4841 | 333.6574 | 411.8492 | 2.64 | 14.8 | 5424 | 123 | -998.556 | 5.6 | 6792 | 0 | /
1034 | 11:47 | 20.382 | 0.4687 | 120.5074 | 333.8462 | 412.0259 | 2.648 | 14.8 | 5411 | 123 | -998.556 | 5.7 | 6933 | 0 | /
1035 | 11:47 | 20.382 | 0.5074 | 120.9394 | 334.051 | 412.2138 | 2.655 | 14.8 | 5406 | 120 | -998.558 | 5.7 | 7007 | 0 | /
1036 | 11:47 | 20.382 | 0.5074 | 121.2913 | 334.2506 | 412.4077 | 2.66 | 14.8 | 5406 | 120 | -998.56 | 5.7 | 7033 | 0 | /
1037 | 11:47 | 20.382 | 0.5031 | 121.6965 | 334.4434 | 412.5378 | 2.664 | 14.8 | 5409 | 120 | -998.561 | 5.6 | 6991 | 0 | /
1038 | 11:47 | 0 | 0.5031 | 121.7872 | 334.6691 | 412.6385 | 2.669 | 14.8 | 5412 | 120 | -998.563 | 5.6 | 6983 | 0 | /
1039 | 11:47 | 0 | 0 | 121.9207 | 334.911 | 412.813 | 2.675 | 14.8 | 5419 | 120 | -998.562 | 5.5 | 6932 | 0 | /
1040 | 11:47 | 0 | 0 | 121.9017 | 335.1328 | 413.07 | 2.682 | 14.8 | 5429 | 120 | -998.562 | 5.5 | 6945 | 0 | /
1041 | 11:47 | 0 | 0 | 121.8348 | 335.3588 | 413.2843 | 2.691 | 14.8 | 5443 | 121 | -998.56 | 5.5 | 6985 | 0 | /
1042 | 11:47 | 12.324 | 0.0129 | 121.7504 | 335.5541 | 413.4294 | 2.7 | 14.8 | 5461 | 121 | -998.558 | 5.5 | 7049 | 0 | /
1043 | 11:47 | 12.324 | 0.0129 | 121.7547 | 335.7376 | 413.5757 | 2.708 | 14.8 | 5485 | 121 | -998.556 | 5.6 | 7168 | 0 | /
1044 | 11:47 | 0 | 0.6106 | 121.781 | 335.9259 | 413.6522 | 2.717 | 14.7 | 5425 | 121 | -998.556 | 5.7 | 7274 | 0 | /
1045 | 11:47 | 0 | 0.6579 | 121.8926 | 336.1276 | 413.8515 | 2.724 | 14.7 | 5458 | 122 | -998.553 | 5.8 | 7342 | 0 | /
1046 | 11:47 | 20.382 | 0.602 | 122.0123 | 336.3482 | 414.0049 | 2.732 | 14.7 | 5498 | 122 | -998.553 | 5.9 | 7352 | 0 | /
1047 | 11:47 | 20.382 | 0.6149 | 122.1682 | 336.5341 | 414.0913 | 2.738 | 14.6 | 5454 | 122 | -998.552 | 6.1 | 7342 | 0 | /
1048 | 11:47 | 20.382 | 0.5719 | 122.2394 | 336.7057 | 414.2193 | 2.744 | 14.6 | 5504 | 122 | -998.552 | 6.2 | 7210 | 0 | /
1049 | 11:47 | 20.382 | 0.5719 | 122.1726 | 336.8759 | 414.3562 | 2.752 | 14.7 | 5646 | 122 | -998.553 | 6.2 | 6972 | 0 | /
1050 | 11:47 | 20.382 | 0.8385 | 122.3066 | 337.0873 | 414.4724 | 2.757 | 14.7 | 5701 | 122 | -998.553 | 6.3 | 6751 | 0 | /
1051 | 11:48 | 0 | 0 | 122.3954 | 337.2731 | 414.5563 | 2.76 | 14.7 | 5753 | 122 | -998.555 | 6.2 | 6449 | 0 | /
1052 | 11:48 | 8.058 | 0 | 122.3758 | 337.4399 | 414.6238 | 2.768 | 14.7 | 5801 | 123 | -998.554 | 6.1 | 6200 | 0 | /
1053 | 11:48 | 16.3056 | 0.1419 | 122.3295 | 337.596 | 414.6656 | 2.772 | 14.7 | 5844 | 123 | -998.551 | 6 | 6000 | 0 | /
1054 | 11:48 | 0 | 0.5074 | 122.2861 | 337.7602 | 414.7886 | 2.78 | 14.7 | 5879 | 123 | -998.548 | 5.9 | 5959 | 0 | /
1055 | 11:48 | 0 | 0.5074 | 122.3548 | 337.9384 | 414.8692 | 2.788 | 14.6 | 5820 | 123 | -998.546 | 5.9 | 6025 | 0 | /
1056 | 11:48 | 20.382 | 0.5332 | 122.3134 | 338.0832 | 414.917 | 2.795 | 14.6 | 5848 | 123 | -998.542 | 6 | 6167 | 0 | /
1057 | 11:48 | 0 | 0 | 122.142 | 338.2053 | 415.0254 | 2.805 | 14.6 | 5878 | 124 | -998.54 | 6 | 6272 | 0 | /
1058 | 11:48 | 8.058 | 0 | 122.0274 | 338.3557 | 415.1648 | 2.812 | 14.6 | 5912 | 124 | -998.538 | 6.1 | 6391 | 0 | /
1059 | 11:48 | 8.058 | 0 | 121.8556 | 338.5465 | 415.2716 | 2.819 | 14.6 | 5948 | 124 | -998.537 | 6.2 | 6467 | 0 | /
1060 | 11:48 | 8.058 | 0 | 121.6962 | 338.7187 | 415.3344 | 2.826 | 14.6 | 5985 | 124 | -998.535 | 6.2 | 6454 | 0 | /
1061 | 11:48 | 20.382 | 0.4601 | 121.7003 | 338.8858 | 415.4338 | 2.832 | 14.7 | 6114 | 124 | -998.534 | 6.3 | 6446 | 0 | /
1062 | 11:48 | 20.382 | 0.4601 | 121.5975 | 339.0627 | 415.5054 | 2.84 | 14.8 | 6245 | 124 | -998.533 | 6.3 | 6366 | 0 | /
1063 | 11:48 | 20.382 | 0.4687 | 121.5664 | 339.2388 | 415.5791 | 2.846 | 14.8 | 6246 | 125 | -998.533 | 6.3 | 6270 | 0 | /
1064 | 11:48 | 0 | 0 | 121.5515 | 339.3911 | 415.6701 | 2.855 | 14.8 | 6227 | 125 | -998.533 | 6.2 | 6125 | 0 | /
1065 | 11:48 | 7.7262 | 0 | 121.5007 | 339.5788 | 415.8514 | 2.863 | 14.8 | 6190 | 125 | -998.531 | 6 | 5954 | 0 | /
1066 | 11:48 | 8.058 | 0 | 121.3081 | 339.8497 | 416.0878 | 2.869 | 14.9 | 6234 | 125 | -998.532 | 5.9 | 5864 | 0 | /
1067 | 11:48 | 13.1772 | 0.0172 | 121.5758 | 340.09 | 416.2438 | 2.878 | 14.9 | 6167 | 126 | -998.531 | 5.7 | 5801 | 0 | /
1068 | 11:48 | 18.3912 | 0.258 | 121.9709 | 340.2841 | 416.3594 | 2.885 | 14.8 | 5996 | 122 | -998.532 | 5.7 | 5896 | 0 | /
1069 | 11:48 | 0 | 0.4644 | 122.2244 | 340.4288 | 416.4289 | 2.893 | 14.8 | 5924 | 122 | -998.534 | 5.6 | 6037 | 0 | /
1070 | 11:48 | 0 | 0.4644 | 122.2345 | 340.5649 | 416.4605 | 2.899 | 14.8 | 5859 | 122 | -998.533 | 5.6 | 6277 | 0 | /
1071 | 11:48 | 0 | 0.4687 | 122.151 | 340.6996 | 416.4498 | 2.903 | 14.8 | 5804 | 122 | -998.535 | 5.6 | 6530 | 0 | /
1072 | 11:48 | 0 | 0.4472 | 122.058 | 340.8523 | 416.5394 | 2.906 | 14.8 | 5766 | 122 | -998.539 | 5.7 | 6792 | 0 | /
1073 | 11:48 | 0 | 0.4472 | 121.9066 | 340.9901 | 416.7853 | 2.909 | 14.8 | 5738 | 122 | -998.542 | 5.8 | 6977 | 0 | /
1074 | 11:48 | 0 | 0.6751 | 121.8561 | 341.1677 | 416.9705 | 2.913 | 14.8 | 5722 | 122 | -998.542 | 5.8 | 7023 | 0 | /
1075 | 11:48 | 0 | 0 | 121.6911 | 341.3155 | 417.0449 | 2.915 | 14.8 | 5711 | 122 | -998.546 | 5.9 | 7032 | 0 | /
1076 | 11:48 | 8.058 | 0 | 121.5675 | 341.4632 | 416.965 | 2.915 | 14.8 | 5701 | 122 | -998.551 | 6 | 6983 | 0 | /
1077 | 11:48 | 12.0396 | 0.0086 | 121.4333 | 341.5576 | 416.8065 | 2.918 | 14.8 | 5691 | 122 | -998.552 | 6 | 6854 | 0 | /
1078 | 11:48 | 17.2062 | 0.1634 | 121.2736 | 341.6414 | 416.7766 | 2.92 | 14.8 | 5679 | 122 | -998.554 | 6 | 6712 | 0 | /
1079 | 11:48 | 17.2062 | 0.1634 | 121.2054 | 341.7179 | 416.7078 | 2.923 | 14.8 | 5659 | 122 | -998.557 | 6.1 | 6608 | 0 | /
1080 | 11:48 | 0 | 0.5074 | 121.1571 | 341.7977 | 416.6548 | 2.925 | 14.8 | 5633 | 122 | -998.558 | 6.1 | 6453 | 0 | /
1081 | 11:48 | 20.382 | 0.4515 | 121.1167 | 341.8854 | 416.6775 | 2.929 | 14.8 | 5606 | 122 | -998.558 | 6.2 | 6341 | 0 | /
1082 | 11:48 | 20.382 | 0.4945 | 121.145 | 341.9973 | 416.6791 | 2.932 | 14.7 | 5493 | 122 | -998.559 | 6.2 | 6192 | 0 | /
1083 | 11:48 | 20.382 | 0.4945 | 121.1848 | 342.1033 | 416.6371 | 2.935 | 14.7 | 5471 | 122 | -998.56 | 6.3 | 6093 | 0 | /
1084 | 11:48 | 20.382 | 0.4558 | 121.1222 | 342.2076 | 416.7315 | 2.937 | 14.7 | 5460 | 122 | -998.561 | 6.5 | 6038 | 0 | /
1085 | 11:48 | 20.382 | 0.4558 | 120.9667 | 342.3539 | 416.8749 | 2.942 | 14.7 | 5461 | 122 | -998.562 | 6.6 | 5931 | 0 | /
1086 | 11:48 | 20.382 | 0.4558 | 120.7836 | 342.4907 | 417.0036 | 2.947 | 14.7 | 5474 | 122 | -998.562 | 6.7 | 5799 | 0 | /
1087 | 11:48 | 20.382 | 0.4859 | 121.0665 | 342.6314 | 417.0538 | 2.951 | 14.7 | 5511 | 122 | -998.562 | 6.8 | 5638 | 0 | /
1088 | 11:48 | 20.382 | 0.4859 | 121.4866 | 342.7313 | 417.0209 | 2.957 | 14.6 | 5470 | 122 | -998.562 | 6.8 | 5408 | 0 | /
1089 | 11:48 | 20.382 | 0.5117 | 121.8801 | 342.8241 | 416.946 | 2.961 | 14.6 | 5517 | 123 | -998.562 | 6.6 | 5095 | 0 | /
1090 | 11:48 | 20.382 | 0.4945 | 122.0219 | 342.894 | 416.845 | 2.965 | 14.7 | 5665 | 123 | -998.563 | 6.5 | 4830 | 0 | /
1091 | 11:48 | 20.382 | 0.4558 | 122.1168 | 342.9463 | 416.7454 | 2.97 | 14.7 | 5712 | 123 | -998.563 | 6.4 | 4596 | 0 | /
1092 | 11:48 | 20.382 | 0.4558 | 122.1299 | 343.015 | 416.6912 | 2.973 | 14.7 | 5752 | 123 | -998.564 | 6.3 | 4411 | 0 | /
1093 | 11:48 | 20.382 | 0.4859 | 122.0571 | 343.0445 | 416.5259 | 2.975 | 14.7 | 5782 | 123 | -998.564 | 6.2 | 4284 | 0 | /
1094 | 11:48 | 20.382 | 0.4859 | 121.8634 | 343.0645 | 416.4729 | 2.979 | 14.7 | 5795 | 123 | -998.564 | 6.2 | 4243 | 0 | /
1095 | 11:48 | 20.382 | 0.4601 | 121.6884 | 343.1003 | 416.4697 | 2.983 | 14.8 | 5888 | 123 | -998.565 | 6.3 | 4275 | 0 | /
1096 | 11:48 | 20.382 | 0.4773 | 121.5432 | 343.1638 | 416.4538 | 2.988 | 14.8 | 5875 | 123 | -998.565 | 6.2 | 4277 | 0 | /
1097 | 11:48 | 20.382 | 0.5074 | 121.4802 | 343.2228 | 416.418 | 2.994 | 14.8 | 5848 | 123 | -998.565 | 6.2 | 4320 | 0 | /
1098 | 11:48 | 20.382 | 0.5074 | 121.4205 | 343.2482 | 416.4352 | 3.002 | 14.9 | 5904 | 123 | -998.564 | 6.2 | 4370 | 0 | /
1099 | 11:48 | 0 | 0 | 121.5168 | 343.3556 | 416.4104 | 3.01 | 14.9 | 5855 | 123 | -998.567 | 6.1 | 4399 | 0 | /
1100 | 11:48 | 0 | 0 | 121.8987 | 343.4332 | 416.3872 | 3.016 | 15 | 5891 | 124 | -998.57 | 6.2 | 4537 | 0 | /
1101 | 11:48 | 0 | 0 | 122.2813 | 343.5023 | 416.3235 | 3.023 | 15 | 5816 | 124 | -998.573 | 6.2 | 4618 | 0 | /
1102 | 11:48 | 8.058 | 0 | 122.4538 | 343.5643 | 416.217 | 3.027 | 15.1 | 5840 | 124 | -998.576 | 6.2 | 4693 | 0 | /
1103 | 11:48 | 12.7032 | 0.0086 | 122.5776 | 343.5827 | 416.1636 | 3.032 | 15.1 | 5745 | 124 | -998.581 | 6.2 | 4758 | 0 | /
1104 | 11:48 | 12.7032 | 0.0086 | 122.5295 | 343.5972 | 416.1448 | 3.035 | 15.1 | 5652 | 124 | -998.583 | 6.2 | 4808 | 0 | /
1105 | 11:48 | 20.382 | 0.4859 | 122.4146 | 343.6303 | 416.1014 | 3.038 | 15.1 | 5549 | 120 | -998.585 | 6.2 | 4843 | 0 | /
1106 | 11:48 | 20.382 | 0.4859 | 122.1895 | 343.643 | 415.9964 | 3.043 | 15.1 | 5438 | 120 | -998.59 | 6.2 | 4861 | 0 | /
1107 | 11:48 | 20.382 | 0.5074 | 121.9896 | 343.6632 | 415.9292 | 3.046 | 15.1 | 5320 | 120 | -998.596 | 6.2 | 4859 | 0 | /
1108 | 11:48 | 20.382 | 0.5074 | 121.7808 | 343.7207 | 415.8847 | 3.05 | 15.1 | 5213 | 121 | -998.599 | 6.2 | 4835 | 0 | /
1109 | 11:48 | 20.382 | 0.4472 | 121.5846 | 343.7809 | 415.7597 | 3.053 | 15.1 | 5101 | 120 | -998.602 | 6.2 | 4789 | 0 | /
1110 | 11:48 | 20.382 | 0.4472 | 121.4702 | 343.8297 | 415.6182 | 3.057 | 15 | 4913 | 121 | -998.606 | 6.3 | 4760 | 0 | /
1111 | 11:49 | 20.382 | 0.4472 | 121.3753 | 343.8741 | 415.551 | 3.062 | 15 | 4821 | 121 | -998.609 | 6.4 | 4718 | 0 | /
1112 | 11:49 | 20.382 | 0.4644 | 121.2989 | 343.9243 | 415.5105 | 3.066 | 15 | 4733 | 121 | -998.612 | 6.5 | 4664 | 0 | /
1113 | 11:49 | 20.382 | 0.4902 | 121.6315 | 343.9963 | 415.4754 | 3.07 | 15 | 4661 | 121 | -998.615 | 6.6 | 4598 | 0 | /
1114 | 11:49 | 20.382 | 0.4601 | 122.0991 | 344.0749 | 415.4181 | 3.071 | 15 | 4600 | 121 | -998.618 | 6.7 | 4516 | 0 | /
1115 | 11:49 | 20.382 | 0.4601 | 122.3063 | 344.1256 | 415.4502 | 3.075 | 15 | 4551 | 121 | -998.62 | 6.8 | 4415 | 0 | /
1116 | 11:49 | 20.382 | 0.4515 | 122.3576 | 344.1736 | 415.4538 | 3.077 | 15 | 4511 | 121 | -998.621 | 6.8 | 4269 | 0 | /
1117 | 11:49 | 20.382 | 0.4644 | 122.3635 | 344.2006 | 415.3393 | 3.08 | 15 | 4478 | 121 | -998.621 | 6.8 | 4116 | 0 | /
1118 | 11:49 | 20.382 | 0.4773 | 122.3521 | 344.2501 | 415.2286 | 3.085 | 15 | 4461 | 121 | #N/A | #N/A | #N/A | #N/A | /
1119 | 11:49 | 20.382 | 0.4988 | 122.283 | 344.2865 | 415.1102 | 3.088 | 14.9 | 4377 | 121 | -998.621 | 6.8 | 3971 | 0 | /
1120 | 11:49 | 20.382 | 0.5074 | 122.2149 | 344.3044 | 414.9513 | 3.091 | 14.9 | 4372 | 121 | -998.621 | 6.8 | 3843 | 0 | /
1121 | 11:49 | 20.382 | 0.5074 | 122.1859 | 344.3161 | 414.8654 | 3.096 | 14.9 | 4373 | 121 | -998.624 | 6.8 | 3738 | 0 | /
1122 | 11:49 | 0 | 0.4988 | 122.1512 | 344.3121 | 414.7617 | 3.096 | 14.9 | 4377 | 121 | -998.627 | 6.8 | 3656 | 0 | /
1123 | 11:49 | 0 | 0.4988 | 122.1038 | 344.3034 | 414.648 | 3.097 | 14.9 | 4381 | 121 | -998.631 | 6.8 | 3592 | 0 | /
1124 | 11:49 | 20.382 | 0.5203 | 122.0978 | 344.3057 | 414.5457 | 3.099 | 14.9 | 4386 | 121 | -998.632 | 6.8 | 3540 | 0 | /
1125 | 11:49 | 20.382 | 0.4945 | 122.0932 | 344.3147 | 414.4786 | 3.1 | 14.9 | 4390 | 121 | -998.635 | 6.8 | 3492 | 0 | /
1126 | 11:49 | 20.382 | 0.4902 | 122.0497 | 344.3363 | 414.554 | 3.098 | 14.9 | 4393 | 120 | -998.639 | 6.8 | 3442 | 0 | /
1127 | 11:49 | 20.382 | 0.4902 | 122.0292 | 344.3928 | 414.5981 | 3.097 | 14.9 | 4391 | 120 | -998.642 | 6.8 | 3380 | 0 | /
1128 | 11:49 | 0 | 0.5203 | 122.044 | 344.456 | 414.5781 | 3.092 | 15 | 4453 | 120 | -998.647 | 6.8 | 3306 | 0 | /
1129 | 11:49 | 20.382 | 0.5031 | 122.5415 | 344.5106 | 414.574 | 3.088 | 15 | 4438 | 120 | -998.655 | 6.7 | 3209 | 0 | /
1130 | 11:49 | 20.382 | 0.4988 | 122.7605 | 344.6026 | 414.5777 | 3.085 | 15 | 4410 | 119 | -998.661 | 6.7 | 3148 | 0 | /
1131 | 11:49 | 20.382 | 0.4988 | 122.9472 | 344.6899 | 414.5056 | 3.086 | 15.1 | 4455 | 119 | -998.667 | 6.6 | 3088 | 0 | /
1132 | 11:49 | 20.382 | 0.5203 | 123.0744 | 344.736 | 414.3733 | 3.084 | 15.1 | 4416 | 119 | -998.671 | 6.6 | 3079 | 0 | /
1133 | 11:49 | 20.382 | 0.5203 | 123.0686 | 344.7828 | 414.329 | 3.083 | 15.1 | 4359 | 119 | -998.674 | 6.6 | 3093 | 0 | /
1134 | 11:49 | 0 | 1.2427 | 122.9707 | 344.8196 | 414.2326 | 3.081 | 15.1 | 4303 | 119 | -998.677 | 6.7 | 3136 | 0 | /
1135 | 11:49 | 0 | 1.2427 | 122.9214 | 344.8492 | 414.1356 | 3.081 | 15.1 | 4237 | 119 | -998.68 | 6.9 | 3197 | 0 | /
1136 | 11:49 | 0 | 1.2427 | 123.227 | 344.8744 | 414.0682 | 3.08 | 15.1 | 4167 | 118 | -998.683 | 7 | 3215 | 0 | /
1137 | 11:49 | 0 | 1.2427 | 123.4868 | 344.8813 | 413.9715 | 3.08 | 15.1 | 4062 | 118 | -998.686 | 7.1 | 3207 | 0 | /
1138 | 11:49 | 0 | 1.2427 | 123.7776 | 344.8932 | 413.8987 | 3.079 | 15.1 | 3993 | 118 | -998.689 | 7.1 | 3151 | 0 | /
1139 | 11:49 | 0 | 1.2427 | 123.798 | 344.9285 | 413.8893 | 3.079 | 15.1 | 3927 | 118 | -998.691 | 7.2 | 3101 | 0 | /
1140 | 11:49 | 0 | 1.2427 | 123.7168 | 344.9645 | 413.8598 | 3.079 | 15.1 | 3861 | 118 | -998.692 | 7.3 | 3039 | 0 | /
1141 | 11:49 | 0 | 1.2427 | 123.6033 | 345.0048 | 413.8172 | 3.081 | 15.1 | 3793 | 118 | -998.691 | 7.6 | 3008 | 0 | /
1142 | 11:49 | 0 | 1.2427 | 123.9072 | 345.0252 | 413.7358 | 3.083 | 15.1 | 3732 | 118 | -998.689 | 7.7 | 2915 | 0 | /
1143 | 11:49 | 0 | 1.2427 | 124.2095 | 345.0656 | 413.7046 | 3.086 | 15.2 | 3736 | 118 | -998.689 | 7.8 | 2800 | 0 | /
1144 | 11:49 | 0 | 1.2427 | 124.4404 | 345.1136 | 413.7011 | 3.089 | 15.2 | 3677 | 118 | -998.69 | 7.8 | 2648 | 0 | /
1145 | 11:49 | 0 | 0 | 124.5054 | 345.138 | 413.6052 | 3.093 | 15.2 | 3618 | 118 | -998.691 | 7.8 | 2495 | 0 | /
1146 | 11:49 | 0 | 0 | 124.5621 | 345.1697 | 413.5787 | 3.096 | 15.2 | 3555 | 118 | -998.694 | 7.7 | 2343 | 0 | /
1147 | 11:49 | 8.2476 | 0 | 124.8218 | 345.2007 | 413.5537 | 3.099 | 15.2 | 3503 | 118 | -998.698 | 7.6 | 2229 | 0 | /
1148 | 11:49 | 14.4096 | 0.1161 | 124.9489 | 345.2226 | 413.471 | 3.102 | 15.2 | 3455 | 115 | -998.702 | 7.5 | 2157 | 0 | /
1149 | 11:49 | 14.4096 | 0.1161 | 125.0743 | 345.2606 | 413.3935 | 3.103 | 15.2 | 3403 | 115 | -998.705 | 7.5 | 2134 | 0 | /
1150 | 11:49 | 0 | 0 | 125.003 | 345.3053 | 413.3767 | 3.107 | 15.3 | 3422 | 115 | -998.709 | 7.5 | 2137 | 0 | /
1151 | 11:49 | 0 | 0 | 125.047 | 345.369 | 413.3216 | 3.108 | 15.3 | 3380 | 115 | -998.714 | 7.4 | 2138 | 0 | /
1152 | 11:49 | 8.058 | 0 | 125.294 | 345.3813 | 413.2133 | 3.107 | 15.4 | 3392 | 114 | -998.717 | 7.2 | 2139 | 0 | /
1153 | 11:49 | 17.4906 | 0.2408 | 125.465 | 345.3831 | 413.1395 | 3.109 | 15.4 | 3355 | 114 | -998.72 | 7.1 | 2181 | 0 | /
1154 | 11:49 | 0 | 2.5585 | 125.5636 | 345.401 | 413.0943 | 3.11 | 15.5 | 3374 | 114 | -998.722 | 6.9 | 2234 | 0 | /
1155 | 11:49 | 7.7262 | 0 | 125.4597 | 345.4326 | 413.0448 | 3.112 | 15.5 | 3327 | 114 | -998.725 | 6.9 | 2341 | 0 | /
1156 | 11:49 | 10.4754 | 0 | 125.2613 | 345.4839 | 412.9419 | 3.115 | 15.6 | 3342 | 114 | -998.726 | 6.9 | 2459 | 0 | /
1157 | 11:49 | 15.4524 | 0.1161 | 125.4265 | 345.5473 | 412.8192 | 3.116 | 15.6 | 3290 | 114 | -998.727 | 6.9 | 2570 | 0 | /
1158 | 11:49 | 15.4524 | 0.1161 | 125.7178 | 345.5915 | 412.6847 | 3.116 | 15.6 | 3227 | 114 | -998.727 | 7 | 2680 | 0 | /
1159 | 11:49 | 19.3392 | 0.4257 | 125.893 | 345.6174 | 412.5726 | 3.12 | 15.7 | 3224 | 114 | -998.728 | 7.2 | 2777 | 0 | /
1160 | 11:49 | 19.3392 | 0.4257 | 125.8502 | 345.6215 | 412.5121 | #N/A | #N/A | / | / | -998.729 | 7.3 | 2816 | 0 | /
1161 | 11:49 | 19.3392 | 0.4257 | 125.7031 | 345.6347 | 412.4423 | 3.124 | 15.7 | 3149 | 114 | -998.731 | 7.5 | 2831 | 0 | /
1162 | 11:49 | 19.2444 | 0.4515 | 125.6321 | 345.6272 | 412.3016 | 3.127 | 15.7 | 3071 | 114 | -998.731 | 7.7 | 2809 | 0 | /
1163 | 11:49 | 19.3866 | 0.4171 | 125.9571 | 345.6068 | 412.2158 | 3.133 | 15.8 | 3053 | 114 | -998.734 | 7.8 | 2740 | 0 | /
1164 | 11:49 | 19.3866 | 0.4171 | 126.0709 | 345.6338 | 412.1399 | 3.135 | 15.8 | 2973 | 114 | -998.736 | 7.8 | 2640 | 0 | /
1165 | 11:49 | 19.3392 | 0.4343 | 126.2045 | 345.6439 | 412.0324 | 3.14 | 15.8 | 2894 | 114 | -998.739 | 7.8 | 2543 | 0 | /
1166 | 11:49 | 19.3866 | 0.4429 | 126.0903 | 345.673 | 411.9494 | 3.143 | 15.8 | 2813 | 114 | -998.74 | 7.7 | 2443 | 0 | /
1167 | 11:49 | 19.3866 | 0.4429 | 126.0164 | 345.6774 | 411.8231 | 3.145 | 15.8 | 2748 | 114 | -998.742 | 7.6 | 2361 | 0 | /
1168 | 11:49 | 19.3866 | 0.4429 | 125.9099 | 345.6786 | 411.7357 | 3.145 | 15.7 | 2632 | 114 | -998.744 | 7.5 | 2304 | 0 | /
1169 | 11:49 | 19.3866 | 0.4343 | 125.7595 | 345.664 | 411.6086 | 3.146 | 15.7 | 2579 | 114 | -998.745 | 7.4 | 2275 | 0 | /
1170 | 11:49 | 19.3866 | 0.4601 | 125.663 | 345.6589 | 411.5234 | 3.148 | 15.7 | 2539 | 114 | -998.748 | 7.3 | 2278 | 0 | /
1171 | 11:50 | 19.3866 | 0.4558 | 125.7581 | 345.6527 | 411.4872 | 3.151 | 15.6 | 2461 | 114 | -998.751 | 7.3 | 2322 | 0 | /
1172 | 11:50 | 19.3866 | 0.4601 | 125.9899 | 345.6527 | 411.3845 | 3.153 | 15.6 | 2437 | 114 | -998.753 | 7.4 | 2398 | 0 | /
1173 | 11:50 | 19.3866 | 0.4601 | 125.9938 | 345.6604 | 411.2773 | 3.154 | 15.6 | 2424 | 114 | -998.76 | 7.4 | 2456 | 0 | /
1174 | 11:50 | 19.3392 | 0.4859 | 125.9996 | 345.6657 | 411.1761 | 3.157 | 15.6 | 2422 | 114 | -998.763 | 7.5 | 2521 | 0 | /
1175 | 11:50 | 19.3866 | 0.4988 | 125.8934 | 345.6703 | 411.0687 | 3.159 | 15.6 | 2429 | 114 | -998.77 | 7.7 | 2584 | 0 | /
1176 | 11:50 | 19.3866 | 0.4945 | 125.8553 | 345.6705 | 410.9352 | 3.162 | 15.6 | 2438 | 114 | -998.774 | 7.8 | 2608 | 0 | /
1177 | 11:50 | 0 | 0.4687 | 125.7584 | 345.641 | 410.8359 | 3.164 | 15.6 | 2455 | 114 | -998.781 | 7.9 | 2609 | 0 | /
1178 | 11:50 | 0 | 0.4687 | 125.6505 | 345.6338 | 410.7284 | 3.167 | 15.6 | 2468 | 114 | -998.787 | 7.9 | 2576 | 0 | /
1179 | 11:50 | 19.3866 | 0.4687 | 125.5333 | 345.6401 | 410.6469 | 3.166 | 15.7 | 2526 | 114 | -998.791 | 7.9 | 2535 | 0 | /
1180 | 11:50 | 19.3866 | 0.4687 | 125.4272 | 345.6346 | 410.5514 | 3.166 | 15.7 | 2532 | 114 | -998.795 | 7.8 | 2478 | 0 | /
1181 | 11:50 | 19.3866 | 0.4816 | 125.4028 | 345.6352 | 410.4315 | 3.163 | 15.7 | 2526 | 114 | -998.8 | 7.8 | 2446 | 0 | /
1182 | 11:50 | 19.3866 | 0.4515 | 125.3291 | 345.6196 | 410.2688 | 3.163 | 15.7 | 2516 | 113 | -998.804 | 7.8 | 2418 | 0 | /
1183 | 11:50 | 19.3866 | 0.4515 | 125.2586 | 345.6241 | 410.1571 | 3.164 | 15.7 | 2503 | 113 | -998.807 | 7.8 | 2390 | 0 | /
1184 | 11:50 | 19.3866 | 0.4816 | 125.2217 | 345.6159 | 409.9896 | 3.165 | 15.7 | 2484 | 113 | -998.81 | 7.9 | 2369 | 0 | /
1185 | 11:50 | 19.3866 | 0.4687 | 125.2802 | 345.5979 | 409.7883 | 3.165 | 15.7 | 2462 | 113 | -998.812 | 8 | 2333 | 0 | /
1186 | 11:50 | 19.3866 | 0.4687 | 125.3372 | 345.5519 | 409.6509 | 3.167 | 15.7 | 2435 | 113 | -998.812 | 8.1 | 2279 | 0 | /
1187 | 11:50 | 19.3866 | 0.4644 | 125.4028 | 345.5022 | 409.5143 | 3.168 | 15.7 | 2415 | 113 | -998.815 | 8.3 | 2229 | 0 | /
1188 | 11:50 | 19.3866 | 0.4601 | 125.4121 | 345.4655 | 409.3512 | 3.172 | 15.6 | 2346 | 113 | -998.812 | 8.4 | 2152 | 0 | /
1189 | 11:50 | 19.3866 | 0.4644 | 125.469 | 345.411 | 409.2199 | 3.171 | 15.6 | 2333 | 113 | -998.815 | 8.5 | 2072 | 0 | /
1190 | 11:50 | 19.3866 | 0.4644 | 125.5163 | 345.3411 | 409.0302 | 3.172 | 15.6 | 2325 | 113 | -998.82 | 8.5 | 1976 | 0 | /
1191 | 11:50 | 19.3866 | 0.4601 | 125.4972 | 345.2865 | 408.859 | 3.176 | 15.6 | 2322 | 113 | -998.823 | 8.6 | 1903 | 0 | /
1192 | 11:50 | 0 | 2.5413 | 125.5334 | 345.2347 | 408.7243 | 3.179 | 15.6 | 2320 | 113 | -998.827 | 8.6 | 1823 | 0 | /
1193 | 11:50 | 0 | 0 | 125.6065 | 345.188 | 408.5199 | 3.178 | 15.6 | 2324 | 113 | -998.831 | 8.6 | 1755 | 0 | /
1194 | 11:50 | 8.6268 | 0 | 125.595 | 345.1462 | 408.2953 | 3.176 | 15.6 | 2327 | 113 | -998.84 | 8.5 | 1685 | 0 | /
1195 | 11:50 | 10.7124 | 0.0129 | 125.6262 | 345.0919 | 408.1378 | 3.176 | 15.6 | 2327 | 113 | -998.847 | 8.5 | 1640 | 0 | /
1196 | 11:50 | 15.879 | 0.2279 | 125.6305 | 345.0625 | 407.978 | 3.174 | 15.6 | 2331 | 113 | -998.854 | 8.4 | 1592 | 0 | /
1197 | 11:50 | 0 | 2.064 | 125.642 | 345.0219 | 407.8184 | 3.174 | 15.6 | 2327 | 112 | -998.858 | 8.3 | 1555 | 0 | /
1198 | 11:50 | 0 | 2.064 | 125.6761 | 344.9802 | 407.581 | 3.17 | 15.6 | 2325 | 112 | -998.863 | 8.3 | 1536 | 0 | /
1199 | 11:50 | 10.1436 | 0 | 125.6544 | 344.9314 | 407.3953 | 3.172 | 15.6 | 2324 | 112 | -998.869 | 8.2 | 1511 | 0 | /
1200 | 11:50 | 10.1436 | 0 | 125.6305 | 344.8933 | 407.2188 | 3.171 | 15.6 | 2314 | 112 | -998.876 | 8.3 | 1514 | 0 | /
1201 | 11:50 | 0 | 0.0344 | 125.6222 | 344.8474 | 407.0417 | 3.17 | 15.7 | 2347 | 112 | -998.883 | 8.3 | 1515 | 0 | /
1202 | 11:50 | 0 | 0.0344 | 125.6014 | 344.8053 | 406.9124 | 3.167 | 15.7 | 2333 | 112 | -998.889 | 8.4 | 1531 | 0 | /
1203 | 11:50 | 0 | 0 | 125.5374 | 344.7547 | 406.7789 | 3.167 | 15.7 | 2316 | 111 | -998.895 | 8.5 | 1545 | 0 | /
1204 | 11:50 | 11.9922 | 0.0129 | 125.5438 | 344.7111 | 406.6035 | 3.163 | 15.7 | 2301 | 111 | -998.901 | 8.7 | 1569 | 0 | /
1205 | 11:50 | 11.9922 | 0.0129 | 125.8004 | 344.6451 | 406.4222 | 3.163 | 15.7 | 2277 | 111 | -998.907 | 8.8 | 1568 | 0 | /
1206 | 11:50 | 0 | 1.5738 | 126.0314 | 344.5737 | 406.2812 | 3.167 | 15.7 | 2249 | 111 | -998.913 | 8.9 | 1553 | 0 | /
1207 | 11:50 | 7.7262 | 0 | 126.1917 | 344.521 | 406.0893 | 3.171 | 15.8 | 2261 | 111 | -998.919 | 9 | 1522 | 0 | /
1208 | 11:50 | 7.7262 | 0 | 126.1858 | 344.4602 | 405.9113 | 3.171 | 15.8 | 2226 | 111 | -998.924 | 9.1 | 1481 | 0 | /
1209 | 11:50 | 17.9646 | 0.387 | 126.0525 | 344.4068 | 405.7682 | 3.171 | 15.8 | 2188 | 111 | -998.93 | 9.2 | 1431 | 0 | /
1210 | 11:50 | 17.9646 | 0.387 | 125.9732 | 344.3257 | 405.6084 | 3.17 | 15.8 | 2151 | 111 | -998.937 | 9.2 | 1372 | 0 | /
1211 | 11:50 | 18.3438 | 0.4472 | 125.95 | 344.2374 | 405.3131 | 3.17 | 15.8 | 2105 | 108 | -998.943 | 9.2 | 1322 | 0 | /
1212 | 11:50 | 18.3438 | 0.4429 | 125.9211 | 344.1535 | 405.0795 | 3.171 | 15.9 | 2101 | 108 | #N/A | #N/A | #N/A | #N/A | /
1213 | 11:50 | 18.3438 | 0.4429 | 125.9265 | 344.0814 | 404.8995 | 3.167 | 15.9 | 2058 | 107 | -998.951 | 9.2 | 1282 | 0 | /
1214 | 11:50 | 18.3438 | 0.4429 | 125.9271 | 344.0081 | 404.7167 | 3.167 | 15.8 | 1980 | 107 | -998.958 | 9.3 | 1265 | 0 | /
1215 | 11:50 | 18.3438 | 0.4644 | 126.1647 | 343.9464 | 404.5889 | 3.169 | 15.8 | 1942 | 107 | -998.966 | 9.3 | 1245 | 0 | /
1216 | 11:50 | 18.3438 | 0.4859 | 126.3552 | 343.881 | 404.4376 | 3.169 | 15.8 | 1876 | 107 | -998.975 | 9.2 | 1219 | 0 | /
1217 | 11:50 | 18.2964 | 0.4601 | 126.4331 | 343.8028 | 404.2932 | 3.168 | 15.8 | 1832 | 107 | -998.982 | 9.2 | 1208 | 0 | /
1218 | 11:50 | 18.2964 | 0.4601 | 126.4733 | 343.7492 | 404.1462 | 3.165 | 15.8 | 1794 | 107 | -998.99 | 9.2 | 1201 | 0 | /
1219 | 11:50 | 18.3438 | 0.4558 | 126.3725 | 343.6717 | 403.9773 | 3.161 | 15.8 | 1757 | 107 | -998.996 | 9.2 | 1200 | 0 | /
1220 | 11:50 | 18.3438 | 0.4558 | 126.2809 | 343.6017 | 403.7433 | 3.161 | 15.8 | 1730 | 107 | -999.003 | 9.2 | 1203 | 0 | /
1221 | 11:50 | 18.3438 | 0.4644 | 126.24 | 343.5324 | 403.564 | 3.163 | 15.9 | 1733 | 107 | -999.013 | 9.3 | 1223 | 0 | /
1222 | 11:50 | 18.3438 | 0.473 | 126.5242 | 343.4541 | 403.3707 | 3.159 | 15.9 | 1705 | 106 | -999.023 | 9.3 | 1232 | 0 | /
1223 | 11:50 | 18.3438 | 0.473 | 126.6645 | 343.3843 | 403.1669 | 3.157 | 15.9 | 1680 | 106 | -999.029 | 9.4 | 1256 | 0 | /
1224 | 11:50 | 18.3438 | 0.473 | 126.8512 | 343.3002 | 402.9448 | 3.153 | 16 | 1690 | 106 | -999.036 | 9.5 | 1271 | 0 | /
1225 | 11:50 | 0 | 0 | 126.916 | 343.2144 | 402.7144 | 3.151 | 16 | 1664 | 106 | -999.042 | 9.6 | 1280 | 0 | /
1226 | 11:50 | 11.3286 | 0.0129 | 126.8155 | 343.1265 | 402.473 | 3.154 | 16 | 1636 | 106 | -999.048 | 9.7 | 1279 | 0 | /
1227 | 11:50 | 11.3286 | 0.0129 | 126.7592 | 343.0148 | 402.2901 | 3.155 | 16.1 | 1632 | 106 | -999.054 | 9.8 | 1265 | 0 | /
1228 | 11:50 | 16.4004 | 0.2279 | 126.7822 | 342.9376 | 402.1115 | 3.154 | 16.1 | 1597 | 106 | -999.059 | 9.8 | 1228 | 0 | /
1229 | 11:50 | 0 | 1.0879 | 126.7475 | 342.8492 | 401.9275 | 3.156 | 16.1 | 1555 | 106 | -999.064 | 9.8 | 1188 | 0 | /
1230 | 11:50 | 0 | 0 | 127.1144 | 342.75 | 401.7021 | 3.155 | 16.2 | 1552 | 106 | -999.068 | 9.8 | 1153 | 0 | /
1231 | 11:51 | 8.1528 | 0 | 127.2589 | 342.634 | 401.4755 | 3.155 | 16.2 | 1516 | 105 | -999.074 | 9.9 | 1130 | 0 | /
1232 | 11:51 | 8.1528 | 0 | 127.3351 | 342.5312 | 401.2806 | 3.158 | 16.2 | 1481 | 105 | -999.08 | 9.9 | 1107 | 0 | /
1233 | 11:51 | 16.7322 | 0.2752 | 127.3573 | 342.4559 | 401.0583 | 3.157 | 16.2 | 1447 | 105 | -999.085 | 10 | 1095 | 0 | /
1234 | 11:51 | 18.3438 | 0.4601 | 127.2702 | 342.354 | 400.884 | 3.158 | 16.2 | 1410 | 105 | -999.09 | 10.1 | 1082 | 0 | /
1235 | 11:51 | 18.3438 | 0.4558 | 127.2268 | 342.2585 | 400.7183 | 3.16 | 16.3 | 1408 | 105 | -999.094 | 10 | 1054 | 0 | /
1236 | 11:51 | 18.3438 | 0.4558 | 127.1974 | 342.1639 | 400.5053 | 3.162 | 16.3 | 1372 | 105 | -999.1 | 10 | 1039 | 0 | /
1237 | 11:51 | 18.3438 | 0.43 | 127.1476 | 342.0642 | 400.3258 | 3.164 | 16.3 | 1342 | 105 | -999.103 | 9.9 | 1022 | 0 | /
1238 | 11:51 | 18.3438 | 0.43 | 127.1092 | 341.9735 | 400.175 | 3.165 | 16.3 | 1319 | 105 | -999.109 | 9.8 | 1013 | 0 | /
1239 | 11:51 | 18.3438 | 0.4472 | 127.3075 | 341.8878 | 400.0207 | 3.164 | 16.3 | 1291 | 105 | -999.114 | 9.7 | 1009 | 0 | /
1240 | 11:51 | 18.3438 | 0.4515 | 127.439 | 341.7796 | 399.7897 | 3.168 | 16.4 | 1299 | 105 | -999.121 | 9.7 | 1020 | 0 | /
1241 | 11:51 | 18.3438 | 0.4515 | 127.4956 | 341.6755 | 399.5934 | 3.171 | 16.4 | 1278 | 105 | -999.126 | 9.7 | 1029 | 0 | /
1242 | 11:51 | 18.3438 | 0.4386 | 127.4976 | 341.5856 | 399.4181 | 3.172 | 16.4 | 1260 | 105 | -999.133 | 9.7 | 1039 | 0 | /
1243 | 11:51 | 18.3438 | 0.4386 | 127.4014 | 341.4898 | 399.2482 | 3.171 | 16.4 | 1241 | 105 | -999.138 | 9.8 | 1058 | 0 | /
1244 | 11:51 | 18.3438 | 0.4171 | 127.2761 | 341.3905 | 399.0713 | 3.172 | 16.5 | 1251 | 105 | -999.143 | 9.8 | 1073 | 0 | /
1245 | 11:51 | 18.2964 | 0.4343 | 127.3023 | 341.2696 | 398.8535 | 3.172 | 16.5 | 1233 | 105 | -999.148 | 9.8 | 1086 | 0 | /
1246 | 11:51 | 18.3438 | 0.4257 | 127.2796 | 341.1857 | 398.6574 | 3.174 | 16.5 | 1215 | 105 | -999.155 | 9.8 | 1103 | 0 | /
1247 | 11:51 | 18.3438 | 0.4128 | 127.2282 | 341.0839 | 398.5121 | 3.172 | 16.5 | 1195 | 104 | -999.163 | 9.7 | 1109 | 0 | /
1248 | 11:51 | 18.3438 | 0.4171 | 127.1786 | 341.0169 | 398.3304 | 3.173 | 16.6 | 1200 | 104 | -999.169 | 9.7 | 1123 | 0 | /
1249 | 11:51 | 18.3438 | 0.4171 | 127.1985 | 340.9175 | 398.0789 | 3.175 | 16.6 | 1177 | 104 | -999.175 | 9.6 | 1126 | 0 | /
1250 | 11:51 | 18.3438 | 0.4171 | 127.2047 | 340.8259 | 397.8856 | 3.177 | 16.6 | 1152 | 104 | -999.179 | 9.7 | 1142 | 0 | /
1251 | 11:51 | 18.3438 | 0.4171 | 127.1622 | 340.7475 | 397.655 | 3.178 | 16.6 | 1131 | 104 | -999.185 | 9.7 | 1138 | 0 | /
1252 | 11:51 | 18.3438 | 0.4257 | 127.1846 | 340.6816 | 397.4827 | 3.18 | 16.7 | 1130 | 104 | -999.19 | 9.8 | 1139 | 0 | /
1253 | 11:51 | 18.3438 | 0.4257 | 127.1292 | 340.608 | 397.3075 | 3.18 | 16.7 | 1104 | 104 | -999.193 | 9.8 | 1123 | 0 | /
1254 | 11:51 | 18.3438 | 0.4128 | 127.1114 | 340.5161 | 397.0974 | 3.182 | 16.7 | 1083 | 104 | -999.197 | 9.9 | 1119 | 0 | /
1255 | 11:51 | 18.3438 | 0.4257 | 127.0917 | 340.4274 | 396.9166 | 3.184 | 16.7 | 1067 | 104 | -999.199 | 9.9 | 1105 | 0 | /
1256 | 11:51 | 18.3438 | 0.43 | 127.0901 | 340.3354 | 396.6958 | 3.19 | 16.7 | 1053 | 104 | -999.203 | 10 | 1101 | 0 | /
1257 | 11:51 | 18.3438 | 0.4558 | 127.1369 | 340.2249 | 396.5176 | 3.192 | 16.7 | 1044 | 104 | -999.206 | 10.1 | 1085 | 0 | /
1258 | 11:51 | 18.3438 | 0.4558 | 127.0493 | 340.1295 | 396.3193 | 3.195 | 16.7 | 1032 | 104 | -999.21 | 10.2 | 1073 | 0 | /
1259 | 11:51 | 18.3438 | 0.4515 | 127.0976 | 340.0114 | 396.1481 | 3.196 | 16.7 | 1018 | 104 | -999.213 | 10.3 | 1061 | 0 | /
1260 | 11:51 | 18.2964 | 0.4472 | 127.1102 | 339.9292 | 395.911 | 3.2 | 16.7 | 1006 | 104 | -999.216 | 10.3 | 1039 | 0 | /
1261 | 11:51 | 18.3438 | 0.4988 | 127.0675 | 339.8249 | 395.6721 | 3.2 | 16.7 | 997 | 104 | -999.219 | 10.3 | 1022 | 0 | /
1262 | 11:51 | 18.3438 | 0.4988 | 127.077 | 339.708 | 395.4938 | 3.201 | 16.7 | 993 | 104 | -999.223 | 10.3 | 1009 | 0 | /
1263 | 11:51 | 18.3438 | 0.4472 | 127.085 | 339.6134 | 395.3465 | 3.2 | 16.7 | 986 | 104 | -999.229 | 10.2 | 989 | 0 | /
1264 | 11:51 | 18.3438 | 0.4558 | 127.0431 | 339.5106 | 395.1829 | 3.196 | 16.7 | 983 | 104 | -999.234 | 10.1 | 975 | 0 | /
1265 | 11:51 | 18.3438 | 0.4429 | 127.2851 | 339.4109 | 394.9239 | 3.192 | 16.7 | 983 | 104 | -999.241 | 10 | 960 | 0 | /
1266 | 11:51 | 18.3438 | 0.4429 | 127.4483 | 339.299 | 394.7325 | 3.187 | 16.7 | 981 | 103 | -999.247 | 9.9 | 948 | 0 | /
1267 | 11:51 | 18.3438 | 0.4429 | 127.5982 | 339.2058 | 394.5325 | 3.185 | 16.7 | 981 | 103 | -999.253 | 9.9 | 947 | 0 | /
1268 | 11:51 | 18.3438 | 0.4429 | 127.6033 | 339.1014 | 394.32 | 3.182 | 16.8 | 1004 | 103 | -999.258 | 9.9 | 945 | 0 | /
1269 | 11:51 | 18.3438 | 0.4429 | 127.5333 | 338.957 | 394.1946 | 3.179 | 16.8 | 1000 | 103 | -999.261 | 9.9 | 945 | 0 | /
1270 | 11:51 | 18.2964 | 0.4601 | 127.439 | 338.8344 | 394.0265 | 3.174 | 16.8 | 1000 | 103 | -999.265 | 10 | 952 | 0 | /
1271 | 11:51 | 0 | 1.9909 | 127.3869 | 338.7144 | 393.847 | 3.172 | 16.8 | 997 | 102 | -999.27 | 10.1 | 955 | 0 | /
1272 | 11:51 | 8.1054 | 0 | 127.3779 | 338.5961 | 393.6662 | 3.169 | 16.8 | 992 | 102 | -999.275 | 10.1 | 943 | 0 | /
1273 | 11:51 | 8.058 | 0 | 127.3877 | 338.5103 | 393.4528 | 3.167 | 16.8 | 990 | 102 | -999.281 | 10.2 | 934 | 0 | /
1274 | 11:51 | 8.058 | 0 | 127.4335 | 338.4201 | 393.19 | 3.165 | 16.8 | 988 | 102 | -999.286 | 10.3 | 913 | 0 | /
1275 | 11:51 | 18.2964 | 0.5031 | 127.4096 | 338.3225 | 393.0229 | 3.163 | 16.8 | 980 | 102 | -999.291 | 10.4 | 886 | 0 | /
1276 | 11:51 | 0 | 2.7176 | 127.4088 | 338.2217 | 392.852 | 3.162 | 16.8 | 978 | 102 | -999.299 | 10.5 | 860 | 0 | /
1277 | 11:51 | 0 | 2.7176 | 127.4086 | 338.0927 | 392.6084 | 3.162 | 16.8 | 969 | 102 | -999.305 | 10.6 | 834 | 0 | /
1278 | 11:51 | 10.2858 | 0 | 127.3906 | 337.9772 | 392.4606 | 3.161 | 16.8 | 964 | 101 | -999.311 | 10.6 | 804 | 0 | /
1279 | 11:51 | 15.5472 | 0.172 | 127.4259 | 337.8574 | 392.2385 | 3.159 | 16.8 | 954 | 101 | -999.319 | 10.7 | 788 | 0 | /
1280 | 11:51 | 15.5472 | 0.172 | 127.4183 | 337.7587 | 392.0692 | 3.155 | 16.8 | 947 | 101 | -999.327 | 10.8 | 777 | 0 | /
1281 | 11:51 | 0 | 0.4687 | 127.384 | 337.6507 | 391.8539 | 3.154 | 16.8 | 938 | 101 | -999.335 | 10.8 | 761 | 0 | /
1282 | 11:51 | 0 | 0.4687 | 127.399 | 337.537 | 391.6963 | 3.151 | 16.8 | 933 | 101 | -999.34 | 10.7 | 747 | 0 | /
1283 | 11:51 | 0 | 0.4687 | 127.4276 | 337.4362 | 391.5206 | 3.145 | 16.7 | 904 | 101 | -999.346 | 10.7 | 745 | 0 | /
1284 | 11:51 | 0 | 0.4687 | 127.4701 | 337.3396 | 391.348 | 3.138 | 16.7 | 902 | 100 | -999.353 | 10.7 | 743 | 0 | /
1285 | 11:51 | 0 | 0.4687 | 127.4733 | 337.2211 | 391.1427 | 3.132 | 16.7 | 897 | 100 | -999.361 | 10.8 | 750 | 0 | /
1286 | 11:51 | 0 | 0.4687 | 127.4636 | 337.0986 | 390.9588 | 3.129 | 16.7 | 890 | 100 | -999.368 | 10.9 | 754 | 0 | /
1287 | 11:51 | 0 | 0.4687 | 127.4505 | 337.0062 | 390.8299 | 3.127 | 16.7 | 890 | 100 | -999.378 | 11 | 753 | 0 | /
1288 | 11:51 | 0 | 0.4687 | 127.5014 | 336.9175 | 390.6783 | 3.126 | 16.7 | 890 | 99 | -999.382 | 11 | 744 | 0 | /
1289 | 11:51 | 0 | 0.4687 | 127.5124 | 336.8177 | 390.5068 | 3.125 | 16.7 | 886 | 99 | -999.385 | 11.1 | 741 | 0 | /
1290 | 11:51 | 0 | 0.4687 | 127.4794 | 336.7432 | 390.3656 | 3.126 | 16.7 | 881 | 99 | -999.391 | 11.2 | 744 | 0 | /
1291 | 11:52 | 0 | 0.4687 | 127.5181 | 336.6698 | 390.1794 | 3.128 | 16.7 | 879 | 99 | -999.396 | 11.2 | 742 | 0 | /
1292 | 11:52 | 0 | 0.4601 | 127.5682 | 336.5865 | 389.9959 | 3.13 | 16.8 | 892 | 99 | -999.402 | 11.3 | 753 | 0 | /
1293 | 11:52 | 0 | 0.4601 | 127.5242 | 336.499 | 389.8161 | 3.13 | 16.8 | 888 | 99 | -999.408 | 11.3 | 753 | 0 | /
1294 | 11:52 | 7.7262 | 0 | 127.5112 | 336.4183 | 389.6252 | 3.131 | 16.8 | 878 | 99 | -999.411 | 11.4 | 758 | 0 | /
1295 | 11:52 | 11.0442 | 0 | 127.4899 | 336.3146 | 389.4744 | 3.133 | 16.8 | 871 | 99 | -999.415 | 11.4 | 751 | 0 | /
1296 | 11:52 | 11.0442 | 0 | 127.4629 | 336.2254 | 389.333 | 3.135 | 16.8 | 861 | 99 | -999.419 | 11.4 | 742 | 0 | /
1297 | 11:52 | 16.0212 | 0.2107 | 127.4361 | 336.1336 | 389.1788 | 3.136 | 16.8 | 850 | 99 | -999.425 | 11.5 | 742 | 0 | /
1298 | 11:52 | 0 | 1.8791 | 127.4443 | 336.0662 | 389.0279 | 3.139 | 16.9 | 858 | 99 | -999.429 | 11.5 | 731 | 0 | /
1299 | 11:52 | 0 | 1.8791 | 127.4488 | 335.9777 | 388.869 | 3.141 | 16.9 | 848 | 99 | -999.434 | 11.5 | 723 | 0 | /
1300 | 11:52 | 0 | 1.8791 | 127.596 | 335.8985 | 388.718 | 3.141 | 16.9 | 841 | 99 | -999.439 | 11.4 | 706 | 0 | /
1301 | 11:52 | 0 | 1.8791 | 127.7174 | 335.8021 | 388.5709 | 3.141 | 16.9 | 819 | 99 | -999.443 | 11.4 | 698 | 0 | /
1302 | 11:52 | 0 | 1.8791 | 127.7904 | 335.7339 | 388.4004 | 3.145 | 16.9 | 809 | 99 | -999.448 | 11.3 | 685 | 0 | /
1303 | 11:52 | 0 | 1.8791 | 127.8378 | 335.6656 | 388.2559 | #N/A | #N/A | / | / | -999.452 | 11.3 | 683 | 0 | /
1304 | 11:52 | 0 | 1.8791 | 127.7369 | 335.5776 | 388.0957 | 3.148 | 17 | 820 | 99 | -999.457 | 11.3 | 682 | 0 | /
1305 | 11:52 | 0 | 1.8791 | 127.8525 | 335.4919 | 387.9463 | 3.151 | 17 | 812 | 99 | -999.46 | 11.3 | 683 | 0 | /
1306 | 11:52 | 0 | 1.8791 | 127.8611 | 335.4029 | 387.7736 | 3.15 | 17 | 802 | 99 | -999.465 | 11.2 | 678 | 0 | /
1307 | 11:52 | 0 | 1.8791 | 127.963 | 335.3027 | 387.622 | 3.148 | 17 | 795 | 99 | -999.469 | 11.2 | 682 | 0 | /
1308 | 11:52 | 0 | 1.8791 | 128.0216 | 335.2048 | 387.4787 | 3.149 | 17 | 785 | 99 | -999.472 | 11.3 | 691 | 0 | /
1309 | 11:52 | 0 | 2.8552 | 127.9259 | 335.1066 | 387.3159 | 3.151 | 17 | 777 | 99 | -999.477 | 11.3 | 695 | 0 | /
1310 | 11:52 | 7.9158 | 0 | 128.0345 | 335.0016 | 387.1696 | 3.153 | 17 | 772 | 99 | -999.48 | 11.3 | 696 | 0 | /
1311 | 11:52 | 8.058 | 0 | 128.0496 | 334.9265 | 387.0043 | 3.156 | 17.1 | 787 | 99 | -999.483 | 11.3 | 696 | 0 | /
1312 | 11:52 | 18.3438 | 0.4171 | 128.1484 | 334.8287 | 386.8986 | 3.155 | 17.1 | 784 | 99 | -999.488 | 11.3 | 694 | 0 | /
1313 | 11:52 | 18.3438 | 0.4386 | 128.1877 | 334.7348 | 386.7663 | 3.157 | 17.1 | 779 | 99 | -999.492 | 11.4 | 697 | 0 | /
1314 | 11:52 | 18.3438 | 0.4386 | 128.1259 | 334.6445 | 386.6282 | 3.157 | 17.1 | 771 | 98 | -999.496 | 11.4 | 696 | 0 | /
1315 | 11:52 | 0 | 2.5972 | 128.2477 | 334.5624 | 386.449 | 3.157 | 17.1 | 764 | 98 | -999.5 | 11.4 | 694 | 0 | /
1316 | 11:52 | 7.7262 | 0 | 128.3205 | 334.4808 | 386.229 | 3.156 | 17.2 | 778 | 98 | -999.505 | 11.4 | 691 | 0 | /
1317 | 11:52 | 7.7262 | 0 | 128.4247 | 334.3966 | 386.0806 | 3.153 | 17.2 | 773 | 98 | -999.511 | 11.4 | 690 | 0 | /
1318 | 11:52 | 14.9784 | 0.1333 | 128.3836 | 334.3283 | 385.9716 | 3.149 | 17.2 | 771 | 98 | -999.516 | 11.4 | 688 | 0 | /
1319 | 11:52 | 18.3912 | 0.4128 | 128.3787 | 334.2367 | 385.8148 | 3.151 | 17.2 | 768 | 98 | -999.519 | 11.3 | 679 | 0 | /
1320 | 11:52 | 18.3438 | 0.4257 | 128.517 | 334.1343 | 385.6771 | 3.15 | 17.2 | 763 | 98 | -999.525 | 11.3 | 681 | 0 | /
1321 | 11:52 | 18.3438 | 0.4257 | 128.6217 | 334.0439 | 385.5256 | 3.148 | 17.2 | 752 | 98 | -999.529 | 11.4 | 689 | 0 | /
1322 | 11:52 | 18.3438 | 0.4171 | 128.6762 | 333.936 | 385.3981 | 3.148 | 17.2 | 749 | 98 | -999.532 | 11.4 | 691 | 0 | /
1323 | 11:52 | 18.3438 | 0.4472 | 128.6598 | 333.8397 | 385.2303 | 3.146 | 17.1 | 723 | 97 | -999.535 | 11.4 | 695 | 0 | /
1324 | 11:52 | 18.3438 | 0.4257 | 128.5794 | 333.7617 | 385.101 | 3.145 | 17.1 | 717 | 97 | -999.54 | 11.4 | 702 | 0 | /
1325 | 11:52 | 18.3438 | 0.4257 | 128.6043 | 333.6756 | 384.9287 | 3.142 | 17.1 | 717 | 97 | -999.544 | 11.4 | 706 | 0 | /
1326 | 11:52 | 18.3912 | 0.4171 | 128.5952 | 333.5929 | 384.7614 | 3.142 | 17.1 | 715 | 97 | -999.548 | 11.4 | 711 | 0 | /
1327 | 11:52 | 18.3438 | 0.4171 | 128.5771 | 333.5219 | 384.605 | 3.141 | 17.1 | 710 | 97 | -999.553 | 11.5 | 720 | 0 | /
1328 | 11:52 | 18.3438 | 0.4171 | 128.5319 | 333.4133 | 384.4202 | 3.138 | 17.1 | 710 | 97 | -999.558 | 11.5 | 720 | 0 | /
1329 | 11:52 | 18.3438 | 0.4343 | 128.5089 | 333.3415 | 384.288 | 3.138 | 17.1 | 705 | 97 | -999.563 | 11.6 | 729 | 0 | /
1330 | 11:52 | 18.3438 | 0.4214 | 128.5118 | 333.2601 | 384.1784 | 3.138 | 17.1 | 702 | 97 | -999.567 | 11.6 | 732 | 0 | /
1331 | 11:52 | 18.3438 | 0.4214 | 128.5467 | 333.183 | 384.0676 | 3.133 | 17.1 | 702 | 96 | -999.572 | 11.7 | 751 | 0 | /
1332 | 11:52 | 18.3438 | 0.4214 | 128.5088 | 333.0946 | 383.9336 | 3.131 | 17.1 | 702 | 96 | -999.575 | 11.7 | 764 | 0 | /
1333 | 11:52 | 18.3438 | 0.4257 | 128.5054 | 332.9998 | 383.7815 | 3.131 | 17.1 | 702 | 96 | -999.576 | 11.7 | 778 | 0 | /
1334 | 11:52 | 18.2964 | 0.4214 | 128.4909 | 332.8914 | 383.7122 | 3.13 | 17.1 | 702 | 96 | -999.581 | 11.7 | 792 | 0 | /
1335 | 11:52 | 18.2964 | 0.4214 | 128.4897 | 332.8057 | 383.6014 | 3.128 | 17.1 | 702 | 96 | -999.583 | 11.7 | 805 | 0 | /
1336 | 11:52 | 18.3438 | 0.4558 | 128.4981 | 332.7366 | 383.5026 | 3.129 | 17.1 | 702 | 96 | -999.588 | 11.7 | 818 | 0 | /
1337 | 11:52 | 18.3438 | 0.4558 | 128.4165 | 332.6527 | 383.4025 | 3.127 | 17.1 | 702 | 96 | -999.591 | 11.7 | 826 | 0 | /
1338 | 11:52 | 18.3438 | 0.4515 | 128.4214 | 332.601 | 383.3246 | 3.128 | 17.1 | 702 | 96 | #N/A | #N/A | #N/A | #N/A | /
1339 | 11:52 | 18.3438 | 0.4515 | 128.3672 | 332.5269 | 383.1937 | 3.129 | 17.1 | 700 | 96 | -999.595 | 11.7 | 835 | 0 | /
1340 | 11:52 | 18.3438 | 0.4386 | 128.3593 | 332.4446 | 383.0614 | 3.13 | 17.1 | 700 | 96 | -999.598 | 11.8 | 853 | 0 | /
1341 | 11:52 | 18.3438 | 0.4386 | 128.356 | 332.3599 | 382.9923 | 3.13 | 17.1 | 700 | 96 | -999.602 | 11.8 | 861 | 0 | /
1342 | 11:52 | 18.3438 | 0.4859 | 128.3318 | 332.3058 | 382.8619 | 3.131 | 17.1 | 700 | 96 | -999.605 | 11.9 | 882 | 0 | /
1343 | 11:52 | 18.3438 | 0.4859 | 128.3531 | 332.2203 | 382.7191 | 3.129 | 17.1 | 700 | 95 | -999.607 | 11.9 | 896 | 0 | /
1344 | 11:52 | 18.3438 | 0.4859 | 128.3745 | 332.139 | 382.5601 | 3.129 | 17.1 | 700 | 95 | -999.61 | 11.8 | 903 | 0 | /
1345 | 11:52 | 18.3438 | 0.4859 | 128.3152 | 332.0543 | 382.4584 | 3.129 | 17.1 | 697 | 95 | -999.614 | 11.7 | 908 | 0 | /
1346 | 11:52 | 18.3438 | 0.4859 | 128.3144 | 331.9802 | 382.3776 | 3.127 | 17.2 | 713 | 95 | -999.616 | 11.7 | 923 | 0 | /
1347 | 11:52 | 18.3438 | 0.4859 | 128.2951 | 331.9081 | 382.2713 | 3.124 | 17.2 | 713 | 95 | -999.62 | 11.7 | 935 | 0 | /
1348 | 11:52 | 18.3438 | 0.4859 | 128.2761 | 331.8193 | 382.1438 | 3.127 | 17.2 | 713 | 95 | -999.623 | 11.7 | 945 | 0 | /
1349 | 11:52 | 18.3438 | 0.4859 | 128.2065 | 331.7524 | 382.0317 | 3.125 | 17.2 | 718 | 95 | -999.628 | 11.7 | 953 | 0 | /
1350 | 11:52 | 18.3438 | 0.4859 | 128.1533 | 331.6875 | 381.9793 | 3.127 | 17.2 | 718 | 95 | -999.634 | 11.7 | 958 | 0 | /
1351 | 11:53 | 18.3438 | 0.4859 | 128.0737 | 331.6557 | 381.9234 | 3.128 | 17.2 | 718 | 95 | -999.639 | 11.7 | 964 | 0 | /
1352 | 11:53 | 18.3438 | 0.4859 | 127.9992 | 331.5937 | 381.8124 | 3.13 | 17.2 | 718 | 95 | -999.642 | 11.8 | 978 | 0 | /
1353 | 11:53 | 18.3438 | 0.4859 | 127.9399 | 331.5308 | 381.6853 | 3.13 | 17.2 | 721 | 95 | -999.647 | 11.8 | 980 | 0 | /
1354 | 11:53 | 18.3438 | 0 | 127.9277 | 331.4727 | 381.5551 | 3.132 | 17.2 | 721 | 95 | -999.65 | 11.8 | 978 | 0 | /
1355 | 11:53 | 18.3438 | 0 | 127.8903 | 331.4062 | 381.4545 | 3.131 | 17.2 | 721 | 95 | -999.654 | 11.8 | 973 | 0 | /
1356 | 11:53 | 11.4708 | 0.0043 | 127.9098 | 331.3326 | 381.3326 | 3.133 | 17.2 | 721 | 95 | -999.657 | 11.8 | 966 | 0 | /
1357 | 11:53 | 0 | 1.8705 | 127.9056 | 331.2684 | 381.2544 | 3.133 | 17.2 | 726 | 95 | -999.659 | 11.8 | 958 | 0 | /
1358 | 11:53 | 8.2002 | 0 | 127.9488 | 331.2161 | 381.186 | 3.134 | 17.2 | 728 | 94 | -999.662 | 11.8 | 952 | 0 | /
1359 | 11:53 | 8.2002 | 0 | 128.0314 | 331.1439 | 381.0618 | 3.136 | 17.2 | 734 | 95 | -999.666 | 11.9 | 956 | 0 | /
1360 | 11:53 | 13.4616 | 0.0731 | 128.111 | 331.0602 | 380.9223 | 3.135 | 17.2 | 742 | 94 | -999.669 | 11.9 | 954 | 0 | /
1361 | 11:53 | 13.4616 | 0.0731 | 128.0881 | 330.9859 | 380.8618 | 3.134 | 17.2 | 749 | 94 | -999.678 | 11.9 | 953 | 0 | /
1362 | 11:53 | 0 | 0 | 128.0314 | 330.9202 | 380.7835 | 3.128 | 17.2 | 763 | 94 | -999.682 | 11.9 | 951 | 0 | /
1363 | 11:53 | 7.7262 | 0 | 128.1606 | 330.8516 | 380.6906 | 3.128 | 17.2 | 765 | 94 | -999.685 | 11.9 | 949 | 0 | /
1364 | 11:53 | 11.7078 | 0.0086 | 128.2576 | 330.7908 | 380.5881 | 3.126 | 17.2 | 768 | 94 | -999.689 | 11.9 | 948 | 0 | /
1365 | 11:53 | 11.7078 | 0.0086 | 128.2266 | 330.7098 | 380.477 | 3.124 | 17.2 | 778 | 94 | -999.695 | 12 | 955 | 0 | /
1366 | 11:53 | 16.9692 | 0.2967 | 128.1898 | 330.6328 | 380.4551 | 3.124 | 17.2 | 778 | 94 | -999.704 | 12 | 958 | 0 | /
1367 | 11:53 | 17.301 | 0.3397 | 128.1734 | 330.5795 | 380.3829 | 3.124 | 17.2 | 778 | 94 | -999.713 | 12 | 961 | 0 | /
1368 | 11:53 | 17.301 | 0.3483 | 128.2479 | 330.5275 | 380.2715 | 3.1 | 17.2 | 805 | 93 | -999.715 | 12.1 | 973 | 0 | /
1369 | 11:53 | 17.301 | 0.3483 | 128.256 | 330.4589 | 380.2119 | 3.097 | 17.2 | 807 | 92 | -999.717 | 12.1 | 971 | 0 | /
1370 | 11:53 | 17.301 | 0.3569 | 128.1614 | 330.3782 | 380.1175 | 3.101 | 17.2 | 807 | 93 | -999.719 | 12.1 | 969 | 0 | /
1371 | 11:53 | 17.301 | 0.344 | 128.172 | 330.3088 | 380.0163 | 3.092 | 17.2 | 821 | 92 | -999.724 | 12.1 | 969 | 0 | /
1372 | 11:53 | 17.301 | 0.3483 | 128.2197 | 330.2418 | 379.9329 | 3.082 | 17.2 | 836 | 92 | -999.731 | 12.1 | 969 | 0 | /
1373 | 11:53 | 17.301 | 0.3483 | 128.2594 | 330.1719 | 379.8707 | 3.08 | 17.2 | 839 | 92 | -999.734 | 12.2 | 979 | 0 | /
1374 | 11:53 | 17.301 | 0.3397 | 128.1431 | 330.0933 | 379.7851 | 3.084 | 17.2 | 844 | 92 | -999.736 | 12.3 | 987 | 0 | /
1375 | 11:53 | 17.301 | 0.3397 | 128.1237 | 330.0161 | 379.6946 | 3.08 | 17.2 | 839 | 91 | -999.737 | 12.3 | 986 | 0 | /
1376 | 11:53 | 17.301 | 0.3397 | 128.1014 | 329.9439 | 379.5919 | 3.077 | 17.2 | 839 | 91 | -999.743 | 12.3 | 980 | 0 | /
1377 | 11:53 | 17.301 | 0.3397 | 128.0175 | 329.8758 | 379.4931 | 3.08 | 17.2 | 844 | 91 | -999.744 | 12.3 | 975 | 0 | /
1378 | 11:53 | 17.3484 | 0.3311 | 127.9129 | 329.8104 | 379.425 | 3.081 | 17.2 | 849 | 91 | -999.744 | 12.3 | 966 | 0 | /
1379 | 11:53 | 17.3484 | 0.3311 | 127.8458 | 329.7363 | 379.3296 | 3.085 | 17.2 | 855 | 91 | -999.748 | 12.3 | 956 | 0 | /
1380 | 11:53 | 17.301 | 0.3483 | 127.8202 | 329.6761 | 379.241 | 3.081 | 17.2 | 860 | 91 | -999.751 | 12.2 | 934 | 0 | /
1381 | 11:53 | 17.3484 | 0.3354 | 127.8016 | 329.6229 | 379.1518 | 3.08 | 17.2 | 865 | 91 | -999.754 | 12.2 | 922 | 0 | /
1382 | 11:53 | 17.3484 | 0.3268 | 127.7585 | 329.5512 | 379.0839 | 3.087 | 17.2 | 865 | 91 | -999.756 | 12.2 | 911 | 0 | /
1383 | 11:53 | 17.301 | 0.3311 | 127.7889 | 329.4881 | 378.9908 | 3.088 | 17.2 | 865 | 91 | -999.757 | 12.2 | 903 | 0 | /
1384 | 11:53 | 17.301 | 0.3139 | 127.7719 | 329.4232 | 378.9115 | 3.092 | 17.2 | 863 | 91 | -999.758 | 12.1 | 891 | 0 | /
1385 | 11:53 | 17.301 | 0.3139 | 127.7733 | 329.3627 | 378.7919 | 3.095 | 17.2 | 865 | 91 | -999.759 | 12.1 | 893 | 0 | /
1386 | 11:53 | 17.301 | 0.3225 | 127.7004 | 329.2852 | 378.753 | 3.096 | 17.2 | 865 | 91 | -999.76 | 12.1 | 897 | 0 | /
1387 | 11:53 | 17.3484 | 0.3182 | 127.7154 | 329.2281 | 378.6919 | 3.098 | 17.3 | 889 | 91 | -999.762 | 12.1 | 901 | 0 | /
1388 | 11:53 | 17.3484 | 0.3182 | 127.7234 | 329.1556 | 378.6128 | 3.102 | 17.3 | 891 | 91 | -999.762 | 12.1 | 907 | 0 | /
1389 | 11:53 | 17.301 | 0.3311 | 127.7895 | 329.0988 | 378.4992 | 3.105 | 17.3 | 891 | 91 | -999.763 | 12.1 | 910 | 0 | /
1390 | 11:53 | 17.3484 | 0.3268 | 127.943 | 329.0359 | 378.4014 | 3.108 | 17.3 | 889 | 91 | -999.766 | 12.1 | 912 | 0 | /
1391 | 11:53 | 17.3484 | 0.3268 | 128.0352 | 328.9727 | 378.2805 | 3.111 | 17.3 | 894 | 91 | -999.767 | 12.1 | 912 | 0 | /
1392 | 11:53 | 17.3484 | 0.3268 | 128.0659 | 328.9017 | 378.173 | 3.114 | 17.3 | 891 | 91 | -999.77 | 12.1 | 912 | 0 | /
1393 | 11:53 | 17.3484 | 0.3225 | 127.9691 | 328.8592 | 378.1027 | 3.118 | 17.4 | 916 | 91 | -999.772 | 12.1 | 913 | 0 | /
1394 | 11:53 | 17.301 | 0.3225 | 127.9574 | 328.7841 | 378.0758 | 3.119 | 17.4 | 913 | 91 | -999.776 | 12.1 | 914 | 0 | /
1395 | 11:53 | 17.301 | 0.3182 | 128.0339 | 328.7346 | 378.026 | 3.124 | 17.4 | 913 | 91 | -999.779 | 12.1 | 915 | 0 | /
1396 | 11:53 | 17.3484 | 0.3182 | 128.1706 | 328.6864 | 377.9347 | 3.13 | 17.4 | 913 | 92 | -999.782 | 12.1 | 919 | 0 | /
1397 | 11:53 | 17.3484 | 0.3182 | 128.2333 | 328.6263 | 377.789 | 3.131 | 17.4 | 913 | 91 | -999.784 | 12 | 912 | 0 | /
1398 | 11:53 | 17.301 | 0.3268 | 128.1564 | 328.5531 | 377.7484 | 3.133 | 17.4 | 913 | 91 | -999.787 | 12 | 917 | 0 | /
1399 | 11:53 | 17.301 | 0.3096 | 128.032 | 328.4843 | 377.7064 | 3.136 | 17.4 | 908 | 91 | -999.789 | 12 | 925 | 0 | /
1400 | 11:53 | 17.301 | 0.3096 | 127.9952 | 328.4296 | 377.6386 | 3.135 | 17.4 | 905 | 91 | -999.792 | 12 | 930 | 0 | /
1401 | 11:53 | 17.301 | 0.3139 | 127.9284 | 328.3724 | 377.5886 | 3.136 | 17.4 | 902 | 91 | -999.793 | 12 | 933 | 0 | /
1402 | 11:53 | 17.301 | 0.3139 | 127.8652 | 328.323 | 377.5197 | 3.138 | 17.4 | 897 | 91 | -999.796 | 12 | 933 | 0 | /
1403 | 11:53 | 17.3484 | 0.3268 | 127.8588 | 328.2673 | 377.4461 | 3.139 | 17.4 | 891 | 91 | -999.797 | 12 | 932 | 0 | /
1404 | 11:53 | 17.3484 | 0.3268 | 127.8464 | 328.1997 | 377.3547 | 3.143 | 17.4 | 886 | 91 | -999.802 | 12 | 931 | 0 | /
1405 | 11:53 | 17.3484 | 0.3225 | 127.8572 | 328.1498 | 377.2448 | 3.148 | 17.4 | 883 | 91 | -999.806 | 12.1 | 937 | 0 | /
1406 | 11:53 | 17.3484 | 0.3096 | 127.7961 | 328.0698 | 377.1472 | 3.149 | 17.4 | 877 | 91 | -999.809 | 12.2 | 942 | 0 | /
1407 | 11:53 | 17.3484 | 0.3096 | 127.7935 | 327.9957 | 377.0828 | 3.149 | 17.4 | 874 | 91 | -999.811 | 12.2 | 934 | 0 | /
1408 | 11:53 | 17.3484 | 0.3053 | 127.8169 | 327.9434 | 376.9991 | 3.149 | 17.4 | 874 | 91 | -999.814 | 12.2 | 925 | 0 | /
1409 | 11:53 | 17.3484 | 0.3053 | 127.8401 | 327.8685 | 376.9128 | 3.149 | 17.4 | 869 | 91 | -999.817 | 12.2 | 920 | 0 | /
1410 | 11:53 | 17.301 | 0.2967 | 127.8328 | 327.7874 | 376.7763 | 3.149 | 17.4 | 869 | 91 | -999.819 | 12.1 | 907 | 0 | /
1411 | 11:54 | 17.301 | 0.2967 | 127.8492 | 327.721 | 376.6633 | 3.149 | 17.4 | 869 | 91 | -999.823 | 12.1 | 913 | 0 | /
1412 | 11:54 | 17.301 | 0.301 | 127.793 | 327.6266 | 376.536 | 3.151 | 17.4 | 866 | 91 | #N/A | #N/A | #N/A | #N/A | /
1413 | 11:54 | 17.301 | 0.3053 | 127.7839 | 327.5385 | 376.4325 | 3.148 | 17.4 | 866 | 91 | -999.827 | 12.1 | 923 | 0 | /
1414 | 11:54 | 17.301 | 0.3139 | 127.7814 | 327.432 | 376.3432 | 3.153 | 17.4 | 866 | 91 | -999.829 | 12.1 | 930 | 0 | /
1415 | 11:54 | 17.301 | 0.3139 | 127.7787 | 327.3505 | 376.2788 | 3.151 | 17.4 | 866 | 91 | -999.832 | 12.1 | 937 | 0 | /
1416 | 11:54 | 17.3484 | 0.301 | 127.7773 | 327.258 | 376.1976 | 3.153 | 17.4 | 866 | 91 | -999.834 | 12.2 | 951 | 0 | /
1417 | 11:54 | 17.301 | 0.3225 | 127.7949 | 327.1818 | 376.1082 | #N/A | #N/A | / | / | -999.839 | 12.2 | 951 | 0 | /
1418 | 11:54 | 17.301 | 0.3225 | 127.7956 | 327.0922 | 375.9557 | 3.15 | 17.4 | 869 | 91 | -999.842 | 12.3 | 959 | 0 | /
1419 | 11:54 | 17.3484 | 0.301 | 127.7307 | 327.0047 | 375.8319 | 3.141 | 17.4 | 877 | 90 | -999.848 | 12.3 | 958 | 0 | /
1420 | 11:54 | 17.3484 | 0.301 | 127.689 | 326.9234 | 375.684 | 3.136 | 17.4 | 888 | 90 | -999.856 | 12.3 | 955 | 0 | /
1421 | 11:54 | 17.3484 | 0.3053 | 127.6972 | 326.8472 | 375.5718 | 3.135 | 17.4 | 886 | 90 | -999.86 | 12.3 | 952 | 0 | /
1422 | 11:54 | 17.3484 | 0.3182 | 127.6582 | 326.7761 | 375.4828 | 3.137 | 17.3 | 859 | 90 | -999.862 | 12.3 | 952 | 0 | /
1423 | 11:54 | 17.301 | 0.3053 | 127.6033 | 326.6785 | 375.3994 | 3.135 | 17.3 | 848 | 90 | -999.866 | 12.3 | 955 | 0 | /
1424 | 11:54 | 17.301 | 0.3053 | 127.5353 | 326.6014 | 375.3051 | 3.13 | 17.3 | 848 | 90 | -999.873 | 12.3 | 962 | 0 | /
1425 | 11:54 | 17.301 | 0.3053 | 127.4883 | 326.517 | 375.1871 | 3.13 | 17.3 | 851 | 90 | -999.875 | 12.3 | 971 | 0 | /
1426 | 11:54 | 17.301 | 0.3053 | 127.4497 | 326.4361 | 375.1066 | 3.132 | 17.3 | 851 | 90 | -999.877 | 12.3 | 980 | 0 | /
1427 | 11:54 | 17.301 | 0.3053 | 127.4242 | 326.3696 | 375.0278 | 3.133 | 17.3 | 851 | 90 | -999.878 | 12.3 | 985 | 0 | /
1428 | 11:54 | 17.301 | 0.3053 | 127.3964 | 326.3093 | 374.947 | 3.129 | 17.3 | 854 | 89 | -999.883 | 12.4 | 996 | 0 | /
1429 | 11:54 | 17.301 | 0.3139 | 127.3816 | 326.2362 | 374.8533 | 3.13 | 17.3 | 859 | 89 | -999.886 | 12.4 | 989 | 0 | /
1430 | 11:54 | 17.301 | 0.3096 | 127.3606 | 326.1552 | 374.7507 | 3.131 | 17.3 | 859 | 89 | -999.887 | 12.5 | 992 | 0 | /
1431 | 11:54 | 17.301 | 0.3096 | 127.3172 | 326.1005 | 374.6991 | 3.131 | 17.3 | 862 | 89 | -999.889 | 12.5 | 985 | 0 | /
1432 | 11:54 | 17.301 | 0.3096 | 127.3096 | 326.028 | 374.5379 | 3.124 | 17.3 | 859 | 89 | -999.893 | 12.5 | 977 | 0 | /
1433 | 11:54 | 17.301 | 0.3053 | 127.2746 | 325.9554 | 374.3926 | 3.127 | 17.4 | 888 | 89 | -999.897 | 12.5 | 970 | 0 | /
1434 | 11:54 | 17.3484 | 0.3182 | 127.2288 | 325.8909 | 374.2781 | 3.131 | 17.4 | 886 | 89 | -999.899 | 12.5 | 965 | 0 | /
1435 | 11:54 | 17.3484 | 0.3182 | 127.1821 | 325.7966 | 374.171 | 3.133 | 17.4 | 886 | 89 | -999.901 | 12.5 | 962 | 0 | /
1436 | 11:54 | 17.3484 | 0.3182 | 127.1822 | 325.7229 | 374.0313 | 3.135 | 17.4 | 883 | 89 | -999.903 | 12.5 | 962 | 0 | /
1437 | 11:54 | 17.3484 | 0.3182 | 127.3276 | 325.6455 | 373.9078 | 3.135 | 17.4 | 883 | 89 | -999.905 | 12.5 | 962 | 0 | /
1438 | 11:54 | 17.3484 | 0.3053 | 127.4126 | 325.5928 | 373.8139 | 3.138 | 17.4 | 883 | 89 | -999.907 | 12.5 | 962 | 0 | /
1439 | 11:54 | 17.3484 | 0.3053 | 127.3754 | 325.5093 | 373.6832 | 3.14 | 17.4 | 886 | 89 | -999.909 | 12.5 | 957 | 0 | /
1440 | 11:54 | 17.301 | 0.3225 | 127.3476 | 325.4425 | 373.5993 | 3.144 | 17.4 | 886 | 89 | -999.91 | 12.5 | 955 | 0 | /
1441 | 11:54 | 17.301 | 0.3139 | 127.334 | 325.3827 | 373.559 | 3.146 | 17.4 | 886 | 89 | -999.912 | 12.5 | 950 | 0 | /
1442 | 11:54 | 17.3484 | 0.3096 | 127.4405 | 325.3045 | 373.5028 | 3.149 | 17.4 | 888 | 89 | -999.912 | 12.5 | 948 | 0 | /
1443 | 11:54 | 17.3484 | 0.3096 | 127.4669 | 325.2334 | 373.3944 | 3.154 | 17.4 | 888 | 89 | -999.914 | 12.6 | 955 | 0 | /
1444 | 11:54 | 17.3484 | 0.3139 | 127.4634 | 325.1689 | 373.2864 | 3.156 | 17.4 | 888 | 89 | -999.916 | 12.6 | 952 | 0 | /
1445 | 11:54 | 17.301 | 0.3139 | 127.3918 | 325.0902 | 373.1925 | #N/A | #N/A | / | / | -999.919 | 12.6 | 945 | 0 | /
1446 | 11:54 | 0 | 0.3053 | 127.3918 | 325.0224 | 373.061 | 3.158 | 17.4 | 886 | 89 | -999.92 | 12.6 | 939 | 0 | /
1447 | 11:54 | 17.3484 | 0.3139 | 127.5281 | 324.9488 | 372.9355 | 3.161 | 17.4 | 886 | 89 | -999.921 | 12.6 | 934 | 0 | /
1448 | 11:54 | 17.3484 | 0.3139 | 127.5615 | 324.8729 | 372.8479 | 3.164 | 17.4 | 886 | 89 | -999.923 | 12.6 | 936 | 0 | /
1449 | 11:54 | 17.3484 | 0.2881 | 127.5402 | 324.8068 | 372.7557 | 3.166 | 17.5 | 911 | 89 | -999.925 | 12.6 | 941 | 0 | /
1450 | 11:54 | 17.3484 | 0.2881 | 127.4538 | 324.7099 | 372.6934 | 3.163 | 17.5 | 914 | 89 | -999.93 | 12.5 | 937 | 0 | /
1451 | 11:54 | 17.3484 | 0.2881 | 127.3975 | 324.6274 | 372.5721 | 3.166 | 17.5 | 917 | 89 | -999.933 | 12.5 | 949 | 0 | /
1452 | 11:54 | 17.3484 | 0.3053 | 127.4293 | 324.5291 | 372.4558 | 3.169 | 17.5 | 914 | 89 | -999.935 | 12.5 | 950 | 0 | /
1453 | 11:54 | 17.3484 | 0.301 | 127.5645 | 324.4507 | 372.3399 | 3.174 | 17.5 | 911 | 89 | -999.937 | 12.5 | 949 | 0 | /
1454 | 11:54 | 17.3484 | 0.301 | 127.6604 | 324.3653 | 372.1867 | 3.175 | 17.5 | 902 | 89 | -999.939 | 12.5 | 943 | 0 | /
1455 | 11:54 | 17.3484 | 0.301 | 127.7214 | 324.2724 | 372.038 | 3.176 | 17.5 | 902 | 89 | -999.939 | 12.5 | 936 | 0 | /
1456 | 11:54 | 17.301 | 0.3182 | 127.7138 | 324.1794 | 371.9219 | 3.173 | 17.5 | 908 | 89 | -999.939 | 12.5 | 936 | 0 | /
1457 | 11:54 | 17.301 | 0.3182 | 127.5775 | 324.0914 | 371.8844 | 3.176 | 17.6 | 935 | 89 | -999.946 | 12.5 | 927 | 0 | /
1458 | 11:54 | 17.301 | 0.3096 | 127.6279 | 323.9996 | 371.7737 | 3.178 | 17.6 | 932 | 89 | -999.947 | 12.5 | 928 | 0 | /
1459 | 11:54 | 17.3484 | 0.3053 | 127.7733 | 323.9438 | 371.6973 | 3.179 | 17.6 | 926 | 89 | -999.948 | 12.5 | 935 | 0 | /
1460 | 11:54 | 17.3484 | 0.3053 | 127.8113 | 323.8722 | 371.5472 | 3.181 | 17.6 | 917 | 89 | -999.95 | 12.6 | 952 | 0 | /
1461 | 11:54 | 17.3484 | 0.3225 | 127.753 | 323.7969 | 371.4506 | 3.18 | 17.6 | 917 | 89 | -999.95 | 12.6 | 959 | 0 | /
1462 | 11:54 | 17.301 | 0.3096 | 127.6827 | 323.69 | 371.3584 | 3.18 | 17.6 | 911 | 89 | -999.952 | 12.6 | 966 | 0 | /
1463 | 11:54 | 17.3484 | 0.301 | 127.691 | 323.5949 | 371.2132 | 3.182 | 17.6 | 911 | 89 | -999.952 | 12.6 | 971 | 0 | /
1464 | 11:54 | 17.301 | 0.301 | 127.7645 | 323.5072 | 371.1156 | 3.181 | 17.6 | 908 | 89 | -999.955 | 12.6 | 976 | 0 | /
1465 | 11:54 | 17.301 | 0.3053 | 127.7434 | 323.4224 | 371.0219 | 3.181 | 17.6 | 905 | 88 | -999.956 | 12.5 | 970 | 0 | /
1466 | 11:54 | 17.301 | 0.3053 | 127.6862 | 323.3306 | 370.9199 | 3.183 | 17.6 | 902 | 88 | -999.958 | 12.5 | 972 | 0 | /
1467 | 11:54 | 17.301 | 0.301 | 127.659 | 323.2318 | 370.8178 | 3.182 | 17.6 | 902 | 88 | -999.962 | 12.5 | 975 | 0 | /
1468 | 11:54 | 17.301 | 0.3139 | 127.7279 | 323.1382 | 370.7232 | 3.184 | 17.6 | 902 | 88 | -999.962 | 12.5 | 977 | 0 | /
1469 | 11:54 | 17.301 | 0.3053 | 127.7763 | 323.0457 | 370.5831 | 3.188 | 17.6 | 900 | 88 | -999.963 | 12.5 | 975 | 0 | /
1470 | 11:54 | 17.301 | 0.3053 | 127.8158 | 322.9833 | 370.4974 | 3.186 | 17.6 | 900 | 88 | -999.966 | 12.5 | 974 | 0 | /
1471 | 11:55 | 17.301 | 0.3053 | 127.6819 | 322.9107 | 370.4221 | 3.187 | 17.6 | 894 | 88 | -999.967 | 12.5 | 972 | 0 | /
1472 | 11:55 | 17.3484 | 0.3053 | 127.5876 | 322.8599 | 370.3276 | 3.187 | 17.6 | 894 | 88 | -999.969 | 12.5 | 971 | 0 | /
1473 | 11:55 | 17.301 | 0.3053 | 127.631 | 322.7799 | 370.2481 | 3.187 | 17.6 | 888 | 88 | -999.972 | 12.5 | 969 | 0 | /
1474 | 11:55 | 17.301 | 0.301 | 127.7592 | 322.7026 | 370.1494 | 3.189 | 17.6 | 888 | 88 | -999.973 | 12.5 | 965 | 0 | /
1475 | 11:55 | 17.3484 | 0.3053 | 127.7928 | 322.6203 | 370.0585 | 3.192 | 17.6 | 885 | 88 | -999.976 | 12.6 | 976 | 0 | /
1476 | 11:55 | 17.3484 | 0.3053 | 127.8273 | 322.5531 | 369.9556 | 3.192 | 17.6 | 885 | 88 | -999.978 | 12.6 | 973 | 0 | /
1477 | 11:55 | 17.3484 | 0.3139 | 127.7348 | 322.4941 | 369.8548 | 3.196 | 17.6 | 885 | 88 | -999.979 | 12.6 | 970 | 0 | /
1478 | 11:55 | 17.3484 | 0.3139 | 127.6641 | 322.4318 | 369.771 | 3.197 | 17.6 | 882 | 88 | -999.981 | 12.6 | 966 | 0 | /
1479 | 11:55 | 17.301 | 0.301 | 127.6651 | 322.3653 | 369.6835 | 3.2 | 17.6 | 885 | 88 | -999.981 | 12.6 | 963 | 0 | /
1480 | 11:55 | 17.301 | 0.301 | 127.6773 | 322.2821 | 369.5571 | 3.201 | 17.6 | 885 | 88 | -999.982 | 12.6 | 961 | 0 | /
1481 | 11:55 | 17.301 | 0.3182 | 127.7869 | 322.2065 | 369.4339 | 3.203 | 17.6 | 885 | 88 | -999.983 | 12.6 | 960 | 0 | /
1482 | 11:55 | 17.301 | 0.3053 | 127.8046 | 322.1452 | 369.2642 | 3.204 | 17.6 | 885 | 88 | -999.982 | 12.6 | 961 | 0 | /
1483 | 11:55 | 17.301 | 0.2967 | 127.8436 | 322.0741 | 369.1303 | 3.204 | 17.6 | 885 | 88 | -999.983 | 12.6 | 963 | 0 | /
1484 | 11:55 | 17.301 | 0.301 | 127.8054 | 322.0013 | 369.028 | 3.207 | 17.6 | 885 | 88 | -999.985 | 12.5 | 952 | 0 | /
1485 | 11:55 | 17.301 | 0.3139 | 127.7447 | 321.9244 | 368.9163 | 3.207 | 17.6 | 885 | 88 | -999.988 | 12.5 | 958 | 0 | /
1486 | 11:55 | 17.301 | 0.301 | 127.754 | 321.8449 | 368.7956 | 3.207 | 17.6 | 888 | 88 | -999.988 | 12.5 | 965 | 0 | /
1487 | 11:55 | 17.3484 | 0.3053 | 127.7109 | 321.7488 | 368.6845 | 3.206 | 17.6 | 894 | 88 | -999.992 | 12.5 | 984 | 0 | /
1488 | 11:55 | 17.3484 | 0.3053 | 127.6816 | 321.6879 | 368.5896 | 3.206 | 17.6 | 900 | 88 | -999.996 | 12.5 | 1008 | 0 | /
1489 | 11:55 | 17.3484 | 0.3053 | 127.6376 | 321.592 | 368.5084 | 3.205 | 17.6 | 900 | 88 | -999.999 | 12.4 | 1022 | 0 | /
1490 | 11:55 | 17.3484 | 0.3182 | 127.6245 | 321.489 | 368.4282 | 3.201 | 17.6 | 902 | 87 | -1000.003 | 12.4 | 1051 | 0 | /
1491 | 11:55 | 17.3484 | 0.3182 | 127.6213 | 321.4086 | 368.3611 | 3.2 | 17.6 | 900 | 87 | -1000.007 | 12.3 | 1060 | 0 | /
1492 | 11:55 | 17.301 | 0.3053 | 127.6287 | 321.3318 | 368.2327 | 3.199 | 17.6 | 902 | 87 | -1000.01 | 12.3 | 1080 | 0 | /
1493 | 11:55 | 17.301 | 0.3053 | 127.5674 | 321.2476 | 368.1167 | 3.199 | 17.6 | 900 | 87 | -1000.013 | 12.3 | 1096 | 0 | /
1494 | 11:55 | 17.9646 | 0.3397 | 127.585 | 321.168 | 368.0395 | 3.199 | 17.6 | 900 | 87 | -1000.019 | 12.4 | 1124 | 0 | /
1495 | 11:55 | 17.9646 | 0.3569 | 127.5266 | 321.0844 | 367.9259 | 3.197 | 17.6 | 902 | 87 | -1000.024 | 12.5 | 1152 | 0 | /
1496 | 11:55 | 0 | 0.4042 | 127.5213 | 321.0156 | 367.8212 | 3.194 | 17.6 | 900 | 87 | -1000.029 | 12.5 | 1170 | 0 | /
1497 | 11:55 | 0 | 1.8361 | 127.4724 | 320.9518 | 367.736 | 3.187 | 17.6 | 902 | 87 | -1000.035 | 12.6 | 1200 | 0 | /
1498 | 11:55 | 7.9158 | 0 | 127.4268 | 320.8671 | 367.6732 | 3.186 | 17.6 | 902 | 86 | -1000.042 | 12.7 | 1228 | 0 | /
1499 | 11:55 | 9.4326 | 0 | 127.3837 | 320.7896 | 367.597 | 3.185 | 17.6 | 900 | 86 | -1000.047 | 12.7 | 1242 | 0 | /
1500 | 11:55 | 9.4326 | 0 | 127.3377 | 320.719 | 367.527 | 3.184 | 17.6 | 900 | 86 | -1000.051 | 12.8 | 1269 | 0 | /
1501 | 11:55 | 17.8224 | 0.3569 | 127.3067 | 320.6408 | 367.4519 | 3.18 | 17.6 | 894 | 86 | #N/A | #N/A | #N/A | #N/A | /
1502 | 11:55 | 18.3438 | 0.4257 | 127.2834 | 320.5581 | 367.4165 | 3.176 | 17.6 | 902 | 86 | -1000.056 | 12.8 | 1276 | 0 | /
1503 | 11:55 | 0 | 2.1543 | 127.2135 | 320.4993 | 367.3258 | 3.177 | 17.6 | 902 | 86 | -1000.064 | 12.8 | 1286 | 0 | /
1504 | 11:55 | 7.8684 | 0 | 127.0851 | 320.4327 | 367.2357 | #N/A | #N/A | / | / | -1000.07 | 12.9 | 1309 | 0 | /
1505 | 11:55 | 9.6696 | 0 | 127.0034 | 320.3726 | 367.1683 | 3.176 | 17.6 | 902 | 86 | -1000.074 | 12.9 | 1316 | 0 | /
1506 | 11:55 | 13.983 | 0.0817 | 126.9555 | 320.3189 | 367.059 | 3.173 | 17.6 | 902 | 86 | -1000.078 | 12.9 | 1325 | 0 | /
1507 | 11:55 | 17.2062 | 0.3139 | 126.905 | 320.2545 | 366.9895 | 3.169 | 17.6 | 900 | 86 | -1000.086 | 13 | 1348 | 0 | /
1508 | 11:55 | 17.2062 | 0.3139 | 126.842 | 320.2266 | 366.8952 | 3.166 | 17.6 | 908 | 85 | -1000.092 | 13 | 1358 | 0 | /
1509 | 11:55 | 17.301 | 0.2881 | 126.9083 | 320.1676 | 366.7867 | 3.165 | 17.6 | 908 | 85 | -1000.095 | 13 | 1368 | 0 | /
1510 | 11:55 | 17.301 | 0.2881 | 126.9142 | 320.0847 | 366.7223 | 3.165 | 17.6 | 917 | 85 | -1000.098 | 13 | 1376 | 0 | /
1511 | 11:55 | 17.3484 | 0.2881 | 127.0253 | 320.0263 | 366.6473 | 3.167 | 17.5 | 891 | 85 | -1000.102 | 13.1 | 1405 | 0 | /
1512 | 11:55 | 17.3484 | 0.2881 | 126.9858 | 319.9587 | 366.5305 | 3.168 | 17.5 | 891 | 85 | -1000.106 | 13.1 | 1411 | 0 | /
1513 | 11:55 | 17.3484 | 0.2838 | 126.9269 | 319.8727 | 366.3797 | 3.168 | 17.5 | 897 | 85 | -1000.11 | 13.1 | 1417 | 0 | /
1514 | 11:55 | 17.3484 | 0.2838 | 126.9828 | 319.7994 | 366.2777 | 3.165 | 17.5 | 917 | 85 | -1000.115 | 13.2 | 1442 | 0 | /
1515 | 11:55 | 17.3484 | 0.3053 | 127.0022 | 319.7353 | 366.2071 | 3.165 | 17.5 | 922 | 85 | -1000.119 | 13.2 | 1446 | 0 | /
1516 | 11:55 | 17.3484 | 0.3053 | 127.0464 | 319.6638 | 366.1199 | 3.165 | 17.6 | 961 | 85 | -1000.121 | 13.2 | 1452 | 0 | /
1517 | 11:55 | 17.301 | 0.3182 | 126.944 | 319.5986 | 366.0439 | 3.167 | 17.6 | 967 | 85 | -1000.124 | 13.2 | 1455 | 0 | /
1518 | 11:55 | 17.301 | 0.3182 | 126.9462 | 319.5342 | 365.9968 | 3.169 | 17.6 | 967 | 85 | -1000.127 | 13.2 | 1452 | 0 | /
1519 | 11:55 | 17.301 | 0.3182 | 127.0906 | 319.4665 | 365.9031 | 3.166 | 17.6 | 982 | 85 | -1000.129 | 13.2 | 1448 | 0 | /
1520 | 11:55 | 17.301 | 0.3053 | 127.131 | 319.3773 | 365.8351 | 3.165 | 17.6 | 985 | 85 | -1000.131 | 13.2 | 1438 | 0 | /
1521 | 11:55 | 17.3484 | 0.301 | 127.0708 | 319.3011 | 365.7672 | 3.167 | 17.6 | 997 | 85 | -1000.134 | 13.2 | 1428 | 0 | /
1522 | 11:55 | 17.3484 | 0.301 | 126.9931 | 319.2271 | 365.6765 | 3.169 | 17.6 | 1005 | 85 | -1000.135 | 13.2 | 1419 | 0 | /
1523 | 11:55 | 17.301 | 0.3139 | 127.0325 | 319.1759 | 365.5632 | 3.17 | 17.6 | 1008 | 85 | -1000.136 | 13.2 | 1410 | 0 | /
1524 | 11:55 | 17.3484 | 0.3053 | 127.0756 | 319.0967 | 365.4971 | 3.166 | 17.7 | 1048 | 84 | -1000.139 | 13.3 | 1423 | 0 | /
1525 | 11:55 | 17.3484 | 0.3053 | 127.0888 | 319.0218 | 365.4445 | 3.164 | 17.7 | 1054 | 84 | -1000.141 | 13.2 | 1403 | 0 | /
1526 | 11:55 | 17.301 | 0.3053 | 126.9797 | 318.9574 | 365.3751 | 3.167 | 17.7 | 1060 | 84 | -1000.141 | 13.2 | 1403 | 0 | /
1527 | 11:55 | 17.3484 | 0.3053 | 126.8793 | 318.8753 | 365.3416 | 3.168 | 17.7 | 1063 | 84 | -1000.144 | 13.2 | 1411 | 0 | /
1528 | 11:55 | 17.3484 | 0.3053 | 126.9229 | 318.8041 | 365.3149 | 3.169 | 17.7 | 1063 | 84 | -1000.145 | 13.2 | 1419 | 0 | /
1529 | 11:55 | 17.301 | 0.3139 | 126.9936 | 318.7291 | 365.2109 | 3.171 | 17.7 | 1078 | 84 | -1000.149 | 13.1 | 1412 | 0 | /
1530 | 11:55 | 17.3484 | 0.3139 | 126.9077 | 318.6712 | 365.1265 | 3.171 | 17.8 | 1115 | 84 | -1000.151 | 13.1 | 1424 | 0 | /
1531 | 11:56 | 17.3484 | 0.3139 | 126.7981 | 318.5958 | 365.0614 | 3.171 | 17.8 | 1121 | 84 | -1000.153 | 13.1 | 1431 | 0 | /
1532 | 11:56 | 17.301 | 0.301 | 126.6915 | 318.5404 | 365.0366 | 3.171 | 17.8 | 1128 | 84 | -1000.153 | 13.2 | 1460 | 0 | /
1533 | 11:56 | 17.301 | 0.301 | 126.6461 | 318.4666 | 364.9843 | 3.169 | 17.8 | 1131 | 84 | -1000.155 | 13.2 | 1469 | 0 | /
1534 | 11:56 | 17.3484 | 0.301 | 126.5885 | 318.3956 | 364.9515 | 3.167 | 17.8 | 1140 | 84 | -1000.157 | 13.2 | 1479 | 0 | /
1535 | 11:56 | 17.3484 | 0.301 | 126.5635 | 318.3517 | 364.9091 | 3.167 | 17.9 | 1183 | 84 | -1000.16 | 13.2 | 1493 | 0 | /
1536 | 11:56 | 17.3484 | 0.2924 | 126.4536 | 318.2761 | 364.819 | 3.168 | 17.9 | 1187 | 84 | -1000.162 | 13.2 | 1505 | 0 | /
1537 | 11:56 | 17.301 | 0.2881 | 126.4136 | 318.2298 | 364.7236 | 3.167 | 17.9 | 1187 | 84 | -1000.163 | 13.3 | 1538 | 0 | /
1538 | 11:56 | 17.301 | 0.2967 | 126.3382 | 318.1488 | 364.6357 | 3.166 | 17.9 | 1190 | 84 | -1000.164 | 13.3 | 1550 | 0 | /
1539 | 11:56 | 17.301 | 0.2967 | 126.3216 | 318.091 | 364.5098 | 3.164 | 17.9 | 1187 | 84 | -1000.163 | 13.3 | 1559 | 0 | /
1540 | 11:56 | 17.3484 | 0.2881 | 126.2159 | 318.0116 | 364.4191 | 3.163 | 17.9 | 1190 | 83 | -1000.166 | 13.4 | 1588 | 0 | /
1541 | 11:56 | 17.3484 | 0.2967 | 126.223 | 317.9531 | 364.3037 | 3.158 | 17.9 | 1199 | 83 | -1000.167 | 13.4 | 1592 | 0 | /
1542 | 11:56 | 17.3484 | 0.3053 | 126.2069 | 317.877 | 364.2287 | 3.16 | 17.9 | 1203 | 83 | -1000.171 | 13.3 | 1571 | 0 | /
1543 | 11:56 | 17.3484 | 0.3053 | 126.178 | 317.7892 | 364.1652 | 3.158 | 17.9 | 1199 | 83 | -1000.172 | 13.3 | 1570 | 0 | /
1544 | 11:56 | 17.3484 | 0.2881 | 126.1217 | 317.7434 | 364.105 | 3.156 | 17.9 | 1199 | 83 | -1000.172 | 13.2 | 1547 | 0 | /
1545 | 11:56 | 17.3484 | 0.2881 | 126.0552 | 317.6648 | 364.012 | 3.154 | 17.9 | 1193 | 83 | -1000.174 | 13.1 | 1520 | 0 | /
1546 | 11:56 | 17.301 | 0.3053 | 126.0337 | 317.5969 | 363.9324 | 3.154 | 17.9 | 1190 | 83 | -1000.176 | 13.1 | 1508 | 0 | /
1547 | 11:56 | 17.3484 | 0.2967 | 126.0127 | 317.5213 | 363.8507 | 3.156 | 17.9 | 1193 | 83 | -1000.177 | 13.1 | 1489 | 0 | /
1548 | 11:56 | 17.3484 | 0.2924 | 125.9835 | 317.4348 | 363.7577 | 3.156 | 17.9 | 1199 | 83 | -1000.177 | 13.1 | 1469 | 0 | /
1549 | 11:56 | 17.3484 | 0.2924 | 125.918 | 317.3731 | 363.6418 | 3.155 | 17.9 | 1203 | 83 | -1000.179 | 13.2 | 1467 | 0 | /
1550 | 11:56 | 17.3484 | 0.2838 | 125.9598 | 317.2838 | 363.5334 | 3.156 | 17.9 | 1203 | 83 | -1000.181 | 13.2 | 1451 | 0 | /
1551 | 11:56 | 17.301 | 0.2924 | 125.9087 | 317.2349 | 363.4787 | 3.157 | 17.9 | 1206 | 83 | -1000.182 | 13.2 | 1435 | 0 | /
1552 | 11:56 | 17.301 | 0.2924 | 125.8429 | 317.1822 | 363.464 | 3.155 | 17.9 | 1206 | 83 | -1000.184 | 13.2 | 1425 | 0 | /
1553 | 11:56 | 17.301 | 0.301 | 125.7984 | 317.1342 | 363.3949 | 3.154 | 17.9 | 1216 | 83 | -1000.185 | 13.1 | 1399 | 0 | /
1554 | 11:56 | 17.301 | 0.2924 | 125.8047 | 317.0667 | 363.3078 | 3.154 | 17.9 | 1216 | 83 | -1000.188 | 13.1 | 1391 | 0 | /
1555 | 11:56 | 17.301 | 0.2881 | 125.7578 | 317.0042 | 363.2509 | 3.153 | 17.9 | 1222 | 82 | -1000.19 | 13.2 | 1401 | 0 | /
1556 | 11:56 | 17.301 | 0.2881 | 125.7166 | 316.9344 | 363.1554 | 3.153 | 17.9 | 1229 | 82 | -1000.191 | 13.2 | 1393 | 0 | /
1557 | 11:56 | 17.301 | 0.3053 | 125.6976 | 316.8676 | 363.0913 | 3.153 | 17.9 | 1232 | 82 | -1000.192 | 13.2 | 1384 | 0 | /
1558 | 11:56 | 17.301 | 0.2881 | 125.6928 | 316.8045 | 363.0091 | 3.155 | 17.9 | 1235 | 82 | -1000.195 | 13.2 | 1379 | 0 | /
1559 | 11:56 | 17.3484 | 0.3182 | 125.7153 | 316.7191 | 362.9179 | 3.155 | 18 | 1283 | 82 | -1000.196 | 13.2 | 1380 | 0 | /
1560 | 11:56 | 17.3484 | 0.3139 | 125.7603 | 316.6486 | 362.8417 | 3.156 | 18 | 1290 | 82 | -1000.198 | 13.2 | 1387 | 0 | /
1561 | 11:56 | 17.3484 | 0.3139 | 125.828 | 316.5871 | 362.7348 | 3.158 | 18 | 1293 | 82 | -1000.199 | 13.1 | 1386 | 0 | /
1562 | 11:56 | 17.3484 | 0.2881 | 125.7832 | 316.5016 | 362.6366 | 3.16 | 18 | 1296 | 82 | -1000.201 | 13.1 | 1397 | 0 | /
1563 | 11:56 | 17.3484 | 0.301 | 125.7954 | 316.4277 | 362.6066 | 3.16 | 18 | 1303 | 82 | -1000.203 | 13.1 | 1405 | 0 | /
1564 | 11:56 | 17.3484 | 0.2924 | 125.8227 | 316.3689 | 362.604 | 3.162 | 18 | 1306 | 82 | -1000.205 | 13.1 | 1408 | 0 | /
1565 | 11:56 | 17.3484 | 0.2924 | 125.8122 | 316.2905 | 362.531 | 3.163 | 18 | 1313 | 82 | -1000.208 | 13.1 | 1408 | 0 | /
1566 | 11:56 | 17.3484 | 0.2967 | 125.8292 | 316.2105 | 362.4342 | 3.162 | 18 | 1316 | 82 | -1000.211 | 13.1 | 1406 | 0 | /
1567 | 11:56 | 17.3484 | 0.2967 | 125.7773 | 316.1287 | 362.367 | 3.162 | 18 | 1316 | 82 | -1000.214 | 13.1 | 1403 | 0 | /
1568 | 11:56 | 17.301 | 0.3053 | 125.7534 | 316.0789 | 362.3418 | 3.161 | 18 | 1323 | 82 | -1000.217 | 13.1 | 1398 | 0 | /
1569 | 11:56 | 17.3484 | 0.2967 | 125.749 | 316.0189 | 362.2998 | 3.16 | 17.9 | 1287 | 82 | -1000.22 | 13.1 | 1396 | 0 | /
1570 | 11:56 | 17.301 | 0.301 | 125.7612 | 315.9525 | 362.2354 | 3.16 | 17.9 | 1287 | 82 | -1000.223 | 13.2 | 1414 | 0 | /
1571 | 11:56 | 17.301 | 0.301 | 125.7484 | 315.8868 | 362.1304 | 3.161 | 17.9 | 1280 | 82 | -1000.228 | 13.1 | 1399 | 0 | /
1572 | 11:56 | 17.3484 | 0.2881 | 125.7328 | 315.7946 | 362.0308 | 3.159 | 17.9 | 1270 | 82 | -1000.233 | 13.1 | 1407 | 0 | /
1573 | 11:56 | 17.3484 | 0.301 | 125.7333 | 315.7291 | 361.9472 | 3.16 | 17.9 | 1261 | 82 | -1000.235 | 13.1 | 1417 | 0 | /
1574 | 11:56 | 17.301 | 0.2924 | 125.7872 | 315.6535 | 361.8647 | 3.157 | 17.9 | 1261 | 81 | -1000.24 | 13.1 | 1427 | 0 | /
1575 | 11:56 | 17.3484 | 0.3053 | 125.8111 | 315.5835 | 361.7643 | 3.159 | 17.9 | 1261 | 81 | -1000.246 | 13.2 | 1453 | 0 | /
1576 | 11:56 | 17.3484 | 0.3053 | 125.8611 | 315.4982 | 361.6721 | 3.16 | 17.9 | 1254 | 81 | -1000.25 | 13.2 | 1458 | 0 | /
1577 | 11:56 | 17.3484 | 0.2967 | 125.8337 | 315.4375 | 361.5335 | 3.16 | 17.9 | 1254 | 81 | -1000.256 | 13.2 | 1460 | 0 | /
1578 | 11:56 | 17.301 | 0.2967 | 125.7678 | 315.3623 | 361.4551 | 3.164 | 17.9 | 1251 | 81 | -1000.26 | 13.3 | 1476 | 0 | /
1579 | 11:56 | 17.301 | 0.2967 | 125.7676 | 315.2838 | 361.3946 | 3.162 | 17.9 | 1254 | 81 | -1000.264 | 13.3 | 1479 | 0 | /
1580 | 11:56 | 17.3484 | 0.2924 | 125.8036 | 315.2237 | 361.3578 | 3.163 | 17.9 | 1254 | 81 | -1000.269 | 13.4 | 1497 | 0 | /
1581 | 11:56 | 17.3484 | 0.2967 | 125.7982 | 315.1403 | 361.3163 | 3.165 | 17.9 | 1254 | 81 | -1000.274 | 13.4 | 1493 | 0 | /
1582 | 11:56 | 17.3484 | 0.301 | 125.7709 | 315.0964 | 361.2987 | 3.168 | 17.9 | 1251 | 81 | -1000.28 | 13.4 | 1490 | 0 | /
1583 | 11:56 | 17.3484 | 0.301 | 125.7026 | 315.0246 | 361.2419 | 3.166 | 17.9 | 1254 | 81 | -1000.284 | 13.5 | 1501 | 0 | /
1584 | 11:56 | 17.301 | 0.2924 | 125.6957 | 314.9623 | 361.1936 | 3.165 | 17.9 | 1254 | 81 | -1000.289 | 13.5 | 1492 | 0 | /
1585 | 11:56 | 17.3484 | 0.301 | 125.6646 | 314.9062 | 361.0903 | 3.164 | 17.9 | 1254 | 81 | -1000.294 | 13.5 | 1477 | 0 | /
1586 | 11:56 | 17.3484 | 0.3096 | 125.6597 | 314.8634 | 361.0559 | 3.167 | 17.9 | 1254 | 81 | -1000.299 | 13.5 | 1466 | 0 | /
1587 | 11:56 | 17.3484 | 0.3096 | 125.691 | 314.8095 | 361.0019 | 3.17 | 17.9 | 1254 | 81 | -1000.308 | 13.5 | 1457 | 0 | /
1588 | 11:56 | 17.3484 | 0.2967 | 125.7245 | 314.7238 | 360.954 | 3.169 | 17.9 | 1258 | 81 | -1000.309 | 13.5 | 1446 | 0 | /
1589 | 11:56 | 17.3484 | 0.2924 | 125.6932 | 314.6867 | 360.8718 | 3.171 | 17.9 | 1258 | 81 | -1000.314 | 13.5 | 1442 | 0 | /
1590 | 11:56 | 17.3484 | 0.2924 | 125.7 | 314.6278 | 360.7829 | 3.171 | 17.9 | 1261 | 81 | -1000.321 | 13.5 | 1438 | 0 | /
1591 | 11:57 | 17.3484 | 0.2924 | 125.7273 | 314.5698 | 360.678 | 3.174 | 17.9 | 1261 | 81 | -1000.327 | 13.5 | 1434 | 0 | /
1592 | 11:57 | 17.3484 | 0.2924 | 125.7694 | 314.538 | 360.6259 | 3.173 | 17.9 | 1254 | 81 | -1000.332 | 13.5 | 1433 | 0 | /
1593 | 11:57 | 17.3484 | 0.2967 | 125.7307 | 314.5009 | 360.5812 | 3.173 | 17.9 | 1258 | 81 | -1000.338 | 13.6 | 1454 | 0 | /
1594 | 11:57 | 17.3484 | 0.2967 | 125.707 | 314.4535 | 360.5573 | 3.174 | 17.9 | 1258 | 81 | -1000.344 | 13.6 | 1456 | 0 | /
1595 | 11:57 | 17.3484 | 0.2881 | 125.6706 | 314.3978 | 360.4859 | 3.174 | 17.9 | 1261 | 81 | -1000.349 | 13.6 | 1463 | 0 | /
1596 | 11:57 | 17.3484 | 0.2881 | 125.6618 | 314.3579 | 360.3711 | 3.177 | 17.9 | 1261 | 81 | -1000.355 | 13.6 | 1471 | 0 | /
1597 | 11:57 | 17.301 | 0.2795 | 125.6972 | 314.3123 | 360.2937 | 3.177 | 17.9 | 1267 | 81 | -1000.361 | 13.5 | 1464 | 0 | /
1598 | 11:57 | 17.3484 | 0.2881 | 125.7184 | 314.2616 | 360.2596 | 3.178 | 17.9 | 1270 | 81 | -1000.366 | 13.5 | 1474 | 0 | /
1599 | 11:57 | 17.3484 | 0.2795 | 125.719 | 314.2147 | 360.2019 | 3.178 | 17.9 | 1270 | 81 | -1000.37 | 13.5 | 1482 | 0 | /
1600 | 11:57 | 17.301 | 0.2795 | 125.747 | 314.1607 | 360.123 | 3.176 | 17.9 | 1270 | 81 | -1000.376 | 13.6 | 1508 | 0 | /
1601 | 11:57 | 17.3484 | 0.2838 | 125.6988 | 314.0976 | 360.0547 | 3.174 | 18 | 1310 | 80 | -1000.38 | 13.6 | 1513 | 0 | /
1602 | 11:57 | 17.3484 | 0.2838 | 125.7343 | 314.0441 | 359.9822 | 3.171 | 18 | 1306 | 80 | -1000.386 | 13.6 | 1514 | 0 | /
1603 | 11:57 | 17.3484 | 0.2795 | 125.7066 | 313.9911 | 359.9012 | 3.172 | 18 | 1303 | 80 | -1000.389 | 13.6 | 1516 | 0 | /
1604 | 11:57 | 17.3484 | 0.2881 | 125.7134 | 313.9492 | 359.8471 | #N/A | #N/A | / | / | -1000.394 | 13.7 | 1538 | 0 | /
1605 | 11:57 | 17.301 | 0.2967 | 125.7025 | 313.8869 | 359.8142 | 3.174 | 18 | 1300 | 80 | -1000.4 | 13.7 | 1536 | 0 | /
1606 | 11:57 | 17.301 | 0.2838 | 125.7096 | 313.84 | 359.7633 | 3.174 | 18 | 1296 | 80 | -1000.405 | 13.7 | 1536 | 0 | /
1607 | 11:57 | 17.301 | 0.2924 | 125.6726 | 313.7893 | 359.7506 | 3.174 | 18 | 1293 | 80 | -1000.409 | 13.7 | 1535 | 0 | /
1608 | 11:57 | 17.301 | 0.2924 | 125.6431 | 313.7526 | 359.7342 | 3.175 | 18 | 1286 | 80 | #N/A | #N/A | #N/A | #N/A | /
1609 | 11:57 | 17.301 | 0.2881 | 125.6616 | 313.7141 | 359.6778 | 3.174 | 18 | 1283 | 80 | -1000.412 | 13.8 | 1555 | 0 | /
1610 | 11:57 | 17.3484 | 0.3397 | 125.6829 | 313.6793 | 359.5978 | 3.175 | 18 | 1283 | 80 | -1000.417 | 13.8 | 1552 | 0 | /
1611 | 11:57 | 17.301 | 0.3483 | 125.669 | 313.6264 | 359.5361 | 3.175 | 18 | 1276 | 80 | -1000.422 | 13.8 | 1547 | 0 | /
1612 | 11:57 | 17.301 | 0.3483 | 125.6727 | 313.5786 | 359.4999 | 3.176 | 18 | 1273 | 80 | -1000.426 | 13.8 | 1538 | 0 | /
1613 | 11:57 | 17.301 | 0.3397 | 125.6276 | 313.5065 | 359.4117 | 3.176 | 18.1 | 1310 | 80 | -1000.431 | 13.8 | 1530 | 0 | /
1614 | 11:57 | 17.301 | 0.3397 | 125.6362 | 313.445 | 359.3396 | 3.176 | 18.1 | 1303 | 80 | -1000.435 | 13.8 | 1525 | 0 | /
1615 | 11:57 | 17.301 | 0.3397 | 125.6255 | 313.3973 | 359.3001 | 3.177 | 18.1 | 1300 | 80 | -1000.437 | 13.8 | 1519 | 0 | /
1616 | 11:57 | 17.301 | 0.3268 | 125.598 | 313.3338 | 359.2602 | 3.177 | 18.1 | 1296 | 80 | -1000.441 | 13.8 | 1526 | 0 | /
1617 | 11:57 | 17.3484 | 0.3225 | 125.5756 | 313.2795 | 359.2245 | 3.179 | 18.1 | 1289 | 80 | -1000.444 | 13.8 | 1534 | 0 | /
1618 | 11:57 | 17.301 | 0.3354 | 125.6022 | 313.2267 | 359.1512 | 3.18 | 18.1 | 1289 | 80 | -1000.449 | 13.7 | 1521 | 0 | /
1619 | 11:57 | 17.3484 | 0.3354 | 125.5778 | 313.1912 | 359.0626 | 3.184 | 18.1 | 1293 | 80 | -1000.454 | 13.7 | 1538 | 0 | /
1620 | 11:57 | 17.301 | 0.3268 | 125.5286 | 313.1644 | 359.0124 | 3.187 | 18.1 | 1293 | 80 | -1000.458 | 13.6 | 1524 | 0 | /
1621 | 11:57 | 17.3484 | 0.3268 | 125.5221 | 313.1145 | 359.0084 | 3.19 | 18.1 | 1289 | 80 | -1000.461 | 13.6 | 1529 | 0 | /
1622 | 11:57 | 17.3484 | 0.3268 | 125.5198 | 313.0664 | 358.967 | 3.193 | 18.1 | 1289 | 80 | -1000.464 | 13.6 | 1535 | 0 | /
1623 | 11:57 | 17.3484 | 0.3182 | 125.4733 | 313.0206 | 358.9078 | 3.196 | 18.1 | 1289 | 80 | -1000.468 | 13.5 | 1518 | 0 | /
1624 | 11:57 | 17.3484 | 0.3268 | 125.4481 | 312.9807 | 358.7939 | 3.197 | 18.1 | 1289 | 80 | -1000.471 | 13.5 | 1525 | 0 | /
1625 | 11:57 | 17.3484 | 0.3268 | 125.4076 | 312.952 | 358.7324 | 3.199 | 18.2 | 1335 | 80 | -1000.473 | 13.5 | 1530 | 0 | /
1626 | 11:57 | 17.3484 | 0.3182 | 125.394 | 312.8948 | 358.6629 | 3.2 | 18.2 | 1335 | 80 | -1000.476 | 13.5 | 1537 | 0 | /
1627 | 11:57 | 17.301 | 0.3096 | 125.3559 | 312.8423 | 358.6027 | 3.2 | 18.2 | 1335 | 80 | -1000.479 | 13.5 | 1544 | 0 | /
1628 | 11:57 | 17.301 | 0.3096 | 125.3397 | 312.7796 | 358.5615 | 3.199 | 18.2 | 1335 | 80 | -1000.481 | 13.5 | 1549 | 0 | /
1629 | 11:57 | 17.3484 | 0.301 | 125.3198 | 312.7304 | 358.5503 | 3.2 | 18.2 | 1335 | 80 | -1000.483 | 13.5 | 1557 | 0 | /
1630 | 11:57 | 17.3484 | 0.2881 | 125.3072 | 312.6791 | 358.4996 | 3.2 | 18.2 | 1332 | 80 | -1000.486 | 13.5 | 1562 | 0 | /
1631 | 11:57 | 17.3484 | 0.2881 | 125.3109 | 312.6288 | 358.4553 | 3.203 | 18.2 | 1332 | 80 | -1000.487 | 13.5 | 1569 | 0 | /
1632 | 11:57 | 17.301 | 0.2838 | 125.2889 | 312.5721 | 358.4519 | 3.204 | 18.2 | 1328 | 80 | -1000.49 | 13.5 | 1576 | 0 | /
1633 | 11:57 | 17.301 | 0.2795 | 125.2733 | 312.5278 | 358.4563 | 3.208 | 18.2 | 1321 | 80 | -1000.493 | 13.5 | 1577 | 0 | /
1634 | 11:57 | 17.301 | 0.2795 | 125.254 | 312.5014 | 358.4438 | 3.212 | 18.2 | 1317 | 80 | -1000.495 | 13.4 | 1556 | 0 | /
1635 | 11:57 | 17.301 | 0.2967 | 125.2597 | 312.4681 | 358.4492 | 3.21 | 18.2 | 1314 | 80 | -1000.498 | 13.4 | 1559 | 0 | /
1636 | 11:57 | 17.3484 | 0.2795 | 125.2195 | 312.427 | 358.4238 | 3.212 | 18.2 | 1314 | 80 | -1000.501 | 13.4 | 1556 | 0 | /
1637 | 11:57 | 17.3484 | 0.2795 | 125.2256 | 312.4002 | 358.3542 | 3.214 | 18.2 | 1310 | 80 | -1000.505 | 13.4 | 1553 | 0 | /
1638 | 11:57 | 17.3484 | 0.2924 | 125.2239 | 312.35 | 358.3213 | 3.216 | 18.2 | 1310 | 80 | -1000.509 | 13.3 | 1531 | 0 | /
1639 | 11:57 | 17.301 | 0.2924 | 125.1523 | 312.2906 | 358.2904 | 3.221 | 18.2 | 1310 | 80 | -1000.51 | 13.3 | 1523 | 0 | /
1640 | 11:57 | 17.301 | 0.2795 | 125.1008 | 312.2412 | 358.2924 | 3.225 | 18.2 | 1310 | 80 | -1000.513 | 13.3 | 1516 | 0 | /
1641 | 11:57 | 17.301 | 0.2795 | 125.0983 | 312.1965 | 358.308 | 3.228 | 18.2 | 1314 | 80 | -1000.516 | 13.3 | 1506 | 0 | /
1642 | 11:57 | 17.3484 | 0.2881 | 125.0351 | 312.148 | 358.2469 | 3.23 | 18.2 | 1321 | 80 | -1000.518 | 13.3 | 1497 | 0 | /
1643 | 11:57 | 17.3484 | 0.2924 | 124.998 | 312.1179 | 358.2225 | 3.232 | 18.2 | 1321 | 80 | -1000.52 | 13.4 | 1511 | 0 | /
1644 | 11:57 | 17.3484 | 0.2752 | 124.9777 | 312.0715 | 358.1586 | 3.235 | 18.2 | 1324 | 80 | -1000.521 | 13.4 | 1506 | 0 | /
1645 | 11:57 | 17.3484 | 0.2752 | 124.9544 | 312.0339 | 358.1011 | 3.233 | 18.2 | 1328 | 80 | -1000.525 | 13.4 | 1509 | 0 | /
1646 | 11:57 | 17.3958 | 0.2881 | 124.9806 | 312.0057 | 358.0351 | 3.236 | 18.1 | 1282 | 82 | -1000.527 | 13.4 | 1515 | 0 | /
1647 | 11:57 | 17.3484 | 0.2838 | 124.9828 | 311.9756 | 357.9741 | 3.234 | 18.1 | 1286 | 82 | -1000.529 | 13.4 | 1526 | 0 | /
1648 | 11:57 | 17.3484 | 0.2795 | 124.9997 | 311.9523 | 357.9527 | 3.233 | 18.1 | 1286 | 82 | -1000.531 | 13.4 | 1543 | 0 | /
1649 | 11:57 | 17.3484 | 0.2795 | 124.983 | 311.9148 | 357.9504 | 3.231 | 18.1 | 1286 | 82 | -1000.532 | 13.4 | 1560 | 0 | /
1650 | 11:57 | 17.3484 | 0.2795 | 124.9799 | 311.8912 | 357.9428 | 3.232 | 18.1 | 1296 | 82 | -1000.534 | 13.3 | 1557 | 0 | /
1651 | 11:58 | 17.3484 | 0.2752 | 124.9364 | 311.8533 | 357.9456 | 3.229 | 18.1 | 1303 | 81 | -1000.537 | 13.3 | 1574 | 0 | /
1652 | 11:58 | 17.3484 | 0.2795 | 124.9286 | 311.8342 | 357.867 | 3.229 | 18.1 | 1310 | 81 | -1000.539 | 13.4 | 1613 | 0 | /
1653 | 11:58 | 17.3484 | 0.2795 | 124.9133 | 311.7857 | 357.8377 | 3.23 | 18.1 | 1317 | 81 | -1000.54 | 13.4 | 1627 | 0 | /
1654 | 11:58 | 17.3484 | 0.2752 | 124.8768 | 311.7551 | 357.7907 | 3.233 | 18.1 | 1317 | 81 | -1000.544 | 13.4 | 1646 | 0 | /
1655 | 11:58 | 17.3484 | 0.2752 | 124.8399 | 311.7087 | 357.7605 | 3.231 | 18.1 | 1320 | 81 | -1000.545 | 13.4 | 1657 | 0 | /
1656 | 11:58 | 17.3484 | 0.2752 | 124.8405 | 311.6525 | 357.7067 | 3.231 | 18.1 | 1320 | 81 | -1000.546 | 13.4 | 1672 | 0 | /
1657 | 11:58 | 17.3484 | 0.2752 | 124.7959 | 311.6252 | 357.6687 | 3.23 | 18.1 | 1327 | 81 | -1000.549 | 13.4 | 1686 | 0 | /
1658 | 11:58 | 17.3484 | 0.2666 | 124.7825 | 311.583 | 357.6162 | 3.23 | 18.1 | 1331 | 81 | -1000.551 | 13.5 | 1724 | 0 | /
1659 | 11:58 | 17.3484 | 0.2666 | 124.7884 | 311.5501 | 357.5981 | 3.232 | 18.1 | 1337 | 81 | -1000.554 | 13.5 | 1733 | 0 | /
1660 | 11:58 | 17.301 | 0.2623 | 124.7501 | 311.4927 | 357.5861 | 3.232 | 18.1 | 1337 | 81 | -1000.556 | 13.5 | 1738 | 0 | /
1661 | 11:58 | 17.3484 | 0.2666 | 124.7082 | 311.432 | 357.5293 | 3.23 | 18.1 | 1341 | 81 | -1000.557 | 13.5 | 1738 | 0 | /
1662 | 11:58 | 17.3484 | 0.2666 | 124.6922 | 311.3896 | 357.4818 | 3.231 | 18 | 1296 | 81 | -1000.558 | 13.5 | 1734 | 0 | /
1663 | 11:58 | 17.301 | 0.2752 | 124.8188 | 311.3541 | 357.4607 | 3.23 | 18 | 1300 | 81 | -1000.558 | 13.5 | 1721 | 0 | /
1664 | 11:58 | 17.3484 | 0.2752 | 124.8622 | 311.3314 | 357.3953 | 3.229 | 18 | 1303 | 81 | -1000.56 | 13.5 | 1710 | 0 | /
1665 | 11:58 | 17.3484 | 0.2666 | 124.858 | 311.3017 | 357.3828 | 3.23 | 18 | 1303 | 81 | -1000.562 | 13.5 | 1697 | 0 | /
1666 | 11:58 | 17.3484 | 0.2666 | 124.7944 | 311.2631 | 357.3601 | 3.231 | 18 | 1306 | 81 | -1000.565 | 13.5 | 1685 | 0 | /
1667 | 11:58 | 17.3484 | 0.2666 | 124.8292 | 311.2368 | 357.3794 | 3.232 | 18 | 1310 | 81 | -1000.567 | 13.5 | 1678 | 0 | /
1668 | 11:58 | 17.3484 | 0.2666 | 124.8793 | 311.2081 | 357.3417 | 3.233 | 18 | 1313 | 81 | -1000.568 | 13.5 | 1673 | 0 | /
1669 | 11:58 | 17.3484 | 0.2666 | 124.9861 | 311.1645 | 357.3495 | 3.235 | 18 | 1316 | 81 | -1000.57 | 13.5 | 1669 | 0 | /
1670 | 11:58 | 17.3484 | 0.2752 | 125.0591 | 311.1144 | 357.386 | 3.235 | 18 | 1323 | 81 | -1000.572 | 13.5 | 1668 | 0 | /
1671 | 11:58 | 17.3484 | 0.2795 | 125.0538 | 311.0887 | 357.3793 | 3.234 | 18 | 1330 | 80 | -1000.573 | 13.4 | 1644 | 0 | /
1672 | 11:58 | 17.3484 | 0.2795 | 124.9626 | 311.0384 | 357.3167 | 3.233 | 18 | 1333 | 80 | -1000.573 | 13.4 | 1640 | 0 | /
1673 | 11:58 | 17.3484 | 0.2795 | 124.9049 | 311.0062 | 357.2538 | 3.231 | 18 | 1336 | 80 | -1000.576 | 13.5 | 1656 | 0 | /
1674 | 11:58 | 17.3484 | 0.2795 | 124.8213 | 310.9806 | 357.1886 | 3.232 | 18 | 1343 | 80 | -1000.577 | 13.5 | 1649 | 0 | /
1675 | 11:58 | 17.3484 | 0.2795 | 124.818 | 310.9528 | 357.1539 | 3.231 | 18 | 1350 | 80 | -1000.578 | 13.5 | 1641 | 0 | /
1676 | 11:58 | 17.3484 | 0.2967 | 124.7984 | 310.9186 | 357.1149 | 3.229 | 18 | 1353 | 80 | -1000.578 | 13.5 | 1637 | 0 | /
1677 | 11:58 | 17.3958 | 0.2881 | 124.7762 | 310.8848 | 357.1282 | 3.227 | 18 | 1360 | 80 | -1000.58 | 13.5 | 1632 | 0 | /
1678 | 11:58 | 17.3958 | 0.2881 | 124.7986 | 310.8566 | 357.0722 | 3.23 | 18 | 1370 | 80 | -1000.581 | 13.5 | 1630 | 0 | /
1679 | 11:58 | 17.3484 | 0.2795 | 124.7527 | 310.8183 | 357.0434 | 3.229 | 18 | 1373 | 80 | -1000.582 | 13.5 | 1630 | 0 | /
1680 | 11:58 | 17.301 | 0.2838 | 124.7449 | 310.7585 | 357.0566 | 3.229 | 18 | 1383 | 80 | -1000.585 | 13.5 | 1632 | 0 | /
1681 | 11:58 | 17.301 | 0.2795 | 124.7348 | 310.7227 | 357.0309 | 3.228 | 18 | 1393 | 80 | -1000.585 | 13.5 | 1636 | 0 | /
1682 | 11:58 | 17.3484 | 0.2838 | 124.7452 | 310.6948 | 357.0306 | 3.228 | 18 | 1400 | 80 | -1000.586 | 13.6 | 1659 | 0 | /
1683 | 11:58 | 17.3484 | 0.301 | 124.7577 | 310.67 | 357.0127 | 3.229 | 18 | 1406 | 80 | -1000.587 | 13.6 | 1660 | 0 | /
1684 | 11:58 | 17.3484 | 0.2881 | 124.7398 | 310.6164 | 356.9936 | 3.23 | 18 | 1410 | 80 | -1000.588 | 13.6 | 1658 | 0 | /
1685 | 11:58 | 17.301 | 0.3053 | 124.735 | 310.5774 | 356.9485 | 3.233 | 18 | 1413 | 80 | -1000.59 | 13.6 | 1656 | 0 | /
1686 | 11:58 | 17.3484 | 0.2881 | 124.757 | 310.5609 | 356.8924 | 3.235 | 18 | 1413 | 80 | -1000.59 | 13.6 | 1652 | 0 | /
1687 | 11:58 | 17.3484 | 0.3096 | 124.7635 | 310.5104 | 356.8696 | 3.238 | 18 | 1413 | 80 | -1000.589 | 13.6 | 1649 | 0 | /
1688 | 11:58 | 17.3484 | 0.3096 | 124.7705 | 310.4769 | 356.8705 | 3.237 | 18 | 1416 | 80 | -1000.589 | 13.5 | 1628 | 0 | /
1689 | 11:58 | 17.301 | 0.3741 | 124.8062 | 310.4373 | 356.872 | 3.239 | 18 | 1413 | 80 | -1000.589 | 13.5 | 1629 | 0 | /
1690 | 11:58 | 17.3484 | 0.3182 | 124.8077 | 310.3982 | 356.8832 | 3.243 | 18 | 1416 | 80 | -1000.588 | 13.5 | 1632 | 0 | /
1691 | 11:58 | 17.3484 | 0.3053 | 124.8066 | 310.3817 | 356.8584 | 3.244 | 18 | 1413 | 80 | -1000.589 | 13.5 | 1634 | 0 | /
1692 | 11:58 | 17.301 | 0.3053 | 124.7938 | 310.3398 | 356.8341 | 3.246 | 18 | 1413 | 80 | -1000.588 | 13.5 | 1633 | 0 | /
1693 | 11:58 | 17.3484 | 0.3053 | 124.8334 | 310.3036 | 356.7879 | #N/A | #N/A | / | / | -1000.589 | 13.5 | 1633 | 0 | /
1694 | 11:58 | 17.3484 | 0.3053 | 124.8802 | 310.2699 | 356.7747 | 3.25 | 18 | 1410 | 80 | -1000.59 | 13.5 | 1630 | 0 | /
1695 | 11:58 | 17.3484 | 0.3053 | 124.8261 | 310.2286 | 356.7933 | 3.253 | 18 | 1413 | 80 | -1000.589 | 13.5 | 1624 | 0 | /
1696 | 11:58 | 17.301 | 0.2924 | 124.737 | 310.2178 | 356.7954 | 3.256 | 18 | 1413 | 80 | -1000.59 | 13.5 | 1620 | 0 | /
1697 | 11:58 | 17.301 | 0.2924 | 124.7237 | 310.1726 | 356.746 | 3.26 | 18 | 1410 | 80 | -1000.591 | 13.4 | 1592 | 0 | /
1698 | 11:58 | 17.3484 | 0.2967 | 124.6542 | 310.1393 | 356.75 | 3.263 | 18 | 1410 | 80 | -1000.592 | 13.4 | 1584 | 0 | /
1699 | 11:58 | 17.3484 | 0.2967 | 124.6378 | 310.1157 | 356.746 | 3.262 | 18 | 1406 | 80 | -1000.592 | 13.4 | 1575 | 0 | /
1700 | 11:58 | 17.3484 | 0.301 | 124.647 | 310.0669 | 356.755 | 3.263 | 18 | 1403 | 80 | -1000.592 | 13.4 | 1569 | 0 | /
1701 | 11:58 | 17.301 | 0.2838 | 124.6608 | 310.0439 | 356.7545 | 3.263 | 18.1 | 1448 | 80 | -1000.592 | 13.4 | 1569 | 0 | /
1702 | 11:58 | 17.301 | 0.2838 | 124.6594 | 309.9808 | 356.7477 | 3.264 | 18.1 | 1448 | 80 | -1000.593 | 13.4 | 1575 | 0 | /
1703 | 11:58 | 17.301 | 0.2881 | 124.6711 | 309.9631 | 356.6762 | 3.266 | 18.1 | 1441 | 80 | -1000.595 | 13.4 | 1586 | 0 | /
1704 | 11:58 | 17.301 | 0.2795 | 124.6769 | 309.935 | 356.6771 | 3.266 | 18.1 | 1441 | 80 | -1000.596 | 13.4 | 1598 | 0 | /
1705 | 11:58 | 17.301 | 0.2795 | 124.665 | 309.9003 | 356.6043 | 3.266 | 18.1 | 1441 | 80 | -1000.598 | 13.4 | 1610 | 0 | /
1706 | 11:58 | 17.3484 | 0.2752 | 124.7012 | 309.8382 | 356.5588 | 3.262 | 18.1 | 1441 | 80 | -1000.599 | 13.4 | 1619 | 0 | /
1707 | 11:58 | 17.3484 | 0.2752 | 124.6874 | 309.7861 | 356.5374 | 3.263 | 18.1 | 1437 | 79 | -1000.6 | 13.4 | 1623 | 0 | /
1708 | 11:58 | 17.3484 | 0.2752 | 124.7013 | 309.7008 | 356.5174 | 3.26 | 18.1 | 1434 | 79 | -1000.601 | 13.5 | 1645 | 0 | /
1709 | 11:58 | 17.301 | 0.2666 | 124.6851 | 309.6511 | 356.4773 | 3.259 | 18.1 | 1431 | 79 | -1000.602 | 13.5 | 1645 | 0 | /
1710 | 11:58 | 17.301 | 0.2666 | 124.6715 | 309.5855 | 356.3886 | 3.26 | 18.1 | 1431 | 79 | -1000.603 | 13.5 | 1641 | 0 | /
1711 | 11:59 | 17.3484 | 0.2752 | 124.6792 | 309.5203 | 356.3726 | 3.256 | 18.1 | 1431 | 79 | -1000.602 | 13.5 | 1633 | 0 | /
1712 | 11:59 | 17.3484 | 0.2752 | 124.6717 | 309.472 | 356.3512 | 3.258 | 18.1 | 1427 | 79 | -1000.605 | 13.5 | 1625 | 0 | /
1713 | 11:59 | 17.3484 | 0.2881 | 124.6614 | 309.4235 | 356.3171 | 3.257 | 18.1 | 1424 | 79 | -1000.607 | 13.5 | 1620 | 0 | /
1714 | 11:59 | 17.301 | 0.2838 | 124.6467 | 309.3651 | 356.2646 | 3.258 | 18.1 | 1420 | 79 | #N/A | #N/A | #N/A | #N/A | /
1715 | 11:59 | 17.301 | 0.2838 | 124.6882 | 309.3106 | 356.2446 | 3.256 | 18.1 | 1420 | 79 | -1000.608 | 13.5 | 1618 | 0 | /
1716 | 11:59 | 17.301 | 0.2838 | 124.717 | 309.2851 | 356.2391 | 3.254 | 18.1 | 1420 | 79 | -1000.608 | 13.5 | 1621 | 0 | /
1717 | 11:59 | 17.3484 | 0.2838 | 124.6858 | 309.2479 | 356.1806 | 3.253 | 18.1 | 1417 | 79 | -1000.611 | 13.5 | 1628 | 0 | /
1718 | 11:59 | 17.3484 | 0.2838 | 124.6827 | 309.2054 | 356.1803 | 3.249 | 18.1 | 1417 | 79 | -1000.612 | 13.5 | 1632 | 0 | /
1719 | 11:59 | 17.3484 | 0.2881 | 124.7155 | 309.1577 | 356.1056 | 3.246 | 18.1 | 1420 | 79 | -1000.612 | 13.5 | 1634 | 0 | /
1720 | 11:59 | 17.3484 | 0.2881 | 124.6875 | 309.0909 | 356.0647 | 3.244 | 18.1 | 1420 | 78 | -1000.615 | 13.6 | 1656 | 0 | /
1721 | 11:59 | 17.3484 | 0.2967 | 124.6944 | 309.0627 | 356.02 | 3.242 | 18.1 | 1417 | 78 | -1000.615 | 13.6 | 1659 | 0 | /
1722 | 11:59 | 17.301 | 0.2881 | 124.7112 | 309.0329 | 355.9871 | 3.237 | 18.1 | 1417 | 78 | -1000.619 | 13.6 | 1659 | 0 | /
1723 | 11:59 | 17.301 | 0.2924 | 124.7221 | 308.9916 | 355.9608 | 3.237 | 18 | 1370 | 78 | -1000.619 | 13.6 | 1662 | 0 | /
1724 | 11:59 | 17.301 | 0.2924 | 124.6992 | 308.9403 | 355.9315 | 3.233 | 18 | 1370 | 78 | -1000.623 | 13.6 | 1663 | 0 | /
1725 | 11:59 | 17.3484 | 0.2881 | 124.6574 | 308.9006 | 355.8708 | 3.232 | 18 | 1370 | 78 | -1000.622 | 13.6 | 1660 | 0 | /
1726 | 11:59 | 17.3484 | 0.2967 | 124.6347 | 308.8705 | 355.8189 | 3.228 | 18 | 1370 | 78 | -1000.621 | 13.7 | 1675 | 0 | /
1727 | 11:59 | 17.301 | 0.2795 | 124.6202 | 308.8215 | 355.7866 | 3.226 | 18 | 1363 | 78 | -1000.622 | 13.7 | 1657 | 0 | /
1728 | 11:59 | 17.3484 | 0.2881 | 124.6975 | 308.7761 | 355.7273 | 3.223 | 18 | 1356 | 78 | -1000.621 | 13.7 | 1642 | 0 | /
1729 | 11:59 | 17.3484 | 0.2881 | 124.696 | 308.721 | 355.6919 | 3.223 | 18 | 1356 | 78 | -1000.621 | 13.7 | 1642 | 0 | /
1730 | 11:59 | 17.301 | 0.2881 | 124.6457 | 308.6843 | 355.6323 | 3.223 | 18 | 1356 | 78 | -1000.621 | 13.7 | 1642 | 0 | /
1731 | 11:59 | 17.3484 | 0.2924 | 124.6304 | 308.6291 | 355.5395 | #N/A | #N/A | / | / | -1000.628 | 13.7 | 1628 | 0 | /
1732 | 11:59 | 17.3484 | 0.3139 | 124.6091 | 308.5999 | 355.5087 | #N/A | #N/A | / | / | -1000.629 | 13.6 | 1612 | 0 | /
1733 | 11:59 | 17.3484 | 0.3139 | 124.6095 | 308.5437 | 355.4741 | #N/A | #N/A | / | / | -1000.63 | 13.6 | 1616 | 0 | /
1734 | 11:59 | 17.301 | 0.3053 | 124.598 | 308.4906 | 355.4009 | #N/A | #N/A | / | / | -1000.631 | 13.6 | 1620 | 0 | /
1735 | 11:59 | 17.301 | 0.3053 | 124.566 | 308.4346 | 355.3325 | #N/A | #N/A | / | / | -1000.631 | 13.6 | 1622 | 0 | /
1736 | 11:59 | 17.3484 | 0.3053 | 124.5314 | 308.3756 | 355.2519 | #N/A | #N/A | / | / | -1000.632 | 13.6 | 1621 | 0 | /
1737 | 11:59 | 17.301 | 0.3139 | 124.5566 | 308.3269 | 355.1531 | #N/A | #N/A | / | / | -1000.633 | 13.6 | 1621 | 0 | /
1738 | 11:59 | 17.301 | 0.3139 | 124.5437 | 308.3099 | 355.0969 | #N/A | #N/A | / | / | -1000.634 | 13.6 | 1617 | 0 | /
1739 | 11:59 | 17.3484 | 0.3053 | 124.5417 | 308.2405 | 355.0239 | #N/A | #N/A | / | / | -1000.635 | 13.6 | 1616 | 0 | /
1740 | 11:59 | 17.3484 | 0.3053 | 124.5481 | 308.1825 | 355.0312 | #N/A | #N/A | / | / | -1000.636 | 13.6 | 1612 | 0 | /
1741 | 11:59 | 17.301 | 0.301 | 124.5542 | 308.1494 | 354.9893 | #N/A | #N/A | / | / | -1000.637 | 13.6 | 1608 | 0 | /
1742 | 11:59 | 17.301 | 0.301 | 124.538 | 308.1128 | 354.922 | #N/A | #N/A | / | / | -1000.639 | 13.6 | 1605 | 0 | /
1743 | 11:59 | 17.3484 | 0.3053 | 124.5615 | 308.0693 | 354.874 | #N/A | #N/A | / | / | -1000.641 | 13.6 | 1598 | 0 | /
1744 | 11:59 | 17.301 | 0.2795 | 124.5533 | 308.0362 | 354.8629 | #N/A | #N/A | / | / | -1000.642 | 13.6 | 1591 | 0 | /
1745 | 11:59 | 17.301 | 0.2795 | 124.5376 | 308.0015 | 354.7997 | #N/A | #N/A | / | / | -1000.644 | 13.6 | 1583 | 0 | /
1746 | 11:59 | 17.301 | 0.2924 | 124.5253 | 307.9663 | 354.7418 | #N/A | #N/A | / | / | -1000.646 | 13.6 | 1575 | 0 | /
1747 | 11:59 | 17.3484 | 0.2838 | 124.5343 | 307.9397 | 354.7219 | #N/A | #N/A | / | / | -1000.646 | 13.6 | 1568 | 0 | /
1748 | 11:59 | 17.3484 | 0.2838 | 124.5196 | 307.891 | 354.6219 | #N/A | #N/A | / | / | -1000.646 | 13.6 | 1562 | 0 | /
1749 | 11:59 | 17.301 | 0.2967 | 124.4633 | 307.8483 | 354.5868 | #N/A | #N/A | / | / | -1000.647 | 13.6 | 1555 | 0 | /
1750 | 11:59 | 17.3484 | 0.2967 | 124.4464 | 307.8075 | 354.5611 | #N/A | #N/A | / | / | -1000.649 | 13.6 | 1548 | 0 | /
1751 | 11:59 | 17.3484 | 0.2838 | 124.4661 | 307.7713 | 354.5138 | #N/A | #N/A | / | / | -1000.651 | 13.5 | 1521 | 0 | /
1752 | 11:59 | 17.3484 | 0.2838 | 124.4603 | 307.7453 | 354.4695 | #N/A | #N/A | / | / | -1000.652 | 13.5 | 1513 | 0 | /
1753 | 11:59 | 17.3484 | 0.2752 | 124.4422 | 307.7007 | 354.4333 | #N/A | #N/A | / | / | -1000.653 | 13.6 | 1525 | 0 | /
1754 | 11:59 | 17.3484 | 0.2752 | 124.4401 | 307.6619 | 354.3349 | #N/A | #N/A | / | / | -1000.657 | 13.6 | 1512 | 0 | /
1755 | 11:59 | 17.301 | 0.2838 | 124.4345 | 307.6114 | 354.2631 | #N/A | #N/A | / | / | -1000.66 | 13.6 | 1502 | 0 | /
1756 | 11:59 | 17.3484 | 0.2752 | 124.4512 | 307.5486 | 354.1985 | #N/A | #N/A | / | / | -1000.664 | 13.6 | 1491 | 0 | /
1757 | 11:59 | 17.301 | 0.2881 | 124.4723 | 307.5117 | 354.16 | #N/A | #N/A | / | / | -1000.665 | 13.5 | 1464 | 0 | /
1758 | 11:59 | 17.301 | 0.2881 | 124.4887 | 307.4669 | 354.0977 | #N/A | #N/A | / | / | -1000.668 | 13.5 | 1460 | 0 | /
1759 | 11:59 | 17.3484 | 0.2752 | 124.4568 | 307.4098 | 354.0773 | #N/A | #N/A | / | / | -1000.668 | 13.4 | 1442 | 0 | /
1760 | 11:59 | 17.3484 | 0.2752 | 124.48 | 307.3704 | 354.0143 | #N/A | #N/A | / | / | -1000.67 | 13.4 | 1446 | 0 | /
1761 | 11:59 | 17.3484 | 0.2752 | 124.4567 | 307.317 | 353.9078 | #N/A | #N/A | / | / | -1000.672 | 13.4 | 1453 | 0 | /
1762 | 11:59 | 17.3484 | 0.2924 | 124.4574 | 307.2644 | 353.8359 | #N/A | #N/A | / | / | -1000.674 | 13.4 | 1468 | 0 | /
1763 | 11:59 | 17.3484 | 0.2838 | 124.4776 | 307.2264 | 353.7857 | #N/A | #N/A | / | / | -1000.675 | 13.4 | 1477 | 0 | /
1764 | 11:59 | 17.3484 | 0.2795 | 124.4713 | 307.1728 | 353.7313 | #N/A | #N/A | / | / | -1000.676 | 13.4 | 1485 | 0 | /
1765 | 11:59 | 17.3484 | 0.2881 | 124.497 | 307.1251 | 353.7052 | #N/A | #N/A | / | / | -1000.68 | 13.4 | 1493 | 0 | /
1766 | 11:59 | 17.301 | 0.2881 | 124.4356 | 307.082 | 353.6955 | #N/A | #N/A | / | / | -1000.682 | 13.5 | 1516 | 0 | /
1767 | 11:59 | 17.301 | 0.2752 | 124.4294 | 307.0168 | 353.6259 | #N/A | #N/A | / | / | -1000.684 | 13.5 | 1516 | 0 | /
1768 | 11:59 | 17.3484 | 0.2752 | 124.425 | 306.9787 | 353.5598 | #N/A | #N/A | / | / | -1000.686 | 13.5 | 1512 | 0 | /
1769 | 11:59 | 17.3484 | 0.2752 | 124.3983 | 306.9416 | 353.5024 | #N/A | #N/A | / | / | -1000.689 | 13.5 | 1505 | 0 | /
1770 | 11:59 | 17.3484 | 0.2752 | 124.4184 | 306.8714 | 353.4556 | #N/A | #N/A | / | / | -1000.69 | 13.5 | 1493 | 0 | /
1771 | 12:00 | 17.3484 | 0.2752 | 124.3952 | 306.8218 | 353.4021 | #N/A | #N/A | / | / | -1000.692 | 13.6 | 1494 | 0 | /
1772 | 12:00 | 17.3484 | 0.2795 | 124.3597 | 306.7537 | 353.3534 | #N/A | #N/A | / | / | -1000.694 | 13.6 | 1482 | 0 | /
1773 | 12:00 | 17.3484 | 0.2752 | 124.3675 | 306.6995 | 353.3154 | #N/A | #N/A | / | / | -1000.696 | 13.6 | 1471 | 0 | /
1774 | 12:00 | 17.3484 | 0.2752 | 124.3967 | 306.6586 | 353.2606 | #N/A | #N/A | / | / | -1000.697 | 13.6 | 1462 | 0 | /
1775 | 12:00 | 17.3484 | 0.2752 | 124.3794 | 306.582 | 353.2283 | #N/A | #N/A | / | / | -1000.697 | 13.6 | 1460 | 0 | /
1776 | 12:00 | 17.3484 | 0.2752 | 124.3461 | 306.5238 | 353.2067 | #N/A | #N/A | / | / | -1000.699 | 13.6 | 1463 | 0 | /
1777 | 12:00 | 17.301 | 0.2752 | 124.3506 | 306.4712 | 353.1838 | #N/A | #N/A | / | / | -1000.701 | 13.6 | 1471 | 0 | /
1778 | 12:00 | 17.301 | 0.2752 | 124.2961 | 306.423 | 353.1286 | #N/A | #N/A | / | / | -1000.703 | 13.6 | 1479 | 0 | /
1779 | 12:00 | 17.301 | 0.2752 | 124.2383 | 306.3638 | 353.0817 | #N/A | #N/A | / | / | -1000.704 | 13.6 | 1489 | 0 | /
1780 | 12:00 | 17.3484 | 0.2881 | 124.2053 | 306.3408 | 352.9976 | #N/A | #N/A | / | / | -1000.706 | 13.6 | 1497 | 0 | /
1781 | 12:00 | 17.3484 | 0.2881 | 124.1848 | 306.3004 | 352.9267 | #N/A | #N/A | / | / | -1000.706 | 13.6 | 1501 | 0 | /
1782 | 12:00 | 17.3484 | 0.2838 | 124.0985 | 306.2642 | 352.8731 | #N/A | #N/A | / | / | -1000.708 | 13.6 | 1505 | 0 | /
1783 | 12:00 | 17.3484 | 0.2967 | 124.0152 | 306.2146 | 352.8623 | #N/A | #N/A | / | / | -1000.711 | 13.6 | 1506 | 0 | /
1784 | 12:00 | 17.3484 | 0.2838 | 123.9732 | 306.1908 | 352.8221 | #N/A | #N/A | / | / | -1000.713 | 13.6 | 1506 | 0 | /
1785 | 12:00 | 17.301 | 0.2838 | 123.9344 | 306.143 | 352.7844 | #N/A | #N/A | / | / | -1000.714 | 13.5 | 1488 | 0 | /
1786 | 12:00 | 17.301 | 0.2838 | 123.8348 | 306.0916 | 352.721 | #N/A | #N/A | / | / | -1000.714 | 13.5 | 1492 | 0 | /
1787 | 12:00 | 17.301 | 0.2795 | 123.7921 | 306.0454 | 352.6596 | #N/A | #N/A | / | / | -1000.714 | 13.5 | 1497 | 0 | /
1788 | 12:00 | 17.301 | 0.2881 | 123.7468 | 306.0086 | 352.6229 | #N/A | #N/A | / | / | -1000.716 | 13.5 | 1506 | 0 | /
1789 | 12:00 | 17.301 | 0.2795 | 123.7575 | 305.955 | 352.5717 | #N/A | #N/A | / | / | -1000.717 | 13.5 | 1516 | 0 | /
1790 | 12:00 | 17.301 | 0.2881 | 123.7158 | 305.9032 | 352.5103 | #N/A | #N/A | / | / | -1000.719 | 13.6 | 1545 | 0 | /
1791 | 12:00 | 17.301 | 0.2881 | 123.6496 | 305.8546 | 352.4492 | #N/A | #N/A | / | / | #N/A | #N/A | #N/A | #N/A | /
1792 | 12:00 | 17.3484 | 0.2795 | 123.6111 | 305.8047 | 352.3909 | #N/A | #N/A | / | / | -1000.72 | 13.6 | 1555 | 0 | /
1793 | 12:00 | 17.3484 | 0.2795 | 123.56 | 305.7669 | 352.3796 | #N/A | #N/A | / | / | -1000.721 | 13.6 | 1562 | 0 | /
1794 | 12:00 | 17.301 | 0.2795 | 123.4979 | 305.722 | 352.3263 | #N/A | #N/A | / | / | -1000.722 | 13.6 | 1567 | 0 | /
1795 | 12:00 | 17.301 | 0.2752 | 123.4633 | 305.6697 | 352.2581 | #N/A | #N/A | / | / | -1000.721 | 13.6 | 1572 | 0 | /
1796 | 12:00 | 17.3484 | 0.2752 | 123.4597 | 305.6222 | 352.1784 | #N/A | #N/A | / | / | -1000.723 | 13.6 | 1572 | 0 | /
1797 | 12:00 | 17.301 | 0.2752 | 123.5014 | 305.5643 | 352.1242 | #N/A | #N/A | / | / | -1000.724 | 13.6 | 1574 | 0 | /
1798 | 12:00 | 17.301 | 0.2752 | 123.4738 | 305.513 | 352.0579 | #N/A | #N/A | / | / | -1000.724 | 13.6 | 1575 | 0 | /
1799 | 12:00 | 17.3484 | 0.2752 | 123.5022 | 305.4676 | 351.9724 | #N/A | #N/A | / | / | -1000.724 | 13.6 | 1571 | 0 | /
1800 | 12:00 | 17.3484 | 0.2752 | 123.5246 | 305.388 | 351.8919 | #N/A | #N/A | / | / | -1000.725 | 13.6 | 1563 | 0 | /
1801 | 12:00 | 17.3484 | 0.2666 | 123.5761 | 305.3488 | 351.843 | #N/A | #N/A | / | / | -1000.726 | 13.6 | 1560 | 0 | /
1802 | 12:00 | 17.301 | 0.2752 | 123.6162 | 305.3071 | 351.7909 | #N/A | #N/A | / | / | -1000.728 | 13.6 | 1552 | 0 | /
1803 | 12:00 | 17.301 | 0.2666 | 123.6379 | 305.2533 | 351.7549 | #N/A | #N/A | / | / | -1000.728 | 13.7 | 1572 | 0 | /
1804 | 12:00 | 17.3484 | 0.2752 | 123.6636 | 305.2192 | 351.7297 | #N/A | #N/A | / | / | -1000.729 | 13.7 | 1567 | 0 | /
1805 | 12:00 | 17.3484 | 0.2752 | 123.6581 | 305.1784 | 351.6985 | #N/A | #N/A | / | / | -1000.729 | 13.7 | 1565 | 0 | /
1806 | 12:00 | 17.3484 | 0.2494 | 123.6777 | 305.1224 | 351.6327 | #N/A | #N/A | / | / | -1000.729 | 13.8 | 1586 | 0 | /
1807 | 12:00 | 17.3484 | 0.2537 | 123.6981 | 305.0695 | 351.5664 | #N/A | #N/A | / | / | -1000.73 | 13.8 | 1586 | 0 | /
1808 | 12:00 | 17.3484 | 0.2666 | 123.7236 | 304.9852 | 351.5258 | #N/A | #N/A | / | / | -1000.731 | 13.8 | 1590 | 0 | /
1809 | 12:00 | 17.3484 | 0.2666 | 123.7542 | 304.9279 | 351.4697 | #N/A | #N/A | / | / | -1000.732 | 13.8 | 1598 | 0 | /
1810 | 12:00 | 17.301 | 0.2838 | 123.8008 | 304.8827 | 351.3805 | #N/A | #N/A | / | / | -1000.732 | 13.8 | 1608 | 0 | /
1811 | 12:00 | 17.301 | 0.2838 | 123.841 | 304.8097 | 351.2716 | #N/A | #N/A | / | / | -1000.734 | 13.8 | 1619 | 0 | /
1812 | 12:00 | 17.3484 | 0.2537 | 123.8651 | 304.7511 | 351.2113 | #N/A | #N/A | / | / | -1000.736 | 13.8 | 1629 | 0 | /
1813 | 12:00 | 17.3484 | 0.2752 | 123.8902 | 304.6995 | 351.1603 | #N/A | #N/A | / | / | -1000.737 | 13.8 | 1637 | 0 | /
1814 | 12:00 | 17.3484 | 0.2752 | 123.9394 | 304.6394 | 351.1207 | #N/A | #N/A | / | / | -1000.738 | 13.8 | 1643 | 0 | /
1815 | 12:00 | 17.3484 | 0.2752 | 123.9975 | 304.5713 | 351.0896 | #N/A | #N/A | / | / | -1000.738 | 13.8 | 1645 | 0 | /
1816 | 12:00 | 17.3484 | 0.2623 | 124.0323 | 304.5099 | 351.0567 | #N/A | #N/A | / | / | -1000.739 | 13.8 | 1643 | 0 | /
1817 | 12:00 | 17.3484 | 0.2623 | 124.0376 | 304.438 | 351.0513 | #N/A | #N/A | / | / | -1000.741 | 13.8 | 1643 | 0 | /
1818 | 12:00 | 17.3484 | 0.2666 | 123.9963 | 304.3686 | 350.9889 | #N/A | #N/A | / | / | -1000.742 | 13.8 | 1640 | 0 | /
1819 | 12:00 | 17.3484 | 0.2666 | 123.9876 | 304.3068 | 350.8989 | #N/A | #N/A | / | / | -1000.742 | 13.8 | 1641 | 0 | /
1820 | 12:00 | 17.3484 | 0.258 | 123.9914 | 304.2423 | 350.7725 | #N/A | #N/A | / | / | -1000.743 | 13.8 | 1643 | 0 | /
1821 | 12:00 | 17.3484 | 0.258 | 123.9821 | 304.1695 | 350.6982 | #N/A | #N/A | / | / | -1000.745 | 13.8 | 1640 | 0 | /
1822 | 12:00 | 17.3484 | 0.2623 | 124.0096 | 304.1254 | 350.6008 | #N/A | #N/A | / | / | -1000.745 | 13.8 | 1643 | 0 | /
1823 | 12:00 | 17.301 | 0.258 | 124.0169 | 304.0644 | 350.4934 | #N/A | #N/A | / | / | -1000.745 | 13.8 | 1641 | 0 | /
1824 | 12:00 | 17.301 | 0.258 | 124.0461 | 303.986 | 350.4179 | #N/A | #N/A | / | / | -1000.747 | 13.9 | 1661 | 0 | /
1825 | 12:00 | 17.3484 | 0.2494 | 124.0397 | 303.9271 | 350.3769 | #N/A | #N/A | / | / | -1000.747 | 13.9 | 1657 | 0 | /
1826 | 12:00 | 17.3484 | 0.258 | 124.0984 | 303.8677 | 350.3308 | #N/A | #N/A | / | / | -1000.748 | 13.9 | 1652 | 0 | /
1827 | 12:00 | 17.3484 | 0.258 | 124.1103 | 303.8018 | 350.2285 | #N/A | #N/A | / | / | -1000.748 | 13.9 | 1645 | 0 | /
1828 | 12:00 | 17.3484 | 0.258 | 124.0877 | 303.741 | 350.1308 | #N/A | #N/A | / | / | -1000.749 | 14 | 1665 | 0 | /
1829 | 12:00 | 17.301 | 0.2537 | 124.1291 | 303.6789 | 350.0943 | #N/A | #N/A | / | / | -1000.75 | 14 | 1667 | 0 | /
1830 | 12:00 | 17.301 | 0.2537 | 124.1492 | 303.6287 | 350.0403 | #N/A | #N/A | / | / | -1000.751 | 14 | 1667 | 0 | /
1831 | 12:01 | 17.3484 | 0.258 | 124.1487 | 303.5559 | 349.9381 | #N/A | #N/A | / | / | -1000.751 | 14 | 1667 | 0 | /
1832 | 12:01 | 17.301 | 0.258 | 124.1752 | 303.4936 | 349.9027 | #N/A | #N/A | / | / | -1000.752 | 14 | 1667 | 0 | /
1833 | 12:01 | 17.301 | 0.258 | 124.1722 | 303.4413 | 349.8292 | #N/A | #N/A | / | / | -1000.753 | 14 | 1667 | 0 | /
1834 | 12:01 | 17.301 | 0.258 | 124.213 | 303.3711 | 349.7743 | #N/A | #N/A | / | / | -1000.753 | 14 | 1668 | 0 | /
1835 | 12:01 | 17.3484 | 0.2537 | 124.2175 | 303.3114 | 349.7094 | #N/A | #N/A | / | / | -1000.753 | 14 | 1674 | 0 | /
1836 | 12:01 | 17.3484 | 0.2494 | 124.2806 | 303.2544 | 349.6589 | #N/A | #N/A | / | / | -1000.754 | 14 | 1680 | 0 | /
1837 | 12:01 | 17.3484 | 0.2451 | 124.3382 | 303.2058 | 349.6056 | #N/A | #N/A | / | / | -1000.754 | 14 | 1692 | 0 | /
1838 | 12:01 | 17.3484 | 0.2451 | 124.3189 | 303.1692 | 349.5183 | #N/A | #N/A | / | / | -1000.755 | 13.9 | 1678 | 0 | /
1839 | 12:01 | 17.3484 | 0.258 | 124.4135 | 303.092 | 349.4196 | #N/A | #N/A | / | / | -1000.756 | 13.9 | 1690 | 0 | /
1840 | 12:01 | 17.3484 | 0.258 | 124.3837 | 303.0525 | 349.3811 | #N/A | #N/A | / | / | #N/A | #N/A | #N/A | #N/A | /
1841 | 12:01 | 17.3484 | 0.2451 | 124.3388 | 303.0096 | 349.2836 | #N/A | #N/A | / | / | #N/A | #N/A | #N/A | #N/A | /
1842 | 12:01 | 17.3484 | 0.2537 | 124.2838 | 302.9372 | 349.2068 | #N/A | #N/A | / | / | #N/A | #N/A | #N/A | #N/A | /
1843 | 12:01 | 17.3484 | 0.2451 | 124.2655 | 302.8847 | 349.1739 | #N/A | #N/A | / | / | #N/A | #N/A | #N/A | #N/A | /
1844 | 12:01 | 17.3484 | 0.2408 | 124.2505 | 302.8266 | 349.0629 | #N/A | #N/A | / | / | #N/A | #N/A | #N/A | #N/A | /
1845 | 12:01 | 17.3484 | 0.2408 | 124.2249 | 302.784 | 349.038 | #N/A | #N/A | / | / | #N/A | #N/A | #N/A | #N/A | /
1846 | 12:01 | 17.3484 | 0.2451 | 124.1795 | 302.7326 | 349.0212 | #N/A | #N/A | / | / | #N/A | #N/A | #N/A | #N/A | /
1847 | 12:01 | 17.3484 | 0.2451 | 124.1999 | 302.678 | 348.9693 | #N/A | #N/A | / | / | #N/A | #N/A | #N/A | #N/A | /
1848 | 12:01 | 17.3484 | 0.2365 | 124.1354 | 302.6161 | 348.9415 | #N/A | #N/A | / | / | #N/A | #N/A | #N/A | #N/A | /
1849 | 12:01 | 17.3484 | 0.2365 | 124.0929 | 302.4917 | 348.8713 | #N/A | #N/A | / | / | #N/A | #N/A | #N/A | #N/A | /
1850 | 12:01 | 17.3484 | 0.2408 | 124.105 | 302.332 | 348.7542 | #N/A | #N/A | / | / | #N/A | #N/A | #N/A | #N/A | /
1851 | 12:01 | 17.301 | 0.2408 | 124.0426 | 302.1515 | 348.6621 | #N/A | #N/A | / | / | #N/A | #N/A | #N/A | #N/A | /
1852 | 12:01 | 17.3484 | 0.2408 | 124.0135 | 301.9776 | 348.606 | #N/A | #N/A | / | / | #N/A | #N/A | #N/A | #N/A | /
1853 | 12:01 | 17.3484 | 0.2408 | 124.0588 | 301.81 | 348.5411 | #N/A | #N/A | / | / | #N/A | #N/A | #N/A | #N/A | /
1854 | 12:01 | 17.3484 | 0.2451 | 124.1102 | 301.6489 | 348.5122 | #N/A | #N/A | / | / | #N/A | #N/A | #N/A | #N/A | /
1855 | 12:01 | 17.3484 | 0.2451 | 124.0293 | 301.4843 | 348.4815 | #N/A | #N/A | / | / | #N/A | #N/A | #N/A | #N/A | /
1856 | 12:01 | 17.3484 | 0.2451 | 123.9814 | 301.3176 | 348.4098 | #N/A | #N/A | / | / | #N/A | #N/A | #N/A | #N/A | /
1857 | 12:01 | 17.3484 | 0.2408 | 123.866 | 301.1367 | 348.3327 | #N/A | #N/A | / | / | #N/A | #N/A | #N/A | #N/A | /
1858 | 12:01 | 17.3484 | 0.2279 | 123.8209 | 300.9681 | 348.26 | #N/A | #N/A | / | / | #N/A | #N/A | #N/A | #N/A | /
1859 | 12:01 | 17.3484 | 0.2279 | 123.7753 | 300.7969 | 348.1914 | #N/A | #N/A | / | / | #N/A | #N/A | #N/A | #N/A | /
1860 | 12:01 | 17.3484 | 0.2451 | 123.7634 | 300.6267 | 348.0828 | #N/A | #N/A | / | / | #N/A | #N/A | #N/A | #N/A | /
1861 | 12:01 | 17.3484 | 0.2451 | 123.7311 | 300.4761 | 347.9958 | #N/A | #N/A | / | / | #N/A | #N/A | #N/A | #N/A | /
1862 | 12:01 | 17.3484 | 0.2322 | 123.714 | 300.3071 | 347.8911 | #N/A | #N/A | / | / | #N/A | #N/A | #N/A | #N/A | /
1863 | 12:01 | 17.3484 | 0.2322 | 123.7294 | 300.1478 | 347.8112 | #N/A | #N/A | / | / | #N/A | #N/A | #N/A | #N/A | /
1864 | 12:01 | 17.301 | 0.2322 | 123.7381 | 299.977 | 347.7309 | #N/A | #N/A | / | / | #N/A | #N/A | #N/A | #N/A | /
1865 | 12:01 | 17.3484 | 0.2408 | 123.706 | 299.824 | 347.6808 | #N/A | #N/A | / | / | #N/A | #N/A | #N/A | #N/A | /
1866 | 12:01 | 17.3484 | 0.2408 | 123.7207 | 299.653 | 347.573 | #N/A | #N/A | / | / | #N/A | #N/A | #N/A | #N/A | /
1867 | 12:01 | 17.3484 | 0.2365 | 123.7096 | 299.4943 | 347.5318 | #N/A | #N/A | / | / | #N/A | #N/A | #N/A | #N/A | /
1868 | 12:01 | 17.3484 | 0.2365 | 123.7222 | 299.309 | 347.4472 | #N/A | #N/A | / | / | #N/A | #N/A | #N/A | #N/A | /
1869 | 12:01 | 17.3484 | 0.2451 | 123.6648 | 299.1591 | 347.2878 | #N/A | #N/A | / | / | #N/A | #N/A | #N/A | #N/A | /
1870 | 12:01 | 17.3484 | 0.2451 | 123.7219 | 298.9874 | 347.1493 | #N/A | #N/A | / | / | #N/A | #N/A | #N/A | #N/A | /
1871 | 12:01 | 17.3484 | 0.2408 | 123.6863 | 298.7959 | 347.0663 | #N/A | #N/A | / | / | #N/A | #N/A | #N/A | #N/A | /
1872 | 12:01 | 17.3484 | 0.2408 | 123.7799 | 298.6217 | 346.9788 | #N/A | #N/A | / | / | #N/A | #N/A | #N/A | #N/A | /
1873 | 12:01 | 17.301 | 0.2322 | 123.8082 | 298.4227 | 346.8242 | #N/A | #N/A | / | / | #N/A | #N/A | #N/A | #N/A | /
1874 | 12:01 | 17.3484 | 0.2408 | 123.8436 | 298.2505 | 346.666 | #N/A | #N/A | / | / | #N/A | #N/A | #N/A | #N/A | /
1875 | 12:01 | 17.3484 | 0.2494 | 123.8414 | 298.0708 | 346.5129 | #N/A | #N/A | / | / | #N/A | #N/A | #N/A | #N/A | /
1876 | 12:01 | 17.3484 | 0.2408 | 123.8356 | 297.9038 | 346.4034 | #N/A | #N/A | / | / | #N/A | #N/A | #N/A | #N/A | /
1877 | 12:01 | 17.3484 | 0.2451 | 123.7822 | 297.7355 | 346.3479 | #N/A | #N/A | / | / | #N/A | #N/A | #N/A | #N/A | /
1878 | 12:01 | 17.3484 | 0.2451 | 123.7422 | 297.5653 | 346.2676 | #N/A | #N/A | / | / | #N/A | #N/A | #N/A | #N/A | /
1879 | 12:01 | 17.3484 | 0.2408 | 123.7017 | 297.419 | 346.2133 | #N/A | #N/A | / | / | #N/A | #N/A | #N/A | #N/A | /
1880 | 12:01 | 17.3484 | 0.2408 | 123.6276 | 297.2657 | 346.14 | #N/A | #N/A | / | / | #N/A | #N/A | #N/A | #N/A | /
1881 | 12:01 | 17.3484 | 0.2408 | 123.5521 | 297.1219 | 346.0657 | #N/A | #N/A | / | / | #N/A | #N/A | #N/A | #N/A | /
1882 | 12:01 | 17.3484 | 0.2408 | 123.4386 | 296.9828 | 345.9948 | #N/A | #N/A | / | / | #N/A | #N/A | #N/A | #N/A | /
1883 | 12:01 | 17.3484 | 0.2322 | / | / | / | #N/A | #N/A | / | / | #N/A | #N/A | #N/A | #N/A | /
1884 | 12:01 | 17.3484 | 0.2322 | / | / | / | #N/A | #N/A | / | / | #N/A | #N/A | #N/A | #N/A | /
1885 | 12:01 | 17.3484 | 0.2322 | / | / | / | #N/A | #N/A | / | / | #N/A | #N/A | #N/A | #N/A | /
1886 | 12:01 | 17.3484 | 0.2408 | / | / | / | #N/A | #N/A | / | / | #N/A | #N/A | #N/A | #N/A | /
1887 | 12:01 | 17.3484 | 0.2365 | / | / | / | #N/A | #N/A | / | / | #N/A | #N/A | #N/A | #N/A | /
1888 | 12:01 | 17.3484 | 0.2365 | / | / | / | #N/A | #N/A | / | / | #N/A | #N/A | #N/A | #N/A | /
1889 | 12:01 | 17.3484 | 0.2408 | / | / | / | #N/A | #N/A | / | / | #N/A | #N/A | #N/A | #N/A | /
1890 | 12:01 | 17.3484 | 0.2408 | / | / | / | #N/A | #N/A | / | / | #N/A | #N/A | #N/A | #N/A | /
1891 | 12:02 | 17.3484 | 0.2408 | / | / | / | #N/A | #N/A | / | / | #N/A | #N/A | #N/A | #N/A | /
1892 | 12:02 | 17.301 | 0.2408 | / | / | / | #N/A | #N/A | / | / | #N/A | #N/A | #N/A | #N/A | /
1893 | 12:02 | 17.3484 | 0.2279 | / | / | / | #N/A | #N/A | / | / | #N/A | #N/A | #N/A | #N/A | /
1894 | 12:02 | 17.3484 | 0.2279 | / | / | / | #N/A | #N/A | / | / | #N/A | #N/A | #N/A | #N/A | /
1895 | 12:02 | 17.3484 | 0.2236 | / | / | / | #N/A | #N/A | / | / | #N/A | #N/A | #N/A | #N/A | /
1896 | 12:02 | 17.3484 | 0.2322 | / | / | / | #N/A | #N/A | / | / | #N/A | #N/A | #N/A | #N/A | /
1897 | 12:02 | 17.3484 | 0.2322 | / | / | / | #N/A | #N/A | / | / | #N/A | #N/A | #N/A | #N/A | /
1898 | 12:02 | 17.3484 | 0.2193 | / | / | / | #N/A | #N/A | / | / | #N/A | #N/A | #N/A | #N/A | /
1899 | 12:02 | 17.301 | 0.2408 | / | / | / | #N/A | #N/A | / | / | #N/A | #N/A | #N/A | #N/A | /
1900 | 12:02 | 17.3484 | 0.2322 | / | / | / | #N/A | #N/A | / | / | #N/A | #N/A | #N/A | #N/A | /
1901 | 12:02 | 17.3484 | 0.2322 | / | / | / | #N/A | #N/A | / | / | #N/A | #N/A | #N/A | #N/A | /
1902 | 12:02 | 17.9646 | 0.2881 | / | / | / | #N/A | #N/A | / | / | #N/A | #N/A | #N/A | #N/A | /
1903 | 12:02 | 17.9646 | 0.2881 | / | / | / | #N/A | #N/A | / | / | #N/A | #N/A | #N/A | #N/A | /
1904 | 12:02 | 18.3912 | 0.3182 | / | / | / | #N/A | #N/A | / | / | #N/A | #N/A | #N/A | #N/A | /
1905 | 12:02 | 18.3912 | 0.3182 | / | / | / | #N/A | #N/A | / | / | #N/A | #N/A | #N/A | #N/A | /
1906 | 12:02 | 18.3912 | 0.3139 | / | / | / | #N/A | #N/A | / | / | #N/A | #N/A | #N/A | #N/A | /
1907 | 12:02 | 18.3438 | 0.301 | / | / | / | #N/A | #N/A | / | / | #N/A | #N/A | #N/A | #N/A | /
1908 | 12:02 | 18.3438 | 0.301 | / | / | / | #N/A | #N/A | / | / | #N/A | #N/A | #N/A | #N/A | /
1909 | 12:02 | 18.3912 | 0.301 | / | / | / | #N/A | #N/A | / | / | #N/A | #N/A | #N/A | #N/A | /
1910 | 12:02 | 18.3912 | 0.301 | / | / | / | #N/A | #N/A | / | / | #N/A | #N/A | #N/A | #N/A | /
1911 | 12:02 | 18.3438 | 0.3354 | / | / | / | #N/A | #N/A | / | / | #N/A | #N/A | #N/A | #N/A | /
1912 | 12:02 | 18.3912 | 0.3655 | / | / | / | #N/A | #N/A | / | / | #N/A | #N/A | #N/A | #N/A | /
1913 | 12:02 | 18.3912 | 0.3655 | / | / | / | #N/A | #N/A | / | / | #N/A | #N/A | #N/A | #N/A | /
1914 | 12:02 | 18.3912 | 0.3053 | / | / | / | #N/A | #N/A | / | / | #N/A | #N/A | #N/A | #N/A | /
1915 | 12:02 | 18.3438 | 0.3483 | / | / | / | #N/A | #N/A | / | / | #N/A | #N/A | #N/A | #N/A | /
1916 | 12:02 | 18.3438 | 0.3483 | / | / | / | #N/A | #N/A | / | / | #N/A | #N/A | #N/A | #N/A | /
1917 | 12:02 | 18.3438 | 0.3053 | / | / | / | #N/A | #N/A | / | / | #N/A | #N/A | #N/A | #N/A | /
1918 | 12:02 | 18.3438 | 0.3225 | / | / | / | #N/A | #N/A | / | / | #N/A | #N/A | #N/A | #N/A | /
1919 | 12:02 | 18.3912 | 0.3053 | / | / | / | #N/A | #N/A | / | / | #N/A | #N/A | #N/A | #N/A | /
1920 | 12:02 | 18.3438 | 0.3139 | / | / | / | #N/A | #N/A | / | / | #N/A | #N/A | #N/A | #N/A | /
1921 | 12:02 | 18.3438 | 0.3096 | / | / | / | #N/A | #N/A | / | / | #N/A | #N/A | #N/A | #N/A | /
1922 | 12:02 | 18.3438 | 0.3096 | / | / | / | #N/A | #N/A | / | / | #N/A | #N/A | #N/A | #N/A | /
1923 | 12:02 | 18.3912 | 0.301 | / | / | / | #N/A | #N/A | / | / | #N/A | #N/A | #N/A | #N/A | /
1924 | 12:02 | 18.3438 | 0.3354 | / | / | / | #N/A | #N/A | / | / | #N/A | #N/A | #N/A | #N/A | /
1925 | 12:02 | 18.3438 | 0.301 | / | / | / | #N/A | #N/A | / | / | #N/A | #N/A | #N/A | #N/A | /
1926 | 12:02 | 18.3438 | 0.301 | / | / | / | #N/A | #N/A | / | / | #N/A | #N/A | #N/A | #N/A | /
1927 | 12:02 | 18.3438 | 0.2924 | / | / | / | #N/A | #N/A | / | / | #N/A | #N/A | #N/A | #N/A | /
1928 | 12:02 | 18.3912 | 0.2881 | / | / | / | #N/A | #N/A | / | / | #N/A | #N/A | #N/A | #N/A | /
1929 | 12:02 | 18.3912 | 0.2881 | / | / | / | #N/A | #N/A | / | / | #N/A | #N/A | #N/A | #N/A | /
1930 | 12:02 | 18.3912 | 0.3698 | / | / | / | #N/A | #N/A | / | / | #N/A | #N/A | #N/A | #N/A | /
1931 | 12:02 | 18.3912 | 0.3354 | / | / | / | #N/A | #N/A | / | / | #N/A | #N/A | #N/A | #N/A | /
1932 | 12:02 | 18.3912 | 0.3139 | / | / | / | #N/A | #N/A | / | / | #N/A | #N/A | #N/A | #N/A | /
1933 | 12:02 | 18.3438 | 0.3053 | / | / | / | #N/A | #N/A | / | / | #N/A | #N/A | #N/A | #N/A | /
1934 | 12:02 | 18.3438 | 0.2924 | / | / | / | #N/A | #N/A | / | / | #N/A | #N/A | #N/A | #N/A | /
1935 | 12:02 | 18.3438 | 0.2924 | / | / | / | #N/A | #N/A | / | / | #N/A | #N/A | #N/A | #N/A | /
1936 | 12:02 | 18.3912 | 0.2752 | / | / | / | #N/A | #N/A | / | / | #N/A | #N/A | #N/A | #N/A | /
1937 | 12:02 | 18.3912 | 0.2795 | / | / | / | #N/A | #N/A | / | / | #N/A | #N/A | #N/A | #N/A | /
1938 | 12:02 | 18.3912 | 0.2795 | / | / | / | #N/A | #N/A | / | / | #N/A | #N/A | #N/A | #N/A | /
1939 | 12:02 | 18.3912 | 0.2881 | / | / | / | #N/A | #N/A | / | / | #N/A | #N/A | #N/A | #N/A | /
1940 | 12:02 | 18.3912 | 0.3268 | / | / | / | #N/A | #N/A | / | / | #N/A | #N/A | #N/A | #N/A | /
1941 | 12:02 | 18.3912 | 0.3268 | / | / | / | #N/A | #N/A | / | / | #N/A | #N/A | #N/A | #N/A | /
1942 | 12:02 | 18.3438 | 0.2838 | / | / | / | #N/A | #N/A | / | / | #N/A | #N/A | #N/A | #N/A | /
1943 | 12:02 | 18.3912 | 0.2795 | / | / | / | #N/A | #N/A | / | / | #N/A | #N/A | #N/A | #N/A | /
1944 | 12:02 | 18.3912 | 0.2795 | / | / | / | #N/A | #N/A | / | / | #N/A | #N/A | #N/A | #N/A | /
1945 | 12:02 | 18.3438 | 0.2795 | / | / | / | #N/A | #N/A | / | / | #N/A | #N/A | #N/A | #N/A | /
1946 | 12:02 | 18.3912 | 0.2752 | / | / | / | #N/A | #N/A | / | / | #N/A | #N/A | #N/A | #N/A | /
1947 | 12:02 | 18.3912 | 0.2752 | / | / | / | #N/A | #N/A | / | / | #N/A | #N/A | #N/A | #N/A | /
1948 | 12:02 | 18.3912 | 0.2752 | / | / | / | #N/A | #N/A | / | / | #N/A | #N/A | #N/A | #N/A | /
1949 | 12:02 | 18.3912 | 0.2881 | / | / | / | #N/A | #N/A | / | / | #N/A | #N/A | #N/A | #N/A | /
1950 | 12:02 | 18.3912 | 0.2752 | / | / | / | #N/A | #N/A | / | / | #N/A | #N/A | #N/A | #N/A | /
1951 | 12:03 | 18.3912 | 0.2752 | / | / | / | #N/A | #N/A | / | / | #N/A | #N/A | #N/A | #N/A | /
1952 | 12:03 | 18.3912 | 0.2881 | / | / | / | #N/A | #N/A | / | / | #N/A | #N/A | #N/A | #N/A | /
1953 | 12:03 | 18.3912 | 0.2881 | / | / | / | #N/A | #N/A | / | / | #N/A | #N/A | #N/A | #N/A | /
1954 | 12:03 | 18.3912 | 0.2881 | / | / | / | #N/A | #N/A | / | / | #N/A | #N/A | #N/A | #N/A | /
1955 | 12:03 | 18.3438 | 0.2881 | / | / | / | #N/A | #N/A | / | / | #N/A | #N/A | #N/A | #N/A | /
1956 | 12:03 | 18.3912 | 0.2924 | / | / | / | #N/A | #N/A | / | / | #N/A | #N/A | #N/A | #N/A | /
1957 | 12:03 | 18.3912 | 0.2967 | / | / | / | #N/A | #N/A | / | / | #N/A | #N/A | #N/A | #N/A | /
1958 | 12:03 | 18.3912 | 0.2881 | / | / | / | #N/A | #N/A | / | / | #N/A | #N/A | #N/A | #N/A | /
1959 | 12:03 | 18.3912 | 0.2795 | / | / | / | #N/A | #N/A | / | / | #N/A | #N/A | #N/A | #N/A | /
1960 | 12:03 | 18.3912 | 0.2795 | / | / | / | #N/A | #N/A | / | / | #N/A | #N/A | #N/A | #N/A | /
1961 | 12:03 | 18.3438 | 0.2838 | / | / | / | #N/A | #N/A | / | / | #N/A | #N/A | #N/A | #N/A | /
1962 | 12:03 | 18.3912 | 0.2666 | / | / | / | #N/A | #N/A | / | / | #N/A | #N/A | #N/A | #N/A | /
1963 | 12:03 | 18.3912 | 0.2881 | / | / | / | #N/A | #N/A | / | / | #N/A | #N/A | #N/A | #N/A | /
1964 | 12:03 | 18.3912 | 0.2752 | / | / | / | #N/A | #N/A | / | / | #N/A | #N/A | #N/A | #N/A | /
1965 | 12:03 | 18.3912 | 0.2752 | / | / | / | #N/A | #N/A | / | / | #N/A | #N/A | #N/A | #N/A | /
1966 | 12:03 | 18.3912 | 0.2451 | / | / | / | #N/A | #N/A | / | / | #N/A | #N/A | #N/A | #N/A | /
1967 | 12:03 | 18.3912 | 0.258 | / | / | / | #N/A | #N/A | / | / | #N/A | #N/A | #N/A | #N/A | /
1968 | 12:03 | 18.3912 | 0.2752 | / | / | / | #N/A | #N/A | / | / | #N/A | #N/A | #N/A | #N/A | /
1969 | 12:03 | 18.3438 | 0.2623 | / | / | / | #N/A | #N/A | / | / | #N/A | #N/A | #N/A | #N/A | /
1970 | 12:03 | 18.3438 | 0.2623 | / | / | / | #N/A | #N/A | / | / | #N/A | #N/A | #N/A | #N/A | /
1971 | 12:03 | 18.3912 | 0.258 | / | / | / | #N/A | #N/A | / | / | #N/A | #N/A | #N/A | #N/A | /
1972 | 12:03 | 18.3912 | 0.258 | / | / | / | #N/A | #N/A | / | / | #N/A | #N/A | #N/A | #N/A | /
1973 | 12:03 | 18.3912 | 0.258 | / | / | / | #N/A | #N/A | / | / | #N/A | #N/A | #N/A | #N/A | /
1974 | 12:03 | 18.3912 | 0.2408 | / | / | / | #N/A | #N/A | / | / | #N/A | #N/A | #N/A | #N/A | /
1975 | 12:03 | 18.3912 | 0.2408 | / | / | / | #N/A | #N/A | / | / | #N/A | #N/A | #N/A | #N/A | /
1976 | 12:03 | 18.3912 | 0.2408 | / | / | / | #N/A | #N/A | / | / | #N/A | #N/A | #N/A | #N/A | /
1977 | 12:03 | 18.3912 | 0.2322 | / | / | / | #N/A | #N/A | / | / | #N/A | #N/A | #N/A | #N/A | /
1978 | 12:03 | 18.3912 | 0.2451 | / | / | / | #N/A | #N/A | / | / | #N/A | #N/A | #N/A | #N/A | /
1979 | 12:03 | 18.3912 | 0.2451 | / | / | / | #N/A | #N/A | / | / | #N/A | #N/A | #N/A | #N/A | /
1980 | 12:03 | 18.3912 | 0.2236 | / | / | / | #N/A | #N/A | / | / | #N/A | #N/A | #N/A | #N/A | /
1981 | 12:03 | 18.3912 | 0.2236 | / | / | / | #N/A | #N/A | / | / | #N/A | #N/A | #N/A | #N/A | /
1982 | 12:03 | 18.3912 | 0.2322 | / | / | / | #N/A | #N/A | / | / | #N/A | #N/A | #N/A | #N/A | /
1983 | 12:03 | 18.3912 | 0.2279 | / | / | / | #N/A | #N/A | / | / | #N/A | #N/A | #N/A | #N/A | /
1984 | 12:03 | 18.3912 | 0.2279 | / | / | / | #N/A | #N/A | / | / | #N/A | #N/A | #N/A | #N/A | /
1985 | 12:03 | 18.3912 | 0.2279 | / | / | / | #N/A | #N/A | / | / | #N/A | #N/A | #N/A | #N/A | /
1986 | 12:03 | 18.3438 | 0.2236 | / | / | / | #N/A | #N/A | / | / | #N/A | #N/A | #N/A | #N/A | /
1987 | 12:03 | 18.3912 | 0.2193 | / | / | / | #N/A | #N/A | / | / | #N/A | #N/A | #N/A | #N/A | /
1988 | 12:03 | 18.3438 | 0.2193 | / | / | / | #N/A | #N/A | / | / | #N/A | #N/A | #N/A | #N/A | /
1989 | 12:03 | 18.3438 | 0.2193 | / | / | / | #N/A | #N/A | / | / | #N/A | #N/A | #N/A | #N/A | /
1990 | 12:03 | 18.3912 | 0.2107 | / | / | / | #N/A | #N/A | / | / | #N/A | #N/A | #N/A | #N/A | /
1991 | 12:03 | 18.3912 | 0.2193 | / | / | / | #N/A | #N/A | / | / | #N/A | #N/A | #N/A | #N/A | /
1992 | 12:03 | 18.3912 | 0.2193 | / | / | / | #N/A | #N/A | / | / | #N/A | #N/A | #N/A | #N/A | /
1993 | 12:03 | 18.3912 | 0.2064 | / | / | / | #N/A | #N/A | / | / | #N/A | #N/A | #N/A | #N/A | /
1994 | 12:03 | 18.3912 | 0.2064 | / | / | / | #N/A | #N/A | / | / | #N/A | #N/A | #N/A | #N/A | /
1995 | 12:03 | 18.3912 | 0.2064 | / | / | / | #N/A | #N/A | / | / | #N/A | #N/A | #N/A | #N/A | /
1996 | 12:03 | 18.3912 | 0.215 | / | / | / | #N/A | #N/A | / | / | #N/A | #N/A | #N/A | #N/A | /
1997 | 12:03 | 18.3912 | 0.2064 | / | / | / | #N/A | #N/A | / | / | #N/A | #N/A | #N/A | #N/A | /
1998 | 12:03 | 18.3912 | 0.2064 | / | / | / | #N/A | #N/A | / | / | #N/A | #N/A | #N/A | #N/A | /
1999 | 12:03 | 18.3912 | 0.2107 | / | / | / | #N/A | #N/A | / | / | #N/A | #N/A | #N/A | #N/A | /
2000 | 12:03 | 18.3912 | 0.2064 | / | / | / | #N/A | #N/A | / | / | #N/A | #N/A | #N/A | #N/A | /
2001 | 12:03 | 18.3912 | 0.2064 | / | / | / | #N/A | #N/A | / | / | #N/A | #N/A | #N/A | #N/A | /
2002 | 12:03 | 18.3438 | 0.215 | / | / | / | #N/A | #N/A | / | / | #N/A | #N/A | #N/A | #N/A | /
2003 | 12:03 | 18.3912 | 0.215 | / | / | / | #N/A | #N/A | / | / | #N/A | #N/A | #N/A | #N/A | /
2004 | 12:03 | 18.3912 | 0.215 | / | / | / | #N/A | #N/A | / | / | #N/A | #N/A | #N/A | #N/A | /
2005 | 12:03 | 18.3912 | 0.2107 | / | / | / | #N/A | #N/A | / | / | #N/A | #N/A | #N/A | #N/A | /
2006 | 12:03 | 18.3912 | 0.2365 | / | / | / | #N/A | #N/A | / | / | #N/A | #N/A | #N/A | #N/A | /
2007 | 12:03 | 18.3912 | 0.2365 | / | / | / | #N/A | #N/A | / | / | #N/A | #N/A | #N/A | #N/A | /
2008 | 12:03 | 18.3912 | 0.2279 | / | / | / | #N/A | #N/A | / | / | #N/A | #N/A | #N/A | #N/A | /
2009 | 12:03 | 18.3912 | 0.2236 | / | / | / | #N/A | #N/A | / | / | #N/A | #N/A | #N/A | #N/A | /
2010 | 12:03 | 18.3912 | 0.2236 | / | / | / | #N/A | #N/A | / | / | #N/A | #N/A | #N/A | #N/A | /
2011 | 12:04 | 18.3912 | 0.2236 | / | / | / | #N/A | #N/A | / | / | #N/A | #N/A | #N/A | #N/A | /
2012 | 12:04 | 18.3912 | 0.2236 | / | / | / | #N/A | #N/A | / | / | #N/A | #N/A | #N/A | #N/A | /
2013 | 12:04 | 18.3912 | 0.2236 | / | / | / | #N/A | #N/A | / | / | #N/A | #N/A | #N/A | #N/A | /
2014 | 12:04 | 18.3912 | 0.2236 | / | / | / | #N/A | #N/A | / | / | #N/A | #N/A | #N/A | #N/A | /
2015 | 12:04 | 18.3912 | 0.2193 | / | / | / | #N/A | #N/A | / | / | #N/A | #N/A | #N/A | #N/A | /
2016 | 12:04 | 18.3912 | 0.2193 | / | / | / | #N/A | #N/A | / | / | #N/A | #N/A | #N/A | #N/A | /
2017 | 12:04 | 18.3912 | 0.2193 | / | / | / | #N/A | #N/A | / | / | #N/A | #N/A | #N/A | #N/A | /
2018 | 12:04 | 18.3438 | 0.215 | / | / | / | #N/A | #N/A | / | / | #N/A | #N/A | #N/A | #N/A | /
2019 | 12:04 | 18.3912 | 0.2107 | / | / | / | #N/A | #N/A | / | / | #N/A | #N/A | #N/A | #N/A | /
2020 | 12:04 | 18.3912 | 0.215 | / | / | / | #N/A | #N/A | / | / | #N/A | #N/A | #N/A | #N/A | /
2021 | 12:04 | 18.3912 | 0.215 | / | / | / | #N/A | #N/A | / | / | #N/A | #N/A | #N/A | #N/A | /
2022 | 12:04 | 18.3912 | 0.2064 | / | / | / | #N/A | #N/A | / | / | #N/A | #N/A | #N/A | #N/A | /
2023 | 12:04 | 18.3912 | 0.2064 | / | / | / | #N/A | #N/A | / | / | #N/A | #N/A | #N/A | #N/A | /
2024 | 12:04 | 18.3912 | 0.2107 | / | / | / | #N/A | #N/A | / | / | #N/A | #N/A | #N/A | #N/A | /
2025 | 12:04 | 18.3912 | 0.2107 | / | / | / | #N/A | #N/A | / | / | #N/A | #N/A | #N/A | #N/A | /
2026 | 12:04 | 18.3912 | 0.2107 | / | / | / | #N/A | #N/A | / | / | #N/A | #N/A | #N/A | #N/A | /
2027 | 12:04 | 18.3912 | 0.215 | / | / | / | #N/A | #N/A | / | / | #N/A | #N/A | #N/A | #N/A | /
2028 | 12:04 | 18.3912 | 0.2107 | / | / | / | #N/A | #N/A | / | / | #N/A | #N/A | #N/A | #N/A | /
2029 | 12:04 | 18.3912 | 0.2107 | / | / | / | #N/A | #N/A | / | / | #N/A | #N/A | #N/A | #N/A | /
2030 | 12:04 | 18.3912 | 0.2107 | / | / | / | #N/A | #N/A | / | / | #N/A | #N/A | #N/A | #N/A | /
2031 | 12:04 | 18.3912 | 0.2064 | / | / | / | #N/A | #N/A | / | / | #N/A | #N/A | #N/A | #N/A | /
2032 | 12:04 | 18.3912 | 0.1935 | / | / | / | #N/A | #N/A | / | / | #N/A | #N/A | #N/A | #N/A | /
2033 | 12:04 | 18.3912 | 0.1978 | / | / | / | #N/A | #N/A | / | / | #N/A | #N/A | #N/A | #N/A | /
2034 | 12:04 | 18.3912 | 0.1978 | / | / | / | #N/A | #N/A | / | / | #N/A | #N/A | #N/A | #N/A | /
2035 | 12:04 | 18.3912 | 0.2064 | / | / | / | #N/A | #N/A | / | / | #N/A | #N/A | #N/A | #N/A | /
2036 | 12:04 | 18.3912 | 0.2064 | / | / | / | #N/A | #N/A | / | / | #N/A | #N/A | #N/A | #N/A | /
2037 | 12:04 | 18.3912 | 0.2064 | / | / | / | #N/A | #N/A | / | / | #N/A | #N/A | #N/A | #N/A | /
2038 | 12:04 | 18.3912 | 0.2064 | / | / | / | #N/A | #N/A | / | / | #N/A | #N/A | #N/A | #N/A | /
2039 | 12:04 | 18.3912 | 0.215 | / | / | / | #N/A | #N/A | / | / | #N/A | #N/A | #N/A | #N/A | /
2040 | 12:04 | 18.3912 | 0.215 | / | / | / | #N/A | #N/A | / | / | #N/A | #N/A | #N/A | #N/A | /
2041 | 12:04 | 18.3912 | 0.2021 | / | / | / | #N/A | #N/A | / | / | #N/A | #N/A | #N/A | #N/A | /
2042 | 12:04 | 18.3912 | 0.2021 | / | / | / | #N/A | #N/A | / | / | #N/A | #N/A | #N/A | #N/A | /
2043 | 12:04 | 18.3912 | 0.2064 | / | / | / | #N/A | #N/A | / | / | #N/A | #N/A | #N/A | #N/A | /
2044 | 12:04 | 18.3912 | 0.2064 | / | / | / | #N/A | #N/A | / | / | #N/A | #N/A | #N/A | #N/A | /
2045 | 12:04 | 18.3912 | 0.2021 | / | / | / | #N/A | #N/A | / | / | #N/A | #N/A | #N/A | #N/A | /
2046 | 12:04 | 18.3912 | 0.2021 | / | / | / | #N/A | #N/A | / | / | #N/A | #N/A | #N/A | #N/A | /
2047 | 12:04 | 18.3912 | 0.2107 | / | / | / | #N/A | #N/A | / | / | #N/A | #N/A | #N/A | #N/A | /
2048 | 12:04 | 18.3912 | 0.2107 | / | / | / | #N/A | #N/A | / | / | #N/A | #N/A | #N/A | #N/A | /
2049 | 12:04 | 18.3912 | 0.2107 | / | / | / | #N/A | #N/A | / | / | #N/A | #N/A | #N/A | #N/A | /
2050 | 12:04 | 18.3912 | 0.2193 | / | / | / | #N/A | #N/A | / | / | #N/A | #N/A | #N/A | #N/A | /
2051 | 12:04 | 18.3912 | 0.2064 | / | / | / | #N/A | #N/A | / | / | #N/A | #N/A | #N/A | #N/A | /
2052 | 12:04 | 18.3912 | 0.2064 | / | / | / | #N/A | #N/A | / | / | #N/A | #N/A | #N/A | #N/A | /
2053 | 12:04 | 18.3912 | 0.2322 | / | / | / | #N/A | #N/A | / | / | #N/A | #N/A | #N/A | #N/A | /
2054 | 12:04 | 18.3912 | 0.215 | / | / | / | #N/A | #N/A | / | / | #N/A | #N/A | #N/A | #N/A | /
2055 | 12:04 | 18.3912 | 0.215 | / | / | / | #N/A | #N/A | / | / | #N/A | #N/A | #N/A | #N/A | /
2056 | 12:04 | 18.3912 | 0.2107 | / | / | / | #N/A | #N/A | / | / | #N/A | #N/A | #N/A | #N/A | /
2057 | 12:04 | 18.3912 | 0.2107 | / | / | / | #N/A | #N/A | / | / | #N/A | #N/A | #N/A | #N/A | /
2058 | 12:04 | 18.3912 | 0.2193 | / | / | / | #N/A | #N/A | / | / | #N/A | #N/A | #N/A | #N/A | /
2059 | 12:04 | 18.3912 | 0.2064 | / | / | / | #N/A | #N/A | / | / | #N/A | #N/A | #N/A | #N/A | /
2060 | 12:04 | 18.3912 | 0.2064 | / | / | / | #N/A | #N/A | / | / | #N/A | #N/A | #N/A | #N/A | /
2061 | 12:04 | 18.3912 | 0.2064 | / | / | / | #N/A | #N/A | / | / | #N/A | #N/A | #N/A | #N/A | /
2062 | 12:04 | 18.3912 | 0.2064 | / | / | / | #N/A | #N/A | / | / | #N/A | #N/A | #N/A | #N/A | /
2063 | 12:04 | 18.3912 | 0.1978 | / | / | / | #N/A | #N/A | / | / | #N/A | #N/A | #N/A | #N/A | /
2064 | 12:04 | 18.3912 | 0.2064 | / | / | / | #N/A | #N/A | / | / | #N/A | #N/A | #N/A | #N/A | /
2065 | 12:04 | 18.3438 | 0.2064 | / | / | / | #N/A | #N/A | / | / | #N/A | #N/A | #N/A | #N/A | /
2066 | 12:04 | 18.3912 | 0.2064 | / | / | / | #N/A | #N/A | / | / | #N/A | #N/A | #N/A | #N/A | /
2067 | 12:04 | 18.3912 | 0.2064 | / | / | / | #N/A | #N/A | / | / | #N/A | #N/A | #N/A | #N/A | /
2068 | 12:04 | 18.3912 | 0.2064 | / | / | / | #N/A | #N/A | / | / | #N/A | #N/A | #N/A | #N/A | /
2069 | 12:04 | 18.3912 | 0.2064 | / | / | / | #N/A | #N/A | / | / | #N/A | #N/A | #N/A | #N/A | /
2070 | 12:04 | 18.3912 | 0.2064 | / | / | / | #N/A | #N/A | / | / | #N/A | #N/A | #N/A | #N/A | /
2071 | 12:05 | 18.3912 | 0.2064 | / | / | / | #N/A | #N/A | / | / | #N/A | #N/A | #N/A | #N/A | /
2072 | 12:05 | 18.3912 | 0.2064 | / | / | / | #N/A | #N/A | / | / | #N/A | #N/A | #N/A | #N/A | /
2073 | 12:05 | 18.3912 | 0.1978 | / | / | / | #N/A | #N/A | / | / | #N/A | #N/A | #N/A | #N/A | /
2074 | 12:05 | 18.3912 | 0.1978 | / | / | / | #N/A | #N/A | / | / | #N/A | #N/A | #N/A | #N/A | /
2075 | 12:05 | 18.3912 | 0.2021 | / | / | / | #N/A | #N/A | / | / | #N/A | #N/A | #N/A | #N/A | /
2076 | 12:05 | 18.3912 | 0.2021 | / | / | / | #N/A | #N/A | / | / | #N/A | #N/A | #N/A | #N/A | /
2077 | 12:05 | 18.3912 | 0.2107 | / | / | / | #N/A | #N/A | / | / | #N/A | #N/A | #N/A | #N/A | /
2078 | 12:05 | 18.3912 | 0.2064 | / | / | / | #N/A | #N/A | / | / | #N/A | #N/A | #N/A | #N/A | /
2079 | 12:05 | 18.3912 | 0.2064 | / | / | / | #N/A | #N/A | / | / | #N/A | #N/A | #N/A | #N/A | /
2080 | 12:05 | 18.3912 | 0.2064 | / | / | / | #N/A | #N/A | / | / | #N/A | #N/A | #N/A | #N/A | /
2081 | 12:05 | 18.3912 | 0.1935 | / | / | / | #N/A | #N/A | / | / | #N/A | #N/A | #N/A | #N/A | /
2082 | 12:05 | 18.3912 | 0.1935 | / | / | / | #N/A | #N/A | / | / | #N/A | #N/A | #N/A | #N/A | /
2083 | 12:05 | 18.3912 | 0.1978 | / | / | / | #N/A | #N/A | / | / | #N/A | #N/A | #N/A | #N/A | /
2084 | 12:05 | 18.3912 | 0.1935 | / | / | / | #N/A | #N/A | / | / | #N/A | #N/A | #N/A | #N/A | /
2085 | 12:05 | 18.3912 | 0.1978 | / | / | / | #N/A | #N/A | / | / | #N/A | #N/A | #N/A | #N/A | /
2086 | 12:05 | 18.3912 | 0.1978 | / | / | / | #N/A | #N/A | / | / | #N/A | #N/A | #N/A | #N/A | /
2087 | 12:05 | 18.3912 | 0.1935 | / | / | / | #N/A | #N/A | / | / | #N/A | #N/A | #N/A | #N/A | /
2088 | 12:05 | 18.3912 | 0.1935 | / | / | / | #N/A | #N/A | / | / | #N/A | #N/A | #N/A | #N/A | /
2089 | 12:05 | 18.3912 | 0.1935 | / | / | / | #N/A | #N/A | / | / | #N/A | #N/A | #N/A | #N/A | /
2090 | 12:05 | 18.3912 | 0.2064 | / | / | / | #N/A | #N/A | / | / | #N/A | #N/A | #N/A | #N/A | /
2091 | 12:05 | 18.3912 | 0.2064 | / | / | / | #N/A | #N/A | / | / | #N/A | #N/A | #N/A | #N/A | /
2092 | 12:05 | 18.3912 | 0.1978 | / | / | / | #N/A | #N/A | / | / | #N/A | #N/A | #N/A | #N/A | /
2093 | 12:05 | 18.3912 | 0.1978 | / | / | / | #N/A | #N/A | / | / | #N/A | #N/A | #N/A | #N/A | /
2094 | 12:05 | 18.3912 | 0.1935 | / | / | / | #N/A | #N/A | / | / | #N/A | #N/A | #N/A | #N/A | /
2095 | 12:05 | 18.3912 | 0.2064 | / | / | / | #N/A | #N/A | / | / | #N/A | #N/A | #N/A | #N/A | /
2096 | 12:05 | 18.3912 | 0.2064 | / | / | / | #N/A | #N/A | / | / | #N/A | #N/A | #N/A | #N/A | /
2097 | 12:05 | 18.3912 | 0.2064 | / | / | / | #N/A | #N/A | / | / | #N/A | #N/A | #N/A | #N/A | /
2098 | 12:05 | 18.3912 | 0.2064 | / | / | / | #N/A | #N/A | / | / | #N/A | #N/A | #N/A | #N/A | /
2099 | 12:05 | 18.3912 | 0.2064 | / | / | / | #N/A | #N/A | / | / | #N/A | #N/A | #N/A | #N/A | /
2100 | 12:05 | 18.3438 | 0.2021 | / | / | / | #N/A | #N/A | / | / | #N/A | #N/A | #N/A | #N/A | /
2101 | 12:05 | 18.3912 | 0.2064 | / | / | / | #N/A | #N/A | / | / | #N/A | #N/A | #N/A | #N/A | /
2102 | 12:05 | 18.4386 | 0.0688 | / | / | / | #N/A | #N/A | / | / | #N/A | #N/A | #N/A | #N/A | /
2103 | 12:05 | 18.96 | 0.2236 | / | / | / | #N/A | #N/A | / | / | #N/A | #N/A | #N/A | #N/A | /
2104 | 12:05 | 19.1496 | 0.4429 | / | / | / | #N/A | #N/A | / | / | #N/A | #N/A | #N/A | #N/A | /
2105 | 12:05 | 19.1496 | 0.4429 | / | / | / | #N/A | #N/A | / | / | #N/A | #N/A | #N/A | #N/A | /
2106 | 12:05 | 19.3866 | 0.2666 | / | / | / | #N/A | #N/A | / | / | #N/A | #N/A | #N/A | #N/A | /
2107 | 12:05 | 19.434 | 0.2666 | / | / | / | #N/A | #N/A | / | / | #N/A | #N/A | #N/A | #N/A | /
2108 | 12:05 | 19.434 | 0.2666 | / | / | / | #N/A | #N/A | / | / | #N/A | #N/A | #N/A | #N/A | /
2109 | 12:05 | 19.434 | 0.2666 | / | / | / | #N/A | #N/A | / | / | #N/A | #N/A | #N/A | #N/A | /
2110 | 12:05 | 19.434 | 0.2752 | / | / | / | #N/A | #N/A | / | / | #N/A | #N/A | #N/A | #N/A | /
2111 | 12:05 | 19.434 | 0.2752 | / | / | / | #N/A | #N/A | / | / | #N/A | #N/A | #N/A | #N/A | /
2112 | 12:05 | 19.434 | 0.2752 | / | / | / | #N/A | #N/A | / | / | #N/A | #N/A | #N/A | #N/A | /
2113 | 12:05 | 19.434 | 0.2752 | / | / | / | #N/A | #N/A | / | / | #N/A | #N/A | #N/A | #N/A | /
2114 | 12:05 | 19.434 | 0.2752 | / | / | / | #N/A | #N/A | / | / | #N/A | #N/A | #N/A | #N/A | /
2115 | 12:05 | 19.3866 | 0.2666 | / | / | / | #N/A | #N/A | / | / | #N/A | #N/A | #N/A | #N/A | /
2116 | 12:05 | 19.434 | 0.2752 | / | / | / | #N/A | #N/A | / | / | #N/A | #N/A | #N/A | #N/A | /
2117 | 12:05 | 19.3866 | 0.2967 | / | / | / | #N/A | #N/A | / | / | #N/A | #N/A | #N/A | #N/A | /
2118 | 12:05 | 19.3866 | 0.2967 | / | / | / | #N/A | #N/A | / | / | #N/A | #N/A | #N/A | #N/A | /
2119 | 12:05 | 19.3866 | 0.2752 | / | / | / | #N/A | #N/A | / | / | #N/A | #N/A | #N/A | #N/A | /
2120 | 12:05 | 19.3866 | 0.2752 | / | / | / | #N/A | #N/A | / | / | #N/A | #N/A | #N/A | #N/A | /
2121 | 12:05 | 19.434 | 0.258 | / | / | / | #N/A | #N/A | / | / | #N/A | #N/A | #N/A | #N/A | /
2122 | 12:05 | 19.434 | 0.2451 | / | / | / | #N/A | #N/A | / | / | #N/A | #N/A | #N/A | #N/A | /
2123 | 12:05 | 19.434 | 0.2451 | / | / | / | #N/A | #N/A | / | / | #N/A | #N/A | #N/A | #N/A | /
2124 | 12:05 | 19.434 | 0.2451 | / | / | / | #N/A | #N/A | / | / | #N/A | #N/A | #N/A | #N/A | /
2125 | 12:05 | 19.434 | 0.2365 | / | / | / | #N/A | #N/A | / | / | #N/A | #N/A | #N/A | #N/A | /
2126 | 12:05 | 19.434 | 0.2322 | / | / | / | #N/A | #N/A | / | / | #N/A | #N/A | #N/A | #N/A | /
2127 | 12:05 | 19.434 | 0.2279 | / | / | / | #N/A | #N/A | / | / | #N/A | #N/A | #N/A | #N/A | /
2128 | 12:05 | 19.434 | 0.2322 | / | / | / | #N/A | #N/A | / | / | #N/A | #N/A | #N/A | #N/A | /
2129 | 12:05 | 19.434 | 0.2193 | / | / | / | #N/A | #N/A | / | / | #N/A | #N/A | #N/A | #N/A | /
2130 | 12:05 | 19.434 | 0.2236 | / | / | / | #N/A | #N/A | / | / | #N/A | #N/A | #N/A | #N/A | /
2131 | 12:06 | 19.434 | 0.2236 | / | / | / | #N/A | #N/A | / | / | #N/A | #N/A | #N/A | #N/A | /
2132 | 12:06 | 19.3866 | 0.2322 | / | / | / | #N/A | #N/A | / | / | #N/A | #N/A | #N/A | #N/A | /
2133 | 12:06 | 19.3866 | 0.2322 | / | / | / | #N/A | #N/A | / | / | #N/A | #N/A | #N/A | #N/A | /
2134 | 12:06 | 19.3866 | 0.2279 | / | / | / | #N/A | #N/A | / | / | #N/A | #N/A | #N/A | #N/A | /
2135 | 12:06 | 19.434 | 0.2322 | / | / | / | #N/A | #N/A | / | / | #N/A | #N/A | #N/A | #N/A | /
2136 | 12:06 | 19.434 | 0.2193 | / | / | / | #N/A | #N/A | / | / | #N/A | #N/A | #N/A | #N/A | /
2137 | 12:06 | 19.434 | 0.2193 | / | / | / | #N/A | #N/A | / | / | #N/A | #N/A | #N/A | #N/A | /
2138 | 12:06 | 19.434 | 0.2236 | / | / | / | #N/A | #N/A | / | / | #N/A | #N/A | #N/A | #N/A | /
2139 | 12:06 | 19.434 | 0.2236 | / | / | / | #N/A | #N/A | / | / | #N/A | #N/A | #N/A | #N/A | /
2140 | 12:06 | 19.434 | 0.2236 | / | / | / | #N/A | #N/A | / | / | #N/A | #N/A | #N/A | #N/A | /
2141 | 12:06 | 19.434 | 0.2236 | / | / | / | #N/A | #N/A | / | / | #N/A | #N/A | #N/A | #N/A | /
2142 | 12:06 | 19.3866 | 0.2322 | / | / | / | #N/A | #N/A | / | / | #N/A | #N/A | #N/A | #N/A | /
2143 | 12:06 | 19.3866 | 0.2322 | / | / | / | #N/A | #N/A | / | / | #N/A | #N/A | #N/A | #N/A | /
2144 | 12:06 | 19.434 | 0.2279 | / | / | / | #N/A | #N/A | / | / | #N/A | #N/A | #N/A | #N/A | /
2145 | 12:06 | 19.434 | 0.2193 | / | / | / | #N/A | #N/A | / | / | #N/A | #N/A | #N/A | #N/A | /
2146 | 12:06 | 19.434 | 0.2193 | / | / | / | #N/A | #N/A | / | / | #N/A | #N/A | #N/A | #N/A | /
2147 | 12:06 | 19.434 | 0.2537 | / | / | / | #N/A | #N/A | / | / | #N/A | #N/A | #N/A | #N/A | /
2148 | 12:06 | 19.434 | 0.2494 | / | / | / | #N/A | #N/A | / | / | #N/A | #N/A | #N/A | #N/A | /
2149 | 12:06 | 19.3866 | 0.2881 | / | / | / | #N/A | #N/A | / | / | #N/A | #N/A | #N/A | #N/A | /
2150 | 12:06 | 19.3866 | 0.2881 | / | / | / | #N/A | #N/A | / | / | #N/A | #N/A | #N/A | #N/A | /
2151 | 12:06 | 19.3866 | 0.2838 | / | / | / | #N/A | #N/A | / | / | #N/A | #N/A | #N/A | #N/A | /
2152 | 12:06 | 19.434 | 0.2881 | / | / | / | #N/A | #N/A | / | / | #N/A | #N/A | #N/A | #N/A | /
2153 | 12:06 | 19.434 | 0.2838 | / | / | / | #N/A | #N/A | / | / | #N/A | #N/A | #N/A | #N/A | /
2154 | 12:06 | 19.434 | 0.301 | / | / | / | #N/A | #N/A | / | / | #N/A | #N/A | #N/A | #N/A | /
2155 | 12:06 | 19.434 | 0.301 | / | / | / | #N/A | #N/A | / | / | #N/A | #N/A | #N/A | #N/A | /
2156 | 12:06 | 19.434 | 0.301 | / | / | / | #N/A | #N/A | / | / | #N/A | #N/A | #N/A | #N/A | /
2157 | 12:06 | 19.434 | 0.2408 | / | / | / | #N/A | #N/A | / | / | #N/A | #N/A | #N/A | #N/A | /
2158 | 12:06 | 19.434 | 0.2537 | / | / | / | #N/A | #N/A | / | / | #N/A | #N/A | #N/A | #N/A | /
2159 | 12:06 | 19.434 | 0.2537 | / | / | / | #N/A | #N/A | / | / | #N/A | #N/A | #N/A | #N/A | /
2160 | 12:06 | 19.434 | 0.258 | / | / | / | #N/A | #N/A | / | / | #N/A | #N/A | #N/A | #N/A | /
2161 | 12:06 | 19.434 | 0.2494 | / | / | / | #N/A | #N/A | / | / | #N/A | #N/A | #N/A | #N/A | /
2162 | 12:06 | 19.434 | 0.2494 | / | / | / | #N/A | #N/A | / | / | #N/A | #N/A | #N/A | #N/A | /
2163 | 12:06 | 19.434 | 0.2322 | / | / | / | #N/A | #N/A | / | / | #N/A | #N/A | #N/A | #N/A | /
2164 | 12:06 | 19.3392 | 0.2365 | / | / | / | #N/A | #N/A | / | / | #N/A | #N/A | #N/A | #N/A | /
2165 | 12:06 | 19.3392 | 0.2365 | / | / | / | #N/A | #N/A | / | / | #N/A | #N/A | #N/A | #N/A | /
2166 | 12:06 | 19.434 | 0.2322 | / | / | / | #N/A | #N/A | / | / | #N/A | #N/A | #N/A | #N/A | /
2167 | 12:06 | 19.434 | 0.2322 | / | / | / | #N/A | #N/A | / | / | #N/A | #N/A | #N/A | #N/A | /
2168 | 12:06 | 19.434 | 0.2322 | / | / | / | #N/A | #N/A | / | / | #N/A | #N/A | #N/A | #N/A | /
2169 | 12:06 | 19.3866 | 0.2322 | / | / | / | #N/A | #N/A | / | / | #N/A | #N/A | #N/A | #N/A | /
2170 | 12:06 | 19.3866 | 0.2322 | / | / | / | #N/A | #N/A | / | / | #N/A | #N/A | #N/A | #N/A | /
2171 | 12:06 | 19.434 | 0.2322 | / | / | / | #N/A | #N/A | / | / | #N/A | #N/A | #N/A | #N/A | /
2172 | 12:06 | 19.3866 | 0.2408 | / | / | / | #N/A | #N/A | / | / | #N/A | #N/A | #N/A | #N/A | /
2173 | 12:06 | 19.434 | 0.2322 | / | / | / | #N/A | #N/A | / | / | #N/A | #N/A | #N/A | #N/A | /
2174 | 12:06 | 19.434 | 0.2322 | / | / | / | #N/A | #N/A | / | / | #N/A | #N/A | #N/A | #N/A | /
2175 | 12:06 | 19.434 | 0.2322 | / | / | / | #N/A | #N/A | / | / | #N/A | #N/A | #N/A | #N/A | /
2176 | 12:06 | 19.434 | 0.2408 | / | / | / | #N/A | #N/A | / | / | #N/A | #N/A | #N/A | #N/A | /
2177 | 12:06 | 19.434 | 0.2408 | / | / | / | #N/A | #N/A | / | / | #N/A | #N/A | #N/A | #N/A | /
2178 | 12:06 | 19.3866 | 0.2623 | / | / | / | #N/A | #N/A | / | / | #N/A | #N/A | #N/A | #N/A | /
2179 | 12:06 | 19.3866 | 0.2494 | / | / | / | #N/A | #N/A | / | / | #N/A | #N/A | #N/A | #N/A | /
2180 | 12:06 | 19.3866 | 0.2494 | / | / | / | #N/A | #N/A | / | / | #N/A | #N/A | #N/A | #N/A | /
2181 | 12:06 | 19.3866 | 0.2494 | / | / | / | #N/A | #N/A | / | / | #N/A | #N/A | #N/A | #N/A | /
2182 | 12:06 | 19.434 | 0.258 | / | / | / | #N/A | #N/A | / | / | #N/A | #N/A | #N/A | #N/A | /
2183 | 12:06 | 19.434 | 0.2451 | / | / | / | #N/A | #N/A | / | / | #N/A | #N/A | #N/A | #N/A | /
2184 | 12:06 | 19.434 | 0.2451 | / | / | / | #N/A | #N/A | / | / | #N/A | #N/A | #N/A | #N/A | /
2185 | 12:06 | 19.3866 | 0.2494 | / | / | / | #N/A | #N/A | / | / | #N/A | #N/A | #N/A | #N/A | /
2186 | 12:06 | 19.434 | 0.2451 | / | / | / | #N/A | #N/A | / | / | #N/A | #N/A | #N/A | #N/A | /
2187 | 12:06 | 19.434 | 0.2451 | / | / | / | #N/A | #N/A | / | / | #N/A | #N/A | #N/A | #N/A | /
2188 | 12:06 | 19.434 | 0.258 | / | / | / | #N/A | #N/A | / | / | #N/A | #N/A | #N/A | #N/A | /
2189 | 12:06 | 19.434 | 0.2537 | / | / | / | #N/A | #N/A | / | / | #N/A | #N/A | #N/A | #N/A | /
2190 | 12:06 | 19.3866 | 0.2537 | / | / | / | #N/A | #N/A | / | / | #N/A | #N/A | #N/A | #N/A | /
2191 | 12:07 | 19.434 | 0.2537 | / | / | / | #N/A | #N/A | / | / | #N/A | #N/A | #N/A | #N/A | /
2192 | 12:07 | 19.434 | 0.2537 | / | / | / | #N/A | #N/A | / | / | #N/A | #N/A | #N/A | #N/A | /
2193 | 12:07 | 19.434 | 0.2494 | / | / | / | #N/A | #N/A | / | / | #N/A | #N/A | #N/A | #N/A | /
2194 | 12:07 | 19.434 | 0.2494 | / | / | / | #N/A | #N/A | / | / | #N/A | #N/A | #N/A | #N/A | /
2195 | 12:07 | 19.434 | 0.2666 | / | / | / | #N/A | #N/A | / | / | #N/A | #N/A | #N/A | #N/A | /
2196 | 12:07 | 19.3866 | 0.2838 | / | / | / | #N/A | #N/A | / | / | #N/A | #N/A | #N/A | #N/A | /
2197 | 12:07 | 19.434 | 0.2752 | / | / | / | #N/A | #N/A | / | / | #N/A | #N/A | #N/A | #N/A | /
2198 | 12:07 | 19.434 | 0.2623 | / | / | / | #N/A | #N/A | / | / | #N/A | #N/A | #N/A | #N/A | /
2199 | 12:07 | 19.3866 | 0.2666 | / | / | / | #N/A | #N/A | / | / | #N/A | #N/A | #N/A | #N/A | /
2200 | 12:07 | 19.3866 | 0.2666 | / | / | / | #N/A | #N/A | / | / | #N/A | #N/A | #N/A | #N/A | /
2201 | 12:07 | 19.434 | 0.2537 | / | / | / | #N/A | #N/A | / | / | #N/A | #N/A | #N/A | #N/A | /
2202 | 12:07 | 19.434 | 0.2752 | / | / | / | #N/A | #N/A | / | / | #N/A | #N/A | #N/A | #N/A | /
2203 | 12:07 | 19.434 | 0.2537 | / | / | / | #N/A | #N/A | / | / | #N/A | #N/A | #N/A | #N/A | /
2204 | 12:07 | 19.434 | 0.2451 | / | / | / | #N/A | #N/A | / | / | #N/A | #N/A | #N/A | #N/A | /
2205 | 12:07 | 19.3866 | 0.2494 | / | / | / | #N/A | #N/A | / | / | #N/A | #N/A | #N/A | #N/A | /
2206 | 12:07 | 19.3866 | 0.2494 | / | / | / | #N/A | #N/A | / | / | #N/A | #N/A | #N/A | #N/A | /
2207 | 12:07 | 19.434 | 0.2494 | / | / | / | #N/A | #N/A | / | / | #N/A | #N/A | #N/A | #N/A | /
2208 | 12:07 | 19.434 | 0.2537 | / | / | / | #N/A | #N/A | / | / | #N/A | #N/A | #N/A | #N/A | /
2209 | 12:07 | 19.434 | 0.2408 | / | / | / | #N/A | #N/A | / | / | #N/A | #N/A | #N/A | #N/A | /
2210 | 12:07 | 19.3866 | 0.2408 | / | / | / | #N/A | #N/A | / | / | #N/A | #N/A | #N/A | #N/A | /
2211 | 12:07 | 19.3866 | 0.2537 | / | / | / | #N/A | #N/A | / | / | #N/A | #N/A | #N/A | #N/A | /
2212 | 12:07 | 19.3866 | 0.2537 | / | / | / | #N/A | #N/A | / | / | #N/A | #N/A | #N/A | #N/A | /
2213 | 12:07 | 19.3866 | 0.2537 | / | / | / | #N/A | #N/A | / | / | #N/A | #N/A | #N/A | #N/A | /
2214 | 12:07 | 19.434 | 0.2623 | / | / | / | #N/A | #N/A | / | / | #N/A | #N/A | #N/A | #N/A | /
2215 | 12:07 | 19.434 | 0.2451 | / | / | / | #N/A | #N/A | / | / | #N/A | #N/A | #N/A | #N/A | /
2216 | 12:07 | 19.434 | 0.2451 | / | / | / | #N/A | #N/A | / | / | #N/A | #N/A | #N/A | #N/A | /
2217 | 12:07 | 19.434 | 0.2451 | / | / | / | #N/A | #N/A | / | / | #N/A | #N/A | #N/A | #N/A | /
2218 | 12:07 | 19.434 | 0.2408 | / | / | / | #N/A | #N/A | / | / | #N/A | #N/A | #N/A | #N/A | /
2219 | 12:07 | 19.434 | 0.2408 | / | / | / | #N/A | #N/A | / | / | #N/A | #N/A | #N/A | #N/A | /
2220 | 12:07 | 19.434 | 0.2451 | / | / | / | #N/A | #N/A | / | / | #N/A | #N/A | #N/A | #N/A | /
2221 | 12:07 | 19.434 | 0.2451 | / | / | / | #N/A | #N/A | / | / | #N/A | #N/A | #N/A | #N/A | /
2222 | 12:07 | 19.3866 | 0.2408 | / | / | / | #N/A | #N/A | / | / | #N/A | #N/A | #N/A | #N/A | /
2223 | 12:07 | 19.434 | 0.2451 | / | / | / | #N/A | #N/A | / | / | #N/A | #N/A | #N/A | #N/A | /
2224 | 12:07 | 19.3866 | 0.2494 | / | / | / | #N/A | #N/A | / | / | #N/A | #N/A | #N/A | #N/A | /
2225 | 12:07 | 19.3866 | 0.2494 | / | / | / | #N/A | #N/A | / | / | #N/A | #N/A | #N/A | #N/A | /
2226 | 12:07 | 19.434 | 0.2279 | / | / | / | #N/A | #N/A | / | / | #N/A | #N/A | #N/A | #N/A | /
2227 | 12:07 | 19.434 | 0.2279 | / | / | / | #N/A | #N/A | / | / | #N/A | #N/A | #N/A | #N/A | /
2228 | 12:07 | 19.434 | 0.2279 | / | / | / | #N/A | #N/A | / | / | #N/A | #N/A | #N/A | #N/A | /
2229 | 12:07 | 19.434 | 0.2193 | / | / | / | #N/A | #N/A | / | / | #N/A | #N/A | #N/A | #N/A | /
2230 | 12:07 | 19.434 | 0.2193 | / | / | / | #N/A | #N/A | / | / | #N/A | #N/A | #N/A | #N/A | /
2231 | 12:07 | 19.434 | 0.2193 | / | / | / | #N/A | #N/A | / | / | #N/A | #N/A | #N/A | #N/A | /
2232 | 12:07 | 19.3866 | 0.2193 | / | / | / | #N/A | #N/A | / | / | #N/A | #N/A | #N/A | #N/A | /
2233 | 12:07 | 19.3866 | 0.2193 | / | / | / | #N/A | #N/A | / | / | #N/A | #N/A | #N/A | #N/A | /
2234 | 12:07 | 19.3866 | 0.215 | / | / | / | #N/A | #N/A | / | / | #N/A | #N/A | #N/A | #N/A | /
2235 | 12:07 | 19.434 | 0.2193 | / | / | / | #N/A | #N/A | / | / | #N/A | #N/A | #N/A | #N/A | /
2236 | 12:07 | 19.434 | 0.2107 | / | / | / | #N/A | #N/A | / | / | #N/A | #N/A | #N/A | #N/A | /
2237 | 12:07 | 19.3866 | 0.2107 | / | / | / | #N/A | #N/A | / | / | #N/A | #N/A | #N/A | #N/A | /
2238 | 12:07 | 19.3866 | 0.2107 | / | / | / | #N/A | #N/A | / | / | #N/A | #N/A | #N/A | #N/A | /
2239 | 12:07 | 19.434 | 0.2193 | / | / | / | #N/A | #N/A | / | / | #N/A | #N/A | #N/A | #N/A | /
2240 | 12:07 | 19.434 | 0.215 | / | / | / | #N/A | #N/A | / | / | #N/A | #N/A | #N/A | #N/A | /
2241 | 12:07 | 19.434 | 0.215 | / | / | / | #N/A | #N/A | / | / | #N/A | #N/A | #N/A | #N/A | /
2242 | 12:07 | 19.434 | 0.215 | / | / | / | #N/A | #N/A | / | / | #N/A | #N/A | #N/A | #N/A | /
2243 | 12:07 | 19.434 | 0.215 | / | / | / | #N/A | #N/A | / | / | #N/A | #N/A | #N/A | #N/A | /
2244 | 12:07 | 19.434 | 0.215 | / | / | / | #N/A | #N/A | / | / | #N/A | #N/A | #N/A | #N/A | /
2245 | 12:07 | 19.434 | 0.215 | / | / | / | #N/A | #N/A | / | / | #N/A | #N/A | #N/A | #N/A | /
2246 | 12:07 | 19.434 | 0.2279 | / | / | / | #N/A | #N/A | / | / | #N/A | #N/A | #N/A | #N/A | /
2247 | 12:07 | 19.434 | 0.215 | / | / | / | #N/A | #N/A | / | / | #N/A | #N/A | #N/A | #N/A | /
2248 | 12:07 | 19.434 | 0.215 | / | / | / | #N/A | #N/A | / | / | #N/A | #N/A | #N/A | #N/A | /
2249 | 12:07 | 19.434 | 0.2193 | / | / | / | #N/A | #N/A | / | / | #N/A | #N/A | #N/A | #N/A | /
2250 | 12:07 | 19.434 | 0.2193 | / | / | / | #N/A | #N/A | / | / | #N/A | #N/A | #N/A | #N/A | /
2251 | 12:08 | 19.434 | 0.2107 | / | / | / | #N/A | #N/A | / | / | #N/A | #N/A | #N/A | #N/A | /
2252 | 12:08 | 19.434 | 0.2107 | / | / | / | #N/A | #N/A | / | / | #N/A | #N/A | #N/A | #N/A | /
2253 | 12:08 | 19.434 | 0.2236 | / | / | / | #N/A | #N/A | / | / | #N/A | #N/A | #N/A | #N/A | /
2254 | 12:08 | 19.3866 | 0.2193 | / | / | / | #N/A | #N/A | / | / | #N/A | #N/A | #N/A | #N/A | /
2255 | 12:08 | 19.3866 | 0.2193 | / | / | / | #N/A | #N/A | / | / | #N/A | #N/A | #N/A | #N/A | /
2256 | 12:08 | 19.3866 | 0.215 | / | / | / | #N/A | #N/A | / | / | #N/A | #N/A | #N/A | #N/A | /
2257 | 12:08 | 19.3866 | 0.215 | / | / | / | #N/A | #N/A | / | / | #N/A | #N/A | #N/A | #N/A | /
2258 | 12:08 | 19.434 | 0.2193 | / | / | / | #N/A | #N/A | / | / | #N/A | #N/A | #N/A | #N/A | /
2259 | 12:08 | 19.3866 | 0.2193 | / | / | / | #N/A | #N/A | / | / | #N/A | #N/A | #N/A | #N/A | /
2260 | 12:08 | 19.434 | 0.2064 | / | / | / | #N/A | #N/A | / | / | #N/A | #N/A | #N/A | #N/A | /
2261 | 12:08 | 19.434 | 0.2107 | / | / | / | #N/A | #N/A | / | / | #N/A | #N/A | #N/A | #N/A | /
2262 | 12:08 | 19.434 | 0.2322 | / | / | / | #N/A | #N/A | / | / | #N/A | #N/A | #N/A | #N/A | /
2263 | 12:08 | 19.434 | 0.2322 | / | / | / | #N/A | #N/A | / | / | #N/A | #N/A | #N/A | #N/A | /
2264 | 12:08 | 19.434 | 0.2279 | / | / | / | #N/A | #N/A | / | / | #N/A | #N/A | #N/A | #N/A | /
2265 | 12:08 | 19.3866 | 0.215 | / | / | / | #N/A | #N/A | / | / | #N/A | #N/A | #N/A | #N/A | /
2266 | 12:08 | 19.434 | 0.215 | / | / | / | #N/A | #N/A | / | / | #N/A | #N/A | #N/A | #N/A | /
2267 | 12:08 | 19.434 | 0.2107 | / | / | / | #N/A | #N/A | / | / | #N/A | #N/A | #N/A | #N/A | /
2268 | 12:08 | 19.434 | 0.2107 | / | / | / | #N/A | #N/A | / | / | #N/A | #N/A | #N/A | #N/A | /
2269 | 12:08 | 19.434 | 0.2107 | / | / | / | #N/A | #N/A | / | / | #N/A | #N/A | #N/A | #N/A | /
2270 | 12:08 | 19.3866 | 0.2236 | / | / | / | #N/A | #N/A | / | / | #N/A | #N/A | #N/A | #N/A | /
2271 | 12:08 | 19.4814 | 0.215 | / | / | / | #N/A | #N/A | / | / | #N/A | #N/A | #N/A | #N/A | /
2272 | 12:08 | 19.4814 | 0.215 | / | / | / | #N/A | #N/A | / | / | #N/A | #N/A | #N/A | #N/A | /
2273 | 12:08 | 19.434 | 0.2236 | / | / | / | #N/A | #N/A | / | / | #N/A | #N/A | #N/A | #N/A | /
2274 | 12:08 | 19.434 | 0.2279 | / | / | / | #N/A | #N/A | / | / | #N/A | #N/A | #N/A | #N/A | /
2275 | 12:08 | 19.434 | 0.2279 | / | / | / | #N/A | #N/A | / | / | #N/A | #N/A | #N/A | #N/A | /
2276 | 12:08 | 19.434 | 0.2279 | / | / | / | #N/A | #N/A | / | / | #N/A | #N/A | #N/A | #N/A | /
2277 | 12:08 | 19.434 | 0.2193 | / | / | / | #N/A | #N/A | / | / | #N/A | #N/A | #N/A | #N/A | /
2278 | 12:08 | 19.3866 | 0.2193 | / | / | / | #N/A | #N/A | / | / | #N/A | #N/A | #N/A | #N/A | /
2279 | 12:08 | 19.3866 | 0.2107 | / | / | / | #N/A | #N/A | / | / | #N/A | #N/A | #N/A | #N/A | /
2280 | 12:08 | 19.434 | 0.2279 | / | / | / | #N/A | #N/A | / | / | #N/A | #N/A | #N/A | #N/A | /
2281 | 12:08 | 19.434 | 0.2365 | / | / | / | #N/A | #N/A | / | / | #N/A | #N/A | #N/A | #N/A | /
2282 | 12:08 | 19.434 | 0.2365 | / | / | / | #N/A | #N/A | / | / | #N/A | #N/A | #N/A | #N/A | /
2283 | 12:08 | 19.434 | 0.2279 | / | / | / | #N/A | #N/A | / | / | #N/A | #N/A | #N/A | #N/A | /
2284 | 12:08 | 19.434 | 0.2107 | / | / | / | #N/A | #N/A | / | / | #N/A | #N/A | #N/A | #N/A | /
2285 | 12:08 | 19.434 | 0.2107 | / | / | / | #N/A | #N/A | / | / | #N/A | #N/A | #N/A | #N/A | /
2286 | 12:08 | 19.434 | 0.215 | / | / | / | #N/A | #N/A | / | / | #N/A | #N/A | #N/A | #N/A | /
2287 | 12:08 | 19.434 | 0.215 | / | / | / | #N/A | #N/A | / | / | #N/A | #N/A | #N/A | #N/A | /
2288 | 12:08 | 19.434 | 0.215 | / | / | / | #N/A | #N/A | / | / | #N/A | #N/A | #N/A | #N/A | /
2289 | 12:08 | 19.3866 | 0.2107 | / | / | / | #N/A | #N/A | / | / | #N/A | #N/A | #N/A | #N/A | /
2290 | 12:08 | 19.3866 | 0.2107 | / | / | / | #N/A | #N/A | / | / | #N/A | #N/A | #N/A | #N/A | /
2291 | 12:08 | 19.434 | 0.2193 | / | / | / | #N/A | #N/A | / | / | #N/A | #N/A | #N/A | #N/A | /
2292 | 12:08 | 19.434 | 0.2107 | / | / | / | #N/A | #N/A | / | / | #N/A | #N/A | #N/A | #N/A | /
2293 | 12:08 | 0 | 0.2193 | / | / | / | #N/A | #N/A | / | / | #N/A | #N/A | #N/A | #N/A | /
2294 | 12:08 | 19.434 | 0.2193 | / | / | / | #N/A | #N/A | / | / | #N/A | #N/A | #N/A | #N/A | /
2295 | 12:08 | 19.434 | 0.2193 | / | / | / | #N/A | #N/A | / | / | #N/A | #N/A | #N/A | #N/A | /
2296 | 12:08 | 19.3866 | 0.215 | / | / | / | #N/A | #N/A | / | / | #N/A | #N/A | #N/A | #N/A | /
2297 | 12:08 | 19.3866 | 0.215 | / | / | / | #N/A | #N/A | / | / | #N/A | #N/A | #N/A | #N/A | /
2298 | 12:08 | 19.434 | 0.2107 | / | / | / | #N/A | #N/A | / | / | #N/A | #N/A | #N/A | #N/A | /
2299 | 12:08 | 19.434 | 0.2107 | / | / | / | #N/A | #N/A | / | / | #N/A | #N/A | #N/A | #N/A | /
2300 | 12:08 | 19.3866 | 0.215 | / | / | / | #N/A | #N/A | / | / | #N/A | #N/A | #N/A | #N/A | /
2301 | 12:08 | 19.3866 | 0.215 | / | / | / | #N/A | #N/A | / | / | #N/A | #N/A | #N/A | #N/A | /
2302 | 12:08 | 19.3866 | 0.215 | / | / | / | #N/A | #N/A | / | / | #N/A | #N/A | #N/A | #N/A | /
2303 | 12:08 | 19.434 | 0.2107 | / | / | / | #N/A | #N/A | / | / | #N/A | #N/A | #N/A | #N/A | /
2304 | 12:08 | 19.434 | 0.2107 | / | / | / | #N/A | #N/A | / | / | #N/A | #N/A | #N/A | #N/A | /
2305 | 12:08 | 19.434 | 0.215 | / | / | / | #N/A | #N/A | / | / | #N/A | #N/A | #N/A | #N/A | /
2306 | 12:08 | 19.434 | 0.215 | / | / | / | #N/A | #N/A | / | / | #N/A | #N/A | #N/A | #N/A | /
2307 | 12:08 | 19.434 | 0.215 | / | / | / | #N/A | #N/A | / | / | #N/A | #N/A | #N/A | #N/A | /
2308 | 12:08 | 19.3866 | 0.2064 | / | / | / | #N/A | #N/A | / | / | #N/A | #N/A | #N/A | #N/A | /
2309 | 12:08 | 19.434 | 0.2107 | / | / | / | #N/A | #N/A | / | / | #N/A | #N/A | #N/A | #N/A | /
2310 | 12:08 | 19.434 | 0.2107 | / | / | / | #N/A | #N/A | / | / | #N/A | #N/A | #N/A | #N/A | /
2311 | 12:09 | 19.434 | 0.2107 | / | / | / | #N/A | #N/A | / | / | #N/A | #N/A | #N/A | #N/A | /
2312 | 12:09 | 19.434 | 0.2107 | / | / | / | #N/A | #N/A | / | / | #N/A | #N/A | #N/A | #N/A | /
2313 | 12:09 | 19.434 | 0.2107 | / | / | / | #N/A | #N/A | / | / | #N/A | #N/A | #N/A | #N/A | /
2314 | 12:09 | 19.434 | 0.2107 | / | / | / | #N/A | #N/A | / | / | #N/A | #N/A | #N/A | #N/A | /
2315 | 12:09 | 19.434 | 0.2107 | / | / | / | #N/A | #N/A | / | / | #N/A | #N/A | #N/A | #N/A | /
2316 | 12:09 | 19.434 | 0.2107 | / | / | / | #N/A | #N/A | / | / | #N/A | #N/A | #N/A | #N/A | /
2317 | 12:09 | 19.434 | 0.2107 | / | / | / | #N/A | #N/A | / | / | #N/A | #N/A | #N/A | #N/A | /
2318 | 12:09 | 19.3866 | 0.2064 | / | / | / | #N/A | #N/A | / | / | #N/A | #N/A | #N/A | #N/A | /
2319 | 12:09 | 19.434 | 0.2064 | / | / | / | #N/A | #N/A | / | / | #N/A | #N/A | #N/A | #N/A | /
2320 | 12:09 | 19.434 | 0.2064 | / | / | / | #N/A | #N/A | / | / | #N/A | #N/A | #N/A | #N/A | /
2321 | 12:09 | 19.434 | 0.1978 | / | / | / | #N/A | #N/A | / | / | #N/A | #N/A | #N/A | #N/A | /
2322 | 12:09 | 19.3866 | 0.2107 | / | / | / | #N/A | #N/A | / | / | #N/A | #N/A | #N/A | #N/A | /
2323 | 12:09 | 19.3866 | 0.2107 | / | / | / | #N/A | #N/A | / | / | #N/A | #N/A | #N/A | #N/A | /
2324 | 12:09 | 19.434 | 0.2064 | / | / | / | #N/A | #N/A | / | / | #N/A | #N/A | #N/A | #N/A | /
2325 | 12:09 | 19.3866 | 0.2064 | / | / | / | #N/A | #N/A | / | / | #N/A | #N/A | #N/A | #N/A | /
2326 | 12:09 | 19.3866 | 0.2064 | / | / | / | #N/A | #N/A | / | / | #N/A | #N/A | #N/A | #N/A | /
2327 | 12:09 | 19.434 | 0.2064 | / | / | / | #N/A | #N/A | / | / | #N/A | #N/A | #N/A | #N/A | /
2328 | 12:09 | 19.434 | 0.1978 | / | / | / | #N/A | #N/A | / | / | #N/A | #N/A | #N/A | #N/A | /
2329 | 12:09 | 19.434 | 0.2021 | / | / | / | #N/A | #N/A | / | / | #N/A | #N/A | #N/A | #N/A | /
2330 | 12:09 | 19.434 | 0.1978 | / | / | / | #N/A | #N/A | / | / | #N/A | #N/A | #N/A | #N/A | /
2331 | 12:09 | 19.434 | 0.1978 | / | / | / | #N/A | #N/A | / | / | #N/A | #N/A | #N/A | #N/A | /
2332 | 12:09 | 19.434 | 0.1978 | / | / | / | #N/A | #N/A | / | / | #N/A | #N/A | #N/A | #N/A | /
2333 | 12:09 | 19.3866 | 0.1935 | / | / | / | #N/A | #N/A | / | / | #N/A | #N/A | #N/A | #N/A | /
2334 | 12:09 | 19.434 | 0.2064 | / | / | / | #N/A | #N/A | / | / | #N/A | #N/A | #N/A | #N/A | /
2335 | 12:09 | 19.434 | 0.2064 | / | / | / | #N/A | #N/A | / | / | #N/A | #N/A | #N/A | #N/A | /
2336 | 12:09 | 19.434 | 0.2064 | / | / | / | #N/A | #N/A | / | / | #N/A | #N/A | #N/A | #N/A | /
2337 | 12:09 | 19.434 | 0.2064 | / | / | / | #N/A | #N/A | / | / | #N/A | #N/A | #N/A | #N/A | /
2338 | 12:09 | 19.434 | 0.2064 | / | / | / | #N/A | #N/A | / | / | #N/A | #N/A | #N/A | #N/A | /
2339 | 12:09 | 19.434 | 0.2064 | / | / | / | #N/A | #N/A | / | / | #N/A | #N/A | #N/A | #N/A | /
2340 | 12:09 | 19.3866 | 0.2107 | / | / | / | #N/A | #N/A | / | / | #N/A | #N/A | #N/A | #N/A | /
2341 | 12:09 | 19.434 | 0.2064 | / | / | / | #N/A | #N/A | / | / | #N/A | #N/A | #N/A | #N/A | /
2342 | 12:09 | 19.434 | 0.2064 | / | / | / | #N/A | #N/A | / | / | #N/A | #N/A | #N/A | #N/A | /
2343 | 12:09 | 19.434 | 0.1978 | / | / | / | #N/A | #N/A | / | / | #N/A | #N/A | #N/A | #N/A | /
2344 | 12:09 | 19.434 | 0.1978 | / | / | / | #N/A | #N/A | / | / | #N/A | #N/A | #N/A | #N/A | /
2345 | 12:09 | 19.434 | 0.1978 | / | / | / | #N/A | #N/A | / | / | #N/A | #N/A | #N/A | #N/A | /
2346 | 12:09 | 19.434 | 0.1978 | / | / | / | #N/A | #N/A | / | / | #N/A | #N/A | #N/A | #N/A | /
2347 | 12:09 | 19.434 | 0.1978 | / | / | / | #N/A | #N/A | / | / | #N/A | #N/A | #N/A | #N/A | /
2348 | 12:09 | 19.434 | 0.1892 | / | / | / | #N/A | #N/A | / | / | #N/A | #N/A | #N/A | #N/A | /
2349 | 12:09 | 19.434 | 0.1892 | / | / | / | #N/A | #N/A | / | / | #N/A | #N/A | #N/A | #N/A | /
2350 | 12:09 | 19.434 | 0.1849 | / | / | / | #N/A | #N/A | / | / | #N/A | #N/A | #N/A | #N/A | /
2351 | 12:09 | 19.434 | 0.1849 | / | / | / | #N/A | #N/A | / | / | #N/A | #N/A | #N/A | #N/A | /
2352 | 12:09 | 19.434 | 0.1935 | / | / | / | #N/A | #N/A | / | / | #N/A | #N/A | #N/A | #N/A | /
2353 | 12:09 | 19.434 | 0.1978 | / | / | / | #N/A | #N/A | / | / | #N/A | #N/A | #N/A | #N/A | /
2354 | 12:09 | 19.434 | 0.1892 | / | / | / | #N/A | #N/A | / | / | #N/A | #N/A | #N/A | #N/A | /
2355 | 12:09 | 19.434 | 0.1978 | / | / | / | #N/A | #N/A | / | / | #N/A | #N/A | #N/A | #N/A | /
2356 | 12:09 | 19.434 | 0.1892 | / | / | / | #N/A | #N/A | / | / | #N/A | #N/A | #N/A | #N/A | /
2357 | 12:09 | 19.434 | 0.1892 | / | / | / | #N/A | #N/A | / | / | #N/A | #N/A | #N/A | #N/A | /
2358 | 12:09 | 19.434 | 0.1892 | / | / | / | #N/A | #N/A | / | / | #N/A | #N/A | #N/A | #N/A | /
2359 | 12:09 | 19.434 | 0.1935 | / | / | / | #N/A | #N/A | / | / | #N/A | #N/A | #N/A | #N/A | /
2360 | 12:09 | 19.434 | 0.1935 | / | / | / | #N/A | #N/A | / | / | #N/A | #N/A | #N/A | #N/A | /
2361 | 12:09 | 19.3866 | 0.1935 | / | / | / | #N/A | #N/A | / | / | #N/A | #N/A | #N/A | #N/A | /
2362 | 12:09 | 19.434 | 0.1935 | / | / | / | #N/A | #N/A | / | / | #N/A | #N/A | #N/A | #N/A | /
2363 | 12:09 | 19.434 | 0.1892 | / | / | / | #N/A | #N/A | / | / | #N/A | #N/A | #N/A | #N/A | /
2364 | 12:09 | 19.434 | 0.1892 | / | / | / | #N/A | #N/A | / | / | #N/A | #N/A | #N/A | #N/A | /
2365 | 12:09 | 19.434 | 0.1892 | / | / | / | #N/A | #N/A | / | / | #N/A | #N/A | #N/A | #N/A | /
2366 | 12:09 | 19.434 | 0.1892 | / | / | / | #N/A | #N/A | / | / | #N/A | #N/A | #N/A | #N/A | /
2367 | 12:09 | 19.434 | 0.1892 | / | / | / | #N/A | #N/A | / | / | #N/A | #N/A | #N/A | #N/A | /
2368 | 12:09 | 19.434 | 0.1849 | / | / | / | #N/A | #N/A | / | / | #N/A | #N/A | #N/A | #N/A | /
2369 | 12:09 | 19.434 | 0.1892 | / | / | / | #N/A | #N/A | / | / | #N/A | #N/A | #N/A | #N/A | /
2370 | 12:09 | 19.434 | 0.1892 | / | / | / | #N/A | #N/A | / | / | #N/A | #N/A | #N/A | #N/A | /
2371 | 12:10 | 19.3866 | 0.1935 | / | / | / | #N/A | #N/A | / | / | #N/A | #N/A | #N/A | #N/A | /
2372 | 12:10 | 19.434 | 0.1892 | / | / | / | #N/A | #N/A | / | / | #N/A | #N/A | #N/A | #N/A | /
2373 | 12:10 | 19.3866 | 0.1849 | / | / | / | #N/A | #N/A | / | / | #N/A | #N/A | #N/A | #N/A | /
2374 | 12:10 | 19.434 | 0.1935 | / | / | / | #N/A | #N/A | / | / | #N/A | #N/A | #N/A | #N/A | /
2375 | 12:10 | 19.434 | 0.1935 | / | / | / | #N/A | #N/A | / | / | #N/A | #N/A | #N/A | #N/A | /
2376 | 12:10 | 19.434 | 0.1978 | / | / | / | #N/A | #N/A | / | / | #N/A | #N/A | #N/A | #N/A | /
2377 | 12:10 | 19.434 | 0.1978 | / | / | / | #N/A | #N/A | / | / | #N/A | #N/A | #N/A | #N/A | /
2378 | 12:10 | 19.434 | 0.2021 | / | / | / | #N/A | #N/A | / | / | #N/A | #N/A | #N/A | #N/A | /
2379 | 12:10 | 19.434 | 0.1935 | / | / | / | #N/A | #N/A | / | / | #N/A | #N/A | #N/A | #N/A | /
2380 | 12:10 | 19.434 | 0.2064 | / | / | / | #N/A | #N/A | / | / | #N/A | #N/A | #N/A | #N/A | /
2381 | 12:10 | 19.3866 | 0.2064 | / | / | / | #N/A | #N/A | / | / | #N/A | #N/A | #N/A | #N/A | /
2382 | 12:10 | 19.434 | 0.2064 | / | / | / | #N/A | #N/A | / | / | #N/A | #N/A | #N/A | #N/A | /
2383 | 12:10 | 19.434 | 0.2064 | / | / | / | #N/A | #N/A | / | / | #N/A | #N/A | #N/A | #N/A | /
2384 | 12:10 | 19.434 | 0.2064 | / | / | / | #N/A | #N/A | / | / | #N/A | #N/A | #N/A | #N/A | /
2385 | 12:10 | 19.434 | 0.2064 | / | / | / | #N/A | #N/A | / | / | #N/A | #N/A | #N/A | #N/A | /
2386 | 12:10 | 19.434 | 0.2064 | / | / | / | #N/A | #N/A | / | / | #N/A | #N/A | #N/A | #N/A | /
2387 | 12:10 | 19.434 | 0.2064 | / | / | / | #N/A | #N/A | / | / | #N/A | #N/A | #N/A | #N/A | /
2388 | 12:10 | 19.3866 | 0.1978 | / | / | / | #N/A | #N/A | / | / | #N/A | #N/A | #N/A | #N/A | /
2389 | 12:10 | 19.3866 | 0.1978 | / | / | / | #N/A | #N/A | / | / | #N/A | #N/A | #N/A | #N/A | /
2390 | 12:10 | 19.3866 | 0.1978 | / | / | / | #N/A | #N/A | / | / | #N/A | #N/A | #N/A | #N/A | /
2391 | 12:10 | 19.3392 | 0.2236 | / | / | / | #N/A | #N/A | / | / | #N/A | #N/A | #N/A | #N/A | /
2392 | 12:10 | 19.3392 | 0.2236 | / | / | / | #N/A | #N/A | / | / | #N/A | #N/A | #N/A | #N/A | /
2393 | 12:10 | 19.434 | 0.1892 | / | / | / | #N/A | #N/A | / | / | #N/A | #N/A | #N/A | #N/A | /
2394 | 12:10 | 19.3866 | 0.1892 | / | / | / | #N/A | #N/A | / | / | #N/A | #N/A | #N/A | #N/A | /
2395 | 12:10 | 19.3866 | 0.1892 | / | / | / | #N/A | #N/A | / | / | #N/A | #N/A | #N/A | #N/A | /
2396 | 12:10 | 19.434 | 0.1978 | / | / | / | #N/A | #N/A | / | / | #N/A | #N/A | #N/A | #N/A | /
2397 | 12:10 | 19.434 | 0.1978 | / | / | / | #N/A | #N/A | / | / | #N/A | #N/A | #N/A | #N/A | /
2398 | 12:10 | 19.434 | 0.1935 | / | / | / | #N/A | #N/A | / | / | #N/A | #N/A | #N/A | #N/A | /
2399 | 12:10 | 19.434 | 0.1935 | / | / | / | #N/A | #N/A | / | / | #N/A | #N/A | #N/A | #N/A | /
2400 | 12:10 | 19.434 | 0.1978 | / | / | / | #N/A | #N/A | / | / | #N/A | #N/A | #N/A | #N/A | /
2401 | 12:10 | 19.434 | 0.1892 | / | / | / | #N/A | #N/A | / | / | #N/A | #N/A | #N/A | #N/A | /
2402 | 12:10 | 19.434 | 0.1892 | / | / | / | #N/A | #N/A | / | / | #N/A | #N/A | #N/A | #N/A | /
2403 | 12:10 | 19.3866 | 0.1849 | / | / | / | #N/A | #N/A | / | / | #N/A | #N/A | #N/A | #N/A | /
2404 | 12:10 | 19.3866 | 0.1892 | / | / | / | #N/A | #N/A | / | / | #N/A | #N/A | #N/A | #N/A | /
2405 | 12:10 | 19.434 | 0.1849 | / | / | / | #N/A | #N/A | / | / | #N/A | #N/A | #N/A | #N/A | /
2406 | 12:10 | 19.434 | 0.1935 | / | / | / | #N/A | #N/A | / | / | #N/A | #N/A | #N/A | #N/A | /
2407 | 12:10 | 19.434 | 0.1849 | / | / | / | #N/A | #N/A | / | / | #N/A | #N/A | #N/A | #N/A | /
2408 | 12:10 | 19.434 | 0.1849 | / | / | / | #N/A | #N/A | / | / | #N/A | #N/A | #N/A | #N/A | /
2409 | 12:10 | 19.434 | 0.1892 | / | / | / | #N/A | #N/A | / | / | #N/A | #N/A | #N/A | #N/A | /
2410 | 12:10 | 19.434 | 0.1892 | / | / | / | #N/A | #N/A | / | / | #N/A | #N/A | #N/A | #N/A | /
2411 | 12:10 | 19.434 | 0.1849 | / | / | / | #N/A | #N/A | / | / | #N/A | #N/A | #N/A | #N/A | /
2412 | 12:10 | 19.434 | 0.1806 | / | / | / | #N/A | #N/A | / | / | #N/A | #N/A | #N/A | #N/A | /
2413 | 12:10 | 19.434 | 0.1806 | / | / | / | #N/A | #N/A | / | / | #N/A | #N/A | #N/A | #N/A | /
2414 | 12:10 | 19.434 | 0.1806 | / | / | / | #N/A | #N/A | / | / | #N/A | #N/A | #N/A | #N/A | /
2415 | 12:10 | 19.434 | 0.1849 | / | / | / | #N/A | #N/A | / | / | #N/A | #N/A | #N/A | #N/A | /
2416 | 12:10 | 19.434 | 0.1849 | / | / | / | #N/A | #N/A | / | / | #N/A | #N/A | #N/A | #N/A | /
2417 | 12:10 | 19.3866 | 0.1892 | / | / | / | #N/A | #N/A | / | / | #N/A | #N/A | #N/A | #N/A | /
2418 | 12:10 | 19.434 | 0.1849 | / | / | / | #N/A | #N/A | / | / | #N/A | #N/A | #N/A | #N/A | /
2419 | 12:10 | 19.434 | 0.1806 | / | / | / | #N/A | #N/A | / | / | #N/A | #N/A | #N/A | #N/A | /
2420 | 12:10 | 19.434 | 0.1806 | / | / | / | #N/A | #N/A | / | / | #N/A | #N/A | #N/A | #N/A | /
2421 | 12:10 | 19.434 | 0.1806 | / | / | / | #N/A | #N/A | / | / | #N/A | #N/A | #N/A | #N/A | /
2422 | 12:10 | 19.434 | 0.1849 | / | / | / | #N/A | #N/A | / | / | #N/A | #N/A | #N/A | #N/A | /
2423 | 12:10 | 19.434 | 0.1849 | / | / | / | #N/A | #N/A | / | / | #N/A | #N/A | #N/A | #N/A | /
2424 | 12:10 | 19.434 | 0.1849 | / | / | / | #N/A | #N/A | / | / | #N/A | #N/A | #N/A | #N/A | /
2425 | 12:10 | 19.434 | 0.1849 | / | / | / | #N/A | #N/A | / | / | #N/A | #N/A | #N/A | #N/A | /
2426 | 12:10 | 19.434 | 0.1763 | / | / | / | #N/A | #N/A | / | / | #N/A | #N/A | #N/A | #N/A | /
2427 | 12:10 | 19.434 | 0.1763 | / | / | / | #N/A | #N/A | / | / | #N/A | #N/A | #N/A | #N/A | /
2428 | 12:10 | 19.434 | 0.1763 | / | / | / | #N/A | #N/A | / | / | #N/A | #N/A | #N/A | #N/A | /
2429 | 12:10 | 19.434 | 0.1763 | / | / | / | #N/A | #N/A | / | / | #N/A | #N/A | #N/A | #N/A | /
2430 | 12:10 | 19.434 | 0.1763 | / | / | / | #N/A | #N/A | / | / | #N/A | #N/A | #N/A | #N/A | /
2431 | 12:11 | 19.434 | 0.1763 | / | / | / | #N/A | #N/A | / | / | #N/A | #N/A | #N/A | #N/A | /
2432 | 12:11 | 19.434 | 0.1763 | / | / | / | #N/A | #N/A | / | / | #N/A | #N/A | #N/A | #N/A | /
2433 | 12:11 | 19.434 | 0.1763 | / | / | / | #N/A | #N/A | / | / | #N/A | #N/A | #N/A | #N/A | /
2434 | 12:11 | 19.434 | 0.1677 | / | / | / | #N/A | #N/A | / | / | #N/A | #N/A | #N/A | #N/A | /
2435 | 12:11 | 19.434 | 0.1763 | / | / | / | #N/A | #N/A | / | / | #N/A | #N/A | #N/A | #N/A | /
2436 | 12:11 | 19.434 | 0.1763 | / | / | / | #N/A | #N/A | / | / | #N/A | #N/A | #N/A | #N/A | /
2437 | 12:11 | 19.434 | 0.172 | / | / | / | #N/A | #N/A | / | / | #N/A | #N/A | #N/A | #N/A | /
2438 | 12:11 | 19.434 | 0.1677 | / | / | / | #N/A | #N/A | / | / | #N/A | #N/A | #N/A | #N/A | /
2439 | 12:11 | 19.434 | 0.1677 | / | / | / | #N/A | #N/A | / | / | #N/A | #N/A | #N/A | #N/A | /
2440 | 12:11 | 19.434 | 0.1677 | / | / | / | #N/A | #N/A | / | / | #N/A | #N/A | #N/A | #N/A | /
2441 | 12:11 | 19.434 | 0.1763 | / | / | / | #N/A | #N/A | / | / | #N/A | #N/A | #N/A | #N/A | /
2442 | 12:11 | 19.434 | 0.1763 | / | / | / | #N/A | #N/A | / | / | #N/A | #N/A | #N/A | #N/A | /
2443 | 12:11 | 19.434 | 0.1849 | / | / | / | #N/A | #N/A | / | / | #N/A | #N/A | #N/A | #N/A | /
2444 | 12:11 | 19.434 | 0.1849 | / | / | / | #N/A | #N/A | / | / | #N/A | #N/A | #N/A | #N/A | /
2445 | 12:11 | 19.434 | 0.1806 | / | / | / | #N/A | #N/A | / | / | #N/A | #N/A | #N/A | #N/A | /
2446 | 12:11 | 19.434 | 0.1806 | / | / | / | #N/A | #N/A | / | / | #N/A | #N/A | #N/A | #N/A | /
2447 | 12:11 | 19.434 | 0.1763 | / | / | / | #N/A | #N/A | / | / | #N/A | #N/A | #N/A | #N/A | /
2448 | 12:11 | 19.434 | 0.1806 | / | / | / | #N/A | #N/A | / | / | #N/A | #N/A | #N/A | #N/A | /
2449 | 12:11 | 19.434 | 0.1806 | / | / | / | #N/A | #N/A | / | / | #N/A | #N/A | #N/A | #N/A | /
2450 | 12:11 | 19.434 | 0.1763 | / | / | / | #N/A | #N/A | / | / | #N/A | #N/A | #N/A | #N/A | /
2451 | 12:11 | 19.434 | 0.1763 | / | / | / | #N/A | #N/A | / | / | #N/A | #N/A | #N/A | #N/A | /
2452 | 12:11 | 19.434 | 0.1763 | / | / | / | #N/A | #N/A | / | / | #N/A | #N/A | #N/A | #N/A | /
2453 | 12:11 | 19.434 | 0.1806 | / | / | / | #N/A | #N/A | / | / | #N/A | #N/A | #N/A | #N/A | /
2454 | 12:11 | 19.434 | 0.172 | / | / | / | #N/A | #N/A | / | / | #N/A | #N/A | #N/A | #N/A | /
2455 | 12:11 | 19.434 | 0.172 | / | / | / | #N/A | #N/A | / | / | #N/A | #N/A | #N/A | #N/A | /
2456 | 12:11 | 19.434 | 0.1763 | / | / | / | #N/A | #N/A | / | / | #N/A | #N/A | #N/A | #N/A | /
2457 | 12:11 | 19.434 | 0.1763 | / | / | / | #N/A | #N/A | / | / | #N/A | #N/A | #N/A | #N/A | /
2458 | 12:11 | 19.434 | 0.1677 | / | / | / | #N/A | #N/A | / | / | #N/A | #N/A | #N/A | #N/A | /
2459 | 12:11 | 19.434 | 0.1677 | / | / | / | #N/A | #N/A | / | / | #N/A | #N/A | #N/A | #N/A | /
2460 | 12:11 | 19.434 | 0.1677 | / | / | / | #N/A | #N/A | / | / | #N/A | #N/A | #N/A | #N/A | /
2461 | 12:11 | 19.434 | 0.1677 | / | / | / | #N/A | #N/A | / | / | #N/A | #N/A | #N/A | #N/A | /
2462 | 12:11 | 19.434 | 0.1677 | / | / | / | #N/A | #N/A | / | / | #N/A | #N/A | #N/A | #N/A | /
2463 | 12:11 | 19.434 | 0.1634 | / | / | / | #N/A | #N/A | / | / | #N/A | #N/A | #N/A | #N/A | /
2464 | 12:11 | 19.434 | 0.1591 | / | / | / | #N/A | #N/A | / | / | #N/A | #N/A | #N/A | #N/A | /
2465 | 12:11 | 19.434 | 0.1591 | / | / | / | #N/A | #N/A | / | / | #N/A | #N/A | #N/A | #N/A | /
2466 | 12:11 | 19.434 | 0.1591 | / | / | / | #N/A | #N/A | / | / | #N/A | #N/A | #N/A | #N/A | /
2467 | 12:11 | 19.434 | 0.1591 | / | / | / | #N/A | #N/A | / | / | #N/A | #N/A | #N/A | #N/A | /
2468 | 12:11 | 19.434 | 0.1634 | / | / | / | #N/A | #N/A | / | / | #N/A | #N/A | #N/A | #N/A | /
2469 | 12:11 | 19.434 | 0.1634 | / | / | / | #N/A | #N/A | / | / | #N/A | #N/A | #N/A | #N/A | /
2470 | 12:11 | 19.434 | 0.1591 | / | / | / | #N/A | #N/A | / | / | #N/A | #N/A | #N/A | #N/A | /
2471 | 12:11 | 19.434 | 0.1591 | / | / | / | #N/A | #N/A | / | / | #N/A | #N/A | #N/A | #N/A | /
2472 | 12:11 | 19.434 | 0.1634 | / | / | / | #N/A | #N/A | / | / | #N/A | #N/A | #N/A | #N/A | /
2473 | 12:11 | 19.434 | 0.1634 | / | / | / | #N/A | #N/A | / | / | #N/A | #N/A | #N/A | #N/A | /
2474 | 12:11 | 19.434 | 0.1591 | / | / | / | #N/A | #N/A | / | / | #N/A | #N/A | #N/A | #N/A | /
2475 | 12:11 | 19.434 | 0.1591 | / | / | / | #N/A | #N/A | / | / | #N/A | #N/A | #N/A | #N/A | /
2476 | 12:11 | 19.434 | 0.1591 | / | / | / | #N/A | #N/A | / | / | #N/A | #N/A | #N/A | #N/A | /
2477 | 12:11 | 19.434 | 0.1634 | / | / | / | #N/A | #N/A | / | / | #N/A | #N/A | #N/A | #N/A | /
2478 | 12:11 | 19.434 | 0.1634 | / | / | / | #N/A | #N/A | / | / | #N/A | #N/A | #N/A | #N/A | /
2479 | 12:11 | 19.434 | 0.1591 | / | / | / | #N/A | #N/A | / | / | #N/A | #N/A | #N/A | #N/A | /
2480 | 12:11 | 19.434 | 0.1591 | / | / | / | #N/A | #N/A | / | / | #N/A | #N/A | #N/A | #N/A | /
2481 | 12:11 | 19.434 | 0.1591 | / | / | / | #N/A | #N/A | / | / | #N/A | #N/A | #N/A | #N/A | /
2482 | 12:11 | 19.434 | 0.1634 | / | / | / | #N/A | #N/A | / | / | #N/A | #N/A | #N/A | #N/A | /
2483 | 12:11 | 19.434 | 0.1634 | / | / | / | #N/A | #N/A | / | / | #N/A | #N/A | #N/A | #N/A | /
2484 | 12:11 | 19.434 | 0.1634 | / | / | / | #N/A | #N/A | / | / | #N/A | #N/A | #N/A | #N/A | /
2485 | 12:11 | 19.434 | 0.1591 | / | / | / | #N/A | #N/A | / | / | #N/A | #N/A | #N/A | #N/A | /
2486 | 12:11 | 19.434 | 0.1591 | / | / | / | #N/A | #N/A | / | / | #N/A | #N/A | #N/A | #N/A | /
2487 | 12:11 | 19.434 | 0.1634 | / | / | / | #N/A | #N/A | / | / | #N/A | #N/A | #N/A | #N/A | /
2488 | 12:11 | 19.434 | 0.1634 | / | / | / | #N/A | #N/A | / | / | #N/A | #N/A | #N/A | #N/A | /
2489 | 12:11 | 19.434 | 0.1634 | / | / | / | #N/A | #N/A | / | / | #N/A | #N/A | #N/A | #N/A | /
2490 | 12:11 | 19.434 | 0.1634 | / | / | / | #N/A | #N/A | / | / | #N/A | #N/A | #N/A | #N/A | /
2491 | 12:12 | 19.434 | 0.1634 | / | / | / | #N/A | #N/A | / | / | #N/A | #N/A | #N/A | #N/A | /
2492 | 12:12 | 19.3866 | 0.1634 | / | / | / | #N/A | #N/A | / | / | #N/A | #N/A | #N/A | #N/A | /
2493 | 12:12 | 19.3866 | 0.1634 | / | / | / | #N/A | #N/A | / | / | #N/A | #N/A | #N/A | #N/A | /
2494 | 12:12 | 19.434 | 0.1591 | / | / | / | #N/A | #N/A | / | / | #N/A | #N/A | #N/A | #N/A | /
2495 | 12:12 | 19.434 | 0.1591 | / | / | / | #N/A | #N/A | / | / | #N/A | #N/A | #N/A | #N/A | /
2496 | 12:12 | 19.434 | 0.1591 | / | / | / | #N/A | #N/A | / | / | #N/A | #N/A | #N/A | #N/A | /
2497 | 12:12 | 19.434 | 0.1548 | / | / | / | #N/A | #N/A | / | / | #N/A | #N/A | #N/A | #N/A | /
2498 | 12:12 | 19.434 | 0.1591 | / | / | / | #N/A | #N/A | / | / | #N/A | #N/A | #N/A | #N/A | /
2499 | 12:12 | 19.434 | 0.1634 | / | / | / | #N/A | #N/A | / | / | #N/A | #N/A | #N/A | #N/A | /
2500 | 12:12 | 19.434 | 0.1634 | / | / | / | #N/A | #N/A | / | / | #N/A | #N/A | #N/A | #N/A | /
2501 | 12:12 | 19.434 | 0.1591 | / | / | / | #N/A | #N/A | / | / | #N/A | #N/A | #N/A | #N/A | /
2502 | 12:12 | 19.434 | 0.1548 | / | / | / | #N/A | #N/A | / | / | #N/A | #N/A | #N/A | #N/A | /
2503 | 12:12 | 19.434 | 0.1548 | / | / | / | #N/A | #N/A | / | / | #N/A | #N/A | #N/A | #N/A | /
2504 | 12:12 | 19.434 | 0.1634 | / | / | / | #N/A | #N/A | / | / | #N/A | #N/A | #N/A | #N/A | /
2505 | 12:12 | 19.434 | 0.1677 | / | / | / | #N/A | #N/A | / | / | #N/A | #N/A | #N/A | #N/A | /
2506 | 12:12 | 19.434 | 0.1591 | / | / | / | #N/A | #N/A | / | / | #N/A | #N/A | #N/A | #N/A | /
2507 | 12:12 | 19.434 | 0.1677 | / | / | / | #N/A | #N/A | / | / | #N/A | #N/A | #N/A | #N/A | /
2508 | 12:12 | 19.434 | 0.1591 | / | / | / | #N/A | #N/A | / | / | #N/A | #N/A | #N/A | #N/A | /
2509 | 12:12 | 19.434 | 0.1591 | / | / | / | #N/A | #N/A | / | / | #N/A | #N/A | #N/A | #N/A | /
2510 | 12:12 | 19.434 | 0.1677 | / | / | / | #N/A | #N/A | / | / | #N/A | #N/A | #N/A | #N/A | /
2511 | 12:12 | 19.434 | 0.1677 | / | / | / | #N/A | #N/A | / | / | #N/A | #N/A | #N/A | #N/A | /
2512 | 12:12 | 19.434 | 0.1677 | / | / | / | #N/A | #N/A | / | / | #N/A | #N/A | #N/A | #N/A | /
2513 | 12:12 | 19.434 | 0.1677 | / | / | / | #N/A | #N/A | / | / | #N/A | #N/A | #N/A | #N/A | /
2514 | 12:12 | 19.434 | 0.1634 | / | / | / | #N/A | #N/A | / | / | #N/A | #N/A | #N/A | #N/A | /
2515 | 12:12 | 19.434 | 0.1634 | / | / | / | #N/A | #N/A | / | / | #N/A | #N/A | #N/A | #N/A | /
2516 | 12:12 | 19.434 | 0.1677 | / | / | / | #N/A | #N/A | / | / | #N/A | #N/A | #N/A | #N/A | /
2517 | 12:12 | 19.434 | 0.1677 | / | / | / | #N/A | #N/A | / | / | #N/A | #N/A | #N/A | #N/A | /
2518 | 12:12 | 19.434 | 0.1677 | / | / | / | #N/A | #N/A | / | / | #N/A | #N/A | #N/A | #N/A | /
2519 | 12:12 | 19.434 | 0.1634 | / | / | / | #N/A | #N/A | / | / | #N/A | #N/A | #N/A | #N/A | /
2520 | 12:12 | 19.434 | 0.1634 | / | / | / | #N/A | #N/A | / | / | #N/A | #N/A | #N/A | #N/A | /
2521 | 12:12 | 19.434 | 0.1677 | / | / | / | #N/A | #N/A | / | / | #N/A | #N/A | #N/A | #N/A | /
2522 | 12:12 | 19.434 | 0.1677 | / | / | / | #N/A | #N/A | / | / | #N/A | #N/A | #N/A | #N/A | /
2523 | 12:12 | 19.434 | 0.1634 | / | / | / | #N/A | #N/A | / | / | #N/A | #N/A | #N/A | #N/A | /
2524 | 12:12 | 19.434 | 0.1591 | / | / | / | #N/A | #N/A | / | / | #N/A | #N/A | #N/A | #N/A | /
2525 | 12:12 | 19.434 | 0.1548 | / | / | / | #N/A | #N/A | / | / | #N/A | #N/A | #N/A | #N/A | /
2526 | 12:12 | 19.434 | 0.1591 | / | / | / | #N/A | #N/A | / | / | #N/A | #N/A | #N/A | #N/A | /
2527 | 12:12 | 19.434 | 0.1591 | / | / | / | #N/A | #N/A | / | / | #N/A | #N/A | #N/A | #N/A | /
2528 | 12:12 | 19.434 | 0.1591 | / | / | / | #N/A | #N/A | / | / | #N/A | #N/A | #N/A | #N/A | /
2529 | 12:12 | 19.434 | 0.1591 | / | / | / | #N/A | #N/A | / | / | #N/A | #N/A | #N/A | #N/A | /
2530 | 12:12 | 19.434 | 0.172 | / | / | / | #N/A | #N/A | / | / | #N/A | #N/A | #N/A | #N/A | /
2531 | 12:12 | 19.434 | 0.172 | / | / | / | #N/A | #N/A | / | / | #N/A | #N/A | #N/A | #N/A | /
2532 | 12:12 | 19.434 | 0.172 | / | / | / | #N/A | #N/A | / | / | #N/A | #N/A | #N/A | #N/A | /
2533 | 12:12 | 19.434 | 0.1677 | / | / | / | #N/A | #N/A | / | / | #N/A | #N/A | #N/A | #N/A | /
2534 | 12:12 | 19.434 | 0.1677 | / | / | / | #N/A | #N/A | / | / | #N/A | #N/A | #N/A | #N/A | /
2535 | 12:12 | 19.3866 | 0.1677 | / | / | / | #N/A | #N/A | / | / | #N/A | #N/A | #N/A | #N/A | /
2536 | 12:12 | 19.434 | 0.1677 | / | / | / | #N/A | #N/A | / | / | #N/A | #N/A | #N/A | #N/A | /
2537 | 12:12 | 19.434 | 0.1677 | / | / | / | #N/A | #N/A | / | / | #N/A | #N/A | #N/A | #N/A | /
2538 | 12:12 | 19.3866 | 0.1677 | / | / | / | #N/A | #N/A | / | / | #N/A | #N/A | #N/A | #N/A | /
2539 | 12:12 | 19.3866 | 0.1677 | / | / | / | #N/A | #N/A | / | / | #N/A | #N/A | #N/A | #N/A | /
2540 | 12:12 | 19.434 | 0.1677 | / | / | / | #N/A | #N/A | / | / | #N/A | #N/A | #N/A | #N/A | /
2541 | 12:12 | 19.434 | 0.1677 | / | / | / | #N/A | #N/A | / | / | #N/A | #N/A | #N/A | #N/A | /
2542 | 12:12 | 19.434 | 0.1634 | / | / | / | #N/A | #N/A | / | / | #N/A | #N/A | #N/A | #N/A | /
2543 | 12:12 | 19.434 | 0.1634 | / | / | / | #N/A | #N/A | / | / | #N/A | #N/A | #N/A | #N/A | /
2544 | 12:12 | 19.434 | 0.1591 | / | / | / | #N/A | #N/A | / | / | #N/A | #N/A | #N/A | #N/A | /
2545 | 12:12 | 19.434 | 0.1591 | / | / | / | #N/A | #N/A | / | / | #N/A | #N/A | #N/A | #N/A | /
2546 | 12:12 | 19.434 | 0.1591 | / | / | / | #N/A | #N/A | / | / | #N/A | #N/A | #N/A | #N/A | /
2547 | 12:12 | 19.434 | 0.1591 | / | / | / | #N/A | #N/A | / | / | #N/A | #N/A | #N/A | #N/A | /
2548 | 12:12 | 19.434 | 0.1591 | / | / | / | #N/A | #N/A | / | / | #N/A | #N/A | #N/A | #N/A | /
2549 | 12:12 | 19.434 | 0.1591 | / | / | / | #N/A | #N/A | / | / | #N/A | #N/A | #N/A | #N/A | /
2550 | 12:12 | 19.434 | 0.1591 | / | / | / | #N/A | #N/A | / | / | #N/A | #N/A | #N/A | #N/A | /
2551 | 12:13 | 19.434 | 0.1548 | / | / | / | #N/A | #N/A | / | / | #N/A | #N/A | #N/A | #N/A | /
2552 | 12:13 | 19.434 | 0.1677 | / | / | / | #N/A | #N/A | / | / | #N/A | #N/A | #N/A | #N/A | /
2553 | 12:13 | 19.434 | 0.1677 | / | / | / | #N/A | #N/A | / | / | #N/A | #N/A | #N/A | #N/A | /
2554 | 12:13 | 19.434 | 0.1591 | / | / | / | #N/A | #N/A | / | / | #N/A | #N/A | #N/A | #N/A | /
2555 | 12:13 | 19.434 | 0.1591 | / | / | / | #N/A | #N/A | / | / | #N/A | #N/A | #N/A | #N/A | /
2556 | 12:13 | 19.434 | 0.1548 | / | / | / | #N/A | #N/A | / | / | #N/A | #N/A | #N/A | #N/A | /
2557 | 12:13 | 19.434 | 0.1634 | / | / | / | #N/A | #N/A | / | / | #N/A | #N/A | #N/A | #N/A | /
2558 | 12:13 | 19.434 | 0.1591 | / | / | / | #N/A | #N/A | / | / | #N/A | #N/A | #N/A | #N/A | /
2559 | 12:13 | 19.434 | 0.1591 | / | / | / | #N/A | #N/A | / | / | #N/A | #N/A | #N/A | #N/A | /
2560 | 12:13 | 19.434 | 0.1591 | / | / | / | #N/A | #N/A | / | / | #N/A | #N/A | #N/A | #N/A | /
2561 | 12:13 | 19.434 | 0.1591 | / | / | / | #N/A | #N/A | / | / | #N/A | #N/A | #N/A | #N/A | /
2562 | 12:13 | 19.434 | 0.1548 | / | / | / | #N/A | #N/A | / | / | #N/A | #N/A | #N/A | #N/A | /
2563 | 12:13 | 19.434 | 0.1548 | / | / | / | #N/A | #N/A | / | / | #N/A | #N/A | #N/A | #N/A | /
2564 | 12:13 | 19.434 | 0.1505 | / | / | / | #N/A | #N/A | / | / | #N/A | #N/A | #N/A | #N/A | /
2565 | 12:13 | 19.434 | 0.1548 | / | / | / | #N/A | #N/A | / | / | #N/A | #N/A | #N/A | #N/A | /
2566 | 12:13 | 19.434 | 0.1548 | / | / | / | #N/A | #N/A | / | / | #N/A | #N/A | #N/A | #N/A | /
2567 | 12:13 | 19.434 | 0.1505 | / | / | / | #N/A | #N/A | / | / | #N/A | #N/A | #N/A | #N/A | /
2568 | 12:13 | 19.434 | 0.1462 | / | / | / | #N/A | #N/A | / | / | #N/A | #N/A | #N/A | #N/A | /
2569 | 12:13 | 19.434 | 0.1462 | / | / | / | #N/A | #N/A | / | / | #N/A | #N/A | #N/A | #N/A | /
2570 | 12:13 | 19.434 | 0.1505 | / | / | / | #N/A | #N/A | / | / | #N/A | #N/A | #N/A | #N/A | /
2571 | 12:13 | 19.434 | 0.1505 | / | / | / | #N/A | #N/A | / | / | #N/A | #N/A | #N/A | #N/A | /
2572 | 12:13 | 19.434 | 0.1505 | / | / | / | #N/A | #N/A | / | / | #N/A | #N/A | #N/A | #N/A | /
2573 | 12:13 | 19.434 | 0.1548 | / | / | / | #N/A | #N/A | / | / | #N/A | #N/A | #N/A | #N/A | /
2574 | 12:13 | 19.434 | 0.1505 | / | / | / | #N/A | #N/A | / | / | #N/A | #N/A | #N/A | #N/A | /
2575 | 12:13 | 19.434 | 0.1677 | / | / | / | #N/A | #N/A | / | / | #N/A | #N/A | #N/A | #N/A | /
2576 | 12:13 | 19.434 | 0.1591 | / | / | / | #N/A | #N/A | / | / | #N/A | #N/A | #N/A | #N/A | /
2577 | 12:13 | 19.434 | 0.1634 | / | / | / | #N/A | #N/A | / | / | #N/A | #N/A | #N/A | #N/A | /
2578 | 12:13 | 19.434 | 0.1591 | / | / | / | #N/A | #N/A | / | / | #N/A | #N/A | #N/A | #N/A | /
2579 | 12:13 | 19.434 | 0.1634 | / | / | / | #N/A | #N/A | / | / | #N/A | #N/A | #N/A | #N/A | /
2580 | 12:13 | 19.434 | 0.1634 | / | / | / | #N/A | #N/A | / | / | #N/A | #N/A | #N/A | #N/A | /
2581 | 12:13 | 19.434 | 0.1591 | / | / | / | #N/A | #N/A | / | / | #N/A | #N/A | #N/A | #N/A | /
2582 | 12:13 | 19.434 | 0.1591 | / | / | / | #N/A | #N/A | / | / | #N/A | #N/A | #N/A | #N/A | /
2583 | 12:13 | 19.434 | 0.1591 | / | / | / | #N/A | #N/A | / | / | #N/A | #N/A | #N/A | #N/A | /
2584 | 12:13 | 19.434 | 0.1548 | / | / | / | #N/A | #N/A | / | / | #N/A | #N/A | #N/A | #N/A | /
2585 | 12:13 | 19.434 | 0.1548 | / | / | / | #N/A | #N/A | / | / | #N/A | #N/A | #N/A | #N/A | /
2586 | 12:13 | 19.434 | 0.1505 | / | / | / | #N/A | #N/A | / | / | #N/A | #N/A | #N/A | #N/A | /
2587 | 12:13 | 19.434 | 0.1505 | / | / | / | #N/A | #N/A | / | / | #N/A | #N/A | #N/A | #N/A | /
2588 | 12:13 | 19.434 | 0.1505 | / | / | / | #N/A | #N/A | / | / | #N/A | #N/A | #N/A | #N/A | /
2589 | 12:13 | 19.434 | 0.1505 | / | / | / | #N/A | #N/A | / | / | #N/A | #N/A | #N/A | #N/A | /
2590 | 12:13 | 19.434 | 0.1505 | / | / | / | #N/A | #N/A | / | / | #N/A | #N/A | #N/A | #N/A | /
2591 | 12:13 | 19.434 | 0.1505 | / | / | / | #N/A | #N/A | / | / | #N/A | #N/A | #N/A | #N/A | /
2592 | 12:13 | 19.434 | 0.1548 | / | / | / | #N/A | #N/A | / | / | #N/A | #N/A | #N/A | #N/A | /
2593 | 12:13 | 19.434 | 0.1548 | / | / | / | #N/A | #N/A | / | / | #N/A | #N/A | #N/A | #N/A | /
2594 | 12:13 | 19.434 | 0.1591 | / | / | / | #N/A | #N/A | / | / | #N/A | #N/A | #N/A | #N/A | /
2595 | 12:13 | 19.434 | 0.1591 | / | / | / | #N/A | #N/A | / | / | #N/A | #N/A | #N/A | #N/A | /
2596 | 12:13 | 19.3866 | 0.1548 | / | / | / | #N/A | #N/A | / | / | #N/A | #N/A | #N/A | #N/A | /
2597 | 12:13 | 19.3866 | 0.1548 | / | / | / | #N/A | #N/A | / | / | #N/A | #N/A | #N/A | #N/A | /
2598 | 12:13 | 19.434 | 0.1591 | / | / | / | #N/A | #N/A | / | / | #N/A | #N/A | #N/A | #N/A | /
2599 | 12:13 | 19.434 | 0.1548 | / | / | / | #N/A | #N/A | / | / | #N/A | #N/A | #N/A | #N/A | /
2600 | 12:13 | 19.434 | 0.1548 | / | / | / | #N/A | #N/A | / | / | #N/A | #N/A | #N/A | #N/A | /
2601 | 12:13 | 19.434 | 0.1548 | / | / | / | #N/A | #N/A | / | / | #N/A | #N/A | #N/A | #N/A | /
2602 | 12:13 | 19.434 | 0.1505 | / | / | / | #N/A | #N/A | / | / | #N/A | #N/A | #N/A | #N/A | /
2603 | 12:13 | 19.434 | 0.1505 | / | / | / | #N/A | #N/A | / | / | #N/A | #N/A | #N/A | #N/A | /
2604 | 12:13 | 19.434 | 0.1505 | / | / | / | #N/A | #N/A | / | / | #N/A | #N/A | #N/A | #N/A | /
2605 | 12:13 | 19.434 | 0.2064 | / | / | / | #N/A | #N/A | / | / | #N/A | #N/A | #N/A | #N/A | /
2606 | 12:13 | 19.3866 | 0.1892 | / | / | / | #N/A | #N/A | / | / | #N/A | #N/A | #N/A | #N/A | /
2607 | 12:13 | 19.434 | 0.1892 | / | / | / | #N/A | #N/A | / | / | #N/A | #N/A | #N/A | #N/A | /
2608 | 12:13 | 19.434 | 0.1892 | / | / | / | #N/A | #N/A | / | / | #N/A | #N/A | #N/A | #N/A | /
2609 | 12:13 | 19.434 | 0.1806 | / | / | / | #N/A | #N/A | / | / | #N/A | #N/A | #N/A | #N/A | /
2610 | 12:13 | 19.434 | 0.1806 | / | / | / | #N/A | #N/A | / | / | #N/A | #N/A | #N/A | #N/A | /
2611 | 12:14 | 19.3866 | 0.1892 | / | / | / | #N/A | #N/A | / | / | #N/A | #N/A | #N/A | #N/A | /
2612 | 12:14 | 19.3866 | 0.1892 | / | / | / | #N/A | #N/A | / | / | #N/A | #N/A | #N/A | #N/A | /
2613 | 12:14 | 19.4814 | 0.2064 | / | / | / | #N/A | #N/A | / | / | #N/A | #N/A | #N/A | #N/A | /
2614 | 12:14 | 19.434 | 0.215 | / | / | / | #N/A | #N/A | / | / | #N/A | #N/A | #N/A | #N/A | /
2615 | 12:14 | 19.434 | 0.1935 | / | / | / | #N/A | #N/A | / | / | #N/A | #N/A | #N/A | #N/A | /
2616 | 12:14 | 19.434 | 0.1935 | / | / | / | #N/A | #N/A | / | / | #N/A | #N/A | #N/A | #N/A | /
2617 | 12:14 | 19.434 | 0.1806 | / | / | / | #N/A | #N/A | / | / | #N/A | #N/A | #N/A | #N/A | /
2618 | 12:14 | 19.434 | 0.172 | / | / | / | #N/A | #N/A | / | / | #N/A | #N/A | #N/A | #N/A | /
2619 | 12:14 | 19.3866 | 0.1634 | / | / | / | #N/A | #N/A | / | / | #N/A | #N/A | #N/A | #N/A | /
2620 | 12:14 | 19.3866 | 0.1634 | / | / | / | #N/A | #N/A | / | / | #N/A | #N/A | #N/A | #N/A | /
2621 | 12:14 | 19.434 | 0.1634 | / | / | / | #N/A | #N/A | / | / | #N/A | #N/A | #N/A | #N/A | /
2622 | 12:14 | 19.434 | 0.1634 | / | / | / | #N/A | #N/A | / | / | #N/A | #N/A | #N/A | #N/A | /
2623 | 12:14 | 19.434 | 0.1634 | / | / | / | #N/A | #N/A | / | / | #N/A | #N/A | #N/A | #N/A | /
2624 | 12:14 | 19.434 | 0.1763 | / | / | / | #N/A | #N/A | / | / | #N/A | #N/A | #N/A | #N/A | /
2625 | 12:14 | 19.434 | 0.1634 | / | / | / | #N/A | #N/A | / | / | #N/A | #N/A | #N/A | #N/A | /
2626 | 12:14 | 19.434 | 0.1634 | / | / | / | #N/A | #N/A | / | / | #N/A | #N/A | #N/A | #N/A | /
2627 | 12:14 | 19.434 | 0.1677 | / | / | / | #N/A | #N/A | / | / | #N/A | #N/A | #N/A | #N/A | /
2628 | 12:14 | 19.434 | 0.1677 | / | / | / | #N/A | #N/A | / | / | #N/A | #N/A | #N/A | #N/A | /
2629 | 12:14 | 19.434 | 0.1677 | / | / | / | #N/A | #N/A | / | / | #N/A | #N/A | #N/A | #N/A | /
2630 | 12:14 | 19.434 | 0.1634 | / | / | / | #N/A | #N/A | / | / | #N/A | #N/A | #N/A | #N/A | /
2631 | 12:14 | 19.434 | 0.1591 | / | / | / | #N/A | #N/A | / | / | #N/A | #N/A | #N/A | #N/A | /
2632 | 12:14 | 19.434 | 0.1548 | / | / | / | #N/A | #N/A | / | / | #N/A | #N/A | #N/A | #N/A | /
2633 | 12:14 | 19.434 | 0.1634 | / | / | / | #N/A | #N/A | / | / | #N/A | #N/A | #N/A | #N/A | /
2634 | 12:14 | 19.434 | 0.1634 | / | / | / | #N/A | #N/A | / | / | #N/A | #N/A | #N/A | #N/A | /
2635 | 12:14 | 19.434 | 0.1634 | / | / | / | #N/A | #N/A | / | / | #N/A | #N/A | #N/A | #N/A | /
2636 | 12:14 | 19.434 | 0.1548 | / | / | / | #N/A | #N/A | / | / | #N/A | #N/A | #N/A | #N/A | /
2637 | 12:14 | 19.434 | 0.1548 | / | / | / | #N/A | #N/A | / | / | #N/A | #N/A | #N/A | #N/A | /
2638 | 12:14 | 19.434 | 0.1548 | / | / | / | #N/A | #N/A | / | / | #N/A | #N/A | #N/A | #N/A | /
2639 | 12:14 | 19.434 | 0.1548 | / | / | / | #N/A | #N/A | / | / | #N/A | #N/A | #N/A | #N/A | /
2640 | 12:14 | 19.434 | 0.1634 | / | / | / | #N/A | #N/A | / | / | #N/A | #N/A | #N/A | #N/A | /
2641 | 12:14 | 19.434 | 0.172 | / | / | / | #N/A | #N/A | / | / | #N/A | #N/A | #N/A | #N/A | /
2642 | 12:14 | 19.434 | 0.172 | / | / | / | #N/A | #N/A | / | / | #N/A | #N/A | #N/A | #N/A | /
2643 | 12:14 | 19.3866 | 0.1634 | / | / | / | #N/A | #N/A | / | / | #N/A | #N/A | #N/A | #N/A | /
2644 | 12:14 | 19.434 | 0.1591 | / | / | / | #N/A | #N/A | / | / | #N/A | #N/A | #N/A | #N/A | /
2645 | 12:14 | 19.434 | 0.1591 | / | / | / | #N/A | #N/A | / | / | #N/A | #N/A | #N/A | #N/A | /
2646 | 12:14 | 19.434 | 0.1591 | / | / | / | #N/A | #N/A | / | / | #N/A | #N/A | #N/A | #N/A | /
2647 | 12:14 | 19.434 | 0.1591 | / | / | / | #N/A | #N/A | / | / | #N/A | #N/A | #N/A | #N/A | /
2648 | 12:14 | 19.434 | 0.1591 | / | / | / | #N/A | #N/A | / | / | #N/A | #N/A | #N/A | #N/A | /
2649 | 12:14 | 19.434 | 0.1591 | / | / | / | #N/A | #N/A | / | / | #N/A | #N/A | #N/A | #N/A | /
2650 | 12:14 | 19.434 | 0.1591 | / | / | / | #N/A | #N/A | / | / | #N/A | #N/A | #N/A | #N/A | /
2651 | 12:14 | 19.434 | 0.1591 | / | / | / | #N/A | #N/A | / | / | #N/A | #N/A | #N/A | #N/A | /
2652 | 12:14 | 19.434 | 0.1591 | / | / | / | #N/A | #N/A | / | / | #N/A | #N/A | #N/A | #N/A | /
2653 | 12:14 | 19.3866 | 0.1634 | / | / | / | #N/A | #N/A | / | / | #N/A | #N/A | #N/A | #N/A | /
2654 | 12:14 | 19.3866 | 0.1634 | / | / | / | #N/A | #N/A | / | / | #N/A | #N/A | #N/A | #N/A | /
2655 | 12:14 | 19.434 | 0.1591 | / | / | / | #N/A | #N/A | / | / | #N/A | #N/A | #N/A | #N/A | /
2656 | 12:14 | 19.434 | 0.1505 | / | / | / | #N/A | #N/A | / | / | #N/A | #N/A | #N/A | #N/A | /
2657 | 12:14 | 19.434 | 0.1505 | / | / | / | #N/A | #N/A | / | / | #N/A | #N/A | #N/A | #N/A | /
2658 | 12:14 | 19.434 | 0.1505 | / | / | / | #N/A | #N/A | / | / | #N/A | #N/A | #N/A | #N/A | /
2659 | 12:14 | 19.434 | 0.1419 | / | / | / | #N/A | #N/A | / | / | #N/A | #N/A | #N/A | #N/A | /
2660 | 12:14 | 19.434 | 0.1419 | / | / | / | #N/A | #N/A | / | / | #N/A | #N/A | #N/A | #N/A | /
2661 | 12:14 | 19.434 | 0.1505 | / | / | / | #N/A | #N/A | / | / | #N/A | #N/A | #N/A | #N/A | /
2662 | 12:14 | 19.434 | 0.1462 | / | / | / | #N/A | #N/A | / | / | #N/A | #N/A | #N/A | #N/A | /
2663 | 12:14 | 19.434 | 0.1462 | / | / | / | #N/A | #N/A | / | / | #N/A | #N/A | #N/A | #N/A | /
2664 | 12:14 | 19.434 | 0.1419 | / | / | / | #N/A | #N/A | / | / | #N/A | #N/A | #N/A | #N/A | /
2665 | 12:14 | 19.434 | 0.1419 | / | / | / | #N/A | #N/A | / | / | #N/A | #N/A | #N/A | #N/A | /
2666 | 12:14 | 19.434 | 0.1376 | / | / | / | #N/A | #N/A | / | / | #N/A | #N/A | #N/A | #N/A | /
2667 | 12:14 | 19.434 | 0.1376 | / | / | / | #N/A | #N/A | / | / | #N/A | #N/A | #N/A | #N/A | /
2668 | 12:14 | 19.434 | 0.1376 | / | / | / | #N/A | #N/A | / | / | #N/A | #N/A | #N/A | #N/A | /
2669 | 12:14 | 19.4814 | 0.1376 | / | / | / | #N/A | #N/A | / | / | #N/A | #N/A | #N/A | #N/A | /
2670 | 12:14 | 19.434 | 0.1419 | / | / | / | #N/A | #N/A | / | / | #N/A | #N/A | #N/A | #N/A | /
2671 | 12:15 | 19.434 | 0.1376 | / | / | / | #N/A | #N/A | / | / | #N/A | #N/A | #N/A | #N/A | /
2672 | 12:15 | 19.434 | 0.1419 | / | / | / | #N/A | #N/A | / | / | #N/A | #N/A | #N/A | #N/A | /
2673 | 12:15 | 19.434 | 0.1419 | / | / | / | #N/A | #N/A | / | / | #N/A | #N/A | #N/A | #N/A | /
2674 | 12:15 | 19.434 | 0.1376 | / | / | / | #N/A | #N/A | / | / | #N/A | #N/A | #N/A | #N/A | /
2675 | 12:15 | 19.434 | 0.1419 | / | / | / | #N/A | #N/A | / | / | #N/A | #N/A | #N/A | #N/A | /
2676 | 12:15 | 19.434 | 0.1376 | / | / | / | #N/A | #N/A | / | / | #N/A | #N/A | #N/A | #N/A | /
2677 | 12:15 | 19.434 | 0.1333 | / | / | / | #N/A | #N/A | / | / | #N/A | #N/A | #N/A | #N/A | /
2678 | 12:15 | 19.434 | 0.1333 | / | / | / | #N/A | #N/A | / | / | #N/A | #N/A | #N/A | #N/A | /
2679 | 12:15 | 19.434 | 0.1333 | / | / | / | #N/A | #N/A | / | / | #N/A | #N/A | #N/A | #N/A | /
2680 | 12:15 | 19.434 | 0.1376 | / | / | / | #N/A | #N/A | / | / | #N/A | #N/A | #N/A | #N/A | /
2681 | 12:15 | 19.434 | 0.1419 | / | / | / | #N/A | #N/A | / | / | #N/A | #N/A | #N/A | #N/A | /
2682 | 12:15 | 19.434 | 0.1419 | / | / | / | #N/A | #N/A | / | / | #N/A | #N/A | #N/A | #N/A | /
2683 | 12:15 | 19.434 | 0.1419 | / | / | / | #N/A | #N/A | / | / | #N/A | #N/A | #N/A | #N/A | /
2684 | 12:15 | 19.434 | 0.1419 | / | / | / | #N/A | #N/A | / | / | #N/A | #N/A | #N/A | #N/A | /
2685 | 12:15 | 19.434 | 0.1419 | / | / | / | #N/A | #N/A | / | / | #N/A | #N/A | #N/A | #N/A | /
2686 | 12:15 | 19.434 | 0.1419 | / | / | / | #N/A | #N/A | / | / | #N/A | #N/A | #N/A | #N/A | /
2687 | 12:15 | 19.434 | 0.1376 | / | / | / | #N/A | #N/A | / | / | #N/A | #N/A | #N/A | #N/A | /
2688 | 12:15 | 19.434 | 0.1419 | / | / | / | #N/A | #N/A | / | / | #N/A | #N/A | #N/A | #N/A | /
2689 | 12:15 | 19.434 | 0.1376 | / | / | / | #N/A | #N/A | / | / | #N/A | #N/A | #N/A | #N/A | /
2690 | 12:15 | 19.434 | 0.1419 | / | / | / | #N/A | #N/A | / | / | #N/A | #N/A | #N/A | #N/A | /
2691 | 12:15 | 19.434 | 0.1419 | / | / | / | #N/A | #N/A | / | / | #N/A | #N/A | #N/A | #N/A | /
2692 | 12:15 | 19.434 | 0.1419 | / | / | / | #N/A | #N/A | / | / | #N/A | #N/A | #N/A | #N/A | /
2693 | 12:15 | 19.434 | 0.1419 | / | / | / | #N/A | #N/A | / | / | #N/A | #N/A | #N/A | #N/A | /
2694 | 12:15 | 19.434 | 0.1419 | / | / | / | #N/A | #N/A | / | / | #N/A | #N/A | #N/A | #N/A | /
2695 | 12:15 | 19.434 | 0.1677 | / | / | / | #N/A | #N/A | / | / | #N/A | #N/A | #N/A | #N/A | /
2696 | 12:15 | 19.434 | 0.1677 | / | / | / | #N/A | #N/A | / | / | #N/A | #N/A | #N/A | #N/A | /
2697 | 12:15 | 19.434 | 0.1591 | / | / | / | #N/A | #N/A | / | / | #N/A | #N/A | #N/A | #N/A | /
2698 | 12:15 | 19.434 | 0.1591 | / | / | / | #N/A | #N/A | / | / | #N/A | #N/A | #N/A | #N/A | /
2699 | 12:15 | 19.434 | 0.1548 | / | / | / | #N/A | #N/A | / | / | #N/A | #N/A | #N/A | #N/A | /
2700 | 12:15 | 19.434 | 0.1333 | / | / | / | #N/A | #N/A | / | / | #N/A | #N/A | #N/A | #N/A | /
2701 | 12:15 | 19.434 | 0.1376 | / | / | / | #N/A | #N/A | / | / | #N/A | #N/A | #N/A | #N/A | /
2702 | 12:15 | 19.434 | 0.1376 | / | / | / | #N/A | #N/A | / | / | #N/A | #N/A | #N/A | #N/A | /
2703 | 12:15 | 19.434 | 0.1333 | / | / | / | #N/A | #N/A | / | / | #N/A | #N/A | #N/A | #N/A | /
2704 | 12:15 | 19.434 | 0.1376 | / | / | / | #N/A | #N/A | / | / | #N/A | #N/A | #N/A | #N/A | /
2705 | 12:15 | 19.434 | 0.1376 | / | / | / | #N/A | #N/A | / | / | #N/A | #N/A | #N/A | #N/A | /
2706 | 12:15 | 19.434 | 0.1333 | / | / | / | #N/A | #N/A | / | / | #N/A | #N/A | #N/A | #N/A | /
2707 | 12:15 | 19.434 | 0.1333 | / | / | / | #N/A | #N/A | / | / | #N/A | #N/A | #N/A | #N/A | /
2708 | 12:15 | 19.434 | 0.1376 | / | / | / | #N/A | #N/A | / | / | #N/A | #N/A | #N/A | #N/A | /
2709 | 12:15 | 19.434 | 0.1376 | / | / | / | #N/A | #N/A | / | / | #N/A | #N/A | #N/A | #N/A | /
2710 | 12:15 | 19.434 | 0.1376 | / | / | / | #N/A | #N/A | / | / | #N/A | #N/A | #N/A | #N/A | /
2711 | 12:15 | 19.434 | 0.1376 | / | / | / | #N/A | #N/A | / | / | #N/A | #N/A | #N/A | #N/A | /
2712 | 12:15 | 19.434 | 0.1419 | / | / | / | #N/A | #N/A | / | / | #N/A | #N/A | #N/A | #N/A | /
2713 | 12:15 | 19.434 | 0.1333 | / | / | / | #N/A | #N/A | / | / | #N/A | #N/A | #N/A | #N/A | /
2714 | 12:15 | 19.434 | 0.1419 | / | / | / | #N/A | #N/A | / | / | #N/A | #N/A | #N/A | #N/A | /
2715 | 12:15 | 19.434 | 0.1376 | / | / | / | #N/A | #N/A | / | / | #N/A | #N/A | #N/A | #N/A | /
2716 | 12:15 | 19.434 | 0.1376 | / | / | / | #N/A | #N/A | / | / | #N/A | #N/A | #N/A | #N/A | /
2717 | 12:15 | 19.434 | 0.1376 | / | / | / | #N/A | #N/A | / | / | #N/A | #N/A | #N/A | #N/A | /
2718 | 12:15 | 19.434 | 0.1333 | / | / | / | #N/A | #N/A | / | / | #N/A | #N/A | #N/A | #N/A | /
2719 | 12:15 | 19.434 | 0.1419 | / | / | / | #N/A | #N/A | / | / | #N/A | #N/A | #N/A | #N/A | /
2720 | 12:15 | 19.434 | 0.1333 | / | / | / | #N/A | #N/A | / | / | #N/A | #N/A | #N/A | #N/A | /
2721 | 12:15 | 19.434 | 0.1333 | / | / | / | #N/A | #N/A | / | / | #N/A | #N/A | #N/A | #N/A | /
2722 | 12:15 | 19.434 | 0.1376 | / | / | / | #N/A | #N/A | / | / | #N/A | #N/A | #N/A | #N/A | /
2723 | 12:15 | 19.434 | 0.1462 | / | / | / | #N/A | #N/A | / | / | #N/A | #N/A | #N/A | #N/A | /
2724 | 12:15 | 19.434 | 0.1462 | / | / | / | #N/A | #N/A | / | / | #N/A | #N/A | #N/A | #N/A | /
2725 | 12:15 | 19.434 | 0.1333 | / | / | / | #N/A | #N/A | / | / | #N/A | #N/A | #N/A | #N/A | /
2726 | 12:15 | 19.434 | 0.1333 | / | / | / | #N/A | #N/A | / | / | #N/A | #N/A | #N/A | #N/A | /
2727 | 12:15 | 19.434 | 0.1333 | / | / | / | #N/A | #N/A | / | / | #N/A | #N/A | #N/A | #N/A | /
2728 | 12:15 | 19.434 | 0.1376 | / | / | / | #N/A | #N/A | / | / | #N/A | #N/A | #N/A | #N/A | /
2729 | 12:15 | 19.434 | 0.1505 | / | / | / | #N/A | #N/A | / | / | #N/A | #N/A | #N/A | #N/A | /
2730 | 12:15 | 19.434 | 0.1505 | / | / | / | #N/A | #N/A | / | / | #N/A | #N/A | #N/A | #N/A | /
2731 | 12:16 | 19.434 | 0.1462 | / | / | / | #N/A | #N/A | / | / | #N/A | #N/A | #N/A | #N/A | /
2732 | 12:16 | 19.4814 | 0.1376 | / | / | / | #N/A | #N/A | / | / | #N/A | #N/A | #N/A | #N/A | /
2733 | 12:16 | 19.4814 | 0.1376 | / | / | / | #N/A | #N/A | / | / | #N/A | #N/A | #N/A | #N/A | /
2734 | 12:16 | 19.434 | 0.1376 | / | / | / | #N/A | #N/A | / | / | #N/A | #N/A | #N/A | #N/A | /
2735 | 12:16 | 19.434 | 0.1505 | / | / | / | #N/A | #N/A | / | / | #N/A | #N/A | #N/A | #N/A | /
2736 | 12:16 | 19.434 | 0.1505 | / | / | / | #N/A | #N/A | / | / | #N/A | #N/A | #N/A | #N/A | /
2737 | 12:16 | 19.434 | 0.1462 | / | / | / | #N/A | #N/A | / | / | #N/A | #N/A | #N/A | #N/A | /
2738 | 12:16 | 19.434 | 0.1419 | / | / | / | #N/A | #N/A | / | / | #N/A | #N/A | #N/A | #N/A | /
2739 | 12:16 | 19.434 | 0.1419 | / | / | / | #N/A | #N/A | / | / | #N/A | #N/A | #N/A | #N/A | /
2740 | 12:16 | 19.434 | 0.1419 | / | / | / | #N/A | #N/A | / | / | #N/A | #N/A | #N/A | #N/A | /
2741 | 12:16 | 19.434 | 0.1419 | / | / | / | #N/A | #N/A | / | / | #N/A | #N/A | #N/A | #N/A | /
2742 | 12:16 | 19.434 | 0.1419 | / | / | / | #N/A | #N/A | / | / | #N/A | #N/A | #N/A | #N/A | /
2743 | 12:16 | 19.434 | 0.1419 | / | / | / | #N/A | #N/A | / | / | #N/A | #N/A | #N/A | #N/A | /
2744 | 12:16 | 19.434 | 0.1376 | / | / | / | #N/A | #N/A | / | / | #N/A | #N/A | #N/A | #N/A | /
2745 | 12:16 | 19.434 | 0.1376 | / | / | / | #N/A | #N/A | / | / | #N/A | #N/A | #N/A | #N/A | /
2746 | 12:16 | 19.434 | 0.1376 | / | / | / | #N/A | #N/A | / | / | #N/A | #N/A | #N/A | #N/A | /
2747 | 12:16 | 19.434 | 0.1376 | / | / | / | #N/A | #N/A | / | / | #N/A | #N/A | #N/A | #N/A | /
2748 | 12:16 | 19.434 | 0.1376 | / | / | / | #N/A | #N/A | / | / | #N/A | #N/A | #N/A | #N/A | /
2749 | 12:16 | 19.434 | 0.1376 | / | / | / | #N/A | #N/A | / | / | #N/A | #N/A | #N/A | #N/A | /
2750 | 12:16 | 19.434 | 0.1376 | / | / | / | #N/A | #N/A | / | / | #N/A | #N/A | #N/A | #N/A | /
2751 | 12:16 | 19.434 | 0.1376 | / | / | / | #N/A | #N/A | / | / | #N/A | #N/A | #N/A | #N/A | /
2752 | 12:16 | 19.434 | 0.1333 | / | / | / | #N/A | #N/A | / | / | #N/A | #N/A | #N/A | #N/A | /
2753 | 12:16 | 19.434 | 0.1333 | / | / | / | #N/A | #N/A | / | / | #N/A | #N/A | #N/A | #N/A | /
2754 | 12:16 | 19.434 | 0.129 | / | / | / | #N/A | #N/A | / | / | #N/A | #N/A | #N/A | #N/A | /
2755 | 12:16 | 19.434 | 0.129 | / | / | / | #N/A | #N/A | / | / | #N/A | #N/A | #N/A | #N/A | /
2756 | 12:16 | 19.3866 | 0.1333 | / | / | / | #N/A | #N/A | / | / | #N/A | #N/A | #N/A | #N/A | /
2757 | 12:16 | 19.3866 | 0.1333 | / | / | / | #N/A | #N/A | / | / | #N/A | #N/A | #N/A | #N/A | /
2758 | 12:16 | 19.434 | 0.1247 | / | / | / | #N/A | #N/A | / | / | #N/A | #N/A | #N/A | #N/A | /
2759 | 12:16 | 19.4814 | 0.1204 | / | / | / | #N/A | #N/A | / | / | #N/A | #N/A | #N/A | #N/A | /
2760 | 12:16 | 19.434 | 0.1247 | / | / | / | #N/A | #N/A | / | / | #N/A | #N/A | #N/A | #N/A | /
2761 | 12:16 | 19.434 | 0.1247 | / | / | / | #N/A | #N/A | / | / | #N/A | #N/A | #N/A | #N/A | /
2762 | 12:16 | 19.434 | 0.1204 | / | / | / | #N/A | #N/A | / | / | #N/A | #N/A | #N/A | #N/A | /
2763 | 12:16 | 19.434 | 0.1247 | / | / | / | #N/A | #N/A | / | / | #N/A | #N/A | #N/A | #N/A | /
2764 | 12:16 | 19.3866 | 0.129 | / | / | / | #N/A | #N/A | / | / | #N/A | #N/A | #N/A | #N/A | /
2765 | 12:16 | 19.3866 | 0.129 | / | / | / | #N/A | #N/A | / | / | #N/A | #N/A | #N/A | #N/A | /
2766 | 12:16 | 19.434 | 0.1204 | / | / | / | #N/A | #N/A | / | / | #N/A | #N/A | #N/A | #N/A | /
2767 | 12:16 | 19.434 | 0.1204 | / | / | / | #N/A | #N/A | / | / | #N/A | #N/A | #N/A | #N/A | /
2768 | 12:16 | 19.434 | 0.1204 | / | / | / | #N/A | #N/A | / | / | #N/A | #N/A | #N/A | #N/A | /
2769 | 12:16 | 19.434 | 0.1247 | / | / | / | #N/A | #N/A | / | / | #N/A | #N/A | #N/A | #N/A | /
2770 | 12:16 | 19.434 | 0.129 | / | / | / | #N/A | #N/A | / | / | #N/A | #N/A | #N/A | #N/A | /
2771 | 12:16 | 19.434 | 0.1247 | / | / | / | #N/A | #N/A | / | / | #N/A | #N/A | #N/A | #N/A | /
2772 | 12:16 | 19.434 | 0.1247 | / | / | / | #N/A | #N/A | / | / | #N/A | #N/A | #N/A | #N/A | /
2773 | 12:16 | 19.434 | 0.129 | / | / | / | #N/A | #N/A | / | / | #N/A | #N/A | #N/A | #N/A | /
2774 | 12:16 | 19.434 | 0.129 | / | / | / | #N/A | #N/A | / | / | #N/A | #N/A | #N/A | #N/A | /
2775 | 12:16 | 19.434 | 0.129 | / | / | / | #N/A | #N/A | / | / | #N/A | #N/A | #N/A | #N/A | /
2776 | 12:16 | 19.434 | 0.129 | / | / | / | #N/A | #N/A | / | / | #N/A | #N/A | #N/A | #N/A | /
2777 | 12:16 | 19.434 | 0.129 | / | / | / | #N/A | #N/A | / | / | #N/A | #N/A | #N/A | #N/A | /
2778 | 12:16 | 19.434 | 0.129 | / | / | / | #N/A | #N/A | / | / | #N/A | #N/A | #N/A | #N/A | /
2779 | 12:16 | 19.434 | 0.1333 | / | / | / | #N/A | #N/A | / | / | #N/A | #N/A | #N/A | #N/A | /
2780 | 12:16 | 19.434 | 0.1333 | / | / | / | #N/A | #N/A | / | / | #N/A | #N/A | #N/A | #N/A | /
2781 | 12:16 | 19.434 | 0.1333 | / | / | / | #N/A | #N/A | / | / | #N/A | #N/A | #N/A | #N/A | /
2782 | 12:16 | 19.434 | 0.1333 | / | / | / | #N/A | #N/A | / | / | #N/A | #N/A | #N/A | #N/A | /
2783 | 12:16 | 19.434 | 0.1333 | / | / | / | #N/A | #N/A | / | / | #N/A | #N/A | #N/A | #N/A | /
2784 | 12:16 | 19.434 | 0.129 | / | / | / | #N/A | #N/A | / | / | #N/A | #N/A | #N/A | #N/A | /
2785 | 12:16 | 19.434 | 0.1333 | / | / | / | #N/A | #N/A | / | / | #N/A | #N/A | #N/A | #N/A | /
2786 | 12:16 | 19.434 | 0.1333 | / | / | / | #N/A | #N/A | / | / | #N/A | #N/A | #N/A | #N/A | /
2787 | 12:16 | 19.434 | 0.1333 | / | / | / | #N/A | #N/A | / | / | #N/A | #N/A | #N/A | #N/A | /
2788 | 12:16 | 19.434 | 0.1333 | / | / | / | #N/A | #N/A | / | / | #N/A | #N/A | #N/A | #N/A | /
2789 | 12:16 | 19.434 | 0.1333 | / | / | / | #N/A | #N/A | / | / | #N/A | #N/A | #N/A | #N/A | /
2790 | 12:16 | 19.434 | 0.1333 | / | / | / | #N/A | #N/A | / | / | #N/A | #N/A | #N/A | #N/A | /
2791 | 12:17 | 19.434 | 0.1376 | / | / | / | #N/A | #N/A | / | / | #N/A | #N/A | #N/A | #N/A | /
2792 | 12:17 | 19.434 | 0.1333 | / | / | / | #N/A | #N/A | / | / | #N/A | #N/A | #N/A | #N/A | /
2793 | 12:17 | 19.434 | 0.1333 | / | / | / | #N/A | #N/A | / | / | #N/A | #N/A | #N/A | #N/A | /
2794 | 12:17 | 19.434 | 0.129 | / | / | / | #N/A | #N/A | / | / | #N/A | #N/A | #N/A | #N/A | /
2795 | 12:17 | 19.434 | 0.1333 | / | / | / | #N/A | #N/A | / | / | #N/A | #N/A | #N/A | #N/A | /
2796 | 12:17 | 19.434 | 0.1247 | / | / | / | #N/A | #N/A | / | / | #N/A | #N/A | #N/A | #N/A | /
2797 | 12:17 | 19.434 | 0.1591 | / | / | / | #N/A | #N/A | / | / | #N/A | #N/A | #N/A | #N/A | /
2798 | 12:17 | 19.434 | 0.1419 | / | / | / | #N/A | #N/A | / | / | #N/A | #N/A | #N/A | #N/A | /
2799 | 12:17 | 19.434 | 0.1419 | / | / | / | #N/A | #N/A | / | / | #N/A | #N/A | #N/A | #N/A | /
2800 | 12:17 | 19.434 | 0.1505 | / | / | / | #N/A | #N/A | / | / | #N/A | #N/A | #N/A | #N/A | /
2801 | 12:17 | 19.434 | 0.1419 | / | / | / | #N/A | #N/A | / | / | #N/A | #N/A | #N/A | #N/A | /
2802 | 12:17 | 19.434 | 0.1333 | / | / | / | #N/A | #N/A | / | / | #N/A | #N/A | #N/A | #N/A | /
2803 | 12:17 | 19.3392 | 0.1505 | / | / | / | #N/A | #N/A | / | / | #N/A | #N/A | #N/A | #N/A | /
2804 | 12:17 | 19.3392 | 0.1505 | / | / | / | #N/A | #N/A | / | / | #N/A | #N/A | #N/A | #N/A | /
2805 | 12:17 | 19.434 | 0.1419 | / | / | / | #N/A | #N/A | / | / | #N/A | #N/A | #N/A | #N/A | /
2806 | 12:17 | 19.434 | 0.1333 | / | / | / | #N/A | #N/A | / | / | #N/A | #N/A | #N/A | #N/A | /
2807 | 12:17 | 19.434 | 0.129 | / | / | / | #N/A | #N/A | / | / | #N/A | #N/A | #N/A | #N/A | /
2808 | 12:17 | 19.434 | 0.1204 | / | / | / | #N/A | #N/A | / | / | #N/A | #N/A | #N/A | #N/A | /
2809 | 12:17 | 19.434 | 0.1247 | / | / | / | #N/A | #N/A | / | / | #N/A | #N/A | #N/A | #N/A | /
2810 | 12:17 | 19.434 | 0.1247 | / | / | / | #N/A | #N/A | / | / | #N/A | #N/A | #N/A | #N/A | /
2811 | 12:17 | 19.434 | 0.1247 | / | / | / | #N/A | #N/A | / | / | #N/A | #N/A | #N/A | #N/A | /
2812 | 12:17 | 19.434 | 0.1247 | / | / | / | #N/A | #N/A | / | / | #N/A | #N/A | #N/A | #N/A | /
2813 | 12:17 | 19.434 | 0.1204 | / | / | / | #N/A | #N/A | / | / | #N/A | #N/A | #N/A | #N/A | /
2814 | 12:17 | 19.434 | 0.129 | / | / | / | #N/A | #N/A | / | / | #N/A | #N/A | #N/A | #N/A | /
2815 | 12:17 | 19.434 | 0.129 | / | / | / | #N/A | #N/A | / | / | #N/A | #N/A | #N/A | #N/A | /
2816 | 12:17 | 19.434 | 0.129 | / | / | / | #N/A | #N/A | / | / | #N/A | #N/A | #N/A | #N/A | /
2817 | 12:17 | 19.434 | 0.129 | / | / | / | #N/A | #N/A | / | / | #N/A | #N/A | #N/A | #N/A | /
2818 | 12:17 | 19.434 | 0.129 | / | / | / | #N/A | #N/A | / | / | #N/A | #N/A | #N/A | #N/A | /
2819 | 12:17 | 19.434 | 0.1333 | / | / | / | #N/A | #N/A | / | / | #N/A | #N/A | #N/A | #N/A | /
2820 | 12:17 | 19.434 | 0.1333 | / | / | / | #N/A | #N/A | / | / | #N/A | #N/A | #N/A | #N/A | /
2821 | 12:17 | 19.434 | 0.1333 | / | / | / | #N/A | #N/A | / | / | #N/A | #N/A | #N/A | #N/A | /
2822 | 12:17 | 19.434 | 0.1333 | / | / | / | #N/A | #N/A | / | / | #N/A | #N/A | #N/A | #N/A | /
2823 | 12:17 | 19.434 | 0.1247 | / | / | / | #N/A | #N/A | / | / | #N/A | #N/A | #N/A | #N/A | /
2824 | 12:17 | 19.434 | 0.1247 | / | / | / | #N/A | #N/A | / | / | #N/A | #N/A | #N/A | #N/A | /
2825 | 12:17 | 19.434 | 0.1247 | / | / | / | #N/A | #N/A | / | / | #N/A | #N/A | #N/A | #N/A | /
2826 | 12:17 | 19.434 | 0.1204 | / | / | / | #N/A | #N/A | / | / | #N/A | #N/A | #N/A | #N/A | /
2827 | 12:17 | 19.434 | 0.1204 | / | / | / | #N/A | #N/A | / | / | #N/A | #N/A | #N/A | #N/A | /
2828 | 12:17 | 19.434 | 0.1333 | / | / | / | #N/A | #N/A | / | / | #N/A | #N/A | #N/A | #N/A | /
2829 | 12:17 | 19.434 | 0.1333 | / | / | / | #N/A | #N/A | / | / | #N/A | #N/A | #N/A | #N/A | /
2830 | 12:17 | 19.434 | 0.1247 | / | / | / | #N/A | #N/A | / | / | #N/A | #N/A | #N/A | #N/A | /
2831 | 12:17 | 19.434 | 0.1247 | / | / | / | #N/A | #N/A | / | / | #N/A | #N/A | #N/A | #N/A | /
2832 | 12:17 | 19.434 | 0.1247 | / | / | / | #N/A | #N/A | / | / | #N/A | #N/A | #N/A | #N/A | /
2833 | 12:17 | 19.434 | 0.129 | / | / | / | #N/A | #N/A | / | / | #N/A | #N/A | #N/A | #N/A | /
2834 | 12:17 | 19.434 | 0.1204 | / | / | / | #N/A | #N/A | / | / | #N/A | #N/A | #N/A | #N/A | /
2835 | 12:17 | 19.434 | 0.1204 | / | / | / | #N/A | #N/A | / | / | #N/A | #N/A | #N/A | #N/A | /
2836 | 12:17 | 19.434 | 0.1204 | / | / | / | #N/A | #N/A | / | / | #N/A | #N/A | #N/A | #N/A | /
2837 | 12:17 | 19.434 | 0.1204 | / | / | / | #N/A | #N/A | / | / | #N/A | #N/A | #N/A | #N/A | /
2838 | 12:17 | 19.434 | 0.1161 | / | / | / | #N/A | #N/A | / | / | #N/A | #N/A | #N/A | #N/A | /
2839 | 12:17 | 19.434 | 0.1118 | / | / | / | #N/A | #N/A | / | / | #N/A | #N/A | #N/A | #N/A | /
2840 | 12:17 | 19.4814 | 0.1161 | / | / | / | #N/A | #N/A | / | / | #N/A | #N/A | #N/A | #N/A | /
2841 | 12:17 | 19.434 | 0.1161 | / | / | / | #N/A | #N/A | / | / | #N/A | #N/A | #N/A | #N/A | /
2842 | 12:17 | 19.434 | 0.1161 | / | / | / | #N/A | #N/A | / | / | #N/A | #N/A | #N/A | #N/A | /
2843 | 12:17 | 19.434 | 0.1161 | / | / | / | #N/A | #N/A | / | / | #N/A | #N/A | #N/A | #N/A | /
2844 | 12:17 | 19.434 | 0.1075 | / | / | / | #N/A | #N/A | / | / | #N/A | #N/A | #N/A | #N/A | /
2845 | 12:17 | 19.434 | 0.1247 | / | / | / | #N/A | #N/A | / | / | #N/A | #N/A | #N/A | #N/A | /
2846 | 12:17 | 19.434 | 0.1247 | / | / | / | #N/A | #N/A | / | / | #N/A | #N/A | #N/A | #N/A | /
2847 | 12:17 | 19.434 | 0.1161 | / | / | / | #N/A | #N/A | / | / | #N/A | #N/A | #N/A | #N/A | /
2848 | 12:17 | 19.434 | 0.1161 | / | / | / | #N/A | #N/A | / | / | #N/A | #N/A | #N/A | #N/A | /
2849 | 12:17 | 19.434 | 0.1118 | / | / | / | #N/A | #N/A | / | / | #N/A | #N/A | #N/A | #N/A | /
2850 | 12:17 | 19.434 | 0.1118 | / | / | / | #N/A | #N/A | / | / | #N/A | #N/A | #N/A | #N/A | /
2851 | 12:17 | 19.434 | 0.1204 | / | / | / | #N/A | #N/A | / | / | #N/A | #N/A | #N/A | #N/A | /
2852 | 12:18 | 19.434 | 0.1204 | / | / | / | #N/A | #N/A | / | / | #N/A | #N/A | #N/A | #N/A | /
2853 | 12:18 | 19.434 | 0.1075 | / | / | / | #N/A | #N/A | / | / | #N/A | #N/A | #N/A | #N/A | /
2854 | 12:18 | 19.434 | 0.1075 | / | / | / | #N/A | #N/A | / | / | #N/A | #N/A | #N/A | #N/A | /
2855 | 12:18 | 19.434 | 0.1075 | / | / | / | #N/A | #N/A | / | / | #N/A | #N/A | #N/A | #N/A | /
2856 | 12:18 | 19.434 | 0.1075 | / | / | / | #N/A | #N/A | / | / | #N/A | #N/A | #N/A | #N/A | /
2857 | 12:18 | 19.434 | 0.1075 | / | / | / | #N/A | #N/A | / | / | #N/A | #N/A | #N/A | #N/A | /
2858 | 12:18 | 19.434 | 0.1118 | / | / | / | #N/A | #N/A | / | / | #N/A | #N/A | #N/A | #N/A | /
2859 | 12:18 | 19.434 | 0.1204 | / | / | / | #N/A | #N/A | / | / | #N/A | #N/A | #N/A | #N/A | /
2860 | 12:18 | 19.434 | 0.1419 | / | / | / | #N/A | #N/A | / | / | #N/A | #N/A | #N/A | #N/A | /
2861 | 12:18 | 19.434 | 0.1376 | / | / | / | #N/A | #N/A | / | / | #N/A | #N/A | #N/A | #N/A | /
2862 | 12:18 | 19.434 | 0.1376 | / | / | / | #N/A | #N/A | / | / | #N/A | #N/A | #N/A | #N/A | /
2863 | 12:18 | 19.434 | 0.129 | / | / | / | #N/A | #N/A | / | / | #N/A | #N/A | #N/A | #N/A | /
2864 | 12:18 | 19.434 | 0.1505 | / | / | / | #N/A | #N/A | / | / | #N/A | #N/A | #N/A | #N/A | /
2865 | 12:18 | 19.434 | 0.129 | / | / | / | #N/A | #N/A | / | / | #N/A | #N/A | #N/A | #N/A | /
2866 | 12:18 | 19.434 | 0.129 | / | / | / | #N/A | #N/A | / | / | #N/A | #N/A | #N/A | #N/A | /
2867 | 12:18 | 19.434 | 0.129 | / | / | / | #N/A | #N/A | / | / | #N/A | #N/A | #N/A | #N/A | /
2868 | 12:18 | 19.434 | 0.129 | / | / | / | #N/A | #N/A | / | / | #N/A | #N/A | #N/A | #N/A | /
2869 | 12:18 | 19.434 | 0.129 | / | / | / | #N/A | #N/A | / | / | #N/A | #N/A | #N/A | #N/A | /
2870 | 12:18 | 19.434 | 0.1204 | / | / | / | #N/A | #N/A | / | / | #N/A | #N/A | #N/A | #N/A | /
2871 | 12:18 | 19.434 | 0.1204 | / | / | / | #N/A | #N/A | / | / | #N/A | #N/A | #N/A | #N/A | /
2872 | 12:18 | 19.434 | 0.1204 | / | / | / | #N/A | #N/A | / | / | #N/A | #N/A | #N/A | #N/A | /
2873 | 12:18 | 19.434 | 0.1204 | / | / | / | #N/A | #N/A | / | / | #N/A | #N/A | #N/A | #N/A | /
2874 | 12:18 | 19.434 | 0.1161 | / | / | / | #N/A | #N/A | / | / | #N/A | #N/A | #N/A | #N/A | /
2875 | 12:18 | 19.434 | 0.1161 | / | / | / | #N/A | #N/A | / | / | #N/A | #N/A | #N/A | #N/A | /
2876 | 12:18 | 19.434 | 0.1161 | / | / | / | #N/A | #N/A | / | / | #N/A | #N/A | #N/A | #N/A | /
2877 | 12:18 | 19.434 | 0.1161 | / | / | / | #N/A | #N/A | / | / | #N/A | #N/A | #N/A | #N/A | /
2878 | 12:18 | 19.434 | 0.1161 | / | / | / | #N/A | #N/A | / | / | #N/A | #N/A | #N/A | #N/A | /
2879 | 12:18 | 19.434 | 0.1161 | / | / | / | #N/A | #N/A | / | / | #N/A | #N/A | #N/A | #N/A | /
2880 | 12:18 | 19.434 | 0.1118 | / | / | / | #N/A | #N/A | / | / | #N/A | #N/A | #N/A | #N/A | /
2881 | 12:18 | 19.434 | 0.1118 | / | / | / | #N/A | #N/A | / | / | #N/A | #N/A | #N/A | #N/A | /
2882 | 12:18 | 19.434 | 0.1118 | / | / | / | #N/A | #N/A | / | / | #N/A | #N/A | #N/A | #N/A | /
2883 | 12:18 | 19.3866 | 0.1118 | / | / | / | #N/A | #N/A | / | / | #N/A | #N/A | #N/A | #N/A | /
2884 | 12:18 | 19.434 | 0.1118 | / | / | / | #N/A | #N/A | / | / | #N/A | #N/A | #N/A | #N/A | /
2885 | 12:18 | 19.434 | 0.1118 | / | / | / | #N/A | #N/A | / | / | #N/A | #N/A | #N/A | #N/A | /
2886 | 12:18 | 19.434 | 0.1161 | / | / | / | #N/A | #N/A | / | / | #N/A | #N/A | #N/A | #N/A | /
2887 | 12:18 | 19.434 | 0.1161 | / | / | / | #N/A | #N/A | / | / | #N/A | #N/A | #N/A | #N/A | /
2888 | 12:18 | 19.434 | 0.1161 | / | / | / | #N/A | #N/A | / | / | #N/A | #N/A | #N/A | #N/A | /
2889 | 12:18 | 19.434 | 0.1118 | / | / | / | #N/A | #N/A | / | / | #N/A | #N/A | #N/A | #N/A | /
2890 | 12:18 | 19.434 | 0.1075 | / | / | / | #N/A | #N/A | / | / | #N/A | #N/A | #N/A | #N/A | /
2891 | 12:18 | 19.434 | 0.1075 | / | / | / | #N/A | #N/A | / | / | #N/A | #N/A | #N/A | #N/A | /
2892 | 12:18 | 19.434 | 0.1075 | / | / | / | #N/A | #N/A | / | / | #N/A | #N/A | #N/A | #N/A | /
2893 | 12:18 | 19.434 | 0.1032 | / | / | / | #N/A | #N/A | / | / | #N/A | #N/A | #N/A | #N/A | /
2894 | 12:18 | 19.434 | 0.1032 | / | / | / | #N/A | #N/A | / | / | #N/A | #N/A | #N/A | #N/A | /
2895 | 12:18 | 19.434 | 0.1118 | / | / | / | #N/A | #N/A | / | / | #N/A | #N/A | #N/A | #N/A | /
2896 | 12:18 | 19.434 | 0.1118 | / | / | / | #N/A | #N/A | / | / | #N/A | #N/A | #N/A | #N/A | /
2897 | 12:18 | 19.434 | 0.1032 | / | / | / | #N/A | #N/A | / | / | #N/A | #N/A | #N/A | #N/A | /
2898 | 12:18 | 19.434 | 0.1032 | / | / | / | #N/A | #N/A | / | / | #N/A | #N/A | #N/A | #N/A | /
2899 | 12:18 | 19.434 | 0.1075 | / | / | / | #N/A | #N/A | / | / | #N/A | #N/A | #N/A | #N/A | /
2900 | 12:18 | 19.434 | 0.1075 | / | / | / | #N/A | #N/A | / | / | #N/A | #N/A | #N/A | #N/A | /
2901 | 12:18 | 19.434 | 0.1032 | / | / | / | #N/A | #N/A | / | / | #N/A | #N/A | #N/A | #N/A | /
2902 | 12:18 | 19.434 | 0.1075 | / | / | / | #N/A | #N/A | / | / | #N/A | #N/A | #N/A | #N/A | /
2903 | 12:18 | 19.434 | 0.1161 | / | / | / | #N/A | #N/A | / | / | #N/A | #N/A | #N/A | #N/A | /
2904 | 12:18 | 19.434 | 0.1118 | / | / | / | #N/A | #N/A | / | / | #N/A | #N/A | #N/A | #N/A | /
2905 | 12:18 | 19.434 | 0.1204 | / | / | / | #N/A | #N/A | / | / | #N/A | #N/A | #N/A | #N/A | /
2906 | 12:18 | 19.434 | 0.1118 | / | / | / | #N/A | #N/A | / | / | #N/A | #N/A | #N/A | #N/A | /
2907 | 12:18 | 19.434 | 0.1118 | / | / | / | #N/A | #N/A | / | / | #N/A | #N/A | #N/A | #N/A | /
2908 | 12:18 | 19.434 | 0.1075 | / | / | / | #N/A | #N/A | / | / | #N/A | #N/A | #N/A | #N/A | /
2909 | 12:18 | 19.434 | 0.1075 | / | / | / | #N/A | #N/A | / | / | #N/A | #N/A | #N/A | #N/A | /
2910 | 12:18 | 19.434 | 0.1075 | / | / | / | #N/A | #N/A | / | / | #N/A | #N/A | #N/A | #N/A | /
2911 | 12:18 | 19.434 | 0.1118 | / | / | / | #N/A | #N/A | / | / | #N/A | #N/A | #N/A | #N/A | /
2912 | 12:19 | 19.434 | 0.1118 | / | / | / | #N/A | #N/A | / | / | #N/A | #N/A | #N/A | #N/A | /
2913 | 12:19 | 19.434 | 0.1118 | / | / | / | #N/A | #N/A | / | / | #N/A | #N/A | #N/A | #N/A | /
2914 | 12:19 | 19.434 | 0.1075 | / | / | / | #N/A | #N/A | / | / | #N/A | #N/A | #N/A | #N/A | /
2915 | 12:19 | 19.434 | 0.1032 | / | / | / | #N/A | #N/A | / | / | #N/A | #N/A | #N/A | #N/A | /
2916 | 12:19 | 19.434 | 0.1032 | / | / | / | #N/A | #N/A | / | / | #N/A | #N/A | #N/A | #N/A | /
2917 | 12:19 | 19.434 | 0.1032 | / | / | / | #N/A | #N/A | / | / | #N/A | #N/A | #N/A | #N/A | /
2918 | 12:19 | 19.434 | 0.1032 | / | / | / | #N/A | #N/A | / | / | #N/A | #N/A | #N/A | #N/A | /
2919 | 12:19 | 19.434 | 0.1032 | / | / | / | #N/A | #N/A | / | / | #N/A | #N/A | #N/A | #N/A | /
2920 | 12:19 | 19.434 | 0.1032 | / | / | / | #N/A | #N/A | / | / | #N/A | #N/A | #N/A | #N/A | /
2921 | 12:19 | 19.434 | 0.1032 | / | / | / | #N/A | #N/A | / | / | #N/A | #N/A | #N/A | #N/A | /
2922 | 12:19 | 19.434 | 0.1075 | / | / | / | #N/A | #N/A | / | / | #N/A | #N/A | #N/A | #N/A | /
2923 | 12:19 | 19.434 | 0.1075 | / | / | / | #N/A | #N/A | / | / | #N/A | #N/A | #N/A | #N/A | /
2924 | 12:19 | 19.434 | 0.1075 | / | / | / | #N/A | #N/A | / | / | #N/A | #N/A | #N/A | #N/A | /
2925 | 12:19 | 19.434 | 0.1075 | / | / | / | #N/A | #N/A | / | / | #N/A | #N/A | #N/A | #N/A | /
2926 | 12:19 | 19.434 | 0.1204 | / | / | / | #N/A | #N/A | / | / | #N/A | #N/A | #N/A | #N/A | /
2927 | 12:19 | 19.434 | 0.1161 | / | / | / | #N/A | #N/A | / | / | #N/A | #N/A | #N/A | #N/A | /
2928 | 12:19 | 19.434 | 0.1161 | / | / | / | #N/A | #N/A | / | / | #N/A | #N/A | #N/A | #N/A | /
2929 | 12:19 | 19.434 | 0.1032 | / | / | / | #N/A | #N/A | / | / | #N/A | #N/A | #N/A | #N/A | /
2930 | 12:19 | 19.434 | 0.1032 | / | / | / | #N/A | #N/A | / | / | #N/A | #N/A | #N/A | #N/A | /
2931 | 12:19 | 19.434 | 0.1032 | / | / | / | #N/A | #N/A | / | / | #N/A | #N/A | #N/A | #N/A | /
2932 | 12:19 | 19.434 | 0.1032 | / | / | / | #N/A | #N/A | / | / | #N/A | #N/A | #N/A | #N/A | /
2933 | 12:19 | 19.434 | 0.1032 | / | / | / | #N/A | #N/A | / | / | #N/A | #N/A | #N/A | #N/A | /
2934 | 12:19 | 19.434 | 0.1032 | / | / | / | #N/A | #N/A | / | / | #N/A | #N/A | #N/A | #N/A | /
2935 | 12:19 | 19.434 | 0.1204 | / | / | / | #N/A | #N/A | / | / | #N/A | #N/A | #N/A | #N/A | /
2936 | 12:19 | 19.434 | 0.1118 | / | / | / | #N/A | #N/A | / | / | #N/A | #N/A | #N/A | #N/A | /
2937 | 12:19 | 19.434 | 0.1118 | / | / | / | #N/A | #N/A | / | / | #N/A | #N/A | #N/A | #N/A | /
2938 | 12:19 | 19.434 | 0.1118 | / | / | / | #N/A | #N/A | / | / | #N/A | #N/A | #N/A | #N/A | /
2939 | 12:19 | 19.434 | 0.1032 | / | / | / | #N/A | #N/A | / | / | #N/A | #N/A | #N/A | #N/A | /
2940 | 12:19 | 19.434 | 0.1032 | / | / | / | #N/A | #N/A | / | / | #N/A | #N/A | #N/A | #N/A | /
2941 | 12:19 | 19.434 | 0.1032 | / | / | / | #N/A | #N/A | / | / | #N/A | #N/A | #N/A | #N/A | /
2942 | 12:19 | 19.434 | 0.1204 | / | / | / | #N/A | #N/A | / | / | #N/A | #N/A | #N/A | #N/A | /
2943 | 12:19 | 19.434 | 0.1204 | / | / | / | #N/A | #N/A | / | / | #N/A | #N/A | #N/A | #N/A | /
2944 | 12:19 | 19.434 | 0.1204 | / | / | / | #N/A | #N/A | / | / | #N/A | #N/A | #N/A | #N/A | /
2945 | 12:19 | 19.434 | 0.1376 | / | / | / | #N/A | #N/A | / | / | #N/A | #N/A | #N/A | #N/A | /
2946 | 12:19 | 19.434 | 0.129 | / | / | / | #N/A | #N/A | / | / | #N/A | #N/A | #N/A | #N/A | /
2947 | 12:19 | 19.434 | 0.129 | / | / | / | #N/A | #N/A | / | / | #N/A | #N/A | #N/A | #N/A | /
2948 | 12:19 | 19.434 | 0.1333 | / | / | / | #N/A | #N/A | / | / | #N/A | #N/A | #N/A | #N/A | /
2949 | 12:19 | 19.434 | 0.1161 | / | / | / | #N/A | #N/A | / | / | #N/A | #N/A | #N/A | #N/A | /
2950 | 12:19 | 19.434 | 0.1161 | / | / | / | #N/A | #N/A | / | / | #N/A | #N/A | #N/A | #N/A | /
2951 | 12:19 | 19.434 | 0.1161 | / | / | / | #N/A | #N/A | / | / | #N/A | #N/A | #N/A | #N/A | /
2952 | 12:19 | 19.434 | 0.129 | / | / | / | #N/A | #N/A | / | / | #N/A | #N/A | #N/A | #N/A | /
2953 | 12:19 | 19.434 | 0.1247 | / | / | / | #N/A | #N/A | / | / | #N/A | #N/A | #N/A | #N/A | /
2954 | 12:19 | 19.434 | 0.1247 | / | / | / | #N/A | #N/A | / | / | #N/A | #N/A | #N/A | #N/A | /
2955 | 12:19 | 19.434 | 0.1161 | / | / | / | #N/A | #N/A | / | / | #N/A | #N/A | #N/A | #N/A | /
2956 | 12:19 | 19.434 | 0.1161 | / | / | / | #N/A | #N/A | / | / | #N/A | #N/A | #N/A | #N/A | /
2957 | 12:19 | 19.434 | 0.1161 | / | / | / | #N/A | #N/A | / | / | #N/A | #N/A | #N/A | #N/A | /
2958 | 12:19 | 19.434 | 0.1118 | / | / | / | #N/A | #N/A | / | / | #N/A | #N/A | #N/A | #N/A | /
2959 | 12:19 | 19.434 | 0.1118 | / | / | / | #N/A | #N/A | / | / | #N/A | #N/A | #N/A | #N/A | /
2960 | 12:19 | 19.434 | 0.1118 | / | / | / | #N/A | #N/A | / | / | #N/A | #N/A | #N/A | #N/A | /
2961 | 12:19 | 19.434 | 0.1118 | / | / | / | #N/A | #N/A | / | / | #N/A | #N/A | #N/A | #N/A | /
2962 | 12:19 | 19.434 | 0.1204 | / | / | / | #N/A | #N/A | / | / | #N/A | #N/A | #N/A | #N/A | /
2963 | 12:19 | 19.434 | 0.1204 | / | / | / | #N/A | #N/A | / | / | #N/A | #N/A | #N/A | #N/A | /
2964 | 12:19 | 19.434 | 0.1161 | / | / | / | #N/A | #N/A | / | / | #N/A | #N/A | #N/A | #N/A | /
2965 | 12:19 | 19.434 | 0.1161 | / | / | / | #N/A | #N/A | / | / | #N/A | #N/A | #N/A | #N/A | /
2966 | 12:19 | 19.434 | 0.1161 | / | / | / | #N/A | #N/A | / | / | #N/A | #N/A | #N/A | #N/A | /
2967 | 12:19 | 19.434 | 0.1161 | / | / | / | #N/A | #N/A | / | / | #N/A | #N/A | #N/A | #N/A | /
2968 | 12:19 | 19.434 | 0.1161 | / | / | / | #N/A | #N/A | / | / | #N/A | #N/A | #N/A | #N/A | /
2969 | 12:19 | 19.434 | 0.1204 | / | / | / | #N/A | #N/A | / | / | #N/A | #N/A | #N/A | #N/A | /
2970 | 12:19 | 19.434 | 0.1204 | / | / | / | #N/A | #N/A | / | / | #N/A | #N/A | #N/A | #N/A | /
2971 | 12:19 | 19.434 | 0.1118 | / | / | / | #N/A | #N/A | / | / | #N/A | #N/A | #N/A | #N/A | /
2972 | 12:20 | 19.434 | 0.1161 | / | / | / | #N/A | #N/A | / | / | #N/A | #N/A | #N/A | #N/A | /
2973 | 12:20 | 19.434 | 0.1161 | / | / | / | #N/A | #N/A | / | / | #N/A | #N/A | #N/A | #N/A | /
2974 | 12:20 | 19.434 | 0.1161 | / | / | / | #N/A | #N/A | / | / | #N/A | #N/A | #N/A | #N/A | /
2975 | 12:20 | 19.434 | 0.1118 | / | / | / | #N/A | #N/A | / | / | #N/A | #N/A | #N/A | #N/A | /
2976 | 12:20 | 19.434 | 0.1118 | / | / | / | #N/A | #N/A | / | / | #N/A | #N/A | #N/A | #N/A | /
2977 | 12:20 | 19.434 | 0.1204 | / | / | / | #N/A | #N/A | / | / | #N/A | #N/A | #N/A | #N/A | /
2978 | 12:20 | 19.434 | 0.1161 | / | / | / | #N/A | #N/A | / | / | #N/A | #N/A | #N/A | #N/A | /
2979 | 12:20 | 19.434 | 0.1161 | / | / | / | #N/A | #N/A | / | / | #N/A | #N/A | #N/A | #N/A | /
2980 | 12:20 | 19.434 | 0.1161 | / | / | / | #N/A | #N/A | / | / | #N/A | #N/A | #N/A | #N/A | /
2981 | 12:20 | 19.434 | 0.1118 | / | / | / | #N/A | #N/A | / | / | #N/A | #N/A | #N/A | #N/A | /
2982 | 12:20 | 19.434 | 0.1118 | / | / | / | #N/A | #N/A | / | / | #N/A | #N/A | #N/A | #N/A | /
2983 | 12:20 | 19.434 | 0.1075 | / | / | / | #N/A | #N/A | / | / | #N/A | #N/A | #N/A | #N/A | /
2984 | 12:20 | 19.434 | 0.1075 | / | / | / | #N/A | #N/A | / | / | #N/A | #N/A | #N/A | #N/A | /
2985 | 12:20 | 19.434 | 0.1075 | / | / | / | #N/A | #N/A | / | / | #N/A | #N/A | #N/A | #N/A | /
2986 | 12:20 | 19.434 | 0.1075 | / | / | / | #N/A | #N/A | / | / | #N/A | #N/A | #N/A | #N/A | /
2987 | 12:20 | 19.434 | 0.1075 | / | / | / | #N/A | #N/A | / | / | #N/A | #N/A | #N/A | #N/A | /
2988 | 12:20 | 19.434 | 0.1075 | / | / | / | #N/A | #N/A | / | / | #N/A | #N/A | #N/A | #N/A | /
2989 | 12:20 | 19.434 | 0.1419 | / | / | / | #N/A | #N/A | / | / | #N/A | #N/A | #N/A | #N/A | /
2990 | 12:20 | 19.434 | 0.1376 | / | / | / | #N/A | #N/A | / | / | #N/A | #N/A | #N/A | #N/A | /
2991 | 12:20 | 19.434 | 0.1376 | / | / | / | #N/A | #N/A | / | / | #N/A | #N/A | #N/A | #N/A | /
2992 | 12:20 | 19.434 | 0.1419 | / | / | / | #N/A | #N/A | / | / | #N/A | #N/A | #N/A | #N/A | /
2993 | 12:20 | 19.434 | 0.1505 | / | / | / | #N/A | #N/A | / | / | #N/A | #N/A | #N/A | #N/A | /
2994 | 12:20 | 19.434 | 0.1462 | / | / | / | #N/A | #N/A | / | / | #N/A | #N/A | #N/A | #N/A | /
2995 | 12:20 | 19.434 | 0.1462 | / | / | / | #N/A | #N/A | / | / | #N/A | #N/A | #N/A | #N/A | /
2996 | 12:20 | 19.434 | 0.1462 | / | / | / | #N/A | #N/A | / | / | #N/A | #N/A | #N/A | #N/A | /
2997 | 12:20 | 19.434 | 0.1419 | / | / | / | #N/A | #N/A | / | / | #N/A | #N/A | #N/A | #N/A | /
2998 | 12:20 | 19.434 | 0.1419 | / | / | / | #N/A | #N/A | / | / | #N/A | #N/A | #N/A | #N/A | /
2999 | 12:20 | 19.434 | 0.1247 | / | / | / | #N/A | #N/A | / | / | #N/A | #N/A | #N/A | #N/A | /
3000 | 12:20 | 19.434 | 0.1247 | / | / | / | #N/A | #N/A | / | / | #N/A | #N/A | #N/A | #N/A | /
3001 | 12:20 | 19.434 | 0.1247 | / | / | / | #N/A | #N/A | / | / | #N/A | #N/A | #N/A | #N/A | /
3002 | 12:20 | 19.434 | 0.1204 | / | / | / | #N/A | #N/A | / | / | #N/A | #N/A | #N/A | #N/A | /
3003 | 12:20 | 19.434 | 0.1204 | / | / | / | #N/A | #N/A | / | / | #N/A | #N/A | #N/A | #N/A | /
3004 | 12:20 | 19.434 | 0.1075 | / | / | / | #N/A | #N/A | / | / | #N/A | #N/A | #N/A | #N/A | /
3005 | 12:20 | 19.434 | 0.1075 | / | / | / | #N/A | #N/A | / | / | #N/A | #N/A | #N/A | #N/A | /
3006 | 12:20 | 19.434 | 0.1161 | / | / | / | #N/A | #N/A | / | / | #N/A | #N/A | #N/A | #N/A | /
3007 | 12:20 | 19.434 | 0.1161 | / | / | / | #N/A | #N/A | / | / | #N/A | #N/A | #N/A | #N/A | /
3008 | 12:20 | 19.434 | 0.1247 | / | / | / | #N/A | #N/A | / | / | #N/A | #N/A | #N/A | #N/A | /
3009 | 12:20 | 19.434 | 0.1247 | / | / | / | #N/A | #N/A | / | / | #N/A | #N/A | #N/A | #N/A | /
3010 | 12:20 | 19.434 | 0.1204 | / | / | / | #N/A | #N/A | / | / | #N/A | #N/A | #N/A | #N/A | /
3011 | 12:20 | 19.434 | 0.1161 | / | / | / | #N/A | #N/A | / | / | #N/A | #N/A | #N/A | #N/A | /
3012 | 12:20 | 19.434 | 0.1161 | / | / | / | #N/A | #N/A | / | / | #N/A | #N/A | #N/A | #N/A | /
3013 | 12:20 | 19.434 | 0.1118 | / | / | / | #N/A | #N/A | / | / | #N/A | #N/A | #N/A | #N/A | /
3014 | 12:20 | 19.434 | 0.1118 | / | / | / | #N/A | #N/A | / | / | #N/A | #N/A | #N/A | #N/A | /
3015 | 12:20 | 19.434 | 0.1161 | / | / | / | #N/A | #N/A | / | / | #N/A | #N/A | #N/A | #N/A | /
3016 | 12:20 | 19.434 | 0.1032 | / | / | / | #N/A | #N/A | / | / | #N/A | #N/A | #N/A | #N/A | /
3017 | 12:20 | 19.434 | 0.1075 | / | / | / | #N/A | #N/A | / | / | #N/A | #N/A | #N/A | #N/A | /
3018 | 12:20 | 19.434 | 0.1075 | / | / | / | #N/A | #N/A | / | / | #N/A | #N/A | #N/A | #N/A | /
3019 | 12:20 | 19.434 | 0.1161 | / | / | / | #N/A | #N/A | / | / | #N/A | #N/A | #N/A | #N/A | /
3020 | 12:20 | 19.434 | 0.1161 | / | / | / | #N/A | #N/A | / | / | #N/A | #N/A | #N/A | #N/A | /
3021 | 12:20 | 19.3866 | 0.1161 | / | / | / | #N/A | #N/A | / | / | #N/A | #N/A | #N/A | #N/A | /
3022 | 12:20 | 19.434 | 0.1204 | / | / | / | #N/A | #N/A | / | / | #N/A | #N/A | #N/A | #N/A | /
3023 | 12:20 | 19.434 | 0.1032 | / | / | / | #N/A | #N/A | / | / | #N/A | #N/A | #N/A | #N/A | /
3024 | 12:20 | 19.434 | 0.1032 | / | / | / | #N/A | #N/A | / | / | #N/A | #N/A | #N/A | #N/A | /
3025 | 12:20 | 19.434 | 0.1032 | / | / | / | #N/A | #N/A | / | / | #N/A | #N/A | #N/A | #N/A | /
3026 | 12:20 | 19.434 | 0.1032 | / | / | / | #N/A | #N/A | / | / | #N/A | #N/A | #N/A | #N/A | /
3027 | 12:20 | 19.434 | 0.1032 | / | / | / | #N/A | #N/A | / | / | #N/A | #N/A | #N/A | #N/A | /
3028 | 12:20 | 19.434 | 0.0989 | / | / | / | #N/A | #N/A | / | / | #N/A | #N/A | #N/A | #N/A | /
3029 | 12:20 | 19.4814 | 0.1032 | / | / | / | #N/A | #N/A | / | / | #N/A | #N/A | #N/A | #N/A | /
3030 | 12:20 | 19.434 | 0.0989 | / | / | / | #N/A | #N/A | / | / | #N/A | #N/A | #N/A | #N/A | /
3031 | 12:20 | 19.434 | 0.0989 | / | / | / | #N/A | #N/A | / | / | #N/A | #N/A | #N/A | #N/A | /
3032 | 12:21 | 19.4814 | 0.1032 | / | / | / | #N/A | #N/A | / | / | #N/A | #N/A | #N/A | #N/A | /
3033 | 12:21 | 19.4814 | 0.1032 | / | / | / | #N/A | #N/A | / | / | #N/A | #N/A | #N/A | #N/A | /
3034 | 12:21 | 19.4814 | 0.1032 | / | / | / | #N/A | #N/A | / | / | #N/A | #N/A | #N/A | #N/A | /
3035 | 12:21 | 19.434 | 0.1032 | / | / | / | #N/A | #N/A | / | / | #N/A | #N/A | #N/A | #N/A | /
3036 | 12:21 | 19.434 | 0.1032 | / | / | / | #N/A | #N/A | / | / | #N/A | #N/A | #N/A | #N/A | /
3037 | 12:21 | 19.434 | 0.1075 | / | / | / | #N/A | #N/A | / | / | #N/A | #N/A | #N/A | #N/A | /
3038 | 12:21 | 19.434 | 0.1075 | / | / | / | #N/A | #N/A | / | / | #N/A | #N/A | #N/A | #N/A | /
3039 | 12:21 | 19.434 | 0.1075 | / | / | / | #N/A | #N/A | / | / | #N/A | #N/A | #N/A | #N/A | /
3040 | 12:21 | 19.434 | 0.1032 | / | / | / | #N/A | #N/A | / | / | #N/A | #N/A | #N/A | #N/A | /
3041 | 12:21 | 19.434 | 0.1075 | / | / | / | #N/A | #N/A | / | / | #N/A | #N/A | #N/A | #N/A | /
3042 | 12:21 | 19.434 | 0.1032 | / | / | / | #N/A | #N/A | / | / | #N/A | #N/A | #N/A | #N/A | /
3043 | 12:21 | 19.434 | 0.1032 | / | / | / | #N/A | #N/A | / | / | #N/A | #N/A | #N/A | #N/A | /
3044 | 12:21 | 19.434 | 0.1032 | / | / | / | #N/A | #N/A | / | / | #N/A | #N/A | #N/A | #N/A | /
3045 | 12:21 | 19.434 | 0.1032 | / | / | / | #N/A | #N/A | / | / | #N/A | #N/A | #N/A | #N/A | /
3046 | 12:21 | 19.434 | 0.1032 | / | / | / | #N/A | #N/A | / | / | #N/A | #N/A | #N/A | #N/A | /
3047 | 12:21 | 19.434 | 0.1032 | / | / | / | #N/A | #N/A | / | / | #N/A | #N/A | #N/A | #N/A | /
3048 | 12:21 | 19.434 | 0.1032 | / | / | / | #N/A | #N/A | / | / | #N/A | #N/A | #N/A | #N/A | /
3049 | 12:21 | 19.434 | 0.1032 | / | / | / | #N/A | #N/A | / | / | #N/A | #N/A | #N/A | #N/A | /
3050 | 12:21 | 19.434 | 0.1075 | / | / | / | #N/A | #N/A | / | / | #N/A | #N/A | #N/A | #N/A | /
3051 | 12:21 | 19.434 | 0.1032 | / | / | / | #N/A | #N/A | / | / | #N/A | #N/A | #N/A | #N/A | /
3052 | 12:21 | 19.434 | 0.1032 | / | / | / | #N/A | #N/A | / | / | #N/A | #N/A | #N/A | #N/A | /
3053 | 12:21 | 19.434 | 0.1032 | / | / | / | #N/A | #N/A | / | / | #N/A | #N/A | #N/A | #N/A | /
3054 | 12:21 | 19.434 | 0.1032 | / | / | / | #N/A | #N/A | / | / | #N/A | #N/A | #N/A | #N/A | /
3055 | 12:21 | 19.434 | 0.1032 | / | / | / | #N/A | #N/A | / | / | #N/A | #N/A | #N/A | #N/A | /
3056 | 12:21 | 19.434 | 0.1032 | / | / | / | #N/A | #N/A | / | / | #N/A | #N/A | #N/A | #N/A | /
3057 | 12:21 | 19.434 | 0.1075 | / | / | / | #N/A | #N/A | / | / | #N/A | #N/A | #N/A | #N/A | /
3058 | 12:21 | 19.434 | 0.1075 | / | / | / | #N/A | #N/A | / | / | #N/A | #N/A | #N/A | #N/A | /
3059 | 12:21 | 19.434 | 0.1075 | / | / | / | #N/A | #N/A | / | / | #N/A | #N/A | #N/A | #N/A | /
3060 | 12:21 | 19.4814 | 0.1075 | / | / | / | #N/A | #N/A | / | / | #N/A | #N/A | #N/A | #N/A | /
3061 | 12:21 | 19.434 | 0.1032 | / | / | / | #N/A | #N/A | / | / | #N/A | #N/A | #N/A | #N/A | /
3062 | 12:21 | 19.434 | 0.1032 | / | / | / | #N/A | #N/A | / | / | #N/A | #N/A | #N/A | #N/A | /
3063 | 12:21 | 19.434 | 0.1032 | / | / | / | #N/A | #N/A | / | / | #N/A | #N/A | #N/A | #N/A | /
3064 | 12:21 | 19.434 | 0.1032 | / | / | / | #N/A | #N/A | / | / | #N/A | #N/A | #N/A | #N/A | /
3065 | 12:21 | 19.434 | 0.1032 | / | / | / | #N/A | #N/A | / | / | #N/A | #N/A | #N/A | #N/A | /
3066 | 12:21 | 19.434 | 0.1032 | / | / | / | #N/A | #N/A | / | / | #N/A | #N/A | #N/A | #N/A | /
3067 | 12:21 | 19.434 | 0.1032 | / | / | / | #N/A | #N/A | / | / | #N/A | #N/A | #N/A | #N/A | /
3068 | 12:21 | 19.434 | 0.1032 | / | / | / | #N/A | #N/A | / | / | #N/A | #N/A | #N/A | #N/A | /
3069 | 12:21 | 19.434 | 0.1032 | / | / | / | #N/A | #N/A | / | / | #N/A | #N/A | #N/A | #N/A | /
3070 | 12:21 | 19.434 | 0.1032 | / | / | / | #N/A | #N/A | / | / | #N/A | #N/A | #N/A | #N/A | /
3071 | 12:21 | 19.434 | 0.1032 | / | / | / | #N/A | #N/A | / | / | #N/A | #N/A | #N/A | #N/A | /
3072 | 12:21 | 19.434 | 0.1032 | / | / | / | #N/A | #N/A | / | / | #N/A | #N/A | #N/A | #N/A | /
3073 | 12:21 | 19.434 | 0.0989 | / | / | / | #N/A | #N/A | / | / | #N/A | #N/A | #N/A | #N/A | /
3074 | 12:21 | 19.434 | 0.1075 | / | / | / | #N/A | #N/A | / | / | #N/A | #N/A | #N/A | #N/A | /
3075 | 12:21 | 19.434 | 0.1032 | / | / | / | #N/A | #N/A | / | / | #N/A | #N/A | #N/A | #N/A | /
3076 | 12:21 | 19.434 | 0.1032 | / | / | / | #N/A | #N/A | / | / | #N/A | #N/A | #N/A | #N/A | /
3077 | 12:21 | 19.434 | 0.1032 | / | / | / | #N/A | #N/A | / | / | #N/A | #N/A | #N/A | #N/A | /
3078 | 12:21 | 19.434 | 0.1032 | / | / | / | #N/A | #N/A | / | / | #N/A | #N/A | #N/A | #N/A | /
3079 | 12:21 | 19.434 | 0.0989 | / | / | / | #N/A | #N/A | / | / | #N/A | #N/A | #N/A | #N/A | /
3080 | 12:21 | 19.434 | 0.0989 | / | / | / | #N/A | #N/A | / | / | #N/A | #N/A | #N/A | #N/A | /
3081 | 12:21 | 19.434 | 0.1032 | / | / | / | #N/A | #N/A | / | / | #N/A | #N/A | #N/A | #N/A | /
3082 | 12:21 | 19.434 | 0.1032 | / | / | / | #N/A | #N/A | / | / | #N/A | #N/A | #N/A | #N/A | /
3083 | 12:21 | 19.434 | 0.1032 | / | / | / | #N/A | #N/A | / | / | #N/A | #N/A | #N/A | #N/A | /
3084 | 12:21 | 19.434 | 0.0989 | / | / | / | #N/A | #N/A | / | / | #N/A | #N/A | #N/A | #N/A | /
3085 | 12:21 | 19.434 | 0.0989 | / | / | / | #N/A | #N/A | / | / | #N/A | #N/A | #N/A | #N/A | /
3086 | 12:21 | 19.434 | 0.1032 | / | / | / | #N/A | #N/A | / | / | #N/A | #N/A | #N/A | #N/A | /
3087 | 12:21 | 19.434 | 0.1032 | / | / | / | #N/A | #N/A | / | / | #N/A | #N/A | #N/A | #N/A | /
3088 | 12:21 | 19.434 | 0.1032 | / | / | / | #N/A | #N/A | / | / | #N/A | #N/A | #N/A | #N/A | /
3089 | 12:21 | 19.434 | 0.0989 | / | / | / | #N/A | #N/A | / | / | #N/A | #N/A | #N/A | #N/A | /
3090 | 12:21 | 19.434 | 0.0989 | / | / | / | #N/A | #N/A | / | / | #N/A | #N/A | #N/A | #N/A | /
3091 | 12:21 | 19.434 | 0.0989 | / | / | / | #N/A | #N/A | / | / | #N/A | #N/A | #N/A | #N/A | /
3092 | 12:22 | 19.434 | 0.0989 | / | / | / | #N/A | #N/A | / | / | #N/A | #N/A | #N/A | #N/A | /
3093 | 12:22 | 19.434 | 0.0989 | / | / | / | #N/A | #N/A | / | / | #N/A | #N/A | #N/A | #N/A | /
3094 | 12:22 | 19.434 | 0.0989 | / | / | / | #N/A | #N/A | / | / | #N/A | #N/A | #N/A | #N/A | /
3095 | 12:22 | 19.434 | 0.0989 | / | / | / | #N/A | #N/A | / | / | #N/A | #N/A | #N/A | #N/A | /
3096 | 12:22 | 19.434 | 0.0989 | / | / | / | #N/A | #N/A | / | / | #N/A | #N/A | #N/A | #N/A | /
3097 | 12:22 | 19.434 | 0.1075 | / | / | / | #N/A | #N/A | / | / | #N/A | #N/A | #N/A | #N/A | /
3098 | 12:22 | 19.434 | 0.1075 | / | / | / | #N/A | #N/A | / | / | #N/A | #N/A | #N/A | #N/A | /
3099 | 12:22 | 19.434 | 0.1075 | / | / | / | #N/A | #N/A | / | / | #N/A | #N/A | #N/A | #N/A | /
3100 | 12:22 | 19.434 | 0.1032 | / | / | / | #N/A | #N/A | / | / | #N/A | #N/A | #N/A | #N/A | /
3101 | 12:22 | 19.434 | 0.1032 | / | / | / | #N/A | #N/A | / | / | #N/A | #N/A | #N/A | #N/A | /
3102 | 12:22 | 19.434 | 0.1032 | / | / | / | #N/A | #N/A | / | / | #N/A | #N/A | #N/A | #N/A | /
3103 | 12:22 | 19.434 | 0.1075 | / | / | / | #N/A | #N/A | / | / | #N/A | #N/A | #N/A | #N/A | /
3104 | 12:22 | 19.434 | 0.1032 | / | / | / | #N/A | #N/A | / | / | #N/A | #N/A | #N/A | #N/A | /
3105 | 12:22 | 19.434 | 0.0989 | / | / | / | #N/A | #N/A | / | / | #N/A | #N/A | #N/A | #N/A | /
3106 | 12:22 | 19.434 | 0.1075 | / | / | / | #N/A | #N/A | / | / | #N/A | #N/A | #N/A | #N/A | /
3107 | 12:22 | 19.434 | 0.1075 | / | / | / | #N/A | #N/A | / | / | #N/A | #N/A | #N/A | #N/A | /
3108 | 12:22 | 19.434 | 0.1075 | / | / | / | #N/A | #N/A | / | / | #N/A | #N/A | #N/A | #N/A | /
3109 | 12:22 | 19.434 | 0.0946 | / | / | / | #N/A | #N/A | / | / | #N/A | #N/A | #N/A | #N/A | /
3110 | 12:22 | 19.434 | 0.0946 | / | / | / | #N/A | #N/A | / | / | #N/A | #N/A | #N/A | #N/A | /
3111 | 12:22 | 19.434 | 0.0946 | / | / | / | #N/A | #N/A | / | / | #N/A | #N/A | #N/A | #N/A | /
3112 | 12:22 | 19.434 | 0.0946 | / | / | / | #N/A | #N/A | / | / | #N/A | #N/A | #N/A | #N/A | /
3113 | 12:22 | 19.434 | 0.0903 | / | / | / | #N/A | #N/A | / | / | #N/A | #N/A | #N/A | #N/A | /
3114 | 12:22 | 19.434 | 0.0903 | / | / | / | #N/A | #N/A | / | / | #N/A | #N/A | #N/A | #N/A | /
3115 | 12:22 | 19.434 | 0.0903 | / | / | / | #N/A | #N/A | / | / | #N/A | #N/A | #N/A | #N/A | /
3116 | 12:22 | 19.434 | 0.0946 | / | / | / | #N/A | #N/A | / | / | #N/A | #N/A | #N/A | #N/A | /
3117 | 12:22 | 19.434 | 0.0989 | / | / | / | #N/A | #N/A | / | / | #N/A | #N/A | #N/A | #N/A | /
3118 | 12:22 | 19.434 | 0.0946 | / | / | / | #N/A | #N/A | / | / | #N/A | #N/A | #N/A | #N/A | /
3119 | 12:22 | 19.434 | 0.0946 | / | / | / | #N/A | #N/A | / | / | #N/A | #N/A | #N/A | #N/A | /
3120 | 12:22 | 19.434 | 0.0946 | / | / | / | #N/A | #N/A | / | / | #N/A | #N/A | #N/A | #N/A | /
3121 | 12:22 | 19.434 | 0.0946 | / | / | / | #N/A | #N/A | / | / | #N/A | #N/A | #N/A | #N/A | /
3122 | 12:22 | 19.434 | 0.1032 | / | / | / | #N/A | #N/A | / | / | #N/A | #N/A | #N/A | #N/A | /
3123 | 12:22 | 19.434 | 0.1032 | / | / | / | #N/A | #N/A | / | / | #N/A | #N/A | #N/A | #N/A | /
3124 | 12:22 | 19.434 | 0.0989 | / | / | / | #N/A | #N/A | / | / | #N/A | #N/A | #N/A | #N/A | /
3125 | 12:22 | 19.434 | 0.0989 | / | / | / | #N/A | #N/A | / | / | #N/A | #N/A | #N/A | #N/A | /
3126 | 12:22 | 19.434 | 0.0989 | / | / | / | #N/A | #N/A | / | / | #N/A | #N/A | #N/A | #N/A | /
3127 | 12:22 | 19.434 | 0.0989 | / | / | / | #N/A | #N/A | / | / | #N/A | #N/A | #N/A | #N/A | /
3128 | 12:22 | 19.434 | 0.1032 | / | / | / | #N/A | #N/A | / | / | #N/A | #N/A | #N/A | #N/A | /
3129 | 12:22 | 19.4814 | 0.1032 | / | / | / | #N/A | #N/A | / | / | #N/A | #N/A | #N/A | #N/A | /
3130 | 12:22 | 19.434 | 0.1032 | / | / | / | #N/A | #N/A | / | / | #N/A | #N/A | #N/A | #N/A | /
3131 | 12:22 | 19.434 | 0.1032 | / | / | / | #N/A | #N/A | / | / | #N/A | #N/A | #N/A | #N/A | /
3132 | 12:22 | 19.434 | 0.1032 | / | / | / | #N/A | #N/A | / | / | #N/A | #N/A | #N/A | #N/A | /
3133 | 12:22 | 19.434 | 0.1032 | / | / | / | #N/A | #N/A | / | / | #N/A | #N/A | #N/A | #N/A | /
3134 | 12:22 | 19.434 | 0.1032 | / | / | / | #N/A | #N/A | / | / | #N/A | #N/A | #N/A | #N/A | /
3135 | 12:22 | 19.434 | 0.1032 | / | / | / | #N/A | #N/A | / | / | #N/A | #N/A | #N/A | #N/A | /
3136 | 12:22 | 19.434 | 0.1032 | / | / | / | #N/A | #N/A | / | / | #N/A | #N/A | #N/A | #N/A | /
3137 | 12:22 | 19.4814 | 0.0989 | / | / | / | #N/A | #N/A | / | / | #N/A | #N/A | #N/A | #N/A | /
3138 | 12:22 | 19.434 | 0.1032 | / | / | / | #N/A | #N/A | / | / | #N/A | #N/A | #N/A | #N/A | /
3139 | 12:22 | 19.434 | 0.0946 | / | / | / | #N/A | #N/A | / | / | #N/A | #N/A | #N/A | #N/A | /
3140 | 12:22 | 19.434 | 0.0946 | / | / | / | #N/A | #N/A | / | / | #N/A | #N/A | #N/A | #N/A | /
3141 | 12:22 | 19.434 | 0.0989 | / | / | / | #N/A | #N/A | / | / | #N/A | #N/A | #N/A | #N/A | /
3142 | 12:22 | 19.434 | 0.0989 | / | / | / | #N/A | #N/A | / | / | #N/A | #N/A | #N/A | #N/A | /
3143 | 12:22 | 19.434 | 0.0946 | / | / | / | #N/A | #N/A | / | / | #N/A | #N/A | #N/A | #N/A | /
3144 | 12:22 | 19.434 | 0.0989 | / | / | / | #N/A | #N/A | / | / | #N/A | #N/A | #N/A | #N/A | /
3145 | 12:22 | 19.434 | 0.0989 | / | / | / | #N/A | #N/A | / | / | #N/A | #N/A | #N/A | #N/A | /
3146 | 12:22 | 19.434 | 0.0989 | / | / | / | #N/A | #N/A | / | / | #N/A | #N/A | #N/A | #N/A | /
3147 | 12:22 | 19.4814 | 0.0989 | / | / | / | #N/A | #N/A | / | / | #N/A | #N/A | #N/A | #N/A | /
3148 | 12:22 | 19.434 | 0.1032 | / | / | / | #N/A | #N/A | / | / | #N/A | #N/A | #N/A | #N/A | /
3149 | 12:22 | 19.434 | 0.1032 | / | / | / | #N/A | #N/A | / | / | #N/A | #N/A | #N/A | #N/A | /
3150 | 12:22 | 19.434 | 0.0989 | / | / | / | #N/A | #N/A | / | / | #N/A | #N/A | #N/A | #N/A | /
3151 | 12:22 | 19.4814 | 0.0989 | / | / | / | #N/A | #N/A | / | / | #N/A | #N/A | #N/A | #N/A | /
3152 | 12:23 | 19.4814 | 0.0989 | / | / | / | #N/A | #N/A | / | / | #N/A | #N/A | #N/A | #N/A | /
3153 | 12:23 | 19.434 | 0.0946 | / | / | / | #N/A | #N/A | / | / | #N/A | #N/A | #N/A | #N/A | /
3154 | 12:23 | 19.434 | 0.0989 | / | / | / | #N/A | #N/A | / | / | #N/A | #N/A | #N/A | #N/A | /
3155 | 12:23 | 19.434 | 0.0989 | / | / | / | #N/A | #N/A | / | / | #N/A | #N/A | #N/A | #N/A | /
3156 | 12:23 | 19.434 | 0.0989 | / | / | / | #N/A | #N/A | / | / | #N/A | #N/A | #N/A | #N/A | /
3157 | 12:23 | 19.434 | 0.0989 | / | / | / | #N/A | #N/A | / | / | #N/A | #N/A | #N/A | #N/A | /
3158 | 12:23 | 19.434 | 0.0989 | / | / | / | #N/A | #N/A | / | / | #N/A | #N/A | #N/A | #N/A | /
3159 | 12:23 | 19.434 | 0.0989 | / | / | / | #N/A | #N/A | / | / | #N/A | #N/A | #N/A | #N/A | /
3160 | 12:23 | 19.434 | 0.1161 | / | / | / | #N/A | #N/A | / | / | #N/A | #N/A | #N/A | #N/A | /
3161 | 12:23 | 19.3866 | 0.1204 | / | / | / | #N/A | #N/A | / | / | #N/A | #N/A | #N/A | #N/A | /
3162 | 12:23 | 19.434 | 0.1204 | / | / | / | #N/A | #N/A | / | / | #N/A | #N/A | #N/A | #N/A | /
3163 | 12:23 | 19.434 | 0.1204 | / | / | / | #N/A | #N/A | / | / | #N/A | #N/A | #N/A | #N/A | /
3164 | 12:23 | 19.434 | 0.1075 | / | / | / | #N/A | #N/A | / | / | #N/A | #N/A | #N/A | #N/A | /
3165 | 12:23 | 19.434 | 0.1075 | / | / | / | #N/A | #N/A | / | / | #N/A | #N/A | #N/A | #N/A | /
3166 | 12:23 | 19.434 | 0.1118 | / | / | / | #N/A | #N/A | / | / | #N/A | #N/A | #N/A | #N/A | /
3167 | 12:23 | 19.434 | 0.1032 | / | / | / | #N/A | #N/A | / | / | #N/A | #N/A | #N/A | #N/A | /
3168 | 12:23 | 19.434 | 0.1032 | / | / | / | #N/A | #N/A | / | / | #N/A | #N/A | #N/A | #N/A | /
3169 | 12:23 | 19.434 | 0.1032 | / | / | / | #N/A | #N/A | / | / | #N/A | #N/A | #N/A | #N/A | /
3170 | 12:23 | 19.3866 | 0.1075 | / | / | / | #N/A | #N/A | / | / | #N/A | #N/A | #N/A | #N/A | /
3171 | 12:23 | 19.3866 | 0.1075 | / | / | / | #N/A | #N/A | / | / | #N/A | #N/A | #N/A | #N/A | /
3172 | 12:23 | 19.4814 | 0.1032 | / | / | / | #N/A | #N/A | / | / | #N/A | #N/A | #N/A | #N/A | /
3173 | 12:23 | 19.4814 | 0.1032 | / | / | / | #N/A | #N/A | / | / | #N/A | #N/A | #N/A | #N/A | /
3174 | 12:23 | 19.434 | 0.1032 | / | / | / | #N/A | #N/A | / | / | #N/A | #N/A | #N/A | #N/A | /
3175 | 12:23 | 19.434 | 0.1032 | / | / | / | #N/A | #N/A | / | / | #N/A | #N/A | #N/A | #N/A | /
3176 | 12:23 | 19.434 | 0.0989 | / | / | / | #N/A | #N/A | / | / | #N/A | #N/A | #N/A | #N/A | /
3177 | 12:23 | 19.434 | 0.1075 | / | / | / | #N/A | #N/A | / | / | #N/A | #N/A | #N/A | #N/A | /
3178 | 12:23 | 19.434 | 0.1075 | / | / | / | #N/A | #N/A | / | / | #N/A | #N/A | #N/A | #N/A | /
3179 | 12:23 | 19.434 | 0.0989 | / | / | / | #N/A | #N/A | / | / | #N/A | #N/A | #N/A | #N/A | /
3180 | 12:23 | 19.434 | 0.0989 | / | / | / | #N/A | #N/A | / | / | #N/A | #N/A | #N/A | #N/A | /
3181 | 12:23 | 19.4814 | 0.1032 | / | / | / | #N/A | #N/A | / | / | #N/A | #N/A | #N/A | #N/A | /
3182 | 12:23 | 19.434 | 0.1032 | / | / | / | #N/A | #N/A | / | / | #N/A | #N/A | #N/A | #N/A | /
3183 | 12:23 | 19.434 | 0.1032 | / | / | / | #N/A | #N/A | / | / | #N/A | #N/A | #N/A | #N/A | /
3184 | 12:23 | 19.434 | 0.1032 | / | / | / | #N/A | #N/A | / | / | #N/A | #N/A | #N/A | #N/A | /
3185 | 12:23 | 19.434 | 0.1032 | / | / | / | #N/A | #N/A | / | / | #N/A | #N/A | #N/A | #N/A | /
3186 | 12:23 | 19.434 | 0.1032 | / | / | / | #N/A | #N/A | / | / | #N/A | #N/A | #N/A | #N/A | /
3187 | 12:23 | 19.434 | 0.1161 | / | / | / | #N/A | #N/A | / | / | #N/A | #N/A | #N/A | #N/A | /
3188 | 12:23 | 19.434 | 0.1118 | / | / | / | #N/A | #N/A | / | / | #N/A | #N/A | #N/A | #N/A | /
3189 | 12:23 | 19.434 | 0.1075 | / | / | / | #N/A | #N/A | / | / | #N/A | #N/A | #N/A | #N/A | /
3190 | 12:23 | 19.434 | 0.1075 | / | / | / | #N/A | #N/A | / | / | #N/A | #N/A | #N/A | #N/A | /
3191 | 12:23 | 19.434 | 0.1032 | / | / | / | #N/A | #N/A | / | / | #N/A | #N/A | #N/A | #N/A | /
3192 | 12:23 | 19.434 | 0.1032 | / | / | / | #N/A | #N/A | / | / | #N/A | #N/A | #N/A | #N/A | /
3193 | 12:23 | 19.434 | 0.0989 | / | / | / | #N/A | #N/A | / | / | #N/A | #N/A | #N/A | #N/A | /
3194 | 12:23 | 19.434 | 0.1032 | / | / | / | #N/A | #N/A | / | / | #N/A | #N/A | #N/A | #N/A | /
3195 | 12:23 | 19.434 | 0.1032 | / | / | / | #N/A | #N/A | / | / | #N/A | #N/A | #N/A | #N/A | /
3196 | 12:23 | 19.434 | 0.0946 | / | / | / | #N/A | #N/A | / | / | #N/A | #N/A | #N/A | #N/A | /
3197 | 12:23 | 19.434 | 0.0946 | / | / | / | #N/A | #N/A | / | / | #N/A | #N/A | #N/A | #N/A | /
3198 | 12:23 | 19.434 | 0.0946 | / | / | / | #N/A | #N/A | / | / | #N/A | #N/A | #N/A | #N/A | /
3199 | 12:23 | 19.434 | 0.0989 | / | / | / | #N/A | #N/A | / | / | #N/A | #N/A | #N/A | #N/A | /
3200 | 12:23 | 19.434 | 0.0989 | / | / | / | #N/A | #N/A | / | / | #N/A | #N/A | #N/A | #N/A | /
3201 | 12:23 | 19.434 | 0.0989 | / | / | / | #N/A | #N/A | / | / | #N/A | #N/A | #N/A | #N/A | /
3202 | 12:23 | 19.434 | 0.0946 | / | / | / | #N/A | #N/A | / | / | #N/A | #N/A | #N/A | #N/A | /
3203 | 12:23 | 19.434 | 0.0946 | / | / | / | #N/A | #N/A | / | / | #N/A | #N/A | #N/A | #N/A | /
3204 | 12:23 | 19.4814 | 0.0946 | / | / | / | #N/A | #N/A | / | / | #N/A | #N/A | #N/A | #N/A | /
3205 | 12:23 | 19.434 | 0.0946 | / | / | / | #N/A | #N/A | / | / | #N/A | #N/A | #N/A | #N/A | /
3206 | 12:23 | 19.434 | 0.0946 | / | / | / | #N/A | #N/A | / | / | #N/A | #N/A | #N/A | #N/A | /
3207 | 12:23 | 19.434 | 0.0946 | / | / | / | #N/A | #N/A | / | / | #N/A | #N/A | #N/A | #N/A | /
3208 | 12:23 | 19.434 | 0.0946 | / | / | / | #N/A | #N/A | / | / | #N/A | #N/A | #N/A | #N/A | /
3209 | 12:23 | 19.434 | 0.0946 | / | / | / | #N/A | #N/A | / | / | #N/A | #N/A | #N/A | #N/A | /
3210 | 12:23 | 19.434 | 0.0946 | / | / | / | #N/A | #N/A | / | / | #N/A | #N/A | #N/A | #N/A | /
3211 | 12:23 | 19.434 | 0.0946 | / | / | / | #N/A | #N/A | / | / | #N/A | #N/A | #N/A | #N/A | /
3212 | 12:24 | 19.434 | 0.1204 | / | / | / | #N/A | #N/A | / | / | #N/A | #N/A | #N/A | #N/A | /
3213 | 12:24 | 19.434 | 0.1204 | / | / | / | #N/A | #N/A | / | / | #N/A | #N/A | #N/A | #N/A | /
3214 | 12:24 | 19.434 | 0.1032 | / | / | / | #N/A | #N/A | / | / | #N/A | #N/A | #N/A | #N/A | /
3215 | 12:24 | 19.434 | 0.1032 | / | / | / | #N/A | #N/A | / | / | #N/A | #N/A | #N/A | #N/A | /
3216 | 12:24 | 19.434 | 0.1032 | / | / | / | #N/A | #N/A | / | / | #N/A | #N/A | #N/A | #N/A | /
3217 | 12:24 | 19.434 | 0.1032 | / | / | / | #N/A | #N/A | / | / | #N/A | #N/A | #N/A | #N/A | /
3218 | 12:24 | 19.434 | 0.1032 | / | / | / | #N/A | #N/A | / | / | #N/A | #N/A | #N/A | #N/A | /
3219 | 12:24 | 19.434 | 0.1075 | / | / | / | #N/A | #N/A | / | / | #N/A | #N/A | #N/A | #N/A | /
3220 | 12:24 | 19.3866 | 0.1075 | / | / | / | #N/A | #N/A | / | / | #N/A | #N/A | #N/A | #N/A | /
3221 | 12:24 | 19.434 | 0.1032 | / | / | / | #N/A | #N/A | / | / | #N/A | #N/A | #N/A | #N/A | /
3222 | 12:24 | 19.434 | 0.1032 | / | / | / | #N/A | #N/A | / | / | #N/A | #N/A | #N/A | #N/A | /
3223 | 12:24 | 19.434 | 0.0989 | / | / | / | #N/A | #N/A | / | / | #N/A | #N/A | #N/A | #N/A | /
3224 | 12:24 | 19.434 | 0.0989 | / | / | / | #N/A | #N/A | / | / | #N/A | #N/A | #N/A | #N/A | /
3225 | 12:24 | 19.434 | 0.1032 | / | / | / | #N/A | #N/A | / | / | #N/A | #N/A | #N/A | #N/A | /
3226 | 12:24 | 19.434 | 0.1032 | / | / | / | #N/A | #N/A | / | / | #N/A | #N/A | #N/A | #N/A | /
3227 | 12:24 | 19.434 | 0.1032 | / | / | / | #N/A | #N/A | / | / | #N/A | #N/A | #N/A | #N/A | /
3228 | 12:24 | 19.434 | 0.1032 | / | / | / | #N/A | #N/A | / | / | #N/A | #N/A | #N/A | #N/A | /
3229 | 12:24 | 19.434 | 0.1032 | / | / | / | #N/A | #N/A | / | / | #N/A | #N/A | #N/A | #N/A | /
3230 | 12:24 | 19.434 | 0.1032 | / | / | / | #N/A | #N/A | / | / | #N/A | #N/A | #N/A | #N/A | /
3231 | 12:24 | 19.434 | 0.1032 | / | / | / | #N/A | #N/A | / | / | #N/A | #N/A | #N/A | #N/A | /
3232 | 12:24 | 19.4814 | 0.1032 | / | / | / | #N/A | #N/A | / | / | #N/A | #N/A | #N/A | #N/A | /
3233 | 12:24 | 19.434 | 0.0989 | / | / | / | #N/A | #N/A | / | / | #N/A | #N/A | #N/A | #N/A | /
3234 | 12:24 | 19.434 | 0.0989 | / | / | / | #N/A | #N/A | / | / | #N/A | #N/A | #N/A | #N/A | /
3235 | 12:24 | 19.434 | 0.0989 | / | / | / | #N/A | #N/A | / | / | #N/A | #N/A | #N/A | #N/A | /
3236 | 12:24 | 19.434 | 0.0989 | / | / | / | #N/A | #N/A | / | / | #N/A | #N/A | #N/A | #N/A | /
3237 | 12:24 | 19.434 | 0.0989 | / | / | / | #N/A | #N/A | / | / | #N/A | #N/A | #N/A | #N/A | /
3238 | 12:24 | 19.434 | 0.0989 | / | / | / | #N/A | #N/A | / | / | #N/A | #N/A | #N/A | #N/A | /
3239 | 12:24 | 19.3866 | 0.1032 | / | / | / | #N/A | #N/A | / | / | #N/A | #N/A | #N/A | #N/A | /
3240 | 12:24 | 19.4814 | 0.0989 | / | / | / | #N/A | #N/A | / | / | #N/A | #N/A | #N/A | #N/A | /
3241 | 12:24 | 19.4814 | 0.0989 | / | / | / | #N/A | #N/A | / | / | #N/A | #N/A | #N/A | #N/A | /
3242 | 12:24 | 19.434 | 0.1075 | / | / | / | #N/A | #N/A | / | / | #N/A | #N/A | #N/A | #N/A | /
3243 | 12:24 | 19.434 | 0.0989 | / | / | / | #N/A | #N/A | / | / | #N/A | #N/A | #N/A | #N/A | /
3244 | 12:24 | 19.434 | 0.0989 | / | / | / | #N/A | #N/A | / | / | #N/A | #N/A | #N/A | #N/A | /
3245 | 12:24 | 19.434 | 0.0989 | / | / | / | #N/A | #N/A | / | / | #N/A | #N/A | #N/A | #N/A | /
3246 | 12:24 | 19.434 | 0.0989 | / | / | / | #N/A | #N/A | / | / | #N/A | #N/A | #N/A | #N/A | /
3247 | 12:24 | 19.434 | 0.0989 | / | / | / | #N/A | #N/A | / | / | #N/A | #N/A | #N/A | #N/A | /
3248 | 12:24 | 19.434 | 0.1032 | / | / | / | #N/A | #N/A | / | / | #N/A | #N/A | #N/A | #N/A | /
3249 | 12:24 | 19.434 | 0.1032 | / | / | / | #N/A | #N/A | / | / | #N/A | #N/A | #N/A | #N/A | /
3250 | 12:24 | 19.434 | 0.0946 | / | / | / | #N/A | #N/A | / | / | #N/A | #N/A | #N/A | #N/A | /
3251 | 12:24 | 19.434 | 0.0946 | / | / | / | #N/A | #N/A | / | / | #N/A | #N/A | #N/A | #N/A | /
3252 | 12:24 | 19.434 | 0.0989 | / | / | / | #N/A | #N/A | / | / | #N/A | #N/A | #N/A | #N/A | /
3253 | 12:24 | 19.434 | 0.0946 | / | / | / | #N/A | #N/A | / | / | #N/A | #N/A | #N/A | #N/A | /
3254 | 12:24 | 19.434 | 0.1032 | / | / | / | #N/A | #N/A | / | / | #N/A | #N/A | #N/A | #N/A | /
3255 | 12:24 | 19.434 | 0.0989 | / | / | / | #N/A | #N/A | / | / | #N/A | #N/A | #N/A | #N/A | /
3256 | 12:24 | 19.434 | 0.0989 | / | / | / | #N/A | #N/A | / | / | #N/A | #N/A | #N/A | #N/A | /
3257 | 12:24 | 19.434 | 0.0989 | / | / | / | #N/A | #N/A | / | / | #N/A | #N/A | #N/A | #N/A | /
3258 | 12:24 | 19.434 | 0.0989 | / | / | / | #N/A | #N/A | / | / | #N/A | #N/A | #N/A | #N/A | /
3259 | 12:24 | 19.434 | 0.0946 | / | / | / | #N/A | #N/A | / | / | #N/A | #N/A | #N/A | #N/A | /
3260 | 12:24 | 19.434 | 0.0946 | / | / | / | #N/A | #N/A | / | / | #N/A | #N/A | #N/A | #N/A | /
3261 | 12:24 | 19.434 | 0.0989 | / | / | / | #N/A | #N/A | / | / | #N/A | #N/A | #N/A | #N/A | /
3262 | 12:24 | 19.434 | 0.0989 | / | / | / | #N/A | #N/A | / | / | #N/A | #N/A | #N/A | #N/A | /
3263 | 12:24 | 19.434 | 0.0989 | / | / | / | #N/A | #N/A | / | / | #N/A | #N/A | #N/A | #N/A | /
3264 | 12:24 | 19.434 | 0.0989 | / | / | / | #N/A | #N/A | / | / | #N/A | #N/A | #N/A | #N/A | /
3265 | 12:24 | 19.434 | 0.0989 | / | / | / | #N/A | #N/A | / | / | #N/A | #N/A | #N/A | #N/A | /
3266 | 12:24 | 19.434 | 0.0989 | / | / | / | #N/A | #N/A | / | / | #N/A | #N/A | #N/A | #N/A | /
3267 | 12:24 | 19.434 | 0.0989 | / | / | / | #N/A | #N/A | / | / | #N/A | #N/A | #N/A | #N/A | /
3268 | 12:24 | 19.434 | 0.0989 | / | / | / | #N/A | #N/A | / | / | #N/A | #N/A | #N/A | #N/A | /
3269 | 12:24 | 19.434 | 0.1032 | / | / | / | #N/A | #N/A | / | / | #N/A | #N/A | #N/A | #N/A | /
3270 | 12:24 | 19.434 | 0.1032 | / | / | / | #N/A | #N/A | / | / | #N/A | #N/A | #N/A | #N/A | /
3271 | 12:24 | 19.434 | 0.1032 | / | / | / | #N/A | #N/A | / | / | #N/A | #N/A | #N/A | #N/A | /
3272 | 12:25 | 19.434 | 0.1032 | / | / | / | #N/A | #N/A | / | / | #N/A | #N/A | #N/A | #N/A | /
3273 | 12:25 | 19.434 | 0.1032 | / | / | / | #N/A | #N/A | / | / | #N/A | #N/A | #N/A | #N/A | /
3274 | 12:25 | 19.434 | 0.1032 | / | / | / | #N/A | #N/A | / | / | #N/A | #N/A | #N/A | #N/A | /
3275 | 12:25 | 19.434 | 0.0989 | / | / | / | #N/A | #N/A | / | / | #N/A | #N/A | #N/A | #N/A | /
3276 | 12:25 | 19.434 | 0.1032 | / | / | / | #N/A | #N/A | / | / | #N/A | #N/A | #N/A | #N/A | /
3277 | 12:25 | 19.434 | 0.1032 | / | / | / | #N/A | #N/A | / | / | #N/A | #N/A | #N/A | #N/A | /
3278 | 12:25 | 19.434 | 0.0989 | / | / | / | #N/A | #N/A | / | / | #N/A | #N/A | #N/A | #N/A | /
3279 | 12:25 | 19.434 | 0.0989 | / | / | / | #N/A | #N/A | / | / | #N/A | #N/A | #N/A | #N/A | /
3280 | 12:25 | 19.434 | 0.1075 | / | / | / | #N/A | #N/A | / | / | #N/A | #N/A | #N/A | #N/A | /
3281 | 12:25 | 19.434 | 0.1032 | / | / | / | #N/A | #N/A | / | / | #N/A | #N/A | #N/A | #N/A | /
3282 | 12:25 | 19.434 | 0.1032 | / | / | / | #N/A | #N/A | / | / | #N/A | #N/A | #N/A | #N/A | /
3283 | 12:25 | 19.434 | 0.1032 | / | / | / | #N/A | #N/A | / | / | #N/A | #N/A | #N/A | #N/A | /
3284 | 12:25 | 19.434 | 0.1032 | / | / | / | #N/A | #N/A | / | / | #N/A | #N/A | #N/A | #N/A | /
3285 | 12:25 | 19.434 | 0.1032 | / | / | / | #N/A | #N/A | / | / | #N/A | #N/A | #N/A | #N/A | /
3286 | 12:25 | 19.434 | 0.1032 | / | / | / | #N/A | #N/A | / | / | #N/A | #N/A | #N/A | #N/A | /
3287 | 12:25 | 19.434 | 0.1032 | / | / | / | #N/A | #N/A | / | / | #N/A | #N/A | #N/A | #N/A | /
3288 | 12:25 | 19.434 | 0.0989 | / | / | / | #N/A | #N/A | / | / | #N/A | #N/A | #N/A | #N/A | /
3289 | 12:25 | 19.434 | 0.0989 | / | / | / | #N/A | #N/A | / | / | #N/A | #N/A | #N/A | #N/A | /
3290 | 12:25 | 19.434 | 0.1032 | / | / | / | #N/A | #N/A | / | / | #N/A | #N/A | #N/A | #N/A | /
3291 | 12:25 | 19.434 | 0.1032 | / | / | / | #N/A | #N/A | / | / | #N/A | #N/A | #N/A | #N/A | /
3292 | 12:25 | 19.434 | 0.1032 | / | / | / | #N/A | #N/A | / | / | #N/A | #N/A | #N/A | #N/A | /
3293 | 12:25 | 19.434 | 0.1032 | / | / | / | #N/A | #N/A | / | / | #N/A | #N/A | #N/A | #N/A | /
3294 | 12:25 | 19.434 | 0.1032 | / | / | / | #N/A | #N/A | / | / | #N/A | #N/A | #N/A | #N/A | /
3295 | 12:25 | 19.434 | 0.1032 | / | / | / | #N/A | #N/A | / | / | #N/A | #N/A | #N/A | #N/A | /
3296 | 12:25 | 19.434 | 0.1032 | / | / | / | #N/A | #N/A | / | / | #N/A | #N/A | #N/A | #N/A | /
3297 | 12:25 | 19.434 | 0.1032 | / | / | / | #N/A | #N/A | / | / | #N/A | #N/A | #N/A | #N/A | /
3298 | 12:25 | 19.434 | 0.1032 | / | / | / | #N/A | #N/A | / | / | #N/A | #N/A | #N/A | #N/A | /
3299 | 12:25 | 19.434 | 0.1032 | / | / | / | #N/A | #N/A | / | / | #N/A | #N/A | #N/A | #N/A | /
3300 | 12:25 | 19.434 | 0.1161 | / | / | / | #N/A | #N/A | / | / | #N/A | #N/A | #N/A | #N/A | /
3301 | 12:25 | 19.434 | 0.1118 | / | / | / | #N/A | #N/A | / | / | #N/A | #N/A | #N/A | #N/A | /
3302 | 12:25 | 19.434 | 0.1118 | / | / | / | #N/A | #N/A | / | / | #N/A | #N/A | #N/A | #N/A | /
3303 | 12:25 | 19.434 | 0.1075 | / | / | / | #N/A | #N/A | / | / | #N/A | #N/A | #N/A | #N/A | /
3304 | 12:25 | 19.434 | 0.1075 | / | / | / | #N/A | #N/A | / | / | #N/A | #N/A | #N/A | #N/A | /
3305 | 12:25 | 19.434 | 0.1032 | / | / | / | #N/A | #N/A | / | / | #N/A | #N/A | #N/A | #N/A | /
3306 | 12:25 | 19.434 | 0.1032 | / | / | / | #N/A | #N/A | / | / | #N/A | #N/A | #N/A | #N/A | /
3307 | 12:25 | 19.434 | 0.1032 | / | / | / | #N/A | #N/A | / | / | #N/A | #N/A | #N/A | #N/A | /
3308 | 12:25 | 19.434 | 0.1032 | / | / | / | #N/A | #N/A | / | / | #N/A | #N/A | #N/A | #N/A | /
3309 | 12:25 | 19.434 | 0.1032 | / | / | / | #N/A | #N/A | / | / | #N/A | #N/A | #N/A | #N/A | /
3310 | 12:25 | 19.434 | 0.1032 | / | / | / | #N/A | #N/A | / | / | #N/A | #N/A | #N/A | #N/A | /
3311 | 12:25 | 19.434 | 0.1118 | / | / | / | #N/A | #N/A | / | / | #N/A | #N/A | #N/A | #N/A | /
3312 | 12:25 | 19.434 | 0.1075 | / | / | / | #N/A | #N/A | / | / | #N/A | #N/A | #N/A | #N/A | /
3313 | 12:25 | 19.434 | 0.1075 | / | / | / | #N/A | #N/A | / | / | #N/A | #N/A | #N/A | #N/A | /
3314 | 12:25 | 19.434 | 0.1075 | / | / | / | #N/A | #N/A | / | / | #N/A | #N/A | #N/A | #N/A | /
3315 | 12:25 | 19.434 | 0.1075 | / | / | / | #N/A | #N/A | / | / | #N/A | #N/A | #N/A | #N/A | /
3316 | 12:25 | 19.434 | 0.1075 | / | / | / | #N/A | #N/A | / | / | #N/A | #N/A | #N/A | #N/A | /
3317 | 12:25 | 19.434 | 0.1075 | / | / | / | #N/A | #N/A | / | / | #N/A | #N/A | #N/A | #N/A | /
3318 | 12:25 | 19.434 | 0.1032 | / | / | / | #N/A | #N/A | / | / | #N/A | #N/A | #N/A | #N/A | /
3319 | 12:25 | 19.434 | 0.0989 | / | / | / | #N/A | #N/A | / | / | #N/A | #N/A | #N/A | #N/A | /
3320 | 12:25 | 19.434 | 0.0989 | / | / | / | #N/A | #N/A | / | / | #N/A | #N/A | #N/A | #N/A | /
3321 | 12:25 | 19.434 | 0.1032 | / | / | / | #N/A | #N/A | / | / | #N/A | #N/A | #N/A | #N/A | /
3322 | 12:25 | 19.434 | 0.1032 | / | / | / | #N/A | #N/A | / | / | #N/A | #N/A | #N/A | #N/A | /
3323 | 12:25 | 19.434 | 0.1032 | / | / | / | #N/A | #N/A | / | / | #N/A | #N/A | #N/A | #N/A | /
3324 | 12:25 | 0 | 0.0946 | / | / | / | #N/A | #N/A | / | / | #N/A | #N/A | #N/A | #N/A | /
3325 | 12:25 | 0 | 0 | / | / | / | #N/A | #N/A | / | / | #N/A | #N/A | #N/A | #N/A | /
3326 | 12:25 | 0 | 0 | / | / | / | #N/A | #N/A | / | / | #N/A | #N/A | #N/A | #N/A | /
3327 | 12:25 | 0 | 0 | / | / | / | #N/A | #N/A | / | / | #N/A | #N/A | #N/A | #N/A | /
3328 | 12:25 | 0 | 0 | / | / | / | #N/A | #N/A | / | / | #N/A | #N/A | #N/A | #N/A | /
3329 | 12:25 | 0 | 0 | / | / | / | #N/A | #N/A | / | / | #N/A | #N/A | #N/A | #N/A | /
3330 | 12:25 | 0 | 0 | / | / | / | #N/A | #N/A | / | / | #N/A | #N/A | #N/A | #N/A | /
3331 | 12:25 | 0 | 0 | / | / | / | #N/A | #N/A | / | / | #N/A | #N/A | #N/A | #N/A | /
3332 | 12:26 | 0 | 0 | / | / | / | #N/A | #N/A | / | / | #N/A | #N/A | #N/A | #N/A | /
3333 | 12:26 | 0 | 0 | / | / | / | #N/A | #N/A | / | / | #N/A | #N/A | #N/A | #N/A | /
3334 | 12:26 | 0 | 0 | / | / | / | #N/A | #N/A | / | / | #N/A | #N/A | #N/A | #N/A | /
3335 | 12:26 | 0 | 0 | / | / | / | #N/A | #N/A | / | / | #N/A | #N/A | #N/A | #N/A | /
3336 | 12:26 | 0 | 0 | / | / | / | #N/A | #N/A | / | / | #N/A | #N/A | #N/A | #N/A | /
3337 | 12:26 | 0 | 0 | / | / | / | #N/A | #N/A | / | / | #N/A | #N/A | #N/A | #N/A | /
3338 | 12:26 | 0 | 0 | / | / | / | #N/A | #N/A | / | / | #N/A | #N/A | #N/A | #N/A | /
3339 | 12:26 | 0 | 0 | / | / | / | #N/A | #N/A | / | / | #N/A | #N/A | #N/A | #N/A | /
3340 | 12:26 | 0 | 0 | / | / | / | #N/A | #N/A | / | / | #N/A | #N/A | #N/A | #N/A | /
3341 | 12:26 | 0 | 0 | / | / | / | #N/A | #N/A | / | / | #N/A | #N/A | #N/A | #N/A | /
3342 | 12:26 | 0 | 0 | / | / | / | #N/A | #N/A | / | / | #N/A | #N/A | #N/A | #N/A | /
3343 | 12:26 | 0 | 0 | / | / | / | #N/A | #N/A | / | / | #N/A | #N/A | #N/A | #N/A | /
3344 | 12:26 | 0 | 0 | / | / | / | #N/A | #N/A | / | / | #N/A | #N/A | #N/A | #N/A | /
3345 | 12:26 | 0 | 0 | / | / | / | #N/A | #N/A | / | / | #N/A | #N/A | #N/A | #N/A | /
3346 | 12:26 | 0 | 0 | / | / | / | #N/A | #N/A | / | / | #N/A | #N/A | #N/A | #N/A | /
3347 | 12:26 | 0 | 0 | / | / | / | #N/A | #N/A | / | / | #N/A | #N/A | #N/A | #N/A | /
3348 | 12:26 | 0 | 0 | / | / | / | #N/A | #N/A | / | / | #N/A | #N/A | #N/A | #N/A | /
3349 | 12:26 | 0 | 0 | / | / | / | #N/A | #N/A | / | / | #N/A | #N/A | #N/A | #N/A | /
3350 | 12:26 | 0 | 0 | / | / | / | #N/A | #N/A | / | / | #N/A | #N/A | #N/A | #N/A | /
3351 | 12:26 | 0 | 0 | / | / | / | #N/A | #N/A | / | / | #N/A | #N/A | #N/A | #N/A | /
3352 | 12:26 | 0 | 0 | / | / | / | #N/A | #N/A | / | / | #N/A | #N/A | #N/A | #N/A | /
3353 | 12:26 | 0 | 0 | / | / | / | #N/A | #N/A | / | / | #N/A | #N/A | #N/A | #N/A | /
3354 | 12:26 | 0 | 0 | / | / | / | #N/A | #N/A | / | / | #N/A | #N/A | #N/A | #N/A | /
3355 | 12:26 | 0 | 0 | / | / | / | #N/A | #N/A | / | / | #N/A | #N/A | #N/A | #N/A | /
3356 | 12:26 | 0 | 0 | / | / | / | #N/A | #N/A | / | / | #N/A | #N/A | #N/A | #N/A | /
3357 | 12:26 | 0 | 0 | / | / | / | #N/A | #N/A | / | / | #N/A | #N/A | #N/A | #N/A | /
3358 | 12:26 | 0 | 0 | / | / | / | #N/A | #N/A | / | / | #N/A | #N/A | #N/A | #N/A | /
3359 | 12:26 | 0 | 0 | / | / | / | #N/A | #N/A | / | / | #N/A | #N/A | #N/A | #N/A | /
3360 | 12:26 | 0 | 0 | / | / | / | #N/A | #N/A | / | / | #N/A | #N/A | #N/A | #N/A | /
3361 | 12:26 | 0 | 0 | / | / | / | #N/A | #N/A | / | / | #N/A | #N/A | #N/A | #N/A | /
3362 | 12:26 | 0 | 0 | / | / | / | #N/A | #N/A | / | / | #N/A | #N/A | #N/A | #N/A | /
3363 | 12:26 | 0 | 0 | / | / | / | #N/A | #N/A | / | / | #N/A | #N/A | #N/A | #N/A | /
3364 | 12:26 | 0 | 0 | / | / | / | #N/A | #N/A | / | / | #N/A | #N/A | #N/A | #N/A | /
3365 | 12:26 | 0 | 0 | / | / | / | #N/A | #N/A | / | / | #N/A | #N/A | #N/A | #N/A | /
3366 | 12:26 | 0 | 0 | / | / | / | #N/A | #N/A | / | / | #N/A | #N/A | #N/A | #N/A | /
3367 | 12:26 | 0 | 0 | / | / | / | #N/A | #N/A | / | / | #N/A | #N/A | #N/A | #N/A | /
3368 | 12:26 | 0 | 0 | / | / | / | #N/A | #N/A | / | / | #N/A | #N/A | #N/A | #N/A | /
3369 | 12:26 | 0 | 0 | / | / | / | #N/A | #N/A | / | / | #N/A | #N/A | #N/A | #N/A | /
3370 | 12:26 | 0 | 0 | / | / | / | #N/A | #N/A | / | / | #N/A | #N/A | #N/A | #N/A | /
3371 | 12:26 | 0 | 0 | / | / | / | #N/A | #N/A | / | / | #N/A | #N/A | #N/A | #N/A | /
3372 | 12:26 | 0 | 0 | / | / | / | #N/A | #N/A | / | / | #N/A | #N/A | #N/A | #N/A | /
3373 | 12:26 | 0 | 0 | / | / | / | #N/A | #N/A | / | / | #N/A | #N/A | #N/A | #N/A | /
3374 | 12:26 | 0 | 0 | / | / | / | #N/A | #N/A | / | / | #N/A | #N/A | #N/A | #N/A | /
3375 | 12:26 | 0 | 0 | / | / | / | #N/A | #N/A | / | / | #N/A | #N/A | #N/A | #N/A | /
3376 | 12:26 | 0 | 0 | / | / | / | #N/A | #N/A | / | / | #N/A | #N/A | #N/A | #N/A | /
3377 | 12:26 | 0 | 0 | / | / | / | #N/A | #N/A | / | / | #N/A | #N/A | #N/A | #N/A | /
3378 | 12:26 | 0 | 0 | / | / | / | #N/A | #N/A | / | / | #N/A | #N/A | #N/A | #N/A | /
3379 | 12:26 | 0 | 0 | / | / | / | #N/A | #N/A | / | / | #N/A | #N/A | #N/A | #N/A | /
3380 | 12:26 | 0 | 0 | / | / | / | #N/A | #N/A | / | / | #N/A | #N/A | #N/A | #N/A | /
3381 | 12:26 | 0 | 0 | / | / | / | #N/A | #N/A | / | / | #N/A | #N/A | #N/A | #N/A | /
3382 | 12:26 | 0 | 0 | / | / | / | #N/A | #N/A | / | / | #N/A | #N/A | #N/A | #N/A | /
3383 | 12:26 | 0 | 0 | / | / | / | #N/A | #N/A | / | / | #N/A | #N/A | #N/A | #N/A | /
3384 | 12:26 | 0 | 0 | / | / | / | #N/A | #N/A | / | / | #N/A | #N/A | #N/A | #N/A | /
3385 | 12:26 | 0 | 0 | / | / | / | #N/A | #N/A | / | / | #N/A | #N/A | #N/A | #N/A | /
3386 | 12:26 | 0 | 0 | / | / | / | #N/A | #N/A | / | / | #N/A | #N/A | #N/A | #N/A | /
3387 | 12:26 | 0 | 0 | / | / | / | #N/A | #N/A | / | / | #N/A | #N/A | #N/A | #N/A | /
3388 | 12:26 | 0 | 0 | / | / | / | #N/A | #N/A | / | / | #N/A | #N/A | #N/A | #N/A | /
3389 | 12:26 | 0 | 0 | / | / | / | #N/A | #N/A | / | / | #N/A | #N/A | #N/A | #N/A | /
3390 | 12:26 | 0 | 0 | / | / | / | #N/A | #N/A | / | / | #N/A | #N/A | #N/A | #N/A | /
3391 | 12:26 | 0 | 0 | / | / | / | #N/A | #N/A | / | / | #N/A | #N/A | #N/A | #N/A | /
3392 | 12:27 | 0 | 0 | / | / | / | #N/A | #N/A | / | / | #N/A | #N/A | #N/A | #N/A | /
3393 | 12:27 | 0 | 0 | / | / | / | #N/A | #N/A | / | / | #N/A | #N/A | #N/A | #N/A | /
3394 | 12:27 | 0 | 0 | / | / | / | #N/A | #N/A | / | / | #N/A | #N/A | #N/A | #N/A | /
3395 | 12:27 | 0 | 0 | / | / | / | #N/A | #N/A | / | / | #N/A | #N/A | #N/A | #N/A | /
3396 | 12:27 | 0 | 0 | / | / | / | #N/A | #N/A | / | / | #N/A | #N/A | #N/A | #N/A | /
3397 | 12:27 | 0 | 0 | / | / | / | #N/A | #N/A | / | / | #N/A | #N/A | #N/A | #N/A | /
3398 | 12:27 | 0 | 0 | / | / | / | #N/A | #N/A | / | / | #N/A | #N/A | #N/A | #N/A | /
3399 | 12:27 | 0 | 0 | / | / | / | #N/A | #N/A | / | / | #N/A | #N/A | #N/A | #N/A | /
3400 | 12:27 | 0 | 0 | / | / | / | #N/A | #N/A | / | / | #N/A | #N/A | #N/A | #N/A | /
3401 | 12:27 | 0 | 0 | / | / | / | #N/A | #N/A | / | / | #N/A | #N/A | #N/A | #N/A | /
3402 | 12:27 | 0 | 0 | / | / | / | #N/A | #N/A | / | / | #N/A | #N/A | #N/A | #N/A | /
3403 | 12:27 | 0 | 0 | / | / | / | #N/A | #N/A | / | / | #N/A | #N/A | #N/A | #N/A | /
3404 | 12:27 | 0 | 0 | / | / | / | #N/A | #N/A | / | / | #N/A | #N/A | #N/A | #N/A | /
3405 | 12:27 | 0 | 0 | / | / | / | #N/A | #N/A | / | / | #N/A | #N/A | #N/A | #N/A | /
3406 | 12:27 | 0 | 0 | / | / | / | #N/A | #N/A | / | / | #N/A | #N/A | #N/A | #N/A | /
3407 | 12:27 | 0 | 0 | / | / | / | #N/A | #N/A | / | / | #N/A | #N/A | #N/A | #N/A | /
3408 | 12:27 | 0 | 0 | / | / | / | #N/A | #N/A | / | / | #N/A | #N/A | #N/A | #N/A | /
3409 | 12:27 | 0 | 0 | / | / | / | #N/A | #N/A | / | / | #N/A | #N/A | #N/A | #N/A | /
3410 | 12:27 | 0 | 0 | / | / | / | #N/A | #N/A | / | / | #N/A | #N/A | #N/A | #N/A | /
3411 | 12:27 | 0 | 0 | / | / | / | #N/A | #N/A | / | / | #N/A | #N/A | #N/A | #N/A | /
3412 | 12:27 | 0 | 0 | / | / | / | #N/A | #N/A | / | / | #N/A | #N/A | #N/A | #N/A | /
3413 | 12:27 | 0 | 0 | / | / | / | #N/A | #N/A | / | / | #N/A | #N/A | #N/A | #N/A | /
3414 | 12:27 | 0 | 0 | / | / | / | #N/A | #N/A | / | / | #N/A | #N/A | #N/A | #N/A | /
3415 | 12:27 | 0 | 0 | / | / | / | #N/A | #N/A | / | / | #N/A | #N/A | #N/A | #N/A | /
3416 | 12:27 | 0 | 0 | / | / | / | #N/A | #N/A | / | / | #N/A | #N/A | #N/A | #N/A | /
3417 | 12:27 | 0 | 0 | / | / | / | #N/A | #N/A | / | / | #N/A | #N/A | #N/A | #N/A | /
3418 | 12:27 | 0 | 0 | / | / | / | #N/A | #N/A | / | / | #N/A | #N/A | #N/A | #N/A | /
3419 | 12:27 | 0 | 0 | / | / | / | #N/A | #N/A | / | / | #N/A | #N/A | #N/A | #N/A | /
3420 | 12:27 | 0 | 0 | / | / | / | #N/A | #N/A | / | / | #N/A | #N/A | #N/A | #N/A | /
3421 | 12:27 | 0 | 0 | / | / | / | #N/A | #N/A | / | / | #N/A | #N/A | #N/A | #N/A | /
3422 | 12:27 | 0 | 0 | / | / | / | #N/A | #N/A | / | / | #N/A | #N/A | #N/A | #N/A | /
3423 | 12:27 | 0 | 0 | / | / | / | #N/A | #N/A | / | / | #N/A | #N/A | #N/A | #N/A | /
3424 | 12:27 | 0 | 0 | / | / | / | #N/A | #N/A | / | / | #N/A | #N/A | #N/A | #N/A | /
3425 | 12:27 | 0 | 0 | / | / | / | #N/A | #N/A | / | / | #N/A | #N/A | #N/A | #N/A | /
3426 | 12:27 | 0 | 0 | / | / | / | #N/A | #N/A | / | / | #N/A | #N/A | #N/A | #N/A | /
3427 | 12:27 | 0 | 0 | / | / | / | #N/A | #N/A | / | / | #N/A | #N/A | #N/A | #N/A | /
3428 | 12:27 | 0 | 0 | / | / | / | #N/A | #N/A | / | / | #N/A | #N/A | #N/A | #N/A | /
3429 | 12:27 | 0 | 0 | / | / | / | #N/A | #N/A | / | / | #N/A | #N/A | #N/A | #N/A | /
3430 | 12:27 | 0 | 0 | / | / | / | #N/A | #N/A | / | / | #N/A | #N/A | #N/A | #N/A | /
3431 | 12:27 | 0 | 0 | / | / | / | #N/A | #N/A | / | / | #N/A | #N/A | #N/A | #N/A | /
3432 | 12:27 | 0 | 0 | / | / | / | #N/A | #N/A | / | / | #N/A | #N/A | #N/A | #N/A | /
3433 | 12:27 | 0 | 0 | / | / | / | #N/A | #N/A | / | / | #N/A | #N/A | #N/A | #N/A | /
3434 | 12:27 | 0 | 0 | / | / | / | #N/A | #N/A | / | / | #N/A | #N/A | #N/A | #N/A | /
3435 | 12:27 | 0 | 0 | / | / | / | #N/A | #N/A | / | / | #N/A | #N/A | #N/A | #N/A | /
3436 | 12:27 | 0 | 0 | / | / | / | #N/A | #N/A | / | / | #N/A | #N/A | #N/A | #N/A | /
3437 | 12:27 | 0 | 0 | / | / | / | #N/A | #N/A | / | / | #N/A | #N/A | #N/A | #N/A | /
3438 | 12:27 | 0 | 0 | / | / | / | #N/A | #N/A | / | / | #N/A | #N/A | #N/A | #N/A | /
3439 | 12:27 | 0 | 0 | / | / | / | #N/A | #N/A | / | / | #N/A | #N/A | #N/A | #N/A | /
3440 | 12:27 | 0 | 0 | / | / | / | #N/A | #N/A | / | / | #N/A | #N/A | #N/A | #N/A | /
3441 | 12:27 | 0 | 0 | / | / | / | #N/A | #N/A | / | / | #N/A | #N/A | #N/A | #N/A | /
3442 | 12:27 | 0 | 0 | / | / | / | #N/A | #N/A | / | / | #N/A | #N/A | #N/A | #N/A | /
3443 | 12:27 | 0 | 0 | / | / | / | #N/A | #N/A | / | / | #N/A | #N/A | #N/A | #N/A | /
3444 | 12:27 | 0 | 0 | / | / | / | #N/A | #N/A | / | / | #N/A | #N/A | #N/A | #N/A | /
3445 | 12:27 | 0 | 0 | / | / | / | #N/A | #N/A | / | / | #N/A | #N/A | #N/A | #N/A | /
3446 | 12:27 | 0 | 0 | / | / | / | #N/A | #N/A | / | / | #N/A | #N/A | #N/A | #N/A | /
3447 | 12:27 | 0 | 0 | / | / | / | #N/A | #N/A | / | / | #N/A | #N/A | #N/A | #N/A | /
3448 | 12:27 | 0 | 0 | / | / | / | #N/A | #N/A | / | / | #N/A | #N/A | #N/A | #N/A | /
3449 | 12:27 | 0 | 0 | / | / | / | #N/A | #N/A | / | / | #N/A | #N/A | #N/A | #N/A | /
3450 | 12:27 | 0 | 0 | / | / | / | #N/A | #N/A | / | / | #N/A | #N/A | #N/A | #N/A | /
3451 | 12:27 | 0 | 0 | / | / | / | #N/A | #N/A | / | / | #N/A | #N/A | #N/A | #N/A | /
3452 | 12:28 | 0 | 0 | / | / | / | #N/A | #N/A | / | / | #N/A | #N/A | #N/A | #N/A | /
3453 | 12:28 | 0 | 0 | / | / | / | #N/A | #N/A | / | / | #N/A | #N/A | #N/A | #N/A | /
3454 | 12:28 | 0 | 0 | / | / | / | #N/A | #N/A | / | / | #N/A | #N/A | #N/A | #N/A | /
3455 | 12:28 | 0 | 0 | / | / | / | #N/A | #N/A | / | / | #N/A | #N/A | #N/A | #N/A | /
3456 | 12:28 | 0 | 0 | / | / | / | #N/A | #N/A | / | / | #N/A | #N/A | #N/A | #N/A | /
3457 | 12:28 | 0 | 0 | / | / | / | #N/A | #N/A | / | / | #N/A | #N/A | #N/A | #N/A | /
3458 | 12:28 | 0 | 0 | / | / | / | #N/A | #N/A | / | / | #N/A | #N/A | #N/A | #N/A | /
3459 | 12:28 | 0 | 0 | / | / | / | #N/A | #N/A | / | / | #N/A | #N/A | #N/A | #N/A | /
3460 | 12:28 | 0 | 0 | / | / | / | #N/A | #N/A | / | / | #N/A | #N/A | #N/A | #N/A | /
3461 | 12:28 | 0 | 0 | / | / | / | #N/A | #N/A | / | / | #N/A | #N/A | #N/A | #N/A | /
3462 | 12:28 | 0 | 0 | / | / | / | #N/A | #N/A | / | / | #N/A | #N/A | #N/A | #N/A | /
3463 | 12:28 | 0 | 0 | / | / | / | #N/A | #N/A | / | / | #N/A | #N/A | #N/A | #N/A | /
3464 | 12:28 | 0 | 0 | / | / | / | #N/A | #N/A | / | / | #N/A | #N/A | #N/A | #N/A | /
3465 | 12:28 | 0 | 0 | / | / | / | #N/A | #N/A | / | / | #N/A | #N/A | #N/A | #N/A | /
3466 | 12:28 | 0 | 0 | / | / | / | #N/A | #N/A | / | / | #N/A | #N/A | #N/A | #N/A | /
3467 | 12:28 | 0 | 0 | / | / | / | #N/A | #N/A | / | / | #N/A | #N/A | #N/A | #N/A | /
3468 | 12:28 | 0 | 0 | / | / | / | #N/A | #N/A | / | / | #N/A | #N/A | #N/A | #N/A | /
3469 | 12:28 | 0 | 0 | / | / | / | #N/A | #N/A | / | / | #N/A | #N/A | #N/A | #N/A | /
3470 | 12:28 | 0 | 0 | / | / | / | #N/A | #N/A | / | / | #N/A | #N/A | #N/A | #N/A | /
3471 | 12:28 | 0 | 0 | / | / | / | #N/A | #N/A | / | / | #N/A | #N/A | #N/A | #N/A | /
3472 | 12:28 | 0 | 0 | / | / | / | #N/A | #N/A | / | / | #N/A | #N/A | #N/A | #N/A | /
3473 | 12:28 | 0 | 0 | / | / | / | #N/A | #N/A | / | / | #N/A | #N/A | #N/A | #N/A | /
3474 | 12:28 | 0 | 0 | / | / | / | #N/A | #N/A | / | / | #N/A | #N/A | #N/A | #N/A | /
3475 | 12:28 | 0 | 0 | / | / | / | #N/A | #N/A | / | / | #N/A | #N/A | #N/A | #N/A | /
3476 | 12:28 | 0 | 0 | / | / | / | #N/A | #N/A | / | / | #N/A | #N/A | #N/A | #N/A | /
3477 | 12:28 | 0 | 0 | / | / | / | #N/A | #N/A | / | / | #N/A | #N/A | #N/A | #N/A | /
3478 | 12:28 | 0 | 0 | / | / | / | #N/A | #N/A | / | / | #N/A | #N/A | #N/A | #N/A | /
3479 | 12:28 | 0 | 0 | / | / | / | #N/A | #N/A | / | / | #N/A | #N/A | #N/A | #N/A | /
3480 | 12:28 | 0 | 0 | / | / | / | #N/A | #N/A | / | / | #N/A | #N/A | #N/A | #N/A | /
3481 | 12:28 | 0 | 0 | / | / | / | #N/A | #N/A | / | / | #N/A | #N/A | #N/A | #N/A | /
3482 | 12:28 | 0 | 0 | / | / | / | #N/A | #N/A | / | / | #N/A | #N/A | #N/A | #N/A | /
3483 | 12:28 | 0 | 0 | / | / | / | #N/A | #N/A | / | / | #N/A | #N/A | #N/A | #N/A | /
3484 | 12:28 | 0 | 0 | / | / | / | #N/A | #N/A | / | / | #N/A | #N/A | #N/A | #N/A | /
3485 | 12:28 | 0 | 0 | / | / | / | #N/A | #N/A | / | / | #N/A | #N/A | #N/A | #N/A | /
3486 | 12:28 | 0 | 0 | / | / | / | #N/A | #N/A | / | / | #N/A | #N/A | #N/A | #N/A | /
3487 | 12:28 | 0 | 0 | / | / | / | #N/A | #N/A | / | / | #N/A | #N/A | #N/A | #N/A | /
3488 | 12:28 | 0 | 0 | / | / | / | #N/A | #N/A | / | / | #N/A | #N/A | #N/A | #N/A | /
3489 | 12:28 | 0 | 0 | / | / | / | #N/A | #N/A | / | / | #N/A | #N/A | #N/A | #N/A | /
3490 | 12:28 | 0 | 0 | / | / | / | #N/A | #N/A | / | / | #N/A | #N/A | #N/A | #N/A | /
3491 | 12:28 | 0 | 0 | / | / | / | #N/A | #N/A | / | / | #N/A | #N/A | #N/A | #N/A | /
3492 | 12:28 | 0 | 0 | / | / | / | #N/A | #N/A | / | / | #N/A | #N/A | #N/A | #N/A | /
3493 | 12:28 | 0 | 0 | / | / | / | #N/A | #N/A | / | / | #N/A | #N/A | #N/A | #N/A | /
3494 | 12:28 | 0 | 0 | / | / | / | #N/A | #N/A | / | / | #N/A | #N/A | #N/A | #N/A | /
3495 | 12:28 | 0 | 0 | / | / | / | #N/A | #N/A | / | / | #N/A | #N/A | #N/A | #N/A | /
3496 | 12:28 | 0 | 0 | / | / | / | #N/A | #N/A | / | / | #N/A | #N/A | #N/A | #N/A | /
3497 | 12:28 | 0 | 0 | / | / | / | #N/A | #N/A | / | / | #N/A | #N/A | #N/A | #N/A | /
3498 | 12:28 | 0 | 0 | / | / | / | #N/A | #N/A | / | / | #N/A | #N/A | #N/A | #N/A | /
3499 | 12:28 | 0 | 0 | / | / | / | #N/A | #N/A | / | / | #N/A | #N/A | #N/A | #N/A | /
3500 | 12:28 | 0 | 0 | / | / | / | #N/A | #N/A | / | / | #N/A | #N/A | #N/A | #N/A | /
3501 | 12:28 | 0 | 0 | / | / | / | #N/A | #N/A | / | / | #N/A | #N/A | #N/A | #N/A | /
3502 | 12:28 | 0 | 0 | / | / | / | #N/A | #N/A | / | / | #N/A | #N/A | #N/A | #N/A | /
3503 | 12:28 | 0 | 0 | / | / | / | #N/A | #N/A | / | / | #N/A | #N/A | #N/A | #N/A | /
3504 | 12:28 | 0 | 0 | / | / | / | #N/A | #N/A | / | / | #N/A | #N/A | #N/A | #N/A | /
3505 | 12:28 | 0 | 0 | / | / | / | #N/A | #N/A | / | / | #N/A | #N/A | #N/A | #N/A | /
3506 | 12:28 | 0 | 0 | / | / | / | #N/A | #N/A | / | / | #N/A | #N/A | #N/A | #N/A | /
3507 | 12:28 | 0 | 0 | / | / | / | #N/A | #N/A | / | / | #N/A | #N/A | #N/A | #N/A | /
3508 | 12:28 | 0 | 0 | / | / | / | #N/A | #N/A | / | / | #N/A | #N/A | #N/A | #N/A | /
3509 | 12:28 | 0 | 0 | / | / | / | #N/A | #N/A | / | / | #N/A | #N/A | #N/A | #N/A | /
3510 | 12:28 | 0 | 0 | / | / | / | #N/A | #N/A | / | / | #N/A | #N/A | #N/A | #N/A | /
3511 | 12:28 | 0 | 0 | / | / | / | #N/A | #N/A | / | / | #N/A | #N/A | #N/A | #N/A | /
3512 | 12:29 | 0 | 0 | / | / | / | #N/A | #N/A | / | / | #N/A | #N/A | #N/A | #N/A | /
3513 | 12:29 | 0 | 0 | / | / | / | #N/A | #N/A | / | / | #N/A | #N/A | #N/A | #N/A | /
3514 | 12:29 | 0 | 0 | / | / | / | #N/A | #N/A | / | / | #N/A | #N/A | #N/A | #N/A | /
3515 | 12:29 | 0 | 0 | / | / | / | #N/A | #N/A | / | / | #N/A | #N/A | #N/A | #N/A | /
3516 | 12:29 | 0 | 0 | / | / | / | #N/A | #N/A | / | / | #N/A | #N/A | #N/A | #N/A | /
3517 | 12:29 | 0 | 0 | / | / | / | #N/A | #N/A | / | / | #N/A | #N/A | #N/A | #N/A | /
3518 | 12:29 | 0 | 0 | / | / | / | #N/A | #N/A | / | / | #N/A | #N/A | #N/A | #N/A | /
3519 | 12:29 | 0 | 0 | / | / | / | #N/A | #N/A | / | / | #N/A | #N/A | #N/A | #N/A | /
3520 | 12:29 | 0 | 0 | / | / | / | #N/A | #N/A | / | / | #N/A | #N/A | #N/A | #N/A | /
3521 | 12:29 | 0 | 0 | / | / | / | #N/A | #N/A | / | / | #N/A | #N/A | #N/A | #N/A | /
3522 | 12:29 | 0 | 0 | / | / | / | #N/A | #N/A | / | / | #N/A | #N/A | #N/A | #N/A | /
3523 | 12:29 | 0 | 0 | / | / | / | #N/A | #N/A | / | / | #N/A | #N/A | #N/A | #N/A | /
3524 | 12:29 | 0 | 0 | / | / | / | #N/A | #N/A | / | / | #N/A | #N/A | #N/A | #N/A | /
3525 | 12:29 | 0 | 0 | / | / | / | #N/A | #N/A | / | / | #N/A | #N/A | #N/A | #N/A | /
3526 | 12:29 | 0 | 0 | / | / | / | #N/A | #N/A | / | / | #N/A | #N/A | #N/A | #N/A | /
3527 | 12:29 | 0 | 0 | / | / | / | #N/A | #N/A | / | / | #N/A | #N/A | #N/A | #N/A | /
3528 | 12:29 | 0 | 0 | / | / | / | #N/A | #N/A | / | / | #N/A | #N/A | #N/A | #N/A | /
3529 | 12:29 | 0 | 0 | / | / | / | #N/A | #N/A | / | / | #N/A | #N/A | #N/A | #N/A | /
3530 | 12:29 | 0 | 0 | / | / | / | #N/A | #N/A | / | / | #N/A | #N/A | #N/A | #N/A | /
3531 | 12:29 | 0 | 0 | / | / | / | #N/A | #N/A | / | / | #N/A | #N/A | #N/A | #N/A | /
3532 | 12:29 | 0 | 0 | / | / | / | #N/A | #N/A | / | / | #N/A | #N/A | #N/A | #N/A | /
3533 | 12:29 | 0 | 0 | / | / | / | #N/A | #N/A | / | / | #N/A | #N/A | #N/A | #N/A | /
3534 | 12:29 | 0 | 0 | / | / | / | #N/A | #N/A | / | / | #N/A | #N/A | #N/A | #N/A | /
3535 | 12:29 | 0 | 0 | / | / | / | #N/A | #N/A | / | / | #N/A | #N/A | #N/A | #N/A | /
3536 | 12:29 | 0 | 0 | / | / | / | #N/A | #N/A | / | / | #N/A | #N/A | #N/A | #N/A | /
3537 | 12:29 | 0 | 0 | / | / | / | #N/A | #N/A | / | / | #N/A | #N/A | #N/A | #N/A | /
3538 | 12:29 | 0 | 0 | / | / | / | #N/A | #N/A | / | / | #N/A | #N/A | #N/A | #N/A | /
3539 | 12:29 | 0 | 0 | / | / | / | #N/A | #N/A | / | / | #N/A | #N/A | #N/A | #N/A | /
3540 | 12:29 | 0 | 0 | / | / | / | #N/A | #N/A | / | / | #N/A | #N/A | #N/A | #N/A | /
3541 | 12:29 | 0 | 0 | / | / | / | #N/A | #N/A | / | / | #N/A | #N/A | #N/A | #N/A | /
3542 | 12:29 | 0 | 0 | / | / | / | #N/A | #N/A | / | / | #N/A | #N/A | #N/A | #N/A | /
3543 | 12:29 | 0 | 0 | / | / | / | #N/A | #N/A | / | / | #N/A | #N/A | #N/A | #N/A | /
3544 | 12:29 | 0 | 0 | / | / | / | #N/A | #N/A | / | / | #N/A | #N/A | #N/A | #N/A | /
3545 | 12:29 | 0 | 0 | / | / | / | #N/A | #N/A | / | / | #N/A | #N/A | #N/A | #N/A | /
3546 | 12:29 | 0 | 0 | / | / | / | #N/A | #N/A | / | / | #N/A | #N/A | #N/A | #N/A | /
3547 | 12:29 | 0 | 0 | / | / | / | #N/A | #N/A | / | / | #N/A | #N/A | #N/A | #N/A | /
3548 | 12:29 | 0 | 0 | / | / | / | #N/A | #N/A | / | / | #N/A | #N/A | #N/A | #N/A | /
3549 | 12:29 | 0 | 0 | / | / | / | #N/A | #N/A | / | / | #N/A | #N/A | #N/A | #N/A | /
3550 | 12:29 | 0 | 0 | / | / | / | #N/A | #N/A | / | / | #N/A | #N/A | #N/A | #N/A | /
3551 | 12:29 | 0 | 0 | / | / | / | #N/A | #N/A | / | / | #N/A | #N/A | #N/A | #N/A | /
3552 | 12:29 | 0 | 0 | / | / | / | #N/A | #N/A | / | / | #N/A | #N/A | #N/A | #N/A | /
3553 | 12:29 | 0 | 0 | / | / | / | #N/A | #N/A | / | / | #N/A | #N/A | #N/A | #N/A | /
3554 | 12:29 | 0 | 0 | / | / | / | #N/A | #N/A | / | / | #N/A | #N/A | #N/A | #N/A | /
3555 | 12:29 | 0 | 0 | / | / | / | #N/A | #N/A | / | / | #N/A | #N/A | #N/A | #N/A | /
3556 | 12:29 | 0 | 0 | / | / | / | #N/A | #N/A | / | / | #N/A | #N/A | #N/A | #N/A | /
3557 | 12:29 | 0 | 0 | / | / | / | #N/A | #N/A | / | / | #N/A | #N/A | #N/A | #N/A | /
3558 | 12:29 | 0 | 0 | / | / | / | #N/A | #N/A | / | / | #N/A | #N/A | #N/A | #N/A | /
3559 | 12:29 | 0 | 0 | / | / | / | #N/A | #N/A | / | / | #N/A | #N/A | #N/A | #N/A | /
3560 | 12:29 | 0 | 0 | / | / | / | #N/A | #N/A | / | / | #N/A | #N/A | #N/A | #N/A | /
3561 | 12:29 | 0 | 0 | / | / | / | #N/A | #N/A | / | / | #N/A | #N/A | #N/A | #N/A | /
3562 | 12:29 | 0 | 0 | / | / | / | #N/A | #N/A | / | / | #N/A | #N/A | #N/A | #N/A | /
3563 | 12:29 | 0 | 0 | / | / | / | #N/A | #N/A | / | / | #N/A | #N/A | #N/A | #N/A | /
3564 | 12:29 | 0 | 0 | / | / | / | #N/A | #N/A | / | / | #N/A | #N/A | #N/A | #N/A | /
3565 | 12:29 | 0 | 0 | / | / | / | #N/A | #N/A | / | / | #N/A | #N/A | #N/A | #N/A | /
3566 | 12:29 | 0 | 0 | / | / | / | #N/A | #N/A | / | / | #N/A | #N/A | #N/A | #N/A | /
3567 | 12:29 | 0 | 0 | / | / | / | #N/A | #N/A | / | / | #N/A | #N/A | #N/A | #N/A | /
3568 | 12:29 | 0 | 0 | / | / | / | #N/A | #N/A | / | / | #N/A | #N/A | #N/A | #N/A | /
3569 | 12:29 | 0 | 0 | / | / | / | #N/A | #N/A | / | / | #N/A | #N/A | #N/A | #N/A | /
3570 | 12:29 | 0 | 0 | / | / | / | #N/A | #N/A | / | / | #N/A | #N/A | #N/A | #N/A | /
3571 | 12:29 | 0 | 0 | / | / | / | #N/A | #N/A | / | / | #N/A | #N/A | #N/A | #N/A | /
3572 | 12:30 | 0 | 0 | / | / | / | #N/A | #N/A | / | / | #N/A | #N/A | #N/A | #N/A | /
3573 | 12:30 | 0 | 0 | / | / | / | #N/A | #N/A | / | / | #N/A | #N/A | #N/A | #N/A | /
3574 | 12:30 | 0 | 0 | / | / | / | #N/A | #N/A | / | / | #N/A | #N/A | #N/A | #N/A | /
3575 | 12:30 | 0 | 0 | / | / | / | #N/A | #N/A | / | / | #N/A | #N/A | #N/A | #N/A | /
3576 | 12:30 | 0 | 0 | / | / | / | #N/A | #N/A | / | / | #N/A | #N/A | #N/A | #N/A | /
3577 | 12:30 | 0 | 0 | / | / | / | #N/A | #N/A | / | / | #N/A | #N/A | #N/A | #N/A | /
3578 | 12:30 | 0 | 0 | / | / | / | #N/A | #N/A | / | / | #N/A | #N/A | #N/A | #N/A | /
3579 | 12:30 | 0 | 0 | / | / | / | #N/A | #N/A | / | / | #N/A | #N/A | #N/A | #N/A | /
3580 | 12:30 | 0 | 0 | / | / | / | #N/A | #N/A | / | / | #N/A | #N/A | #N/A | #N/A | /
3581 | 12:30 | 0 | 0 | / | / | / | #N/A | #N/A | / | / | #N/A | #N/A | #N/A | #N/A | /
3582 | 12:30 | 0 | 0 | / | / | / | #N/A | #N/A | / | / | #N/A | #N/A | #N/A | #N/A | /
3583 | 12:30 | 0 | 0 | / | / | / | #N/A | #N/A | / | / | #N/A | #N/A | #N/A | #N/A | /
3584 | 12:30 | 0 | 0 | / | / | / | #N/A | #N/A | / | / | #N/A | #N/A | #N/A | #N/A | /
3585 | 12:30 | 0 | 0 | / | / | / | #N/A | #N/A | / | / | #N/A | #N/A | #N/A | #N/A | /
3586 | 12:30 | 0 | 0 | / | / | / | #N/A | #N/A | / | / | #N/A | #N/A | #N/A | #N/A | /
3587 | 12:30 | 0 | 0 | / | / | / | #N/A | #N/A | / | / | #N/A | #N/A | #N/A | #N/A | /
3588 | 12:30 | 0 | 0 | / | / | / | #N/A | #N/A | / | / | #N/A | #N/A | #N/A | #N/A | /
3589 | 12:30 | 0 | 0 | / | / | / | #N/A | #N/A | / | / | #N/A | #N/A | #N/A | #N/A | /
3590 | 12:30 | 0 | 0 | / | / | / | #N/A | #N/A | / | / | #N/A | #N/A | #N/A | #N/A | /
3591 | 12:30 | 0 | 0 | / | / | / | #N/A | #N/A | / | / | #N/A | #N/A | #N/A | #N/A | /
3592 | 12:30 | 0 | 0 | / | / | / | #N/A | #N/A | / | / | #N/A | #N/A | #N/A | #N/A | /
3593 | 12:30 | 0 | 0 | / | / | / | #N/A | #N/A | / | / | #N/A | #N/A | #N/A | #N/A | /
3594 | 12:30 | 0 | 0 | / | / | / | #N/A | #N/A | / | / | #N/A | #N/A | #N/A | #N/A | /
3595 | 12:30 | 0 | 0 | / | / | / | #N/A | #N/A | / | / | #N/A | #N/A | #N/A | #N/A | /
3596 | 12:30 | 0 | 0 | / | / | / | #N/A | #N/A | / | / | #N/A | #N/A | #N/A | #N/A | /
3597 | 12:30 | 0 | 0 | / | / | / | #N/A | #N/A | / | / | #N/A | #N/A | #N/A | #N/A | /
3598 | 12:30 | 0 | 0 | / | / | / | #N/A | #N/A | / | / | #N/A | #N/A | #N/A | #N/A | /
3599 | 12:30 | 0 | 0 | / | / | / | #N/A | #N/A | / | / | #N/A | #N/A | #N/A | #N/A | /
3600 | 12:30 | 0 | 0 | / | / | / | #N/A | #N/A | / | / | #N/A | #N/A | #N/A | #N/A | /
3601 | 12:30 | 0 | 0 | / | / | / | #N/A | #N/A | / | / | #N/A | #N/A | #N/A | #N/A | /
3602 | 12:30 | 0 | 0 | / | / | / | #N/A | #N/A | / | / | #N/A | #N/A | #N/A | #N/A | /
3603 | 12:30 | 0 | 0 | / | / | / | #N/A | #N/A | / | / | #N/A | #N/A | #N/A | #N/A | /
3604 | 12:30 | 0 | 0 | / | / | / | #N/A | #N/A | / | / | #N/A | #N/A | #N/A | #N/A | /
3605 | 12:30 | 0 | 0 | / | / | / | #N/A | #N/A | / | / | #N/A | #N/A | #N/A | #N/A | /
3606 | 12:30 | 0 | 0 | / | / | / | #N/A | #N/A | / | / | #N/A | #N/A | #N/A | #N/A | /
3607 | 12:30 | 0 | 0 | / | / | / | #N/A | #N/A | / | / | #N/A | #N/A | #N/A | #N/A | /
3608 | 12:30 | 0 | 0 | / | / | / | #N/A | #N/A | / | / | #N/A | #N/A | #N/A | #N/A | /
3609 | 12:30 | 0 | 0 | / | / | / | #N/A | #N/A | / | / | #N/A | #N/A | #N/A | #N/A | /
3610 | 12:30 | 0 | 0 | / | / | / | #N/A | #N/A | / | / | #N/A | #N/A | #N/A | #N/A | /
3611 | 12:30 | 0 | 0 | / | / | / | #N/A | #N/A | / | / | #N/A | #N/A | #N/A | #N/A | /
3612 | 12:30 | 0 | 0 | / | / | / | #N/A | #N/A | / | / | #N/A | #N/A | #N/A | #N/A | /
3613 | 12:30 | 0 | 0 | / | / | / | #N/A | #N/A | / | / | #N/A | #N/A | #N/A | #N/A | /
3614 | 12:30 | 0 | 0 | / | / | / | #N/A | #N/A | / | / | #N/A | #N/A | #N/A | #N/A | /
3615 | 12:30 | 0 | 0 | / | / | / | #N/A | #N/A | / | / | #N/A | #N/A | #N/A | #N/A | /
3616 | 12:30 | 0 | 0 | / | / | / | #N/A | #N/A | / | / | #N/A | #N/A | #N/A | #N/A | /
3617 | 12:30 | 0 | 0 | / | / | / | #N/A | #N/A | / | / | #N/A | #N/A | #N/A | #N/A | /
3618 | 12:30 | 0 | 0 | / | / | / | #N/A | #N/A | / | / | #N/A | #N/A | #N/A | #N/A | /
3619 | 12:30 | 0 | 0 | / | / | / | #N/A | #N/A | / | / | #N/A | #N/A | #N/A | #N/A | /
3620 | 12:30 | 0 | 0 | / | / | / | #N/A | #N/A | / | / | #N/A | #N/A | #N/A | #N/A | /
3621 | 12:30 | 0 | 0 | / | / | / | #N/A | #N/A | / | / | #N/A | #N/A | #N/A | #N/A | /
3622 | 12:30 | 0 | 0 | / | / | / | #N/A | #N/A | / | / | #N/A | #N/A | #N/A | #N/A | /
3623 | 12:30 | 0 | 0 | / | / | / | #N/A | #N/A | / | / | #N/A | #N/A | #N/A | #N/A | /
3624 | 12:30 | 0 | 0 | / | / | / | #N/A | #N/A | / | / | #N/A | #N/A | #N/A | #N/A | /
3625 | 12:30 | 0 | 0 | / | / | / | #N/A | #N/A | / | / | #N/A | #N/A | #N/A | #N/A | /
3626 | 12:30 | 0 | 0 | / | / | / | #N/A | #N/A | / | / | #N/A | #N/A | #N/A | #N/A | /
3627 | 12:30 | 0 | 0 | / | / | / | #N/A | #N/A | / | / | #N/A | #N/A | #N/A | #N/A | /
3628 | 12:30 | 0 | 0 | / | / | / | #N/A | #N/A | / | / | #N/A | #N/A | #N/A | #N/A | /
3629 | 12:30 | 0 | 0 | / | / | / | #N/A | #N/A | / | / | #N/A | #N/A | #N/A | #N/A | /
3630 | 12:30 | 0 | 0 | / | / | / | #N/A | #N/A | / | / | #N/A | #N/A | #N/A | #N/A | /
3631 | 12:30 | 0 | 0 | / | / | / | #N/A | #N/A | / | / | #N/A | #N/A | #N/A | #N/A | /
3632 | 12:31 | 0 | 0 | / | / | / | #N/A | #N/A | / | / | #N/A | #N/A | #N/A | #N/A | /
3633 | 12:31 | 0 | 0 | / | / | / | #N/A | #N/A | / | / | #N/A | #N/A | #N/A | #N/A | /
3634 | 12:31 | 0 | 0 | / | / | / | #N/A | #N/A | / | / | #N/A | #N/A | #N/A | #N/A | /
3635 | 12:31 | 0 | 0 | / | / | / | #N/A | #N/A | / | / | #N/A | #N/A | #N/A | #N/A | /
3636 | 12:31 | 0 | 0 | / | / | / | #N/A | #N/A | / | / | #N/A | #N/A | #N/A | #N/A | /
3637 | 12:31 | 0 | 0 | / | / | / | #N/A | #N/A | / | / | #N/A | #N/A | #N/A | #N/A | /
3638 | 12:31 | 0 | 0 | / | / | / | #N/A | #N/A | / | / | #N/A | #N/A | #N/A | #N/A | /
3639 | 12:31 | 0 | 0 | / | / | / | #N/A | #N/A | / | / | #N/A | #N/A | #N/A | #N/A | /
3640 | 12:31 | 0 | 0 | / | / | / | #N/A | #N/A | / | / | #N/A | #N/A | #N/A | #N/A | /
3641 | 12:31 | 0 | 0 | / | / | / | #N/A | #N/A | / | / | #N/A | #N/A | #N/A | #N/A | /
3642 | 12:31 | 0 | 0 | / | / | / | #N/A | #N/A | / | / | #N/A | #N/A | #N/A | #N/A | /
3643 | 12:31 | 0 | 0 | / | / | / | #N/A | #N/A | / | / | #N/A | #N/A | #N/A | #N/A | /
3644 | 12:31 | 0 | 0 | / | / | / | #N/A | #N/A | / | / | #N/A | #N/A | #N/A | #N/A | /
3645 | 12:31 | 0 | 0 | / | / | / | #N/A | #N/A | / | / | #N/A | #N/A | #N/A | #N/A | /
3646 | 12:31 | 0 | 0 | / | / | / | #N/A | #N/A | / | / | #N/A | #N/A | #N/A | #N/A | /
3647 | 12:31 | 0 | 0 | / | / | / | #N/A | #N/A | / | / | #N/A | #N/A | #N/A | #N/A | /
3648 | 12:31 | 0 | 0 | / | / | / | #N/A | #N/A | / | / | #N/A | #N/A | #N/A | #N/A | /
3649 | 12:31 | 0 | 0 | / | / | / | #N/A | #N/A | / | / | #N/A | #N/A | #N/A | #N/A | /
3650 | 12:31 | 0 | 0 | / | / | / | #N/A | #N/A | / | / | #N/A | #N/A | #N/A | #N/A | /
3651 | 12:31 | 0 | 0 | / | / | / | #N/A | #N/A | / | / | #N/A | #N/A | #N/A | #N/A | /
3652 | 12:31 | 0 | 0 | / | / | / | #N/A | #N/A | / | / | #N/A | #N/A | #N/A | #N/A | /
3653 | 12:31 | 0 | 0 | / | / | / | #N/A | #N/A | / | / | #N/A | #N/A | #N/A | #N/A | /
3654 | 12:31 | 0 | 0 | / | / | / | #N/A | #N/A | / | / | #N/A | #N/A | #N/A | #N/A | /
3655 | 12:31 | 0 | 0 | / | / | / | #N/A | #N/A | / | / | #N/A | #N/A | #N/A | #N/A | /
3656 | 12:31 | 0 | 0 | / | / | / | #N/A | #N/A | / | / | #N/A | #N/A | #N/A | #N/A | /
3657 | 12:31 | 0 | 0 | / | / | / | #N/A | #N/A | / | / | #N/A | #N/A | #N/A | #N/A | /
3658 | 12:31 | 0 | 0 | / | / | / | #N/A | #N/A | / | / | #N/A | #N/A | #N/A | #N/A | /
3659 | 12:31 | 0 | 0 | / | / | / | #N/A | #N/A | / | / | #N/A | #N/A | #N/A | #N/A | /
3660 | 12:31 | 0 | 0 | / | / | / | #N/A | #N/A | / | / | #N/A | #N/A | #N/A | #N/A | /
3661 | 12:31 | 0 | 0 | / | / | / | #N/A | #N/A | / | / | #N/A | #N/A | #N/A | #N/A | /
3662 | 12:31 | 0 | 0 | / | / | / | #N/A | #N/A | / | / | #N/A | #N/A | #N/A | #N/A | /
3663 | 12:31 | 0 | 0 | / | / | / | #N/A | #N/A | / | / | #N/A | #N/A | #N/A | #N/A | /
3664 | 12:31 | 0 | 0 | / | / | / | #N/A | #N/A | / | / | #N/A | #N/A | #N/A | #N/A | /
3665 | 12:31 | 0 | 0 | / | / | / | #N/A | #N/A | / | / | #N/A | #N/A | #N/A | #N/A | /
3666 | 12:31 | 0 | 0 | / | / | / | #N/A | #N/A | / | / | #N/A | #N/A | #N/A | #N/A | /
3667 | 12:31 | 0 | 0 | / | / | / | #N/A | #N/A | / | / | #N/A | #N/A | #N/A | #N/A | /
3668 | 12:31 | 0 | 0 | / | / | / | #N/A | #N/A | / | / | #N/A | #N/A | #N/A | #N/A | /
3669 | 12:31 | 0 | 0 | / | / | / | #N/A | #N/A | / | / | #N/A | #N/A | #N/A | #N/A | /
3670 | 12:31 | 0 | 0 | / | / | / | #N/A | #N/A | / | / | #N/A | #N/A | #N/A | #N/A | /
3671 | 12:31 | 0 | 0 | / | / | / | #N/A | #N/A | / | / | #N/A | #N/A | #N/A | #N/A | /
3672 | 12:31 | 0 | 0 | / | / | / | #N/A | #N/A | / | / | #N/A | #N/A | #N/A | #N/A | /
3673 | 12:31 | 0 | 0 | / | / | / | #N/A | #N/A | / | / | #N/A | #N/A | #N/A | #N/A | /
3674 | 12:31 | 0 | 0 | / | / | / | #N/A | #N/A | / | / | #N/A | #N/A | #N/A | #N/A | /
3675 | 12:31 | 0 | 0 | / | / | / | #N/A | #N/A | / | / | #N/A | #N/A | #N/A | #N/A | /
3676 | 12:31 | 0 | 0 | / | / | / | #N/A | #N/A | / | / | #N/A | #N/A | #N/A | #N/A | /
3677 | 12:31 | 0 | 0 | / | / | / | #N/A | #N/A | / | / | #N/A | #N/A | #N/A | #N/A | /
3678 | 12:31 | 0 | 0 | / | / | / | #N/A | #N/A | / | / | #N/A | #N/A | #N/A | #N/A | /
3679 | 12:31 | 0 | 0 | / | / | / | #N/A | #N/A | / | / | #N/A | #N/A | #N/A | #N/A | /
3680 | 12:31 | 0 | 0 | / | / | / | #N/A | #N/A | / | / | #N/A | #N/A | #N/A | #N/A | /
3681 | 12:31 | 0 | 0 | / | / | / | #N/A | #N/A | / | / | #N/A | #N/A | #N/A | #N/A | /
3682 | 12:31 | 0 | 0 | / | / | / | #N/A | #N/A | / | / | #N/A | #N/A | #N/A | #N/A | /
3683 | 12:31 | 0 | 0 | / | / | / | #N/A | #N/A | / | / | #N/A | #N/A | #N/A | #N/A | /
3684 | 12:31 | 0 | 0 | / | / | / | #N/A | #N/A | / | / | #N/A | #N/A | #N/A | #N/A | /
3685 | 12:31 | 0 | 0 | / | / | / | #N/A | #N/A | / | / | #N/A | #N/A | #N/A | #N/A | /
3686 | 12:31 | 0 | 0 | / | / | / | #N/A | #N/A | / | / | #N/A | #N/A | #N/A | #N/A | /
3687 | 12:31 | 0 | 0 | / | / | / | #N/A | #N/A | / | / | #N/A | #N/A | #N/A | #N/A | /
3688 | 12:31 | 0 | 0 | / | / | / | #N/A | #N/A | / | / | #N/A | #N/A | #N/A | #N/A | /
3689 | 12:31 | 0 | 0 | / | / | / | #N/A | #N/A | / | / | #N/A | #N/A | #N/A | #N/A | /
3690 | 12:31 | 0 | 0 | / | / | / | #N/A | #N/A | / | / | #N/A | #N/A | #N/A | #N/A | /
3691 | 12:31 | 0 | 0 | / | / | / | #N/A | #N/A | / | / | #N/A | #N/A | #N/A | #N/A | /
3692 | 12:32 | 0 | 0 | / | / | / | #N/A | #N/A | / | / | #N/A | #N/A | #N/A | #N/A | /
3693 | 12:32 | 0 | 0 | / | / | / | #N/A | #N/A | / | / | #N/A | #N/A | #N/A | #N/A | /
3694 | 12:32 | 0 | 0 | / | / | / | #N/A | #N/A | / | / | #N/A | #N/A | #N/A | #N/A | /
3695 | 12:32 | 0 | 0 | / | / | / | #N/A | #N/A | / | / | #N/A | #N/A | #N/A | #N/A | /
3696 | 12:32 | 0 | 0 | / | / | / | #N/A | #N/A | / | / | #N/A | #N/A | #N/A | #N/A | /
3697 | 12:32 | 0 | 0 | / | / | / | #N/A | #N/A | / | / | #N/A | #N/A | #N/A | #N/A | /
3698 | 12:32 | 0 | 0 | / | / | / | #N/A | #N/A | / | / | #N/A | #N/A | #N/A | #N/A | /
3699 | 12:32 | 0 | 0 | / | / | / | #N/A | #N/A | / | / | #N/A | #N/A | #N/A | #N/A | /
3700 | 12:32 | 0 | 0 | / | / | / | #N/A | #N/A | / | / | #N/A | #N/A | #N/A | #N/A | /
3701 | 12:32 | 0 | 0 | / | / | / | #N/A | #N/A | / | / | #N/A | #N/A | #N/A | #N/A | /
3702 | 12:32 | 0 | 0 | / | / | / | #N/A | #N/A | / | / | #N/A | #N/A | #N/A | #N/A | /
3703 | 12:32 | 0 | 0 | / | / | / | #N/A | #N/A | / | / | #N/A | #N/A | #N/A | #N/A | /
3704 | 12:32 | 0 | 0 | / | / | / | #N/A | #N/A | / | / | #N/A | #N/A | #N/A | #N/A | /
3705 | 12:32 | 0 | 0 | / | / | / | #N/A | #N/A | / | / | #N/A | #N/A | #N/A | #N/A | /
3706 | 12:32 | 0 | 0 | / | / | / | #N/A | #N/A | / | / | #N/A | #N/A | #N/A | #N/A | /
3707 | 12:32 | 0 | 0 | / | / | / | #N/A | #N/A | / | / | #N/A | #N/A | #N/A | #N/A | /
3708 | 12:32 | 0 | 0 | / | / | / | #N/A | #N/A | / | / | #N/A | #N/A | #N/A | #N/A | /
3709 | 12:32 | 0 | 0 | / | / | / | #N/A | #N/A | / | / | #N/A | #N/A | #N/A | #N/A | /
3710 | 12:32 | 0 | 0 | / | / | / | #N/A | #N/A | / | / | #N/A | #N/A | #N/A | #N/A | /
3711 | 12:32 | 0 | 0 | / | / | / | #N/A | #N/A | / | / | #N/A | #N/A | #N/A | #N/A | /
3712 | 12:32 | 0 | 0 | / | / | / | #N/A | #N/A | / | / | #N/A | #N/A | #N/A | #N/A | /
3713 | 12:32 | 0 | 0 | / | / | / | #N/A | #N/A | / | / | #N/A | #N/A | #N/A | #N/A | /
3714 | 12:32 | 0 | 0 | / | / | / | #N/A | #N/A | / | / | #N/A | #N/A | #N/A | #N/A | /
3715 | 12:32 | 0 | 0 | / | / | / | #N/A | #N/A | / | / | #N/A | #N/A | #N/A | #N/A | /
3716 | 12:32 | 0 | 0 | / | / | / | #N/A | #N/A | / | / | #N/A | #N/A | #N/A | #N/A | /
3717 | 12:32 | 0 | 0 | / | / | / | #N/A | #N/A | / | / | #N/A | #N/A | #N/A | #N/A | /
3718 | 12:32 | 0 | 0 | / | / | / | #N/A | #N/A | / | / | #N/A | #N/A | #N/A | #N/A | /
3719 | 12:32 | 0 | 0 | / | / | / | #N/A | #N/A | / | / | #N/A | #N/A | #N/A | #N/A | /
3720 | 12:32 | 0 | 0 | / | / | / | #N/A | #N/A | / | / | #N/A | #N/A | #N/A | #N/A | /
3721 | 12:32 | 0 | 0 | / | / | / | #N/A | #N/A | / | / | #N/A | #N/A | #N/A | #N/A | /
3722 | 12:32 | 0 | 0 | / | / | / | #N/A | #N/A | / | / | #N/A | #N/A | #N/A | #N/A | /
3723 | 12:32 | 0 | 0 | / | / | / | #N/A | #N/A | / | / | #N/A | #N/A | #N/A | #N/A | /
3724 | 12:32 | 0 | 0 | / | / | / | #N/A | #N/A | / | / | #N/A | #N/A | #N/A | #N/A | /
3725 | 12:32 | 0 | 0 | / | / | / | #N/A | #N/A | / | / | #N/A | #N/A | #N/A | #N/A | /
3726 | 12:32 | 0 | 0 | / | / | / | #N/A | #N/A | / | / | #N/A | #N/A | #N/A | #N/A | /
3727 | 12:32 | 0 | 0 | / | / | / | #N/A | #N/A | / | / | #N/A | #N/A | #N/A | #N/A | /
3728 | 12:32 | 0 | 0 | / | / | / | #N/A | #N/A | / | / | #N/A | #N/A | #N/A | #N/A | /
3729 | 12:32 | 0 | 0 | / | / | / | #N/A | #N/A | / | / | #N/A | #N/A | #N/A | #N/A | /
3730 | 12:32 | 0 | 0 | / | / | / | #N/A | #N/A | / | / | #N/A | #N/A | #N/A | #N/A | /
3731 | 12:32 | 0 | 0 | / | / | / | #N/A | #N/A | / | / | #N/A | #N/A | #N/A | #N/A | /
3732 | 12:32 | 0 | 0 | / | / | / | #N/A | #N/A | / | / | #N/A | #N/A | #N/A | #N/A | /
3733 | 12:32 | 0 | 0 | / | / | / | #N/A | #N/A | / | / | #N/A | #N/A | #N/A | #N/A | /
3734 | 12:32 | 0 | 0 | / | / | / | #N/A | #N/A | / | / | #N/A | #N/A | #N/A | #N/A | /
3735 | 12:32 | 0 | 0 | / | / | / | #N/A | #N/A | / | / | #N/A | #N/A | #N/A | #N/A | /
3736 | 12:32 | 0 | 0 | / | / | / | #N/A | #N/A | / | / | #N/A | #N/A | #N/A | #N/A | /
3737 | 12:32 | 0 | 0 | / | / | / | #N/A | #N/A | / | / | #N/A | #N/A | #N/A | #N/A | /
3738 | 12:32 | 0 | 0 | / | / | / | #N/A | #N/A | / | / | #N/A | #N/A | #N/A | #N/A | /
3739 | 12:32 | 0 | 0 | / | / | / | #N/A | #N/A | / | / | #N/A | #N/A | #N/A | #N/A | /
3740 | 12:32 | 0 | 0 | / | / | / | #N/A | #N/A | / | / | #N/A | #N/A | #N/A | #N/A | /
3741 | 12:32 | 0 | 0 | / | / | / | #N/A | #N/A | / | / | #N/A | #N/A | #N/A | #N/A | /
3742 | 12:32 | 0 | 0 | / | / | / | #N/A | #N/A | / | / | #N/A | #N/A | #N/A | #N/A | /
3743 | 12:32 | 0 | 0 | / | / | / | #N/A | #N/A | / | / | #N/A | #N/A | #N/A | #N/A | /
3744 | 12:32 | 0 | 0 | / | / | / | #N/A | #N/A | / | / | #N/A | #N/A | #N/A | #N/A | /
3745 | 12:32 | 0 | 0 | / | / | / | #N/A | #N/A | / | / | #N/A | #N/A | #N/A | #N/A | /
3746 | 12:32 | 0 | 0 | / | / | / | #N/A | #N/A | / | / | #N/A | #N/A | #N/A | #N/A | /
3747 | 12:32 | 0 | 0 | / | / | / | #N/A | #N/A | / | / | #N/A | #N/A | #N/A | #N/A | /
3748 | 12:32 | 0 | 0 | / | / | / | #N/A | #N/A | / | / | #N/A | #N/A | #N/A | #N/A | /
3749 | 12:32 | 0 | 0 | / | / | / | #N/A | #N/A | / | / | #N/A | #N/A | #N/A | #N/A | /
3750 | 12:32 | 0 | 0 | / | / | / | #N/A | #N/A | / | / | #N/A | #N/A | #N/A | #N/A | /
3751 | 12:32 | 0 | 0 | / | / | / | #N/A | #N/A | / | / | #N/A | #N/A | #N/A | #N/A | /
3752 | 12:33 | 0 | 0 | / | / | / | #N/A | #N/A | / | / | #N/A | #N/A | #N/A | #N/A | /
3753 | 12:33 | 0 | 0 | / | / | / | #N/A | #N/A | / | / | #N/A | #N/A | #N/A | #N/A | /
3754 | 12:33 | 0 | 0 | / | / | / | #N/A | #N/A | / | / | #N/A | #N/A | #N/A | #N/A | /
3755 | 12:33 | 0 | 0 | / | / | / | #N/A | #N/A | / | / | #N/A | #N/A | #N/A | #N/A | /
3756 | 12:33 | 0 | 0 | / | / | / | #N/A | #N/A | / | / | #N/A | #N/A | #N/A | #N/A | /
3757 | 12:33 | 0 | 0 | / | / | / | #N/A | #N/A | / | / | #N/A | #N/A | #N/A | #N/A | /
3758 | 12:33 | 0 | 0 | / | / | / | #N/A | #N/A | / | / | #N/A | #N/A | #N/A | #N/A | /
3759 | 12:33 | 0 | 0 | / | / | / | #N/A | #N/A | / | / | #N/A | #N/A | #N/A | #N/A | /
3760 | 12:33 | 0 | 0 | / | / | / | #N/A | #N/A | / | / | #N/A | #N/A | #N/A | #N/A | /
3761 | 12:33 | 0 | 0 | / | / | / | #N/A | #N/A | / | / | #N/A | #N/A | #N/A | #N/A | /
3762 | 12:33 | 0 | 0 | / | / | / | #N/A | #N/A | / | / | #N/A | #N/A | #N/A | #N/A | /
3763 | 12:33 | 0 | 0 | / | / | / | #N/A | #N/A | / | / | #N/A | #N/A | #N/A | #N/A | /
3764 | 12:33 | 0 | 0 | / | / | / | #N/A | #N/A | / | / | #N/A | #N/A | #N/A | #N/A | /
3765 | 12:33 | 0 | 0 | / | / | / | #N/A | #N/A | / | / | #N/A | #N/A | #N/A | #N/A | /
3766 | 12:33 | 0 | 0 | / | / | / | #N/A | #N/A | / | / | #N/A | #N/A | #N/A | #N/A | /
3767 | 12:33 | 0 | 0 | / | / | / | #N/A | #N/A | / | / | #N/A | #N/A | #N/A | #N/A | /
3768 | 12:33 | 0 | 0 | / | / | / | #N/A | #N/A | / | / | #N/A | #N/A | #N/A | #N/A | /
3769 | 12:33 | 0 | 0 | / | / | / | #N/A | #N/A | / | / | #N/A | #N/A | #N/A | #N/A | /
3770 | 12:33 | 0 | 0 | / | / | / | #N/A | #N/A | / | / | #N/A | #N/A | #N/A | #N/A | /
3771 | 12:33 | 0 | 0 | / | / | / | #N/A | #N/A | / | / | #N/A | #N/A | #N/A | #N/A | /
3772 | 12:33 | 0 | 0 | / | / | / | #N/A | #N/A | / | / | #N/A | #N/A | #N/A | #N/A | /
3773 | 12:33 | 0 | 0 | / | / | / | #N/A | #N/A | / | / | #N/A | #N/A | #N/A | #N/A | /
3774 | 12:33 | 0 | 0 | / | / | / | #N/A | #N/A | / | / | #N/A | #N/A | #N/A | #N/A | /
3775 | 12:33 | 0 | 0 | / | / | / | #N/A | #N/A | / | / | #N/A | #N/A | #N/A | #N/A | /
3776 | 12:33 | 0 | 0 | / | / | / | #N/A | #N/A | / | / | #N/A | #N/A | #N/A | #N/A | /
3777 | 12:33 | 0 | 0 | / | / | / | #N/A | #N/A | / | / | #N/A | #N/A | #N/A | #N/A | /
3778 | 12:33 | 0 | 0 | / | / | / | #N/A | #N/A | / | / | #N/A | #N/A | #N/A | #N/A | /
3779 | 12:33 | 0 | 0 | / | / | / | #N/A | #N/A | / | / | #N/A | #N/A | #N/A | #N/A | /
3780 | 12:33 | 0 | 0 | / | / | / | #N/A | #N/A | / | / | #N/A | #N/A | #N/A | #N/A | /
3781 | 12:33 | 0 | 0 | / | / | / | #N/A | #N/A | / | / | #N/A | #N/A | #N/A | #N/A | /
3782 | 12:33 | 0 | 0 | / | / | / | #N/A | #N/A | / | / | #N/A | #N/A | #N/A | #N/A | /
3783 | 12:33 | 0 | 0 | / | / | / | #N/A | #N/A | / | / | #N/A | #N/A | #N/A | #N/A | /
3784 | 12:33 | 0 | 0 | / | / | / | #N/A | #N/A | / | / | #N/A | #N/A | #N/A | #N/A | /
3785 | 12:33 | 0 | 0 | / | / | / | #N/A | #N/A | / | / | #N/A | #N/A | #N/A | #N/A | /
3786 | 12:33 | 0 | 0 | / | / | / | #N/A | #N/A | / | / | #N/A | #N/A | #N/A | #N/A | /
3787 | 12:33 | 0 | 0 | / | / | / | #N/A | #N/A | / | / | #N/A | #N/A | #N/A | #N/A | /
3788 | 12:33 | 0 | 0 | / | / | / | #N/A | #N/A | / | / | #N/A | #N/A | #N/A | #N/A | /
3789 | 12:33 | 0 | 0 | / | / | / | #N/A | #N/A | / | / | #N/A | #N/A | #N/A | #N/A | /
3790 | 12:33 | 0 | 0 | / | / | / | #N/A | #N/A | / | / | #N/A | #N/A | #N/A | #N/A | /
3791 | 12:33 | 0 | 0 | / | / | / | #N/A | #N/A | / | / | #N/A | #N/A | #N/A | #N/A | /
3792 | 12:33 | 0 | 0 | / | / | / | #N/A | #N/A | / | / | #N/A | #N/A | #N/A | #N/A | /
3793 | 12:33 | 0 | 0 | / | / | / | #N/A | #N/A | / | / | #N/A | #N/A | #N/A | #N/A | /
3794 | 12:33 | 0 | 0 | / | / | / | #N/A | #N/A | / | / | #N/A | #N/A | #N/A | #N/A | /
3795 | 12:33 | 0 | 0 | / | / | / | #N/A | #N/A | / | / | #N/A | #N/A | #N/A | #N/A | /
3796 | 12:33 | 0 | 0 | / | / | / | #N/A | #N/A | / | / | #N/A | #N/A | #N/A | #N/A | /
3797 | 12:33 | 0 | 0 | / | / | / | #N/A | #N/A | / | / | #N/A | #N/A | #N/A | #N/A | /
3798 | 12:33 | 0 | 0 | / | / | / | #N/A | #N/A | / | / | #N/A | #N/A | #N/A | #N/A | /
3799 | 12:33 | 0 | 0 | / | / | / | #N/A | #N/A | / | / | #N/A | #N/A | #N/A | #N/A | /
3800 | 12:33 | 0 | 0 | / | / | / | #N/A | #N/A | / | / | #N/A | #N/A | #N/A | #N/A | /
3801 | 12:33 | 0 | 0 | / | / | / | #N/A | #N/A | / | / | #N/A | #N/A | #N/A | #N/A | /
3802 | 12:33 | 0 | 0 | / | / | / | #N/A | #N/A | / | / | #N/A | #N/A | #N/A | #N/A | /
3803 | 12:33 | 0 | 0 | / | / | / | #N/A | #N/A | / | / | #N/A | #N/A | #N/A | #N/A | /
3804 | 12:33 | 0 | 0 | / | / | / | #N/A | #N/A | / | / | #N/A | #N/A | #N/A | #N/A | /
3805 | 12:33 | 0 | 0 | / | / | / | #N/A | #N/A | / | / | #N/A | #N/A | #N/A | #N/A | /
3806 | 12:33 | 0 | 0 | / | / | / | #N/A | #N/A | / | / | #N/A | #N/A | #N/A | #N/A | /
3807 | 12:33 | 0 | 0 | / | / | / | #N/A | #N/A | / | / | #N/A | #N/A | #N/A | #N/A | /
3808 | 12:33 | 0 | 0 | / | / | / | #N/A | #N/A | / | / | #N/A | #N/A | #N/A | #N/A | /
3809 | 12:33 | 0 | 0 | / | / | / | #N/A | #N/A | / | / | #N/A | #N/A | #N/A | #N/A | /
3810 | 12:33 | 0 | 0 | / | / | / | #N/A | #N/A | / | / | #N/A | #N/A | #N/A | #N/A | /
3811 | 12:33 | 0 | 0 | / | / | / | #N/A | #N/A | / | / | #N/A | #N/A | #N/A | #N/A | /
3812 | 12:34 | 0 | 0 | / | / | / | #N/A | #N/A | / | / | #N/A | #N/A | #N/A | #N/A | /
3813 | 12:34 | 0 | 0 | / | / | / | #N/A | #N/A | / | / | #N/A | #N/A | #N/A | #N/A | /
3814 | 12:34 | 0 | 0 | / | / | / | #N/A | #N/A | / | / | #N/A | #N/A | #N/A | #N/A | /
3815 | 12:34 | 0 | 0 | / | / | / | #N/A | #N/A | / | / | #N/A | #N/A | #N/A | #N/A | /
3816 | 12:34 | 0 | 0 | / | / | / | #N/A | #N/A | / | / | #N/A | #N/A | #N/A | #N/A | /
3817 | 12:34 | 0 | 0 | / | / | / | #N/A | #N/A | / | / | #N/A | #N/A | #N/A | #N/A | /
3818 | 12:34 | 0 | 0 | / | / | / | #N/A | #N/A | / | / | #N/A | #N/A | #N/A | #N/A | /
3819 | 12:34 | 0 | 0 | / | / | / | #N/A | #N/A | / | / | #N/A | #N/A | #N/A | #N/A | /
3820 | 12:34 | 0 | 0 | / | / | / | #N/A | #N/A | / | / | #N/A | #N/A | #N/A | #N/A | /
3821 | 12:34 | 0 | 0 | / | / | / | #N/A | #N/A | / | / | #N/A | #N/A | #N/A | #N/A | /
3822 | 12:34 | 0 | 0 | / | / | / | #N/A | #N/A | / | / | #N/A | #N/A | #N/A | #N/A | /
3823 | 12:34 | 0 | 0 | / | / | / | #N/A | #N/A | / | / | #N/A | #N/A | #N/A | #N/A | /
3824 | 12:34 | 0 | 0 | / | / | / | #N/A | #N/A | / | / | #N/A | #N/A | #N/A | #N/A | /
3825 | 12:34 | 0 | 0 | / | / | / | #N/A | #N/A | / | / | #N/A | #N/A | #N/A | #N/A | /
3826 | 12:34 | 0 | 0 | / | / | / | #N/A | #N/A | / | / | #N/A | #N/A | #N/A | #N/A | /
3827 | 12:34 | 0 | 0 | / | / | / | #N/A | #N/A | / | / | #N/A | #N/A | #N/A | #N/A | /
3828 | 12:34 | 0 | 0 | / | / | / | #N/A | #N/A | / | / | #N/A | #N/A | #N/A | #N/A | /
3829 | 12:34 | 0 | 0 | / | / | / | #N/A | #N/A | / | / | #N/A | #N/A | #N/A | #N/A | /
3830 | 12:34 | 0 | 0 | / | / | / | #N/A | #N/A | / | / | #N/A | #N/A | #N/A | #N/A | /
3831 | 12:34 | 0 | 0 | / | / | / | #N/A | #N/A | / | / | #N/A | #N/A | #N/A | #N/A | /
3832 | 12:34 | 0 | 0 | / | / | / | #N/A | #N/A | / | / | #N/A | #N/A | #N/A | #N/A | /
3833 | 12:34 | 0 | 0 | / | / | / | #N/A | #N/A | / | / | #N/A | #N/A | #N/A | #N/A | /
3834 | 12:34 | 0 | 0 | / | / | / | #N/A | #N/A | / | / | #N/A | #N/A | #N/A | #N/A | /
3835 | 12:34 | 0 | 0 | / | / | / | #N/A | #N/A | / | / | #N/A | #N/A | #N/A | #N/A | /
3836 | 12:34 | 0 | 0 | / | / | / | #N/A | #N/A | / | / | #N/A | #N/A | #N/A | #N/A | /
3837 | 12:34 | 0 | 0 | / | / | / | #N/A | #N/A | / | / | #N/A | #N/A | #N/A | #N/A | /
3838 | 12:34 | 0 | 0 | / | / | / | #N/A | #N/A | / | / | #N/A | #N/A | #N/A | #N/A | /
3839 | 12:34 | 0 | 0 | / | / | / | #N/A | #N/A | / | / | #N/A | #N/A | #N/A | #N/A | /
3840 | 12:34 | 0 | 0 | / | / | / | #N/A | #N/A | / | / | #N/A | #N/A | #N/A | #N/A | /
3841 | 12:34 | 0 | 0 | / | / | / | #N/A | #N/A | / | / | #N/A | #N/A | #N/A | #N/A | /
3842 | 12:34 | 0 | 0 | / | / | / | #N/A | #N/A | / | / | #N/A | #N/A | #N/A | #N/A | /
3843 | 12:34 | 0 | 0 | / | / | / | #N/A | #N/A | / | / | #N/A | #N/A | #N/A | #N/A | /
3844 | 12:34 | 0 | 0 | / | / | / | #N/A | #N/A | / | / | #N/A | #N/A | #N/A | #N/A | /
3845 | 12:34 | 0 | 0 | / | / | / | #N/A | #N/A | / | / | #N/A | #N/A | #N/A | #N/A | /
3846 | 12:34 | 0 | 0 | / | / | / | #N/A | #N/A | / | / | #N/A | #N/A | #N/A | #N/A | /
3847 | 12:34 | 0 | 0 | / | / | / | #N/A | #N/A | / | / | #N/A | #N/A | #N/A | #N/A | /
3848 | 12:34 | 0 | 0 | / | / | / | #N/A | #N/A | / | / | #N/A | #N/A | #N/A | #N/A | /
3849 | 12:34 | 0 | 0 | / | / | / | #N/A | #N/A | / | / | #N/A | #N/A | #N/A | #N/A | /
3850 | 12:34 | 0 | 0 | / | / | / | #N/A | #N/A | / | / | #N/A | #N/A | #N/A | #N/A | /
3851 | 12:34 | 0 | 0 | / | / | / | #N/A | #N/A | / | / | #N/A | #N/A | #N/A | #N/A | /
3852 | 12:34 | 0 | 0 | / | / | / | #N/A | #N/A | / | / | #N/A | #N/A | #N/A | #N/A | /
3853 | 12:34 | 0 | 0 | / | / | / | #N/A | #N/A | / | / | #N/A | #N/A | #N/A | #N/A | /
3854 | 12:34 | 0 | 0 | / | / | / | #N/A | #N/A | / | / | #N/A | #N/A | #N/A | #N/A | /
3855 | 12:34 | 0 | 0 | / | / | / | #N/A | #N/A | / | / | #N/A | #N/A | #N/A | #N/A | /
3856 | 12:34 | 0 | 0 | / | / | / | #N/A | #N/A | / | / | #N/A | #N/A | #N/A | #N/A | /
3857 | 12:34 | 0 | 0 | / | / | / | #N/A | #N/A | / | / | #N/A | #N/A | #N/A | #N/A | /
3858 | 12:34 | 0 | 0 | / | / | / | #N/A | #N/A | / | / | #N/A | #N/A | #N/A | #N/A | /
3859 | 12:34 | 0 | 0 | / | / | / | #N/A | #N/A | / | / | #N/A | #N/A | #N/A | #N/A | /
3860 | 12:34 | 0 | 0 | / | / | / | #N/A | #N/A | / | / | #N/A | #N/A | #N/A | #N/A | /
3861 | 12:34 | 0 | 0 | / | / | / | #N/A | #N/A | / | / | #N/A | #N/A | #N/A | #N/A | /
3862 | 12:34 | 0 | 0 | / | / | / | #N/A | #N/A | / | / | #N/A | #N/A | #N/A | #N/A | /
3863 | 12:34 | 0 | 0 | / | / | / | #N/A | #N/A | / | / | #N/A | #N/A | #N/A | #N/A | /
3864 | 12:34 | 0 | 0 | / | / | / | #N/A | #N/A | / | / | #N/A | #N/A | #N/A | #N/A | /
3865 | 12:34 | 0 | 0 | / | / | / | #N/A | #N/A | / | / | #N/A | #N/A | #N/A | #N/A | /
3866 | 12:34 | 0 | 0 | / | / | / | #N/A | #N/A | / | / | #N/A | #N/A | #N/A | #N/A | /
3867 | 12:34 | 0 | 0 | / | / | / | #N/A | #N/A | / | / | #N/A | #N/A | #N/A | #N/A | /
3868 | 12:34 | 0 | 0 | / | / | / | #N/A | #N/A | / | / | #N/A | #N/A | #N/A | #N/A | /
3869 | 12:34 | 0 | 0 | / | / | / | #N/A | #N/A | / | / | #N/A | #N/A | #N/A | #N/A | /
3870 | 12:34 | 0 | 0 | / | / | / | #N/A | #N/A | / | / | #N/A | #N/A | #N/A | #N/A | /
3871 | 12:34 | 0 | 0 | / | / | / | #N/A | #N/A | / | / | #N/A | #N/A | #N/A | #N/A | /
3872 | 12:35 | 0 | 0 | / | / | / | #N/A | #N/A | / | / | #N/A | #N/A | #N/A | #N/A | /
3873 | 12:35 | 0 | 0 | / | / | / | #N/A | #N/A | / | / | #N/A | #N/A | #N/A | #N/A | /
3874 | 12:35 | 0 | 0 | / | / | / | #N/A | #N/A | / | / | #N/A | #N/A | #N/A | #N/A | /
3875 | 12:35 | 0 | 0 | / | / | / | #N/A | #N/A | / | / | #N/A | #N/A | #N/A | #N/A | /
3876 | 12:35 | 0 | 0 | / | / | / | #N/A | #N/A | / | / | #N/A | #N/A | #N/A | #N/A | /
3877 | 12:35 | 0 | 0 | / | / | / | #N/A | #N/A | / | / | #N/A | #N/A | #N/A | #N/A | /
3878 | 12:35 | 0 | 0 | / | / | / | #N/A | #N/A | / | / | #N/A | #N/A | #N/A | #N/A | /
3879 | 12:35 | 0 | 0 | / | / | / | #N/A | #N/A | / | / | #N/A | #N/A | #N/A | #N/A | /
3880 | 12:35 | 0 | 0 | / | / | / | #N/A | #N/A | / | / | #N/A | #N/A | #N/A | #N/A | /
3881 | 12:35 | 0 | 0 | / | / | / | #N/A | #N/A | / | / | #N/A | #N/A | #N/A | #N/A | /
3882 | 12:35 | 0 | 0 | / | / | / | #N/A | #N/A | / | / | #N/A | #N/A | #N/A | #N/A | /
3883 | 12:35 | 0 | 0 | / | / | / | #N/A | #N/A | / | / | #N/A | #N/A | #N/A | #N/A | /
3884 | 12:35 | 0 | 0 | / | / | / | #N/A | #N/A | / | / | #N/A | #N/A | #N/A | #N/A | /
3885 | 12:35 | 0 | 0 | / | / | / | #N/A | #N/A | / | / | #N/A | #N/A | #N/A | #N/A | /
3886 | 12:35 | 0 | 0 | / | / | / | #N/A | #N/A | / | / | #N/A | #N/A | #N/A | #N/A | /
3887 | 12:35 | 0 | 0 | / | / | / | #N/A | #N/A | / | / | #N/A | #N/A | #N/A | #N/A | /
3888 | 12:35 | 0 | 0 | / | / | / | #N/A | #N/A | / | / | #N/A | #N/A | #N/A | #N/A | /
3889 | 12:35 | 0 | 0 | / | / | / | #N/A | #N/A | / | / | #N/A | #N/A | #N/A | #N/A | /
3890 | 12:35 | 0 | 0 | / | / | / | #N/A | #N/A | / | / | #N/A | #N/A | #N/A | #N/A | /
3891 | 12:35 | 0 | 0 | / | / | / | #N/A | #N/A | / | / | #N/A | #N/A | #N/A | #N/A | /
3892 | 12:35 | 0 | 0 | / | / | / | #N/A | #N/A | / | / | #N/A | #N/A | #N/A | #N/A | /
3893 | 12:35 | 0 | 0 | / | / | / | #N/A | #N/A | / | / | #N/A | #N/A | #N/A | #N/A | /
3894 | 12:35 | 0 | 0 | / | / | / | #N/A | #N/A | / | / | #N/A | #N/A | #N/A | #N/A | /
3895 | 12:35 | 0 | 0 | / | / | / | #N/A | #N/A | / | / | #N/A | #N/A | #N/A | #N/A | /
3896 | 12:35 | 0 | 0 | / | / | / | #N/A | #N/A | / | / | #N/A | #N/A | #N/A | #N/A | /
3897 | 12:35 | 0 | 0 | / | / | / | #N/A | #N/A | / | / | #N/A | #N/A | #N/A | #N/A | /
3898 | 12:35 | 0 | 0 | / | / | / | #N/A | #N/A | / | / | #N/A | #N/A | #N/A | #N/A | /
3899 | 12:35 | 0 | 0 | / | / | / | #N/A | #N/A | / | / | #N/A | #N/A | #N/A | #N/A | /
3900 | 12:35 | 0 | 0 | / | / | / | #N/A | #N/A | / | / | #N/A | #N/A | #N/A | #N/A | /
3901 | 12:35 | 0 | 0 | / | / | / | #N/A | #N/A | / | / | #N/A | #N/A | #N/A | #N/A | /
3902 | 12:35 | 0 | 0 | / | / | / | #N/A | #N/A | / | / | #N/A | #N/A | #N/A | #N/A | /
3903 | 12:35 | 0 | 0 | / | / | / | #N/A | #N/A | / | / | #N/A | #N/A | #N/A | #N/A | /
3904 | 12:35 | 0 | 0 | / | / | / | #N/A | #N/A | / | / | #N/A | #N/A | #N/A | #N/A | /
3905 | 12:35 | 0 | 0 | / | / | / | #N/A | #N/A | / | / | #N/A | #N/A | #N/A | #N/A | /
3906 | 12:35 | 0 | 0 | / | / | / | #N/A | #N/A | / | / | #N/A | #N/A | #N/A | #N/A | /
3907 | 12:35 | 0 | 0 | / | / | / | #N/A | #N/A | / | / | #N/A | #N/A | #N/A | #N/A | /
3908 | 12:35 | 0 | 0 | / | / | / | #N/A | #N/A | / | / | #N/A | #N/A | #N/A | #N/A | /
3909 | 12:35 | 0 | 0 | / | / | / | #N/A | #N/A | / | / | #N/A | #N/A | #N/A | #N/A | /
3910 | 12:35 | 0 | 0 | / | / | / | #N/A | #N/A | / | / | #N/A | #N/A | #N/A | #N/A | /
3911 | 12:35 | 0 | 0 | / | / | / | #N/A | #N/A | / | / | #N/A | #N/A | #N/A | #N/A | /
3912 | 12:35 | 0 | 0 | / | / | / | #N/A | #N/A | / | / | #N/A | #N/A | #N/A | #N/A | /
3913 | 12:35 | 0 | 0 | / | / | / | #N/A | #N/A | / | / | #N/A | #N/A | #N/A | #N/A | /
3914 | 12:35 | 0 | 0 | / | / | / | #N/A | #N/A | / | / | #N/A | #N/A | #N/A | #N/A | /
3915 | 12:35 | 0 | 0 | / | / | / | #N/A | #N/A | / | / | #N/A | #N/A | #N/A | #N/A | /
3916 | 12:35 | 0 | 0 | / | / | / | #N/A | #N/A | / | / | #N/A | #N/A | #N/A | #N/A | /
3917 | 12:35 | 0 | 0 | / | / | / | #N/A | #N/A | / | / | #N/A | #N/A | #N/A | #N/A | /
3918 | 12:35 | 0 | 0 | / | / | / | #N/A | #N/A | / | / | #N/A | #N/A | #N/A | #N/A | /
3919 | 12:35 | 0 | 0 | / | / | / | #N/A | #N/A | / | / | #N/A | #N/A | #N/A | #N/A | /
3920 | 12:35 | 0 | 0 | / | / | / | #N/A | #N/A | / | / | #N/A | #N/A | #N/A | #N/A | /
3921 | 12:35 | 0 | 0 | / | / | / | #N/A | #N/A | / | / | #N/A | #N/A | #N/A | #N/A | /
3922 | 12:35 | 0 | 0 | / | / | / | #N/A | #N/A | / | / | #N/A | #N/A | #N/A | #N/A | /
3923 | 12:35 | 0 | 0 | / | / | / | #N/A | #N/A | / | / | #N/A | #N/A | #N/A | #N/A | /
3924 | 12:35 | 0 | 0 | / | / | / | #N/A | #N/A | / | / | #N/A | #N/A | #N/A | #N/A | /
3925 | 12:35 | 0 | 0 | / | / | / | #N/A | #N/A | / | / | #N/A | #N/A | #N/A | #N/A | /
3926 | 12:35 | 0 | 0 | / | / | / | #N/A | #N/A | / | / | #N/A | #N/A | #N/A | #N/A | /
3927 | 12:35 | 0 | 0 | / | / | / | #N/A | #N/A | / | / | #N/A | #N/A | #N/A | #N/A | /
3928 | 12:35 | 0 | 0 | / | / | / | #N/A | #N/A | / | / | #N/A | #N/A | #N/A | #N/A | /
3929 | 12:35 | 0 | 0 | / | / | / | #N/A | #N/A | / | / | #N/A | #N/A | #N/A | #N/A | /
3930 | 12:35 | 0 | 0 | / | / | / | #N/A | #N/A | / | / | #N/A | #N/A | #N/A | #N/A | /
3931 | 12:35 | 0 | 0 | / | / | / | #N/A | #N/A | / | / | #N/A | #N/A | #N/A | #N/A | /
3932 | 12:36 | 0 | 0 | / | / | / | #N/A | #N/A | / | / | #N/A | #N/A | #N/A | #N/A | /
3933 | 12:36 | 0 | 0 | / | / | / | #N/A | #N/A | / | / | #N/A | #N/A | #N/A | #N/A | /
3934 | 12:36 | 0 | 0 | / | / | / | #N/A | #N/A | / | / | #N/A | #N/A | #N/A | #N/A | /
3935 | 12:36 | 0 | 0 | / | / | / | #N/A | #N/A | / | / | #N/A | #N/A | #N/A | #N/A | /
3936 | 12:36 | 0 | 0 | / | / | / | #N/A | #N/A | / | / | #N/A | #N/A | #N/A | #N/A | /
3937 | 12:36 | 0 | 0 | / | / | / | #N/A | #N/A | / | / | #N/A | #N/A | #N/A | #N/A | /
3938 | 12:36 | 0 | 0 | / | / | / | #N/A | #N/A | / | / | #N/A | #N/A | #N/A | #N/A | /
3939 | 12:36 | 0 | 0 | / | / | / | #N/A | #N/A | / | / | #N/A | #N/A | #N/A | #N/A | /
3940 | 12:36 | 0 | 0 | / | / | / | #N/A | #N/A | / | / | #N/A | #N/A | #N/A | #N/A | /
3941 | 12:36 | 0 | 0 | / | / | / | #N/A | #N/A | / | / | #N/A | #N/A | #N/A | #N/A | /
3942 | 12:36 | 0 | 0 | / | / | / | #N/A | #N/A | / | / | #N/A | #N/A | #N/A | #N/A | /
3943 | 12:36 | 0 | 0 | / | / | / | #N/A | #N/A | / | / | #N/A | #N/A | #N/A | #N/A | /
3944 | 12:36 | 0 | 0 | / | / | / | #N/A | #N/A | / | / | #N/A | #N/A | #N/A | #N/A | /
3945 | 12:36 | 0 | 0 | / | / | / | #N/A | #N/A | / | / | #N/A | #N/A | #N/A | #N/A | /
3946 | 12:36 | 0 | 0 | / | / | / | #N/A | #N/A | / | / | #N/A | #N/A | #N/A | #N/A | /
3947 | 12:36 | 0 | 0 | / | / | / | #N/A | #N/A | / | / | #N/A | #N/A | #N/A | #N/A | /
3948 | 12:36 | 0 | 0 | / | / | / | #N/A | #N/A | / | / | #N/A | #N/A | #N/A | #N/A | /
3949 | 12:36 | 0 | 0 | / | / | / | #N/A | #N/A | / | / | #N/A | #N/A | #N/A | #N/A | /
3950 | 12:36 | 0 | 0 | / | / | / | #N/A | #N/A | / | / | #N/A | #N/A | #N/A | #N/A | /
3951 | 12:36 | 0 | 0 | / | / | / | #N/A | #N/A | / | / | #N/A | #N/A | #N/A | #N/A | /
3952 | 12:36 | 0 | 0 | / | / | / | #N/A | #N/A | / | / | #N/A | #N/A | #N/A | #N/A | /
3953 | 12:36 | 0 | 0 | / | / | / | #N/A | #N/A | / | / | #N/A | #N/A | #N/A | #N/A | /
3954 | 12:36 | 0 | 0 | / | / | / | #N/A | #N/A | / | / | #N/A | #N/A | #N/A | #N/A | /
3955 | 12:36 | 0 | 0 | / | / | / | #N/A | #N/A | / | / | #N/A | #N/A | #N/A | #N/A | /
3956 | 12:36 | 0 | 0 | / | / | / | #N/A | #N/A | / | / | #N/A | #N/A | #N/A | #N/A | /
3957 | 12:36 | 0 | 0 | / | / | / | #N/A | #N/A | / | / | #N/A | #N/A | #N/A | #N/A | /
3958 | 12:36 | 0 | 0 | / | / | / | #N/A | #N/A | / | / | #N/A | #N/A | #N/A | #N/A | /
3959 | 12:36 | 0 | 0 | / | / | / | #N/A | #N/A | / | / | #N/A | #N/A | #N/A | #N/A | /
3960 | 12:36 | 0 | 0 | / | / | / | #N/A | #N/A | / | / | #N/A | #N/A | #N/A | #N/A | /
3961 | 12:36 | 0 | 0 | / | / | / | #N/A | #N/A | / | / | #N/A | #N/A | #N/A | #N/A | /
3962 | 12:36 | 0 | 0 | / | / | / | #N/A | #N/A | / | / | #N/A | #N/A | #N/A | #N/A | /
3963 | 12:36 | 0 | 0 | / | / | / | #N/A | #N/A | / | / | #N/A | #N/A | #N/A | #N/A | /
3964 | 12:36 | 0 | 0 | / | / | / | #N/A | #N/A | / | / | #N/A | #N/A | #N/A | #N/A | /
3965 | 12:36 | 0 | 0 | / | / | / | #N/A | #N/A | / | / | #N/A | #N/A | #N/A | #N/A | /
3966 | 12:36 | 0 | 0 | / | / | / | #N/A | #N/A | / | / | #N/A | #N/A | #N/A | #N/A | /
3967 | 12:36 | 0 | 0 | / | / | / | #N/A | #N/A | / | / | #N/A | #N/A | #N/A | #N/A | /
3968 | 12:36 | 0 | 0 | / | / | / | #N/A | #N/A | / | / | #N/A | #N/A | #N/A | #N/A | /
3969 | 12:36 | 0 | 0 | / | / | / | #N/A | #N/A | / | / | #N/A | #N/A | #N/A | #N/A | /
3970 | 12:36 | 0 | 0 | / | / | / | #N/A | #N/A | / | / | #N/A | #N/A | #N/A | #N/A | /
3971 | 12:36 | 0 | 0 | / | / | / | #N/A | #N/A | / | / | #N/A | #N/A | #N/A | #N/A | /
3972 | 12:36 | 0 | 0 | / | / | / | #N/A | #N/A | / | / | #N/A | #N/A | #N/A | #N/A | /
3973 | 12:36 | 0 | 0 | / | / | / | #N/A | #N/A | / | / | #N/A | #N/A | #N/A | #N/A | /
3974 | 12:36 | 0 | 0 | / | / | / | #N/A | #N/A | / | / | #N/A | #N/A | #N/A | #N/A | /
3975 | 12:36 | 0 | 0 | / | / | / | #N/A | #N/A | / | / | #N/A | #N/A | #N/A | #N/A | /
3976 | 12:36 | 0 | 0 | / | / | / | #N/A | #N/A | / | / | #N/A | #N/A | #N/A | #N/A | /
3977 | 12:36 | 0 | 0 | / | / | / | #N/A | #N/A | / | / | #N/A | #N/A | #N/A | #N/A | /
3978 | 12:36 | 0 | 0 | / | / | / | #N/A | #N/A | / | / | #N/A | #N/A | #N/A | #N/A | /
3979 | 12:36 | 0 | 0 | / | / | / | #N/A | #N/A | / | / | #N/A | #N/A | #N/A | #N/A | /
3980 | 12:36 | 0 | 0 | / | / | / | #N/A | #N/A | / | / | #N/A | #N/A | #N/A | #N/A | /
3981 | 12:36 | 0 | 0 | / | / | / | #N/A | #N/A | / | / | #N/A | #N/A | #N/A | #N/A | /
3982 | 12:36 | 0 | 0 | / | / | / | #N/A | #N/A | / | / | #N/A | #N/A | #N/A | #N/A | /
3983 | 12:36 | 0 | 0 | / | / | / | #N/A | #N/A | / | / | #N/A | #N/A | #N/A | #N/A | /
3984 | 12:36 | 0 | 0 | / | / | / | #N/A | #N/A | / | / | #N/A | #N/A | #N/A | #N/A | /
3985 | 12:36 | 0 | 0 | / | / | / | #N/A | #N/A | / | / | #N/A | #N/A | #N/A | #N/A | /
3986 | 12:36 | 0 | 0 | / | / | / | #N/A | #N/A | / | / | #N/A | #N/A | #N/A | #N/A | /
3987 | 12:36 | 0 | 0 | / | / | / | #N/A | #N/A | / | / | #N/A | #N/A | #N/A | #N/A | /
3988 | 12:36 | 0 | 0 | / | / | / | #N/A | #N/A | / | / | #N/A | #N/A | #N/A | #N/A | /
3989 | 12:36 | 0 | 0 | / | / | / | #N/A | #N/A | / | / | #N/A | #N/A | #N/A | #N/A | /
3990 | 12:36 | 0 | 0 | / | / | / | #N/A | #N/A | / | / | #N/A | #N/A | #N/A | #N/A | /
3991 | 12:36 | 0 | 0 | / | / | / | #N/A | #N/A | / | / | #N/A | #N/A | #N/A | #N/A | /
3992 | 12:37 | 0 | 0 | / | / | / | #N/A | #N/A | / | / | #N/A | #N/A | #N/A | #N/A | /
3993 | 12:37 | 0 | 0 | / | / | / | #N/A | #N/A | / | / | #N/A | #N/A | #N/A | #N/A | /
3994 | 12:37 | 0 | 0 | / | / | / | #N/A | #N/A | / | / | #N/A | #N/A | #N/A | #N/A | /
3995 | 12:37 | 0 | 0 | / | / | / | #N/A | #N/A | / | / | #N/A | #N/A | #N/A | #N/A | /
3996 | 12:37 | 0 | 0 | / | / | / | #N/A | #N/A | / | / | #N/A | #N/A | #N/A | #N/A | /
3997 | 12:37 | 0 | 0 | / | / | / | #N/A | #N/A | / | / | #N/A | #N/A | #N/A | #N/A | /
3998 | 12:37 | 0 | 0 | / | / | / | #N/A | #N/A | / | / | #N/A | #N/A | #N/A | #N/A | /
3999 | 12:37 | 0 | 0 | / | / | / | #N/A | #N/A | / | / | #N/A | #N/A | #N/A | #N/A | /
4000 | 12:37 | 0 | 0 | / | / | / | #N/A | #N/A | / | / | #N/A | #N/A | #N/A | #N/A | /
4001 | 12:37 | 0 | 0 | / | / | / | #N/A | #N/A | / | / | #N/A | #N/A | #N/A | #N/A | /
4002 | 12:37 | 0 | 0 | / | / | / | #N/A | #N/A | / | / | #N/A | #N/A | #N/A | #N/A | /
4003 | 12:37 | 0 | 0 | / | / | / | #N/A | #N/A | / | / | #N/A | #N/A | #N/A | #N/A | /
4004 | 12:37 | 0 | 0 | / | / | / | #N/A | #N/A | / | / | #N/A | #N/A | #N/A | #N/A | /
4005 | 12:37 | 0 | 0 | / | / | / | #N/A | #N/A | / | / | #N/A | #N/A | #N/A | #N/A | /
4006 | 12:37 | 0 | 0 | / | / | / | #N/A | #N/A | / | / | #N/A | #N/A | #N/A | #N/A | /
4007 | 12:37 | 0 | 0 | / | / | / | #N/A | #N/A | / | / | #N/A | #N/A | #N/A | #N/A | /
4008 | 12:37 | 0 | 0 | / | / | / | #N/A | #N/A | / | / | #N/A | #N/A | #N/A | #N/A | /
4009 | 12:37 | 0 | 0 | / | / | / | #N/A | #N/A | / | / | #N/A | #N/A | #N/A | #N/A | /
4010 | 12:37 | 0 | 0 | / | / | / | #N/A | #N/A | / | / | #N/A | #N/A | #N/A | #N/A | /
4011 | 12:37 | 0 | 0 | / | / | / | #N/A | #N/A | / | / | #N/A | #N/A | #N/A | #N/A | /
4012 | 12:37 | 0 | 0 | / | / | / | #N/A | #N/A | / | / | #N/A | #N/A | #N/A | #N/A | /
4013 | 12:37 | 0 | 0 | / | / | / | #N/A | #N/A | / | / | #N/A | #N/A | #N/A | #N/A | /
4014 | 12:37 | 0 | 0 | / | / | / | #N/A | #N/A | / | / | #N/A | #N/A | #N/A | #N/A | /
4015 | 12:37 | 0 | 0 | / | / | / | #N/A | #N/A | / | / | #N/A | #N/A | #N/A | #N/A | /
4016 | 12:37 | 0 | 0 | / | / | / | #N/A | #N/A | / | / | #N/A | #N/A | #N/A | #N/A | /
4017 | 12:37 | 0 | 0 | / | / | / | #N/A | #N/A | / | / | #N/A | #N/A | #N/A | #N/A | /
4018 | 12:37 | 0 | 0 | / | / | / | #N/A | #N/A | / | / | #N/A | #N/A | #N/A | #N/A | /
4019 | 12:37 | 0 | 0 | / | / | / | #N/A | #N/A | / | / | #N/A | #N/A | #N/A | #N/A | /
4020 | 12:37 | 0 | 0 | / | / | / | #N/A | #N/A | / | / | #N/A | #N/A | #N/A | #N/A | /
4021 | 12:37 | 0 | 0 | / | / | / | #N/A | #N/A | / | / | #N/A | #N/A | #N/A | #N/A | /
4022 | 12:37 | 0 | 0 | / | / | / | #N/A | #N/A | / | / | #N/A | #N/A | #N/A | #N/A | /
4023 | 12:37 | 0 | 0 | / | / | / | #N/A | #N/A | / | / | #N/A | #N/A | #N/A | #N/A | /
4024 | 12:37 | 0 | 0 | / | / | / | #N/A | #N/A | / | / | #N/A | #N/A | #N/A | #N/A | /
4025 | 12:37 | 0 | 0 | / | / | / | #N/A | #N/A | / | / | #N/A | #N/A | #N/A | #N/A | /
4026 | 12:37 | 0 | 0 | / | / | / | #N/A | #N/A | / | / | #N/A | #N/A | #N/A | #N/A | /
4027 | 12:37 | 0 | 0 | / | / | / | #N/A | #N/A | / | / | #N/A | #N/A | #N/A | #N/A | /
4028 | 12:37 | 0 | 0 | / | / | / | #N/A | #N/A | / | / | #N/A | #N/A | #N/A | #N/A | /
4029 | 12:37 | 0 | 0 | / | / | / | #N/A | #N/A | / | / | #N/A | #N/A | #N/A | #N/A | /
4030 | 12:37 | 0 | 0 | / | / | / | #N/A | #N/A | / | / | #N/A | #N/A | #N/A | #N/A | /
4031 | 12:37 | 0 | 0 | / | / | / | #N/A | #N/A | / | / | #N/A | #N/A | #N/A | #N/A | /
4032 | 12:37 | 0 | 0 | / | / | / | #N/A | #N/A | / | / | #N/A | #N/A | #N/A | #N/A | /
4033 | 12:37 | 0 | 0 | / | / | / | #N/A | #N/A | / | / | #N/A | #N/A | #N/A | #N/A | /
4034 | 12:37 | 0 | 0 | / | / | / | #N/A | #N/A | / | / | #N/A | #N/A | #N/A | #N/A | /
4035 | 12:37 | 0 | 0 | / | / | / | #N/A | #N/A | / | / | #N/A | #N/A | #N/A | #N/A | /
4036 | 12:37 | 0 | 0 | / | / | / | #N/A | #N/A | / | / | #N/A | #N/A | #N/A | #N/A | /
4037 | 12:37 | 0 | 0 | / | / | / | #N/A | #N/A | / | / | #N/A | #N/A | #N/A | #N/A | /
4038 | 12:37 | 0 | 0 | / | / | / | #N/A | #N/A | / | / | #N/A | #N/A | #N/A | #N/A | /
4039 | 12:37 | 0 | 0 | / | / | / | #N/A | #N/A | / | / | #N/A | #N/A | #N/A | #N/A | /
4040 | 12:37 | 0 | 0 | / | / | / | #N/A | #N/A | / | / | #N/A | #N/A | #N/A | #N/A | /
4041 | 12:37 | 0 | 0 | / | / | / | #N/A | #N/A | / | / | #N/A | #N/A | #N/A | #N/A | /
4042 | 12:37 | 0 | 0 | / | / | / | #N/A | #N/A | / | / | #N/A | #N/A | #N/A | #N/A | /
4043 | 12:37 | 0 | 0 | / | / | / | #N/A | #N/A | / | / | #N/A | #N/A | #N/A | #N/A | /
4044 | 12:37 | 0 | 0 | / | / | / | #N/A | #N/A | / | / | #N/A | #N/A | #N/A | #N/A | /
4045 | 12:37 | 0 | 0 | / | / | / | #N/A | #N/A | / | / | #N/A | #N/A | #N/A | #N/A | /
4046 | 12:37 | 0 | 0 | / | / | / | #N/A | #N/A | / | / | #N/A | #N/A | #N/A | #N/A | /
4047 | 12:37 | 0 | 0 | / | / | / | #N/A | #N/A | / | / | #N/A | #N/A | #N/A | #N/A | /
4048 | 12:37 | 0 | 0 | / | / | / | #N/A | #N/A | / | / | #N/A | #N/A | #N/A | #N/A | /
4049 | 12:37 | 0 | 0 | / | / | / | #N/A | #N/A | / | / | #N/A | #N/A | #N/A | #N/A | /
4050 | 12:37 | 0 | 0 | / | / | / | #N/A | #N/A | / | / | #N/A | #N/A | #N/A | #N/A | /
4051 | 12:37 | 0 | 0 | / | / | / | #N/A | #N/A | / | / | #N/A | #N/A | #N/A | #N/A | /
4052 | 12:38 | 0 | 0 | / | / | / | #N/A | #N/A | / | / | #N/A | #N/A | #N/A | #N/A | /
4053 | 12:38 | 0 | 0 | / | / | / | #N/A | #N/A | / | / | #N/A | #N/A | #N/A | #N/A | /
4054 | 12:38 | 0 | 0 | / | / | / | #N/A | #N/A | / | / | #N/A | #N/A | #N/A | #N/A | /
4055 | 12:38 | 0 | 0 | / | / | / | #N/A | #N/A | / | / | #N/A | #N/A | #N/A | #N/A | /
4056 | 12:38 | 0 | 0 | / | / | / | #N/A | #N/A | / | / | #N/A | #N/A | #N/A | #N/A | /
4057 | 12:38 | 0 | 0 | / | / | / | #N/A | #N/A | / | / | #N/A | #N/A | #N/A | #N/A | /
4058 | 12:38 | 0 | 0 | / | / | / | #N/A | #N/A | / | / | #N/A | #N/A | #N/A | #N/A | /
4059 | 12:38 | 0 | 0 | / | / | / | #N/A | #N/A | / | / | #N/A | #N/A | #N/A | #N/A | /
4060 | 12:38 | 0 | 0 | / | / | / | #N/A | #N/A | / | / | #N/A | #N/A | #N/A | #N/A | /
4061 | 12:38 | 0 | 0 | / | / | / | #N/A | #N/A | / | / | #N/A | #N/A | #N/A | #N/A | /
4062 | 12:38 | 0 | 0 | / | / | / | #N/A | #N/A | / | / | #N/A | #N/A | #N/A | #N/A | /
4063 | 12:38 | 0 | 0 | / | / | / | #N/A | #N/A | / | / | #N/A | #N/A | #N/A | #N/A | /
4064 | 12:38 | 0 | 0 | / | / | / | #N/A | #N/A | / | / | #N/A | #N/A | #N/A | #N/A | /
4065 | 12:38 | 0 | 0 | / | / | / | #N/A | #N/A | / | / | #N/A | #N/A | #N/A | #N/A | /
4066 | 12:38 | 0 | 0 | / | / | / | #N/A | #N/A | / | / | #N/A | #N/A | #N/A | #N/A | /
4067 | 12:38 | 0 | 0 | / | / | / | #N/A | #N/A | / | / | #N/A | #N/A | #N/A | #N/A | /
4068 | 12:38 | 0 | 0 | / | / | / | #N/A | #N/A | / | / | #N/A | #N/A | #N/A | #N/A | /
4069 | 12:38 | 0 | 0 | / | / | / | #N/A | #N/A | / | / | #N/A | #N/A | #N/A | #N/A | /
4070 | 12:38 | 0 | 0 | / | / | / | #N/A | #N/A | / | / | #N/A | #N/A | #N/A | #N/A | /
4071 | 12:38 | 0 | 0 | / | / | / | #N/A | #N/A | / | / | #N/A | #N/A | #N/A | #N/A | /
4072 | 12:38 | 0 | 0 | / | / | / | #N/A | #N/A | / | / | #N/A | #N/A | #N/A | #N/A | /
4073 | 12:38 | 0 | 0 | / | / | / | #N/A | #N/A | / | / | #N/A | #N/A | #N/A | #N/A | /
4074 | 12:38 | 0 | 0 | / | / | / | #N/A | #N/A | / | / | #N/A | #N/A | #N/A | #N/A | /
4075 | 12:38 | 0 | 0 | / | / | / | #N/A | #N/A | / | / | #N/A | #N/A | #N/A | #N/A | /
4076 | 12:38 | 0 | 0 | / | / | / | #N/A | #N/A | / | / | #N/A | #N/A | #N/A | #N/A | /
4077 | 12:38 | 0 | 0 | / | / | / | #N/A | #N/A | / | / | #N/A | #N/A | #N/A | #N/A | /
4078 | 12:38 | 0 | 0 | / | / | / | #N/A | #N/A | / | / | #N/A | #N/A | #N/A | #N/A | /
4079 | 12:38 | 0 | 0 | / | / | / | #N/A | #N/A | / | / | #N/A | #N/A | #N/A | #N/A | /
4080 | 12:38 | 0 | 0 | / | / | / | #N/A | #N/A | / | / | #N/A | #N/A | #N/A | #N/A | /
4081 | 12:38 | 0 | 0 | / | / | / | #N/A | #N/A | / | / | #N/A | #N/A | #N/A | #N/A | /
4082 | 12:38 | 0 | 0 | / | / | / | #N/A | #N/A | / | / | #N/A | #N/A | #N/A | #N/A | /
4083 | 12:38 | 0 | 0 | / | / | / | #N/A | #N/A | / | / | #N/A | #N/A | #N/A | #N/A | /
4084 | 12:38 | 0 | 0 | / | / | / | #N/A | #N/A | / | / | #N/A | #N/A | #N/A | #N/A | /
4085 | 12:38 | 0 | 0 | / | / | / | #N/A | #N/A | / | / | #N/A | #N/A | #N/A | #N/A | /
4086 | 12:38 | 0 | 0 | / | / | / | #N/A | #N/A | / | / | #N/A | #N/A | #N/A | #N/A | /
4087 | 12:38 | 0 | 0 | / | / | / | #N/A | #N/A | / | / | #N/A | #N/A | #N/A | #N/A | /
4088 | 12:38 | 0 | 0 | / | / | / | #N/A | #N/A | / | / | #N/A | #N/A | #N/A | #N/A | /
4089 | 12:38 | 0 | 0 | / | / | / | #N/A | #N/A | / | / | #N/A | #N/A | #N/A | #N/A | /
4090 | 12:38 | 0 | 0 | / | / | / | #N/A | #N/A | / | / | #N/A | #N/A | #N/A | #N/A | /
4091 | 12:38 | 0 | 0 | / | / | / | #N/A | #N/A | / | / | #N/A | #N/A | #N/A | #N/A | /
4092 | 12:38 | 0 | 0 | / | / | / | #N/A | #N/A | / | / | #N/A | #N/A | #N/A | #N/A | /
4093 | 12:38 | 0 | 0 | / | / | / | #N/A | #N/A | / | / | #N/A | #N/A | #N/A | #N/A | /
4094 | 12:38 | 0 | 0 | / | / | / | #N/A | #N/A | / | / | #N/A | #N/A | #N/A | #N/A | /
4095 | 12:38 | 0 | 0 | / | / | / | #N/A | #N/A | / | / | #N/A | #N/A | #N/A | #N/A | /
4096 | 12:38 | 0 | 0 | / | / | / | #N/A | #N/A | / | / | #N/A | #N/A | #N/A | #N/A | /
4097 | 12:38 | 0 | 0 | / | / | / | #N/A | #N/A | / | / | #N/A | #N/A | #N/A | #N/A | /
4098 | 12:38 | 0 | 0 | / | / | / | #N/A | #N/A | / | / | #N/A | #N/A | #N/A | #N/A | /
4099 | 12:38 | 0 | 0 | / | / | / | #N/A | #N/A | / | / | #N/A | #N/A | #N/A | #N/A | /
4100 | 12:38 | 0 | 0 | / | / | / | #N/A | #N/A | / | / | #N/A | #N/A | #N/A | #N/A | /
4101 | 12:38 | 0 | 0 | / | / | / | #N/A | #N/A | / | / | #N/A | #N/A | #N/A | #N/A | /
4102 | 12:38 | 0 | 0 | / | / | / | #N/A | #N/A | / | / | #N/A | #N/A | #N/A | #N/A | /
4103 | 12:38 | 0 | 0 | / | / | / | #N/A | #N/A | / | / | #N/A | #N/A | #N/A | #N/A | /
4104 | 12:38 | 0 | 0 | / | / | / | #N/A | #N/A | / | / | #N/A | #N/A | #N/A | #N/A | /
4105 | 12:38 | 0 | 0 | / | / | / | #N/A | #N/A | / | / | #N/A | #N/A | #N/A | #N/A | /
4106 | 12:38 | 0 | 0 | / | / | / | #N/A | #N/A | / | / | #N/A | #N/A | #N/A | #N/A | /
4107 | 12:38 | 0 | 0 | / | / | / | #N/A | #N/A | / | / | #N/A | #N/A | #N/A | #N/A | /
4108 | 12:38 | 0 | 0 | / | / | / | #N/A | #N/A | / | / | #N/A | #N/A | #N/A | #N/A | /
4109 | 12:38 | 0 | 0 | / | / | / | #N/A | #N/A | / | / | #N/A | #N/A | #N/A | #N/A | /
4110 | 12:38 | 0 | 0 | / | / | / | #N/A | #N/A | / | / | #N/A | #N/A | #N/A | #N/A | /
4111 | 12:38 | 0 | 0 | / | / | / | #N/A | #N/A | / | / | #N/A | #N/A | #N/A | #N/A | /
4112 | 12:39 | 0 | 0 | / | / | / | #N/A | #N/A | / | / | #N/A | #N/A | #N/A | #N/A | /
4113 | 12:39 | 0 | 0 | / | / | / | #N/A | #N/A | / | / | #N/A | #N/A | #N/A | #N/A | /
4114 | 12:39 | 0 | 0 | / | / | / | #N/A | #N/A | / | / | #N/A | #N/A | #N/A | #N/A | /
4115 | 12:39 | 0 | 0 | / | / | / | #N/A | #N/A | / | / | #N/A | #N/A | #N/A | #N/A | /
4116 | 12:39 | 0 | 0 | / | / | / | #N/A | #N/A | / | / | #N/A | #N/A | #N/A | #N/A | /
4117 | 12:39 | 0 | 0 | / | / | / | #N/A | #N/A | / | / | #N/A | #N/A | #N/A | #N/A | /
4118 | 12:39 | 0 | 0 | / | / | / | #N/A | #N/A | / | / | #N/A | #N/A | #N/A | #N/A | /
4119 | 12:39 | 0 | 0 | / | / | / | #N/A | #N/A | / | / | #N/A | #N/A | #N/A | #N/A | /
4120 | 12:39 | 0 | 0 | / | / | / | #N/A | #N/A | / | / | #N/A | #N/A | #N/A | #N/A | /
4121 | 12:39 | 0 | 0 | / | / | / | #N/A | #N/A | / | / | #N/A | #N/A | #N/A | #N/A | /
4122 | 12:39 | 0 | 0 | / | / | / | #N/A | #N/A | / | / | #N/A | #N/A | #N/A | #N/A | /
4123 | 12:39 | 0 | 0 | / | / | / | #N/A | #N/A | / | / | #N/A | #N/A | #N/A | #N/A | /
4124 | 12:39 | 0 | 0 | / | / | / | #N/A | #N/A | / | / | #N/A | #N/A | #N/A | #N/A | /
4125 | 12:39 | 0 | 0 | / | / | / | #N/A | #N/A | / | / | #N/A | #N/A | #N/A | #N/A | /
4126 | 12:39 | 0 | 0 | / | / | / | #N/A | #N/A | / | / | #N/A | #N/A | #N/A | #N/A | /
4127 | 12:39 | 0 | 0 | / | / | / | #N/A | #N/A | / | / | #N/A | #N/A | #N/A | #N/A | /
4128 | 12:39 | 0 | 0 | / | / | / | #N/A | #N/A | / | / | #N/A | #N/A | #N/A | #N/A | /
4129 | 12:39 | 0 | 0 | / | / | / | #N/A | #N/A | / | / | #N/A | #N/A | #N/A | #N/A | /
4130 | 12:39 | 0 | 0 | / | / | / | #N/A | #N/A | / | / | #N/A | #N/A | #N/A | #N/A | /
4131 | 12:39 | 0 | 0 | / | / | / | #N/A | #N/A | / | / | #N/A | #N/A | #N/A | #N/A | /
4132 | 12:39 | 0 | 0 | / | / | / | #N/A | #N/A | / | / | #N/A | #N/A | #N/A | #N/A | /
4133 | 12:39 | 0 | 0 | / | / | / | #N/A | #N/A | / | / | #N/A | #N/A | #N/A | #N/A | /
4134 | 12:39 | 0 | 0 | / | / | / | #N/A | #N/A | / | / | #N/A | #N/A | #N/A | #N/A | /
4135 | 12:39 | 0 | 0 | / | / | / | #N/A | #N/A | / | / | #N/A | #N/A | #N/A | #N/A | /
4136 | 12:39 | 0 | 0 | / | / | / | #N/A | #N/A | / | / | #N/A | #N/A | #N/A | #N/A | /
4137 | 12:39 | 0 | 0 | / | / | / | #N/A | #N/A | / | / | #N/A | #N/A | #N/A | #N/A | /
4138 | 12:39 | 0 | 0 | / | / | / | #N/A | #N/A | / | / | #N/A | #N/A | #N/A | #N/A | /
4139 | 12:39 | 0 | 0 | / | / | / | #N/A | #N/A | / | / | #N/A | #N/A | #N/A | #N/A | /
4140 | 12:39 | 0 | 0 | / | / | / | #N/A | #N/A | / | / | #N/A | #N/A | #N/A | #N/A | /
4141 | 12:39 | 0 | 0 | / | / | / | #N/A | #N/A | / | / | #N/A | #N/A | #N/A | #N/A | /
4142 | 12:39 | 0 | 0 | / | / | / | #N/A | #N/A | / | / | #N/A | #N/A | #N/A | #N/A | /
4143 | 12:39 | 0 | 0 | / | / | / | #N/A | #N/A | / | / | #N/A | #N/A | #N/A | #N/A | /
4144 | 12:39 | 0 | 0 | / | / | / | #N/A | #N/A | / | / | #N/A | #N/A | #N/A | #N/A | /
4145 | 12:39 | 0 | 0 | / | / | / | #N/A | #N/A | / | / | #N/A | #N/A | #N/A | #N/A | /
4146 | 12:39 | 0 | 0 | / | / | / | #N/A | #N/A | / | / | #N/A | #N/A | #N/A | #N/A | /
4147 | 12:39 | 0 | 0 | / | / | / | #N/A | #N/A | / | / | #N/A | #N/A | #N/A | #N/A | /
4148 | 12:39 | 0 | 0 | / | / | / | #N/A | #N/A | / | / | #N/A | #N/A | #N/A | #N/A | /
4149 | 12:39 | 0 | 0 | / | / | / | #N/A | #N/A | / | / | #N/A | #N/A | #N/A | #N/A | /
4150 | 12:39 | 0 | 0 | / | / | / | #N/A | #N/A | / | / | #N/A | #N/A | #N/A | #N/A | /
4151 | 12:39 | 0 | 0 | / | / | / | #N/A | #N/A | / | / | #N/A | #N/A | #N/A | #N/A | /
4152 | 12:39 | 0 | 0 | / | / | / | #N/A | #N/A | / | / | #N/A | #N/A | #N/A | #N/A | /
4153 | 12:39 | 0 | 0 | / | / | / | #N/A | #N/A | / | / | #N/A | #N/A | #N/A | #N/A | /
4154 | 12:39 | 0 | 0 | / | / | / | #N/A | #N/A | / | / | #N/A | #N/A | #N/A | #N/A | /
4155 | 12:39 | 0 | 0 | / | / | / | #N/A | #N/A | / | / | #N/A | #N/A | #N/A | #N/A | /
4156 | 12:39 | 0 | 0 | / | / | / | #N/A | #N/A | / | / | #N/A | #N/A | #N/A | #N/A | /
4157 | 12:39 | 0 | 0 | / | / | / | #N/A | #N/A | / | / | #N/A | #N/A | #N/A | #N/A | /
4158 | 12:39 | 0 | 0 | / | / | / | #N/A | #N/A | / | / | #N/A | #N/A | #N/A | #N/A | /
4159 | 12:39 | 0 | 0 | / | / | / | #N/A | #N/A | / | / | #N/A | #N/A | #N/A | #N/A | /
4160 | 12:39 | 0 | 0 | / | / | / | #N/A | #N/A | / | / | #N/A | #N/A | #N/A | #N/A | /
4161 | 12:39 | 0 | 0 | / | / | / | #N/A | #N/A | / | / | #N/A | #N/A | #N/A | #N/A | /
4162 | 12:39 | 0 | 0 | / | / | / | #N/A | #N/A | / | / | #N/A | #N/A | #N/A | #N/A | /
4163 | 12:39 | 0 | 0 | / | / | / | #N/A | #N/A | / | / | #N/A | #N/A | #N/A | #N/A | /
4164 | 12:39 | 0 | 0 | / | / | / | #N/A | #N/A | / | / | #N/A | #N/A | #N/A | #N/A | /
4165 | 12:39 | 0 | 0 | / | / | / | #N/A | #N/A | / | / | #N/A | #N/A | #N/A | #N/A | /
4166 | 12:39 | 0 | 0 | / | / | / | #N/A | #N/A | / | / | #N/A | #N/A | #N/A | #N/A | /
4167 | 12:39 | 0 | 0 | / | / | / | #N/A | #N/A | / | / | #N/A | #N/A | #N/A | #N/A | /
4168 | 12:39 | 0 | 0 | / | / | / | #N/A | #N/A | / | / | #N/A | #N/A | #N/A | #N/A | /
4169 | 12:39 | 0 | 0 | / | / | / | #N/A | #N/A | / | / | #N/A | #N/A | #N/A | #N/A | /
4170 | 12:39 | 0 | 0 | / | / | / | #N/A | #N/A | / | / | #N/A | #N/A | #N/A | #N/A | /
4171 | 12:39 | 0 | 0 | / | / | / | #N/A | #N/A | / | / | #N/A | #N/A | #N/A | #N/A | /
4172 | 12:40 | 0 | 0 | / | / | / | #N/A | #N/A | / | / | #N/A | #N/A | #N/A | #N/A | /
4173 | 12:40 | 0 | 0 | / | / | / | #N/A | #N/A | / | / | #N/A | #N/A | #N/A | #N/A | /
4174 | 12:40 | 0 | 0 | / | / | / | #N/A | #N/A | / | / | #N/A | #N/A | #N/A | #N/A | /
4175 | 12:40 | 0 | 0 | / | / | / | #N/A | #N/A | / | / | #N/A | #N/A | #N/A | #N/A | /
4176 | 12:40 | 0 | 0 | / | / | / | #N/A | #N/A | / | / | #N/A | #N/A | #N/A | #N/A | /
4177 | 12:40 | 0 | 0 | / | / | / | #N/A | #N/A | / | / | #N/A | #N/A | #N/A | #N/A | /
4178 | 12:40 | 0 | 0 | / | / | / | #N/A | #N/A | / | / | #N/A | #N/A | #N/A | #N/A | /
4179 | 12:40 | 0 | 0 | / | / | / | #N/A | #N/A | / | / | #N/A | #N/A | #N/A | #N/A | /
4180 | 12:40 | 0 | 0 | / | / | / | #N/A | #N/A | / | / | #N/A | #N/A | #N/A | #N/A | /
4181 | 12:40 | 0 | 0 | / | / | / | #N/A | #N/A | / | / | #N/A | #N/A | #N/A | #N/A | /
4182 | 12:40 | 0 | 0 | / | / | / | #N/A | #N/A | / | / | #N/A | #N/A | #N/A | #N/A | /
4183 | 12:40 | 0 | 0 | / | / | / | #N/A | #N/A | / | / | #N/A | #N/A | #N/A | #N/A | /
4184 | 12:40 | 0 | 0 | / | / | / | #N/A | #N/A | / | / | #N/A | #N/A | #N/A | #N/A | /
4185 | 12:40 | 0 | 0 | / | / | / | #N/A | #N/A | / | / | #N/A | #N/A | #N/A | #N/A | /
4186 | 12:40 | 0 | 0 | / | / | / | #N/A | #N/A | / | / | #N/A | #N/A | #N/A | #N/A | /
4187 | 12:40 | 0 | 0 | / | / | / | #N/A | #N/A | / | / | #N/A | #N/A | #N/A | #N/A | /
4188 | 12:40 | 0 | 0 | / | / | / | #N/A | #N/A | / | / | #N/A | #N/A | #N/A | #N/A | /
4189 | 12:40 | 0 | 0 | / | / | / | #N/A | #N/A | / | / | #N/A | #N/A | #N/A | #N/A | /
4190 | 12:40 | 0 | 0 | / | / | / | #N/A | #N/A | / | / | #N/A | #N/A | #N/A | #N/A | /
4191 | 12:40 | 0 | 0 | / | / | / | #N/A | #N/A | / | / | #N/A | #N/A | #N/A | #N/A | /
4192 | 12:40 | 0 | 0 | / | / | / | #N/A | #N/A | / | / | #N/A | #N/A | #N/A | #N/A | /
4193 | 12:40 | 0 | 0 | / | / | / | #N/A | #N/A | / | / | #N/A | #N/A | #N/A | #N/A | /
4194 | 12:40 | 0 | 0 | / | / | / | #N/A | #N/A | / | / | #N/A | #N/A | #N/A | #N/A | /
4195 | 12:40 | 0 | 0 | / | / | / | #N/A | #N/A | / | / | #N/A | #N/A | #N/A | #N/A | /
4196 | 12:40 | 0 | 0 | / | / | / | #N/A | #N/A | / | / | #N/A | #N/A | #N/A | #N/A | /
4197 | 12:40 | 0 | 0 | / | / | / | #N/A | #N/A | / | / | #N/A | #N/A | #N/A | #N/A | /
4198 | 12:40 | 0 | 0 | / | / | / | #N/A | #N/A | / | / | #N/A | #N/A | #N/A | #N/A | /
4199 | 12:40 | 0 | 0 | / | / | / | #N/A | #N/A | / | / | #N/A | #N/A | #N/A | #N/A | /
4200 | 12:40 | 0 | 0 | / | / | / | #N/A | #N/A | / | / | #N/A | #N/A | #N/A | #N/A | /
4201 | 12:40 | 0 | 0 | / | / | / | #N/A | #N/A | / | / | #N/A | #N/A | #N/A | #N/A | /
4202 | 12:40 | 0 | 0 | / | / | / | #N/A | #N/A | / | / | #N/A | #N/A | #N/A | #N/A | /
4203 | 12:40 | 0 | 0 | / | / | / | #N/A | #N/A | / | / | #N/A | #N/A | #N/A | #N/A | /
4204 | 12:40 | 0 | 0 | / | / | / | #N/A | #N/A | / | / | #N/A | #N/A | #N/A | #N/A | /
4205 | 12:40 | 0 | 0 | / | / | / | #N/A | #N/A | / | / | #N/A | #N/A | #N/A | #N/A | /
4206 | 12:40 | 0 | 0 | / | / | / | #N/A | #N/A | / | / | #N/A | #N/A | #N/A | #N/A | /
4207 | 12:40 | 0 | 0 | / | / | / | #N/A | #N/A | / | / | #N/A | #N/A | #N/A | #N/A | /
4208 | 12:40 | 0 | 0 | / | / | / | #N/A | #N/A | / | / | #N/A | #N/A | #N/A | #N/A | /
4209 | 12:40 | 0 | 0 | / | / | / | #N/A | #N/A | / | / | #N/A | #N/A | #N/A | #N/A | /
4210 | 12:40 | 0 | 0 | / | / | / | #N/A | #N/A | / | / | #N/A | #N/A | #N/A | #N/A | /
4211 | 12:40 | 0 | 0 | / | / | / | #N/A | #N/A | / | / | #N/A | #N/A | #N/A | #N/A | /
4212 | 12:40 | 0 | 0 | / | / | / | #N/A | #N/A | / | / | #N/A | #N/A | #N/A | #N/A | /
4213 | 12:40 | 0 | 0 | / | / | / | #N/A | #N/A | / | / | #N/A | #N/A | #N/A | #N/A | /
4214 | 12:40 | 0 | 0 | / | / | / | #N/A | #N/A | / | / | #N/A | #N/A | #N/A | #N/A | /
4215 | 12:40 | 0 | 0 | / | / | / | #N/A | #N/A | / | / | #N/A | #N/A | #N/A | #N/A | /
4216 | 12:40 | 0 | 0 | / | / | / | #N/A | #N/A | / | / | #N/A | #N/A | #N/A | #N/A | /
4217 | 12:40 | 0 | 0 | / | / | / | #N/A | #N/A | / | / | #N/A | #N/A | #N/A | #N/A | /
4218 | 12:40 | 0 | 0 | / | / | / | #N/A | #N/A | / | / | #N/A | #N/A | #N/A | #N/A | /
4219 | 12:40 | 0 | 0 | / | / | / | #N/A | #N/A | / | / | #N/A | #N/A | #N/A | #N/A | /
4220 | 12:40 | 0 | 0 | / | / | / | #N/A | #N/A | / | / | #N/A | #N/A | #N/A | #N/A | /
4221 | 12:40 | 0 | 0 | / | / | / | #N/A | #N/A | / | / | #N/A | #N/A | #N/A | #N/A | /
4222 | 12:40 | 0 | 0 | / | / | / | #N/A | #N/A | / | / | #N/A | #N/A | #N/A | #N/A | /
4223 | 12:40 | 0 | 0 | / | / | / | #N/A | #N/A | / | / | #N/A | #N/A | #N/A | #N/A | /
4224 | 12:40 | 0 | 0 | / | / | / | #N/A | #N/A | / | / | #N/A | #N/A | #N/A | #N/A | /
4225 | 12:40 | 0 | 0 | / | / | / | #N/A | #N/A | / | / | #N/A | #N/A | #N/A | #N/A | /
4226 | 12:40 | 0 | 0 | / | / | / | #N/A | #N/A | / | / | #N/A | #N/A | #N/A | #N/A | /
4227 | 12:40 | 0 | 0 | / | / | / | #N/A | #N/A | / | / | #N/A | #N/A | #N/A | #N/A | /
4228 | 12:40 | 0 | 0 | / | / | / | #N/A | #N/A | / | / | #N/A | #N/A | #N/A | #N/A | /
4229 | 12:40 | 0 | 0 | / | / | / | #N/A | #N/A | / | / | #N/A | #N/A | #N/A | #N/A | /
4230 | 12:40 | 0 | 0 | / | / | / | #N/A | #N/A | / | / | #N/A | #N/A | #N/A | #N/A | /
4231 | 12:40 | 0 | 0 | / | / | / | #N/A | #N/A | / | / | #N/A | #N/A | #N/A | #N/A | /
4232 | 12:41 | 0 | 0 | / | / | / | #N/A | #N/A | / | / | #N/A | #N/A | #N/A | #N/A | /
4233 | 12:41 | 0 | 0 | / | / | / | #N/A | #N/A | / | / | #N/A | #N/A | #N/A | #N/A | /
4234 | 12:41 | 0 | 0 | / | / | / | #N/A | #N/A | / | / | #N/A | #N/A | #N/A | #N/A | /
4235 | 12:41 | 0 | 0 | / | / | / | #N/A | #N/A | / | / | #N/A | #N/A | #N/A | #N/A | /
4236 | 12:41 | 0 | 0 | / | / | / | #N/A | #N/A | / | / | #N/A | #N/A | #N/A | #N/A | /
4237 | 12:41 | 0 | 0 | / | / | / | #N/A | #N/A | / | / | #N/A | #N/A | #N/A | #N/A | /
4238 | 12:41 | 0 | 0 | / | / | / | #N/A | #N/A | / | / | #N/A | #N/A | #N/A | #N/A | /
4239 | 12:41 | 0 | 0 | / | / | / | #N/A | #N/A | / | / | #N/A | #N/A | #N/A | #N/A | /
4240 | 12:41 | 0 | 0 | / | / | / | #N/A | #N/A | / | / | #N/A | #N/A | #N/A | #N/A | /
4241 | 12:41 | 0 | 0 | / | / | / | #N/A | #N/A | / | / | #N/A | #N/A | #N/A | #N/A | /
4242 | 12:41 | 0 | 0 | / | / | / | #N/A | #N/A | / | / | #N/A | #N/A | #N/A | #N/A | /
4243 | 12:41 | 0 | 0 | / | / | / | #N/A | #N/A | / | / | #N/A | #N/A | #N/A | #N/A | /
4244 | 12:41 | 0 | 0 | / | / | / | #N/A | #N/A | / | / | #N/A | #N/A | #N/A | #N/A | /
4245 | 12:41 | 0 | 0 | / | / | / | #N/A | #N/A | / | / | #N/A | #N/A | #N/A | #N/A | /
4246 | 12:41 | 0 | 0 | / | / | / | #N/A | #N/A | / | / | #N/A | #N/A | #N/A | #N/A | /
4247 | 12:41 | 0 | 0 | / | / | / | #N/A | #N/A | / | / | #N/A | #N/A | #N/A | #N/A | /
4248 | 12:41 | 0 | 0 | / | / | / | #N/A | #N/A | / | / | #N/A | #N/A | #N/A | #N/A | /
4249 | 12:41 | 0 | 0 | / | / | / | #N/A | #N/A | / | / | #N/A | #N/A | #N/A | #N/A | /
4250 | 12:41 | 0 | 0 | / | / | / | #N/A | #N/A | / | / | #N/A | #N/A | #N/A | #N/A | /
4251 | 12:41 | 0 | 0 | / | / | / | #N/A | #N/A | / | / | #N/A | #N/A | #N/A | #N/A | /
4252 | 12:41 | 0 | 0 | / | / | / | #N/A | #N/A | / | / | #N/A | #N/A | #N/A | #N/A | /
4253 | 12:41 | 0 | 0 | / | / | / | #N/A | #N/A | / | / | #N/A | #N/A | #N/A | #N/A | /
4254 | 12:41 | 0 | 0 | / | / | / | #N/A | #N/A | / | / | #N/A | #N/A | #N/A | #N/A | /
4255 | 12:41 | 0 | 0 | / | / | / | #N/A | #N/A | / | / | #N/A | #N/A | #N/A | #N/A | /
4256 | 12:41 | 0 | 0 | / | / | / | #N/A | #N/A | / | / | #N/A | #N/A | #N/A | #N/A | /
4257 | 12:41 | 0 | 0 | / | / | / | #N/A | #N/A | / | / | #N/A | #N/A | #N/A | #N/A | /
4258 | 12:41 | 0 | 0 | / | / | / | #N/A | #N/A | / | / | #N/A | #N/A | #N/A | #N/A | /
4259 | 12:41 | 0 | 0 | / | / | / | #N/A | #N/A | / | / | #N/A | #N/A | #N/A | #N/A | /
4260 | 12:41 | 0 | 0 | / | / | / | #N/A | #N/A | / | / | #N/A | #N/A | #N/A | #N/A | /
4261 | 12:41 | 0 | 0 | / | / | / | #N/A | #N/A | / | / | #N/A | #N/A | #N/A | #N/A | /
4262 | 12:41 | 0 | 0 | / | / | / | #N/A | #N/A | / | / | #N/A | #N/A | #N/A | #N/A | /
4263 | 12:41 | 0 | 0 | / | / | / | #N/A | #N/A | / | / | #N/A | #N/A | #N/A | #N/A | /
4264 | 12:41 | 0 | 0 | / | / | / | #N/A | #N/A | / | / | #N/A | #N/A | #N/A | #N/A | /
4265 | 12:41 | 0 | 0 | / | / | / | #N/A | #N/A | / | / | #N/A | #N/A | #N/A | #N/A | /
4266 | 12:41 | 0 | 0 | / | / | / | #N/A | #N/A | / | / | #N/A | #N/A | #N/A | #N/A | /
4267 | 12:41 | 0 | 0 | / | / | / | #N/A | #N/A | / | / | #N/A | #N/A | #N/A | #N/A | /
4268 | 12:41 | 0 | 0 | / | / | / | #N/A | #N/A | / | / | #N/A | #N/A | #N/A | #N/A | /
4269 | 12:41 | 0 | 0 | / | / | / | #N/A | #N/A | / | / | #N/A | #N/A | #N/A | #N/A | /
4270 | 12:41 | 0 | 0 | / | / | / | #N/A | #N/A | / | / | #N/A | #N/A | #N/A | #N/A | /
4271 | 12:41 | 0 | 0 | / | / | / | #N/A | #N/A | / | / | #N/A | #N/A | #N/A | #N/A | /
4272 | 12:41 | 0 | 0 | / | / | / | #N/A | #N/A | / | / | #N/A | #N/A | #N/A | #N/A | /
4273 | 12:41 | 0 | 0 | / | / | / | #N/A | #N/A | / | / | #N/A | #N/A | #N/A | #N/A | /
4274 | 12:41 | 0 | 0 | / | / | / | #N/A | #N/A | / | / | #N/A | #N/A | #N/A | #N/A | /
4275 | 12:41 | 0 | 0 | / | / | / | #N/A | #N/A | / | / | #N/A | #N/A | #N/A | #N/A | /
4276 | 12:41 | 0 | 0 | / | / | / | #N/A | #N/A | / | / | #N/A | #N/A | #N/A | #N/A | /
4277 | 12:41 | 0 | 0 | / | / | / | #N/A | #N/A | / | / | #N/A | #N/A | #N/A | #N/A | /
4278 | 12:41 | 0 | 0 | / | / | / | #N/A | #N/A | / | / | #N/A | #N/A | #N/A | #N/A | /
4279 | 12:41 | 0 | 0 | / | / | / | #N/A | #N/A | / | / | #N/A | #N/A | #N/A | #N/A | /
4280 | 12:41 | 0 | 0 | / | / | / | #N/A | #N/A | / | / | #N/A | #N/A | #N/A | #N/A | /
4281 | 12:41 | 0 | 0 | / | / | / | #N/A | #N/A | / | / | #N/A | #N/A | #N/A | #N/A | /
4282 | 12:41 | 0 | 0 | / | / | / | #N/A | #N/A | / | / | #N/A | #N/A | #N/A | #N/A | /
4283 | 12:41 | 0 | 0 | / | / | / | #N/A | #N/A | / | / | #N/A | #N/A | #N/A | #N/A | /
4284 | 12:41 | 0 | 0 | / | / | / | #N/A | #N/A | / | / | #N/A | #N/A | #N/A | #N/A | /
4285 | 12:41 | 0 | 0 | / | / | / | #N/A | #N/A | / | / | #N/A | #N/A | #N/A | #N/A | /
4286 | 12:41 | 0 | 0 | / | / | / | #N/A | #N/A | / | / | #N/A | #N/A | #N/A | #N/A | /
4287 | 12:41 | 0 | 0 | / | / | / | #N/A | #N/A | / | / | #N/A | #N/A | #N/A | #N/A | /
4288 | 12:41 | 0 | 0 | / | / | / | #N/A | #N/A | / | / | #N/A | #N/A | #N/A | #N/A | /
4289 | 12:41 | 0 | 0 | / | / | / | #N/A | #N/A | / | / | #N/A | #N/A | #N/A | #N/A | /
4290 | 12:41 | 0 | 0 | / | / | / | #N/A | #N/A | / | / | #N/A | #N/A | #N/A | #N/A | /
4291 | 12:41 | 0 | 0 | / | / | / | #N/A | #N/A | / | / | #N/A | #N/A | #N/A | #N/A | /
4292 | 12:42 | 0 | 0 | / | / | / | #N/A | #N/A | / | / | #N/A | #N/A | #N/A | #N/A | /
4293 | 12:42 | 0 | 0 | / | / | / | #N/A | #N/A | / | / | #N/A | #N/A | #N/A | #N/A | /
4294 | 12:42 | 0 | 0 | / | / | / | #N/A | #N/A | / | / | #N/A | #N/A | #N/A | #N/A | /
4295 | 12:42 | 0 | 0 | / | / | / | #N/A | #N/A | / | / | #N/A | #N/A | #N/A | #N/A | /
4296 | 12:42 | 0 | 0 | / | / | / | #N/A | #N/A | / | / | #N/A | #N/A | #N/A | #N/A | /
4297 | 12:42 | 0 | 0 | / | / | / | #N/A | #N/A | / | / | #N/A | #N/A | #N/A | #N/A | /
4298 | 12:42 | 0 | 0 | / | / | / | #N/A | #N/A | / | / | #N/A | #N/A | #N/A | #N/A | /
4299 | 12:42 | 0 | 0 | / | / | / | #N/A | #N/A | / | / | #N/A | #N/A | #N/A | #N/A | /
4300 | 12:42 | 0 | 0 | / | / | / | #N/A | #N/A | / | / | #N/A | #N/A | #N/A | #N/A | /
4301 | 12:42 | 0 | 0 | / | / | / | #N/A | #N/A | / | / | #N/A | #N/A | #N/A | #N/A | /
4302 | 12:42 | 0 | 0 | / | / | / | #N/A | #N/A | / | / | #N/A | #N/A | #N/A | #N/A | /
4303 | 12:42 | 0 | 0 | / | / | / | #N/A | #N/A | / | / | #N/A | #N/A | #N/A | #N/A | /
4304 | 12:42 | 0 | 0 | / | / | / | #N/A | #N/A | / | / | #N/A | #N/A | #N/A | #N/A | /
4305 | 12:42 | 0 | 0 | / | / | / | #N/A | #N/A | / | / | #N/A | #N/A | #N/A | #N/A | /
4306 | 12:42 | 0 | 0 | / | / | / | #N/A | #N/A | / | / | #N/A | #N/A | #N/A | #N/A | /
4307 | 12:42 | 0 | 0 | / | / | / | #N/A | #N/A | / | / | #N/A | #N/A | #N/A | #N/A | /
4308 | 12:42 | 0 | 0 | / | / | / | #N/A | #N/A | / | / | #N/A | #N/A | #N/A | #N/A | /
4309 | 12:42 | 0 | 0 | / | / | / | #N/A | #N/A | / | / | #N/A | #N/A | #N/A | #N/A | /
4310 | 12:42 | 0 | 0 | / | / | / | #N/A | #N/A | / | / | #N/A | #N/A | #N/A | #N/A | /
4311 | 12:42 | 0 | 0 | / | / | / | #N/A | #N/A | / | / | #N/A | #N/A | #N/A | #N/A | /
4312 | 12:42 | 0 | 0 | / | / | / | #N/A | #N/A | / | / | #N/A | #N/A | #N/A | #N/A | /
4313 | 12:42 | 0 | 0 | / | / | / | #N/A | #N/A | / | / | #N/A | #N/A | #N/A | #N/A | /
4314 | 12:42 | 0 | 0 | / | / | / | #N/A | #N/A | / | / | #N/A | #N/A | #N/A | #N/A | /
4315 | 12:42 | 0 | 0 | / | / | / | #N/A | #N/A | / | / | #N/A | #N/A | #N/A | #N/A | /
4316 | 12:42 | 0 | 0 | / | / | / | #N/A | #N/A | / | / | #N/A | #N/A | #N/A | #N/A | /
4317 | 12:42 | 0 | 0 | / | / | / | #N/A | #N/A | / | / | #N/A | #N/A | #N/A | #N/A | /
4318 | 12:42 | 0 | 0 | / | / | / | #N/A | #N/A | / | / | #N/A | #N/A | #N/A | #N/A | /
4319 | 12:42 | 0 | 0 | / | / | / | #N/A | #N/A | / | / | #N/A | #N/A | #N/A | #N/A | /
4320 | 12:42 | 0 | 0 | / | / | / | #N/A | #N/A | / | / | #N/A | #N/A | #N/A | #N/A | /
4321 | 12:42 | 0 | 0 | / | / | / | #N/A | #N/A | / | / | #N/A | #N/A | #N/A | #N/A | /
4322 | 12:42 | 0 | 0 | / | / | / | #N/A | #N/A | / | / | #N/A | #N/A | #N/A | #N/A | /
4323 | 12:42 | 0 | 0 | / | / | / | #N/A | #N/A | / | / | #N/A | #N/A | #N/A | #N/A | /
4324 | 12:42 | 0 | 0 | / | / | / | #N/A | #N/A | / | / | #N/A | #N/A | #N/A | #N/A | /
4325 | 12:42 | 0 | 0 | / | / | / | #N/A | #N/A | / | / | #N/A | #N/A | #N/A | #N/A | /
4326 | 12:42 | 0 | 0 | / | / | / | #N/A | #N/A | / | / | #N/A | #N/A | #N/A | #N/A | /
4327 | 12:42 | 0 | 0 | / | / | / | #N/A | #N/A | / | / | #N/A | #N/A | #N/A | #N/A | /
4328 | 12:42 | 0 | 0 | / | / | / | #N/A | #N/A | / | / | #N/A | #N/A | #N/A | #N/A | /
4329 | 12:42 | 0 | 0 | / | / | / | #N/A | #N/A | / | / | #N/A | #N/A | #N/A | #N/A | /
4330 | 12:42 | 0 | 0 | / | / | / | #N/A | #N/A | / | / | #N/A | #N/A | #N/A | #N/A | /
4331 | 12:42 | 0 | 0 | / | / | / | #N/A | #N/A | / | / | #N/A | #N/A | #N/A | #N/A | /
4332 | 12:42 | 0 | 0 | / | / | / | #N/A | #N/A | / | / | #N/A | #N/A | #N/A | #N/A | /
4333 | 12:42 | 0 | 0 | / | / | / | #N/A | #N/A | / | / | #N/A | #N/A | #N/A | #N/A | /
4334 | 12:42 | 0 | 0 | / | / | / | #N/A | #N/A | / | / | #N/A | #N/A | #N/A | #N/A | /
4335 | 12:42 | 0 | 0 | / | / | / | #N/A | #N/A | / | / | #N/A | #N/A | #N/A | #N/A | /
4336 | 12:42 | 0 | 0 | / | / | / | #N/A | #N/A | / | / | #N/A | #N/A | #N/A | #N/A | /
4337 | 12:42 | 0 | 0 | / | / | / | #N/A | #N/A | / | / | #N/A | #N/A | #N/A | #N/A | /
4338 | 12:42 | 0 | 0 | / | / | / | #N/A | #N/A | / | / | #N/A | #N/A | #N/A | #N/A | /
4339 | 12:42 | 0 | 0 | / | / | / | #N/A | #N/A | / | / | #N/A | #N/A | #N/A | #N/A | /
4340 | 12:42 | 0 | 0 | / | / | / | #N/A | #N/A | / | / | #N/A | #N/A | #N/A | #N/A | /
4341 | 12:42 | 0 | 0 | / | / | / | #N/A | #N/A | / | / | #N/A | #N/A | #N/A | #N/A | /
4342 | 12:42 | 0 | 0 | / | / | / | #N/A | #N/A | / | / | #N/A | #N/A | #N/A | #N/A | /
4343 | 12:42 | 0 | 0 | / | / | / | #N/A | #N/A | / | / | #N/A | #N/A | #N/A | #N/A | /
4344 | 12:42 | 0 | 0 | / | / | / | #N/A | #N/A | / | / | #N/A | #N/A | #N/A | #N/A | /
4345 | 12:42 | 0 | 0 | / | / | / | #N/A | #N/A | / | / | #N/A | #N/A | #N/A | #N/A | /
4346 | 12:42 | 0 | 0 | / | / | / | #N/A | #N/A | / | / | #N/A | #N/A | #N/A | #N/A | /
4347 | 12:42 | 0 | 0 | / | / | / | #N/A | #N/A | / | / | #N/A | #N/A | #N/A | #N/A | /
4348 | 12:42 | 0 | 0 | / | / | / | #N/A | #N/A | / | / | #N/A | #N/A | #N/A | #N/A | /
4349 | 12:42 | 0 | 0 | / | / | / | #N/A | #N/A | / | / | #N/A | #N/A | #N/A | #N/A | /
4350 | 12:42 | 0 | 0 | / | / | / | #N/A | #N/A | / | / | #N/A | #N/A | #N/A | #N/A | /
4351 | 12:42 | 0 | 0 | / | / | / | #N/A | #N/A | / | / | #N/A | #N/A | #N/A | #N/A | /
4352 | 12:43 | 0 | 0 | / | / | / | #N/A | #N/A | / | / | #N/A | #N/A | #N/A | #N/A | /
4353 | 12:43 | 0 | 0 | / | / | / | #N/A | #N/A | / | / | #N/A | #N/A | #N/A | #N/A | /
4354 | 12:43 | 0 | 0 | / | / | / | #N/A | #N/A | / | / | #N/A | #N/A | #N/A | #N/A | /
4355 | 12:43 | 0 | 0 | / | / | / | #N/A | #N/A | / | / | #N/A | #N/A | #N/A | #N/A | /
4356 | 12:43 | 0 | 0 | / | / | / | #N/A | #N/A | / | / | #N/A | #N/A | #N/A | #N/A | /
4357 | 12:43 | 0 | 0 | / | / | / | #N/A | #N/A | / | / | #N/A | #N/A | #N/A | #N/A | /
4358 | 12:43 | 0 | 0 | / | / | / | #N/A | #N/A | / | / | #N/A | #N/A | #N/A | #N/A | /
4359 | 12:43 | 0 | 0 | / | / | / | #N/A | #N/A | / | / | #N/A | #N/A | #N/A | #N/A | /
4360 | 12:43 | 0 | 0 | / | / | / | #N/A | #N/A | / | / | #N/A | #N/A | #N/A | #N/A | /
4361 | 12:43 | 0 | 0 | / | / | / | #N/A | #N/A | / | / | #N/A | #N/A | #N/A | #N/A | /
4362 | 12:43 | 0 | 0 | / | / | / | #N/A | #N/A | / | / | #N/A | #N/A | #N/A | #N/A | /
4363 | 12:43 | 0 | 0 | / | / | / | #N/A | #N/A | / | / | #N/A | #N/A | #N/A | #N/A | /
4364 | 12:43 | 0 | 0 | / | / | / | #N/A | #N/A | / | / | #N/A | #N/A | #N/A | #N/A | /
4365 | 12:43 | 0 | 0 | / | / | / | #N/A | #N/A | / | / | #N/A | #N/A | #N/A | #N/A | /
4366 | 12:43 | 0 | 0 | / | / | / | #N/A | #N/A | / | / | #N/A | #N/A | #N/A | #N/A | /
4367 | 12:43 | 0 | 0 | / | / | / | #N/A | #N/A | / | / | #N/A | #N/A | #N/A | #N/A | /
4368 | 12:43 | 0 | 0 | / | / | / | #N/A | #N/A | / | / | #N/A | #N/A | #N/A | #N/A | /
4369 | 12:43 | 0 | 0 | / | / | / | #N/A | #N/A | / | / | #N/A | #N/A | #N/A | #N/A | /
4370 | 12:43 | 0 | 0 | / | / | / | #N/A | #N/A | / | / | #N/A | #N/A | #N/A | #N/A | /
4371 | 12:43 | 0 | 0 | / | / | / | #N/A | #N/A | / | / | #N/A | #N/A | #N/A | #N/A | /
4372 | 12:43 | 0 | 0 | / | / | / | #N/A | #N/A | / | / | #N/A | #N/A | #N/A | #N/A | /
4373 | 12:43 | 0 | 0 | / | / | / | #N/A | #N/A | / | / | #N/A | #N/A | #N/A | #N/A | /
4374 | 12:43 | 0 | 0 | / | / | / | #N/A | #N/A | / | / | #N/A | #N/A | #N/A | #N/A | /
4375 | 12:43 | 0 | 0 | / | / | / | #N/A | #N/A | / | / | #N/A | #N/A | #N/A | #N/A | /
4376 | 12:43 | 0 | 0 | / | / | / | #N/A | #N/A | / | / | #N/A | #N/A | #N/A | #N/A | /
4377 | 12:43 | 0 | 0 | / | / | / | #N/A | #N/A | / | / | #N/A | #N/A | #N/A | #N/A | /
4378 | 12:43 | 0 | 0 | / | / | / | #N/A | #N/A | / | / | #N/A | #N/A | #N/A | #N/A | /
4379 | 12:43 | 0 | 0 | / | / | / | #N/A | #N/A | / | / | #N/A | #N/A | #N/A | #N/A | /
4380 | 12:43 | 0 | 0 | / | / | / | #N/A | #N/A | / | / | #N/A | #N/A | #N/A | #N/A | /
4381 | 12:43 | 0 | 0 | / | / | / | #N/A | #N/A | / | / | #N/A | #N/A | #N/A | #N/A | /
4382 | 12:43 | 0 | 0 | / | / | / | #N/A | #N/A | / | / | #N/A | #N/A | #N/A | #N/A | /
4383 | 12:43 | 0 | 0 | / | / | / | #N/A | #N/A | / | / | #N/A | #N/A | #N/A | #N/A | /
4384 | 12:43 | 0 | 0 | / | / | / | #N/A | #N/A | / | / | #N/A | #N/A | #N/A | #N/A | /
4385 | 12:43 | 0 | 0 | / | / | / | #N/A | #N/A | / | / | #N/A | #N/A | #N/A | #N/A | /
4386 | 12:43 | 0 | 0 | / | / | / | #N/A | #N/A | / | / | #N/A | #N/A | #N/A | #N/A | /
4387 | 12:43 | 0 | 0 | / | / | / | #N/A | #N/A | / | / | #N/A | #N/A | #N/A | #N/A | /
4388 | 12:43 | 0 | 0 | / | / | / | #N/A | #N/A | / | / | #N/A | #N/A | #N/A | #N/A | /
4389 | 12:43 | 0 | 0 | / | / | / | #N/A | #N/A | / | / | #N/A | #N/A | #N/A | #N/A | /
4390 | 12:43 | 0 | 0 | / | / | / | #N/A | #N/A | / | / | #N/A | #N/A | #N/A | #N/A | /
4391 | 12:43 | 0 | 0 | / | / | / | #N/A | #N/A | / | / | #N/A | #N/A | #N/A | #N/A | /
4392 | 12:43 | 0 | 0 | / | / | / | #N/A | #N/A | / | / | #N/A | #N/A | #N/A | #N/A | /
4393 | 12:43 | 0 | 0 | / | / | / | #N/A | #N/A | / | / | #N/A | #N/A | #N/A | #N/A | /
4394 | 12:43 | 0 | 0 | / | / | / | #N/A | #N/A | / | / | #N/A | #N/A | #N/A | #N/A | /
4395 | 12:43 | 0 | 0 | / | / | / | #N/A | #N/A | / | / | #N/A | #N/A | #N/A | #N/A | /
4396 | 12:43 | 0 | 0 | / | / | / | #N/A | #N/A | / | / | #N/A | #N/A | #N/A | #N/A | /
4397 | 12:43 | 0 | 0 | / | / | / | #N/A | #N/A | / | / | #N/A | #N/A | #N/A | #N/A | /
4398 | 12:43 | 0 | 0 | / | / | / | #N/A | #N/A | / | / | #N/A | #N/A | #N/A | #N/A | /
4399 | 12:43 | 0 | 0 | / | / | / | #N/A | #N/A | / | / | #N/A | #N/A | #N/A | #N/A | /
4400 | 12:43 | 0 | 0 | / | / | / | #N/A | #N/A | / | / | #N/A | #N/A | #N/A | #N/A | /
4401 | 12:43 | 0 | 0 | / | / | / | #N/A | #N/A | / | / | #N/A | #N/A | #N/A | #N/A | /
4402 | 12:43 | 0 | 0 | / | / | / | #N/A | #N/A | / | / | #N/A | #N/A | #N/A | #N/A | /
4403 | 12:43 | 0 | 0 | / | / | / | #N/A | #N/A | / | / | #N/A | #N/A | #N/A | #N/A | /
4404 | 12:43 | 0 | 0 | / | / | / | #N/A | #N/A | / | / | #N/A | #N/A | #N/A | #N/A | /
4405 | 12:43 | 0 | 0 | / | / | / | #N/A | #N/A | / | / | #N/A | #N/A | #N/A | #N/A | /
4406 | 12:43 | 0 | 0 | / | / | / | #N/A | #N/A | / | / | #N/A | #N/A | #N/A | #N/A | /
4407 | 12:43 | 0 | 0 | / | / | / | #N/A | #N/A | / | / | #N/A | #N/A | #N/A | #N/A | /
4408 | 12:43 | 0 | 0 | / | / | / | #N/A | #N/A | / | / | #N/A | #N/A | #N/A | #N/A | /
4409 | 12:43 | 0 | 0 | / | / | / | #N/A | #N/A | / | / | #N/A | #N/A | #N/A | #N/A | /
4410 | 12:43 | 0 | 0 | / | / | / | #N/A | #N/A | / | / | #N/A | #N/A | #N/A | #N/A | /
4411 | 12:43 | 0 | 0 | / | / | / | #N/A | #N/A | / | / | #N/A | #N/A | #N/A | #N/A | /
4412 | 12:44 | 0 | 0 | / | / | / | #N/A | #N/A | / | / | #N/A | #N/A | #N/A | #N/A | /
4413 | 12:44 | 0 | 0 | / | / | / | #N/A | #N/A | / | / | #N/A | #N/A | #N/A | #N/A | /
4414 | 12:44 | 0 | 0 | / | / | / | #N/A | #N/A | / | / | #N/A | #N/A | #N/A | #N/A | /
4415 | 12:44 | 0 | 0 | / | / | / | #N/A | #N/A | / | / | #N/A | #N/A | #N/A | #N/A | /
4416 | 12:44 | 0 | 0 | / | / | / | #N/A | #N/A | / | / | #N/A | #N/A | #N/A | #N/A | /
4417 | 12:44 | 0 | 0 | / | / | / | #N/A | #N/A | / | / | #N/A | #N/A | #N/A | #N/A | /
4418 | 12:44 | 0 | 0 | / | / | / | #N/A | #N/A | / | / | #N/A | #N/A | #N/A | #N/A | /
4419 | 12:44 | 0 | 0 | / | / | / | #N/A | #N/A | / | / | #N/A | #N/A | #N/A | #N/A | /
4420 | 12:44 | 0 | 0 | / | / | / | #N/A | #N/A | / | / | #N/A | #N/A | #N/A | #N/A | /
4421 | 12:44 | 0 | 0 | / | / | / | #N/A | #N/A | / | / | #N/A | #N/A | #N/A | #N/A | /
4422 | 12:44 | 0 | 0 | / | / | / | #N/A | #N/A | / | / | #N/A | #N/A | #N/A | #N/A | /
4423 | 12:44 | 0 | 0 | / | / | / | #N/A | #N/A | / | / | #N/A | #N/A | #N/A | #N/A | /
4424 | 12:44 | 0 | 0 | / | / | / | #N/A | #N/A | / | / | #N/A | #N/A | #N/A | #N/A | /
4425 | 12:44 | 0 | 0 | / | / | / | #N/A | #N/A | / | / | #N/A | #N/A | #N/A | #N/A | /
4426 | 12:44 | 0 | 0 | / | / | / | #N/A | #N/A | / | / | #N/A | #N/A | #N/A | #N/A | /
4427 | 12:44 | 0 | 0 | / | / | / | #N/A | #N/A | / | / | #N/A | #N/A | #N/A | #N/A | /
4428 | 12:44 | 0 | 0 | / | / | / | #N/A | #N/A | / | / | #N/A | #N/A | #N/A | #N/A | /
4429 | 12:44 | 0 | 0 | / | / | / | #N/A | #N/A | / | / | #N/A | #N/A | #N/A | #N/A | /
4430 | 12:44 | 0 | 0 | / | / | / | #N/A | #N/A | / | / | #N/A | #N/A | #N/A | #N/A | /
4431 | 12:44 | 0 | 0 | / | / | / | #N/A | #N/A | / | / | #N/A | #N/A | #N/A | #N/A | /
4432 | 12:44 | 0 | 0 | / | / | / | #N/A | #N/A | / | / | #N/A | #N/A | #N/A | #N/A | /
4433 | 12:44 | 0 | 0 | / | / | / | #N/A | #N/A | / | / | #N/A | #N/A | #N/A | #N/A | /
4434 | 12:44 | 0 | 0 | / | / | / | #N/A | #N/A | / | / | #N/A | #N/A | #N/A | #N/A | /
4435 | 12:44 | 0 | 0 | / | / | / | #N/A | #N/A | / | / | #N/A | #N/A | #N/A | #N/A | /
4436 | 12:44 | 0 | 0 | / | / | / | #N/A | #N/A | / | / | #N/A | #N/A | #N/A | #N/A | /
4437 | 12:44 | 0 | 0 | / | / | / | #N/A | #N/A | / | / | #N/A | #N/A | #N/A | #N/A | /
4438 | 12:44 | 0 | 0 | / | / | / | #N/A | #N/A | / | / | #N/A | #N/A | #N/A | #N/A | /
4439 | 12:44 | 0 | 0 | / | / | / | #N/A | #N/A | / | / | #N/A | #N/A | #N/A | #N/A | /
4440 | 12:44 | 0 | 0 | / | / | / | #N/A | #N/A | / | / | #N/A | #N/A | #N/A | #N/A | /
4441 | 12:44 | 0 | 0 | / | / | / | #N/A | #N/A | / | / | #N/A | #N/A | #N/A | #N/A | /
4442 | 12:44 | 0 | 0 | / | / | / | #N/A | #N/A | / | / | #N/A | #N/A | #N/A | #N/A | /
4443 | 12:44 | 0 | 0 | / | / | / | #N/A | #N/A | / | / | #N/A | #N/A | #N/A | #N/A | /
4444 | 12:44 | 0 | 0 | / | / | / | #N/A | #N/A | / | / | #N/A | #N/A | #N/A | #N/A | /
4445 | 12:44 | 0 | 0 | / | / | / | #N/A | #N/A | / | / | #N/A | #N/A | #N/A | #N/A | /
4446 | 12:44 | 0 | 0 | / | / | / | #N/A | #N/A | / | / | #N/A | #N/A | #N/A | #N/A | /
4447 | 12:44 | 0 | 0 | / | / | / | #N/A | #N/A | / | / | #N/A | #N/A | #N/A | #N/A | /
4448 | 12:44 | 0 | 0 | / | / | / | #N/A | #N/A | / | / | #N/A | #N/A | #N/A | #N/A | /
4449 | 12:44 | 0 | 0 | / | / | / | #N/A | #N/A | / | / | #N/A | #N/A | #N/A | #N/A | /
4450 | 12:44 | 0 | 0 | / | / | / | #N/A | #N/A | / | / | #N/A | #N/A | #N/A | #N/A | /
4451 | 12:44 | 0 | 0 | / | / | / | #N/A | #N/A | / | / | #N/A | #N/A | #N/A | #N/A | /
4452 | 12:44 | 0 | 0 | / | / | / | #N/A | #N/A | / | / | #N/A | #N/A | #N/A | #N/A | /
4453 | 12:44 | 0 | 0 | / | / | / | #N/A | #N/A | / | / | #N/A | #N/A | #N/A | #N/A | /
4454 | 12:44 | 0 | 0 | / | / | / | #N/A | #N/A | / | / | #N/A | #N/A | #N/A | #N/A | /
4455 | 12:44 | 0 | 0 | / | / | / | #N/A | #N/A | / | / | #N/A | #N/A | #N/A | #N/A | /
4456 | 12:44 | 0 | 0 | / | / | / | #N/A | #N/A | / | / | #N/A | #N/A | #N/A | #N/A | /
4457 | 12:44 | 0 | 0 | / | / | / | #N/A | #N/A | / | / | #N/A | #N/A | #N/A | #N/A | /
4458 | 12:44 | 0 | 0 | / | / | / | #N/A | #N/A | / | / | #N/A | #N/A | #N/A | #N/A | /
4459 | 12:44 | 0 | 0 | / | / | / | #N/A | #N/A | / | / | #N/A | #N/A | #N/A | #N/A | /
4460 | 12:44 | 0 | 0 | / | / | / | #N/A | #N/A | / | / | #N/A | #N/A | #N/A | #N/A | /
4461 | 12:44 | 0 | 0 | / | / | / | #N/A | #N/A | / | / | #N/A | #N/A | #N/A | #N/A | /
4462 | 12:44 | 0 | 0 | / | / | / | #N/A | #N/A | / | / | #N/A | #N/A | #N/A | #N/A | /
4463 | 12:44 | 0 | 0 | / | / | / | #N/A | #N/A | / | / | #N/A | #N/A | #N/A | #N/A | /
4464 | 12:44 | 0 | 0 | / | / | / | #N/A | #N/A | / | / | #N/A | #N/A | #N/A | #N/A | /
4465 | 12:44 | 0 | 0 | / | / | / | #N/A | #N/A | / | / | #N/A | #N/A | #N/A | #N/A | /
4466 | 12:44 | 0 | 0 | / | / | / | #N/A | #N/A | / | / | #N/A | #N/A | #N/A | #N/A | /
4467 | 12:44 | 0 | 0 | / | / | / | #N/A | #N/A | / | / | #N/A | #N/A | #N/A | #N/A | /
4468 | 12:44 | 0 | 0 | / | / | / | #N/A | #N/A | / | / | #N/A | #N/A | #N/A | #N/A | /
4469 | 12:44 | 0 | 0 | / | / | / | #N/A | #N/A | / | / | #N/A | #N/A | #N/A | #N/A | /
4470 | 12:44 | 0 | 0 | / | / | / | #N/A | #N/A | / | / | #N/A | #N/A | #N/A | #N/A | /
4471 | 12:44 | 0 | 0 | / | / | / | #N/A | #N/A | / | / | #N/A | #N/A | #N/A | #N/A | /
4472 | 12:45 | 0 | 0 | / | / | / | #N/A | #N/A | / | / | #N/A | #N/A | #N/A | #N/A | /
4473 | 12:45 | 0 | 0 | / | / | / | #N/A | #N/A | / | / | #N/A | #N/A | #N/A | #N/A | /
4474 | 12:45 | 0 | 0 | / | / | / | #N/A | #N/A | / | / | #N/A | #N/A | #N/A | #N/A | /
4475 | 12:45 | 0 | 0 | / | / | / | #N/A | #N/A | / | / | #N/A | #N/A | #N/A | #N/A | /
4476 | 12:45 | 0 | 0 | / | / | / | #N/A | #N/A | / | / | #N/A | #N/A | #N/A | #N/A | /
4477 | 12:45 | 0 | 0 | / | / | / | #N/A | #N/A | / | / | #N/A | #N/A | #N/A | #N/A | /
4478 | 12:45 | 0 | 0 | / | / | / | #N/A | #N/A | / | / | #N/A | #N/A | #N/A | #N/A | /
4479 | 12:45 | 0 | 0 | / | / | / | #N/A | #N/A | / | / | #N/A | #N/A | #N/A | #N/A | /
4480 | 12:45 | 0 | 0 | / | / | / | #N/A | #N/A | / | / | #N/A | #N/A | #N/A | #N/A | /
4481 | 12:45 | 0 | 0 | / | / | / | #N/A | #N/A | / | / | #N/A | #N/A | #N/A | #N/A | /
4482 | 12:45 | 0 | 0 | / | / | / | #N/A | #N/A | / | / | #N/A | #N/A | #N/A | #N/A | /
4483 | 12:45 | 0 | 0 | / | / | / | #N/A | #N/A | / | / | #N/A | #N/A | #N/A | #N/A | /
4484 | 12:45 | 0 | 0 | / | / | / | #N/A | #N/A | / | / | #N/A | #N/A | #N/A | #N/A | /
4485 | 12:45 | 0 | 0 | / | / | / | #N/A | #N/A | / | / | #N/A | #N/A | #N/A | #N/A | /
4486 | 12:45 | 0 | 0 | / | / | / | #N/A | #N/A | / | / | #N/A | #N/A | #N/A | #N/A | /
4487 | 12:45 | 0 | 0 | / | / | / | #N/A | #N/A | / | / | #N/A | #N/A | #N/A | #N/A | /
4488 | 12:45 | 0 | 0 | / | / | / | #N/A | #N/A | / | / | #N/A | #N/A | #N/A | #N/A | /
4489 | 12:45 | 0 | 0 | / | / | / | #N/A | #N/A | / | / | #N/A | #N/A | #N/A | #N/A | /
4490 | 12:45 | 0 | 0 | / | / | / | #N/A | #N/A | / | / | #N/A | #N/A | #N/A | #N/A | /
4491 | 12:45 | 0 | 0 | / | / | / | #N/A | #N/A | / | / | #N/A | #N/A | #N/A | #N/A | /
4492 | 12:45 | 0 | 0 | / | / | / | #N/A | #N/A | / | / | #N/A | #N/A | #N/A | #N/A | /
4493 | 12:45 | 0 | 0 | / | / | / | #N/A | #N/A | / | / | #N/A | #N/A | #N/A | #N/A | /
4494 | 12:45 | 0 | 0 | / | / | / | #N/A | #N/A | / | / | #N/A | #N/A | #N/A | #N/A | /
4495 | 12:45 | 0 | 0 | / | / | / | #N/A | #N/A | / | / | #N/A | #N/A | #N/A | #N/A | /
4496 | 12:45 | 0 | 0 | / | / | / | #N/A | #N/A | / | / | #N/A | #N/A | #N/A | #N/A | /
4497 | 12:45 | 0 | 0 | / | / | / | #N/A | #N/A | / | / | #N/A | #N/A | #N/A | #N/A | /
4498 | 12:45 | 0 | 0 | / | / | / | #N/A | #N/A | / | / | #N/A | #N/A | #N/A | #N/A | /
4499 | 12:45 | 0 | 0 | / | / | / | 0 | 0 | 0 | 0 | 0 | 0 | 0 | 0 | /
4500 | 12:45 | 0 | 0 | / | / | / | 0 | 0 | 0 | 0 | 0 | 0 | 0 | 0 | /
4501 | 12:45 | 0 | 0 | / | / | / | 0 | 0 | 0 | 0 | 0 | 0 | 0 | 0 | /
4502 | 12:45 | 0 | 0 | / | / | / | 0 | 0 | 0 | 0 | 0 | 0 | 0 | 0 | /
4503 | 12:45 | 0 | 0 | / | / | / | 0 | 0 | 0 | 0 | 0 | 0 | 0 | 0 | /
4504 | 12:45 | 0 | 0 | / | / | / | 0 | 0 | 0 | 0 | 0 | 0 | 0 | 0 | /
4505 | 12:45 | 0 | 0 | / | / | / | 0 | 0 | 0 | 0 | 0 | 0 | 0 | 0 | /
4506 | 12:45 | 0 | 0 | / | / | / | 0 | 0 | 0 | 0 | 0 | 0 | 0 | 0 | /
4507 | 12:45 | 0 | 0 | / | / | / | 0 | 0 | 0 | 0 | 0 | 0 | 0 | 0 | /
4508 | 12:45 | 0 | 0 | / | / | / | 0 | 0 | 0 | 0 | 0 | 0 | 0 | 0 | /
4509 | 12:45 | 0 | 0 | / | / | / | 0 | 0 | 0 | 0 | 0 | 0 | 0 | 0 | /
4510 | 12:45 | 0 | 0 | / | / | / | 0 | 0 | 0 | 0 | 0 | 0 | 0 | 0 | /
4511 | 12:45 | 0 | 0 | / | / | / | 0 | 0 | 0 | 0 | 0 | 0 | 0 | 0 | /
4512 | 12:45 | 0 | 0 | / | / | / | 0 | 0 | 0 | 0 | 0 | 0 | 0 | 0 | /
4513 | 12:45 | 0 | 0 | / | / | / | 0 | 0 | 0 | 0 | 0 | 0 | 0 | 0 | /
4514 | 12:45 | 0 | 0 | / | / | / | 0 | 0 | 0 | 0 | 0 | 0 | 0 | 0 | /
4515 | 12:45 | 0 | 0 | / | / | / | 0 | 0 | 0 | 0 | 0 | 0 | 0 | 0 | /
4516 | 12:45 | 0 | 0 | / | / | / | 0 | 0 | 0 | 0 | 0 | 0 | 0 | 0 | /
4517 | 12:45 | 0 | 0 | / | / | / | 0 | 0 | 0 | 0 | 0 | 0 | 0 | 0 | /
4518 | 12:45 | 0 | 0 | / | / | / | 0 | 0 | 0 | 0 | 0 | 0 | 0 | 0 | /
4519 | 12:45 | 0 | 0 | / | / | / | 0 | 0 | 0 | 0 | 0 | 0 | 0 | 0 | /
4520 | 12:45 | 0 | 0 | / | / | / | 0 | 0 | 0 | 0 | 0 | 0 | 0 | 0 | /
4521 | 12:45 | 0 | 0 | / | / | / | 0 | 0 | 0 | 0 | 0 | 0 | 0 | 0 | /
4522 | 12:45 | 0 | 0 | / | / | / | 0 | 0 | 0 | 0 | 0 | 0 | 0 | 0 | /
4523 | 12:45 | 0 | 0 | / | / | / | 0 | 0 | 0 | 0 | 0 | 0 | 0 | 0 | /
4524 | 12:45 | 0 | 0 | / | / | / | 0 | 0 | 0 | 0 | 0 | 0 | 0 | 0 | /
4525 | 12:45 | 0 | 0 | / | / | / | 0 | 0 | 0 | 0 | 0 | 0 | 0 | 0 | /
4526 | 12:45 | 0 | 0 | / | / | / | 0 | 0 | 0 | 0 | 0 | 0 | 0 | 0 | /
4527 | 12:45 | 0 | 0 | / | / | / | 0 | 0 | 0 | 0 | 0 | 0 | 0 | 0 | /
4528 | 12:45 | 0 | 0 | / | / | / | 0 | 0 | 0 | 0 | 0 | 0 | 0 | 0 | /
4529 | 12:45 | 0 | 0 | / | / | / | 0 | 0 | 0 | 0 | 0 | 0 | 0 | 0 | /
4530 | 12:45 | 0 | 0 | / | / | / | 0 | 0 | 0 | 0 | 0 | 0 | 0 | 0 | /
4531 | 12:45 | 0 | 0 | / | / | / | 0 | 0 | 0 | 0 | 0 | 0 | 0 | 0 | /
4532 | 12:46 | 0 | 0 | / | / | / | 0 | 0 | 0 | 0 | 0 | 0 | 0 | 0 | /
4533 | 12:46 | 0 | 0 | / | / | / | 0 | 0 | 0 | 0 | 0 | 0 | 0 | 0 | /
4534 | 12:46 | 0 | 0 | / | / | / | 0 | 0 | 0 | 0 | 0 | 0 | 0 | 0 | /
4535 | 12:46 | 0 | 0 | / | / | / | 0 | 0 | 0 | 0 | 0 | 0 | 0 | 0 | /
4536 | 12:46 | 0 | 0 | / | / | / | 0 | 0 | 0 | 0 | 0 | 0 | 0 | 0 | /
4537 | 12:46 | 0 | 0 | / | / | / | 0 | 0 | 0 | 0 | 0 | 0 | 0 | 0 | /
4538 | 12:46 | 0 | 0 | / | / | / | 0 | 0 | 0 | 0 | 0 | 0 | 0 | 0 | /
4539 | 12:46 | 0 | 0 | / | / | / | 0 | 0 | 0 | 0 | 0 | 0 | 0 | 0 | /
4540 | 12:46 | 0 | 0 | / | / | / | 0 | 0 | 0 | 0 | 0 | 0 | 0 | 0 | /
4541 | 12:46 | 0 | 0 | / | / | / | 0 | 0 | 0 | 0 | 0 | 0 | 0 | 0 | /
4542 | 12:46 | 0 | 0 | / | / | / | 0 | 0 | 0 | 0 | 0 | 0 | 0 | 0 | /
4543 | 12:46 | 0 | 0 | / | / | / | 0 | 0 | 0 | 0 | 0 | 0 | 0 | 0 | /
4544 | 12:46 | 0 | 0 | / | / | / | 0 | 0 | 0 | 0 | 0 | 0 | 0 | 0 | /
4545 | 12:46 | 0 | 0 | / | / | / | 0 | 0 | 0 | 0 | 0 | 0 | 0 | 0 | /
4546 | 12:46 | 0 | 0 | / | / | / | 0 | 0 | 0 | 0 | 0 | 0 | 0 | 0 | /
4547 | 12:46 | 0 | 0 | / | / | / | 0 | 0 | 0 | 0 | 0 | 0 | 0 | 0 | /
4548 | 12:46 | 0 | 0 | / | / | / | 0 | 0 | 0 | 0 | 0 | 0 | 0 | 0 | /
4549 | 12:46 | 0 | 0 | / | / | / | 0 | 0 | 0 | 0 | 0 | 0 | 0 | 0 | /
4550 | 12:46 | 0 | 0 | / | / | / | 0 | 0 | 0 | 0 | 0 | 0 | 0 | 0 | /
4551 | 12:46 | 0 | 0 | / | / | / | 0 | 0 | 0 | 0 | 0 | 0 | 0 | 0 | /
4552 | 12:46 | 0 | 0 | / | / | / | 0 | 0 | 0 | 0 | 0 | 0 | 0 | 0 | /
4553 | 12:46 | 0 | 0 | / | / | / | 0 | 0 | 0 | 0 | 0 | 0 | 0 | 0 | /
4554 | 12:46 | 0 | 0 | / | / | / | 0 | 0 | 0 | 0 | 0 | 0 | 0 | 0 | /
4555 | 12:46 | 0 | 0 | / | / | / | 0 | 0 | 0 | 0 | 0 | 0 | 0 | 0 | /
4556 | 12:46 | 0 | 0 | / | / | / | 0 | 0 | 0 | 0 | 0 | 0 | 0 | 0 | /
4557 | 12:46 | 0 | 0 | / | / | / | 0 | 0 | 0 | 0 | 0 | 0 | 0 | 0 | /
4558 | 12:46 | 0 | 0 | / | / | / | 0 | 0 | 0 | 0 | 0 | 0 | 0 | 0 | /
4559 | 12:46 | 0 | 0 | / | / | / | 0 | 0 | 0 | 0 | 0 | 0 | 0 | 0 | /
4560 | 12:46 | 0 | 0 | / | / | / | 0 | 0 | 0 | 0 | 0 | 0 | 0 | 0 | /
4561 | 12:46 | 0 | 0 | / | / | / | 0 | 0 | 0 | 0 | 0 | 0 | 0 | 0 | /
4562 | 12:46 | 0 | 0 | / | / | / | 0 | 0 | 0 | 0 | 0 | 0 | 0 | 0 | /
4563 | 12:46 | 0 | 0 | / | / | / | 0 | 0 | 0 | 0 | 0 | 0 | 0 | 0 | /
4564 | 12:46 | 0 | 0 | / | / | / | 0 | 0 | 0 | 0 | 0 | 0 | 0 | 0 | /
4565 | 12:46 | 0 | 0 | / | / | / | 0 | 0 | 0 | 0 | 0 | 0 | 0 | 0 | /
4566 | 12:46 | 0 | 0 | / | / | / | 0 | 0 | 0 | 0 | 0 | 0 | 0 | 0 | /
4567 | 12:46 | 0 | 0 | / | / | / | 0 | 0 | 0 | 0 | 0 | 0 | 0 | 0 | /
4568 | 12:46 | 0 | 0 | / | / | / | 0 | 0 | 0 | 0 | 0 | 0 | 0 | 0 | /
4569 | 12:46 | 0 | 0 | / | / | / | 0 | 0 | 0 | 0 | 0 | 0 | 0 | 0 | /
4570 | 12:46 | 0 | 0 | / | / | / | 0 | 0 | 0 | 0 | 0 | 0 | 0 | 0 | /
4571 | 12:46 | 0 | 0 | / | / | / | 0 | 0 | 0 | 0 | 0 | 0 | 0 | 0 | /
4572 | 12:46 | 0 | 0 | / | / | / | 0 | 0 | 0 | 0 | 0 | 0 | 0 | 0 | /
4573 | 12:46 | 0 | 0 | / | / | / | 0 | 0 | 0 | 0 | 0 | 0 | 0 | 0 | /
4574 | 12:46 | 0 | 0 | / | / | / | 0 | 0 | 0 | 0 | 0 | 0 | 0 | 0 | /
4575 | 12:46 | 0 | 0 | / | / | / | 0 | 0 | 0 | 0 | 0 | 0 | 0 | 0 | /
4576 | 12:46 | 0 | 0 | / | / | / | 0 | 0 | 0 | 0 | 0 | 0 | 0 | 0 | /
4577 | 12:46 | 0 | 0 | / | / | / | 0 | 0 | 0 | 0 | 0 | 0 | 0 | 0 | /
4578 | 12:46 | 0 | 0 | / | / | / | 0 | 0 | 0 | 0 | 0 | 0 | 0 | 0 | /
4579 | 12:46 | 0 | 0 | / | / | / | 0 | 0 | 0 | 0 | 0 | 0 | 0 | 0 | /
4580 | 12:46 | 0 | 0 | / | / | / | 0 | 0 | 0 | 0 | 0 | 0 | 0 | 0 | /
4581 | 12:46 | 0 | 0 | / | / | / | 0 | 0 | 0 | 0 | 0 | 0 | 0 | 0 | /
4582 | 12:46 | 0 | 0 | / | / | / | 0 | 0 | 0 | 0 | 0 | 0 | 0 | 0 | /
4583 | 12:46 | 0 | 0 | / | / | / | 0 | 0 | 0 | 0 | 0 | 0 | 0 | 0 | /
4584 | 12:46 | 0 | 0 | / | / | / | 0 | 0 | 0 | 0 | 0 | 0 | 0 | 0 | /
4585 | 12:46 | 0 | 0 | / | / | / | 0 | 0 | 0 | 0 | 0 | 0 | 0 | 0 | /
4586 | 12:46 | 0 | 0 | / | / | / | 0 | 0 | 0 | 0 | 0 | 0 | 0 | 0 | /
4587 | 12:46 | 0 | 0 | / | / | / | 0 | 0 | 0 | 0 | 0 | 0 | 0 | 0 | /
4588 | 12:46 | 0 | 0 | / | / | / | 0 | 0 | 0 | 0 | 0 | 0 | 0 | 0 | /
4589 | 12:46 | 0 | 0 | / | / | / | 0 | 0 | 0 | 0 | 0 | 0 | 0 | 0 | /
4590 | 12:46 | 0 | 0 | / | / | / | 0 | 0 | 0 | 0 | 0 | 0 | 0 | 0 | /
4591 | 12:46 | 0 | 0 | / | / | / | 0 | 0 | 0 | 0 | 0 | 0 | 0 | 0 | /
4592 | 12:47 | 0 | 0 | / | / | / | 0 | 0 | 0 | 0 | 0 | 0 | 0 | 0 | /
4593 | 12:47 | 0 | 0 | / | / | / | 0 | 0 | 0 | 0 | 0 | 0 | 0 | 0 | /
4594 | 12:47 | 0 | 0 | / | / | / | 0 | 0 | 0 | 0 | 0 | 0 | 0 | 0 | /
4595 | 12:47 | 0 | 0 | / | / | / | 0 | 0 | 0 | 0 | 0 | 0 | 0 | 0 | /
4596 | 12:47 | 0 | 0 | / | / | / | 0 | 0 | 0 | 0 | 0 | 0 | 0 | 0 | /
4597 | 12:47 | 0 | 0 | / | / | / | 0 | 0 | 0 | 0 | 0 | 0 | 0 | 0 | /
4598 | 12:47 | 0 | 0 | / | / | / | 0 | 0 | 0 | 0 | 0 | 0 | 0 | 0 | /
4599 | 12:47 | 0 | 0 | / | / | / | 0 | 0 | 0 | 0 | 0 | 0 | 0 | 0 | /
4600 | 12:47 | 0 | 0 | / | / | / | 0 | 0 | 0 | 0 | 0 | 0 | 0 | 0 | /
4601 | 12:47 | 0 | 0 | / | / | / | 0 | 0 | 0 | 0 | 0 | 0 | 0 | 0 | /
4602 | 12:47 | 0 | 0 | / | / | / | 0 | 0 | 0 | 0 | 0 | 0 | 0 | 0 | /
4603 | 12:47 | 0 | 0 | / | / | / | 0 | 0 | 0 | 0 | 0 | 0 | 0 | 0 | /
4604 | 12:47 | 0 | 0 | / | / | / | 0 | 0 | 0 | 0 | 0 | 0 | 0 | 0 | /
4605 | 12:47 | 0 | 0 | / | / | / | 0 | 0 | 0 | 0 | 0 | 0 | 0 | 0 | /
4606 | 12:47 | 0 | 0 | / | / | / | 0 | 0 | 0 | 0 | 0 | 0 | 0 | 0 | /
4607 | 12:47 | 0 | 0 | / | / | / | 0 | 0 | 0 | 0 | 0 | 0 | 0 | 0 | /
4608 | 12:47 | 0 | 0 | / | / | / | 0 | 0 | 0 | 0 | 0 | 0 | 0 | 0 | /
4609 | 12:47 | 0 | 0 | / | / | / | 0 | 0 | 0 | 0 | 0 | 0 | 0 | 0 | /
4610 | 12:47 | 0 | 0 | / | / | / | 0 | 0 | 0 | 0 | 0 | 0 | 0 | 0 | /
4611 | 12:47 | 0 | 0 | / | / | / | 0 | 0 | 0 | 0 | 0 | 0 | 0 | 0 | /
4612 | 12:47 | 0 | 0 | / | / | / | 0 | 0 | 0 | 0 | 0 | 0 | 0 | 0 | /
4613 | 12:47 | 0 | 0 | / | / | / | 0 | 0 | 0 | 0 | 0 | 0 | 0 | 0 | /
4614 | 12:47 | 0 | 0 | / | / | / | 0 | 0 | 0 | 0 | 0 | 0 | 0 | 0 | /
4615 | 12:47 | 0 | 0 | / | / | / | 0 | 0 | 0 | 0 | 0 | 0 | 0 | 0 | /
4616 | 12:47 | 0 | 0 | / | / | / | 0 | 0 | 0 | 0 | 0 | 0 | 0 | 0 | /
4617 | 12:47 | 0 | 0 | / | / | / | 0 | 0 | 0 | 0 | 0 | 0 | 0 | 0 | /
4618 | 12:47 | 0 | 0 | / | / | / | 0 | 0 | 0 | 0 | 0 | 0 | 0 | 0 | /
4619 | 12:47 | 0 | 0 | / | / | / | 0 | 0 | 0 | 0 | 0 | 0 | 0 | 0 | /
4620 | 12:47 | 0 | 0 | / | / | / | 0 | 0 | 0 | 0 | 0 | 0 | 0 | 0 | /
4621 | 12:47 | 0 | 0 | / | / | / | 0 | 0 | 0 | 0 | 0 | 0 | 0 | 0 | /
4622 | 12:47 | 0 | 0 | / | / | / | 0 | 0 | 0 | 0 | 0 | 0 | 0 | 0 | /
4623 | 12:47 | 0 | 0 | / | / | / | 0 | 0 | 0 | 0 | 0 | 0 | 0 | 0 | /
4624 | 12:47 | 0 | 0 | / | / | / | 0 | 0 | 0 | 0 | 0 | 0 | 0 | 0 | /
4625 | 12:47 | 0 | 0 | / | / | / | 0 | 0 | 0 | 0 | 0 | 0 | 0 | 0 | /
4626 | 12:47 | 0 | 0 | / | / | / | 0 | 0 | 0 | 0 | 0 | 0 | 0 | 0 | /
4627 | 12:47 | 0 | 0 | / | / | / | 0 | 0 | 0 | 0 | 0 | 0 | 0 | 0 | /
4628 | 12:47 | 0 | 0 | / | / | / | 0 | 0 | 0 | 0 | 0 | 0 | 0 | 0 | /
4629 | 12:47 | 0 | 0 | / | / | / | 0 | 0 | 0 | 0 | 0 | 0 | 0 | 0 | /
4630 | 12:47 | 0 | 0 | / | / | / | 0 | 0 | 0 | 0 | 0 | 0 | 0 | 0 | /
4631 | 12:47 | 0 | 0 | / | / | / | 0 | 0 | 0 | 0 | 0 | 0 | 0 | 0 | /
4632 | 12:47 | 0 | 0 | / | / | / | 0 | 0 | 0 | 0 | 0 | 0 | 0 | 0 | /
4633 | 12:47 | 0 | 0 | / | / | / | 0 | 0 | 0 | 0 | 0 | 0 | 0 | 0 | /
4634 | 12:47 | 0 | 0 | / | / | / | 0 | 0 | 0 | 0 | 0 | 0 | 0 | 0 | /
4635 | 12:47 | 0 | 0 | / | / | / | 0 | 0 | 0 | 0 | 0 | 0 | 0 | 0 | /
4636 | 12:47 | 0 | 0 | / | / | / | 0 | 0 | 0 | 0 | 0 | 0 | 0 | 0 | /
4637 | 12:47 | 0 | 0 | / | / | / | 0 | 0 | 0 | 0 | 0 | 0 | 0 | 0 | /
4638 | 12:47 | 0 | 0 | / | / | / | 0 | 0 | 0 | 0 | 0 | 0 | 0 | 0 | /
4639 | 12:47 | 0 | 0 | / | / | / | 0 | 0 | 0 | 0 | 0 | 0 | 0 | 0 | /
4640 | 12:47 | 0 | 0 | / | / | / | 0 | 0 | 0 | 0 | 0 | 0 | 0 | 0 | /
4641 | 12:47 | 0 | 0 | / | / | / | 0 | 0 | 0 | 0 | 0 | 0 | 0 | 0 | /
4642 | 12:47 | 0 | 0 | / | / | / | 0 | 0 | 0 | 0 | 0 | 0 | 0 | 0 | /
4643 | 12:47 | 0 | 0 | / | / | / | 0 | 0 | 0 | 0 | 0 | 0 | 0 | 0 | /
4644 | 12:47 | 0 | 0 | / | / | / | 0 | 0 | 0 | 0 | 0 | 0 | 0 | 0 | /
4645 | 12:47 | 0 | 0 | / | / | / | 0 | 0 | 0 | 0 | 0 | 0 | 0 | 0 | /
4646 | 12:47 | 0 | 0 | / | / | / | 0 | 0 | 0 | 0 | 0 | 0 | 0 | 0 | /
4647 | 12:47 | 0 | 0 | / | / | / | 0 | 0 | 0 | 0 | 0 | 0 | 0 | 0 | /
4648 | 12:47 | 0 | 0 | / | / | / | 0 | 0 | 0 | 0 | 0 | 0 | 0 | 0 | /
4649 | 12:47 | 0 | 0 | / | / | / | 0 | 0 | 0 | 0 | 0 | 0 | 0 | 0 | /
4650 | 12:47 | 0 | 0 | / | / | / | 0 | 0 | 0 | 0 | 0 | 0 | 0 | 0 | /
4651 | 12:47 | 0 | 0 | / | / | / | 0 | 0 | 0 | 0 | 0 | 0 | 0 | 0 | /
4652 | 12:48 | 0 | 0 | / | / | / | 0 | 0 | 0 | 0 | 0 | 0 | 0 | 0 | /
4653 | 12:48 | 0 | 0 | / | / | / | 0 | 0 | 0 | 0 | 0 | 0 | 0 | 0 | /
4654 | 12:48 | 0 | 0 | / | / | / | 0 | 0 | 0 | 0 | 0 | 0 | 0 | 0 | /
4655 | 12:48 | 0 | 0 | / | / | / | 0 | 0 | 0 | 0 | 0 | 0 | 0 | 0 | /
4656 | 12:48 | 0 | 0 | / | / | / | 0 | 0 | 0 | 0 | 0 | 0 | 0 | 0 | /
4657 | 12:48 | 0 | 0 | / | / | / | 0 | 0 | 0 | 0 | 0 | 0 | 0 | 0 | /
4658 | 12:48 | 0 | 0 | / | / | / | 0 | 0 | 0 | 0 | 0 | 0 | 0 | 0 | /
4659 | 12:48 | 0 | 0 | / | / | / | 0 | 0 | 0 | 0 | 0 | 0 | 0 | 0 | /
4660 | 12:48 | 0 | 0 | / | / | / | 0 | 0 | 0 | 0 | 0 | 0 | 0 | 0 | /
4661 | 12:48 | 0 | 0 | / | / | / | 0 | 0 | 0 | 0 | 0 | 0 | 0 | 0 | /
4662 | 12:48 | 0 | 0 | / | / | / | 0 | 0 | 0 | 0 | 0 | 0 | 0 | 0 | /
4663 | 12:48 | 0 | 0 | / | / | / | 0 | 0 | 0 | 0 | 0 | 0 | 0 | 0 | /
4664 | 12:48 | 0 | 0 | / | / | / | 0 | 0 | 0 | 0 | 0 | 0 | 0 | 0 | /
4665 | 12:48 | 0 | 0 | / | / | / | 0 | 0 | 0 | 0 | 0 | 0 | 0 | 0 | /
4666 | 12:48 | 0 | 0 | / | / | / | 0 | 0 | 0 | 0 | 0 | 0 | 0 | 0 | /
4667 | 12:48 | 0 | 0 | / | / | / | 0 | 0 | 0 | 0 | 0 | 0 | 0 | 0 | /
4668 | 12:48 | 0 | 0 | / | / | / | 0 | 0 | 0 | 0 | 0 | 0 | 0 | 0 | /
4669 | 12:48 | 0 | 0 | / | / | / | 0 | 0 | 0 | 0 | 0 | 0 | 0 | 0 | /
4670 | 12:48 | 0 | 0 | / | / | / | 0 | 0 | 0 | 0 | 0 | 0 | 0 | 0 | /
4671 | 12:48 | 0 | 0 | / | / | / | 0 | 0 | 0 | 0 | 0 | 0 | 0 | 0 | /
4672 | 12:48 | 0 | 0 | / | / | / | 0 | 0 | 0 | 0 | 0 | 0 | 0 | 0 | /
4673 | 12:48 | 0 | 0 | / | / | / | 0 | 0 | 0 | 0 | 0 | 0 | 0 | 0 | /
4674 | 12:48 | 0 | 0 | / | / | / | 0 | 0 | 0 | 0 | 0 | 0 | 0 | 0 | /
4675 | 12:48 | 0 | 0 | / | / | / | 0 | 0 | 0 | 0 | 0 | 0 | 0 | 0 | /
4676 | 12:48 | 0 | 0 | / | / | / | 0 | 0 | 0 | 0 | 0 | 0 | 0 | 0 | /
4677 | 12:48 | 0 | 0 | / | / | / | 0 | 0 | 0 | 0 | 0 | 0 | 0 | 0 | /
4678 | 12:48 | 0 | 0 | / | / | / | 0 | 0 | 0 | 0 | 0 | 0 | 0 | 0 | /
4679 | 12:48 | 0 | 0 | / | / | / | 0 | 0 | 0 | 0 | 0 | 0 | 0 | 0 | /
4680 | 12:48 | 0 | 0 | / | / | / | 0 | 0 | 0 | 0 | 0 | 0 | 0 | 0 | /
4681 | 12:48 | 0 | 0 | / | / | / | 0 | 0 | 0 | 0 | 0 | 0 | 0 | 0 | /
4682 | 12:48 | 0 | 0 | / | / | / | 0 | 0 | 0 | 0 | 0 | 0 | 0 | 0 | /
4683 | 12:48 | 0 | 0 | / | / | / | 0 | 0 | 0 | 0 | 0 | 0 | 0 | 0 | /
4684 | 12:48 | 0 | 0 | / | / | / | 0 | 0 | 0 | 0 | 0 | 0 | 0 | 0 | /
4685 | 12:48 | 0 | 0 | / | / | / | 0 | 0 | 0 | 0 | 0 | 0 | 0 | 0 | /
4686 | 12:48 | 0 | 0 | / | / | / | 0 | 0 | 0 | 0 | 0 | 0 | 0 | 0 | /
4687 | 12:48 | 0 | 0 | / | / | / | 0 | 0 | 0 | 0 | 0 | 0 | 0 | 0 | /
4688 | 12:48 | 0 | 0 | / | / | / | 0 | 0 | 0 | 0 | 0 | 0 | 0 | 0 | /
4689 | 12:48 | 0 | 0 | / | / | / | 0 | 0 | 0 | 0 | 0 | 0 | 0 | 0 | /
4690 | 12:48 | 0 | 0 | / | / | / | 0 | 0 | 0 | 0 | 0 | 0 | 0 | 0 | /
4691 | 12:48 | 0 | 0 | / | / | / | 0 | 0 | 0 | 0 | 0 | 0 | 0 | 0 | /
4692 | 12:48 | 0 | 0 | / | / | / | 0 | 0 | 0 | 0 | 0 | 0 | 0 | 0 | /
4693 | 12:48 | 0 | 0 | / | / | / | 0 | 0 | 0 | 0 | 0 | 0 | 0 | 0 | /
4694 | 12:48 | 0 | 0 | / | / | / | 0 | 0 | 0 | 0 | 0 | 0 | 0 | 0 | /
4695 | 12:48 | 0 | 0 | / | / | / | 0 | 0 | 0 | 0 | 0 | 0 | 0 | 0 | /
4696 | 12:48 | 0 | 0 | / | / | / | 0 | 0 | 0 | 0 | 0 | 0 | 0 | 0 | /
4697 | 12:48 | 0 | 0 | / | / | / | 0 | 0 | 0 | 0 | 0 | 0 | 0 | 0 | /
4698 | 12:48 | 0 | 0 | / | / | / | 0 | 0 | 0 | 0 | 0 | 0 | 0 | 0 | /
4699 | 12:48 | 0 | 0 | / | / | / | 0 | 0 | 0 | 0 | 0 | 0 | 0 | 0 | /
4700 | 12:48 | 0 | 0 | / | / | / | 0 | 0 | 0 | 0 | 0 | 0 | 0 | 0 | /
4701 | 12:48 | 0 | 0 | / | / | / | 0 | 0 | 0 | 0 | 0 | 0 | 0 | 0 | /
4702 | 12:48 | 0 | 0 | / | / | / | 0 | 0 | 0 | 0 | 0 | 0 | 0 | 0 | /
4703 | 12:48 | 0 | 0 | / | / | / | 0 | 0 | 0 | 0 | 0 | 0 | 0 | 0 | /
4704 | 12:48 | 0 | 0 | / | / | / | 0 | 0 | 0 | 0 | 0 | 0 | 0 | 0 | /
4705 | 12:48 | 0 | 0 | / | / | / | 0 | 0 | 0 | 0 | 0 | 0 | 0 | 0 | /
4706 | 12:48 | 0 | 0 | / | / | / | 0 | 0 | 0 | 0 | 0 | 0 | 0 | 0 | /
4707 | 12:48 | 0 | 0 | / | / | / | 0 | 0 | 0 | 0 | 0 | 0 | 0 | 0 | /
4708 | 12:48 | 0 | 0 | / | / | / | 0 | 0 | 0 | 0 | 0 | 0 | 0 | 0 | /
4709 | 12:48 | 0 | 0 | / | / | / | 0 | 0 | 0 | 0 | 0 | 0 | 0 | 0 | /
4710 | 12:48 | 0 | 0 | / | / | / | 0 | 0 | 0 | 0 | 0 | 0 | 0 | 0 | /
4711 | 12:48 | 0 | 0 | / | / | / | 0 | 0 | 0 | 0 | 0 | 0 | 0 | 0 | /
4712 | 12:49 | 0 | 0 | / | / | / | 0 | 0 | 0 | 0 | 0 | 0 | 0 | 0 | /
4713 | 12:49 | 0 | 0 | / | / | / | 0 | 0 | 0 | 0 | 0 | 0 | 0 | 0 | /
4714 | 12:49 | 0 | 0 | / | / | / | 0 | 0 | 0 | 0 | 0 | 0 | 0 | 0 | /
4715 | 12:49 | 0 | 0 | / | / | / | 0 | 0 | 0 | 0 | 0 | 0 | 0 | 0 | /
4716 | 12:49 | 0 | 0 | / | / | / | 0 | 0 | 0 | 0 | 0 | 0 | 0 | 0 | /
4717 | 12:49 | 0 | 0 | / | / | / | 0 | 0 | 0 | 0 | 0 | 0 | 0 | 0 | /
4718 | 12:49 | 0 | 0 | / | / | / | 0 | 0 | 0 | 0 | 0 | 0 | 0 | 0 | /
4719 | 12:49 | 0 | 0 | / | / | / | 0 | 0 | 0 | 0 | 0 | 0 | 0 | 0 | /
4720 | 12:49 | 0 | 0 | / | / | / | 0 | 0 | 0 | 0 | 0 | 0 | 0 | 0 | /
4721 | 12:49 | 0 | 0 | / | / | / | 0 | 0 | 0 | 0 | 0 | 0 | 0 | 0 | /
4722 | 12:49 | 0 | 0 | / | / | / | 0 | 0 | 0 | 0 | 0 | 0 | 0 | 0 | /
4723 | 12:49 | 0 | 0 | / | / | / | 0 | 0 | 0 | 0 | 0 | 0 | 0 | 0 | /
4724 | 12:49 | 0 | 0 | / | / | / | 0 | 0 | 0 | 0 | 0 | 0 | 0 | 0 | /
4725 | 12:49 | 0 | 0 | / | / | / | 0 | 0 | 0 | 0 | 0 | 0 | 0 | 0 | /
4726 | 12:49 | 0 | 0 | / | / | / | 0 | 0 | 0 | 0 | 0 | 0 | 0 | 0 | /
4727 | 12:49 | 0 | 0 | / | / | / | 0 | 0 | 0 | 0 | 0 | 0 | 0 | 0 | /
4728 | 12:49 | 0 | 0 | / | / | / | 0 | 0 | 0 | 0 | 0 | 0 | 0 | 0 | /
4729 | 12:49 | 0 | 0 | / | / | / | 0 | 0 | 0 | 0 | 0 | 0 | 0 | 0 | /
4730 | 12:49 | 0 | 0 | / | / | / | 0 | 0 | 0 | 0 | 0 | 0 | 0 | 0 | /
4731 | 12:49 | 0 | 0 | / | / | / | 0 | 0 | 0 | 0 | 0 | 0 | 0 | 0 | /
4732 | 12:49 | 0 | 0 | / | / | / | 0 | 0 | 0 | 0 | 0 | 0 | 0 | 0 | /
4733 | 12:49 | 0 | 0 | / | / | / | 0 | 0 | 0 | 0 | 0 | 0 | 0 | 0 | /
4734 | 12:49 | 0 | 0 | / | / | / | 0 | 0 | 0 | 0 | 0 | 0 | 0 | 0 | /
4735 | 12:49 | 0 | 0 | / | / | / | 0 | 0 | 0 | 0 | 0 | 0 | 0 | 0 | /
4736 | 12:49 | 0 | 0 | / | / | / | 0 | 0 | 0 | 0 | 0 | 0 | 0 | 0 | /
4737 | 12:49 | 0 | 0 | / | / | / | 0 | 0 | 0 | 0 | 0 | 0 | 0 | 0 | /
4738 | 12:49 | 0 | 0 | / | / | / | 0 | 0 | 0 | 0 | 0 | 0 | 0 | 0 | /
4739 | 12:49 | 0 | 0 | / | / | / | 0 | 0 | 0 | 0 | 0 | 0 | 0 | 0 | /
4740 | 12:49 | 0 | 0 | / | / | / | 0 | 0 | 0 | 0 | 0 | 0 | 0 | 0 | /
4741 | 12:49 | 0 | 0 | / | / | / | 0 | 0 | 0 | 0 | 0 | 0 | 0 | 0 | /
4742 | 12:49 | 0 | 0 | / | / | / | 0 | 0 | 0 | 0 | 0 | 0 | 0 | 0 | /
4743 | 12:49 | 0 | 0 | / | / | / | 0 | 0 | 0 | 0 | 0 | 0 | 0 | 0 | /
4744 | 12:49 | 0 | 0 | / | / | / | 0 | 0 | 0 | 0 | 0 | 0 | 0 | 0 | /
4745 | 12:49 | 0 | 0 | / | / | / | 0 | 0 | 0 | 0 | 0 | 0 | 0 | 0 | /
4746 | 12:49 | 0 | 0 | / | / | / | 0 | 0 | 0 | 0 | 0 | 0 | 0 | 0 | /
4747 | 12:49 | 0 | 0 | / | / | / | 0 | 0 | 0 | 0 | 0 | 0 | 0 | 0 | /
4748 | 12:49 | 0 | 0 | / | / | / | 0 | 0 | 0 | 0 | 0 | 0 | 0 | 0 | /
4749 | 12:49 | 0 | 0 | / | / | / | 0 | 0 | 0 | 0 | 0 | 0 | 0 | 0 | /
4750 | 12:49 | 0 | 0 | / | / | / | 0 | 0 | 0 | 0 | 0 | 0 | 0 | 0 | /
4751 | 12:49 | 0 | 0 | / | / | / | 0 | 0 | 0 | 0 | 0 | 0 | 0 | 0 | /
4752 | 12:49 | 0 | 0 | / | / | / | 0 | 0 | 0 | 0 | 0 | 0 | 0 | 0 | /
4753 | 12:49 | 0 | 0 | / | / | / | 0 | 0 | 0 | 0 | 0 | 0 | 0 | 0 | /
4754 | 12:49 | 0 | 0 | / | / | / | 0 | 0 | 0 | 0 | 0 | 0 | 0 | 0 | /
4755 | 12:49 | 0 | 0 | / | / | / | 0 | 0 | 0 | 0 | 0 | 0 | 0 | 0 | /
4756 | 12:49 | 0 | 0 | / | / | / | 0 | 0 | 0 | 0 | 0 | 0 | 0 | 0 | /
4757 | 12:49 | 0 | 0 | / | / | / | 0 | 0 | 0 | 0 | 0 | 0 | 0 | 0 | /
4758 | 12:49 | 0 | 0 | / | / | / | 0 | 0 | 0 | 0 | 0 | 0 | 0 | 0 | /
4759 | 12:49 | 0 | 0 | / | / | / | 0 | 0 | 0 | 0 | 0 | 0 | 0 | 0 | /
4760 | 12:49 | 0 | 0 | / | / | / | 0 | 0 | 0 | 0 | 0 | 0 | 0 | 0 | /
4761 | 12:49 | 0 | 0 | / | / | / | 0 | 0 | 0 | 0 | 0 | 0 | 0 | 0 | /
4762 | 12:49 | 0 | 0 | / | / | / | 0 | 0 | 0 | 0 | 0 | 0 | 0 | 0 | /
4763 | 12:49 | 0 | 0 | / | / | / | 0 | 0 | 0 | 0 | 0 | 0 | 0 | 0 | /
4764 | 12:49 | 0 | 0 | / | / | / | 0 | 0 | 0 | 0 | 0 | 0 | 0 | 0 | /
4765 | 12:49 | 0 | 0 | / | / | / | 0 | 0 | 0 | 0 | 0 | 0 | 0 | 0 | /
4766 | 12:49 | 0 | 0 | / | / | / | 0 | 0 | 0 | 0 | 0 | 0 | 0 | 0 | /
4767 | 12:49 | 0 | 0 | / | / | / | 0 | 0 | 0 | 0 | 0 | 0 | 0 | 0 | /
4768 | 12:49 | 0 | 0 | / | / | / | 0 | 0 | 0 | 0 | 0 | 0 | 0 | 0 | /
4769 | 12:49 | 0 | 0 | / | / | / | 0 | 0 | 0 | 0 | 0 | 0 | 0 | 0 | /
4770 | 12:49 | 0 | 0 | / | / | / | 0 | 0 | 0 | 0 | 0 | 0 | 0 | 0 | /
4771 | 12:49 | 0 | 0 | / | / | / | 0 | 0 | 0 | 0 | 0 | 0 | 0 | 0 | /
4772 | 12:50 | 0 | 0 | / | / | / | 0 | 0 | 0 | 0 | 0 | 0 | 0 | 0 | /
4773 | 12:50 | 0 | 0 | / | / | / | 0 | 0 | 0 | 0 | 0 | 0 | 0 | 0 | /
4774 | 12:50 | 0 | 0 | / | / | / | 0 | 0 | 0 | 0 | 0 | 0 | 0 | 0 | /
4775 | 12:50 | 0 | 0 | / | / | / | 0 | 0 | 0 | 0 | 0 | 0 | 0 | 0 | /
4776 | 12:50 | 0 | 0 | / | / | / | 0 | 0 | 0 | 0 | 0 | 0 | 0 | 0 | /
4777 | 12:50 | 0 | 0 | / | / | / | 0 | 0 | 0 | 0 | 0 | 0 | 0 | 0 | /
4778 | 12:50 | 0 | 0 | / | / | / | 0 | 0 | 0 | 0 | 0 | 0 | 0 | 0 | /
4779 | 12:50 | 0 | 0 | / | / | / | 0 | 0 | 0 | 0 | 0 | 0 | 0 | 0 | /
4780 | 12:50 | 0 | 0 | / | / | / | 0 | 0 | 0 | 0 | 0 | 0 | 0 | 0 | /
4781 | 12:50 | 0 | 0 | / | / | / | 0 | 0 | 0 | 0 | 0 | 0 | 0 | 0 | /
4782 | 12:50 | 0 | 0 | / | / | / | 0 | 0 | 0 | 0 | 0 | 0 | 0 | 0 | /
4783 | 12:50 | 0 | 0 | / | / | / | 0 | 0 | 0 | 0 | 0 | 0 | 0 | 0 | /
4784 | 12:50 | 0 | 0 | / | / | / | 0 | 0 | 0 | 0 | 0 | 0 | 0 | 0 | /
4785 | 12:50 | 0 | 0 | / | / | / | 0 | 0 | 0 | 0 | 0 | 0 | 0 | 0 | /
4786 | 12:50 | 0 | 0 | / | / | / | 0 | 0 | 0 | 0 | 0 | 0 | 0 | 0 | /
4787 | 12:50 | 0 | 0 | / | / | / | 0 | 0 | 0 | 0 | 0 | 0 | 0 | 0 | /
4788 | 12:50 | 0 | 0 | / | / | / | 0 | 0 | 0 | 0 | 0 | 0 | 0 | 0 | /
4789 | 12:50 | 0 | 0 | / | / | / | 0 | 0 | 0 | 0 | 0 | 0 | 0 | 0 | /
4790 | 12:50 | 0 | 0 | / | / | / | 0 | 0 | 0 | 0 | 0 | 0 | 0 | 0 | /
4791 | 12:50 | 0 | 0 | / | / | / | 0 | 0 | 0 | 0 | 0 | 0 | 0 | 0 | /
4792 | 12:50 | 0 | 0 | / | / | / | 0 | 0 | 0 | 0 | 0 | 0 | 0 | 0 | /
4793 | 12:50 | 0 | 0 | / | / | / | 0 | 0 | 0 | 0 | 0 | 0 | 0 | 0 | /
4794 | 12:50 | 0 | 0 | / | / | / | 0 | 0 | 0 | 0 | 0 | 0 | 0 | 0 | /
4795 | 12:50 | 0 | 0 | / | / | / | 0 | 0 | 0 | 0 | 0 | 0 | 0 | 0 | /
4796 | 12:50 | 0 | 0 | / | / | / | 0 | 0 | 0 | 0 | 0 | 0 | 0 | 0 | /
4797 | 12:50 | 0 | 0 | / | / | / | 0 | 0 | 0 | 0 | 0 | 0 | 0 | 0 | /
4798 | 12:50 | 0 | 0 | / | / | / | 0 | 0 | 0 | 0 | 0 | 0 | 0 | 0 | /
4799 | 12:50 | 0 | 0 | / | / | / | 0 | 0 | 0 | 0 | 0 | 0 | 0 | 0 | /
4800 | 12:50 | 0 | 0 | / | / | / | 0 | 0 | 0 | 0 | 0 | 0 | 0 | 0 | /
4801 | 12:50 | 0 | 0 | / | / | / | 0 | 0 | 0 | 0 | 0 | 0 | 0 | 0 | /
4802 | 12:50 | 0 | 0 | / | / | / | 0 | 0 | 0 | 0 | 0 | 0 | 0 | 0 | /
4803 | 12:50 | 0 | 0 | / | / | / | 0 | 0 | 0 | 0 | 0 | 0 | 0 | 0 | /
4804 | 12:50 | 0 | 0 | / | / | / | 0 | 0 | 0 | 0 | 0 | 0 | 0 | 0 | /
4805 | 12:50 | 0 | 0 | / | / | / | 0 | 0 | 0 | 0 | 0 | 0 | 0 | 0 | /
4806 | 12:50 | 0 | 0 | / | / | / | 0 | 0 | 0 | 0 | 0 | 0 | 0 | 0 | /
4807 | 12:50 | 0 | 0 | / | / | / | 0 | 0 | 0 | 0 | 0 | 0 | 0 | 0 | /
4808 | 12:50 | 0 | 0 | / | / | / | 0 | 0 | 0 | 0 | 0 | 0 | 0 | 0 | /
4809 | 12:50 | 0 | 0 | / | / | / | 0 | 0 | 0 | 0 | 0 | 0 | 0 | 0 | /
4810 | 12:50 | 0 | 0 | / | / | / | 0 | 0 | 0 | 0 | 0 | 0 | 0 | 0 | /
4811 | 12:50 | 0 | 0 | / | / | / | 0 | 0 | 0 | 0 | 0 | 0 | 0 | 0 | /
4812 | 12:50 | 0 | 0 | / | / | / | 0 | 0 | 0 | 0 | 0 | 0 | 0 | 0 | /
4813 | 12:50 | 0 | 0 | / | / | / | 0 | 0 | 0 | 0 | 0 | 0 | 0 | 0 | /
4814 | 12:50 | 0 | 0 | / | / | / | 0 | 0 | 0 | 0 | 0 | 0 | 0 | 0 | /
4815 | 12:50 | 0 | 0 | / | / | / | 0 | 0 | 0 | 0 | 0 | 0 | 0 | 0 | /
4816 | 12:50 | 0 | 0 | / | / | / | 0 | 0 | 0 | 0 | 0 | 0 | 0 | 0 | /
4817 | 12:50 | 0 | 0 | / | / | / | 0 | 0 | 0 | 0 | 0 | 0 | 0 | 0 | /
4818 | 12:50 | 0 | 0 | / | / | / | 0 | 0 | 0 | 0 | 0 | 0 | 0 | 0 | /
4819 | 12:50 | 0 | 0 | / | / | / | 0 | 0 | 0 | 0 | 0 | 0 | 0 | 0 | /
4820 | 12:50 | 0 | 0 | / | / | / | 0 | 0 | 0 | 0 | 0 | 0 | 0 | 0 | /
4821 | 12:50 | 0 | 0 | / | / | / | 0 | 0 | 0 | 0 | 0 | 0 | 0 | 0 | /
4822 | 12:50 | 0 | 0 | / | / | / | 0 | 0 | 0 | 0 | 0 | 0 | 0 | 0 | /
4823 | 12:50 | 0 | 0 | / | / | / | 0 | 0 | 0 | 0 | 0 | 0 | 0 | 0 | /
4824 | 12:50 | 0 | 0 | / | / | / | 0 | 0 | 0 | 0 | 0 | 0 | 0 | 0 | /
4825 | 12:50 | 0 | 0 | / | / | / | 0 | 0 | 0 | 0 | 0 | 0 | 0 | 0 | /
4826 | 12:50 | 0 | 0 | / | / | / | 0 | 0 | 0 | 0 | 0 | 0 | 0 | 0 | /
4827 | 12:50 | 0 | 0 | / | / | / | 0 | 0 | 0 | 0 | 0 | 0 | 0 | 0 | /
4828 | 12:50 | 0 | 0 | / | / | / | 0 | 0 | 0 | 0 | 0 | 0 | 0 | 0 | /
4829 | 12:50 | 0 | 0 | / | / | / | 0 | 0 | 0 | 0 | 0 | 0 | 0 | 0 | /
4830 | 12:50 | 0 | 0 | / | / | / | 0 | 0 | 0 | 0 | 0 | 0 | 0 | 0 | /
4831 | 12:50 | 0 | 0 | / | / | / | 0 | 0 | 0 | 0 | 0 | 0 | 0 | 0 | /
4832 | 12:51 | 0 | 0 | / | / | / | 0 | 0 | 0 | 0 | 0 | 0 | 0 | 0 | /
4833 | 12:51 | 0 | 0 | / | / | / | 0 | 0 | 0 | 0 | 0 | 0 | 0 | 0 | /
4834 | 12:51 | 0 | 0 | / | / | / | 0 | 0 | 0 | 0 | 0 | 0 | 0 | 0 | /
4835 | 12:51 | 0 | 0 | / | / | / | 0 | 0 | 0 | 0 | 0 | 0 | 0 | 0 | /
4836 | 12:51 | 0 | 0 | / | / | / | 0 | 0 | 0 | 0 | 0 | 0 | 0 | 0 | /
4837 | 12:51 | 0 | 0 | / | / | / | 0 | 0 | 0 | 0 | 0 | 0 | 0 | 0 | /
4838 | 12:51 | 0 | 0 | / | / | / | 0 | 0 | 0 | 0 | 0 | 0 | 0 | 0 | /
4839 | 12:51 | 0 | 0 | / | / | / | 0 | 0 | 0 | 0 | 0 | 0 | 0 | 0 | /
4840 | 12:51 | 0 | 0 | / | / | / | 0 | 0 | 0 | 0 | 0 | 0 | 0 | 0 | /
4841 | 12:51 | 0 | 0 | / | / | / | 0 | 0 | 0 | 0 | 0 | 0 | 0 | 0 | /
4842 | 12:51 | 0 | 0 | / | / | / | 0 | 0 | 0 | 0 | 0 | 0 | 0 | 0 | /
4843 | 12:51 | 0 | 0 | / | / | / | 0 | 0 | 0 | 0 | 0 | 0 | 0 | 0 | /
4844 | 12:51 | 0 | 0 | / | / | / | 0 | 0 | 0 | 0 | 0 | 0 | 0 | 0 | /
4845 | 12:51 | 0 | 0 | / | / | / | 0 | 0 | 0 | 0 | 0 | 0 | 0 | 0 | /
4846 | 12:51 | 0 | 0 | / | / | / | 0 | 0 | 0 | 0 | 0 | 0 | 0 | 0 | /
4847 | 12:51 | 0 | 0 | / | / | / | 0 | 0 | 0 | 0 | 0 | 0 | 0 | 0 | /
4848 | 12:51 | 0 | 0 | / | / | / | 0 | 0 | 0 | 0 | 0 | 0 | 0 | 0 | /
4849 | 12:51 | 0 | 0 | / | / | / | 0 | 0 | 0 | 0 | 0 | 0 | 0 | 0 | /
4850 | 12:51 | 0 | 0 | / | / | / | 0 | 0 | 0 | 0 | 0 | 0 | 0 | 0 | /
4851 | 12:51 | 0 | 0 | / | / | / | 0 | 0 | 0 | 0 | 0 | 0 | 0 | 0 | /
4852 | 12:51 | 0 | 0 | / | / | / | 0 | 0 | 0 | 0 | 0 | 0 | 0 | 0 | /
4853 | 12:51 | 0 | 0 | / | / | / | 0 | 0 | 0 | 0 | 0 | 0 | 0 | 0 | /
4854 | 12:51 | 0 | 0 | / | / | / | 0 | 0 | 0 | 0 | 0 | 0 | 0 | 0 | /
4855 | 12:51 | 0 | 0 | / | / | / | 0 | 0 | 0 | 0 | 0 | 0 | 0 | 0 | /
4856 | 12:51 | 0 | 0 | / | / | / | 0 | 0 | 0 | 0 | 0 | 0 | 0 | 0 | /
4857 | 12:51 | 0 | 0 | / | / | / | 0 | 0 | 0 | 0 | 0 | 0 | 0 | 0 | /
4858 | 12:51 | 0 | 0 | / | / | / | 0 | 0 | 0 | 0 | 0 | 0 | 0 | 0 | /
4859 | 12:51 | 0 | 0 | / | / | / | 0 | 0 | 0 | 0 | 0 | 0 | 0 | 0 | /
4860 | 12:51 | 0 | 0 | / | / | / | 0 | 0 | 0 | 0 | 0 | 0 | 0 | 0 | /
4861 | 12:51 | 0 | 0 | / | / | / | 0 | 0 | 0 | 0 | 0 | 0 | 0 | 0 | /
4862 | 12:51 | 0 | 0 | / | / | / | 0 | 0 | 0 | 0 | 0 | 0 | 0 | 0 | /
4863 | 12:51 | 0 | 0 | / | / | / | 0 | 0 | 0 | 0 | 0 | 0 | 0 | 0 | /
4864 | 12:51 | 0 | 0 | / | / | / | 0 | 0 | 0 | 0 | 0 | 0 | 0 | 0 | /
4865 | 12:51 | 0 | 0 | / | / | / | 0 | 0 | 0 | 0 | 0 | 0 | 0 | 0 | /
4866 | 12:51 | 0 | 0 | / | / | / | 0 | 0 | 0 | 0 | 0 | 0 | 0 | 0 | /
4867 | 12:51 | 0 | 0 | / | / | / | 0 | 0 | 0 | 0 | 0 | 0 | 0 | 0 | /
4868 | 12:51 | 0 | 0 | / | / | / | 0 | 0 | 0 | 0 | 0 | 0 | 0 | 0 | /
4869 | 12:51 | 0 | 0 | / | / | / | 0 | 0 | 0 | 0 | 0 | 0 | 0 | 0 | /
4870 | 12:51 | 0 | 0 | / | / | / | 0 | 0 | 0 | 0 | 0 | 0 | 0 | 0 | /
4871 | 12:51 | 0 | 0 | / | / | / | 0 | 0 | 0 | 0 | 0 | 0 | 0 | 0 | /
4872 | 12:51 | 0 | 0 | / | / | / | 0 | 0 | 0 | 0 | 0 | 0 | 0 | 0 | /
4873 | 12:51 | 0 | 0 | / | / | / | 0 | 0 | 0 | 0 | 0 | 0 | 0 | 0 | /
4874 | 12:51 | 0 | 0 | / | / | / | 0 | 0 | 0 | 0 | 0 | 0 | 0 | 0 | /
4875 | 12:51 | 0 | 0 | / | / | / | 0 | 0 | 0 | 0 | 0 | 0 | 0 | 0 | /
4876 | 12:51 | 0 | 0 | / | / | / | 0 | 0 | 0 | 0 | 0 | 0 | 0 | 0 | /
4877 | 12:51 | 0 | 0 | / | / | / | 0 | 0 | 0 | 0 | 0 | 0 | 0 | 0 | /
4878 | 12:51 | 0 | 0 | / | / | / | 0 | 0 | 0 | 0 | 0 | 0 | 0 | 0 | /
4879 | 12:51 | 0 | 0 | / | / | / | 0 | 0 | 0 | 0 | 0 | 0 | 0 | 0 | /
4880 | 12:51 | 0 | 0 | / | / | / | 0 | 0 | 0 | 0 | 0 | 0 | 0 | 0 | /
4881 | 12:51 | 0 | 0 | / | / | / | 0 | 0 | 0 | 0 | 0 | 0 | 0 | 0 | /
4882 | 12:51 | 0 | 0 | / | / | / | 0 | 0 | 0 | 0 | 0 | 0 | 0 | 0 | /
4883 | 12:51 | 0 | 0 | / | / | / | 0 | 0 | 0 | 0 | 0 | 0 | 0 | 0 | /
4884 | 12:51 | 0 | 0 | / | / | / | 0 | 0 | 0 | 0 | 0 | 0 | 0 | 0 | /
4885 | 12:51 | 0 | 0 | / | / | / | 0 | 0 | 0 | 0 | 0 | 0 | 0 | 0 | /
4886 | 12:51 | 0 | 0 | / | / | / | 0 | 0 | 0 | 0 | 0 | 0 | 0 | 0 | /
4887 | 12:51 | 0 | 0 | / | / | / | 0 | 0 | 0 | 0 | 0 | 0 | 0 | 0 | /
4888 | 12:51 | 0 | 0 | / | / | / | 0 | 0 | 0 | 0 | 0 | 0 | 0 | 0 | /
4889 | 12:51 | 0 | 0 | / | / | / | 0 | 0 | 0 | 0 | 0 | 0 | 0 | 0 | /
4890 | 12:51 | 0 | 0 | / | / | / | 0 | 0 | 0 | 0 | 0 | 0 | 0 | 0 | /
4891 | 12:51 | 0 | 0 | / | / | / | 0 | 0 | 0 | 0 | 0 | 0 | 0 | 0 | /
4892 | 12:52 | 0 | 0 | / | / | / | 0 | 0 | 0 | 0 | 0 | 0 | 0 | 0 | /
4893 | 12:52 | 0 | 0 | / | / | / | 0 | 0 | 0 | 0 | 0 | 0 | 0 | 0 | /
4894 | 12:52 | 0 | 0 | / | / | / | 0 | 0 | 0 | 0 | 0 | 0 | 0 | 0 | /
4895 | 12:52 | 0 | 0 | / | / | / | 0 | 0 | 0 | 0 | 0 | 0 | 0 | 0 | /
4896 | 12:52 | 0 | 0 | / | / | / | 0 | 0 | 0 | 0 | 0 | 0 | 0 | 0 | /
4897 | 12:52 | 0 | 0 | / | / | / | 0 | 0 | 0 | 0 | 0 | 0 | 0 | 0 | /
4898 | 12:52 | 0 | 0 | / | / | / | 0 | 0 | 0 | 0 | 0 | 0 | 0 | 0 | /
4899 | 12:52 | 0 | 0 | / | / | / | 0 | 0 | 0 | 0 | 0 | 0 | 0 | 0 | /
4900 | 12:52 | 0 | 0 | / | / | / | 0 | 0 | 0 | 0 | 0 | 0 | 0 | 0 | /
4901 | 12:52 | 0 | 0 | / | / | / | 0 | 0 | 0 | 0 | 0 | 0 | 0 | 0 | /
4902 | 12:52 | 0 | 0 | / | / | / | 0 | 0 | 0 | 0 | 0 | 0 | 0 | 0 | /
4903 | 12:52 | 0 | 0 | / | / | / | 0 | 0 | 0 | 0 | 0 | 0 | 0 | 0 | /
4904 | 12:52 | 0 | 0 | / | / | / | 0 | 0 | 0 | 0 | 0 | 0 | 0 | 0 | /
4905 | 12:52 | 0 | 0 | / | / | / | 0 | 0 | 0 | 0 | 0 | 0 | 0 | 0 | /
4906 | 12:52 | 0 | 0 | / | / | / | 0 | 0 | 0 | 0 | 0 | 0 | 0 | 0 | /
4907 | 12:52 | 0 | 0 | / | / | / | 0 | 0 | 0 | 0 | 0 | 0 | 0 | 0 | /
4908 | 12:52 | 0 | 0 | / | / | / | 0 | 0 | 0 | 0 | 0 | 0 | 0 | 0 | /
4909 | 12:52 | 0 | 0 | / | / | / | 0 | 0 | 0 | 0 | 0 | 0 | 0 | 0 | /
4910 | 12:52 | 0 | 0 | / | / | / | 0 | 0 | 0 | 0 | 0 | 0 | 0 | 0 | /
4911 | 12:52 | 0 | 0 | / | / | / | 0 | 0 | 0 | 0 | 0 | 0 | 0 | 0 | /
4912 | 12:52 | 0 | 0 | / | / | / | 0 | 0 | 0 | 0 | 0 | 0 | 0 | 0 | /
4913 | 12:52 | 0 | 0 | / | / | / | 0 | 0 | 0 | 0 | 0 | 0 | 0 | 0 | /
4914 | 12:52 | 0 | 0 | / | / | / | 0 | 0 | 0 | 0 | 0 | 0 | 0 | 0 | /
4915 | 12:52 | 0 | 0 | / | / | / | 0 | 0 | 0 | 0 | 0 | 0 | 0 | 0 | /
4916 | 12:52 | 0 | 0 | / | / | / | 0 | 0 | 0 | 0 | 0 | 0 | 0 | 0 | /
4917 | 12:52 | 0 | 0 | / | / | / | 0 | 0 | 0 | 0 | 0 | 0 | 0 | 0 | /
4918 | 12:52 | 0 | 0 | / | / | / | 0 | 0 | 0 | 0 | 0 | 0 | 0 | 0 | /
4919 | 12:52 | 0 | 0 | / | / | / | 0 | 0 | 0 | 0 | 0 | 0 | 0 | 0 | /
4920 | 12:52 | 0 | 0 | / | / | / | 0 | 0 | 0 | 0 | 0 | 0 | 0 | 0 | /
4921 | 12:52 | 0 | 0 | / | / | / | 0 | 0 | 0 | 0 | 0 | 0 | 0 | 0 | /
4922 | 12:52 | 0 | 0 | / | / | / | 0 | 0 | 0 | 0 | 0 | 0 | 0 | 0 | /
4923 | 12:52 | 0 | 0 | / | / | / | 0 | 0 | 0 | 0 | 0 | 0 | 0 | 0 | /
4924 | 12:52 | 0 | 0 | / | / | / | 0 | 0 | 0 | 0 | 0 | 0 | 0 | 0 | /
4925 | 12:52 | 0 | 0 | / | / | / | 0 | 0 | 0 | 0 | 0 | 0 | 0 | 0 | /
4926 | 12:52 | 0 | 0 | / | / | / | 0 | 0 | 0 | 0 | 0 | 0 | 0 | 0 | /
4927 | 12:52 | 0 | 0 | / | / | / | 0 | 0 | 0 | 0 | 0 | 0 | 0 | 0 | /
4928 | 12:52 | 0 | 0 | / | / | / | 0 | 0 | 0 | 0 | 0 | 0 | 0 | 0 | /
4929 | 12:52 | 0 | 0 | / | / | / | 0 | 0 | 0 | 0 | 0 | 0 | 0 | 0 | /
4930 | 12:52 | 0 | 0 | / | / | / | 0 | 0 | 0 | 0 | 0 | 0 | 0 | 0 | /
4931 | 12:52 | 0 | 0 | / | / | / | 0 | 0 | 0 | 0 | 0 | 0 | 0 | 0 | /
4932 | 12:52 | 0 | 0 | / | / | / | 0 | 0 | 0 | 0 | 0 | 0 | 0 | 0 | /
4933 | 12:52 | 0 | 0 | / | / | / | 0 | 0 | 0 | 0 | 0 | 0 | 0 | 0 | /
4934 | 12:52 | 0 | 0 | / | / | / | 0 | 0 | 0 | 0 | 0 | 0 | 0 | 0 | /
4935 | 12:52 | 0 | 0 | / | / | / | 0 | 0 | 0 | 0 | 0 | 0 | 0 | 0 | /
4936 | 12:52 | 0 | 0 | / | / | / | 0 | 0 | 0 | 0 | 0 | 0 | 0 | 0 | /
4937 | 12:52 | 0 | 0 | / | / | / | 0 | 0 | 0 | 0 | 0 | 0 | 0 | 0 | /
4938 | 12:52 | 0 | 0 | / | / | / | 0 | 0 | 0 | 0 | 0 | 0 | 0 | 0 | /
4939 | 12:52 | 0 | 0 | / | / | / | 0 | 0 | 0 | 0 | 0 | 0 | 0 | 0 | /
4940 | 12:52 | 0 | 0 | / | / | / | 0 | 0 | 0 | 0 | 0 | 0 | 0 | 0 | /
4941 | 12:52 | 0 | 0 | / | / | / | 0 | 0 | 0 | 0 | 0 | 0 | 0 | 0 | /
4942 | 12:52 | 0 | 0 | / | / | / | 0 | 0 | 0 | 0 | 0 | 0 | 0 | 0 | /
4943 | 12:52 | 0 | 0 | / | / | / | 0 | 0 | 0 | 0 | 0 | 0 | 0 | 0 | /
4944 | 12:52 | 0 | 0 | / | / | / | 0 | 0 | 0 | 0 | 0 | 0 | 0 | 0 | /
4945 | 12:52 | 0 | 0 | / | / | / | 0 | 0 | 0 | 0 | 0 | 0 | 0 | 0 | /
4946 | 12:52 | 0 | 0 | / | / | / | 0 | 0 | 0 | 0 | 0 | 0 | 0 | 0 | /
4947 | 12:52 | 0 | 0 | / | / | / | 0 | 0 | 0 | 0 | 0 | 0 | 0 | 0 | /
4948 | 12:52 | 0 | 0 | / | / | / | 0 | 0 | 0 | 0 | 0 | 0 | 0 | 0 | /
4949 | 12:52 | 0 | 0 | / | / | / | 0 | 0 | 0 | 0 | 0 | 0 | 0 | 0 | /
4950 | 12:52 | 0 | 0 | / | / | / | 0 | 0 | 0 | 0 | 0 | 0 | 0 | 0 | /
4951 | 12:52 | 0 | 0 | / | / | / | 0 | 0 | 0 | 0 | 0 | 0 | 0 | 0 | /
4952 | 12:53 | 0 | 0 | / | / | / | 0 | 0 | 0 | 0 | 0 | 0 | 0 | 0 | /
4953 | 12:53 | 0 | 0 | / | / | / | 0 | 0 | 0 | 0 | 0 | 0 | 0 | 0 | /
4954 | 12:53 | 0 | 0 | / | / | / | 0 | 0 | 0 | 0 | 0 | 0 | 0 | 0 | /
4955 | 12:53 | 0 | 0 | / | / | / | 0 | 0 | 0 | 0 | 0 | 0 | 0 | 0 | /
4956 | 12:53 | 0 | 0 | / | / | / | 0 | 0 | 0 | 0 | 0 | 0 | 0 | 0 | /
4957 | 12:53 | 0 | 0 | / | / | / | 0 | 0 | 0 | 0 | 0 | 0 | 0 | 0 | /
4958 | 12:53 | 0 | 0 | / | / | / | 0 | 0 | 0 | 0 | 0 | 0 | 0 | 0 | /
4959 | 12:53 | 0 | 0 | / | / | / | 0 | 0 | 0 | 0 | 0 | 0 | 0 | 0 | /
4960 | 12:53 | 0 | 0 | / | / | / | 0 | 0 | 0 | 0 | 0 | 0 | 0 | 0 | /
4961 | 12:53 | 0 | 0 | / | / | / | 0 | 0 | 0 | 0 | 0 | 0 | 0 | 0 | /
4962 | 12:53 | 0 | 0 | / | / | / | 0 | 0 | 0 | 0 | 0 | 0 | 0 | 0 | /
4963 | 12:53 | 0 | 0 | / | / | / | 0 | 0 | 0 | 0 | 0 | 0 | 0 | 0 | /
4964 | 12:53 | 0 | 0 | / | / | / | 0 | 0 | 0 | 0 | 0 | 0 | 0 | 0 | /
4965 | 12:53 | 0 | 0 | / | / | / | 0 | 0 | 0 | 0 | 0 | 0 | 0 | 0 | /
4966 | 12:53 | 0 | 0 | / | / | / | 0 | 0 | 0 | 0 | 0 | 0 | 0 | 0 | /
4967 | 12:53 | 0 | 0 | / | / | / | 0 | 0 | 0 | 0 | 0 | 0 | 0 | 0 | /
4968 | 12:53 | 0 | 0 | / | / | / | 0 | 0 | 0 | 0 | 0 | 0 | 0 | 0 | /
4969 | 12:53 | 0 | 0 | / | / | / | 0 | 0 | 0 | 0 | 0 | 0 | 0 | 0 | /
4970 | 12:53 | 0 | 0 | / | / | / | 0 | 0 | 0 | 0 | 0 | 0 | 0 | 0 | /
4971 | 12:53 | 0 | 0 | / | / | / | 0 | 0 | 0 | 0 | 0 | 0 | 0 | 0 | /
4972 | 12:53 | 0 | 0 | / | / | / | 0 | 0 | 0 | 0 | 0 | 0 | 0 | 0 | /
4973 | 12:53 | 0 | 0 | / | / | / | 0 | 0 | 0 | 0 | 0 | 0 | 0 | 0 | /
4974 | 12:53 | 0 | 0 | / | / | / | 0 | 0 | 0 | 0 | 0 | 0 | 0 | 0 | /
4975 | 12:53 | 0 | 0 | / | / | / | 0 | 0 | 0 | 0 | 0 | 0 | 0 | 0 | /
4976 | 12:53 | 0 | 0 | / | / | / | 0 | 0 | 0 | 0 | 0 | 0 | 0 | 0 | /
4977 | 12:53 | 0 | 0 | / | / | / | 0 | 0 | 0 | 0 | 0 | 0 | 0 | 0 | /
4978 | 12:53 | 0 | 0 | / | / | / | 0 | 0 | 0 | 0 | 0 | 0 | 0 | 0 | /
4979 | 12:53 | 0 | 0 | / | / | / | 0 | 0 | 0 | 0 | 0 | 0 | 0 | 0 | /
4980 | 12:53 | 0 | 0 | / | / | / | 0 | 0 | 0 | 0 | 0 | 0 | 0 | 0 | /
4981 | 12:53 | 0 | 0 | / | / | / | 0 | 0 | 0 | 0 | 0 | 0 | 0 | 0 | /
4982 | 12:53 | 0 | 0 | / | / | / | 0 | 0 | 0 | 0 | 0 | 0 | 0 | 0 | /
4983 | 12:53 | 0 | 0 | / | / | / | 0 | 0 | 0 | 0 | 0 | 0 | 0 | 0 | /
4984 | 12:53 | 0 | 0 | / | / | / | 0 | 0 | 0 | 0 | 0 | 0 | 0 | 0 | /
4985 | 12:53 | 0 | 0 | / | / | / | 0 | 0 | 0 | 0 | 0 | 0 | 0 | 0 | /
4986 | 12:53 | 0 | 0 | / | / | / | 0 | 0 | 0 | 0 | 0 | 0 | 0 | 0 | /
4987 | 12:53 | 0 | 0 | / | / | / | 0 | 0 | 0 | 0 | 0 | 0 | 0 | 0 | /
4988 | 12:53 | 0 | 0 | / | / | / | 0 | 0 | 0 | 0 | 0 | 0 | 0 | 0 | /
4989 | 12:53 | 0 | 0 | / | / | / | 0 | 0 | 0 | 0 | 0 | 0 | 0 | 0 | /
4990 | 12:53 | 0 | 0 | / | / | / | 0 | 0 | 0 | 0 | 0 | 0 | 0 | 0 | /
4991 | 12:53 | 0 | 0 | / | / | / | 0 | 0 | 0 | 0 | 0 | 0 | 0 | 0 | /
4992 | 12:53 | 0 | 0 | / | / | / | 0 | 0 | 0 | 0 | 0 | 0 | 0 | 0 | /
4993 | 12:53 | 0 | 0 | / | / | / | 0 | 0 | 0 | 0 | 0 | 0 | 0 | 0 | /
4994 | 12:53 | 0 | 0 | / | / | / | 0 | 0 | 0 | 0 | 0 | 0 | 0 | 0 | /
4995 | 12:53 | 0 | 0 | / | / | / | 0 | 0 | 0 | 0 | 0 | 0 | 0 | 0 | /
4996 | 12:53 | 0 | 0 | / | / | / | 0 | 0 | 0 | 0 | 0 | 0 | 0 | 0 | /
4997 | 12:53 | 0 | 0 | / | / | / | 0 | 0 | 0 | 0 | 0 | 0 | 0 | 0 | /
4998 | 12:53 | 0 | 0 | / | / | / | 0 | 0 | 0 | 0 | 0 | 0 | 0 | 0 | /
4999 | 12:53 | 0 | 0 | / | / | / | 0 | 0 | 0 | 0 | 0 | 0 | 0 | 0 | /
5000 | 12:53 | 0 | 0 | / | / | / | 0 | 0 | 0 | 0 | 0 | 0 | 0 | 0 | /
125.2929

## .CSV Keysight
Column1 | Column2 | Column3 | Column4 | Column5
Address | USB0::0x2A8D::0x5101::MY58011961::0::INSTR
Model | DAQ970A
Serial Number: | MY58011961
Firmware Version | A.02.02-01.00-02.01-00.02-02.00-03-02
Start Time | 2025-05-22 11:27:32.583
Stop Time | 2025-05-22 12:01:21.578
Data Log Stopped
Scan Sweep Time (Sec) | Scan Number | 101 (°C)- T_1 | 102 (°C)- T_2 | 103 (°C)- T_3
2025-05-22 11:27:32.583 | 1 | 20,0580514 | 19,7075893 | 19,6789026
2025-05-22 11:27:33.578 | 2 | 20,049597 | 19,692982 | 19,6485387
2025-05-22 11:27:34.578 | 3 | 20,0460781 | 19,6902258 | 19,65499
2025-05-22 11:27:35.578 | 4 | 20,0417902 | 19,6870754 | 19,6728349
2025-05-22 11:27:36.578 | 5 | 20,0570924 | 19,6987405 | 19,6617881
2025-05-22 11:27:37.578 | 6 | 20,0385629 | 19,6935581 | 19,652576
2025-05-22 11:27:38.578 | 7 | 20,035388 | 19,6879838 | 19,6680898
2025-05-22 11:27:39.578 | 8 | 20,0603004 | 19,6846831 | 19,6617889
2025-05-22 11:27:40.578 | 9 | 20,0396008 | 19,6917816 | 19,652719
2025-05-22 11:27:41.578 | 10 | 20,0500743 | 19,6877892 | 19,6757796
2025-05-22 11:27:42.578 | 11 | 20,0558762 | 19,697275 | 19,6656172
2025-05-22 11:27:43.578 | 12 | 20,0421227 | 19,6991884 | 19,6610563
2025-05-22 11:27:44.578 | 13 | 20,0467438 | 19,69843 | 19,6714901
2025-05-22 11:27:45.578 | 14 | 20,060821 | 19,6965572 | 19,6668656
2025-05-22 11:27:46.578 | 15 | 20,043473 | 19,6977017 | 19,6709236
2025-05-22 11:27:47.578 | 16 | 20,0369083 | 19,7007654 | 19,6719063
2025-05-22 11:27:48.578 | 17 | 20,0496621 | 19,6902506 | 19,6608826
2025-05-22 11:27:49.578 | 18 | 20,0534096 | 19,7051671 | 19,6652846
2025-05-22 11:27:50.578 | 19 | 20,0735887 | 19,705773 | 19,6775376
2025-05-22 11:27:51.578 | 20 | 20,0735251 | 19,7074147 | 19,6743872
2025-05-22 11:27:52.578 | 21 | 20,0593783 | 19,6971476 | 19,6689867
2025-05-22 11:27:53.578 | 22 | 20,0804506 | 19,7119426 | 19,6740818
2025-05-22 11:27:54.578 | 23 | 20,085218 | 19,7109137 | 19,6760838
2025-05-22 11:27:55.578 | 24 | 20,0804682 | 19,6970185 | 19,6720431
2025-05-22 11:27:56.578 | 25 | 20,092534 | 19,6987758 | 19,6794712
2025-05-22 11:27:57.578 | 26 | 20,1032821 | 19,694452 | 19,6756387
2025-05-22 11:27:58.578 | 27 | 20,1075756 | 19,69266 | 19,6711067
2025-05-22 11:27:59.578 | 28 | 20,109783 | 19,687972 | 19,6727844
2025-05-22 11:28:00.578 | 29 | 20,1192544 | 19,6976032 | 19,679892
2025-05-22 11:28:01.578 | 30 | 20,1292114 | 19,6943161 | 19,6657873
2025-05-22 11:28:02.578 | 31 | 20,1112519 | 19,6926629 | 19,6733021
2025-05-22 11:28:03.578 | 32 | 20,1539192 | 19,6943672 | 19,6572132
2025-05-22 11:28:04.578 | 33 | 20,1374625 | 19,7004646 | 19,6802414
2025-05-22 11:28:05.578 | 34 | 20,159963 | 19,7017874 | 19,6805002
2025-05-22 11:28:06.578 | 35 | 20,1715479 | 19,6940126 | 19,6664475
2025-05-22 11:28:07.578 | 36 | 20,1694908 | 19,6912727 | 19,6704593
2025-05-22 11:28:08.578 | 37 | 20,1866344 | 19,6976302 | 19,6643588
2025-05-22 11:28:09.578 | 38 | 20,1875584 | 19,6924788 | 19,6780402
2025-05-22 11:28:10.578 | 39 | 20,1967398 | 19,6896117 | 19,6464793
2025-05-22 11:28:11.578 | 40 | 20,1967018 | 19,6777345 | 19,6662452
2025-05-22 11:28:12.578 | 41 | 20,1930946 | 19,686469 | 19,6712294
2025-05-22 11:28:13.578 | 42 | 20,1982029 | 19,6943372 | 19,6714953
2025-05-22 11:28:14.578 | 43 | 20,2040764 | 19,6846346 | 19,6524336
2025-05-22 11:28:15.578 | 44 | 20,2073872 | 19,6998895 | 19,6592663
2025-05-22 11:28:16.578 | 45 | 20,221474 | 19,6844265 | 19,6720166
2025-05-22 11:28:17.578 | 46 | 20,228205 | 19,6979982 | 19,6776088
2025-05-22 11:28:18.578 | 47 | 20,240232 | 19,7035444 | 19,6861236
2025-05-22 11:28:19.578 | 48 | 20,2541942 | 19,7091833 | 19,6789182
2025-05-22 11:28:20.578 | 49 | 20,2476074 | 19,7105359 | 19,6793055
2025-05-22 11:28:21.578 | 50 | 20,2590822 | 19,7110908 | 19,67497
2025-05-22 11:28:22.578 | 51 | 20,2537148 | 19,7011437 | 19,6814461
2025-05-22 11:28:23.578 | 52 | 20,2606944 | 19,6792634 | 19,6762612
2025-05-22 11:28:24.578 | 53 | 20,2593056 | 19,6904777 | 19,6750169
2025-05-22 11:28:25.578 | 54 | 20,2876139 | 19,7050426 | 19,6789362
2025-05-22 11:28:26.578 | 55 | 20,2861202 | 19,6941598 | 19,6775094
2025-05-22 11:28:27.578 | 56 | 20,2985074 | 19,6910181 | 19,6767262
2025-05-22 11:28:28.578 | 57 | 20,3331638 | 19,710718 | 19,6733297
2025-05-22 11:28:29.578 | 58 | 20,3400209 | 19,7013748 | 19,6919721
2025-05-22 11:28:30.578 | 59 | 20,3416561 | 19,6934045 | 19,6805746
2025-05-22 11:28:31.578 | 60 | 20,3464744 | 19,7027342 | 19,6888813
2025-05-22 11:28:32.578 | 61 | 20,3532743 | 19,6969017 | 19,7027024
2025-05-22 11:28:33.578 | 62 | 20,3728637 | 19,7120927 | 19,737785
2025-05-22 11:28:34.578 | 63 | 20,3692703 | 19,7264339 | 19,7831365
2025-05-22 11:28:35.578 | 64 | 20,3689 | 19,7345254 | 19,8049432
2025-05-22 11:28:36.578 | 65 | 20,3817312 | 19,7382364 | 19,8479917
2025-05-22 11:28:37.578 | 66 | 20,3798702 | 19,760789 | 19,907721
2025-05-22 11:28:38.578 | 67 | 20,3914708 | 19,7704603 | 19,9672559
2025-05-22 11:28:39.578 | 68 | 20,3949625 | 19,8232329 | 20,0123095
2025-05-22 11:28:40.578 | 69 | 20,4075913 | 19,8331569 | 20,0773097
2025-05-22 11:28:41.578 | 70 | 20,4054361 | 19,8435549 | 20,105504
2025-05-22 11:28:42.578 | 71 | 20,4038737 | 19,8609085 | 20,1721829
2025-05-22 11:28:43.578 | 72 | 20,4134347 | 19,8846109 | 20,228756
2025-05-22 11:28:44.578 | 73 | 20,4209258 | 19,9003024 | 20,3227204
2025-05-22 11:28:45.578 | 74 | 20,4582738 | 19,9288529 | 20,4354273
2025-05-22 11:28:46.578 | 75 | 20,4428554 | 19,9562989 | 20,538483
2025-05-22 11:28:47.578 | 76 | 20,4700556 | 19,9828284 | 20,6578496
2025-05-22 11:28:48.578 | 77 | 20,4787669 | 20,0189589 | 20,8037031
2025-05-22 11:28:49.578 | 78 | 20,5031841 | 20,0537515 | 20,9898629
2025-05-22 11:28:50.578 | 79 | 20,4931734 | 20,0914353 | 21,1597864
2025-05-22 11:28:51.578 | 80 | 20,5125011 | 20,1348819 | 21,3513842
2025-05-22 11:28:52.578 | 81 | 20,5109126 | 20,1977549 | 21,5711884
2025-05-22 11:28:53.578 | 82 | 20,5271915 | 20,2580207 | 21,7918913
2025-05-22 11:28:54.578 | 83 | 20,5267178 | 20,3312808 | 22,0350026
2025-05-22 11:28:55.578 | 84 | 20,5404136 | 20,424339 | 22,2423345
2025-05-22 11:28:56.578 | 85 | 20,540506 | 20,4889989 | 22,4238869
2025-05-22 11:28:57.578 | 86 | 20,5501237 | 20,5685407 | 22,62118
2025-05-22 11:28:58.578 | 87 | 20,5753719 | 20,6539397 | 22,859092
2025-05-22 11:28:59.610 | 88 | 20,5769487 | 20,7590602 | 23,1197921
2025-05-22 11:29:00.578 | 89 | 20,5863062 | 20,8218526 | 23,3788412
2025-05-22 11:29:01.578 | 90 | 20,6046852 | 20,917431 | 23,6588519
2025-05-22 11:29:02.578 | 91 | 20,6150797 | 21,0144603 | 23,9273812
2025-05-22 11:29:03.578 | 92 | 20,633817 | 21,1275339 | 24,171356
2025-05-22 11:29:04.578 | 93 | 20,6353541 | 21,2178125 | 24,4332683
2025-05-22 11:29:05.578 | 94 | 20,66566 | 21,3232755 | 24,6447249
2025-05-22 11:29:06.578 | 95 | 20,6759183 | 21,4311944 | 24,8843202
2025-05-22 11:29:07.578 | 96 | 20,7012273 | 21,540372 | 25,0913456
2025-05-22 11:29:08.578 | 97 | 20,7193742 | 21,6542424 | 25,302026
2025-05-22 11:29:09.578 | 98 | 20,7140377 | 21,7410395 | 25,476341
2025-05-22 11:29:10.578 | 99 | 20,7456762 | 21,8612887 | 25,6842937
2025-05-22 11:29:11.578 | 100 | 20,7513765 | 21,9671551 | 25,9265851
2025-05-22 11:29:12.578 | 101 | 20,7754947 | 22,0719598 | 26,1600656
2025-05-22 11:29:13.578 | 102 | 20,8165271 | 22,1721123 | 26,3716789
2025-05-22 11:29:14.578 | 103 | 20,8189727 | 22,2713943 | 26,5565744
2025-05-22 11:29:15.578 | 104 | 20,8220445 | 22,3775318 | 26,7631507
2025-05-22 11:29:16.578 | 105 | 20,8434117 | 22,5015935 | 26,9722195
2025-05-22 11:29:17.578 | 106 | 20,8494754 | 22,6027643 | 27,172326
2025-05-22 11:29:18.578 | 107 | 20,8493912 | 22,7167414 | 27,3418363
2025-05-22 11:29:19.578 | 108 | 20,8873777 | 22,8229129 | 27,5152515
2025-05-22 11:29:20.578 | 109 | 20,9350872 | 22,9373722 | 27,6817603
2025-05-22 11:29:21.578 | 110 | 20,9762268 | 23,0421075 | 27,8628693
2025-05-22 11:29:22.578 | 111 | 20,9798037 | 23,1449918 | 28,0664572
2025-05-22 11:29:23.578 | 112 | 20,9578936 | 23,2525209 | 28,2880037
2025-05-22 11:29:24.578 | 113 | 20,9911245 | 23,3722235 | 28,4956292
2025-05-22 11:29:25.578 | 114 | 21,0550717 | 23,4674433 | 28,7584599
2025-05-22 11:29:26.578 | 115 | 21,1003148 | 23,5867819 | 28,9669601
2025-05-22 11:29:27.578 | 116 | 21,1179306 | 23,7141723 | 29,1682723
2025-05-22 11:29:28.578 | 117 | 21,1258096 | 23,8088894 | 29,3505111
2025-05-22 11:29:29.578 | 118 | 21,1306651 | 23,9296597 | 29,5222341
2025-05-22 11:29:30.578 | 119 | 21,1316697 | 24,0225164 | 29,7379956
2025-05-22 11:29:31.578 | 120 | 21,1341349 | 24,1369813 | 29,9600412
2025-05-22 11:29:32.578 | 121 | 21,180119 | 24,2300037 | 30,1848097
2025-05-22 11:29:33.578 | 122 | 21,2097931 | 24,362138 | 30,4290975
2025-05-22 11:29:34.578 | 123 | 21,2245207 | 24,4608536 | 30,6818288
2025-05-22 11:29:35.578 | 124 | 21,2255195 | 24,5876188 | 30,9518856
2025-05-22 11:29:36.578 | 125 | 21,2304232 | 24,7080176 | 31,223688
2025-05-22 11:29:37.578 | 126 | 21,240041 | 24,8081108 | 31,4804079
2025-05-22 11:29:38.578 | 127 | 21,2443072 | 24,91486 | 31,6920433
2025-05-22 11:29:39.578 | 128 | 21,2522993 | 25,0365957 | 31,9465574
2025-05-22 11:29:40.578 | 129 | 21,2625117 | 25,1613606 | 32,2120901
2025-05-22 11:29:41.578 | 130 | 21,2821161 | 25,2822108 | 32,4509716
2025-05-22 11:29:42.578 | 131 | 21,2822027 | 25,3994133 | 32,724625
2025-05-22 11:29:43.578 | 132 | 21,2865009 | 25,5106261 | 33,0042655
2025-05-22 11:29:44.578 | 133 | 21,3370737 | 25,6155888 | 33,2778063
2025-05-22 11:29:45.578 | 134 | 21,3554049 | 25,7562132 | 33,5068512
2025-05-22 11:29:46.578 | 135 | 21,3925782 | 25,8379505 | 33,7615581
2025-05-22 11:29:47.578 | 136 | 21,3864591 | 25,9611285 | 34,0602905
2025-05-22 11:29:48.578 | 137 | 21,3926937 | 26,0899715 | 34,3362582
2025-05-22 11:29:49.578 | 138 | 21,3943965 | 26,2089023 | 34,612685
2025-05-22 11:29:50.578 | 139 | 21,3910371 | 26,3136893 | 34,8429759
2025-05-22 11:29:51.578 | 140 | 21,4010691 | 26,4336181 | 35,0999052
2025-05-22 11:29:52.578 | 141 | 21,4034043 | 26,5402714 | 35,3357458
2025-05-22 11:29:53.578 | 142 | 21,403274 | 26,6608719 | 35,5884407
2025-05-22 11:29:54.578 | 143 | 21,4120914 | 26,793097 | 35,8270004
2025-05-22 11:29:55.578 | 144 | 21,4075949 | 26,905431 | 36,0510324
2025-05-22 11:29:56.578 | 145 | 21,4175542 | 27,0196906 | 36,2893741
2025-05-22 11:29:57.578 | 146 | 21,4294819 | 27,1195831 | 36,5538589
2025-05-22 11:29:58.578 | 147 | 21,4155027 | 27,2408063 | 36,8540179
2025-05-22 11:29:59.578 | 148 | 21,4373785 | 27,3819861 | 37,1682043
2025-05-22 11:30:00.578 | 149 | 21,4535977 | 27,5048009 | 37,4478568
2025-05-22 11:30:01.578 | 150 | 21,4524406 | 27,6350416 | 37,7190591
2025-05-22 11:30:02.578 | 151 | 21,4623458 | 27,7662315 | 38,0438589
2025-05-22 11:30:03.578 | 152 | 21,4712228 | 27,8926703 | 38,3210811
2025-05-22 11:30:04.578 | 153 | 21,4748814 | 27,9943648 | 38,5953071
2025-05-22 11:30:05.578 | 154 | 21,4699408 | 28,1163648 | 38,8857625
2025-05-22 11:30:06.578 | 155 | 21,4820179 | 28,2405846 | 39,138431
2025-05-22 11:30:07.578 | 156 | 21,4750457 | 28,3562569 | 39,4222514
2025-05-22 11:30:08.578 | 157 | 21,4941011 | 28,4876548 | 39,6927479
2025-05-22 11:30:09.578 | 158 | 21,502254 | 28,6193381 | 39,9727095
2025-05-22 11:30:10.578 | 159 | 21,5243683 | 28,7599967 | 40,2455085
2025-05-22 11:30:11.578 | 160 | 21,5261722 | 28,8925138 | 40,5143433
2025-05-22 11:30:12.578 | 161 | 21,5524553 | 29,0248539 | 40,7823786
2025-05-22 11:30:13.578 | 162 | 21,5606159 | 29,1538482 | 41,0634711
2025-05-22 11:30:14.578 | 163 | 21,5699109 | 29,2789331 | 41,317697
2025-05-22 11:30:15.578 | 164 | 21,5655363 | 29,4058616 | 41,5520429
2025-05-22 11:30:16.578 | 165 | 21,5782388 | 29,5363671 | 41,788648
2025-05-22 11:30:17.578 | 166 | 21,6008729 | 29,6518174 | 42,0109912
2025-05-22 11:30:18.578 | 167 | 21,6120914 | 29,8010144 | 42,2642641
2025-05-22 11:30:19.578 | 168 | 21,6206845 | 29,9351706 | 42,5366686
2025-05-22 11:30:20.578 | 169 | 21,630115 | 30,0492747 | 42,7956089
2025-05-22 11:30:21.578 | 170 | 21,6360764 | 30,1870944 | 43,0713131
2025-05-22 11:30:22.578 | 171 | 21,6494155 | 30,3065573 | 43,3289268
2025-05-22 11:30:23.578 | 172 | 21,6601219 | 30,4462498 | 43,5902683
2025-05-22 11:30:24.578 | 173 | 21,6563385 | 30,5459802 | 43,8345881
2025-05-22 11:30:25.578 | 174 | 21,6703558 | 30,6932443 | 44,0850715
2025-05-22 11:30:26.578 | 175 | 21,6744094 | 30,8145403 | 44,3390306
2025-05-22 11:30:27.578 | 176 | 21,7010469 | 30,9502028 | 44,5919927
2025-05-22 11:30:28.578 | 177 | 21,6990842 | 31,0795849 | 44,8175878
2025-05-22 11:30:29.609 | 178 | 21,7085064 | 31,2178231 | 45,067101
2025-05-22 11:30:30.578 | 179 | 21,727151 | 31,3484016 | 45,2762235
2025-05-22 11:30:31.578 | 180 | 21,7295623 | 31,4707697 | 45,4675986
2025-05-22 11:30:32.578 | 181 | 21,7473527 | 31,6125522 | 45,7055802
2025-05-22 11:30:33.578 | 182 | 21,7570007 | 31,733041 | 45,9313163
2025-05-22 11:30:34.578 | 183 | 21,7658787 | 31,8643501 | 46,1315695
2025-05-22 11:30:35.578 | 184 | 21,7705701 | 31,980634 | 46,3363601
2025-05-22 11:30:36.578 | 185 | 21,7816642 | 32,0981508 | 46,5583506
2025-05-22 11:30:37.578 | 186 | 21,8011526 | 32,2331947 | 46,7792319
2025-05-22 11:30:38.578 | 187 | 21,811758 | 32,3418671 | 46,995082
2025-05-22 11:30:39.578 | 188 | 21,819188 | 32,4800249 | 47,1929931
2025-05-22 11:30:40.578 | 189 | 21,844699 | 32,5922312 | 47,3722103
2025-05-22 11:30:41.578 | 190 | 21,8538328 | 32,7121022 | 47,5433408
2025-05-22 11:30:42.578 | 191 | 21,8665321 | 32,8248776 | 47,7088449
2025-05-22 11:30:43.578 | 192 | 21,939572 | 32,9384198 | 47,8993357
2025-05-22 11:30:44.578 | 193 | 21,9768361 | 33,0551398 | 48,0663416
2025-05-22 11:30:45.578 | 194 | 21,9965378 | 33,1709904 | 48,2534108
2025-05-22 11:30:46.578 | 195 | 21,9890379 | 33,3118842 | 48,4497105
2025-05-22 11:30:47.578 | 196 | 21,9892925 | 33,4219886 | 48,6068945
2025-05-22 11:30:48.578 | 197 | 22,0297743 | 33,5384379 | 48,8068677
2025-05-22 11:30:49.578 | 198 | 22,0185222 | 33,6375698 | 48,9887552
2025-05-22 11:30:50.578 | 199 | 22,0078206 | 33,7637426 | 49,1943245
2025-05-22 11:30:51.578 | 200 | 22,0053543 | 33,8626031 | 49,3924862
2025-05-22 11:30:52.578 | 201 | 22,0211904 | 33,9853471 | 49,6113014
2025-05-22 11:30:53.578 | 202 | 22,0249801 | 34,0775884 | 49,828685
2025-05-22 11:30:54.578 | 203 | 22,0551158 | 34,2042876 | 50,0424167
2025-05-22 11:30:55.578 | 204 | 22,0698089 | 34,3156277 | 50,254986
2025-05-22 11:30:56.578 | 205 | 22,0876515 | 34,4312104 | 50,475573
2025-05-22 11:30:57.578 | 206 | 22,0852326 | 34,5421154 | 50,7163796
2025-05-22 11:30:58.578 | 207 | 22,1011944 | 34,6537168 | 50,896536
2025-05-22 11:30:59.578 | 208 | 22,1100997 | 34,7700337 | 51,0705367
2025-05-22 11:31:00.578 | 209 | 22,1180134 | 34,8919277 | 51,2286105
2025-05-22 11:31:01.578 | 210 | 22,1370839 | 35,001686 | 51,409638
2025-05-22 11:31:02.578 | 211 | 22,1123722 | 35,1180971 | 51,578031
2025-05-22 11:31:03.578 | 212 | 22,1377826 | 35,2424369 | 51,7647618
2025-05-22 11:31:04.578 | 213 | 22,1583904 | 35,3495421 | 51,9404542
2025-05-22 11:31:05.578 | 214 | 22,1610323 | 35,456992 | 52,0946132
2025-05-22 11:31:06.578 | 215 | 22,1804705 | 35,574046 | 52,2309016
2025-05-22 11:31:07.578 | 216 | 22,1888747 | 35,6828748 | 52,4405301
2025-05-22 11:31:08.578 | 217 | 22,2093194 | 35,7908918 | 52,5854463
2025-05-22 11:31:09.578 | 218 | 22,2078022 | 35,8992097 | 52,7421472
2025-05-22 11:31:10.578 | 219 | 22,2108419 | 36,0245878 | 52,9110311
2025-05-22 11:31:11.578 | 220 | 22,2344329 | 36,127909 | 53,0752325
2025-05-22 11:31:12.578 | 221 | 22,2410462 | 36,2446869 | 53,2593637
2025-05-22 11:31:13.578 | 222 | 22,2497739 | 36,3724279 | 53,4190386
2025-05-22 11:31:14.578 | 223 | 22,2786646 | 36,4883237 | 53,5745794
2025-05-22 11:31:15.578 | 224 | 22,2833454 | 36,6011759 | 53,7406202
2025-05-22 11:31:16.578 | 225 | 22,2893787 | 36,7119501 | 53,8943923
2025-05-22 11:31:17.578 | 226 | 22,4136298 | 36,8409617 | 54,0897272
2025-05-22 11:31:18.578 | 227 | 22,5014174 | 36,9389621 | 54,2618232
2025-05-22 11:31:19.578 | 228 | 22,5620511 | 37,0590098 | 54,4339303
2025-05-22 11:31:20.578 | 229 | 22,5734509 | 37,1761264 | 54,5563668
2025-05-22 11:31:21.578 | 230 | 22,5983605 | 37,2862914 | 54,6467475
2025-05-22 11:31:22.578 | 231 | 22,5841183 | 37,3841726 | 54,7086022
2025-05-22 11:31:23.578 | 232 | 22,5882583 | 37,4866171 | 54,733879
2025-05-22 11:31:24.578 | 233 | 22,5647266 | 37,5672114 | 54,7759725
2025-05-22 11:31:25.578 | 234 | 22,5530038 | 37,6585745 | 54,8009677
2025-05-22 11:31:26.578 | 235 | 22,5721881 | 37,7331071 | 54,7968421
2025-05-22 11:31:27.578 | 236 | 22,5662258 | 37,8125521 | 54,7768033
2025-05-22 11:31:28.578 | 237 | 22,5782171 | 37,8883283 | 54,7727258
2025-05-22 11:31:29.578 | 238 | 22,5987967 | 37,9693476 | 54,8067286
2025-05-22 11:31:30.578 | 239 | 22,6135462 | 38,0449278 | 54,821025
2025-05-22 11:31:31.578 | 240 | 22,6129004 | 38,1045482 | 54,8257382
2025-05-22 11:31:32.578 | 241 | 22,6125537 | 38,1583129 | 54,8140333
2025-05-22 11:31:33.578 | 242 | 22,5998647 | 38,2092705 | 54,8093969
2025-05-22 11:31:34.578 | 243 | 22,6039798 | 38,2747072 | 54,7897848
2025-05-22 11:31:35.578 | 244 | 22,6090539 | 38,3403966 | 54,7517275
2025-05-22 11:31:36.578 | 245 | 22,61738 | 38,4005769 | 54,7318905
2025-05-22 11:31:37.578 | 246 | 22,6140253 | 38,4564694 | 54,6923388
2025-05-22 11:31:38.578 | 247 | 22,61713 | 38,5006517 | 54,6494422
2025-05-22 11:31:39.578 | 248 | 22,6351715 | 38,5370682 | 54,5968913
2025-05-22 11:31:40.578 | 249 | 22,6255475 | 38,5810861 | 54,5523346
2025-05-22 11:31:41.578 | 250 | 22,6225204 | 38,6130986 | 54,4975369
2025-05-22 11:31:42.578 | 251 | 22,622311 | 38,6604017 | 54,4579913
2025-05-22 11:31:43.578 | 252 | 22,6337828 | 38,7056168 | 54,4399002
2025-05-22 11:31:44.578 | 253 | 22,6407998 | 38,7570408 | 54,4126975
2025-05-22 11:31:45.578 | 254 | 22,6365477 | 38,7868309 | 54,4025692
2025-05-22 11:31:46.578 | 255 | 22,6371985 | 38,8125883 | 54,4038195
2025-05-22 11:31:47.578 | 256 | 22,6455643 | 38,8626709 | 54,3881074
2025-05-22 11:31:48.578 | 257 | 22,639311 | 38,8984486 | 54,4055303
2025-05-22 11:31:49.578 | 258 | 22,6476715 | 38,931781 | 54,3949417
2025-05-22 11:31:50.578 | 259 | 22,6499901 | 38,957231 | 54,4086256
2025-05-22 11:31:51.578 | 260 | 22,635714 | 39,0005794 | 54,4047348
2025-05-22 11:31:52.578 | 261 | 22,6423171 | 39,022832 | 54,4098872
2025-05-22 11:31:53.578 | 262 | 22,6444101 | 39,0536975 | 54,4167946
2025-05-22 11:31:54.578 | 263 | 22,6505054 | 39,081818 | 54,3978575
2025-05-22 11:31:55.578 | 264 | 22,6434357 | 39,1087271 | 54,3401561
2025-05-22 11:31:56.578 | 265 | 22,6361592 | 39,1356193 | 54,3086401
2025-05-22 11:31:57.578 | 266 | 22,6403169 | 39,17707 | 54,2915041
2025-05-22 11:31:58.578 | 267 | 22,6467169 | 39,1858086 | 54,2541212
2025-05-22 11:31:59.578 | 268 | 22,6430441 | 39,1980525 | 54,2153634
2025-05-22 11:32:00.578 | 269 | 22,6348996 | 39,236821 | 54,1571131
2025-05-22 11:32:01.578 | 270 | 22,6248358 | 39,245695 | 54,1247712
2025-05-22 11:32:02.578 | 271 | 22,6291833 | 39,2578623 | 54,0913266
2025-05-22 11:32:03.578 | 272 | 22,6245418 | 39,289918 | 54,0275072
2025-05-22 11:32:04.578 | 273 | 22,6361157 | 39,3099205 | 53,9554021
2025-05-22 11:32:05.578 | 274 | 22,6413454 | 39,3318408 | 53,8935713
2025-05-22 11:32:06.578 | 275 | 22,6428911 | 39,3672662 | 53,8244809
2025-05-22 11:32:07.578 | 276 | 22,6512919 | 39,3651827 | 53,7645495
2025-05-22 11:32:08.578 | 277 | 22,6538962 | 39,3917505 | 53,7051438
2025-05-22 11:32:09.578 | 278 | 22,649794 | 39,3921174 | 53,6204194
2025-05-22 11:32:10.578 | 279 | 22,6525758 | 39,4153496 | 53,5381769
2025-05-22 11:32:11.578 | 280 | 22,6541095 | 39,4338901 | 53,4513208
2025-05-22 11:32:12.578 | 281 | 22,6557904 | 39,4423162 | 53,3700034
2025-05-22 11:32:13.578 | 282 | 22,6558708 | 39,4557019 | 53,2805729
2025-05-22 11:32:14.578 | 283 | 22,6732726 | 39,4729091 | 53,1944204
2025-05-22 11:32:15.578 | 284 | 22,6694557 | 39,4840107 | 53,1258334
2025-05-22 11:32:16.578 | 285 | 22,6961848 | 39,5037593 | 53,0432785
2025-05-22 11:32:17.578 | 286 | 22,6968594 | 39,496096 | 52,9698336
2025-05-22 11:32:18.578 | 287 | 22,7030574 | 39,5003534 | 52,8881025
2025-05-22 11:32:19.578 | 288 | 22,6964846 | 39,520533 | 52,8267159
2025-05-22 11:32:20.578 | 289 | 22,6818865 | 39,524355 | 52,7608231
2025-05-22 11:32:21.578 | 290 | 22,6976993 | 39,5458262 | 52,7324915
2025-05-22 11:32:22.578 | 291 | 22,6989043 | 39,5461724 | 52,6829162
2025-05-22 11:32:23.578 | 292 | 22,6970008 | 39,5625412 | 52,6282605
2025-05-22 11:32:24.578 | 293 | 22,7043233 | 39,5582688 | 52,6000331
2025-05-22 11:32:25.578 | 294 | 22,6975084 | 39,5668625 | 52,5830018
2025-05-22 11:32:26.578 | 295 | 22,6847696 | 39,5951839 | 52,5902746
2025-05-22 11:32:27.578 | 296 | 22,7055962 | 39,6023763 | 52,6033367
2025-05-22 11:32:28.578 | 297 | 22,6962272 | 39,6061486 | 52,6079436
2025-05-22 11:32:29.578 | 298 | 22,7023129 | 39,6254069 | 52,601364
2025-05-22 11:32:30.578 | 299 | 22,6993983 | 39,6416702 | 52,5991063
2025-05-22 11:32:31.578 | 300 | 22,6977463 | 39,6661743 | 52,6026583
2025-05-22 11:32:32.578 | 301 | 22,7076168 | 39,6873386 | 52,6117575
2025-05-22 11:32:33.578 | 302 | 22,6821848 | 39,6987197 | 52,605798
2025-05-22 11:32:34.578 | 303 | 22,6868612 | 39,7125333 | 52,6573171
2025-05-22 11:32:35.578 | 304 | 22,69491 | 39,7470506 | 52,6908351
2025-05-22 11:32:36.578 | 305 | 22,6892731 | 39,747006 | 52,7449434
2025-05-22 11:32:37.578 | 306 | 22,6865323 | 39,786281 | 52,7718534
2025-05-22 11:32:38.578 | 307 | 22,7022781 | 39,7988284 | 52,8156586
2025-05-22 11:32:39.578 | 308 | 22,6895684 | 39,8013023 | 52,8584863
2025-05-22 11:32:40.578 | 309 | 22,6722533 | 39,8210213 | 52,9038832
2025-05-22 11:32:41.578 | 310 | 22,6806827 | 39,8392374 | 52,9302486
2025-05-22 11:32:42.578 | 311 | 22,6802388 | 39,8645693 | 52,9595973
2025-05-22 11:32:43.578 | 312 | 22,6822971 | 39,8856675 | 52,983932
2025-05-22 11:32:44.578 | 313 | 22,6936501 | 39,9164454 | 52,9993617
2025-05-22 11:32:45.578 | 314 | 22,6973409 | 39,9409031 | 52,9887212
2025-05-22 11:32:46.578 | 315 | 22,6978656 | 39,9733935 | 52,9529055
2025-05-22 11:32:47.578 | 316 | 22,6980841 | 39,9913523 | 52,8988895
2025-05-22 11:32:48.578 | 317 | 22,7012698 | 40,0118955 | 52,8359337
2025-05-22 11:32:49.578 | 318 | 22,7031839 | 40,0357371 | 52,7675654
2025-05-22 11:32:50.578 | 319 | 22,7173503 | 40,0625564 | 52,7033461
2025-05-22 11:32:51.578 | 320 | 22,7254795 | 40,079 | 52,6427975
2025-05-22 11:32:52.578 | 321 | 22,7307038 | 40,0961022 | 52,5586182
2025-05-22 11:32:53.578 | 322 | 22,7568061 | 40,0908088 | 52,4954037
2025-05-22 11:32:54.578 | 323 | 22,7570503 | 40,1091764 | 52,4244722
2025-05-22 11:32:55.578 | 324 | 22,7769287 | 40,1103338 | 52,3554009
2025-05-22 11:32:56.578 | 325 | 22,7834837 | 40,1059766 | 52,303538
2025-05-22 11:32:57.578 | 326 | 22,7837322 | 40,1244807 | 52,2164819
2025-05-22 11:32:58.578 | 327 | 22,7867965 | 40,1263075 | 52,177321
2025-05-22 11:32:59.578 | 328 | 22,7826997 | 40,1296399 | 52,0963168
2025-05-22 11:33:00.578 | 329 | 22,7756778 | 40,1466895 | 52,018558
2025-05-22 11:33:01.578 | 330 | 22,7861827 | 40,1380548 | 51,9556877
2025-05-22 11:33:02.578 | 331 | 22,7986352 | 40,136228 | 51,9010355
2025-05-22 11:33:03.578 | 332 | 22,7951055 | 40,1423981 | 51,856758
2025-05-22 11:33:04.578 | 333 | 22,7931742 | 40,1409514 | 51,7862563
2025-05-22 11:33:05.578 | 334 | 22,7994524 | 40,1466417 | 51,7250414
2025-05-22 11:33:06.578 | 335 | 22,7859066 | 40,1395522 | 51,6432323
2025-05-22 11:33:07.578 | 336 | 22,8063148 | 40,1380204 | 51,5867921
2025-05-22 11:33:08.578 | 337 | 22,7760276 | 40,1361123 | 51,5096358
2025-05-22 11:33:09.578 | 338 | 22,7838105 | 40,1446052 | 51,4564754
2025-05-22 11:33:10.578 | 339 | 22,7758094 | 40,1391716 | 51,3917566
2025-05-22 11:33:11.578 | 340 | 22,7844398 | 40,1400113 | 51,332388
2025-05-22 11:33:12.578 | 341 | 22,7838229 | 40,1399205 | 51,2824671
2025-05-22 11:33:13.578 | 342 | 22,7864206 | 40,1500435 | 51,2149551
2025-05-22 11:33:14.578 | 343 | 22,8017245 | 40,1435439 | 51,1728277
2025-05-22 11:33:15.578 | 344 | 22,8118363 | 40,1505106 | 51,1084327
2025-05-22 11:33:16.578 | 345 | 22,8057254 | 40,1446445 | 51,0510279
2025-05-22 11:33:17.578 | 346 | 22,7962362 | 40,1445821 | 50,9814068
2025-05-22 11:33:18.578 | 347 | 22,7985019 | 40,1288046 | 50,9037461
2025-05-22 11:33:19.578 | 348 | 22,8137473 | 40,1210395 | 50,8383634
2025-05-22 11:33:20.578 | 349 | 22,7927166 | 40,1267299 | 50,7677085
2025-05-22 11:33:21.578 | 350 | 22,8115739 | 40,1125124 | 50,6789252
2025-05-22 11:33:22.578 | 351 | 22,8091065 | 40,1106345 | 50,6061076
2025-05-22 11:33:23.578 | 352 | 22,7938834 | 40,07999 | 50,5236175
2025-05-22 11:33:24.578 | 353 | 22,8047274 | 40,0826807 | 50,4500288
2025-05-22 11:33:25.578 | 354 | 22,7972693 | 40,0736611 | 50,3573395
2025-05-22 11:33:26.578 | 355 | 22,8165071 | 40,0715505 | 50,2805437
2025-05-22 11:33:27.578 | 356 | 22,803021 | 40,0468522 | 50,1988244
2025-05-22 11:33:28.578 | 357 | 22,8045776 | 40,0309018 | 50,1093131
2025-05-22 11:33:29.578 | 358 | 22,7968919 | 40,0173072 | 50,0205189
2025-05-22 11:33:30.578 | 359 | 22,8133394 | 40,0057778 | 49,9483616
2025-05-22 11:33:31.578 | 360 | 22,8064041 | 39,9952299 | 49,8454989
2025-05-22 11:33:32.578 | 361 | 22,8149247 | 39,9862082 | 49,7596224
2025-05-22 11:33:33.578 | 362 | 22,8007198 | 39,9597272 | 49,6702553
2025-05-22 11:33:34.578 | 363 | 22,8047092 | 39,9565723 | 49,593435
2025-05-22 11:33:35.578 | 364 | 22,8120639 | 39,9550137 | 49,5234635
2025-05-22 11:33:36.578 | 365 | 22,805396 | 39,9083858 | 49,4387052
2025-05-22 11:33:37.578 | 366 | 22,8115558 | 39,892579 | 49,3484133
2025-05-22 11:33:38.578 | 367 | 22,8169663 | 39,8698161 | 49,2605456
2025-05-22 11:33:39.578 | 368 | 22,8074829 | 39,8572694 | 49,179338
2025-05-22 11:33:40.578 | 369 | 22,811725 | 39,8305569 | 49,1030811
2025-05-22 11:33:41.578 | 370 | 22,8089001 | 39,8121363 | 49,0329965
2025-05-22 11:33:42.578 | 371 | 22,8079028 | 39,7930571 | 48,9523732
2025-05-22 11:33:43.578 | 372 | 22,7980331 | 39,7873382 | 48,8779054
2025-05-22 11:33:44.578 | 373 | 22,825187 | 39,7584803 | 48,8011217
2025-05-22 11:33:45.578 | 374 | 22,8189502 | 39,744224 | 48,7353033
2025-05-22 11:33:46.578 | 375 | 22,810666 | 39,7425668 | 48,6624732
2025-05-22 11:33:47.578 | 376 | 22,8181258 | 39,7137418 | 48,5877667
2025-05-22 11:33:48.578 | 377 | 22,8037971 | 39,6910718 | 48,5283134
2025-05-22 11:33:49.578 | 378 | 22,8122947 | 39,6747319 | 48,4490421
2025-05-22 11:33:50.578 | 379 | 22,8106113 | 39,6607358 | 48,378632
2025-05-22 11:33:51.578 | 380 | 22,8087896 | 39,6336115 | 48,3042109
2025-05-22 11:33:52.578 | 381 | 22,8109399 | 39,6081383 | 48,2331828
2025-05-22 11:33:53.578 | 382 | 22,7948834 | 39,5937369 | 48,1588384
2025-05-22 11:33:54.578 | 383 | 22,8057023 | 39,5938939 | 48,1017833
2025-05-22 11:33:55.578 | 384 | 22,80365 | 39,5517602 | 48,0259662
2025-05-22 11:33:56.578 | 385 | 22,8077835 | 39,5383756 | 47,9667764
2025-05-22 11:33:57.578 | 386 | 22,7907914 | 39,5311378 | 47,8920979
2025-05-22 11:33:58.578 | 387 | 22,8037376 | 39,5013287 | 47,8148342
2025-05-22 11:33:59.578 | 388 | 22,7969522 | 39,4893138 | 47,7476415
2025-05-22 11:34:00.578 | 389 | 22,7990881 | 39,4663804 | 47,6819381
2025-05-22 11:34:01.578 | 390 | 22,7913398 | 39,4565428 | 47,6192598
2025-05-22 11:34:02.578 | 391 | 22,7793419 | 39,4241968 | 47,5654168
2025-05-22 11:34:03.578 | 392 | 22,7839828 | 39,4085321 | 47,4931891
2025-05-22 11:34:04.578 | 393 | 22,7926688 | 39,3853357 | 47,4121652
2025-05-22 11:34:05.578 | 394 | 22,7955455 | 39,3905359 | 47,3424297
2025-05-22 11:34:06.578 | 395 | 22,8118326 | 39,3593645 | 47,2807701
2025-05-22 11:34:07.578 | 396 | 22,7970858 | 39,3483962 | 47,195295
2025-05-22 11:34:08.578 | 397 | 22,799485 | 39,3201356 | 47,1296563
2025-05-22 11:34:09.578 | 398 | 22,7857863 | 39,304368 | 47,0727444
2025-05-22 11:34:10.578 | 399 | 22,8010233 | 39,2899074 | 47,0152565
2025-05-22 11:34:11.578 | 400 | 22,8238631 | 39,3018916 | 46,9516042
2025-05-22 11:34:12.578 | 401 | 22,8403563 | 39,2869329 | 46,8727685
2025-05-22 11:34:13.578 | 402 | 22,8370598 | 39,2525436 | 46,742024
2025-05-22 11:34:14.578 | 403 | 22,8582319 | 39,2388749 | 46,6227199
2025-05-22 11:34:15.578 | 404 | 22,8651717 | 39,1815168 | 46,5042669
2025-05-22 11:34:16.578 | 405 | 22,8763667 | 39,1384763 | 46,3663854
2025-05-22 11:34:17.578 | 406 | 22,9098326 | 39,0964472 | 46,2420393
2025-05-22 11:34:18.578 | 407 | 22,9220897 | 39,0581977 | 46,1265836
2025-05-22 11:34:19.578 | 408 | 22,9520353 | 38,9973021 | 45,9804284
2025-05-22 11:34:20.578 | 409 | 22,9583576 | 38,9523407 | 45,8760463
2025-05-22 11:34:21.578 | 410 | 22,9720716 | 38,9044882 | 45,749359
2025-05-22 11:34:22.578 | 411 | 22,9673969 | 38,8482132 | 45,6037036
2025-05-22 11:34:23.578 | 412 | 22,9755117 | 38,8041944 | 45,465388
2025-05-22 11:34:24.578 | 413 | 22,9954833 | 38,7537374 | 45,3527932
2025-05-22 11:34:25.578 | 414 | 22,9865683 | 38,7101774 | 45,2348536
2025-05-22 11:34:26.578 | 415 | 22,995125 | 38,6533296 | 45,0988243
2025-05-22 11:34:27.578 | 416 | 22,9925139 | 38,6093656 | 45,0029686
2025-05-22 11:34:28.578 | 417 | 23,0002896 | 38,5664737 | 44,9103606
2025-05-22 11:34:29.578 | 418 | 23,0080391 | 38,5173312 | 44,8070804
2025-05-22 11:34:30.578 | 419 | 23,000764 | 38,4735439 | 44,711639
2025-05-22 11:34:31.578 | 420 | 22,9929826 | 38,4369925 | 44,6339021
2025-05-22 11:34:32.578 | 421 | 22,9998985 | 38,3994237 | 44,5726605
2025-05-22 11:34:33.578 | 422 | 23,0003943 | 38,3709394 | 44,4951081
2025-05-22 11:34:34.578 | 423 | 23,0121912 | 38,3590499 | 44,4589727
2025-05-22 11:34:35.578 | 424 | 23,0098683 | 38,3364691 | 44,4099333
2025-05-22 11:34:36.578 | 425 | 23,011172 | 38,3122621 | 44,4052317
2025-05-22 11:34:37.578 | 426 | 23,0090412 | 38,302348 | 44,3928401
2025-05-22 11:34:38.578 | 427 | 23,009267 | 38,2965875 | 44,4079756
2025-05-22 11:34:39.578 | 428 | 23,0068865 | 38,2975951 | 44,4023242
2025-05-22 11:34:40.578 | 429 | 22,9918789 | 38,3096363 | 44,4356792
2025-05-22 11:34:41.578 | 430 | 22,9928541 | 38,329032 | 44,5102621
2025-05-22 11:34:42.578 | 431 | 23,0059307 | 38,3507236 | 44,5901204
2025-05-22 11:34:43.578 | 432 | 22,9995201 | 38,3629689 | 44,6423869
2025-05-22 11:34:44.578 | 433 | 22,9922248 | 38,3981315 | 44,6987211
2025-05-22 11:34:45.578 | 434 | 23,0018506 | 38,4270526 | 44,7963856
2025-05-22 11:34:46.578 | 435 | 22,9939176 | 38,4637391 | 44,8867645
2025-05-22 11:34:47.578 | 436 | 22,9972146 | 38,5149696 | 44,9532064
2025-05-22 11:34:48.578 | 437 | 23,0125564 | 38,5622192 | 45,0774335
2025-05-22 11:34:49.578 | 438 | 23,020891 | 38,6119739 | 45,2124521
2025-05-22 11:34:50.578 | 439 | 23,0263206 | 38,6827276 | 45,3229344
2025-05-22 11:34:51.578 | 440 | 23,0262504 | 38,7406095 | 45,45222
2025-05-22 11:34:52.578 | 441 | 23,0287115 | 38,8169726 | 45,5879277
2025-05-22 11:34:53.578 | 442 | 23,0414553 | 38,8924388 | 45,730923
2025-05-22 11:34:54.578 | 443 | 23,0476705 | 38,9729221 | 45,8647625
2025-05-22 11:34:55.578 | 444 | 23,0500797 | 39,0296265 | 46,0200412
2025-05-22 11:34:56.578 | 445 | 23,0613373 | 39,1497969 | 46,1851207
2025-05-22 11:34:57.578 | 446 | 23,0656024 | 39,2215956 | 46,3439164
2025-05-22 11:34:58.578 | 447 | 23,1008187 | 39,3230259 | 46,5000584
2025-05-22 11:34:59.578 | 448 | 23,1234307 | 39,4153034 | 46,6749918
2025-05-22 11:35:00.578 | 449 | 23,1474233 | 39,516126 | 46,833477
2025-05-22 11:35:01.578 | 450 | 23,1557155 | 39,5988052 | 47,0149608
2025-05-22 11:35:02.578 | 451 | 23,1674319 | 39,6948029 | 47,1699774
2025-05-22 11:35:03.578 | 452 | 23,1896544 | 39,8093017 | 47,3389933
2025-05-22 11:35:04.578 | 453 | 23,2132432 | 39,9090341 | 47,5177969
2025-05-22 11:35:05.578 | 454 | 23,2175884 | 40,0097734 | 47,6989362
2025-05-22 11:35:06.578 | 455 | 23,2235922 | 40,1168411 | 47,9099774
2025-05-22 11:35:07.578 | 456 | 23,2502507 | 40,2344446 | 48,0980993
2025-05-22 11:35:08.578 | 457 | 23,2405799 | 40,324724 | 48,2801093
2025-05-22 11:35:09.578 | 458 | 23,2564619 | 40,4487414 | 48,4871323
2025-05-22 11:35:10.578 | 459 | 23,2676846 | 40,5501027 | 48,6662778
2025-05-22 11:35:11.578 | 460 | 23,2869268 | 40,6723573 | 48,8502527
2025-05-22 11:35:12.578 | 461 | 23,3140978 | 40,7911759 | 49,0703387
2025-05-22 11:35:13.578 | 462 | 23,3273396 | 40,8924813 | 49,2677862
2025-05-22 11:35:14.578 | 463 | 23,3603725 | 41,0183847 | 49,4697845
2025-05-22 11:35:15.578 | 464 | 23,368912 | 41,1289302 | 49,7058106
2025-05-22 11:35:16.578 | 465 | 23,3895804 | 41,2471566 | 49,9382067
2025-05-22 11:35:17.578 | 466 | 23,4026715 | 41,3721434 | 50,1266078
2025-05-22 11:35:18.578 | 467 | 23,4116255 | 41,4908966 | 50,3216749
2025-05-22 11:35:19.578 | 468 | 23,4308036 | 41,6023059 | 50,562079
2025-05-22 11:35:20.578 | 469 | 23,4538101 | 41,7102922 | 50,7702758
2025-05-22 11:35:21.578 | 470 | 23,4664337 | 41,8620762 | 51,0062085
2025-05-22 11:35:22.578 | 471 | 23,505243 | 41,9925433 | 51,283747
2025-05-22 11:35:23.578 | 472 | 23,51642 | 42,1327205 | 51,6117945
2025-05-22 11:35:24.578 | 473 | 23,5401707 | 42,2711121 | 51,8859004
2025-05-22 11:35:25.578 | 474 | 23,551647 | 42,4240646 | 52,1896774
2025-05-22 11:35:26.578 | 475 | 23,5771224 | 42,5755597 | 52,4757197
2025-05-22 11:35:27.578 | 476 | 23,604216 | 42,7342418 | 52,8161268
2025-05-22 11:35:28.578 | 477 | 23,617391 | 42,903438 | 53,1977952
2025-05-22 11:35:29.578 | 478 | 23,6398982 | 43,0817355 | 53,4915179
2025-05-22 11:35:30.578 | 479 | 23,6493802 | 43,2627608 | 53,8649053
2025-05-22 11:35:31.578 | 480 | 23,6727594 | 43,4559658 | 54,2454474
2025-05-22 11:35:32.578 | 481 | 23,683043 | 43,6681235 | 54,6902593
2025-05-22 11:35:33.578 | 482 | 23,7062055 | 43,8806009 | 55,1444458
2025-05-22 11:35:34.578 | 483 | 23,7284545 | 44,1010971 | 55,7713618
2025-05-22 11:35:35.578 | 484 | 23,7520768 | 44,3358485 | 56,3908643
2025-05-22 11:35:36.578 | 485 | 23,7798055 | 44,5703016 | 56,9493543
2025-05-22 11:35:37.578 | 486 | 23,8125215 | 44,8580072 | 57,4902226
2025-05-22 11:35:38.578 | 487 | 23,8440183 | 45,1086329 | 58,0684305
2025-05-22 11:35:39.578 | 488 | 23,8764444 | 45,3979129 | 58,6812197
2025-05-22 11:35:40.578 | 489 | 23,9059611 | 45,6996634 | 59,3742303
2025-05-22 11:35:41.578 | 490 | 23,9354828 | 46,0272925 | 60,0539429
2025-05-22 11:35:42.578 | 491 | 23,9896633 | 46,3593551 | 60,7461861
2025-05-22 11:35:43.578 | 492 | 24,047381 | 46,7222659 | 61,4507803
2025-05-22 11:35:44.578 | 493 | 24,1239623 | 47,0949592 | 62,1395166
2025-05-22 11:35:45.578 | 494 | 24,1763543 | 47,4647761 | 62,7472522
2025-05-22 11:35:46.578 | 495 | 24,2183341 | 47,8272062 | 63,3242262
2025-05-22 11:35:47.578 | 496 | 24,2406809 | 48,1888845 | 63,9393167
2025-05-22 11:35:48.578 | 497 | 24,3063551 | 48,5722351 | 64,6064305
2025-05-22 11:35:49.578 | 498 | 24,3622156 | 48,9591756 | 65,2699718
2025-05-22 11:35:50.578 | 499 | 24,4180778 | 49,345624 | 65,8966701
2025-05-22 11:35:51.578 | 500 | 24,4963992 | 49,7356669 | 66,5417142
2025-05-22 11:35:52.578 | 501 | 24,5759582 | 50,13896 | 67,1600512
2025-05-22 11:35:53.578 | 502 | 24,6469187 | 50,5488012 | 67,7568358
2025-05-22 11:35:54.578 | 503 | 24,7232405 | 50,9762437 | 68,411177
2025-05-22 11:35:55.578 | 504 | 24,7688075 | 51,3869011 | 69,061534
2025-05-22 11:35:56.578 | 505 | 24,8060055 | 51,7948843 | 69,7177956
2025-05-22 11:35:57.578 | 506 | 24,856787 | 52,204312 | 70,3545221
2025-05-22 11:35:58.578 | 507 | 25,1534485 | 52,6045657 | 71,0142577
2025-05-22 11:35:59.578 | 508 | 25,6706702 | 53,0252342 | 71,6755943
2025-05-22 11:36:00.578 | 509 | 25,9147798 | 53,4397365 | 72,3308074
2025-05-22 11:36:01.578 | 510 | 26,028813 | 53,8652444 | 73,0448624
2025-05-22 11:36:02.578 | 511 | 26,0703993 | 54,2734393 | 73,6038455
2025-05-22 11:36:03.578 | 512 | 26,0969539 | 54,677694 | 74,3233139
2025-05-22 11:36:04.578 | 513 | 26,0886106 | 55,0911078 | 74,8859545
2025-05-22 11:36:05.578 | 514 | 26,0487241 | 55,4748399 | 75,5787282
2025-05-22 11:36:06.578 | 515 | 26,0250912 | 55,8895368 | 76,3140611
2025-05-22 11:36:07.578 | 516 | 26,3849468 | 56,3083719 | 76,8934491
2025-05-22 11:36:08.578 | 517 | 26,9277353 | 56,7120796 | 77,4568062
2025-05-22 11:36:09.578 | 518 | 27,2266335 | 57,110001 | 78,0820361
2025-05-22 11:36:10.578 | 519 | 27,3526083 | 57,5087911 | 78,6656898
2025-05-22 11:36:11.578 | 520 | 27,3784737 | 57,8984681 | 79,2772261
2025-05-22 11:36:12.578 | 521 | 27,341267 | 58,3229712 | 79,9032323
2025-05-22 11:36:13.578 | 522 | 27,5504209 | 58,7188409 | 80,5128673
2025-05-22 11:36:14.578 | 523 | 28,0119566 | 59,1355078 | 81,1032714
2025-05-22 11:36:15.578 | 524 | 28,2524884 | 59,5325661 | 81,7379344
2025-05-22 11:36:16.578 | 525 | 28,3761736 | 59,9267829 | 82,3802532
2025-05-22 11:36:17.578 | 526 | 28,4534735 | 60,3127126 | 82,9691816
2025-05-22 11:36:18.578 | 527 | 28,5471387 | 60,6868368 | 83,5498481
2025-05-22 11:36:19.578 | 528 | 28,9578557 | 61,0770879 | 84,1615505
2025-05-22 11:36:20.578 | 529 | 29,2913173 | 61,4823909 | 84,7925745
2025-05-22 11:36:21.578 | 530 | 29,4553724 | 61,8608497 | 85,3689689
2025-05-22 11:36:22.578 | 531 | 29,6118303 | 62,2476545 | 85,9824742
2025-05-22 11:36:23.578 | 532 | 29,6616515 | 62,6472356 | 86,6055902
2025-05-22 11:36:24.578 | 533 | 29,6585698 | 63,0323996 | 87,1933262
2025-05-22 11:36:25.578 | 534 | 29,6170665 | 63,4365552 | 87,8156265
2025-05-22 11:36:26.578 | 535 | 29,5285104 | 63,8461505 | 88,3436094
2025-05-22 11:36:27.578 | 536 | 29,4418479 | 64,24393 | 89,0096197
2025-05-22 11:36:28.578 | 537 | 29,414096 | 64,6445832 | 89,537364
2025-05-22 11:36:29.578 | 538 | 29,4072763 | 65,0379826 | 90,0291587
2025-05-22 11:36:30.578 | 539 | 29,812427 | 65,4387496 | 90,6059778
2025-05-22 11:36:31.578 | 540 | 30,0593492 | 65,8428995 | 91,1583126
2025-05-22 11:36:32.578 | 541 | 30,2714342 | 66,2407723 | 91,677301
2025-05-22 11:36:33.578 | 542 | 30,3862993 | 66,5935687 | 92,2348403
2025-05-22 11:36:34.578 | 543 | 30,3951035 | 66,9885213 | 92,8425425
2025-05-22 11:36:35.600 | 544 | 30,3448143 | 67,3901664 | 93,4109736
2025-05-22 11:36:36.578 | 545 | 30,2866268 | 67,7526216 | 93,9062132
2025-05-22 11:36:37.578 | 546 | 30,2181232 | 68,1215874 | 94,3985229
2025-05-22 11:36:38.578 | 547 | 30,144349 | 68,499911 | 94,980308
2025-05-22 11:36:39.578 | 548 | 30,0952492 | 68,8776571 | 95,7923496
2025-05-22 11:36:40.578 | 549 | 30,0475143 | 69,248684 | 96,4061943
2025-05-22 11:36:41.578 | 550 | 30,033665 | 69,6208645 | 96,9326448
2025-05-22 11:36:42.578 | 551 | 30,0290266 | 70,0044502 | 97,4000179
2025-05-22 11:36:43.578 | 552 | 30,0239816 | 70,3769217 | 97,9256992
2025-05-22 11:36:44.578 | 553 | 30,0803424 | 70,7661758 | 98,4123657
2025-05-22 11:36:45.578 | 554 | 30,3216461 | 71,1329983 | 98,8311823
2025-05-22 11:36:46.578 | 555 | 30,5591039 | 71,4853361 | 99,3373639
2025-05-22 11:36:47.578 | 556 | 30,7149789 | 71,8527633 | 99,8086911
2025-05-22 11:36:48.578 | 557 | 30,7125112 | 72,2234169 | 100,351562
2025-05-22 11:36:49.578 | 558 | 30,6719804 | 72,604727 | 100,852679
2025-05-22 11:36:50.578 | 559 | 30,6218107 | 72,9788303 | 101,402277
2025-05-22 11:36:51.578 | 560 | 30,5569362 | 73,3576825 | 101,879982
2025-05-22 11:36:52.578 | 561 | 30,9101865 | 73,7422986 | 102,406568
2025-05-22 11:36:53.578 | 562 | 31,2715836 | 74,1441887 | 102,915097
2025-05-22 11:36:54.578 | 563 | 31,5314655 | 74,5152372 | 103,429143
2025-05-22 11:36:55.578 | 564 | 31,69553 | 74,9041127 | 103,992128
2025-05-22 11:36:56.578 | 565 | 31,7506098 | 75,2806376 | 104,592457
2025-05-22 11:36:57.578 | 566 | 31,7249512 | 75,6650712 | 105,209554
2025-05-22 11:36:58.578 | 567 | 31,645407 | 76,0655265 | 105,795092
2025-05-22 11:36:59.578 | 568 | 31,5728989 | 76,4375122 | 106,454586
2025-05-22 11:37:00.578 | 569 | 31,5694967 | 76,8277979 | 107,023946
2025-05-22 11:37:01.578 | 570 | 32,1132412 | 77,1901464 | 107,514789
2025-05-22 11:37:02.578 | 571 | 32,4087522 | 77,5827554 | 108,067235
2025-05-22 11:37:03.578 | 572 | 32,6650289 | 77,9749923 | 108,637079
2025-05-22 11:37:04.578 | 573 | 32,8127349 | 78,3674138 | 109,144262
2025-05-22 11:37:05.578 | 574 | 32,9291774 | 78,7622529 | 109,641515
2025-05-22 11:37:06.578 | 575 | 33,1814529 | 79,1174551 | 110,202691
2025-05-22 11:37:07.578 | 576 | 33,5739427 | 79,492707 | 110,741882
2025-05-22 11:37:08.578 | 577 | 33,8406914 | 79,870053 | 111,198212
2025-05-22 11:37:09.578 | 578 | 34,0051782 | 80,2119405 | 111,711733
2025-05-22 11:37:10.578 | 579 | 34,1130536 | 80,6031016 | 112,202632
2025-05-22 11:37:11.578 | 580 | 34,0801189 | 80,9553698 | 112,70615
2025-05-22 11:37:12.578 | 581 | 33,9965235 | 81,2869351 | 113,210749
2025-05-22 11:37:13.578 | 582 | 33,8882541 | 81,637542 | 113,65054
2025-05-22 11:37:14.578 | 583 | 33,7798666 | 81,9953326 | 114,15177
2025-05-22 11:37:15.578 | 584 | 33,6609321 | 82,3560867 | 114,652392
2025-05-22 11:37:16.578 | 585 | 33,557691 | 82,6947573 | 115,074198
2025-05-22 11:37:17.578 | 586 | 33,4702664 | 83,0457736 | 115,588291
2025-05-22 11:37:18.578 | 587 | 33,3810577 | 83,3823613 | 116,073539
2025-05-22 11:37:19.578 | 588 | 33,31847 | 83,7273243 | 116,553241
2025-05-22 11:37:20.578 | 589 | 33,2912737 | 84,0673055 | 117,078969
2025-05-22 11:37:21.578 | 590 | 33,2449461 | 84,4261983 | 117,612573
2025-05-22 11:37:22.578 | 591 | 33,8647896 | 84,7751636 | 118,152526
2025-05-22 11:37:23.578 | 592 | 34,2844537 | 85,1334091 | 118,688289
2025-05-22 11:37:24.578 | 593 | 34,5625988 | 85,5006755 | 119,251289
2025-05-22 11:37:25.578 | 594 | 34,7908753 | 85,8584041 | 119,718328
2025-05-22 11:37:26.578 | 595 | 34,8658948 | 86,2398711 | 120,278869
2025-05-22 11:37:27.578 | 596 | 35,1956684 | 86,5962527 | 120,831312
2025-05-22 11:37:28.578 | 597 | 35,6900829 | 86,9554753 | 121,416023
2025-05-22 11:37:29.578 | 598 | 36,0043512 | 87,3373509 | 121,974797
2025-05-22 11:37:30.578 | 599 | 36,1866285 | 87,7185151 | 122,492832
2025-05-22 11:37:31.578 | 600 | 36,2219356 | 88,085337 | 123,043836
2025-05-22 11:37:32.578 | 601 | 36,2981881 | 88,4620821 | 123,649539
2025-05-22 11:37:33.578 | 602 | 36,6363606 | 88,8469856 | 124,263791
2025-05-22 11:37:34.578 | 603 | 37,0039084 | 89,2613631 | 124,897601
2025-05-22 11:37:35.578 | 604 | 37,2522126 | 89,6715698 | 125,548594
2025-05-22 11:37:36.578 | 605 | 37,4835999 | 90,0980903 | 126,189384
2025-05-22 11:37:37.578 | 606 | 37,6484619 | 90,5304173 | 126,880368
2025-05-22 11:37:38.578 | 607 | 38,1329177 | 90,9762097 | 127,568454
2025-05-22 11:37:39.578 | 608 | 38,5231746 | 91,4117569 | 128,219753
2025-05-22 11:37:40.578 | 609 | 38,7509407 | 91,8343897 | 128,829526
2025-05-22 11:37:41.578 | 610 | 38,9206969 | 92,2907155 | 129,441751
2025-05-22 11:37:42.578 | 611 | 39,2716727 | 92,7064584 | 130,071975
2025-05-22 11:37:43.578 | 612 | 39,7512495 | 93,1190668 | 130,688352
2025-05-22 11:37:44.578 | 613 | 40,0058363 | 93,536353 | 131,288841
2025-05-22 11:37:45.578 | 614 | 40,2097228 | 93,9660182 | 131,901377
2025-05-22 11:37:46.578 | 615 | 40,3878094 | 94,3714001 | 132,48286
2025-05-22 11:37:47.578 | 616 | 40,8095737 | 94,7858748 | 133,023945
2025-05-22 11:37:48.578 | 617 | 41,1357341 | 95,2172385 | 133,631358
2025-05-22 11:37:49.578 | 618 | 41,433626 | 95,6169588 | 134,200593
2025-05-22 11:37:50.578 | 619 | 41,6021043 | 96,0233519 | 134,783158
2025-05-22 11:37:51.578 | 620 | 41,7502312 | 96,4192122 | 135,30755
2025-05-22 11:37:52.578 | 621 | 41,88028 | 96,8404737 | 135,831379
2025-05-22 11:37:53.578 | 622 | 42,2869621 | 97,2279938 | 136,379161
2025-05-22 11:37:54.578 | 623 | 42,5724707 | 97,6260421 | 136,910015
2025-05-22 11:37:55.578 | 624 | 42,771575 | 98,022363 | 137,478384
2025-05-22 11:37:56.578 | 625 | 42,8788882 | 98,4075724 | 138,040238
2025-05-22 11:37:57.578 | 626 | 43,0064489 | 98,841369 | 138,645949
2025-05-22 11:37:58.578 | 627 | 43,4426085 | 99,2480064 | 139,266691
2025-05-22 11:37:59.578 | 628 | 43,787392 | 99,6791911 | 139,918708
2025-05-22 11:38:00.578 | 629 | 44,0194714 | 100,104631 | 140,576924
2025-05-22 11:38:01.578 | 630 | 44,1734797 | 100,536031 | 141,217479
2025-05-22 11:38:02.578 | 631 | 44,3215331 | 100,978342 | 141,890051
2025-05-22 11:38:03.578 | 632 | 44,439996 | 101,427806 | 142,548521
2025-05-22 11:38:04.578 | 633 | 44,9414883 | 101,882547 | 143,216223
2025-05-22 11:38:05.578 | 634 | 45,256889 | 102,35017 | 143,885704
2025-05-22 11:38:06.578 | 635 | 45,4263582 | 102,810609 | 144,522093
2025-05-22 11:38:07.578 | 636 | 45,5025083 | 103,248234 | 145,150412
2025-05-22 11:38:08.605 | 637 | 45,4612118 | 103,720064 | 145,708834
2025-05-22 11:38:09.578 | 638 | 45,9046587 | 104,131019 | 146,23893
2025-05-22 11:38:10.578 | 639 | 46,2133362 | 104,553266 | 146,789625
2025-05-22 11:38:11.578 | 640 | 46,4507034 | 104,988936 | 147,391061
2025-05-22 11:38:12.578 | 641 | 46,5870031 | 105,432028 | 148,01254
2025-05-22 11:38:13.578 | 642 | 46,6420884 | 105,869216 | 148,597577
2025-05-22 11:38:14.578 | 643 | 46,5312213 | 106,318239 | 149,233203
2025-05-22 11:38:15.578 | 644 | 46,3290519 | 106,750373 | 149,837756
2025-05-22 11:38:16.578 | 645 | 46,1500698 | 107,175366 | 150,461276
2025-05-22 11:38:17.578 | 646 | 45,9778398 | 107,592936 | 151,007987
2025-05-22 11:38:18.578 | 647 | 45,8227367 | 108,025853 | 151,585517
2025-05-22 11:38:19.578 | 648 | 45,6743695 | 108,466109 | 152,114596
2025-05-22 11:38:20.578 | 649 | 45,8103308 | 108,888565 | 152,668836
2025-05-22 11:38:21.578 | 650 | 46,3500726 | 109,293627 | 153,189491
2025-05-22 11:38:22.578 | 651 | 46,7001625 | 109,696108 | 153,712457
2025-05-22 11:38:23.578 | 652 | 46,9323425 | 110,117141 | 154,213884
2025-05-22 11:38:24.578 | 653 | 47,02137 | 110,509428 | 154,693112
2025-05-22 11:38:25.578 | 654 | 47,031958 | 110,888438 | 155,154126
2025-05-22 11:38:26.578 | 655 | 46,9416435 | 111,287825 | 155,638324
2025-05-22 11:38:27.578 | 656 | 46,8616259 | 111,695747 | 156,104695
2025-05-22 11:38:28.578 | 657 | 47,2921313 | 112,112797 | 156,605024
2025-05-22 11:38:29.578 | 658 | 47,718007 | 112,526583 | 157,076007
2025-05-22 11:38:30.578 | 659 | 48,0018008 | 112,932435 | 157,625373
2025-05-22 11:38:31.578 | 660 | 48,1297548 | 113,341055 | 158,143887
2025-05-22 11:38:32.578 | 661 | 48,1557724 | 113,744363 | 158,712078
2025-05-22 11:38:33.578 | 662 | 48,1072144 | 114,148228 | 159,257904
2025-05-22 11:38:34.578 | 663 | 47,9824882 | 114,56806 | 159,769902
2025-05-22 11:38:35.578 | 664 | 47,8515123 | 114,981583 | 160,282688
2025-05-22 11:38:36.578 | 665 | 47,7075561 | 115,401329 | 160,838646
2025-05-22 11:38:37.578 | 666 | 47,5313874 | 115,811731 | 161,386918
2025-05-22 11:38:38.578 | 667 | 47,3496984 | 116,244468 | 161,896061
2025-05-22 11:38:39.578 | 668 | 47,2042753 | 116,684481 | 162,457867
2025-05-22 11:38:40.578 | 669 | 47,0389071 | 117,09264 | 162,997158
2025-05-22 11:38:41.578 | 670 | 46,8872321 | 117,532523 | 163,550992
2025-05-22 11:38:42.578 | 671 | 46,7731899 | 117,956826 | 164,118076
2025-05-22 11:38:43.578 | 672 | 46,6532281 | 118,399804 | 164,644511
2025-05-22 11:38:44.578 | 673 | 46,5255379 | 118,832229 | 165,183867
2025-05-22 11:38:45.578 | 674 | 47,1149085 | 119,272558 | 165,744233
2025-05-22 11:38:46.578 | 675 | 47,6591283 | 119,710471 | 166,322928
2025-05-22 11:38:47.578 | 676 | 48,0306356 | 120,162712 | 166,958518
2025-05-22 11:38:48.578 | 677 | 48,3392427 | 120,598717 | 167,540215
2025-05-22 11:38:49.578 | 678 | 48,4825768 | 121,040944 | 168,126376
2025-05-22 11:38:50.578 | 679 | 48,4755001 | 121,50288 | 168,705524
2025-05-22 11:38:51.578 | 680 | 48,3327046 | 121,952925 | 169,284722
2025-05-22 11:38:52.578 | 681 | 48,1902257 | 122,409201 | 169,859585
2025-05-22 11:38:53.578 | 682 | 48,3902965 | 122,886394 | 170,427481
2025-05-22 11:38:54.578 | 683 | 48,9334684 | 123,33961 | 170,965616
2025-05-22 11:38:55.578 | 684 | 49,3068692 | 123,817199 | 171,500571
2025-05-22 11:38:56.578 | 685 | 49,5627755 | 124,276459 | 172,026214
2025-05-22 11:38:57.578 | 686 | 49,7161113 | 124,724317 | 172,559302
2025-05-22 11:38:58.578 | 687 | 49,9712404 | 125,165961 | 173,087716
2025-05-22 11:38:59.578 | 688 | 50,4997326 | 125,618953 | 173,642741
2025-05-22 11:39:00.578 | 689 | 50,8199203 | 126,074163 | 174,206128
2025-05-22 11:39:01.578 | 690 | 51,0350223 | 126,532075 | 174,812768
2025-05-22 11:39:02.578 | 691 | 51,0957862 | 126,986337 | 175,43875
2025-05-22 11:39:03.578 | 692 | 51,0535144 | 127,439176 | 176,020738
2025-05-22 11:39:04.578 | 693 | 51,0087179 | 127,895455 | 176,604243
2025-05-22 11:39:05.578 | 694 | 51,4511325 | 128,350899 | 177,190021
2025-05-22 11:39:06.578 | 695 | 51,9291195 | 128,803488 | 177,794652
2025-05-22 11:39:07.578 | 696 | 52,2810027 | 129,26574 | 178,441387
2025-05-22 11:39:08.578 | 697 | 52,4092727 | 129,737566 | 179,025834
2025-05-22 11:39:09.578 | 698 | 52,5803942 | 130,246802 | 179,642106
2025-05-22 11:39:10.578 | 699 | 53,0200568 | 130,714522 | 180,275964
2025-05-22 11:39:11.578 | 700 | 53,4798367 | 131,210694 | 180,929902
2025-05-22 11:39:12.578 | 701 | 53,8223223 | 131,685053 | 181,617738
2025-05-22 11:39:13.578 | 702 | 54,0532284 | 132,199384 | 182,332811
2025-05-22 11:39:14.578 | 703 | 54,1629864 | 132,705525 | 182,97758
2025-05-22 11:39:15.578 | 704 | 54,4326266 | 133,208376 | 183,637382
2025-05-22 11:39:16.578 | 705 | 54,9695418 | 133,698412 | 184,258468
2025-05-22 11:39:17.578 | 706 | 55,314702 | 134,204688 | 184,922365
2025-05-22 11:39:18.578 | 707 | 55,5862947 | 134,721807 | 185,637223
2025-05-22 11:39:19.578 | 708 | 55,7218789 | 135,227554 | 186,336522
2025-05-22 11:39:20.578 | 709 | 55,7863106 | 135,720503 | 186,949408
2025-05-22 11:39:21.578 | 710 | 56,1827818 | 136,214446 | 187,569968
2025-05-22 11:39:22.578 | 711 | 56,5378487 | 136,695688 | 188,189833
2025-05-22 11:39:23.578 | 712 | 56,7946669 | 137,20072 | 188,901005
2025-05-22 11:39:24.578 | 713 | 56,9777611 | 137,72219 | 189,605548
2025-05-22 11:39:25.578 | 714 | 57,0672845 | 138,223915 | 190,28234
2025-05-22 11:39:26.578 | 715 | 57,0784902 | 138,712505 | 190,984033
2025-05-22 11:39:27.578 | 716 | 57,5858841 | 139,193421 | 191,639589
2025-05-22 11:39:28.578 | 717 | 57,9900855 | 139,670974 | 192,198395
2025-05-22 11:39:29.578 | 718 | 58,1558665 | 140,168403 | 192,791088
2025-05-22 11:39:30.578 | 719 | 58,2108243 | 140,653058 | 193,402313
2025-05-22 11:39:31.578 | 720 | 58,2159414 | 141,128482 | 194,056403
2025-05-22 11:39:32.578 | 721 | 58,1586149 | 141,627296 | 194,644453
2025-05-22 11:39:33.578 | 722 | 58,6069213 | 142,12589 | 195,223285
2025-05-22 11:39:34.578 | 723 | 58,9410212 | 142,617043 | 195,812914
2025-05-22 11:39:35.578 | 724 | 59,1439687 | 143,094712 | 196,482231
2025-05-22 11:39:36.578 | 725 | 59,2161117 | 143,586135 | 197,0716
2025-05-22 11:39:37.578 | 726 | 59,2520825 | 144,056257 | 197,695343
2025-05-22 11:39:38.578 | 727 | 59,5019033 | 144,539588 | 198,275124
2025-05-22 11:39:39.590 | 728 | 59,9001453 | 145,016134 | 198,828425
2025-05-22 11:39:40.578 | 729 | 60,1442573 | 145,459142 | 199,389771
2025-05-22 11:39:41.578 | 730 | 60,3144289 | 145,900659 | 199,95068
2025-05-22 11:39:42.578 | 731 | 60,3351923 | 146,315439 | 200,490735
2025-05-22 11:39:43.578 | 732 | 60,2271778 | 146,727298 | 200,986914
2025-05-22 11:39:44.578 | 733 | 60,0285785 | 147,138353 | 201,474755
2025-05-22 11:39:45.578 | 734 | 59,8644169 | 147,5551 | 201,927825
2025-05-22 11:39:46.578 | 735 | 59,7618095 | 147,966057 | 202,452084
2025-05-22 11:39:47.578 | 736 | 59,6699957 | 148,361998 | 202,965564
2025-05-22 11:39:48.578 | 737 | 59,5895777 | 148,77575 | 203,418888
2025-05-22 11:39:49.578 | 738 | 59,9703054 | 149,166309 | 203,892543
2025-05-22 11:39:50.578 | 739 | 60,4397369 | 149,5487 | 204,385253
2025-05-22 11:39:51.578 | 740 | 60,7241368 | 149,957094 | 204,909913
2025-05-22 11:39:52.578 | 741 | 60,8614971 | 150,350135 | 205,400532
2025-05-22 11:39:53.578 | 742 | 60,8632634 | 150,782339 | 205,881451
2025-05-22 11:39:54.578 | 743 | 60,8115377 | 151,176742 | 206,349383
2025-05-22 11:39:55.578 | 744 | 60,7497976 | 151,591248 | 206,84357
2025-05-22 11:39:56.578 | 745 | 60,6870246 | 151,981782 | 207,363771
2025-05-22 11:39:57.578 | 746 | 60,60234 | 152,393556 | 207,825606
2025-05-22 11:39:58.578 | 747 | 60,5261513 | 152,818729 | 208,287665
2025-05-22 11:39:59.578 | 748 | 60,4861668 | 153,222078 | 208,797116
2025-05-22 11:40:00.578 | 749 | 60,4132153 | 153,611836 | 209,24779
2025-05-22 11:40:01.578 | 750 | 60,3605998 | 153,994332 | 209,662178
2025-05-22 11:40:02.578 | 751 | 60,3457019 | 154,403863 | 210,069116
2025-05-22 11:40:03.578 | 752 | 60,377037 | 154,792885 | 210,518045
2025-05-22 11:40:04.578 | 753 | 60,4324082 | 155,166271 | 210,936184
2025-05-22 11:40:05.578 | 754 | 60,4723936 | 155,576242 | 211,294361
2025-05-22 11:40:06.578 | 755 | 60,5246784 | 155,972684 | 211,716423
2025-05-22 11:40:07.578 | 756 | 60,5273756 | 156,372204 | 212,127154
2025-05-22 11:40:08.578 | 757 | 60,509519 | 156,757593 | 212,519664
2025-05-22 11:40:09.578 | 758 | 60,5303327 | 157,119578 | 212,969972
2025-05-22 11:40:10.578 | 759 | 60,5675244 | 157,499626 | 213,431063
2025-05-22 11:40:11.578 | 760 | 60,6696789 | 157,856411 | 213,817809
2025-05-22 11:40:12.578 | 761 | 60,8139688 | 158,240422 | 214,212761
2025-05-22 11:40:13.578 | 762 | 60,9230357 | 158,614201 | 214,682888
2025-05-22 11:40:14.578 | 763 | 61,009561 | 158,995062 | 215,152453
2025-05-22 11:40:15.578 | 764 | 61,1522219 | 159,373911 | 215,632779
2025-05-22 11:40:16.578 | 765 | 61,2274253 | 159,745308 | 216,056922
2025-05-22 11:40:17.578 | 766 | 61,3268554 | 160,107167 | 216,509712
2025-05-22 11:40:18.578 | 767 | 61,4012073 | 160,481274 | 216,854051
2025-05-22 11:40:19.578 | 768 | 61,3824199 | 160,817466 | 217,237517
2025-05-22 11:40:20.578 | 769 | 61,4185281 | 161,188001 | 217,632716
2025-05-22 11:40:21.578 | 770 | 61,4874889 | 161,520918 | 218,045826
2025-05-22 11:40:22.578 | 771 | 61,551882 | 161,884062 | 218,41583
2025-05-22 11:40:23.578 | 772 | 61,6492298 | 162,209751 | 218,765597
2025-05-22 11:40:24.578 | 773 | 61,7601699 | 162,552058 | 219,098364
2025-05-22 11:40:25.578 | 774 | 61,7915688 | 162,87629 | 219,448477
2025-05-22 11:40:26.578 | 775 | 61,8069568 | 163,199445 | 219,825207
2025-05-22 11:40:27.578 | 776 | 61,8833151 | 163,553089 | 220,156939
2025-05-22 11:40:28.578 | 777 | 62,0051476 | 163,914466 | 220,50633
2025-05-22 11:40:29.578 | 778 | 62,1887094 | 164,262079 | 220,884849
2025-05-22 11:40:30.578 | 779 | 62,3226524 | 164,61148 | 221,278809
2025-05-22 11:40:31.578 | 780 | 62,4273699 | 164,977314 | 221,631773
2025-05-22 11:40:32.578 | 781 | 62,5523984 | 165,351458 | 222,013514
2025-05-22 11:40:33.578 | 782 | 62,6850663 | 165,726947 | 222,369698
2025-05-22 11:40:34.578 | 783 | 62,8915869 | 166,0892 | 222,737703
2025-05-22 11:40:35.578 | 784 | 63,1537347 | 166,458911 | 223,192168
2025-05-22 11:40:36.578 | 785 | 63,7991964 | 166,842618 | 223,65949
2025-05-22 11:40:37.578 | 786 | 64,199296 | 167,212543 | 224,086493
2025-05-22 11:40:38.578 | 787 | 64,5567611 | 167,576572 | 224,517551
2025-05-22 11:40:39.578 | 788 | 64,8934112 | 167,963384 | 224,95751
2025-05-22 11:40:40.578 | 789 | 64,9704142 | 168,337105 | 225,410709
2025-05-22 11:40:41.578 | 790 | 65,1351971 | 168,706552 | 225,856112
2025-05-22 11:40:42.578 | 791 | 65,6725106 | 169,088414 | 226,321738
2025-05-22 11:40:43.578 | 792 | 66,0214265 | 169,495146 | 226,809636
2025-05-22 11:40:44.578 | 793 | 66,4222151 | 169,903777 | 227,243379
2025-05-22 11:40:45.578 | 794 | 66,6034791 | 170,293392 | 227,75048
2025-05-22 11:40:46.578 | 795 | 66,5703245 | 170,729698 | 228,228939
2025-05-22 11:40:47.578 | 796 | 66,7026418 | 171,137073 | 228,743369
2025-05-22 11:40:48.578 | 797 | 66,786688 | 171,550434 | 229,304636
2025-05-22 11:40:49.578 | 798 | 66,9751627 | 171,955778 | 229,873944
2025-05-22 11:40:50.578 | 799 | 67,5416575 | 172,405405 | 230,368575
2025-05-22 11:40:51.578 | 800 | 67,9326089 | 172,835069 | 230,916596
2025-05-22 11:40:52.578 | 801 | 68,2440011 | 173,268264 | 231,502053
2025-05-22 11:40:53.578 | 802 | 68,5065222 | 173,711217 | 232,059576
2025-05-22 11:40:54.578 | 803 | 68,5086739 | 174,164969 | 232,660001
2025-05-22 11:40:55.578 | 804 | 68,528304 | 174,604299 | 233,243062
2025-05-22 11:40:56.578 | 805 | 68,6324903 | 175,036586 | 233,790727
2025-05-22 11:40:57.578 | 806 | 68,7467274 | 175,491769 | 234,338507
2025-05-22 11:40:58.578 | 807 | 68,7798798 | 175,94863 | 234,919427
2025-05-22 11:40:59.578 | 808 | 68,815302 | 176,410725 | 235,467369
2025-05-22 11:41:00.578 | 809 | 68,91335 | 176,860662 | 236,006219
2025-05-22 11:41:01.578 | 810 | 69,0120305 | 177,319446 | 236,648161
2025-05-22 11:41:02.578 | 811 | 69,0813299 | 177,764314 | 237,220088
2025-05-22 11:41:03.578 | 812 | 69,1566033 | 178,209597 | 237,728497
2025-05-22 11:41:04.578 | 813 | 69,2947323 | 178,672552 | 238,354922
2025-05-22 11:41:05.578 | 814 | 69,3878793 | 179,155664 | 238,926428
2025-05-22 11:41:06.578 | 815 | 69,4552503 | 179,601113 | 239,545507
2025-05-22 11:41:07.578 | 816 | 69,5353458 | 180,082563 | 240,123431
2025-05-22 11:41:08.578 | 817 | 69,5972466 | 180,544992 | 240,76429
2025-05-22 11:41:09.578 | 818 | 69,7550336 | 181,024849 | 241,445955
2025-05-22 11:41:10.578 | 819 | 69,8645595 | 181,488667 | 242,06123
2025-05-22 11:41:11.622 | 820 | 69,9790526 | 181,969253 | 242,637532
2025-05-22 11:41:12.578 | 821 | 70,0925446 | 182,406682 | 243,138878
2025-05-22 11:41:13.578 | 822 | 70,2160327 | 182,836235 | 243,654115
2025-05-22 11:41:14.578 | 823 | 70,2255073 | 183,261826 | 244,163711
2025-05-22 11:41:15.578 | 824 | 70,2967817 | 183,687638 | 244,684483
2025-05-22 11:41:16.578 | 825 | 70,2591753 | 184,107615 | 245,135541
2025-05-22 11:41:17.578 | 826 | 70,2614755 | 184,508194 | 245,669842
2025-05-22 11:41:18.578 | 827 | 70,3913973 | 184,934386 | 246,180136
2025-05-22 11:41:19.578 | 828 | 70,5128347 | 185,38041 | 246,699928
2025-05-22 11:41:20.578 | 829 | 70,6949822 | 185,780135 | 247,214231
2025-05-22 11:41:21.578 | 830 | 70,8290558 | 186,185234 | 247,729354
2025-05-22 11:41:22.578 | 831 | 70,9134497 | 186,596943 | 248,218971
2025-05-22 11:41:23.578 | 832 | 71,0285951 | 186,991162 | 248,715554
2025-05-22 11:41:24.578 | 833 | 71,094449 | 187,39613 | 249,294925
2025-05-22 11:41:25.578 | 834 | 71,098234 | 187,768624 | 249,741441
2025-05-22 11:41:26.578 | 835 | 71,1634214 | 188,139725 | 250,170888
2025-05-22 11:41:27.578 | 836 | 71,1829044 | 188,506745 | 250,609606
2025-05-22 11:41:28.578 | 837 | 71,2463121 | 188,87704 | 250,953122
2025-05-22 11:41:29.578 | 838 | 71,2402278 | 189,226677 | 251,285315
2025-05-22 11:41:30.578 | 839 | 71,3213711 | 189,573534 | 251,682859
2025-05-22 11:41:31.578 | 840 | 71,8864821 | 189,958224 | 252,134038
2025-05-22 11:41:32.578 | 841 | 72,354942 | 190,317192 | 252,651268
2025-05-22 11:41:33.578 | 842 | 72,6744671 | 190,685314 | 253,055118
2025-05-22 11:41:34.578 | 843 | 72,8799201 | 191,063584 | 253,523678
2025-05-22 11:41:35.578 | 844 | 72,9056277 | 191,425867 | 253,948243
2025-05-22 11:41:36.578 | 845 | 72,9320738 | 191,794374 | 254,402783
2025-05-22 11:41:37.578 | 846 | 73,0453912 | 192,191383 | 254,876511
2025-05-22 11:41:38.578 | 847 | 73,2226213 | 192,574675 | 255,294706
2025-05-22 11:41:39.578 | 848 | 73,4073322 | 192,945109 | 255,726914
2025-05-22 11:41:40.578 | 849 | 73,5662142 | 193,322252 | 256,241997
2025-05-22 11:41:41.578 | 850 | 73,6852952 | 193,723066 | 256,731732
2025-05-22 11:41:42.578 | 851 | 73,8795036 | 194,116888 | 257,161811
2025-05-22 11:41:43.578 | 852 | 73,9920194 | 194,513891 | 257,572857
2025-05-22 11:41:44.578 | 853 | 74,1725496 | 194,913275 | 258,036469
2025-05-22 11:41:45.578 | 854 | 74,4113329 | 195,305396 | 258,507698
2025-05-22 11:41:46.578 | 855 | 74,5842984 | 195,703851 | 258,981761
2025-05-22 11:41:47.578 | 856 | 74,7963604 | 196,124057 | 259,458575
2025-05-22 11:41:48.578 | 857 | 74,9821411 | 196,559829 | 259,987799
2025-05-22 11:41:49.578 | 858 | 75,238972 | 197,001155 | 260,503505
2025-05-22 11:41:50.578 | 859 | 75,4255543 | 197,439617 | 261,019472
2025-05-22 11:41:51.578 | 860 | 75,6095806 | 197,905304 | 261,54002
2025-05-22 11:41:52.578 | 861 | 75,7517742 | 198,393203 | 262,125216
2025-05-22 11:41:53.578 | 862 | 75,8701369 | 198,873601 | 262,760717
2025-05-22 11:41:54.578 | 863 | 76,0143581 | 199,323368 | 263,415396
2025-05-22 11:41:55.578 | 864 | 76,1291693 | 199,808126 | 264,059049
2025-05-22 11:41:56.578 | 865 | 76,2158921 | 200,256803 | 264,667392
2025-05-22 11:41:57.578 | 866 | 76,378992 | 200,711984 | 265,29441
2025-05-22 11:41:58.578 | 867 | 76,5167795 | 201,170091 | 265,877164
2025-05-22 11:41:59.578 | 868 | 76,6538905 | 201,637737 | 266,498971
2025-05-22 11:42:00.578 | 869 | 76,7335788 | 202,123867 | 267,134619
2025-05-22 11:42:01.578 | 870 | 76,8413731 | 202,599519 | 267,794617
2025-05-22 11:42:02.578 | 871 | 76,8701783 | 203,05985 | 268,396609
2025-05-22 11:42:03.578 | 872 | 77,0005839 | 203,535632 | 269,084685
2025-05-22 11:42:04.578 | 873 | 77,024668 | 204,035913 | 269,775775
2025-05-22 11:42:05.578 | 874 | 77,013895 | 204,520006 | 270,44411
2025-05-22 11:42:06.578 | 875 | 77,0737287 | 205,011171 | 271,087248
2025-05-22 11:42:07.578 | 876 | 77,2457783 | 205,491107 | 271,817871
2025-05-22 11:42:08.578 | 877 | 77,4041665 | 206,00846 | 272,50657
2025-05-22 11:42:09.578 | 878 | 77,5871997 | 206,515038 | 273,244915
2025-05-22 11:42:10.578 | 879 | 77,9364857 | 207,03461 | 273,989258
2025-05-22 11:42:11.578 | 880 | 78,0882213 | 207,534887 | 274,728648
2025-05-22 11:42:12.578 | 881 | 78,3791866 | 208,040885 | 275,407231
2025-05-22 11:42:13.578 | 882 | 78,7122209 | 208,558649 | 276,083987
2025-05-22 11:42:14.578 | 883 | 78,8658691 | 209,067204 | 276,83906
2025-05-22 11:42:15.578 | 884 | 79,0739637 | 209,571192 | 277,585228
2025-05-22 11:42:16.578 | 885 | 79,3587528 | 210,092642 | 278,369477
2025-05-22 11:42:17.578 | 886 | 79,5668791 | 210,623763 | 279,247491
2025-05-22 11:42:18.578 | 887 | 79,8298901 | 211,135188 | 279,97941
2025-05-22 11:42:19.578 | 888 | 79,9808734 | 211,641754 | 280,689996
2025-05-22 11:42:20.578 | 889 | 80,1889674 | 212,126916 | 281,389312
2025-05-22 11:42:21.578 | 890 | 80,4161625 | 212,652335 | 282,101142
2025-05-22 11:42:22.578 | 891 | 80,6232086 | 213,176807 | 282,897407
2025-05-22 11:42:23.578 | 892 | 80,8646986 | 213,695942 | 283,641778
2025-05-22 11:42:24.578 | 893 | 81,1064796 | 214,208995 | 284,436345
2025-05-22 11:42:25.578 | 894 | 81,291154 | 214,730855 | 285,242981
2025-05-22 11:42:26.578 | 895 | 81,5294782 | 215,286726 | 285,995056
2025-05-22 11:42:27.578 | 896 | 81,778565 | 215,835046 | 286,771055
2025-05-22 11:42:28.578 | 897 | 81,9619323 | 216,373651 | 287,487647
2025-05-22 11:42:29.578 | 898 | 82,1220737 | 216,927818 | 288,260758
2025-05-22 11:42:30.578 | 899 | 82,3090134 | 217,452885 | 289,036848
2025-05-22 11:42:31.578 | 900 | 82,3743652 | 217,977596 | 289,773754
2025-05-22 11:42:32.578 | 901 | 82,4866749 | 218,474187 | 290,423806
2025-05-22 11:42:33.578 | 902 | 82,4776297 | 218,991587 | 291,0869
2025-05-22 11:42:34.578 | 903 | 82,560397 | 219,524601 | 291,767757
2025-05-22 11:42:35.578 | 904 | 82,6211608 | 220,04263 | 292,472874
2025-05-22 11:42:36.578 | 905 | 82,6679809 | 220,556485 | 293,207848
2025-05-22 11:42:37.578 | 906 | 82,6360628 | 221,078488 | 293,933543
2025-05-22 11:42:38.578 | 907 | 82,7510057 | 221,629709 | 294,56527
2025-05-22 11:42:39.578 | 908 | 82,834799 | 222,125968 | 295,234939
2025-05-22 11:42:40.643 | 909 | 82,935556 | 222,648852 | 295,966668
2025-05-22 11:42:41.578 | 910 | 83,04166 | 223,142685 | 296,655537
2025-05-22 11:42:42.578 | 911 | 83,1056832 | 223,703877 | 297,426271
2025-05-22 11:42:43.578 | 912 | 83,1888873 | 224,231939 | 298,155567
2025-05-22 11:42:44.578 | 913 | 83,2220988 | 224,770294 | 298,901546
2025-05-22 11:42:45.578 | 914 | 83,2037599 | 225,291704 | 299,59405
2025-05-22 11:42:46.578 | 915 | 83,1801336 | 225,81825 | 300,304706
2025-05-22 11:42:47.578 | 916 | 83,2961178 | 226,343528 | 301,015186
2025-05-22 11:42:48.578 | 917 | 83,366067 | 226,886784 | 301,734244
2025-05-22 11:42:49.578 | 918 | 83,4416756 | 227,411654 | 302,353908
2025-05-22 11:42:50.578 | 919 | 83,5148042 | 227,953858 | 303,040856
2025-05-22 11:42:51.578 | 920 | 83,6167803 | 228,503585 | 303,791689
2025-05-22 11:42:52.578 | 921 | 83,6575392 | 229,056008 | 304,502152
2025-05-22 11:42:53.578 | 922 | 83,736621 | 229,581971 | 305,239375
2025-05-22 11:42:54.578 | 923 | 83,8004285 | 230,108636 | 305,846626
2025-05-22 11:42:55.578 | 924 | 83,9164268 | 230,635026 | 306,458063
2025-05-22 11:42:56.578 | 925 | 83,9862006 | 231,137668 | 307,168038
2025-05-22 11:42:57.578 | 926 | 84,1058044 | 231,678804 | 307,865826
2025-05-22 11:42:58.578 | 927 | 84,2847999 | 232,201633 | 308,551342
2025-05-22 11:42:59.578 | 928 | 84,4726717 | 232,709435 | 309,210918
2025-05-22 11:43:00.578 | 929 | 84,6636075 | 233,203302 | 309,838264
2025-05-22 11:43:01.578 | 930 | 84,7835883 | 233,711974 | 310,518337
2025-05-22 11:43:02.578 | 931 | 84,8154998 | 234,23395 | 311,179562
2025-05-22 11:43:03.578 | 932 | 84,8021044 | 234,731518 | 311,727369
2025-05-22 11:43:04.578 | 933 | 84,8414507 | 235,235312 | 312,329294
2025-05-22 11:43:05.578 | 934 | 84,8609731 | 235,728435 | 313,094456
2025-05-22 11:43:06.578 | 935 | 84,8807209 | 236,22895 | 313,732051
2025-05-22 11:43:07.578 | 936 | 84,9561337 | 236,725238 | 314,280643
2025-05-22 11:43:08.578 | 937 | 84,9689739 | 237,19261 | 314,867403
2025-05-22 11:43:09.578 | 938 | 84,97393 | 237,696609 | 315,525268
2025-05-22 11:43:10.578 | 939 | 84,9398795 | 238,204554 | 316,196913
2025-05-22 11:43:11.578 | 940 | 84,9901142 | 238,705712 | 316,772435
2025-05-22 11:43:12.578 | 941 | 85,0538188 | 239,186396 | 317,385551
2025-05-22 11:43:13.578 | 942 | 85,1545601 | 239,702592 | 317,991948
2025-05-22 11:43:14.578 | 943 | 85,2439332 | 240,209495 | 318,619203
2025-05-22 11:43:15.578 | 944 | 85,2297008 | 240,726568 | 319,233281
2025-05-22 11:43:16.578 | 945 | 85,2734543 | 241,230817 | 319,799835
2025-05-22 11:43:17.578 | 946 | 85,4480332 | 241,744868 | 320,371001
2025-05-22 11:43:18.578 | 947 | 85,5332792 | 242,258292 | 320,835528
2025-05-22 11:43:19.578 | 948 | 85,6574138 | 242,756217 | 321,499833
2025-05-22 11:43:20.578 | 949 | 85,8824482 | 243,287858 | 322,180656
2025-05-22 11:43:21.578 | 950 | 86,026235 | 243,808017 | 322,772071
2025-05-22 11:43:22.578 | 951 | 86,2448587 | 244,331003 | 323,332257
2025-05-22 11:43:23.578 | 952 | 86,5314084 | 244,856461 | 323,951952
2025-05-22 11:43:24.578 | 953 | 86,7963258 | 245,385043 | 324,549164
2025-05-22 11:43:25.578 | 954 | 86,9511732 | 245,929059 | 325,214573
2025-05-22 11:43:26.578 | 955 | 87,1307487 | 246,447342 | 325,800711
2025-05-22 11:43:27.578 | 956 | 87,3447054 | 246,938649 | 326,400871
2025-05-22 11:43:28.578 | 957 | 87,4625742 | 247,432181 | 326,97477
2025-05-22 11:43:29.578 | 958 | 87,8580758 | 247,954513 | 327,518977
2025-05-22 11:43:30.578 | 959 | 88,1383387 | 248,47733 | 328,119489
2025-05-22 11:43:31.578 | 960 | 88,3350026 | 248,953152 | 328,77183
2025-05-22 11:43:32.578 | 961 | 88,6875687 | 249,431968 | 329,363767
2025-05-22 11:43:33.578 | 962 | 88,9969743 | 249,922745 | 329,963278
2025-05-22 11:43:34.578 | 963 | 89,361419 | 250,43167 | 330,537952
2025-05-22 11:43:35.578 | 964 | 89,4789716 | 250,903455 | 331,086517
2025-05-22 11:43:36.578 | 965 | 89,6442354 | 251,371021 | 331,717625
2025-05-22 11:43:37.578 | 966 | 89,7542846 | 251,839221 | 332,230094
2025-05-22 11:43:38.578 | 967 | 90,0243513 | 252,316544 | 332,846691
2025-05-22 11:43:39.578 | 968 | 90,3580204 | 252,768769 | 333,476829
2025-05-22 11:43:40.578 | 969 | 90,7048783 | 253,244905 | 334,074342
2025-05-22 11:43:41.578 | 970 | 91,01821 | 253,738292 | 334,714229
2025-05-22 11:43:42.578 | 971 | 91,3424165 | 254,214137 | 335,283254
2025-05-22 11:43:43.578 | 972 | 91,5492195 | 254,705052 | 335,856752
2025-05-22 11:43:44.578 | 973 | 91,7095574 | 255,188 | 336,413176
2025-05-22 11:43:45.578 | 974 | 91,8433602 | 255,667206 | 336,829474
2025-05-22 11:43:46.578 | 975 | 92,0030513 | 256,124805 | 337,120638
2025-05-22 11:43:47.578 | 976 | 92,0247368 | 256,599646 | 337,529499
2025-05-22 11:43:48.578 | 977 | 92,1217778 | 257,050167 | 338,092377
2025-05-22 11:43:49.578 | 978 | 92,2523546 | 257,519147 | 338,565229
2025-05-22 11:43:50.578 | 979 | 93,0032119 | 257,98111 | 339,069066
2025-05-22 11:43:51.578 | 980 | 93,3380263 | 258,429755 | 339,653084
2025-05-22 11:43:52.578 | 981 | 93,7903002 | 258,878838 | 340,231288
2025-05-22 11:43:53.578 | 982 | 94,0716929 | 259,341187 | 340,781848
2025-05-22 11:43:54.578 | 983 | 94,2470575 | 259,783379 | 341,177769
2025-05-22 11:43:55.578 | 984 | 94,293301 | 260,226635 | 341,626937
2025-05-22 11:43:56.578 | 985 | 94,3688958 | 260,669093 | 342,052295
2025-05-22 11:43:57.578 | 986 | 94,5146801 | 261,10836 | 342,473087
2025-05-22 11:43:58.578 | 987 | 94,5067837 | 261,56001 | 342,826238
2025-05-22 11:43:59.578 | 988 | 94,6340365 | 262,011679 | 343,252014
2025-05-22 11:44:00.578 | 989 | 94,6090003 | 262,479932 | 343,706484
2025-05-22 11:44:01.578 | 990 | 94,574856 | 262,921458 | 344,165919
2025-05-22 11:44:02.578 | 991 | 94,5197467 | 263,344682 | 344,632902
2025-05-22 11:44:03.578 | 992 | 94,6052891 | 263,770596 | 345,041298
2025-05-22 11:44:04.578 | 993 | 94,617199 | 264,210938 | 345,447578
2025-05-22 11:44:05.578 | 994 | 94,6784244 | 264,648969 | 345,876765
2025-05-22 11:44:06.578 | 995 | 95,2324271 | 265,119448 | 346,429633
2025-05-22 11:44:07.578 | 996 | 95,8382108 | 265,59321 | 346,986104
2025-05-22 11:44:08.578 | 997 | 96,2618623 | 266,045488 | 347,458653
2025-05-22 11:44:09.578 | 998 | 96,5611541 | 266,527792 | 348,007938
2025-05-22 11:44:10.578 | 999 | 96,7226426 | 267,012768 | 348,587952
2025-05-22 11:44:11.578 | 1000 | 97,081414 | 267,483492 | 349,175517
2025-05-22 11:44:12.578 | 1001 | 97,5246399 | 267,933217 | 349,622546
2025-05-22 11:44:13.664 | 1002 | 97,8889372 | 268,454075 | 350,136947
2025-05-22 11:44:14.578 | 1003 | 98,2864061 | 268,852665 | 350,588324
2025-05-22 11:44:15.578 | 1004 | 98,4538401 | 269,317139 | 351,024884
2025-05-22 11:44:16.578 | 1005 | 98,6443828 | 269,780199 | 351,583691
2025-05-22 11:44:17.578 | 1006 | 98,7074964 | 270,230267 | 352,242542
2025-05-22 11:44:18.578 | 1007 | 98,9702094 | 270,710935 | 352,766986
2025-05-22 11:44:19.578 | 1008 | 99,19632 | 271,167345 | 353,287713
2025-05-22 11:44:20.578 | 1009 | 99,3360582 | 271,632588 | 353,861661
2025-05-22 11:44:21.578 | 1010 | 99,5341145 | 272,105228 | 354,365621
2025-05-22 11:44:22.578 | 1011 | 99,7875975 | 272,561562 | 354,794286
2025-05-22 11:44:23.578 | 1012 | 99,9496969 | 273,022075 | 355,253623
2025-05-22 11:44:24.578 | 1013 | 100,250777 | 273,445875 | 355,814372
2025-05-22 11:44:25.578 | 1014 | 100,481234 | 273,873606 | 356,413477
2025-05-22 11:44:26.578 | 1015 | 100,693918 | 274,340439 | 356,888091
2025-05-22 11:44:27.578 | 1016 | 100,817629 | 274,781498 | 357,298599
2025-05-22 11:44:28.578 | 1017 | 101,040628 | 275,214842 | 357,76962
2025-05-22 11:44:29.578 | 1018 | 101,037279 | 275,662215 | 358,279924
2025-05-22 11:44:30.578 | 1019 | 101,05843 | 276,115679 | 358,75522
2025-05-22 11:44:31.578 | 1020 | 101,031576 | 276,565532 | 359,374998
2025-05-22 11:44:32.578 | 1021 | 101,086153 | 277,036872 | 360,007007
2025-05-22 11:44:33.578 | 1022 | 101,244968 | 277,529306 | 360,59931
2025-05-22 11:44:34.578 | 1023 | 101,443891 | 278,036072 | 361,18783
2025-05-22 11:44:35.578 | 1024 | 101,76382 | 278,52762 | 361,672584
2025-05-22 11:44:36.578 | 1025 | 102,014482 | 278,987095 | 362,09175
2025-05-22 11:44:37.578 | 1026 | 102,19059 | 279,419895 | 362,492172
2025-05-22 11:44:38.578 | 1027 | 102,352256 | 279,82089 | 362,763725
2025-05-22 11:44:39.578 | 1028 | 102,58224 | 280,216904 | 363,069236
2025-05-22 11:44:40.578 | 1029 | 102,775679 | 280,601069 | 363,388653
2025-05-22 11:44:41.578 | 1030 | 102,959421 | 281,012135 | 363,804998
2025-05-22 11:44:42.578 | 1031 | 103,182815 | 281,40605 | 364,249325
2025-05-22 11:44:43.578 | 1032 | 103,350197 | 281,843623 | 364,602505
2025-05-22 11:44:44.578 | 1033 | 103,586676 | 282,246626 | 365,02367
2025-05-22 11:44:45.578 | 1034 | 103,772606 | 282,634436 | 365,568434
2025-05-22 11:44:46.578 | 1035 | 103,924618 | 283,055109 | 366,020508
2025-05-22 11:44:47.578 | 1036 | 104,064079 | 283,463123 | 366,500118
2025-05-22 11:44:48.578 | 1037 | 104,310066 | 283,886827 | 366,904896
2025-05-22 11:44:49.578 | 1038 | 104,573715 | 284,291234 | 367,309
2025-05-22 11:44:50.578 | 1039 | 104,837837 | 284,713817 | 367,732693
2025-05-22 11:44:51.578 | 1040 | 105,114112 | 285,108351 | 368,184171
2025-05-22 11:44:52.578 | 1041 | 105,342615 | 285,534063 | 368,569269
2025-05-22 11:44:53.578 | 1042 | 105,612539 | 285,966251 | 368,940074
2025-05-22 11:44:54.578 | 1043 | 105,721804 | 286,380986 | 369,325857
2025-05-22 11:44:55.578 | 1044 | 105,863808 | 286,812713 | 369,774004
2025-05-22 11:44:56.578 | 1045 | 106,058017 | 287,243268 | 370,168841
2025-05-22 11:44:57.578 | 1046 | 106,28804 | 287,678971 | 370,566043
2025-05-22 11:44:58.578 | 1047 | 106,583722 | 288,086093 | 370,959908
2025-05-22 11:44:59.578 | 1048 | 106,762089 | 288,498322 | 371,442707
2025-05-22 11:45:00.578 | 1049 | 106,988911 | 288,924633 | 371,969224
2025-05-22 11:45:01.578 | 1050 | 107,264184 | 289,331324 | 372,443787
2025-05-22 11:45:02.578 | 1051 | 107,38084 | 289,759009 | 372,787119
2025-05-22 11:45:03.578 | 1052 | 107,578447 | 290,145025 | 373,158109
2025-05-22 11:45:04.578 | 1053 | 107,788794 | 290,529332 | 373,610788
2025-05-22 11:45:05.578 | 1054 | 108,012273 | 290,949523 | 373,9723
2025-05-22 11:45:06.578 | 1055 | 108,241439 | 291,372385 | 374,270612
2025-05-22 11:45:07.578 | 1056 | 108,431425 | 291,769925 | 374,638792
2025-05-22 11:45:08.578 | 1057 | 108,618548 | 292,199291 | 375,052183
2025-05-22 11:45:09.578 | 1058 | 108,824285 | 292,615593 | 375,312696
2025-05-22 11:45:10.578 | 1059 | 109,004985 | 293,026032 | 375,588193
2025-05-22 11:45:11.578 | 1060 | 109,199663 | 293,448172 | 375,890852
2025-05-22 11:45:12.578 | 1061 | 109,352066 | 293,846204 | 376,177334
2025-05-22 11:45:13.578 | 1062 | 109,497473 | 294,24153 | 376,535597
2025-05-22 11:45:14.578 | 1063 | 109,688962 | 294,61034 | 376,896644
2025-05-22 11:45:15.578 | 1064 | 109,863831 | 294,994983 | 377,249779
2025-05-22 11:45:16.578 | 1065 | 109,975318 | 295,412999 | 377,688363
2025-05-22 11:45:17.578 | 1066 | 110,180854 | 295,785447 | 377,949502
2025-05-22 11:45:18.578 | 1067 | 110,296453 | 296,181808 | 378,251434
2025-05-22 11:45:19.578 | 1068 | 110,461915 | 296,590774 | 378,566128
2025-05-22 11:45:20.578 | 1069 | 110,615898 | 296,987315 | 378,891969
2025-05-22 11:45:21.578 | 1070 | 110,638609 | 297,392381 | 379,246632
2025-05-22 11:45:22.578 | 1071 | 110,806567 | 297,790132 | 379,6243
2025-05-22 11:45:23.578 | 1072 | 111,395003 | 298,17562 | 380,069618
2025-05-22 11:45:24.578 | 1073 | 111,949357 | 298,572502 | 380,599568
2025-05-22 11:45:25.578 | 1074 | 112,435327 | 298,993785 | 381,069074
2025-05-22 11:45:26.578 | 1075 | 112,533623 | 299,434822 | 381,635545
2025-05-22 11:45:27.578 | 1076 | 112,451065 | 299,869915 | 382,20655
2025-05-22 11:45:28.578 | 1077 | 113,105296 | 300,314759 | 382,661796
2025-05-22 11:45:29.578 | 1078 | 113,510131 | 300,775398 | 383,125428
2025-05-22 11:45:30.578 | 1079 | 113,852858 | 301,233568 | 383,563904
2025-05-22 11:45:31.578 | 1080 | 113,887347 | 301,698857 | 384,149542
2025-05-22 11:45:32.578 | 1081 | 113,723459 | 302,148937 | 384,674354
2025-05-22 11:45:33.578 | 1082 | 113,667796 | 302,652776 | 385,131306
2025-05-22 11:45:34.578 | 1083 | 113,61634 | 303,134259 | 385,676214
2025-05-22 11:45:35.578 | 1084 | 114,141395 | 303,574659 | 386,154319
2025-05-22 11:45:36.578 | 1085 | 114,534604 | 304,011624 | 386,629511
2025-05-22 11:45:37.578 | 1086 | 114,925763 | 304,460458 | 387,058468
2025-05-22 11:45:38.578 | 1087 | 114,973125 | 304,860728 | 387,41437
2025-05-22 11:45:39.578 | 1088 | 114,797227 | 305,286769 | 387,755299
2025-05-22 11:45:40.578 | 1089 | 114,991994 | 305,701418 | 388,094488
2025-05-22 11:45:41.578 | 1090 | 115,524296 | 306,10741 | 388,438736
2025-05-22 11:45:42.578 | 1091 | 115,796283 | 306,525318 | 388,808645
2025-05-22 11:45:43.578 | 1092 | 115,928861 | 306,944016 | 389,265732
2025-05-22 11:45:44.601 | 1093 | 115,885928 | 307,371958 | 389,767054
2025-05-22 11:45:45.578 | 1094 | 115,674115 | 307,776004 | 390,217198
2025-05-22 11:45:46.578 | 1095 | 115,692562 | 308,186292 | 390,633392
2025-05-22 11:45:47.578 | 1096 | 115,700358 | 308,616247 | 390,965713
2025-05-22 11:45:48.578 | 1097 | 115,617083 | 309,013072 | 391,370301
2025-05-22 11:45:49.578 | 1098 | 115,606778 | 309,403928 | 391,733729
2025-05-22 11:45:50.578 | 1099 | 115,586355 | 309,787033 | 392,103236
2025-05-22 11:45:51.578 | 1100 | 115,493309 | 310,170935 | 392,407874
2025-05-22 11:45:52.578 | 1101 | 115,385945 | 310,539734 | 392,755853
2025-05-22 11:45:53.578 | 1102 | 115,230146 | 310,889066 | 393,127545
2025-05-22 11:45:54.578 | 1103 | 114,939952 | 311,251417 | 393,455632
2025-05-22 11:45:55.578 | 1104 | 114,657421 | 311,592305 | 393,848492
2025-05-22 11:45:56.578 | 1105 | 114,688693 | 311,984585 | 394,240179
2025-05-22 11:45:57.578 | 1106 | 115,233339 | 312,377807 | 394,631612
2025-05-22 11:45:58.578 | 1107 | 115,601222 | 312,768385 | 395,046269
2025-05-22 11:45:59.578 | 1108 | 115,866267 | 313,135233 | 395,398248
2025-05-22 11:46:00.578 | 1109 | 115,917069 | 313,497722 | 395,708434
2025-05-22 11:46:01.578 | 1110 | 115,967762 | 313,819457 | 395,916361
2025-05-22 11:46:02.578 | 1111 | 115,968243 | 314,114799 | 396,118006
2025-05-22 11:46:03.578 | 1112 | 115,97671 | 314,423402 | 396,240757
2025-05-22 11:46:04.578 | 1113 | 116,069205 | 314,720166 | 396,505219
2025-05-22 11:46:05.578 | 1114 | 115,994631 | 315,035797 | 396,83297
2025-05-22 11:46:06.578 | 1115 | 116,090984 | 315,370677 | 397,08434
2025-05-22 11:46:07.578 | 1116 | 116,3051 | 315,694975 | 397,417208
2025-05-22 11:46:08.578 | 1117 | 116,597455 | 316,018573 | 397,763355
2025-05-22 11:46:09.578 | 1118 | 116,837739 | 316,355898 | 398,093952
2025-05-22 11:46:10.578 | 1119 | 117,088613 | 316,71603 | 398,459012
2025-05-22 11:46:11.578 | 1120 | 117,247542 | 317,124019 | 398,856424
2025-05-22 11:46:12.578 | 1121 | 117,435898 | 317,545111 | 399,210336
2025-05-22 11:46:13.578 | 1122 | 117,522439 | 317,934088 | 399,569352
2025-05-22 11:46:14.578 | 1123 | 117,513739 | 318,312181 | 399,868779
2025-05-22 11:46:15.578 | 1124 | 117,505337 | 318,654138 | 400,058111
2025-05-22 11:46:16.578 | 1125 | 117,514616 | 318,970098 | 400,299979
2025-05-22 11:46:17.578 | 1126 | 117,586165 | 319,275484 | 400,477854
2025-05-22 11:46:18.578 | 1127 | 117,720235 | 319,561658 | 400,681851
2025-05-22 11:46:19.578 | 1128 | 117,791972 | 319,878842 | 401,001565
2025-05-22 11:46:20.578 | 1129 | 117,898054 | 320,209075 | 401,369633
2025-05-22 11:46:21.578 | 1130 | 117,947481 | 320,568992 | 401,822294
2025-05-22 11:46:22.578 | 1131 | 118,14512 | 320,925913 | 402,296246
2025-05-22 11:46:23.578 | 1132 | 118,275622 | 321,265326 | 402,736607
2025-05-22 11:46:24.578 | 1133 | 118,338757 | 321,637532 | 403,02179
2025-05-22 11:46:25.578 | 1134 | 118,367669 | 321,984244 | 403,193681
2025-05-22 11:46:26.578 | 1135 | 118,547826 | 322,305974 | 403,404618
2025-05-22 11:46:27.578 | 1136 | 118,726161 | 322,659722 | 403,70853
2025-05-22 11:46:28.578 | 1137 | 118,997742 | 323,007079 | 403,99067
2025-05-22 11:46:29.578 | 1138 | 119,208096 | 323,304415 | 404,103128
2025-05-22 11:46:30.578 | 1139 | 119,411482 | 323,562353 | 404,116868
2025-05-22 11:46:31.578 | 1140 | 119,565444 | 323,775549 | 404,216574
2025-05-22 11:46:32.578 | 1141 | 119,773521 | 323,964996 | 404,372743
2025-05-22 11:46:33.578 | 1142 | 119,834868 | 324,174246 | 404,408354
2025-05-22 11:46:34.578 | 1143 | 119,934949 | 324,392159 | 404,587981
2025-05-22 11:46:35.578 | 1144 | 119,965695 | 324,651713 | 404,99801
2025-05-22 11:46:36.578 | 1145 | 120,160845 | 324,939304 | 405,438049
2025-05-22 11:46:37.578 | 1146 | 120,379159 | 325,259191 | 405,788404
2025-05-22 11:46:38.578 | 1147 | 120,571804 | 325,556115 | 406,016942
2025-05-22 11:46:39.578 | 1148 | 120,638489 | 325,800573 | 406,138871
2025-05-22 11:46:40.578 | 1149 | 120,809883 | 326,065723 | 406,231041
2025-05-22 11:46:41.578 | 1150 | 120,890688 | 326,328454 | 406,436309
2025-05-22 11:46:42.578 | 1151 | 121,18916 | 326,59534 | 406,678257
2025-05-22 11:46:43.578 | 1152 | 121,456376 | 326,862666 | 406,920458
2025-05-22 11:46:44.578 | 1153 | 121,707045 | 327,124675 | 407,14586
2025-05-22 11:46:45.578 | 1154 | 121,772691 | 327,387109 | 407,379123
2025-05-22 11:46:46.578 | 1155 | 121,61165 | 327,641293 | 407,556962
2025-05-22 11:46:47.578 | 1156 | 121,539779 | 327,890737 | 407,864225
2025-05-22 11:46:48.578 | 1157 | 121,490054 | 328,149997 | 408,148683
2025-05-22 11:46:49.578 | 1158 | 121,59327 | 328,441331 | 408,422479
2025-05-22 11:46:50.578 | 1159 | 121,546466 | 328,745546 | 408,720298
2025-05-22 11:46:51.578 | 1160 | 121,416479 | 329,051499 | 409,010675
2025-05-22 11:46:52.578 | 1161 | 121,327282 | 329,336978 | 409,234891
2025-05-22 11:46:53.578 | 1162 | 121,319546 | 329,606167 | 409,356928
2025-05-22 11:46:54.578 | 1163 | 121,267007 | 329,85152 | 409,451527
2025-05-22 11:46:55.578 | 1164 | 121,405284 | 330,084138 | 409,633905
2025-05-22 11:46:56.578 | 1165 | 121,466832 | 330,277933 | 409,791892
2025-05-22 11:46:57.578 | 1166 | 121,438944 | 330,511276 | 409,968244
2025-05-22 11:46:58.578 | 1167 | 121,384599 | 330,7571 | 410,077059
2025-05-22 11:46:59.578 | 1168 | 121,358493 | 331,014385 | 410,132352
2025-05-22 11:47:00.578 | 1169 | 121,304257 | 331,252862 | 410,183297
2025-05-22 11:47:01.578 | 1170 | 121,316368 | 331,488889 | 410,273587
2025-05-22 11:47:02.578 | 1171 | 121,419542 | 331,681156 | 410,267563
2025-05-22 11:47:03.578 | 1172 | 121,424456 | 331,881468 | 410,389222
2025-05-22 11:47:04.578 | 1173 | 121,345619 | 332,082102 | 410,576587
2025-05-22 11:47:05.578 | 1174 | 121,382305 | 332,293245 | 410,775107
2025-05-22 11:47:06.578 | 1175 | 121,170383 | 332,494576 | 410,948616
2025-05-22 11:47:07.578 | 1176 | 120,881129 | 332,708496 | 411,077454
2025-05-22 11:47:08.578 | 1177 | 120,7151 | 332,900736 | 411,151975
2025-05-22 11:47:09.578 | 1178 | 120,511552 | 333,073928 | 411,215338
2025-05-22 11:47:10.578 | 1179 | 120,525733 | 333,260261 | 411,398579
2025-05-22 11:47:11.578 | 1180 | 120,529675 | 333,455124 | 411,628485
2025-05-22 11:47:12.578 | 1181 | 120,484083 | 333,657378 | 411,849183
2025-05-22 11:47:13.598 | 1182 | 120,507427 | 333,846196 | 412,025909
2025-05-22 11:47:14.578 | 1183 | 120,93939 | 334,050953 | 412,213761
2025-05-22 11:47:15.578 | 1184 | 121,291299 | 334,250608 | 412,407673
2025-05-22 11:47:16.578 | 1185 | 121,696491 | 334,443366 | 412,537757
2025-05-22 11:47:17.578 | 1186 | 121,787179 | 334,669052 | 412,638469
2025-05-22 11:47:18.578 | 1187 | 121,920652 | 334,910962 | 412,812957
2025-05-22 11:47:19.578 | 1188 | 121,901712 | 335,132842 | 413,069984
2025-05-22 11:47:20.578 | 1189 | 121,834814 | 335,35879 | 413,284338
2025-05-22 11:47:21.578 | 1190 | 121,750428 | 335,554114 | 413,429379
2025-05-22 11:47:22.578 | 1191 | 121,754728 | 335,737591 | 413,57574
2025-05-22 11:47:23.578 | 1192 | 121,781037 | 335,92594 | 413,65216
2025-05-22 11:47:24.578 | 1193 | 121,892581 | 336,127595 | 413,851543
2025-05-22 11:47:25.578 | 1194 | 122,012306 | 336,34823 | 414,004916
2025-05-22 11:47:26.578 | 1195 | 122,168228 | 336,534133 | 414,091277
2025-05-22 11:47:27.578 | 1196 | 122,239383 | 336,705697 | 414,219337
2025-05-22 11:47:28.578 | 1197 | 122,172571 | 336,875858 | 414,356233
2025-05-22 11:47:29.578 | 1198 | 122,306635 | 337,087293 | 414,472352
2025-05-22 11:47:30.578 | 1199 | 122,395388 | 337,273118 | 414,556321
2025-05-22 11:47:31.578 | 1200 | 122,37579 | 337,439933 | 414,623849
2025-05-22 11:47:32.578 | 1201 | 122,329488 | 337,595983 | 414,665564
2025-05-22 11:47:33.578 | 1202 | 122,286054 | 337,760243 | 414,788582
2025-05-22 11:47:34.578 | 1203 | 122,354812 | 337,938413 | 414,869173
2025-05-22 11:47:35.578 | 1204 | 122,313371 | 338,083158 | 414,917021
2025-05-22 11:47:36.578 | 1205 | 122,142038 | 338,205256 | 415,025385
2025-05-22 11:47:37.578 | 1206 | 122,027431 | 338,35571 | 415,164837
2025-05-22 11:47:38.578 | 1207 | 121,855585 | 338,546488 | 415,271638
2025-05-22 11:47:39.578 | 1208 | 121,696233 | 338,718738 | 415,334431
2025-05-22 11:47:40.578 | 1209 | 121,700279 | 338,88578 | 415,433837
2025-05-22 11:47:41.578 | 1210 | 121,597528 | 339,062684 | 415,505373
2025-05-22 11:47:42.578 | 1211 | 121,566386 | 339,238761 | 415,579106
2025-05-22 11:47:43.578 | 1212 | 121,551478 | 339,391116 | 415,67005
2025-05-22 11:47:44.578 | 1213 | 121,500664 | 339,578767 | 415,851417
2025-05-22 11:47:45.578 | 1214 | 121,308062 | 339,849662 | 416,087769
2025-05-22 11:47:46.578 | 1215 | 121,575846 | 340,089993 | 416,243822
2025-05-22 11:47:47.578 | 1216 | 121,970867 | 340,28412 | 416,359445
2025-05-22 11:47:48.578 | 1217 | 122,224388 | 340,428805 | 416,428877
2025-05-22 11:47:49.578 | 1218 | 122,234534 | 340,564932 | 416,460539
2025-05-22 11:47:50.578 | 1219 | 122,151033 | 340,699634 | 416,449835
2025-05-22 11:47:51.578 | 1220 | 122,057995 | 340,852323 | 416,539399
2025-05-22 11:47:52.578 | 1221 | 121,906561 | 340,99011 | 416,78533
2025-05-22 11:47:53.578 | 1222 | 121,856083 | 341,167713 | 416,970498
2025-05-22 11:47:54.578 | 1223 | 121,691128 | 341,315528 | 417,044949
2025-05-22 11:47:55.578 | 1224 | 121,567527 | 341,463197 | 416,964986
2025-05-22 11:47:56.578 | 1225 | 121,43329 | 341,557577 | 416,806453
2025-05-22 11:47:57.578 | 1226 | 121,273611 | 341,641417 | 416,776575
2025-05-22 11:47:58.578 | 1227 | 121,205422 | 341,717852 | 416,707789
2025-05-22 11:47:59.578 | 1228 | 121,157146 | 341,797676 | 416,654765
2025-05-22 11:48:00.578 | 1229 | 121,116699 | 341,88539 | 416,677476
2025-05-22 11:48:01.578 | 1230 | 121,144971 | 341,997334 | 416,679115
2025-05-22 11:48:02.578 | 1231 | 121,184841 | 342,103327 | 416,637144
2025-05-22 11:48:03.578 | 1232 | 121,12221 | 342,207605 | 416,731529
2025-05-22 11:48:04.578 | 1233 | 120,966674 | 342,353922 | 416,874903
2025-05-22 11:48:05.578 | 1234 | 120,783583 | 342,490689 | 417,003613
2025-05-22 11:48:06.578 | 1235 | 121,066527 | 342,631421 | 417,053825
2025-05-22 11:48:07.578 | 1236 | 121,486602 | 342,73131 | 417,020862
2025-05-22 11:48:08.578 | 1237 | 121,880111 | 342,824057 | 416,946002
2025-05-22 11:48:09.578 | 1238 | 122,021945 | 342,894035 | 416,84496
2025-05-22 11:48:10.578 | 1239 | 122,11676 | 342,9463 | 416,745366
2025-05-22 11:48:11.578 | 1240 | 122,129857 | 343,014989 | 416,691228
2025-05-22 11:48:12.578 | 1241 | 122,057056 | 343,044505 | 416,525871
2025-05-22 11:48:13.578 | 1242 | 121,863359 | 343,06453 | 416,472898
2025-05-22 11:48:14.578 | 1243 | 121,688357 | 343,100322 | 416,469678
2025-05-22 11:48:15.578 | 1244 | 121,543188 | 343,163768 | 416,453808
2025-05-22 11:48:16.578 | 1245 | 121,480237 | 343,22284 | 416,418001
2025-05-22 11:48:17.578 | 1246 | 121,420488 | 343,248166 | 416,435158
2025-05-22 11:48:18.578 | 1247 | 121,516799 | 343,355596 | 416,410397
2025-05-22 11:48:19.578 | 1248 | 121,898708 | 343,433245 | 416,387189
2025-05-22 11:48:20.578 | 1249 | 122,281321 | 343,502339 | 416,323458
2025-05-22 11:48:21.578 | 1250 | 122,453763 | 343,564278 | 416,216973
2025-05-22 11:48:22.578 | 1251 | 122,57762 | 343,58268 | 416,163556
2025-05-22 11:48:23.578 | 1252 | 122,529487 | 343,59721 | 416,144751
2025-05-22 11:48:24.578 | 1253 | 122,414592 | 343,630341 | 416,101428
2025-05-22 11:48:25.578 | 1254 | 122,18948 | 343,642978 | 415,996429
2025-05-22 11:48:26.578 | 1255 | 121,989578 | 343,663242 | 415,929231
2025-05-22 11:48:27.578 | 1256 | 121,780779 | 343,720736 | 415,884691
2025-05-22 11:48:28.578 | 1257 | 121,584574 | 343,780856 | 415,75972
2025-05-22 11:48:29.578 | 1258 | 121,470189 | 343,829718 | 415,618218
2025-05-22 11:48:30.578 | 1259 | 121,375343 | 343,874145 | 415,550985
2025-05-22 11:48:31.578 | 1260 | 121,298884 | 343,924316 | 415,510539
2025-05-22 11:48:32.578 | 1261 | 121,631515 | 343,99634 | 415,475409
2025-05-22 11:48:33.578 | 1262 | 122,099069 | 344,074894 | 415,418064
2025-05-22 11:48:34.578 | 1263 | 122,306301 | 344,125639 | 415,450192
2025-05-22 11:48:35.578 | 1264 | 122,357602 | 344,17357 | 415,453803
2025-05-22 11:48:36.578 | 1265 | 122,363534 | 344,200603 | 415,339314
2025-05-22 11:48:37.578 | 1266 | 122,352147 | 344,250065 | 415,228642
2025-05-22 11:48:38.578 | 1267 | 122,283046 | 344,286533 | 415,110193
2025-05-22 11:48:39.578 | 1268 | 122,214925 | 344,304393 | 414,951307
2025-05-22 11:48:40.578 | 1269 | 122,185871 | 344,316094 | 414,865396
2025-05-22 11:48:41.578 | 1270 | 122,15115 | 344,312107 | 414,761697
2025-05-22 11:48:42.578 | 1271 | 122,10378 | 344,303444 | 414,647992
2025-05-22 11:48:43.578 | 1272 | 122,097843 | 344,305685 | 414,545694
2025-05-22 11:48:44.590 | 1273 | 122,093237 | 344,314704 | 414,478557
2025-05-22 11:48:45.578 | 1274 | 122,049709 | 344,336298 | 414,553964
2025-05-22 11:48:46.578 | 1275 | 122,029241 | 344,392773 | 414,598062
2025-05-22 11:48:47.578 | 1276 | 122,043997 | 344,455965 | 414,578101
2025-05-22 11:48:48.578 | 1277 | 122,541527 | 344,510629 | 414,573964
2025-05-22 11:48:49.578 | 1278 | 122,760548 | 344,602565 | 414,577734
2025-05-22 11:48:50.578 | 1279 | 122,947186 | 344,689899 | 414,505586
2025-05-22 11:48:51.578 | 1280 | 123,074445 | 344,73602 | 414,373272
2025-05-22 11:48:52.578 | 1281 | 123,068618 | 344,782774 | 414,329036
2025-05-22 11:48:53.578 | 1282 | 122,970655 | 344,819599 | 414,232599
2025-05-22 11:48:54.578 | 1283 | 122,921436 | 344,849163 | 414,135596
2025-05-22 11:48:55.578 | 1284 | 123,227013 | 344,874369 | 414,068201
2025-05-22 11:48:56.578 | 1285 | 123,486838 | 344,881322 | 413,97153
2025-05-22 11:48:57.578 | 1286 | 123,777604 | 344,893194 | 413,898696
2025-05-22 11:48:58.578 | 1287 | 123,798003 | 344,928505 | 413,889345
2025-05-22 11:48:59.578 | 1288 | 123,71681 | 344,964453 | 413,859758
2025-05-22 11:49:00.578 | 1289 | 123,603273 | 345,004839 | 413,817231
2025-05-22 11:49:01.578 | 1290 | 123,907178 | 345,025153 | 413,735839
2025-05-22 11:49:02.578 | 1291 | 124,209527 | 345,065598 | 413,704572
2025-05-22 11:49:03.578 | 1292 | 124,44038 | 345,113611 | 413,701131
2025-05-22 11:49:04.578 | 1293 | 124,505432 | 345,138022 | 413,605163
2025-05-22 11:49:05.578 | 1294 | 124,562065 | 345,169709 | 413,578678
2025-05-22 11:49:06.578 | 1295 | 124,821773 | 345,200735 | 413,553709
2025-05-22 11:49:07.578 | 1296 | 124,94891 | 345,222569 | 413,471032
2025-05-22 11:49:08.578 | 1297 | 125,074308 | 345,260579 | 413,393468
2025-05-22 11:49:09.578 | 1298 | 125,002998 | 345,305348 | 413,376712
2025-05-22 11:49:10.578 | 1299 | 125,047043 | 345,369035 | 413,321622
2025-05-22 11:49:11.578 | 1300 | 125,293998 | 345,381289 | 413,21326
2025-05-22 11:49:12.578 | 1301 | 125,465048 | 345,383131 | 413,1395
2025-05-22 11:49:13.578 | 1302 | 125,563616 | 345,400993 | 413,094339
2025-05-22 11:49:14.578 | 1303 | 125,459727 | 345,43257 | 413,04481
2025-05-22 11:49:15.578 | 1304 | 125,261326 | 345,483909 | 412,941937
2025-05-22 11:49:16.578 | 1305 | 125,426539 | 345,547276 | 412,819186
2025-05-22 11:49:17.578 | 1306 | 125,717795 | 345,591452 | 412,684687
2025-05-22 11:49:18.578 | 1307 | 125,893007 | 345,617418 | 412,572639
2025-05-22 11:49:19.578 | 1308 | 125,850184 | 345,621467 | 412,512121
2025-05-22 11:49:20.578 | 1309 | 125,703079 | 345,634697 | 412,442293
2025-05-22 11:49:21.578 | 1310 | 125,632058 | 345,6272 | 412,301583
2025-05-22 11:49:22.578 | 1311 | 125,957109 | 345,606829 | 412,215835
2025-05-22 11:49:23.578 | 1312 | 126,070898 | 345,63376 | 412,139899
2025-05-22 11:49:24.578 | 1313 | 126,204465 | 345,643852 | 412,032402
2025-05-22 11:49:25.578 | 1314 | 126,090345 | 345,673046 | 411,949381
2025-05-22 11:49:26.578 | 1315 | 126,01638 | 345,677424 | 411,823093
2025-05-22 11:49:27.578 | 1316 | 125,909925 | 345,678639 | 411,735677
2025-05-22 11:49:28.578 | 1317 | 125,759479 | 345,663986 | 411,608564
2025-05-22 11:49:29.578 | 1318 | 125,663036 | 345,658872 | 411,52343
2025-05-22 11:49:30.578 | 1319 | 125,75812 | 345,652706 | 411,487152
2025-05-22 11:49:31.578 | 1320 | 125,989919 | 345,652703 | 411,38446
2025-05-22 11:49:32.578 | 1321 | 125,993844 | 345,660398 | 411,277273
2025-05-22 11:49:33.578 | 1322 | 125,999589 | 345,665734 | 411,176082
2025-05-22 11:49:34.578 | 1323 | 125,893376 | 345,670343 | 411,068664
2025-05-22 11:49:35.578 | 1324 | 125,85531 | 345,670474 | 410,935219
2025-05-22 11:49:36.578 | 1325 | 125,758358 | 345,640987 | 410,83593
2025-05-22 11:49:37.578 | 1326 | 125,650541 | 345,633831 | 410,728356
2025-05-22 11:49:38.578 | 1327 | 125,533341 | 345,640055 | 410,646909
2025-05-22 11:49:39.578 | 1328 | 125,42724 | 345,634616 | 410,551399
2025-05-22 11:49:40.578 | 1329 | 125,402817 | 345,635207 | 410,431522
2025-05-22 11:49:41.578 | 1330 | 125,329149 | 345,619637 | 410,268796
2025-05-22 11:49:42.578 | 1331 | 125,258625 | 345,62407 | 410,157142
2025-05-22 11:49:43.578 | 1332 | 125,221652 | 345,61585 | 409,989624
2025-05-22 11:49:44.578 | 1333 | 125,280231 | 345,597913 | 409,788277
2025-05-22 11:49:45.578 | 1334 | 125,337175 | 345,551939 | 409,650887
2025-05-22 11:49:46.578 | 1335 | 125,402845 | 345,502208 | 409,514294
2025-05-22 11:49:47.578 | 1336 | 125,412068 | 345,465483 | 409,351243
2025-05-22 11:49:48.578 | 1337 | 125,468994 | 345,410994 | 409,219885
2025-05-22 11:49:49.578 | 1338 | 125,516303 | 345,341077 | 409,030234
2025-05-22 11:49:50.578 | 1339 | 125,497198 | 345,286497 | 408,859048
2025-05-22 11:49:51.578 | 1340 | 125,533355 | 345,234715 | 408,724324
2025-05-22 11:49:52.578 | 1341 | 125,606451 | 345,187968 | 408,51992
2025-05-22 11:49:53.578 | 1342 | 125,595014 | 345,146174 | 408,295287
2025-05-22 11:49:54.578 | 1343 | 125,626212 | 345,091887 | 408,13777
2025-05-22 11:49:55.578 | 1344 | 125,630485 | 345,062463 | 407,977992
2025-05-22 11:49:56.578 | 1345 | 125,641984 | 345,02192 | 407,818386
2025-05-22 11:49:57.578 | 1346 | 125,67606 | 344,98018 | 407,580962
2025-05-22 11:49:58.578 | 1347 | 125,654406 | 344,931395 | 407,395316
2025-05-22 11:49:59.578 | 1348 | 125,630484 | 344,893322 | 407,218819
2025-05-22 11:50:00.578 | 1349 | 125,622188 | 344,847366 | 407,041728
2025-05-22 11:50:01.578 | 1350 | 125,601423 | 344,80532 | 406,912363
2025-05-22 11:50:02.578 | 1351 | 125,537397 | 344,754722 | 406,778903
2025-05-22 11:50:03.578 | 1352 | 125,54375 | 344,711092 | 406,603545
2025-05-22 11:50:04.578 | 1353 | 125,800405 | 344,645145 | 406,422204
2025-05-22 11:50:05.578 | 1354 | 126,03137 | 344,57368 | 406,281194
2025-05-22 11:50:06.578 | 1355 | 126,191693 | 344,520973 | 406,089263
2025-05-22 11:50:07.578 | 1356 | 126,185776 | 344,460161 | 405,911341
2025-05-22 11:50:08.578 | 1357 | 126,052534 | 344,406831 | 405,768182
2025-05-22 11:50:09.578 | 1358 | 125,973164 | 344,325685 | 405,608444
2025-05-22 11:50:10.578 | 1359 | 125,949953 | 344,237368 | 405,313093
2025-05-22 11:50:11.578 | 1360 | 125,921093 | 344,153529 | 405,079476
2025-05-22 11:50:12.578 | 1361 | 125,926496 | 344,081434 | 404,899527
2025-05-22 11:50:13.608 | 1362 | 125,927066 | 344,008094 | 404,71665
2025-05-22 11:50:14.578 | 1363 | 126,164721 | 343,94644 | 404,588855
2025-05-22 11:50:15.578 | 1364 | 126,355228 | 343,881029 | 404,437596
2025-05-22 11:50:16.578 | 1365 | 126,433149 | 343,802845 | 404,293239
2025-05-22 11:50:17.578 | 1366 | 126,473295 | 343,749209 | 404,146151
2025-05-22 11:50:18.578 | 1367 | 126,37254 | 343,671676 | 403,977329
2025-05-22 11:50:19.578 | 1368 | 126,280854 | 343,60169 | 403,743311
2025-05-22 11:50:20.578 | 1369 | 126,240044 | 343,532445 | 403,563961
2025-05-22 11:50:21.578 | 1370 | 126,524163 | 343,454129 | 403,370718
2025-05-22 11:50:22.578 | 1371 | 126,664522 | 343,384275 | 403,166871
2025-05-22 11:50:23.578 | 1372 | 126,851161 | 343,300197 | 402,944844
2025-05-22 11:50:24.578 | 1373 | 126,915996 | 343,214393 | 402,714375
2025-05-22 11:50:25.578 | 1374 | 126,815486 | 343,126473 | 402,47299
2025-05-22 11:50:26.578 | 1375 | 126,759221 | 343,014776 | 402,290061
2025-05-22 11:50:27.578 | 1376 | 126,782207 | 342,937602 | 402,111496
2025-05-22 11:50:28.578 | 1377 | 126,747459 | 342,849207 | 401,927526
2025-05-22 11:50:29.578 | 1378 | 127,114434 | 342,750004 | 401,702129
2025-05-22 11:50:30.578 | 1379 | 127,258909 | 342,634044 | 401,475496
2025-05-22 11:50:31.578 | 1380 | 127,335066 | 342,531215 | 401,280633
2025-05-22 11:50:32.578 | 1381 | 127,357258 | 342,455947 | 401,058343
2025-05-22 11:50:33.578 | 1382 | 127,270233 | 342,354027 | 400,883959
2025-05-22 11:50:34.578 | 1383 | 127,226846 | 342,258547 | 400,71828
2025-05-22 11:50:35.578 | 1384 | 127,197439 | 342,163938 | 400,505315
2025-05-22 11:50:36.578 | 1385 | 127,147557 | 342,064229 | 400,325787
2025-05-22 11:50:37.578 | 1386 | 127,109173 | 341,973469 | 400,175001
2025-05-22 11:50:38.578 | 1387 | 127,307534 | 341,887819 | 400,020685
2025-05-22 11:50:39.578 | 1388 | 127,439046 | 341,77956 | 399,789653
2025-05-22 11:50:40.578 | 1389 | 127,49558 | 341,675508 | 399,593395
2025-05-22 11:50:41.578 | 1390 | 127,497611 | 341,585625 | 399,418062
2025-05-22 11:50:42.578 | 1391 | 127,401369 | 341,489756 | 399,248205
2025-05-22 11:50:43.578 | 1392 | 127,276122 | 341,390506 | 399,071321
2025-05-22 11:50:44.578 | 1393 | 127,302253 | 341,269575 | 398,853535
2025-05-22 11:50:45.578 | 1394 | 127,279552 | 341,185725 | 398,657426
2025-05-22 11:50:46.578 | 1395 | 127,228245 | 341,083924 | 398,512095
2025-05-22 11:50:47.578 | 1396 | 127,178619 | 341,016869 | 398,330369
2025-05-22 11:50:48.578 | 1397 | 127,19852 | 340,917488 | 398,078869
2025-05-22 11:50:49.578 | 1398 | 127,204651 | 340,825917 | 397,88555
2025-05-22 11:50:50.578 | 1399 | 127,162213 | 340,747495 | 397,655043
2025-05-22 11:50:51.578 | 1400 | 127,184637 | 340,681641 | 397,482671
2025-05-22 11:50:52.578 | 1401 | 127,129245 | 340,607966 | 397,307503
2025-05-22 11:50:53.578 | 1402 | 127,111371 | 340,516135 | 397,097388
2025-05-22 11:50:54.578 | 1403 | 127,091706 | 340,427362 | 396,916604
2025-05-22 11:50:55.578 | 1404 | 127,090053 | 340,335439 | 396,69583
2025-05-22 11:50:56.578 | 1405 | 127,136855 | 340,224877 | 396,517594
2025-05-22 11:50:57.578 | 1406 | 127,049314 | 340,129462 | 396,31934
2025-05-22 11:50:58.578 | 1407 | 127,097636 | 340,01143 | 396,148113
2025-05-22 11:50:59.578 | 1408 | 127,110201 | 339,929196 | 395,910964
2025-05-22 11:51:00.578 | 1409 | 127,067478 | 339,824867 | 395,672061
2025-05-22 11:51:01.578 | 1410 | 127,07703 | 339,708045 | 395,493845
2025-05-22 11:51:02.578 | 1411 | 127,08502 | 339,613403 | 395,34645
2025-05-22 11:51:03.578 | 1412 | 127,043061 | 339,5106 | 395,182867
2025-05-22 11:51:04.578 | 1413 | 127,285117 | 339,410857 | 394,923926
2025-05-22 11:51:05.578 | 1414 | 127,448318 | 339,299002 | 394,732451
2025-05-22 11:51:06.578 | 1415 | 127,598231 | 339,205816 | 394,532489
2025-05-22 11:51:07.578 | 1416 | 127,603333 | 339,101398 | 394,31997
2025-05-22 11:51:08.578 | 1417 | 127,533321 | 338,956979 | 394,194621
2025-05-22 11:51:09.578 | 1418 | 127,439044 | 338,834365 | 394,026473
2025-05-22 11:51:10.578 | 1419 | 127,386917 | 338,714356 | 393,846974
2025-05-22 11:51:11.578 | 1420 | 127,377891 | 338,596138 | 393,666221
2025-05-22 11:51:12.578 | 1421 | 127,38774 | 338,510283 | 393,452831
2025-05-22 11:51:13.578 | 1422 | 127,433533 | 338,420148 | 393,190038
2025-05-22 11:51:14.578 | 1423 | 127,409603 | 338,322465 | 393,02291
2025-05-22 11:51:15.578 | 1424 | 127,408788 | 338,221653 | 392,852045
2025-05-22 11:51:16.578 | 1425 | 127,408581 | 338,092675 | 392,608387
2025-05-22 11:51:17.578 | 1426 | 127,390627 | 337,977155 | 392,460625
2025-05-22 11:51:18.578 | 1427 | 127,425873 | 337,857359 | 392,238474
2025-05-22 11:51:19.578 | 1428 | 127,418305 | 337,758658 | 392,069191
2025-05-22 11:51:20.578 | 1429 | 127,384041 | 337,650663 | 391,853935
2025-05-22 11:51:21.578 | 1430 | 127,398974 | 337,536965 | 391,69626
2025-05-22 11:51:22.578 | 1431 | 127,427566 | 337,436177 | 391,52057
2025-05-22 11:51:23.578 | 1432 | 127,47005 | 337,339619 | 391,348018
2025-05-22 11:51:24.578 | 1433 | 127,473267 | 337,221124 | 391,142702
2025-05-22 11:51:25.578 | 1434 | 127,463578 | 337,098598 | 390,958771
2025-05-22 11:51:26.578 | 1435 | 127,450484 | 337,006214 | 390,829932
2025-05-22 11:51:27.578 | 1436 | 127,501418 | 336,917533 | 390,678296
2025-05-22 11:51:28.578 | 1437 | 127,512354 | 336,817721 | 390,506767
2025-05-22 11:51:29.578 | 1438 | 127,479402 | 336,743208 | 390,365615
2025-05-22 11:51:30.578 | 1439 | 127,518057 | 336,669764 | 390,179355
2025-05-22 11:51:31.578 | 1440 | 127,568189 | 336,586461 | 389,995932
2025-05-22 11:51:32.578 | 1441 | 127,524216 | 336,499013 | 389,816059
2025-05-22 11:51:33.578 | 1442 | 127,511179 | 336,418336 | 389,6252
2025-05-22 11:51:34.578 | 1443 | 127,489907 | 336,314558 | 389,474378
2025-05-22 11:51:35.578 | 1444 | 127,462851 | 336,225434 | 389,332983
2025-05-22 11:51:36.578 | 1445 | 127,436149 | 336,133583 | 389,178835
2025-05-22 11:51:37.578 | 1446 | 127,444348 | 336,066211 | 389,027942
2025-05-22 11:51:38.578 | 1447 | 127,448757 | 335,977717 | 388,869043
2025-05-22 11:51:39.578 | 1448 | 127,595956 | 335,898546 | 388,718
2025-05-22 11:51:40.578 | 1449 | 127,717379 | 335,802149 | 388,570909
2025-05-22 11:51:41.578 | 1450 | 127,790444 | 335,733885 | 388,400444
2025-05-22 11:51:42.578 | 1451 | 127,8378 | 335,665553 | 388,255939
2025-05-22 11:51:43.626 | 1452 | 127,736946 | 335,577614 | 388,095737
2025-05-22 11:51:44.578 | 1453 | 127,852542 | 335,491913 | 387,946257
2025-05-22 11:51:45.578 | 1454 | 127,861055 | 335,402854 | 387,773593
2025-05-22 11:51:46.578 | 1455 | 127,963028 | 335,302736 | 387,622019
2025-05-22 11:51:47.578 | 1456 | 128,021551 | 335,204753 | 387,478674
2025-05-22 11:51:48.578 | 1457 | 127,925934 | 335,106625 | 387,315934
2025-05-22 11:51:49.578 | 1458 | 128,034473 | 335,001632 | 387,169645
2025-05-22 11:51:50.578 | 1459 | 128,049563 | 334,926548 | 387,004304
2025-05-22 11:51:51.578 | 1460 | 128,14838 | 334,828717 | 386,89862
2025-05-22 11:51:52.578 | 1461 | 128,187709 | 334,73478 | 386,76626
2025-05-22 11:51:53.578 | 1462 | 128,125887 | 334,644495 | 386,6282
2025-05-22 11:51:54.578 | 1463 | 128,247696 | 334,56243 | 386,448993
2025-05-22 11:51:55.578 | 1464 | 128,320506 | 334,480781 | 386,228956
2025-05-22 11:51:56.578 | 1465 | 128,424684 | 334,396607 | 386,0806
2025-05-22 11:51:57.578 | 1466 | 128,383647 | 334,328251 | 385,971602
2025-05-22 11:51:58.578 | 1467 | 128,378746 | 334,23667 | 385,814847
2025-05-22 11:51:59.578 | 1468 | 128,517039 | 334,134348 | 385,677097
2025-05-22 11:52:00.578 | 1469 | 128,621676 | 334,043872 | 385,525551
2025-05-22 11:52:01.578 | 1470 | 128,676234 | 333,936 | 385,398076
2025-05-22 11:52:02.578 | 1471 | 128,65982 | 333,839703 | 385,230322
2025-05-22 11:52:03.578 | 1472 | 128,579368 | 333,761673 | 385,101006
2025-05-22 11:52:04.578 | 1473 | 128,60434 | 333,67556 | 384,928704
2025-05-22 11:52:05.578 | 1474 | 128,595229 | 333,592875 | 384,761357
2025-05-22 11:52:06.578 | 1475 | 128,577105 | 333,521947 | 384,604992
2025-05-22 11:52:07.578 | 1476 | 128,531853 | 333,413345 | 384,420244
2025-05-22 11:52:08.578 | 1477 | 128,508858 | 333,341501 | 384,287974
2025-05-22 11:52:09.578 | 1478 | 128,511753 | 333,260085 | 384,178405
2025-05-22 11:52:10.578 | 1479 | 128,546748 | 333,182988 | 384,067621
2025-05-22 11:52:11.578 | 1480 | 128,508769 | 333,09462 | 383,933594
2025-05-22 11:52:12.578 | 1481 | 128,505424 | 332,999843 | 383,781515
2025-05-22 11:52:13.578 | 1482 | 128,490928 | 332,891387 | 383,712189
2025-05-22 11:52:14.578 | 1483 | 128,489744 | 332,805694 | 383,601402
2025-05-22 11:52:15.578 | 1484 | 128,498081 | 332,736552 | 383,502563
2025-05-22 11:52:16.578 | 1485 | 128,416549 | 332,652675 | 383,40249
2025-05-22 11:52:17.578 | 1486 | 128,421372 | 332,600989 | 383,324632
2025-05-22 11:52:18.578 | 1487 | 128,367164 | 332,526889 | 383,193718
2025-05-22 11:52:19.578 | 1488 | 128,35925 | 332,444587 | 383,061392
2025-05-22 11:52:20.578 | 1489 | 128,355968 | 332,3599 | 382,992311
2025-05-22 11:52:21.578 | 1490 | 128,331799 | 332,305768 | 382,861901
2025-05-22 11:52:22.578 | 1491 | 128,353079 | 332,220336 | 382,719142
2025-05-22 11:52:23.578 | 1492 | 128,374489 | 332,139025 | 382,560139
2025-05-22 11:52:24.578 | 1493 | 128,315231 | 332,054305 | 382,458424
2025-05-22 11:52:25.578 | 1494 | 128,31438 | 331,980153 | 382,37757
2025-05-22 11:52:26.578 | 1495 | 128,29514 | 331,90809 | 382,271324
2025-05-22 11:52:27.578 | 1496 | 128,27614 | 331,819349 | 382,143843
2025-05-22 11:52:28.578 | 1497 | 128,206525 | 331,752421 | 382,03169
2025-05-22 11:52:29.578 | 1498 | 128,153264 | 331,687508 | 381,979291
2025-05-22 11:52:30.578 | 1499 | 128,07375 | 331,6557 | 381,923408
2025-05-22 11:52:31.578 | 1500 | 127,999153 | 331,593724 | 381,812424
2025-05-22 11:52:32.578 | 1501 | 127,93993 | 331,530838 | 381,685316
2025-05-22 11:52:33.578 | 1502 | 127,927691 | 331,472731 | 381,555061
2025-05-22 11:52:34.578 | 1503 | 127,890292 | 331,406185 | 381,454512
2025-05-22 11:52:35.578 | 1504 | 127,909766 | 331,332619 | 381,332556
2025-05-22 11:52:36.578 | 1505 | 127,905589 | 331,268399 | 381,254375
2025-05-22 11:52:37.578 | 1506 | 127,948752 | 331,216121 | 381,186038
2025-05-22 11:52:38.578 | 1507 | 128,031393 | 331,143865 | 381,061753
2025-05-22 11:52:39.578 | 1508 | 128,110976 | 331,060205 | 380,922285
2025-05-22 11:52:40.578 | 1509 | 128,088084 | 330,985881 | 380,861779
2025-05-22 11:52:41.578 | 1510 | 128,031358 | 330,920183 | 380,783462
2025-05-22 11:52:42.578 | 1511 | 128,160649 | 330,851637 | 380,690646
2025-05-22 11:52:43.578 | 1512 | 128,257586 | 330,790771 | 380,58814
2025-05-22 11:52:44.578 | 1513 | 128,226563 | 330,709751 | 380,476968
2025-05-22 11:52:45.578 | 1514 | 128,189837 | 330,632827 | 380,455087
2025-05-22 11:52:46.578 | 1515 | 128,173395 | 330,579528 | 380,382944
2025-05-22 11:52:47.578 | 1516 | 128,24788 | 330,527488 | 380,271493
2025-05-22 11:52:48.578 | 1517 | 128,256018 | 330,458932 | 380,211914
2025-05-22 11:52:49.578 | 1518 | 128,161394 | 330,378153 | 380,117542
2025-05-22 11:52:50.578 | 1519 | 128,171983 | 330,308822 | 380,01628
2025-05-22 11:52:51.578 | 1520 | 128,219748 | 330,241825 | 379,932938
2025-05-22 11:52:52.578 | 1521 | 128,259364 | 330,171894 | 379,870746
2025-05-22 11:52:53.578 | 1522 | 128,143129 | 330,093306 | 379,785099
2025-05-22 11:52:54.578 | 1523 | 128,123737 | 330,016068 | 379,694602
2025-05-22 11:52:55.578 | 1524 | 128,101419 | 329,943916 | 379,591882
2025-05-22 11:52:56.578 | 1525 | 128,017504 | 329,875772 | 379,493056
2025-05-22 11:52:57.578 | 1526 | 127,912851 | 329,810388 | 379,42504
2025-05-22 11:52:58.578 | 1527 | 127,845815 | 329,736296 | 379,329623
2025-05-22 11:52:59.578 | 1528 | 127,820193 | 329,676139 | 379,24104
2025-05-22 11:53:00.578 | 1529 | 127,801632 | 329,622948 | 379,151837
2025-05-22 11:53:01.578 | 1530 | 127,758471 | 329,551181 | 379,083896
2025-05-22 11:53:02.578 | 1531 | 127,78889 | 329,488105 | 378,990789
2025-05-22 11:53:03.578 | 1532 | 127,771883 | 329,423178 | 378,911486
2025-05-22 11:53:04.578 | 1533 | 127,773315 | 329,362706 | 378,791871
2025-05-22 11:53:05.578 | 1534 | 127,700449 | 329,285238 | 378,752975
2025-05-22 11:53:06.578 | 1535 | 127,715432 | 329,228143 | 378,691913
2025-05-22 11:53:07.578 | 1536 | 127,72343 | 329,155604 | 378,612772
2025-05-22 11:53:08.578 | 1537 | 127,789469 | 329,098833 | 378,499237
2025-05-22 11:53:09.578 | 1538 | 127,943046 | 329,035913 | 378,401397
2025-05-22 11:53:10.578 | 1539 | 128,035169 | 328,972688 | 378,280543
2025-05-22 11:53:11.578 | 1540 | 128,06585 | 328,90175 | 378,172966
2025-05-22 11:53:12.578 | 1541 | 127,969096 | 328,859209 | 378,102681
2025-05-22 11:53:13.578 | 1542 | 127,957419 | 328,78408 | 378,075784
2025-05-22 11:53:14.583 | 1543 | 128,033926 | 328,734565 | 378,025956
2025-05-22 11:53:15.578 | 1544 | 128,170614 | 328,686449 | 377,93471
2025-05-22 11:53:16.578 | 1545 | 128,233273 | 328,626325 | 377,788954
2025-05-22 11:53:17.578 | 1546 | 128,156354 | 328,553079 | 377,748443
2025-05-22 11:53:18.578 | 1547 | 128,032041 | 328,484324 | 377,706421
2025-05-22 11:53:19.578 | 1548 | 127,995185 | 328,429611 | 377,638611
2025-05-22 11:53:20.578 | 1549 | 127,9284 | 328,37244 | 377,588556
2025-05-22 11:53:21.578 | 1550 | 127,865237 | 328,323038 | 377,519665
2025-05-22 11:53:22.578 | 1551 | 127,858834 | 328,267274 | 377,446084
2025-05-22 11:53:23.578 | 1552 | 127,846376 | 328,199731 | 377,354732
2025-05-22 11:53:24.578 | 1553 | 127,857183 | 328,149787 | 377,244825
2025-05-22 11:53:25.578 | 1554 | 127,796139 | 328,06979 | 377,147199
2025-05-22 11:53:26.578 | 1555 | 127,793517 | 327,995675 | 377,082843
2025-05-22 11:53:27.578 | 1556 | 127,816938 | 327,943404 | 376,999071
2025-05-22 11:53:28.578 | 1557 | 127,840137 | 327,868466 | 376,912799
2025-05-22 11:53:29.578 | 1558 | 127,832804 | 327,787447 | 376,77628
2025-05-22 11:53:30.578 | 1559 | 127,849234 | 327,721015 | 376,663308
2025-05-22 11:53:31.578 | 1560 | 127,793017 | 327,626626 | 376,535959
2025-05-22 11:53:32.578 | 1561 | 127,78386 | 327,538459 | 376,432505
2025-05-22 11:53:33.578 | 1562 | 127,781367 | 327,432009 | 376,343209
2025-05-22 11:53:34.578 | 1563 | 127,778654 | 327,350512 | 376,278772
2025-05-22 11:53:35.578 | 1564 | 127,777307 | 327,258018 | 376,197604
2025-05-22 11:53:36.578 | 1565 | 127,794947 | 327,181811 | 376,108228
2025-05-22 11:53:37.578 | 1566 | 127,795558 | 327,092193 | 375,955677
2025-05-22 11:53:38.578 | 1567 | 127,730654 | 327,004683 | 375,831901
2025-05-22 11:53:39.578 | 1568 | 127,688995 | 326,923389 | 375,684046
2025-05-22 11:53:40.578 | 1569 | 127,697206 | 326,847183 | 375,571785
2025-05-22 11:53:41.578 | 1570 | 127,658171 | 326,776147 | 375,482819
2025-05-22 11:53:42.578 | 1571 | 127,60333 | 326,678497 | 375,399415
2025-05-22 11:53:43.578 | 1572 | 127,535262 | 326,60144 | 375,305139
2025-05-22 11:53:44.578 | 1573 | 127,488294 | 326,51701 | 375,187073
2025-05-22 11:53:45.578 | 1574 | 127,449664 | 326,436095 | 375,106626
2025-05-22 11:53:46.578 | 1575 | 127,424179 | 326,369599 | 375,027826
2025-05-22 11:53:47.578 | 1576 | 127,39637 | 326,309273 | 374,946953
2025-05-22 11:53:48.578 | 1577 | 127,381602 | 326,23618 | 374,8533
2025-05-22 11:53:49.578 | 1578 | 127,360646 | 326,155155 | 374,750704
2025-05-22 11:53:50.578 | 1579 | 127,317191 | 326,100542 | 374,699106
2025-05-22 11:53:51.578 | 1580 | 127,309611 | 326,028047 | 374,537873
2025-05-22 11:53:52.578 | 1581 | 127,274639 | 325,955368 | 374,392633
2025-05-22 11:53:53.578 | 1582 | 127,228759 | 325,890914 | 374,27812
2025-05-22 11:53:54.578 | 1583 | 127,182072 | 325,796611 | 374,171005
2025-05-22 11:53:55.578 | 1584 | 127,18222 | 325,722919 | 374,031291
2025-05-22 11:53:56.578 | 1585 | 127,327552 | 325,645504 | 373,907798
2025-05-22 11:53:57.578 | 1586 | 127,412582 | 325,592768 | 373,813928
2025-05-22 11:53:58.578 | 1587 | 127,375363 | 325,509311 | 373,683218
2025-05-22 11:53:59.578 | 1588 | 127,347602 | 325,442536 | 373,599321
2025-05-22 11:54:00.578 | 1589 | 127,334002 | 325,38266 | 373,558993
2025-05-22 11:54:01.578 | 1590 | 127,440526 | 325,304491 | 373,502833
2025-05-22 11:54:02.578 | 1591 | 127,466949 | 325,233387 | 373,394366
2025-05-22 11:54:03.578 | 1592 | 127,463387 | 325,168926 | 373,286357
2025-05-22 11:54:04.578 | 1593 | 127,391846 | 325,090231 | 373,192537
2025-05-22 11:54:05.578 | 1594 | 127,391789 | 325,02242 | 373,060981
2025-05-22 11:54:06.578 | 1595 | 127,528058 | 324,94875 | 372,93547
2025-05-22 11:54:07.578 | 1596 | 127,561475 | 324,872854 | 372,847874
2025-05-22 11:54:08.578 | 1597 | 127,540183 | 324,806786 | 372,755727
2025-05-22 11:54:09.578 | 1598 | 127,45379 | 324,709899 | 372,693435
2025-05-22 11:54:10.578 | 1599 | 127,397529 | 324,627364 | 372,572075
2025-05-22 11:54:11.578 | 1600 | 127,429287 | 324,529121 | 372,455758
2025-05-22 11:54:12.578 | 1601 | 127,564482 | 324,450724 | 372,339864
2025-05-22 11:54:13.578 | 1602 | 127,660363 | 324,36526 | 372,186664
2025-05-22 11:54:14.578 | 1603 | 127,721391 | 324,272448 | 372,037969
2025-05-22 11:54:15.578 | 1604 | 127,713798 | 324,179387 | 371,921925
2025-05-22 11:54:16.578 | 1605 | 127,577518 | 324,091424 | 371,884387
2025-05-22 11:54:17.578 | 1606 | 127,627922 | 323,999625 | 371,773745
2025-05-22 11:54:18.578 | 1607 | 127,773347 | 323,943811 | 371,69727
2025-05-22 11:54:19.578 | 1608 | 127,811303 | 323,872226 | 371,54717
2025-05-22 11:54:20.578 | 1609 | 127,753023 | 323,796942 | 371,450625
2025-05-22 11:54:21.578 | 1610 | 127,682747 | 323,68999 | 371,358423
2025-05-22 11:54:22.578 | 1611 | 127,691024 | 323,594919 | 371,213151
2025-05-22 11:54:23.578 | 1612 | 127,76453 | 323,507174 | 371,115563
2025-05-22 11:54:24.578 | 1613 | 127,743432 | 323,422407 | 371,021945
2025-05-22 11:54:25.578 | 1614 | 127,686212 | 323,330615 | 370,919913
2025-05-22 11:54:26.578 | 1615 | 127,658996 | 323,231805 | 370,817755
2025-05-22 11:54:27.578 | 1616 | 127,727906 | 323,138165 | 370,723182
2025-05-22 11:54:28.578 | 1617 | 127,776277 | 323,045657 | 370,583125
2025-05-22 11:54:29.578 | 1618 | 127,815775 | 322,983287 | 370,497378
2025-05-22 11:54:30.578 | 1619 | 127,681902 | 322,910735 | 370,422094
2025-05-22 11:54:31.578 | 1620 | 127,587576 | 322,859862 | 370,327646
2025-05-22 11:54:32.578 | 1621 | 127,630995 | 322,779873 | 370,248069
2025-05-22 11:54:33.578 | 1622 | 127,7592 | 322,702589 | 370,149436
2025-05-22 11:54:34.578 | 1623 | 127,792774 | 322,620258 | 370,058455
2025-05-22 11:54:35.578 | 1624 | 127,827275 | 322,553065 | 369,955588
2025-05-22 11:54:36.578 | 1625 | 127,734786 | 322,494097 | 369,854831
2025-05-22 11:54:37.578 | 1626 | 127,664094 | 322,431819 | 369,770999
2025-05-22 11:54:38.578 | 1627 | 127,665142 | 322,365261 | 369,683503
2025-05-22 11:54:39.578 | 1628 | 127,67734 | 322,282094 | 369,557141
2025-05-22 11:54:40.578 | 1629 | 127,786943 | 322,206538 | 369,433877
2025-05-22 11:54:41.578 | 1630 | 127,804582 | 322,145243 | 369,264172
2025-05-22 11:54:42.578 | 1631 | 127,843626 | 322,07414 | 369,130334
2025-05-22 11:54:43.578 | 1632 | 127,8054 | 322,001268 | 369,028046
2025-05-22 11:54:44.578 | 1633 | 127,744694 | 321,924434 | 368,916291
2025-05-22 11:54:45.578 | 1634 | 127,753985 | 321,844917 | 368,79556
2025-05-22 11:54:46.622 | 1635 | 127,710884 | 321,748775 | 368,684501
2025-05-22 11:54:47.578 | 1636 | 127,681617 | 321,687903 | 368,589636
2025-05-22 11:54:48.578 | 1637 | 127,63759 | 321,592039 | 368,508418
2025-05-22 11:54:49.578 | 1638 | 127,624543 | 321,488989 | 368,428192
2025-05-22 11:54:50.578 | 1639 | 127,621322 | 321,408553 | 368,361134
2025-05-22 11:54:51.578 | 1640 | 127,628746 | 321,33178 | 368,232664
2025-05-22 11:54:52.578 | 1641 | 127,567409 | 321,247564 | 368,116694
2025-05-22 11:54:53.578 | 1642 | 127,585006 | 321,168018 | 368,039451
2025-05-22 11:54:54.578 | 1643 | 127,526592 | 321,084386 | 367,925897
2025-05-22 11:54:55.578 | 1644 | 127,521275 | 321,015605 | 367,821163
2025-05-22 11:54:56.578 | 1645 | 127,472376 | 320,951759 | 367,736014
2025-05-22 11:54:57.578 | 1646 | 127,426805 | 320,867085 | 367,673167
2025-05-22 11:54:58.578 | 1647 | 127,383653 | 320,78956 | 367,597045
2025-05-22 11:54:59.578 | 1648 | 127,33775 | 320,718963 | 367,527036
2025-05-22 11:55:00.578 | 1649 | 127,306653 | 320,640831 | 367,451851
2025-05-22 11:55:01.578 | 1650 | 127,283448 | 320,558055 | 367,416483
2025-05-22 11:55:02.578 | 1651 | 127,213538 | 320,499252 | 367,325826
2025-05-22 11:55:03.578 | 1652 | 127,085055 | 320,432657 | 367,235653
2025-05-22 11:55:04.578 | 1653 | 127,003417 | 320,372614 | 367,168296
2025-05-22 11:55:05.578 | 1654 | 126,95548 | 320,318925 | 367,058984
2025-05-22 11:55:06.578 | 1655 | 126,904997 | 320,254498 | 366,989476
2025-05-22 11:55:07.578 | 1656 | 126,842044 | 320,226634 | 366,895199
2025-05-22 11:55:08.578 | 1657 | 126,908313 | 320,167586 | 366,786651
2025-05-22 11:55:09.578 | 1658 | 126,914186 | 320,084742 | 366,722275
2025-05-22 11:55:10.578 | 1659 | 127,025252 | 320,026254 | 366,647258
2025-05-22 11:55:11.578 | 1660 | 126,985849 | 319,958656 | 366,530499
2025-05-22 11:55:12.578 | 1661 | 126,926852 | 319,872712 | 366,379675
2025-05-22 11:55:13.578 | 1662 | 126,982813 | 319,799437 | 366,277656
2025-05-22 11:55:14.578 | 1663 | 127,002184 | 319,735321 | 366,207132
2025-05-22 11:55:15.578 | 1664 | 127,046434 | 319,663846 | 366,119935
2025-05-22 11:55:16.578 | 1665 | 126,943995 | 319,59858 | 366,043892
2025-05-22 11:55:17.578 | 1666 | 126,946229 | 319,534212 | 365,996798
2025-05-22 11:55:18.578 | 1667 | 127,090592 | 319,466533 | 365,903118
2025-05-22 11:55:19.578 | 1668 | 127,13104 | 319,377319 | 365,835099
2025-05-22 11:55:20.578 | 1669 | 127,070809 | 319,301137 | 365,767186
2025-05-22 11:55:21.578 | 1670 | 126,993147 | 319,227073 | 365,67649
2025-05-22 11:55:22.578 | 1671 | 127,032484 | 319,175914 | 365,563191
2025-05-22 11:55:23.578 | 1672 | 127,07557 | 319,096747 | 365,497111
2025-05-22 11:55:24.578 | 1673 | 127,088819 | 319,02177 | 365,444498
2025-05-22 11:55:25.578 | 1674 | 126,979716 | 318,957416 | 365,375074
2025-05-22 11:55:26.578 | 1675 | 126,879281 | 318,875267 | 365,341627
2025-05-22 11:55:27.578 | 1676 | 126,922915 | 318,80415 | 365,314863
2025-05-22 11:55:28.578 | 1677 | 126,993628 | 318,729096 | 365,210944
2025-05-22 11:55:29.578 | 1678 | 126,907683 | 318,671157 | 365,126541
2025-05-22 11:55:30.578 | 1679 | 126,798123 | 318,595823 | 365,061433
2025-05-22 11:55:31.578 | 1680 | 126,691501 | 318,540442 | 365,036637
2025-05-22 11:55:32.578 | 1681 | 126,646104 | 318,466571 | 364,98432
2025-05-22 11:55:33.578 | 1682 | 126,588521 | 318,395601 | 364,95148
2025-05-22 11:55:34.578 | 1683 | 126,56346 | 318,351739 | 364,909098
2025-05-22 11:55:35.578 | 1684 | 126,453633 | 318,276117 | 364,818998
2025-05-22 11:55:36.578 | 1685 | 126,413618 | 318,229796 | 364,723626
2025-05-22 11:55:37.578 | 1686 | 126,338163 | 318,148761 | 364,635666
2025-05-22 11:55:38.578 | 1687 | 126,321608 | 318,090991 | 364,509812
2025-05-22 11:55:39.578 | 1688 | 126,215907 | 318,01165 | 364,419092
2025-05-22 11:55:40.578 | 1689 | 126,223049 | 317,953128 | 364,303663
2025-05-22 11:55:41.578 | 1690 | 126,20686 | 317,877006 | 364,228746
2025-05-22 11:55:42.578 | 1691 | 126,177973 | 317,789164 | 364,165165
2025-05-22 11:55:43.578 | 1692 | 126,121726 | 317,743354 | 364,104979
2025-05-22 11:55:44.578 | 1693 | 126,055153 | 317,664844 | 364,01197
2025-05-22 11:55:45.578 | 1694 | 126,033671 | 317,596896 | 363,932377
2025-05-22 11:55:46.578 | 1695 | 126,01273 | 317,521258 | 363,85067
2025-05-22 11:55:47.578 | 1696 | 125,983538 | 317,434809 | 363,757713
2025-05-22 11:55:48.578 | 1697 | 125,918022 | 317,373068 | 363,641761
2025-05-22 11:55:49.578 | 1698 | 125,959833 | 317,283776 | 363,533355
2025-05-22 11:55:50.578 | 1699 | 125,908733 | 317,234927 | 363,478736
2025-05-22 11:55:51.578 | 1700 | 125,842874 | 317,182224 | 363,463964
2025-05-22 11:55:52.578 | 1701 | 125,798366 | 317,134166 | 363,394915
2025-05-22 11:55:53.578 | 1702 | 125,804725 | 317,066656 | 363,307808
2025-05-22 11:55:54.578 | 1703 | 125,757807 | 317,004237 | 363,250938
2025-05-22 11:55:55.578 | 1704 | 125,716553 | 316,934422 | 363,155371
2025-05-22 11:55:56.578 | 1705 | 125,697584 | 316,867564 | 363,091343
2025-05-22 11:55:57.578 | 1706 | 125,692824 | 316,804518 | 363,009062
2025-05-22 11:55:58.578 | 1707 | 125,715265 | 316,719062 | 362,917899
2025-05-22 11:55:59.578 | 1708 | 125,760293 | 316,648636 | 362,841697
2025-05-22 11:56:00.578 | 1709 | 125,828035 | 316,587092 | 362,734827
2025-05-22 11:56:01.578 | 1710 | 125,783186 | 316,501595 | 362,636595
2025-05-22 11:56:02.578 | 1711 | 125,795375 | 316,427667 | 362,606598
2025-05-22 11:56:03.578 | 1712 | 125,822686 | 316,368943 | 362,603988
2025-05-22 11:56:04.578 | 1713 | 125,812172 | 316,29048 | 362,530978
2025-05-22 11:56:05.578 | 1714 | 125,829219 | 316,210458 | 362,434171
2025-05-22 11:56:06.578 | 1715 | 125,77729 | 316,128693 | 362,367045
2025-05-22 11:56:07.578 | 1716 | 125,753395 | 316,078939 | 362,341785
2025-05-22 11:56:08.578 | 1717 | 125,749013 | 316,018885 | 362,299759
2025-05-22 11:56:09.578 | 1718 | 125,761219 | 315,952451 | 362,235425
2025-05-22 11:56:10.578 | 1719 | 125,748377 | 315,886789 | 362,130427
2025-05-22 11:56:11.578 | 1720 | 125,732757 | 315,794561 | 362,030843
2025-05-22 11:56:12.578 | 1721 | 125,733267 | 315,729116 | 361,947237
2025-05-22 11:56:13.578 | 1722 | 125,787197 | 315,653516 | 361,864716
2025-05-22 11:56:14.578 | 1723 | 125,811092 | 315,583462 | 361,764258
2025-05-22 11:56:15.578 | 1724 | 125,861146 | 315,498189 | 361,672069
2025-05-22 11:56:16.578 | 1725 | 125,833655 | 315,437482 | 361,533488
2025-05-22 11:56:17.578 | 1726 | 125,767794 | 315,362344 | 361,455086
2025-05-22 11:56:18.578 | 1727 | 125,767605 | 315,283751 | 361,394635
2025-05-22 11:56:19.637 | 1728 | 125,803605 | 315,223694 | 361,357821
2025-05-22 11:56:20.578 | 1729 | 125,798231 | 315,140275 | 361,316341
2025-05-22 11:56:21.578 | 1730 | 125,770903 | 315,096402 | 361,298668
2025-05-22 11:56:22.578 | 1731 | 125,702616 | 315,024597 | 361,241859
2025-05-22 11:56:23.578 | 1732 | 125,695726 | 314,962319 | 361,193621
2025-05-22 11:56:24.578 | 1733 | 125,664556 | 314,906245 | 361,090279
2025-05-22 11:56:25.578 | 1734 | 125,659741 | 314,863355 | 361,055948
2025-05-22 11:56:26.578 | 1735 | 125,690974 | 314,809518 | 361,00192
2025-05-22 11:56:27.578 | 1736 | 125,724476 | 314,723782 | 360,953984
2025-05-22 11:56:28.578 | 1737 | 125,6932 | 314,686672 | 360,871771
2025-05-22 11:56:29.578 | 1738 | 125,699996 | 314,627846 | 360,782939
2025-05-22 11:56:30.578 | 1739 | 125,727315 | 314,569782 | 360,678049
2025-05-22 11:56:31.578 | 1740 | 125,769418 | 314,53804 | 360,625935
2025-05-22 11:56:32.578 | 1741 | 125,730695 | 314,500861 | 360,581152
2025-05-22 11:56:33.578 | 1742 | 125,707 | 314,453464 | 360,55733
2025-05-22 11:56:34.578 | 1743 | 125,67057 | 314,397838 | 360,485922
2025-05-22 11:56:35.578 | 1744 | 125,661778 | 314,357868 | 360,371069
2025-05-22 11:56:36.578 | 1745 | 125,697244 | 314,312264 | 360,293729
2025-05-22 11:56:37.578 | 1746 | 125,718387 | 314,261619 | 360,259602
2025-05-22 11:56:38.578 | 1747 | 125,71895 | 314,214724 | 360,201918
2025-05-22 11:56:39.578 | 1748 | 125,746985 | 314,160687 | 360,122995
2025-05-22 11:56:40.578 | 1749 | 125,698798 | 314,09764 | 360,054692
2025-05-22 11:56:41.578 | 1750 | 125,734335 | 314,044106 | 359,982245
2025-05-22 11:56:42.578 | 1751 | 125,706554 | 313,991136 | 359,901227
2025-05-22 11:56:43.578 | 1752 | 125,713376 | 313,949197 | 359,847123
2025-05-22 11:56:44.578 | 1753 | 125,70246 | 313,886853 | 359,814236
2025-05-22 11:56:45.578 | 1754 | 125,709573 | 313,839959 | 359,763273
2025-05-22 11:56:46.578 | 1755 | 125,672618 | 313,789323 | 359,750647
2025-05-22 11:56:47.578 | 1756 | 125,643097 | 313,752577 | 359,734219
2025-05-22 11:56:48.578 | 1757 | 125,661554 | 313,7141 | 359,677847
2025-05-22 11:56:49.578 | 1758 | 125,682868 | 313,679292 | 359,597824
2025-05-22 11:56:50.578 | 1759 | 125,669021 | 313,626405 | 359,536073
2025-05-22 11:56:51.578 | 1760 | 125,672737 | 313,578593 | 359,499878
2025-05-22 11:56:52.578 | 1761 | 125,627575 | 313,506517 | 359,411707
2025-05-22 11:56:53.578 | 1762 | 125,636154 | 313,445014 | 359,339601
2025-05-22 11:56:54.578 | 1763 | 125,625512 | 313,397299 | 359,300125
2025-05-22 11:56:55.578 | 1764 | 125,598018 | 313,33375 | 359,260156
2025-05-22 11:56:56.578 | 1765 | 125,575616 | 313,279491 | 359,224538
2025-05-22 11:56:57.578 | 1766 | 125,602238 | 313,226738 | 359,15123
2025-05-22 11:56:58.578 | 1767 | 125,57782 | 313,191236 | 359,062616
2025-05-22 11:56:59.578 | 1768 | 125,52856 | 313,164365 | 359,012414
2025-05-22 11:57:00.578 | 1769 | 125,522053 | 313,114458 | 359,008367
2025-05-22 11:57:01.578 | 1770 | 125,51984 | 313,066401 | 358,967023
2025-05-22 11:57:02.578 | 1771 | 125,473271 | 313,020616 | 358,907764
2025-05-22 11:57:03.578 | 1772 | 125,448069 | 312,980665 | 358,793872
2025-05-22 11:57:04.578 | 1773 | 125,407639 | 312,951995 | 358,732364
2025-05-22 11:57:05.578 | 1774 | 125,394044 | 312,894832 | 358,662909
2025-05-22 11:57:06.578 | 1775 | 125,355925 | 312,842251 | 358,602661
2025-05-22 11:57:07.578 | 1776 | 125,339722 | 312,779595 | 358,561536
2025-05-22 11:57:08.578 | 1777 | 125,319776 | 312,730437 | 358,550252
2025-05-22 11:57:09.578 | 1778 | 125,307209 | 312,679139 | 358,499619
2025-05-22 11:57:10.578 | 1779 | 125,310946 | 312,62883 | 358,455263
2025-05-22 11:57:11.578 | 1780 | 125,288867 | 312,572099 | 358,451853
2025-05-22 11:57:12.578 | 1781 | 125,273263 | 312,527848 | 358,456275
2025-05-22 11:57:13.578 | 1782 | 125,254047 | 312,50135 | 358,443759
2025-05-22 11:57:14.578 | 1783 | 125,259731 | 312,468133 | 358,449196
2025-05-22 11:57:15.578 | 1784 | 125,219471 | 312,426987 | 358,423815
2025-05-22 11:57:16.578 | 1785 | 125,225624 | 312,400195 | 358,35425
2025-05-22 11:57:17.578 | 1786 | 125,223859 | 312,349962 | 358,321279
2025-05-22 11:57:18.578 | 1787 | 125,152292 | 312,290644 | 358,290435
2025-05-22 11:57:19.578 | 1788 | 125,100843 | 312,241218 | 358,292365
2025-05-22 11:57:20.578 | 1789 | 125,098314 | 312,196508 | 358,307991
2025-05-22 11:57:21.578 | 1790 | 125,0351 | 312,147976 | 358,246865
2025-05-22 11:57:22.578 | 1791 | 124,998031 | 312,117859 | 358,222486
2025-05-22 11:57:23.578 | 1792 | 124,977747 | 312,071452 | 358,158554
2025-05-22 11:57:24.578 | 1793 | 124,954429 | 312,033932 | 358,101093
2025-05-22 11:57:25.578 | 1794 | 124,980578 | 312,005726 | 358,035076
2025-05-22 11:57:26.578 | 1795 | 124,982754 | 311,975603 | 357,974148
2025-05-22 11:57:27.578 | 1796 | 124,999734 | 311,952275 | 357,952675
2025-05-22 11:57:28.578 | 1797 | 124,982959 | 311,914793 | 357,950394
2025-05-22 11:57:29.578 | 1798 | 124,979933 | 311,891217 | 357,942756
2025-05-22 11:57:30.578 | 1799 | 124,936379 | 311,853349 | 357,945609
2025-05-22 11:57:31.578 | 1800 | 124,928572 | 311,834214 | 357,866981
2025-05-22 11:57:32.578 | 1801 | 124,913341 | 311,785686 | 357,837679
2025-05-22 11:57:33.578 | 1802 | 124,87678 | 311,755088 | 357,790677
2025-05-22 11:57:34.578 | 1803 | 124,839894 | 311,708687 | 357,760478
2025-05-22 11:57:35.578 | 1804 | 124,840455 | 311,652537 | 357,706657
2025-05-22 11:57:36.578 | 1805 | 124,795876 | 311,625224 | 357,66874
2025-05-22 11:57:37.578 | 1806 | 124,782543 | 311,582972 | 357,616207
2025-05-22 11:57:38.578 | 1807 | 124,788407 | 311,550123 | 357,598084
2025-05-22 11:57:39.578 | 1808 | 124,750139 | 311,492735 | 357,586096
2025-05-22 11:57:40.578 | 1809 | 124,708244 | 311,432025 | 357,529267
2025-05-22 11:57:41.578 | 1810 | 124,69218 | 311,389633 | 357,481797
2025-05-22 11:57:42.578 | 1811 | 124,818818 | 311,354072 | 357,460722
2025-05-22 11:57:43.578 | 1812 | 124,862203 | 311,331379 | 357,3953
2025-05-22 11:57:44.578 | 1813 | 124,858037 | 311,301711 | 357,382798
2025-05-22 11:57:45.578 | 1814 | 124,794353 | 311,263061 | 357,360051
2025-05-22 11:57:46.578 | 1815 | 124,829199 | 311,236797 | 357,379412
2025-05-22 11:57:47.578 | 1816 | 124,87927 | 311,208118 | 357,341663
2025-05-22 11:57:48.598 | 1817 | 124,986093 | 311,164502 | 357,349498
2025-05-22 11:57:49.578 | 1818 | 125,059138 | 311,114393 | 357,385954
2025-05-22 11:57:50.578 | 1819 | 125,053795 | 311,088684 | 357,379295
2025-05-22 11:57:51.578 | 1820 | 124,962642 | 311,038371 | 357,316679
2025-05-22 11:57:52.578 | 1821 | 124,904888 | 311,006247 | 357,253817
2025-05-22 11:57:53.578 | 1822 | 124,821285 | 310,980635 | 357,188623
2025-05-22 11:57:54.578 | 1823 | 124,817974 | 310,952815 | 357,153852
2025-05-22 11:57:55.578 | 1824 | 124,798449 | 310,918584 | 357,114867
2025-05-22 11:57:56.578 | 1825 | 124,776163 | 310,884789 | 357,12824
2025-05-22 11:57:57.578 | 1826 | 124,798615 | 310,856618 | 357,072154
2025-05-22 11:57:58.578 | 1827 | 124,752653 | 310,81828 | 357,043355
2025-05-22 11:57:59.578 | 1828 | 124,7449 | 310,75853 | 357,056579
2025-05-22 11:58:00.578 | 1829 | 124,734752 | 310,722691 | 357,030876
2025-05-22 11:58:01.578 | 1830 | 124,745192 | 310,694823 | 357,030635
2025-05-22 11:58:02.578 | 1831 | 124,757661 | 310,669985 | 357,012698
2025-05-22 11:58:03.578 | 1832 | 124,739806 | 310,616431 | 356,993595
2025-05-22 11:58:04.578 | 1833 | 124,735045 | 310,577422 | 356,948453
2025-05-22 11:58:05.578 | 1834 | 124,757 | 310,560853 | 356,892427
2025-05-22 11:58:06.578 | 1835 | 124,763511 | 310,510423 | 356,869597
2025-05-22 11:58:07.578 | 1836 | 124,770523 | 310,476854 | 356,870532
2025-05-22 11:58:08.578 | 1837 | 124,806183 | 310,437268 | 356,871966
2025-05-22 11:58:09.578 | 1838 | 124,807692 | 310,398211 | 356,8832
2025-05-22 11:58:10.578 | 1839 | 124,806616 | 310,381674 | 356,858404
2025-05-22 11:58:11.578 | 1840 | 124,793818 | 310,339752 | 356,834076
2025-05-22 11:58:12.578 | 1841 | 124,833399 | 310,303627 | 356,787879
2025-05-22 11:58:13.578 | 1842 | 124,880236 | 310,269855 | 356,774671
2025-05-22 11:58:14.578 | 1843 | 124,826094 | 310,228554 | 356,793313
2025-05-22 11:58:15.578 | 1844 | 124,737006 | 310,217756 | 356,795399
2025-05-22 11:58:16.578 | 1845 | 124,723719 | 310,172593 | 356,746023
2025-05-22 11:58:17.578 | 1846 | 124,654222 | 310,139279 | 356,750024
2025-05-22 11:58:18.578 | 1847 | 124,637759 | 310,115734 | 356,746013
2025-05-22 11:58:19.578 | 1848 | 124,646962 | 310,066862 | 356,754969
2025-05-22 11:58:20.578 | 1849 | 124,660803 | 310,043869 | 356,75452
2025-05-22 11:58:21.578 | 1850 | 124,659391 | 309,980771 | 356,747664
2025-05-22 11:58:22.578 | 1851 | 124,671115 | 309,963074 | 356,676156
2025-05-22 11:58:23.578 | 1852 | 124,676877 | 309,934973 | 356,677061
2025-05-22 11:58:24.578 | 1853 | 124,664952 | 309,900309 | 356,604275
2025-05-22 11:58:25.578 | 1854 | 124,701214 | 309,838243 | 356,558795
2025-05-22 11:58:26.578 | 1855 | 124,687431 | 309,786101 | 356,537409
2025-05-22 11:58:27.578 | 1856 | 124,701316 | 309,700775 | 356,517377
2025-05-22 11:58:28.578 | 1857 | 124,685094 | 309,651135 | 356,477275
2025-05-22 11:58:29.578 | 1858 | 124,671545 | 309,585534 | 356,38862
2025-05-22 11:58:30.578 | 1859 | 124,679239 | 309,520295 | 356,372586
2025-05-22 11:58:31.578 | 1860 | 124,671659 | 309,471989 | 356,351231
2025-05-22 11:58:32.578 | 1861 | 124,661448 | 309,423549 | 356,317087
2025-05-22 11:58:33.578 | 1862 | 124,646718 | 309,365099 | 356,264599
2025-05-22 11:58:34.578 | 1863 | 124,688235 | 309,31056 | 356,244572
2025-05-22 11:58:35.578 | 1864 | 124,71696 | 309,285054 | 356,239133
2025-05-22 11:58:36.578 | 1865 | 124,685795 | 309,247881 | 356,180614
2025-05-22 11:58:37.578 | 1866 | 124,682695 | 309,205379 | 356,18035
2025-05-22 11:58:38.578 | 1867 | 124,715517 | 309,15773 | 356,105648
2025-05-22 11:58:39.578 | 1868 | 124,68747 | 309,090947 | 356,06471
2025-05-22 11:58:40.578 | 1869 | 124,694418 | 309,062735 | 356,020021
2025-05-22 11:58:41.578 | 1870 | 124,711205 | 309,032852 | 355,98715
2025-05-22 11:58:42.578 | 1871 | 124,722124 | 308,991644 | 355,960761
2025-05-22 11:58:43.578 | 1872 | 124,699222 | 308,940273 | 355,931482
2025-05-22 11:58:44.578 | 1873 | 124,657432 | 308,900599 | 355,870811
2025-05-22 11:58:45.578 | 1874 | 124,634686 | 308,870541 | 355,818881
2025-05-22 11:58:46.578 | 1875 | 124,620246 | 308,821491 | 355,786566
2025-05-22 11:58:47.578 | 1876 | 124,697457 | 308,776094 | 355,727252
2025-05-22 11:58:48.578 | 1877 | 124,695987 | 308,720974 | 355,691891
2025-05-22 11:58:49.578 | 1878 | 124,645733 | 308,684332 | 355,632266
2025-05-22 11:58:50.578 | 1879 | 124,630385 | 308,62908 | 355,539456
2025-05-22 11:58:51.578 | 1880 | 124,60907 | 308,599855 | 355,508729
2025-05-22 11:58:52.578 | 1881 | 124,609503 | 308,543736 | 355,474105
2025-05-22 11:58:53.578 | 1882 | 124,597953 | 308,49064 | 355,400935
2025-05-22 11:58:54.578 | 1883 | 124,565968 | 308,434576 | 355,332545
2025-05-22 11:58:55.578 | 1884 | 124,531355 | 308,375608 | 355,251898
2025-05-22 11:58:56.578 | 1885 | 124,556606 | 308,326924 | 355,153107
2025-05-22 11:58:57.578 | 1886 | 124,543676 | 308,309926 | 355,096852
2025-05-22 11:58:58.578 | 1887 | 124,541657 | 308,240508 | 355,023949
2025-05-22 11:58:59.578 | 1888 | 124,548126 | 308,182505 | 355,031167
2025-05-22 11:59:00.578 | 1889 | 124,554214 | 308,149366 | 354,989259
2025-05-22 11:59:01.578 | 1890 | 124,537995 | 308,112752 | 354,921977
2025-05-22 11:59:02.578 | 1891 | 124,561492 | 308,069285 | 354,874042
2025-05-22 11:59:03.578 | 1892 | 124,553265 | 308,036205 | 354,862937
2025-05-22 11:59:04.578 | 1893 | 124,537633 | 308,00149 | 354,799665
2025-05-22 11:59:05.578 | 1894 | 124,525298 | 307,966328 | 354,741816
2025-05-22 11:59:06.578 | 1895 | 124,534261 | 307,939743 | 354,72192
2025-05-22 11:59:07.578 | 1896 | 124,519602 | 307,891014 | 354,621936
2025-05-22 11:59:08.578 | 1897 | 124,463266 | 307,848305 | 354,586765
2025-05-22 11:59:09.578 | 1898 | 124,446445 | 307,807501 | 354,561117
2025-05-22 11:59:10.578 | 1899 | 124,466136 | 307,771337 | 354,513841
2025-05-22 11:59:11.578 | 1900 | 124,460321 | 307,745349 | 354,469544
2025-05-22 11:59:12.578 | 1901 | 124,442181 | 307,700731 | 354,433264
2025-05-22 11:59:13.578 | 1902 | 124,44012 | 307,661943 | 354,334915
2025-05-22 11:59:14.578 | 1903 | 124,434508 | 307,611392 | 354,263089
2025-05-22 11:59:15.578 | 1904 | 124,451201 | 307,548643 | 354,19853
2025-05-22 11:59:16.578 | 1905 | 124,472293 | 307,511702 | 354,16004
2025-05-22 11:59:17.578 | 1906 | 124,488677 | 307,466853 | 354,097664
2025-05-22 11:59:18.578 | 1907 | 124,456758 | 307,409765 | 354,077285
2025-05-22 11:59:19.578 | 1908 | 124,480037 | 307,370378 | 354,014259
2025-05-22 11:59:20.578 | 1909 | 124,456733 | 307,316978 | 353,907838
2025-05-22 11:59:21.578 | 1910 | 124,457433 | 307,264434 | 353,835895
2025-05-22 11:59:22.578 | 1911 | 124,477552 | 307,226378 | 353,785655
2025-05-22 11:59:23.578 | 1912 | 124,471319 | 307,172778 | 353,731338
2025-05-22 11:59:24.578 | 1913 | 124,497031 | 307,125064 | 353,705224
2025-05-22 11:59:25.578 | 1914 | 124,435597 | 307,081963 | 353,695508
2025-05-22 11:59:26.578 | 1915 | 124,429395 | 307,016791 | 353,625898
2025-05-22 11:59:27.578 | 1916 | 124,424954 | 306,978662 | 353,559823
2025-05-22 11:59:28.578 | 1917 | 124,39835 | 306,941599 | 353,502396
2025-05-22 11:59:29.578 | 1918 | 124,41839 | 306,871438 | 353,455595
2025-05-22 11:59:30.578 | 1919 | 124,395182 | 306,821806 | 353,402133
2025-05-22 11:59:31.578 | 1920 | 124,359713 | 306,753715 | 353,353437
2025-05-22 11:59:32.578 | 1921 | 124,367488 | 306,699452 | 353,315409
2025-05-22 11:59:33.578 | 1922 | 124,396671 | 306,658574 | 353,260642
2025-05-22 11:59:34.578 | 1923 | 124,379405 | 306,582015 | 353,2283
2025-05-22 11:59:35.578 | 1924 | 124,346061 | 306,523789 | 353,206715
2025-05-22 11:59:36.578 | 1925 | 124,350616 | 306,471162 | 353,183785
2025-05-22 11:59:37.578 | 1926 | 124,296119 | 306,423046 | 353,128632
2025-05-22 11:59:38.578 | 1927 | 124,238299 | 306,36379 | 353,081733
2025-05-22 11:59:39.578 | 1928 | 124,205342 | 306,34079 | 352,997622
2025-05-22 11:59:40.578 | 1929 | 124,184787 | 306,300441 | 352,926669
2025-05-22 11:59:41.578 | 1930 | 124,09847 | 306,264204 | 352,873093
2025-05-22 11:59:42.578 | 1931 | 124,015222 | 306,21462 | 352,862287
2025-05-22 11:59:43.578 | 1932 | 123,973193 | 306,190831 | 352,822092
2025-05-22 11:59:44.578 | 1933 | 123,934384 | 306,143017 | 352,784355
2025-05-22 11:59:45.578 | 1934 | 123,834764 | 306,091614 | 352,721003
2025-05-22 11:59:46.578 | 1935 | 123,792142 | 306,045429 | 352,659568
2025-05-22 11:59:47.578 | 1936 | 123,746814 | 306,008587 | 352,622877
2025-05-22 11:59:48.578 | 1937 | 123,757453 | 305,954962 | 352,571665
2025-05-22 11:59:49.578 | 1938 | 123,715787 | 305,903226 | 352,510323
2025-05-22 11:59:50.578 | 1939 | 123,649582 | 305,854593 | 352,449155
2025-05-22 11:59:51.578 | 1940 | 123,611134 | 305,804679 | 352,390915
2025-05-22 11:59:52.578 | 1941 | 123,560007 | 305,766893 | 352,379568
2025-05-22 11:59:53.578 | 1942 | 123,49791 | 305,721977 | 352,326268
2025-05-22 11:59:54.578 | 1943 | 123,463342 | 305,669718 | 352,258058
2025-05-22 11:59:55.578 | 1944 | 123,459705 | 305,62216 | 352,178356
2025-05-22 11:59:56.578 | 1945 | 123,501371 | 305,564317 | 352,124181
2025-05-22 11:59:57.578 | 1946 | 123,473774 | 305,512972 | 352,057897
2025-05-22 11:59:58.578 | 1947 | 123,50215 | 305,467634 | 351,972405
2025-05-22 11:59:59.578 | 1948 | 123,52462 | 305,387992 | 351,891944
2025-05-22 12:00:00.578 | 1949 | 123,576093 | 305,348816 | 351,842965
2025-05-22 12:00:01.578 | 1950 | 123,616162 | 305,307067 | 351,790899
2025-05-22 12:00:02.578 | 1951 | 123,63791 | 305,253263 | 351,754921
2025-05-22 12:00:03.578 | 1952 | 123,663603 | 305,219233 | 351,729669
2025-05-22 12:00:04.578 | 1953 | 123,658149 | 305,178422 | 351,698501
2025-05-22 12:00:05.578 | 1954 | 123,677732 | 305,122364 | 351,63273
2025-05-22 12:00:06.578 | 1955 | 123,698115 | 305,069521 | 351,566444
2025-05-22 12:00:07.578 | 1956 | 123,723587 | 304,985223 | 351,525769
2025-05-22 12:00:08.578 | 1957 | 123,754211 | 304,927885 | 351,469666
2025-05-22 12:00:09.578 | 1958 | 123,800772 | 304,88267 | 351,380491
2025-05-22 12:00:10.578 | 1959 | 123,84099 | 304,809695 | 351,271635
2025-05-22 12:00:11.578 | 1960 | 123,865149 | 304,751094 | 351,211323
2025-05-22 12:00:12.578 | 1961 | 123,890196 | 304,699509 | 351,160253
2025-05-22 12:00:13.578 | 1962 | 123,939393 | 304,639359 | 351,120691
2025-05-22 12:00:14.578 | 1963 | 123,997471 | 304,571316 | 351,089565
2025-05-22 12:00:15.578 | 1964 | 124,032273 | 304,509948 | 351,056748
2025-05-22 12:00:16.578 | 1965 | 124,037584 | 304,438005 | 351,051329
2025-05-22 12:00:17.578 | 1966 | 123,996292 | 304,368567 | 350,988898
2025-05-22 12:00:18.578 | 1967 | 123,987598 | 304,306811 | 350,898918
2025-05-22 12:00:19.578 | 1968 | 123,99143 | 304,242324 | 350,77254
2025-05-22 12:00:20.578 | 1969 | 123,982073 | 304,169547 | 350,698168
2025-05-22 12:00:21.578 | 1970 | 124,009637 | 304,125438 | 350,600757
2025-05-22 12:00:22.578 | 1971 | 124,016861 | 304,064438 | 350,493449
2025-05-22 12:00:23.578 | 1972 | 124,046129 | 303,985989 | 350,41794
2025-05-22 12:00:24.578 | 1973 | 124,039656 | 303,927067 | 350,376905
2025-05-22 12:00:25.578 | 1974 | 124,098421 | 303,867708 | 350,330792
2025-05-22 12:00:26.578 | 1975 | 124,110252 | 303,801793 | 350,228528
2025-05-22 12:00:27.578 | 1976 | 124,087747 | 303,740981 | 350,130831
2025-05-22 12:00:28.578 | 1977 | 124,12908 | 303,678919 | 350,094334
2025-05-22 12:00:29.578 | 1978 | 124,149151 | 303,628749 | 350,040322
2025-05-22 12:00:30.578 | 1979 | 124,148684 | 303,555903 | 349,938058
2025-05-22 12:00:31.578 | 1980 | 124,175207 | 303,493635 | 349,902747
2025-05-22 12:00:32.578 | 1981 | 124,172191 | 303,441323 | 349,829168
2025-05-22 12:00:33.578 | 1982 | 124,212979 | 303,371128 | 349,774263
2025-05-22 12:00:34.578 | 1983 | 124,217534 | 303,311423 | 349,709359
2025-05-22 12:00:35.578 | 1984 | 124,280627 | 303,254427 | 349,658878
2025-05-22 12:00:36.578 | 1985 | 124,338162 | 303,205846 | 349,605554
2025-05-22 12:00:37.578 | 1986 | 124,318904 | 303,169193 | 349,518293
2025-05-22 12:00:38.578 | 1987 | 124,413506 | 303,092005 | 349,419586
2025-05-22 12:00:39.578 | 1988 | 124,38368 | 303,052472 | 349,381126
2025-05-22 12:00:40.578 | 1989 | 124,338803 | 303,009637 | 349,283584
2025-05-22 12:00:41.578 | 1990 | 124,283842 | 302,937173 | 349,206838
2025-05-22 12:00:42.578 | 1991 | 124,265537 | 302,884699 | 349,17394
2025-05-22 12:00:43.578 | 1992 | 124,250454 | 302,826587 | 349,062909
2025-05-22 12:00:44.578 | 1993 | 124,224939 | 302,783967 | 349,038015
2025-05-22 12:00:45.578 | 1994 | 124,179487 | 302,732624 | 349,02118
2025-05-22 12:00:46.578 | 1995 | 124,199875 | 302,677958 | 348,969335
2025-05-22 12:00:47.578 | 1996 | 124,135377 | 302,616131 | 348,941536
2025-05-22 12:00:48.578 | 1997 | 124,092888 | 302,491698 | 348,87126
2025-05-22 12:00:49.578 | 1998 | 124,105003 | 302,332034 | 348,754186
2025-05-22 12:00:50.578 | 1999 | 124,042564 | 302,151543 | 348,662093
2025-05-22 12:00:51.578 | 2000 | 124,013472 | 301,977602 | 348,60603
2025-05-22 12:00:52.613 | 2001 | 124,0588 | 301,810042 | 348,541142
2025-05-22 12:00:53.578 | 2002 | 124,110227 | 301,648851 | 348,512161
2025-05-22 12:00:54.578 | 2003 | 124,029276 | 301,484317 | 348,481452
2025-05-22 12:00:55.578 | 2004 | 123,981378 | 301,317634 | 348,409782
2025-05-22 12:00:56.578 | 2005 | 123,866045 | 301,13668 | 348,332692
2025-05-22 12:00:57.578 | 2006 | 123,820932 | 300,968127 | 348,260003
2025-05-22 12:00:58.578 | 2007 | 123,775286 | 300,796914 | 348,19145
2025-05-22 12:00:59.578 | 2008 | 123,763441 | 300,626712 | 348,082803
2025-05-22 12:01:00.578 | 2009 | 123,731084 | 300,476113 | 347,995778
2025-05-22 12:01:01.578 | 2010 | 123,714031 | 300,30706 | 347,89106
2025-05-22 12:01:02.578 | 2011 | 123,729399 | 300,147756 | 347,811185
2025-05-22 12:01:03.578 | 2012 | 123,738105 | 299,977 | 347,730902
2025-05-22 12:01:04.578 | 2013 | 123,705996 | 299,824012 | 347,680756
2025-05-22 12:01:05.578 | 2014 | 123,720737 | 299,652962 | 347,572974
2025-05-22 12:01:06.578 | 2015 | 123,709575 | 299,494344 | 347,531778
2025-05-22 12:01:07.578 | 2016 | 123,722151 | 299,309006 | 347,447238
2025-05-22 12:01:08.578 | 2017 | 123,664828 | 299,159135 | 347,287751
2025-05-22 12:01:09.578 | 2018 | 123,721856 | 298,987446 | 347,149346
2025-05-22 12:01:10.578 | 2019 | 123,686304 | 298,795946 | 347,066282
2025-05-22 12:01:11.578 | 2020 | 123,77995 | 298,621736 | 346,978763
2025-05-22 12:01:12.578 | 2021 | 123,808229 | 298,422746 | 346,824243
2025-05-22 12:01:13.578 | 2022 | 123,843572 | 298,250521 | 346,666
2025-05-22 12:01:14.578 | 2023 | 123,841374 | 298,070815 | 346,512851
2025-05-22 12:01:15.578 | 2024 | 123,835556 | 297,903784 | 346,40344
2025-05-22 12:01:16.578 | 2025 | 123,782176 | 297,735478 | 346,347904
2025-05-22 12:01:17.578 | 2026 | 123,742211 | 297,565311 | 346,267576
2025-05-22 12:01:18.578 | 2027 | 123,701745 | 297,41904 | 346,21325
2025-05-22 12:01:19.578 | 2028 | 123,627626 | 297,265713 | 346,140034
2025-05-22 12:01:20.578 | 2029 | 123,552138 | 297,121857 | 346,065732
2025-05-22 12:01:21.578 | 2030 | 123,438584 | 296,982768 | 345,994752

## .CSV Wöhler 836
time | mstf(mg) | mst(mg/m3) | mst30(mg/m3) | mst_O2(mg/m3) | O2(%) | O2_avg(%) | COv(ppm) | COv_avg(ppm) | CON(mg/m3) | CON_avg(mg/m3) | Vols(NL/min) | Vol(NL) | TA(°C) | PD(hPa) | f(Hz) | Ts(°C) | Tf(°C) | Pabs(hPa) | PWM(digits) | Status | Column1
0.4799 | 0.003 | #NUM! | 0 | #NUM! | 20.9 | 20.9 | 1 | 1 | #NUM! | #NUM! | 2.9 | 0 | 22 | 0 | 183.0866 | 74.96 | 73.49 | 866 | 26 | me¦ ms¦ ph¦ pr¦ pc¦ ss¦ sc
0.47991 | 0.006 | #NUM! | 27 | #NUM! | 20.9 | 20.9 | 1 | 1 | #NUM! | #NUM! | 2.9 | 0 | 22 | 0 | 183.0876 | 74.97 | 73.49 | 865.8 | 26 | me¦ ms¦ ph¦ pr¦ pc¦ ss¦ sc
0.47992 | 0.007 | 61 | 24 | #NUM! | 20.8 | 20.9 | 2 | 1 | #NUM! | #NUM! | 2.9 | 0.1 | 22 | 0 | 183.0879 | 74.99 | 73.45 | 865.6 | 26 | me¦ ms¦ ph¦ pr¦ pc¦ ss¦ sc
0.47993 | 0.009 | 79 | 27 | #NUM! | 20.7 | 20.8 | 2 | 2 | #NUM! | #NUM! | 2.9 | 0.1 | 22 | 0 | 183.0878 | 74.99 | 73.46 | 865.4 | 26 | me¦ ms¦ ph¦ pr¦ pc¦ ss¦ sc
0.47994 | 0.009 | 39 | 21 | #NUM! | 20.7 | 20.8 | 2 | 2 | #NUM! | #NUM! | 2.9 | 0.2 | 22 | -1 | 183.0885 | 75.03 | 73.47 | 865.9 | 26 | me¦ ms¦ ph¦ pr¦ pc¦ ss¦ sc
0.47995 | 0.01 | 44 | 21 | #NUM! | 20.6 | 20.8 | 2 | 2 | #NUM! | #NUM! | 3 | 0.2 | 22 | 0 | 183.0887 | 75.01 | 73.46 | 866 | 25 | me¦ ms¦ ph¦ pr¦ pc¦ ss¦ sc
0.47997 | 0.012 | 35 | 23 | #NUM! | 20.5 | 20.7 | 2 | 2 | #NUM! | #NUM! | 2.9 | 0.3 | 22 | 0 | 183.0886 | 75.01 | 73.48 | 865.7 | 26 | me¦ ms¦ ph¦ pr¦ pc¦ ss¦ sc
0.47998 | 0.014 | 41 | 24 | #NUM! | 20.5 | 20.7 | 2 | 2 | #NUM! | #NUM! | 2.9 | 0.3 | 22 | 0 | 183.0878 | 75.01 | 73.46 | 865.5 | 26 | me¦ ms¦ ph¦ pr¦ pc¦ ss¦ sc
0.47999 | 0.015 | 33 | 24 | #NUM! | 20.4 | 20.7 | 2 | 2 | #NUM! | #NUM! | 2.9 | 0.4 | 22 | 0 | 183.0896 | 75 | 73.47 | 865.3 | 25 | me¦ ms¦ ph¦ pr¦ pc¦ ss¦ sc
0.48 | 0.016 | 35 | 23 | #NUM! | 20.4 | 20.6 | 3 | 2 | #NUM! | #NUM! | 2.9 | 0.4 | 22.1 | 0 | 183.0891 | 75.03 | 73.48 | 865.7 | 25 | me¦ ms¦ ph¦ pr¦ pc¦ ss¦ sc
0.48001 | 0.016 | 28 | 21 | #NUM! | 20.4 | 20.6 | 3 | 2 | #NUM! | #NUM! | 2.9 | 0.5 | 22 | 0 | 183.0906 | 75.02 | 73.47 | 865.2 | 25 | me¦ ms¦ ph¦ pr¦ pc¦ ss¦ sc
0.48002 | 0.013 | 22 | 15 | #NUM! | 20.4 | 20.6 | 4 | 2 | #NUM! | #NUM! | 2.9 | 0.5 | 22.1 | 0 | 183.0911 | 74.99 | 73.44 | 866 | 25 | me¦ ms¦ ph¦ pr¦ pc¦ ss¦ sc
0.48003 | 0.012 | 17 | 12 | #NUM! | 20.3 | 20.6 | 4 | 2 | #NUM! | #NUM! | 2.9 | 0.6 | 22.1 | 0 | 183.0907 | 75.01 | 73.43 | 865.5 | 25 | me¦ ms¦ ph¦ pr¦ pc¦ ss¦ sc
0.48005 | 0.012 | 17 | 11 | #NUM! | 20.3 | 20.6 | 4 | 2 | #NUM! | #NUM! | 2.9 | 0.6 | 22.1 | -1 | 183.0908 | 74.99 | 73.43 | 865.9 | 26 | me¦ ms¦ ph¦ pr¦ pc¦ ss¦ sc
0.48006 | 0.012 | 15 | 10 | #NUM! | 20.3 | 20.5 | 4 | 3 | #NUM! | #NUM! | 2.9 | 0.7 | 22.1 | -1 | 183.091 | 75.01 | 73.43 | 865.5 | 26 | me¦ ms¦ ph¦ pr¦ pc¦ ss¦ sc
0.48007 | 0.012 | 15 | 10 | #NUM! | 20.3 | 20.5 | 6 | 3 | #NUM! | #NUM! | 2.9 | 0.7 | 22.1 | -1 | 183.0914 | 75 | 73.44 | 865.2 | 26 | me¦ ms¦ ph¦ pr¦ pc¦ ss¦ sc
0.48008 | 0.011 | 12 | 8 | #NUM! | 20.3 | 20.5 | 6 | 3 | #NUM! | #NUM! | 2.9 | 0.8 | 22.2 | -1 | 183.0918 | 74.99 | 73.45 | 865.4 | 26 | me¦ ms¦ ph¦ pr¦ pc¦ ss¦ sc
0.48009 | 0.01 | 11 | 7 | #NUM! | 20.3 | 20.5 | 6 | 3 | #NUM! | #NUM! | 2.9 | 0.8 | 22.2 | -1 | 183.0921 | 75.01 | 73.42 | 865.4 | 25 | me¦ ms¦ ph¦ pr¦ pc¦ ss¦ sc
0.4801 | 0.011 | 10 | 7 | #NUM! | 20.3 | 20.5 | 6 | 3 | #NUM! | #NUM! | 2.9 | 0.9 | 22.2 | 0 | 183.0912 | 74.93 | 73.38 | 865.6 | 26 | me¦ ms¦ ph¦ pr¦ pc¦ ss¦ sc
0.48012 | 0.012 | 11 | 8 | #NUM! | 20.2 | 20.5 | 6 | 3 | #NUM! | #NUM! | 2.9 | 0.9 | 22.2 | 0 | 183.0918 | 75 | 73.39 | 865.2 | 26 | me¦ ms¦ ph¦ pr¦ pc¦ ss¦ sc
0.48013 | 0.01 | 8 | 6 | #NUM! | 20.2 | 20.5 | 6 | 4 | #NUM! | #NUM! | 2.9 | 1 | 22.2 | 0 | 183.0922 | 75.02 | 73.41 | 865 | 26 | me¦ ms¦ ph¦ pr¦ pc¦ ss¦ sc
0.48014 | 0.011 | 9 | 6 | #NUM! | 20.2 | 20.5 | 7 | 4 | #NUM! | #NUM! | 2.9 | 1 | 22.2 | 0 | 183.0923 | 74.97 | 73.41 | 865.3 | 25 | me¦ ms¦ ph¦ pr¦ pc¦ ss¦ sc
0.48015 | 0.01 | 7 | 5 | #NUM! | 20.2 | 20.4 | 8 | 4 | #NUM! | #NUM! | 2.9 | 1.1 | 22.2 | 0 | 183.0926 | 75.01 | 73.41 | 865.4 | 26 | me¦ ms¦ ph¦ pr¦ pc¦ ss¦ sc
0.48016 | 0.007 | 5 | 3 | #NUM! | 20.2 | 20.4 | 7 | 4 | #NUM! | #NUM! | 2.9 | 1.1 | 22.2 | 0 | 183.0931 | 74.97 | 73.33 | 865 | 25 | me¦ ms¦ ph¦ pr¦ pc¦ ss¦ sc
0.48017 | 0.012 | 8 | 6 | #NUM! | 20.2 | 20.4 | 8 | 4 | #NUM! | #NUM! | 2.9 | 1.2 | 22.2 | 0 | 183.0926 | 75.02 | 73.35 | 865 | 26 | me¦ ms¦ ph¦ pr¦ pc¦ ss¦ sc
0.48019 | 0.012 | 8 | 6 | #NUM! | 20.2 | 20.4 | 8 | 4 | #NUM! | #NUM! | 2.9 | 1.2 | 22.2 | 1 | 183.0929 | 74.99 | 73.35 | 865.4 | 25 | me¦ ms¦ ph¦ pr¦ pc¦ ss¦ sc
0.4802 | 0.012 | 8 | 6 | #NUM! | 20.2 | 20.4 | 8 | 4 | #NUM! | #NUM! | 2.9 | 1.3 | 22.2 | 0 | 183.0934 | 75.01 | 73.37 | 865.3 | 25 | me¦ ms¦ ph¦ pr¦ pc¦ ss¦ sc
0.48021 | 0.011 | 7 | 5 | #NUM! | 20.2 | 20.4 | 10 | 5 | #NUM! | #NUM! | 2.9 | 1.3 | 22.3 | 1 | 183.0931 | 75.04 | 73.39 | 865 | 25 | me¦ ms¦ ph¦ pr¦ pc¦ ss¦ sc
0.48022 | 0.013 | 8 | 6 | #NUM! | 20.1 | 20.4 | 10 | 5 | #NUM! | #NUM! | 2.9 | 1.4 | 22.3 | 1 | 183.0938 | 74.98 | 73.37 | 865.7 | 25 | me¦ ms¦ ph¦ pr¦ pc¦ ss¦ sc
0.48023 | 0.013 | 8 | 6 | #NUM! | 20.1 | 20.4 | 10 | 5 | #NUM! | #NUM! | 2.9 | 1.4 | 22.3 | 1 | 183.0937 | 75 | 73.35 | 865.4 | 25 | me¦ ms¦ ph¦ pr¦ pc¦ ss¦ sc
0.48024 | 0.012 | 7 | 5 | #NUM! | 20.1 | 20.4 | 11 | 5 | #NUM! | #NUM! | 2.9 | 1.5 | 22.3 | 0 | 183.0948 | 75.04 | 73.37 | 865.1 | 25 | me¦ ms¦ ph¦ pr¦ pc¦ ss¦ sc
0.48025 | 0.012 | 7 | 5 | #NUM! | 20.1 | 20.4 | 11 | 5 | #NUM! | #NUM! | 2.9 | 1.5 | 22.3 | 0 | 183.0941 | 74.98 | 73.35 | 865.4 | 25 | me¦ ms¦ ph¦ pr¦ pc¦ ss¦ sc
0.48027 | 0.012 | 7 | 4 | #NUM! | 20.1 | 20.4 | 11 | 6 | #NUM! | #NUM! | 2.9 | 1.5 | 22.3 | 0 | 183.094 | 74.97 | 73.36 | 865.3 | 26 | me¦ ms¦ ph¦ pr¦ pc¦ ss¦ sc
0.48028 | 0.013 | 7 | 5 | #NUM! | 20.1 | 20.3 | 11 | 6 | #NUM! | #NUM! | 2.9 | 1.6 | 22.3 | 0 | 183.0954 | 75.03 | 73.33 | 865.5 | 26 | me¦ ms¦ ph¦ pr¦ pc¦ ss¦ sc
0.48029 | 0.014 | 7 | 5 | #NUM! | 20.1 | 20.3 | 12 | 6 | #NUM! | #NUM! | 2.9 | 1.6 | 22.3 | 0 | 183.0946 | 75.01 | 73.32 | 865.3 | 25 | me¦ ms¦ ph¦ pr¦ pc¦ ss¦ sc
0.4803 | 0.014 | 7 | 5 | #NUM! | 20 | 20.3 | 13 | 6 | 130 | #NUM! | 2.9 | 1.7 | 22.3 | 0 | 183.0951 | 75.01 | 73.37 | 865.3 | 25 | me¦ ms¦ ph¦ pr¦ pc¦ ss¦ sc
0.48031 | 0.014 | 7 | 5 | #NUM! | 20 | 20.3 | 13 | 6 | 130 | #NUM! | 2.9 | 1.7 | 22.3 | 1 | 183.0948 | 75.01 | 73.31 | 864.7 | 25 | me¦ ms¦ ph¦ pr¦ pc¦ ss¦ sc
0.48032 | 0.014 | 6 | 5 | #NUM! | 20 | 20.3 | 13 | 6 | 130 | #NUM! | 2.9 | 1.8 | 22.3 | 1 | 183.0952 | 74.97 | 73.32 | 864.8 | 25 | me¦ ms¦ ph¦ pr¦ pc¦ ss¦ sc
0.48034 | 0.014 | 6 | 5 | #NUM! | 20 | 20.3 | 14 | 7 | 140 | #NUM! | 2.9 | 1.8 | 22.4 | 0 | 183.0953 | 74.98 | 73.31 | 864.5 | 25 | me¦ ms¦ ph¦ pr¦ pc¦ ss¦ sc
0.48035 | 0.013 | 6 | 4 | #NUM! | 20 | 20.3 | 14 | 7 | 140 | #NUM! | 2.9 | 1.9 | 22.4 | 0 | 183.0958 | 74.99 | 73.3 | 865 | 26 | me¦ ms¦ ph¦ pr¦ pc¦ ss¦ sc
0.48036 | 0.015 | 6 | 5 | #NUM! | 20 | 20.3 | 14 | 7 | 140 | #NUM! | 2.9 | 1.9 | 22.4 | 0 | 183.0953 | 74.98 | 73.3 | 865.1 | 25 | me¦ ms¦ ph¦ pr¦ pc¦ ss¦ sc
0.48037 | 0.016 | 7 | 5 | #NUM! | 20 | 20.3 | 16 | 7 | 160 | #NUM! | 2.9 | 2 | 22.4 | 0 | 183.0957 | 74.98 | 73.31 | 865 | 26 | me¦ ms¦ ph¦ pr¦ pc¦ ss¦ sc
0.48038 | 0.015 | 6 | 5 | #NUM! | 20 | 20.3 | 16 | 7 | 160 | #NUM! | 2.9 | 2 | 22.4 | 0 | 183.0961 | 75 | 73.3 | 864.6 | 26 | me¦ ms¦ ph¦ pr¦ pc¦ ss¦ sc
0.48039 | 0.017 | 7 | 5 | #NUM! | 20 | 20.3 | 17 | 8 | 170 | #NUM! | 2.9 | 2.1 | 22.4 | 0 | 183.0965 | 74.99 | 73.31 | 864.8 | 26 | me¦ ms¦ ph¦ pr¦ pc¦ ss¦ sc
0.48041 | 0.017 | 7 | 5 | #NUM! | 20 | 20.3 | 17 | 8 | 170 | #NUM! | 2.9 | 2.1 | 22.4 | 0 | 183.0965 | 75.01 | 73.29 | 865.1 | 26 | me¦ ms¦ ph¦ pr¦ pc¦ ss¦ sc
0.48042 | 0.016 | 6 | 5 | #NUM! | 20 | 20.3 | 17 | 8 | 170 | #NUM! | 2.9 | 2.2 | 22.5 | 0 | 183.0968 | 75.07 | 73.34 | 864.8 | 26 | me¦ ms¦ ph¦ pr¦ pc¦ ss¦ sc
0.48043 | 0.017 | 6 | 5 | #NUM! | 19.9 | 20.2 | 17 | 8 | 154 | #NUM! | 2.9 | 2.2 | 22.6 | 0 | 183.0969 | 75 | 73.31 | 864.6 | 25 | me¦ ms¦ ph¦ pr¦ pc¦ ss¦ sc
0.48044 | 0.017 | 6 | 5 | #NUM! | 19.9 | 20.2 | 19 | 8 | 172 | #NUM! | 2.9 | 2.3 | 22.6 | 0 | 183.097 | 74.95 | 73.29 | 865 | 25 | me¦ ms¦ ph¦ pr¦ pc¦ ss¦ sc
0.48045 | 0.015 | 5 | 4 | #NUM! | 19.9 | 20.2 | 20 | 9 | 181 | #NUM! | 2.9 | 2.3 | 22.6 | 0 | 183.0974 | 74.99 | 73.31 | 864.4 | 26 | me¦ ms¦ ph¦ pr¦ pc¦ ss¦ sc
0.48046 | 0.015 | 5 | 4 | #NUM! | 19.9 | 20.2 | 21 | 9 | 190 | #NUM! | 2.9 | 2.4 | 22.6 | 0 | 183.098 | 75 | 73.28 | 864.8 | 25 | me¦ ms¦ ph¦ pr¦ pc¦ ss¦ sc
0.48047 | 0.014 | 5 | 3 | #NUM! | 19.9 | 20.2 | 22 | 9 | 199 | #NUM! | 3 | 2.4 | 22.6 | 0 | 183.0977 | 74.96 | 73.26 | 865.1 | 26 | me¦ ms¦ ph¦ pr¦ pc¦ ss¦ sc
0.48049 | 0.015 | 5 | 4 | #NUM! | 19.9 | 20.2 | 22 | 9 | 199 | #NUM! | 2.9 | 2.5 | 22.5 | 0 | 183.0979 | 74.97 | 73.27 | 864.8 | 26 | me¦ ms¦ ph¦ pr¦ pc¦ ss¦ sc
0.4805 | 0.015 | 5 | 4 | #NUM! | 19.9 | 20.2 | 23 | 10 | 209 | #NUM! | 2.9 | 2.5 | 22.5 | 0 | 183.098 | 74.98 | 73.26 | 864.4 | 26 | me¦ ms¦ ph¦ pr¦ pc¦ ss¦ sc
0.48051 | 0.016 | 5 | 4 | #NUM! | 19.9 | 20.2 | 23 | 10 | 209 | #NUM! | 2.9 | 2.6 | 22.5 | 0 | 183.0983 | 75 | 73.28 | 865 | 25 | me¦ ms¦ ph¦ pr¦ pc¦ ss¦ sc
0.48052 | 0.017 | 5 | 4 | #NUM! | 19.9 | 20.2 | 24 | 10 | 218 | #NUM! | 2.9 | 2.6 | 22.6 | 0 | 183.0987 | 74.96 | 73.23 | 865.3 | 25 | me¦ ms¦ ph¦ pr¦ pc¦ ss¦ sc
0.48053 | 0.02 | 6 | 5 | #NUM! | 19.9 | 20.2 | 26 | 10 | 236 | #NUM! | 2.9 | 2.7 | 22.5 | 0 | 183.0979 | 74.99 | 73.22 | 864.5 | 26 | me¦ ms¦ ph¦ pr¦ pc¦ ss¦ sc
0.48054 | 0.021 | 6 | 5 | #NUM! | 19.8 | 20.2 | 26 | 11 | 216 | #NUM! | 2.9 | 2.7 | 22.5 | 0 | 183.0991 | 74.94 | 73.21 | 864.8 | 26 | me¦ ms¦ ph¦ pr¦ pc¦ ss¦ sc
0.48056 | 0.02 | 6 | 5 | #NUM! | 19.8 | 20.2 | 28 | 11 | 233 | #NUM! | 2.9 | 2.8 | 22.6 | 0 | 183.0991 | 74.96 | 73.24 | 864.7 | 26 | me¦ ms¦ ph¦ pr¦ pc¦ ss¦ sc
0.48057 | 0.02 | 6 | 5 | #NUM! | 19.8 | 20.2 | 28 | 11 | 233 | #NUM! | 2.9 | 2.8 | 22.6 | 0 | 183.0988 | 74.95 | 73.25 | 864.7 | 26 | me¦ ms¦ ph¦ pr¦ pc¦ ss¦ sc
0.48058 | 0.022 | 6 | 5 | #NUM! | 19.8 | 20.2 | 28 | 12 | 233 | #NUM! | 2.9 | 2.9 | 22.6 | 0 | 183.0992 | 74.95 | 73.22 | 864.3 | 26 | me¦ ms¦ ph¦ pr¦ pc¦ ss¦ sc
0.48059 | 0.025 | 7 | 5 | #NUM! | 19.8 | 20.2 | 28 | 12 | 233 | #NUM! | 2.9 | 2.9 | 22.6 | -1 | 183.0993 | 74.95 | 73.19 | 864.2 | 26 | me¦ ms¦ ph¦ pr¦ pc¦ ss¦ sc
0.4806 | 0.026 | 7 | 5 | #NUM! | 19.8 | 20.2 | 29 | 12 | 241 | #NUM! | 2.9 | 3 | 22.6 | -1 | 183.0997 | 75.01 | 73.22 | 864.4 | 26 | me¦ ms¦ ph¦ pr¦ pc¦ ss¦ sc
0.48061 | 0.026 | 7 | 5 | #NUM! | 19.8 | 20.1 | 31 | 12 | 258 | #NUM! | 2.9 | 3 | 22.6 | 0 | 183.0995 | 74.98 | 73.21 | 864.6 | 26 | me¦ ms¦ ph¦ pr¦ pc¦ ss¦ sc
0.48063 | 0.025 | 7 | 4 | #NUM! | 19.8 | 20.1 | 31 | 13 | 258 | #NUM! | 2.9 | 3 | 22.6 | -1 | 183.1 | 75.05 | 73.25 | 864.4 | 25 | me¦ ms¦ ph¦ pr¦ pc¦ ss¦ sc
0.48064 | 0.025 | 7 | 4 | #NUM! | 19.8 | 20.1 | 33 | 13 | 275 | #NUM! | 2.9 | 3.1 | 22.6 | -1 | 183.1002 | 75 | 73.22 | 863.9 | 25 | me¦ ms¦ ph¦ pr¦ pc¦ ss¦ sc
0.48065 | 0.026 | 7 | 4 | #NUM! | 19.8 | 20.1 | 33 | 13 | 275 | #NUM! | 2.9 | 3.1 | 22.6 | -1 | 183.1007 | 74.93 | 73.18 | 863.9 | 26 | me¦ ms¦ ph¦ pr¦ pc¦ ss¦ sc
0.48066 | 0.027 | 7 | 3 | #NUM! | 19.8 | 20.1 | 33 | 14 | 275 | #NUM! | 3 | 3.2 | 22.6 | -1 | 183.1008 | 74.97 | 73.18 | 864 | 26 | me¦ ms¦ ph¦ pr¦ pc¦ ss¦ sc
0.48067 | 0.027 | 7 | 3 | #NUM! | 19.8 | 20.1 | 36 | 14 | 300 | #NUM! | 2.9 | 3.2 | 22.6 | -1 | 183.1008 | 74.97 | 73.2 | 864.5 | 26 | me¦ ms¦ ph¦ pr¦ pc¦ ss¦ sc
0.48068 | 0.029 | 7 | 3 | #NUM! | 19.8 | 20.1 | 37 | 14 | 308 | #NUM! | 2.9 | 3.3 | 22.6 | -1 | 183.1007 | 74.98 | 73.17 | 863.9 | 26 | me¦ ms¦ ph¦ pr¦ pc¦ ss¦ sc
0.48069 | 0.028 | 7 | 3 | #NUM! | 19.8 | 20.1 | 39 | 15 | 325 | #NUM! | 2.9 | 3.3 | 22.7 | -1 | 183.1011 | 75.01 | 73.19 | 864.7 | 26 | me¦ ms¦ ph¦ pr¦ pc¦ ss¦ sc
0.48071 | 0.028 | 7 | 4 | #NUM! | 19.8 | 20.1 | 41 | 15 | 341 | #NUM! | 2.9 | 3.4 | 22.7 | -1 | 183.1019 | 75 | 73.17 | 864.6 | 26 | me¦ ms¦ ph¦ pr¦ pc¦ ss¦ sc
0.48072 | 0.028 | 7 | 4 | #NUM! | 19.8 | 20.1 | 42 | 15 | 350 | #NUM! | 3 | 3.4 | 22.8 | -1 | 183.1013 | 75.02 | 73.18 | 864.4 | 25 | me¦ ms¦ ph¦ pr¦ pc¦ ss¦ sc
0.48073 | 0.03 | 7 | 5 | #NUM! | 19.8 | 20.1 | 43 | 16 | 358 | #NUM! | 2.9 | 3.5 | 22.8 | -1 | 183.1017 | 74.99 | 73.15 | 863.8 | 25 | me¦ ms¦ ph¦ pr¦ pc¦ ss¦ sc
0.48074 | 0.028 | 7 | 4 | #NUM! | 19.8 | 20.1 | 44 | 16 | 366 | #NUM! | 2.9 | 3.5 | 22.7 | -1 | 183.1022 | 74.99 | 73.18 | 864.1 | 25 | me¦ ms¦ ph¦ pr¦ pc¦ ss¦ sc
0.48075 | 0.026 | 6 | 4 | #NUM! | 19.8 | 20.1 | 45 | 17 | 375 | #NUM! | 2.9 | 3.6 | 22.8 | -1 | 183.1023 | 75.05 | 73.21 | 864.2 | 26 | me¦ ms¦ ph¦ pr¦ pc¦ ss¦ sc
0.48076 | 0.027 | 6 | 4 | #NUM! | 19.8 | 20.1 | 45 | 17 | 375 | #NUM! | 2.9 | 3.6 | 22.9 | -1 | 183.1025 | 74.96 | 73.14 | 864.6 | 25 | me¦ ms¦ ph¦ pr¦ pc¦ ss¦ sc
0.48078 | 0.028 | 6 | 5 | #NUM! | 19.8 | 20.1 | 46 | 17 | 383 | #NUM! | 2.9 | 3.7 | 22.9 | -1 | 183.1026 | 74.97 | 73.14 | 863.8 | 26 | me¦ ms¦ ph¦ pr¦ pc¦ ss¦ sc
0.48079 | 0.029 | 6 | 5 | #NUM! | 19.8 | 20.1 | 47 | 18 | 391 | #NUM! | 3 | 3.7 | 22.9 | -1 | 183.1028 | 74.97 | 73.1 | 864.3 | 26 | me¦ ms¦ ph¦ pr¦ pc¦ ss¦ sc
0.4808 | 0.031 | 7 | 5 | #NUM! | 19.8 | 20.1 | 47 | 18 | 391 | #NUM! | 2.9 | 3.8 | 23 | -1 | 183.1021 | 74.99 | 73.16 | 864 | 26 | me¦ ms¦ ph¦ pr¦ pc¦ ss¦ sc
0.48081 | 0.031 | 7 | 6 | #NUM! | 19.8 | 20.1 | 47 | 18 | 391 | #NUM! | 2.9 | 3.8 | 23.3 | -1 | 183.1024 | 74.98 | 73.13 | 864.6 | 26 | me¦ ms¦ ph¦ pr¦ pc¦ ss¦ sc
0.48082 | 0.033 | 7 | 6 | #NUM! | 19.8 | 20.1 | 48 | 19 | 400 | #NUM! | 3 | 3.9 | 23.4 | 0 | 183.1032 | 74.99 | 73.14 | 863.7 | 26 | me¦ ms¦ ph¦ pr¦ pc¦ ss¦ sc
0.48083 | 0.034 | 7 | 7 | #NUM! | 19.7 | 20.1 | 47 | 19 | 361 | #NUM! | 3 | 4 | 23.4 | 0 | 183.1029 | 75 | 73.11 | 863.6 | 26 | me¦ ms¦ ph¦ pr¦ pc¦ ss¦ sc
0.48084 | 0.036 | 7 | 8 | #NUM! | 19.7 | 20.1 | 48 | 19 | 369 | #NUM! | 2.9 | 4 | 23.4 | 0 | 183.1035 | 74.97 | 73.1 | 863.8 | 26 | me¦ ms¦ ph¦ pr¦ pc¦ ss¦ sc
0.48086 | 0.037 | 7 | 7 | #NUM! | 19.7 | 20.1 | 49 | 20 | 376 | #NUM! | 2.9 | 4.1 | 23.3 | 0 | 183.1037 | 75.05 | 73.15 | 864.4 | 26 | me¦ ms¦ ph¦ pr¦ pc¦ ss¦ sc
0.48087 | 0.034 | 7 | 6 | #NUM! | 19.7 | 20.1 | 49 | 20 | 376 | #NUM! | 3 | 4.1 | 23.3 | -1 | 183.1042 | 75 | 73.13 | 864.7 | 25 | me¦ ms¦ ph¦ pr¦ pc¦ ss¦ sc
0.48088 | 0.034 | 7 | 6 | 56 | 19.7 | 20 | 50 | 21 | 384 | 210 | 2.9 | 4.2 | 23.2 | -1 | 183.1041 | 74.99 | 73.14 | 863.9 | 25 | me¦ ms¦ ph¦ pr¦ pc¦ ss¦ sc
0.48089 | 0.032 | 6 | 6 | 53 | 19.7 | 20 | 50 | 21 | 384 | 210 | 2.9 | 4.2 | 23.2 | -1 | 183.1049 | 74.97 | 73.11 | 864.1 | 25 | me¦ ms¦ ph¦ pr¦ pc¦ ss¦ sc
0.4809 | 0.033 | 6 | 6 | 54 | 19.7 | 20 | 50 | 21 | 384 | 210 | 3 | 4.3 | 23.2 | -1 | 183.1044 | 75.02 | 73.11 | 864.3 | 26 | me¦ ms¦ ph¦ pr¦ pc¦ ss¦ sc
0.48091 | 0.033 | 6 | 6 | 54 | 19.7 | 20 | 50 | 22 | 384 | 220 | 2.9 | 4.3 | 23.1 | -1 | 183.1047 | 74.96 | 73.1 | 863.7 | 26 | me¦ ms¦ ph¦ pr¦ pc¦ ss¦ sc
0.48093 | 0.031 | 6 | 5 | 49 | 19.7 | 20 | 50 | 22 | 384 | 220 | 2.9 | 4.4 | 23.1 | -1 | 183.1052 | 75.05 | 73.11 | 864 | 26 | me¦ ms¦ ph¦ pr¦ pc¦ ss¦ sc
0.48094 | 0.031 | 6 | 5 | 49 | 19.8 | 20 | 50 | 22 | 416 | 220 | 2.9 | 4.4 | 23.1 | -1 | 183.1053 | 75.02 | 73.11 | 864 | 25 | me¦ ms¦ ph¦ pr¦ pc¦ ss¦ sc
0.48095 | 0.031 | 6 | 5 | 48 | 19.8 | 20 | 50 | 22 | 416 | 220 | 2.9 | 4.5 | 23.2 | -1 | 183.1056 | 74.99 | 73.05 | 864.1 | 25 | me¦ ms¦ ph¦ pr¦ pc¦ ss¦ sc
0.48096 | 0.03 | 5 | 5 | 46 | 19.8 | 20 | 50 | 23 | 416 | 230 | 2.9 | 4.5 | 23.1 | -1 | 183.1052 | 74.98 | 73.08 | 864.1 | 25 | me¦ ms¦ ph¦ pr¦ pc¦ ss¦ sc
0.48098 | 0.03 | 5 | 4 | 45 | 19.8 | 20 | 50 | 23 | 416 | 230 | 2.9 | 4.6 | 23.1 | -1 | 183.1061 | 75 | 73.08 | 864.4 | 25 | me¦ ms¦ ph¦ pr¦ pc¦ ss¦ sc
0.48098 | 0.03 | 5 | 4 | 45 | 19.8 | 20 | 49 | 23 | 408 | 230 | 2.9 | 4.6 | 23.1 | -1 | 183.1063 | 74.95 | 73.05 | 863.8 | 25 | me¦ ms¦ ph¦ pr¦ pc¦ ss¦ sc
0.48101 | 0.032 | 5 | 5 | 47 | 19.8 | 20 | 50 | 24 | 416 | 240 | 2.9 | 4.7 | 23.1 | -1 | 183.1062 | 75.02 | 73.06 | 864 | 26 | me¦ ms¦ ph¦ pr¦ pc¦ ss¦ sc
0.48102 | 0.032 | 5 | 5 | 47 | 19.8 | 20 | 49 | 24 | 408 | 240 | 2.9 | 4.7 | 23 | -1 | 183.1071 | 74.99 | 73.04 | 864.4 | 25 | me¦ ms¦ ph¦ pr¦ pc¦ ss¦ sc
0.48103 | 0.031 | 5 | 5 | 45 | 19.8 | 20 | 49 | 24 | 408 | 240 | 2.9 | 4.8 | 23 | -1 | 183.1066 | 75.04 | 73.1 | 864 | 25 | me¦ ms¦ ph¦ pr¦ pc¦ ss¦ sc
0.48104 | 0.029 | 5 | 4 | 42 | 19.8 | 20 | 49 | 24 | 408 | 240 | 2.9 | 4.8 | 23.1 | -1 | 183.1074 | 75.02 | 73.09 | 863.9 | 25 | me¦ ms¦ ph¦ pr¦ pc¦ ss¦ sc
0.48105 | 0.028 | 5 | 3 | 41 | 19.7 | 20 | 49 | 25 | 376 | 250 | 2.9 | 4.8 | 23 | -1 | 183.107 | 75.07 | 73.09 | 864.4 | 25 | me¦ ms¦ ph¦ pr¦ pc¦ ss¦ sc
0.48106 | 0.028 | 5 | 3 | 40 | 19.7 | 20 | 49 | 25 | 376 | 250 | 2.9 | 4.9 | 23 | -1 | 183.107 | 75.03 | 73.05 | 864.5 | 25 | me¦ ms¦ ph¦ pr¦ pc¦ ss¦ sc
0.48108 | 0.027 | 4 | 3 | 38 | 19.7 | 20 | 50 | 25 | 384 | 250 | 2.9 | 4.9 | 23 | -1 | 183.1076 | 75.02 | 73.05 | 863.8 | 25 | me¦ ms¦ ph¦ pr¦ pc¦ ss¦ sc
0.48109 | 0.029 | 5 | 3 | 40 | 19.7 | 20 | 50 | 25 | 384 | 250 | 2.9 | 5 | 23 | -1 | 183.1076 | 75.03 | 73.07 | 864.4 | 25 | me¦ ms¦ ph¦ pr¦ pc¦ ss¦ sc
0.4811 | 0.028 | 4 | 3 | 39 | 19.8 | 20 | 50 | 26 | 416 | 260 | 3 | 5 | 23 | 0 | 183.1084 | 74.99 | 73 | 864.2 | 26 | me¦ ms¦ ph¦ pr¦ pc¦ ss¦ sc
0.48111 | 0.028 | 4 | 3 | 38 | 19.8 | 20 | 51 | 26 | 425 | 260 | 2.9 | 5.1 | 23 | 0 | 183.1081 | 75.02 | 73.08 | 863.9 | 25 | me¦ ms¦ ph¦ pr¦ pc¦ ss¦ sc
0.48112 | 0.027 | 4 | 3 | 37 | 19.8 | 20 | 51 | 26 | 425 | 260 | 2.9 | 5.1 | 23 | -1 | 183.1083 | 75 | 73.03 | 864 | 25 | me¦ ms¦ ph¦ pr¦ pc¦ ss¦ sc
0.48113 | 0.029 | 4 | 3 | 39 | 19.8 | 20 | 51 | 26 | 425 | 260 | 2.9 | 5.2 | 23 | 0 | 183.1083 | 75.05 | 73.05 | 863.9 | 25 | me¦ ms¦ ph¦ pr¦ pc¦ ss¦ sc
0.48115 | 0.028 | 4 | 3 | 37 | 19.8 | 20 | 51 | 27 | 425 | 270 | 2.9 | 5.2 | 23 | -1 | 183.1086 | 75 | 72.99 | 863.9 | 25 | me¦ ms¦ ph¦ pr¦ pc¦ ss¦ sc
0.48116 | 0.027 | 4 | 3 | 35 | 19.8 | 20 | 52 | 27 | 433 | 270 | 2.9 | 5.3 | 22.9 | -1 | 183.109 | 75 | 73.05 | 864.4 | 25 | me¦ ms¦ ph¦ pr¦ pc¦ ss¦ sc
0.48117 | 0.027 | 4 | 3 | 35 | 19.8 | 20 | 53 | 27 | 441 | 270 | 3 | 5.3 | 23 | 0 | 183.1086 | 75 | 73.04 | 864.2 | 25 | me¦ ms¦ ph¦ pr¦ pc¦ ss¦ sc
0.48118 | 0.026 | 4 | 3 | 33 | 19.8 | 20 | 53 | 27 | 441 | 270 | 2.9 | 5.4 | 22.9 | -1 | 183.1096 | 74.98 | 73.02 | 864.3 | 25 | me¦ ms¦ ph¦ pr¦ pc¦ ss¦ sc
0.48119 | 0.026 | 4 | 3 | 33 | 19.8 | 20 | 54 | 27 | 450 | 270 | 2.9 | 5.4 | 22.9 | -1 | 183.1099 | 75.01 | 73.03 | 864.1 | 25 | me¦ ms¦ ph¦ pr¦ pc¦ ss¦ sc
0.4812 | 0.025 | 4 | 2 | 32 | 19.8 | 20 | 53 | 28 | 441 | 280 | 3 | 5.5 | 22.9 | -1 | 183.1093 | 75.04 | 73.01 | 864 | 25 | me¦ ms¦ ph¦ pr¦ pc¦ ss¦ sc
0.48122 | 0.024 | 3 | 2 | 30 | 19.8 | 20 | 53 | 28 | 441 | 280 | 2.9 | 5.5 | 22.9 | -1 | 183.1097 | 74.98 | 72.99 | 863.8 | 25 | me¦ ms¦ ph¦ pr¦ pc¦ ss¦ sc
0.48123 | 0.026 | 4 | 1 | 32 | 19.8 | 20 | 55 | 28 | 458 | 280 | 3 | 5.6 | 22.9 | 0 | 183.1105 | 75.04 | 72.99 | 864 | 25 | me¦ ms¦ ph¦ pr¦ pc¦ ss¦ sc
0.48124 | 0.027 | 4 | 1 | 33 | 19.8 | 20 | 55 | 28 | 458 | 280 | 2.9 | 5.6 | 22.9 | 0 | 183.1103 | 75.02 | 73.02 | 863.8 | 25 | me¦ ms¦ ph¦ pr¦ pc¦ ss¦ sc
0.48125 | 0.026 | 4 | 1 | 32 | 19.9 | 20 | 56 | 29 | 509 | 290 | 2.9 | 5.7 | 22.9 | -1 | 183.1107 | 75.02 | 72.99 | 863.7 | 25 | me¦ ms¦ ph¦ pr¦ pc¦ ss¦ sc
0.48126 | 0.025 | 3 | 1 | 30 | 19.9 | 20 | 57 | 29 | 518 | 290 | 2.9 | 5.7 | 22.9 | -1 | 183.1105 | 75 | 72.98 | 864.3 | 25 | me¦ ms¦ ph¦ pr¦ pc¦ ss¦ sc
0.48127 | 0.025 | 3 | 0 | 30 | 19.9 | 20 | 58 | 29 | 527 | 290 | 3 | 5.8 | 22.9 | -1 | 183.1113 | 75.01 | 72.99 | 864.3 | 26 | me¦ ms¦ ph¦ pr¦ pc¦ ss¦ sc
0.48128 | 0.025 | 3 | 0 | 30 | 19.9 | 20 | 58 | 29 | 527 | 290 | 2.9 | 5.8 | 22.9 | -1 | 183.1109 | 75.01 | 72.98 | 864.5 | 26 | me¦ ms¦ ph¦ pr¦ pc¦ ss¦ sc
0.4813 | 0.025 | 3 | 0 | 29 | 19.9 | 20 | 59 | 30 | 536 | 300 | 2.9 | 5.9 | 22.8 | -1 | 183.1115 | 74.93 | 72.94 | 864.4 | 25 | me¦ ms¦ ph¦ pr¦ pc¦ ss¦ sc
0.48131 | 0.025 | 3 | 0 | 29 | 19.9 | 20 | 61 | 30 | 554 | 300 | 2.9 | 5.9 | 22.8 | -1 | 183.1118 | 75 | 72.95 | 863.8 | 26 | me¦ ms¦ ph¦ pr¦ pc¦ ss¦ sc
0.48132 | 0.025 | 3 | 0 | 29 | 19.9 | 20 | 61 | 30 | 554 | 300 | 2.9 | 6 | 22.8 | -1 | 183.1114 | 75.03 | 72.98 | 863.9 | 25 | me¦ ms¦ ph¦ pr¦ pc¦ ss¦ sc
0.48133 | 0.024 | 3 | 0 | 28 | 19.9 | 20 | 62 | 30 | 563 | 300 | 3 | 6 | 22.8 | -1 | 183.1123 | 74.99 | 72.94 | 863.5 | 25 | me¦ ms¦ ph¦ pr¦ pc¦ ss¦ sc
0.48134 | 0.022 | 3 | 0 | 25 | 20 | 20 | 65 | 31 | 650 | 310 | 2.9 | 6.1 | 22.8 | -1 | 183.1123 | 74.98 | 72.9 | 863.9 | 25 | me¦ ms¦ ph¦ pr¦ pc¦ ss¦ sc
0.48135 | 0.024 | 3 | 0 | 27 | 20 | 20 | 66 | 31 | 660 | 310 | 2.9 | 6.1 | 22.8 | -2 | 183.1123 | 74.99 | 72.94 | 863.7 | 26 | me¦ ms¦ ph¦ pr¦ pc¦ ss¦ sc
0.48137 | 0.024 | 3 | 0 | 27 | 20 | 20 | 67 | 31 | 670 | 310 | 2.9 | 6.2 | 22.8 | -2 | 183.1118 | 75.01 | 72.94 | 863.7 | 25 | me¦ ms¦ ph¦ pr¦ pc¦ ss¦ sc
0.48138 | 0.025 | 3 | 0 | 28 | 20 | 20 | 69 | 31 | 690 | 310 | 2.9 | 6.2 | 22.8 | -2 | 183.1129 | 75 | 72.92 | 863.7 | 25 | me¦ ms¦ ph¦ pr¦ pc¦ ss¦ sc
0.48139 | 0.022 | 3 | 0 | 24 | 20 | 20 | 71 | 32 | 710 | 320 | 3 | 6.3 | 22.8 | -2 | 183.1127 | 75.04 | 72.99 | 864 | 25 | me¦ ms¦ ph¦ pr¦ pc¦ ss¦ sc
0.4814 | 0.023 | 3 | 0 | 25 | 20 | 20 | 72 | 32 | 720 | 320 | 2.9 | 6.3 | 22.8 | -2 | 183.1131 | 74.99 | 72.93 | 863.5 | 25 | me¦ ms¦ ph¦ pr¦ pc¦ ss¦ sc
0.48141 | 0.022 | 3 | 0 | 24 | 20 | 20 | 73 | 32 | 730 | 320 | 2.9 | 6.4 | 22.9 | -2 | 183.1138 | 75.02 | 72.97 | 863.8 | 25 | me¦ ms¦ ph¦ pr¦ pc¦ ss¦ sc
0.48142 | 0.021 | 2 | 0 | 23 | 20 | 20 | 75 | 33 | 750 | 330 | 2.9 | 6.4 | 22.9 | -3 | 183.114 | 74.97 | 72.91 | 864 | 26 | me¦ ms¦ ph¦ pr¦ pc¦ ss¦ sc
0.48144 | 0.022 | 2 | 0 | 23 | 20 | 20 | 77 | 33 | 770 | 330 | 3 | 6.5 | 22.8 | -3 | 183.1143 | 74.95 | 72.88 | 864.1 | 26 | me¦ ms¦ ph¦ pr¦ pc¦ ss¦ sc
0.48145 | 0.021 | 2 | 0 | 22 | 20 | 20 | 78 | 33 | 780 | 330 | 2.9 | 6.5 | 22.8 | -2 | 183.1141 | 74.99 | 72.94 | 864.2 | 26 | me¦ ms¦ ph¦ pr¦ pc¦ ss¦ sc
0.48146 | 0.021 | 2 | 0 | 22 | 20 | 20 | 81 | 34 | 810 | 340 | 2.9 | 6.5 | 22.9 | -2 | 183.1149 | 74.99 | 72.93 | 864.4 | 26 | me¦ ms¦ ph¦ pr¦ pc¦ ss¦ sc
0.48147 | 0.02 | 2 | 0 | 21 | 20 | 20 | 82 | 34 | 820 | 340 | 2.9 | 6.6 | 22.9 | -2 | 183.1144 | 75.03 | 72.95 | 864.3 | 26 | me¦ ms¦ ph¦ pr¦ pc¦ ss¦ sc
0.48148 | 0.019 | 2 | 0 | 20 | 20.1 | 20 | 84 | 34 | #NUM! | 340 | 2.9 | 6.6 | 22.9 | -2 | 183.1148 | 74.99 | 72.89 | 864.6 | 26 | me¦ ms¦ ph¦ pr¦ pc¦ ss¦ sc
0.48149 | 0.019 | 2 | 0 | 19 | 20.1 | 20 | 86 | 35 | #NUM! | 350 | 2.9 | 6.7 | 22.9 | -2 | 183.1151 | 74.97 | 72.86 | 864.3 | 26 | me¦ ms¦ ph¦ pr¦ pc¦ ss¦ sc
0.4815 | 0.016 | 2 | 0 | 16 | 20.1 | 20 | 88 | 35 | #NUM! | 350 | 2.9 | 6.7 | 22.9 | -2 | 183.1152 | 74.99 | 72.88 | 864.3 | 25 | me¦ ms¦ ph¦ pr¦ pc¦ ss¦ sc
0.48152 | 0.017 | 2 | 0 | 17 | 20.1 | 20 | 88 | 36 | #NUM! | 360 | 2.9 | 6.8 | 22.9 | -1 | 183.1157 | 75.01 | 72.89 | 864.3 | 26 | me¦ ms¦ ph¦ pr¦ pc¦ ss¦ sc
0.48153 | 0.015 | 1 | 0 | 15 | 20.1 | 20 | 90 | 36 | #NUM! | 360 | 2.9 | 6.8 | 22.9 | -1 | 183.1154 | 75.04 | 72.9 | 864.3 | 25 | me¦ ms¦ ph¦ pr¦ pc¦ ss¦ sc
0.48154 | 0.016 | 2 | 0 | 16 | 20.1 | 20 | 92 | 36 | #NUM! | 360 | 2.9 | 6.9 | 22.9 | -1 | 183.116 | 74.99 | 72.84 | 863.7 | 25 | me¦ ms¦ ph¦ pr¦ pc¦ ss¦ sc
0.48155 | 0.016 | 2 | 0 | 16 | 20.1 | 20 | 94 | 37 | #NUM! | 370 | 2.9 | 6.9 | 22.9 | -1 | 183.1162 | 75.01 | 72.89 | 864.2 | 26 | me¦ ms¦ ph¦ pr¦ pc¦ ss¦ sc
0.48156 | 0.017 | 2 | 0 | 17 | 20.1 | 20 | 96 | 37 | #NUM! | 370 | 2.9 | 7 | 22.9 | -1 | 183.1162 | 75.01 | 72.89 | 864.5 | 26 | me¦ ms¦ ph¦ pr¦ pc¦ ss¦ sc
0.48157 | 0.016 | 2 | 0 | 16 | 20.1 | 20 | 98 | 38 | #NUM! | 380 | 2.9 | 7 | 22.9 | -1 | 183.1165 | 74.95 | 72.84 | 864.7 | 25 | me¦ ms¦ ph¦ pr¦ pc¦ ss¦ sc
0.48159 | 0.015 | 1 | 0 | 14 | 20.1 | 20 | 99 | 38 | #NUM! | 380 | 2.9 | 7.1 | 22.9 | -1 | 183.1163 | 75.01 | 72.9 | 864.5 | 26 | me¦ ms¦ ph¦ pr¦ pc¦ ss¦ sc
0.4816 | 0.012 | 1 | 0 | 11 | 20.1 | 20 | 100 | 38 | #NUM! | 380 | 2.9 | 7.1 | 22.9 | -1 | 183.1169 | 75 | 72.87 | 864.5 | 25 | me¦ ms¦ ph¦ pr¦ pc¦ ss¦ sc
0.48161 | 0.014 | 1 | 0 | 13 | 20.1 | 20 | 102 | 39 | #NUM! | 390 | 2.9 | 7.2 | 22.9 | -1 | 183.1172 | 75.01 | 72.85 | 864 | 26 | me¦ ms¦ ph¦ pr¦ pc¦ ss¦ sc
0.48162 | 0.013 | 1 | 0 | 12 | 20.1 | 20 | 104 | 39 | #NUM! | 390 | 2.9 | 7.2 | 22.8 | -1 | 183.1176 | 74.99 | 72.83 | 864.6 | 25 | me¦ ms¦ ph¦ pr¦ pc¦ ss¦ sc
0.48163 | 0.012 | 1 | 0 | 11 | 20.1 | 20 | 104 | 40 | #NUM! | 400 | 2.9 | 7.3 | 22.8 | -1 | 183.1176 | 74.99 | 72.82 | 864.2 | 26 | me¦ ms¦ ph¦ pr¦ pc¦ ss¦ sc
0.48164 | 0.012 | 1 | 0 | 11 | 20.2 | 20 | 105 | 40 | #NUM! | 400 | 2.9 | 7.3 | 22.8 | -1 | 183.1175 | 75 | 72.83 | 864.1 | 26 | me¦ ms¦ ph¦ pr¦ pc¦ ss¦ sc
0.48166 | 0.014 | 1 | 0 | 13 | 20.2 | 20 | 105 | 41 | #NUM! | 410 | 2.9 | 7.4 | 22.8 | -1 | 183.1183 | 74.98 | 72.83 | 864.1 | 26 | me¦ ms¦ ph¦ pr¦ pc¦ ss¦ sc
0.48167 | 0.012 | 1 | 0 | 11 | 20.2 | 20 | 106 | 41 | #NUM! | 410 | 2.9 | 7.4 | 22.9 | -1 | 183.1185 | 74.97 | 72.82 | 864.3 | 26 | me¦ ms¦ ph¦ pr¦ pc¦ ss¦ sc
0.48168 | 0.011 | 1 | 0 | 10 | 20.2 | 20 | 108 | 41 | #NUM! | 410 | 2.9 | 7.5 | 22.9 | 0 | 183.1179 | 75.01 | 72.84 | 864.1 | 26 | me¦ ms¦ ph¦ pr¦ pc¦ ss¦ sc
0.48169 | 0.011 | 1 | 0 | 10 | 20.2 | 20 | 108 | 42 | #NUM! | 420 | 2.9 | 7.5 | 22.8 | 0 | 183.1184 | 75.03 | 72.87 | 863.5 | 25 | me¦ ms¦ ph¦ pr¦ pc¦ ss¦ sc
0.4817 | 0.009 | 1 | 0 | 8 | 20.2 | 20 | 110 | 42 | #NUM! | 420 | 2.9 | 7.6 | 22.8 | 0 | 183.1187 | 75.01 | 72.84 | 864 | 25 | me¦ ms¦ ph¦ pr¦ pc¦ ss¦ sc
0.48171 | 0.01 | 1 | 0 | 9 | 20.2 | 20 | 110 | 43 | #NUM! | 430 | 2.9 | 7.6 | 22.8 | 0 | 183.1185 | 75.01 | 72.81 | 864.3 | 25 | me¦ ms¦ ph¦ pr¦ pc¦ ss¦ sc
0.48172 | 0.011 | 1 | 0 | 10 | 20.2 | 20 | 110 | 43 | #NUM! | 430 | 2.9 | 7.7 | 22.8 | 0 | 183.1196 | 74.95 | 72.79 | 863.6 | 25 | me¦ ms¦ ph¦ pr¦ pc¦ ss¦ sc
0.48174 | 0.011 | 1 | 0 | 10 | 20.2 | 20 | 111 | 44 | #NUM! | 440 | 2.9 | 7.7 | 22.8 | 0 | 183.119 | 74.95 | 72.81 | 864 | 26 | me¦ ms¦ ph¦ pr¦ pc¦ ss¦ sc
0.48175 | 0.011 | 1 | 0 | 9 | 20.2 | 20 | 111 | 44 | #NUM! | 440 | 2.9 | 7.8 | 22.8 | 0 | 183.1197 | 74.98 | 72.79 | 864.3 | 26 | me¦ ms¦ ph¦ pr¦ pc¦ ss¦ sc
0.48176 | 0.013 | 1 | 0 | 11 | 20.2 | 20 | 111 | 44 | #NUM! | 440 | 2.9 | 7.8 | 22.8 | 0 | 183.1197 | 74.97 | 72.75 | 863.7 | 26 | me¦ ms¦ ph¦ pr¦ pc¦ ss¦ sc
0.48177 | 0.012 | 1 | 0 | 10 | 20.3 | 20 | 112 | 45 | #NUM! | 450 | 3 | 7.9 | 22.8 | 0 | 183.1207 | 74.98 | 72.81 | 864.1 | 26 | me¦ ms¦ ph¦ pr¦ pc¦ ss¦ sc
0.48178 | 0.011 | 1 | 0 | 9 | 20.3 | 20 | 112 | 45 | #NUM! | 450 | 3 | 7.9 | 22.8 | 0 | 183.1202 | 74.96 | 72.79 | 863.8 | 26 | me¦ ms¦ ph¦ pr¦ pc¦ ss¦ sc
0.48179 | 0.008 | 0 | 0 | 7 | 20.3 | 20 | 113 | 46 | #NUM! | 460 | 3 | 8 | 22.8 | -1 | 183.1212 | 74.94 | 72.8 | 863.8 | 26 | me¦ ms¦ ph¦ pr¦ pc¦ ss¦ sc
0.48181 | 0.008 | 0 | 0 | 7 | 20.3 | 20 | 114 | 46 | #NUM! | 460 | 2.9 | 8 | 22.9 | -1 | 183.1212 | 74.95 | 72.77 | 863.6 | 26 | me¦ ms¦ ph¦ pr¦ pc¦ ss¦ sc
0.48182 | 0.008 | 0 | 0 | 6 | 20.3 | 20 | 115 | 47 | #NUM! | 470 | 2.9 | 8.1 | 22.9 | -2 | 183.1207 | 74.93 | 72.77 | 864.2 | 26 | me¦ ms¦ ph¦ pr¦ pc¦ ss¦ sc
0.48183 | 0.007 | 0 | 0 | 6 | 20.3 | 20 | 116 | 47 | #NUM! | 470 | 2.9 | 8.1 | 22.8 | -2 | 183.1214 | 74.97 | 72.75 | 863.7 | 27 | me¦ ms¦ ph¦ pr¦ pc¦ ss¦ sc
0.48184 | 0.006 | 0 | 0 | 5 | 20.3 | 20 | 116 | 47 | #NUM! | 470 | 2.9 | 8.2 | 22.9 | -2 | 183.1212 | 75.01 | 72.75 | 864.4 | 26 | me¦ ms¦ ph¦ pr¦ pc¦ ss¦ sc
0.48185 | 0.008 | 0 | 0 | 6 | 20.3 | 20 | 118 | 48 | #NUM! | 480 | 2.9 | 8.2 | 22.9 | -2 | 183.1218 | 74.99 | 72.79 | 863.8 | 25 | me¦ ms¦ ph¦ pr¦ pc¦ ss¦ sc
0.48186 | 0.006 | 0 | 0 | 5 | 20.3 | 20 | 117 | 48 | #NUM! | 480 | 2.9 | 8.3 | 22.9 | -2 | 183.1212 | 74.97 | 72.72 | 864.1 | 26 | me¦ ms¦ ph¦ pr¦ pc¦ ss¦ sc
0.48187 | 0.006 | 0 | 0 | 5 | 20.3 | 20 | 117 | 49 | #NUM! | 490 | 2.9 | 8.3 | 22.9 | -2 | 183.1217 | 75 | 72.78 | 863.8 | 26 | me¦ ms¦ ph¦ pr¦ pc¦ ss¦ sc
0.48189 | 0.005 | 0 | 0 | 4 | 20.3 | 20 | 117 | 49 | #NUM! | 490 | 2.9 | 8.3 | 23 | -2 | 183.122 | 75 | 72.71 | 864.2 | 25 | me¦ ms¦ ph¦ pr¦ pc¦ ss¦ sc
0.4819 | 0.006 | 0 | 0 | 5 | 20.3 | 20 | 117 | 49 | #NUM! | 490 | 2.9 | 8.4 | 23 | -2 | 183.1221 | 75.01 | 72.75 | 863.6 | 25 | me¦ ms¦ ph¦ pr¦ pc¦ ss¦ sc
0.48191 | 0.003 | 0 | 0 | 2 | 20.3 | 20 | 118 | 50 | #NUM! | 500 | 2.9 | 8.4 | 23 | -2 | 183.1229 | 75 | 72.71 | 864.2 | 25 | me¦ ms¦ ph¦ pr¦ pc¦ ss¦ sc
0.48192 | 0.006 | 0 | 0 | 4 | 20.3 | 20 | 118 | 50 | #NUM! | 500 | 2.9 | 8.5 | 23 | -2 | 183.1228 | 75.02 | 72.75 | 864.1 | 25 | me¦ ms¦ ph¦ pr¦ pc¦ ss¦ sc
0.48193 | 0.005 | 0 | 0 | 4 | 20.3 | 20 | 117 | 51 | #NUM! | 510 | 2.9 | 8.5 | 23.1 | -2 | 183.123 | 75.01 | 72.77 | 863.7 | 25 | me¦ ms¦ ph¦ pr¦ pc¦ ss¦ sc
0.48194 | 0.004 | 0 | 0 | 3 | 20.3 | 20 | 118 | 51 | #NUM! | 510 | 2.9 | 8.6 | 23.1 | -2 | 183.1237 | 75.03 | 72.73 | 864.5 | 25 | me¦ ms¦ ph¦ pr¦ pc¦ ss¦ sc
0.48196 | 0.003 | 0 | 0 | 2 | 20.3 | 20 | 117 | 51 | #NUM! | 510 | 2.9 | 8.6 | 23.1 | -2 | 183.1236 | 75.02 | 72.75 | 863.7 | 25 | me¦ ms¦ ph¦ pr¦ pc¦ ss¦ sc
0.48197 | 0 | 0 | 0 | 0 | 20.3 | 20 | 119 | 52 | #NUM! | 520 | 2.9 | 8.7 | 23.1 | -2 | 183.1238 | 74.98 | 72.69 | 863.7 | 25 | me¦ ms¦ ph¦ pr¦ pc¦ ss¦ sc
0.48198 | -0.003 | 0 | 0 | 0 | 20.3 | 20 | 119 | 52 | #NUM! | 520 | 2.9 | 8.7 | 23.1 | -1 | 183.1237 | 74.99 | 72.73 | 863.5 | 25 | me¦ ms¦ ph¦ pr¦ pc¦ ss¦ sc
0.48199 | -0.002 | 0 | 0 | 0 | 20.3 | 20 | 119 | 52 | #NUM! | 520 | 2.9 | 8.8 | 23.1 | -1 | 183.1239 | 74.99 | 72.74 | 864.1 | 25 | me¦ ms¦ ph¦ pr¦ pc¦ ss¦ sc
0.482 | -0.002 | 0 | 0 | 0 | 20.3 | 20 | 119 | 53 | #NUM! | 530 | 2.9 | 8.8 | 23 | -1 | 183.1246 | 74.99 | 72.7 | 863.7 | 26 | me¦ ms¦ ph¦ pr¦ pc¦ ss¦ sc
0.48201 | -0.002 | 0 | 0 | 0 | 20.3 | 20 | 119 | 53 | #NUM! | 530 | 2.9 | 8.9 | 23 | -2 | 183.1243 | 75.04 | 72.73 | 864.5 | 25 | me¦ ms¦ ph¦ pr¦ pc¦ ss¦ sc
0.48203 | -0.002 | 0 | 0 | 0 | 20.3 | 20 | 119 | 54 | #NUM! | 540 | 2.9 | 8.9 | 23.1 | -2 | 183.1251 | 75.04 | 72.75 | 864.7 | 25 | me¦ ms¦ ph¦ pr¦ pc¦ ss¦ sc
0.48204 | -0.005 | 0 | 0 | 0 | 20.3 | 20 | 120 | 54 | #NUM! | 540 | 2.9 | 9 | 23.1 | -2 | 183.1245 | 75.01 | 72.66 | 864.9 | 25 | me¦ ms¦ ph¦ pr¦ pc¦ ss¦ sc
0.48205 | -0.004 | 0 | 0 | 0 | 20.3 | 20 | 120 | 54 | #NUM! | 540 | 2.9 | 9 | 23 | -2 | 183.1254 | 75.02 | 72.69 | 864.4 | 25 | me¦ ms¦ ph¦ pr¦ pc¦ ss¦ sc
0.48206 | -0.004 | 0 | 0 | 0 | 20.3 | 20 | 120 | 55 | #NUM! | 550 | 2.9 | 9.1 | 23 | -2 | 183.1249 | 75.03 | 72.71 | 864.5 | 25 | me¦ ms¦ ph¦ pr¦ pc¦ ss¦ sc
0.48207 | -0.002 | 0 | 0 | 0 | 20.3 | 20 | 120 | 55 | #NUM! | 550 | 2.9 | 9.1 | 23 | -2 | 183.125 | 74.99 | 72.69 | 864.2 | 25 | me¦ ms¦ ph¦ pr¦ pc¦ ss¦ sc
0.48208 | -0.002 | 0 | 0 | 0 | 20.3 | 20 | 121 | 55 | #NUM! | 550 | 2.9 | 9.2 | 23 | -2 | 183.1251 | 74.99 | 72.65 | 864.6 | 25 | me¦ ms¦ ph¦ pr¦ pc¦ ss¦ sc
0.48209 | -0.001 | 0 | 0 | 0 | 20.3 | 20 | 121 | 56 | #NUM! | 560 | 2.9 | 9.2 | 23 | -2 | 183.1259 | 75 | 72.66 | 863.8 | 25 | me¦ ms¦ ph¦ pr¦ pc¦ ss¦ sc
0.48211 | -0.002 | 0 | 0 | 0 | 20.3 | 20 | 121 | 56 | #NUM! | 560 | 2.9 | 9.3 | 23 | -2 | 183.126 | 75.01 | 72.67 | 864.2 | 25 | me¦ ms¦ ph¦ pr¦ pc¦ ss¦ sc
0.48212 | -0.001 | 0 | 0 | #NUM! | 20.3 | 20.1 | 121 | 56 | #NUM! | #NUM! | 2.9 | 9.3 | 23 | -2 | 183.1255 | 75.04 | 72.7 | 864 | 25 | me¦ ms¦ ph¦ pr¦ pc¦ ss¦ sc
0.48213 | -0.002 | 0 | 0 | #NUM! | 20.4 | 20.1 | 121 | 57 | #NUM! | #NUM! | 2.9 | 9.4 | 23 | -2 | 183.1264 | 74.97 | 72.63 | 864 | 25 | me¦ ms¦ ph¦ pr¦ pc¦ ss¦ sc
0.48214 | -0.002 | 0 | 0 | #NUM! | 20.4 | 20.1 | 120 | 57 | #NUM! | #NUM! | 2.9 | 9.4 | 23 | -2 | 183.1264 | 75.03 | 72.62 | 864 | 26 | me¦ ms¦ ph¦ pr¦ pc¦ ss¦ sc
0.48215 | -0.001 | 0 | 0 | #NUM! | 20.4 | 20.1 | 120 | 57 | #NUM! | #NUM! | 2.9 | 9.5 | 23 | -2 | 183.1268 | 74.96 | 72.62 | 864.5 | 25 | me¦ ms¦ ph¦ pr¦ pc¦ ss¦ sc
0.48216 | -0.001 | 0 | 0 | #NUM! | 20.4 | 20.1 | 119 | 58 | #NUM! | #NUM! | 2.9 | 9.5 | 23 | -1 | 183.1274 | 74.98 | 72.64 | 864 | 26 | me¦ ms¦ ph¦ pr¦ pc¦ ss¦ sc
0.48218 | -0.004 | 0 | 0 | #NUM! | 20.4 | 20.1 | 119 | 58 | #NUM! | #NUM! | 3 | 9.6 | 23 | -1 | 183.1276 | 74.97 | 72.67 | 864.2 | 26 | me¦ ms¦ ph¦ pr¦ pc¦ ss¦ sc
0.48219 | -0.001 | 0 | 0 | #NUM! | 20.4 | 20.1 | 119 | 58 | #NUM! | #NUM! | 2.9 | 9.6 | 22.9 | -1 | 183.1275 | 75.01 | 72.66 | 864.1 | 26 | me¦ ms¦ ph¦ pr¦ pc¦ ss¦ sc
0.4822 | -0.002 | 0 | 0 | #NUM! | 20.4 | 20.1 | 117 | 59 | #NUM! | #NUM! | 3 | 9.7 | 22.9 | -1 | 183.1273 | 74.96 | 72.61 | 863.8 | 25 | me¦ ms¦ ph¦ pr¦ pc¦ ss¦ sc
0.48221 | -0.002 | 0 | 0 | #NUM! | 20.4 | 20.1 | 115 | 59 | #NUM! | #NUM! | 2.9 | 9.7 | 22.9 | -1 | 183.1279 | 74.97 | 72.61 | 864.3 | 26 | me¦ ms¦ ph¦ pr¦ pc¦ ss¦ sc
0.48222 | -0.002 | 0 | 0 | #NUM! | 20.4 | 20.1 | 115 | 59 | #NUM! | #NUM! | 2.9 | 9.8 | 22.9 | -1 | 183.1283 | 75.03 | 72.66 | 864.3 | 25 | me¦ ms¦ ph¦ pr¦ pc¦ ss¦ sc
0.48223 | -0.003 | 0 | 0 | #NUM! | 20.4 | 20.1 | 114 | 59 | #NUM! | #NUM! | 2.9 | 9.8 | 23 | -1 | 183.1289 | 74.94 | 72.62 | 864.1 | 25 | me¦ ms¦ ph¦ pr¦ pc¦ ss¦ sc
0.48225 | -0.004 | 0 | 0 | #NUM! | 20.4 | 20.1 | 113 | 60 | #NUM! | #NUM! | 2.9 | 9.9 | 23 | -1 | 183.1289 | 75.02 | 72.63 | 864.1 | 26 | me¦ ms¦ ph¦ pr¦ pc¦ ss¦ sc
0.48226 | -0.005 | 0 | 0 | #NUM! | 20.4 | 20.1 | 112 | 60 | #NUM! | #NUM! | 3 | 9.9 | 23 | -1 | 183.129 | 75.03 | 72.65 | 863.9 | 26 | me¦ ms¦ ph¦ pr¦ pc¦ ss¦ sc
0.48227 | -0.007 | 0 | 0 | #NUM! | 20.4 | 20.1 | 111 | 60 | #NUM! | #NUM! | 2.9 | 9.9 | 23 | -1 | 183.1291 | 75.01 | 72.62 | 863.5 | 25 | me¦ ms¦ ph¦ pr¦ pc¦ ss¦ sc
0.48228 | -0.01 | 0 | 0 | #NUM! | 20.4 | 20.1 | 111 | 60 | #NUM! | #NUM! | 2.9 | 10 | 23 | -1 | 183.1299 | 75 | 72.6 | 863.9 | 25 | me¦ ms¦ ph¦ pr¦ pc¦ ss¦ sc
0.48229 | -0.014 | 0 | 0 | #NUM! | 20.4 | 20.1 | 110 | 61 | #NUM! | #NUM! | 2.9 | 10 | 23 | -1 | 183.1295 | 74.94 | 72.59 | 864.1 | 25 | me¦ ms¦ ph¦ pr¦ pc¦ ss¦ sc
0.4823 | -0.01 | 0 | 0 | #NUM! | 20.4 | 20.1 | 110 | 61 | #NUM! | #NUM! | 2.9 | 10.1 | 22.9 | -2 | 183.1297 | 75.01 | 72.58 | 864 | 26 | me¦ ms¦ ph¦ pr¦ pc¦ ss¦ sc
0.48231 | -0.011 | 0 | 0 | #NUM! | 20.4 | 20.1 | 110 | 61 | #NUM! | #NUM! | 2.9 | 10.1 | 23 | -2 | 183.1302 | 74.94 | 72.58 | 864.3 | 25 | me¦ ms¦ ph¦ pr¦ pc¦ ss¦ sc
0.48233 | -0.01 | 0 | 0 | #NUM! | 20.4 | 20.1 | 110 | 61 | #NUM! | #NUM! | 3 | 10.2 | 23 | -2 | 183.1299 | 74.98 | 72.56 | 864.2 | 26 | me¦ ms¦ ph¦ pr¦ pc¦ ss¦ sc
0.48234 | -0.012 | 0 | 0 | #NUM! | 20.4 | 20.1 | 110 | 62 | #NUM! | #NUM! | 2.9 | 10.2 | 23 | -2 | 183.1306 | 75.02 | 72.57 | 863.6 | 25 | me¦ ms¦ ph¦ pr¦ pc¦ ss¦ sc
0.48235 | -0.013 | 0 | 0 | #NUM! | 20.4 | 20.1 | 109 | 62 | #NUM! | #NUM! | 2.9 | 10.3 | 23 | -2 | 183.1306 | 74.95 | 72.55 | 864.3 | 25 | me¦ ms¦ ph¦ pr¦ pc¦ ss¦ sc
0.48236 | -0.013 | 0 | 0 | #NUM! | 20.4 | 20.1 | 108 | 62 | #NUM! | #NUM! | 2.9 | 10.3 | 22.9 | -2 | 183.1309 | 75.02 | 72.59 | 864.2 | 25 | me¦ ms¦ ph¦ pr¦ pc¦ ss¦ sc
0.48237 | -0.01 | 0 | 0 | #NUM! | 20.4 | 20.1 | 108 | 62 | #NUM! | #NUM! | 2.9 | 10.4 | 22.9 | -2 | 183.1308 | 74.97 | 72.54 | 863.8 | 26 | me¦ ms¦ ph¦ pr¦ pc¦ ss¦ sc
0.48238 | -0.012 | 0 | 0 | #NUM! | 20.4 | 20.1 | 106 | 62 | #NUM! | #NUM! | 2.9 | 10.4 | 23 | -2 | 183.1314 | 74.99 | 72.55 | 864.4 | 26 | me¦ ms¦ ph¦ pr¦ pc¦ ss¦ sc
0.4824 | -0.013 | 0 | 0 | #NUM! | 20.4 | 20.1 | 105 | 63 | #NUM! | #NUM! | 2.9 | 10.5 | 22.9 | -2 | 183.1312 | 74.97 | 72.57 | 864.3 | 25 | me¦ ms¦ ph¦ pr¦ pc¦ ss¦ sc
0.48241 | -0.014 | 0 | 0 | #NUM! | 20.4 | 20.1 | 105 | 63 | #NUM! | #NUM! | 2.9 | 10.5 | 22.9 | -2 | 183.1315 | 74.95 | 72.54 | 864.3 | 25 | me¦ ms¦ ph¦ pr¦ pc¦ ss¦ sc
0.48242 | -0.014 | 0 | 0 | #NUM! | 20.4 | 20.1 | 104 | 63 | #NUM! | #NUM! | 2.9 | 10.6 | 22.9 | -1 | 183.1318 | 74.96 | 72.52 | 864 | 26 | me¦ ms¦ ph¦ pr¦ pc¦ ss¦ sc
0.48243 | -0.015 | 0 | 0 | #NUM! | 20.5 | 20.1 | 104 | 63 | #NUM! | #NUM! | 2.9 | 10.6 | 22.9 | -1 | 183.1316 | 74.98 | 72.52 | 864 | 26 | me¦ ms¦ ph¦ pr¦ pc¦ ss¦ sc
0.48244 | -0.015 | 0 | 0 | #NUM! | 20.5 | 20.1 | 104 | 63 | #NUM! | #NUM! | 3 | 10.7 | 22.9 | -1 | 183.132 | 74.98 | 72.53 | 864.1 | 26 | me¦ ms¦ ph¦ pr¦ pc¦ ss¦ sc
0.48245 | -0.016 | 0 | 0 | #NUM! | 20.5 | 20.1 | 104 | 64 | #NUM! | #NUM! | 2.9 | 10.7 | 22.9 | -1 | 183.1317 | 75.02 | 72.57 | 864 | 25 | me¦ ms¦ ph¦ pr¦ pc¦ ss¦ sc
0.48247 | -0.017 | 0 | 0 | #NUM! | 20.5 | 20.1 | 103 | 64 | #NUM! | #NUM! | 3 | 10.8 | 22.9 | -1 | 183.1328 | 74.99 | 72.53 | 864.2 | 26 | me¦ ms¦ ph¦ pr¦ pc¦ ss¦ sc
0.48248 | -0.018 | 0 | 0 | #NUM! | 20.5 | 20.1 | 103 | 64 | #NUM! | #NUM! | 3 | 10.8 | 22.9 | -1 | 183.1329 | 74.95 | 72.55 | 864.2 | 25 | me¦ ms¦ ph¦ pr¦ pc¦ ss¦ sc
0.48249 | -0.017 | 0 | 0 | #NUM! | 20.5 | 20.1 | 102 | 64 | #NUM! | #NUM! | 2.9 | 10.9 | 22.9 | -1 | 183.1329 | 74.98 | 72.52 | 864.2 | 26 | me¦ ms¦ ph¦ pr¦ pc¦ ss¦ sc
0.4825 | -0.019 | 0 | 0 | #NUM! | 20.5 | 20.1 | 102 | 64 | #NUM! | #NUM! | 2.9 | 10.9 | 22.9 | -1 | 183.1334 | 75 | 72.54 | 864 | 26 | me¦ ms¦ ph¦ pr¦ pc¦ ss¦ sc
0.48251 | -0.021 | 0 | 0 | #NUM! | 20.5 | 20.1 | 100 | 64 | #NUM! | #NUM! | 2.9 | 11 | 23 | -1 | 183.1331 | 75.05 | 72.6 | 864.4 | 26 | me¦ ms¦ ph¦ pr¦ pc¦ ss¦ sc
0.48252 | -0.021 | 0 | 0 | #NUM! | 20.5 | 20.1 | 99 | 65 | #NUM! | #NUM! | 2.9 | 11 | 22.9 | -1 | 183.1341 | 74.98 | 72.5 | 864.4 | 25 | me¦ ms¦ ph¦ pr¦ pc¦ ss¦ sc
0.48253 | -0.023 | 0 | 0 | #NUM! | 20.5 | 20.1 | 98 | 65 | #NUM! | #NUM! | 2.9 | 11.1 | 23 | -1 | 183.1341 | 75 | 72.49 | 864.1 | 26 | me¦ ms¦ ph¦ pr¦ pc¦ ss¦ sc
0.48255 | -0.02 | 0 | 0 | #NUM! | 20.5 | 20.1 | 97 | 65 | #NUM! | #NUM! | 2.9 | 11.1 | 22.9 | -1 | 183.134 | 74.95 | 72.42 | 864.7 | 25 | me¦ ms¦ ph¦ pr¦ pc¦ ss¦ sc
0.48256 | -0.021 | 0 | 0 | #NUM! | 20.5 | 20.1 | 96 | 65 | #NUM! | #NUM! | 2.9 | 11.2 | 23 | -1 | 183.1348 | 74.97 | 72.5 | 864.2 | 25 | me¦ ms¦ ph¦ pr¦ pc¦ ss¦ sc
0.48257 | -0.021 | 0 | 0 | #NUM! | 20.5 | 20.1 | 96 | 65 | #NUM! | #NUM! | 2.9 | 11.2 | 23 | -1 | 183.1348 | 74.97 | 72.51 | 864.1 | 26 | me¦ ms¦ ph¦ pr¦ pc¦ ss¦ sc
0.48258 | -0.022 | 0 | 0 | #NUM! | 20.5 | 20.1 | 96 | 65 | #NUM! | #NUM! | 2.9 | 11.3 | 23 | -1 | 183.1352 | 74.93 | 72.46 | 864.7 | 26 | me¦ ms¦ ph¦ pr¦ pc¦ ss¦ sc
0.48259 | -0.024 | 0 | 0 | #NUM! | 20.5 | 20.1 | 96 | 65 | #NUM! | #NUM! | 3 | 11.3 | 22.9 | -1 | 183.1353 | 75.01 | 72.5 | 864.3 | 26 | me¦ ms¦ ph¦ pr¦ pc¦ ss¦ sc
0.4826 | -0.023 | 0 | 0 | #NUM! | 20.5 | 20.1 | 96 | 65 | #NUM! | #NUM! | 2.9 | 11.4 | 23 | -1 | 183.1351 | 74.99 | 72.45 | 864.4 | 25 | me¦ ms¦ ph¦ pr¦ pc¦ ss¦ sc
0.48262 | -0.021 | 0 | 0 | #NUM! | 20.5 | 20.1 | 96 | 66 | #NUM! | #NUM! | 2.9 | 11.4 | 23 | 0 | 183.1353 | 74.98 | 72.45 | 864.2 | 26 | me¦ ms¦ ph¦ pr¦ pc¦ ss¦ sc
0.48263 | -0.023 | 0 | 0 | #NUM! | 20.5 | 20.1 | 96 | 66 | #NUM! | #NUM! | 2.9 | 11.5 | 23 | -1 | 183.1361 | 74.98 | 72.46 | 864.8 | 26 | me¦ ms¦ ph¦ pr¦ pc¦ ss¦ sc
0.48264 | -0.023 | 0 | 0 | #NUM! | 20.5 | 20.1 | 95 | 66 | #NUM! | #NUM! | 3 | 11.5 | 23 | -1 | 183.1361 | 74.96 | 72.46 | 864.1 | 25 | me¦ ms¦ ph¦ pr¦ pc¦ ss¦ sc
0.48265 | -0.022 | 0 | 0 | #NUM! | 20.5 | 20.1 | 94 | 66 | #NUM! | #NUM! | 2.9 | 11.6 | 23 | -1 | 183.1362 | 74.97 | 72.43 | 863.7 | 26 | me¦ ms¦ ph¦ pr¦ pc¦ ss¦ sc
0.48266 | -0.022 | 0 | 0 | #NUM! | 20.5 | 20.1 | 94 | 66 | #NUM! | #NUM! | 2.9 | 11.6 | 23 | -1 | 183.1362 | 74.99 | 72.47 | 864.5 | 26 | me¦ ms¦ ph¦ pr¦ pc¦ ss¦ sc
0.48267 | -0.023 | 0 | 0 | #NUM! | 20.5 | 20.1 | 94 | 66 | #NUM! | #NUM! | 3 | 11.7 | 23 | -1 | 183.1369 | 75.04 | 72.47 | 864.9 | 26 | me¦ ms¦ ph¦ pr¦ pc¦ ss¦ sc
0.48269 | -0.024 | 0 | 0 | #NUM! | 20.6 | 20.1 | 94 | 66 | #NUM! | #NUM! | 2.9 | 11.7 | 23 | -1 | 183.1367 | 74.99 | 72.4 | 864 | 26 | me¦ ms¦ ph¦ pr¦ pc¦ ss¦ sc
0.4827 | -0.022 | 0 | 0 | #NUM! | 20.6 | 20.1 | 94 | 66 | #NUM! | #NUM! | 2.9 | 11.7 | 23 | -1 | 183.1375 | 74.99 | 72.47 | 863.8 | 25 | me¦ ms¦ ph¦ pr¦ pc¦ ss¦ sc
0.48271 | -0.024 | 0 | 0 | #NUM! | 20.6 | 20.1 | 94 | 67 | #NUM! | #NUM! | 2.9 | 11.8 | 23 | -1 | 183.1368 | 74.99 | 72.41 | 864 | 26 | me¦ ms¦ ph¦ pr¦ pc¦ ss¦ sc
0.48272 | -0.021 | 0 | 0 | #NUM! | 20.6 | 20.1 | 94 | 67 | #NUM! | #NUM! | 3 | 11.8 | 23 | -1 | 183.1378 | 74.99 | 72.41 | 863.6 | 26 | me¦ ms¦ ph¦ pr¦ pc¦ ss¦ sc
0.48273 | -0.021 | 0 | 0 | #NUM! | 20.6 | 20.1 | 94 | 67 | #NUM! | #NUM! | 2.9 | 11.9 | 23.1 | -1 | 183.1379 | 75.01 | 72.41 | 863.8 | 26 | me¦ ms¦ ph¦ pr¦ pc¦ ss¦ sc
0.48274 | -0.021 | 0 | 0 | #NUM! | 20.6 | 20.1 | 94 | 67 | #NUM! | #NUM! | 3 | 11.9 | 23 | -1 | 183.1379 | 75.02 | 72.4 | 864 | 25 | me¦ ms¦ ph¦ pr¦ pc¦ ss¦ sc
0.48275 | -0.022 | 0 | 0 | #NUM! | 20.6 | 20.1 | 94 | 67 | #NUM! | #NUM! | 2.9 | 12 | 23 | -1 | 183.1386 | 74.99 | 72.45 | 864.1 | 25 | me¦ ms¦ ph¦ pr¦ pc¦ ss¦ sc
0.48277 | -0.024 | 0 | 0 | #NUM! | 20.6 | 20.1 | 93 | 67 | #NUM! | #NUM! | 2.9 | 12 | 23 | -1 | 183.1386 | 74.99 | 72.41 | 864.7 | 25 | me¦ ms¦ ph¦ pr¦ pc¦ ss¦ sc
0.48278 | -0.023 | 0 | 0 | #NUM! | 20.6 | 20.1 | 92 | 67 | #NUM! | #NUM! | 2.9 | 12.1 | 23.1 | -1 | 183.1383 | 74.96 | 72.39 | 864.4 | 25 | me¦ ms¦ ph¦ pr¦ pc¦ ss¦ sc
0.48279 | -0.021 | 0 | 0 | #NUM! | 20.6 | 20.1 | 93 | 67 | #NUM! | #NUM! | 2.9 | 12.1 | 23.1 | -1 | 183.1391 | 74.96 | 72.39 | 864 | 26 | me¦ ms¦ ph¦ pr¦ pc¦ ss¦ sc
0.4828 | -0.023 | 0 | 0 | #NUM! | 20.6 | 20.1 | 94 | 67 | #NUM! | #NUM! | 3 | 12.2 | 23.1 | -1 | 183.1385 | 74.94 | 72.4 | 864.7 | 26 | me¦ ms¦ ph¦ pr¦ pc¦ ss¦ sc
0.48281 | -0.023 | 0 | 0 | #NUM! | 20.6 | 20.2 | 93 | 68 | #NUM! | #NUM! | 2.9 | 12.2 | 23.1 | -1 | 183.139 | 74.98 | 72.39 | 864 | 26 | me¦ ms¦ ph¦ pr¦ pc¦ ss¦ sc
0.48282 | -0.023 | 0 | 0 | #NUM! | 20.6 | 20.2 | 93 | 68 | #NUM! | #NUM! | 2.9 | 12.3 | 23.1 | 0 | 183.1389 | 74.98 | 72.37 | 864.2 | 26 | me¦ ms¦ ph¦ pr¦ pc¦ ss¦ sc
0.48284 | -0.024 | 0 | 0 | #NUM! | 20.6 | 20.2 | 92 | 68 | #NUM! | #NUM! | 2.9 | 12.3 | 23.2 | 0 | 183.1396 | 74.98 | 72.39 | 864.3 | 26 | me¦ ms¦ ph¦ pr¦ pc¦ ss¦ sc
0.48285 | -0.024 | 0 | 0 | #NUM! | 20.6 | 20.2 | 91 | 68 | #NUM! | #NUM! | 2.9 | 12.4 | 23.2 | 0 | 183.1395 | 74.93 | 72.38 | 864.2 | 25 | me¦ ms¦ ph¦ pr¦ pc¦ ss¦ sc
0.48286 | -0.026 | 0 | 0 | #NUM! | 20.6 | 20.2 | 90 | 68 | #NUM! | #NUM! | 2.9 | 12.4 | 23.2 | 0 | 183.1397 | 75 | 72.41 | 864.7 | 26 | me¦ ms¦ ph¦ pr¦ pc¦ ss¦ sc
0.48287 | -0.027 | 0 | 0 | #NUM! | 20.6 | 20.2 | 89 | 68 | #NUM! | #NUM! | 2.9 | 12.5 | 23.2 | 0 | 183.1404 | 74.99 | 72.37 | 864.1 | 25 | me¦ ms¦ ph¦ pr¦ pc¦ ss¦ sc
0.48288 | -0.028 | 0 | 0 | #NUM! | 20.6 | 20.2 | 89 | 68 | #NUM! | #NUM! | 2.9 | 12.5 | 23.2 | -1 | 183.1404 | 75.01 | 72.37 | 864.1 | 25 | me¦ ms¦ ph¦ pr¦ pc¦ ss¦ sc
0.48291 | -0.027 | 0 | 0 | #NUM! | 20.6 | 20.2 | 88 | 68 | #NUM! | #NUM! | 2.9 | 12.6 | 23.3 | 0 | 183.1402 | 74.95 | 72.4 | 864.7 | 26 | me¦ ms¦ ph¦ pr¦ pc¦ ss¦ sc
0.48291 | -0.029 | 0 | 0 | #NUM! | 20.6 | 20.2 | 88 | 68 | #NUM! | #NUM! | 2.9 | 12.7 | 23.3 | -1 | 183.1409 | 74.96 | 72.36 | 863.9 | 26 | me¦ ms¦ ph¦ pr¦ pc¦ ss¦ sc
0.48293 | -0.029 | 0 | 0 | #NUM! | 20.6 | 20.2 | 88 | 68 | #NUM! | #NUM! | 2.9 | 12.7 | 23.3 | -1 | 183.141 | 75 | 72.35 | 864.4 | 26 | me¦ ms¦ ph¦ pr¦ pc¦ ss¦ sc
0.48294 | -0.029 | 0 | 0 | #NUM! | 20.6 | 20.2 | 87 | 68 | #NUM! | #NUM! | 2.9 | 12.8 | 23.3 | -1 | 183.1415 | 74.95 | 72.3 | 864.9 | 26 | me¦ ms¦ ph¦ pr¦ pc¦ ss¦ sc
0.48295 | -0.028 | 0 | 0 | #NUM! | 20.6 | 20.2 | 86 | 68 | #NUM! | #NUM! | 2.9 | 12.8 | 23.4 | -1 | 183.1411 | 74.98 | 72.32 | 865 | 26 | me¦ ms¦ ph¦ pr¦ pc¦ ss¦ sc
0.48296 | -0.028 | 0 | 0 | #NUM! | 20.6 | 20.2 | 86 | 69 | #NUM! | #NUM! | 2.9 | 12.9 | 23.4 | -1 | 183.1416 | 75.04 | 72.36 | 865 | 26 | me¦ ms¦ ph¦ pr¦ pc¦ ss¦ sc
0.48297 | -0.029 | 0 | 0 | #NUM! | 20.6 | 20.2 | 86 | 69 | #NUM! | #NUM! | 2.9 | 12.9 | 23.3 | -1 | 183.1423 | 75.01 | 72.36 | 865 | 25 | me¦ ms¦ ph¦ pr¦ pc¦ ss¦ sc
0.48299 | -0.031 | 0 | 0 | #NUM! | 20.6 | 20.2 | 86 | 69 | #NUM! | #NUM! | 2.9 | 13 | 23.3 | -1 | 183.1419 | 75.03 | 72.37 | 864.8 | 26 | me¦ ms¦ ph¦ pr¦ pc¦ ss¦ sc
0.483 | -0.033 | 0 | 0 | #NUM! | 20.6 | 20.2 | 86 | 69 | #NUM! | #NUM! | 2.9 | 13 | 23.3 | 0 | 183.1418 | 75 | 72.32 | 864 | 25 | me¦ ms¦ ph¦ pr¦ pc¦ ss¦ sc
0.48301 | -0.034 | 0 | 0 | #NUM! | 20.6 | 20.2 | 85 | 69 | #NUM! | #NUM! | 2.9 | 13.1 | 23.3 | 0 | 183.1428 | 74.97 | 72.33 | 864.6 | 25 | me¦ ms¦ ph¦ pr¦ pc¦ ss¦ sc
0.48302 | -0.034 | 0 | 0 | #NUM! | 20.6 | 20.2 | 84 | 69 | #NUM! | #NUM! | 2.9 | 13.1 | 23.3 | 0 | 183.1426 | 74.98 | 72.35 | 864.9 | 26 | me¦ ms¦ ph¦ pr¦ pc¦ ss¦ sc
0.48303 | -0.036 | 0 | 0 | #NUM! | 20.6 | 20.2 | 83 | 69 | #NUM! | #NUM! | 2.9 | 13.2 | 23.3 | -1 | 183.1432 | 74.96 | 72.32 | 864.7 | 25 | me¦ ms¦ ph¦ pr¦ pc¦ ss¦ sc
0.48304 | -0.035 | 0 | 0 | #NUM! | 20.6 | 20.2 | 83 | 69 | #NUM! | #NUM! | 2.9 | 13.2 | 23.3 | -1 | 183.1432 | 74.98 | 72.31 | 864.4 | 26 | me¦ ms¦ ph¦ pr¦ pc¦ ss¦ sc
0.48306 | -0.033 | 0 | 0 | #NUM! | 20.6 | 20.2 | 83 | 69 | #NUM! | #NUM! | 2.9 | 13.3 | 23.3 | -1 | 183.1434 | 74.96 | 72.27 | 864.5 | 26 | me¦ ms¦ ph¦ pr¦ pc¦ ss¦ sc
0.48307 | -0.035 | 0 | 0 | #NUM! | 20.6 | 20.2 | 83 | 69 | #NUM! | #NUM! | 2.9 | 13.3 | 23.3 | -1 | 183.1433 | 75.01 | 72.3 | 864.6 | 25 | me¦ ms¦ ph¦ pr¦ pc¦ ss¦ sc
0.48308 | -0.036 | 0 | 0 | #NUM! | 20.6 | 20.2 | 83 | 69 | #NUM! | #NUM! | 2.9 | 13.4 | 23.2 | -1 | 183.1436 | 75.03 | 72.34 | 864 | 25 | me¦ ms¦ ph¦ pr¦ pc¦ ss¦ sc
0.48309 | -0.036 | 0 | 0 | #NUM! | 20.6 | 20.2 | 83 | 69 | #NUM! | #NUM! | 2.9 | 13.4 | 23.2 | -1 | 183.1438 | 75 | 72.28 | 864.4 | 25 | me¦ ms¦ ph¦ pr¦ pc¦ ss¦ sc
0.4831 | -0.036 | 0 | 0 | #NUM! | 20.6 | 20.2 | 83 | 69 | #NUM! | #NUM! | 3 | 13.4 | 23.2 | -1 | 183.1443 | 75.01 | 72.25 | 864.7 | 25 | me¦ ms¦ ph¦ pr¦ pc¦ ss¦ sc
0.48311 | -0.035 | 0 | 0 | #NUM! | 20.6 | 20.2 | 83 | 69 | #NUM! | #NUM! | 2.9 | 13.5 | 23.2 | -1 | 183.1441 | 75.02 | 72.3 | 864 | 25 | me¦ ms¦ ph¦ pr¦ pc¦ ss¦ sc
0.48313 | -0.037 | 0 | 0 | #NUM! | 20.6 | 20.2 | 83 | 69 | #NUM! | #NUM! | 2.9 | 13.5 | 23.2 | -1 | 183.1448 | 75.04 | 72.31 | 864.3 | 25 | me¦ ms¦ ph¦ pr¦ pc¦ ss¦ sc
0.48314 | -0.037 | 0 | 0 | #NUM! | 20.6 | 20.2 | 83 | 69 | #NUM! | #NUM! | 2.9 | 13.6 | 23.2 | -1 | 183.1445 | 74.99 | 72.28 | 864 | 25 | me¦ ms¦ ph¦ pr¦ pc¦ ss¦ sc
0.48315 | -0.039 | 0 | 0 | #NUM! | 20.6 | 20.2 | 84 | 69 | #NUM! | #NUM! | 2.9 | 13.6 | 23.2 | -1 | 183.1451 | 74.99 | 72.25 | 864.2 | 25 | me¦ ms¦ ph¦ pr¦ pc¦ ss¦ sc
0.48316 | -0.04 | 0 | 0 | #NUM! | 20.6 | 20.2 | 83 | 69 | #NUM! | #NUM! | 2.9 | 13.7 | 23.1 | -1 | 183.1452 | 75.04 | 72.26 | 864.7 | 25 | me¦ ms¦ ph¦ pr¦ pc¦ ss¦ sc
0.48317 | -0.04 | 0 | 0 | #NUM! | 20.6 | 20.2 | 83 | 69 | #NUM! | #NUM! | 3 | 13.7 | 23.1 | -1 | 183.1452 | 75 | 72.24 | 863.9 | 25 | me¦ ms¦ ph¦ pr¦ pc¦ ss¦ sc
0.48318 | -0.04 | 0 | 0 | #NUM! | 20.6 | 20.2 | 84 | 70 | #NUM! | #NUM! | 2.9 | 13.8 | 23.1 | -1 | 183.1453 | 75 | 72.26 | 864.2 | 25 | me¦ ms¦ ph¦ pr¦ pc¦ ss¦ sc
0.48319 | -0.039 | 0 | 0 | #NUM! | 20.7 | 20.2 | 84 | 70 | #NUM! | #NUM! | 3 | 13.8 | 23.1 | -1 | 183.1458 | 75.04 | 72.28 | 864.6 | 25 | me¦ ms¦ ph¦ pr¦ pc¦ ss¦ sc
0.48321 | -0.041 | 0 | 0 | #NUM! | 20.7 | 20.2 | 85 | 70 | #NUM! | #NUM! | 2.9 | 13.9 | 23.1 | -1 | 183.146 | 75.02 | 72.26 | 864.1 | 25 | me¦ ms¦ ph¦ pr¦ pc¦ ss¦ sc
0.48322 | -0.041 | 0 | 0 | #NUM! | 20.7 | 20.2 | 86 | 70 | #NUM! | #NUM! | 3 | 13.9 | 23.2 | -1 | 183.146 | 75.06 | 72.26 | 864.4 | 25 | me¦ ms¦ ph¦ pr¦ pc¦ ss¦ sc
0.48323 | -0.042 | 0 | 0 | #NUM! | 20.7 | 20.2 | 83 | 70 | #NUM! | #NUM! | 2.9 | 14 | 23.1 | -1 | 183.1465 | 75.05 | 72.23 | 863.9 | 25 | me¦ ms¦ ph¦ pr¦ pc¦ ss¦ sc
0.48324 | -0.04 | 0 | 0 | #NUM! | 20.7 | 20.2 | 82 | 70 | #NUM! | #NUM! | 2.9 | 14 | 23.1 | -1 | 183.1462 | 75.01 | 72.23 | 864.5 | 25 | me¦ ms¦ ph¦ pr¦ pc¦ ss¦ sc
0.48325 | -0.042 | 0 | 0 | #NUM! | 20.7 | 20.2 | 80 | 70 | #NUM! | #NUM! | 2.9 | 14.1 | 23.1 | -1 | 183.147 | 74.96 | 72.22 | 864.6 | 25 | me¦ ms¦ ph¦ pr¦ pc¦ ss¦ sc
0.48326 | -0.041 | 0 | 0 | #NUM! | 20.7 | 20.2 | 77 | 70 | #NUM! | #NUM! | 2.9 | 14.1 | 23.2 | -1 | 183.1465 | 75 | 72.26 | 864.1 | 26 | me¦ ms¦ ph¦ pr¦ pc¦ ss¦ sc
0.48328 | -0.042 | 0 | 0 | #NUM! | 20.7 | 20.2 | 74 | 70 | #NUM! | #NUM! | 2.9 | 14.2 | 23.2 | -1 | 183.1471 | 75 | 72.26 | 864 | 25 | me¦ ms¦ ph¦ pr¦ pc¦ ss¦ sc
0.48329 | -0.041 | 0 | 0 | #NUM! | 20.7 | 20.2 | 72 | 70 | #NUM! | #NUM! | 2.9 | 14.2 | 23.2 | -2 | 183.147 | 75 | 72.23 | 864.8 | 26 | me¦ ms¦ ph¦ pr¦ pc¦ ss¦ sc
0.4833 | -0.04 | 0 | 0 | #NUM! | 20.7 | 20.2 | 68 | 70 | #NUM! | #NUM! | 3 | 14.3 | 23.2 | -1 | 183.1472 | 75.01 | 72.18 | 864.8 | 25 | me¦ ms¦ ph¦ pr¦ pc¦ ss¦ sc
0.48331 | -0.042 | 0 | 0 | #NUM! | 20.8 | 20.2 | 66 | 70 | #NUM! | #NUM! | 2.9 | 14.3 | 23.2 | -2 | 183.1475 | 74.98 | 72.22 | 864 | 25 | me¦ ms¦ ph¦ pr¦ pc¦ ss¦ sc
0.48332 | -0.04 | 0 | 0 | #NUM! | 20.8 | 20.2 | 63 | 70 | #NUM! | #NUM! | 2.9 | 14.4 | 23.2 | -1 | 183.1471 | 74.98 | 72.21 | 864.2 | 25 | me¦ ms¦ ph¦ pr¦ pc¦ ss¦ sc
0.48333 | -0.041 | 0 | 0 | #NUM! | 20.8 | 20.2 | 61 | 70 | #NUM! | #NUM! | 2.9 | 14.4 | 23.3 | -2 | 183.1481 | 74.99 | 72.19 | 864.5 | 25 | me¦ ms¦ ph¦ pr¦ pc¦ ss¦ sc
0.48334 | -0.04 | 0 | 0 | #NUM! | 20.8 | 20.2 | 59 | 70 | #NUM! | #NUM! | 2.9 | 14.5 | 23.3 | -1 | 183.1483 | 74.98 | 72.21 | 864 | 26 | me¦ ms¦ ph¦ pr¦ pc¦ ss¦ sc
0.48336 | -0.041 | 0 | 0 | #NUM! | 20.8 | 20.2 | 55 | 70 | #NUM! | #NUM! | 2.9 | 14.5 | 23.3 | -1 | 183.1483 | 75.02 | 72.24 | 864.5 | 26 | me¦ ms¦ ph¦ pr¦ pc¦ ss¦ sc
0.48337 | -0.041 | 0 | 0 | #NUM! | 20.8 | 20.2 | 53 | 70 | #NUM! | #NUM! | 2.9 | 14.6 | 23.3 | -1 | 183.1481 | 74.99 | 72.19 | 863.9 | 26 | me¦ ms¦ ph¦ pr¦ pc¦ ss¦ sc
0.48338 | -0.041 | 0 | 0 | #NUM! | 20.8 | 20.2 | 51 | 70 | #NUM! | #NUM! | 2.9 | 14.6 | 23.3 | -1 | 183.1487 | 74.98 | 72.19 | 864.5 | 26 | me¦ ms¦ ph¦ pr¦ pc¦ ss¦ sc
0.48339 | -0.041 | 0 | 0 | #NUM! | 20.8 | 20.2 | 49 | 70 | #NUM! | #NUM! | 3 | 14.7 | 23.4 | -1 | 183.1484 | 74.91 | 72.13 | 863.8 | 26 | me¦ ms¦ ph¦ pr¦ pc¦ ss¦ sc
0.4834 | -0.04 | 0 | 0 | #NUM! | 20.8 | 20.2 | 47 | 69 | #NUM! | #NUM! | 2.9 | 14.7 | 23.4 | -2 | 183.1487 | 75.02 | 72.21 | 864.5 | 26 | me¦ ms¦ ph¦ pr¦ pc¦ ss¦ sc
0.48341 | -0.041 | 0 | 0 | #NUM! | 20.8 | 20.2 | 44 | 69 | #NUM! | #NUM! | 3 | 14.8 | 23.4 | -2 | 183.1489 | 75.02 | 72.21 | 864 | 25 | me¦ ms¦ ph¦ pr¦ pc¦ ss¦ sc
0.48343 | -0.042 | 0 | 0 | #NUM! | 20.8 | 20.2 | 43 | 69 | #NUM! | #NUM! | 2.9 | 14.8 | 23.5 | -2 | 183.1495 | 74.99 | 72.15 | 864.3 | 25 | me¦ ms¦ ph¦ pr¦ pc¦ ss¦ sc
0.48344 | -0.043 | 0 | 0 | #NUM! | 20.8 | 20.2 | 40 | 69 | #NUM! | #NUM! | 3 | 14.9 | 23.5 | -2 | 183.1493 | 75.04 | 72.18 | 864.3 | 25 | me¦ ms¦ ph¦ pr¦ pc¦ ss¦ sc
0.48345 | -0.043 | 0 | 0 | #NUM! | 20.8 | 20.2 | 37 | 69 | #NUM! | #NUM! | 2.9 | 14.9 | 23.5 | -2 | 183.1495 | 75.02 | 72.18 | 863.8 | 25 | me¦ ms¦ ph¦ pr¦ pc¦ ss¦ sc
0.48346 | -0.043 | 0 | 0 | #NUM! | 20.8 | 20.2 | 35 | 69 | #NUM! | #NUM! | 2.9 | 15 | 23.5 | -1 | 183.1498 | 75.01 | 72.18 | 864 | 25 | me¦ ms¦ ph¦ pr¦ pc¦ ss¦ sc
0.48347 | -0.042 | 0 | 0 | #NUM! | 20.8 | 20.2 | 33 | 69 | #NUM! | #NUM! | 2.9 | 15 | 23.6 | -1 | 183.15 | 75.02 | 72.16 | 864.2 | 25 | me¦ ms¦ ph¦ pr¦ pc¦ ss¦ sc
0.48348 | -0.041 | 0 | 0 | #NUM! | 20.8 | 20.2 | 32 | 69 | #NUM! | #NUM! | 2.9 | 15.1 | 23.5 | -1 | 183.1508 | 75.02 | 72.14 | 864.4 | 25 | me¦ ms¦ ph¦ pr¦ pc¦ ss¦ sc
0.4835 | -0.04 | 0 | 0 | #NUM! | 20.8 | 20.2 | 31 | 69 | #NUM! | #NUM! | 2.9 | 15.1 | 23.6 | -2 | 183.1503 | 74.98 | 72.14 | 864.3 | 25 | me¦ ms¦ ph¦ pr¦ pc¦ ss¦ sc
0.48351 | -0.041 | 0 | 0 | #NUM! | 20.8 | 20.3 | 30 | 68 | #NUM! | #NUM! | 2.9 | 15.2 | 23.6 | -2 | 183.1504 | 74.98 | 72.1 | 864.3 | 25 | me¦ ms¦ ph¦ pr¦ pc¦ ss¦ sc
0.48352 | -0.039 | 0 | 0 | #NUM! | 20.8 | 20.3 | 29 | 68 | #NUM! | #NUM! | 2.9 | 15.2 | 23.7 | -1 | 183.1508 | 75 | 72.16 | 864.3 | 26 | me¦ ms¦ ph¦ pr¦ pc¦ ss¦ sc
0.48353 | -0.039 | 0 | 0 | #NUM! | 20.8 | 20.3 | 28 | 68 | #NUM! | #NUM! | 2.9 | 15.3 | 23.7 | -2 | 183.1508 | 74.98 | 72.13 | 864.2 | 25 | me¦ ms¦ ph¦ pr¦ pc¦ ss¦ sc
0.48354 | -0.041 | 0 | 0 | #NUM! | 20.8 | 20.3 | 28 | 68 | #NUM! | #NUM! | 2.9 | 15.3 | 23.7 | -1 | 183.1511 | 74.99 | 72.14 | 864.5 | 25 | me¦ ms¦ ph¦ pr¦ pc¦ ss¦ sc
0.48355 | -0.041 | 0 | 0 | #NUM! | 20.8 | 20.3 | 27 | 68 | #NUM! | #NUM! | 2.9 | 15.3 | 23.7 | -1 | 183.1513 | 74.98 | 72.17 | 864.7 | 25 | me¦ ms¦ ph¦ pr¦ pc¦ ss¦ sc
0.48356 | -0.043 | 0 | 0 | #NUM! | 20.8 | 20.3 | 26 | 68 | #NUM! | #NUM! | 3 | 15.4 | 23.8 | -1 | 183.1514 | 75.02 | 72.15 | 864.8 | 25 | me¦ ms¦ ph¦ pr¦ pc¦ ss¦ sc
0.48358 | -0.042 | 0 | 0 | #NUM! | 20.7 | 20.3 | 26 | 68 | #NUM! | #NUM! | 2.9 | 15.4 | 23.8 | -1 | 183.1515 | 74.97 | 72.16 | 864.3 | 25 | me¦ ms¦ ph¦ pr¦ pc¦ ss¦ sc
0.48359 | -0.042 | 0 | 0 | #NUM! | 20.7 | 20.3 | 24 | 68 | #NUM! | #NUM! | 2.9 | 15.5 | 23.8 | -1 | 183.1514 | 75.06 | 72.17 | 864.1 | 26 | me¦ ms¦ ph¦ pr¦ pc¦ ss¦ sc
0.4836 | -0.042 | 0 | 0 | #NUM! | 20.7 | 20.3 | 23 | 67 | #NUM! | #NUM! | 2.9 | 15.5 | 23.8 | -1 | 183.1512 | 74.98 | 72.13 | 864.3 | 25 | me¦ ms¦ ph¦ pr¦ pc¦ ss¦ sc
0.48361 | -0.041 | 0 | 0 | #NUM! | 20.7 | 20.3 | 22 | 67 | #NUM! | #NUM! | 3 | 15.6 | 23.8 | -1 | 183.1511 | 74.98 | 72.12 | 864.6 | 26 | me¦ ms¦ ph¦ pr¦ pc¦ ss¦ sc
0.48362 | -0.041 | 0 | 0 | #NUM! | 20.7 | 20.3 | 22 | 67 | #NUM! | #NUM! | 2.9 | 15.6 | 23.9 | -1 | 183.1522 | 75 | 72.15 | 864.2 | 26 | me¦ ms¦ ph¦ pr¦ pc¦ ss¦ sc
0.48363 | -0.04 | 0 | 0 | #NUM! | 20.7 | 20.3 | 22 | 67 | #NUM! | #NUM! | 2.9 | 15.7 | 23.9 | -1 | 183.1522 | 75 | 72.11 | 864 | 26 | me¦ ms¦ ph¦ pr¦ pc¦ ss¦ sc
0.48365 | -0.038 | 0 | 0 | #NUM! | 20.6 | 20.3 | 22 | 67 | #NUM! | #NUM! | 2.9 | 15.7 | 23.9 | -1 | 183.152 | 75.01 | 72.12 | 863.8 | 26 | me¦ ms¦ ph¦ pr¦ pc¦ ss¦ sc
0.48366 | -0.039 | 0 | 0 | #NUM! | 20.6 | 20.3 | 22 | 67 | #NUM! | #NUM! | 2.9 | 15.8 | 24 | -1 | 183.1523 | 74.99 | 72.12 | 864.2 | 25 | me¦ ms¦ ph¦ pr¦ pc¦ ss¦ sc
0.48367 | -0.038 | 0 | 0 | #NUM! | 20.6 | 20.3 | 22 | 67 | #NUM! | #NUM! | 2.9 | 15.8 | 24 | -1 | 183.1519 | 74.98 | 72.11 | 864.2 | 25 | me¦ ms¦ ph¦ pr¦ pc¦ ss¦ sc
0.48368 | -0.036 | 0 | 0 | #NUM! | 20.6 | 20.3 | 22 | 66 | #NUM! | #NUM! | 2.9 | 15.9 | 24 | -1 | 183.1526 | 74.96 | 72.08 | 864.1 | 26 | me¦ ms¦ ph¦ pr¦ pc¦ ss¦ sc
0.48369 | -0.037 | 0 | 0 | #NUM! | 20.6 | 20.3 | 22 | 66 | #NUM! | #NUM! | 2.9 | 15.9 | 24.1 | -1 | 183.1529 | 75.02 | 72.09 | 864.1 | 26 | me¦ ms¦ ph¦ pr¦ pc¦ ss¦ sc
0.4837 | -0.034 | 0 | 0 | #NUM! | 20.6 | 20.3 | 22 | 66 | #NUM! | #NUM! | 2.9 | 16 | 24 | -1 | 183.1531 | 75.02 | 72.04 | 864.6 | 25 | me¦ ms¦ ph¦ pr¦ pc¦ ss¦ sc
0.48372 | -0.033 | 0 | 0 | #NUM! | 20.5 | 20.3 | 22 | 66 | #NUM! | #NUM! | 2.9 | 16 | 24.1 | -1 | 183.153 | 75.01 | 72.06 | 864 | 25 | me¦ ms¦ ph¦ pr¦ pc¦ ss¦ sc
0.48373 | -0.031 | 0 | 0 | #NUM! | 20.5 | 20.3 | 22 | 66 | #NUM! | #NUM! | 2.9 | 16.1 | 24.1 | -1 | 183.1526 | 74.99 | 72.05 | 864.3 | 26 | me¦ ms¦ ph¦ pr¦ pc¦ ss¦ sc
0.48374 | -0.029 | 0 | 0 | #NUM! | 20.5 | 20.3 | 23 | 66 | #NUM! | #NUM! | 2.9 | 16.1 | 24.1 | -1 | 183.1532 | 74.95 | 72.06 | 864.4 | 25 | me¦ ms¦ ph¦ pr¦ pc¦ ss¦ sc
0.48375 | -0.029 | 0 | 0 | #NUM! | 20.5 | 20.3 | 23 | 66 | #NUM! | #NUM! | 2.9 | 16.2 | 24.2 | -1 | 183.1537 | 74.98 | 72.03 | 864.6 | 26 | me¦ ms¦ ph¦ pr¦ pc¦ ss¦ sc
0.48376 | -0.03 | 0 | 0 | #NUM! | 20.5 | 20.3 | 25 | 66 | #NUM! | #NUM! | 2.9 | 16.2 | 24.2 | -1 | 183.1534 | 75.02 | 72.09 | 864.7 | 25 | me¦ ms¦ ph¦ pr¦ pc¦ ss¦ sc
0.48377 | -0.03 | 0 | 0 | #NUM! | 20.5 | 20.3 | 26 | 65 | #NUM! | #NUM! | 2.9 | 16.3 | 24.1 | -1 | 183.1537 | 75.02 | 72.08 | 864.2 | 25 | me¦ ms¦ ph¦ pr¦ pc¦ ss¦ sc
0.48378 | -0.028 | 0 | 0 | #NUM! | 20.4 | 20.3 | 27 | 65 | #NUM! | #NUM! | 2.9 | 16.3 | 24.2 | -1 | 183.1533 | 75.01 | 72.06 | 864.5 | 25 | me¦ ms¦ ph¦ pr¦ pc¦ ss¦ sc
0.4838 | -0.025 | 0 | 0 | #NUM! | 20.4 | 20.3 | 28 | 65 | #NUM! | #NUM! | 2.9 | 16.4 | 24.3 | -1 | 183.1541 | 74.99 | 72.05 | 864.6 | 25 | me¦ ms¦ ph¦ pr¦ pc¦ ss¦ sc
0.48381 | -0.024 | 0 | 0 | #NUM! | 20.4 | 20.3 | 28 | 65 | #NUM! | #NUM! | 3 | 16.4 | 24.3 | -1 | 183.1542 | 74.96 | 72.02 | 864.6 | 26 | me¦ ms¦ ph¦ pr¦ pc¦ ss¦ sc
0.48382 | -0.02 | 0 | 0 | #NUM! | 20.4 | 20.3 | 29 | 65 | #NUM! | #NUM! | 3 | 16.5 | 24.4 | -1 | 183.1533 | 74.98 | 72.06 | 863.8 | 26 | me¦ ms¦ ph¦ pr¦ pc¦ ss¦ sc
0.48383 | -0.019 | 0 | 0 | #NUM! | 20.4 | 20.3 | 29 | 65 | #NUM! | #NUM! | 2.9 | 16.5 | 24.4 | -1 | 183.1542 | 74.98 | 72.03 | 864.5 | 26 | me¦ ms¦ ph¦ pr¦ pc¦ ss¦ sc
0.48384 | -0.017 | 0 | 0 | #NUM! | 20.3 | 20.3 | 29 | 65 | #NUM! | #NUM! | 2.9 | 16.6 | 24.4 | -1 | 183.1538 | 74.96 | 72.04 | 864.3 | 26 | me¦ ms¦ ph¦ pr¦ pc¦ ss¦ sc
0.48385 | -0.019 | 0 | 0 | #NUM! | 20.3 | 20.3 | 29 | 65 | #NUM! | #NUM! | 2.9 | 16.6 | 24.5 | -1 | 183.1544 | 75.01 | 72.06 | 864.3 | 26 | me¦ ms¦ ph¦ pr¦ pc¦ ss¦ sc
0.48387 | -0.02 | 0 | 0 | #NUM! | 20.3 | 20.3 | 30 | 65 | #NUM! | #NUM! | 2.9 | 16.7 | 24.6 | -1 | 183.1544 | 75.01 | 72.03 | 864.2 | 25 | me¦ ms¦ ph¦ pr¦ pc¦ ss¦ sc
0.48388 | -0.015 | 0 | 0 | #NUM! | 20.3 | 20.3 | 31 | 64 | #NUM! | #NUM! | 2.9 | 16.7 | 24.7 | -1 | 183.1541 | 74.96 | 71.99 | 864 | 25 | me¦ ms¦ ph¦ pr¦ pc¦ ss¦ sc
0.48389 | -0.012 | 0 | 0 | #NUM! | 20.3 | 20.3 | 33 | 64 | #NUM! | #NUM! | 2.9 | 16.8 | 24.7 | -1 | 183.1542 | 74.98 | 72 | 864 | 26 | me¦ ms¦ ph¦ pr¦ pc¦ ss¦ sc
0.4839 | -0.009 | 0 | 0 | #NUM! | 20.2 | 20.3 | 34 | 64 | #NUM! | #NUM! | 2.9 | 16.8 | 24.8 | -1 | 183.1542 | 75 | 72.02 | 864.3 | 26 | me¦ ms¦ ph¦ pr¦ pc¦ ss¦ sc
0.48391 | -0.009 | 0 | 0 | #NUM! | 20.2 | 20.3 | 35 | 64 | #NUM! | #NUM! | 3 | 16.9 | 24.9 | -1 | 183.1544 | 75 | 72.04 | 864.4 | 26 | me¦ ms¦ ph¦ pr¦ pc¦ ss¦ sc
0.48392 | -0.008 | 0 | 0 | #NUM! | 20.2 | 20.3 | 37 | 64 | #NUM! | #NUM! | 2.9 | 16.9 | 25 | -1 | 183.1552 | 74.94 | 72.05 | 864 | 26 | me¦ ms¦ ph¦ pr¦ pc¦ ss¦ sc
0.48394 | -0.003 | 0 | 0 | #NUM! | 20.2 | 20.3 | 39 | 64 | #NUM! | #NUM! | 2.9 | 17 | 25.1 | -1 | 183.1546 | 74.97 | 72.02 | 864 | 26 | me¦ ms¦ ph¦ pr¦ pc¦ ss¦ sc
0.48395 | 0 | 0 | 0 | #NUM! | 20.2 | 20.3 | 41 | 64 | #NUM! | #NUM! | 2.9 | 17 | 25.2 | -1 | 183.1545 | 74.97 | 72.04 | 864.5 | 26 | me¦ ms¦ ph¦ pr¦ pc¦ ss¦ sc
0.48396 | 0.004 | 0 | 1 | #NUM! | 20.2 | 20.3 | 43 | 64 | #NUM! | #NUM! | 2.9 | 17 | 25.3 | -1 | 183.1545 | 75.03 | 72.02 | 864.3 | 26 | me¦ ms¦ ph¦ pr¦ pc¦ ss¦ sc
0.48397 | 0.006 | 0 | 1 | #NUM! | 20.1 | 20.3 | 44 | 64 | #NUM! | #NUM! | 2.9 | 17.1 | 25.4 | -1 | 183.1544 | 74.96 | 71.98 | 863.9 | 25 | me¦ ms¦ ph¦ pr¦ pc¦ ss¦ sc
0.48398 | 0.008 | 0 | 2 | #NUM! | 20.1 | 20.3 | 45 | 64 | #NUM! | #NUM! | 2.9 | 17.1 | 25.5 | -1 | 183.1549 | 74.99 | 72.02 | 864.3 | 26 | me¦ ms¦ ph¦ pr¦ pc¦ ss¦ sc
0.48399 | 0.013 | 0 | 3 | #NUM! | 20.1 | 20.3 | 47 | 64 | #NUM! | #NUM! | 2.9 | 17.2 | 25.6 | -1 | 183.1541 | 74.95 | 72 | 864.6 | 26 | me¦ ms¦ ph¦ pr¦ pc¦ ss¦ sc
0.484 | 0.012 | 0 | 3 | #NUM! | 20.1 | 20.3 | 49 | 64 | #NUM! | #NUM! | 2.9 | 17.2 | 25.6 | -1 | 183.1548 | 74.91 | 71.99 | 864.5 | 26 | me¦ ms¦ ph¦ pr¦ pc¦ ss¦ sc
0.48402 | 0.014 | 0 | 4 | #NUM! | 20 | 20.3 | 50 | 64 | 500 | #NUM! | 2.9 | 17.3 | 25.6 | -1 | 183.155 | 74.96 | 72.01 | 864.5 | 26 | me¦ ms¦ ph¦ pr¦ pc¦ ss¦ sc
0.48403 | 0.019 | 0 | 5 | #NUM! | 20 | 20.3 | 53 | 64 | 530 | #NUM! | 2.9 | 17.3 | 25.7 | -1 | 183.1545 | 74.98 | 72 | 864.5 | 26 | me¦ ms¦ ph¦ pr¦ pc¦ ss¦ sc
0.48404 | 0.022 | 1 | 6 | #NUM! | 20 | 20.3 | 55 | 64 | 550 | #NUM! | 2.9 | 17.4 | 25.8 | -1 | 183.1551 | 74.92 | 71.98 | 863.8 | 26 | me¦ ms¦ ph¦ pr¦ pc¦ ss¦ sc
0.48405 | 0.028 | 1 | 8 | #NUM! | 19.9 | 20.3 | 56 | 64 | 509 | #NUM! | 2.9 | 17.4 | 26.5 | -1 | 183.1542 | 74.89 | 72.01 | 864.1 | 27 | me¦ ms¦ ph¦ pr¦ pc¦ ss¦ sc
0.48406 | 0.032 | 1 | 9 | #NUM! | 19.9 | 20.3 | 59 | 64 | 536 | #NUM! | 2.9 | 17.5 | 27.3 | -1 | 183.1541 | 74.9 | 71.92 | 864.3 | 27 | me¦ ms¦ ph¦ pr¦ pc¦ ss¦ sc
0.48407 | 0.036 | 1 | 10 | #NUM! | 19.9 | 20.3 | 61 | 64 | 554 | #NUM! | 2.9 | 17.5 | 27.7 | -1 | 183.1545 | 74.97 | 71.98 | 864 | 27 | me¦ ms¦ ph¦ pr¦ pc¦ ss¦ sc
0.48409 | 0.04 | 1 | 12 | #NUM! | 19.8 | 20.3 | 63 | 64 | 525 | #NUM! | 3 | 17.6 | 28 | -1 | 183.1548 | 74.91 | 71.94 | 863.8 | 27 | me¦ ms¦ ph¦ pr¦ pc¦ ss¦ sc
0.4841 | 0.045 | 2 | 13 | #NUM! | 19.8 | 20.3 | 66 | 64 | 550 | #NUM! | 3 | 17.6 | 28.1 | -1 | 183.1546 | 74.94 | 71.97 | 864.2 | 27 | me¦ ms¦ ph¦ pr¦ pc¦ ss¦ sc
0.48411 | 0.047 | 2 | 14 | #NUM! | 19.8 | 20.3 | 68 | 64 | 566 | #NUM! | 2.9 | 17.7 | 28.1 | -1 | 183.1554 | 74.94 | 71.93 | 863.9 | 26 | me¦ ms¦ ph¦ pr¦ pc¦ ss¦ sc
0.48412 | 0.049 | 2 | 14 | #NUM! | 19.7 | 20.3 | 72 | 64 | 553 | #NUM! | 2.9 | 17.7 | 27.9 | -1 | 183.1554 | 74.92 | 71.97 | 863.6 | 26 | me¦ ms¦ ph¦ pr¦ pc¦ ss¦ sc
0.48413 | 0.05 | 2 | 15 | #NUM! | 19.7 | 20.3 | 75 | 64 | 576 | #NUM! | 2.9 | 17.8 | 27.7 | -1 | 183.1555 | 74.95 | 71.96 | 863.8 | 26 | me¦ ms¦ ph¦ pr¦ pc¦ ss¦ sc
0.48414 | 0.052 | 2 | 15 | #NUM! | 19.6 | 20.3 | 79 | 64 | 564 | #NUM! | 2.9 | 17.8 | 27.8 | -1 | 183.155 | 74.92 | 71.99 | 863.8 | 26 | me¦ ms¦ ph¦ pr¦ pc¦ ss¦ sc
0.48416 | 0.055 | 2 | 16 | #NUM! | 19.5 | 20.3 | 82 | 64 | 546 | #NUM! | 2.9 | 17.9 | 28.5 | -1 | 183.1551 | 74.84 | 71.94 | 863.7 | 27 | me¦ ms¦ ph¦ pr¦ pc¦ ss¦ sc
0.48417 | 0.061 | 2 | 18 | #NUM! | 19.5 | 20.3 | 86 | 64 | 573 | #NUM! | 2.9 | 17.9 | 29.3 | -1 | 183.1545 | 74.91 | 72.01 | 863.9 | 28 | me¦ ms¦ ph¦ pr¦ pc¦ ss¦ sc
0.48418 | 0.064 | 3 | 19 | #NUM! | 19.4 | 20.3 | 89 | 64 | 556 | #NUM! | 2.9 | 18 | 29.7 | -1 | 183.1543 | 74.98 | 71.94 | 864.2 | 28 | me¦ ms¦ ph¦ pr¦ pc¦ ss¦ sc
0.48419 | 0.068 | 3 | 20 | #NUM! | 19.4 | 20.3 | 94 | 64 | 587 | #NUM! | 2.9 | 18 | 29.9 | -1 | 183.1548 | 74.92 | 71.94 | 864.2 | 27 | me¦ ms¦ ph¦ pr¦ pc¦ ss¦ sc
0.4842 | 0.072 | 3 | 21 | #NUM! | 19.3 | 20.3 | 99 | 64 | 582 | #NUM! | 2.9 | 18.1 | 29.8 | -1 | 183.1551 | 74.95 | 71.98 | 864.3 | 27 | me¦ ms¦ ph¦ pr¦ pc¦ ss¦ sc
0.48421 | 0.076 | 3 | 22 | #NUM! | 19.2 | 20.2 | 103 | 64 | 572 | #NUM! | 2.9 | 18.1 | 30 | -1 | 183.1549 | 74.85 | 71.89 | 863.7 | 26 | me¦ ms¦ ph¦ pr¦ pc¦ ss¦ sc
0.48422 | 0.081 | 3 | 24 | #NUM! | 19.1 | 20.2 | 107 | 64 | 563 | #NUM! | 2.9 | 18.2 | 30.5 | -1 | 183.1551 | 74.87 | 71.9 | 864 | 27 | me¦ ms¦ ph¦ pr¦ pc¦ ss¦ sc
0.48424 | 0.088 | 4 | 26 | #NUM! | 19.1 | 20.2 | 112 | 64 | 589 | #NUM! | 2.9 | 18.2 | 31.1 | -1 | 183.1549 | 74.91 | 71.93 | 863.9 | 28 | me¦ ms¦ ph¦ pr¦ pc¦ ss¦ sc
0.48425 | 0.088 | 4 | 26 | #NUM! | 19 | 20.2 | 115 | 65 | 575 | #NUM! | 2.9 | 18.3 | 31.4 | -1 | 183.1558 | 74.92 | 71.87 | 863.5 | 28 | me¦ ms¦ ph¦ pr¦ pc¦ ss¦ sc
0.48426 | 0.093 | 4 | 28 | #NUM! | 18.9 | 20.2 | 121 | 65 | 576 | #NUM! | 2.9 | 18.3 | 31.5 | -1 | 183.1556 | 74.91 | 71.94 | 864 | 27 | me¦ ms¦ ph¦ pr¦ pc¦ ss¦ sc
0.48427 | 0.093 | 4 | 28 | #NUM! | 18.9 | 20.2 | 123 | 65 | 585 | #NUM! | 2.9 | 18.4 | 31.5 | -1 | 183.1555 | 74.93 | 71.96 | 863.7 | 27 | me¦ ms¦ ph¦ pr¦ pc¦ ss¦ sc
0.48428 | 0.099 | 4 | 29 | #NUM! | 18.8 | 20.2 | 126 | 65 | 572 | #NUM! | 2.9 | 18.4 | 31.9 | -1 | 183.1557 | 74.83 | 71.9 | 864 | 27 | me¦ ms¦ ph¦ pr¦ pc¦ ss¦ sc
0.48429 | 0.102 | 4 | 30 | #NUM! | 18.7 | 20.2 | 128 | 65 | 556 | #NUM! | 2.9 | 18.5 | 32.4 | -1 | 183.156 | 74.81 | 71.92 | 863.8 | 28 | me¦ ms¦ ph¦ pr¦ pc¦ ss¦ sc
0.48431 | 0.105 | 4 | 31 | #NUM! | 18.7 | 20.2 | 132 | 65 | 573 | #NUM! | 3 | 18.5 | 32.8 | -1 | 183.1556 | 74.88 | 71.87 | 863.4 | 28 | me¦ ms¦ ph¦ pr¦ pc¦ ss¦ sc
0.48432 | 0.11 | 5 | 33 | #NUM! | 18.6 | 20.2 | 134 | 66 | 558 | #NUM! | 2.9 | 18.6 | 33 | -1 | 183.1556 | 74.82 | 71.86 | 863.3 | 29 | me¦ ms¦ ph¦ pr¦ pc¦ ss¦ sc
0.48433 | 0.115 | 5 | 34 | #NUM! | 18.5 | 20.2 | 138 | 66 | 552 | #NUM! | 2.9 | 18.6 | 33.1 | -1 | 183.1562 | 74.84 | 71.86 | 863.7 | 28 | me¦ ms¦ ph¦ pr¦ pc¦ ss¦ sc
0.48434 | 0.119 | 5 | 35 | #NUM! | 18.5 | 20.2 | 142 | 66 | 568 | #NUM! | 2.9 | 18.7 | 33 | -1 | 183.1561 | 74.86 | 71.84 | 863.9 | 29 | me¦ ms¦ ph¦ pr¦ pc¦ ss¦ sc
0.48435 | 0.119 | 5 | 35 | #NUM! | 18.4 | 20.2 | 144 | 66 | 553 | #NUM! | 2.9 | 18.7 | 32.7 | -1 | 183.1569 | 74.86 | 71.9 | 863.6 | 28 | me¦ ms¦ ph¦ pr¦ pc¦ ss¦ sc
0.48436 | 0.122 | 5 | 36 | #NUM! | 18.4 | 20.2 | 148 | 66 | 569 | #NUM! | 2.9 | 18.7 | 32.2 | -1 | 183.157 | 74.85 | 71.87 | 863.3 | 28 | me¦ ms¦ ph¦ pr¦ pc¦ ss¦ sc
0.48438 | 0.121 | 5 | 36 | #NUM! | 18.4 | 20.2 | 149 | 67 | 573 | #NUM! | 2.9 | 18.8 | 31.7 | -1 | 183.1572 | 74.92 | 71.88 | 864 | 28 | me¦ ms¦ ph¦ pr¦ pc¦ ss¦ sc
0.48439 | 0.124 | 5 | 37 | #NUM! | 18.4 | 20.2 | 150 | 67 | 576 | #NUM! | 2.9 | 18.8 | 31.2 | -1 | 183.1578 | 74.87 | 71.86 | 863.6 | 27 | me¦ ms¦ ph¦ pr¦ pc¦ ss¦ sc
0.4844 | 0.127 | 5 | 38 | #NUM! | 18.3 | 20.2 | 152 | 67 | 562 | #NUM! | 2.9 | 18.9 | 30.9 | -1 | 183.1565 | 74.9 | 71.89 | 863.5 | 27 | me¦ ms¦ ph¦ pr¦ pc¦ ss¦ sc
0.48441 | 0.128 | 5 | 38 | #NUM! | 18.3 | 20.2 | 154 | 67 | 570 | #NUM! | 2.9 | 18.9 | 31.1 | -1 | 183.1568 | 74.84 | 71.85 | 864 | 28 | me¦ ms¦ ph¦ pr¦ pc¦ ss¦ sc
0.48442 | 0.131 | 6 | 39 | #NUM! | 18.2 | 20.2 | 155 | 67 | 553 | #NUM! | 2.9 | 19 | 31.6 | -1 | 183.1563 | 74.91 | 71.87 | 863.7 | 28 | me¦ ms¦ ph¦ pr¦ pc¦ ss¦ sc
0.48443 | 0.135 | 6 | 40 | #NUM! | 18.1 | 20.2 | 157 | 68 | 541 | #NUM! | 2.9 | 19 | 32 | -1 | 183.1564 | 74.86 | 71.82 | 863.2 | 28 | me¦ ms¦ ph¦ pr¦ pc¦ ss¦ sc
0.48444 | 0.137 | 6 | 41 | #NUM! | 18.1 | 20.2 | 158 | 68 | 544 | #NUM! | 2.9 | 19.1 | 32.3 | 0 | 183.1573 | 74.93 | 71.9 | 863.7 | 28 | me¦ ms¦ ph¦ pr¦ pc¦ ss¦ sc
0.48446 | 0.138 | 6 | 41 | #NUM! | 18.1 | 20.2 | 158 | 68 | 544 | #NUM! | 2.9 | 19.1 | 32.4 | -1 | 183.1572 | 74.89 | 71.84 | 863.8 | 28 | me¦ ms¦ ph¦ pr¦ pc¦ ss¦ sc
0.48447 | 0.138 | 6 | 41 | #NUM! | 18 | 20.2 | 159 | 68 | 530 | #NUM! | 2.9 | 19.2 | 32.3 | -1 | 183.1573 | 74.92 | 71.87 | 863.8 | 28 | me¦ ms¦ ph¦ pr¦ pc¦ ss¦ sc
0.48448 | 0.139 | 6 | 42 | #NUM! | 18 | 20.1 | 159 | 69 | 530 | #NUM! | 2.9 | 19.2 | 32.1 | -1 | 183.1582 | 74.88 | 71.82 | 863.9 | 28 | me¦ ms¦ ph¦ pr¦ pc¦ ss¦ sc
0.48449 | 0.138 | 6 | 41 | #NUM! | 18 | 20.1 | 158 | 69 | 526 | #NUM! | 2.9 | 19.3 | 31.7 | 0 | 183.1579 | 74.92 | 71.84 | 863.7 | 27 | me¦ ms¦ ph¦ pr¦ pc¦ ss¦ sc
0.4845 | 0.14 | 6 | 42 | #NUM! | 18 | 20.1 | 158 | 69 | 526 | #NUM! | 2.9 | 19.3 | 31.4 | 0 | 183.1581 | 74.93 | 71.87 | 863.8 | 27 | me¦ ms¦ ph¦ pr¦ pc¦ ss¦ sc
0.48451 | 0.14 | 6 | 42 | #NUM! | 18 | 20.1 | 158 | 69 | 526 | #NUM! | 2.9 | 19.4 | 31 | 0 | 183.1581 | 74.95 | 71.85 | 863.9 | 27 | me¦ ms¦ ph¦ pr¦ pc¦ ss¦ sc
0.48453 | 0.142 | 6 | 42 | #NUM! | 18 | 20.1 | 159 | 69 | 530 | #NUM! | 2.9 | 19.4 | 30.7 | 0 | 183.1579 | 75 | 71.84 | 864 | 27 | me¦ ms¦ ph¦ pr¦ pc¦ ss¦ sc
0.48454 | 0.145 | 6 | 43 | #NUM! | 18 | 20.1 | 159 | 70 | 530 | #NUM! | 3 | 19.5 | 30.5 | 0 | 183.1578 | 74.94 | 71.82 | 863.9 | 26 | me¦ ms¦ ph¦ pr¦ pc¦ ss¦ sc
0.48455 | 0.146 | 6 | 44 | #NUM! | 18 | 20.1 | 159 | 70 | 530 | #NUM! | 2.9 | 19.5 | 30.3 | 0 | 183.1582 | 74.89 | 71.82 | 863.8 | 26 | me¦ ms¦ ph¦ pr¦ pc¦ ss¦ sc
0.48456 | 0.148 | 6 | 44 | #NUM! | 17.9 | 20.1 | 159 | 70 | 512 | #NUM! | 2.9 | 19.6 | 30.2 | 0 | 183.1589 | 74.91 | 71.86 | 863.5 | 27 | me¦ ms¦ ph¦ pr¦ pc¦ ss¦ sc
0.48457 | 0.152 | 6 | 45 | #NUM! | 18 | 20.1 | 159 | 70 | 530 | #NUM! | 2.9 | 19.6 | 30.2 | 0 | 183.1577 | 74.86 | 71.81 | 863.8 | 28 | me¦ ms¦ ph¦ pr¦ pc¦ ss¦ sc
0.48458 | 0.155 | 6 | 46 | #NUM! | 18 | 20.1 | 158 | 71 | 526 | #NUM! | 2.9 | 19.7 | 30.6 | 0 | 183.1577 | 74.88 | 71.81 | 863.5 | 28 | me¦ ms¦ ph¦ pr¦ pc¦ ss¦ sc
0.48459 | 0.157 | 7 | 47 | #NUM! | 18 | 20.1 | 157 | 71 | 523 | #NUM! | 2.9 | 19.7 | 31.1 | 0 | 183.1578 | 74.92 | 71.83 | 863.8 | 28 | me¦ ms¦ ph¦ pr¦ pc¦ ss¦ sc
0.48461 | 0.162 | 7 | 49 | #NUM! | 18 | 20.1 | 157 | 71 | 523 | #NUM! | 2.9 | 19.8 | 31.6 | 0 | 183.1576 | 74.91 | 71.84 | 863.5 | 28 | me¦ ms¦ ph¦ pr¦ pc¦ ss¦ sc
0.48462 | 0.164 | 7 | 49 | #NUM! | 18 | 20.1 | 156 | 71 | 520 | #NUM! | 2.9 | 19.8 | 31.8 | -1 | 183.158 | 74.93 | 71.81 | 863.1 | 28 | me¦ ms¦ ph¦ pr¦ pc¦ ss¦ sc
0.48463 | 0.165 | 7 | 49 | #NUM! | 18 | 20.1 | 156 | 71 | 520 | #NUM! | 2.9 | 19.9 | 31.8 | -1 | 183.1587 | 74.9 | 71.81 | 862.7 | 27 | me¦ ms¦ ph¦ pr¦ pc¦ ss¦ sc
0.48465 | 0.168 | 7 | 49 | #NUM! | 18 | 20.1 | 156 | 72 | 520 | #NUM! | 3 | 19.9 | 31.6 | 0 | 183.1585 | 74.91 | 71.79 | 862.9 | 27 | me¦ ms¦ ph¦ pr¦ pc¦ ss¦ sc
0.48466 | 0.171 | 7 | 49 | #NUM! | 18 | 20.1 | 156 | 72 | 520 | #NUM! | 2.9 | 20 | 31.4 | 0 | 183.1583 | 74.91 | 71.79 | 863.3 | 28 | me¦ ms¦ ph¦ pr¦ pc¦ ss¦ sc
0.48468 | 0.175 | 7 | 50 | #NUM! | 18 | 20.1 | 155 | 72 | 516 | #NUM! | 2.9 | 20 | 31.7 | 0 | 183.1571 | 74.84 | 71.82 | 863.1 | 28 | me¦ ms¦ ph¦ pr¦ pc¦ ss¦ sc
0.48469 | 0.178 | 7 | 49 | #NUM! | 17.9 | 20.1 | 154 | 72 | 496 | #NUM! | 2.9 | 20.1 | 32.4 | 0 | 183.1583 | 74.83 | 71.78 | 862.8 | 28 | me¦ ms¦ ph¦ pr¦ pc¦ ss¦ sc
0.4847 | 0.18 | 7 | 50 | #NUM! | 17.9 | 20.1 | 154 | 72 | 496 | #NUM! | 2.9 | 20.1 | 33.1 | -1 | 183.1578 | 74.94 | 71.84 | 863.4 | 29 | me¦ ms¦ ph¦ pr¦ pc¦ ss¦ sc
0.48471 | 0.182 | 7 | 50 | 63 | 17.9 | 20 | 154 | 73 | 496 | 730 | 2.9 | 20.2 | 33.6 | 0 | 183.158 | 74.96 | 71.82 | 863.5 | 28 | me¦ ms¦ ph¦ pr¦ pc¦ ss¦ sc
0.48472 | 0.184 | 8 | 49 | 64 | 17.9 | 20 | 154 | 73 | 496 | 730 | 2.9 | 20.2 | 33.9 | 0 | 183.1587 | 75.01 | 71.81 | 863.6 | 27 | me¦ ms¦ ph¦ pr¦ pc¦ ss¦ sc
0.48473 | 0.186 | 8 | 49 | 64 | 17.8 | 20 | 154 | 73 | 481 | 730 | 2.9 | 20.2 | 33.9 | 0 | 183.158 | 74.98 | 71.79 | 863 | 27 | me¦ ms¦ ph¦ pr¦ pc¦ ss¦ sc
0.48475 | 0.188 | 8 | 48 | 65 | 17.8 | 20 | 154 | 73 | 481 | 730 | 2.9 | 20.3 | 33.7 | 0 | 183.1591 | 75.01 | 71.8 | 863.2 | 26 | me¦ ms¦ ph¦ pr¦ pc¦ ss¦ sc
0.48476 | 0.188 | 8 | 47 | 65 | 17.8 | 20 | 155 | 73 | 484 | 730 | 2.9 | 20.3 | 33.4 | 0 | 183.159 | 75.02 | 71.78 | 863.6 | 26 | me¦ ms¦ ph¦ pr¦ pc¦ ss¦ sc
0.48477 | 0.188 | 8 | 45 | 64 | 17.8 | 20 | 156 | 74 | 487 | 740 | 2.9 | 20.4 | 33.1 | 0 | 183.1587 | 75.04 | 71.8 | 863.5 | 26 | me¦ ms¦ ph¦ pr¦ pc¦ ss¦ sc
0.48478 | 0.192 | 8 | 45 | 66 | 17.9 | 20 | 156 | 74 | 503 | 740 | 2.9 | 20.4 | 33.3 | -1 | 183.1578 | 74.9 | 71.78 | 863.2 | 25 | me¦ ms¦ ph¦ pr¦ pc¦ ss¦ sc
0.48479 | 0.194 | 8 | 45 | 66 | 17.8 | 20 | 156 | 74 | 487 | 740 | 2.9 | 20.5 | 33.9 | 0 | 183.1581 | 74.92 | 71.81 | 862.8 | 27 | me¦ ms¦ ph¦ pr¦ pc¦ ss¦ sc
0.4848 | 0.197 | 8 | 45 | 67 | 17.8 | 20 | 156 | 74 | 487 | 740 | 2.9 | 20.5 | 34.4 | -1 | 183.1588 | 74.9 | 71.78 | 862.3 | 28 | me¦ ms¦ ph¦ pr¦ pc¦ ss¦ sc
0.48481 | 0.202 | 8 | 46 | 69 | 17.8 | 20 | 156 | 74 | 487 | 740 | 3 | 20.6 | 34.8 | -1 | 183.1577 | 75.01 | 71.79 | 863.2 | 28 | me¦ ms¦ ph¦ pr¦ pc¦ ss¦ sc
0.48483 | 0.205 | 8 | 46 | 70 | 17.8 | 20 | 157 | 75 | 490 | 750 | 3 | 20.6 | 35 | -1 | 183.1587 | 75 | 71.77 | 862.4 | 27 | me¦ ms¦ ph¦ pr¦ pc¦ ss¦ sc
0.48484 | 0.208 | 8 | 47 | 70 | 17.7 | 20 | 158 | 75 | 478 | 750 | 2.9 | 20.7 | 35.3 | -1 | 183.1581 | 74.91 | 71.74 | 862.8 | 27 | me¦ ms¦ ph¦ pr¦ pc¦ ss¦ sc
0.48485 | 0.213 | 9 | 47 | 72 | 17.6 | 20 | 159 | 75 | 467 | 750 | 2.9 | 20.7 | 36 | -1 | 183.1582 | 74.96 | 71.8 | 862.9 | 27 | me¦ ms¦ ph¦ pr¦ pc¦ ss¦ sc
0.48486 | 0.215 | 9 | 46 | 72 | 17.6 | 20 | 160 | 75 | 470 | 750 | 2.9 | 20.8 | 36.5 | -1 | 183.1589 | 74.96 | 71.78 | 863.1 | 28 | me¦ ms¦ ph¦ pr¦ pc¦ ss¦ sc
0.48487 | 0.217 | 9 | 46 | 73 | 17.5 | 20 | 160 | 75 | 457 | 750 | 2.9 | 20.8 | 36.9 | -1 | 183.1581 | 74.99 | 71.76 | 862.3 | 28 | me¦ ms¦ ph¦ pr¦ pc¦ ss¦ sc
0.48488 | 0.219 | 9 | 45 | 73 | 17.5 | 20 | 162 | 76 | 462 | 760 | 3 | 20.9 | 37 | -1 | 183.1585 | 74.96 | 71.73 | 863 | 27 | me¦ ms¦ ph¦ pr¦ pc¦ ss¦ sc
0.4849 | 0.223 | 9 | 45 | 75 | 17.4 | 20 | 165 | 76 | 458 | 760 | 2.9 | 20.9 | 36.9 | -1 | 183.1595 | 74.97 | 71.75 | 862.7 | 27 | me¦ ms¦ ph¦ pr¦ pc¦ ss¦ sc
0.48491 | 0.224 | 9 | 44 | 75 | 17.4 | 20 | 167 | 76 | 463 | 760 | 2.9 | 21 | 36.5 | -2 | 183.1598 | 74.98 | 71.72 | 863.3 | 27 | me¦ ms¦ ph¦ pr¦ pc¦ ss¦ sc
0.48492 | 0.223 | 9 | 42 | 67 | 17.4 | 19.9 | 171 | 76 | 474 | 690 | 2.9 | 21 | 36 | -2 | 183.1595 | 75.03 | 71.75 | 862.8 | 27 | me¦ ms¦ ph¦ pr¦ pc¦ ss¦ sc
0.48493 | 0.222 | 9 | 40 | 67 | 17.3 | 19.9 | 173 | 76 | 467 | 690 | 2.9 | 21.1 | 35.4 | -2 | 183.1603 | 75.02 | 71.73 | 862.6 | 26 | me¦ ms¦ ph¦ pr¦ pc¦ ss¦ sc
0.48494 | 0.222 | 9 | 40 | 67 | 17.3 | 19.9 | 176 | 77 | 475 | 699 | 2.9 | 21.1 | 34.8 | -2 | 183.1605 | 75.07 | 71.75 | 863.3 | 26 | me¦ ms¦ ph¦ pr¦ pc¦ ss¦ sc
0.48495 | 0.222 | 9 | 39 | 67 | 17.2 | 19.9 | 179 | 77 | 471 | 699 | 2.9 | 21.2 | 34.3 | -2 | 183.1604 | 75.11 | 71.77 | 863 | 25 | me¦ ms¦ ph¦ pr¦ pc¦ ss¦ sc
0.48497 | 0.221 | 9 | 38 | 66 | 17.2 | 19.9 | 184 | 77 | 484 | 699 | 2.9 | 21.3 | 33.5 | -2 | 183.1609 | 75.04 | 71.75 | 863.4 | 25 | me¦ ms¦ ph¦ pr¦ pc¦ ss¦ sc
0.48498 | 0.22 | 9 | 36 | 66 | 17.2 | 19.9 | 188 | 77 | 494 | 699 | 2.9 | 21.3 | 33.1 | -3 | 183.1613 | 75.14 | 71.76 | 863.1 | 25 | me¦ ms¦ ph¦ pr¦ pc¦ ss¦ sc
0.48499 | 0.217 | 8 | 34 | 64 | 17.2 | 19.9 | 192 | 78 | 505 | 709 | 2.9 | 21.4 | 32.8 | -3 | 183.1612 | 75.07 | 71.71 | 863.3 | 25 | me¦ ms¦ ph¦ pr¦ pc¦ ss¦ sc
0.485 | 0.217 | 8 | 33 | 64 | 17.2 | 19.9 | 195 | 78 | 513 | 709 | 2.9 | 21.4 | 32.7 | -3 | 183.1618 | 75.09 | 71.72 | 863.3 | 25 | me¦ ms¦ ph¦ pr¦ pc¦ ss¦ sc
0.48501 | 0.216 | 8 | 32 | 64 | 17.2 | 19.9 | 197 | 78 | 518 | 709 | 2.9 | 21.5 | 32.8 | -3 | 183.1606 | 75.03 | 71.74 | 862.4 | 25 | me¦ ms¦ ph¦ pr¦ pc¦ ss¦ sc
0.48502 | 0.217 | 8 | 30 | 64 | 17.2 | 19.9 | 198 | 78 | 521 | 709 | 2.9 | 21.5 | 34 | -3 | 183.1603 | 74.98 | 71.71 | 863.2 | 26 | me¦ ms¦ ph¦ pr¦ pc¦ ss¦ sc
0.48503 | 0.218 | 8 | 29 | 64 | 17.2 | 19.9 | 199 | 79 | 523 | 718 | 2.9 | 21.6 | 35 | -3 | 183.1606 | 74.96 | 71.71 | 862.5 | 26 | me¦ ms¦ ph¦ pr¦ pc¦ ss¦ sc
0.48505 | 0.22 | 8 | 30 | 65 | 17.2 | 19.9 | 201 | 79 | 528 | 718 | 2.9 | 21.6 | 35.6 | -3 | 183.16 | 75 | 71.71 | 862.2 | 27 | me¦ ms¦ ph¦ pr¦ pc¦ ss¦ sc
0.48506 | 0.222 | 9 | 30 | 65 | 17.1 | 19.9 | 203 | 79 | 520 | 718 | 2.9 | 21.7 | 36.1 | -3 | 183.161 | 75.01 | 71.75 | 862.2 | 27 | me¦ ms¦ ph¦ pr¦ pc¦ ss¦ sc
0.48507 | 0.222 | 9 | 30 | 65 | 17.1 | 19.9 | 204 | 80 | 523 | 727 | 2.9 | 21.7 | 36.5 | -3 | 183.1614 | 74.93 | 71.73 | 862.6 | 27 | me¦ ms¦ ph¦ pr¦ pc¦ ss¦ sc
0.48508 | 0.223 | 9 | 29 | 65 | 17.1 | 19.9 | 208 | 80 | 533 | 727 | 2.9 | 21.8 | 37.1 | -2 | 183.1603 | 74.95 | 71.73 | 862.7 | 28 | me¦ ms¦ ph¦ pr¦ pc¦ ss¦ sc
0.48509 | 0.225 | 9 | 29 | 66 | 17.1 | 19.9 | 210 | 80 | 538 | 727 | 2.9 | 21.8 | 38 | -2 | 183.161 | 74.97 | 71.71 | 862.3 | 28 | me¦ ms¦ ph¦ pr¦ pc¦ ss¦ sc
0.4851 | 0.227 | 9 | 29 | 66 | 17.1 | 19.9 | 214 | 80 | 548 | 727 | 2.9 | 21.9 | 38.7 | -2 | 183.1611 | 74.91 | 71.72 | 861.9 | 28 | me¦ ms¦ ph¦ pr¦ pc¦ ss¦ sc
0.48512 | 0.23 | 9 | 29 | 61 | 17.1 | 19.8 | 216 | 81 | 553 | 675 | 2.9 | 21.9 | 38.9 | -2 | 183.1613 | 75.02 | 71.7 | 862.4 | 28 | me¦ ms¦ ph¦ pr¦ pc¦ ss¦ sc
0.48513 | 0.232 | 9 | 29 | 62 | 17.1 | 19.8 | 218 | 81 | 558 | 675 | 2.9 | 21.9 | 38.9 | -2 | 183.1617 | 75.03 | 71.72 | 862.5 | 28 | me¦ ms¦ ph¦ pr¦ pc¦ ss¦ sc
0.48514 | 0.233 | 9 | 29 | 62 | 17.1 | 19.8 | 219 | 81 | 561 | 675 | 2.9 | 22 | 39 | -2 | 183.161 | 74.98 | 71.69 | 862.1 | 27 | me¦ ms¦ ph¦ pr¦ pc¦ ss¦ sc
0.48515 | 0.236 | 9 | 29 | 62 | 17.2 | 19.8 | 221 | 82 | 581 | 683 | 2.9 | 22 | 39.6 | -2 | 183.161 | 74.96 | 71.68 | 861.8 | 27 | me¦ ms¦ ph¦ pr¦ pc¦ ss¦ sc
0.48516 | 0.236 | 9 | 29 | 62 | 17.2 | 19.8 | 221 | 82 | 581 | 683 | 2.9 | 22.1 | 40.2 | -2 | 183.1611 | 75 | 71.7 | 862.2 | 27 | me¦ ms¦ ph¦ pr¦ pc¦ ss¦ sc
0.48517 | 0.239 | 9 | 30 | 63 | 17.3 | 19.8 | 221 | 82 | 597 | 683 | 2.9 | 22.1 | 40.5 | -2 | 183.1614 | 74.96 | 71.69 | 861.8 | 27 | me¦ ms¦ ph¦ pr¦ pc¦ ss¦ sc
0.48519 | 0.24 | 9 | 30 | 63 | 17.3 | 19.8 | 220 | 83 | 594 | 691 | 3 | 22.2 | 40.7 | -2 | 183.1621 | 75.01 | 71.67 | 862.1 | 27 | me¦ ms¦ ph¦ pr¦ pc¦ ss¦ sc
0.4852 | 0.244 | 9 | 31 | 64 | 17.3 | 19.8 | 219 | 83 | 591 | 691 | 2.9 | 22.2 | 41 | -2 | 183.1612 | 74.98 | 71.68 | 861.5 | 27 | me¦ ms¦ ph¦ pr¦ pc¦ ss¦ sc
0.48521 | 0.246 | 9 | 32 | 64 | 17.4 | 19.8 | 219 | 83 | 608 | 691 | 3 | 22.3 | 41.7 | -2 | 183.1609 | 74.95 | 71.71 | 861.5 | 27 | me¦ ms¦ ph¦ pr¦ pc¦ ss¦ sc
0.48522 | 0.248 | 9 | 32 | 65 | 17.4 | 19.8 | 218 | 83 | 605 | 691 | 2.9 | 22.3 | 42.2 | -2 | 183.1615 | 74.96 | 71.7 | 861.9 | 28 | me¦ ms¦ ph¦ pr¦ pc¦ ss¦ sc
0.48523 | 0.25 | 9 | 31 | 65 | 17.5 | 19.8 | 216 | 84 | 617 | 700 | 2.9 | 22.4 | 42.5 | -2 | 183.1613 | 74.97 | 71.68 | 861.3 | 28 | me¦ ms¦ ph¦ pr¦ pc¦ ss¦ sc
0.48524 | 0.252 | 9 | 32 | 66 | 17.5 | 19.8 | 216 | 84 | 617 | 700 | 2.9 | 22.4 | 42.6 | -2 | 183.1615 | 74.95 | 71.65 | 862.1 | 27 | me¦ ms¦ ph¦ pr¦ pc¦ ss¦ sc
0.48525 | 0.256 | 10 | 32 | 66 | 17.5 | 19.8 | 214 | 84 | 611 | 700 | 2.9 | 22.5 | 43.1 | -2 | 183.1606 | 74.96 | 71.67 | 861.5 | 27 | me¦ ms¦ ph¦ pr¦ pc¦ ss¦ sc
0.48527 | 0.26 | 10 | 32 | 67 | 17.5 | 19.8 | 212 | 85 | 605 | 708 | 2.9 | 22.5 | 43.6 | -2 | 183.1613 | 74.91 | 71.65 | 861.5 | 28 | me¦ ms¦ ph¦ pr¦ pc¦ ss¦ sc
0.48528 | 0.263 | 10 | 32 | 68 | 17.5 | 19.8 | 210 | 85 | 600 | 708 | 3 | 22.6 | 43.9 | -2 | 183.1609 | 74.94 | 71.62 | 861.1 | 28 | me¦ ms¦ ph¦ pr¦ pc¦ ss¦ sc
0.48529 | 0.269 | 10 | 33 | 69 | 17.4 | 19.8 | 210 | 85 | 583 | 708 | 2.9 | 22.6 | 44.1 | -2 | 183.1615 | 74.97 | 71.64 | 862 | 28 | me¦ ms¦ ph¦ pr¦ pc¦ ss¦ sc
0.4853 | 0.271 | 10 | 32 | 70 | 17.4 | 19.8 | 212 | 85 | 588 | 708 | 2.9 | 22.7 | 44.2 | -1 | 183.1614 | 74.98 | 71.65 | 861.6 | 27 | me¦ ms¦ ph¦ pr¦ pc¦ ss¦ sc
0.48531 | 0.273 | 10 | 32 | 70 | 17.4 | 19.8 | 214 | 86 | 594 | 716 | 2.9 | 22.7 | 44.7 | -1 | 183.1613 | 74.95 | 71.64 | 861.9 | 27 | me¦ ms¦ ph¦ pr¦ pc¦ ss¦ sc
0.48532 | 0.278 | 10 | 34 | 66 | 17.5 | 19.7 | 216 | 86 | 617 | 661 | 2.9 | 22.8 | 45.1 | -2 | 183.1611 | 75.01 | 71.68 | 861.2 | 27 | me¦ ms¦ ph¦ pr¦ pc¦ ss¦ sc
0.48534 | 0.28 | 10 | 33 | 66 | 17.5 | 19.7 | 219 | 86 | 625 | 661 | 2.9 | 22.8 | 45.4 | -2 | 183.1613 | 75.04 | 71.7 | 861.4 | 27 | me¦ ms¦ ph¦ pr¦ pc¦ ss¦ sc
0.48535 | 0.284 | 10 | 34 | 67 | 17.5 | 19.7 | 221 | 87 | 631 | 669 | 2.9 | 22.9 | 45.5 | -2 | 183.1613 | 75.01 | 71.63 | 861.9 | 27 | me¦ ms¦ ph¦ pr¦ pc¦ ss¦ sc
0.48536 | 0.286 | 10 | 33 | 67 | 17.5 | 19.7 | 225 | 87 | 642 | 669 | 2.9 | 22.9 | 45.4 | -1 | 183.1616 | 75.05 | 71.67 | 861.9 | 26 | me¦ ms¦ ph¦ pr¦ pc¦ ss¦ sc
0.48537 | 0.291 | 11 | 34 | 68 | 17.6 | 19.7 | 229 | 87 | 673 | 669 | 2.9 | 23 | 45.5 | -2 | 183.1614 | 74.97 | 71.59 | 861.7 | 26 | me¦ ms¦ ph¦ pr¦ pc¦ ss¦ sc
0.48538 | 0.294 | 11 | 34 | 69 | 17.6 | 19.7 | 231 | 87 | 679 | 669 | 2.9 | 23 | 45.9 | -2 | 183.1617 | 75.03 | 71.64 | 861.4 | 26 | me¦ ms¦ ph¦ pr¦ pc¦ ss¦ sc
0.48539 | 0.297 | 11 | 34 | 69 | 17.6 | 19.7 | 234 | 88 | 688 | 676 | 2.9 | 23.1 | 46.1 | -2 | 183.162 | 75.06 | 71.61 | 861.4 | 26 | me¦ ms¦ ph¦ pr¦ pc¦ ss¦ sc
0.48541 | 0.301 | 11 | 35 | 70 | 17.6 | 19.7 | 236 | 88 | 694 | 676 | 2.9 | 23.1 | 46.2 | -2 | 183.1613 | 75 | 71.59 | 861.3 | 26 | me¦ ms¦ ph¦ pr¦ pc¦ ss¦ sc
0.48542 | 0.303 | 11 | 35 | 70 | 17.6 | 19.7 | 237 | 88 | 697 | 676 | 2.9 | 23.2 | 46.1 | -3 | 183.1619 | 75.06 | 71.65 | 861.3 | 26 | me¦ ms¦ ph¦ pr¦ pc¦ ss¦ sc
0.48543 | 0.305 | 11 | 35 | 71 | 17.6 | 19.7 | 239 | 89 | 702 | 684 | 2.9 | 23.2 | 46.2 | -3 | 183.1619 | 75.06 | 71.65 | 861 | 26 | me¦ ms¦ ph¦ pr¦ pc¦ ss¦ sc
0.48544 | 0.307 | 11 | 35 | 71 | 17.6 | 19.7 | 241 | 89 | 708 | 684 | 2.9 | 23.3 | 46.7 | -3 | 183.1611 | 75.01 | 71.67 | 860.9 | 27 | me¦ ms¦ ph¦ pr¦ pc¦ ss¦ sc
0.48545 | 0.309 | 11 | 36 | 71 | 17.6 | 19.7 | 241 | 89 | 708 | 684 | 2.9 | 23.3 | 47.1 | -3 | 183.1615 | 75.03 | 71.64 | 861.4 | 26 | me¦ ms¦ ph¦ pr¦ pc¦ ss¦ sc
0.48546 | 0.311 | 11 | 35 | 71 | 17.6 | 19.7 | 241 | 90 | 708 | 692 | 2.9 | 23.4 | 47.3 | -3 | 183.162 | 75.06 | 71.64 | 861.7 | 27 | me¦ ms¦ ph¦ pr¦ pc¦ ss¦ sc
0.48547 | 0.311 | 11 | 35 | 71 | 17.6 | 19.7 | 241 | 90 | 708 | 692 | 2.9 | 23.4 | 47.3 | -4 | 183.1621 | 75.13 | 71.64 | 861.5 | 25 | me¦ ms¦ ph¦ pr¦ pc¦ ss¦ sc
0.48549 | 0.314 | 11 | 35 | 72 | 17.6 | 19.7 | 241 | 90 | 708 | 692 | 2.9 | 23.5 | 47.1 | -3 | 183.1615 | 75.12 | 71.59 | 861.2 | 25 | me¦ ms¦ ph¦ pr¦ pc¦ ss¦ sc
0.4855 | 0.316 | 11 | 34 | 72 | 17.6 | 19.7 | 241 | 91 | 708 | 699 | 3 | 23.5 | 47.4 | -4 | 183.1616 | 75.08 | 71.62 | 860.9 | 25 | me¦ ms¦ ph¦ pr¦ pc¦ ss¦ sc
0.48551 | 0.318 | 11 | 34 | 73 | 17.6 | 19.7 | 241 | 91 | 708 | 699 | 2.9 | 23.5 | 47.9 | -4 | 183.1621 | 75.12 | 71.61 | 861.5 | 25 | me¦ ms¦ ph¦ pr¦ pc¦ ss¦ sc
0.48552 | 0.318 | 11 | 33 | 72 | 17.6 | 19.7 | 241 | 91 | 708 | 699 | 2.9 | 23.6 | 48.2 | -4 | 183.162 | 75.14 | 71.6 | 860.6 | 25 | me¦ ms¦ ph¦ pr¦ pc¦ ss¦ sc
0.48553 | 0.319 | 11 | 32 | 73 | 17.6 | 19.7 | 240 | 92 | 705 | 707 | 2.9 | 23.6 | 48.3 | -4 | 183.1627 | 75.12 | 71.59 | 860.7 | 24 | me¦ ms¦ ph¦ pr¦ pc¦ ss¦ sc
0.48554 | 0.32 | 11 | 31 | 73 | 17.5 | 19.7 | 240 | 92 | 685 | 707 | 3 | 23.7 | 48.1 | -3 | 183.1635 | 75.08 | 71.62 | 860.9 | 24 | me¦ ms¦ ph¦ pr¦ pc¦ ss¦ sc
0.48556 | 0.324 | 12 | 32 | 74 | 17.5 | 19.7 | 238 | 92 | 680 | 707 | 2.9 | 23.7 | 48 | -3 | 183.162 | 75.13 | 71.63 | 860.9 | 25 | me¦ ms¦ ph¦ pr¦ pc¦ ss¦ sc
0.48557 | 0.325 | 12 | 32 | 73 | 17.5 | 19.7 | 238 | 92 | 680 | 707 | 2.9 | 23.8 | 48.4 | -3 | 183.1624 | 75.02 | 71.61 | 860.4 | 25 | me¦ ms¦ ph¦ pr¦ pc¦ ss¦ sc
0.48558 | 0.328 | 12 | 31 | 74 | 17.5 | 19.7 | 240 | 93 | 685 | 715 | 2.9 | 23.8 | 48.8 | -3 | 183.1629 | 75.04 | 71.58 | 861 | 26 | me¦ ms¦ ph¦ pr¦ pc¦ ss¦ sc
0.48559 | 0.331 | 12 | 32 | 69 | 17.5 | 19.6 | 240 | 93 | 685 | 664 | 2.9 | 23.9 | 49.1 | -3 | 183.1624 | 75.05 | 71.61 | 860.4 | 26 | me¦ ms¦ ph¦ pr¦ pc¦ ss¦ sc
0.4856 | 0.334 | 12 | 33 | 70 | 17.5 | 19.6 | 241 | 93 | 688 | 664 | 3 | 23.9 | 49 | -3 | 183.1631 | 75.01 | 71.57 | 860.5 | 26 | me¦ ms¦ ph¦ pr¦ pc¦ ss¦ sc
0.48561 | 0.338 | 12 | 35 | 70 | 17.5 | 19.6 | 241 | 94 | 688 | 671 | 2.9 | 24 | 48.6 | -3 | 183.1627 | 75.08 | 71.57 | 860 | 26 | me¦ ms¦ ph¦ pr¦ pc¦ ss¦ sc
0.48562 | 0.34 | 12 | 35 | 71 | 17.5 | 19.6 | 241 | 94 | 688 | 671 | 3 | 24 | 48 | -4 | 183.1641 | 75.06 | 71.55 | 860.4 | 26 | me¦ ms¦ ph¦ pr¦ pc¦ ss¦ sc
0.48564 | 0.339 | 12 | 35 | 70 | 17.5 | 19.6 | 242 | 94 | 691 | 671 | 3 | 24.1 | 47.1 | -4 | 183.1636 | 75.04 | 71.6 | 860.7 | 26 | me¦ ms¦ ph¦ pr¦ pc¦ ss¦ sc
0.48565 | 0.339 | 12 | 35 | 70 | 17.5 | 19.6 | 243 | 95 | 694 | 678 | 2.9 | 24.1 | 46.3 | -4 | 183.1635 | 75.08 | 71.58 | 861 | 26 | me¦ ms¦ ph¦ pr¦ pc¦ ss¦ sc
0.48566 | 0.341 | 12 | 36 | 70 | 17.5 | 19.6 | 246 | 95 | 702 | 678 | 3 | 24.2 | 45.5 | -4 | 183.1637 | 75.04 | 71.59 | 860.9 | 26 | me¦ ms¦ ph¦ pr¦ pc¦ ss¦ sc
0.48567 | 0.345 | 12 | 38 | 71 | 17.5 | 19.6 | 247 | 95 | 705 | 678 | 3 | 24.2 | 44.5 | -3 | 183.1635 | 75.01 | 71.56 | 861.1 | 26 | me¦ ms¦ ph¦ pr¦ pc¦ ss¦ sc
0.48568 | 0.347 | 12 | 39 | 71 | 17.5 | 19.6 | 249 | 95 | 711 | 678 | 2.9 | 24.3 | 44.3 | -3 | 183.163 | 74.99 | 71.57 | 860.7 | 27 | me¦ ms¦ ph¦ pr¦ pc¦ ss¦ sc
0.48569 | 0.353 | 12 | 41 | 73 | 17.5 | 19.6 | 250 | 96 | 714 | 685 | 2.9 | 24.3 | 45.1 | -3 | 183.1625 | 75.06 | 71.6 | 860.5 | 27 | me¦ ms¦ ph¦ pr¦ pc¦ ss¦ sc
0.48571 | 0.354 | 12 | 41 | 72 | 17.5 | 19.6 | 251 | 96 | 717 | 685 | 2.9 | 24.4 | 46 | -3 | 183.1629 | 75.04 | 71.6 | 860.9 | 27 | me¦ ms¦ ph¦ pr¦ pc¦ ss¦ sc
0.48572 | 0.355 | 12 | 41 | 73 | 17.6 | 19.6 | 251 | 96 | 738 | 685 | 2.9 | 24.4 | 46.7 | -4 | 183.1629 | 75.05 | 71.57 | 860.4 | 26 | me¦ ms¦ ph¦ pr¦ pc¦ ss¦ sc
0.48573 | 0.359 | 12 | 41 | 73 | 17.6 | 19.6 | 251 | 97 | 738 | 692 | 2.9 | 24.5 | 47.1 | -4 | 183.163 | 75.1 | 71.56 | 861.1 | 26 | me¦ ms¦ ph¦ pr¦ pc¦ ss¦ sc
0.48574 | 0.36 | 12 | 41 | 73 | 17.6 | 19.6 | 251 | 97 | 738 | 692 | 2.9 | 24.5 | 47.2 | -4 | 183.1641 | 75.05 | 71.57 | 860.7 | 25 | me¦ ms¦ ph¦ pr¦ pc¦ ss¦ sc
0.48575 | 0.362 | 12 | 42 | 73 | 17.6 | 19.6 | 251 | 97 | 738 | 692 | 2.9 | 24.6 | 46.9 | -4 | 183.1636 | 75.12 | 71.56 | 860.6 | 26 | me¦ ms¦ ph¦ pr¦ pc¦ ss¦ sc
0.48576 | 0.362 | 12 | 41 | 73 | 17.6 | 19.6 | 251 | 98 | 738 | 700 | 2.9 | 24.6 | 46.7 | -4 | 183.1641 | 75.13 | 71.59 | 860.4 | 25 | me¦ ms¦ ph¦ pr¦ pc¦ ss¦ sc
0.48578 | 0.366 | 13 | 42 | 74 | 17.6 | 19.6 | 250 | 98 | 735 | 700 | 2.9 | 24.7 | 47.2 | -3 | 183.1629 | 75.09 | 71.55 | 860.3 | 25 | me¦ ms¦ ph¦ pr¦ pc¦ ss¦ sc
0.48579 | 0.368 | 13 | 42 | 74 | 17.6 | 19.6 | 249 | 98 | 732 | 700 | 2.9 | 24.7 | 48 | -3 | 183.1639 | 75.06 | 71.54 | 860.4 | 25 | me¦ ms¦ ph¦ pr¦ pc¦ ss¦ sc
0.4858 | 0.369 | 13 | 41 | 74 | 17.7 | 19.6 | 247 | 99 | 748 | 707 | 2.9 | 24.8 | 48.7 | -3 | 183.1644 | 75.09 | 71.58 | 860.5 | 25 | me¦ ms¦ ph¦ pr¦ pc¦ ss¦ sc
0.48581 | 0.371 | 13 | 41 | 75 | 17.7 | 19.6 | 246 | 99 | 745 | 707 | 2.9 | 24.8 | 49 | -3 | 183.1638 | 75.07 | 71.52 | 860 | 26 | me¦ ms¦ ph¦ pr¦ pc¦ ss¦ sc
0.48582 | 0.373 | 13 | 42 | 75 | 17.6 | 19.6 | 243 | 99 | 714 | 707 | 3 | 24.9 | 49 | -3 | 183.164 | 75.1 | 71.55 | 860.6 | 26 | me¦ ms¦ ph¦ pr¦ pc¦ ss¦ sc
0.48583 | 0.374 | 13 | 41 | 75 | 17.6 | 19.6 | 241 | 99 | 708 | 707 | 2.9 | 24.9 | 48.8 | -3 | 183.1648 | 75.08 | 71.54 | 860 | 25 | me¦ ms¦ ph¦ pr¦ pc¦ ss¦ sc
0.48584 | 0.375 | 13 | 41 | 75 | 17.6 | 19.6 | 240 | 100 | 705 | 714 | 3 | 25 | 48.3 | -3 | 183.1644 | 75.1 | 71.54 | 859.9 | 25 | me¦ ms¦ ph¦ pr¦ pc¦ ss¦ sc
0.48586 | 0.378 | 13 | 41 | 76 | 17.7 | 19.6 | 238 | 100 | 721 | 714 | 3 | 25 | 47.7 | -3 | 183.1645 | 75.05 | 71.52 | 860.4 | 25 | me¦ ms¦ ph¦ pr¦ pc¦ ss¦ sc
0.48587 | 0.381 | 13 | 42 | 71 | 17.7 | 19.5 | 236 | 100 | 715 | 666 | 2.9 | 25.1 | 47 | -3 | 183.1644 | 75.1 | 71.57 | 860.1 | 26 | me¦ ms¦ ph¦ pr¦ pc¦ ss¦ sc
0.48588 | 0.381 | 13 | 41 | 71 | 17.7 | 19.5 | 235 | 100 | 712 | 666 | 2.9 | 25.1 | 46.3 | -3 | 183.1651 | 75.06 | 71.53 | 859.8 | 25 | me¦ ms¦ ph¦ pr¦ pc¦ ss¦ sc
0.48589 | 0.381 | 13 | 40 | 70 | 17.7 | 19.5 | 234 | 101 | 709 | 673 | 2.9 | 25.2 | 45.7 | -4 | 183.165 | 75.1 | 71.53 | 860 | 25 | me¦ ms¦ ph¦ pr¦ pc¦ ss¦ sc
0.4859 | 0.381 | 13 | 40 | 70 | 17.7 | 19.5 | 231 | 101 | 699 | 673 | 3 | 25.2 | 45.1 | -4 | 183.1653 | 75.05 | 71.52 | 859.7 | 25 | me¦ ms¦ ph¦ pr¦ pc¦ ss¦ sc
0.48591 | 0.383 | 13 | 40 | 71 | 17.6 | 19.5 | 230 | 101 | 676 | 673 | 3 | 25.3 | 44.5 | -4 | 183.1654 | 75.01 | 71.5 | 860.2 | 25 | me¦ ms¦ ph¦ pr¦ pc¦ ss¦ sc
0.48593 | 0.383 | 13 | 39 | 71 | 17.6 | 19.5 | 230 | 101 | 676 | 673 | 2.9 | 25.3 | 44 | -4 | 183.1656 | 75.07 | 71.47 | 860.2 | 25 | me¦ ms¦ ph¦ pr¦ pc¦ ss¦ sc
0.48594 | 0.386 | 13 | 39 | 71 | 17.6 | 19.5 | 229 | 102 | 673 | 680 | 2.9 | 25.4 | 43.6 | -4 | 183.1657 | 75.09 | 71.51 | 860.5 | 25 | me¦ ms¦ ph¦ pr¦ pc¦ ss¦ sc
0.48595 | 0.386 | 13 | 37 | 71 | 17.5 | 19.5 | 230 | 102 | 657 | 680 | 2.9 | 25.4 | 43.3 | -4 | 183.1657 | 75.09 | 71.5 | 860.2 | 25 | me¦ ms¦ ph¦ pr¦ pc¦ ss¦ sc
0.48596 | 0.385 | 13 | 36 | 71 | 17.5 | 19.5 | 230 | 102 | 657 | 680 | 2.9 | 25.4 | 43.1 | -3 | 183.166 | 75.01 | 71.5 | 860.7 | 25 | me¦ ms¦ ph¦ pr¦ pc¦ ss¦ sc
0.48597 | 0.387 | 13 | 35 | 71 | 17.5 | 19.5 | 230 | 102 | 657 | 680 | 2.9 | 25.5 | 43.9 | -3 | 183.1648 | 75.02 | 71.48 | 860.1 | 26 | me¦ ms¦ ph¦ pr¦ pc¦ ss¦ sc
0.48598 | 0.39 | 13 | 35 | 71 | 17.5 | 19.5 | 230 | 103 | 657 | 686 | 2.9 | 25.5 | 45.3 | -3 | 183.1649 | 75.01 | 71.52 | 859.8 | 26 | me¦ ms¦ ph¦ pr¦ pc¦ ss¦ sc
0.486 | 0.392 | 13 | 35 | 71 | 17.5 | 19.5 | 231 | 103 | 660 | 686 | 2.9 | 25.6 | 46.5 | -3 | 183.1655 | 74.98 | 71.46 | 859.6 | 27 | me¦ ms¦ ph¦ pr¦ pc¦ ss¦ sc
0.48601 | 0.396 | 13 | 35 | 72 | 17.6 | 19.5 | 231 | 103 | 679 | 686 | 2.9 | 25.6 | 47.5 | -3 | 183.1659 | 74.99 | 71.49 | 860.1 | 27 | me¦ ms¦ ph¦ pr¦ pc¦ ss¦ sc
0.48602 | 0.398 | 13 | 35 | 72 | 17.6 | 19.5 | 231 | 103 | 679 | 686 | 2.9 | 25.7 | 48.1 | -3 | 183.1653 | 74.96 | 71.52 | 859.8 | 27 | me¦ ms¦ ph¦ pr¦ pc¦ ss¦ sc
0.48603 | 0.4 | 13 | 34 | 73 | 17.6 | 19.5 | 233 | 104 | 685 | 693 | 2.9 | 25.7 | 48.2 | -3 | 183.1654 | 74.99 | 71.47 | 859.7 | 27 | me¦ ms¦ ph¦ pr¦ pc¦ ss¦ sc
0.48604 | 0.402 | 13 | 34 | 73 | 17.6 | 19.5 | 232 | 104 | 682 | 693 | 3 | 25.8 | 48 | -2 | 183.1658 | 75.03 | 71.48 | 859.4 | 27 | me¦ ms¦ ph¦ pr¦ pc¦ ss¦ sc
0.48605 | 0.406 | 13 | 34 | 73 | 17.6 | 19.5 | 233 | 104 | 685 | 693 | 2.9 | 25.8 | 47.5 | -2 | 183.1655 | 74.96 | 71.45 | 860.1 | 26 | me¦ ms¦ ph¦ pr¦ pc¦ ss¦ sc
0.48606 | 0.41 | 13 | 34 | 74 | 17.6 | 19.5 | 234 | 104 | 688 | 693 | 2.9 | 25.9 | 47.7 | -2 | 183.1651 | 74.94 | 71.45 | 859.8 | 27 | me¦ ms¦ ph¦ pr¦ pc¦ ss¦ sc
0.48608 | 0.415 | 14 | 35 | 75 | 17.6 | 19.5 | 233 | 105 | 685 | 700 | 2.9 | 25.9 | 48.6 | -2 | 183.1653 | 74.9 | 71.45 | 859.8 | 27 | me¦ ms¦ ph¦ pr¦ pc¦ ss¦ sc
0.48609 | 0.419 | 14 | 35 | 75 | 17.6 | 19.5 | 234 | 105 | 688 | 700 | 2.9 | 26 | 49.5 | -2 | 183.1641 | 74.92 | 71.47 | 859.6 | 28 | me¦ ms¦ ph¦ pr¦ pc¦ ss¦ sc
0.4861 | 0.425 | 14 | 36 | 76 | 17.6 | 19.5 | 234 | 105 | 688 | 700 | 3 | 26 | 50.3 | -2 | 183.1643 | 74.94 | 71.47 | 859.8 | 28 | me¦ ms¦ ph¦ pr¦ pc¦ ss¦ sc
0.48611 | 0.428 | 14 | 37 | 76 | 17.6 | 19.5 | 234 | 105 | 688 | 700 | 2.9 | 26.1 | 50.6 | -2 | 183.1654 | 74.91 | 71.48 | 859.2 | 28 | me¦ ms¦ ph¦ pr¦ pc¦ ss¦ sc
0.48612 | 0.432 | 14 | 37 | 77 | 17.6 | 19.5 | 236 | 106 | 694 | 706 | 2.9 | 26.1 | 51.1 | -2 | 183.1643 | 74.86 | 71.46 | 859.1 | 28 | me¦ ms¦ ph¦ pr¦ pc¦ ss¦ sc
0.48613 | 0.436 | 14 | 38 | 78 | 17.6 | 19.5 | 236 | 106 | 694 | 706 | 2.9 | 26.2 | 51.9 | -2 | 183.1648 | 74.84 | 71.44 | 858.6 | 29 | me¦ ms¦ ph¦ pr¦ pc¦ ss¦ sc
0.48615 | 0.442 | 14 | 39 | 79 | 17.6 | 19.5 | 236 | 106 | 694 | 706 | 2.9 | 26.2 | 52.7 | -3 | 183.1647 | 74.84 | 71.43 | 858.9 | 29 | me¦ ms¦ ph¦ pr¦ pc¦ ss¦ sc
0.48616 | 0.449 | 15 | 41 | 80 | 17.6 | 19.5 | 237 | 106 | 697 | 706 | 2.9 | 26.3 | 53.3 | -3 | 183.1647 | 74.87 | 71.42 | 858.5 | 29 | me¦ ms¦ ph¦ pr¦ pc¦ ss¦ sc
0.48617 | 0.453 | 15 | 41 | 80 | 17.6 | 19.5 | 237 | 107 | 697 | 713 | 2.9 | 26.3 | 53.3 | -3 | 183.1656 | 74.89 | 71.41 | 858.8 | 29 | me¦ ms¦ ph¦ pr¦ pc¦ ss¦ sc
0.48618 | 0.453 | 15 | 41 | 80 | 17.6 | 19.5 | 237 | 107 | 697 | 713 | 3 | 26.4 | 53.1 | -3 | 183.1657 | 74.92 | 71.47 | 858.8 | 29 | me¦ ms¦ ph¦ pr¦ pc¦ ss¦ sc
0.48619 | 0.458 | 15 | 42 | 76 | 17.5 | 19.4 | 237 | 107 | 677 | 668 | 3 | 26.4 | 52.6 | -4 | 183.1645 | 74.87 | 71.43 | 858.6 | 28 | me¦ ms¦ ph¦ pr¦ pc¦ ss¦ sc
0.4862 | 0.459 | 15 | 42 | 76 | 17.5 | 19.4 | 238 | 107 | 680 | 668 | 3 | 26.5 | 52.9 | -4 | 183.1653 | 74.88 | 71.47 | 858.3 | 28 | me¦ ms¦ ph¦ pr¦ pc¦ ss¦ sc
0.48622 | 0.462 | 15 | 42 | 76 | 17.5 | 19.4 | 240 | 108 | 685 | 674 | 2.9 | 26.5 | 53.7 | -4 | 183.1654 | 74.84 | 71.42 | 858 | 28 | me¦ ms¦ ph¦ pr¦ pc¦ ss¦ sc
0.48624 | 0.467 | 15 | 44 | 77 | 17.4 | 19.4 | 241 | 108 | 669 | 674 | 3 | 26.6 | 54.4 | -4 | 183.1661 | 74.81 | 71.4 | 858.1 | 29 | me¦ ms¦ ph¦ pr¦ pc¦ ss¦ sc
0.48625 | 0.47 | 15 | 43 | 77 | 17.4 | 19.4 | 243 | 108 | 674 | 674 | 2.9 | 26.6 | 54.7 | -4 | 183.1654 | 74.82 | 71.41 | 858.1 | 29 | me¦ ms¦ ph¦ pr¦ pc¦ ss¦ sc
0.48626 | 0.474 | 15 | 44 | 78 | 17.3 | 19.4 | 243 | 108 | 656 | 674 | 3 | 26.7 | 54.9 | -4 | 183.1659 | 74.81 | 71.39 | 857.8 | 30 | me¦ ms¦ ph¦ pr¦ pc¦ ss¦ sc
0.48627 | 0.48 | 15 | 45 | 79 | 17.3 | 19.4 | 244 | 109 | 659 | 681 | 2.9 | 26.7 | 55.4 | -4 | 183.1658 | 74.85 | 71.42 | 857.6 | 30 | me¦ ms¦ ph¦ pr¦ pc¦ ss¦ sc
0.48628 | 0.483 | 15 | 45 | 79 | 17.3 | 19.4 | 246 | 109 | 664 | 681 | 2.9 | 26.8 | 56.2 | -4 | 183.1656 | 74.81 | 71.36 | 857.3 | 30 | me¦ ms¦ ph¦ pr¦ pc¦ ss¦ sc
0.4863 | 0.487 | 15 | 45 | 79 | 17.3 | 19.4 | 248 | 109 | 670 | 681 | 3 | 26.8 | 56.9 | -4 | 183.1661 | 74.85 | 71.4 | 857.5 | 29 | me¦ ms¦ ph¦ pr¦ pc¦ ss¦ sc
0.48631 | 0.491 | 16 | 45 | 80 | 17.3 | 19.4 | 251 | 109 | 678 | 681 | 3 | 26.9 | 57.2 | -4 | 183.1668 | 74.85 | 71.4 | 857.7 | 29 | me¦ ms¦ ph¦ pr¦ pc¦ ss¦ sc
0.48632 | 0.495 | 16 | 46 | 80 | 17.3 | 19.4 | 253 | 110 | 683 | 687 | 2.9 | 26.9 | 57.3 | -4 | 183.1653 | 74.9 | 71.38 | 857.7 | 29 | me¦ ms¦ ph¦ pr¦ pc¦ ss¦ sc
0.48633 | 0.501 | 16 | 48 | 81 | 17.2 | 19.4 | 255 | 110 | 671 | 687 | 3 | 27 | 57.4 | -4 | 183.1647 | 74.95 | 71.43 | 857.4 | 28 | me¦ ms¦ ph¦ pr¦ pc¦ ss¦ sc
0.48634 | 0.505 | 16 | 49 | 82 | 17.2 | 19.4 | 255 | 110 | 671 | 687 | 2.9 | 27 | 58.1 | -4 | 183.1653 | 75.13 | 71.42 | 857.6 | 28 | me¦ ms¦ ph¦ pr¦ pc¦ ss¦ sc
0.48635 | 0.511 | 16 | 51 | 82 | 17.1 | 19.4 | 257 | 110 | 658 | 687 | 3 | 27.1 | 58.6 | -4 | 183.1648 | 75.24 | 71.37 | 856.7 | 26 | me¦ ms¦ ph¦ pr¦ pc¦ ss¦ sc
0.48637 | 0.517 | 16 | 51 | 83 | 17 | 19.4 | 258 | 111 | 645 | 693 | 3 | 27.1 | 58.9 | -4 | 183.1654 | 75.23 | 71.36 | 856.8 | 23 | me¦ ms¦ ph¦ pr¦ pc¦ ss¦ sc
0.48638 | 0.518 | 16 | 51 | 83 | 16.9 | 19.4 | 260 | 111 | 634 | 693 | 2.9 | 27.2 | 58.8 | -4 | 183.1651 | 75.34 | 71.39 | 857.2 | 22 | me¦ ms¦ ph¦ pr¦ pc¦ ss¦ sc
0.48639 | 0.523 | 16 | 51 | 84 | 16.9 | 19.4 | 263 | 111 | 641 | 693 | 2.9 | 27.2 | 58.4 | -4 | 183.1646 | 75.37 | 71.39 | 856.4 | 20 | me¦ ms¦ ph¦ pr¦ pc¦ ss¦ sc
0.4864 | 0.529 | 17 | 52 | 85 | 16.8 | 19.4 | 266 | 111 | 633 | 693 | 3 | 27.3 | 58.7 | -4 | 183.1648 | 75.37 | 71.38 | 856.9 | 19 | me¦ ms¦ ph¦ pr¦ pc¦ ss¦ sc
0.48641 | 0.533 | 17 | 53 | 85 | 16.8 | 19.4 | 269 | 112 | 640 | 699 | 3 | 27.3 | 59.2 | -4 | 183.1646 | 75.32 | 71.37 | 856.6 | 19 | me¦ ms¦ ph¦ pr¦ pc¦ ss¦ sc
0.48642 | 0.538 | 17 | 53 | 86 | 16.8 | 19.4 | 273 | 112 | 650 | 699 | 3 | 27.4 | 59.6 | -4 | 183.1645 | 75.28 | 71.34 | 856.2 | 20 | me¦ ms¦ ph¦ pr¦ pc¦ ss¦ sc
0.48644 | 0.543 | 17 | 54 | 86 | 16.8 | 19.4 | 276 | 112 | 657 | 699 | 3 | 27.5 | 59.7 | -4 | 183.1654 | 75.33 | 71.38 | 856.8 | 20 | me¦ ms¦ ph¦ pr¦ pc¦ ss¦ sc
0.48645 | 0.544 | 17 | 54 | 87 | 16.8 | 19.4 | 280 | 113 | 666 | 706 | 2.9 | 27.5 | 59.3 | -4 | 183.1652 | 75.26 | 71.34 | 856.7 | 21 | me¦ ms¦ ph¦ pr¦ pc¦ ss¦ sc
0.48646 | 0.551 | 17 | 56 | 88 | 16.8 | 19.4 | 285 | 113 | 678 | 706 | 3 | 27.5 | 59.6 | -4 | 183.1642 | 75.23 | 71.37 | 856.5 | 22 | me¦ ms¦ ph¦ pr¦ pc¦ ss¦ sc
0.48647 | 0.557 | 17 | 57 | 88 | 16.8 | 19.4 | 288 | 113 | 685 | 706 | 2.9 | 27.6 | 60.2 | -4 | 183.1637 | 75.26 | 71.36 | 856.8 | 22 | me¦ ms¦ ph¦ pr¦ pc¦ ss¦ sc
0.48648 | 0.561 | 17 | 57 | 84 | 16.9 | 19.3 | 290 | 113 | 707 | 664 | 2.9 | 27.6 | 60.7 | -4 | 183.1646 | 75.26 | 71.34 | 856.1 | 22 | me¦ ms¦ ph¦ pr¦ pc¦ ss¦ sc
0.48649 | 0.565 | 17 | 58 | 84 | 16.9 | 19.3 | 293 | 114 | 714 | 670 | 2.9 | 27.7 | 60.7 | -4 | 183.1649 | 75.31 | 71.36 | 856.7 | 22 | me¦ ms¦ ph¦ pr¦ pc¦ ss¦ sc
0.4865 | 0.568 | 18 | 59 | 84 | 16.9 | 19.3 | 295 | 114 | 719 | 670 | 2.9 | 27.7 | 60.6 | -4 | 183.1653 | 75.22 | 71.33 | 856.2 | 22 | me¦ ms¦ ph¦ pr¦ pc¦ ss¦ sc
0.48652 | 0.572 | 18 | 59 | 85 | 16.9 | 19.3 | 297 | 114 | 724 | 670 | 2.9 | 27.8 | 60.1 | -4 | 183.1663 | 75.22 | 71.34 | 856.1 | 22 | me¦ ms¦ ph¦ pr¦ pc¦ ss¦ sc
0.48653 | 0.577 | 18 | 60 | 85 | 17 | 19.3 | 299 | 115 | 747 | 676 | 2.9 | 27.8 | 60 | -4 | 183.1642 | 75.18 | 71.34 | 855.9 | 22 | me¦ ms¦ ph¦ pr¦ pc¦ ss¦ sc
0.48654 | 0.582 | 18 | 62 | 86 | 17 | 19.3 | 301 | 115 | 752 | 676 | 3 | 27.9 | 60.6 | -4 | 183.1646 | 75.12 | 71.32 | 855.9 | 23 | me¦ ms¦ ph¦ pr¦ pc¦ ss¦ sc
0.48655 | 0.584 | 18 | 61 | 86 | 17 | 19.3 | 301 | 115 | 752 | 676 | 2.9 | 27.9 | 61 | -4 | 183.1654 | 75.05 | 71.29 | 855.5 | 24 | me¦ ms¦ ph¦ pr¦ pc¦ ss¦ sc
0.48656 | 0.588 | 18 | 62 | 86 | 17 | 19.3 | 301 | 116 | 752 | 682 | 2.9 | 28 | 61.4 | -4 | 183.1658 | 75.09 | 71.34 | 855.6 | 25 | me¦ ms¦ ph¦ pr¦ pc¦ ss¦ sc
0.48657 | 0.59 | 18 | 62 | 87 | 17 | 19.3 | 302 | 116 | 755 | 682 | 2.9 | 28 | 61.4 | -4 | 183.1651 | 75.07 | 71.29 | 855.7 | 25 | me¦ ms¦ ph¦ pr¦ pc¦ ss¦ sc
0.48659 | 0.599 | 18 | 65 | 88 | 17 | 19.3 | 301 | 116 | 752 | 682 | 2.9 | 28.1 | 61.3 | -4 | 183.1646 | 75.11 | 71.35 | 855.3 | 25 | me¦ ms¦ ph¦ pr¦ pc¦ ss¦ sc
0.4866 | 0.604 | 18 | 66 | 89 | 17 | 19.3 | 300 | 117 | 750 | 688 | 2.9 | 28.1 | 61.7 | -4 | 183.1649 | 75.06 | 71.33 | 855.8 | 25 | me¦ ms¦ ph¦ pr¦ pc¦ ss¦ sc
0.48661 | 0.606 | 18 | 66 | 88 | 17 | 19.3 | 297 | 117 | 742 | 688 | 3 | 28.2 | 62.4 | -4 | 183.1656 | 75.07 | 71.35 | 855.2 | 26 | me¦ ms¦ ph¦ pr¦ pc¦ ss¦ sc
0.48662 | 0.61 | 19 | 68 | 89 | 17 | 19.3 | 296 | 117 | 740 | 688 | 2.9 | 28.2 | 62.7 | -4 | 183.1654 | 74.97 | 71.27 | 855.5 | 26 | me¦ ms¦ ph¦ pr¦ pc¦ ss¦ sc
0.48663 | 0.613 | 19 | 68 | 89 | 17 | 19.3 | 294 | 118 | 735 | 694 | 3 | 28.3 | 62.8 | -4 | 183.1656 | 75 | 71.33 | 855.6 | 26 | me¦ ms¦ ph¦ pr¦ pc¦ ss¦ sc
0.48664 | 0.617 | 19 | 69 | 90 | 17 | 19.3 | 293 | 118 | 732 | 694 | 2.9 | 28.3 | 62.4 | -4 | 183.1654 | 74.95 | 71.25 | 855.1 | 26 | me¦ ms¦ ph¦ pr¦ pc¦ ss¦ sc
0.48666 | 0.623 | 19 | 71 | 90 | 17 | 19.3 | 290 | 118 | 725 | 694 | 2.9 | 28.4 | 61.7 | -4 | 183.1655 | 75.05 | 71.3 | 855.6 | 26 | me¦ ms¦ ph¦ pr¦ pc¦ ss¦ sc
0.48667 | 0.628 | 19 | 72 | 91 | 17 | 19.3 | 288 | 119 | 720 | 700 | 2.9 | 28.4 | 60.9 | -3 | 183.1654 | 75.11 | 71.32 | 855.8 | 26 | me¦ ms¦ ph¦ pr¦ pc¦ ss¦ sc
0.48668 | 0.632 | 19 | 72 | 91 | 16.9 | 19.3 | 285 | 119 | 695 | 700 | 2.9 | 28.5 | 60.1 | -3 | 183.1652 | 75.02 | 71.29 | 855.8 | 25 | me¦ ms¦ ph¦ pr¦ pc¦ ss¦ sc
0.48669 | 0.637 | 19 | 73 | 92 | 16.9 | 19.3 | 282 | 119 | 687 | 700 | 2.9 | 28.5 | 59.4 | -3 | 183.1654 | 75.03 | 71.31 | 855.4 | 26 | me¦ ms¦ ph¦ pr¦ pc¦ ss¦ sc
0.4867 | 0.64 | 19 | 73 | 92 | 16.9 | 19.3 | 280 | 119 | 682 | 700 | 2.9 | 28.6 | 58.8 | -3 | 183.1661 | 75.05 | 71.3 | 855.6 | 26 | me¦ ms¦ ph¦ pr¦ pc¦ ss¦ sc
0.48671 | 0.645 | 19 | 74 | 93 | 17 | 19.3 | 279 | 120 | 697 | 705 | 2.9 | 28.6 | 58.9 | -3 | 183.1653 | 75.05 | 71.3 | 855.3 | 25 | me¦ ms¦ ph¦ pr¦ pc¦ ss¦ sc
0.48672 | 0.648 | 19 | 74 | 93 | 17 | 19.3 | 278 | 120 | 695 | 705 | 2.9 | 28.7 | 59.7 | -3 | 183.1651 | 75.04 | 71.3 | 855.7 | 25 | me¦ ms¦ ph¦ pr¦ pc¦ ss¦ sc
0.48674 | 0.652 | 19 | 74 | 94 | 17 | 19.3 | 277 | 120 | 692 | 705 | 2.9 | 28.7 | 60.5 | -3 | 183.1654 | 75.08 | 71.3 | 855.5 | 25 | me¦ ms¦ ph¦ pr¦ pc¦ ss¦ sc
0.48675 | 0.657 | 20 | 75 | 94 | 17 | 19.3 | 277 | 120 | 692 | 705 | 2.9 | 28.8 | 61 | -3 | 183.1649 | 75.05 | 71.3 | 854.7 | 25 | me¦ ms¦ ph¦ pr¦ pc¦ ss¦ sc
0.48676 | 0.66 | 20 | 75 | 94 | 17 | 19.3 | 277 | 121 | 692 | 711 | 2.9 | 28.8 | 61.2 | -4 | 183.1657 | 75.06 | 71.27 | 854.8 | 25 | me¦ ms¦ ph¦ pr¦ pc¦ ss¦ sc
0.48677 | 0.664 | 20 | 74 | 89 | 17 | 19.2 | 279 | 121 | 697 | 672 | 2.9 | 28.9 | 61.1 | -4 | 183.1656 | 75.19 | 71.31 | 855 | 24 | me¦ ms¦ ph¦ pr¦ pc¦ ss¦ sc
0.48678 | 0.667 | 20 | 74 | 90 | 17 | 19.2 | 279 | 121 | 697 | 672 | 2.9 | 28.9 | 60.8 | -4 | 183.1665 | 75.17 | 71.31 | 854.7 | 23 | me¦ ms¦ ph¦ pr¦ pc¦ ss¦ sc
0.48679 | 0.67 | 20 | 73 | 90 | 17 | 19.2 | 277 | 122 | 692 | 677 | 2.9 | 29 | 60.4 | -4 | 183.1651 | 75.11 | 71.27 | 855.1 | 23 | me¦ ms¦ ph¦ pr¦ pc¦ ss¦ sc
0.48681 | 0.672 | 20 | 73 | 90 | 17 | 19.2 | 276 | 122 | 690 | 677 | 2.9 | 29 | 60 | -4 | 183.1655 | 75.08 | 71.26 | 855 | 23 | me¦ ms¦ ph¦ pr¦ pc¦ ss¦ sc
0.48682 | 0.675 | 20 | 72 | 90 | 17 | 19.2 | 274 | 122 | 685 | 677 | 2.9 | 29.1 | 59.5 | -3 | 183.1663 | 75.09 | 71.29 | 854.8 | 24 | me¦ ms¦ ph¦ pr¦ pc¦ ss¦ sc
0.48683 | 0.678 | 20 | 72 | 91 | 17 | 19.2 | 274 | 122 | 685 | 677 | 2.9 | 29.1 | 59.2 | -3 | 183.1662 | 75.05 | 71.29 | 855.1 | 24 | me¦ ms¦ ph¦ pr¦ pc¦ ss¦ sc
0.48684 | 0.682 | 20 | 72 | 91 | 17 | 19.2 | 274 | 123 | 685 | 683 | 2.9 | 29.2 | 58.9 | -3 | 183.1663 | 75.06 | 71.23 | 854.9 | 25 | me¦ ms¦ ph¦ pr¦ pc¦ ss¦ sc
0.48685 | 0.687 | 20 | 71 | 92 | 17 | 19.2 | 274 | 123 | 685 | 683 | 2.9 | 29.2 | 58.7 | -3 | 183.166 | 75.04 | 71.25 | 854.6 | 25 | me¦ ms¦ ph¦ pr¦ pc¦ ss¦ sc
0.48686 | 0.693 | 20 | 72 | 92 | 17 | 19.2 | 274 | 123 | 685 | 683 | 2.9 | 29.3 | 58.4 | -3 | 183.1657 | 75 | 71.24 | 855 | 25 | me¦ ms¦ ph¦ pr¦ pc¦ ss¦ sc
0.48688 | 0.695 | 20 | 72 | 92 | 17 | 19.2 | 274 | 123 | 685 | 683 | 2.9 | 29.3 | 58.2 | -3 | 183.1663 | 75.08 | 71.23 | 854.4 | 25 | me¦ ms¦ ph¦ pr¦ pc¦ ss¦ sc
0.48689 | 0.698 | 20 | 72 | 92 | 17 | 19.2 | 275 | 124 | 687 | 688 | 2.9 | 29.4 | 58.2 | -3 | 183.1653 | 75.04 | 71.24 | 855 | 25 | me¦ ms¦ ph¦ pr¦ pc¦ ss¦ sc
0.4869 | 0.703 | 21 | 73 | 93 | 17 | 19.2 | 276 | 124 | 690 | 688 | 2.9 | 29.4 | 58.3 | -2 | 183.166 | 75.05 | 71.2 | 854.5 | 25 | me¦ ms¦ ph¦ pr¦ pc¦ ss¦ sc
0.48691 | 0.712 | 21 | 75 | 94 | 17 | 19.2 | 277 | 124 | 692 | 688 | 3 | 29.5 | 58.3 | -2 | 183.1662 | 75.01 | 71.18 | 854.1 | 25 | me¦ ms¦ ph¦ pr¦ pc¦ ss¦ sc
0.48692 | 0.715 | 21 | 74 | 94 | 16.9 | 19.2 | 279 | 124 | 680 | 688 | 3 | 29.5 | 58.3 | -2 | 183.1665 | 75 | 71.21 | 854.6 | 25 | me¦ ms¦ ph¦ pr¦ pc¦ ss¦ sc
0.48693 | 0.721 | 21 | 75 | 95 | 16.9 | 19.2 | 280 | 125 | 682 | 694 | 2.9 | 29.6 | 58.3 | -3 | 183.1661 | 74.99 | 71.17 | 854.5 | 25 | me¦ ms¦ ph¦ pr¦ pc¦ ss¦ sc
0.48694 | 0.725 | 21 | 75 | 95 | 16.8 | 19.2 | 280 | 125 | 666 | 694 | 2.9 | 29.6 | 58.4 | -3 | 183.1668 | 74.99 | 71.17 | 854.5 | 25 | me¦ ms¦ ph¦ pr¦ pc¦ ss¦ sc
0.48696 | 0.727 | 21 | 74 | 96 | 16.8 | 19.2 | 281 | 125 | 669 | 694 | 3 | 29.6 | 58.4 | -3 | 183.1672 | 75.02 | 71.22 | 854.4 | 25 | me¦ ms¦ ph¦ pr¦ pc¦ ss¦ sc
0.48697 | 0.73 | 21 | 74 | 96 | 16.7 | 19.2 | 282 | 125 | 655 | 694 | 3 | 29.7 | 58.5 | -3 | 183.1675 | 74.98 | 71.18 | 854.9 | 25 | me¦ ms¦ ph¦ pr¦ pc¦ ss¦ sc
0.48698 | 0.734 | 21 | 74 | 96 | 16.7 | 19.2 | 285 | 126 | 662 | 699 | 2.9 | 29.7 | 58.8 | -3 | 183.1666 | 74.99 | 71.22 | 854.2 | 25 | me¦ ms¦ ph¦ pr¦ pc¦ ss¦ sc
0.48699 | 0.739 | 21 | 74 | 96 | 16.7 | 19.2 | 286 | 126 | 665 | 699 | 3 | 29.8 | 59 | -4 | 183.1673 | 74.98 | 71.15 | 854.4 | 26 | me¦ ms¦ ph¦ pr¦ pc¦ ss¦ sc
0.487 | 0.742 | 21 | 74 | 97 | 16.7 | 19.2 | 286 | 126 | 665 | 699 | 3 | 29.8 | 59.2 | -4 | 183.1678 | 75.02 | 71.16 | 854 | 26 | me¦ ms¦ ph¦ pr¦ pc¦ ss¦ sc
0.48701 | 0.742 | 21 | 72 | 97 | 16.7 | 19.2 | 286 | 126 | 665 | 699 | 3 | 29.9 | 59.3 | -4 | 183.1683 | 75.04 | 71.21 | 854.9 | 25 | me¦ ms¦ ph¦ pr¦ pc¦ ss¦ sc
0.48703 | 0.746 | 21 | 72 | 97 | 16.7 | 19.2 | 286 | 127 | 665 | 705 | 2.9 | 29.9 | 59.5 | -4 | 183.1673 | 75.1 | 71.19 | 854.5 | 25 | me¦ ms¦ ph¦ pr¦ pc¦ ss¦ sc
0.48704 | 0.751 | 22 | 72 | 97 | 16.7 | 19.2 | 285 | 127 | 662 | 705 | 2.9 | 30 | 59.6 | -4 | 183.1675 | 75.14 | 71.21 | 854.4 | 24 | me¦ ms¦ ph¦ pr¦ pc¦ ss¦ sc
0.48705 | 0.754 | 22 | 71 | 98 | 16.7 | 19.2 | 285 | 127 | 662 | 705 | 2.9 | 30 | 59.7 | -3 | 183.1681 | 75.17 | 71.21 | 854.8 | 23 | me¦ ms¦ ph¦ pr¦ pc¦ ss¦ sc
0.48706 | 0.758 | 22 | 72 | 98 | 16.7 | 19.2 | 283 | 127 | 658 | 705 | 2.9 | 30.1 | 59.8 | -3 | 183.1676 | 75.23 | 71.14 | 854.2 | 22 | me¦ ms¦ ph¦ pr¦ pc¦ ss¦ sc
0.48707 | 0.759 | 22 | 71 | 93 | 16.7 | 19.1 | 280 | 128 | 651 | 673 | 2.9 | 30.1 | 59.8 | -3 | 183.1687 | 75.24 | 71.17 | 854.6 | 21 | me¦ ms¦ ph¦ pr¦ pc¦ ss¦ sc
0.48708 | 0.762 | 22 | 70 | 93 | 16.7 | 19.1 | 279 | 128 | 648 | 673 | 3 | 30.2 | 59.8 | -3 | 183.1684 | 75.2 | 71.15 | 854.4 | 21 | me¦ ms¦ ph¦ pr¦ pc¦ ss¦ sc
0.48709 | 0.764 | 22 | 69 | 93 | 16.6 | 19.1 | 279 | 128 | 634 | 673 | 2.9 | 30.2 | 59.9 | -3 | 183.1682 | 75.25 | 71.19 | 854.3 | 21 | me¦ ms¦ ph¦ pr¦ pc¦ ss¦ sc
0.48711 | 0.767 | 22 | 68 | 93 | 16.6 | 19.1 | 277 | 128 | 629 | 673 | 3 | 30.3 | 59.9 | -3 | 183.1682 | 75.2 | 71.18 | 854.3 | 21 | me¦ ms¦ ph¦ pr¦ pc¦ ss¦ sc
0.48712 | 0.769 | 22 | 67 | 94 | 16.6 | 19.1 | 277 | 129 | 629 | 678 | 3 | 30.3 | 60 | -3 | 183.168 | 75.16 | 71.15 | 854.3 | 22 | me¦ ms¦ ph¦ pr¦ pc¦ ss¦ sc
0.48713 | 0.771 | 22 | 68 | 93 | 16.6 | 19.1 | 278 | 129 | 631 | 678 | 3 | 30.4 | 60.1 | -3 | 183.1692 | 75.14 | 71.17 | 854.3 | 22 | me¦ ms¦ ph¦ pr¦ pc¦ ss¦ sc
0.48714 | 0.775 | 22 | 67 | 94 | 16.6 | 19.1 | 276 | 129 | 627 | 678 | 2.9 | 30.4 | 60 | -3 | 183.1681 | 75.11 | 71.11 | 854.5 | 23 | me¦ ms¦ ph¦ pr¦ pc¦ ss¦ sc
0.48715 | 0.778 | 22 | 66 | 94 | 16.5 | 19.1 | 276 | 129 | 613 | 678 | 2.9 | 30.5 | 60 | -3 | 183.1686 | 75.11 | 71.15 | 854.2 | 23 | me¦ ms¦ ph¦ pr¦ pc¦ ss¦ sc
0.48716 | 0.778 | 22 | 65 | 94 | 16.5 | 19.1 | 277 | 130 | 615 | 684 | 2.9 | 30.5 | 60 | -4 | 183.1697 | 75.05 | 71.11 | 853.7 | 23 | me¦ ms¦ ph¦ pr¦ pc¦ ss¦ sc
0.48718 | 0.782 | 22 | 65 | 94 | 16.5 | 19.1 | 279 | 130 | 620 | 684 | 2.9 | 30.6 | 60.3 | -4 | 183.1686 | 75.01 | 71.08 | 854.3 | 24 | me¦ ms¦ ph¦ pr¦ pc¦ ss¦ sc
0.48719 | 0.784 | 22 | 65 | 94 | 16.5 | 19.1 | 280 | 130 | 622 | 684 | 2.9 | 30.6 | 60.5 | -4 | 183.1691 | 75.09 | 71.16 | 854.1 | 25 | me¦ ms¦ ph¦ pr¦ pc¦ ss¦ sc
0.4872 | 0.784 | 22 | 63 | 94 | 16.5 | 19.1 | 280 | 130 | 622 | 684 | 2.9 | 30.7 | 60.7 | -4 | 183.17 | 75.11 | 71.13 | 854 | 24 | me¦ ms¦ ph¦ pr¦ pc¦ ss¦ sc
0.48721 | 0.783 | 22 | 61 | 94 | 16.5 | 19.1 | 281 | 131 | 624 | 689 | 3 | 30.7 | 60.9 | -4 | 183.1699 | 75.08 | 71.09 | 854.6 | 23 | me¦ ms¦ ph¦ pr¦ pc¦ ss¦ sc
0.48722 | 0.783 | 22 | 60 | 94 | 16.5 | 19.1 | 282 | 131 | 626 | 689 | 2.9 | 30.8 | 61.1 | -4 | 183.17 | 75.12 | 71.1 | 854 | 23 | me¦ ms¦ ph¦ pr¦ pc¦ ss¦ sc
0.48723 | 0.784 | 22 | 60 | 94 | 16.5 | 19.1 | 282 | 131 | 626 | 689 | 3 | 30.8 | 61.4 | -4 | 183.1705 | 75.11 | 71.1 | 854 | 23 | me¦ ms¦ ph¦ pr¦ pc¦ ss¦ sc
0.48725 | 0.783 | 22 | 58 | 93 | 16.6 | 19.1 | 281 | 131 | 638 | 689 | 3 | 30.9 | 61.9 | -4 | 183.1709 | 75.16 | 71.15 | 854.5 | 23 | me¦ ms¦ ph¦ pr¦ pc¦ ss¦ sc
0.48726 | 0.783 | 22 | 58 | 93 | 16.6 | 19.1 | 280 | 131 | 636 | 689 | 2.9 | 30.9 | 62.8 | -4 | 183.1712 | 75.16 | 71.11 | 854.6 | 22 | me¦ ms¦ ph¦ pr¦ pc¦ ss¦ sc
0.48727 | 0.786 | 22 | 56 | 93 | 16.6 | 19.1 | 280 | 132 | 636 | 694 | 2.9 | 31 | 63.9 | -4 | 183.1701 | 75.16 | 71.09 | 853.8 | 22 | me¦ ms¦ ph¦ pr¦ pc¦ ss¦ sc
0.48728 | 0.788 | 22 | 55 | 94 | 16.6 | 19.1 | 279 | 132 | 634 | 694 | 2.9 | 31 | 65 | -4 | 183.1715 | 75.13 | 71.07 | 854.5 | 22 | me¦ ms¦ ph¦ pr¦ pc¦ ss¦ sc
0.48729 | 0.789 | 22 | 55 | 94 | 16.7 | 19.1 | 279 | 132 | 648 | 694 | 2.9 | 31.1 | 65.9 | -4 | 183.1717 | 75.09 | 71.03 | 854.3 | 22 | me¦ ms¦ ph¦ pr¦ pc¦ ss¦ sc
0.4873 | 0.788 | 22 | 53 | 93 | 16.7 | 19.1 | 278 | 132 | 646 | 694 | 2.9 | 31.1 | 66.4 | -4 | 183.1711 | 75.12 | 71.06 | 853.9 | 23 | me¦ ms¦ ph¦ pr¦ pc¦ ss¦ sc
0.48731 | 0.793 | 22 | 54 | 94 | 16.7 | 19.1 | 277 | 133 | 644 | 700 | 2.9 | 31.2 | 66.5 | -4 | 183.1704 | 75.11 | 71.1 | 854.5 | 23 | me¦ ms¦ ph¦ pr¦ pc¦ ss¦ sc
0.48733 | 0.793 | 22 | 52 | 94 | 16.7 | 19.1 | 277 | 133 | 644 | 700 | 2.9 | 31.2 | 67.1 | -4 | 183.1714 | 75.1 | 71.09 | 853.9 | 23 | me¦ ms¦ ph¦ pr¦ pc¦ ss¦ sc
0.48734 | 0.796 | 22 | 52 | 94 | 16.7 | 19.1 | 277 | 133 | 644 | 700 | 2.9 | 31.3 | 68.1 | -4 | 183.1713 | 75.06 | 71.05 | 853.9 | 23 | me¦ ms¦ ph¦ pr¦ pc¦ ss¦ sc
0.48735 | 0.797 | 22 | 50 | 94 | 16.7 | 19.1 | 277 | 133 | 644 | 700 | 2.9 | 31.3 | 68.8 | -4 | 183.1711 | 75 | 71.05 | 853.8 | 24 | me¦ ms¦ ph¦ pr¦ pc¦ ss¦ sc
0.48736 | 0.801 | 22 | 50 | 89 | 16.7 | 19 | 278 | 134 | 646 | 670 | 2.9 | 31.4 | 69 | -4 | 183.172 | 75.03 | 71.06 | 853.7 | 24 | me¦ ms¦ ph¦ pr¦ pc¦ ss¦ sc
0.48737 | 0.804 | 22 | 50 | 90 | 16.6 | 19 | 279 | 134 | 634 | 670 | 2.9 | 31.4 | 68.9 | -4 | 183.1718 | 74.97 | 71.05 | 853.9 | 25 | me¦ ms¦ ph¦ pr¦ pc¦ ss¦ sc
0.48738 | 0.807 | 22 | 50 | 90 | 16.6 | 19 | 279 | 134 | 634 | 670 | 3 | 31.5 | 68.8 | -4 | 183.172 | 74.95 | 71.04 | 853.9 | 26 | me¦ ms¦ ph¦ pr¦ pc¦ ss¦ sc
0.4874 | 0.809 | 22 | 49 | 90 | 16.6 | 19 | 280 | 134 | 636 | 670 | 2.9 | 31.5 | 68.6 | -4 | 183.1717 | 74.93 | 71.04 | 853.9 | 26 | me¦ ms¦ ph¦ pr¦ pc¦ ss¦ sc
0.48741 | 0.811 | 22 | 49 | 90 | 16.6 | 19 | 280 | 134 | 636 | 670 | 2.9 | 31.6 | 68.6 | -4 | 183.172 | 74.85 | 71.07 | 853.8 | 26 | me¦ ms¦ ph¦ pr¦ pc¦ ss¦ sc
0.48742 | 0.814 | 22 | 48 | 90 | 16.6 | 19 | 282 | 135 | 640 | 675 | 2.9 | 31.6 | 69.1 | -4 | 183.1709 | 74.8 | 71.06 | 853.4 | 27 | me¦ ms¦ ph¦ pr¦ pc¦ ss¦ sc
0.48743 | 0.819 | 22 | 48 | 91 | 16.6 | 19 | 286 | 135 | 650 | 675 | 2.9 | 31.6 | 69.9 | -4 | 183.172 | 74.73 | 70.99 | 852.8 | 28 | me¦ ms¦ ph¦ pr¦ pc¦ ss¦ sc
0.48744 | 0.823 | 22 | 49 | 91 | 16.7 | 19 | 289 | 135 | 672 | 675 | 2.9 | 31.7 | 70.4 | -4 | 183.1714 | 74.71 | 71.02 | 853.4 | 30 | me¦ ms¦ ph¦ pr¦ pc¦ ss¦ sc
0.48745 | 0.826 | 22 | 48 | 91 | 16.7 | 19 | 291 | 135 | 676 | 675 | 2.9 | 31.7 | 70.9 | -4 | 183.1727 | 74.72 | 71.01 | 853.1 | 30 | me¦ ms¦ ph¦ pr¦ pc¦ ss¦ sc
0.48747 | 0.828 | 22 | 48 | 91 | 16.7 | 19 | 293 | 136 | 681 | 680 | 2.9 | 31.8 | 70.9 | -4 | 183.1721 | 74.69 | 71 | 853.4 | 30 | me¦ ms¦ ph¦ pr¦ pc¦ ss¦ sc
0.48748 | 0.831 | 22 | 48 | 91 | 16.8 | 19 | 294 | 136 | 700 | 680 | 2.9 | 31.8 | 70.7 | -4 | 183.1723 | 74.66 | 70.98 | 853.6 | 30 | me¦ ms¦ ph¦ pr¦ pc¦ ss¦ sc
0.48749 | 0.835 | 23 | 49 | 92 | 16.8 | 19 | 294 | 136 | 700 | 680 | 3 | 31.9 | 70.4 | -4 | 183.1721 | 74.72 | 70.97 | 854 | 30 | me¦ ms¦ ph¦ pr¦ pc¦ ss¦ sc
0.4875 | 0.839 | 23 | 49 | 92 | 16.9 | 19 | 296 | 136 | 721 | 680 | 2.9 | 31.9 | 70.2 | -4 | 183.1731 | 74.79 | 71.01 | 853.4 | 30 | me¦ ms¦ ph¦ pr¦ pc¦ ss¦ sc
0.48751 | 0.844 | 23 | 49 | 92 | 16.9 | 19 | 298 | 137 | 726 | 685 | 2.9 | 32 | 70 | -4 | 183.1721 | 74.77 | 70.98 | 853.3 | 29 | me¦ ms¦ ph¦ pr¦ pc¦ ss¦ sc
0.48752 | 0.85 | 23 | 50 | 93 | 16.9 | 19 | 300 | 137 | 731 | 685 | 3 | 32 | 69.7 | -4 | 183.1715 | 74.84 | 70.96 | 853.5 | 28 | me¦ ms¦ ph¦ pr¦ pc¦ ss¦ sc
0.48753 | 0.853 | 23 | 49 | 93 | 16.9 | 19 | 303 | 137 | 739 | 685 | 2.9 | 32.1 | 69.5 | -4 | 183.1724 | 74.85 | 70.98 | 853.5 | 28 | me¦ ms¦ ph¦ pr¦ pc¦ ss¦ sc
0.48755 | 0.862 | 23 | 50 | 94 | 17 | 19 | 305 | 137 | 762 | 685 | 2.9 | 32.1 | 69.4 | -4 | 183.1711 | 74.81 | 70.94 | 852.7 | 27 | me¦ ms¦ ph¦ pr¦ pc¦ ss¦ sc
0.48756 | 0.867 | 23 | 51 | 94 | 17 | 19 | 307 | 138 | 767 | 690 | 3 | 32.2 | 69.3 | -4 | 183.1723 | 74.71 | 70.96 | 852.9 | 28 | me¦ ms¦ ph¦ pr¦ pc¦ ss¦ sc
0.48757 | 0.872 | 23 | 52 | 95 | 17 | 19 | 308 | 138 | 770 | 690 | 2.9 | 32.2 | 69.3 | -4 | 183.1726 | 74.64 | 70.98 | 853.1 | 29 | me¦ ms¦ ph¦ pr¦ pc¦ ss¦ sc
0.48758 | 0.876 | 23 | 51 | 95 | 17 | 19 | 311 | 138 | 777 | 690 | 2.9 | 32.3 | 69.3 | -4 | 183.1717 | 74.82 | 70.98 | 853 | 31 | me¦ ms¦ ph¦ pr¦ pc¦ ss¦ sc
0.48759 | 0.883 | 24 | 51 | 96 | 16.9 | 19 | 313 | 138 | 763 | 690 | 2.9 | 32.3 | 69.4 | -4 | 183.1722 | 74.91 | 70.93 | 852.8 | 28 | me¦ ms¦ ph¦ pr¦ pc¦ ss¦ sc
0.4876 | 0.887 | 24 | 51 | 96 | 16.9 | 19 | 318 | 139 | 775 | 695 | 2.9 | 32.4 | 69.5 | -4 | 183.1731 | 74.93 | 70.95 | 852.8 | 26 | me¦ ms¦ ph¦ pr¦ pc¦ ss¦ sc
0.48762 | 0.894 | 24 | 52 | 97 | 16.9 | 19 | 321 | 139 | 782 | 695 | 2.9 | 32.4 | 69.6 | -4 | 183.1726 | 74.91 | 70.99 | 852.9 | 26 | me¦ ms¦ ph¦ pr¦ pc¦ ss¦ sc
0.48763 | 0.898 | 24 | 52 | 97 | 16.9 | 19 | 325 | 139 | 792 | 695 | 2.9 | 32.5 | 69.7 | -4 | 183.171 | 74.81 | 70.94 | 853 | 26 | me¦ ms¦ ph¦ pr¦ pc¦ ss¦ sc
0.48764 | 0.905 | 24 | 53 | 98 | 16.9 | 19 | 329 | 140 | 802 | 700 | 2.9 | 32.5 | 69.8 | -4 | 183.1722 | 74.77 | 70.97 | 853 | 28 | me¦ ms¦ ph¦ pr¦ pc¦ ss¦ sc
0.48765 | 0.912 | 24 | 54 | 98 | 16.9 | 19 | 333 | 140 | 812 | 700 | 2.9 | 32.6 | 69.9 | -4 | 183.1716 | 74.84 | 70.93 | 852.6 | 28 | me¦ ms¦ ph¦ pr¦ pc¦ ss¦ sc
0.48766 | 0.919 | 24 | 55 | 99 | 16.9 | 19 | 335 | 140 | 817 | 700 | 2.9 | 32.6 | 70 | -4 | 183.1712 | 74.91 | 70.93 | 852.3 | 28 | me¦ ms¦ ph¦ pr¦ pc¦ ss¦ sc
0.48767 | 0.925 | 24 | 55 | 99 | 16.8 | 19 | 340 | 140 | 809 | 700 | 2.9 | 32.7 | 70 | -3 | 183.1704 | 74.94 | 70.93 | 852.9 | 27 | me¦ ms¦ ph¦ pr¦ pc¦ ss¦ sc
0.48769 | 0.933 | 25 | 57 | 100 | 16.8 | 19 | 344 | 141 | 819 | 705 | 2.9 | 32.7 | 70 | -3 | 183.1712 | 75 | 70.96 | 853 | 25 | me¦ ms¦ ph¦ pr¦ pc¦ ss¦ sc
0.4877 | 0.94 | 25 | 59 | 100 | 16.8 | 19 | 347 | 141 | 826 | 705 | 2.9 | 32.8 | 69.9 | -3 | 183.1715 | 75 | 70.94 | 853 | 25 | me¦ ms¦ ph¦ pr¦ pc¦ ss¦ sc
0.48771 | 0.946 | 25 | 60 | 96 | 16.8 | 18.9 | 349 | 141 | 830 | 671 | 2.9 | 32.8 | 69.9 | -3 | 183.1704 | 75 | 70.94 | 852.8 | 25 | me¦ ms¦ ph¦ pr¦ pc¦ ss¦ sc
0.48772 | 0.952 | 25 | 60 | 97 | 16.8 | 18.9 | 351 | 142 | 835 | 676 | 2.9 | 32.9 | 69.7 | -3 | 183.1697 | 74.97 | 70.94 | 853 | 24 | me¦ ms¦ ph¦ pr¦ pc¦ ss¦ sc
0.48773 | 0.957 | 25 | 61 | 97 | 16.8 | 18.9 | 352 | 142 | 838 | 676 | 2.9 | 32.9 | 69.5 | -4 | 183.1716 | 75.01 | 70.93 | 853 | 25 | me¦ ms¦ ph¦ pr¦ pc¦ ss¦ sc
0.48774 | 0.963 | 25 | 61 | 97 | 16.8 | 18.9 | 354 | 142 | 842 | 676 | 2.9 | 33 | 69.5 | -4 | 183.1714 | 75.02 | 70.92 | 852.6 | 25 | me¦ ms¦ ph¦ pr¦ pc¦ ss¦ sc
0.48775 | 0.971 | 25 | 63 | 98 | 16.8 | 18.9 | 356 | 143 | 847 | 680 | 3 | 33 | 69.6 | -4 | 183.1703 | 75.05 | 70.91 | 852.9 | 24 | me¦ ms¦ ph¦ pr¦ pc¦ ss¦ sc
0.48777 | 0.977 | 25 | 64 | 98 | 16.8 | 18.9 | 358 | 143 | 852 | 680 | 2.9 | 33.1 | 69.8 | -3 | 183.171 | 75 | 70.89 | 852.9 | 24 | me¦ ms¦ ph¦ pr¦ pc¦ ss¦ sc
0.48778 | 0.98 | 26 | 65 | 99 | 16.7 | 18.9 | 360 | 143 | 837 | 680 | 2.9 | 33.1 | 69.9 | -4 | 183.1706 | 75 | 70.94 | 852.8 | 24 | me¦ ms¦ ph¦ pr¦ pc¦ ss¦ sc
0.48779 | 0.985 | 26 | 65 | 99 | 16.7 | 18.9 | 362 | 144 | 841 | 685 | 2.9 | 33.2 | 70 | -4 | 183.1716 | 75.06 | 70.91 | 852.5 | 24 | me¦ ms¦ ph¦ pr¦ pc¦ ss¦ sc
0.4878 | 0.99 | 26 | 66 | 99 | 16.7 | 18.9 | 365 | 144 | 848 | 685 | 3 | 33.2 | 70.1 | -4 | 183.1719 | 75.01 | 70.92 | 852.9 | 24 | me¦ ms¦ ph¦ pr¦ pc¦ ss¦ sc
0.48781 | 0.996 | 26 | 67 | 100 | 16.6 | 18.9 | 367 | 144 | 834 | 685 | 2.9 | 33.3 | 70 | -4 | 183.1722 | 75.06 | 70.88 | 852.6 | 24 | me¦ ms¦ ph¦ pr¦ pc¦ ss¦ sc
0.48782 | 0.999 | 26 | 67 | 100 | 16.6 | 18.9 | 372 | 145 | 845 | 690 | 2.9 | 33.3 | 69.9 | -4 | 183.1727 | 75.03 | 70.89 | 852.9 | 24 | me¦ ms¦ ph¦ pr¦ pc¦ ss¦ sc
0.48784 | 1.007 | 26 | 69 | 101 | 16.5 | 18.9 | 374 | 145 | 831 | 690 | 3 | 33.3 | 69.8 | -3 | 183.1711 | 75.04 | 70.89 | 852.4 | 24 | me¦ ms¦ ph¦ pr¦ pc¦ ss¦ sc
0.48785 | 1.012 | 26 | 70 | 101 | 16.5 | 18.9 | 378 | 145 | 840 | 690 | 2.9 | 33.4 | 69.7 | -3 | 183.1716 | 75.06 | 70.85 | 851.8 | 24 | me¦ ms¦ ph¦ pr¦ pc¦ ss¦ sc
0.48786 | 1.014 | 26 | 69 | 101 | 16.5 | 18.9 | 382 | 146 | 848 | 695 | 2.9 | 33.4 | 69.7 | -3 | 183.1728 | 75.11 | 70.88 | 852.3 | 24 | me¦ ms¦ ph¦ pr¦ pc¦ ss¦ sc
0.48787 | 1.021 | 26 | 71 | 102 | 16.4 | 18.9 | 384 | 146 | 834 | 695 | 2.9 | 33.5 | 69.5 | -3 | 183.1713 | 75.1 | 70.9 | 851.9 | 23 | me¦ ms¦ ph¦ pr¦ pc¦ ss¦ sc
0.48788 | 1.027 | 26 | 73 | 102 | 16.4 | 18.9 | 387 | 146 | 841 | 695 | 2.9 | 33.5 | 69.9 | -3 | 183.1713 | 75.02 | 70.87 | 852 | 23 | me¦ ms¦ ph¦ pr¦ pc¦ ss¦ sc
0.48789 | 1.031 | 27 | 74 | 102 | 16.3 | 18.9 | 390 | 147 | 829 | 699 | 2.9 | 33.6 | 70.9 | -4 | 183.1703 | 74.99 | 70.83 | 851.5 | 24 | me¦ ms¦ ph¦ pr¦ pc¦ ss¦ sc
0.48791 | 1.04 | 27 | 77 | 103 | 16.3 | 18.9 | 394 | 147 | 838 | 699 | 2.9 | 33.6 | 72 | -4 | 183.1716 | 74.95 | 70.83 | 852 | 24 | me¦ ms¦ ph¦ pr¦ pc¦ ss¦ sc
0.48792 | 1.043 | 27 | 78 | 103 | 16.2 | 18.9 | 398 | 147 | 829 | 699 | 3 | 33.7 | 72.8 | -4 | 183.172 | 74.97 | 70.89 | 851.4 | 25 | me¦ ms¦ ph¦ pr¦ pc¦ ss¦ sc
0.48793 | 1.049 | 27 | 80 | 104 | 16.2 | 18.9 | 403 | 148 | 839 | 704 | 3 | 33.7 | 73.3 | -4 | 183.1722 | 74.93 | 70.88 | 851.2 | 26 | me¦ ms¦ ph¦ pr¦ pc¦ ss¦ sc
0.48794 | 1.051 | 27 | 80 | 104 | 16.1 | 18.9 | 409 | 148 | 834 | 704 | 2.9 | 33.8 | 73.3 | -4 | 183.1731 | 74.93 | 70.88 | 851.1 | 27 | me¦ ms¦ ph¦ pr¦ pc¦ ss¦ sc
0.48795 | 1.052 | 27 | 80 | 104 | 16.1 | 18.9 | 414 | 148 | 844 | 704 | 2.9 | 33.8 | 73.2 | -4 | 183.1723 | 75.01 | 70.89 | 851.3 | 26 | me¦ ms¦ ph¦ pr¦ pc¦ ss¦ sc
0.48797 | 1.055 | 27 | 80 | 104 | 16.1 | 18.9 | 420 | 149 | 857 | 709 | 2.9 | 33.9 | 73.1 | -4 | 183.1724 | 75.04 | 70.88 | 851.4 | 25 | me¦ ms¦ ph¦ pr¦ pc¦ ss¦ sc
0.48797 | 1.059 | 27 | 81 | 104 | 16 | 18.9 | 427 | 149 | 854 | 709 | 2.9 | 33.9 | 73.1 | -4 | 183.1721 | 74.95 | 70.83 | 851.5 | 25 | me¦ ms¦ ph¦ pr¦ pc¦ ss¦ sc
0.488 | 1.064 | 27 | 83 | 104 | 16 | 18.9 | 434 | 150 | 868 | 714 | 2.9 | 34 | 73.2 | -5 | 183.1725 | 74.98 | 70.8 | 851.2 | 25 | me¦ ms¦ ph¦ pr¦ pc¦ ss¦ sc
0.48801 | 1.066 | 27 | 82 | 105 | 16 | 18.9 | 441 | 150 | 882 | 714 | 2.9 | 34 | 73.2 | -5 | 183.1725 | 75.01 | 70.84 | 851.3 | 25 | me¦ ms¦ ph¦ pr¦ pc¦ ss¦ sc
0.48802 | 1.068 | 27 | 83 | 104 | 15.9 | 18.9 | 448 | 150 | 878 | 714 | 2.9 | 34.1 | 73.3 | -5 | 183.1741 | 74.98 | 70.82 | 851.5 | 25 | me¦ ms¦ ph¦ pr¦ pc¦ ss¦ sc
0.48803 | 1.07 | 27 | 82 | 100 | 15.9 | 18.8 | 454 | 151 | 890 | 686 | 2.9 | 34.1 | 73.4 | -4 | 183.1732 | 74.87 | 70.81 | 851.1 | 25 | me¦ ms¦ ph¦ pr¦ pc¦ ss¦ sc
0.48804 | 1.072 | 27 | 83 | 100 | 15.9 | 18.8 | 457 | 151 | 896 | 686 | 2.9 | 34.2 | 73.5 | -4 | 183.1739 | 74.94 | 70.82 | 851.5 | 26 | me¦ ms¦ ph¦ pr¦ pc¦ ss¦ sc
0.48806 | 1.074 | 27 | 82 | 100 | 15.9 | 18.8 | 460 | 152 | 901 | 690 | 2.9 | 34.2 | 73.7 | -4 | 183.1744 | 75.02 | 70.88 | 851.8 | 26 | me¦ ms¦ ph¦ pr¦ pc¦ ss¦ sc
0.48807 | 1.076 | 27 | 82 | 100 | 15.9 | 18.8 | 462 | 152 | 905 | 690 | 2.9 | 34.3 | 74 | -4 | 183.174 | 74.96 | 70.77 | 851.5 | 26 | me¦ ms¦ ph¦ pr¦ pc¦ ss¦ sc
0.48808 | 1.078 | 27 | 81 | 100 | 16 | 18.8 | 464 | 153 | 928 | 695 | 2.9 | 34.3 | 74.2 | -4 | 183.1737 | 75.07 | 70.82 | 851.7 | 25 | me¦ ms¦ ph¦ pr¦ pc¦ ss¦ sc
0.48809 | 1.08 | 27 | 81 | 100 | 16 | 18.8 | 465 | 153 | 930 | 695 | 3 | 34.4 | 74.5 | -4 | 183.1743 | 74.91 | 70.79 | 851.3 | 25 | me¦ ms¦ ph¦ pr¦ pc¦ ss¦ sc
0.4881 | 1.084 | 27 | 82 | 100 | 16 | 18.8 | 468 | 154 | 936 | 700 | 2.9 | 34.4 | 74.9 | -4 | 183.1733 | 74.94 | 70.79 | 851.2 | 26 | me¦ ms¦ ph¦ pr¦ pc¦ ss¦ sc
0.48811 | 1.087 | 27 | 82 | 100 | 16 | 18.8 | 469 | 154 | 938 | 700 | 2.9 | 34.5 | 75.3 | -4 | 183.1737 | 74.86 | 70.78 | 851.1 | 27 | me¦ ms¦ ph¦ pr¦ pc¦ ss¦ sc
0.48812 | 1.088 | 27 | 81 | 100 | 16 | 18.8 | 470 | 154 | 940 | 700 | 2.9 | 34.5 | 75.7 | -4 | 183.174 | 74.89 | 70.81 | 851.8 | 27 | me¦ ms¦ ph¦ pr¦ pc¦ ss¦ sc
0.48814 | 1.092 | 27 | 81 | 100 | 15.9 | 18.8 | 473 | 155 | 927 | 704 | 2.9 | 34.6 | 76.2 | -4 | 183.1739 | 74.91 | 70.8 | 851.3 | 27 | me¦ ms¦ ph¦ pr¦ pc¦ ss¦ sc
0.48815 | 1.094 | 27 | 80 | 101 | 15.9 | 18.8 | 474 | 155 | 929 | 704 | 2.9 | 34.6 | 76.4 | -4 | 183.1745 | 74.92 | 70.82 | 851 | 27 | me¦ ms¦ ph¦ pr¦ pc¦ ss¦ sc
0.48816 | 1.097 | 27 | 81 | 101 | 15.9 | 18.8 | 479 | 156 | 939 | 709 | 2.9 | 34.7 | 76.6 | -4 | 183.1733 | 74.94 | 70.78 | 851.6 | 27 | me¦ ms¦ ph¦ pr¦ pc¦ ss¦ sc
0.48817 | 1.102 | 27 | 81 | 101 | 15.9 | 18.8 | 481 | 156 | 943 | 709 | 2.9 | 34.7 | 76.7 | -4 | 183.1741 | 74.97 | 70.78 | 851.3 | 27 | me¦ ms¦ ph¦ pr¦ pc¦ ss¦ sc
0.48818 | 1.104 | 27 | 81 | 101 | 15.9 | 18.8 | 485 | 157 | 950 | 713 | 2.9 | 34.8 | 76.9 | -4 | 183.1743 | 74.99 | 70.77 | 850.9 | 26 | me¦ ms¦ ph¦ pr¦ pc¦ ss¦ sc
0.48819 | 1.107 | 27 | 80 | 101 | 15.9 | 18.8 | 487 | 157 | 954 | 713 | 3 | 34.8 | 77 | -4 | 183.1737 | 74.99 | 70.75 | 851.1 | 25 | me¦ ms¦ ph¦ pr¦ pc¦ ss¦ sc
0.48821 | 1.112 | 28 | 80 | 101 | 16 | 18.8 | 489 | 158 | 978 | 718 | 2.9 | 34.9 | 77.2 | -4 | 183.1738 | 75.03 | 70.76 | 851.2 | 25 | me¦ ms¦ ph¦ pr¦ pc¦ ss¦ sc
0.48822 | 1.118 | 28 | 80 | 102 | 16 | 18.8 | 491 | 158 | 982 | 718 | 2.9 | 34.9 | 77.4 | -4 | 183.1739 | 75.02 | 70.74 | 850.9 | 25 | me¦ ms¦ ph¦ pr¦ pc¦ ss¦ sc
0.48823 | 1.121 | 28 | 80 | 102 | 16 | 18.8 | 492 | 159 | 984 | 722 | 2.9 | 35 | 77.6 | -4 | 183.1733 | 75.04 | 70.77 | 850.9 | 24 | me¦ ms¦ ph¦ pr¦ pc¦ ss¦ sc
0.48824 | 1.124 | 28 | 79 | 102 | 16.1 | 18.8 | 495 | 159 | 1010 | 722 | 2.9 | 35 | 77.6 | -4 | 183.1737 | 74.98 | 70.72 | 851.2 | 24 | me¦ ms¦ ph¦ pr¦ pc¦ ss¦ sc
0.48825 | 1.126 | 28 | 78 | 102 | 16.1 | 18.8 | 498 | 160 | 1016 | 727 | 3 | 35 | 77.6 | -4 | 183.1741 | 74.99 | 70.73 | 850.5 | 24 | me¦ ms¦ ph¦ pr¦ pc¦ ss¦ sc
0.48826 | 1.13 | 28 | 77 | 103 | 16.1 | 18.8 | 500 | 160 | 1020 | 727 | 2.9 | 35.1 | 77.6 | -4 | 183.1734 | 75.02 | 70.77 | 851 | 25 | me¦ ms¦ ph¦ pr¦ pc¦ ss¦ sc
0.48828 | 1.133 | 28 | 77 | 103 | 16.2 | 18.8 | 503 | 160 | 1047 | 727 | 2.9 | 35.1 | 77.5 | -4 | 183.1742 | 75.05 | 70.78 | 850.5 | 26 | me¦ ms¦ ph¦ pr¦ pc¦ ss¦ sc
0.48829 | 1.137 | 28 | 76 | 103 | 16.2 | 18.8 | 504 | 161 | 1049 | 731 | 2.9 | 35.2 | 77.4 | -4 | 183.1738 | 75 | 70.75 | 851.1 | 25 | me¦ ms¦ ph¦ pr¦ pc¦ ss¦ sc
0.4883 | 1.14 | 28 | 76 | 103 | 16.3 | 18.8 | 505 | 161 | 1074 | 731 | 2.9 | 35.3 | 77.3 | -4 | 183.1746 | 74.94 | 70.78 | 850.8 | 25 | me¦ ms¦ ph¦ pr¦ pc¦ ss¦ sc
0.48831 | 1.144 | 28 | 75 | 103 | 16.3 | 18.8 | 503 | 162 | 1070 | 736 | 2.9 | 35.3 | 77.5 | -4 | 183.1736 | 74.84 | 70.69 | 851.2 | 27 | me¦ ms¦ ph¦ pr¦ pc¦ ss¦ sc
0.48832 | 1.15 | 28 | 76 | 103 | 16.3 | 18.8 | 501 | 162 | 1065 | 736 | 2.9 | 35.4 | 77.6 | -4 | 183.1733 | 74.96 | 70.77 | 851.1 | 27 | me¦ ms¦ ph¦ pr¦ pc¦ ss¦ sc
0.48833 | 1.154 | 28 | 75 | 99 | 16.3 | 18.7 | 500 | 163 | 1063 | 708 | 2.9 | 35.4 | 77.9 | -4 | 183.1734 | 75.01 | 70.76 | 851.3 | 26 | me¦ ms¦ ph¦ pr¦ pc¦ ss¦ sc
0.48834 | 1.159 | 28 | 74 | 99 | 16.3 | 18.7 | 498 | 163 | 1059 | 708 | 2.9 | 35.5 | 78.3 | -4 | 183.1725 | 74.92 | 70.72 | 850.7 | 26 | me¦ ms¦ ph¦ pr¦ pc¦ ss¦ sc
0.48836 | 1.164 | 28 | 74 | 100 | 16.3 | 18.7 | 494 | 164 | 1051 | 713 | 2.9 | 35.5 | 78.5 | -4 | 183.1729 | 74.99 | 70.75 | 850.7 | 26 | me¦ ms¦ ph¦ pr¦ pc¦ ss¦ sc
0.48837 | 1.17 | 28 | 74 | 100 | 16.3 | 18.7 | 492 | 164 | 1046 | 713 | 2.9 | 35.6 | 78.8 | -4 | 183.1717 | 74.97 | 70.75 | 850.3 | 25 | me¦ ms¦ ph¦ pr¦ pc¦ ss¦ sc
0.48838 | 1.177 | 29 | 73 | 101 | 16.3 | 18.7 | 487 | 165 | 1036 | 717 | 2.9 | 35.6 | 79.2 | -4 | 183.1715 | 74.96 | 70.72 | 850.6 | 26 | me¦ ms¦ ph¦ pr¦ pc¦ ss¦ sc
0.48839 | 1.183 | 29 | 73 | 101 | 16.3 | 18.7 | 481 | 165 | 1023 | 717 | 2.9 | 35.7 | 79.6 | -4 | 183.1729 | 74.96 | 70.75 | 850.8 | 26 | me¦ ms¦ ph¦ pr¦ pc¦ ss¦ sc
0.4884 | 1.189 | 29 | 73 | 101 | 16.3 | 18.7 | 475 | 166 | 1010 | 721 | 2.9 | 35.7 | 79.9 | -4 | 183.1725 | 74.88 | 70.7 | 850.6 | 26 | me¦ ms¦ ph¦ pr¦ pc¦ ss¦ sc
0.48841 | 1.196 | 29 | 73 | 102 | 16.3 | 18.7 | 469 | 166 | 997 | 721 | 2.9 | 35.8 | 80.3 | -4 | 183.172 | 74.92 | 70.71 | 850.4 | 27 | me¦ ms¦ ph¦ pr¦ pc¦ ss¦ sc
0.48843 | 1.202 | 29 | 74 | 102 | 16.3 | 18.7 | 464 | 166 | 987 | 721 | 2.9 | 35.8 | 80.5 | -4 | 183.1721 | 74.94 | 70.78 | 850.9 | 27 | me¦ ms¦ ph¦ pr¦ pc¦ ss¦ sc
0.48844 | 1.207 | 29 | 73 | 102 | 16.3 | 18.7 | 459 | 167 | 976 | 726 | 2.9 | 35.9 | 80.7 | -3 | 183.1717 | 74.99 | 70.72 | 850.4 | 27 | me¦ ms¦ ph¦ pr¦ pc¦ ss¦ sc
0.48845 | 1.214 | 29 | 73 | 103 | 16.3 | 18.7 | 454 | 167 | 965 | 726 | 2.9 | 35.9 | 80.9 | -3 | 183.1722 | 74.89 | 70.72 | 850.7 | 27 | me¦ ms¦ ph¦ pr¦ pc¦ ss¦ sc
0.48846 | 1.219 | 29 | 73 | 103 | 16.3 | 18.7 | 448 | 168 | 953 | 730 | 3 | 36 | 81 | -3 | 183.1718 | 74.8 | 70.7 | 851.1 | 28 | me¦ ms¦ ph¦ pr¦ pc¦ ss¦ sc
0.48847 | 1.227 | 29 | 74 | 104 | 16.2 | 18.7 | 440 | 168 | 916 | 730 | 2.9 | 36 | 81.2 | -3 | 183.1713 | 74.84 | 70.69 | 850.4 | 28 | me¦ ms¦ ph¦ pr¦ pc¦ ss¦ sc
0.48848 | 1.234 | 30 | 75 | 104 | 16.2 | 18.7 | 433 | 168 | 902 | 730 | 2.9 | 36.1 | 81.4 | -4 | 183.1717 | 74.87 | 70.75 | 850.4 | 28 | me¦ ms¦ ph¦ pr¦ pc¦ ss¦ sc
0.4885 | 1.238 | 30 | 74 | 104 | 16.2 | 18.7 | 427 | 169 | 889 | 734 | 3 | 36.1 | 81.7 | -4 | 183.1711 | 74.84 | 70.69 | 850.6 | 28 | me¦ ms¦ ph¦ pr¦ pc¦ ss¦ sc
0.48851 | 1.245 | 30 | 75 | 105 | 16.2 | 18.7 | 422 | 169 | 879 | 734 | 2.9 | 36.2 | 81.9 | -4 | 183.1717 | 74.81 | 70.75 | 850.6 | 28 | me¦ ms¦ ph¦ pr¦ pc¦ ss¦ sc
0.48852 | 1.252 | 30 | 76 | 105 | 16.2 | 18.7 | 416 | 169 | 866 | 734 | 2.9 | 36.2 | 82 | -4 | 183.1702 | 74.7 | 70.7 | 850.2 | 30 | me¦ ms¦ ph¦ pr¦ pc¦ ss¦ sc
0.48853 | 1.258 | 30 | 75 | 106 | 16.1 | 18.7 | 410 | 170 | 836 | 739 | 2.9 | 36.3 | 82.1 | -4 | 183.1709 | 74.67 | 70.67 | 850.3 | 31 | me¦ ms¦ ph¦ pr¦ pc¦ ss¦ sc
0.48854 | 1.265 | 30 | 76 | 106 | 16.1 | 18.7 | 404 | 170 | 824 | 739 | 2.9 | 36.3 | 82.3 | -4 | 183.1714 | 74.61 | 70.72 | 850.6 | 32 | me¦ ms¦ ph¦ pr¦ pc¦ ss¦ sc
0.48855 | 1.271 | 30 | 77 | 106 | 16.1 | 18.7 | 399 | 170 | 814 | 739 | 3 | 36.4 | 82.3 | -4 | 183.171 | 74.61 | 70.64 | 850 | 33 | me¦ ms¦ ph¦ pr¦ pc¦ ss¦ sc
0.48856 | 1.279 | 30 | 77 | 107 | 16.1 | 18.7 | 394 | 171 | 804 | 743 | 2.9 | 36.4 | 82.5 | -4 | 183.1709 | 74.63 | 70.65 | 850 | 33 | me¦ ms¦ ph¦ pr¦ pc¦ ss¦ sc
0.48858 | 1.284 | 30 | 77 | 107 | 16 | 18.7 | 391 | 171 | 782 | 743 | 3 | 36.5 | 82.7 | -4 | 183.1711 | 74.64 | 70.7 | 850.4 | 33 | me¦ ms¦ ph¦ pr¦ pc¦ ss¦ sc
0.48859 | 1.289 | 31 | 77 | 108 | 16 | 18.7 | 388 | 171 | 776 | 743 | 2.9 | 36.5 | 82.8 | -4 | 183.172 | 74.68 | 70.7 | 850.4 | 32 | me¦ ms¦ ph¦ pr¦ pc¦ ss¦ sc
0.4886 | 1.293 | 31 | 76 | 108 | 15.9 | 18.7 | 386 | 171 | 756 | 743 | 3 | 36.6 | 82.7 | -4 | 183.1703 | 74.67 | 70.66 | 849.9 | 31 | me¦ ms¦ ph¦ pr¦ pc¦ ss¦ sc
0.48861 | 1.298 | 31 | 76 | 108 | 15.8 | 18.7 | 385 | 172 | 740 | 747 | 2.9 | 36.6 | 82.5 | -4 | 183.1714 | 74.7 | 70.68 | 850.2 | 31 | me¦ ms¦ ph¦ pr¦ pc¦ ss¦ sc
0.48862 | 1.301 | 31 | 76 | 108 | 15.8 | 18.7 | 386 | 172 | 742 | 747 | 2.9 | 36.7 | 82.5 | -4 | 183.1718 | 74.67 | 70.7 | 850.3 | 31 | me¦ ms¦ ph¦ pr¦ pc¦ ss¦ sc
0.48863 | 1.306 | 31 | 77 | 108 | 15.7 | 18.7 | 388 | 172 | 732 | 747 | 2.9 | 36.7 | 82.6 | -4 | 183.171 | 74.7 | 70.71 | 850.1 | 31 | me¦ ms¦ ph¦ pr¦ pc¦ ss¦ sc
0.48865 | 1.309 | 31 | 77 | 109 | 15.7 | 18.7 | 391 | 173 | 737 | 752 | 2.9 | 36.7 | 82.5 | -4 | 183.1726 | 74.67 | 70.63 | 850 | 31 | me¦ ms¦ ph¦ pr¦ pc¦ ss¦ sc
0.48866 | 1.312 | 31 | 77 | 109 | 15.6 | 18.7 | 397 | 173 | 735 | 752 | 3 | 36.8 | 82.3 | -4 | 183.1719 | 74.75 | 70.68 | 850 | 31 | me¦ ms¦ ph¦ pr¦ pc¦ ss¦ sc
0.48867 | 1.319 | 31 | 78 | 105 | 15.6 | 18.6 | 405 | 173 | 750 | 720 | 2.9 | 36.8 | 82.2 | -4 | 183.1711 | 74.78 | 70.67 | 849.7 | 30 | me¦ ms¦ ph¦ pr¦ pc¦ ss¦ sc
0.48868 | 1.323 | 31 | 78 | 105 | 15.6 | 18.6 | 413 | 173 | 764 | 720 | 3 | 36.9 | 82.1 | -4 | 183.1711 | 74.81 | 70.68 | 850.5 | 30 | me¦ ms¦ ph¦ pr¦ pc¦ ss¦ sc
0.48869 | 1.328 | 31 | 79 | 105 | 15.6 | 18.6 | 425 | 174 | 787 | 725 | 3 | 36.9 | 82 | -4 | 183.1715 | 74.81 | 70.68 | 850.5 | 29 | me¦ ms¦ ph¦ pr¦ pc¦ ss¦ sc
0.4887 | 1.333 | 31 | 79 | 105 | 15.5 | 18.6 | 438 | 174 | 796 | 725 | 2.9 | 37 | 82.2 | -4 | 183.1702 | 74.85 | 70.66 | 850.5 | 29 | me¦ ms¦ ph¦ pr¦ pc¦ ss¦ sc
0.48872 | 1.337 | 31 | 80 | 105 | 15.5 | 18.6 | 452 | 175 | 821 | 729 | 2.9 | 37 | 82.5 | -4 | 183.1714 | 74.84 | 70.63 | 849.7 | 28 | me¦ ms¦ ph¦ pr¦ pc¦ ss¦ sc
0.48873 | 1.342 | 31 | 81 | 106 | 15.5 | 18.6 | 468 | 175 | 850 | 729 | 2.9 | 37.1 | 82.7 | -4 | 183.172 | 74.9 | 70.65 | 849.9 | 28 | me¦ ms¦ ph¦ pr¦ pc¦ ss¦ sc
0.48874 | 1.348 | 31 | 82 | 106 | 15.4 | 18.6 | 493 | 175 | 880 | 729 | 2.9 | 37.1 | 82.6 | -4 | 183.1712 | 74.87 | 70.67 | 850.5 | 28 | me¦ ms¦ ph¦ pr¦ pc¦ ss¦ sc
0.48875 | 1.353 | 32 | 83 | 106 | 15.4 | 18.6 | 519 | 176 | 926 | 733 | 3 | 37.2 | 82.5 | -4 | 183.1711 | 74.9 | 70.64 | 849.9 | 28 | me¦ ms¦ ph¦ pr¦ pc¦ ss¦ sc
0.48876 | 1.356 | 32 | 83 | 106 | 15.3 | 18.6 | 551 | 176 | 966 | 733 | 2.9 | 37.2 | 82.3 | -4 | 183.1717 | 74.83 | 70.64 | 850 | 28 | me¦ ms¦ ph¦ pr¦ pc¦ ss¦ sc
0.48877 | 1.362 | 32 | 84 | 107 | 15.3 | 18.6 | 582 | 177 | 1021 | 737 | 2.9 | 37.3 | 82.3 | -4 | 183.1714 | 74.89 | 70.63 | 850.1 | 28 | me¦ ms¦ ph¦ pr¦ pc¦ ss¦ sc
0.48878 | 1.367 | 32 | 85 | 107 | 15.2 | 18.6 | 614 | 177 | 1058 | 737 | 3 | 37.3 | 82.4 | -4 | 183.1703 | 74.88 | 70.65 | 850.6 | 28 | me¦ ms¦ ph¦ pr¦ pc¦ ss¦ sc
0.4888 | 1.371 | 32 | 85 | 107 | 15.2 | 18.6 | 648 | 178 | 1117 | 741 | 2.9 | 37.4 | 82.6 | -4 | 183.1711 | 74.86 | 70.62 | 850.1 | 28 | me¦ ms¦ ph¦ pr¦ pc¦ ss¦ sc
0.48881 | 1.374 | 32 | 86 | 107 | 15.2 | 18.6 | 680 | 179 | 1172 | 745 | 2.9 | 37.4 | 82.8 | -4 | 183.1722 | 74.9 | 70.64 | 850.4 | 28 | me¦ ms¦ ph¦ pr¦ pc¦ ss¦ sc
0.48882 | 1.381 | 32 | 87 | 108 | 15.2 | 18.6 | 715 | 179 | 1232 | 745 | 2.9 | 37.5 | 83 | -4 | 183.1711 | 74.96 | 70.65 | 850.1 | 28 | me¦ ms¦ ph¦ pr¦ pc¦ ss¦ sc
0.48883 | 1.385 | 32 | 87 | 108 | 15.2 | 18.6 | 745 | 180 | 1284 | 750 | 2.9 | 37.5 | 83.2 | -4 | 183.1715 | 74.93 | 70.67 | 850.7 | 28 | me¦ ms¦ ph¦ pr¦ pc¦ ss¦ sc
0.48884 | 1.389 | 32 | 87 | 108 | 15.2 | 18.6 | 776 | 181 | 1337 | 754 | 3 | 37.6 | 83.3 | -4 | 183.1708 | 74.96 | 70.65 | 850.7 | 27 | me¦ ms¦ ph¦ pr¦ pc¦ ss¦ sc
0.48885 | 1.396 | 32 | 88 | 108 | 15.2 | 18.6 | 808 | 182 | 1393 | 758 | 2.9 | 37.6 | 83.5 | -4 | 183.1698 | 74.9 | 70.58 | 850.1 | 27 | me¦ ms¦ ph¦ pr¦ pc¦ ss¦ sc
0.48887 | 1.397 | 32 | 88 | 108 | 15.2 | 18.6 | 838 | 183 | 1444 | 762 | 2.9 | 37.7 | 83.8 | -4 | 183.1709 | 74.95 | 70.67 | 850.6 | 27 | me¦ ms¦ ph¦ pr¦ pc¦ ss¦ sc
0.48888 | 1.404 | 32 | 89 | 109 | 15.2 | 18.6 | 868 | 183 | 1496 | 762 | 3 | 37.7 | 84 | -4 | 183.1699 | 74.93 | 70.61 | 850.1 | 27 | me¦ ms¦ ph¦ pr¦ pc¦ ss¦ sc
0.48889 | 1.407 | 32 | 88 | 109 | 15.2 | 18.6 | 896 | 184 | 1544 | 766 | 2.9 | 37.8 | 84.2 | -4 | 183.1699 | 74.94 | 70.64 | 849.9 | 27 | me¦ ms¦ ph¦ pr¦ pc¦ ss¦ sc
0.4889 | 1.413 | 32 | 88 | 109 | 15.2 | 18.6 | 925 | 185 | 1594 | 770 | 2.9 | 37.8 | 84.5 | -4 | 183.1692 | 74.96 | 70.61 | 850 | 27 | me¦ ms¦ ph¦ pr¦ pc¦ ss¦ sc
0.48891 | 1.418 | 32 | 89 | 109 | 15.2 | 18.6 | 952 | 186 | 1641 | 775 | 2.9 | 37.9 | 85 | -4 | 183.1693 | 74.98 | 70.63 | 849.7 | 27 | me¦ ms¦ ph¦ pr¦ pc¦ ss¦ sc
0.48892 | 1.424 | 33 | 90 | 110 | 15.1 | 18.6 | 982 | 187 | 1664 | 779 | 2.9 | 37.9 | 85.5 | -4 | 183.1691 | 75.04 | 70.65 | 849.6 | 27 | me¦ ms¦ ph¦ pr¦ pc¦ ss¦ sc
0.48894 | 1.429 | 33 | 91 | 105 | 15.1 | 18.5 | 1009 | 188 | 1710 | 752 | 3 | 38 | 86 | -4 | 183.1697 | 75.01 | 70.6 | 849.5 | 26 | me¦ ms¦ ph¦ pr¦ pc¦ ss¦ sc
0.48895 | 1.433 | 33 | 91 | 106 | 15.1 | 18.5 | 1034 | 189 | 1752 | 756 | 2.9 | 38 | 86.3 | -4 | 183.1696 | 75.02 | 70.6 | 849.8 | 26 | me¦ ms¦ ph¦ pr¦ pc¦ ss¦ sc
0.48896 | 1.436 | 33 | 91 | 106 | 15.1 | 18.5 | 1060 | 191 | 1796 | 764 | 3 | 38.1 | 86.3 | -4 | 183.1703 | 75.06 | 70.61 | 850.1 | 25 | me¦ ms¦ ph¦ pr¦ pc¦ ss¦ sc
0.48897 | 1.44 | 33 | 91 | 106 | 15.1 | 18.5 | 1086 | 192 | 1840 | 768 | 3 | 38.1 | 86.2 | -4 | 183.169 | 75.16 | 70.68 | 850 | 25 | me¦ ms¦ ph¦ pr¦ pc¦ ss¦ sc
0.48898 | 1.444 | 33 | 91 | 106 | 15.1 | 18.5 | 1114 | 193 | 1888 | 772 | 2.9 | 38.2 | 86.1 | -4 | 183.1699 | 75.05 | 70.63 | 849.8 | 24 | me¦ ms¦ ph¦ pr¦ pc¦ ss¦ sc
0.48899 | 1.449 | 33 | 91 | 106 | 15.1 | 18.5 | 1141 | 194 | 1933 | 776 | 3 | 38.2 | 85.9 | -4 | 183.1693 | 75.13 | 70.6 | 849.5 | 25 | me¦ ms¦ ph¦ pr¦ pc¦ ss¦ sc
0.489 | 1.453 | 33 | 91 | 106 | 15.1 | 18.5 | 1169 | 195 | 1981 | 780 | 2.9 | 38.3 | 85.9 | -4 | 183.1694 | 75.15 | 70.63 | 849.9 | 25 | me¦ ms¦ ph¦ pr¦ pc¦ ss¦ sc
0.48902 | 1.457 | 33 | 91 | 107 | 15.1 | 18.5 | 1196 | 197 | 2027 | 788 | 2.9 | 38.3 | 86 | -4 | 183.1688 | 75.04 | 70.6 | 850.1 | 24 | me¦ ms¦ ph¦ pr¦ pc¦ ss¦ sc
0.48903 | 1.462 | 33 | 91 | 107 | 15.1 | 18.5 | 1224 | 198 | 2074 | 792 | 2.9 | 38.4 | 86 | -4 | 183.1689 | 75.08 | 70.6 | 850.3 | 25 | me¦ ms¦ ph¦ pr¦ pc¦ ss¦ sc
0.48904 | 1.468 | 33 | 91 | 107 | 15 | 18.5 | 1252 | 199 | 2086 | 796 | 2.9 | 38.4 | 86 | -4 | 183.1689 | 75.08 | 70.62 | 850.2 | 25 | me¦ ms¦ ph¦ pr¦ pc¦ ss¦ sc
0.48905 | 1.473 | 33 | 91 | 107 | 15 | 18.5 | 1280 | 201 | 2133 | 804 | 2.9 | 38.5 | 86 | -4 | 183.1689 | 75.07 | 70.61 | 850.3 | 25 | me¦ ms¦ ph¦ pr¦ pc¦ ss¦ sc
0.48906 | 1.476 | 33 | 89 | 107 | 15 | 18.5 | 1310 | 202 | 2183 | 808 | 2.9 | 38.5 | 86.1 | -4 | 183.1683 | 75.09 | 70.62 | 849.8 | 25 | me¦ ms¦ ph¦ pr¦ pc¦ ss¦ sc
0.48907 | 1.48 | 33 | 89 | 107 | 15 | 18.5 | 1339 | 203 | 2231 | 812 | 2.9 | 38.6 | 86.2 | -4 | 183.1685 | 75.16 | 70.65 | 850 | 25 | me¦ ms¦ ph¦ pr¦ pc¦ ss¦ sc
0.48909 | 1.487 | 33 | 89 | 108 | 15 | 18.5 | 1370 | 205 | 2283 | 820 | 2.9 | 38.6 | 86.4 | -4 | 183.1691 | 75.12 | 70.59 | 849.8 | 24 | me¦ ms¦ ph¦ pr¦ pc¦ ss¦ sc
0.4891 | 1.487 | 33 | 87 | 108 | 14.9 | 18.5 | 1401 | 206 | 2296 | 824 | 2.9 | 38.7 | 86.5 | -4 | 183.1691 | 75.15 | 70.66 | 850 | 24 | me¦ ms¦ ph¦ pr¦ pc¦ ss¦ sc
0.48911 | 1.491 | 33 | 86 | 108 | 14.9 | 18.5 | 1433 | 208 | 2349 | 832 | 2.9 | 38.7 | 86.3 | -4 | 183.1682 | 75.19 | 70.64 | 850.4 | 24 | me¦ ms¦ ph¦ pr¦ pc¦ ss¦ sc
0.48912 | 1.493 | 33 | 85 | 108 | 14.9 | 18.5 | 1483 | 210 | 2431 | 840 | 2.9 | 38.7 | 86.7 | -4 | 183.1686 | 75.19 | 70.62 | 850.5 | 24 | me¦ ms¦ ph¦ pr¦ pc¦ ss¦ sc
0.48913 | 1.495 | 33 | 84 | 108 | 14.8 | 18.5 | 1517 | 211 | 2446 | 844 | 2.9 | 38.8 | 86.9 | -4 | 183.1689 | 75.24 | 70.63 | 850.2 | 23 | me¦ ms¦ ph¦ pr¦ pc¦ ss¦ sc
0.48914 | 1.498 | 33 | 83 | 108 | 14.8 | 18.5 | 1551 | 213 | 2501 | 852 | 2.9 | 38.8 | 87.2 | -4 | 183.1693 | 75.2 | 70.6 | 850 | 23 | me¦ ms¦ ph¦ pr¦ pc¦ ss¦ sc
0.48916 | 1.5 | 33 | 82 | 108 | 14.7 | 18.5 | 1589 | 215 | 2522 | 860 | 3 | 38.9 | 87.4 | -5 | 183.1697 | 75.24 | 70.66 | 850.1 | 23 | me¦ ms¦ ph¦ pr¦ pc¦ ss¦ sc
0.48917 | 1.501 | 33 | 80 | 108 | 14.7 | 18.5 | 1626 | 216 | 2580 | 864 | 2.9 | 38.9 | 87.7 | -5 | 183.1692 | 75.22 | 70.63 | 850.2 | 23 | me¦ ms¦ ph¦ pr¦ pc¦ ss¦ sc
0.48918 | 1.503 | 33 | 79 | 108 | 14.7 | 18.5 | 1663 | 218 | 2639 | 872 | 2.9 | 39 | 88 | -5 | 183.1688 | 75.2 | 70.61 | 849.8 | 23 | me¦ ms¦ ph¦ pr¦ pc¦ ss¦ sc
0.48919 | 1.505 | 33 | 78 | 104 | 14.7 | 18.4 | 1698 | 220 | 2695 | 846 | 2.9 | 39 | 88.5 | -5 | 183.1694 | 75.16 | 70.57 | 850 | 23 | me¦ ms¦ ph¦ pr¦ pc¦ ss¦ sc
0.4892 | 1.507 | 33 | 76 | 104 | 14.7 | 18.4 | 1729 | 222 | 2744 | 853 | 2.9 | 39.1 | 88.9 | -5 | 183.1703 | 75.18 | 70.64 | 850.4 | 23 | me¦ ms¦ ph¦ pr¦ pc¦ ss¦ sc
0.48921 | 1.508 | 33 | 75 | 104 | 14.7 | 18.4 | 1757 | 224 | 2788 | 861 | 2.9 | 39.1 | 89.4 | -5 | 183.1699 | 75.12 | 70.56 | 850.5 | 24 | me¦ ms¦ ph¦ pr¦ pc¦ ss¦ sc
0.48922 | 1.51 | 33 | 73 | 104 | 14.7 | 18.4 | 1783 | 226 | 2830 | 869 | 2.9 | 39.2 | 89.7 | -5 | 183.1704 | 75.23 | 70.59 | 850.1 | 24 | me¦ ms¦ ph¦ pr¦ pc¦ ss¦ sc
0.48924 | 1.511 | 33 | 72 | 104 | 14.7 | 18.4 | 1805 | 228 | 2865 | 876 | 2.9 | 39.2 | 90 | -5 | 183.1696 | 75.25 | 70.57 | 850.2 | 23 | me¦ ms¦ ph¦ pr¦ pc¦ ss¦ sc
0.48925 | 1.515 | 33 | 71 | 104 | 14.7 | 18.4 | 1825 | 230 | 2896 | 884 | 2.9 | 39.3 | 90.3 | -5 | 183.1692 | 75.24 | 70.57 | 850.3 | 22 | me¦ ms¦ ph¦ pr¦ pc¦ ss¦ sc
0.48926 | 1.518 | 33 | 70 | 104 | 14.7 | 18.4 | 1844 | 232 | 2926 | 892 | 2.9 | 39.3 | 90.9 | -5 | 183.1692 | 75.25 | 70.57 | 849.6 | 22 | me¦ ms¦ ph¦ pr¦ pc¦ ss¦ sc
0.48927 | 1.521 | 33 | 69 | 104 | 14.7 | 18.4 | 1861 | 234 | 2953 | 899 | 2.9 | 39.4 | 91.2 | -4 | 183.1682 | 75.24 | 70.59 | 850 | 22 | me¦ ms¦ ph¦ pr¦ pc¦ ss¦ sc
0.48928 | 1.523 | 34 | 69 | 104 | 14.7 | 18.4 | 1878 | 236 | 2980 | 907 | 2.9 | 39.4 | 91.4 | -4 | 183.1697 | 75.18 | 70.53 | 849.6 | 22 | me¦ ms¦ ph¦ pr¦ pc¦ ss¦ sc
0.48929 | 1.528 | 34 | 69 | 104 | 14.6 | 18.4 | 1897 | 238 | 2964 | 915 | 3 | 39.5 | 91.8 | -4 | 183.1675 | 75.21 | 70.56 | 849.9 | 23 | me¦ ms¦ ph¦ pr¦ pc¦ ss¦ sc
0.48931 | 1.536 | 34 | 70 | 105 | 14.6 | 18.4 | 1915 | 240 | 2992 | 923 | 2.9 | 39.5 | 92.1 | -4 | 183.1679 | 75.25 | 70.59 | 849.9 | 23 | me¦ ms¦ ph¦ pr¦ pc¦ ss¦ sc
0.48932 | 1.538 | 34 | 69 | 105 | 14.6 | 18.4 | 1936 | 242 | 3025 | 930 | 2.9 | 39.6 | 92.4 | -4 | 183.1682 | 75.21 | 70.61 | 849.4 | 22 | me¦ ms¦ ph¦ pr¦ pc¦ ss¦ sc
0.48933 | 1.543 | 34 | 70 | 105 | 14.6 | 18.4 | 1959 | 244 | 3060 | 938 | 2.9 | 39.6 | 92.4 | -5 | 183.1678 | 75.17 | 70.58 | 849.9 | 23 | me¦ ms¦ ph¦ pr¦ pc¦ ss¦ sc
0.48934 | 1.547 | 34 | 70 | 105 | 14.6 | 18.4 | 1984 | 246 | 3100 | 946 | 2.9 | 39.7 | 92.5 | -5 | 183.1683 | 75.16 | 70.57 | 849.7 | 23 | me¦ ms¦ ph¦ pr¦ pc¦ ss¦ sc
0.48935 | 1.55 | 34 | 69 | 105 | 14.6 | 18.4 | 2011 | 249 | 3142 | 957 | 2.9 | 39.7 | 92.4 | -4 | 183.1674 | 75.2 | 70.56 | 849.7 | 24 | me¦ ms¦ ph¦ pr¦ pc¦ ss¦ sc
0.48936 | 1.554 | 34 | 69 | 105 | 14.6 | 18.4 | 2037 | 251 | 3182 | 965 | 2.9 | 39.8 | 92.5 | -5 | 183.1685 | 75.13 | 70.55 | 850 | 24 | me¦ ms¦ ph¦ pr¦ pc¦ ss¦ sc
0.48938 | 1.56 | 34 | 69 | 106 | 14.6 | 18.4 | 2062 | 253 | 3221 | 973 | 2.9 | 39.8 | 92.7 | -5 | 183.1678 | 75.17 | 70.59 | 849.6 | 24 | me¦ ms¦ ph¦ pr¦ pc¦ ss¦ sc
0.48939 | 1.564 | 34 | 69 | 106 | 14.6 | 18.4 | 2085 | 255 | 3257 | 980 | 2.9 | 39.9 | 93 | -5 | 183.167 | 75.13 | 70.59 | 849.7 | 24 | me¦ ms¦ ph¦ pr¦ pc¦ ss¦ sc
0.48941 | 1.569 | 34 | 69 | 106 | 14.6 | 18.4 | 2109 | 257 | 3295 | 988 | 2.9 | 39.9 | 93.4 | -5 | 183.1676 | 75.18 | 70.63 | 849.6 | 24 | me¦ ms¦ ph¦ pr¦ pc¦ ss¦ sc
0.48942 | 1.574 | 34 | 69 | 106 | 14.7 | 18.4 | 2130 | 260 | 3380 | 999 | 2.9 | 40 | 93.8 | -5 | 183.1678 | 75.13 | 70.57 | 850.2 | 24 | me¦ ms¦ ph¦ pr¦ pc¦ ss¦ sc
0.48943 | 1.578 | 34 | 69 | 106 | 14.7 | 18.4 | 2147 | 262 | 3407 | 1007 | 2.9 | 40 | 94.1 | -5 | 183.1688 | 75.09 | 70.57 | 849.5 | 25 | me¦ ms¦ ph¦ pr¦ pc¦ ss¦ sc
0.48944 | 1.58 | 34 | 68 | 106 | 14.7 | 18.4 | 2161 | 264 | 3430 | 1015 | 2.9 | 40.1 | 94.3 | -5 | 183.169 | 75.07 | 70.57 | 850 | 25 | me¦ ms¦ ph¦ pr¦ pc¦ ss¦ sc
0.48946 | 1.582 | 34 | 68 | 102 | 14.8 | 18.3 | 2169 | 267 | 3498 | 988 | 2.9 | 40.1 | 94.6 | -5 | 183.1693 | 75.03 | 70.52 | 849.5 | 25 | me¦ ms¦ ph¦ pr¦ pc¦ ss¦ sc
0.48947 | 1.583 | 34 | 66 | 102 | 14.8 | 18.3 | 2173 | 269 | 3504 | 996 | 2.9 | 40.2 | 94.7 | -5 | 183.1693 | 75.08 | 70.58 | 850.1 | 26 | me¦ ms¦ ph¦ pr¦ pc¦ ss¦ sc
0.48948 | 1.586 | 34 | 66 | 102 | 14.8 | 18.3 | 2174 | 271 | 3506 | 1003 | 3 | 40.2 | 94.6 | -4 | 183.169 | 75.09 | 70.54 | 849.6 | 25 | me¦ ms¦ ph¦ pr¦ pc¦ ss¦ sc
0.48949 | 1.587 | 34 | 65 | 102 | 14.8 | 18.3 | 2171 | 274 | 3501 | 1014 | 2.9 | 40.3 | 94.4 | -4 | 183.1699 | 75.04 | 70.51 | 849.8 | 25 | me¦ ms¦ ph¦ pr¦ pc¦ ss¦ sc
0.4895 | 1.595 | 34 | 66 | 103 | 14.9 | 18.3 | 2164 | 276 | 3547 | 1022 | 2.9 | 40.3 | 94.9 | -4 | 183.1672 | 75.1 | 70.51 | 850.3 | 25 | me¦ ms¦ ph¦ pr¦ pc¦ ss¦ sc
0.48951 | 1.602 | 34 | 66 | 103 | 14.9 | 18.3 | 2158 | 278 | 3537 | 1029 | 2.9 | 40.3 | 96 | -4 | 183.1675 | 75.16 | 70.53 | 849.8 | 25 | me¦ ms¦ ph¦ pr¦ pc¦ ss¦ sc
0.48953 | 1.611 | 35 | 68 | 103 | 14.8 | 18.3 | 2152 | 280 | 3470 | 1037 | 2.9 | 40.4 | 96.9 | -4 | 183.1664 | 75.1 | 70.52 | 849 | 24 | me¦ ms¦ ph¦ pr¦ pc¦ ss¦ sc
0.48954 | 1.615 | 35 | 68 | 104 | 14.8 | 18.3 | 2149 | 283 | 3466 | 1048 | 2.9 | 40.4 | 97.6 | -5 | 183.168 | 75.13 | 70.54 | 849.2 | 24 | me¦ ms¦ ph¦ pr¦ pc¦ ss¦ sc
0.48955 | 1.62 | 35 | 67 | 104 | 14.8 | 18.3 | 2150 | 285 | 3467 | 1055 | 2.9 | 40.5 | 97.7 | -4 | 183.1669 | 75.11 | 70.53 | 848.8 | 25 | me¦ ms¦ ph¦ pr¦ pc¦ ss¦ sc
0.48956 | 1.627 | 35 | 69 | 104 | 14.7 | 18.3 | 2158 | 287 | 3425 | 1062 | 2.9 | 40.5 | 97.3 | -4 | 183.1671 | 75.05 | 70.49 | 848.6 | 24 | me¦ ms¦ ph¦ pr¦ pc¦ ss¦ sc
0.48957 | 1.633 | 35 | 69 | 104 | 14.7 | 18.3 | 2170 | 290 | 3444 | 1074 | 2.9 | 40.6 | 96.8 | -4 | 183.1671 | 75.05 | 70.51 | 848.9 | 25 | me¦ ms¦ ph¦ pr¦ pc¦ ss¦ sc
0.48958 | 1.64 | 35 | 70 | 105 | 14.7 | 18.3 | 2192 | 292 | 3479 | 1081 | 3 | 40.6 | 96.4 | -5 | 183.1665 | 75.06 | 70.49 | 848.9 | 25 | me¦ ms¦ ph¦ pr¦ pc¦ ss¦ sc
0.48959 | 1.646 | 35 | 70 | 105 | 14.6 | 18.3 | 2220 | 294 | 3468 | 1088 | 2.9 | 40.7 | 96.1 | -4 | 183.1676 | 75.07 | 70.49 | 848 | 25 | me¦ ms¦ ph¦ pr¦ pc¦ ss¦ sc
0.48961 | 1.651 | 35 | 70 | 105 | 14.6 | 18.3 | 2254 | 296 | 3521 | 1096 | 2.9 | 40.7 | 95.9 | -4 | 183.1671 | 75.08 | 70.51 | 848 | 25 | me¦ ms¦ ph¦ pr¦ pc¦ ss¦ sc
0.48962 | 1.654 | 35 | 69 | 105 | 14.6 | 18.3 | 2292 | 299 | 3581 | 1107 | 2.9 | 40.8 | 95.7 | -4 | 183.1681 | 75.05 | 70.49 | 848.3 | 25 | me¦ ms¦ ph¦ pr¦ pc¦ ss¦ sc
0.48963 | 1.659 | 35 | 69 | 106 | 14.6 | 18.3 | 2331 | 301 | 3642 | 1114 | 2.9 | 40.8 | 95.6 | -4 | 183.1684 | 75.04 | 70.49 | 848.4 | 25 | me¦ ms¦ ph¦ pr¦ pc¦ ss¦ sc
0.48964 | 1.665 | 35 | 70 | 106 | 14.6 | 18.3 | 2372 | 304 | 3706 | 1125 | 3 | 40.9 | 95.6 | -4 | 183.1675 | 75.04 | 70.5 | 848.7 | 25 | me¦ ms¦ ph¦ pr¦ pc¦ ss¦ sc
0.48965 | 1.67 | 35 | 70 | 106 | 14.5 | 18.3 | 2416 | 306 | 3716 | 1133 | 2.9 | 40.9 | 95.7 | -4 | 183.167 | 75.05 | 70.47 | 848.7 | 25 | me¦ ms¦ ph¦ pr¦ pc¦ ss¦ sc
0.48966 | 1.677 | 35 | 71 | 106 | 14.5 | 18.3 | 2461 | 309 | 3786 | 1144 | 2.9 | 41 | 95.8 | -4 | 183.1676 | 75.07 | 70.48 | 848.4 | 25 | me¦ ms¦ ph¦ pr¦ pc¦ ss¦ sc
0.48968 | 1.679 | 36 | 71 | 106 | 14.5 | 18.3 | 2507 | 311 | 3856 | 1151 | 2.9 | 41 | 95.9 | -4 | 183.1681 | 75.08 | 70.52 | 848.3 | 25 | me¦ ms¦ ph¦ pr¦ pc¦ ss¦ sc
0.48969 | 1.688 | 36 | 72 | 107 | 14.5 | 18.3 | 2553 | 314 | 3927 | 1162 | 2.9 | 41.1 | 96.6 | -4 | 183.1662 | 75.12 | 70.49 | 848.8 | 25 | me¦ ms¦ ph¦ pr¦ pc¦ ss¦ sc
0.4897 | 1.697 | 36 | 73 | 107 | 14.6 | 18.3 | 2596 | 317 | 4056 | 1174 | 2.9 | 41.1 | 97.7 | -4 | 183.1663 | 75.07 | 70.47 | 848.7 | 24 | me¦ ms¦ ph¦ pr¦ pc¦ ss¦ sc
0.48971 | 1.706 | 36 | 75 | 107 | 14.6 | 18.3 | 2635 | 320 | 4117 | 1185 | 2.9 | 41.2 | 98.8 | -5 | 183.1652 | 74.95 | 70.45 | 847.9 | 24 | me¦ ms¦ ph¦ pr¦ pc¦ ss¦ sc
0.48972 | 1.718 | 36 | 77 | 104 | 14.6 | 18.2 | 2668 | 322 | 4168 | 1149 | 2.9 | 41.2 | 99.5 | -5 | 183.1649 | 75.07 | 70.46 | 847.6 | 26 | me¦ ms¦ ph¦ pr¦ pc¦ ss¦ sc
0.48973 | 1.727 | 36 | 78 | 105 | 14.7 | 18.2 | 2692 | 325 | 4273 | 1160 | 2.9 | 41.3 | 99.9 | -4 | 183.1662 | 74.85 | 70.41 | 848 | 26 | me¦ ms¦ ph¦ pr¦ pc¦ ss¦ sc
0.48975 | 1.735 | 36 | 79 | 105 | 14.7 | 18.2 | 2709 | 328 | 4300 | 1171 | 2.9 | 41.3 | 99.9 | -4 | 183.166 | 74.82 | 70.43 | 847.7 | 27 | me¦ ms¦ ph¦ pr¦ pc¦ ss¦ sc
0.48976 | 1.743 | 37 | 80 | 105 | 14.7 | 18.2 | 2719 | 331 | 4315 | 1182 | 2.9 | 41.4 | 99.9 | -5 | 183.166 | 74.85 | 70.47 | 847 | 28 | me¦ ms¦ ph¦ pr¦ pc¦ ss¦ sc
0.48977 | 1.751 | 37 | 81 | 106 | 14.6 | 18.2 | 2723 | 334 | 4254 | 1192 | 2.9 | 41.4 | 100 | -4 | 183.1651 | 74.91 | 70.43 | 847 | 29 | me¦ ms¦ ph¦ pr¦ pc¦ ss¦ sc
0.48978 | 1.761 | 37 | 82 | 106 | 14.6 | 18.2 | 2724 | 336 | 4256 | 1199 | 2.9 | 41.5 | 100.2 | -4 | 183.1653 | 74.96 | 70.42 | 847 | 28 | me¦ ms¦ ph¦ pr¦ pc¦ ss¦ sc
0.48979 | 1.77 | 37 | 85 | 107 | 14.6 | 18.2 | 2723 | 339 | 4254 | 1210 | 3 | 41.5 | 100.3 | -4 | 183.1649 | 74.98 | 70.41 | 847 | 26 | me¦ ms¦ ph¦ pr¦ pc¦ ss¦ sc
0.4898 | 1.779 | 37 | 87 | 107 | 14.6 | 18.2 | 2723 | 342 | 4254 | 1221 | 2.9 | 41.6 | 100.3 | -4 | 183.1656 | 75.04 | 70.42 | 847.2 | 26 | me¦ ms¦ ph¦ pr¦ pc¦ ss¦ sc
0.48981 | 1.784 | 37 | 87 | 107 | 14.6 | 18.2 | 2725 | 345 | 4257 | 1232 | 2.9 | 41.6 | 100.2 | -4 | 183.1655 | 74.86 | 70.43 | 847.2 | 25 | me¦ ms¦ ph¦ pr¦ pc¦ ss¦ sc
0.48983 | 1.787 | 37 | 88 | 107 | 14.6 | 18.2 | 2729 | 348 | 4264 | 1242 | 2.9 | 41.7 | 100.1 | -4 | 183.1657 | 74.9 | 70.51 | 847.4 | 27 | me¦ ms¦ ph¦ pr¦ pc¦ ss¦ sc
0.48984 | 1.794 | 37 | 89 | 108 | 14.6 | 18.2 | 2735 | 350 | 4273 | 1249 | 3 | 41.7 | 100.1 | -5 | 183.1649 | 74.9 | 70.46 | 847.2 | 28 | me¦ ms¦ ph¦ pr¦ pc¦ ss¦ sc
0.48985 | 1.803 | 37 | 91 | 108 | 14.6 | 18.2 | 2741 | 353 | 4282 | 1260 | 2.9 | 41.8 | 100 | -5 | 183.1654 | 74.94 | 70.4 | 847.3 | 28 | me¦ ms¦ ph¦ pr¦ pc¦ ss¦ sc
0.48986 | 1.812 | 38 | 94 | 108 | 14.5 | 18.2 | 2749 | 356 | 4229 | 1271 | 2.9 | 41.8 | 99.8 | -4 | 183.1649 | 74.99 | 70.42 | 847.5 | 27 | me¦ ms¦ ph¦ pr¦ pc¦ ss¦ sc
0.48987 | 1.82 | 38 | 95 | 109 | 14.5 | 18.2 | 2759 | 359 | 4244 | 1282 | 2.9 | 41.9 | 99.7 | -4 | 183.1645 | 74.99 | 70.42 | 847.3 | 26 | me¦ ms¦ ph¦ pr¦ pc¦ ss¦ sc
0.48988 | 1.828 | 38 | 97 | 109 | 14.5 | 18.2 | 2769 | 362 | 4260 | 1292 | 2.9 | 41.9 | 99.7 | -4 | 183.1657 | 75.01 | 70.4 | 847.2 | 26 | me¦ ms¦ ph¦ pr¦ pc¦ ss¦ sc
0.4899 | 1.837 | 38 | 99 | 110 | 14.5 | 18.2 | 2785 | 364 | 4284 | 1299 | 2.9 | 41.9 | 99.8 | -4 | 183.1642 | 75.01 | 70.42 | 847.2 | 26 | me¦ ms¦ ph¦ pr¦ pc¦ ss¦ sc
0.48991 | 1.846 | 38 | 102 | 110 | 14.5 | 18.2 | 2802 | 367 | 4310 | 1310 | 2.9 | 42 | 99.9 | -4 | 183.1638 | 75.06 | 70.45 | 846.9 | 25 | me¦ ms¦ ph¦ pr¦ pc¦ ss¦ sc
0.48992 | 1.853 | 38 | 103 | 110 | 14.5 | 18.2 | 2823 | 370 | 4343 | 1321 | 3 | 42 | 100 | -4 | 183.1643 | 75.11 | 70.43 | 847.2 | 25 | me¦ ms¦ ph¦ pr¦ pc¦ ss¦ sc
0.48993 | 1.862 | 38 | 106 | 111 | 14.5 | 18.2 | 2849 | 373 | 4383 | 1332 | 2.9 | 42.1 | 100.1 | -5 | 183.1642 | 75.08 | 70.44 | 847 | 24 | me¦ ms¦ ph¦ pr¦ pc¦ ss¦ sc
0.48994 | 1.872 | 39 | 107 | 111 | 14.5 | 18.2 | 2895 | 376 | 4453 | 1342 | 2.9 | 42.2 | 100.1 | -6 | 183.1647 | 75.11 | 70.39 | 847.1 | 24 | me¦ ms¦ ph¦ pr¦ pc¦ ss¦ sc
0.48995 | 1.879 | 39 | 109 | 111 | 14.4 | 18.2 | 2932 | 379 | 4442 | 1353 | 3 | 42.2 | 100.1 | -6 | 183.1651 | 75.11 | 70.4 | 847.4 | 24 | me¦ ms¦ ph¦ pr¦ pc¦ ss¦ sc
0.48997 | 1.884 | 39 | 109 | 111 | 14.4 | 18.2 | 2972 | 382 | 4503 | 1364 | 2.9 | 42.3 | 100 | -6 | 183.1654 | 75.14 | 70.4 | 847.5 | 23 | me¦ ms¦ ph¦ pr¦ pc¦ ss¦ sc
0.48998 | 1.888 | 39 | 110 | 112 | 14.4 | 18.2 | 3015 | 385 | 4568 | 1374 | 2.9 | 42.3 | 99.9 | -6 | 183.1652 | 75.07 | 70.36 | 847.8 | 23 | me¦ ms¦ ph¦ pr¦ pc¦ ss¦ sc
0.48999 | 1.894 | 39 | 110 | 108 | 14.4 | 18.1 | 3061 | 388 | 4637 | 1337 | 2.9 | 42.4 | 99.8 | -7 | 183.1664 | 75.03 | 70.33 | 848.2 | 23 | me¦ ms¦ ph¦ pr¦ pc¦ ss¦ sc
0.49 | 1.901 | 39 | 110 | 108 | 14.4 | 18.1 | 3108 | 391 | 4709 | 1348 | 2.9 | 42.4 | 99.8 | -6 | 183.1656 | 75.07 | 70.37 | 847.7 | 24 | me¦ ms¦ ph¦ pr¦ pc¦ ss¦ sc
0.49001 | 1.909 | 39 | 112 | 109 | 14.4 | 18.1 | 3156 | 394 | 4781 | 1358 | 2.9 | 42.5 | 99.9 | -6 | 183.1655 | 75.12 | 70.39 | 847.6 | 24 | me¦ ms¦ ph¦ pr¦ pc¦ ss¦ sc
0.49002 | 1.915 | 39 | 112 | 109 | 14.4 | 18.1 | 3202 | 398 | 4851 | 1372 | 2.9 | 42.5 | 100.2 | -5 | 183.1647 | 75.11 | 70.38 | 847.3 | 23 | me¦ ms¦ ph¦ pr¦ pc¦ ss¦ sc
0.49003 | 1.92 | 39 | 112 | 109 | 14.4 | 18.1 | 3244 | 401 | 4915 | 1382 | 2.9 | 42.6 | 100.4 | -5 | 183.1651 | 75.13 | 70.38 | 847.5 | 23 | me¦ ms¦ ph¦ pr¦ pc¦ ss¦ sc
0.49005 | 1.928 | 39 | 114 | 109 | 14.4 | 18.1 | 3282 | 404 | 4972 | 1393 | 2.9 | 42.6 | 100.4 | -4 | 183.1644 | 75.09 | 70.35 | 847.7 | 24 | me¦ ms¦ ph¦ pr¦ pc¦ ss¦ sc
0.49006 | 1.934 | 39 | 114 | 109 | 14.4 | 18.1 | 3315 | 407 | 5022 | 1403 | 2.9 | 42.7 | 100.4 | -4 | 183.1645 | 75.08 | 70.37 | 847.5 | 24 | me¦ ms¦ ph¦ pr¦ pc¦ ss¦ sc
0.49007 | 1.943 | 40 | 115 | 110 | 14.4 | 18.1 | 3345 | 411 | 5068 | 1417 | 3 | 42.7 | 100.3 | -4 | 183.1637 | 75.02 | 70.33 | 847.6 | 24 | me¦ ms¦ ph¦ pr¦ pc¦ ss¦ sc
0.49008 | 1.951 | 40 | 116 | 110 | 14.4 | 18.1 | 3370 | 414 | 5106 | 1427 | 2.9 | 42.8 | 100.4 | -4 | 183.1633 | 75.07 | 70.36 | 847.1 | 24 | me¦ ms¦ ph¦ pr¦ pc¦ ss¦ sc
0.49009 | 1.959 | 40 | 117 | 111 | 14.4 | 18.1 | 3395 | 418 | 5143 | 1441 | 2.9 | 42.8 | 100.5 | -4 | 183.1638 | 75.02 | 70.35 | 847.6 | 24 | me¦ ms¦ ph¦ pr¦ pc¦ ss¦ sc
0.4901 | 1.968 | 40 | 119 | 111 | 14.4 | 18.1 | 3416 | 421 | 5175 | 1451 | 2.9 | 42.9 | 100.7 | -4 | 183.1628 | 75.05 | 70.35 | 847.5 | 24 | me¦ ms¦ ph¦ pr¦ pc¦ ss¦ sc
0.49012 | 1.976 | 40 | 120 | 111 | 14.4 | 18.1 | 3435 | 424 | 5204 | 1462 | 2.9 | 42.9 | 100.7 | -4 | 183.1622 | 75.03 | 70.35 | 847.8 | 24 | me¦ ms¦ ph¦ pr¦ pc¦ ss¦ sc
0.49013 | 1.985 | 40 | 122 | 112 | 14.4 | 18.1 | 3455 | 428 | 5234 | 1475 | 3 | 43 | 100.9 | -4 | 183.1624 | 75.07 | 70.36 | 847.5 | 24 | me¦ ms¦ ph¦ pr¦ pc¦ ss¦ sc
0.49014 | 1.993 | 40 | 124 | 112 | 14.3 | 18.1 | 3471 | 431 | 5180 | 1486 | 3 | 43 | 100.9 | -4 | 183.1628 | 75.06 | 70.35 | 847.1 | 24 | me¦ ms¦ ph¦ pr¦ pc¦ ss¦ sc
0.49015 | 1.999 | 40 | 125 | 112 | 14.3 | 18.1 | 3487 | 435 | 5204 | 1500 | 2.9 | 43.1 | 101.1 | -4 | 183.1636 | 75.02 | 70.32 | 847.8 | 24 | me¦ ms¦ ph¦ pr¦ pc¦ ss¦ sc
0.49016 | 2.006 | 40 | 126 | 112 | 14.2 | 18.1 | 3503 | 438 | 5151 | 1510 | 3 | 43.1 | 101.2 | -4 | 183.1622 | 75.06 | 70.33 | 847.5 | 25 | me¦ ms¦ ph¦ pr¦ pc¦ ss¦ sc
0.49017 | 2.014 | 41 | 128 | 113 | 14.2 | 18.1 | 3519 | 442 | 5174 | 1524 | 3 | 43.2 | 101.4 | -4 | 183.1627 | 75.02 | 70.33 | 847.2 | 25 | me¦ ms¦ ph¦ pr¦ pc¦ ss¦ sc
0.49019 | 2.023 | 41 | 128 | 113 | 14.2 | 18.1 | 3537 | 445 | 5201 | 1534 | 3 | 43.2 | 101.6 | -4 | 183.1622 | 75 | 70.28 | 847.3 | 25 | me¦ ms¦ ph¦ pr¦ pc¦ ss¦ sc
0.4902 | 2.032 | 41 | 129 | 113 | 14.2 | 18.1 | 3558 | 449 | 5232 | 1548 | 2.9 | 43.3 | 101.8 | -4 | 183.1623 | 75.03 | 70.35 | 848 | 25 | me¦ ms¦ ph¦ pr¦ pc¦ ss¦ sc
0.49021 | 2.04 | 41 | 129 | 114 | 14.2 | 18.1 | 3582 | 452 | 5267 | 1558 | 3 | 43.3 | 102 | -4 | 183.1627 | 75.02 | 70.31 | 847.9 | 25 | me¦ ms¦ ph¦ pr¦ pc¦ ss¦ sc
0.49022 | 2.047 | 41 | 130 | 114 | 14.2 | 18.1 | 3610 | 456 | 5308 | 1572 | 2.9 | 43.4 | 102.1 | -4 | 183.1628 | 75.01 | 70.3 | 847.8 | 25 | me¦ ms¦ ph¦ pr¦ pc¦ ss¦ sc
0.49023 | 2.053 | 41 | 130 | 114 | 14.2 | 18.1 | 3638 | 460 | 5349 | 1586 | 2.9 | 43.4 | 102.4 | -5 | 183.1634 | 74.99 | 70.32 | 847.8 | 25 | me¦ ms¦ ph¦ pr¦ pc¦ ss¦ sc
0.49024 | 2.058 | 41 | 129 | 114 | 14.3 | 18.1 | 3668 | 463 | 5474 | 1596 | 3 | 43.5 | 102.6 | -5 | 183.1641 | 74.95 | 70.23 | 848 | 25 | me¦ ms¦ ph¦ pr¦ pc¦ ss¦ sc
0.49025 | 2.068 | 41 | 130 | 111 | 14.3 | 18 | 3694 | 467 | 5513 | 1556 | 3 | 43.5 | 102.6 | -5 | 183.1635 | 74.96 | 70.27 | 848.3 | 25 | me¦ ms¦ ph¦ pr¦ pc¦ ss¦ sc
0.49027 | 2.075 | 41 | 130 | 111 | 14.3 | 18 | 3716 | 470 | 5546 | 1566 | 2.9 | 43.6 | 102.7 | -5 | 183.163 | 74.96 | 70.26 | 848.6 | 26 | me¦ ms¦ ph¦ pr¦ pc¦ ss¦ sc
0.49028 | 2.085 | 42 | 132 | 112 | 14.3 | 18 | 3732 | 474 | 5570 | 1580 | 2.9 | 43.6 | 102.9 | -5 | 183.1637 | 74.99 | 70.3 | 848.7 | 26 | me¦ ms¦ ph¦ pr¦ pc¦ ss¦ sc
0.49029 | 2.088 | 42 | 131 | 112 | 14.3 | 18 | 3740 | 478 | 5582 | 1593 | 2.9 | 43.7 | 103.2 | -5 | 183.1642 | 74.98 | 70.32 | 848.9 | 26 | me¦ ms¦ ph¦ pr¦ pc¦ ss¦ sc
0.4903 | 2.094 | 42 | 132 | 112 | 14.3 | 18 | 3739 | 481 | 5580 | 1603 | 2.9 | 43.7 | 103.5 | -5 | 183.1642 | 74.99 | 70.26 | 848.9 | 26 | me¦ ms¦ ph¦ pr¦ pc¦ ss¦ sc
0.49031 | 2.1 | 42 | 132 | 112 | 14.3 | 18 | 3729 | 485 | 5565 | 1616 | 3 | 43.7 | 103.8 | -5 | 183.1647 | 74.96 | 70.26 | 848.6 | 25 | me¦ ms¦ ph¦ pr¦ pc¦ ss¦ sc
0.49032 | 2.102 | 42 | 131 | 112 | 14.2 | 18 | 3712 | 489 | 5458 | 1630 | 2.9 | 43.8 | 104 | -5 | 183.165 | 74.99 | 70.26 | 848.8 | 26 | me¦ ms¦ ph¦ pr¦ pc¦ ss¦ sc
0.49034 | 2.106 | 42 | 131 | 112 | 14.2 | 18 | 3691 | 492 | 5427 | 1640 | 2.9 | 43.8 | 104.2 | -5 | 183.1651 | 74.96 | 70.26 | 848.2 | 26 | me¦ ms¦ ph¦ pr¦ pc¦ ss¦ sc
0.49035 | 2.107 | 42 | 129 | 112 | 14.1 | 18 | 3671 | 496 | 5320 | 1653 | 2.9 | 43.9 | 104.5 | -5 | 183.165 | 74.97 | 70.22 | 848.5 | 26 | me¦ ms¦ ph¦ pr¦ pc¦ ss¦ sc
0.49036 | 2.111 | 42 | 130 | 112 | 14.1 | 18 | 3656 | 499 | 5298 | 1663 | 2.9 | 43.9 | 104.5 | -5 | 183.1645 | 74.97 | 70.28 | 848.2 | 26 | me¦ ms¦ ph¦ pr¦ pc¦ ss¦ sc
0.49037 | 2.114 | 42 | 128 | 112 | 14 | 18 | 3652 | 503 | 5217 | 1676 | 2.9 | 44 | 104.6 | -5 | 183.1647 | 74.98 | 70.27 | 848.4 | 26 | me¦ ms¦ ph¦ pr¦ pc¦ ss¦ sc
0.49038 | 2.121 | 42 | 127 | 113 | 14 | 18 | 3654 | 506 | 5220 | 1686 | 2.9 | 44 | 104.7 | -5 | 183.1639 | 74.95 | 70.22 | 849 | 26 | me¦ ms¦ ph¦ pr¦ pc¦ ss¦ sc
0.49039 | 2.124 | 42 | 125 | 113 | 13.9 | 18 | 3670 | 510 | 5169 | 1700 | 2.9 | 44.1 | 104.8 | -5 | 183.1645 | 74.99 | 70.24 | 848.6 | 26 | me¦ ms¦ ph¦ pr¦ pc¦ ss¦ sc
0.49041 | 2.129 | 42 | 123 | 113 | 13.9 | 18 | 3697 | 513 | 5207 | 1710 | 2.9 | 44.1 | 104.9 | -5 | 183.1636 | 75.01 | 70.23 | 849.1 | 25 | me¦ ms¦ ph¦ pr¦ pc¦ ss¦ sc
0.49042 | 2.136 | 42 | 123 | 113 | 13.9 | 18 | 3730 | 517 | 5253 | 1723 | 2.9 | 44.2 | 105 | -5 | 183.1643 | 75.03 | 70.27 | 848.2 | 25 | me¦ ms¦ ph¦ pr¦ pc¦ ss¦ sc
0.49043 | 2.143 | 42 | 122 | 113 | 13.9 | 18 | 3769 | 520 | 5308 | 1733 | 3 | 44.2 | 105.1 | -5 | 183.1629 | 75.06 | 70.25 | 848.7 | 25 | me¦ ms¦ ph¦ pr¦ pc¦ ss¦ sc
0.49044 | 2.149 | 42 | 122 | 113 | 13.9 | 18 | 3810 | 524 | 5366 | 1746 | 2.9 | 44.3 | 105.1 | -5 | 183.1635 | 75.02 | 70.21 | 848.6 | 24 | me¦ ms¦ ph¦ pr¦ pc¦ ss¦ sc
0.49045 | 2.156 | 42 | 121 | 114 | 13.9 | 18 | 3850 | 528 | 5422 | 1760 | 2.9 | 44.3 | 105.3 | -5 | 183.1637 | 75.03 | 70.2 | 848.5 | 24 | me¦ ms¦ ph¦ pr¦ pc¦ ss¦ sc
0.49046 | 2.165 | 42 | 121 | 114 | 13.9 | 18 | 3887 | 531 | 5474 | 1770 | 2.9 | 44.4 | 105.4 | -5 | 183.1634 | 75.02 | 70.2 | 848.3 | 24 | me¦ ms¦ ph¦ pr¦ pc¦ ss¦ sc
0.49047 | 2.17 | 43 | 120 | 114 | 13.9 | 18 | 3920 | 535 | 5521 | 1783 | 2.9 | 44.4 | 105.5 | -5 | 183.1641 | 75.02 | 70.23 | 848.4 | 24 | me¦ ms¦ ph¦ pr¦ pc¦ ss¦ sc
0.49049 | 2.176 | 43 | 119 | 114 | 13.9 | 18 | 3949 | 539 | 5561 | 1796 | 2.9 | 44.5 | 105.7 | -5 | 183.1636 | 75.02 | 70.21 | 848.7 | 24 | me¦ ms¦ ph¦ pr¦ pc¦ ss¦ sc
0.4905 | 2.179 | 43 | 118 | 114 | 13.9 | 18 | 3973 | 543 | 5595 | 1810 | 2.9 | 44.5 | 105.8 | -5 | 183.1639 | 75.01 | 70.21 | 848.2 | 24 | me¦ ms¦ ph¦ pr¦ pc¦ ss¦ sc
0.49051 | 2.186 | 43 | 120 | 115 | 14 | 18 | 3993 | 546 | 5704 | 1820 | 2.9 | 44.6 | 106 | -5 | 183.1643 | 75.01 | 70.19 | 848.6 | 24 | me¦ ms¦ ph¦ pr¦ pc¦ ss¦ sc
0.49052 | 2.19 | 43 | 119 | 111 | 14 | 17.9 | 4005 | 550 | 5721 | 1774 | 2.9 | 44.6 | 106.1 | -5 | 183.1651 | 74.96 | 70.19 | 848.3 | 25 | me¦ ms¦ ph¦ pr¦ pc¦ ss¦ sc
0.49053 | 2.196 | 43 | 118 | 111 | 14 | 17.9 | 4015 | 554 | 5735 | 1787 | 2.9 | 44.7 | 106.3 | -6 | 183.1641 | 74.98 | 70.18 | 848.9 | 25 | me¦ ms¦ ph¦ pr¦ pc¦ ss¦ sc
0.49054 | 2.201 | 43 | 117 | 111 | 14 | 17.9 | 4017 | 558 | 5738 | 1799 | 2.9 | 44.7 | 106.5 | -5 | 183.1652 | 75.02 | 70.2 | 848.5 | 25 | me¦ ms¦ ph¦ pr¦ pc¦ ss¦ sc
0.49056 | 2.205 | 43 | 115 | 111 | 14 | 17.9 | 4010 | 562 | 5728 | 1812 | 2.9 | 44.8 | 106.6 | -5 | 183.1645 | 74.95 | 70.18 | 849 | 25 | me¦ ms¦ ph¦ pr¦ pc¦ ss¦ sc
0.49057 | 2.208 | 43 | 114 | 111 | 14.1 | 17.9 | 4001 | 565 | 5798 | 1822 | 2.9 | 44.8 | 106.8 | -5 | 183.1634 | 75.07 | 70.17 | 848.6 | 25 | me¦ ms¦ ph¦ pr¦ pc¦ ss¦ sc
0.49058 | 2.215 | 43 | 113 | 112 | 14.1 | 17.9 | 3984 | 569 | 5773 | 1835 | 2.9 | 44.9 | 108 | -5 | 183.1626 | 75.12 | 70.17 | 848.9 | 24 | me¦ ms¦ ph¦ pr¦ pc¦ ss¦ sc
0.49059 | 2.224 | 43 | 113 | 112 | 14.1 | 17.9 | 3964 | 573 | 5744 | 1848 | 2.9 | 44.9 | 109.1 | -5 | 183.1627 | 74.92 | 70.17 | 848.4 | 23 | me¦ ms¦ ph¦ pr¦ pc¦ ss¦ sc
0.4906 | 2.229 | 43 | 113 | 112 | 14.1 | 17.9 | 3942 | 576 | 5713 | 1858 | 2.9 | 45 | 110.1 | -6 | 183.1642 | 74.84 | 70.21 | 848.2 | 26 | me¦ ms¦ ph¦ pr¦ pc¦ ss¦ sc
0.49061 | 2.234 | 43 | 112 | 112 | 14.1 | 17.9 | 3917 | 580 | 5676 | 1870 | 2.9 | 45 | 110.5 | -6 | 183.1642 | 74.84 | 70.21 | 847.7 | 28 | me¦ ms¦ ph¦ pr¦ pc¦ ss¦ sc
0.49062 | 2.238 | 43 | 110 | 112 | 14.1 | 17.9 | 3892 | 584 | 5640 | 1883 | 2.9 | 45.1 | 110.5 | -6 | 183.1637 | 74.94 | 70.2 | 847.2 | 28 | me¦ ms¦ ph¦ pr¦ pc¦ ss¦ sc
0.49064 | 2.247 | 43 | 110 | 113 | 14.1 | 17.9 | 3865 | 587 | 5601 | 1893 | 2.9 | 45.1 | 111.2 | -7 | 183.163 | 75.01 | 70.15 | 847.5 | 26 | me¦ ms¦ ph¦ pr¦ pc¦ ss¦ sc
0.49065 | 2.256 | 43 | 112 | 113 | 14.1 | 17.9 | 3840 | 591 | 5565 | 1906 | 2.9 | 45.2 | 111.8 | -7 | 183.1639 | 75.01 | 70.1 | 847.1 | 25 | me¦ ms¦ ph¦ pr¦ pc¦ ss¦ sc
0.49066 | 2.262 | 44 | 112 | 113 | 14.1 | 17.9 | 3816 | 594 | 5530 | 1916 | 2.9 | 45.2 | 112.4 | -8 | 183.1642 | 74.91 | 70.14 | 846.3 | 25 | me¦ ms¦ ph¦ pr¦ pc¦ ss¦ sc
0.49067 | 2.265 | 44 | 111 | 113 | 14 | 17.9 | 3794 | 598 | 5420 | 1929 | 2.9 | 45.3 | 112.4 | -8 | 183.165 | 74.96 | 70.1 | 846.3 | 26 | me¦ ms¦ ph¦ pr¦ pc¦ ss¦ sc
0.49068 | 2.273 | 44 | 112 | 113 | 14 | 17.9 | 3771 | 601 | 5387 | 1938 | 2.9 | 45.3 | 111.6 | -8 | 183.1642 | 74.85 | 70.08 | 845.7 | 26 | me¦ ms¦ ph¦ pr¦ pc¦ ss¦ sc
0.49069 | 2.28 | 44 | 111 | 114 | 14 | 17.9 | 3762 | 604 | 5374 | 1948 | 2.9 | 45.4 | 111.1 | -8 | 183.1649 | 74.92 | 70.17 | 845.7 | 27 | me¦ ms¦ ph¦ pr¦ pc¦ ss¦ sc
0.49071 | 2.285 | 44 | 111 | 114 | 14 | 17.9 | 3755 | 608 | 5364 | 1961 | 2.9 | 45.4 | 111 | -8 | 183.1637 | 74.93 | 70.11 | 845.9 | 27 | me¦ ms¦ ph¦ pr¦ pc¦ ss¦ sc
0.49072 | 2.294 | 44 | 112 | 114 | 14 | 17.9 | 3751 | 611 | 5358 | 1970 | 2.9 | 45.4 | 111.8 | -8 | 183.1629 | 74.92 | 70.08 | 845.3 | 27 | me¦ ms¦ ph¦ pr¦ pc¦ ss¦ sc
0.49073 | 2.302 | 44 | 112 | 114 | 13.9 | 17.9 | 3751 | 615 | 5283 | 1983 | 2.9 | 45.5 | 112.6 | -8 | 183.1633 | 74.87 | 70.09 | 845 | 26 | me¦ ms¦ ph¦ pr¦ pc¦ ss¦ sc
0.49074 | 2.31 | 44 | 113 | 115 | 13.9 | 17.9 | 3752 | 618 | 5284 | 1993 | 2.9 | 45.5 | 113.1 | -8 | 183.1641 | 74.89 | 70.13 | 845 | 27 | me¦ ms¦ ph¦ pr¦ pc¦ ss¦ sc
0.49075 | 2.315 | 44 | 112 | 115 | 13.9 | 17.9 | 3755 | 621 | 5288 | 2003 | 2.9 | 45.6 | 112.9 | -8 | 183.1642 | 74.92 | 70.15 | 844.5 | 27 | me¦ ms¦ ph¦ pr¦ pc¦ ss¦ sc
0.49076 | 2.321 | 44 | 111 | 115 | 14 | 17.9 | 3762 | 625 | 5374 | 2016 | 2.9 | 45.6 | 112.6 | -8 | 183.1635 | 74.94 | 70.12 | 844.2 | 27 | me¦ ms¦ ph¦ pr¦ pc¦ ss¦ sc
0.49078 | 2.331 | 44 | 112 | 115 | 14 | 17.9 | 3771 | 628 | 5387 | 2025 | 2.9 | 45.7 | 113 | -8 | 183.1617 | 74.99 | 70.1 | 844.2 | 26 | me¦ ms¦ ph¦ pr¦ pc¦ ss¦ sc
0.49079 | 2.342 | 45 | 112 | 116 | 14 | 17.9 | 3783 | 631 | 5404 | 2035 | 2.9 | 45.7 | 113.6 | -8 | 183.1613 | 74.96 | 70.08 | 843.3 | 26 | me¦ ms¦ ph¦ pr¦ pc¦ ss¦ sc
0.4908 | 2.353 | 45 | 113 | 113 | 14 | 17.8 | 3795 | 635 | 5421 | 1984 | 2.9 | 45.8 | 114.1 | -8 | 183.1615 | 74.88 | 70.09 | 843.3 | 26 | me¦ ms¦ ph¦ pr¦ pc¦ ss¦ sc
0.49081 | 2.365 | 45 | 114 | 113 | 14 | 17.8 | 3808 | 638 | 5440 | 1993 | 2.9 | 45.8 | 114.2 | -8 | 183.1614 | 74.66 | 70.07 | 843.1 | 27 | me¦ ms¦ ph¦ pr¦ pc¦ ss¦ sc
0.49082 | 2.375 | 45 | 115 | 113 | 14 | 17.8 | 3822 | 642 | 5460 | 2006 | 2.9 | 45.9 | 113.7 | -8 | 183.1621 | 74.6 | 70.1 | 842.5 | 30 | me¦ ms¦ ph¦ pr¦ pc¦ ss¦ sc
0.49083 | 2.384 | 45 | 116 | 114 | 14 | 17.8 | 3831 | 645 | 5472 | 2015 | 2.9 | 45.9 | 113.1 | -8 | 183.1615 | 74.6 | 70.05 | 842.9 | 32 | me¦ ms¦ ph¦ pr¦ pc¦ ss¦ sc
0.49084 | 2.393 | 45 | 116 | 114 | 14 | 17.8 | 3840 | 648 | 5485 | 2025 | 2.9 | 46 | 112.7 | -8 | 183.1616 | 74.61 | 70.01 | 842.9 | 33 | me¦ ms¦ ph¦ pr¦ pc¦ ss¦ sc
0.49086 | 2.403 | 45 | 117 | 114 | 14 | 17.8 | 3847 | 652 | 5495 | 2037 | 2.9 | 46 | 112.5 | -8 | 183.1617 | 74.68 | 70.08 | 842.5 | 32 | me¦ ms¦ ph¦ pr¦ pc¦ ss¦ sc
0.49087 | 2.411 | 46 | 117 | 115 | 14.1 | 17.8 | 3854 | 655 | 5585 | 2046 | 2.9 | 46.1 | 112.1 | -8 | 183.1616 | 74.69 | 70.04 | 842.8 | 31 | me¦ ms¦ ph¦ pr¦ pc¦ ss¦ sc
0.49088 | 2.422 | 46 | 118 | 115 | 14.1 | 17.8 | 3861 | 659 | 5595 | 2059 | 2.9 | 46.1 | 111.9 | -8 | 183.1612 | 74.74 | 70.08 | 843 | 31 | me¦ ms¦ ph¦ pr¦ pc¦ ss¦ sc
0.49089 | 2.432 | 46 | 118 | 115 | 14.1 | 17.8 | 3871 | 662 | 5610 | 2068 | 2.9 | 46.2 | 111.7 | -7 | 183.1604 | 74.74 | 70.04 | 842.8 | 30 | me¦ ms¦ ph¦ pr¦ pc¦ ss¦ sc
0.4909 | 2.441 | 46 | 119 | 116 | 14.2 | 17.8 | 3879 | 665 | 5704 | 2078 | 2.9 | 46.2 | 111.4 | -7 | 183.1607 | 74.76 | 70.03 | 842.3 | 30 | me¦ ms¦ ph¦ pr¦ pc¦ ss¦ sc
0.49093 | 2.454 | 46 | 121 | 116 | 14.2 | 17.8 | 3884 | 669 | 5711 | 2090 | 2.9 | 46.3 | 111.2 | -6 | 183.1601 | 74.72 | 70.02 | 843 | 30 | me¦ ms¦ ph¦ pr¦ pc¦ ss¦ sc
0.49094 | 2.464 | 46 | 122 | 117 | 14.3 | 17.8 | 3882 | 672 | 5794 | 2100 | 2.9 | 46.3 | 110.9 | -6 | 183.1604 | 74.73 | 70.01 | 842.6 | 30 | me¦ ms¦ ph¦ pr¦ pc¦ ss¦ sc
0.49095 | 2.476 | 46 | 123 | 117 | 14.4 | 17.8 | 3872 | 676 | 5866 | 2112 | 2.9 | 46.4 | 110.6 | -7 | 183.16 | 74.75 | 70.04 | 842.3 | 30 | me¦ ms¦ ph¦ pr¦ pc¦ ss¦ sc
0.49096 | 2.482 | 47 | 123 | 117 | 14.4 | 17.8 | 3854 | 679 | 5839 | 2121 | 2.9 | 46.4 | 110.5 | -7 | 183.1607 | 74.75 | 70.03 | 842.9 | 29 | me¦ ms¦ ph¦ pr¦ pc¦ ss¦ sc
0.49097 | 2.495 | 47 | 124 | 118 | 14.5 | 17.8 | 3827 | 682 | 5887 | 2131 | 2.9 | 46.5 | 111.3 | -7 | 183.1582 | 74.78 | 70.02 | 842.2 | 30 | me¦ ms¦ ph¦ pr¦ pc¦ ss¦ sc
0.49098 | 2.506 | 47 | 126 | 118 | 14.6 | 17.8 | 3790 | 685 | 5921 | 2140 | 2.9 | 46.5 | 112.4 | -7 | 183.1584 | 74.78 | 70.05 | 842 | 29 | me¦ ms¦ ph¦ pr¦ pc¦ ss¦ sc
0.491 | 2.519 | 47 | 128 | 118 | 14.6 | 17.8 | 3753 | 689 | 5864 | 2153 | 2.9 | 46.6 | 113.5 | -6 | 183.1571 | 74.89 | 70.04 | 841 | 29 | me¦ ms¦ ph¦ pr¦ pc¦ ss¦ sc
0.49101 | 2.53 | 47 | 130 | 119 | 14.6 | 17.8 | 3706 | 692 | 5790 | 2162 | 2.9 | 46.6 | 113.9 | -6 | 183.1587 | 74.94 | 70.02 | 841.2 | 28 | me¦ ms¦ ph¦ pr¦ pc¦ ss¦ sc
0.49102 | 2.542 | 47 | 133 | 119 | 14.6 | 17.8 | 3657 | 695 | 5714 | 2171 | 2.9 | 46.7 | 114 | -6 | 183.1579 | 74.93 | 70.02 | 841 | 26 | me¦ ms¦ ph¦ pr¦ pc¦ ss¦ sc
0.49103 | 2.553 | 48 | 135 | 120 | 14.7 | 17.8 | 3607 | 698 | 5725 | 2181 | 2.9 | 46.7 | 114 | -6 | 183.158 | 74.95 | 70.05 | 841 | 26 | me¦ ms¦ ph¦ pr¦ pc¦ ss¦ sc
0.49104 | 2.567 | 48 | 139 | 120 | 14.7 | 17.8 | 3560 | 701 | 5650 | 2190 | 2.9 | 46.8 | 113.8 | -6 | 183.1567 | 74.92 | 70 | 841.4 | 26 | me¦ ms¦ ph¦ pr¦ pc¦ ss¦ sc
0.49105 | 2.58 | 48 | 142 | 121 | 14.7 | 17.8 | 3514 | 704 | 5577 | 2200 | 2.9 | 46.8 | 113.7 | -6 | 183.1571 | 74.96 | 70.01 | 841.1 | 26 | me¦ ms¦ ph¦ pr¦ pc¦ ss¦ sc
0.49106 | 2.592 | 48 | 144 | 121 | 14.7 | 17.8 | 3472 | 707 | 5511 | 2209 | 2.9 | 46.8 | 113.5 | -6 | 183.1571 | 75.06 | 70.01 | 841.3 | 26 | me¦ ms¦ ph¦ pr¦ pc¦ ss¦ sc
0.49108 | 2.604 | 48 | 146 | 122 | 14.7 | 17.8 | 3434 | 710 | 5450 | 2218 | 2.9 | 46.9 | 113.2 | -6 | 183.1555 | 75 | 69.97 | 841 | 25 | me¦ ms¦ ph¦ pr¦ pc¦ ss¦ sc
0.49109 | 2.617 | 49 | 149 | 122 | 14.7 | 17.8 | 3402 | 712 | 5400 | 2225 | 3 | 46.9 | 113.1 | -6 | 183.1557 | 75 | 70.02 | 840.5 | 25 | me¦ ms¦ ph¦ pr¦ pc¦ ss¦ sc
0.4911 | 2.629 | 49 | 151 | 123 | 14.8 | 17.8 | 3378 | 715 | 5448 | 2234 | 2.9 | 47 | 113.1 | -7 | 183.1549 | 74.89 | 70.02 | 840.9 | 25 | me¦ ms¦ ph¦ pr¦ pc¦ ss¦ sc
0.49111 | 2.64 | 49 | 152 | 123 | 14.8 | 17.8 | 3363 | 718 | 5424 | 2243 | 2.9 | 47 | 113.4 | -8 | 183.1566 | 74.81 | 70.01 | 840.7 | 26 | me¦ ms¦ ph¦ pr¦ pc¦ ss¦ sc
0.49112 | 2.648 | 49 | 153 | 123 | 14.8 | 17.8 | 3355 | 721 | 5411 | 2253 | 2.9 | 47.1 | 113.8 | -8 | 183.1568 | 74.79 | 70.05 | 840.6 | 28 | me¦ ms¦ ph¦ pr¦ pc¦ ss¦ sc
0.49113 | 2.655 | 49 | 153 | 120 | 14.8 | 17.7 | 3352 | 723 | 5406 | 2190 | 2.9 | 47.1 | 114.3 | -9 | 183.157 | 74.78 | 70.02 | 841 | 29 | me¦ ms¦ ph¦ pr¦ pc¦ ss¦ sc
0.49115 | 2.66 | 49 | 152 | 120 | 14.8 | 17.7 | 3352 | 726 | 5406 | 2199 | 2.9 | 47.2 | 114.7 | -9 | 183.1574 | 74.71 | 70.02 | 841.1 | 29 | me¦ ms¦ ph¦ pr¦ pc¦ ss¦ sc
0.49116 | 2.664 | 49 | 151 | 120 | 14.8 | 17.7 | 3354 | 729 | 5409 | 2209 | 2.9 | 47.2 | 115.1 | -9 | 183.1585 | 74.67 | 69.98 | 841.5 | 31 | me¦ ms¦ ph¦ pr¦ pc¦ ss¦ sc
0.49117 | 2.669 | 49 | 151 | 120 | 14.8 | 17.7 | 3356 | 732 | 5412 | 2218 | 2.9 | 47.3 | 115.4 | -9 | 183.1586 | 74.88 | 70 | 841.7 | 32 | me¦ ms¦ ph¦ pr¦ pc¦ ss¦ sc
0.49118 | 2.675 | 49 | 151 | 120 | 14.8 | 17.7 | 3360 | 734 | 5419 | 2224 | 2.9 | 47.3 | 115.4 | -8 | 183.1579 | 75.03 | 70.02 | 840.9 | 30 | me¦ ms¦ ph¦ pr¦ pc¦ ss¦ sc
0.49119 | 2.682 | 49 | 152 | 120 | 14.8 | 17.7 | 3366 | 737 | 5429 | 2233 | 2.9 | 47.4 | 115.3 | -8 | 183.1579 | 75.06 | 69.96 | 841.1 | 27 | me¦ ms¦ ph¦ pr¦ pc¦ ss¦ sc
0.4912 | 2.691 | 49 | 153 | 121 | 14.8 | 17.7 | 3375 | 740 | 5443 | 2242 | 2.9 | 47.4 | 115.2 | -7 | 183.1566 | 75.14 | 69.98 | 841.1 | 25 | me¦ ms¦ ph¦ pr¦ pc¦ ss¦ sc
0.49122 | 2.7 | 50 | 154 | 121 | 14.8 | 17.7 | 3386 | 742 | 5461 | 2248 | 2.9 | 47.5 | 115.2 | -7 | 183.1566 | 75.25 | 69.94 | 840.9 | 24 | me¦ ms¦ ph¦ pr¦ pc¦ ss¦ sc
0.49123 | 2.708 | 50 | 155 | 121 | 14.8 | 17.7 | 3401 | 745 | 5485 | 2257 | 2.9 | 47.5 | 115.2 | -7 | 183.1562 | 75.23 | 69.95 | 840.8 | 21 | me¦ ms¦ ph¦ pr¦ pc¦ ss¦ sc
0.49124 | 2.717 | 50 | 156 | 121 | 14.7 | 17.7 | 3418 | 748 | 5425 | 2266 | 2.9 | 47.6 | 115.2 | -8 | 183.156 | 75.17 | 69.98 | 840.8 | 20 | me¦ ms¦ ph¦ pr¦ pc¦ ss¦ sc
0.49125 | 2.724 | 50 | 157 | 122 | 14.7 | 17.7 | 3439 | 751 | 5458 | 2275 | 2.9 | 47.6 | 115.1 | -8 | 183.1562 | 75.1 | 70.01 | 840.4 | 21 | me¦ ms¦ ph¦ pr¦ pc¦ ss¦ sc
0.49126 | 2.732 | 50 | 158 | 122 | 14.7 | 17.7 | 3464 | 753 | 5498 | 2281 | 2.9 | 47.7 | 115 | -9 | 183.1557 | 74.96 | 69.94 | 840.4 | 23 | me¦ ms¦ ph¦ pr¦ pc¦ ss¦ sc
0.49127 | 2.738 | 50 | 158 | 122 | 14.6 | 17.7 | 3491 | 756 | 5454 | 2290 | 2.9 | 47.7 | 115.1 | -9 | 183.1558 | 74.86 | 69.98 | 840.6 | 25 | me¦ ms¦ ph¦ pr¦ pc¦ ss¦ sc
0.49128 | 2.744 | 50 | 157 | 122 | 14.6 | 17.7 | 3523 | 759 | 5504 | 2299 | 2.9 | 47.8 | 115.3 | -9 | 183.1564 | 75.02 | 69.96 | 840.8 | 27 | me¦ ms¦ ph¦ pr¦ pc¦ ss¦ sc
0.4913 | 2.752 | 50 | 158 | 122 | 14.7 | 17.7 | 3557 | 762 | 5646 | 2309 | 2.9 | 47.8 | 115.4 | -9 | 183.1559 | 75.23 | 69.97 | 840.8 | 27 | me¦ ms¦ ph¦ pr¦ pc¦ ss¦ sc
0.49131 | 2.757 | 50 | 158 | 122 | 14.7 | 17.7 | 3592 | 765 | 5701 | 2318 | 2.9 | 47.9 | 115.5 | -9 | 183.1564 | 75.33 | 69.99 | 840.7 | 24 | me¦ ms¦ ph¦ pr¦ pc¦ ss¦ sc
0.49132 | 2.76 | 50 | 158 | 122 | 14.7 | 17.7 | 3625 | 768 | 5753 | 2327 | 2.9 | 47.9 | 115.7 | -8 | 183.1563 | 75.24 | 69.95 | 840.7 | 21 | me¦ ms¦ ph¦ pr¦ pc¦ ss¦ sc
0.49133 | 2.768 | 50 | 158 | 123 | 14.7 | 17.7 | 3655 | 771 | 5801 | 2336 | 2.9 | 48 | 116.2 | -8 | 183.1565 | 75.27 | 69.96 | 840.3 | 21 | me¦ ms¦ ph¦ pr¦ pc¦ ss¦ sc
0.49134 | 2.772 | 50 | 156 | 123 | 14.7 | 17.7 | 3682 | 774 | 5844 | 2345 | 2.9 | 48 | 116.6 | -7 | 183.1557 | 75.3 | 69.96 | 840.3 | 21 | me¦ ms¦ ph¦ pr¦ pc¦ ss¦ sc
0.49135 | 2.78 | 50 | 157 | 123 | 14.7 | 17.7 | 3704 | 777 | 5879 | 2354 | 2.9 | 48.1 | 117.1 | -7 | 183.1547 | 75.33 | 69.94 | 840.4 | 21 | me¦ ms¦ ph¦ pr¦ pc¦ ss¦ sc
0.49137 | 2.788 | 51 | 158 | 123 | 14.6 | 17.7 | 3725 | 780 | 5820 | 2363 | 2.9 | 48.1 | 117.4 | -6 | 183.154 | 75.36 | 69.98 | 840 | 20 | me¦ ms¦ ph¦ pr¦ pc¦ ss¦ sc
0.49138 | 2.795 | 51 | 158 | 123 | 14.6 | 17.7 | 3743 | 783 | 5848 | 2372 | 2.9 | 48.2 | 117.8 | -5 | 183.1538 | 75.33 | 69.94 | 840.3 | 20 | me¦ ms¦ ph¦ pr¦ pc¦ ss¦ sc
0.49139 | 2.805 | 51 | 159 | 124 | 14.6 | 17.7 | 3762 | 786 | 5878 | 2381 | 2.9 | 48.2 | 118.1 | -6 | 183.1542 | 75.29 | 69.96 | 840.2 | 20 | me¦ ms¦ ph¦ pr¦ pc¦ ss¦ sc
0.4914 | 2.812 | 51 | 159 | 124 | 14.6 | 17.7 | 3784 | 789 | 5912 | 2390 | 2.9 | 48.3 | 118.2 | -6 | 183.154 | 75.29 | 69.97 | 840 | 21 | me¦ ms¦ ph¦ pr¦ pc¦ ss¦ sc
0.49141 | 2.819 | 51 | 159 | 124 | 14.6 | 17.7 | 3807 | 792 | 5948 | 2399 | 2.9 | 48.3 | 118.3 | -6 | 183.1546 | 75.25 | 69.97 | 840 | 21 | me¦ ms¦ ph¦ pr¦ pc¦ ss¦ sc
0.49142 | 2.826 | 51 | 158 | 124 | 14.6 | 17.7 | 3831 | 795 | 5985 | 2409 | 2.9 | 48.3 | 118.3 | -6 | 183.1542 | 75.39 | 69.96 | 840 | 21 | me¦ ms¦ ph¦ pr¦ pc¦ ss¦ sc
0.49144 | 2.832 | 51 | 158 | 124 | 14.7 | 17.7 | 3852 | 798 | 6114 | 2418 | 2.9 | 48.4 | 118.4 | -6 | 183.1531 | 75.47 | 69.95 | 840 | 20 | me¦ ms¦ ph¦ pr¦ pc¦ ss¦ sc
0.49145 | 2.84 | 51 | 159 | 124 | 14.8 | 17.7 | 3872 | 801 | 6245 | 2427 | 2.9 | 48.5 | 118.7 | -6 | 183.1537 | 75.48 | 69.93 | 839.4 | 17 | me¦ ms¦ ph¦ pr¦ pc¦ ss¦ sc
0.49146 | 2.846 | 51 | 159 | 125 | 14.8 | 17.7 | 3873 | 804 | 6246 | 2436 | 2.9 | 48.5 | 118.8 | -6 | 183.1534 | 75.51 | 69.95 | 839.3 | 17 | me¦ ms¦ ph¦ pr¦ pc¦ ss¦ sc
0.49147 | 2.855 | 51 | 158 | 125 | 14.8 | 17.7 | 3861 | 807 | 6227 | 2445 | 2.9 | 48.6 | 119 | -6 | 183.1539 | 75.49 | 69.93 | 839.1 | 17 | me¦ ms¦ ph¦ pr¦ pc¦ ss¦ sc
0.49148 | 2.863 | 51 | 158 | 125 | 14.8 | 17.7 | 3838 | 810 | 6190 | 2454 | 2.9 | 48.6 | 119.1 | -6 | 183.1544 | 75.49 | 69.94 | 839.7 | 17 | me¦ ms¦ ph¦ pr¦ pc¦ ss¦ sc
0.49149 | 2.869 | 51 | 156 | 125 | 14.9 | 17.7 | 3803 | 813 | 6234 | 2463 | 2.9 | 48.7 | 119.5 | -6 | 183.1532 | 75.41 | 69.93 | 839.9 | 18 | me¦ ms¦ ph¦ pr¦ pc¦ ss¦ sc
0.4915 | 2.878 | 52 | 155 | 126 | 14.9 | 17.7 | 3762 | 816 | 6167 | 2472 | 2.9 | 48.7 | 120.1 | -6 | 183.154 | 75.28 | 69.91 | 839.4 | 19 | me¦ ms¦ ph¦ pr¦ pc¦ ss¦ sc
0.49152 | 2.885 | 52 | 154 | 122 | 14.8 | 17.6 | 3718 | 819 | 5996 | 2408 | 2.9 | 48.8 | 120.5 | -6 | 183.1534 | 75.25 | 69.96 | 839 | 21 | me¦ ms¦ ph¦ pr¦ pc¦ ss¦ sc
0.49153 | 2.893 | 52 | 154 | 122 | 14.8 | 17.6 | 3673 | 822 | 5924 | 2417 | 2.9 | 48.8 | 120.7 | -7 | 183.1539 | 75.16 | 69.89 | 838.8 | 23 | me¦ ms¦ ph¦ pr¦ pc¦ ss¦ sc
0.49154 | 2.899 | 52 | 153 | 122 | 14.8 | 17.6 | 3633 | 825 | 5859 | 2426 | 2.9 | 48.9 | 120.3 | -7 | 183.1546 | 75.01 | 69.94 | 838.3 | 25 | me¦ ms¦ ph¦ pr¦ pc¦ ss¦ sc
0.49155 | 2.903 | 52 | 151 | 122 | 14.8 | 17.6 | 3599 | 828 | 5804 | 2435 | 2.9 | 48.9 | 119.8 | -8 | 183.1553 | 74.93 | 69.94 | 838.2 | 27 | me¦ ms¦ ph¦ pr¦ pc¦ ss¦ sc
0.49156 | 2.906 | 52 | 150 | 122 | 14.8 | 17.6 | 3575 | 830 | 5766 | 2441 | 2.9 | 49 | 119.4 | -9 | 183.1553 | 74.92 | 69.91 | 838.4 | 28 | me¦ ms¦ ph¦ pr¦ pc¦ ss¦ sc
0.49157 | 2.909 | 52 | 147 | 122 | 14.8 | 17.6 | 3558 | 833 | 5738 | 2450 | 2.9 | 49 | 119.2 | -9 | 183.1563 | 75.01 | 69.87 | 838.4 | 27 | me¦ ms¦ ph¦ pr¦ pc¦ ss¦ sc
0.49159 | 2.913 | 52 | 145 | 122 | 14.8 | 17.6 | 3548 | 836 | 5722 | 2458 | 2.9 | 49.1 | 119.1 | -9 | 183.1562 | 75.1 | 69.87 | 838.3 | 25 | me¦ ms¦ ph¦ pr¦ pc¦ ss¦ sc
0.4916 | 2.915 | 52 | 143 | 122 | 14.8 | 17.6 | 3541 | 838 | 5711 | 2464 | 2.9 | 49.1 | 119 | -9 | 183.1568 | 75.15 | 69.91 | 838.5 | 24 | me¦ ms¦ ph¦ pr¦ pc¦ ss¦ sc
0.49161 | 2.915 | 52 | 139 | 122 | 14.8 | 17.6 | 3535 | 841 | 5701 | 2473 | 2.9 | 49.2 | 118.9 | -8 | 183.1567 | 75.12 | 69.9 | 838.9 | 24 | me¦ ms¦ ph¦ pr¦ pc¦ ss¦ sc
0.49162 | 2.918 | 52 | 137 | 122 | 14.8 | 17.6 | 3529 | 844 | 5691 | 2482 | 2.9 | 49.2 | 118.7 | -8 | 183.1564 | 75.06 | 69.86 | 838.6 | 23 | me¦ ms¦ ph¦ pr¦ pc¦ ss¦ sc
0.49163 | 2.92 | 52 | 134 | 122 | 14.8 | 17.6 | 3521 | 846 | 5679 | 2488 | 2.9 | 49.3 | 118.4 | -8 | 183.1572 | 74.87 | 69.86 | 838.7 | 26 | me¦ ms¦ ph¦ pr¦ pc¦ ss¦ sc
0.49164 | 2.923 | 52 | 133 | 122 | 14.8 | 17.6 | 3509 | 849 | 5659 | 2497 | 2.9 | 49.3 | 118.4 | -8 | 183.1568 | 74.77 | 69.89 | 838.7 | 28 | me¦ ms¦ ph¦ pr¦ pc¦ ss¦ sc
0.49166 | 2.925 | 52 | 130 | 122 | 14.8 | 17.6 | 3493 | 852 | 5633 | 2505 | 2.9 | 49.4 | 118.4 | -8 | 183.156 | 74.69 | 69.84 | 838 | 30 | me¦ ms¦ ph¦ pr¦ pc¦ ss¦ sc
0.49167 | 2.929 | 52 | 128 | 122 | 14.8 | 17.6 | 3476 | 854 | 5606 | 2511 | 2.9 | 49.4 | 118.3 | -8 | 183.1563 | 74.71 | 69.88 | 838.3 | 32 | me¦ ms¦ ph¦ pr¦ pc¦ ss¦ sc
0.49168 | 2.932 | 52 | 125 | 122 | 14.7 | 17.6 | 3461 | 857 | 5493 | 2520 | 2.9 | 49.5 | 118.2 | -7 | 183.1576 | 74.59 | 69.86 | 838.6 | 32 | me¦ ms¦ ph¦ pr¦ pc¦ ss¦ sc
0.49169 | 2.935 | 52 | 122 | 122 | 14.7 | 17.6 | 3447 | 859 | 5471 | 2526 | 2.9 | 49.5 | 118.3 | -7 | 183.157 | 74.6 | 69.84 | 838.2 | 34 | me¦ ms¦ ph¦ pr¦ pc¦ ss¦ sc
0.4917 | 2.937 | 52 | 119 | 122 | 14.7 | 17.6 | 3440 | 862 | 5460 | 2535 | 2.9 | 49.6 | 118.2 | -7 | 183.1577 | 74.64 | 69.78 | 838.1 | 33 | me¦ ms¦ ph¦ pr¦ pc¦ ss¦ sc
0.49171 | 2.942 | 52 | 117 | 122 | 14.7 | 17.6 | 3441 | 864 | 5461 | 2541 | 3 | 49.6 | 118.2 | -6 | 183.1569 | 74.72 | 69.81 | 838.2 | 32 | me¦ ms¦ ph¦ pr¦ pc¦ ss¦ sc
0.49172 | 2.947 | 52 | 115 | 122 | 14.7 | 17.6 | 3449 | 867 | 5474 | 2550 | 2.9 | 49.7 | 118.2 | -6 | 183.1578 | 74.6 | 69.84 | 838.1 | 32 | me¦ ms¦ ph¦ pr¦ pc¦ ss¦ sc
0.49174 | 2.951 | 52 | 112 | 122 | 14.7 | 17.6 | 3472 | 870 | 5511 | 2558 | 3 | 49.7 | 118.3 | -6 | 183.1569 | 74.49 | 69.84 | 837.9 | 34 | me¦ ms¦ ph¦ pr¦ pc¦ ss¦ sc
0.49175 | 2.957 | 52 | 110 | 122 | 14.6 | 17.6 | 3501 | 872 | 5470 | 2564 | 2.9 | 49.8 | 118.3 | -6 | 183.1569 | 74.41 | 69.83 | 837.9 | 36 | me¦ ms¦ ph¦ pr¦ pc¦ ss¦ sc
0.49176 | 2.961 | 52 | 108 | 123 | 14.6 | 17.6 | 3531 | 875 | 5517 | 2573 | 3 | 49.8 | 118.3 | -6 | 183.1575 | 74.41 | 69.76 | 837.8 | 37 | me¦ ms¦ ph¦ pr¦ pc¦ ss¦ sc
0.49177 | 2.965 | 52 | 105 | 123 | 14.7 | 17.6 | 3569 | 877 | 5665 | 2579 | 2.9 | 49.9 | 118.2 | -6 | 183.1577 | 74.36 | 69.79 | 838.2 | 37 | me¦ ms¦ ph¦ pr¦ pc¦ ss¦ sc
0.49178 | 2.97 | 52 | 103 | 123 | 14.7 | 17.6 | 3599 | 880 | 5712 | 2588 | 2.9 | 49.9 | 118 | -6 | 183.1586 | 74.43 | 69.8 | 837.9 | 37 | me¦ ms¦ ph¦ pr¦ pc¦ ss¦ sc
0.49179 | 2.973 | 52 | 100 | 123 | 14.7 | 17.6 | 3624 | 883 | 5752 | 2597 | 2.9 | 49.9 | 117.8 | -6 | 183.1576 | 74.49 | 69.78 | 837.9 | 36 | me¦ ms¦ ph¦ pr¦ pc¦ ss¦ sc
0.49181 | 2.975 | 52 | 99 | 123 | 14.7 | 17.6 | 3643 | 885 | 5782 | 2602 | 2.9 | 50 | 117.5 | -5 | 183.1585 | 74.53 | 69.79 | 837.8 | 35 | me¦ ms¦ ph¦ pr¦ pc¦ ss¦ sc
0.49182 | 2.979 | 52 | 98 | 123 | 14.7 | 17.6 | 3651 | 888 | 5795 | 2611 | 2.9 | 50 | 117.3 | -6 | 183.158 | 74.56 | 69.81 | 838 | 34 | me¦ ms¦ ph¦ pr¦ pc¦ ss¦ sc
0.49183 | 2.983 | 52 | 97 | 123 | 14.8 | 17.6 | 3651 | 891 | 5888 | 2620 | 2.9 | 50.1 | 117.1 | -5 | 183.1568 | 74.59 | 69.77 | 837.8 | 33 | me¦ ms¦ ph¦ pr¦ pc¦ ss¦ sc
0.49184 | 2.988 | 52 | 98 | 123 | 14.8 | 17.6 | 3643 | 894 | 5875 | 2629 | 2.9 | 50.1 | 117 | -5 | 183.1573 | 74.67 | 69.76 | 838.1 | 33 | me¦ ms¦ ph¦ pr¦ pc¦ ss¦ sc
0.49185 | 2.994 | 52 | 98 | 123 | 14.8 | 17.6 | 3626 | 896 | 5848 | 2635 | 2.9 | 50.2 | 117.2 | -5 | 183.1576 | 74.84 | 69.81 | 838.2 | 31 | me¦ ms¦ ph¦ pr¦ pc¦ ss¦ sc
0.49186 | 3.002 | 52 | 99 | 123 | 14.9 | 17.6 | 3602 | 899 | 5904 | 2644 | 2.9 | 50.2 | 118.2 | -6 | 183.157 | 74.84 | 69.76 | 837.6 | 28 | me¦ ms¦ ph¦ pr¦ pc¦ ss¦ sc
0.49188 | 3.01 | 52 | 99 | 123 | 14.9 | 17.6 | 3572 | 901 | 5855 | 2650 | 2.9 | 50.3 | 119.3 | -6 | 183.1561 | 74.86 | 69.78 | 837.1 | 27 | me¦ ms¦ ph¦ pr¦ pc¦ ss¦ sc
0.49189 | 3.016 | 52 | 98 | 124 | 15 | 17.6 | 3535 | 904 | 5891 | 2658 | 2.9 | 50.3 | 120.1 | -7 | 183.1568 | 74.95 | 69.79 | 837 | 27 | me¦ ms¦ ph¦ pr¦ pc¦ ss¦ sc
0.4919 | 3.023 | 52 | 97 | 124 | 15 | 17.6 | 3490 | 906 | 5816 | 2664 | 2.9 | 50.4 | 120.3 | -8 | 183.1564 | 75.04 | 69.74 | 836.5 | 26 | me¦ ms¦ ph¦ pr¦ pc¦ ss¦ sc
0.49191 | 3.027 | 52 | 96 | 124 | 15.1 | 17.6 | 3446 | 909 | 5840 | 2673 | 2.9 | 50.4 | 120.2 | -8 | 183.158 | 75.08 | 69.76 | 836.1 | 24 | me¦ ms¦ ph¦ pr¦ pc¦ ss¦ sc
0.49192 | 3.032 | 52 | 95 | 124 | 15.1 | 17.6 | 3390 | 911 | 5745 | 2679 | 2.9 | 50.5 | 120.1 | -8 | 183.1585 | 74.98 | 69.74 | 836.5 | 23 | me¦ ms¦ ph¦ pr¦ pc¦ ss¦ sc
0.49193 | 3.035 | 52 | 94 | 124 | 15.1 | 17.6 | 3335 | 914 | 5652 | 2688 | 2.9 | 50.5 | 120 | -8 | 183.159 | 75 | 69.75 | 836.5 | 24 | me¦ ms¦ ph¦ pr¦ pc¦ ss¦ sc
0.49194 | 3.038 | 52 | 92 | 120 | 15.1 | 17.5 | 3274 | 916 | 5549 | 2617 | 2.9 | 50.6 | 119.8 | -7 | 183.1578 | 74.96 | 69.76 | 836.7 | 25 | me¦ ms¦ ph¦ pr¦ pc¦ ss¦ sc
0.49196 | 3.043 | 52 | 92 | 120 | 15.1 | 17.5 | 3209 | 918 | 5438 | 2622 | 2.9 | 50.6 | 119.8 | -8 | 183.1583 | 74.78 | 69.69 | 836.5 | 26 | me¦ ms¦ ph¦ pr¦ pc¦ ss¦ sc
0.49197 | 3.046 | 52 | 91 | 120 | 15.1 | 17.5 | 3139 | 920 | 5320 | 2628 | 2.9 | 50.7 | 119.7 | -8 | 183.159 | 74.78 | 69.75 | 836.5 | 29 | me¦ ms¦ ph¦ pr¦ pc¦ ss¦ sc
0.49198 | 3.05 | 52 | 90 | 121 | 15.1 | 17.5 | 3076 | 922 | 5213 | 2634 | 2.9 | 50.7 | 119.6 | -7 | 183.1582 | 74.73 | 69.78 | 836.6 | 30 | me¦ ms¦ ph¦ pr¦ pc¦ ss¦ sc
0.49199 | 3.053 | 52 | 89 | 120 | 15.1 | 17.5 | 3010 | 924 | 5101 | 2640 | 2.9 | 50.8 | 119.5 | -7 | 183.1587 | 74.52 | 69.74 | 836.4 | 32 | me¦ ms¦ ph¦ pr¦ pc¦ ss¦ sc
0.492 | 3.057 | 52 | 89 | 121 | 15 | 17.5 | 2948 | 926 | 4913 | 2645 | 2.9 | 50.8 | 119.6 | -7 | 183.1572 | 74.59 | 69.75 | 836.1 | 34 | me¦ ms¦ ph¦ pr¦ pc¦ ss¦ sc
0.49201 | 3.062 | 52 | 89 | 121 | 15 | 17.5 | 2893 | 928 | 4821 | 2651 | 2.9 | 50.9 | 119.6 | -7 | 183.158 | 74.54 | 69.71 | 836.4 | 34 | me¦ ms¦ ph¦ pr¦ pc¦ ss¦ sc
0.49203 | 3.066 | 53 | 89 | 121 | 15 | 17.5 | 2840 | 930 | 4733 | 2657 | 2.9 | 50.9 | 119.5 | -7 | 183.1584 | 74.55 | 69.71 | 836.6 | 35 | me¦ ms¦ ph¦ pr¦ pc¦ ss¦ sc
0.49204 | 3.07 | 52 | 87 | 121 | 15 | 17.5 | 2797 | 932 | 4661 | 2662 | 2.9 | 51 | 119.5 | -7 | 183.1584 | 74.47 | 69.69 | 836.5 | 35 | me¦ ms¦ ph¦ pr¦ pc¦ ss¦ sc
0.49205 | 3.071 | 52 | 85 | 121 | 15 | 17.5 | 2760 | 934 | 4600 | 2668 | 2.9 | 51 | 119.5 | -7 | 183.1591 | 74.48 | 69.71 | 836.6 | 35 | me¦ ms¦ ph¦ pr¦ pc¦ ss¦ sc
0.49206 | 3.075 | 52 | 84 | 121 | 15 | 17.5 | 2731 | 935 | 4551 | 2671 | 2.9 | 51.1 | 119.3 | -6 | 183.1588 | 74.65 | 69.73 | 836.7 | 35 | me¦ ms¦ ph¦ pr¦ pc¦ ss¦ sc
0.49207 | 3.077 | 52 | 82 | 121 | 15 | 17.5 | 2707 | 937 | 4511 | 2677 | 2.9 | 51.1 | 119.1 | -7 | 183.158 | 74.7 | 69.66 | 837 | 33 | me¦ ms¦ ph¦ pr¦ pc¦ ss¦ sc
0.49208 | 3.08 | 52 | 81 | 121 | 15 | 17.5 | 2687 | 939 | 4478 | 2682 | 2.9 | 51.2 | 119 | -6 | 183.1585 | 74.77 | 69.71 | 836.5 | 31 | me¦ ms¦ ph¦ pr¦ pc¦ ss¦ sc
0.49209 | 3.085 | 53 | 80 | 121 | 15 | 17.5 | 2677 | 940 | 4461 | 2685 | 2.9 | 51.2 | 119 | -7 | 183.1587 | 74.81 | 69.68 | 837 | 30 | me¦ ms¦ ph¦ pr¦ pc¦ ss¦ sc
0.49211 | 3.088 | 52 | 79 | 121 | 14.9 | 17.5 | 2670 | 942 | 4377 | 2691 | 2.9 | 51.3 | 118.7 | -7 | 183.1583 | 74.81 | 69.69 | 836.7 | 29 | me¦ ms¦ ph¦ pr¦ pc¦ ss¦ sc
0.49212 | 3.091 | 53 | 78 | 121 | 14.9 | 17.5 | 2667 | 944 | 4372 | 2697 | 2.9 | 51.3 | 118.3 | -7 | 183.1594 | 74.85 | 69.73 | 836.9 | 29 | me¦ ms¦ ph¦ pr¦ pc¦ ss¦ sc
0.49213 | 3.096 | 53 | 77 | 121 | 14.9 | 17.5 | 2668 | 945 | 4373 | 2700 | 2.9 | 51.4 | 118.2 | -7 | 183.159 | 74.8 | 69.66 | 836.9 | 29 | me¦ ms¦ ph¦ pr¦ pc¦ ss¦ sc
0.49214 | 3.096 | 53 | 75 | 121 | 14.9 | 17.5 | 2670 | 947 | 4377 | 2705 | 2.9 | 51.4 | 118 | -7 | 183.1597 | 74.83 | 69.73 | 837 | 29 | me¦ ms¦ ph¦ pr¦ pc¦ ss¦ sc
0.49215 | 3.097 | 53 | 73 | 121 | 14.9 | 17.5 | 2673 | 949 | 4381 | 2711 | 2.9 | 51.4 | 117.8 | -7 | 183.16 | 74.83 | 69.66 | 837.5 | 29 | me¦ ms¦ ph¦ pr¦ pc¦ ss¦ sc
0.49216 | 3.099 | 52 | 71 | 121 | 14.9 | 17.5 | 2676 | 950 | 4386 | 2714 | 2.9 | 51.5 | 117.8 | -7 | 183.1596 | 74.85 | 69.68 | 837.2 | 29 | me¦ ms¦ ph¦ pr¦ pc¦ ss¦ sc
0.49218 | 3.1 | 52 | 69 | 121 | 14.9 | 17.5 | 2678 | 952 | 4390 | 2720 | 2.9 | 51.5 | 117.8 | -7 | 183.1607 | 74.89 | 69.69 | 837.7 | 29 | me¦ ms¦ ph¦ pr¦ pc¦ ss¦ sc
0.49219 | 3.098 | 52 | 66 | 120 | 14.9 | 17.5 | 2680 | 953 | 4393 | 2722 | 2.9 | 51.6 | 117.9 | -9 | 183.1604 | 75.22 | 69.69 | 837.1 | 28 | me¦ ms¦ ph¦ pr¦ pc¦ ss¦ sc
0.4922 | 3.097 | 52 | 64 | 120 | 14.9 | 17.5 | 2679 | 955 | 4391 | 2728 | 3 | 51.6 | 118 | -10 | 183.1618 | 75.05 | 69.67 | 836.8 | 24 | me¦ ms¦ ph¦ pr¦ pc¦ ss¦ sc
0.49221 | 3.092 | 52 | 60 | 120 | 15 | 17.5 | 2672 | 957 | 4453 | 2734 | 2.9 | 51.7 | 118.1 | -11 | 183.1633 | 74.91 | 69.69 | 837 | 26 | me¦ ms¦ ph¦ pr¦ pc¦ ss¦ sc
0.49222 | 3.088 | 52 | 57 | 120 | 15 | 17.5 | 2663 | 958 | 4438 | 2737 | 2.9 | 51.7 | 118.2 | -10 | 183.1619 | 74.88 | 69.65 | 837.5 | 28 | me¦ ms¦ ph¦ pr¦ pc¦ ss¦ sc
0.49223 | 3.085 | 52 | 55 | 119 | 15 | 17.5 | 2646 | 960 | 4410 | 2742 | 2.9 | 51.8 | 119.2 | -10 | 183.1623 | 74.95 | 69.65 | 837.3 | 28 | me¦ ms¦ ph¦ pr¦ pc¦ ss¦ sc
0.49225 | 3.086 | 52 | 54 | 119 | 15.1 | 17.5 | 2629 | 962 | 4455 | 2748 | 2.9 | 51.8 | 120.3 | -10 | 183.1613 | 75.17 | 69.66 | 836.6 | 27 | me¦ ms¦ ph¦ pr¦ pc¦ ss¦ sc
0.49226 | 3.084 | 52 | 52 | 119 | 15.1 | 17.5 | 2606 | 963 | 4416 | 2751 | 2.9 | 51.9 | 121.2 | -10 | 183.1621 | 75.28 | 69.7 | 835.7 | 24 | me¦ ms¦ ph¦ pr¦ pc¦ ss¦ sc
0.49227 | 3.083 | 52 | 51 | 119 | 15.1 | 17.5 | 2572 | 965 | 4359 | 2757 | 2.9 | 51.9 | 121.6 | -9 | 183.1629 | 75.27 | 69.64 | 836.1 | 22 | me¦ ms¦ ph¦ pr¦ pc¦ ss¦ sc
0.49228 | 3.081 | 52 | 50 | 119 | 15.1 | 17.5 | 2539 | 966 | 4303 | 2760 | 2.9 | 52 | 121.5 | -9 | 183.1631 | 75.32 | 69.66 | 836.2 | 21 | me¦ ms¦ ph¦ pr¦ pc¦ ss¦ sc
0.49229 | 3.081 | 52 | 50 | 119 | 15.1 | 17.5 | 2500 | 967 | 4237 | 2762 | 2.9 | 52 | 121 | -9 | 183.1623 | 75.14 | 69.68 | 836 | 21 | me¦ ms¦ ph¦ pr¦ pc¦ ss¦ sc
0.4923 | 3.08 | 52 | 49 | 118 | 15.1 | 17.5 | 2459 | 969 | 4167 | 2768 | 2.9 | 52.1 | 120.4 | -9 | 183.1625 | 74.98 | 69.67 | 835.9 | 24 | me¦ ms¦ ph¦ pr¦ pc¦ ss¦ sc
0.49231 | 3.08 | 52 | 48 | 118 | 15.1 | 17.5 | 2397 | 970 | 4062 | 2771 | 2.9 | 52.1 | 119.6 | -9 | 183.162 | 74.88 | 69.61 | 835.6 | 27 | me¦ ms¦ ph¦ pr¦ pc¦ ss¦ sc
0.49233 | 3.079 | 51 | 47 | 118 | 15.1 | 17.5 | 2356 | 972 | 3993 | 2777 | 2.9 | 52.2 | 119.1 | -7 | 183.1622 | 75.12 | 69.66 | 835.5 | 28 | me¦ ms¦ ph¦ pr¦ pc¦ ss¦ sc
0.49234 | 3.079 | 51 | 46 | 118 | 15.1 | 17.5 | 2317 | 973 | 3927 | 2780 | 2.9 | 52.2 | 118.4 | -7 | 183.162 | 75.3 | 69.65 | 835.3 | 26 | me¦ ms¦ ph¦ pr¦ pc¦ ss¦ sc
0.49235 | 3.079 | 51 | 45 | 118 | 15.1 | 17.5 | 2278 | 974 | 3861 | 2782 | 2.9 | 52.3 | 117.9 | -6 | 183.1613 | 75.12 | 69.62 | 835.7 | 23 | me¦ ms¦ ph¦ pr¦ pc¦ ss¦ sc
0.49236 | 3.081 | 51 | 45 | 118 | 15.1 | 17.5 | 2238 | 975 | 3793 | 2785 | 2.9 | 52.3 | 117.5 | -6 | 183.1611 | 75.29 | 69.65 | 835.7 | 24 | me¦ ms¦ ph¦ pr¦ pc¦ ss¦ sc
0.49237 | 3.083 | 51 | 44 | 118 | 15.1 | 17.5 | 2202 | 976 | 3732 | 2788 | 2.9 | 52.4 | 117.3 | -6 | 183.1598 | 75.21 | 69.7 | 835.8 | 23 | me¦ ms¦ ph¦ pr¦ pc¦ ss¦ sc
0.49238 | 3.086 | 51 | 45 | 118 | 15.2 | 17.5 | 2167 | 977 | 3736 | 2791 | 2.9 | 52.4 | 117.3 | -6 | 183.1597 | 75 | 69.66 | 835.5 | 23 | me¦ ms¦ ph¦ pr¦ pc¦ ss¦ sc
0.4924 | 3.089 | 51 | 44 | 118 | 15.2 | 17.5 | 2133 | 979 | 3677 | 2797 | 2.9 | 52.5 | 117.3 | -6 | 183.16 | 74.99 | 69.66 | 835.2 | 26 | me¦ ms¦ ph¦ pr¦ pc¦ ss¦ sc
0.49241 | 3.093 | 51 | 44 | 118 | 15.2 | 17.5 | 2099 | 980 | 3618 | 2800 | 2.9 | 52.5 | 117.4 | -6 | 183.1594 | 74.89 | 69.67 | 835.1 | 28 | me¦ ms¦ ph¦ pr¦ pc¦ ss¦ sc
0.49242 | 3.096 | 51 | 43 | 118 | 15.2 | 17.5 | 2062 | 981 | 3555 | 2802 | 2.9 | 52.6 | 117.5 | -7 | 183.1599 | 74.86 | 69.64 | 835 | 29 | me¦ ms¦ ph¦ pr¦ pc¦ ss¦ sc
0.49243 | 3.099 | 51 | 43 | 118 | 15.2 | 17.5 | 2032 | 982 | 3503 | 2805 | 2.9 | 52.6 | 117.5 | -8 | 183.1605 | 74.92 | 69.65 | 835 | 30 | me¦ ms¦ ph¦ pr¦ pc¦ ss¦ sc
0.49244 | 3.102 | 51 | 42 | 115 | 15.2 | 17.4 | 2004 | 982 | 3455 | 2727 | 2.9 | 52.7 | 117.4 | -8 | 183.1611 | 74.95 | 69.59 | 835.3 | 30 | me¦ ms¦ ph¦ pr¦ pc¦ ss¦ sc
0.49245 | 3.103 | 51 | 41 | 115 | 15.2 | 17.4 | 1974 | 983 | 3403 | 2730 | 2.9 | 52.7 | 117.6 | -8 | 183.1609 | 74.98 | 69.61 | 835.7 | 29 | me¦ ms¦ ph¦ pr¦ pc¦ ss¦ sc
0.49247 | 3.107 | 51 | 41 | 115 | 15.3 | 17.4 | 1951 | 984 | 3422 | 2733 | 2.9 | 52.8 | 118.8 | -8 | 183.1601 | 75.24 | 69.69 | 835.5 | 28 | me¦ ms¦ ph¦ pr¦ pc¦ ss¦ sc
0.49248 | 3.108 | 51 | 40 | 115 | 15.3 | 17.4 | 1927 | 985 | 3380 | 2736 | 2.9 | 52.8 | 120 | -7 | 183.1607 | 75.51 | 69.67 | 834.6 | 24 | me¦ ms¦ ph¦ pr¦ pc¦ ss¦ sc
0.49249 | 3.107 | 51 | 40 | 114 | 15.4 | 17.4 | 1900 | 986 | 3392 | 2738 | 2.9 | 52.9 | 120.9 | -7 | 183.1617 | 75.68 | 69.67 | 834.2 | 19 | me¦ ms¦ ph¦ pr¦ pc¦ ss¦ sc
0.4925 | 3.109 | 51 | 39 | 114 | 15.4 | 17.4 | 1879 | 987 | 3355 | 2741 | 2.9 | 52.9 | 121.2 | -6 | 183.1611 | 75.73 | 69.64 | 834.1 | 15 | me¦ ms¦ ph¦ pr¦ pc¦ ss¦ sc
0.49251 | 3.11 | 51 | 38 | 114 | 15.5 | 17.4 | 1856 | 988 | 3374 | 2744 | 2.9 | 53 | 121.2 | -5 | 183.1615 | 75.43 | 69.62 | 834.1 | 13 | me¦ ms¦ ph¦ pr¦ pc¦ ss¦ sc
0.49252 | 3.112 | 51 | 37 | 114 | 15.5 | 17.4 | 1830 | 988 | 3327 | 2744 | 2.9 | 53 | 121 | -5 | 183.1608 | 75.18 | 69.65 | 833.9 | 17 | me¦ ms¦ ph¦ pr¦ pc¦ ss¦ sc
0.49253 | 3.115 | 51 | 36 | 114 | 15.6 | 17.4 | 1805 | 989 | 3342 | 2747 | 2.9 | 53 | 120.7 | -5 | 183.1605 | 75.17 | 69.68 | 833.7 | 23 | me¦ ms¦ ph¦ pr¦ pc¦ ss¦ sc
0.49255 | 3.116 | 51 | 34 | 114 | 15.6 | 17.4 | 1777 | 990 | 3290 | 2749 | 2.9 | 53.1 | 120.1 | -5 | 183.1606 | 75.26 | 69.66 | 833.4 | 24 | me¦ ms¦ ph¦ pr¦ pc¦ ss¦ sc
0.49256 | 3.116 | 51 | 32 | 114 | 15.6 | 17.4 | 1743 | 991 | 3227 | 2752 | 2.9 | 53.1 | 119.8 | -5 | 183.1602 | 75.28 | 69.64 | 833.6 | 23 | me¦ ms¦ ph¦ pr¦ pc¦ ss¦ sc
0.49257 | 3.12 | 51 | 31 | 114 | 15.7 | 17.4 | 1709 | 991 | 3224 | 2752 | 2.9 | 53.2 | 119.5 | -5 | 183.1594 | 75.25 | 69.66 | 833.7 | 23 | me¦ ms¦ ph¦ pr¦ pc¦ ss¦ sc
0.49259 | 3.124 | 51 | 30 | 114 | 15.7 | 17.4 | 1669 | 992 | 3149 | 2755 | 2.9 | 53.2 | 119.2 | -5 | 183.1592 | 75.18 | 69.64 | 833.7 | 23 | me¦ ms¦ ph¦ pr¦ pc¦ ss¦ sc
0.4926 | 3.127 | 51 | 30 | 114 | 15.7 | 17.4 | 1628 | 992 | 3071 | 2755 | 2.9 | 53.3 | 119.2 | -6 | 183.1599 | 75.08 | 69.6 | 833.6 | 24 | me¦ ms¦ ph¦ pr¦ pc¦ ss¦ sc
0.49262 | 3.133 | 51 | 30 | 114 | 15.8 | 17.4 | 1588 | 993 | 3053 | 2758 | 2.9 | 53.3 | 120 | -5 | 183.1595 | 75.08 | 69.64 | 833.5 | 25 | me¦ ms¦ ph¦ pr¦ pc¦ ss¦ sc
0.49263 | 3.135 | 51 | 30 | 114 | 15.8 | 17.4 | 1546 | 994 | 2973 | 2761 | 3 | 53.4 | 120.9 | -5 | 183.1594 | 74.98 | 69.64 | 832.6 | 26 | me¦ ms¦ ph¦ pr¦ pc¦ ss¦ sc
0.49264 | 3.14 | 51 | 30 | 114 | 15.8 | 17.4 | 1505 | 994 | 2894 | 2761 | 2.9 | 53.4 | 121.7 | -5 | 183.1585 | 75.01 | 69.65 | 832.7 | 27 | me¦ ms¦ ph¦ pr¦ pc¦ ss¦ sc
0.49265 | 3.143 | 51 | 30 | 114 | 15.8 | 17.4 | 1463 | 994 | 2813 | 2761 | 2.9 | 53.5 | 121.8 | -5 | 183.1594 | 75.08 | 69.67 | 832.5 | 28 | me¦ ms¦ ph¦ pr¦ pc¦ ss¦ sc
0.49266 | 3.145 | 51 | 30 | 114 | 15.8 | 17.4 | 1429 | 995 | 2748 | 2763 | 2.9 | 53.5 | 121.7 | -4 | 183.1598 | 75.11 | 69.64 | 832.5 | 27 | me¦ ms¦ ph¦ pr¦ pc¦ ss¦ sc
0.49267 | 3.145 | 51 | 28 | 114 | 15.7 | 17.4 | 1395 | 995 | 2632 | 2763 | 2.9 | 53.6 | 121.6 | -5 | 183.1595 | 75.16 | 69.65 | 832.7 | 26 | me¦ ms¦ ph¦ pr¦ pc¦ ss¦ sc
0.49269 | 3.146 | 51 | 28 | 114 | 15.7 | 17.4 | 1367 | 996 | 2579 | 2766 | 2.9 | 53.6 | 121.2 | -5 | 183.1598 | 75.18 | 69.66 | 832.5 | 25 | me¦ ms¦ ph¦ pr¦ pc¦ ss¦ sc
0.4927 | 3.148 | 51 | 27 | 114 | 15.7 | 17.4 | 1346 | 996 | 2539 | 2766 | 2.9 | 53.7 | 120.7 | -5 | 183.16 | 75.23 | 69.64 | 832.7 | 24 | me¦ ms¦ ph¦ pr¦ pc¦ ss¦ sc
0.49271 | 3.151 | 51 | 26 | 114 | 15.6 | 17.4 | 1329 | 996 | 2461 | 2766 | 2.9 | 53.7 | 120.1 | -5 | 183.1601 | 75.26 | 69.63 | 832.5 | 23 | me¦ ms¦ ph¦ pr¦ pc¦ ss¦ sc
0.49272 | 3.153 | 51 | 26 | 114 | 15.6 | 17.4 | 1316 | 996 | 2437 | 2766 | 2.9 | 53.8 | 119.5 | -5 | 183.1599 | 75.23 | 69.62 | 832.6 | 23 | me¦ ms¦ ph¦ pr¦ pc¦ ss¦ sc
0.49273 | 3.154 | 51 | 25 | 114 | 15.6 | 17.4 | 1309 | 997 | 2424 | 2769 | 2.9 | 53.8 | 119.1 | -6 | 183.1606 | 75.17 | 69.6 | 833 | 23 | me¦ ms¦ ph¦ pr¦ pc¦ ss¦ sc
0.49274 | 3.157 | 51 | 26 | 114 | 15.6 | 17.4 | 1308 | 997 | 2422 | 2769 | 2.9 | 53.9 | 118.8 | -6 | 183.1603 | 75.17 | 69.64 | 832.9 | 24 | me¦ ms¦ ph¦ pr¦ pc¦ ss¦ sc
0.49275 | 3.159 | 51 | 25 | 114 | 15.6 | 17.4 | 1312 | 997 | 2429 | 2769 | 2.9 | 53.9 | 118.6 | -6 | 183.1607 | 75.12 | 69.6 | 833 | 24 | me¦ ms¦ ph¦ pr¦ pc¦ ss¦ sc
0.49277 | 3.162 | 51 | 25 | 114 | 15.6 | 17.4 | 1317 | 998 | 2438 | 2772 | 2.9 | 54 | 119 | -6 | 183.1609 | 75.04 | 69.59 | 832.7 | 25 | me¦ ms¦ ph¦ pr¦ pc¦ ss¦ sc
0.49278 | 3.164 | 51 | 25 | 114 | 15.6 | 17.4 | 1326 | 998 | 2455 | 2772 | 2.9 | 54 | 120.1 | -7 | 183.1604 | 75.04 | 69.62 | 832.5 | 25 | me¦ ms¦ ph¦ pr¦ pc¦ ss¦ sc
0.49279 | 3.167 | 51 | 24 | 114 | 15.6 | 17.4 | 1333 | 998 | 2468 | 2772 | 2.9 | 54.1 | 121.1 | -7 | 183.1621 | 74.86 | 69.58 | 832 | 27 | me¦ ms¦ ph¦ pr¦ pc¦ ss¦ sc
0.4928 | 3.166 | 51 | 23 | 114 | 15.7 | 17.4 | 1339 | 998 | 2526 | 2772 | 2.9 | 54.1 | 121.7 | -7 | 183.1628 | 74.86 | 69.6 | 831.9 | 28 | me¦ ms¦ ph¦ pr¦ pc¦ ss¦ sc
0.49281 | 3.166 | 51 | 22 | 114 | 15.7 | 17.4 | 1342 | 999 | 2532 | 2774 | 2.9 | 54.2 | 121.7 | -7 | 183.1628 | 74.81 | 69.6 | 832.6 | 30 | me¦ ms¦ ph¦ pr¦ pc¦ ss¦ sc
0.49282 | 3.163 | 51 | 20 | 114 | 15.7 | 17.4 | 1339 | 999 | 2526 | 2774 | 2.9 | 54.2 | 121.4 | -6 | 183.1639 | 74.85 | 69.59 | 832.3 | 31 | me¦ ms¦ ph¦ pr¦ pc¦ ss¦ sc
0.49284 | 3.163 | 51 | 20 | 113 | 15.7 | 17.4 | 1334 | 999 | 2516 | 2774 | 2.9 | 54.3 | 121.1 | -6 | 183.1631 | 75.03 | 69.57 | 832.2 | 31 | me¦ ms¦ ph¦ pr¦ pc¦ ss¦ sc
0.49285 | 3.164 | 51 | 20 | 113 | 15.7 | 17.4 | 1327 | 1000 | 2503 | 2777 | 2.9 | 54.3 | 120.7 | -5 | 183.163 | 75.25 | 69.59 | 831.8 | 29 | me¦ ms¦ ph¦ pr¦ pc¦ ss¦ sc
0.49286 | 3.165 | 51 | 20 | 113 | 15.7 | 17.4 | 1317 | 1000 | 2484 | 2777 | 2.9 | 54.4 | 120.4 | -6 | 183.1627 | 75.3 | 69.57 | 831.4 | 24 | me¦ ms¦ ph¦ pr¦ pc¦ ss¦ sc
0.49287 | 3.165 | 51 | 19 | 113 | 15.7 | 17.4 | 1305 | 1000 | 2462 | 2777 | 2.9 | 54.4 | 120.3 | -5 | 183.1635 | 75.29 | 69.56 | 831.6 | 22 | me¦ ms¦ ph¦ pr¦ pc¦ ss¦ sc
0.49288 | 3.167 | 51 | 20 | 113 | 15.7 | 17.4 | 1291 | 1001 | 2435 | 2780 | 3 | 54.5 | 120 | -5 | 183.1624 | 75.28 | 69.56 | 831.3 | 21 | me¦ ms¦ ph¦ pr¦ pc¦ ss¦ sc
0.49289 | 3.168 | 51 | 21 | 113 | 15.7 | 17.4 | 1280 | 1001 | 2415 | 2780 | 3 | 54.5 | 119.8 | -5 | 183.1632 | 75.43 | 69.56 | 831.4 | 21 | me¦ ms¦ ph¦ pr¦ pc¦ ss¦ sc
0.49291 | 3.172 | 51 | 24 | 113 | 15.6 | 17.4 | 1267 | 1001 | 2346 | 2780 | 2.9 | 54.6 | 119.8 | -5 | 183.1622 | 75.21 | 69.57 | 831.4 | 20 | me¦ ms¦ ph¦ pr¦ pc¦ ss¦ sc
0.49292 | 3.171 | 51 | 25 | 113 | 15.6 | 17.4 | 1260 | 1001 | 2333 | 2780 | 3 | 54.6 | 119.8 | -5 | 183.1637 | 75.01 | 69.57 | 831.5 | 21 | me¦ ms¦ ph¦ pr¦ pc¦ ss¦ sc
0.49293 | 3.172 | 51 | 26 | 113 | 15.6 | 17.4 | 1256 | 1001 | 2325 | 2780 | 2.9 | 54.6 | 119.8 | -5 | 183.1633 | 74.93 | 69.54 | 831.4 | 24 | me¦ ms¦ ph¦ pr¦ pc¦ ss¦ sc
0.49294 | 3.176 | 51 | 27 | 113 | 15.6 | 17.4 | 1254 | 1002 | 2322 | 2783 | 2.9 | 54.7 | 119.7 | -5 | 183.1641 | 74.79 | 69.54 | 831.4 | 27 | me¦ ms¦ ph¦ pr¦ pc¦ ss¦ sc
0.49295 | 3.179 | 51 | 28 | 113 | 15.6 | 17.4 | 1253 | 1002 | 2320 | 2783 | 2.9 | 54.7 | 120.5 | -6 | 183.1623 | 74.75 | 69.54 | 831.7 | 29 | me¦ ms¦ ph¦ pr¦ pc¦ ss¦ sc
0.49296 | 3.178 | 51 | 28 | 113 | 15.6 | 17.4 | 1255 | 1002 | 2324 | 2783 | 2.9 | 54.8 | 121.5 | -6 | 183.1641 | 74.77 | 69.57 | 831.5 | 31 | me¦ ms¦ ph¦ pr¦ pc¦ ss¦ sc
0.49297 | 3.176 | 51 | 28 | 113 | 15.6 | 17.4 | 1257 | 1002 | 2327 | 2783 | 2.9 | 54.8 | 122.4 | -7 | 183.1653 | 74.71 | 69.57 | 831.8 | 32 | me¦ ms¦ ph¦ pr¦ pc¦ ss¦ sc
0.49299 | 3.176 | 50 | 28 | 113 | 15.6 | 17.4 | 1257 | 1003 | 2327 | 2786 | 2.9 | 54.9 | 122.7 | -7 | 183.1648 | 74.64 | 69.52 | 831.7 | 32 | me¦ ms¦ ph¦ pr¦ pc¦ ss¦ sc
0.493 | 3.174 | 50 | 28 | 113 | 15.6 | 17.4 | 1259 | 1003 | 2331 | 2786 | 2.9 | 54.9 | 122.8 | -7 | 183.1659 | 74.65 | 69.53 | 831.5 | 33 | me¦ ms¦ ph¦ pr¦ pc¦ ss¦ sc
0.49301 | 3.174 | 50 | 28 | 112 | 15.6 | 17.4 | 1257 | 1003 | 2327 | 2786 | 2.9 | 55 | 122.3 | -7 | 183.1663 | 74.64 | 69.53 | 831.6 | 33 | me¦ ms¦ ph¦ pr¦ pc¦ ss¦ sc
0.49302 | 3.17 | 50 | 27 | 112 | 15.6 | 17.4 | 1256 | 1003 | 2325 | 2786 | 2.9 | 55 | 121.8 | -7 | 183.1663 | 74.65 | 69.57 | 831.5 | 34 | me¦ ms¦ ph¦ pr¦ pc¦ ss¦ sc
0.49303 | 3.172 | 50 | 28 | 112 | 15.6 | 17.4 | 1255 | 1003 | 2324 | 2786 | 3 | 55.1 | 121.7 | -7 | 183.1659 | 74.82 | 69.54 | 831.2 | 32 | me¦ ms¦ ph¦ pr¦ pc¦ ss¦ sc
0.49304 | 3.171 | 50 | 27 | 112 | 15.6 | 17.4 | 1250 | 1004 | 2314 | 2788 | 3 | 55.1 | 122.2 | -7 | 183.1655 | 75.24 | 69.51 | 831 | 32 | me¦ ms¦ ph¦ pr¦ pc¦ ss¦ sc
0.49306 | 3.17 | 50 | 26 | 112 | 15.7 | 17.4 | 1244 | 1004 | 2347 | 2788 | 2.9 | 55.2 | 122.8 | -7 | 183.1664 | 74.98 | 69.54 | 830.9 | 26 | me¦ ms¦ ph¦ pr¦ pc¦ ss¦ sc
0.49307 | 3.167 | 50 | 25 | 112 | 15.7 | 17.4 | 1237 | 1004 | 2333 | 2788 | 2.9 | 55.2 | 123.3 | -7 | 183.1675 | 74.78 | 69.49 | 831.4 | 25 | me¦ ms¦ ph¦ pr¦ pc¦ ss¦ sc
0.49308 | 3.167 | 50 | 24 | 111 | 15.7 | 17.4 | 1228 | 1004 | 2316 | 2788 | 3 | 55.3 | 123.2 | -8 | 183.1677 | 74.7 | 69.5 | 830.3 | 28 | me¦ ms¦ ph¦ pr¦ pc¦ ss¦ sc
0.49309 | 3.163 | 50 | 22 | 111 | 15.7 | 17.4 | 1220 | 1005 | 2301 | 2791 | 2.9 | 55.3 | 122.8 | -8 | 183.1676 | 74.69 | 69.51 | 830.8 | 31 | me¦ ms¦ ph¦ pr¦ pc¦ ss¦ sc
0.4931 | 3.163 | 50 | 21 | 111 | 15.7 | 17.4 | 1207 | 1005 | 2277 | 2791 | 2.9 | 55.4 | 122.6 | -8 | 183.1672 | 74.66 | 69.46 | 830.5 | 31 | me¦ ms¦ ph¦ pr¦ pc¦ ss¦ sc
0.49311 | 3.167 | 50 | 21 | 111 | 15.7 | 17.4 | 1192 | 1005 | 2249 | 2791 | 2.9 | 55.4 | 123 | -8 | 183.167 | 74.62 | 69.44 | 830.2 | 32 | me¦ ms¦ ph¦ pr¦ pc¦ ss¦ sc
0.49312 | 3.171 | 50 | 21 | 111 | 15.8 | 17.4 | 1176 | 1005 | 2261 | 2791 | 2.9 | 55.5 | 123.6 | -7 | 183.1673 | 74.65 | 69.44 | 830.3 | 33 | me¦ ms¦ ph¦ pr¦ pc¦ ss¦ sc
0.49314 | 3.171 | 50 | 20 | 111 | 15.8 | 17.4 | 1158 | 1005 | 2226 | 2791 | 2.9 | 55.5 | 123.7 | -7 | 183.1676 | 74.72 | 69.47 | 830.3 | 33 | me¦ ms¦ ph¦ pr¦ pc¦ ss¦ sc
0.49315 | 3.171 | 50 | 20 | 111 | 15.8 | 17.4 | 1138 | 1005 | 2188 | 2791 | 2.9 | 55.6 | 123.6 | -8 | 183.1673 | 74.93 | 69.46 | 830.2 | 32 | me¦ ms¦ ph¦ pr¦ pc¦ ss¦ sc
0.49316 | 3.17 | 50 | 19 | 111 | 15.8 | 17.4 | 1119 | 1005 | 2151 | 2791 | 2.9 | 55.6 | 123.8 | -8 | 183.1675 | 75.18 | 69.48 | 829.8 | 30 | me¦ ms¦ ph¦ pr¦ pc¦ ss¦ sc
0.49317 | 3.17 | 50 | 18 | 108 | 15.8 | 17.3 | 1095 | 1005 | 2105 | 2716 | 3 | 55.7 | 124.2 | -9 | 183.1678 | 75.22 | 69.46 | 829.5 | 26 | me¦ ms¦ ph¦ pr¦ pc¦ ss¦ sc
0.49318 | 3.171 | 50 | 19 | 108 | 15.9 | 17.3 | 1072 | 1005 | 2101 | 2716 | 2.9 | 55.7 | 124.5 | -9 | 183.1688 | 74.94 | 69.42 | 829.3 | 21 | me¦ ms¦ ph¦ pr¦ pc¦ ss¦ sc
0.49319 | 3.167 | 49 | 17 | 107 | 15.9 | 17.3 | 1050 | 1006 | 2058 | 2718 | 2.9 | 55.8 | 124.4 | -9 | 183.1692 | 74.84 | 69.47 | 829.3 | 24 | me¦ ms¦ ph¦ pr¦ pc¦ ss¦ sc
0.49321 | 3.167 | 49 | 17 | 107 | 15.8 | 17.3 | 1030 | 1006 | 1980 | 2718 | 2.9 | 55.8 | 123.9 | -9 | 183.1687 | 74.74 | 69.43 | 829.5 | 27 | me¦ ms¦ ph¦ pr¦ pc¦ ss¦ sc
0.49322 | 3.169 | 49 | 17 | 107 | 15.8 | 17.3 | 1010 | 1006 | 1942 | 2718 | 2.9 | 55.9 | 124.1 | -9 | 183.1687 | 74.7 | 69.43 | 829.6 | 30 | me¦ ms¦ ph¦ pr¦ pc¦ ss¦ sc
0.49323 | 3.169 | 49 | 16 | 107 | 15.8 | 17.3 | 976 | 1006 | 1876 | 2718 | 2.9 | 56 | 124.7 | -9 | 183.1694 | 74.76 | 69.44 | 829.5 | 32 | me¦ ms¦ ph¦ pr¦ pc¦ ss¦ sc
0.49324 | 3.168 | 49 | 15 | 107 | 15.8 | 17.3 | 953 | 1005 | 1832 | 2716 | 2.9 | 56 | 124.9 | -9 | 183.17 | 74.75 | 69.46 | 829.8 | 31 | me¦ ms¦ ph¦ pr¦ pc¦ ss¦ sc
0.49325 | 3.165 | 49 | 14 | 107 | 15.8 | 17.3 | 933 | 1005 | 1794 | 2716 | 2.9 | 56.1 | 124.5 | -10 | 183.1704 | 74.72 | 69.43 | 829.6 | 31 | me¦ ms¦ ph¦ pr¦ pc¦ ss¦ sc
0.49326 | 3.161 | 49 | 12 | 107 | 15.8 | 17.3 | 914 | 1005 | 1757 | 2716 | 2.9 | 56.1 | 123.7 | -10 | 183.1712 | 74.71 | 69.41 | 829 | 32 | me¦ ms¦ ph¦ pr¦ pc¦ ss¦ sc
0.49328 | 3.161 | 49 | 11 | 107 | 15.8 | 17.3 | 900 | 1005 | 1730 | 2716 | 2.9 | 56.2 | 123.7 | -10 | 183.1705 | 74.72 | 69.44 | 828.9 | 32 | me¦ ms¦ ph¦ pr¦ pc¦ ss¦ sc
0.49329 | 3.163 | 49 | 10 | 107 | 15.9 | 17.3 | 884 | 1005 | 1733 | 2716 | 2.9 | 56.2 | 124.2 | -9 | 183.1699 | 74.74 | 69.45 | 829 | 32 | me¦ ms¦ ph¦ pr¦ pc¦ ss¦ sc
0.4933 | 3.159 | 49 | 7 | 106 | 15.9 | 17.3 | 870 | 1005 | 1705 | 2716 | 2.9 | 56.3 | 124.7 | -10 | 183.1711 | 74.75 | 69.44 | 829 | 31 | me¦ ms¦ ph¦ pr¦ pc¦ ss¦ sc
0.49331 | 3.157 | 49 | 6 | 106 | 15.9 | 17.3 | 857 | 1005 | 1680 | 2716 | 2.9 | 56.3 | 124.7 | -9 | 183.1706 | 74.83 | 69.39 | 829 | 31 | me¦ ms¦ ph¦ pr¦ pc¦ ss¦ sc
0.49332 | 3.153 | 49 | 3 | 106 | 16 | 17.3 | 845 | 1005 | 1690 | 2716 | 2.9 | 56.3 | 124.3 | -9 | 183.1714 | 75.17 | 69.46 | 828.8 | 28 | me¦ ms¦ ph¦ pr¦ pc¦ ss¦ sc
0.49333 | 3.151 | 49 | 2 | 106 | 16 | 17.3 | 832 | 1005 | 1664 | 2716 | 2.9 | 56.4 | 124.1 | -9 | 183.1704 | 74.99 | 69.4 | 828.8 | 25 | me¦ ms¦ ph¦ pr¦ pc¦ ss¦ sc
0.49334 | 3.154 | 49 | 2 | 106 | 16 | 17.3 | 818 | 1004 | 1636 | 2713 | 2.9 | 56.4 | 124.5 | -9 | 183.1704 | 74.8 | 69.4 | 828.4 | 27 | me¦ ms¦ ph¦ pr¦ pc¦ ss¦ sc
0.49336 | 3.155 | 49 | 3 | 106 | 16.1 | 17.3 | 800 | 1004 | 1632 | 2713 | 2.9 | 56.5 | 124.8 | -9 | 183.1704 | 74.73 | 69.4 | 828.4 | 30 | me¦ ms¦ ph¦ pr¦ pc¦ ss¦ sc
0.49337 | 3.154 | 49 | 2 | 106 | 16.1 | 17.3 | 783 | 1004 | 1597 | 2713 | 2.9 | 56.5 | 125.1 | -9 | 183.1711 | 74.7 | 69.37 | 828.3 | 31 | me¦ ms¦ ph¦ pr¦ pc¦ ss¦ sc
0.49338 | 3.156 | 49 | 2 | 106 | 16.1 | 17.3 | 762 | 1004 | 1555 | 2713 | 2.9 | 56.6 | 124.8 | -9 | 183.1715 | 74.73 | 69.42 | 828 | 32 | me¦ ms¦ ph¦ pr¦ pc¦ ss¦ sc
0.49339 | 3.155 | 49 | 1 | 106 | 16.2 | 17.3 | 745 | 1004 | 1552 | 2713 | 2.9 | 56.6 | 124.3 | -9 | 183.1715 | 74.69 | 69.37 | 827.9 | 32 | me¦ ms¦ ph¦ pr¦ pc¦ ss¦ sc
0.4934 | 3.155 | 48 | 0 | 105 | 16.2 | 17.3 | 728 | 1003 | 1516 | 2710 | 2.9 | 56.7 | 123.8 | -9 | 183.1711 | 74.73 | 69.36 | 828.2 | 32 | me¦ ms¦ ph¦ pr¦ pc¦ ss¦ sc
0.49341 | 3.158 | 49 | 1 | 105 | 16.2 | 17.3 | 711 | 1003 | 1481 | 2710 | 3 | 56.7 | 123.4 | -9 | 183.1717 | 74.76 | 69.41 | 828 | 32 | me¦ ms¦ ph¦ pr¦ pc¦ ss¦ sc
0.49343 | 3.157 | 48 | 0 | 105 | 16.2 | 17.3 | 695 | 1003 | 1447 | 2710 | 3 | 56.8 | 123.1 | -9 | 183.1717 | 74.74 | 69.4 | 828.1 | 32 | me¦ ms¦ ph¦ pr¦ pc¦ ss¦ sc
0.49344 | 3.158 | 48 | 0 | 105 | 16.2 | 17.3 | 677 | 1003 | 1410 | 2710 | 2.9 | 56.8 | 123.3 | -9 | 183.1718 | 74.77 | 69.42 | 828.2 | 32 | me¦ ms¦ ph¦ pr¦ pc¦ ss¦ sc
0.49345 | 3.16 | 48 | 0 | 105 | 16.3 | 17.3 | 662 | 1002 | 1408 | 2708 | 3 | 56.9 | 123.8 | -9 | 183.1707 | 74.74 | 69.36 | 827.6 | 32 | me¦ ms¦ ph¦ pr¦ pc¦ ss¦ sc
0.49346 | 3.162 | 48 | 0 | 105 | 16.3 | 17.3 | 645 | 1002 | 1372 | 2708 | 2.9 | 56.9 | 124 | -9 | 183.1716 | 74.69 | 69.34 | 827.7 | 32 | me¦ ms¦ ph¦ pr¦ pc¦ ss¦ sc
0.49347 | 3.164 | 48 | 0 | 105 | 16.3 | 17.3 | 631 | 1002 | 1342 | 2708 | 2.9 | 57 | 123.9 | -9 | 183.172 | 74.77 | 69.41 | 827.8 | 32 | me¦ ms¦ ph¦ pr¦ pc¦ ss¦ sc
0.49348 | 3.165 | 48 | 0 | 105 | 16.3 | 17.3 | 620 | 1001 | 1319 | 2705 | 2.9 | 57 | 123.6 | -9 | 183.1715 | 74.74 | 69.35 | 828 | 32 | me¦ ms¦ ph¦ pr¦ pc¦ ss¦ sc
0.4935 | 3.164 | 48 | 0 | 105 | 16.3 | 17.3 | 607 | 1001 | 1291 | 2705 | 2.9 | 57.1 | 123.4 | -9 | 183.1721 | 74.9 | 69.36 | 827.8 | 31 | me¦ ms¦ ph¦ pr¦ pc¦ ss¦ sc
0.49351 | 3.168 | 48 | 1 | 105 | 16.4 | 17.3 | 598 | 1001 | 1299 | 2705 | 3 | 57.1 | 123.2 | -9 | 183.1711 | 75.15 | 69.38 | 828.3 | 28 | me¦ ms¦ ph¦ pr¦ pc¦ ss¦ sc
0.49352 | 3.171 | 48 | 2 | 105 | 16.4 | 17.3 | 588 | 1000 | 1278 | 2702 | 2.9 | 57.2 | 123 | -9 | 183.1719 | 75.24 | 69.4 | 827.9 | 23 | me¦ ms¦ ph¦ pr¦ pc¦ ss¦ sc
0.49353 | 3.172 | 48 | 2 | 105 | 16.4 | 17.3 | 580 | 1000 | 1260 | 2702 | 2.9 | 57.2 | 122.8 | -9 | 183.1714 | 75.42 | 69.37 | 828.1 | 22 | me¦ ms¦ ph¦ pr¦ pc¦ ss¦ sc
0.49354 | 3.171 | 48 | 1 | 105 | 16.4 | 17.3 | 571 | 1000 | 1241 | 2702 | 2.9 | 57.3 | 122.6 | -9 | 183.1723 | 75.65 | 69.39 | 828.3 | 17 | me¦ ms¦ ph¦ pr¦ pc¦ ss¦ sc
0.49355 | 3.172 | 48 | 2 | 105 | 16.5 | 17.3 | 563 | 999 | 1251 | 2700 | 2.9 | 57.3 | 122.5 | -9 | 183.1721 | 75.61 | 69.38 | 828.1 | 15 | me¦ ms¦ ph¦ pr¦ pc¦ ss¦ sc
0.49356 | 3.172 | 48 | 1 | 105 | 16.5 | 17.3 | 555 | 999 | 1233 | 2700 | 2.9 | 57.4 | 122.3 | -9 | 183.1721 | 75.55 | 69.35 | 828.2 | 16 | me¦ ms¦ ph¦ pr¦ pc¦ ss¦ sc
0.49358 | 3.174 | 48 | 1 | 105 | 16.5 | 17.3 | 547 | 998 | 1215 | 2697 | 2.9 | 57.4 | 122.2 | -9 | 183.172 | 75.68 | 69.4 | 828.6 | 16 | me¦ ms¦ ph¦ pr¦ pc¦ ss¦ sc
0.49359 | 3.172 | 48 | 0 | 104 | 16.5 | 17.3 | 538 | 998 | 1195 | 2697 | 2.9 | 57.5 | 122.1 | -9 | 183.1726 | 75.83 | 69.36 | 828.5 | 13 | me¦ ms¦ ph¦ pr¦ pc¦ ss¦ sc
0.4936 | 3.173 | 48 | 0 | 104 | 16.6 | 17.3 | 528 | 998 | 1200 | 2697 | 2.9 | 57.5 | 122.1 | -9 | 183.1713 | 75.44 | 69.39 | 828.5 | 13 | me¦ ms¦ ph¦ pr¦ pc¦ ss¦ sc
0.49361 | 3.175 | 48 | 0 | 104 | 16.6 | 17.3 | 518 | 997 | 1177 | 2694 | 2.9 | 57.6 | 122.2 | -8 | 183.172 | 75.15 | 69.38 | 828.4 | 20 | me¦ ms¦ ph¦ pr¦ pc¦ ss¦ sc
0.49362 | 3.177 | 48 | 0 | 104 | 16.6 | 17.3 | 507 | 997 | 1152 | 2694 | 2.9 | 57.6 | 122.4 | -8 | 183.1719 | 75.29 | 69.36 | 828.6 | 24 | me¦ ms¦ ph¦ pr¦ pc¦ ss¦ sc
0.49363 | 3.178 | 48 | 0 | 104 | 16.6 | 17.3 | 498 | 996 | 1131 | 2691 | 2.9 | 57.7 | 122.4 | -7 | 183.1721 | 75.53 | 69.35 | 828.5 | 21 | me¦ ms¦ ph¦ pr¦ pc¦ ss¦ sc
0.49365 | 3.18 | 48 | 0 | 104 | 16.7 | 17.3 | 486 | 996 | 1130 | 2691 | 2.9 | 57.7 | 122.5 | -7 | 183.1711 | 75.78 | 69.4 | 828.4 | 17 | me¦ ms¦ ph¦ pr¦ pc¦ ss¦ sc
0.49366 | 3.18 | 48 | 1 | 104 | 16.7 | 17.3 | 475 | 996 | 1104 | 2691 | 2.9 | 57.8 | 122.6 | -6 | 183.1715 | 75.5 | 69.37 | 828.2 | 14 | me¦ ms¦ ph¦ pr¦ pc¦ ss¦ sc
0.49367 | 3.182 | 48 | 1 | 104 | 16.7 | 17.3 | 466 | 995 | 1083 | 2689 | 2.9 | 57.8 | 122.5 | -6 | 183.1717 | 75.23 | 69.35 | 828.3 | 19 | me¦ ms¦ ph¦ pr¦ pc¦ ss¦ sc
0.49368 | 3.184 | 48 | 3 | 104 | 16.7 | 17.3 | 459 | 995 | 1067 | 2689 | 2.9 | 57.8 | 122.6 | -6 | 183.1712 | 75.39 | 69.38 | 828 | 23 | me¦ ms¦ ph¦ pr¦ pc¦ ss¦ sc
0.49369 | 3.19 | 48 | 4 | 104 | 16.7 | 17.3 | 453 | 994 | 1053 | 2686 | 3 | 57.9 | 122.7 | -6 | 183.1704 | 75.73 | 69.38 | 827.6 | 20 | me¦ ms¦ ph¦ pr¦ pc¦ ss¦ sc
0.4937 | 3.192 | 48 | 6 | 104 | 16.7 | 17.3 | 449 | 994 | 1044 | 2686 | 2.9 | 57.9 | 122.7 | -6 | 183.1714 | 75.8 | 69.4 | 827.8 | 15 | me¦ ms¦ ph¦ pr¦ pc¦ ss¦ sc
0.49372 | 3.195 | 48 | 6 | 104 | 16.7 | 17.3 | 444 | 993 | 1032 | 2683 | 3 | 58 | 122.8 | -6 | 183.1709 | 75.35 | 69.35 | 827.7 | 15 | me¦ ms¦ ph¦ pr¦ pc¦ ss¦ sc
0.49373 | 3.196 | 48 | 7 | 104 | 16.7 | 17.3 | 438 | 993 | 1018 | 2683 | 3 | 58 | 122.8 | -6 | 183.1708 | 75.15 | 69.36 | 827.5 | 20 | me¦ ms¦ ph¦ pr¦ pc¦ ss¦ sc
0.49374 | 3.2 | 48 | 9 | 104 | 16.7 | 17.3 | 433 | 992 | 1006 | 2681 | 2.9 | 58.1 | 122.8 | -6 | 183.1707 | 75.08 | 69.4 | 827.9 | 24 | me¦ ms¦ ph¦ pr¦ pc¦ ss¦ sc
0.49375 | 3.2 | 48 | 9 | 104 | 16.7 | 17.3 | 429 | 992 | 997 | 2681 | 3 | 58.1 | 122.8 | -7 | 183.1716 | 75.02 | 69.39 | 828 | 27 | me¦ ms¦ ph¦ pr¦ pc¦ ss¦ sc
0.49376 | 3.201 | 48 | 10 | 104 | 16.7 | 17.3 | 427 | 991 | 993 | 2678 | 3 | 58.2 | 122.7 | -7 | 183.1725 | 74.95 | 69.34 | 827.6 | 28 | me¦ ms¦ ph¦ pr¦ pc¦ ss¦ sc
0.49377 | 3.2 | 48 | 11 | 104 | 16.7 | 17.3 | 424 | 991 | 986 | 2678 | 2.9 | 58.2 | 122.6 | -7 | 183.1734 | 74.91 | 69.31 | 828.1 | 29 | me¦ ms¦ ph¦ pr¦ pc¦ ss¦ sc
0.49378 | 3.196 | 48 | 9 | 104 | 16.7 | 17.3 | 423 | 990 | 983 | 2675 | 2.9 | 58.3 | 122.4 | -8 | 183.1736 | 74.99 | 69.4 | 828.3 | 29 | me¦ ms¦ ph¦ pr¦ pc¦ ss¦ sc
0.4938 | 3.192 | 48 | 7 | 104 | 16.7 | 17.3 | 423 | 990 | 983 | 2675 | 2.9 | 58.3 | 122.3 | -8 | 183.1731 | 74.91 | 69.33 | 828.6 | 28 | me¦ ms¦ ph¦ pr¦ pc¦ ss¦ sc
0.49381 | 3.187 | 48 | 4 | 103 | 16.7 | 17.3 | 422 | 989 | 981 | 2672 | 2.9 | 58.4 | 122.2 | -7 | 183.1745 | 74.87 | 69.34 | 829 | 29 | me¦ ms¦ ph¦ pr¦ pc¦ ss¦ sc
0.49382 | 3.185 | 47 | 4 | 103 | 16.7 | 17.3 | 422 | 989 | 981 | 2672 | 2.9 | 58.4 | 122.3 | -7 | 183.1735 | 75.09 | 69.4 | 828.8 | 30 | me¦ ms¦ ph¦ pr¦ pc¦ ss¦ sc
0.49383 | 3.182 | 47 | 3 | 103 | 16.8 | 17.3 | 422 | 989 | 1004 | 2672 | 2.9 | 58.5 | 123 | -7 | 183.174 | 74.98 | 69.37 | 828.3 | 27 | me¦ ms¦ ph¦ pr¦ pc¦ ss¦ sc
0.49384 | 3.179 | 47 | 2 | 103 | 16.8 | 17.3 | 420 | 988 | 1000 | 2670 | 2.9 | 58.5 | 123.8 | -7 | 183.1739 | 74.84 | 69.34 | 828.1 | 28 | me¦ ms¦ ph¦ pr¦ pc¦ ss¦ sc
0.49385 | 3.174 | 47 | 1 | 103 | 16.8 | 17.3 | 420 | 988 | 1000 | 2670 | 2.9 | 58.6 | 124.2 | -7 | 183.1752 | 74.84 | 69.38 | 828.6 | 30 | me¦ ms¦ ph¦ pr¦ pc¦ ss¦ sc
0.49387 | 3.172 | 47 | 0 | 102 | 16.8 | 17.3 | 419 | 987 | 997 | 2667 | 2.9 | 58.6 | 124.1 | -7 | 183.1747 | 74.74 | 69.31 | 828.7 | 29 | me¦ ms¦ ph¦ pr¦ pc¦ ss¦ sc
0.49388 | 3.169 | 47 | 0 | 102 | 16.8 | 17.3 | 417 | 987 | 992 | 2667 | 2.9 | 58.7 | 123.6 | -7 | 183.1753 | 74.74 | 69.3 | 828.3 | 31 | me¦ ms¦ ph¦ pr¦ pc¦ ss¦ sc
0.49389 | 3.167 | 47 | 0 | 102 | 16.8 | 17.3 | 416 | 986 | 990 | 2664 | 3 | 58.7 | 123.1 | -7 | 183.1754 | 74.77 | 69.33 | 827.8 | 32 | me¦ ms¦ ph¦ pr¦ pc¦ ss¦ sc
0.4939 | 3.165 | 47 | 0 | 102 | 16.8 | 17.3 | 415 | 986 | 988 | 2664 | 2.9 | 58.8 | 122.8 | -7 | 183.1758 | 74.79 | 69.31 | 828.1 | 32 | me¦ ms¦ ph¦ pr¦ pc¦ ss¦ sc
0.49391 | 3.163 | 47 | 0 | 102 | 16.8 | 17.3 | 412 | 985 | 980 | 2662 | 2.9 | 58.8 | 122.6 | -7 | 183.1764 | 74.83 | 69.34 | 827.7 | 31 | me¦ ms¦ ph¦ pr¦ pc¦ ss¦ sc
0.49392 | 3.162 | 47 | 0 | 102 | 16.8 | 17.3 | 411 | 985 | 978 | 2662 | 2.9 | 58.9 | 122.3 | -8 | 183.1756 | 74.79 | 69.33 | 828.1 | 31 | me¦ ms¦ ph¦ pr¦ pc¦ ss¦ sc
0.49394 | 3.162 | 47 | 0 | 102 | 16.8 | 17.3 | 407 | 984 | 969 | 2659 | 2.9 | 58.9 | 122.3 | -7 | 183.1761 | 74.73 | 69.29 | 828 | 31 | me¦ ms¦ ph¦ pr¦ pc¦ ss¦ sc
0.49395 | 3.161 | 47 | 0 | 101 | 16.8 | 17.3 | 405 | 984 | 964 | 2659 | 2.9 | 59 | 122.9 | -7 | 183.1759 | 74.76 | 69.3 | 827.5 | 31 | me¦ ms¦ ph¦ pr¦ pc¦ ss¦ sc
0.49396 | 3.159 | 47 | 0 | 101 | 16.8 | 17.3 | 401 | 983 | 954 | 2656 | 2.9 | 59 | 123.5 | -7 | 183.1769 | 74.7 | 69.27 | 827.6 | 31 | me¦ ms¦ ph¦ pr¦ pc¦ ss¦ sc
0.49397 | 3.155 | 46 | 0 | 101 | 16.8 | 17.3 | 398 | 983 | 947 | 2656 | 2.9 | 59.1 | 123.9 | -7 | 183.1771 | 74.78 | 69.28 | 827.8 | 31 | me¦ ms¦ ph¦ pr¦ pc¦ ss¦ sc
0.49398 | 3.154 | 46 | 0 | 101 | 16.8 | 17.3 | 394 | 982 | 938 | 2654 | 2.9 | 59.1 | 124 | -7 | 183.1777 | 74.78 | 69.28 | 827.8 | 31 | me¦ ms¦ ph¦ pr¦ pc¦ ss¦ sc
0.49399 | 3.151 | 46 | 0 | 101 | 16.8 | 17.3 | 392 | 982 | 933 | 2654 | 2.9 | 59.2 | 123.8 | -8 | 183.1785 | 74.81 | 69.29 | 827.8 | 31 | me¦ ms¦ ph¦ pr¦ pc¦ ss¦ sc
0.494 | 3.145 | 46 | 0 | 101 | 16.7 | 17.3 | 389 | 981 | 904 | 2651 | 2.9 | 59.2 | 123.5 | -8 | 183.1789 | 74.79 | 69.27 | 827.9 | 30 | me¦ ms¦ ph¦ pr¦ pc¦ ss¦ sc
0.49402 | 3.138 | 46 | 0 | 100 | 16.7 | 17.3 | 388 | 981 | 902 | 2651 | 2.9 | 59.3 | 123.2 | -8 | 183.1783 | 74.79 | 69.27 | 827.8 | 28 | me¦ ms¦ ph¦ pr¦ pc¦ ss¦ sc
0.49403 | 3.132 | 46 | 0 | 100 | 16.7 | 17.3 | 386 | 980 | 897 | 2648 | 2.9 | 59.3 | 123.6 | -8 | 183.1785 | 74.79 | 69.27 | 827.6 | 28 | me¦ ms¦ ph¦ pr¦ pc¦ ss¦ sc
0.49404 | 3.129 | 46 | 0 | 100 | 16.7 | 17.3 | 383 | 980 | 890 | 2648 | 2.9 | 59.4 | 124.1 | -7 | 183.1775 | 74.82 | 69.32 | 827.3 | 28 | me¦ ms¦ ph¦ pr¦ pc¦ ss¦ sc
0.49405 | 3.127 | 46 | 0 | 100 | 16.7 | 17.3 | 383 | 979 | 890 | 2645 | 2.9 | 59.4 | 124.3 | -7 | 183.1788 | 74.83 | 69.27 | 827.4 | 28 | me¦ ms¦ ph¦ pr¦ pc¦ ss¦ sc
0.49406 | 3.126 | 46 | 0 | 99 | 16.7 | 17.3 | 383 | 979 | 890 | 2645 | 2.9 | 59.5 | 124.3 | -6 | 183.1788 | 74.84 | 69.25 | 827.1 | 29 | me¦ ms¦ ph¦ pr¦ pc¦ ss¦ sc
0.49407 | 3.125 | 46 | 0 | 99 | 16.7 | 17.3 | 381 | 978 | 886 | 2643 | 2.9 | 59.5 | 124.1 | -6 | 183.1794 | 74.89 | 69.25 | 827.4 | 29 | me¦ ms¦ ph¦ pr¦ pc¦ ss¦ sc
0.49409 | 3.126 | 46 | 0 | 99 | 16.7 | 17.3 | 379 | 978 | 881 | 2643 | 2.9 | 59.5 | 123.7 | -6 | 183.1784 | 74.85 | 69.23 | 826.8 | 29 | me¦ ms¦ ph¦ pr¦ pc¦ ss¦ sc
0.4941 | 3.128 | 46 | 0 | 99 | 16.7 | 17.3 | 378 | 977 | 879 | 2640 | 2.9 | 59.6 | 123.6 | -5 | 183.1787 | 74.88 | 69.25 | 826.8 | 29 | me¦ ms¦ ph¦ pr¦ pc¦ ss¦ sc
0.49411 | 3.13 | 46 | 0 | 99 | 16.8 | 17.3 | 375 | 977 | 892 | 2640 | 2.9 | 59.6 | 123.5 | -5 | 183.177 | 74.91 | 69.25 | 827.1 | 29 | me¦ ms¦ ph¦ pr¦ pc¦ ss¦ sc
0.49412 | 3.13 | 46 | 0 | 99 | 16.8 | 17.3 | 373 | 976 | 888 | 2637 | 2.9 | 59.7 | 124.1 | -4 | 183.1775 | 74.95 | 69.31 | 826.9 | 29 | me¦ ms¦ ph¦ pr¦ pc¦ ss¦ sc
0.49413 | 3.131 | 46 | 0 | 99 | 16.8 | 17.3 | 369 | 976 | 878 | 2637 | 2.9 | 59.7 | 124.5 | -5 | 183.1783 | 74.96 | 69.24 | 826.8 | 28 | me¦ ms¦ ph¦ pr¦ pc¦ ss¦ sc
0.49414 | 3.133 | 46 | 0 | 99 | 16.8 | 17.3 | 366 | 975 | 871 | 2635 | 2.9 | 59.8 | 124.8 | -5 | 183.1776 | 74.98 | 69.24 | 826.7 | 27 | me¦ ms¦ ph¦ pr¦ pc¦ ss¦ sc
0.49416 | 3.135 | 46 | 0 | 99 | 16.8 | 17.3 | 362 | 975 | 861 | 2635 | 2.9 | 59.8 | 124.7 | -5 | 183.1785 | 75.08 | 69.25 | 826.8 | 27 | me¦ ms¦ ph¦ pr¦ pc¦ ss¦ sc
0.49417 | 3.136 | 46 | 0 | 99 | 16.8 | 17.3 | 357 | 974 | 850 | 2632 | 2.9 | 59.9 | 124.4 | -5 | 183.1787 | 75.31 | 69.25 | 826.6 | 24 | me¦ ms¦ ph¦ pr¦ pc¦ ss¦ sc
0.49418 | 3.139 | 46 | 0 | 99 | 16.9 | 17.3 | 352 | 974 | 858 | 2632 | 2.9 | 59.9 | 123.9 | -6 | 183.1783 | 75.28 | 69.23 | 826.4 | 21 | me¦ ms¦ ph¦ pr¦ pc¦ ss¦ sc
0.49419 | 3.141 | 46 | 0 | 99 | 16.9 | 17.3 | 348 | 973 | 848 | 2629 | 2.9 | 60 | 123.7 | -6 | 183.1788 | 75.56 | 69.23 | 826 | 20 | me¦ ms¦ ph¦ pr¦ pc¦ ss¦ sc
0.4942 | 3.141 | 46 | 0 | 99 | 16.9 | 17.3 | 345 | 973 | 841 | 2629 | 2.9 | 60 | 123.5 | -6 | 183.1789 | 75.35 | 69.25 | 826.5 | 16 | me¦ ms¦ ph¦ pr¦ pc¦ ss¦ sc
0.49421 | 3.141 | 45 | 0 | 99 | 16.9 | 17.3 | 336 | 972 | 819 | 2627 | 2.9 | 60.1 | 123.3 | -5 | 183.1786 | 75.26 | 69.22 | 826.1 | 19 | me¦ ms¦ ph¦ pr¦ pc¦ ss¦ sc
0.49422 | 3.145 | 46 | 0 | 99 | 16.9 | 17.3 | 332 | 972 | 809 | 2627 | 2.9 | 60.1 | 123.6 | -6 | 183.1779 | 75.21 | 69.22 | 826.2 | 20 | me¦ ms¦ ph¦ pr¦ pc¦ ss¦ sc
0.49425 | 3.148 | 46 | 0 | 99 | 17 | 17.3 | 328 | 971 | 820 | 2624 | 2.9 | 60.2 | 124 | -5 | 183.1783 | 75.12 | 69.21 | 826.3 | 22 | me¦ ms¦ ph¦ pr¦ pc¦ ss¦ sc
0.49426 | 3.151 | 46 | 0 | 99 | 17 | 17.3 | 325 | 971 | 812 | 2624 | 2.9 | 60.2 | 124.2 | -5 | 183.1793 | 75.07 | 69.22 | 826.4 | 24 | me¦ ms¦ ph¦ pr¦ pc¦ ss¦ sc
0.49427 | 3.15 | 45 | 0 | 99 | 17 | 17.3 | 321 | 970 | 802 | 2621 | 2.9 | 60.3 | 124 | -5 | 183.1797 | 75.05 | 69.24 | 826.3 | 25 | me¦ ms¦ ph¦ pr¦ pc¦ ss¦ sc
0.49428 | 3.148 | 45 | 0 | 99 | 17 | 17.3 | 318 | 970 | 795 | 2621 | 2.9 | 60.3 | 123.7 | -5 | 183.18 | 75.07 | 69.25 | 826.1 | 26 | me¦ ms¦ ph¦ pr¦ pc¦ ss¦ sc
0.49429 | 3.149 | 45 | 0 | 99 | 17 | 17.3 | 314 | 969 | 785 | 2618 | 2.9 | 60.4 | 123.4 | -6 | 183.1791 | 75.24 | 69.23 | 826 | 25 | me¦ ms¦ ph¦ pr¦ pc¦ ss¦ sc
0.49431 | 3.151 | 45 | 0 | 99 | 17 | 17.3 | 311 | 969 | 777 | 2618 | 2.9 | 60.4 | 123.3 | -5 | 183.1788 | 75.6 | 69.24 | 826.2 | 23 | me¦ ms¦ ph¦ pr¦ pc¦ ss¦ sc
0.49432 | 3.153 | 45 | 0 | 99 | 17 | 17.3 | 309 | 968 | 772 | 2616 | 2.9 | 60.5 | 123.2 | -6 | 183.179 | 75.83 | 69.21 | 826 | 17 | me¦ ms¦ ph¦ pr¦ pc¦ ss¦ sc
0.49433 | 3.156 | 45 | 0 | 99 | 17.1 | 17.3 | 307 | 968 | 787 | 2616 | 2.9 | 60.5 | 122.9 | -6 | 183.1789 | 75.98 | 69.25 | 826.2 | 12 | me¦ ms¦ ph¦ pr¦ pc¦ ss¦ sc
0.49434 | 3.155 | 45 | 0 | 99 | 17.1 | 17.3 | 306 | 967 | 784 | 2613 | 2.9 | 60.6 | 122.8 | -5 | 183.1792 | 76.03 | 69.22 | 826.2 | 9 | me¦ ms¦ ph¦ pr¦ pc¦ ss¦ sc
0.49435 | 3.157 | 45 | 0 | 99 | 17.1 | 17.3 | 304 | 967 | 779 | 2613 | 2.9 | 60.6 | 122.8 | -6 | 183.179 | 76.04 | 69.2 | 826.3 | 7 | me¦ ms¦ ph¦ pr¦ pc¦ ss¦ sc
0.49436 | 3.157 | 45 | 0 | 98 | 17.1 | 17.3 | 301 | 966 | 771 | 2610 | 2.9 | 60.7 | 122.8 | -6 | 183.1796 | 75.99 | 69.18 | 826.2 | 6 | me¦ ms¦ ph¦ pr¦ pc¦ ss¦ sc
0.49438 | 3.157 | 45 | 0 | 98 | 17.1 | 17.3 | 298 | 966 | 764 | 2610 | 2.9 | 60.7 | 122.8 | -6 | 183.1794 | 75.62 | 69.22 | 825.9 | 7 | me¦ ms¦ ph¦ pr¦ pc¦ ss¦ sc
0.49439 | 3.156 | 45 | 0 | 98 | 17.2 | 17.3 | 296 | 965 | 778 | 2608 | 2.9 | 60.8 | 122.8 | -6 | 183.1804 | 75.44 | 69.21 | 826.1 | 12 | me¦ ms¦ ph¦ pr¦ pc¦ ss¦ sc
0.4944 | 3.153 | 45 | 0 | 98 | 17.2 | 17.3 | 294 | 964 | 773 | 2605 | 3 | 60.8 | 122.8 | -6 | 183.1809 | 75.34 | 69.25 | 826.1 | 17 | me¦ ms¦ ph¦ pr¦ pc¦ ss¦ sc
0.49441 | 3.149 | 45 | 0 | 98 | 17.2 | 17.3 | 293 | 964 | 771 | 2605 | 3 | 60.9 | 122.8 | -5 | 183.1838 | 75.21 | 69.17 | 826.1 | 20 | me¦ ms¦ ph¦ pr¦ pc¦ ss¦ sc
0.49442 | 3.151 | 45 | 0 | 98 | 17.2 | 17.3 | 292 | 963 | 768 | 2602 | 2.9 | 60.9 | 122.8 | -6 | 183.1809 | 75.36 | 69.18 | 826.3 | 22 | me¦ ms¦ ph¦ pr¦ pc¦ ss¦ sc
0.49443 | 3.15 | 45 | 0 | 98 | 17.2 | 17.3 | 290 | 963 | 763 | 2602 | 2.9 | 61 | 122.9 | -5 | 183.1814 | 75.45 | 69.21 | 826.5 | 21 | me¦ ms¦ ph¦ pr¦ pc¦ ss¦ sc
0.49444 | 3.148 | 45 | 0 | 98 | 17.2 | 17.3 | 286 | 962 | 752 | 2600 | 2.9 | 61 | 122.8 | -5 | 183.1813 | 75.53 | 69.18 | 826.5 | 19 | me¦ ms¦ ph¦ pr¦ pc¦ ss¦ sc
0.49446 | 3.148 | 45 | 0 | 98 | 17.2 | 17.3 | 285 | 962 | 749 | 2600 | 2.9 | 61.1 | 122.8 | -5 | 183.182 | 75.73 | 69.19 | 826.6 | 18 | me¦ ms¦ ph¦ pr¦ pc¦ ss¦ sc
0.49447 | 3.146 | 45 | 0 | 97 | 17.1 | 17.3 | 282 | 961 | 723 | 2597 | 2.9 | 61.1 | 122.9 | -6 | 183.1812 | 75.76 | 69.2 | 826.8 | 14 | me¦ ms¦ ph¦ pr¦ pc¦ ss¦ sc
0.49448 | 3.145 | 45 | 0 | 97 | 17.1 | 17.3 | 280 | 961 | 717 | 2597 | 2.9 | 61.2 | 122.9 | -6 | 183.1819 | 75.63 | 69.18 | 826.5 | 12 | me¦ ms¦ ph¦ pr¦ pc¦ ss¦ sc
0.49449 | 3.142 | 45 | 0 | 97 | 17.1 | 17.3 | 280 | 960 | 717 | 2594 | 2.9 | 61.2 | 122.9 | -6 | 183.1819 | 75.6 | 69.17 | 826.5 | 14 | me¦ ms¦ ph¦ pr¦ pc¦ ss¦ sc
0.4945 | 3.142 | 45 | 0 | 97 | 17.1 | 17.3 | 279 | 960 | 715 | 2594 | 2.9 | 61.2 | 122.8 | -6 | 183.1824 | 75.62 | 69.17 | 826.5 | 15 | me¦ ms¦ ph¦ pr¦ pc¦ ss¦ sc
0.49451 | 3.141 | 45 | 0 | 97 | 17.1 | 17.3 | 277 | 959 | 710 | 2591 | 2.9 | 61.3 | 122.8 | -6 | 183.1834 | 75.55 | 69.19 | 827 | 15 | me¦ ms¦ ph¦ pr¦ pc¦ ss¦ sc
0.49453 | 3.138 | 45 | 0 | 97 | 17.1 | 17.3 | 277 | 958 | 710 | 2589 | 2.9 | 61.3 | 123.1 | -5 | 183.1821 | 75.43 | 69.15 | 826.6 | 15 | me¦ ms¦ ph¦ pr¦ pc¦ ss¦ sc
0.49454 | 3.138 | 44 | 0 | 97 | 17.1 | 17.3 | 275 | 958 | 705 | 2589 | 2.9 | 61.4 | 123.7 | -5 | 183.183 | 75.27 | 69.19 | 827.1 | 17 | me¦ ms¦ ph¦ pr¦ pc¦ ss¦ sc
0.49455 | 3.138 | 44 | 0 | 97 | 17.1 | 17.3 | 274 | 957 | 702 | 2586 | 2.9 | 61.4 | 124.2 | -4 | 183.184 | 75 | 69.22 | 827 | 21 | me¦ ms¦ ph¦ pr¦ pc¦ ss¦ sc
0.49456 | 3.133 | 44 | 0 | 96 | 17.1 | 17.3 | 274 | 957 | 702 | 2586 | 2.9 | 61.5 | 124.4 | -4 | 183.1834 | 74.81 | 69.17 | 826.5 | 25 | me¦ ms¦ ph¦ pr¦ pc¦ ss¦ sc
0.49457 | 3.131 | 44 | 0 | 96 | 17.1 | 17.3 | 274 | 956 | 702 | 2583 | 2.9 | 61.5 | 124.3 | -4 | 183.1842 | 74.69 | 69.16 | 826.2 | 29 | me¦ ms¦ ph¦ pr¦ pc¦ ss¦ sc
0.49458 | 3.131 | 44 | 0 | 96 | 17.1 | 17.3 | 274 | 956 | 702 | 2583 | 2.9 | 61.6 | 123.9 | -4 | 183.184 | 74.59 | 69.14 | 826.4 | 32 | me¦ ms¦ ph¦ pr¦ pc¦ ss¦ sc
0.49459 | 3.13 | 44 | 0 | 96 | 17.1 | 17.3 | 274 | 955 | 702 | 2581 | 2.9 | 61.6 | 123.6 | -5 | 183.1851 | 74.55 | 69.13 | 826.4 | 34 | me¦ ms¦ ph¦ pr¦ pc¦ ss¦ sc
0.49461 | 3.128 | 44 | 0 | 96 | 17.1 | 17.3 | 274 | 955 | 702 | 2581 | 2.9 | 61.7 | 123.3 | -5 | 183.1845 | 74.49 | 69.13 | 826.6 | 35 | me¦ ms¦ ph¦ pr¦ pc¦ ss¦ sc
0.49462 | 3.129 | 44 | 0 | 96 | 17.1 | 17.3 | 274 | 954 | 702 | 2578 | 2.9 | 61.7 | 123.1 | -4 | 183.1852 | 74.48 | 69.12 | 826.5 | 35 | me¦ ms¦ ph¦ pr¦ pc¦ ss¦ sc
0.49463 | 3.127 | 44 | 0 | 96 | 17.1 | 17.3 | 274 | 954 | 702 | 2578 | 2.9 | 61.8 | 123.1 | -4 | 183.1856 | 74.42 | 69.09 | 826.7 | 36 | me¦ ms¦ ph¦ pr¦ pc¦ ss¦ sc
0.49464 | 3.128 | 44 | 0 | 96 | 17.1 | 17.3 | 274 | 953 | 702 | 2575 | 2.9 | 61.8 | 123 | -4 | 183.1854 | 74.41 | 69.08 | 826.4 | 36 | me¦ ms¦ ph¦ pr¦ pc¦ ss¦ sc
0.49465 | 3.129 | 44 | 0 | 96 | 17.1 | 17.3 | 273 | 953 | 700 | 2575 | 2.9 | 61.9 | 122.9 | -4 | 183.1855 | 74.4 | 69.09 | 826.5 | 37 | me¦ ms¦ ph¦ pr¦ pc¦ ss¦ sc
0.49466 | 3.13 | 44 | 0 | 96 | 17.1 | 17.3 | 273 | 952 | 700 | 2572 | 2.9 | 61.9 | 122.9 | -4 | 183.186 | 74.41 | 69.1 | 826.8 | 37 | me¦ ms¦ ph¦ pr¦ pc¦ ss¦ sc
0.49468 | 3.13 | 44 | 0 | 96 | 17.1 | 17.3 | 273 | 951 | 700 | 2570 | 2.9 | 62 | 122.9 | -4 | 183.1874 | 74.37 | 69.09 | 826.5 | 37 | me¦ ms¦ ph¦ pr¦ pc¦ ss¦ sc
0.49469 | 3.131 | 44 | 0 | 96 | 17.1 | 17.3 | 273 | 951 | 700 | 2570 | 3 | 62 | 122.9 | -4 | 183.1868 | 74.33 | 69.05 | 826.2 | 37 | me¦ ms¦ ph¦ pr¦ pc¦ ss¦ sc
0.4947 | 3.129 | 44 | 0 | 95 | 17.1 | 17.3 | 273 | 950 | 700 | 2567 | 2.9 | 62.1 | 122.9 | -4 | 183.1874 | 74.63 | 69.05 | 826 | 37 | me¦ ms¦ ph¦ pr¦ pc¦ ss¦ sc
0.49471 | 3.129 | 44 | 0 | 95 | 17.1 | 17.3 | 273 | 950 | 700 | 2567 | 2.9 | 62.1 | 122.8 | -5 | 183.1872 | 74.99 | 69.11 | 826 | 35 | me¦ ms¦ ph¦ pr¦ pc¦ ss¦ sc
0.49472 | 3.129 | 44 | 0 | 95 | 17.1 | 17.3 | 272 | 949 | 697 | 2564 | 2.9 | 62.2 | 122.8 | -5 | 183.1872 | 75.11 | 69.09 | 826.1 | 28 | me¦ ms¦ ph¦ pr¦ pc¦ ss¦ sc
0.49473 | 3.127 | 44 | 0 | 95 | 17.2 | 17.3 | 271 | 949 | 713 | 2564 | 2.9 | 62.2 | 122.8 | -5 | 183.1878 | 75 | 69.11 | 826.3 | 23 | me¦ ms¦ ph¦ pr¦ pc¦ ss¦ sc
0.49475 | 3.124 | 44 | 0 | 95 | 17.2 | 17.3 | 271 | 948 | 713 | 2562 | 2.9 | 62.3 | 122.8 | -5 | 183.1887 | 74.92 | 69.06 | 826.4 | 23 | me¦ ms¦ ph¦ pr¦ pc¦ ss¦ sc
0.49476 | 3.127 | 44 | 0 | 95 | 17.2 | 17.3 | 271 | 948 | 713 | 2562 | 2.9 | 62.3 | 122.8 | -5 | 183.1888 | 74.95 | 69.07 | 826.6 | 25 | me¦ ms¦ ph¦ pr¦ pc¦ ss¦ sc
0.49477 | 3.125 | 44 | 0 | 95 | 17.2 | 17.3 | 273 | 947 | 718 | 2559 | 2.9 | 62.4 | 122.7 | -4 | 183.1883 | 75.09 | 69.04 | 826.7 | 25 | me¦ ms¦ ph¦ pr¦ pc¦ ss¦ sc
0.49478 | 3.127 | 44 | 0 | 95 | 17.2 | 17.3 | 273 | 947 | 718 | 2559 | 2.9 | 62.4 | 122.8 | -4 | 183.1886 | 75.15 | 69.02 | 826.6 | 23 | me¦ ms¦ ph¦ pr¦ pc¦ ss¦ sc
0.49479 | 3.128 | 44 | 0 | 95 | 17.2 | 17.3 | 273 | 946 | 718 | 2556 | 2.9 | 62.5 | 122.7 | -5 | 183.1888 | 75.32 | 69.01 | 826.5 | 22 | me¦ ms¦ ph¦ pr¦ pc¦ ss¦ sc
0.4948 | 3.13 | 44 | 0 | 95 | 17.2 | 17.3 | 273 | 946 | 718 | 2556 | 2.9 | 62.5 | 122.8 | -5 | 183.1891 | 75.42 | 68.99 | 826.4 | 19 | me¦ ms¦ ph¦ pr¦ pc¦ ss¦ sc
0.49481 | 3.13 | 44 | 0 | 95 | 17.2 | 17.3 | 274 | 945 | 721 | 2554 | 2.9 | 62.6 | 122.8 | -5 | 183.1894 | 75.49 | 69.03 | 826.5 | 17 | me¦ ms¦ ph¦ pr¦ pc¦ ss¦ sc
0.49483 | 3.132 | 44 | 0 | 95 | 17.2 | 17.3 | 274 | 945 | 721 | 2554 | 2.9 | 62.6 | 122.8 | -5 | 183.1896 | 75.55 | 69.02 | 826.5 | 15 | me¦ ms¦ ph¦ pr¦ pc¦ ss¦ sc
0.49484 | 3.131 | 43 | 0 | 95 | 17.2 | 17.3 | 274 | 944 | 721 | 2551 | 2.9 | 62.7 | 122.8 | -5 | 183.1895 | 75.56 | 68.96 | 826.9 | 14 | me¦ ms¦ ph¦ pr¦ pc¦ ss¦ sc
0.49485 | 3.133 | 43 | 0 | 95 | 17.2 | 17.3 | 274 | 944 | 721 | 2551 | 2.9 | 62.7 | 122.7 | -5 | 183.1899 | 75.58 | 68.99 | 826.9 | 13 | me¦ ms¦ ph¦ pr¦ pc¦ ss¦ sc
0.49486 | 3.133 | 43 | 0 | 95 | 17.2 | 17.3 | 276 | 943 | 726 | 2548 | 2.9 | 62.7 | 122.6 | -5 | 183.1896 | 75.45 | 68.97 | 827 | 13 | me¦ ms¦ ph¦ pr¦ pc¦ ss¦ sc
0.49487 | 3.134 | 43 | 0 | 94 | 17.2 | 17.3 | 277 | 942 | 728 | 2545 | 2.9 | 62.8 | 122.7 | -6 | 183.1907 | 75.25 | 68.99 | 826.9 | 14 | me¦ ms¦ ph¦ pr¦ pc¦ ss¦ sc
0.49488 | 3.136 | 43 | 0 | 95 | 17.2 | 17.3 | 279 | 942 | 734 | 2545 | 2.9 | 62.8 | 122.7 | -6 | 183.1904 | 75.18 | 68.97 | 826.8 | 17 | me¦ ms¦ ph¦ pr¦ pc¦ ss¦ sc
0.4949 | 3.135 | 43 | 0 | 94 | 17.2 | 17.3 | 282 | 941 | 742 | 2543 | 2.9 | 62.9 | 122.6 | -6 | 183.1909 | 75.16 | 68.95 | 827.2 | 20 | me¦ ms¦ ph¦ pr¦ pc¦ ss¦ sc
0.49491 | 3.134 | 43 | 0 | 94 | 17.2 | 17.3 | 285 | 941 | 749 | 2543 | 2.9 | 62.9 | 122.6 | -6 | 183.1914 | 75.13 | 68.97 | 827 | 21 | me¦ ms¦ ph¦ pr¦ pc¦ ss¦ sc
0.49492 | 3.128 | 43 | 0 | 94 | 17.2 | 17.3 | 290 | 940 | 763 | 2540 | 2.9 | 63 | 122.6 | -6 | 183.1921 | 75.05 | 68.95 | 827.1 | 22 | me¦ ms¦ ph¦ pr¦ pc¦ ss¦ sc
0.49493 | 3.128 | 43 | 0 | 94 | 17.2 | 17.3 | 291 | 940 | 765 | 2540 | 2.9 | 63 | 122.9 | -6 | 183.1911 | 75.14 | 69 | 826.9 | 22 | me¦ ms¦ ph¦ pr¦ pc¦ ss¦ sc
0.49494 | 3.126 | 43 | 0 | 94 | 17.2 | 17.3 | 292 | 939 | 768 | 2537 | 2.9 | 63.1 | 123.5 | -6 | 183.1923 | 75.3 | 68.96 | 827 | 23 | me¦ ms¦ ph¦ pr¦ pc¦ ss¦ sc
0.49495 | 3.124 | 43 | 0 | 94 | 17.2 | 17.3 | 296 | 939 | 778 | 2537 | 2.9 | 63.1 | 123.9 | -6 | 183.1925 | 75.35 | 69 | 826.5 | 20 | me¦ ms¦ ph¦ pr¦ pc¦ ss¦ sc
0.49497 | 3.124 | 43 | 0 | 94 | 17.2 | 17.3 | 296 | 938 | 778 | 2535 | 2.9 | 63.1 | 123.9 | -6 | 183.1925 | 75.35 | 69 | 826.5 | 20 | USB¦me¦ ms¦ ph¦ pr¦ pc¦ ss¦ sc
0.49498 | 3.124 | 43 | 0 | 94 | 17.2 | 17.3 | 296 | 938 | 778 | 2535 | 2.9 | 63.1 | 123.9 | -6 | 183.1925 | 75.35 | 69 | 826.5 | 20 | me¦ ms¦ ph¦ pr¦ pc¦ ss¦ sc
0.49499 | 3.1 | 43 | 0 | 93 | 17.2 | 17.3 | 306 | 937 | 805 | 2532 | 2.9 | 63.3 | 123.9 | -6 | 183.1935 | 75.19 | 68.96 | 827 | 21 | me¦ ms¦ ph¦ pr¦ pc¦ ss¦ sc
0.495 | 3.097 | 42 | 0 | 92 | 17.2 | 17.3 | 307 | 937 | 807 | 2532 | 2.9 | 63.4 | 124.1 | -6 | 183.1948 | 75.18 | 68.88 | 826.4 | 21 | me¦ ms¦ ph¦ pr¦ pc¦ ss¦ sc
0.49501 | 3.101 | 43 | 0 | 93 | 17.2 | 17.3 | 307 | 936 | 807 | 2529 | 2.9 | 63.4 | 124.2 | -6 | 183.1948 | 75.19 | 68.94 | 826.7 | 21 | me¦ ms¦ ph¦ pr¦ pc¦ ss¦ sc
0.49502 | 3.092 | 42 | 0 | 92 | 17.2 | 17.3 | 312 | 936 | 821 | 2529 | 2.9 | 63.5 | 124 | -5 | 183.1956 | 75.19 | 68.94 | 826.3 | 21 | me¦ ms¦ ph¦ pr¦ pc¦ ss¦ sc
0.49503 | 3.082 | 42 | 0 | 92 | 17.2 | 17.3 | 318 | 936 | 836 | 2529 | 2.9 | 63.6 | 124.1 | -5 | 183.1955 | 75.04 | 68.93 | 826.4 | 21 | me¦ ms¦ ph¦ pr¦ pc¦ ss¦ sc
0.49505 | 3.08 | 42 | 0 | 92 | 17.2 | 17.3 | 319 | 935 | 839 | 2527 | 2.9 | 63.6 | 124 | -5 | 183.1948 | 74.99 | 68.89 | 826.5 | 23 | me¦ ms¦ ph¦ pr¦ pc¦ ss¦ sc
0.49506 | 3.084 | 42 | 0 | 92 | 17.2 | 17.3 | 321 | 935 | 844 | 2527 | 2.9 | 63.7 | 124.2 | -5 | 183.1954 | 74.99 | 68.95 | 826.3 | 24 | me¦ ms¦ ph¦ pr¦ pc¦ ss¦ sc
0.49507 | 3.08 | 42 | 0 | 91 | 17.2 | 17.3 | 319 | 934 | 839 | 2524 | 2.9 | 63.7 | 124.2 | -5 | 183.1959 | 74.95 | 68.9 | 826.2 | 23 | me¦ ms¦ ph¦ pr¦ pc¦ ss¦ sc
0.49508 | 3.077 | 42 | 0 | 91 | 17.2 | 17.3 | 319 | 934 | 839 | 2524 | 2.9 | 63.8 | 124.1 | -5 | 183.1966 | 74.96 | 68.9 | 826.1 | 23 | me¦ ms¦ ph¦ pr¦ pc¦ ss¦ sc
0.49509 | 3.08 | 42 | 0 | 91 | 17.2 | 17.3 | 321 | 933 | 844 | 2521 | 2.9 | 63.8 | 124.2 | -5 | 183.1957 | 74.8 | 68.89 | 825.9 | 25 | me¦ ms¦ ph¦ pr¦ pc¦ ss¦ sc
0.4951 | 3.081 | 42 | 0 | 91 | 17.2 | 17.3 | 323 | 933 | 849 | 2521 | 2.9 | 63.9 | 124.5 | -5 | 183.1959 | 74.83 | 68.86 | 826 | 27 | me¦ ms¦ ph¦ pr¦ pc¦ ss¦ sc
0.49512 | 3.085 | 42 | 0 | 91 | 17.2 | 17.3 | 325 | 932 | 855 | 2518 | 2.9 | 63.9 | 124.5 | -5 | 183.1959 | 74.97 | 68.87 | 825.5 | 27 | me¦ ms¦ ph¦ pr¦ pc¦ ss¦ sc
0.49513 | 3.081 | 42 | 0 | 91 | 17.2 | 17.3 | 327 | 932 | 860 | 2518 | 2.9 | 64 | 124.4 | -5 | 183.1965 | 75.05 | 68.9 | 825.5 | 24 | me¦ ms¦ ph¦ pr¦ pc¦ ss¦ sc
0.49514 | 3.08 | 42 | 0 | 91 | 17.2 | 17.3 | 329 | 931 | 865 | 2516 | 2.9 | 64 | 124.3 | -5 | 183.1974 | 74.98 | 68.8 | 825.9 | 23 | me¦ ms¦ ph¦ pr¦ pc¦ ss¦ sc
0.49515 | 3.087 | 42 | 0 | 91 | 17.2 | 17.3 | 329 | 931 | 865 | 2516 | 2.9 | 64.1 | 124.5 | -5 | 183.1969 | 75.05 | 68.89 | 826.1 | 23 | me¦ ms¦ ph¦ pr¦ pc¦ ss¦ sc
0.49516 | 3.088 | 42 | 0 | 91 | 17.2 | 17.3 | 329 | 930 | 865 | 2513 | 2.9 | 64.1 | 124.7 | -5 | 183.1978 | 75.01 | 68.81 | 825.8 | 23 | me¦ ms¦ ph¦ pr¦ pc¦ ss¦ sc
0.49517 | 3.092 | 42 | 0 | 91 | 17.2 | 17.3 | 328 | 930 | 863 | 2513 | 2.9 | 64.2 | 124.7 | -5 | 183.1975 | 74.98 | 68.87 | 825.7 | 24 | me¦ ms¦ ph¦ pr¦ pc¦ ss¦ sc
0.49519 | 3.095 | 42 | 0 | 91 | 17.2 | 17.3 | 329 | 929 | 865 | 2510 | 2.9 | 64.2 | 124.4 | -5 | 183.1981 | 75.01 | 68.82 | 825.7 | 24 | me¦ ms¦ ph¦ pr¦ pc¦ ss¦ sc
0.4952 | 3.096 | 42 | 0 | 91 | 17.2 | 17.3 | 329 | 929 | 865 | 2510 | 2.9 | 64.2 | 124.1 | -5 | 183.1983 | 75.07 | 68.85 | 826 | 23 | me¦ ms¦ ph¦ pr¦ pc¦ ss¦ sc
0.49521 | 3.098 | 42 | 0 | 91 | 17.3 | 17.3 | 329 | 929 | 889 | 2510 | 2.9 | 64.3 | 123.9 | -5 | 183.1979 | 75.02 | 68.84 | 826 | 22 | me¦ ms¦ ph¦ pr¦ pc¦ ss¦ sc
0.49522 | 3.102 | 42 | 0 | 91 | 17.3 | 17.3 | 330 | 928 | 891 | 2508 | 2.9 | 64.3 | 123.7 | -5 | 183.1973 | 74.98 | 68.78 | 825.9 | 23 | me¦ ms¦ ph¦ pr¦ pc¦ ss¦ sc
0.49523 | 3.105 | 42 | 0 | 91 | 17.3 | 17.3 | 330 | 928 | 891 | 2508 | 2.9 | 64.4 | 123.6 | -5 | 183.1977 | 75.04 | 68.86 | 825.1 | 24 | me¦ ms¦ ph¦ pr¦ pc¦ ss¦ sc
0.49524 | 3.108 | 42 | 0 | 91 | 17.3 | 17.3 | 329 | 927 | 889 | 2505 | 2.9 | 64.4 | 123.4 | -4 | 183.1974 | 74.98 | 68.82 | 825.2 | 23 | me¦ ms¦ ph¦ pr¦ pc¦ ss¦ sc
0.49525 | 3.111 | 42 | 0 | 91 | 17.3 | 17.3 | 331 | 927 | 894 | 2505 | 2.9 | 64.5 | 123.3 | -5 | 183.1986 | 75.01 | 68.79 | 825.7 | 24 | me¦ ms¦ ph¦ pr¦ pc¦ ss¦ sc
0.49527 | 3.114 | 42 | 0 | 91 | 17.3 | 17.3 | 330 | 926 | 891 | 2502 | 2.9 | 64.5 | 123.2 | -5 | 183.1984 | 75.02 | 68.8 | 825.7 | 23 | me¦ ms¦ ph¦ pr¦ pc¦ ss¦ sc
0.49528 | 3.118 | 42 | 0 | 91 | 17.4 | 17.3 | 330 | 926 | 916 | 2502 | 2.9 | 64.6 | 123.2 | -5 | 183.1989 | 75.02 | 68.76 | 825.3 | 23 | me¦ ms¦ ph¦ pr¦ pc¦ ss¦ sc
0.49529 | 3.119 | 42 | 0 | 91 | 17.4 | 17.3 | 329 | 925 | 913 | 2500 | 2.9 | 64.6 | 123.2 | -4 | 183.1995 | 75.02 | 68.79 | 825.5 | 23 | me¦ ms¦ ph¦ pr¦ pc¦ ss¦ sc
0.4953 | 3.124 | 42 | 0 | 91 | 17.4 | 17.3 | 329 | 925 | 913 | 2500 | 2.9 | 64.7 | 123.2 | -4 | 183.1987 | 74.95 | 68.72 | 825.5 | 23 | me¦ ms¦ ph¦ pr¦ pc¦ ss¦ sc
0.49531 | 3.13 | 42 | 0 | 92 | 17.4 | 17.3 | 329 | 924 | 913 | 2497 | 2.9 | 64.7 | 123.2 | -5 | 183.1991 | 75.02 | 68.78 | 825.9 | 23 | me¦ ms¦ ph¦ pr¦ pc¦ ss¦ sc
0.49532 | 3.131 | 42 | 0 | 91 | 17.4 | 17.3 | 329 | 924 | 913 | 2497 | 2.9 | 64.8 | 123.2 | -5 | 183.2004 | 75.02 | 68.78 | 825.5 | 23 | me¦ ms¦ ph¦ pr¦ pc¦ ss¦ sc
0.49534 | 3.133 | 42 | 1 | 91 | 17.4 | 17.3 | 329 | 924 | 913 | 2497 | 2.9 | 64.8 | 123.2 | -5 | 183.2009 | 75.01 | 68.77 | 825.3 | 23 | me¦ ms¦ ph¦ pr¦ pc¦ ss¦ sc
0.49535 | 3.136 | 42 | 1 | 91 | 17.4 | 17.3 | 327 | 923 | 908 | 2494 | 2.9 | 64.9 | 123 | -5 | 183.2003 | 75.07 | 68.75 | 825.5 | 23 | me¦ ms¦ ph¦ pr¦ pc¦ ss¦ sc
0.49536 | 3.135 | 42 | 1 | 91 | 17.4 | 17.3 | 326 | 923 | 905 | 2494 | 2.9 | 64.9 | 123 | -5 | 183.2005 | 75.05 | 68.75 | 825.6 | 22 | me¦ ms¦ ph¦ pr¦ pc¦ ss¦ sc
0.49537 | 3.136 | 42 | 1 | 91 | 17.4 | 17.3 | 325 | 922 | 902 | 2491 | 2.9 | 65 | 122.9 | -6 | 183.2004 | 75.02 | 68.76 | 825.5 | 22 | me¦ ms¦ ph¦ pr¦ pc¦ ss¦ sc
0.49538 | 3.138 | 42 | 2 | 91 | 17.4 | 17.3 | 323 | 922 | 897 | 2491 | 2.9 | 65 | 122.8 | -6 | 183.2012 | 75.04 | 68.73 | 825.6 | 23 | me¦ ms¦ ph¦ pr¦ pc¦ ss¦ sc
0.49539 | 3.139 | 42 | 3 | 91 | 17.4 | 17.3 | 321 | 921 | 891 | 2489 | 2.9 | 65.1 | 122.8 | -6 | 183.2005 | 75.03 | 68.74 | 826.1 | 23 | me¦ ms¦ ph¦ pr¦ pc¦ ss¦ sc
0.49541 | 3.143 | 42 | 4 | 91 | 17.4 | 17.3 | 319 | 921 | 886 | 2489 | 2.9 | 65.1 | 122.7 | -6 | 183.2012 | 75.01 | 68.69 | 826.3 | 23 | me¦ ms¦ ph¦ pr¦ pc¦ ss¦ sc
0.49542 | 3.148 | 42 | 6 | 91 | 17.4 | 17.3 | 318 | 920 | 883 | 2486 | 2.9 | 65.2 | 122.7 | -5 | 183.201 | 74.95 | 68.69 | 826.1 | 23 | me¦ ms¦ ph¦ pr¦ pc¦ ss¦ sc
0.49543 | 3.149 | 42 | 7 | 91 | 17.4 | 17.3 | 316 | 920 | 877 | 2486 | 2.9 | 65.2 | 122.7 | -6 | 183.202 | 74.93 | 68.73 | 825.6 | 24 | me¦ ms¦ ph¦ pr¦ pc¦ ss¦ sc
0.49544 | 3.149 | 42 | 6 | 91 | 17.4 | 17.3 | 315 | 920 | 874 | 2486 | 2.9 | 65.3 | 122.7 | -6 | 183.2024 | 74.99 | 68.73 | 825.9 | 25 | me¦ ms¦ ph¦ pr¦ pc¦ ss¦ sc
0.49545 | 3.149 | 42 | 7 | 91 | 17.4 | 17.3 | 315 | 919 | 874 | 2483 | 2.9 | 65.3 | 122.8 | -6 | 183.2034 | 74.94 | 68.65 | 825.6 | 24 | me¦ ms¦ ph¦ pr¦ pc¦ ss¦ sc
0.49546 | 3.149 | 42 | 6 | 91 | 17.4 | 17.3 | 313 | 919 | 869 | 2483 | 2.9 | 65.4 | 122.8 | -6 | 183.203 | 74.92 | 68.66 | 825.2 | 24 | me¦ ms¦ ph¦ pr¦ pc¦ ss¦ sc
0.49547 | 3.149 | 42 | 6 | 91 | 17.4 | 17.3 | 313 | 918 | 869 | 2481 | 2.9 | 65.4 | 122.8 | -6 | 183.2039 | 74.93 | 68.7 | 825.6 | 24 | me¦ ms¦ ph¦ pr¦ pc¦ ss¦ sc
0.49549 | 3.149 | 42 | 5 | 91 | 17.4 | 17.3 | 313 | 918 | 869 | 2481 | 2.9 | 65.5 | 122.8 | -6 | 183.2035 | 74.93 | 68.69 | 825.6 | 25 | me¦ ms¦ ph¦ pr¦ pc¦ ss¦ sc
0.4955 | 3.151 | 42 | 6 | 91 | 17.4 | 17.3 | 312 | 917 | 866 | 2478 | 2.9 | 65.5 | 122.8 | -6 | 183.2033 | 74.87 | 68.69 | 825.7 | 25 | me¦ ms¦ ph¦ pr¦ pc¦ ss¦ sc
0.49551 | 3.148 | 42 | 4 | 91 | 17.4 | 17.3 | 312 | 917 | 866 | 2478 | 2.9 | 65.6 | 122.8 | -6 | 183.2046 | 74.87 | 68.64 | 825.9 | 25 | me¦ ms¦ ph¦ pr¦ pc¦ ss¦ sc
0.49552 | 3.153 | 42 | 6 | 91 | 17.4 | 17.3 | 312 | 916 | 866 | 2475 | 2.9 | 65.6 | 122.7 | -6 | 183.2047 | 74.93 | 68.7 | 825.7 | 25 | me¦ ms¦ ph¦ pr¦ pc¦ ss¦ sc
0.49553 | 3.151 | 42 | 5 | 91 | 17.4 | 17.3 | 312 | 916 | 866 | 2475 | 2.9 | 65.7 | 122.6 | -6 | 183.2054 | 74.86 | 68.65 | 825.6 | 25 | me¦ ms¦ ph¦ pr¦ pc¦ ss¦ sc
0.49554 | 3.153 | 42 | 6 | 91 | 17.4 | 17.3 | 312 | 915 | 866 | 2472 | 2.9 | 65.7 | 122.5 | -7 | 183.2047 | 74.49 | 68.66 | 825.8 | 27 | me¦ ms¦ ph¦ pr¦ pc¦ ss¦ sc
0.49557 | 3.15 | 42 | 4 | 91 | 17.4 | 17.3 | 313 | 915 | 869 | 2472 | 2.9 | 65.7 | 122.4 | -7 | 183.2064 | 74.48 | 68.64 | 825.7 | 31 | me¦ ms¦ ph¦ pr¦ pc¦ ss¦ sc
0.49558 | 3.141 | 42 | 1 | 90 | 17.4 | 17.3 | 316 | 915 | 877 | 2472 | 2.9 | 65.8 | 122.4 | -7 | 183.2059 | 74.48 | 68.64 | 825.6 | 26 | me¦ ms¦ ph¦ pr¦ pc¦ ss¦ sc
0.49559 | 3.136 | 41 | 0 | 90 | 17.4 | 17.3 | 320 | 914 | 888 | 2470 | 2.9 | 65.8 | 122.6 | -6 | 183.206 | 74.27 | 68.61 | 825.8 | 27 | me¦ ms¦ ph¦ pr¦ pc¦ ss¦ sc
0.4956 | 3.135 | 41 | 0 | 90 | 17.4 | 17.3 | 319 | 914 | 886 | 2470 | 2.9 | 65.9 | 122.7 | -6 | 183.2067 | 74.21 | 68.63 | 825.8 | 32 | me¦ ms¦ ph¦ pr¦ pc¦ ss¦ sc
0.49561 | 3.137 | 41 | 2 | 90 | 17.3 | 17.3 | 318 | 913 | 859 | 2467 | 2.9 | 65.9 | 123.3 | -6 | 183.2071 | 74.14 | 68.63 | 825.7 | 37 | me¦ ms¦ ph¦ pr¦ pc¦ ss¦ sc
0.49562 | 3.135 | 41 | 2 | 90 | 17.3 | 17.3 | 314 | 913 | 848 | 2467 | 2.9 | 66 | 123.6 | -6 | 183.2062 | 74.06 | 68.64 | 825.1 | 39 | me¦ ms¦ ph¦ pr¦ pc¦ ss¦ sc
0.49564 | 3.13 | 41 | 1 | 90 | 17.3 | 17.3 | 314 | 912 | 848 | 2464 | 2.9 | 66 | 123.5 | -6 | 183.2071 | 74.19 | 68.61 | 825.5 | 35 | me¦ ms¦ ph¦ pr¦ pc¦ ss¦ sc
0.49565 | 3.13 | 41 | 1 | 90 | 17.3 | 17.3 | 315 | 912 | 851 | 2464 | 2.9 | 66.1 | 123.8 | -6 | 183.2076 | 74.3 | 68.59 | 825.4 | 38 | me¦ ms¦ ph¦ pr¦ pc¦ ss¦ sc
0.49566 | 3.132 | 41 | 2 | 90 | 17.3 | 17.3 | 315 | 911 | 851 | 2462 | 2.9 | 66.1 | 124.1 | -6 | 183.2076 | 74.39 | 68.58 | 825.6 | 37 | me¦ ms¦ ph¦ pr¦ pc¦ ss¦ sc
0.49567 | 3.133 | 41 | 2 | 90 | 17.3 | 17.3 | 315 | 911 | 851 | 2462 | 2.9 | 66.2 | 124.2 | -6 | 183.209 | 74.52 | 68.63 | 825.3 | 35 | me¦ ms¦ ph¦ pr¦ pc¦ ss¦ sc
0.49568 | 3.129 | 41 | 8 | 89 | 17.3 | 17.3 | 316 | 911 | 854 | 2462 | 2.9 | 66.2 | 124.2 | -6 | 183.2088 | 74.51 | 68.57 | 825.3 | 33 | me¦ ms¦ ph¦ pr¦ pc¦ ss¦ sc
0.49569 | 3.13 | 41 | 10 | 89 | 17.3 | 17.3 | 318 | 910 | 859 | 2459 | 2.9 | 66.3 | 124 | -7 | 183.209 | 74.75 | 68.55 | 825.8 | 28 | me¦ ms¦ ph¦ pr¦ pc¦ ss¦ sc
0.49571 | 3.131 | 41 | 9 | 89 | 17.3 | 17.3 | 318 | 910 | 859 | 2459 | 2.9 | 66.4 | 124.2 | -6 | 183.2093 | 74.87 | 68.55 | 825.6 | 27 | me¦ ms¦ ph¦ pr¦ pc¦ ss¦ sc
0.49572 | 3.131 | 41 | 11 | 89 | 17.3 | 17.3 | 319 | 909 | 862 | 2456 | 2.9 | 66.4 | 124.3 | -7 | 183.2091 | 74.9 | 68.63 | 825.8 | 25 | me¦ ms¦ ph¦ pr¦ pc¦ ss¦ sc
0.49573 | 3.124 | 41 | 12 | 89 | 17.3 | 17.3 | 318 | 909 | 859 | 2456 | 2.9 | 66.5 | 124.1 | -7 | 183.2096 | 74.88 | 68.56 | 825.8 | 27 | me¦ ms¦ ph¦ pr¦ pc¦ ss¦ sc
0.49574 | 3.127 | 41 | 14 | 89 | 17.4 | 17.3 | 320 | 908 | 888 | 2454 | 2.9 | 66.5 | 124.1 | -7 | 183.2089 | 74.83 | 68.52 | 825.3 | 26 | me¦ ms¦ ph¦ pr¦ pc¦ ss¦ sc
0.49575 | 3.131 | 41 | 14 | 89 | 17.4 | 17.3 | 319 | 908 | 886 | 2454 | 2.9 | 66.6 | 124.2 | -7 | 183.2103 | 74.88 | 68.53 | 825 | 26 | me¦ ms¦ ph¦ pr¦ pc¦ ss¦ sc
0.49576 | 3.133 | 41 | 16 | 89 | 17.4 | 17.3 | 319 | 908 | 886 | 2454 | 2.9 | 66.6 | 124.4 | -7 | 183.2097 | 74.89 | 68.52 | 824.7 | 25 | me¦ ms¦ ph¦ pr¦ pc¦ ss¦ sc
0.49578 | 3.135 | 41 | 17 | 89 | 17.4 | 17.3 | 318 | 907 | 883 | 2451 | 2.9 | 66.7 | 124.2 | -7 | 183.21 | 74.94 | 68.57 | 825.1 | 25 | me¦ ms¦ ph¦ pr¦ pc¦ ss¦ sc
0.49579 | 3.135 | 41 | 16 | 89 | 17.4 | 17.3 | 318 | 907 | 883 | 2451 | 3 | 66.7 | 123.9 | -7 | 183.2097 | 74.96 | 68.57 | 824.7 | 24 | me¦ ms¦ ph¦ pr¦ pc¦ ss¦ sc
0.4958 | 3.138 | 41 | 17 | 89 | 17.4 | 17.3 | 318 | 906 | 883 | 2448 | 2.9 | 66.8 | 123.6 | -7 | 183.2103 | 74.98 | 68.54 | 824.8 | 24 | me¦ ms¦ ph¦ pr¦ pc¦ ss¦ sc
0.49581 | 3.14 | 41 | 16 | 89 | 17.4 | 17.3 | 319 | 906 | 886 | 2448 | 2.9 | 66.8 | 123.3 | -7 | 183.2104 | 75.05 | 68.54 | 824.3 | 23 | me¦ ms¦ ph¦ pr¦ pc¦ ss¦ sc
0.49582 | 3.144 | 41 | 19 | 89 | 17.4 | 17.3 | 319 | 905 | 886 | 2445 | 2.9 | 66.9 | 123.2 | -7 | 183.2091 | 75.11 | 68.53 | 824 | 22 | me¦ ms¦ ph¦ pr¦ pc¦ ss¦ sc
0.49583 | 3.146 | 41 | 20 | 89 | 17.4 | 17.3 | 319 | 905 | 886 | 2445 | 2.9 | 66.9 | 123 | -7 | 183.2098 | 75.08 | 68.56 | 824.5 | 22 | me¦ ms¦ ph¦ pr¦ pc¦ ss¦ sc
0.49584 | 3.149 | 41 | 18 | 89 | 17.4 | 17.3 | 320 | 905 | 888 | 2445 | 2.9 | 67 | 122.9 | -7 | 183.2096 | 75.08 | 68.54 | 824.5 | 22 | me¦ ms¦ ph¦ pr¦ pc¦ ss¦ sc
0.49586 | 3.154 | 41 | 20 | 89 | 17.4 | 17.3 | 320 | 904 | 888 | 2443 | 2.9 | 67 | 122.8 | -7 | 183.2101 | 75.02 | 68.49 | 824.6 | 22 | me¦ ms¦ ph¦ pr¦ pc¦ ss¦ sc
0.49587 | 3.156 | 41 | 19 | 89 | 17.4 | 17.3 | 320 | 904 | 888 | 2443 | 2.9 | 67.1 | 122.8 | -7 | 183.2099 | 75.17 | 68.54 | 824.7 | 22 | me¦ ms¦ ph¦ pr¦ pc¦ ss¦ sc
0.49589 | 3.158 | 41 | 19 | 89 | 17.4 | 17.3 | 319 | 903 | 886 | 2440 | 2.9 | 67.1 | 122.8 | -7 | 183.2092 | 75.2 | 68.54 | 824.6 | 20 | me¦ ms¦ ph¦ pr¦ pc¦ ss¦ sc
0.4959 | 3.161 | 41 | 19 | 89 | 17.4 | 17.3 | 319 | 903 | 886 | 2440 | 2.9 | 67.2 | 122.8 | -7 | 183.2108 | 75.2 | 68.5 | 824.4 | 20 | me¦ ms¦ ph¦ pr¦ pc¦ ss¦ sc
0.49591 | 3.164 | 41 | 20 | 89 | 17.4 | 17.3 | 319 | 902 | 886 | 2437 | 2.9 | 67.2 | 122.8 | -7 | 183.21 | 75.12 | 68.52 | 825 | 21 | me¦ ms¦ ph¦ pr¦ pc¦ ss¦ sc
0.49593 | 3.166 | 41 | 19 | 89 | 17.5 | 17.3 | 319 | 902 | 911 | 2437 | 2.9 | 67.2 | 122.7 | -7 | 183.211 | 75.08 | 68.52 | 824.9 | 21 | me¦ ms¦ ph¦ pr¦ pc¦ ss¦ sc
0.49594 | 3.163 | 41 | 17 | 89 | 17.5 | 17.3 | 320 | 902 | 914 | 2437 | 2.9 | 67.3 | 122.7 | -7 | 183.2101 | 75.1 | 68.54 | 824.7 | 23 | me¦ ms¦ ph¦ pr¦ pc¦ ss¦ sc
0.49595 | 3.166 | 41 | 17 | 89 | 17.5 | 17.3 | 321 | 901 | 917 | 2435 | 2.9 | 67.4 | 123.1 | -6 | 183.2104 | 75.11 | 68.52 | 825 | 23 | me¦ ms¦ ph¦ pr¦ pc¦ ss¦ sc
0.49596 | 3.169 | 41 | 17 | 89 | 17.5 | 17.3 | 320 | 901 | 914 | 2435 | 2.9 | 67.4 | 123.5 | -6 | 183.2104 | 75.19 | 68.52 | 825 | 22 | me¦ ms¦ ph¦ pr¦ pc¦ ss¦ sc
0.49597 | 3.174 | 41 | 18 | 89 | 17.5 | 17.3 | 319 | 900 | 911 | 2432 | 2.9 | 67.5 | 123.9 | -6 | 183.2103 | 75.2 | 68.46 | 824.8 | 21 | me¦ ms¦ ph¦ pr¦ pc¦ ss¦ sc
0.49598 | 3.175 | 41 | 17 | 89 | 17.5 | 17.3 | 316 | 900 | 902 | 2432 | 2.9 | 67.5 | 123.9 | -6 | 183.211 | 75.19 | 68.51 | 825 | 20 | me¦ ms¦ ph¦ pr¦ pc¦ ss¦ sc
0.496 | 3.176 | 41 | 17 | 89 | 17.5 | 17.3 | 316 | 899 | 902 | 2429 | 2.9 | 67.6 | 123.7 | -6 | 183.2105 | 75.23 | 68.49 | 824.5 | 21 | me¦ ms¦ ph¦ pr¦ pc¦ ss¦ sc
0.49601 | 3.173 | 41 | 14 | 89 | 17.5 | 17.3 | 318 | 899 | 908 | 2429 | 2.9 | 67.6 | 123.6 | -6 | 183.2115 | 75.26 | 68.51 | 824.5 | 22 | me¦ ms¦ ph¦ pr¦ pc¦ ss¦ sc
0.49602 | 3.176 | 41 | 13 | 89 | 17.6 | 17.3 | 318 | 899 | 935 | 2429 | 2.9 | 67.7 | 123.8 | -6 | 183.2105 | 75.23 | 68.47 | 824.5 | 20 | me¦ ms¦ ph¦ pr¦ pc¦ ss¦ sc
0.49603 | 3.178 | 41 | 14 | 89 | 17.6 | 17.3 | 317 | 898 | 932 | 2427 | 2.9 | 67.7 | 124.2 | -6 | 183.2103 | 75.31 | 68.49 | 824.4 | 20 | me¦ ms¦ ph¦ pr¦ pc¦ ss¦ sc
0.49604 | 3.179 | 41 | 13 | 89 | 17.6 | 17.3 | 315 | 898 | 926 | 2427 | 2.9 | 67.8 | 124.5 | -6 | 183.2116 | 75.23 | 68.48 | 824.2 | 19 | me¦ ms¦ ph¦ pr¦ pc¦ ss¦ sc
0.49605 | 3.181 | 41 | 13 | 89 | 17.6 | 17.3 | 312 | 897 | 917 | 2424 | 2.9 | 67.8 | 124.3 | -6 | 183.212 | 75.16 | 68.48 | 824.7 | 20 | me¦ ms¦ ph¦ pr¦ pc¦ ss¦ sc
0.49606 | 3.18 | 41 | 13 | 89 | 17.6 | 17.3 | 312 | 897 | 917 | 2424 | 2.9 | 67.9 | 123.9 | -7 | 183.2116 | 75.12 | 68.48 | 824.5 | 21 | me¦ ms¦ ph¦ pr¦ pc¦ ss¦ sc
0.49608 | 3.18 | 41 | 13 | 89 | 17.6 | 17.3 | 310 | 897 | 911 | 2424 | 2.9 | 67.9 | 123.7 | -7 | 183.2116 | 75.08 | 68.46 | 824.6 | 22 | me¦ ms¦ ph¦ pr¦ pc¦ ss¦ sc
0.49609 | 3.182 | 41 | 13 | 89 | 17.6 | 17.3 | 310 | 896 | 911 | 2421 | 2.9 | 68 | 123.5 | -7 | 183.2123 | 75.03 | 68.52 | 824.2 | 24 | me¦ ms¦ ph¦ pr¦ pc¦ ss¦ sc
0.4961 | 3.181 | 41 | 12 | 89 | 17.6 | 17.3 | 309 | 896 | 908 | 2421 | 3 | 68 | 123.4 | -6 | 183.2128 | 75.02 | 68.48 | 824.2 | 24 | me¦ ms¦ ph¦ pr¦ pc¦ ss¦ sc
0.49611 | 3.181 | 41 | 11 | 88 | 17.6 | 17.3 | 308 | 895 | 905 | 2418 | 2.9 | 68.1 | 123.4 | -6 | 183.2115 | 75 | 68.47 | 824.2 | 24 | me¦ ms¦ ph¦ pr¦ pc¦ ss¦ sc
0.49612 | 3.183 | 41 | 10 | 88 | 17.6 | 17.3 | 307 | 895 | 902 | 2418 | 2.9 | 68.1 | 123.3 | -6 | 183.2123 | 74.99 | 68.47 | 824.2 | 25 | me¦ ms¦ ph¦ pr¦ pc¦ ss¦ sc
0.49613 | 3.182 | 41 | 10 | 88 | 17.6 | 17.3 | 307 | 894 | 902 | 2416 | 2.9 | 68.2 | 123.2 | -6 | 183.2131 | 74.98 | 68.45 | 823.5 | 25 | me¦ ms¦ ph¦ pr¦ pc¦ ss¦ sc
0.49615 | 3.184 | 41 | 10 | 88 | 17.6 | 17.3 | 307 | 894 | 902 | 2416 | 2.9 | 68.2 | 123.1 | -6 | 183.2117 | 74.84 | 68.48 | 823.9 | 26 | me¦ ms¦ ph¦ pr¦ pc¦ ss¦ sc
0.49616 | 3.188 | 41 | 11 | 88 | 17.6 | 17.3 | 306 | 894 | 900 | 2416 | 2.9 | 68.3 | 123 | -6 | 183.2119 | 74.57 | 68.49 | 824.1 | 29 | me¦ ms¦ ph¦ pr¦ pc¦ ss¦ sc
0.49617 | 3.186 | 41 | 11 | 88 | 17.6 | 17.3 | 306 | 893 | 900 | 2413 | 2.9 | 68.3 | 123 | -6 | 183.2134 | 74.27 | 68.41 | 824.3 | 34 | me¦ ms¦ ph¦ pr¦ pc¦ ss¦ sc
0.49618 | 3.187 | 41 | 11 | 88 | 17.6 | 17.3 | 304 | 893 | 894 | 2413 | 2.9 | 68.4 | 123 | -6 | 183.2133 | 74.4 | 68.46 | 824 | 38 | me¦ ms¦ ph¦ pr¦ pc¦ ss¦ sc
0.49619 | 3.187 | 41 | 11 | 88 | 17.6 | 17.3 | 304 | 892 | 894 | 2410 | 2.9 | 68.4 | 123 | -5 | 183.2135 | 74.63 | 68.43 | 824.7 | 36 | me¦ ms¦ ph¦ pr¦ pc¦ ss¦ sc
0.4962 | 3.187 | 40 | 10 | 88 | 17.6 | 17.3 | 302 | 892 | 888 | 2410 | 2.9 | 68.5 | 122.9 | -5 | 183.2138 | 74.75 | 68.43 | 823.9 | 32 | me¦ ms¦ ph¦ pr¦ pc¦ ss¦ sc
0.49622 | 3.189 | 40 | 12 | 88 | 17.6 | 17.3 | 302 | 891 | 888 | 2408 | 2.9 | 68.5 | 122.8 | -5 | 183.2132 | 74.9 | 68.41 | 824.2 | 29 | me¦ ms¦ ph¦ pr¦ pc¦ ss¦ sc
0.49623 | 3.192 | 40 | 11 | 88 | 17.6 | 17.3 | 301 | 891 | 885 | 2408 | 2.9 | 68.6 | 122.8 | -5 | 183.2135 | 74.89 | 68.42 | 823.6 | 27 | me¦ ms¦ ph¦ pr¦ pc¦ ss¦ sc
0.49624 | 3.192 | 40 | 12 | 88 | 17.6 | 17.3 | 301 | 891 | 885 | 2408 | 2.9 | 68.6 | 122.8 | -5 | 183.2136 | 74.82 | 68.41 | 823.8 | 27 | me¦ ms¦ ph¦ pr¦ pc¦ ss¦ sc
0.49625 | 3.196 | 40 | 13 | 88 | 17.6 | 17.3 | 301 | 890 | 885 | 2405 | 2.9 | 68.7 | 122.9 | -4 | 183.2126 | 74.9 | 68.46 | 823.9 | 27 | me¦ ms¦ ph¦ pr¦ pc¦ ss¦ sc
0.49626 | 3.197 | 40 | 14 | 88 | 17.6 | 17.3 | 300 | 890 | 882 | 2405 | 2.9 | 68.7 | 122.9 | -4 | 183.2134 | 74.9 | 68.42 | 824.2 | 26 | me¦ ms¦ ph¦ pr¦ pc¦ ss¦ sc
0.49627 | 3.2 | 40 | 17 | 88 | 17.6 | 17.3 | 301 | 889 | 885 | 2402 | 3 | 68.7 | 123 | -5 | 183.2134 | 75 | 68.43 | 823.6 | 26 | me¦ ms¦ ph¦ pr¦ pc¦ ss¦ sc
0.49628 | 3.201 | 40 | 19 | 88 | 17.6 | 17.3 | 301 | 889 | 885 | 2402 | 3 | 68.8 | 123 | -5 | 183.2135 | 74.98 | 68.41 | 823.2 | 24 | me¦ ms¦ ph¦ pr¦ pc¦ ss¦ sc
0.4963 | 3.203 | 40 | 20 | 88 | 17.6 | 17.3 | 301 | 889 | 885 | 2402 | 2.9 | 68.8 | 122.9 | -5 | 183.2131 | 75 | 68.43 | 823 | 24 | me¦ ms¦ ph¦ pr¦ pc¦ ss¦ sc
0.49631 | 3.204 | 40 | 20 | 88 | 17.6 | 17.3 | 301 | 888 | 885 | 2400 | 2.9 | 68.9 | 122.9 | -6 | 183.2147 | 74.96 | 68.39 | 823.7 | 24 | me¦ ms¦ ph¦ pr¦ pc¦ ss¦ sc
0.49632 | 3.204 | 40 | 20 | 88 | 17.6 | 17.3 | 301 | 888 | 885 | 2400 | 2.9 | 68.9 | 122.9 | -6 | 183.2143 | 75.03 | 68.42 | 823.9 | 24 | me¦ ms¦ ph¦ pr¦ pc¦ ss¦ sc
0.49633 | 3.207 | 40 | 23 | 88 | 17.6 | 17.3 | 301 | 887 | 885 | 2397 | 2.9 | 69 | 122.8 | -6 | 183.2141 | 74.97 | 68.41 | 823.6 | 24 | me¦ ms¦ ph¦ pr¦ pc¦ ss¦ sc
0.49634 | 3.207 | 40 | 23 | 88 | 17.6 | 17.3 | 301 | 887 | 885 | 2397 | 2.9 | 69 | 122.7 | -6 | 183.2151 | 74.94 | 68.4 | 824 | 24 | me¦ ms¦ ph¦ pr¦ pc¦ ss¦ sc
0.49635 | 3.207 | 40 | 22 | 88 | 17.6 | 17.3 | 302 | 886 | 888 | 2394 | 3 | 69.1 | 122.6 | -6 | 183.215 | 74.92 | 68.42 | 823.7 | 25 | me¦ ms¦ ph¦ pr¦ pc¦ ss¦ sc
0.49637 | 3.206 | 40 | 22 | 88 | 17.6 | 17.3 | 304 | 886 | 894 | 2394 | 3 | 69.1 | 122.5 | -7 | 183.2163 | 74.63 | 68.42 | 823.5 | 27 | me¦ ms¦ ph¦ pr¦ pc¦ ss¦ sc
0.49638 | 3.206 | 40 | 23 | 88 | 17.6 | 17.3 | 306 | 886 | 900 | 2394 | 3 | 69.2 | 122.4 | -7 | 183.216 | 74.41 | 68.37 | 823.7 | 32 | me¦ ms¦ ph¦ pr¦ pc¦ ss¦ sc
0.49639 | 3.205 | 40 | 22 | 88 | 17.6 | 17.3 | 306 | 885 | 900 | 2391 | 2.9 | 69.2 | 122.5 | -7 | 183.2162 | 74.37 | 68.36 | 823.7 | 35 | me¦ ms¦ ph¦ pr¦ pc¦ ss¦ sc
0.4964 | 3.201 | 40 | 21 | 87 | 17.6 | 17.3 | 307 | 885 | 902 | 2391 | 2.9 | 69.3 | 122.6 | -7 | 183.2166 | 74.4 | 68.42 | 823.8 | 36 | me¦ ms¦ ph¦ pr¦ pc¦ ss¦ sc
0.49641 | 3.2 | 40 | 20 | 87 | 17.6 | 17.3 | 306 | 884 | 900 | 2389 | 2.9 | 69.3 | 122.6 | -8 | 183.2171 | 74.31 | 68.37 | 824.1 | 37 | me¦ ms¦ ph¦ pr¦ pc¦ ss¦ sc
0.49642 | 3.199 | 40 | 22 | 87 | 17.6 | 17.3 | 307 | 884 | 902 | 2389 | 2.9 | 69.4 | 122.7 | -8 | 183.2171 | 74.3 | 68.37 | 824 | 38 | me¦ ms¦ ph¦ pr¦ pc¦ ss¦ sc
0.49644 | 3.199 | 40 | 21 | 87 | 17.6 | 17.3 | 306 | 884 | 900 | 2389 | 2.9 | 69.4 | 122.7 | -8 | 183.2175 | 74.25 | 68.37 | 823.7 | 39 | me¦ ms¦ ph¦ pr¦ pc¦ ss¦ sc
0.49645 | 3.199 | 40 | 20 | 87 | 17.6 | 17.3 | 306 | 883 | 900 | 2386 | 2.9 | 69.5 | 122.6 | -8 | 183.2179 | 74.31 | 68.38 | 824 | 39 | me¦ ms¦ ph¦ pr¦ pc¦ ss¦ sc
0.49646 | 3.197 | 40 | 19 | 87 | 17.6 | 17.3 | 307 | 883 | 902 | 2386 | 2.9 | 69.5 | 122.5 | -8 | 183.2193 | 74.28 | 68.37 | 824 | 38 | me¦ ms¦ ph¦ pr¦ pc¦ ss¦ sc
0.49647 | 3.194 | 40 | 17 | 87 | 17.6 | 17.3 | 306 | 882 | 900 | 2383 | 2.9 | 69.6 | 122.4 | -8 | 183.2181 | 74.37 | 68.4 | 824.4 | 38 | me¦ ms¦ ph¦ pr¦ pc¦ ss¦ sc
0.49648 | 3.187 | 40 | 15 | 87 | 17.6 | 17.3 | 307 | 882 | 902 | 2383 | 2.9 | 69.6 | 122.4 | -7 | 183.2189 | 74.38 | 68.37 | 824.1 | 35 | me¦ ms¦ ph¦ pr¦ pc¦ ss¦ sc
0.49649 | 3.186 | 40 | 14 | 86 | 17.6 | 17.3 | 307 | 882 | 902 | 2383 | 2.9 | 69.7 | 122.6 | -7 | 183.2189 | 74.35 | 68.33 | 824.3 | 35 | me¦ ms¦ ph¦ pr¦ pc¦ ss¦ sc
0.4965 | 3.185 | 40 | 13 | 86 | 17.6 | 17.3 | 306 | 881 | 900 | 2381 | 2.9 | 69.7 | 123 | -8 | 183.2194 | 74.41 | 68.33 | 824.3 | 36 | me¦ ms¦ ph¦ pr¦ pc¦ ss¦ sc
0.49652 | 3.184 | 40 | 12 | 86 | 17.6 | 17.3 | 306 | 881 | 900 | 2381 | 2.9 | 69.8 | 123.4 | -8 | 183.2196 | 74.42 | 68.33 | 824.1 | 36 | me¦ ms¦ ph¦ pr¦ pc¦ ss¦ sc
0.49653 | 3.18 | 40 | 10 | 86 | 17.6 | 17.3 | 304 | 880 | 894 | 2378 | 2.9 | 69.8 | 123.5 | -8 | 183.2192 | 74.44 | 68.34 | 824.4 | 35 | me¦ ms¦ ph¦ pr¦ pc¦ ss¦ sc
0.49654 | 3.176 | 39 | 8 | 86 | 17.6 | 17.3 | 307 | 880 | 902 | 2378 | 2.9 | 69.9 | 123.3 | -8 | 183.2194 | 74.57 | 68.35 | 824.6 | 33 | me¦ ms¦ ph¦ pr¦ pc¦ ss¦ sc
0.49655 | 3.177 | 39 | 6 | 86 | 17.6 | 17.3 | 307 | 880 | 902 | 2378 | 2.9 | 69.9 | 123.4 | -8 | 183.2191 | 74.62 | 68.32 | 824.2 | 33 | me¦ ms¦ ph¦ pr¦ pc¦ ss¦ sc
0.49657 | 3.176 | 39 | 6 | 86 | 17.6 | 17.3 | 307 | 879 | 902 | 2375 | 2.9 | 70 | 123.8 | -8 | 183.2204 | 74.73 | 68.35 | 824.3 | 32 | me¦ ms¦ ph¦ pr¦ pc¦ ss¦ sc
0.49659 | 3.173 | 39 | 4 | 86 | 17.6 | 17.3 | 307 | 879 | 902 | 2375 | 2.9 | 70 | 124 | -8 | 183.2203 | 74.84 | 68.35 | 823.9 | 30 | me¦ ms¦ ph¦ pr¦ pc¦ ss¦ sc
0.4966 | 3.169 | 39 | 2 | 86 | 17.6 | 17.3 | 306 | 878 | 900 | 2372 | 2.9 | 70.1 | 123.9 | -8 | 183.2204 | 74.91 | 68.33 | 824.4 | 28 | me¦ ms¦ ph¦ pr¦ pc¦ ss¦ sc
0.49661 | 3.166 | 39 | 0 | 85 | 17.6 | 17.3 | 309 | 878 | 908 | 2372 | 2.9 | 70.1 | 123.6 | -7 | 183.2197 | 75 | 68.29 | 824 | 29 | me¦ ms¦ ph¦ pr¦ pc¦ ss¦ sc
0.49662 | 3.165 | 39 | 0 | 85 | 17.6 | 17.3 | 309 | 878 | 908 | 2372 | 2.9 | 70.2 | 123.9 | -7 | 183.2199 | 75.07 | 68.32 | 824.2 | 25 | me¦ ms¦ ph¦ pr¦ pc¦ ss¦ sc
0.49663 | 3.165 | 39 | 0 | 85 | 17.6 | 17.3 | 312 | 877 | 917 | 2370 | 2.9 | 70.2 | 124.1 | -7 | 183.2198 | 75.3 | 68.39 | 824 | 23 | me¦ ms¦ ph¦ pr¦ pc¦ ss¦ sc
0.49664 | 3.167 | 39 | 0 | 85 | 17.5 | 17.3 | 312 | 877 | 891 | 2370 | 2.9 | 70.3 | 124.3 | -7 | 183.2191 | 75.35 | 68.3 | 823.8 | 20 | me¦ ms¦ ph¦ pr¦ pc¦ ss¦ sc
0.49666 | 3.168 | 39 | 0 | 85 | 17.5 | 17.3 | 312 | 876 | 891 | 2367 | 2.9 | 70.3 | 124.2 | -7 | 183.2202 | 75.49 | 68.33 | 824.1 | 18 | me¦ ms¦ ph¦ pr¦ pc¦ ss¦ sc
0.49667 | 3.168 | 39 | 0 | 85 | 17.5 | 17.3 | 314 | 876 | 897 | 2367 | 3 | 70.4 | 123.9 | -7 | 183.2197 | 75.42 | 68.32 | 823.9 | 16 | me¦ ms¦ ph¦ pr¦ pc¦ ss¦ sc
0.49668 | 3.165 | 39 | 0 | 85 | 17.5 | 17.3 | 321 | 876 | 917 | 2367 | 2.9 | 70.4 | 123.5 | -7 | 183.219 | 75.37 | 68.34 | 823.4 | 19 | me¦ ms¦ ph¦ pr¦ pc¦ ss¦ sc
0.49669 | 3.165 | 39 | 0 | 85 | 17.5 | 17.3 | 323 | 875 | 922 | 2364 | 2.9 | 70.5 | 123.5 | -7 | 183.2181 | 75.39 | 68.33 | 823.7 | 22 | me¦ ms¦ ph¦ pr¦ pc¦ ss¦ sc
0.4967 | 3.165 | 39 | 0 | 85 | 17.6 | 17.3 | 327 | 875 | 961 | 2364 | 2.9 | 70.5 | 123.7 | -7 | 183.2204 | 75.39 | 68.36 | 823.5 | 19 | me¦ ms¦ ph¦ pr¦ pc¦ ss¦ sc
0.49671 | 3.167 | 39 | 0 | 85 | 17.6 | 17.3 | 329 | 874 | 967 | 2362 | 2.9 | 70.5 | 124 | -7 | 183.2193 | 75.39 | 68.34 | 823.8 | 18 | me¦ ms¦ ph¦ pr¦ pc¦ ss¦ sc
0.49672 | 3.169 | 39 | 0 | 85 | 17.6 | 17.3 | 329 | 874 | 967 | 2362 | 2.9 | 70.6 | 124 | -7 | 183.2191 | 75.41 | 68.39 | 823.4 | 18 | me¦ ms¦ ph¦ pr¦ pc¦ ss¦ sc
0.49674 | 3.166 | 39 | 0 | 85 | 17.6 | 17.3 | 334 | 874 | 982 | 2362 | 2.9 | 70.6 | 123.8 | -7 | 183.2199 | 75.36 | 68.32 | 823.3 | 19 | me¦ ms¦ ph¦ pr¦ pc¦ ss¦ sc
0.49675 | 3.165 | 39 | 0 | 85 | 17.6 | 17.3 | 335 | 873 | 985 | 2359 | 2.9 | 70.7 | 123.7 | -7 | 183.2197 | 75.29 | 68.33 | 823.7 | 23 | me¦ ms¦ ph¦ pr¦ pc¦ ss¦ sc
0.49676 | 3.167 | 39 | 0 | 85 | 17.6 | 17.3 | 339 | 873 | 997 | 2359 | 2.9 | 70.7 | 124 | -7 | 183.2191 | 75.3 | 68.32 | 823.7 | 21 | me¦ ms¦ ph¦ pr¦ pc¦ ss¦ sc
0.49677 | 3.169 | 39 | 0 | 85 | 17.6 | 17.3 | 342 | 873 | 1005 | 2359 | 2.9 | 70.8 | 124.3 | -7 | 183.219 | 75.26 | 68.3 | 823 | 20 | me¦ ms¦ ph¦ pr¦ pc¦ ss¦ sc
0.49678 | 3.17 | 39 | 0 | 85 | 17.6 | 17.3 | 343 | 872 | 1008 | 2356 | 2.9 | 70.8 | 124.3 | -7 | 183.2198 | 75.36 | 68.33 | 823.1 | 21 | me¦ ms¦ ph¦ pr¦ pc¦ ss¦ sc
0.49679 | 3.166 | 39 | 0 | 84 | 17.7 | 17.3 | 346 | 872 | 1048 | 2356 | 2.9 | 70.9 | 124.1 | -7 | 183.2197 | 75.48 | 68.31 | 823.5 | 22 | me¦ ms¦ ph¦ pr¦ pc¦ ss¦ sc
0.49681 | 3.164 | 39 | 0 | 84 | 17.7 | 17.3 | 348 | 871 | 1054 | 2354 | 2.9 | 70.9 | 124 | -7 | 183.219 | 75.54 | 68.34 | 824 | 19 | me¦ ms¦ ph¦ pr¦ pc¦ ss¦ sc
0.49682 | 3.167 | 39 | 0 | 84 | 17.7 | 17.3 | 350 | 871 | 1060 | 2354 | 2.9 | 71 | 124.3 | -7 | 183.2187 | 75.55 | 68.31 | 823.5 | 17 | me¦ ms¦ ph¦ pr¦ pc¦ ss¦ sc
0.49683 | 3.168 | 39 | 0 | 84 | 17.7 | 17.3 | 351 | 871 | 1063 | 2354 | 2.9 | 71 | 124.4 | -6 | 183.2198 | 75.51 | 68.31 | 823.3 | 16 | me¦ ms¦ ph¦ pr¦ pc¦ ss¦ sc
0.49684 | 3.169 | 39 | 0 | 84 | 17.7 | 17.3 | 351 | 870 | 1063 | 2351 | 2.9 | 71.1 | 124.3 | -6 | 183.22 | 75.53 | 68.31 | 823.4 | 16 | me¦ ms¦ ph¦ pr¦ pc¦ ss¦ sc
0.49685 | 3.171 | 39 | 0 | 84 | 17.7 | 17.3 | 356 | 870 | 1078 | 2351 | 2.9 | 71.1 | 123.9 | -6 | 183.2198 | 75.46 | 68.34 | 823.4 | 17 | me¦ ms¦ ph¦ pr¦ pc¦ ss¦ sc
0.49686 | 3.171 | 39 | 0 | 84 | 17.8 | 17.3 | 357 | 870 | 1115 | 2351 | 2.9 | 71.2 | 123.9 | -7 | 183.2199 | 75.42 | 68.31 | 823.9 | 20 | me¦ ms¦ ph¦ pr¦ pc¦ ss¦ sc
0.49688 | 3.171 | 39 | 0 | 84 | 17.8 | 17.3 | 359 | 869 | 1121 | 2348 | 2.9 | 71.2 | 124 | -7 | 183.2205 | 75.47 | 68.3 | 823.2 | 19 | me¦ ms¦ ph¦ pr¦ pc¦ ss¦ sc
0.49689 | 3.171 | 39 | 0 | 84 | 17.8 | 17.3 | 361 | 869 | 1128 | 2348 | 2.9 | 71.3 | 124.2 | -7 | 183.2204 | 75.53 | 68.33 | 823.6 | 18 | me¦ ms¦ ph¦ pr¦ pc¦ ss¦ sc
0.4969 | 3.169 | 39 | 0 | 84 | 17.8 | 17.3 | 362 | 869 | 1131 | 2348 | 3 | 71.3 | 124.2 | -7 | 183.2203 | 75.58 | 68.3 | 823.2 | 17 | me¦ ms¦ ph¦ pr¦ pc¦ ss¦ sc
0.49691 | 3.167 | 39 | 0 | 84 | 17.8 | 17.3 | 365 | 868 | 1140 | 2345 | 3 | 71.4 | 123.8 | -6 | 183.2213 | 75.5 | 68.28 | 822.8 | 16 | me¦ ms¦ ph¦ pr¦ pc¦ ss¦ sc
0.49692 | 3.167 | 39 | 0 | 84 | 17.9 | 17.3 | 367 | 868 | 1183 | 2345 | 2.9 | 71.4 | 123.6 | -6 | 183.2201 | 75.45 | 68.3 | 822.5 | 20 | me¦ ms¦ ph¦ pr¦ pc¦ ss¦ sc
0.49693 | 3.168 | 38 | 0 | 84 | 17.9 | 17.3 | 368 | 868 | 1187 | 2345 | 2.9 | 71.5 | 123.7 | -6 | 183.2205 | 75.43 | 68.27 | 822.9 | 19 | me¦ ms¦ ph¦ pr¦ pc¦ ss¦ sc
0.49694 | 3.167 | 38 | 0 | 84 | 17.9 | 17.3 | 368 | 867 | 1187 | 2343 | 2.9 | 71.5 | 124 | -6 | 183.2212 | 75.49 | 68.36 | 823.3 | 19 | me¦ ms¦ ph¦ pr¦ pc¦ ss¦ sc
0.49696 | 3.166 | 38 | 0 | 84 | 17.9 | 17.3 | 369 | 867 | 1190 | 2343 | 2.9 | 71.6 | 124.2 | -6 | 183.2212 | 75.39 | 68.3 | 822.8 | 18 | me¦ ms¦ ph¦ pr¦ pc¦ ss¦ sc
0.49697 | 3.164 | 38 | 0 | 84 | 17.9 | 17.3 | 368 | 867 | 1187 | 2343 | 2.9 | 71.6 | 124.3 | -7 | 183.2218 | 75.19 | 68.3 | 822.8 | 19 | me¦ ms¦ ph¦ pr¦ pc¦ ss¦ sc
0.49698 | 3.163 | 38 | 0 | 83 | 17.9 | 17.3 | 369 | 866 | 1190 | 2340 | 2.9 | 71.7 | 124.1 | -6 | 183.2225 | 74.97 | 68.29 | 822.9 | 21 | me¦ ms¦ ph¦ pr¦ pc¦ ss¦ sc
0.49699 | 3.158 | 38 | 0 | 83 | 17.9 | 17.3 | 372 | 866 | 1199 | 2340 | 2.9 | 71.7 | 124 | -6 | 183.2225 | 74.94 | 68.33 | 823.5 | 26 | me¦ ms¦ ph¦ pr¦ pc¦ ss¦ sc
0.497 | 3.16 | 38 | 0 | 83 | 17.9 | 17.3 | 373 | 866 | 1203 | 2340 | 3 | 71.8 | 123.9 | -6 | 183.2214 | 74.75 | 68.26 | 823.1 | 24 | me¦ ms¦ ph¦ pr¦ pc¦ ss¦ sc
0.49701 | 3.158 | 38 | 0 | 83 | 17.9 | 17.3 | 372 | 865 | 1199 | 2337 | 3 | 71.8 | 124.2 | -6 | 183.2224 | 74.91 | 68.31 | 822.5 | 29 | me¦ ms¦ ph¦ pr¦ pc¦ ss¦ sc
0.49703 | 3.156 | 38 | 0 | 83 | 17.9 | 17.3 | 372 | 865 | 1199 | 2337 | 2.9 | 71.9 | 124.4 | -6 | 183.2231 | 75.08 | 68.28 | 822.5 | 30 | me¦ ms¦ ph¦ pr¦ pc¦ ss¦ sc
0.49704 | 3.154 | 38 | 0 | 83 | 17.9 | 17.3 | 370 | 865 | 1193 | 2337 | 2.9 | 71.9 | 124.6 | -6 | 183.2229 | 75.16 | 68.28 | 822.3 | 27 | me¦ ms¦ ph¦ pr¦ pc¦ ss¦ sc
0.49705 | 3.154 | 38 | 0 | 83 | 17.9 | 17.3 | 369 | 864 | 1190 | 2335 | 2.9 | 72 | 124.5 | -6 | 183.2238 | 75.15 | 68.23 | 822.4 | 25 | me¦ ms¦ ph¦ pr¦ pc¦ ss¦ sc
0.49706 | 3.156 | 38 | 0 | 83 | 17.9 | 17.3 | 370 | 864 | 1193 | 2335 | 2.9 | 72 | 124.2 | -5 | 183.2234 | 75.15 | 68.24 | 822.5 | 24 | me¦ ms¦ ph¦ pr¦ pc¦ ss¦ sc
0.49707 | 3.156 | 38 | 0 | 83 | 17.9 | 17.3 | 372 | 864 | 1199 | 2335 | 2.9 | 72.1 | 124 | -6 | 183.2228 | 75.16 | 68.26 | 822.8 | 23 | me¦ ms¦ ph¦ pr¦ pc¦ ss¦ sc
0.49708 | 3.155 | 38 | 0 | 83 | 17.9 | 17.3 | 373 | 863 | 1203 | 2332 | 2.9 | 72.1 | 123.8 | -6 | 183.2237 | 75.1 | 68.29 | 822.9 | 23 | me¦ ms¦ ph¦ pr¦ pc¦ ss¦ sc
0.49709 | 3.156 | 38 | 0 | 83 | 17.9 | 17.3 | 373 | 863 | 1203 | 2332 | 2.9 | 72.1 | 123.7 | -6 | 183.2233 | 74.92 | 68.25 | 822.6 | 24 | me¦ ms¦ ph¦ pr¦ pc¦ ss¦ sc
0.49711 | 3.157 | 38 | 0 | 83 | 17.9 | 17.3 | 374 | 863 | 1206 | 2332 | 2.9 | 72.2 | 123.5 | -6 | 183.2233 | 74.8 | 68.26 | 822.8 | 26 | me¦ ms¦ ph¦ pr¦ pc¦ ss¦ sc
0.49712 | 3.155 | 38 | 0 | 83 | 17.9 | 17.3 | 374 | 862 | 1206 | 2329 | 2.9 | 72.2 | 123.3 | -6 | 183.2242 | 74.78 | 68.25 | 822.8 | 28 | me¦ ms¦ ph¦ pr¦ pc¦ ss¦ sc
0.49713 | 3.154 | 38 | 0 | 83 | 17.9 | 17.3 | 377 | 862 | 1216 | 2329 | 2.9 | 72.3 | 123.3 | -6 | 183.2241 | 74.73 | 68.26 | 822.7 | 30 | me¦ ms¦ ph¦ pr¦ pc¦ ss¦ sc
0.49714 | 3.154 | 38 | 0 | 83 | 17.9 | 17.3 | 377 | 862 | 1216 | 2329 | 2.9 | 72.3 | 123.2 | -6 | 183.2247 | 74.71 | 68.24 | 822.9 | 31 | me¦ ms¦ ph¦ pr¦ pc¦ ss¦ sc
0.49715 | 3.153 | 38 | 0 | 82 | 17.9 | 17.3 | 379 | 861 | 1222 | 2327 | 3 | 72.4 | 123.2 | -6 | 183.2248 | 74.71 | 68.24 | 822.9 | 32 | me¦ ms¦ ph¦ pr¦ pc¦ ss¦ sc
0.49716 | 3.153 | 38 | 0 | 82 | 17.9 | 17.3 | 381 | 861 | 1229 | 2327 | 2.9 | 72.4 | 123.1 | -5 | 183.2246 | 74.69 | 68.23 | 822.5 | 32 | me¦ ms¦ ph¦ pr¦ pc¦ ss¦ sc
0.49718 | 3.153 | 38 | 0 | 82 | 17.9 | 17.3 | 382 | 861 | 1232 | 2327 | 2.9 | 72.5 | 123.1 | -5 | 183.2242 | 74.74 | 68.22 | 822.8 | 32 | me¦ ms¦ ph¦ pr¦ pc¦ ss¦ sc
0.49719 | 3.155 | 38 | 0 | 82 | 17.9 | 17.3 | 383 | 860 | 1235 | 2324 | 2.9 | 72.5 | 123 | -6 | 183.2249 | 74.7 | 68.19 | 822.6 | 31 | me¦ ms¦ ph¦ pr¦ pc¦ ss¦ sc
0.4972 | 3.155 | 38 | 0 | 82 | 18 | 17.3 | 385 | 860 | 1283 | 2324 | 2.9 | 72.6 | 122.9 | -6 | 183.2258 | 74.76 | 68.21 | 823 | 31 | me¦ ms¦ ph¦ pr¦ pc¦ ss¦ sc
0.49721 | 3.156 | 38 | 0 | 82 | 18 | 17.3 | 387 | 860 | 1290 | 2324 | 2.9 | 72.6 | 122.9 | -6 | 183.2258 | 74.76 | 68.17 | 822.6 | 31 | me¦ ms¦ ph¦ pr¦ pc¦ ss¦ sc
0.49722 | 3.158 | 38 | 0 | 82 | 18 | 17.3 | 388 | 859 | 1293 | 2321 | 3 | 72.7 | 122.8 | -6 | 183.225 | 74.76 | 68.15 | 822.9 | 30 | me¦ ms¦ ph¦ pr¦ pc¦ ss¦ sc
0.49723 | 3.16 | 38 | 0 | 82 | 18 | 17.3 | 389 | 859 | 1296 | 2321 | 2.9 | 72.7 | 122.6 | -6 | 183.2256 | 74.72 | 68.19 | 822.6 | 30 | me¦ ms¦ ph¦ pr¦ pc¦ ss¦ sc
0.49725 | 3.16 | 38 | 0 | 82 | 18 | 17.3 | 391 | 859 | 1303 | 2321 | 2.9 | 72.8 | 122.7 | -6 | 183.2257 | 74.8 | 68.19 | 822.5 | 30 | me¦ ms¦ ph¦ pr¦ pc¦ ss¦ sc
0.49726 | 3.162 | 38 | 0 | 82 | 18 | 17.3 | 392 | 858 | 1306 | 2318 | 2.9 | 72.8 | 122.6 | -7 | 183.2258 | 74.83 | 68.15 | 822.3 | 30 | me¦ ms¦ ph¦ pr¦ pc¦ ss¦ sc
0.49727 | 3.163 | 38 | 0 | 82 | 18 | 17.3 | 394 | 858 | 1313 | 2318 | 2.9 | 72.9 | 122.4 | -7 | 183.227 | 74.94 | 68.21 | 822.2 | 28 | me¦ ms¦ ph¦ pr¦ pc¦ ss¦ sc
0.49728 | 3.162 | 38 | 0 | 82 | 18 | 17.3 | 395 | 858 | 1316 | 2318 | 2.9 | 72.9 | 122.2 | -8 | 183.2271 | 74.96 | 68.17 | 822.7 | 27 | me¦ ms¦ ph¦ pr¦ pc¦ ss¦ sc
0.49729 | 3.162 | 38 | 0 | 82 | 18 | 17.3 | 395 | 857 | 1316 | 2316 | 2.9 | 73 | 122 | -8 | 183.2273 | 74.93 | 68.14 | 822.6 | 26 | me¦ ms¦ ph¦ pr¦ pc¦ ss¦ sc
0.4973 | 3.161 | 38 | 0 | 82 | 18 | 17.3 | 397 | 857 | 1323 | 2316 | 2.9 | 73 | 121.9 | -8 | 183.2269 | 75.06 | 68.19 | 822.4 | 26 | me¦ ms¦ ph¦ pr¦ pc¦ ss¦ sc
0.49731 | 3.16 | 38 | 0 | 82 | 17.9 | 17.3 | 399 | 857 | 1287 | 2316 | 2.9 | 73.1 | 121.9 | -8 | 183.2283 | 75.05 | 68.15 | 823.1 | 24 | me¦ ms¦ ph¦ pr¦ pc¦ ss¦ sc
0.49733 | 3.16 | 37 | 0 | 82 | 17.9 | 17.3 | 399 | 857 | 1287 | 2316 | 2.9 | 73.2 | 121.9 | -8 | 183.228 | 75.04 | 68.14 | 823.1 | 24 | me¦ ms¦ ph¦ pr¦ pc¦ ss¦ sc
0.49734 | 3.161 | 38 | 0 | 82 | 17.9 | 17.3 | 397 | 856 | 1280 | 2313 | 2.9 | 73.2 | 122.2 | -8 | 183.2283 | 75.05 | 68.12 | 823 | 24 | me¦ ms¦ ph¦ pr¦ pc¦ ss¦ sc
0.49735 | 3.159 | 37 | 0 | 82 | 17.9 | 17.3 | 394 | 856 | 1270 | 2313 | 2.9 | 73.3 | 122.6 | -8 | 183.2279 | 74.95 | 68.11 | 822.9 | 24 | me¦ ms¦ ph¦ pr¦ pc¦ ss¦ sc
0.49736 | 3.16 | 37 | 0 | 82 | 17.9 | 17.3 | 391 | 856 | 1261 | 2313 | 2.9 | 73.3 | 122.8 | -8 | 183.2282 | 74.98 | 68.13 | 823.1 | 25 | me¦ ms¦ ph¦ pr¦ pc¦ ss¦ sc
0.49737 | 3.157 | 37 | 0 | 81 | 17.9 | 17.3 | 391 | 855 | 1261 | 2310 | 2.9 | 73.4 | 122.8 | -8 | 183.2284 | 75.07 | 68.16 | 823.7 | 25 | me¦ ms¦ ph¦ pr¦ pc¦ ss¦ sc
0.49738 | 3.159 | 37 | 0 | 81 | 17.9 | 17.3 | 391 | 855 | 1261 | 2310 | 2.9 | 73.4 | 122.7 | -8 | 183.2272 | 75.11 | 68.12 | 823.7 | 24 | me¦ ms¦ ph¦ pr¦ pc¦ ss¦ sc
0.4974 | 3.16 | 37 | 0 | 81 | 17.9 | 17.3 | 389 | 855 | 1254 | 2310 | 2.9 | 73.5 | 122.9 | -8 | 183.2285 | 75.12 | 68.11 | 823.1 | 23 | me¦ ms¦ ph¦ pr¦ pc¦ ss¦ sc
0.49741 | 3.16 | 37 | 0 | 81 | 17.9 | 17.3 | 389 | 854 | 1254 | 2308 | 2.9 | 73.5 | 123.2 | -8 | 183.2286 | 75.15 | 68.11 | 823.5 | 23 | me¦ ms¦ ph¦ pr¦ pc¦ ss¦ sc
0.49742 | 3.164 | 37 | 0 | 81 | 17.9 | 17.3 | 388 | 854 | 1251 | 2308 | 3 | 73.6 | 123.4 | -8 | 183.2282 | 75.11 | 68.11 | 822.9 | 23 | me¦ ms¦ ph¦ pr¦ pc¦ ss¦ sc
0.49743 | 3.162 | 37 | 0 | 81 | 17.9 | 17.3 | 389 | 854 | 1254 | 2308 | 2.9 | 73.6 | 123.2 | -8 | 183.228 | 75.16 | 68.15 | 823 | 24 | me¦ ms¦ ph¦ pr¦ pc¦ ss¦ sc
0.49744 | 3.163 | 37 | 0 | 81 | 17.9 | 17.3 | 389 | 853 | 1254 | 2305 | 2.9 | 73.7 | 123.5 | -8 | 183.2282 | 75.17 | 68.13 | 823 | 23 | me¦ ms¦ ph¦ pr¦ pc¦ ss¦ sc
0.49745 | 3.165 | 37 | 0 | 81 | 17.9 | 17.3 | 389 | 853 | 1254 | 2305 | 2.9 | 73.7 | 123.8 | -8 | 183.2283 | 75.17 | 68.12 | 822.7 | 22 | me¦ ms¦ ph¦ pr¦ pc¦ ss¦ sc
0.49747 | 3.168 | 37 | 0 | 81 | 17.9 | 17.3 | 388 | 853 | 1251 | 2305 | 2.9 | 73.7 | 123.8 | -7 | 183.2281 | 75.13 | 68.13 | 822.8 | 22 | me¦ ms¦ ph¦ pr¦ pc¦ ss¦ sc
0.49748 | 3.166 | 37 | 0 | 81 | 17.9 | 17.3 | 389 | 853 | 1254 | 2305 | 2.9 | 73.8 | 123.8 | -7 | 183.2288 | 75.1 | 68.11 | 822.8 | 23 | me¦ ms¦ ph¦ pr¦ pc¦ ss¦ sc
0.49749 | 3.165 | 37 | 0 | 81 | 17.9 | 17.3 | 389 | 852 | 1254 | 2302 | 3 | 73.8 | 123.6 | -8 | 183.2292 | 75.13 | 68.12 | 822.5 | 24 | me¦ ms¦ ph¦ pr¦ pc¦ ss¦ sc
0.4975 | 3.164 | 37 | 0 | 81 | 17.9 | 17.3 | 389 | 852 | 1254 | 2302 | 2.9 | 73.9 | 123.7 | -8 | 183.2298 | 75.11 | 68.11 | 822.5 | 23 | me¦ ms¦ ph¦ pr¦ pc¦ ss¦ sc
0.49751 | 3.167 | 37 | 0 | 81 | 17.9 | 17.3 | 389 | 852 | 1254 | 2302 | 2.9 | 73.9 | 123.9 | -8 | 183.2291 | 75.21 | 68.13 | 822.7 | 23 | me¦ ms¦ ph¦ pr¦ pc¦ ss¦ sc
0.49752 | 3.17 | 37 | 0 | 81 | 17.9 | 17.3 | 389 | 851 | 1254 | 2300 | 2.9 | 74 | 123.9 | -9 | 183.2298 | 75.17 | 68.06 | 822.9 | 22 | me¦ ms¦ ph¦ pr¦ pc¦ ss¦ sc
0.49753 | 3.169 | 37 | 0 | 81 | 17.9 | 17.3 | 390 | 851 | 1258 | 2300 | 3 | 74 | 123.6 | -9 | 183.2299 | 75.12 | 68.04 | 822.2 | 22 | me¦ ms¦ ph¦ pr¦ pc¦ ss¦ sc
0.49755 | 3.171 | 37 | 0 | 81 | 17.9 | 17.3 | 390 | 851 | 1258 | 2300 | 2.9 | 74.1 | 123.5 | -9 | 183.2298 | 75.18 | 68.09 | 822.8 | 22 | me¦ ms¦ ph¦ pr¦ pc¦ ss¦ sc
0.49756 | 3.171 | 37 | 0 | 81 | 17.9 | 17.3 | 391 | 850 | 1261 | 2297 | 2.9 | 74.1 | 123.8 | -9 | 183.2301 | 75.22 | 68.09 | 822.6 | 22 | me¦ ms¦ ph¦ pr¦ pc¦ ss¦ sc
0.49757 | 3.174 | 37 | 0 | 81 | 17.9 | 17.3 | 391 | 850 | 1261 | 2297 | 2.9 | 74.2 | 123.9 | -9 | 183.2297 | 75.24 | 68.11 | 823.1 | 21 | me¦ ms¦ ph¦ pr¦ pc¦ ss¦ sc
0.49758 | 3.173 | 37 | 1 | 81 | 17.9 | 17.3 | 389 | 850 | 1254 | 2297 | 2.9 | 74.2 | 123.6 | -9 | 183.2304 | 75.24 | 68.07 | 823 | 21 | me¦ ms¦ ph¦ pr¦ pc¦ ss¦ sc
0.49759 | 3.173 | 37 | 1 | 81 | 17.9 | 17.3 | 390 | 849 | 1258 | 2294 | 2.9 | 74.3 | 123.3 | -9 | 183.2303 | 75.19 | 68.07 | 822.9 | 21 | me¦ ms¦ ph¦ pr¦ pc¦ ss¦ sc
0.4976 | 3.174 | 37 | 2 | 81 | 17.9 | 17.3 | 390 | 849 | 1258 | 2294 | 2.9 | 74.3 | 122.9 | -9 | 183.2307 | 75.11 | 68.06 | 822.4 | 21 | me¦ ms¦ ph¦ pr¦ pc¦ ss¦ sc
0.49762 | 3.174 | 37 | 1 | 81 | 17.9 | 17.3 | 391 | 849 | 1261 | 2294 | 2.9 | 74.4 | 122.7 | -9 | 183.2314 | 75.08 | 68.06 | 822.8 | 22 | me¦ ms¦ ph¦ pr¦ pc¦ ss¦ sc
0.49763 | 3.177 | 37 | 3 | 81 | 17.9 | 17.3 | 391 | 849 | 1261 | 2294 | 2.9 | 74.4 | 122.6 | -9 | 183.2313 | 75.07 | 68.04 | 822.7 | 23 | me¦ ms¦ ph¦ pr¦ pc¦ ss¦ sc
0.49764 | 3.177 | 37 | 3 | 81 | 17.9 | 17.3 | 393 | 848 | 1267 | 2291 | 2.9 | 74.5 | 122.5 | -9 | 183.2308 | 75.06 | 68.08 | 822.4 | 24 | me¦ ms¦ ph¦ pr¦ pc¦ ss¦ sc
0.49765 | 3.178 | 37 | 4 | 81 | 17.9 | 17.3 | 394 | 848 | 1270 | 2291 | 2.9 | 74.5 | 122.3 | -9 | 183.2316 | 75.03 | 68.04 | 823.2 | 24 | me¦ ms¦ ph¦ pr¦ pc¦ ss¦ sc
0.49766 | 3.178 | 37 | 4 | 81 | 17.9 | 17.3 | 394 | 848 | 1270 | 2291 | 2.9 | 74.6 | 122.3 | -9 | 183.2322 | 75.02 | 68.03 | 822.8 | 25 | me¦ ms¦ ph¦ pr¦ pc¦ ss¦ sc
0.49767 | 3.176 | 37 | 5 | 81 | 17.9 | 17.3 | 394 | 847 | 1270 | 2289 | 2.9 | 74.6 | 122.2 | -9 | 183.2314 | 75.06 | 68.12 | 822.4 | 25 | me¦ ms¦ ph¦ pr¦ pc¦ ss¦ sc
0.49769 | 3.174 | 37 | 4 | 80 | 18 | 17.3 | 393 | 847 | 1310 | 2289 | 2.9 | 74.7 | 122.1 | -9 | 183.2324 | 75.02 | 68.03 | 822.3 | 24 | me¦ ms¦ ph¦ pr¦ pc¦ ss¦ sc
0.4977 | 3.171 | 37 | 3 | 80 | 18 | 17.3 | 392 | 847 | 1306 | 2289 | 2.9 | 74.7 | 122.1 | -8 | 183.2327 | 75.1 | 68.08 | 822.6 | 24 | me¦ ms¦ ph¦ pr¦ pc¦ ss¦ sc
0.49771 | 3.172 | 37 | 4 | 80 | 18 | 17.3 | 391 | 846 | 1303 | 2286 | 2.9 | 74.8 | 122.2 | -8 | 183.2325 | 75.07 | 68.04 | 822.9 | 23 | me¦ ms¦ ph¦ pr¦ pc¦ ss¦ sc
0.49773 | 3.174 | 37 | 6 | 80 | 18 | 17.3 | 390 | 846 | 1300 | 2286 | 2.9 | 74.8 | 122.1 | -8 | 183.2326 | 75.19 | 68 | 822.3 | 23 | me¦ ms¦ ph¦ pr¦ pc¦ ss¦ sc
0.49774 | 3.174 | 37 | 6 | 80 | 18 | 17.3 | 389 | 846 | 1296 | 2286 | 2.9 | 74.9 | 122 | -7 | 183.2323 | 75.13 | 68.08 | 822.3 | 22 | me¦ ms¦ ph¦ pr¦ pc¦ ss¦ sc
0.49775 | 3.174 | 37 | 5 | 80 | 18 | 17.3 | 388 | 846 | 1293 | 2286 | 2.9 | 74.9 | 122 | -7 | 183.2321 | 75.1 | 68.02 | 822.3 | 23 | me¦ ms¦ ph¦ pr¦ pc¦ ss¦ sc
0.49777 | 3.175 | 37 | 5 | 80 | 18 | 17.3 | 386 | 845 | 1286 | 2283 | 2.9 | 75 | 121.9 | -7 | 183.2327 | 74.98 | 68 | 822.1 | 24 | me¦ ms¦ ph¦ pr¦ pc¦ ss¦ sc
0.49778 | 3.174 | 37 | 5 | 80 | 18 | 17.3 | 385 | 845 | 1283 | 2283 | 2.9 | 75 | 121.9 | -7 | 183.2337 | 75.01 | 68.06 | 822.3 | 25 | me¦ ms¦ ph¦ pr¦ pc¦ ss¦ sc
0.49779 | 3.175 | 37 | 5 | 80 | 18 | 17.3 | 385 | 845 | 1283 | 2283 | 2.9 | 75.1 | 122 | -7 | 183.2328 | 74.99 | 68.03 | 822.3 | 25 | me¦ ms¦ ph¦ pr¦ pc¦ ss¦ sc
0.4978 | 3.175 | 37 | 5 | 80 | 18 | 17.3 | 383 | 844 | 1276 | 2281 | 2.9 | 75.1 | 122 | -7 | 183.2326 | 74.97 | 68.02 | 822.6 | 25 | me¦ ms¦ ph¦ pr¦ pc¦ ss¦ sc
0.49781 | 3.176 | 37 | 6 | 80 | 18 | 17.3 | 382 | 844 | 1273 | 2281 | 2.9 | 75.2 | 122.1 | -7 | 183.2339 | 74.96 | 68 | 822.4 | 26 | me¦ ms¦ ph¦ pr¦ pc¦ ss¦ sc
0.49782 | 3.176 | 37 | 6 | 80 | 18.1 | 17.3 | 380 | 844 | 1310 | 2281 | 2.9 | 75.2 | 122.2 | -7 | 183.2334 | 74.98 | 68.03 | 822.1 | 26 | me¦ ms¦ ph¦ pr¦ pc¦ ss¦ sc
0.49784 | 3.176 | 37 | 6 | 80 | 18.1 | 17.3 | 378 | 843 | 1303 | 2278 | 2.9 | 75.3 | 122.2 | -7 | 183.2338 | 74.95 | 68.02 | 822.2 | 26 | me¦ ms¦ ph¦ pr¦ pc¦ ss¦ sc
0.49785 | 3.177 | 37 | 7 | 80 | 18.1 | 17.3 | 377 | 843 | 1300 | 2278 | 2.9 | 75.3 | 122.2 | -7 | 183.234 | 74.96 | 68.01 | 822.4 | 26 | me¦ ms¦ ph¦ pr¦ pc¦ ss¦ sc
0.49786 | 3.177 | 37 | 7 | 80 | 18.1 | 17.3 | 376 | 843 | 1296 | 2278 | 2.9 | 75.4 | 122.3 | -8 | 183.2337 | 74.96 | 68.03 | 822.5 | 26 | me¦ ms¦ ph¦ pr¦ pc¦ ss¦ sc
0.49787 | 3.179 | 37 | 7 | 80 | 18.1 | 17.3 | 374 | 843 | 1289 | 2278 | 2.9 | 75.4 | 122.3 | -7 | 183.2335 | 75.01 | 68.01 | 822.4 | 26 | me¦ ms¦ ph¦ pr¦ pc¦ ss¦ sc
0.49788 | 3.18 | 37 | 7 | 80 | 18.1 | 17.3 | 374 | 842 | 1289 | 2275 | 2.9 | 75.4 | 122.3 | -7 | 183.2332 | 74.99 | 67.99 | 822.7 | 25 | me¦ ms¦ ph¦ pr¦ pc¦ ss¦ sc
0.49789 | 3.184 | 37 | 8 | 80 | 18.1 | 17.3 | 375 | 842 | 1293 | 2275 | 2.9 | 75.5 | 122.4 | -7 | 183.2336 | 74.96 | 67.98 | 822.5 | 25 | me¦ ms¦ ph¦ pr¦ pc¦ ss¦ sc
0.49791 | 3.187 | 37 | 9 | 80 | 18.1 | 17.3 | 375 | 842 | 1293 | 2275 | 2.9 | 75.5 | 122.3 | -7 | 183.2341 | 75.01 | 67.97 | 822.4 | 25 | me¦ ms¦ ph¦ pr¦ pc¦ ss¦ sc
0.49792 | 3.19 | 37 | 9 | 80 | 18.1 | 17.3 | 374 | 841 | 1289 | 2272 | 2.9 | 75.6 | 122.4 | -6 | 183.234 | 75.02 | 67.93 | 821.8 | 25 | me¦ ms¦ ph¦ pr¦ pc¦ ss¦ sc
0.49793 | 3.193 | 37 | 9 | 80 | 18.1 | 17.3 | 374 | 841 | 1289 | 2272 | 2.9 | 75.6 | 122.4 | -5 | 183.2338 | 75 | 67.98 | 822.1 | 25 | me¦ ms¦ ph¦ pr¦ pc¦ ss¦ sc
0.49794 | 3.196 | 37 | 10 | 80 | 18.1 | 17.3 | 374 | 841 | 1289 | 2272 | 3 | 75.7 | 122.4 | -5 | 183.2341 | 74.99 | 67.96 | 821.5 | 25 | me¦ ms¦ ph¦ pr¦ pc¦ ss¦ sc
0.49795 | 3.197 | 37 | 10 | 80 | 18.1 | 17.3 | 374 | 840 | 1289 | 2270 | 2.9 | 75.7 | 122.4 | -5 | 183.2344 | 74.97 | 67.97 | 821.9 | 25 | me¦ ms¦ ph¦ pr¦ pc¦ ss¦ sc
0.49796 | 3.199 | 37 | 10 | 80 | 18.2 | 17.3 | 374 | 840 | 1335 | 2270 | 2.9 | 75.8 | 122.3 | -5 | 183.2339 | 74.95 | 67.95 | 822.6 | 25 | me¦ ms¦ ph¦ pr¦ pc¦ ss¦ sc
0.49797 | 3.2 | 37 | 11 | 80 | 18.2 | 17.3 | 374 | 840 | 1335 | 2270 | 2.9 | 75.8 | 122.3 | -6 | 183.2348 | 75.02 | 68 | 822.3 | 25 | me¦ ms¦ ph¦ pr¦ pc¦ ss¦ sc
0.49799 | 3.2 | 37 | 11 | 80 | 18.2 | 17.3 | 374 | 840 | 1335 | 2270 | 3 | 75.9 | 122.4 | -6 | 183.2357 | 74.99 | 67.97 | 822.5 | 25 | me¦ ms¦ ph¦ pr¦ pc¦ ss¦ sc
0.498 | 3.199 | 37 | 11 | 80 | 18.2 | 17.3 | 374 | 839 | 1335 | 2267 | 2.9 | 75.9 | 122.4 | -6 | 183.2347 | 74.96 | 67.94 | 822.4 | 25 | me¦ ms¦ ph¦ pr¦ pc¦ ss¦ sc
0.49801 | 3.2 | 37 | 12 | 80 | 18.2 | 17.3 | 374 | 839 | 1335 | 2267 | 2.9 | 76 | 122.4 | -6 | 183.2356 | 75.05 | 67.95 | 822.1 | 25 | me¦ ms¦ ph¦ pr¦ pc¦ ss¦ sc
0.49802 | 3.2 | 37 | 12 | 80 | 18.2 | 17.3 | 373 | 839 | 1332 | 2267 | 3 | 76 | 122.4 | -6 | 183.2356 | 75.02 | 67.92 | 822 | 24 | me¦ ms¦ ph¦ pr¦ pc¦ ss¦ sc
0.49803 | 3.203 | 37 | 12 | 80 | 18.2 | 17.3 | 373 | 838 | 1332 | 2264 | 2.9 | 76.1 | 122.3 | -6 | 183.2352 | 74.97 | 67.95 | 822.1 | 24 | me¦ ms¦ ph¦ pr¦ pc¦ ss¦ sc
0.49804 | 3.204 | 37 | 13 | 80 | 18.2 | 17.3 | 372 | 838 | 1328 | 2264 | 2.9 | 76.1 | 122.2 | -6 | 183.2332 | 74.88 | 67.89 | 822.3 | 25 | me¦ ms¦ ph¦ pr¦ pc¦ ss¦ sc
0.49806 | 3.208 | 37 | 14 | 80 | 18.2 | 17.3 | 370 | 838 | 1321 | 2264 | 3 | 76.2 | 122.2 | -6 | 183.2349 | 74.91 | 67.92 | 822.2 | 26 | me¦ ms¦ ph¦ pr¦ pc¦ ss¦ sc
0.49807 | 3.212 | 37 | 16 | 80 | 18.2 | 17.3 | 369 | 837 | 1317 | 2262 | 3 | 76.2 | 122.1 | -5 | 183.2365 | 74.96 | 67.94 | 822 | 26 | me¦ ms¦ ph¦ pr¦ pc¦ ss¦ sc
0.49808 | 3.21 | 37 | 15 | 80 | 18.2 | 17.3 | 368 | 837 | 1314 | 2262 | 2.9 | 76.3 | 122.1 | -5 | 183.2363 | 74.9 | 67.93 | 821.9 | 26 | me¦ ms¦ ph¦ pr¦ pc¦ ss¦ sc
0.49809 | 3.212 | 37 | 15 | 80 | 18.2 | 17.3 | 368 | 837 | 1314 | 2262 | 2.9 | 76.3 | 122.2 | -5 | 183.236 | 74.93 | 67.94 | 822.4 | 26 | me¦ ms¦ ph¦ pr¦ pc¦ ss¦ sc
0.4981 | 3.214 | 37 | 16 | 80 | 18.2 | 17.3 | 367 | 837 | 1310 | 2262 | 2.9 | 76.4 | 122.4 | -6 | 183.2345 | 74.97 | 67.96 | 822.2 | 26 | me¦ ms¦ ph¦ pr¦ pc¦ ss¦ sc
0.49811 | 3.216 | 37 | 15 | 80 | 18.2 | 17.3 | 367 | 836 | 1310 | 2259 | 2.9 | 76.4 | 122.4 | -6 | 183.2349 | 74.96 | 67.9 | 822.2 | 25 | me¦ ms¦ ph¦ pr¦ pc¦ ss¦ sc
0.49812 | 3.221 | 37 | 17 | 80 | 18.2 | 17.3 | 367 | 836 | 1310 | 2259 | 2.9 | 76.5 | 122.4 | -7 | 183.2351 | 74.94 | 67.92 | 822.2 | 25 | me¦ ms¦ ph¦ pr¦ pc¦ ss¦ sc
0.49814 | 3.225 | 37 | 18 | 80 | 18.2 | 17.3 | 367 | 836 | 1310 | 2259 | 2.9 | 76.5 | 122.3 | -7 | 183.2361 | 75 | 67.9 | 821.7 | 25 | me¦ ms¦ ph¦ pr¦ pc¦ ss¦ sc
0.49815 | 3.228 | 37 | 19 | 80 | 18.2 | 17.3 | 368 | 835 | 1314 | 2256 | 2.9 | 76.6 | 122.3 | -6 | 183.2353 | 74.98 | 67.92 | 821.7 | 25 | me¦ ms¦ ph¦ pr¦ pc¦ ss¦ sc
0.49816 | 3.23 | 37 | 18 | 80 | 18.2 | 17.3 | 370 | 835 | 1321 | 2256 | 2.9 | 76.6 | 122.3 | -6 | 183.2363 | 74.99 | 67.9 | 821.7 | 25 | me¦ ms¦ ph¦ pr¦ pc¦ ss¦ sc
0.49817 | 3.232 | 37 | 19 | 80 | 18.2 | 17.3 | 370 | 835 | 1321 | 2256 | 2.9 | 76.7 | 122.2 | -7 | 183.2364 | 74.97 | 67.86 | 821.3 | 25 | me¦ ms¦ ph¦ pr¦ pc¦ ss¦ sc
0.49818 | 3.235 | 37 | 21 | 80 | 18.2 | 17.3 | 371 | 834 | 1324 | 2254 | 2.9 | 76.7 | 122.2 | -7 | 183.2353 | 74.97 | 67.89 | 821.3 | 25 | me¦ ms¦ ph¦ pr¦ pc¦ ss¦ sc
0.49819 | 3.233 | 37 | 20 | 80 | 18.2 | 17.3 | 372 | 834 | 1328 | 2254 | 2.9 | 76.8 | 122.3 | -7 | 183.2374 | 75 | 67.87 | 821.6 | 25 | me¦ ms¦ ph¦ pr¦ pc¦ ss¦ sc
0.49821 | 3.236 | 37 | 20 | 82 | 18.1 | 17.4 | 372 | 834 | 1282 | 2316 | 2.9 | 76.8 | 122.2 | -7 | 183.2361 | 74.9 | 67.89 | 821.6 | 25 | me¦ ms¦ ph¦ pr¦ pc¦ ss¦ sc
0.49822 | 3.234 | 37 | 19 | 82 | 18.1 | 17.4 | 373 | 834 | 1286 | 2316 | 2.9 | 76.9 | 122.1 | -7 | 183.2381 | 74.88 | 67.85 | 821.8 | 26 | me¦ ms¦ ph¦ pr¦ pc¦ ss¦ sc
0.49823 | 3.233 | 36 | 19 | 82 | 18.1 | 17.4 | 373 | 833 | 1286 | 2313 | 2.9 | 76.9 | 122 | -7 | 183.2383 | 74.83 | 67.87 | 822.1 | 27 | me¦ ms¦ ph¦ pr¦ pc¦ ss¦ sc
0.49824 | 3.231 | 36 | 18 | 82 | 18.1 | 17.4 | 373 | 833 | 1286 | 2313 | 2.9 | 77 | 122 | -7 | 183.2386 | 74.89 | 67.84 | 822 | 27 | me¦ ms¦ ph¦ pr¦ pc¦ ss¦ sc
0.49825 | 3.232 | 36 | 18 | 82 | 18.1 | 17.4 | 376 | 833 | 1296 | 2313 | 2.9 | 77 | 122.2 | -8 | 183.2385 | 74.86 | 67.87 | 822 | 27 | me¦ ms¦ ph¦ pr¦ pc¦ ss¦ sc
0.49826 | 3.229 | 36 | 16 | 81 | 18.1 | 17.4 | 378 | 832 | 1303 | 2311 | 2.9 | 77.1 | 122.3 | -8 | 183.2386 | 74.9 | 67.88 | 821.8 | 27 | me¦ ms¦ ph¦ pr¦ pc¦ ss¦ sc
0.49828 | 3.229 | 36 | 16 | 81 | 18.1 | 17.4 | 380 | 832 | 1310 | 2311 | 2.9 | 77.1 | 122.3 | -8 | 183.2386 | 74.85 | 67.85 | 821.7 | 27 | me¦ ms¦ ph¦ pr¦ pc¦ ss¦ sc
0.49829 | 3.23 | 36 | 17 | 81 | 18.1 | 17.4 | 382 | 832 | 1317 | 2311 | 2.9 | 77.1 | 122.3 | -8 | 183.2388 | 74.85 | 67.85 | 821.9 | 27 | me¦ ms¦ ph¦ pr¦ pc¦ ss¦ sc
0.4983 | 3.233 | 36 | 17 | 81 | 18.1 | 17.4 | 382 | 832 | 1317 | 2311 | 2.9 | 77.2 | 122.3 | -8 | 183.2383 | 74.83 | 67.84 | 821.6 | 27 | me¦ ms¦ ph¦ pr¦ pc¦ ss¦ sc
0.49831 | 3.231 | 36 | 17 | 81 | 18.1 | 17.4 | 383 | 831 | 1320 | 2308 | 2.9 | 77.2 | 122.3 | -8 | 183.2398 | 74.87 | 67.84 | 821.8 | 27 | me¦ ms¦ ph¦ pr¦ pc¦ ss¦ sc
0.49832 | 3.231 | 36 | 16 | 81 | 18.1 | 17.4 | 383 | 831 | 1320 | 2308 | 2.9 | 77.3 | 122.2 | -7 | 183.2398 | 74.83 | 67.85 | 821.7 | 27 | me¦ ms¦ ph¦ pr¦ pc¦ ss¦ sc
0.49833 | 3.23 | 36 | 16 | 81 | 18.1 | 17.4 | 385 | 831 | 1327 | 2308 | 2.9 | 77.3 | 122.3 | -7 | 183.2398 | 74.76 | 67.84 | 821.7 | 28 | me¦ ms¦ ph¦ pr¦ pc¦ ss¦ sc
0.49834 | 3.23 | 36 | 15 | 81 | 18.1 | 17.4 | 386 | 830 | 1331 | 2305 | 2.9 | 77.4 | 122.3 | -7 | 183.24 | 74.78 | 67.83 | 821.8 | 28 | me¦ ms¦ ph¦ pr¦ pc¦ ss¦ sc
0.49836 | 3.232 | 36 | 16 | 81 | 18.1 | 17.4 | 388 | 830 | 1337 | 2305 | 2.9 | 77.4 | 122.3 | -7 | 183.2403 | 74.77 | 67.86 | 822.2 | 29 | me¦ ms¦ ph¦ pr¦ pc¦ ss¦ sc
0.49837 | 3.232 | 36 | 16 | 81 | 18.1 | 17.4 | 388 | 830 | 1337 | 2305 | 2.9 | 77.5 | 122.4 | -7 | 183.2403 | 74.77 | 67.79 | 821.7 | 29 | me¦ ms¦ ph¦ pr¦ pc¦ ss¦ sc
0.49838 | 3.23 | 36 | 16 | 81 | 18.1 | 17.4 | 389 | 830 | 1341 | 2305 | 2.9 | 77.5 | 122.4 | -7 | 183.2403 | 74.75 | 67.83 | 821.8 | 29 | me¦ ms¦ ph¦ pr¦ pc¦ ss¦ sc
0.49839 | 3.231 | 36 | 18 | 81 | 18 | 17.4 | 389 | 829 | 1296 | 2302 | 2.9 | 77.6 | 122.5 | -7 | 183.2412 | 74.76 | 67.84 | 821.8 | 29 | me¦ ms¦ ph¦ pr¦ pc¦ ss¦ sc
0.4984 | 3.23 | 36 | 17 | 81 | 18 | 17.4 | 390 | 829 | 1300 | 2302 | 2.9 | 77.6 | 122.5 | -7 | 183.2407 | 74.68 | 67.81 | 821.5 | 29 | me¦ ms¦ ph¦ pr¦ pc¦ ss¦ sc
0.49841 | 3.229 | 36 | 16 | 81 | 18 | 17.4 | 391 | 829 | 1303 | 2302 | 2.9 | 77.7 | 122.5 | -7 | 183.2414 | 74.68 | 67.82 | 821.7 | 30 | me¦ ms¦ ph¦ pr¦ pc¦ ss¦ sc
0.49843 | 3.23 | 36 | 16 | 81 | 18 | 17.4 | 391 | 828 | 1303 | 2299 | 2.9 | 77.7 | 122.5 | -7 | 183.2417 | 74.67 | 67.81 | 821.1 | 31 | me¦ ms¦ ph¦ pr¦ pc¦ ss¦ sc
0.49844 | 3.231 | 36 | 17 | 81 | 18 | 17.4 | 392 | 828 | 1306 | 2299 | 3 | 77.8 | 122.5 | -7 | 183.2413 | 74.66 | 67.84 | 821.5 | 31 | me¦ ms¦ ph¦ pr¦ pc¦ ss¦ sc
0.49845 | 3.232 | 36 | 17 | 81 | 18 | 17.4 | 393 | 828 | 1310 | 2299 | 2.9 | 77.9 | 122.4 | -7 | 183.241 | 74.68 | 67.79 | 821.6 | 30 | me¦ ms¦ ph¦ pr¦ pc¦ ss¦ sc
0.49846 | 3.233 | 36 | 17 | 81 | 18 | 17.4 | 394 | 828 | 1313 | 2299 | 2.9 | 77.9 | 122.4 | -7 | 183.2408 | 74.65 | 67.77 | 821.5 | 31 | me¦ ms¦ ph¦ pr¦ pc¦ ss¦ sc
0.49847 | 3.235 | 36 | 18 | 81 | 18 | 17.4 | 395 | 827 | 1316 | 2297 | 2.9 | 78 | 122.4 | -7 | 183.2415 | 74.7 | 67.78 | 821.2 | 31 | me¦ ms¦ ph¦ pr¦ pc¦ ss¦ sc
0.49848 | 3.235 | 36 | 18 | 81 | 18 | 17.4 | 397 | 827 | 1323 | 2297 | 2.9 | 78 | 122.3 | -7 | 183.2412 | 74.73 | 67.8 | 821.3 | 30 | me¦ ms¦ ph¦ pr¦ pc¦ ss¦ sc
0.4985 | 3.234 | 36 | 17 | 80 | 18 | 17.4 | 399 | 827 | 1330 | 2297 | 2.9 | 78.1 | 122.3 | -7 | 183.2418 | 74.44 | 67.78 | 821.4 | 31 | me¦ ms¦ ph¦ pr¦ pc¦ ss¦ sc
0.49851 | 3.233 | 36 | 17 | 80 | 18 | 17.4 | 400 | 827 | 1333 | 2297 | 2.9 | 78.1 | 122.3 | -7 | 183.2418 | 74.26 | 67.8 | 821 | 34 | me¦ ms¦ ph¦ pr¦ pc¦ ss¦ sc
0.49852 | 3.231 | 36 | 16 | 80 | 18 | 17.4 | 401 | 826 | 1336 | 2294 | 3 | 78.2 | 122.2 | -7 | 183.2422 | 74.14 | 67.75 | 821.3 | 39 | me¦ ms¦ ph¦ pr¦ pc¦ ss¦ sc
0.49853 | 3.232 | 36 | 16 | 80 | 18 | 17.4 | 403 | 826 | 1343 | 2294 | 2.9 | 78.2 | 122.2 | -7 | 183.2415 | 74.08 | 67.77 | 821.2 | 41 | me¦ ms¦ ph¦ pr¦ pc¦ ss¦ sc
0.49854 | 3.231 | 36 | 16 | 80 | 18 | 17.4 | 405 | 826 | 1350 | 2294 | 2.9 | 78.3 | 122.3 | -7 | 183.2425 | 74.12 | 67.81 | 821.2 | 42 | me¦ ms¦ ph¦ pr¦ pc¦ ss¦ sc
0.49855 | 3.229 | 36 | 15 | 80 | 18 | 17.4 | 406 | 826 | 1353 | 2294 | 2.9 | 78.3 | 122.3 | -7 | 183.242 | 74.07 | 67.77 | 821.3 | 42 | me¦ ms¦ ph¦ pr¦ pc¦ ss¦ sc
0.49856 | 3.227 | 36 | 14 | 80 | 18 | 17.4 | 408 | 825 | 1360 | 2291 | 2.9 | 78.4 | 122.4 | -8 | 183.2435 | 74.05 | 67.72 | 821.4 | 43 | me¦ ms¦ ph¦ pr¦ pc¦ ss¦ sc
0.49858 | 3.23 | 36 | 13 | 80 | 18 | 17.4 | 411 | 825 | 1370 | 2291 | 2.9 | 78.4 | 122.3 | -8 | 183.243 | 74.08 | 67.74 | 821.3 | 42 | me¦ ms¦ ph¦ pr¦ pc¦ ss¦ sc
0.49859 | 3.229 | 36 | 12 | 80 | 18 | 17.4 | 412 | 825 | 1373 | 2291 | 2.9 | 78.5 | 122.3 | -8 | 183.2426 | 74.16 | 67.79 | 821.8 | 42 | me¦ ms¦ ph¦ pr¦ pc¦ ss¦ sc
0.4986 | 3.229 | 36 | 11 | 80 | 18 | 17.4 | 415 | 824 | 1383 | 2288 | 2.9 | 78.5 | 122.2 | -7 | 183.2438 | 74.18 | 67.76 | 821.6 | 41 | me¦ ms¦ ph¦ pr¦ pc¦ ss¦ sc
0.49861 | 3.228 | 36 | 10 | 80 | 18 | 17.4 | 418 | 824 | 1393 | 2288 | 3 | 78.6 | 122 | -7 | 183.2426 | 74.16 | 67.72 | 821.4 | 41 | me¦ ms¦ ph¦ pr¦ pc¦ ss¦ sc
0.49862 | 3.228 | 36 | 9 | 80 | 18 | 17.4 | 420 | 824 | 1400 | 2288 | 3 | 78.6 | 122.1 | -7 | 183.2443 | 74.14 | 67.76 | 820.8 | 41 | me¦ ms¦ ph¦ pr¦ pc¦ ss¦ sc
0.49863 | 3.229 | 36 | 9 | 80 | 18 | 17.4 | 422 | 824 | 1406 | 2288 | 2.9 | 78.7 | 122.1 | -7 | 183.2425 | 74.19 | 67.76 | 821.1 | 41 | me¦ ms¦ ph¦ pr¦ pc¦ ss¦ sc
0.49865 | 3.23 | 36 | 9 | 80 | 18 | 17.4 | 423 | 823 | 1410 | 2286 | 2.9 | 78.7 | 122.1 | -7 | 183.2442 | 74.19 | 67.77 | 821 | 40 | me¦ ms¦ ph¦ pr¦ pc¦ ss¦ sc
0.49866 | 3.233 | 36 | 9 | 80 | 18 | 17.4 | 424 | 823 | 1413 | 2286 | 2.9 | 78.7 | 122.1 | -6 | 183.2425 | 74.45 | 67.74 | 820.7 | 39 | me¦ ms¦ ph¦ pr¦ pc¦ ss¦ sc
0.49867 | 3.235 | 36 | 10 | 80 | 18 | 17.4 | 424 | 823 | 1413 | 2286 | 2.9 | 78.8 | 122.2 | -6 | 183.2434 | 74.7 | 67.71 | 821.2 | 34 | me¦ ms¦ ph¦ pr¦ pc¦ ss¦ sc
0.49868 | 3.238 | 36 | 11 | 80 | 18 | 17.4 | 424 | 823 | 1413 | 2286 | 2.9 | 78.8 | 122.2 | -6 | 183.2426 | 74.84 | 67.73 | 821.3 | 30 | me¦ ms¦ ph¦ pr¦ pc¦ ss¦ sc
0.49869 | 3.237 | 36 | 11 | 80 | 18 | 17.4 | 425 | 822 | 1416 | 2283 | 2.9 | 78.9 | 122.2 | -6 | 183.2434 | 74.98 | 67.76 | 820.8 | 27 | me¦ ms¦ ph¦ pr¦ pc¦ ss¦ sc
0.4987 | 3.239 | 36 | 11 | 80 | 18 | 17.4 | 424 | 822 | 1413 | 2283 | 2.9 | 78.9 | 122.1 | -6 | 183.2431 | 75 | 67.69 | 820.7 | 25 | me¦ ms¦ ph¦ pr¦ pc¦ ss¦ sc
0.49872 | 3.243 | 36 | 12 | 80 | 18 | 17.4 | 425 | 822 | 1416 | 2283 | 2.9 | 79 | 122.1 | -6 | 183.2421 | 75.03 | 67.78 | 821.2 | 24 | me¦ ms¦ ph¦ pr¦ pc¦ ss¦ sc
0.49873 | 3.244 | 36 | 12 | 80 | 18 | 17.4 | 424 | 822 | 1413 | 2283 | 2.9 | 79 | 122.1 | -6 | 183.2428 | 75.02 | 67.74 | 821.1 | 24 | me¦ ms¦ ph¦ pr¦ pc¦ ss¦ sc
0.49874 | 3.246 | 36 | 11 | 80 | 18 | 17.4 | 424 | 822 | 1413 | 2283 | 2.9 | 79.1 | 122.2 | -6 | 183.242 | 75.02 | 67.75 | 820.5 | 24 | me¦ ms¦ ph¦ pr¦ pc¦ ss¦ sc
0.49876 | 3.25 | 36 | 11 | 80 | 18 | 17.4 | 423 | 821 | 1410 | 2280 | 2.9 | 79.1 | 122.2 | -6 | 183.2419 | 74.78 | 67.74 | 820.5 | 25 | me¦ ms¦ ph¦ pr¦ pc¦ ss¦ sc
0.49877 | 3.253 | 36 | 13 | 80 | 18 | 17.4 | 424 | 821 | 1413 | 2280 | 2.9 | 79.2 | 122.2 | -6 | 183.2418 | 74.65 | 67.72 | 820.3 | 29 | me¦ ms¦ ph¦ pr¦ pc¦ ss¦ sc
0.49878 | 3.256 | 36 | 13 | 80 | 18 | 17.4 | 424 | 821 | 1413 | 2280 | 2.9 | 79.2 | 122.2 | -7 | 183.243 | 74.64 | 67.73 | 820.9 | 32 | me¦ ms¦ ph¦ pr¦ pc¦ ss¦ sc
0.4988 | 3.26 | 36 | 13 | 80 | 18 | 17.4 | 423 | 821 | 1410 | 2280 | 2.9 | 79.3 | 122.2 | -7 | 183.2419 | 74.59 | 67.74 | 820.7 | 33 | me¦ ms¦ ph¦ pr¦ pc¦ ss¦ sc
0.49881 | 3.263 | 36 | 14 | 80 | 18 | 17.4 | 423 | 820 | 1410 | 2277 | 2.9 | 79.3 | 122.2 | -7 | 183.242 | 74.72 | 67.68 | 820.6 | 34 | me¦ ms¦ ph¦ pr¦ pc¦ ss¦ sc
0.49882 | 3.262 | 36 | 12 | 80 | 18 | 17.4 | 422 | 820 | 1406 | 2277 | 2.9 | 79.4 | 122.2 | -7 | 183.2428 | 74.95 | 67.73 | 820.9 | 32 | me¦ ms¦ ph¦ pr¦ pc¦ ss¦ sc
0.49883 | 3.263 | 36 | 11 | 80 | 18 | 17.4 | 421 | 820 | 1403 | 2277 | 2.9 | 79.4 | 122.2 | -7 | 183.2425 | 75.2 | 67.75 | 820.4 | 27 | me¦ ms¦ ph¦ pr¦ pc¦ ss¦ sc
0.49884 | 3.263 | 36 | 10 | 80 | 18.1 | 17.4 | 420 | 820 | 1448 | 2277 | 2.9 | 79.5 | 122.1 | -7 | 183.2428 | 75.39 | 67.77 | 820.7 | 23 | me¦ ms¦ ph¦ pr¦ pc¦ ss¦ sc
0.49885 | 3.264 | 36 | 10 | 80 | 18.1 | 17.4 | 420 | 819 | 1448 | 2274 | 2.9 | 79.5 | 122 | -7 | 183.2418 | 75.14 | 67.75 | 820.7 | 21 | me¦ ms¦ ph¦ pr¦ pc¦ ss¦ sc
0.49887 | 3.266 | 36 | 10 | 80 | 18.1 | 17.4 | 418 | 819 | 1441 | 2274 | 2.9 | 79.6 | 122 | -8 | 183.242 | 75.02 | 67.76 | 820.2 | 24 | me¦ ms¦ ph¦ pr¦ pc¦ ss¦ sc
0.49888 | 3.266 | 36 | 9 | 80 | 18.1 | 17.4 | 418 | 819 | 1441 | 2274 | 2.9 | 79.6 | 122 | -7 | 183.2427 | 74.95 | 67.75 | 820.5 | 26 | me¦ ms¦ ph¦ pr¦ pc¦ ss¦ sc
0.49889 | 3.266 | 36 | 9 | 80 | 18.1 | 17.4 | 418 | 819 | 1441 | 2274 | 2.9 | 79.7 | 122 | -7 | 183.2424 | 74.96 | 67.79 | 820.4 | 27 | me¦ ms¦ ph¦ pr¦ pc¦ ss¦ sc
0.4989 | 3.262 | 36 | 7 | 80 | 18.1 | 17.4 | 418 | 818 | 1441 | 2272 | 2.9 | 79.7 | 121.9 | -7 | 183.243 | 74.95 | 67.73 | 820.5 | 28 | me¦ ms¦ ph¦ pr¦ pc¦ ss¦ sc
0.49891 | 3.263 | 35 | 8 | 79 | 18.1 | 17.4 | 417 | 818 | 1437 | 2272 | 2.9 | 79.8 | 121.9 | -7 | 183.2412 | 74.97 | 67.75 | 820 | 28 | me¦ ms¦ ph¦ pr¦ pc¦ ss¦ sc
0.49892 | 3.26 | 35 | 8 | 79 | 18.1 | 17.4 | 416 | 818 | 1434 | 2272 | 2.9 | 79.8 | 121.9 | -8 | 183.2431 | 74.99 | 67.78 | 820.4 | 28 | me¦ ms¦ ph¦ pr¦ pc¦ ss¦ sc
0.49894 | 3.259 | 35 | 8 | 79 | 18.1 | 17.4 | 415 | 818 | 1431 | 2272 | 2.9 | 79.9 | 121.9 | -8 | 183.2412 | 75.02 | 67.81 | 820.1 | 28 | me¦ ms¦ ph¦ pr¦ pc¦ ss¦ sc
0.49895 | 3.26 | 35 | 8 | 79 | 18.1 | 17.4 | 415 | 817 | 1431 | 2269 | 2.9 | 79.9 | 121.9 | -8 | 183.2422 | 74.99 | 67.8 | 820.1 | 28 | me¦ ms¦ ph¦ pr¦ pc¦ ss¦ sc
0.49896 | 3.256 | 35 | 8 | 79 | 18.1 | 17.4 | 415 | 817 | 1431 | 2269 | 2.9 | 80 | 122 | -8 | 183.2421 | 74.9 | 67.77 | 820 | 28 | me¦ ms¦ ph¦ pr¦ pc¦ ss¦ sc
0.49897 | 3.258 | 35 | 8 | 79 | 18.1 | 17.4 | 414 | 817 | 1427 | 2269 | 2.9 | 80 | 122.2 | -8 | 183.2418 | 74.87 | 67.77 | 820 | 30 | me¦ ms¦ ph¦ pr¦ pc¦ ss¦ sc
0.49898 | 3.257 | 35 | 8 | 79 | 18.1 | 17.4 | 413 | 817 | 1424 | 2269 | 2.9 | 80.1 | 122 | -8 | 183.2419 | 74.87 | 67.77 | 820.1 | 30 | me¦ ms¦ ph¦ pr¦ pc¦ ss¦ sc
0.49899 | 3.258 | 35 | 7 | 79 | 18.1 | 17.4 | 412 | 816 | 1420 | 2266 | 2.9 | 80.1 | 122.2 | -8 | 183.2416 | 74.93 | 67.8 | 820.1 | 31 | me¦ ms¦ ph¦ pr¦ pc¦ ss¦ sc
0.499 | 3.256 | 35 | 7 | 79 | 18.1 | 17.4 | 412 | 816 | 1420 | 2266 | 2.9 | 80.2 | 122.2 | -8 | 183.2426 | 74.92 | 67.77 | 820.3 | 30 | me¦ ms¦ ph¦ pr¦ pc¦ ss¦ sc
0.49902 | 3.254 | 35 | 6 | 79 | 18.1 | 17.4 | 412 | 816 | 1420 | 2266 | 2.9 | 80.2 | 122.2 | -9 | 183.2425 | 74.98 | 67.82 | 820.3 | 30 | me¦ ms¦ ph¦ pr¦ pc¦ ss¦ sc
0.49903 | 3.253 | 35 | 6 | 79 | 18.1 | 17.4 | 411 | 816 | 1417 | 2266 | 3 | 80.3 | 122.2 | -8 | 183.2417 | 75.01 | 67.77 | 820.2 | 29 | me¦ ms¦ ph¦ pr¦ pc¦ ss¦ sc
0.49904 | 3.249 | 35 | 5 | 79 | 18.1 | 17.4 | 411 | 815 | 1417 | 2263 | 2.9 | 80.3 | 122.1 | -8 | 183.2426 | 75.09 | 67.83 | 819.4 | 28 | me¦ ms¦ ph¦ pr¦ pc¦ ss¦ sc
0.49905 | 3.246 | 35 | 4 | 79 | 18.1 | 17.4 | 412 | 815 | 1420 | 2263 | 2.9 | 80.3 | 122.1 | -8 | 183.2425 | 75.05 | 67.83 | 819.5 | 28 | me¦ ms¦ ph¦ pr¦ pc¦ ss¦ sc
0.49906 | 3.244 | 35 | 3 | 78 | 18.1 | 17.4 | 412 | 815 | 1420 | 2263 | 2.9 | 80.4 | 122.1 | -8 | 183.2426 | 75.08 | 67.76 | 819.5 | 28 | me¦ ms¦ ph¦ pr¦ pc¦ ss¦ sc
0.49907 | 3.242 | 35 | 3 | 78 | 18.1 | 17.4 | 411 | 815 | 1417 | 2263 | 2.9 | 80.4 | 122 | -8 | 183.2431 | 75.16 | 67.8 | 819.6 | 27 | me¦ ms¦ ph¦ pr¦ pc¦ ss¦ sc
0.49909 | 3.237 | 35 | 1 | 78 | 18.1 | 17.4 | 411 | 814 | 1417 | 2261 | 2.9 | 80.5 | 122 | -8 | 183.2429 | 75.15 | 67.8 | 819.9 | 26 | me¦ ms¦ ph¦ pr¦ pc¦ ss¦ sc
0.4991 | 3.237 | 35 | 2 | 78 | 18 | 17.4 | 411 | 814 | 1370 | 2261 | 2.9 | 80.5 | 122 | -8 | 183.2421 | 75.16 | 67.77 | 819.6 | 26 | me¦ ms¦ ph¦ pr¦ pc¦ ss¦ sc
0.49911 | 3.233 | 35 | 1 | 78 | 18 | 17.4 | 411 | 814 | 1370 | 2261 | 2.9 | 80.6 | 121.9 | -8 | 183.2431 | 75.28 | 67.79 | 819.8 | 28 | me¦ ms¦ ph¦ pr¦ pc¦ ss¦ sc
0.49912 | 3.232 | 35 | 0 | 78 | 18 | 17.4 | 411 | 814 | 1370 | 2261 | 2.9 | 80.6 | 122.3 | -8 | 183.2429 | 75.43 | 67.81 | 820 | 24 | me¦ ms¦ ph¦ pr¦ pc¦ ss¦ sc
0.49913 | 3.228 | 35 | 0 | 78 | 18 | 17.4 | 411 | 813 | 1370 | 2258 | 2.9 | 80.7 | 122.6 | -8 | 183.2429 | 75.61 | 67.8 | 820 | 21 | me¦ ms¦ ph¦ pr¦ pc¦ ss¦ sc
0.49914 | 3.226 | 35 | 0 | 78 | 18 | 17.4 | 409 | 813 | 1363 | 2258 | 2.9 | 80.7 | 122.8 | -8 | 183.2429 | 75.63 | 67.79 | 819.9 | 18 | me¦ ms¦ ph¦ pr¦ pc¦ ss¦ sc
0.49916 | 3.223 | 35 | 0 | 78 | 18 | 17.4 | 407 | 813 | 1356 | 2258 | 3 | 80.8 | 122.7 | -8 | 183.243 | 75.63 | 67.75 | 819.4 | 17 | me¦ ms¦ ph¦ pr¦ pc¦ ss¦ sc
0.49917 | 3.223 | 35 | 0 | 78 | 18 | 17.4 | 407 | 813 | 1356 | 2258 | 3 | 80.8 | 122.7 | -8 | 183.243 | 75.63 | 67.75 | 819.4 | 17 | USB¦me¦ ms¦ ph¦ pr¦ pc¦ ss¦ sc
0.49918 | 3.223 | 35 | 0 | 78 | 18 | 17.4 | 407 | 812 | 1356 | 2255 | 3 | 80.8 | 122.7 | -8 | 183.243 | 75.63 | 67.75 | 819.4 | 17 | me¦ ms¦ ph¦ pr¦ pc¦ ss¦ sc

## .CSV Wöhler 847
time | mstf(mg) | mst(mg/m3) | mst30(mg/m3) | mst_O2(mg/m3) | O2(%) | O2_avg(%) | COv(ppm) | COv_avg(ppm) | CON(mg/m3) | CON_avg(mg/m3) | Vols(NL/min) | Vol(NL) | TA(°C) | PD(hPa) | f(Hz) | Ts(°C) | Tf(°C) | Pabs(hPa) | PWM(digits) | Status | Column1
0.47942 | 0.007 | #NUM! | 0 | #NUM! | 20 | 20 | 7 | 7 | 70 | 70 | 3 | 0 | 28.4 | -2 | 180.1159 | 74.98 | 73.71 | 745.8 | 27 | me¦ ms¦ ph¦ pr¦ pc¦ ss¦ sc
0.47943 | 0.022 | #NUM! | 134 | #NUM! | 20 | 20 | 8 | 8 | 80 | 80 | 2.9 | 0 | 28.6 | -2 | 180.1104 | 75.05 | 73.77 | 747 | 30 | me¦ ms¦ ph¦ pr¦ pc¦ ss¦ sc
0.47944 | 0.066 | #NUM! | 354 | #NUM! | 20 | 20 | 9 | 8 | 90 | 80 | 2.9 | 0 | 28.7 | -2 | 180.0944 | 74.98 | 73.76 | 747.6 | 27 | me¦ ms¦ ph¦ pr¦ pc¦ ss¦ sc
0.47946 | 0.125 | 1100 | 532 | 8800 | 19.9 | 20 | 10 | 8 | 90 | 80 | 2.9 | 0.1 | 28.9 | -2 | 180.0902 | 75.06 | 73.78 | 743.4 | 28 | me¦ ms¦ ph¦ pr¦ pc¦ ss¦ sc
0.47947 | 0.184 | 1619 | 640 | 12953 | 19.9 | 20 | 10 | 9 | 90 | 90 | 2.9 | 0.1 | 29.2 | -2 | 180.0894 | 75.08 | 73.73 | 741.4 | 27 | me¦ ms¦ ph¦ pr¦ pc¦ ss¦ sc
0.47948 | 0.241 | 1060 | 706 | 8483 | 19.9 | 20 | 11 | 9 | 99 | 90 | 2.9 | 0.2 | 29.2 | -2 | 180.0887 | 75.08 | 73.76 | 740.2 | 27 | me¦ ms¦ ph¦ pr¦ pc¦ ss¦ sc
0.47949 | 0.295 | 1298 | 745 | 9439 | 19.9 | 19.9 | 11 | 9 | 99 | 81 | 2.9 | 0.2 | 29.3 | -2 | 180.088 | 75.16 | 73.77 | 739.3 | 26 | me¦ ms¦ ph¦ pr¦ pc¦ ss¦ sc
0.4795 | 0.344 | 1009 | 763 | 7338 | 19.9 | 19.9 | 12 | 10 | 109 | 90 | 2.9 | 0.3 | 29.4 | -2 | 180.0879 | 75.21 | 73.78 | 738.6 | 25 | me¦ ms¦ ph¦ pr¦ pc¦ ss¦ sc
0.47951 | 0.389 | 1141 | 766 | 8298 | 19.9 | 19.9 | 13 | 10 | 118 | 90 | 3 | 0.3 | 29.4 | -2 | 180.0879 | 75.2 | 73.79 | 737.9 | 25 | me¦ ms¦ ph¦ pr¦ pc¦ ss¦ sc
0.47953 | 0.431 | 948 | 764 | 6895 | 19.9 | 19.9 | 13 | 10 | 118 | 90 | 3 | 0.4 | 29.4 | -2 | 180.0873 | 75.17 | 73.77 | 737.4 | 24 | me¦ ms¦ ph¦ pr¦ pc¦ ss¦ sc
0.47954 | 0.473 | 1040 | 761 | 7567 | 19.9 | 19.9 | 14 | 11 | 127 | 99 | 3 | 0.4 | 29.6 | -2 | 180.0874 | 75.2 | 73.75 | 738 | 25 | me¦ ms¦ ph¦ pr¦ pc¦ ss¦ sc
0.47955 | 0.513 | 902 | 759 | 6566 | 19.9 | 19.9 | 13 | 11 | 118 | 99 | 2.9 | 0.5 | 29.8 | -2 | 180.0865 | 75.2 | 73.75 | 738.5 | 25 | me¦ ms¦ ph¦ pr¦ pc¦ ss¦ sc
0.47956 | 0.55 | 968 | 752 | 7039 | 19.9 | 19.9 | 13 | 11 | 118 | 99 | 2.9 | 0.5 | 29.9 | -2 | 180.0858 | 75.19 | 73.72 | 739.4 | 25 | me¦ ms¦ ph¦ pr¦ pc¦ ss¦ sc
0.47957 | 0.587 | 860 | 745 | 6261 | 19.9 | 19.9 | 12 | 11 | 109 | 99 | 3 | 0.6 | 29.9 | -2 | 180.0851 | 75.26 | 73.8 | 739.6 | 24 | me¦ ms¦ ph¦ pr¦ pc¦ ss¦ sc
0.47958 | 0.637 | 934 | 756 | 6794 | 19.9 | 19.9 | 11 | 11 | 99 | 99 | 2.9 | 0.6 | 30 | -1 | 180.0851 | 75.28 | 73.78 | 739.7 | 24 | me¦ ms¦ ph¦ pr¦ pc¦ ss¦ sc
0.47959 | 0.672 | 844 | 748 | 6143 | 19.9 | 19.9 | 11 | 11 | 99 | 99 | 2.9 | 0.7 | 30.1 | -1 | 180.0831 | 75.26 | 73.78 | 739.9 | 24 | me¦ ms¦ ph¦ pr¦ pc¦ ss¦ sc
0.47961 | 0.706 | 887 | 741 | 6454 | 19.8 | 19.9 | 11 | 11 | 91 | 99 | 2.9 | 0.7 | 30.2 | -1 | 180.0815 | 75.29 | 73.79 | 739.5 | 24 | me¦ ms¦ ph¦ pr¦ pc¦ ss¦ sc
0.47962 | 0.737 | 810 | 731 | 5895 | 19.8 | 19.9 | 11 | 11 | 91 | 99 | 2.9 | 0.8 | 30.2 | -1 | 180.0813 | 75.28 | 73.8 | 738.1 | 24 | me¦ ms¦ ph¦ pr¦ pc¦ ss¦ sc
0.47963 | 0.768 | 844 | 722 | 6143 | 19.8 | 19.9 | 11 | 11 | 91 | 99 | 2.9 | 0.8 | 30.3 | -1 | 180.0824 | 75.23 | 73.78 | 737 | 24 | me¦ ms¦ ph¦ pr¦ pc¦ ss¦ sc
0.47964 | 0.799 | 781 | 714 | 5681 | 19.8 | 19.9 | 12 | 11 | 100 | 99 | 2.9 | 0.9 | 30.3 | -1 | 180.0805 | 75.23 | 73.78 | 736.3 | 24 | me¦ ms¦ ph¦ pr¦ pc¦ ss¦ sc
0.47965 | 0.828 | 809 | 706 | 5887 | 19.8 | 19.9 | 12 | 11 | 100 | 99 | 2.9 | 0.9 | 30.6 | -1 | 180.0808 | 75.23 | 73.78 | 735.9 | 27 | me¦ ms¦ ph¦ pr¦ pc¦ ss¦ sc
0.47968 | 0.858 | 755 | 698 | 5491 | 19.8 | 19.9 | 13 | 11 | 108 | 99 | 2.9 | 1 | 30.8 | -1 | 180.0791 | 75.2 | 73.77 | 733.9 | 28 | me¦ ms¦ ph¦ pr¦ pc¦ ss¦ sc
0.47969 | 0.885 | 708 | 689 | 5149 | 19.8 | 19.9 | 13 | 11 | 108 | 99 | 2.9 | 1.1 | 30.8 | -2 | 180.0798 | 75.26 | 73.79 | 733.3 | 27 | me¦ ms¦ ph¦ pr¦ pc¦ ss¦ sc
0.4797 | 0.911 | 728 | 680 | 5300 | 19.7 | 19.9 | 14 | 11 | 107 | 99 | 2.9 | 1.1 | 30.9 | -2 | 180.0792 | 75.25 | 73.8 | 732 | 25 | me¦ ms¦ ph¦ pr¦ pc¦ ss¦ sc
0.47971 | 0.936 | 686 | 671 | 4991 | 19.7 | 19.9 | 15 | 12 | 115 | 109 | 2.9 | 1.2 | 31 | -2 | 180.0795 | 75.19 | 73.74 | 731.2 | 25 | me¦ ms¦ ph¦ pr¦ pc¦ ss¦ sc
0.47972 | 0.962 | 705 | 664 | 5130 | 19.7 | 19.9 | 15 | 12 | 115 | 109 | 2.9 | 1.2 | 31.1 | -1 | 180.0788 | 75.23 | 73.8 | 731 | 25 | me¦ ms¦ ph¦ pr¦ pc¦ ss¦ sc
0.47973 | 0.981 | 664 | 651 | 4829 | 19.7 | 19.9 | 15 | 12 | 115 | 109 | 3 | 1.3 | 31.2 | -1 | 180.0786 | 75.22 | 73.8 | 731.1 | 25 | me¦ ms¦ ph¦ pr¦ pc¦ ss¦ sc
0.47975 | 1.006 | 680 | 644 | 4952 | 19.7 | 19.9 | 16 | 12 | 123 | 109 | 2.9 | 1.3 | 31.3 | -1 | 180.0774 | 75.27 | 73.79 | 730.7 | 25 | me¦ ms¦ ph¦ pr¦ pc¦ ss¦ sc
0.47976 | 1.028 | 646 | 636 | 4307 | 19.6 | 19.8 | 16 | 12 | 114 | 100 | 2.9 | 1.4 | 31.3 | -1 | 180.0778 | 75.25 | 73.79 | 731.1 | 24 | me¦ ms¦ ph¦ pr¦ pc¦ ss¦ sc
0.47977 | 1.048 | 658 | 626 | 4391 | 19.6 | 19.8 | 17 | 12 | 121 | 100 | 3 | 1.4 | 31.5 | -1 | 180.0771 | 75.21 | 73.77 | 731.1 | 25 | me¦ ms¦ ph¦ pr¦ pc¦ ss¦ sc
0.47978 | 1.069 | 627 | 617 | 4180 | 19.6 | 19.8 | 17 | 12 | 121 | 100 | 3.1 | 1.5 | 31.6 | -1 | 180.0767 | 75.41 | 73.78 | 732.3 | 25 | me¦ ms¦ ph¦ pr¦ pc¦ ss¦ sc
0.47979 | 1.091 | 640 | 609 | 4267 | 19.6 | 19.8 | 18 | 13 | 128 | 108 | 3.1 | 1.5 | 31.7 | -1 | 180.0754 | 75.52 | 73.77 | 739.6 | 23 | me¦ ms¦ ph¦ pr¦ pc¦ ss¦ sc
0.4798 | 1.111 | 611 | 601 | 4073 | 19.5 | 19.8 | 18 | 13 | 120 | 108 | 3 | 1.6 | 31.8 | -1 | 180.0756 | 75.55 | 73.81 | 745 | 20 | me¦ ms¦ ph¦ pr¦ pc¦ ss¦ sc
0.47981 | 1.13 | 621 | 593 | 4143 | 19.5 | 19.8 | 20 | 13 | 133 | 108 | 3 | 1.6 | 31.9 | -1 | 180.0744 | 75.51 | 73.83 | 749.4 | 19 | me¦ ms¦ ph¦ pr¦ pc¦ ss¦ sc
0.47983 | 1.148 | 594 | 585 | 3961 | 19.5 | 19.8 | 20 | 13 | 133 | 108 | 3 | 1.7 | 32 | -1 | 180.0736 | 75.46 | 73.82 | 752.8 | 19 | me¦ ms¦ ph¦ pr¦ pc¦ ss¦ sc
0.47984 | 1.168 | 604 | 578 | 4030 | 19.5 | 19.8 | 20 | 13 | 133 | 108 | 3 | 1.7 | 32.1 | -1 | 180.0733 | 75.36 | 73.78 | 754.5 | 20 | me¦ ms¦ ph¦ pr¦ pc¦ ss¦ sc
0.47985 | 1.189 | 581 | 573 | 3875 | 19.5 | 19.8 | 21 | 14 | 140 | 116 | 2.9 | 1.8 | 32.1 | -1 | 180.0724 | 75.34 | 73.8 | 755.5 | 21 | me¦ ms¦ ph¦ pr¦ pc¦ ss¦ sc
0.47986 | 1.207 | 590 | 567 | 3933 | 19.5 | 19.8 | 21 | 14 | 140 | 116 | 2.9 | 1.8 | 32.5 | -1 | 180.0733 | 75.33 | 73.82 | 755.6 | 22 | me¦ ms¦ ph¦ pr¦ pc¦ ss¦ sc
0.47987 | 1.225 | 567 | 561 | 3782 | 19.4 | 19.8 | 22 | 14 | 137 | 116 | 2.9 | 1.9 | 32.7 | -1 | 180.0727 | 75.29 | 73.79 | 755.7 | 23 | me¦ ms¦ ph¦ pr¦ pc¦ ss¦ sc
0.47988 | 1.241 | 574 | 554 | 3831 | 19.4 | 19.8 | 22 | 14 | 137 | 116 | 3 | 1.9 | 32.9 | -1 | 180.0736 | 75.27 | 73.82 | 756.4 | 24 | me¦ ms¦ ph¦ pr¦ pc¦ ss¦ sc
0.4799 | 1.257 | 553 | 547 | 3403 | 19.4 | 19.7 | 22 | 14 | 137 | 107 | 2.9 | 2 | 33 | -1 | 180.0711 | 75.26 | 73.82 | 756.2 | 24 | me¦ ms¦ ph¦ pr¦ pc¦ ss¦ sc
0.47991 | 1.277 | 561 | 543 | 3457 | 19.4 | 19.7 | 22 | 15 | 137 | 115 | 2.9 | 2 | 33.2 | -1 | 180.071 | 75.26 | 73.84 | 756 | 25 | me¦ ms¦ ph¦ pr¦ pc¦ ss¦ sc
0.47992 | 1.293 | 541 | 537 | 3334 | 19.4 | 19.7 | 22 | 15 | 137 | 115 | 3 | 2.1 | 33.3 | -1 | 180.0703 | 75.23 | 73.79 | 755.4 | 25 | me¦ ms¦ ph¦ pr¦ pc¦ ss¦ sc
0.47993 | 1.311 | 549 | 532 | 3380 | 19.4 | 19.7 | 23 | 15 | 143 | 115 | 3 | 2.1 | 33.4 | -1 | 180.0707 | 75.25 | 73.8 | 754.5 | 25 | me¦ ms¦ ph¦ pr¦ pc¦ ss¦ sc
0.47994 | 1.336 | 534 | 529 | 3288 | 19.3 | 19.7 | 23 | 15 | 135 | 115 | 3 | 2.2 | 33.7 | -1 | 180.0707 | 75.23 | 73.77 | 754.6 | 25 | me¦ ms¦ ph¦ pr¦ pc¦ ss¦ sc
0.47995 | 1.348 | 539 | 523 | 3318 | 19.3 | 19.7 | 23 | 15 | 135 | 115 | 2.9 | 2.2 | 33.9 | -2 | 180.0709 | 75.21 | 73.81 | 754.3 | 25 | me¦ ms¦ ph¦ pr¦ pc¦ ss¦ sc
0.47997 | 1.365 | 522 | 518 | 3213 | 19.3 | 19.7 | 26 | 16 | 152 | 123 | 2.9 | 2.3 | 34 | -1 | 180.0698 | 75.18 | 73.71 | 754.5 | 25 | me¦ ms¦ ph¦ pr¦ pc¦ ss¦ sc
0.47998 | 1.38 | 528 | 513 | 3249 | 19.2 | 19.7 | 28 | 16 | 155 | 123 | 2.9 | 2.3 | 34.2 | -1 | 180.0697 | 75.2 | 73.77 | 754.1 | 25 | me¦ ms¦ ph¦ pr¦ pc¦ ss¦ sc
0.47999 | 1.393 | 510 | 507 | 3143 | 19.2 | 19.7 | 29 | 16 | 161 | 123 | 3 | 2.4 | 34.4 | -2 | 180.0699 | 75.24 | 73.77 | 753.8 | 25 | me¦ ms¦ ph¦ pr¦ pc¦ ss¦ sc
0.48 | 1.407 | 515 | 502 | 3174 | 19.1 | 19.7 | 31 | 16 | 163 | 123 | 2.9 | 2.4 | 34.6 | -2 | 180.0697 | 75.27 | 73.78 | 753.3 | 25 | me¦ ms¦ ph¦ pr¦ pc¦ ss¦ sc
0.48001 | 1.42 | 520 | 497 | 2975 | 19.1 | 19.6 | 33 | 17 | 173 | 121 | 2.9 | 2.4 | 34.8 | -2 | 180.0698 | 75.24 | 73.75 | 753.3 | 24 | me¦ ms¦ ph¦ pr¦ pc¦ ss¦ sc
0.48002 | 1.433 | 504 | 492 | 2882 | 19.1 | 19.6 | 35 | 17 | 184 | 121 | 2.9 | 2.5 | 34.9 | -2 | 180.0698 | 75.19 | 73.77 | 753.3 | 24 | me¦ ms¦ ph¦ pr¦ pc¦ ss¦ sc
0.48003 | 1.442 | 507 | 486 | 2900 | 19.1 | 19.6 | 38 | 17 | 200 | 121 | 2.9 | 2.5 | 35.1 | -2 | 180.0702 | 75.13 | 73.74 | 752.9 | 25 | me¦ ms¦ ph¦ pr¦ pc¦ ss¦ sc
0.48005 | 1.458 | 493 | 482 | 2819 | 19.1 | 19.6 | 40 | 18 | 210 | 128 | 3 | 2.6 | 35.5 | -2 | 180.0688 | 75.18 | 73.76 | 752.6 | 25 | me¦ ms¦ ph¦ pr¦ pc¦ ss¦ sc
0.48006 | 1.47 | 497 | 478 | 2843 | 19.1 | 19.6 | 43 | 18 | 226 | 128 | 2.9 | 2.6 | 35.8 | -2 | 180.0692 | 75.13 | 73.73 | 752.1 | 25 | me¦ ms¦ ph¦ pr¦ pc¦ ss¦ sc
0.48007 | 1.483 | 483 | 473 | 2761 | 19.1 | 19.6 | 44 | 19 | 231 | 135 | 2.9 | 2.7 | 36.2 | -2 | 180.0693 | 75.16 | 73.75 | 751.9 | 26 | me¦ ms¦ ph¦ pr¦ pc¦ ss¦ sc
0.48008 | 1.494 | 486 | 469 | 2782 | 19.1 | 19.6 | 47 | 19 | 247 | 135 | 2.9 | 2.7 | 36.3 | -2 | 180.069 | 75.12 | 73.75 | 751 | 26 | me¦ ms¦ ph¦ pr¦ pc¦ ss¦ sc
0.48009 | 1.506 | 473 | 464 | 2704 | 19 | 19.6 | 50 | 20 | 250 | 142 | 2.9 | 2.8 | 36.5 | -2 | 180.0697 | 75.07 | 73.71 | 751.1 | 26 | me¦ ms¦ ph¦ pr¦ pc¦ ss¦ sc
0.4801 | 1.518 | 477 | 460 | 2726 | 19 | 19.6 | 52 | 20 | 260 | 142 | 3 | 2.8 | 36.6 | -2 | 180.0692 | 75.05 | 73.69 | 751.4 | 27 | me¦ ms¦ ph¦ pr¦ pc¦ ss¦ sc
0.48012 | 1.529 | 463 | 456 | 2651 | 19 | 19.6 | 54 | 21 | 270 | 150 | 2.9 | 2.9 | 36.7 | -1 | 180.0693 | 75.01 | 73.7 | 751.1 | 27 | me¦ ms¦ ph¦ pr¦ pc¦ ss¦ sc
0.48013 | 1.539 | 467 | 454 | 2668 | 19 | 19.6 | 55 | 21 | 275 | 150 | 3 | 2.9 | 36.8 | -1 | 180.07 | 75.04 | 73.74 | 751.9 | 28 | me¦ ms¦ ph¦ pr¦ pc¦ ss¦ sc
0.48014 | 1.551 | 454 | 444 | 2426 | 19 | 19.5 | 55 | 22 | 275 | 146 | 2.9 | 3 | 36.7 | -1 | 180.069 | 74.99 | 73.69 | 752 | 28 | me¦ ms¦ ph¦ pr¦ pc¦ ss¦ sc
0.48015 | 1.559 | 457 | 429 | 2438 | 19 | 19.5 | 56 | 23 | 280 | 153 | 3 | 3 | 36.9 | -1 | 180.0699 | 75.04 | 73.72 | 751.7 | 28 | me¦ ms¦ ph¦ pr¦ pc¦ ss¦ sc
0.48016 | 1.57 | 445 | 415 | 2376 | 19 | 19.5 | 57 | 23 | 285 | 153 | 2.9 | 3.1 | 37.1 | -1 | 180.069 | 75.03 | 73.71 | 752.1 | 27 | me¦ ms¦ ph¦ pr¦ pc¦ ss¦ sc
0.48017 | 1.579 | 448 | 400 | 2390 | 19 | 19.5 | 58 | 24 | 290 | 160 | 3 | 3.1 | 37.4 | -1 | 180.0704 | 74.97 | 73.69 | 752.3 | 28 | me¦ ms¦ ph¦ pr¦ pc¦ ss¦ sc
0.48019 | 1.589 | 436 | 387 | 2330 | 19 | 19.5 | 60 | 24 | 300 | 160 | 2.9 | 3.2 | 37.5 | -1 | 180.0695 | 74.97 | 73.69 | 752.1 | 28 | me¦ ms¦ ph¦ pr¦ pc¦ ss¦ sc
0.4802 | 1.597 | 439 | 374 | 2342 | 19 | 19.5 | 61 | 25 | 305 | 166 | 3 | 3.2 | 37.6 | -1 | 180.0701 | 74.95 | 73.68 | 752 | 28 | me¦ ms¦ ph¦ pr¦ pc¦ ss¦ sc
0.48021 | 1.604 | 427 | 363 | 2281 | 19.1 | 19.5 | 62 | 25 | 326 | 166 | 2.9 | 3.3 | 37.6 | -1 | 180.0704 | 74.95 | 73.69 | 752 | 28 | me¦ ms¦ ph¦ pr¦ pc¦ ss¦ sc
0.48022 | 1.612 | 429 | 353 | 2292 | 19.1 | 19.5 | 64 | 26 | 336 | 173 | 2.9 | 3.3 | 37.7 | -1 | 180.0712 | 74.96 | 73.71 | 752.1 | 28 | me¦ ms¦ ph¦ pr¦ pc¦ ss¦ sc
0.48023 | 1.615 | 418 | 342 | 2229 | 19.1 | 19.5 | 65 | 26 | 342 | 173 | 2.9 | 3.4 | 37.8 | -1 | 180.0731 | 74.97 | 73.69 | 752.3 | 28 | me¦ ms¦ ph¦ pr¦ pc¦ ss¦ sc
0.48024 | 1.616 | 418 | 330 | 2230 | 19.1 | 19.5 | 66 | 27 | 347 | 180 | 2.9 | 3.4 | 38 | -1 | 180.0743 | 74.97 | 73.69 | 752.2 | 28 | me¦ ms¦ ph¦ pr¦ pc¦ ss¦ sc
0.48025 | 1.616 | 406 | 319 | 2166 | 19.1 | 19.5 | 67 | 27 | 352 | 180 | 2.9 | 3.5 | 38 | 0 | 180.0735 | 74.98 | 73.68 | 752.3 | 29 | me¦ ms¦ ph¦ pr¦ pc¦ ss¦ sc
0.48027 | 1.6 | 391 | 303 | 2085 | 19.1 | 19.5 | 68 | 28 | 357 | 186 | 2.9 | 3.6 | 38.2 | -1 | 180.0811 | 74.95 | 73.7 | 751.5 | 28 | me¦ ms¦ ph¦ pr¦ pc¦ ss¦ sc
0.48028 | 1.606 | 392 | 290 | 2093 | 19.1 | 19.5 | 69 | 29 | 363 | 193 | 2.9 | 3.6 | 38.3 | -1 | 180.0728 | 74.92 | 73.65 | 751.3 | 29 | me¦ ms¦ ph¦ pr¦ pc¦ ss¦ sc
0.48029 | 1.614 | 383 | 282 | 2047 | 19 | 19.5 | 72 | 29 | 360 | 193 | 2.9 | 3.7 | 38.5 | -1 | 180.0718 | 74.88 | 73.61 | 751.6 | 29 | me¦ ms¦ ph¦ pr¦ pc¦ ss¦ sc
0.4803 | 1.625 | 386 | 275 | 2061 | 19 | 19.5 | 72 | 30 | 360 | 200 | 2.9 | 3.7 | 38.7 | -1 | 180.0716 | 74.89 | 73.62 | 751.5 | 29 | me¦ ms¦ ph¦ pr¦ pc¦ ss¦ sc
0.48031 | 1.635 | 378 | 269 | 1893 | 19 | 19.4 | 74 | 30 | 370 | 187 | 2.9 | 3.8 | 38.8 | -1 | 180.0703 | 74.87 | 73.62 | 751.6 | 29 | me¦ ms¦ ph¦ pr¦ pc¦ ss¦ sc
0.48032 | 1.645 | 380 | 262 | 1904 | 19 | 19.4 | 76 | 31 | 380 | 193 | 3 | 3.8 | 38.9 | -1 | 180.0699 | 74.89 | 73.63 | 751.7 | 29 | me¦ ms¦ ph¦ pr¦ pc¦ ss¦ sc
0.48034 | 1.656 | 373 | 256 | 1868 | 19 | 19.4 | 78 | 31 | 390 | 193 | 2.9 | 3.9 | 39 | -1 | 180.0696 | 74.89 | 73.63 | 751.7 | 29 | me¦ ms¦ ph¦ pr¦ pc¦ ss¦ sc
0.48035 | 1.665 | 375 | 250 | 1878 | 19 | 19.4 | 81 | 32 | 405 | 199 | 2.9 | 3.9 | 39.1 | -1 | 180.0701 | 74.9 | 73.58 | 752 | 29 | me¦ ms¦ ph¦ pr¦ pc¦ ss¦ sc
0.48036 | 1.675 | 368 | 244 | 1842 | 19 | 19.4 | 83 | 33 | 415 | 206 | 3 | 4 | 39.3 | -1 | 180.0699 | 74.89 | 73.64 | 752.5 | 29 | me¦ ms¦ ph¦ pr¦ pc¦ ss¦ sc
0.48037 | 1.685 | 370 | 239 | 1853 | 19 | 19.4 | 87 | 33 | 435 | 206 | 3 | 4 | 39.7 | -1 | 180.0692 | 74.9 | 73.63 | 752.5 | 29 | me¦ ms¦ ph¦ pr¦ pc¦ ss¦ sc
0.48038 | 1.696 | 364 | 234 | 1820 | 18.9 | 19.4 | 89 | 34 | 423 | 212 | 2.9 | 4.1 | 39.8 | -1 | 180.0699 | 74.88 | 73.61 | 752.5 | 29 | me¦ ms¦ ph¦ pr¦ pc¦ ss¦ sc
0.48039 | 1.705 | 365 | 230 | 1829 | 18.9 | 19.4 | 93 | 35 | 442 | 218 | 2.9 | 4.1 | 39.9 | -1 | 180.0706 | 74.85 | 73.58 | 752.8 | 29 | me¦ ms¦ ph¦ pr¦ pc¦ ss¦ sc
0.48041 | 1.716 | 359 | 225 | 1797 | 18.9 | 19.4 | 94 | 35 | 447 | 218 | 3 | 4.2 | 40 | -1 | 180.0695 | 74.86 | 73.6 | 752.8 | 29 | me¦ ms¦ ph¦ pr¦ pc¦ ss¦ sc
0.48042 | 1.728 | 362 | 223 | 1810 | 18.9 | 19.4 | 95 | 36 | 452 | 224 | 3 | 4.2 | 40.1 | -1 | 180.0695 | 74.94 | 73.62 | 753 | 29 | me¦ ms¦ ph¦ pr¦ pc¦ ss¦ sc
0.48043 | 1.734 | 354 | 217 | 1774 | 18.9 | 19.4 | 97 | 37 | 461 | 231 | 2.9 | 4.3 | 40.2 | -1 | 180.0701 | 74.88 | 73.58 | 752.3 | 29 | me¦ ms¦ ph¦ pr¦ pc¦ ss¦ sc
0.48044 | 1.744 | 356 | 214 | 1784 | 19 | 19.4 | 98 | 38 | 490 | 237 | 2.9 | 4.3 | 40.2 | -1 | 180.0702 | 74.95 | 73.58 | 752.3 | 29 | me¦ ms¦ ph¦ pr¦ pc¦ ss¦ sc
0.48045 | 1.754 | 350 | 211 | 1753 | 19 | 19.4 | 99 | 38 | 495 | 237 | 2.9 | 4.4 | 40.2 | -1 | 180.0693 | 74.94 | 73.57 | 752.3 | 28 | me¦ ms¦ ph¦ pr¦ pc¦ ss¦ sc
0.48046 | 1.763 | 352 | 207 | 1762 | 19 | 19.4 | 100 | 39 | 500 | 243 | 2.9 | 4.4 | 40.4 | -1 | 180.0705 | 74.95 | 73.58 | 752.2 | 28 | me¦ ms¦ ph¦ pr¦ pc¦ ss¦ sc
0.48049 | 1.769 | 353 | 203 | 1768 | 19 | 19.4 | 101 | 40 | 505 | 249 | 2.9 | 4.4 | 40.4 | -1 | 180.0704 | 74.91 | 73.55 | 752.1 | 28 | me¦ ms¦ ph¦ pr¦ pc¦ ss¦ sc
0.4805 | 1.778 | 347 | 200 | 1738 | 19 | 19.4 | 101 | 40 | 505 | 249 | 2.9 | 4.5 | 40.5 | -1 | 180.0706 | 74.94 | 73.6 | 752.3 | 28 | me¦ ms¦ ph¦ pr¦ pc¦ ss¦ sc
0.48051 | 1.784 | 348 | 196 | 1744 | 19 | 19.4 | 101 | 41 | 505 | 256 | 2.9 | 4.5 | 40.7 | -1 | 180.0707 | 74.96 | 73.55 | 752.4 | 28 | me¦ ms¦ ph¦ pr¦ pc¦ ss¦ sc
0.48052 | 1.793 | 343 | 193 | 1715 | 19 | 19.4 | 101 | 42 | 505 | 262 | 2.9 | 4.6 | 41.1 | -1 | 180.0691 | 74.95 | 73.56 | 752.5 | 28 | me¦ ms¦ ph¦ pr¦ pc¦ ss¦ sc
0.48053 | 1.804 | 345 | 191 | 1725 | 19 | 19.4 | 102 | 42 | 510 | 262 | 3 | 4.6 | 41.3 | -1 | 180.069 | 74.97 | 73.49 | 752 | 28 | me¦ ms¦ ph¦ pr¦ pc¦ ss¦ sc
0.48054 | 1.822 | 341 | 190 | 1705 | 19 | 19.4 | 101 | 43 | 505 | 268 | 2.9 | 4.7 | 41.5 | -1 | 180.0679 | 74.97 | 73.57 | 751.1 | 27 | me¦ ms¦ ph¦ pr¦ pc¦ ss¦ sc
0.48056 | 1.833 | 343 | 188 | 1615 | 19 | 19.3 | 100 | 43 | 500 | 252 | 2.9 | 4.7 | 41.6 | -1 | 180.0693 | 75.01 | 73.55 | 751.5 | 27 | me¦ ms¦ ph¦ pr¦ pc¦ ss¦ sc
0.48057 | 1.845 | 338 | 186 | 1591 | 19 | 19.3 | 99 | 44 | 495 | 258 | 2.9 | 4.8 | 41.7 | -1 | 180.068 | 74.98 | 73.55 | 751.8 | 27 | me¦ ms¦ ph¦ pr¦ pc¦ ss¦ sc
0.48058 | 1.852 | 339 | 183 | 1597 | 19 | 19.3 | 98 | 45 | 490 | 264 | 2.9 | 4.8 | 42 | -1 | 180.069 | 75 | 73.54 | 751.5 | 27 | me¦ ms¦ ph¦ pr¦ pc¦ ss¦ sc
0.48059 | 1.863 | 334 | 182 | 1574 | 19 | 19.3 | 97 | 45 | 485 | 264 | 2.9 | 4.9 | 42.4 | -1 | 180.0676 | 75.01 | 73.51 | 752 | 27 | me¦ ms¦ ph¦ pr¦ pc¦ ss¦ sc
0.4806 | 1.873 | 336 | 179 | 1582 | 19 | 19.3 | 97 | 46 | 485 | 270 | 2.9 | 4.9 | 42.7 | -1 | 180.0674 | 75.06 | 73.56 | 751.2 | 26 | me¦ ms¦ ph¦ pr¦ pc¦ ss¦ sc
0.48061 | 1.887 | 332 | 178 | 1562 | 19 | 19.3 | 96 | 46 | 480 | 270 | 2.9 | 5 | 42.9 | -2 | 180.0666 | 75.01 | 73.49 | 750.5 | 26 | me¦ ms¦ ph¦ pr¦ pc¦ ss¦ sc
0.48063 | 1.9 | 334 | 177 | 1573 | 19 | 19.3 | 96 | 47 | 480 | 276 | 2.9 | 5 | 42.9 | -1 | 180.0665 | 75.03 | 73.48 | 749.5 | 26 | me¦ ms¦ ph¦ pr¦ pc¦ ss¦ sc
0.48064 | 1.913 | 330 | 173 | 1553 | 19 | 19.3 | 95 | 47 | 475 | 276 | 2.9 | 5.1 | 43.1 | -1 | 180.0665 | 75.02 | 73.48 | 749.5 | 27 | me¦ ms¦ ph¦ pr¦ pc¦ ss¦ sc
0.48065 | 1.925 | 332 | 173 | 1563 | 19 | 19.3 | 95 | 47 | 475 | 276 | 2.9 | 5.1 | 43.4 | -1 | 180.0667 | 75.03 | 73.5 | 749 | 26 | me¦ ms¦ ph¦ pr¦ pc¦ ss¦ sc
0.48066 | 1.935 | 327 | 171 | 1540 | 19 | 19.3 | 94 | 48 | 470 | 282 | 2.9 | 5.2 | 43.8 | -2 | 180.0668 | 75.01 | 73.49 | 749 | 26 | me¦ ms¦ ph¦ pr¦ pc¦ ss¦ sc
0.48067 | 1.947 | 329 | 170 | 1550 | 19 | 19.3 | 94 | 48 | 470 | 282 | 2.9 | 5.2 | 44.2 | -2 | 180.0658 | 75.07 | 73.51 | 748.7 | 26 | me¦ ms¦ ph¦ pr¦ pc¦ ss¦ sc
0.48068 | 1.962 | 325 | 171 | 1533 | 19 | 19.3 | 93 | 49 | 465 | 288 | 2.9 | 5.3 | 44.4 | -2 | 180.0659 | 75.05 | 73.46 | 748.2 | 26 | me¦ ms¦ ph¦ pr¦ pc¦ ss¦ sc
0.48069 | 1.974 | 327 | 170 | 1542 | 19 | 19.3 | 92 | 49 | 460 | 288 | 2.9 | 5.3 | 44.5 | -2 | 180.0666 | 75 | 73.47 | 748.5 | 26 | me¦ ms¦ ph¦ pr¦ pc¦ ss¦ sc
0.48071 | 1.981 | 322 | 169 | 1519 | 19 | 19.3 | 92 | 50 | 460 | 294 | 2.9 | 5.4 | 44.8 | -2 | 180.0664 | 75.04 | 73.53 | 748.1 | 27 | me¦ ms¦ ph¦ pr¦ pc¦ ss¦ sc
0.48072 | 1.99 | 324 | 167 | 1526 | 19 | 19.3 | 92 | 50 | 460 | 294 | 2.9 | 5.4 | 45.1 | -2 | 180.066 | 75 | 73.46 | 747.5 | 27 | me¦ ms¦ ph¦ pr¦ pc¦ ss¦ sc
0.48073 | 1.998 | 319 | 167 | 1504 | 19 | 19.3 | 90 | 50 | 450 | 294 | 3 | 5.5 | 45.3 | -2 | 180.0667 | 74.97 | 73.47 | 747.5 | 27 | me¦ ms¦ ph¦ pr¦ pc¦ ss¦ sc
0.48074 | 2.007 | 321 | 165 | 1511 | 19 | 19.3 | 90 | 51 | 450 | 300 | 2.9 | 5.5 | 45.4 | -2 | 180.0666 | 74.98 | 73.47 | 747 | 27 | me¦ ms¦ ph¦ pr¦ pc¦ ss¦ sc
0.48075 | 2.015 | 316 | 164 | 1490 | 19 | 19.3 | 88 | 51 | 440 | 300 | 3 | 5.6 | 45.5 | -2 | 180.0659 | 75.02 | 73.46 | 746.9 | 27 | me¦ ms¦ ph¦ pr¦ pc¦ ss¦ sc
0.48076 | 2.026 | 318 | 163 | 1498 | 19 | 19.3 | 88 | 51 | 440 | 300 | 2.9 | 5.6 | 45.7 | -2 | 180.066 | 75.01 | 73.47 | 746.5 | 27 | me¦ ms¦ ph¦ pr¦ pc¦ ss¦ sc
0.48078 | 2.037 | 314 | 163 | 1479 | 19 | 19.3 | 88 | 52 | 440 | 305 | 3 | 5.7 | 45.6 | -1 | 180.0659 | 74.94 | 73.41 | 746.8 | 27 | me¦ ms¦ ph¦ pr¦ pc¦ ss¦ sc
0.48079 | 2.048 | 316 | 163 | 1487 | 19 | 19.3 | 88 | 52 | 440 | 305 | 2.9 | 5.7 | 45.6 | -2 | 180.066 | 74.98 | 73.47 | 746.2 | 27 | me¦ ms¦ ph¦ pr¦ pc¦ ss¦ sc
0.4808 | 2.058 | 312 | 162 | 1469 | 19 | 19.3 | 88 | 52 | 440 | 305 | 2.9 | 5.8 | 45.7 | -2 | 180.0661 | 75.01 | 73.44 | 746.3 | 28 | me¦ ms¦ ph¦ pr¦ pc¦ ss¦ sc
0.48081 | 2.069 | 313 | 162 | 1477 | 19 | 19.3 | 88 | 53 | 440 | 311 | 2.9 | 5.8 | 45.9 | -2 | 180.0654 | 74.94 | 73.43 | 746.1 | 27 | me¦ ms¦ ph¦ pr¦ pc¦ ss¦ sc
0.48082 | 2.078 | 309 | 162 | 1458 | 19 | 19.3 | 88 | 53 | 440 | 311 | 2.9 | 5.9 | 45.9 | -1 | 180.0658 | 74.9 | 73.43 | 745.8 | 28 | me¦ ms¦ ph¦ pr¦ pc¦ ss¦ sc
0.48083 | 2.088 | 311 | 161 | 1465 | 19 | 19.3 | 90 | 53 | 450 | 311 | 2.9 | 5.9 | 45.9 | -2 | 180.0665 | 74.93 | 73.43 | 745.5 | 28 | me¦ ms¦ ph¦ pr¦ pc¦ ss¦ sc
0.48084 | 2.094 | 307 | 161 | 1445 | 19 | 19.3 | 92 | 53 | 460 | 311 | 3 | 6 | 45.9 | -1 | 180.0663 | 74.94 | 73.39 | 746.3 | 29 | me¦ ms¦ ph¦ pr¦ pc¦ ss¦ sc
0.48086 | 2.103 | 308 | 160 | 1451 | 19.1 | 19.3 | 93 | 54 | 489 | 317 | 2.9 | 6 | 45.8 | -1 | 180.0666 | 74.98 | 73.45 | 746.1 | 28 | me¦ ms¦ ph¦ pr¦ pc¦ ss¦ sc
0.48087 | 2.11 | 304 | 160 | 1432 | 19.1 | 19.3 | 94 | 54 | 494 | 317 | 2.9 | 6.1 | 45.8 | -1 | 180.0662 | 74.95 | 73.44 | 746.2 | 28 | me¦ ms¦ ph¦ pr¦ pc¦ ss¦ sc
0.48088 | 2.117 | 305 | 159 | 1437 | 19.1 | 19.3 | 95 | 54 | 500 | 317 | 2.9 | 6.1 | 45.8 | -2 | 180.0668 | 74.97 | 73.43 | 746.3 | 28 | me¦ ms¦ ph¦ pr¦ pc¦ ss¦ sc
0.48089 | 2.121 | 301 | 157 | 1416 | 19.1 | 19.3 | 96 | 55 | 505 | 323 | 3 | 6.2 | 45.6 | -1 | 180.0669 | 74.96 | 73.42 | 746 | 28 | me¦ ms¦ ph¦ pr¦ pc¦ ss¦ sc
0.4809 | 2.126 | 301 | 157 | 1420 | 19.1 | 19.3 | 98 | 55 | 515 | 323 | 2.9 | 6.2 | 45.5 | -1 | 180.0673 | 74.98 | 73.39 | 745.9 | 28 | me¦ ms¦ ph¦ pr¦ pc¦ ss¦ sc
0.48091 | 2.132 | 297 | 156 | 1401 | 19.1 | 19.3 | 99 | 55 | 521 | 323 | 2.9 | 6.3 | 45.5 | -1 | 180.067 | 74.96 | 73.42 | 746.1 | 28 | me¦ ms¦ ph¦ pr¦ pc¦ ss¦ sc
0.48093 | 2.138 | 298 | 157 | 1405 | 19.1 | 19.3 | 102 | 56 | 536 | 329 | 2.9 | 6.3 | 45.4 | -1 | 180.068 | 74.98 | 73.39 | 746.4 | 27 | me¦ ms¦ ph¦ pr¦ pc¦ ss¦ sc
0.48094 | 2.144 | 299 | 159 | 1409 | 19.1 | 19.3 | 106 | 56 | 557 | 329 | 2.9 | 6.3 | 45.4 | -1 | 180.0675 | 74.96 | 73.39 | 746.5 | 27 | me¦ ms¦ ph¦ pr¦ pc¦ ss¦ sc
0.48095 | 2.147 | 295 | 160 | 1389 | 19.1 | 19.3 | 109 | 57 | 573 | 335 | 2.9 | 6.4 | 45.3 | -1 | 180.0676 | 74.97 | 73.36 | 746.2 | 28 | me¦ ms¦ ph¦ pr¦ pc¦ ss¦ sc
0.48096 | 2.154 | 296 | 167 | 1393 | 19.1 | 19.3 | 112 | 57 | 589 | 335 | 2.9 | 6.4 | 45.4 | -2 | 180.0681 | 74.95 | 73.36 | 746.7 | 28 | me¦ ms¦ ph¦ pr¦ pc¦ ss¦ sc
0.48097 | 2.159 | 292 | 166 | 1375 | 19.2 | 19.3 | 115 | 57 | 638 | 335 | 2.9 | 6.5 | 45.5 | -2 | 180.0679 | 75.01 | 73.41 | 746.9 | 28 | me¦ ms¦ ph¦ pr¦ pc¦ ss¦ sc
0.48098 | 2.163 | 292 | 165 | 1378 | 19.2 | 19.3 | 116 | 58 | 644 | 341 | 3 | 6.5 | 45.5 | -2 | 180.0689 | 74.96 | 73.38 | 746.6 | 28 | me¦ ms¦ ph¦ pr¦ pc¦ ss¦ sc
0.481 | 2.168 | 289 | 163 | 1360 | 19.2 | 19.3 | 118 | 58 | 655 | 341 | 2.9 | 6.6 | 45.4 | -2 | 180.0684 | 74.98 | 73.37 | 746.7 | 28 | me¦ ms¦ ph¦ pr¦ pc¦ ss¦ sc
0.48101 | 2.172 | 289 | 161 | 1362 | 19.3 | 19.3 | 121 | 59 | 711 | 347 | 3 | 6.6 | 45.4 | -2 | 180.069 | 75.01 | 73.37 | 746.6 | 27 | me¦ ms¦ ph¦ pr¦ pc¦ ss¦ sc
0.48102 | 2.177 | 285 | 160 | 1345 | 19.3 | 19.3 | 125 | 59 | 735 | 347 | 2.9 | 6.7 | 45.3 | -2 | 180.0689 | 74.95 | 73.33 | 746.9 | 27 | me¦ ms¦ ph¦ pr¦ pc¦ ss¦ sc
0.48103 | 2.181 | 286 | 158 | 1348 | 19.3 | 19.3 | 129 | 60 | 758 | 352 | 3 | 6.7 | 45.1 | -2 | 180.0685 | 74.95 | 73.33 | 747.6 | 27 | me¦ ms¦ ph¦ pr¦ pc¦ ss¦ sc
0.48104 | 2.185 | 282 | 156 | 1330 | 19.3 | 19.3 | 135 | 60 | 794 | 352 | 3 | 6.8 | 45 | -2 | 180.0677 | 74.96 | 73.36 | 748.4 | 28 | me¦ ms¦ ph¦ pr¦ pc¦ ss¦ sc
0.48105 | 2.187 | 283 | 154 | 1331 | 19.3 | 19.3 | 140 | 61 | 823 | 358 | 3 | 6.8 | 44.8 | -2 | 180.0692 | 74.99 | 73.34 | 748.4 | 28 | me¦ ms¦ ph¦ pr¦ pc¦ ss¦ sc
0.48106 | 2.192 | 279 | 152 | 1315 | 19.3 | 19.3 | 146 | 61 | 858 | 358 | 2.9 | 6.9 | 44.7 | -2 | 180.0684 | 74.98 | 73.35 | 748.6 | 27 | me¦ ms¦ ph¦ pr¦ pc¦ ss¦ sc
0.48108 | 2.196 | 280 | 150 | 1317 | 19.4 | 19.3 | 153 | 62 | 956 | 364 | 2.9 | 6.9 | 44.6 | -1 | 180.0686 | 75.02 | 73.37 | 749.5 | 27 | me¦ ms¦ ph¦ pr¦ pc¦ ss¦ sc
0.48109 | 2.199 | 276 | 148 | 1300 | 19.4 | 19.3 | 159 | 63 | 993 | 370 | 3 | 7 | 44.5 | -1 | 180.069 | 74.96 | 73.34 | 749.9 | 27 | me¦ ms¦ ph¦ pr¦ pc¦ ss¦ sc
0.4811 | 2.202 | 276 | 146 | 1302 | 19.4 | 19.3 | 165 | 64 | 1031 | 376 | 3 | 7 | 44.4 | -1 | 180.0686 | 75 | 73.31 | 750.5 | 27 | me¦ ms¦ ph¦ pr¦ pc¦ ss¦ sc
0.48111 | 2.207 | 273 | 144 | 1287 | 19.4 | 19.3 | 170 | 64 | 1062 | 376 | 2.9 | 7.1 | 44.4 | -1 | 180.0689 | 75 | 73.37 | 750.9 | 27 | me¦ ms¦ ph¦ pr¦ pc¦ ss¦ sc
0.48112 | 2.21 | 273 | 143 | 1289 | 19.4 | 19.3 | 174 | 65 | 1087 | 382 | 3 | 7.1 | 44.3 | -1 | 180.0687 | 75 | 73.29 | 751.3 | 27 | me¦ ms¦ ph¦ pr¦ pc¦ ss¦ sc
0.48113 | 2.213 | 270 | 141 | 1272 | 19.4 | 19.3 | 180 | 66 | 1124 | 388 | 2.9 | 7.2 | 44.2 | -2 | 180.0686 | 75.01 | 73.33 | 751.9 | 27 | me¦ ms¦ ph¦ pr¦ pc¦ ss¦ sc
0.48115 | 2.217 | 270 | 139 | 1275 | 19.5 | 19.3 | 183 | 67 | 1220 | 394 | 3 | 7.2 | 44.1 | -1 | 180.0687 | 74.99 | 73.35 | 751.7 | 27 | me¦ ms¦ ph¦ pr¦ pc¦ ss¦ sc
0.48116 | 2.22 | 267 | 137 | 1259 | 19.5 | 19.3 | 187 | 67 | 1246 | 394 | 2.9 | 7.3 | 44.1 | -2 | 180.0695 | 75.02 | 73.32 | 752.1 | 27 | me¦ ms¦ ph¦ pr¦ pc¦ ss¦ sc
0.48117 | 2.224 | 268 | 136 | 1261 | 19.5 | 19.3 | 191 | 68 | 1273 | 400 | 3 | 7.3 | 44 | -1 | 180.0687 | 75.05 | 73.33 | 751.9 | 27 | me¦ ms¦ ph¦ pr¦ pc¦ ss¦ sc
0.48118 | 2.23 | 265 | 135 | 1247 | 19.5 | 19.3 | 192 | 69 | 1280 | 405 | 2.9 | 7.4 | 43.9 | -1 | 180.069 | 75 | 73.29 | 752.1 | 27 | me¦ ms¦ ph¦ pr¦ pc¦ ss¦ sc
0.48119 | 2.232 | 265 | 134 | 1249 | 19.5 | 19.3 | 194 | 70 | 1293 | 411 | 3 | 7.4 | 43.9 | -1 | 180.0699 | 75.02 | 73.32 | 752.7 | 27 | me¦ ms¦ ph¦ pr¦ pc¦ ss¦ sc
0.4812 | 2.235 | 262 | 132 | 1234 | 19.5 | 19.3 | 197 | 71 | 1313 | 417 | 2.9 | 7.5 | 43.9 | -1 | 180.0694 | 75 | 73.3 | 752.6 | 27 | me¦ ms¦ ph¦ pr¦ pc¦ ss¦ sc
0.48122 | 2.241 | 262 | 131 | 1237 | 19.5 | 19.3 | 200 | 72 | 1333 | 423 | 2.9 | 7.5 | 43.7 | -1 | 180.0697 | 75 | 73.29 | 752.4 | 27 | me¦ ms¦ ph¦ pr¦ pc¦ ss¦ sc
0.48123 | 2.247 | 260 | 127 | 1224 | 19.5 | 19.3 | 203 | 72 | 1353 | 423 | 2.9 | 7.6 | 43.6 | -2 | 180.0689 | 74.99 | 73.29 | 752.5 | 27 | me¦ ms¦ ph¦ pr¦ pc¦ ss¦ sc
0.48124 | 2.248 | 260 | 124 | 1224 | 19.5 | 19.3 | 208 | 73 | 1386 | 429 | 3 | 7.6 | 43.5 | -2 | 180.0698 | 75.02 | 73.33 | 752.4 | 27 | me¦ ms¦ ph¦ pr¦ pc¦ ss¦ sc
0.48125 | 2.25 | 257 | 121 | 1210 | 19.5 | 19.3 | 210 | 74 | 1400 | 435 | 3 | 7.7 | 43.4 | -2 | 180.0697 | 75.02 | 73.31 | 752.8 | 27 | me¦ ms¦ ph¦ pr¦ pc¦ ss¦ sc
0.48126 | 2.255 | 257 | 120 | 1212 | 19.5 | 19.3 | 213 | 75 | 1420 | 441 | 3 | 7.7 | 43.3 | -2 | 180.0696 | 74.97 | 73.23 | 752.3 | 27 | me¦ ms¦ ph¦ pr¦ pc¦ ss¦ sc
0.48127 | 2.259 | 254 | 118 | 1199 | 19.5 | 19.3 | 214 | 76 | 1426 | 447 | 2.9 | 7.8 | 43.2 | -2 | 180.0696 | 74.98 | 73.28 | 752.5 | 28 | me¦ ms¦ ph¦ pr¦ pc¦ ss¦ sc
0.48128 | 2.26 | 254 | 116 | 1199 | 19.5 | 19.3 | 215 | 77 | 1433 | 452 | 3 | 7.8 | 43.2 | -2 | 180.0694 | 74.97 | 73.26 | 752.2 | 27 | me¦ ms¦ ph¦ pr¦ pc¦ ss¦ sc
0.4813 | 2.269 | 252 | 114 | 1189 | 19.5 | 19.3 | 219 | 78 | 1460 | 458 | 3 | 7.9 | 43.2 | -2 | 180.0696 | 74.99 | 73.28 | 752 | 27 | me¦ ms¦ ph¦ pr¦ pc¦ ss¦ sc
0.48131 | 2.275 | 253 | 112 | 1192 | 19.5 | 19.3 | 220 | 78 | 1466 | 458 | 2.9 | 7.9 | 43.2 | -2 | 180.0697 | 75.02 | 73.28 | 753.1 | 28 | me¦ ms¦ ph¦ pr¦ pc¦ ss¦ sc
0.48132 | 2.28 | 250 | 110 | 1180 | 19.6 | 19.3 | 224 | 79 | 1600 | 464 | 2.9 | 8 | 43.1 | -2 | 180.0696 | 74.98 | 73.24 | 753.5 | 28 | me¦ ms¦ ph¦ pr¦ pc¦ ss¦ sc
0.48133 | 2.286 | 251 | 108 | 1183 | 19.6 | 19.3 | 225 | 80 | 1607 | 470 | 3 | 8 | 43.1 | -2 | 180.0693 | 74.96 | 73.24 | 753.2 | 28 | me¦ ms¦ ph¦ pr¦ pc¦ ss¦ sc
0.48134 | 2.289 | 248 | 106 | 1170 | 19.6 | 19.3 | 227 | 81 | 1621 | 476 | 2.9 | 8.1 | 43 | -2 | 180.0697 | 75.02 | 73.28 | 753.3 | 27 | me¦ ms¦ ph¦ pr¦ pc¦ ss¦ sc
0.48135 | 2.294 | 249 | 103 | 1172 | 19.6 | 19.3 | 229 | 82 | 1635 | 482 | 2.9 | 8.1 | 43.2 | -2 | 180.0698 | 74.98 | 73.26 | 753.5 | 28 | me¦ ms¦ ph¦ pr¦ pc¦ ss¦ sc
0.48137 | 2.297 | 246 | 100 | 1160 | 19.6 | 19.3 | 230 | 83 | 1642 | 488 | 3 | 8.2 | 43.1 | -3 | 180.0704 | 74.97 | 73.23 | 753.1 | 27 | me¦ ms¦ ph¦ pr¦ pc¦ ss¦ sc
0.48138 | 2.3 | 246 | 97 | 1161 | 19.6 | 19.3 | 232 | 84 | 1657 | 494 | 2.9 | 8.2 | 43.1 | -3 | 180.0702 | 74.96 | 73.24 | 754 | 27 | me¦ ms¦ ph¦ pr¦ pc¦ ss¦ sc
0.48139 | 2.303 | 244 | 96 | 1149 | 19.6 | 19.3 | 233 | 85 | 1664 | 500 | 2.9 | 8.3 | 43.1 | -2 | 180.0711 | 74.98 | 73.24 | 754.1 | 27 | me¦ ms¦ ph¦ pr¦ pc¦ ss¦ sc
0.4814 | 2.304 | 244 | 93 | 1149 | 19.6 | 19.3 | 236 | 86 | 1685 | 505 | 3 | 8.3 | 43 | -2 | 180.0711 | 74.97 | 73.23 | 753.9 | 28 | me¦ ms¦ ph¦ pr¦ pc¦ ss¦ sc
0.48141 | 2.306 | 241 | 92 | 1136 | 19.6 | 19.3 | 236 | 86 | 1685 | 505 | 3 | 8.4 | 43 | -2 | 180.0713 | 75.01 | 73.26 | 753.5 | 28 | me¦ ms¦ ph¦ pr¦ pc¦ ss¦ sc
0.48142 | 2.309 | 241 | 90 | 1138 | 19.6 | 19.3 | 236 | 87 | 1685 | 511 | 2.9 | 8.4 | 42.9 | -2 | 180.0709 | 74.98 | 73.23 | 754.3 | 28 | me¦ ms¦ ph¦ pr¦ pc¦ ss¦ sc
0.48144 | 2.313 | 239 | 89 | 1126 | 19.6 | 19.3 | 237 | 88 | 1692 | 517 | 2.9 | 8.5 | 42.8 | -2 | 180.071 | 74.92 | 73.2 | 754.4 | 28 | me¦ ms¦ ph¦ pr¦ pc¦ ss¦ sc
0.48145 | 2.312 | 239 | 85 | 1126 | 19.7 | 19.3 | 238 | 89 | 1830 | 523 | 2.9 | 8.5 | 42.7 | -2 | 180.0713 | 74.97 | 73.23 | 754.4 | 28 | me¦ ms¦ ph¦ pr¦ pc¦ ss¦ sc
0.48146 | 2.32 | 237 | 84 | 1117 | 19.7 | 19.3 | 239 | 90 | 1838 | 529 | 3 | 8.6 | 42.5 | -2 | 180.0708 | 75 | 73.22 | 753.7 | 28 | me¦ ms¦ ph¦ pr¦ pc¦ ss¦ sc
0.48147 | 2.325 | 237 | 82 | 1119 | 19.7 | 19.3 | 240 | 91 | 1846 | 535 | 2.9 | 8.6 | 42.4 | -2 | 180.0705 | 75 | 73.19 | 753.6 | 28 | me¦ ms¦ ph¦ pr¦ pc¦ ss¦ sc
0.48148 | 2.33 | 235 | 81 | 1109 | 19.7 | 19.3 | 241 | 92 | 1853 | 541 | 2.9 | 8.7 | 42.3 | -2 | 180.0712 | 74.93 | 73.17 | 753.3 | 27 | me¦ ms¦ ph¦ pr¦ pc¦ ss¦ sc
0.48149 | 2.333 | 235 | 79 | 1110 | 19.7 | 19.3 | 241 | 92 | 1853 | 541 | 3 | 8.7 | 42.3 | -2 | 180.0714 | 74.97 | 73.18 | 753.4 | 28 | me¦ ms¦ ph¦ pr¦ pc¦ ss¦ sc
0.4815 | 2.337 | 233 | 77 | 1099 | 19.7 | 19.3 | 241 | 93 | 1853 | 547 | 2.9 | 8.8 | 42.2 | -2 | 180.071 | 75.01 | 73.22 | 753.3 | 28 | me¦ ms¦ ph¦ pr¦ pc¦ ss¦ sc
0.48152 | 2.34 | 233 | 75 | 1101 | 19.8 | 19.3 | 240 | 94 | 2000 | 552 | 2.9 | 8.8 | 42.1 | -2 | 180.0718 | 75.03 | 73.21 | 753.4 | 28 | me¦ ms¦ ph¦ pr¦ pc¦ ss¦ sc
0.48153 | 2.344 | 231 | 74 | 1090 | 19.8 | 19.3 | 238 | 95 | 1983 | 558 | 2.9 | 8.9 | 41.9 | -2 | 180.0716 | 75.04 | 73.21 | 753.7 | 27 | me¦ ms¦ ph¦ pr¦ pc¦ ss¦ sc
0.48154 | 2.347 | 232 | 73 | 1092 | 19.8 | 19.3 | 236 | 96 | 1966 | 564 | 2.9 | 8.9 | 41.8 | -1 | 180.0719 | 74.97 | 73.18 | 753.9 | 27 | me¦ ms¦ ph¦ pr¦ pc¦ ss¦ sc
0.48155 | 2.35 | 229 | 71 | 1081 | 19.8 | 19.3 | 236 | 96 | 1966 | 564 | 3 | 9 | 41.8 | -2 | 180.0717 | 74.98 | 73.14 | 753.8 | 27 | me¦ ms¦ ph¦ pr¦ pc¦ ss¦ sc
0.48156 | 2.354 | 230 | 70 | 1083 | 19.9 | 19.3 | 233 | 97 | 2118 | 570 | 2.9 | 9 | 41.8 | -2 | 180.0722 | 75.01 | 73.18 | 753.7 | 27 | me¦ ms¦ ph¦ pr¦ pc¦ ss¦ sc
0.48157 | 2.357 | 227 | 70 | 1072 | 19.9 | 19.3 | 231 | 98 | 2099 | 576 | 3 | 9.1 | 41.7 | -2 | 180.072 | 74.96 | 73.14 | 753.9 | 27 | me¦ ms¦ ph¦ pr¦ pc¦ ss¦ sc
0.48159 | 2.36 | 228 | 70 | 1073 | 19.9 | 19.3 | 228 | 99 | 2072 | 582 | 3 | 9.1 | 41.6 | -2 | 180.0721 | 74.98 | 73.16 | 754 | 28 | me¦ ms¦ ph¦ pr¦ pc¦ ss¦ sc
0.4816 | 2.367 | 226 | 70 | 1065 | 19.9 | 19.3 | 225 | 99 | 2045 | 582 | 2.9 | 9.2 | 41.6 | -2 | 180.0715 | 74.98 | 73.11 | 753.7 | 27 | me¦ ms¦ ph¦ pr¦ pc¦ ss¦ sc
0.48161 | 2.372 | 226 | 70 | 1067 | 19.9 | 19.3 | 222 | 100 | 2018 | 588 | 2.9 | 9.2 | 41.6 | -2 | 180.0723 | 75.04 | 73.18 | 753.4 | 28 | me¦ ms¦ ph¦ pr¦ pc¦ ss¦ sc
0.48162 | 2.373 | 224 | 68 | 1122 | 19.9 | 19.4 | 219 | 101 | 1990 | 631 | 2.9 | 9.3 | 41.6 | -2 | 180.0732 | 74.97 | 73.13 | 753.4 | 27 | me¦ ms¦ ph¦ pr¦ pc¦ ss¦ sc
0.48163 | 2.38 | 225 | 69 | 1126 | 19.9 | 19.4 | 219 | 101 | 1990 | 631 | 2.9 | 9.3 | 41.7 | -1 | 180.0723 | 74.98 | 73.11 | 753 | 27 | me¦ ms¦ ph¦ pr¦ pc¦ ss¦ sc
0.48166 | 2.384 | 223 | 68 | 1115 | 19.9 | 19.4 | 217 | 102 | 1972 | 637 | 2.9 | 9.4 | 41.6 | -1 | 180.0719 | 74.96 | 73.13 | 753.1 | 27 | me¦ ms¦ ph¦ pr¦ pc¦ ss¦ sc
0.48167 | 2.386 | 223 | 67 | 1116 | 19.9 | 19.4 | 216 | 102 | 1963 | 637 | 3 | 9.4 | 41.5 | -1 | 180.0727 | 74.95 | 73.13 | 753.2 | 27 | me¦ ms¦ ph¦ pr¦ pc¦ ss¦ sc
0.48168 | 2.39 | 221 | 67 | 1106 | 19.9 | 19.4 | 214 | 103 | 1945 | 643 | 2.9 | 9.5 | 41.5 | -1 | 180.0728 | 75.03 | 73.14 | 752.8 | 28 | me¦ ms¦ ph¦ pr¦ pc¦ ss¦ sc
0.48169 | 2.395 | 221 | 67 | 1109 | 19.9 | 19.4 | 214 | 104 | 1945 | 649 | 2.9 | 9.5 | 41.5 | -1 | 180.0726 | 74.99 | 73.08 | 752.7 | 27 | me¦ ms¦ ph¦ pr¦ pc¦ ss¦ sc
0.4817 | 2.4 | 220 | 68 | 1099 | 19.9 | 19.4 | 214 | 104 | 1945 | 649 | 2.9 | 9.6 | 41.5 | -1 | 180.0729 | 75.03 | 73.11 | 752.8 | 27 | me¦ ms¦ ph¦ pr¦ pc¦ ss¦ sc
0.48171 | 2.415 | 221 | 71 | 1106 | 19.9 | 19.4 | 214 | 105 | 1945 | 656 | 2.9 | 9.6 | 41.4 | -1 | 180.0607 | 75.05 | 73.13 | 752.7 | 27 | me¦ ms¦ ph¦ pr¦ pc¦ ss¦ sc
0.48172 | 2.42 | 219 | 71 | 1097 | 19.9 | 19.4 | 214 | 105 | 1945 | 656 | 3 | 9.7 | 41.3 | -1 | 180.0724 | 75.06 | 73.12 | 751.9 | 27 | me¦ ms¦ ph¦ pr¦ pc¦ ss¦ sc
0.48174 | 2.423 | 219 | 71 | 1099 | 19.9 | 19.4 | 215 | 106 | 1954 | 662 | 2.9 | 9.7 | 41.4 | -1 | 180.0731 | 75.06 | 73.11 | 752.2 | 26 | me¦ ms¦ ph¦ pr¦ pc¦ ss¦ sc
0.48175 | 2.427 | 217 | 71 | 1089 | 19.9 | 19.4 | 216 | 106 | 1963 | 662 | 2.9 | 9.8 | 41.4 | -1 | 180.0725 | 75.09 | 73.14 | 751.8 | 26 | me¦ ms¦ ph¦ pr¦ pc¦ ss¦ sc
0.48176 | 2.43 | 218 | 71 | 1091 | 19.9 | 19.4 | 217 | 107 | 1972 | 668 | 2.9 | 9.8 | 41.5 | -1 | 180.0727 | 75.07 | 73.1 | 752 | 26 | me¦ ms¦ ph¦ pr¦ pc¦ ss¦ sc
0.48177 | 2.434 | 216 | 71 | 1081 | 19.9 | 19.4 | 218 | 107 | 1981 | 668 | 2.9 | 9.9 | 41.5 | -1 | 180.0722 | 75.05 | 73.12 | 751.9 | 26 | me¦ ms¦ ph¦ pr¦ pc¦ ss¦ sc
0.48178 | 2.437 | 216 | 71 | 1083 | 19.9 | 19.4 | 219 | 108 | 1990 | 674 | 3 | 9.9 | 41.5 | -2 | 180.0731 | 75.04 | 73.08 | 751.8 | 26 | me¦ ms¦ ph¦ pr¦ pc¦ ss¦ sc
0.48179 | 2.442 | 214 | 71 | 1074 | 19.8 | 19.4 | 219 | 109 | 1825 | 681 | 2.9 | 10 | 41.7 | -2 | 180.0724 | 75.05 | 73.07 | 751.5 | 26 | me¦ ms¦ ph¦ pr¦ pc¦ ss¦ sc
0.48181 | 2.444 | 215 | 71 | 1075 | 19.8 | 19.4 | 220 | 109 | 1833 | 681 | 3 | 10 | 41.9 | -3 | 180.0728 | 75.04 | 73.07 | 751.9 | 26 | me¦ ms¦ ph¦ pr¦ pc¦ ss¦ sc
0.48182 | 2.447 | 213 | 71 | 1066 | 19.8 | 19.4 | 222 | 110 | 1850 | 687 | 2.9 | 10.1 | 42.2 | -3 | 180.0737 | 75.1 | 73.11 | 751.5 | 26 | me¦ ms¦ ph¦ pr¦ pc¦ ss¦ sc
0.48183 | 2.452 | 213 | 71 | 1068 | 19.8 | 19.4 | 223 | 110 | 1858 | 687 | 2.9 | 10.1 | 42.4 | -3 | 180.0729 | 75.05 | 73.08 | 752 | 26 | me¦ ms¦ ph¦ pr¦ pc¦ ss¦ sc
0.48184 | 2.458 | 212 | 72 | 1060 | 19.8 | 19.4 | 224 | 111 | 1866 | 693 | 2.9 | 10.2 | 42.6 | -3 | 180.0735 | 75.07 | 73.04 | 752.1 | 26 | me¦ ms¦ ph¦ pr¦ pc¦ ss¦ sc
0.48185 | 2.459 | 212 | 71 | 1060 | 19.8 | 19.4 | 225 | 111 | 1875 | 693 | 2.9 | 10.2 | 42.7 | -3 | 180.0738 | 75.05 | 73.06 | 752.3 | 26 | me¦ ms¦ ph¦ pr¦ pc¦ ss¦ sc
0.48186 | 2.464 | 210 | 71 | 1052 | 19.8 | 19.4 | 226 | 112 | 1883 | 699 | 2.9 | 10.3 | 42.6 | -3 | 180.0735 | 74.97 | 73.02 | 752.1 | 26 | me¦ ms¦ ph¦ pr¦ pc¦ ss¦ sc
0.48187 | 2.466 | 210 | 70 | 1053 | 19.8 | 19.4 | 228 | 112 | 1900 | 699 | 2.9 | 10.3 | 42.6 | -3 | 180.0742 | 75.04 | 73.06 | 752.6 | 27 | me¦ ms¦ ph¦ pr¦ pc¦ ss¦ sc
0.48189 | 2.469 | 208 | 71 | 1044 | 19.8 | 19.4 | 230 | 113 | 1916 | 706 | 2.9 | 10.4 | 42.5 | -3 | 180.074 | 75.03 | 73.04 | 752.4 | 26 | me¦ ms¦ ph¦ pr¦ pc¦ ss¦ sc
0.4819 | 2.474 | 209 | 71 | 1046 | 19.7 | 19.4 | 230 | 114 | 1769 | 712 | 3 | 10.4 | 42.4 | -3 | 180.0736 | 75.08 | 73.02 | 752.8 | 27 | me¦ ms¦ ph¦ pr¦ pc¦ ss¦ sc
0.48191 | 2.476 | 207 | 70 | 1037 | 19.7 | 19.4 | 233 | 114 | 1792 | 712 | 2.9 | 10.5 | 42.2 | -3 | 180.0742 | 75.01 | 73.04 | 752.6 | 26 | me¦ ms¦ ph¦ pr¦ pc¦ ss¦ sc
0.48192 | 2.479 | 207 | 69 | 1038 | 19.8 | 19.4 | 234 | 115 | 1950 | 718 | 2.9 | 10.5 | 42.1 | -3 | 180.0735 | 75.03 | 73.07 | 752.2 | 27 | me¦ ms¦ ph¦ pr¦ pc¦ ss¦ sc
0.48193 | 2.483 | 206 | 70 | 1030 | 19.8 | 19.4 | 234 | 115 | 1950 | 718 | 3 | 10.6 | 42 | -3 | 180.0742 | 74.97 | 73.05 | 752 | 27 | me¦ ms¦ ph¦ pr¦ pc¦ ss¦ sc
0.48194 | 2.486 | 206 | 70 | 1031 | 19.8 | 19.4 | 233 | 116 | 1941 | 724 | 2.9 | 10.6 | 41.9 | -3 | 180.0741 | 74.97 | 73.06 | 751.7 | 28 | me¦ ms¦ ph¦ pr¦ pc¦ ss¦ sc
0.48196 | 2.492 | 204 | 71 | 1024 | 19.8 | 19.4 | 233 | 116 | 1941 | 724 | 2.9 | 10.7 | 41.7 | -3 | 180.0744 | 74.95 | 73.02 | 751.3 | 28 | me¦ ms¦ ph¦ pr¦ pc¦ ss¦ sc
0.48197 | 2.493 | 205 | 70 | 1025 | 19.8 | 19.4 | 232 | 117 | 1933 | 731 | 3 | 10.7 | 41.6 | -2 | 180.0757 | 74.98 | 73.04 | 751.6 | 28 | me¦ ms¦ ph¦ pr¦ pc¦ ss¦ sc
0.48198 | 2.496 | 203 | 70 | 1016 | 19.9 | 19.4 | 229 | 117 | 2081 | 731 | 2.9 | 10.8 | 41.5 | -2 | 180.0749 | 74.97 | 73.03 | 751.6 | 29 | me¦ ms¦ ph¦ pr¦ pc¦ ss¦ sc
0.48199 | 2.502 | 203 | 70 | 1019 | 19.9 | 19.4 | 226 | 118 | 2054 | 737 | 2.9 | 10.8 | 41.4 | -2 | 180.0746 | 74.91 | 72.99 | 751.2 | 28 | me¦ ms¦ ph¦ pr¦ pc¦ ss¦ sc
0.482 | 2.505 | 202 | 69 | 1011 | 19.9 | 19.4 | 223 | 118 | 2027 | 737 | 3 | 10.9 | 41.4 | -2 | 180.0746 | 74.91 | 73 | 751.2 | 29 | me¦ ms¦ ph¦ pr¦ pc¦ ss¦ sc
0.48201 | 2.507 | 202 | 68 | 1011 | 19.9 | 19.4 | 217 | 119 | 1972 | 743 | 2.9 | 10.9 | 41.3 | -2 | 180.075 | 74.94 | 73.01 | 751.6 | 29 | me¦ ms¦ ph¦ pr¦ pc¦ ss¦ sc
0.48203 | 2.508 | 202 | 66 | 1012 | 19.9 | 19.4 | 214 | 119 | 1945 | 743 | 2.9 | 10.9 | 41.2 | -2 | 180.0758 | 74.91 | 72.96 | 751.3 | 29 | me¦ ms¦ ph¦ pr¦ pc¦ ss¦ sc
0.48204 | 2.512 | 200 | 67 | 1004 | 20 | 19.4 | 213 | 120 | 2130 | 749 | 2.9 | 11 | 41.2 | -2 | 180.0758 | 74.9 | 73 | 751.3 | 29 | me¦ ms¦ ph¦ pr¦ pc¦ ss¦ sc
0.48205 | 2.513 | 201 | 65 | 1005 | 20 | 19.4 | 211 | 120 | 2110 | 749 | 2.9 | 11 | 41.1 | -2 | 180.0762 | 74.88 | 72.97 | 751.4 | 29 | me¦ ms¦ ph¦ pr¦ pc¦ ss¦ sc
0.48206 | 2.516 | 199 | 65 | 997 | 20 | 19.4 | 208 | 120 | 2080 | 749 | 3 | 11.1 | 41 | -2 | 180.0755 | 74.89 | 72.96 | 751.7 | 29 | me¦ ms¦ ph¦ pr¦ pc¦ ss¦ sc
0.48207 | 2.518 | 199 | 65 | 998 | 20 | 19.4 | 204 | 121 | 2040 | 756 | 2.9 | 11.1 | 40.9 | -2 | 180.0757 | 74.94 | 72.96 | 751.7 | 29 | me¦ ms¦ ph¦ pr¦ pc¦ ss¦ sc
0.48208 | 2.52 | 198 | 65 | 989 | 20 | 19.4 | 201 | 121 | 2010 | 756 | 2.9 | 11.2 | 40.8 | -2 | 180.0756 | 74.9 | 72.94 | 751.9 | 29 | me¦ ms¦ ph¦ pr¦ pc¦ ss¦ sc
0.48209 | 2.527 | 198 | 67 | 992 | 20 | 19.4 | 198 | 121 | 1980 | 756 | 3 | 11.2 | 40.7 | -1 | 180.0765 | 74.9 | 72.94 | 751.9 | 29 | me¦ ms¦ ph¦ pr¦ pc¦ ss¦ sc
0.48211 | 2.528 | 196 | 66 | 984 | 20 | 19.4 | 197 | 122 | 1970 | 762 | 2.9 | 11.3 | 40.6 | -1 | 180.0762 | 74.93 | 72.97 | 751.4 | 29 | me¦ ms¦ ph¦ pr¦ pc¦ ss¦ sc
0.48212 | 2.529 | 196 | 66 | 984 | 20 | 19.4 | 194 | 122 | 1940 | 762 | 3 | 11.3 | 40.6 | -1 | 180.0763 | 74.89 | 72.93 | 752.1 | 28 | me¦ ms¦ ph¦ pr¦ pc¦ ss¦ sc
0.48213 | 2.535 | 195 | 66 | 1043 | 20 | 19.5 | 192 | 122 | 1920 | 813 | 2.9 | 11.4 | 40.5 | -1 | 180.0772 | 74.92 | 72.93 | 752 | 28 | me¦ ms¦ ph¦ pr¦ pc¦ ss¦ sc
0.48214 | 2.538 | 195 | 67 | 1044 | 20 | 19.5 | 191 | 123 | 1910 | 820 | 2.9 | 11.4 | 40.4 | -2 | 180.0771 | 74.93 | 72.95 | 752.2 | 29 | me¦ ms¦ ph¦ pr¦ pc¦ ss¦ sc
0.48215 | 2.542 | 194 | 66 | 1037 | 20 | 19.5 | 189 | 123 | 1890 | 820 | 3 | 11.5 | 40.4 | -2 | 180.077 | 74.91 | 72.92 | 752.1 | 28 | me¦ ms¦ ph¦ pr¦ pc¦ ss¦ sc
0.48216 | 2.542 | 194 | 65 | 1037 | 20 | 19.5 | 187 | 123 | 1870 | 820 | 2.9 | 11.5 | 40.3 | -2 | 180.0773 | 74.92 | 72.94 | 751.8 | 29 | me¦ ms¦ ph¦ pr¦ pc¦ ss¦ sc
0.48218 | 2.544 | 192 | 64 | 1029 | 20.1 | 19.5 | 187 | 123 |  | 820 | 3 | 11.6 | 40.3 | -2 | 180.0769 | 74.95 | 72.96 | 752.2 | 29 | me¦ ms¦ ph¦ pr¦ pc¦ ss¦ sc
0.48219 | 2.545 | 193 | 63 | 1029 | 20.1 | 19.5 | 187 | 124 |  | 826 | 2.9 | 11.6 | 40.2 | -2 | 180.0774 | 74.95 | 72.96 | 752.2 | 28 | me¦ ms¦ ph¦ pr¦ pc¦ ss¦ sc
0.4822 | 2.547 | 191 | 63 | 1021 | 20.1 | 19.5 | 185 | 124 |  | 826 | 2.9 | 11.7 | 40.2 | -2 | 180.0778 | 74.95 | 72.96 | 752.4 | 28 | me¦ ms¦ ph¦ pr¦ pc¦ ss¦ sc
0.48221 | 2.549 | 191 | 62 | 1022 | 20.1 | 19.5 | 184 | 124 |  | 826 | 2.9 | 11.7 | 40.2 | -2 | 180.0776 | 74.9 | 72.9 | 752.1 | 28 | me¦ ms¦ ph¦ pr¦ pc¦ ss¦ sc
0.48222 | 2.549 | 190 | 61 | 1013 | 20.1 | 19.5 | 182 | 124 |  | 826 | 2.9 | 11.8 | 40.1 | -2 | 180.0775 | 74.92 | 72.91 | 752.4 | 28 | me¦ ms¦ ph¦ pr¦ pc¦ ss¦ sc
0.48223 | 2.549 | 190 | 60 | 1013 | 20.1 | 19.5 | 181 | 125 |  | 833 | 2.9 | 11.8 | 40.1 | -2 | 180.0785 | 74.93 | 72.92 | 752.8 | 28 | me¦ ms¦ ph¦ pr¦ pc¦ ss¦ sc
0.48225 | 2.548 | 188 | 59 | 1004 | 20.1 | 19.5 | 181 | 125 |  | 833 | 3 | 11.9 | 40.1 | -2 | 180.0778 | 74.92 | 72.91 | 752.9 | 28 | me¦ ms¦ ph¦ pr¦ pc¦ ss¦ sc
0.48226 | 2.55 | 188 | 58 | 1005 | 20.1 | 19.5 | 180 | 125 |  | 833 | 2.9 | 11.9 | 40 | -2 | 180.0785 | 74.95 | 72.89 | 752.6 | 28 | me¦ ms¦ ph¦ pr¦ pc¦ ss¦ sc
0.48227 | 2.551 | 187 | 58 | 997 | 20.1 | 19.5 | 179 | 125 |  | 833 | 2.9 | 12 | 39.9 | -2 | 180.0782 | 74.94 | 72.89 | 753.1 | 28 | me¦ ms¦ ph¦ pr¦ pc¦ ss¦ sc
0.48228 | 2.553 | 187 | 58 | 998 | 20.1 | 19.5 | 178 | 126 |  | 840 | 2.9 | 12 | 39.9 | -2 | 180.0786 | 74.96 | 72.94 | 752.8 | 28 | me¦ ms¦ ph¦ pr¦ pc¦ ss¦ sc
0.48229 | 2.555 | 185 | 56 | 991 | 20.1 | 19.5 | 177 | 126 |  | 840 | 3 | 12.1 | 39.8 | -2 | 180.0777 | 74.95 | 72.89 | 753.3 | 28 | me¦ ms¦ ph¦ pr¦ pc¦ ss¦ sc
0.4823 | 2.556 | 185 | 55 | 991 | 20.1 | 19.5 | 178 | 126 |  | 840 | 3 | 12.1 | 39.7 | -2 | 180.0793 | 75.01 | 72.9 | 752.9 | 28 | me¦ ms¦ ph¦ pr¦ pc¦ ss¦ sc
0.48231 | 2.559 | 184 | 55 | 984 | 20.2 | 19.5 | 178 | 126 |  | 840 | 2.9 | 12.2 | 39.7 | -2 | 180.0781 | 74.96 | 72.87 | 752.9 | 28 | me¦ ms¦ ph¦ pr¦ pc¦ ss¦ sc
0.48233 | 2.559 | 184 | 53 | 984 | 20.2 | 19.5 | 179 | 126 |  | 840 | 2.9 | 12.2 | 39.6 | -2 | 180.0787 | 74.97 | 72.88 | 753.1 | 28 | me¦ ms¦ ph¦ pr¦ pc¦ ss¦ sc
0.48234 | 2.56 | 183 | 52 | 976 | 20.2 | 19.5 | 179 | 127 |  | 846 | 3 | 12.3 | 39.6 | -2 | 180.0794 | 74.96 | 72.89 | 753.5 | 28 | me¦ ms¦ ph¦ pr¦ pc¦ ss¦ sc
0.48235 | 2.562 | 183 | 52 | 977 | 20.2 | 19.5 | 179 | 127 |  | 846 | 2.9 | 12.3 | 39.5 | -2 | 180.0786 | 74.97 | 72.87 | 753.2 | 27 | me¦ ms¦ ph¦ pr¦ pc¦ ss¦ sc
0.48236 | 2.566 | 182 | 52 | 971 | 20.2 | 19.5 | 179 | 127 |  | 846 | 2.9 | 12.4 | 39.4 | -3 | 180.0786 | 74.97 | 72.84 | 753.7 | 27 | me¦ ms¦ ph¦ pr¦ pc¦ ss¦ sc
0.48237 | 2.569 | 182 | 52 | 972 | 20.2 | 19.5 | 179 | 127 |  | 846 | 2.9 | 12.4 | 39.3 | -2 | 180.0797 | 75 | 72.89 | 754 | 27 | me¦ ms¦ ph¦ pr¦ pc¦ ss¦ sc
0.48238 | 2.57 | 180 | 51 | 964 | 20.2 | 19.5 | 180 | 128 |  | 853 | 2.9 | 12.5 | 39.2 | -2 | 180.0793 | 75.02 | 72.89 | 754.1 | 28 | me¦ ms¦ ph¦ pr¦ pc¦ ss¦ sc
0.4824 | 2.572 | 181 | 47 | 965 | 20.2 | 19.5 | 181 | 128 |  | 853 | 2.9 | 12.5 | 39.2 | -2 | 180.0794 | 75.02 | 72.9 | 754.2 | 27 | me¦ ms¦ ph¦ pr¦ pc¦ ss¦ sc
0.48241 | 2.574 | 179 | 46 | 958 | 20.2 | 19.5 | 183 | 128 |  | 853 | 2.9 | 12.6 | 39.1 | -2 | 180.0792 | 75 | 72.85 | 753.9 | 27 | me¦ ms¦ ph¦ pr¦ pc¦ ss¦ sc
0.48242 | 2.576 | 179 | 46 | 959 | 20.2 | 19.5 | 186 | 128 |  | 853 | 2.9 | 12.6 | 39 | -2 | 180.0786 | 74.97 | 72.85 | 754 | 27 | me¦ ms¦ ph¦ pr¦ pc¦ ss¦ sc
0.48243 | 2.58 | 178 | 46 | 953 | 20.3 | 19.5 | 187 | 128 |  | 853 | 2.9 | 12.7 | 39 | -2 | 180.0795 | 75.01 | 72.89 | 754 | 28 | me¦ ms¦ ph¦ pr¦ pc¦ ss¦ sc
0.48244 | 2.579 | 178 | 44 | 953 | 20.3 | 19.5 | 187 | 129 |  | 860 | 2.9 | 12.7 | 38.9 | -2 | 180.0798 | 74.96 | 72.85 | 754 | 27 | me¦ ms¦ ph¦ pr¦ pc¦ ss¦ sc
0.48245 | 2.583 | 177 | 44 | 947 | 20.3 | 19.5 | 187 | 129 |  | 860 | 2.9 | 12.8 | 38.8 | -2 | 180.0796 | 75 | 72.84 | 754.3 | 27 | me¦ ms¦ ph¦ pr¦ pc¦ ss¦ sc
0.48247 | 2.586 | 177 | 44 | 948 | 20.3 | 19.5 | 185 | 129 |  | 860 | 2.9 | 12.8 | 38.7 | -2 | 180.0798 | 74.99 | 72.82 | 754.3 | 27 | me¦ ms¦ ph¦ pr¦ pc¦ ss¦ sc
0.48248 | 2.586 | 177 | 43 | 948 | 20.3 | 19.5 | 185 | 129 |  | 860 | 3 | 12.8 | 38.8 | -2 | 180.0797 | 75.05 | 72.88 | 754.7 | 27 | me¦ ms¦ ph¦ pr¦ pc¦ ss¦ sc
0.48249 | 2.589 | 176 | 43 | 941 | 20.3 | 19.5 | 184 | 129 |  | 860 | 3 | 12.9 | 38.7 | -2 | 180.0798 | 75.01 | 72.83 | 754.5 | 27 | me¦ ms¦ ph¦ pr¦ pc¦ ss¦ sc
0.4825 | 2.591 | 176 | 43 | 942 | 20.3 | 19.5 | 182 | 130 |  | 866 | 2.9 | 12.9 | 38.7 | -2 | 180.0804 | 75.04 | 72.8 | 754.5 | 27 | me¦ ms¦ ph¦ pr¦ pc¦ ss¦ sc
0.48251 | 2.594 | 175 | 42 | 936 | 20.3 | 19.5 | 181 | 130 |  | 866 | 3 | 13 | 38.7 | -2 | 180.0802 | 75.02 | 72.84 | 755.2 | 27 | me¦ ms¦ ph¦ pr¦ pc¦ ss¦ sc
0.48252 | 2.595 | 175 | 41 | 936 | 20.3 | 19.5 | 178 | 130 |  | 866 | 3 | 13 | 38.6 | -2 | 180.0801 | 75.03 | 72.85 | 754.8 | 27 | me¦ ms¦ ph¦ pr¦ pc¦ ss¦ sc
0.48253 | 2.598 | 174 | 41 | 930 | 20.3 | 19.5 | 176 | 130 |  | 866 | 2.9 | 13.1 | 38.6 | -2 | 180.0794 | 74.98 | 72.82 | 754.9 | 27 | me¦ ms¦ ph¦ pr¦ pc¦ ss¦ sc
0.48255 | 2.604 | 174 | 42 | 932 | 20.3 | 19.5 | 174 | 130 |  | 866 | 2.9 | 13.1 | 38.5 | -2 | 180.0797 | 74.99 | 72.79 | 754.8 | 27 | me¦ ms¦ ph¦ pr¦ pc¦ ss¦ sc
0.48256 | 2.607 | 173 | 42 | 993 | 20.3 | 19.6 | 172 | 131 |  | 935 | 2.9 | 13.2 | 38.4 | -2 | 180.0802 | 75.01 | 72.79 | 755.1 | 28 | me¦ ms¦ ph¦ pr¦ pc¦ ss¦ sc
0.48257 | 2.61 | 174 | 42 | 994 | 20.3 | 19.6 | 170 | 131 |  | 935 | 2.9 | 13.2 | 38.4 | -2 | 180.0803 | 75.02 | 72.84 | 755.3 | 27 | me¦ ms¦ ph¦ pr¦ pc¦ ss¦ sc
0.48258 | 2.612 | 172 | 41 | 987 | 20.3 | 19.6 | 169 | 131 |  | 935 | 2.9 | 13.3 | 38.3 | -1 | 180.0808 | 75.04 | 72.82 | 755.3 | 27 | me¦ ms¦ ph¦ pr¦ pc¦ ss¦ sc
0.48259 | 2.614 | 172 | 41 | 988 | 20.3 | 19.6 | 168 | 131 |  | 935 | 3 | 13.3 | 38.2 | -1 | 180.0802 | 75.02 | 72.8 | 755.5 | 27 | me¦ ms¦ ph¦ pr¦ pc¦ ss¦ sc
0.4826 | 2.616 | 171 | 41 | 981 | 20.3 | 19.6 | 166 | 131 |  | 935 | 2.9 | 13.4 | 38.2 | -1 | 180.081 | 75.01 | 72.84 | 755.6 | 27 | me¦ ms¦ ph¦ pr¦ pc¦ ss¦ sc
0.48262 | 2.62 | 172 | 41 | 983 | 20.3 | 19.6 | 164 | 131 |  | 935 | 2.9 | 13.4 | 38.1 | -1 | 180.0812 | 75.04 | 72.77 | 755.8 | 27 | me¦ ms¦ ph¦ pr¦ pc¦ ss¦ sc
0.48263 | 2.62 | 170 | 40 | 975 | 20.3 | 19.6 | 162 | 131 |  | 935 | 2.9 | 13.5 | 38.1 | -1 | 180.0816 | 75.01 | 72.8 | 756 | 27 | me¦ ms¦ ph¦ pr¦ pc¦ ss¦ sc
0.48264 | 2.624 | 171 | 39 | 977 | 20.3 | 19.6 | 159 | 131 |  | 935 | 2.9 | 13.5 | 38.1 | -1 | 180.0817 | 75.01 | 72.77 | 755.9 | 27 | me¦ ms¦ ph¦ pr¦ pc¦ ss¦ sc
0.48265 | 2.625 | 169 | 39 | 970 | 20.3 | 19.6 | 159 | 132 |  | 942 | 2.9 | 13.6 | 38 | -1 | 180.0813 | 74.97 | 72.76 | 756 | 27 | me¦ ms¦ ph¦ pr¦ pc¦ ss¦ sc
0.48266 | 2.63 | 170 | 40 | 972 | 20.3 | 19.6 | 157 | 132 |  | 942 | 2.9 | 13.6 | 37.9 | -1 | 180.0814 | 75.01 | 72.74 | 756.3 | 27 | me¦ ms¦ ph¦ pr¦ pc¦ ss¦ sc
0.48267 | 2.631 | 168 | 38 | 965 | 20.4 | 19.6 | 157 | 132 |  | 942 | 3 | 13.7 | 37.9 | -2 | 180.082 | 75 | 72.78 | 756.9 | 27 | me¦ ms¦ ph¦ pr¦ pc¦ ss¦ sc
0.48269 | 2.634 | 169 | 38 | 966 | 20.4 | 19.6 | 156 | 132 |  | 942 | 2.9 | 13.7 | 37.9 | -2 | 180.0822 | 75 | 72.75 | 756.6 | 27 | me¦ ms¦ ph¦ pr¦ pc¦ ss¦ sc
0.4827 | 2.634 | 167 | 38 | 959 | 20.4 | 19.6 | 155 | 132 |  | 942 | 2.9 | 13.8 | 37.8 | -2 | 180.0823 | 74.98 | 72.76 | 756.3 | 27 | me¦ ms¦ ph¦ pr¦ pc¦ ss¦ sc
0.48271 | 2.637 | 166 | 38 | 953 | 20.4 | 19.6 | 154 | 132 |  | 942 | 2.9 | 13.9 | 37.8 | -2 | 180.0828 | 75.01 | 72.78 | 756.6 | 27 | me¦ ms¦ ph¦ pr¦ pc¦ ss¦ sc
0.48272 | 2.638 | 167 | 37 | 954 | 20.4 | 19.6 | 153 | 132 |  | 942 | 2.9 | 13.9 | 37.7 | -2 | 180.0826 | 74.98 | 72.74 | 756.5 | 28 | me¦ ms¦ ph¦ pr¦ pc¦ ss¦ sc
0.48273 | 2.639 | 165 | 37 | 947 | 20.4 | 19.6 | 151 | 132 |  | 942 | 2.9 | 14 | 37.6 | -2 | 180.0821 | 75.03 | 72.77 | 756.8 | 27 | me¦ ms¦ ph¦ pr¦ pc¦ ss¦ sc
0.48275 | 2.639 | 165 | 36 | 947 | 20.4 | 19.6 | 150 | 132 |  | 942 | 3 | 14 | 37.6 | -1 | 180.0819 | 75 | 72.79 | 756.4 | 27 | me¦ ms¦ ph¦ pr¦ pc¦ ss¦ sc
0.48277 | 2.644 | 165 | 37 | 942 | 20.4 | 19.6 | 148 | 132 |  | 942 | 2.9 | 14.1 | 37.7 | -1 | 180.0813 | 75.06 | 72.75 | 756 | 27 | me¦ ms¦ ph¦ pr¦ pc¦ ss¦ sc
0.48278 | 2.659 | 165 | 41 | 948 | 20.4 | 19.6 | 148 | 132 |  | 942 | 2.9 | 14.1 | 37.7 | -1 | 180.0734 | 75.02 | 72.72 | 753.7 | 26 | me¦ ms¦ ph¦ pr¦ pc¦ ss¦ sc
0.48279 | 2.69 | 166 | 49 | 952 | 20.4 | 19.6 | 148 | 132 |  | 942 | 2.9 | 14.2 | 37.7 | -1 | 180.067 | 75.01 | 72.76 | 750.4 | 27 | me¦ ms¦ ph¦ pr¦ pc¦ ss¦ sc
0.4828 | 2.728 | 169 | 60 | 966 | 20.4 | 19.6 | 146 | 132 |  | 942 | 2.9 | 14.2 | 37.7 | -2 | 180.0643 | 74.93 | 72.7 | 747 | 28 | me¦ ms¦ ph¦ pr¦ pc¦ ss¦ sc
0.48281 | 2.776 | 170 | 74 | 976 | 20.4 | 19.6 | 145 | 132 |  | 942 | 2.9 | 14.3 | 37.6 | -2 | 180.056 | 74.9 | 72.69 | 744.3 | 28 | me¦ ms¦ ph¦ pr¦ pc¦ ss¦ sc
0.48282 | 2.84 | 174 | 91 | 998 | 20.4 | 19.6 | 144 | 132 |  | 942 | 2.9 | 14.3 | 37.5 | -2 | 180.0482 | 74.89 | 72.7 | 741.4 | 29 | me¦ ms¦ ph¦ pr¦ pc¦ ss¦ sc
0.48284 | 2.908 | 177 | 111 | 1015 | 20.4 | 19.6 | 143 | 132 |  | 942 | 2.9 | 14.4 | 37.4 | -1 | 180.0458 | 74.86 | 72.73 | 740.9 | 30 | me¦ ms¦ ph¦ pr¦ pc¦ ss¦ sc
0.48285 | 2.999 | 183 | 137 | 1047 | 20.4 | 19.6 | 143 | 133 |  | 950 | 2.9 | 14.4 | 37.3 | -1 | 180.0266 | 74.9 | 72.7 | 738.4 | 30 | me¦ ms¦ ph¦ pr¦ pc¦ ss¦ sc
0.48286 | 3.107 | 188 | 170 | 1077 | 20.4 | 19.6 | 141 | 133 |  | 950 | 2.9 | 14.5 | 37.2 | -1 | 180.0162 | 74.93 | 72.7 | 736.1 | 29 | me¦ ms¦ ph¦ pr¦ pc¦ ss¦ sc
0.48287 | 3.246 | 196 | 211 | 1125 | 20.4 | 19.6 | 140 | 133 |  | 950 | 2.9 | 14.5 | 37.1 | -1 | 180 | 74.93 | 72.68 | 734.3 | 29 | me¦ ms¦ ph¦ pr¦ pc¦ ss¦ sc
0.48288 | 3.393 | 204 | 255 | 1168 | 20.4 | 19.6 | 140 | 133 |  | 950 | 2.9 | 14.6 | 37 | -1 | 179.9893 | 74.92 | 72.65 | 733 | 29 | me¦ ms¦ ph¦ pr¦ pc¦ ss¦ sc
0.48289 | 3.559 | 214 | 305 | 1225 | 20.4 | 19.6 | 139 | 133 |  | 950 | 2.9 | 14.6 | 36.9 | -1 | 179.9772 | 74.97 | 72.67 | 733.3 | 28 | me¦ ms¦ ph¦ pr¦ pc¦ ss¦ sc
0.48291 | 3.738 | 225 | 358 | 1287 | 20.4 | 19.6 | 138 | 133 |  | 950 | 2.9 | 14.6 | 36.8 | -1 | 179.9666 | 74.99 | 72.69 | 732.6 | 28 | me¦ ms¦ ph¦ pr¦ pc¦ ss¦ sc
0.48292 | 3.918 | 234 | 412 | 1340 | 20.4 | 19.6 | 137 | 133 |  | 950 | 3 | 14.7 | 36.7 | -1 | 179.9626 | 74.97 | 72.65 | 732 | 28 | me¦ ms¦ ph¦ pr¦ pc¦ ss¦ sc
0.48293 | 4.092 | 244 | 464 | 1399 | 20.5 | 19.6 | 137 | 133 |  | 950 | 3 | 14.7 | 36.6 | -1 | 179.9613 | 75.02 | 72.68 | 732 | 28 | me¦ ms¦ ph¦ pr¦ pc¦ ss¦ sc
0.48294 | 4.254 | 252 | 513 | 1445 | 20.5 | 19.6 | 134 | 133 |  | 950 | 3 | 14.8 | 36.5 | -1 | 179.9601 | 75.09 | 72.65 | 734.5 | 27 | me¦ ms¦ ph¦ pr¦ pc¦ ss¦ sc
0.48295 | 4.412 | 262 | 560 | 1499 | 20.6 | 19.6 | 129 | 133 |  | 950 | 3 | 14.8 | 36.3 | -1 | 179.9564 | 75.06 | 72.61 | 736.4 | 26 | me¦ ms¦ ph¦ pr¦ pc¦ ss¦ sc
0.48296 | 4.565 | 269 | 605 | 1540 | 20.6 | 19.6 | 124 | 133 |  | 950 | 3 | 14.9 | 36.2 | -1 | 179.9551 | 75.03 | 72.64 | 737.1 | 26 | me¦ ms¦ ph¦ pr¦ pc¦ ss¦ sc
0.48297 | 4.714 | 278 | 650 | 1590 | 20.6 | 19.6 | 116 | 133 |  | 950 | 2.9 | 14.9 | 36.1 | -1 | 179.9531 | 75.05 | 72.65 | 737.7 | 26 | me¦ ms¦ ph¦ pr¦ pc¦ ss¦ sc
0.48299 | 4.854 | 284 | 691 | 1752 | 20.7 | 19.7 | 109 | 133 |  | 1023 | 2.9 | 15 | 36 | -1 | 179.9518 | 75.09 | 72.69 | 737.8 | 26 | me¦ ms¦ ph¦ pr¦ pc¦ ss¦ sc
0.483 | 4.993 | 292 | 733 | 1802 | 20.7 | 19.7 | 102 | 132 |  | 1015 | 2.9 | 15 | 35.9 | -1 | 179.9459 | 75.06 | 72.64 | 737.9 | 26 | me¦ ms¦ ph¦ pr¦ pc¦ ss¦ sc
0.48301 | 5.133 | 299 | 774 | 1840 | 20.7 | 19.7 | 92 | 132 |  | 1015 | 3 | 15.1 | 35.9 | -1 | 179.9441 | 75.08 | 72.6 | 737.7 | 26 | me¦ ms¦ ph¦ pr¦ pc¦ ss¦ sc
0.48302 | 5.272 | 307 | 816 | 1890 | 20.7 | 19.7 | 84 | 132 |  | 1015 | 2.9 | 15.1 | 35.8 | -1 | 179.9388 | 75.07 | 72.63 | 736.8 | 26 | me¦ ms¦ ph¦ pr¦ pc¦ ss¦ sc
0.48303 | 5.409 | 313 | 857 | 1927 | 20.7 | 19.7 | 77 | 132 |  | 1015 | 2.9 | 15.2 | 35.8 | -1 | 179.9336 | 75.12 | 72.62 | 736.4 | 26 | me¦ ms¦ ph¦ pr¦ pc¦ ss¦ sc
0.48304 | 5.618 | 325 | 920 | 2001 | 20.7 | 19.7 | 69 | 132 |  | 1015 | 2.9 | 15.2 | 35.8 | -1 | 179.93 | 75.1 | 72.64 | 735.6 | 25 | me¦ ms¦ ph¦ pr¦ pc¦ ss¦ sc
0.48306 | 5.753 | 330 | 959 | 2036 | 20.8 | 19.7 | 63 | 132 |  | 1015 | 2.9 | 15.3 | 35.9 | -2 | 179.9266 | 75.11 | 72.63 | 735.7 | 26 | me¦ ms¦ ph¦ pr¦ pc¦ ss¦ sc
0.48307 | 5.887 | 338 | 999 | 2083 | 20.8 | 19.7 | 58 | 131 |  | 1007 | 2.9 | 15.3 | 35.9 | -1 | 179.9226 | 75.09 | 72.61 | 735.1 | 25 | me¦ ms¦ ph¦ pr¦ pc¦ ss¦ sc
0.48308 | 6.012 | 343 | 1036 | 2114 | 20.8 | 19.7 | 53 | 131 |  | 1007 | 3 | 15.4 | 35.9 | -2 | 179.9228 | 75.15 | 72.64 | 735 | 26 | me¦ ms¦ ph¦ pr¦ pc¦ ss¦ sc
0.48309 | 6.13 | 350 | 1071 | 2155 | 20.8 | 19.7 | 48 | 131 |  | 1007 | 2.9 | 15.4 | 36 | -2 | 179.9225 | 75.13 | 72.65 | 735.3 | 25 | me¦ ms¦ ph¦ pr¦ pc¦ ss¦ sc
0.4831 | 6.243 | 354 | 1103 | 2181 | 20.8 | 19.7 | 44 | 130 |  | 999 | 3 | 15.5 | 36.1 | -2 | 179.9228 | 75.11 | 72.59 | 735.6 | 25 | me¦ ms¦ ph¦ pr¦ pc¦ ss¦ sc
0.48311 | 6.347 | 360 | 1133 | 2217 | 20.8 | 19.7 | 39 | 130 |  | 999 | 3 | 15.5 | 36.2 | -2 | 179.9218 | 75.12 | 72.65 | 735.9 | 25 | me¦ ms¦ ph¦ pr¦ pc¦ ss¦ sc
0.48313 | 6.442 | 363 | 1161 | 2236 | 20.8 | 19.7 | 37 | 130 |  | 999 | 2.9 | 15.6 | 36.2 | -2 | 179.9223 | 75.12 | 72.64 | 736.1 | 25 | me¦ ms¦ ph¦ pr¦ pc¦ ss¦ sc
0.48314 | 6.534 | 368 | 1189 | 2268 | 20.8 | 19.7 | 37 | 130 |  | 999 | 2.9 | 15.6 | 36.3 | -2 | 179.9217 | 75.11 | 72.63 | 736.6 | 25 | me¦ ms¦ ph¦ pr¦ pc¦ ss¦ sc
0.48315 | 6.621 | 371 | 1214 | 2283 | 20.8 | 19.7 | 35 | 129 |  | 992 | 2.9 | 15.7 | 36.3 | -1 | 179.9218 | 75.09 | 72.57 | 736.5 | 25 | me¦ ms¦ ph¦ pr¦ pc¦ ss¦ sc
0.48316 | 6.702 | 375 | 1236 | 2311 | 20.8 | 19.7 | 34 | 129 |  | 992 | 3 | 15.7 | 36.4 | -1 | 179.9215 | 75.09 | 72.63 | 736.7 | 26 | me¦ ms¦ ph¦ pr¦ pc¦ ss¦ sc
0.48317 | 6.778 | 377 | 1259 | 2323 | 20.7 | 19.7 | 33 | 129 |  | 992 | 2.9 | 15.8 | 36.7 | -2 | 179.922 | 75.12 | 72.6 | 736.7 | 26 | me¦ ms¦ ph¦ pr¦ pc¦ ss¦ sc
0.48318 | 6.85 | 381 | 1281 | 2347 | 20.7 | 19.7 | 33 | 128 |  | 984 | 2.9 | 15.8 | 36.9 | -2 | 179.9223 | 75.04 | 72.59 | 737.1 | 26 | me¦ ms¦ ph¦ pr¦ pc¦ ss¦ sc
0.48319 | 6.917 | 382 | 1300 | 2355 | 20.7 | 19.7 | 31 | 128 |  | 984 | 3 | 15.9 | 37.1 | -2 | 179.9219 | 75.06 | 72.57 | 737.1 | 26 | me¦ ms¦ ph¦ pr¦ pc¦ ss¦ sc
0.48321 | 6.979 | 386 | 1318 | 2376 | 20.7 | 19.7 | 30 | 128 |  | 984 | 2.9 | 15.9 | 37.2 | -2 | 179.9211 | 75 | 72.59 | 737 | 27 | me¦ ms¦ ph¦ pr¦ pc¦ ss¦ sc
0.48322 | 7.04 | 387 | 1337 | 2382 | 20.7 | 19.7 | 29 | 128 |  | 984 | 2.9 | 16 | 37.4 | -2 | 179.9209 | 75.05 | 72.58 | 737.3 | 27 | me¦ ms¦ ph¦ pr¦ pc¦ ss¦ sc
0.48323 | 7.099 | 390 | 1354 | 2402 | 20.6 | 19.7 | 28 | 127 |  | 976 | 3 | 16 | 37.5 | -2 | 179.9182 | 74.99 | 72.56 | 736.8 | 27 | me¦ ms¦ ph¦ pr¦ pc¦ ss¦ sc
0.48324 | 7.154 | 391 | 1368 | 2406 | 20.6 | 19.7 | 28 | 127 |  | 976 | 2.9 | 16.1 | 37.7 | -2 | 179.9187 | 75.04 | 72.57 | 736.7 | 27 | me¦ ms¦ ph¦ pr¦ pc¦ ss¦ sc
0.48325 | 7.212 | 394 | 1385 | 2425 | 20.5 | 19.7 | 28 | 127 |  | 976 | 2.9 | 16.1 | 38 | -2 | 179.9187 | 75.04 | 72.57 | 737.5 | 27 | me¦ ms¦ ph¦ pr¦ pc¦ ss¦ sc
0.48326 | 7.262 | 394 | 1399 | 2427 | 20.5 | 19.7 | 28 | 126 |  | 969 | 2.9 | 16.2 | 38.2 | -2 | 179.9187 | 75.03 | 72.59 | 738.4 | 27 | me¦ ms¦ ph¦ pr¦ pc¦ ss¦ sc
0.48328 | 7.309 | 397 | 1412 | 2443 | 20.5 | 19.7 | 28 | 126 |  | 969 | 3 | 16.2 | 38.8 | -2 | 179.9189 | 75.05 | 72.59 | 738.6 | 27 | me¦ ms¦ ph¦ pr¦ pc¦ ss¦ sc
0.48329 | 7.354 | 397 | 1424 | 2443 | 20.4 | 19.7 | 28 | 126 |  | 969 | 3 | 16.3 | 39.1 | -2 | 179.9179 | 75.09 | 72.58 | 738.8 | 26 | me¦ ms¦ ph¦ pr¦ pc¦ ss¦ sc
0.4833 | 7.397 | 399 | 1436 | 2457 | 20.4 | 19.7 | 28 | 125 |  | 961 | 3 | 16.3 | 39.3 | -2 | 179.9185 | 75.12 | 72.58 | 739.1 | 26 | me¦ ms¦ ph¦ pr¦ pc¦ ss¦ sc
0.48331 | 7.437 | 399 | 1446 | 2455 | 20.3 | 19.7 | 29 | 125 |  | 961 | 3 | 16.4 | 39.7 | -2 | 179.9176 | 75.15 | 72.6 | 740 | 25 | me¦ ms¦ ph¦ pr¦ pc¦ ss¦ sc
0.48332 | 7.477 | 401 | 1457 | 2468 | 20.3 | 19.7 | 31 | 125 |  | 961 | 3 | 16.4 | 40.1 | -2 | 179.9179 | 75.12 | 72.59 | 740.5 | 24 | me¦ ms¦ ph¦ pr¦ pc¦ ss¦ sc
0.48333 | 7.513 | 400 | 1466 | 2465 | 20.3 | 19.7 | 33 | 125 |  | 961 | 3 | 16.5 | 40.1 | -2 | 179.9179 | 75.15 | 72.56 | 741.7 | 25 | me¦ ms¦ ph¦ pr¦ pc¦ ss¦ sc
0.48334 | 7.548 | 402 | 1476 | 2477 | 20.2 | 19.7 | 34 | 124 |  | 953 | 3 | 16.5 | 40.4 | -2 | 179.917 | 75.21 | 72.58 | 742.5 | 24 | me¦ ms¦ ph¦ pr¦ pc¦ ss¦ sc
0.48336 | 7.58 | 401 | 1484 | 2472 | 20.2 | 19.7 | 36 | 124 |  | 953 | 2.9 | 16.6 | 40.6 | -2 | 179.9175 | 75.15 | 72.58 | 743.4 | 24 | me¦ ms¦ ph¦ pr¦ pc¦ ss¦ sc
0.48337 | 7.613 | 403 | 1492 | 2483 | 20.1 | 19.7 | 37 | 124 |  | 953 | 3 | 16.6 | 40.7 | -2 | 179.9171 | 75.16 | 72.57 | 743.7 | 24 | me¦ ms¦ ph¦ pr¦ pc¦ ss¦ sc
0.48338 | 7.644 | 402 | 1501 | 2478 | 20.1 | 19.7 | 39 | 124 |  | 953 | 3 | 16.7 | 40.9 | -2 | 179.9169 | 75.15 | 72.6 | 743.9 | 24 | me¦ ms¦ ph¦ pr¦ pc¦ ss¦ sc
0.48339 | 7.671 | 404 | 1508 | 2487 | 20.1 | 19.7 | 40 | 123 |  | 946 | 3 | 16.7 | 41.1 | -2 | 179.9171 | 75.12 | 72.56 | 744.4 | 24 | me¦ ms¦ ph¦ pr¦ pc¦ ss¦ sc
0.4834 | 7.697 | 403 | 1514 | 2481 | 20 | 19.7 | 43 | 123 | 430 | 946 | 3 | 16.8 | 41.4 | -2 | 179.9173 | 75.23 | 72.62 | 745.4 | 24 | me¦ ms¦ ph¦ pr¦ pc¦ ss¦ sc
0.48341 | 7.721 | 404 | 1521 | 2488 | 20 | 19.7 | 45 | 123 | 450 | 946 | 2.9 | 16.8 | 41.6 | -2 | 179.9159 | 75.14 | 72.54 | 745.4 | 24 | me¦ ms¦ ph¦ pr¦ pc¦ ss¦ sc
0.48343 | 7.749 | 403 | 1529 | 2483 | 19.9 | 19.7 | 49 | 123 | 445 | 946 | 2.9 | 16.9 | 41.8 | -2 | 179.9155 | 75.17 | 72.56 | 745.2 | 24 | me¦ ms¦ ph¦ pr¦ pc¦ ss¦ sc
0.48344 | 7.773 | 404 | 1536 | 2490 | 19.9 | 19.7 | 51 | 122 | 463 | 938 | 2.9 | 16.9 | 42 | -2 | 179.9155 | 75.16 | 72.59 | 745.5 | 24 | me¦ ms¦ ph¦ pr¦ pc¦ ss¦ sc
0.48345 | 7.806 | 404 | 1545 | 2486 | 19.9 | 19.7 | 53 | 122 | 481 | 938 | 3 | 17 | 42.2 | -2 | 179.9157 | 75.15 | 72.55 | 746.5 | 24 | me¦ ms¦ ph¦ pr¦ pc¦ ss¦ sc
0.48346 | 7.829 | 405 | 1547 | 2701 | 19.9 | 19.8 | 55 | 122 | 499 | 1016 | 2.9 | 17 | 42.5 | -2 | 179.9157 | 75.2 | 72.57 | 746.7 | 24 | me¦ ms¦ ph¦ pr¦ pc¦ ss¦ sc
0.48347 | 7.849 | 403 | 1543 | 2692 | 19.8 | 19.8 | 55 | 122 | 458 | 1016 | 3 | 17.1 | 42.8 | -2 | 179.9155 | 75.14 | 72.54 | 747.1 | 24 | me¦ ms¦ ph¦ pr¦ pc¦ ss¦ sc
0.48348 | 7.871 | 405 | 1537 | 2700 | 19.8 | 19.8 | 57 | 122 | 475 | 1016 | 3 | 17.1 | 42.9 | -2 | 179.9153 | 75.11 | 72.51 | 747.6 | 24 | me¦ ms¦ ph¦ pr¦ pc¦ ss¦ sc
0.4835 | 7.892 | 403 | 1528 | 2691 | 19.8 | 19.8 | 59 | 121 | 491 | 1008 | 3 | 17.2 | 43 | -2 | 179.9156 | 75.12 | 72.51 | 747.7 | 25 | me¦ ms¦ ph¦ pr¦ pc¦ ss¦ sc
0.48351 | 7.909 | 404 | 1514 | 2697 | 19.8 | 19.8 | 61 | 121 | 508 | 1008 | 2.9 | 17.2 | 43.2 | -2 | 179.9158 | 75.13 | 72.54 | 747.8 | 25 | me¦ ms¦ ph¦ pr¦ pc¦ ss¦ sc
0.48352 | 7.925 | 403 | 1499 | 2687 | 19.7 | 19.8 | 64 | 121 | 492 | 1008 | 2.9 | 17.3 | 43.4 | -2 | 179.9159 | 75.18 | 72.57 | 747.8 | 24 | me¦ ms¦ ph¦ pr¦ pc¦ ss¦ sc
0.48353 | 7.942 | 403 | 1477 | 2693 | 19.7 | 19.8 | 67 | 121 | 515 | 1008 | 2.9 | 17.3 | 43.5 | -2 | 179.9155 | 75.1 | 72.54 | 748.6 | 25 | me¦ ms¦ ph¦ pr¦ pc¦ ss¦ sc
0.48354 | 7.956 | 402 | 1448 | 2682 | 19.7 | 19.8 | 71 | 121 | 546 | 1008 | 2.9 | 17.4 | 43.7 | -2 | 179.9145 | 75.12 | 72.54 | 748.6 | 25 | me¦ ms¦ ph¦ pr¦ pc¦ ss¦ sc
0.48355 | 7.975 | 403 | 1413 | 2482 | 19.6 | 19.7 | 74 | 121 | 528 | 930 | 2.9 | 17.4 | 44 | -2 | 179.9143 | 75.05 | 72.5 | 748.1 | 25 | me¦ ms¦ ph¦ pr¦ pc¦ ss¦ sc
0.48356 | 7.992 | 404 | 1374 | 2487 | 19.6 | 19.7 | 77 | 121 | 550 | 930 | 2.9 | 17.4 | 44.3 | -1 | 179.9148 | 75.06 | 72.54 | 747.4 | 26 | me¦ ms¦ ph¦ pr¦ pc¦ ss¦ sc
0.48358 | 8.007 | 402 | 1329 | 2477 | 19.6 | 19.7 | 78 | 120 | 557 | 923 | 2.9 | 17.5 | 44.4 | -1 | 179.9148 | 75.06 | 72.49 | 747.2 | 26 | me¦ ms¦ ph¦ pr¦ pc¦ ss¦ sc
0.48359 | 8.024 | 403 | 1280 | 2483 | 19.6 | 19.7 | 78 | 120 | 557 | 923 | 2.9 | 17.5 | 44.7 | -1 | 179.9147 | 74.99 | 72.47 | 746.8 | 26 | me¦ ms¦ ph¦ pr¦ pc¦ ss¦ sc
0.4836 | 8.037 | 401 | 1230 | 2472 | 19.6 | 19.7 | 80 | 120 | 571 | 923 | 2.9 | 17.6 | 45.2 | -1 | 179.9146 | 74.99 | 72.49 | 746.9 | 27 | me¦ ms¦ ph¦ pr¦ pc¦ ss¦ sc
0.48361 | 8.051 | 402 | 1183 | 2477 | 19.5 | 19.7 | 81 | 120 | 540 | 923 | 2.9 | 17.6 | 45.6 | -2 | 179.9143 | 75.03 | 72.48 | 746.7 | 27 | me¦ ms¦ ph¦ pr¦ pc¦ ss¦ sc
0.48362 | 8.066 | 401 | 1140 | 2467 | 19.5 | 19.7 | 83 | 120 | 553 | 923 | 2.9 | 17.7 | 45.9 | -2 | 179.9145 | 74.99 | 72.48 | 747 | 27 | me¦ ms¦ ph¦ pr¦ pc¦ ss¦ sc
0.48363 | 8.084 | 401 | 1099 | 2473 | 19.5 | 19.7 | 85 | 120 | 566 | 923 | 2.9 | 17.7 | 46.3 | -2 | 179.9114 | 75.03 | 72.51 | 746.6 | 27 | me¦ ms¦ ph¦ pr¦ pc¦ ss¦ sc
0.48365 | 8.104 | 400 | 1059 | 2465 | 19.5 | 19.7 | 87 | 120 | 580 | 923 | 2.9 | 17.8 | 46.5 | -2 | 179.9117 | 75.01 | 72.46 | 745.9 | 27 | me¦ ms¦ ph¦ pr¦ pc¦ ss¦ sc
0.48366 | 8.122 | 401 | 1021 | 2470 | 19.4 | 19.7 | 90 | 120 | 562 | 923 | 2.9 | 17.8 | 46.6 | -2 | 179.9115 | 75.04 | 72.47 | 745.2 | 26 | me¦ ms¦ ph¦ pr¦ pc¦ ss¦ sc
0.48367 | 8.139 | 400 | 984 | 2462 | 19.4 | 19.7 | 93 | 120 | 581 | 923 | 2.9 | 17.9 | 46.7 | -2 | 179.9115 | 74.99 | 72.45 | 745.3 | 26 | me¦ ms¦ ph¦ pr¦ pc¦ ss¦ sc
0.48368 | 8.156 | 400 | 947 | 2467 | 19.4 | 19.7 | 94 | 120 | 587 | 923 | 2.9 | 17.9 | 46.8 | -2 | 179.9113 | 75.04 | 72.47 | 745.1 | 26 | me¦ ms¦ ph¦ pr¦ pc¦ ss¦ sc
0.48369 | 8.173 | 399 | 910 | 2458 | 19.4 | 19.7 | 96 | 120 | 599 | 923 | 2.9 | 18 | 47.2 | -1 | 179.9106 | 74.99 | 72.46 | 744.7 | 26 | me¦ ms¦ ph¦ pr¦ pc¦ ss¦ sc
0.4837 | 8.191 | 400 | 875 | 2464 | 19.4 | 19.7 | 99 | 119 | 618 | 915 | 2.9 | 18 | 47.4 | -1 | 179.9103 | 75 | 72.46 | 744.5 | 27 | me¦ ms¦ ph¦ pr¦ pc¦ ss¦ sc
0.48372 | 8.207 | 399 | 838 | 2455 | 19.3 | 19.7 | 102 | 119 | 600 | 915 | 2.9 | 18.1 | 47.6 | -1 | 179.9104 | 75.02 | 72.49 | 744.7 | 27 | me¦ ms¦ ph¦ pr¦ pc¦ ss¦ sc
0.48373 | 8.227 | 399 | 781 | 2461 | 19.3 | 19.7 | 105 | 119 | 617 | 915 | 3 | 18.1 | 47.9 | -1 | 179.9093 | 75.02 | 72.46 | 744.6 | 26 | me¦ ms¦ ph¦ pr¦ pc¦ ss¦ sc
0.48374 | 8.244 | 398 | 746 | 2452 | 19.3 | 19.7 | 110 | 119 | 647 | 915 | 2.9 | 18.2 | 48.3 | -1 | 179.9092 | 74.97 | 72.43 | 745 | 27 | me¦ ms¦ ph¦ pr¦ pc¦ ss¦ sc
0.48375 | 8.262 | 399 | 711 | 2458 | 19.2 | 19.7 | 115 | 119 | 638 | 915 | 2.9 | 18.2 | 49 | -1 | 179.9072 | 75.03 | 72.49 | 745.4 | 26 | me¦ ms¦ ph¦ pr¦ pc¦ ss¦ sc
0.48376 | 8.281 | 398 | 679 | 2450 | 19.2 | 19.7 | 119 | 119 | 661 | 915 | 2.9 | 18.3 | 49.8 | -2 | 179.9072 | 75.01 | 72.45 | 745.6 | 26 | me¦ ms¦ ph¦ pr¦ pc¦ ss¦ sc
0.48377 | 8.301 | 399 | 650 | 2456 | 19.1 | 19.7 | 124 | 119 | 652 | 915 | 2.9 | 18.3 | 50.1 | -2 | 179.9065 | 74.95 | 72.42 | 745 | 26 | me¦ ms¦ ph¦ pr¦ pc¦ ss¦ sc
0.48378 | 8.325 | 398 | 624 | 2450 | 19.1 | 19.7 | 128 | 119 | 673 | 915 | 2.9 | 18.4 | 50.9 | -2 | 179.904 | 74.95 | 72.42 | 745.1 | 26 | me¦ ms¦ ph¦ pr¦ pc¦ ss¦ sc
0.4838 | 8.35 | 399 | 600 | 2457 | 19 | 19.7 | 132 | 119 | 660 | 915 | 2.9 | 18.4 | 51.6 | -2 | 179.9028 | 74.98 | 72.41 | 744.2 | 27 | me¦ ms¦ ph¦ pr¦ pc¦ ss¦ sc
0.48381 | 8.385 | 398 | 583 | 2454 | 18.9 | 19.7 | 136 | 119 | 647 | 915 | 2.9 | 18.5 | 52.2 | -2 | 179.8952 | 74.95 | 72.4 | 743 | 27 | me¦ ms¦ ph¦ pr¦ pc¦ ss¦ sc
0.48382 | 8.445 | 401 | 573 | 2472 | 18.9 | 19.7 | 138 | 119 | 657 | 915 | 2.9 | 18.5 | 53.3 | -2 | 179.8802 | 74.94 | 72.43 | 741.9 | 27 | me¦ ms¦ ph¦ pr¦ pc¦ ss¦ sc
0.48383 | 8.513 | 402 | 567 | 2478 | 18.8 | 19.7 | 143 | 120 | 650 | 923 | 2.9 | 18.6 | 54.5 | -2 | 179.8796 | 74.91 | 72.37 | 740 | 27 | me¦ ms¦ ph¦ pr¦ pc¦ ss¦ sc
0.48384 | 8.581 | 405 | 564 | 2498 | 18.7 | 19.7 | 150 | 120 | 652 | 923 | 2.9 | 18.6 | 55.5 | -2 | 179.8757 | 74.96 | 72.39 | 739.1 | 28 | me¦ ms¦ ph¦ pr¦ pc¦ ss¦ sc
0.48385 | 8.648 | 406 | 561 | 2504 | 18.6 | 19.7 | 156 | 120 | 650 | 923 | 2.9 | 18.7 | 56.9 | -2 | 179.8751 | 74.92 | 72.35 | 739.2 | 27 | me¦ ms¦ ph¦ pr¦ pc¦ ss¦ sc
0.48387 | 8.712 | 409 | 559 | 2522 | 18.5 | 19.7 | 165 | 120 | 660 | 923 | 2.9 | 18.7 | 57.7 | -2 | 179.8716 | 74.98 | 72.44 | 738.8 | 27 | me¦ ms¦ ph¦ pr¦ pc¦ ss¦ sc
0.48388 | 8.783 | 411 | 560 | 2529 | 18.4 | 19.7 | 173 | 120 | 665 | 923 | 3 | 18.8 | 58.9 | -2 | 179.869 | 75 | 72.38 | 738.7 | 27 | me¦ ms¦ ph¦ pr¦ pc¦ ss¦ sc
0.48389 | 8.869 | 415 | 567 | 2554 | 18.3 | 19.7 | 181 | 120 | 670 | 923 | 2.9 | 18.8 | 59.5 | -2 | 179.8543 | 74.98 | 72.37 | 739 | 27 | me¦ ms¦ ph¦ pr¦ pc¦ ss¦ sc
0.4839 | 8.964 | 417 | 577 | 2568 | 18.3 | 19.7 | 191 | 120 | 707 | 923 | 2.9 | 18.9 | 60.4 | -2 | 179.8525 | 74.96 | 72.4 | 737.6 | 26 | me¦ ms¦ ph¦ pr¦ pc¦ ss¦ sc
0.48391 | 9.062 | 421 | 589 | 2596 | 18.1 | 19.7 | 201 | 121 | 693 | 930 | 2.9 | 18.9 | 61.3 | -2 | 179.845 | 75 | 72.39 | 736.7 | 27 | me¦ ms¦ ph¦ pr¦ pc¦ ss¦ sc
0.48392 | 9.169 | 424 | 605 | 2613 | 17.9 | 19.7 | 217 | 121 | 699 | 930 | 2.9 | 19 | 63.3 | -2 | 179.8405 | 74.83 | 72.34 | 735 | 27 | me¦ ms¦ ph¦ pr¦ pc¦ ss¦ sc
0.48395 | 9.278 | 429 | 620 | 2644 | 17.7 | 19.7 | 226 | 121 | 684 | 930 | 2.9 | 19 | 64.6 | -3 | 179.8337 | 74.89 | 72.35 | 733.7 | 28 | me¦ ms¦ ph¦ pr¦ pc¦ ss¦ sc
0.48396 | 9.391 | 432 | 639 | 2662 | 17.6 | 19.7 | 237 | 121 | 697 | 930 | 3 | 19.1 | 65.8 | -2 | 179.8307 | 75.02 | 72.38 | 734.2 | 27 | me¦ ms¦ ph¦ pr¦ pc¦ ss¦ sc
0.48397 | 9.51 | 438 | 660 | 2696 | 17.5 | 19.7 | 246 | 122 | 702 | 938 | 3 | 19.1 | 66.5 | -3 | 179.824 | 75.02 | 72.37 | 735.2 | 26 | me¦ ms¦ ph¦ pr¦ pc¦ ss¦ sc
0.48398 | 9.625 | 441 | 681 | 2714 | 17.4 | 19.7 | 253 | 122 | 702 | 938 | 3 | 19.2 | 67.3 | -2 | 179.8226 | 75.05 | 72.36 | 736.2 | 26 | me¦ ms¦ ph¦ pr¦ pc¦ ss¦ sc
0.48399 | 9.751 | 446 | 706 | 2750 | 17.3 | 19.7 | 259 | 122 | 700 | 938 | 3 | 19.2 | 68.1 | -2 | 179.8152 | 75.13 | 72.4 | 736.6 | 25 | me¦ ms¦ ph¦ pr¦ pc¦ ss¦ sc
0.484 | 9.868 | 449 | 730 | 2768 | 17.2 | 19.7 | 263 | 123 | 692 | 946 | 2.9 | 19.3 | 69.1 | -2 | 179.811 | 75.24 | 72.36 | 737.2 | 23 | me¦ ms¦ ph¦ pr¦ pc¦ ss¦ sc
0.48402 | 10.001 | 456 | 758 | 2806 | 17.1 | 19.7 | 265 | 123 | 679 | 946 | 2.9 | 19.3 | 69.9 | -3 | 179.8031 | 75.17 | 72.36 | 737.5 | 23 | me¦ ms¦ ph¦ pr¦ pc¦ ss¦ sc
0.48403 | 10.124 | 459 | 785 | 2624 | 17 | 19.6 | 268 | 123 | 670 | 878 | 2.9 | 19.4 | 70.5 | -2 | 179.8027 | 75.08 | 72.36 | 737.5 | 23 | me¦ ms¦ ph¦ pr¦ pc¦ ss¦ sc
0.48404 | 10.256 | 465 | 814 | 2658 | 16.9 | 19.6 | 269 | 124 | 656 | 885 | 2.9 | 19.4 | 71.2 | -3 | 179.7956 | 74.98 | 72.35 | 736.6 | 25 | me¦ ms¦ ph¦ pr¦ pc¦ ss¦ sc
0.48405 | 10.383 | 468 | 843 | 2677 | 16.9 | 19.6 | 268 | 124 | 653 | 885 | 3 | 19.5 | 72.3 | -3 | 179.7932 | 75.01 | 72.34 | 737 | 26 | me¦ ms¦ ph¦ pr¦ pc¦ ss¦ sc
0.48406 | 10.507 | 474 | 870 | 2709 | 16.8 | 19.6 | 267 | 125 | 635 | 892 | 2.9 | 19.5 | 73.4 | -3 | 179.7919 | 75.04 | 72.35 | 737.3 | 26 | me¦ ms¦ ph¦ pr¦ pc¦ ss¦ sc
0.48407 | 10.631 | 477 | 899 | 2727 | 16.7 | 19.6 | 267 | 125 | 620 | 892 | 2.9 | 19.6 | 74.3 | -3 | 179.788 | 75.02 | 72.38 | 736.8 | 26 | me¦ ms¦ ph¦ pr¦ pc¦ ss¦ sc
0.48409 | 10.757 | 482 | 929 | 2759 | 16.6 | 19.6 | 267 | 125 | 606 | 892 | 2.9 | 19.6 | 75.3 | -3 | 179.7815 | 74.97 | 72.33 | 736.5 | 26 | me¦ ms¦ ph¦ pr¦ pc¦ ss¦ sc
0.4841 | 10.88 | 486 | 959 | 2777 | 16.6 | 19.6 | 268 | 126 | 609 | 900 | 2.9 | 19.7 | 75.8 | -3 | 179.7779 | 74.92 | 72.33 | 735.8 | 27 | me¦ ms¦ ph¦ pr¦ pc¦ ss¦ sc
0.48411 | 11.014 | 491 | 992 | 2811 | 16.6 | 19.6 | 268 | 126 | 609 | 900 | 2.9 | 19.7 | 76.4 | -3 | 179.7712 | 74.92 | 72.32 | 734.8 | 28 | me¦ ms¦ ph¦ pr¦ pc¦ ss¦ sc
0.48412 | 11.147 | 495 | 1024 | 2830 | 16.5 | 19.6 | 269 | 126 | 597 | 900 | 2.9 | 19.8 | 76.7 | -2 | 179.7684 | 74.84 | 72.31 | 734.4 | 28 | me¦ ms¦ ph¦ pr¦ pc¦ ss¦ sc
0.48413 | 11.275 | 501 | 1055 | 2863 | 16.4 | 19.6 | 269 | 127 | 584 | 907 | 2.9 | 19.8 | 77.3 | -3 | 179.7661 | 74.83 | 72.3 | 733.9 | 29 | me¦ ms¦ ph¦ pr¦ pc¦ ss¦ sc
0.48414 | 11.401 | 504 | 1084 | 2880 | 16.4 | 19.6 | 269 | 127 | 584 | 907 | 2.9 | 19.9 | 78.2 | -3 | 179.7646 | 74.86 | 72.33 | 734.1 | 29 | me¦ ms¦ ph¦ pr¦ pc¦ ss¦ sc
0.48416 | 11.517 | 509 | 1112 | 2910 | 16.3 | 19.6 | 270 | 127 | 574 | 907 | 3 | 19.9 | 78.7 | -3 | 179.7644 | 74.83 | 72.29 | 734 | 29 | me¦ ms¦ ph¦ pr¦ pc¦ ss¦ sc
0.48417 | 11.63 | 511 | 1139 | 2924 | 16.2 | 19.6 | 269 | 128 | 560 | 914 | 3 | 20 | 79.6 | -3 | 179.764 | 74.88 | 72.31 | 734 | 29 | me¦ ms¦ ph¦ pr¦ pc¦ ss¦ sc
0.48418 | 11.737 | 516 | 1165 | 2754 | 16.2 | 19.5 | 270 | 128 | 562 | 853 | 3 | 20 | 80.2 | -3 | 179.7599 | 74.9 | 72.29 | 733.7 | 29 | me¦ ms¦ ph¦ pr¦ pc¦ ss¦ sc
0.48419 | 11.843 | 518 | 1190 | 2765 | 16.1 | 19.5 | 271 | 128 | 553 | 853 | 3 | 20.1 | 80.8 | -3 | 179.7592 | 74.97 | 72.34 | 733.4 | 28 | me¦ ms¦ ph¦ pr¦ pc¦ ss¦ sc
0.4842 | 11.957 | 523 | 1220 | 2791 | 16.1 | 19.5 | 271 | 129 | 553 | 860 | 2.9 | 20.1 | 81.3 | -3 | 179.751 | 74.86 | 72.28 | 733.4 | 28 | me¦ ms¦ ph¦ pr¦ pc¦ ss¦ sc
0.48421 | 12.09 | 526 | 1255 | 2809 | 16.1 | 19.5 | 271 | 129 | 553 | 860 | 2.9 | 20.2 | 81.9 | -3 | 179.7401 | 74.87 | 72.35 | 731.8 | 29 | me¦ ms¦ ph¦ pr¦ pc¦ ss¦ sc
0.48422 | 12.228 | 532 | 1292 | 2841 | 16.1 | 19.5 | 269 | 129 | 548 | 860 | 2.9 | 20.2 | 82.5 | -3 | 179.7275 | 74.81 | 72.29 | 730.9 | 29 | me¦ ms¦ ph¦ pr¦ pc¦ ss¦ sc
0.48424 | 12.395 | 537 | 1338 | 2865 | 16.1 | 19.5 | 268 | 130 | 546 | 866 | 2.9 | 20.3 | 83.1 | -3 | 179.715 | 74.78 | 72.3 | 728.4 | 30 | me¦ ms¦ ph¦ pr¦ pc¦ ss¦ sc
0.48425 | 12.553 | 544 | 1380 | 2902 | 16.1 | 19.5 | 265 | 130 | 540 | 866 | 2.9 | 20.3 | 83.9 | -3 | 179.7129 | 74.8 | 72.28 | 726.6 | 29 | me¦ ms¦ ph¦ pr¦ pc¦ ss¦ sc
0.48426 | 12.706 | 548 | 1421 | 2923 | 16 | 19.5 | 262 | 130 | 524 | 866 | 2.9 | 20.4 | 84.5 | -3 | 179.7121 | 74.82 | 72.28 | 724.9 | 30 | me¦ ms¦ ph¦ pr¦ pc¦ ss¦ sc
0.48427 | 12.859 | 554 | 1463 | 2958 | 16 | 19.5 | 258 | 131 | 516 | 873 | 2.9 | 20.4 | 85.2 | -3 | 179.7036 | 74.9 | 72.25 | 724.5 | 29 | me¦ ms¦ ph¦ pr¦ pc¦ ss¦ sc
0.48428 | 13.036 | 559 | 1511 | 2984 | 16 | 19.5 | 256 | 131 | 512 | 873 | 2.9 | 20.5 | 85.7 | -3 | 179.6885 | 74.79 | 72.24 | 723.2 | 28 | me¦ ms¦ ph¦ pr¦ pc¦ ss¦ sc
0.48429 | 13.296 | 570 | 1585 | 3044 | 16 | 19.5 | 252 | 131 | 504 | 873 | 2.9 | 20.5 | 86.2 | -3 | 179.6857 | 74.74 | 72.28 | 718.8 | 30 | me¦ ms¦ ph¦ pr¦ pc¦ ss¦ sc
0.48431 | 13.456 | 574 | 1629 | 3065 | 16 | 19.5 | 250 | 132 | 500 | 880 | 2.9 | 20.6 | 86.8 | -3 | 179.6846 | 74.75 | 72.24 | 716.1 | 30 | me¦ ms¦ ph¦ pr¦ pc¦ ss¦ sc
0.48432 | 13.616 | 581 | 1673 | 2908 | 16 | 19.4 | 247 | 132 | 494 | 824 | 2.9 | 20.6 | 87.4 | -3 | 179.6766 | 74.86 | 72.21 | 714.8 | 30 | me¦ ms¦ ph¦ pr¦ pc¦ ss¦ sc
0.48433 | 13.776 | 585 | 1716 | 2928 | 15.9 | 19.4 | 245 | 132 | 480 | 824 | 2.9 | 20.7 | 87.7 | -3 | 179.6758 | 74.84 | 72.21 | 713.4 | 29 | me¦ ms¦ ph¦ pr¦ pc¦ ss¦ sc
0.48434 | 13.926 | 592 | 1755 | 2960 | 15.9 | 19.4 | 242 | 132 | 474 | 824 | 2.9 | 20.7 | 87.8 | -3 | 179.6762 | 74.93 | 72.21 | 710.9 | 29 | me¦ ms¦ ph¦ pr¦ pc¦ ss¦ sc
0.48435 | 14.067 | 595 | 1792 | 2975 | 15.9 | 19.4 | 241 | 133 | 472 | 831 | 2.9 | 20.8 | 87.8 | -3 | 179.6752 | 75.03 | 72.23 | 709.9 | 27 | me¦ ms¦ ph¦ pr¦ pc¦ ss¦ sc
0.48436 | 14.212 | 601 | 1831 | 3006 | 15.9 | 19.4 | 241 | 133 | 472 | 831 | 2.9 | 20.8 | 88.2 | -3 | 179.6698 | 75.09 | 72.24 | 709.8 | 26 | me¦ ms¦ ph¦ pr¦ pc¦ ss¦ sc
0.48438 | 14.348 | 607 | 1867 | 3035 | 16 | 19.4 | 242 | 133 | 484 | 831 | 2.9 | 20.8 | 89.1 | -3 | 179.6695 | 75.14 | 72.24 | 709.4 | 25 | me¦ ms¦ ph¦ pr¦ pc¦ ss¦ sc
0.48439 | 14.477 | 609 | 1899 | 3047 | 16 | 19.4 | 245 | 133 | 490 | 831 | 3 | 20.9 | 89.9 | -3 | 179.6687 | 75.2 | 72.2 | 709.8 | 23 | me¦ ms¦ ph¦ pr¦ pc¦ ss¦ sc
0.4844 | 14.597 | 614 | 1929 | 3073 | 15.9 | 19.4 | 246 | 134 | 482 | 837 | 3 | 20.9 | 90.8 | -3 | 179.6681 | 75.23 | 72.2 | 711.1 | 22 | me¦ ms¦ ph¦ pr¦ pc¦ ss¦ sc
0.48441 | 14.71 | 616 | 1957 | 3082 | 15.9 | 19.4 | 248 | 134 | 486 | 837 | 3 | 21 | 91.7 | -3 | 179.6678 | 75.41 | 72.23 | 711.8 | 21 | me¦ ms¦ ph¦ pr¦ pc¦ ss¦ sc
0.48442 | 14.821 | 621 | 1983 | 3105 | 15.9 | 19.4 | 252 | 134 | 494 | 837 | 3 | 21 | 92.3 | -2 | 179.6644 | 75.48 | 72.26 | 716 | 19 | me¦ ms¦ ph¦ pr¦ pc¦ ss¦ sc
0.48443 | 14.932 | 622 | 2012 | 3113 | 15.9 | 19.4 | 254 | 135 | 498 | 843 | 3 | 21.1 | 93 | -3 | 179.6628 | 75.49 | 72.23 | 719.2 | 17 | me¦ ms¦ ph¦ pr¦ pc¦ ss¦ sc
0.48444 | 15.047 | 627 | 2040 | 3137 | 15.8 | 19.4 | 258 | 135 | 496 | 843 | 3 | 21.1 | 93.2 | -2 | 179.657 | 75.5 | 72.23 | 721.6 | 16 | me¦ ms¦ ph¦ pr¦ pc¦ ss¦ sc
0.48446 | 15.155 | 629 | 2065 | 2960 | 15.8 | 19.3 | 261 | 135 | 501 | 794 | 3 | 21.2 | 93.5 | -2 | 179.656 | 75.47 | 72.22 | 722.6 | 17 | me¦ ms¦ ph¦ pr¦ pc¦ ss¦ sc
0.48447 | 15.263 | 633 | 2090 | 2981 | 15.8 | 19.3 | 263 | 135 | 505 | 794 | 3 | 21.2 | 93.3 | -2 | 179.6548 | 75.42 | 72.18 | 723.1 | 17 | me¦ ms¦ ph¦ pr¦ pc¦ ss¦ sc
0.48448 | 15.359 | 634 | 2111 | 2986 | 15.8 | 19.3 | 265 | 136 | 509 | 800 | 3 | 21.3 | 93.2 | -2 | 179.6548 | 75.45 | 72.24 | 723.4 | 18 | me¦ ms¦ ph¦ pr¦ pc¦ ss¦ sc
0.48449 | 15.457 | 638 | 2133 | 3005 | 15.8 | 19.3 | 265 | 136 | 509 | 800 | 2.9 | 21.3 | 93.3 | -2 | 179.6514 | 75.38 | 72.16 | 723.9 | 18 | me¦ ms¦ ph¦ pr¦ pc¦ ss¦ sc
0.4845 | 15.549 | 639 | 2150 | 3008 | 15.7 | 19.3 | 267 | 136 | 503 | 800 | 2.9 | 21.4 | 93.8 | -2 | 179.6506 | 75.35 | 72.19 | 724 | 19 | me¦ ms¦ ph¦ pr¦ pc¦ ss¦ sc
0.48451 | 15.637 | 643 | 2157 | 3025 | 15.7 | 19.3 | 268 | 137 | 505 | 805 | 3 | 21.4 | 94.4 | -2 | 179.6509 | 75.3 | 72.19 | 724.1 | 19 | me¦ ms¦ ph¦ pr¦ pc¦ ss¦ sc
0.48453 | 15.717 | 643 | 2159 | 3027 | 15.6 | 19.3 | 269 | 137 | 498 | 805 | 3 | 21.5 | 94.8 | -3 | 179.6507 | 75.34 | 72.25 | 723.5 | 20 | me¦ ms¦ ph¦ pr¦ pc¦ ss¦ sc
0.48454 | 15.798 | 646 | 2163 | 3042 | 15.6 | 19.3 | 269 | 137 | 498 | 805 | 2.9 | 21.5 | 95.1 | -3 | 179.6498 | 75.36 | 72.19 | 723.8 | 20 | me¦ ms¦ ph¦ pr¦ pc¦ ss¦ sc
0.48455 | 15.883 | 647 | 2169 | 3045 | 15.6 | 19.3 | 269 | 138 | 498 | 811 | 2.9 | 21.6 | 95.4 | -3 | 179.6387 | 75.3 | 72.15 | 724.2 | 20 | me¦ ms¦ ph¦ pr¦ pc¦ ss¦ sc
0.48456 | 15.977 | 650 | 2178 | 3063 | 15.6 | 19.3 | 270 | 138 | 500 | 811 | 2.9 | 21.6 | 95.9 | -3 | 179.6378 | 75.19 | 72.17 | 723.8 | 20 | me¦ ms¦ ph¦ pr¦ pc¦ ss¦ sc
0.48457 | 16.065 | 651 | 2183 | 3065 | 15.6 | 19.3 | 271 | 138 | 501 | 811 | 2.9 | 21.7 | 96.4 | -3 | 179.638 | 75.15 | 72.17 | 722.3 | 23 | me¦ ms¦ ph¦ pr¦ pc¦ ss¦ sc
0.48458 | 16.147 | 654 | 2183 | 3081 | 15.6 | 19.3 | 271 | 138 | 501 | 811 | 2.9 | 21.7 | 96.6 | -2 | 179.6379 | 75.2 | 72.2 | 721.9 | 23 | me¦ ms¦ ph¦ pr¦ pc¦ ss¦ sc
0.48459 | 16.227 | 655 | 2178 | 2911 | 15.6 | 19.2 | 273 | 139 | 505 | 772 | 2.9 | 21.8 | 97 | -3 | 179.6352 | 75.2 | 72.14 | 722.4 | 23 | me¦ ms¦ ph¦ pr¦ pc¦ ss¦ sc
0.48461 | 16.309 | 658 | 2174 | 2925 | 15.5 | 19.2 | 274 | 139 | 498 | 772 | 2.9 | 21.8 | 97.5 | -3 | 179.6338 | 75.35 | 72.18 | 722.5 | 23 | me¦ ms¦ ph¦ pr¦ pc¦ ss¦ sc
0.48462 | 16.388 | 658 | 2164 | 2926 | 15.5 | 19.2 | 275 | 139 | 500 | 772 | 3 | 21.9 | 97.8 | -3 | 179.6315 | 75.37 | 72.16 | 722.4 | 21 | me¦ ms¦ ph¦ pr¦ pc¦ ss¦ sc
0.48463 | 16.468 | 661 | 2155 | 2941 | 15.4 | 19.2 | 279 | 140 | 498 | 777 | 2.9 | 21.9 | 98.1 | -3 | 179.6287 | 75.39 | 72.18 | 722.1 | 19 | me¦ ms¦ ph¦ pr¦ pc¦ ss¦ sc
0.48464 | 16.543 | 661 | 2144 | 2940 | 15.4 | 19.2 | 281 | 140 | 501 | 777 | 2.9 | 22 | 98.4 | -3 | 179.6291 | 75.42 | 72.19 | 721.9 | 19 | me¦ ms¦ ph¦ pr¦ pc¦ ss¦ sc
0.48465 | 16.619 | 664 | 2131 | 2954 | 15.4 | 19.2 | 285 | 140 | 508 | 777 | 3 | 22 | 98.9 | -3 | 179.6265 | 75.3 | 72.16 | 721.6 | 19 | me¦ ms¦ ph¦ pr¦ pc¦ ss¦ sc
0.48466 | 16.695 | 664 | 2120 | 2954 | 15.4 | 19.2 | 289 | 141 | 516 | 783 | 2.9 | 22.1 | 99.9 | -3 | 179.6248 | 75.29 | 72.18 | 722 | 20 | me¦ ms¦ ph¦ pr¦ pc¦ ss¦ sc
0.48468 | 16.763 | 667 | 2103 | 2966 | 15.3 | 19.2 | 291 | 141 | 510 | 783 | 3 | 22.1 | 100.7 | -3 | 179.6253 | 75.29 | 72.16 | 722.6 | 21 | me¦ ms¦ ph¦ pr¦ pc¦ ss¦ sc
0.48469 | 16.829 | 667 | 2088 | 2964 | 15.3 | 19.2 | 295 | 141 | 517 | 783 | 3 | 22.2 | 101.2 | -3 | 179.6243 | 75.25 | 72.12 | 723.3 | 21 | me¦ ms¦ ph¦ pr¦ pc¦ ss¦ sc
0.4847 | 16.893 | 669 | 2066 | 2976 | 15.3 | 19.2 | 297 | 142 | 521 | 788 | 3 | 22.2 | 101.8 | -3 | 179.624 | 75.26 | 72.16 | 723.8 | 21 | me¦ ms¦ ph¦ pr¦ pc¦ ss¦ sc
0.48471 | 16.959 | 669 | 2049 | 2974 | 15.3 | 19.2 | 301 | 142 | 528 | 788 | 2.9 | 22.3 | 101.9 | -3 | 179.6203 | 75.14 | 72.1 | 723.7 | 21 | me¦ ms¦ ph¦ pr¦ pc¦ ss¦ sc
0.48472 | 17.033 | 672 | 2031 | 2987 | 15.3 | 19.2 | 306 | 142 | 536 | 788 | 2.9 | 22.3 | 102.6 | -3 | 179.6166 | 74.93 | 72.1 | 717.6 | 23 | me¦ ms¦ ph¦ pr¦ pc¦ ss¦ sc
0.48473 | 17.101 | 671 | 2014 | 2828 | 15.2 | 19.1 | 309 | 143 | 532 | 752 | 2.9 | 22.4 | 102.9 | -3 | 179.617 | 74.88 | 72.09 | 715.6 | 26 | me¦ ms¦ ph¦ pr¦ pc¦ ss¦ sc
0.48475 | 17.166 | 674 | 1997 | 2839 | 15.2 | 19.1 | 312 | 143 | 537 | 752 | 2.9 | 22.4 | 103.1 | -3 | 179.6166 | 74.96 | 72.12 | 713.9 | 28 | me¦ ms¦ ph¦ pr¦ pc¦ ss¦ sc
0.48476 | 17.226 | 673 | 1978 | 2836 | 15.2 | 19.1 | 317 | 144 | 546 | 757 | 2.9 | 22.5 | 103.4 | -3 | 179.6172 | 74.99 | 72.1 | 713.7 | 27 | me¦ ms¦ ph¦ pr¦ pc¦ ss¦ sc
0.48477 | 17.285 | 676 | 1957 | 2846 | 15.1 | 19.1 | 322 | 144 | 545 | 757 | 3 | 22.5 | 103.8 | -3 | 179.6166 | 75.09 | 72.14 | 714 | 26 | me¦ ms¦ ph¦ pr¦ pc¦ ss¦ sc
0.48478 | 17.34 | 675 | 1935 | 2842 | 15.1 | 19.1 | 327 | 144 | 554 | 757 | 3 | 22.6 | 104.1 | -3 | 179.6168 | 75.09 | 72.09 | 715.2 | 25 | me¦ ms¦ ph¦ pr¦ pc¦ ss¦ sc
0.48479 | 17.39 | 677 | 1909 | 2851 | 15.1 | 19.1 | 332 | 145 | 562 | 763 | 3 | 22.6 | 104.6 | -3 | 179.6157 | 75.05 | 72.05 | 715.9 | 24 | me¦ ms¦ ph¦ pr¦ pc¦ ss¦ sc
0.4848 | 17.442 | 676 | 1884 | 2847 | 15 | 19.1 | 337 | 145 | 561 | 763 | 3 | 22.7 | 104.8 | -3 | 179.6156 | 75.13 | 72.09 | 716.7 | 24 | me¦ ms¦ ph¦ pr¦ pc¦ ss¦ sc
0.48481 | 17.489 | 677 | 1859 | 2854 | 15 | 19.1 | 342 | 146 | 570 | 768 | 2.9 | 22.7 | 105.1 | -3 | 179.6151 | 75.08 | 72.08 | 717.3 | 23 | me¦ ms¦ ph¦ pr¦ pc¦ ss¦ sc
0.48483 | 17.54 | 676 | 1837 | 2850 | 15 | 19.1 | 346 | 146 | 576 | 768 | 2.9 | 22.8 | 105.5 | -3 | 179.6131 | 74.96 | 72.07 | 716 | 24 | me¦ ms¦ ph¦ pr¦ pc¦ ss¦ sc
0.48484 | 17.589 | 678 | 1817 | 2858 | 15 | 19.1 | 350 | 146 | 583 | 768 | 2.9 | 22.8 | 106.2 | -3 | 179.6115 | 74.92 | 72.05 | 715.8 | 25 | me¦ ms¦ ph¦ pr¦ pc¦ ss¦ sc
0.48485 | 17.645 | 678 | 1801 | 2854 | 15 | 19.1 | 353 | 147 | 588 | 773 | 2.9 | 22.9 | 106.8 | -3 | 179.6076 | 74.9 | 72.06 | 712.2 | 26 | me¦ ms¦ ph¦ pr¦ pc¦ ss¦ sc
0.48486 | 17.7 | 680 | 1786 | 2720 | 15 | 19 | 356 | 147 | 593 | 735 | 2.9 | 22.9 | 107.1 | -3 | 179.6079 | 74.93 | 72.06 | 711.8 | 27 | me¦ ms¦ ph¦ pr¦ pc¦ ss¦ sc
0.48487 | 17.749 | 679 | 1770 | 2716 | 15 | 19 | 357 | 148 | 595 | 740 | 2.9 | 23 | 107.3 | -3 | 179.6081 | 74.93 | 72.04 | 711 | 27 | me¦ ms¦ ph¦ pr¦ pc¦ ss¦ sc
0.48488 | 17.802 | 681 | 1753 | 2724 | 15 | 19 | 359 | 148 | 598 | 740 | 2.9 | 23 | 107.7 | -3 | 179.6054 | 74.96 | 72.07 | 710.2 | 26 | me¦ ms¦ ph¦ pr¦ pc¦ ss¦ sc
0.4849 | 17.85 | 679 | 1727 | 2719 | 15 | 19 | 358 | 149 | 596 | 745 | 2.9 | 23.1 | 108.2 | -3 | 179.6049 | 75.01 | 72 | 710.2 | 26 | me¦ ms¦ ph¦ pr¦ pc¦ ss¦ sc
0.48491 | 17.9 | 681 | 1701 | 2727 | 14.9 | 19 | 356 | 149 | 583 | 745 | 2.9 | 23.1 | 108.8 | -3 | 179.6049 | 75.03 | 72.02 | 710.5 | 26 | me¦ ms¦ ph¦ pr¦ pc¦ ss¦ sc
0.48492 | 17.968 | 681 | 1670 | 2726 | 14.9 | 19 | 356 | 150 | 583 | 750 | 3 | 23.2 | 108.9 | -3 | 179.6047 | 75.02 | 72.02 | 710.3 | 25 | me¦ ms¦ ph¦ pr¦ pc¦ ss¦ sc
0.48493 | 18.011 | 683 | 1635 | 2732 | 14.9 | 19 | 355 | 150 | 581 | 750 | 3 | 23.2 | 109.1 | -3 | 179.6038 | 75.02 | 72.05 | 713.1 | 25 | me¦ ms¦ ph¦ pr¦ pc¦ ss¦ sc
0.48494 | 18.05 | 681 | 1600 | 2726 | 14.9 | 19 | 356 | 150 | 583 | 750 | 3 | 23.3 | 109.6 | -3 | 179.6032 | 75.02 | 72.03 | 714.1 | 25 | me¦ ms¦ ph¦ pr¦ pc¦ ss¦ sc
0.48495 | 18.092 | 683 | 1566 | 2733 | 15 | 19 | 355 | 151 | 591 | 755 | 3 | 23.3 | 110.1 | -3 | 179.6031 | 75.01 | 71.99 | 715.1 | 24 | me¦ ms¦ ph¦ pr¦ pc¦ ss¦ sc
0.48497 | 18.13 | 681 | 1524 | 2727 | 15 | 19 | 355 | 151 | 591 | 755 | 2.9 | 23.4 | 110.8 | -3 | 179.6031 | 75.03 | 72.01 | 716 | 24 | me¦ ms¦ ph¦ pr¦ pc¦ ss¦ sc
0.48498 | 18.169 | 683 | 1457 | 2733 | 15 | 19 | 356 | 152 | 593 | 760 | 3 | 23.4 | 111.7 | -4 | 179.6021 | 74.99 | 71.98 | 715.5 | 24 | me¦ ms¦ ph¦ pr¦ pc¦ ss¦ sc
0.48499 | 18.208 | 681 | 1421 | 2727 | 15 | 19 | 356 | 152 | 593 | 760 | 2.9 | 23.5 | 112.8 | -4 | 179.6006 | 75 | 71.96 | 715.5 | 24 | me¦ ms¦ ph¦ pr¦ pc¦ ss¦ sc
0.485 | 18.278 | 684 | 1394 | 2607 | 15 | 18.9 | 359 | 153 | 598 | 728 | 2.9 | 23.5 | 113.4 | -5 | 179.5752 | 74.77 | 71.97 | 714.1 | 25 | me¦ ms¦ ph¦ pr¦ pc¦ ss¦ sc
0.48501 | 18.362 | 687 | 1372 | 2619 | 15 | 18.9 | 363 | 153 | 605 | 728 | 2.8 | 23.5 | 113.9 | -5 | 179.577 | 74.73 | 71.99 | 704.6 | 26 | me¦ ms¦ ph¦ pr¦ pc¦ ss¦ sc
0.48502 | 18.44 | 687 | 1351 | 2619 | 15.1 | 18.9 | 366 | 153 | 620 | 728 | 2.9 | 23.6 | 114.8 | -5 | 179.5773 | 74.54 | 71.96 | 701.3 | 29 | me¦ ms¦ ph¦ pr¦ pc¦ ss¦ sc
0.48503 | 18.531 | 690 | 1336 | 2632 | 15.2 | 18.9 | 369 | 154 | 636 | 733 | 2.9 | 23.6 | 115.1 | -4 | 179.5671 | 74.43 | 71.94 | 697.8 | 32 | me¦ ms¦ ph¦ pr¦ pc¦ ss¦ sc
0.48505 | 18.621 | 691 | 1320 | 2633 | 15.2 | 18.9 | 374 | 154 | 644 | 733 | 2.8 | 23.7 | 115.3 | -4 | 179.5669 | 74.46 | 71.93 | 692.8 | 34 | me¦ ms¦ ph¦ pr¦ pc¦ ss¦ sc
0.48506 | 18.732 | 695 | 1313 | 2649 | 15.2 | 18.9 | 378 | 155 | 651 | 738 | 2.8 | 23.7 | 116 | -4 | 179.5534 | 74.47 | 71.92 | 688.6 | 35 | me¦ ms¦ ph¦ pr¦ pc¦ ss¦ sc
0.48507 | 18.84 | 696 | 1308 | 2653 | 15.1 | 18.9 | 384 | 155 | 650 | 738 | 2.8 | 23.8 | 116.6 | -4 | 179.5504 | 74.48 | 71.94 | 684.2 | 36 | me¦ ms¦ ph¦ pr¦ pc¦ ss¦ sc
0.48508 | 18.951 | 700 | 1306 | 2669 | 15.1 | 18.9 | 391 | 156 | 662 | 742 | 2.9 | 23.8 | 117.1 | -4 | 179.5473 | 74.4 | 71.88 | 679.9 | 35 | me¦ ms¦ ph¦ pr¦ pc¦ ss¦ sc
0.48509 | 19.057 | 701 | 1304 | 2673 | 15.2 | 18.9 | 398 | 156 | 686 | 742 | 2.9 | 23.9 | 117.6 | -4 | 179.5467 | 74.45 | 71.89 | 676.3 | 35 | me¦ ms¦ ph¦ pr¦ pc¦ ss¦ sc
0.4851 | 19.163 | 705 | 1304 | 2687 | 15.2 | 18.9 | 404 | 157 | 696 | 747 | 2.9 | 23.9 | 118 | -4 | 179.5438 | 74.49 | 71.87 | 674.5 | 36 | me¦ ms¦ ph¦ pr¦ pc¦ ss¦ sc
0.48512 | 19.278 | 706 | 1306 | 2692 | 15.3 | 18.9 | 410 | 157 | 719 | 747 | 2.9 | 24 | 118.6 | -4 | 179.5307 | 74.45 | 71.85 | 672.1 | 35 | me¦ ms¦ ph¦ pr¦ pc¦ ss¦ sc
0.48513 | 19.402 | 711 | 1309 | 2710 | 15.4 | 18.9 | 414 | 158 | 739 | 752 | 2.9 | 24 | 119.2 | -4 | 179.5292 | 74.23 | 71.82 | 667.7 | 34 | me¦ ms¦ ph¦ pr¦ pc¦ ss¦ sc
0.48514 | 19.537 | 713 | 1318 | 2717 | 15.5 | 18.9 | 418 | 158 | 760 | 752 | 2.9 | 24.1 | 119.6 | -4 | 179.5199 | 74.27 | 71.83 | 664.4 | 37 | me¦ ms¦ ph¦ pr¦ pc¦ ss¦ sc
0.48515 | 19.665 | 718 | 1325 | 2611 | 15.7 | 18.8 | 423 | 159 | 798 | 722 | 2.9 | 24.1 | 120.4 | -4 | 179.5198 | 74.34 | 71.88 | 661.4 | 38 | me¦ ms¦ ph¦ pr¦ pc¦ ss¦ sc
0.48516 | 19.785 | 719 | 1333 | 2616 | 15.7 | 18.8 | 426 | 159 | 803 | 722 | 2.9 | 24.2 | 121 | -5 | 179.52 | 74.44 | 71.83 | 659 | 38 | me¦ ms¦ ph¦ pr¦ pc¦ ss¦ sc
0.48517 | 19.897 | 723 | 1338 | 2631 | 15.8 | 18.8 | 427 | 160 | 821 | 727 | 2.9 | 24.2 | 121.5 | -4 | 179.5204 | 74.55 | 71.84 | 657.6 | 36 | me¦ ms¦ ph¦ pr¦ pc¦ ss¦ sc
0.48519 | 20.008 | 724 | 1343 | 2634 | 15.8 | 18.8 | 429 | 161 | 825 | 731 | 3 | 24.3 | 121.9 | -4 | 179.5177 | 74.6 | 71.78 | 657.6 | 34 | me¦ ms¦ ph¦ pr¦ pc¦ ss¦ sc
0.4852 | 20.115 | 728 | 1347 | 2648 | 15.7 | 18.8 | 429 | 161 | 809 | 731 | 3 | 24.3 | 122.6 | -4 | 179.5162 | 74.66 | 71.82 | 657.2 | 32 | me¦ ms¦ ph¦ pr¦ pc¦ ss¦ sc
0.48521 | 20.215 | 729 | 1354 | 2651 | 15.7 | 18.8 | 429 | 162 | 809 | 736 | 3 | 24.4 | 123.1 | -4 | 179.5139 | 74.73 | 71.84 | 658.5 | 30 | me¦ ms¦ ph¦ pr¦ pc¦ ss¦ sc
0.48522 | 20.315 | 732 | 1359 | 2664 | 15.7 | 18.8 | 427 | 162 | 805 | 736 | 3 | 24.4 | 123.5 | -5 | 179.5133 | 74.75 | 71.83 | 658.5 | 29 | me¦ ms¦ ph¦ pr¦ pc¦ ss¦ sc
0.48523 | 20.409 | 733 | 1361 | 2665 | 15.6 | 18.8 | 426 | 163 | 788 | 740 | 3 | 24.5 | 123.8 | -4 | 179.5129 | 74.79 | 71.86 | 658.5 | 29 | me¦ ms¦ ph¦ pr¦ pc¦ ss¦ sc
0.48524 | 20.497 | 736 | 1359 | 2677 | 15.6 | 18.8 | 422 | 163 | 781 | 740 | 2.9 | 24.5 | 124.4 | -4 | 179.5118 | 74.78 | 71.85 | 659.5 | 29 | me¦ ms¦ ph¦ pr¦ pc¦ ss¦ sc
0.48525 | 20.585 | 736 | 1359 | 2677 | 15.5 | 18.8 | 418 | 164 | 760 | 745 | 3 | 24.6 | 124.9 | -4 | 179.5112 | 74.8 | 71.8 | 660 | 29 | me¦ ms¦ ph¦ pr¦ pc¦ ss¦ sc
0.48527 | 20.668 | 739 | 1358 | 2688 | 15.4 | 18.8 | 416 | 164 | 742 | 745 | 3 | 24.6 | 125.1 | -4 | 179.5092 | 74.83 | 71.82 | 660.7 | 28 | me¦ ms¦ ph¦ pr¦ pc¦ ss¦ sc
0.48528 | 20.749 | 739 | 1358 | 2688 | 15.3 | 18.8 | 414 | 165 | 726 | 750 | 2.9 | 24.7 | 125.7 | -4 | 179.5088 | 74.88 | 71.83 | 661.2 | 27 | me¦ ms¦ ph¦ pr¦ pc¦ ss¦ sc
0.48529 | 20.825 | 741 | 1357 | 2697 | 15.2 | 18.8 | 411 | 165 | 708 | 750 | 2.9 | 24.7 | 126.3 | -4 | 179.5084 | 74.87 | 71.81 | 661.1 | 27 | me¦ ms¦ ph¦ pr¦ pc¦ ss¦ sc
0.4853 | 20.897 | 741 | 1354 | 2696 | 15.1 | 18.8 | 410 | 166 | 694 | 754 | 3 | 24.8 | 127.2 | -4 | 179.5073 | 74.91 | 71.83 | 660.9 | 27 | me¦ ms¦ ph¦ pr¦ pc¦ ss¦ sc
0.48531 | 20.965 | 743 | 1351 | 2705 | 15.1 | 18.8 | 407 | 166 | 689 | 754 | 2.9 | 24.8 | 127.5 | -4 | 179.5076 | 74.86 | 71.83 | 661 | 27 | me¦ ms¦ ph¦ pr¦ pc¦ ss¦ sc
0.48532 | 21.032 | 743 | 1348 | 2585 | 15 | 18.7 | 405 | 167 | 675 | 726 | 2.9 | 24.9 | 127.7 | -4 | 179.505 | 74.84 | 71.8 | 660.2 | 27 | me¦ ms¦ ph¦ pr¦ pc¦ ss¦ sc
0.48534 | 21.106 | 745 | 1348 | 2594 | 14.9 | 18.7 | 403 | 167 | 660 | 726 | 2.9 | 24.9 | 127.7 | -4 | 179.4963 | 74.84 | 71.82 | 661 | 27 | me¦ ms¦ ph¦ pr¦ pc¦ ss¦ sc
0.48535 | 21.185 | 745 | 1350 | 2593 | 14.9 | 18.7 | 402 | 168 | 659 | 730 | 2.9 | 25 | 128.3 | -4 | 179.4961 | 74.83 | 71.81 | 659.9 | 27 | me¦ ms¦ ph¦ pr¦ pc¦ ss¦ sc
0.48536 | 21.265 | 748 | 1353 | 2603 | 14.8 | 18.7 | 404 | 168 | 651 | 730 | 2.9 | 25 | 128.5 | -5 | 179.4948 | 74.74 | 71.79 | 658.4 | 28 | me¦ ms¦ ph¦ pr¦ pc¦ ss¦ sc
0.48538 | 21.338 | 748 | 1356 | 2602 | 14.8 | 18.7 | 409 | 168 | 659 | 730 | 2.9 | 25.1 | 129.1 | -5 | 179.4945 | 74.83 | 71.81 | 657.1 | 30 | me¦ ms¦ ph¦ pr¦ pc¦ ss¦ sc
0.48539 | 21.406 | 750 | 1358 | 2610 | 14.8 | 18.7 | 414 | 169 | 667 | 734 | 2.9 | 25.1 | 129.6 | -5 | 179.4939 | 74.91 | 71.84 | 657.1 | 29 | me¦ ms¦ ph¦ pr¦ pc¦ ss¦ sc
0.48541 | 21.476 | 749 | 1360 | 2608 | 14.7 | 18.7 | 422 | 169 | 669 | 734 | 2.9 | 25.2 | 130.6 | -5 | 179.4898 | 74.85 | 71.8 | 656.8 | 28 | me¦ ms¦ ph¦ pr¦ pc¦ ss¦ sc
0.48542 | 21.546 | 752 | 1359 | 2617 | 14.7 | 18.7 | 427 | 170 | 677 | 739 | 2.9 | 25.2 | 131.4 | -6 | 179.4896 | 74.83 | 71.76 | 656.1 | 29 | me¦ ms¦ ph¦ pr¦ pc¦ ss¦ sc
0.48543 | 21.612 | 751 | 1357 | 2614 | 14.7 | 18.7 | 434 | 170 | 688 | 739 | 3 | 25.3 | 131.9 | -5 | 179.4882 | 74.98 | 71.82 | 657 | 28 | me¦ ms¦ ph¦ pr¦ pc¦ ss¦ sc
0.48544 | 21.674 | 753 | 1357 | 2622 | 14.8 | 18.7 | 441 | 171 | 711 | 743 | 2.9 | 25.3 | 132.2 | -5 | 179.4872 | 74.98 | 71.8 | 656.8 | 27 | me¦ ms¦ ph¦ pr¦ pc¦ ss¦ sc
0.48545 | 21.742 | 753 | 1359 | 2620 | 14.8 | 18.7 | 445 | 172 | 717 | 747 | 2.9 | 25.4 | 132.3 | -5 | 179.4825 | 74.91 | 71.79 | 655.9 | 27 | me¦ ms¦ ph¦ pr¦ pc¦ ss¦ sc
0.48546 | 21.81 | 755 | 1362 | 2628 | 14.8 | 18.7 | 449 | 172 | 724 | 747 | 2.9 | 25.4 | 132.4 | -5 | 179.4786 | 74.87 | 71.81 | 654.7 | 27 | me¦ ms¦ ph¦ pr¦ pc¦ ss¦ sc
0.48547 | 21.904 | 755 | 1375 | 2629 | 14.8 | 18.7 | 453 | 173 | 730 | 752 | 2.8 | 25.5 | 132.8 | -6 | 179.4593 | 74.79 | 71.76 | 649.8 | 28 | me¦ ms¦ ph¦ pr¦ pc¦ ss¦ sc
0.48549 | 22.018 | 759 | 1396 | 2532 | 14.8 | 18.6 | 455 | 173 | 733 | 720 | 2.8 | 25.5 | 133.3 | -6 | 179.4539 | 74.71 | 71.77 | 642.9 | 30 | me¦ ms¦ ph¦ pr¦ pc¦ ss¦ sc
0.4855 | 22.13 | 760 | 1416 | 2535 | 14.8 | 18.6 | 456 | 174 | 735 | 725 | 2.8 | 25.6 | 134 | -6 | 179.4513 | 74.72 | 71.77 | 637.4 | 31 | me¦ ms¦ ph¦ pr¦ pc¦ ss¦ sc
0.48551 | 22.269 | 765 | 1445 | 2551 | 14.8 | 18.6 | 459 | 174 | 740 | 725 | 2.8 | 25.6 | 134.7 | -6 | 179.4346 | 74.66 | 71.78 | 631.7 | 32 | me¦ ms¦ ph¦ pr¦ pc¦ ss¦ sc
0.48552 | 22.404 | 767 | 1471 | 2557 | 14.8 | 18.6 | 461 | 175 | 743 | 729 | 2.8 | 25.7 | 135.3 | -6 | 179.431 | 74.6 | 71.72 | 626 | 33 | me¦ ms¦ ph¦ pr¦ pc¦ ss¦ sc
0.48553 | 22.541 | 771 | 1499 | 2572 | 14.8 | 18.6 | 462 | 175 | 745 | 729 | 2.8 | 25.7 | 135.6 | -6 | 179.4267 | 74.7 | 71.71 | 620.9 | 33 | me¦ ms¦ ph¦ pr¦ pc¦ ss¦ sc
0.48554 | 22.678 | 773 | 1524 | 2578 | 14.8 | 18.6 | 462 | 176 | 745 | 733 | 2.8 | 25.8 | 135.8 | -6 | 179.4242 | 74.71 | 71.79 | 616.3 | 32 | me¦ ms¦ ph¦ pr¦ pc¦ ss¦ sc
0.48556 | 22.812 | 778 | 1548 | 2593 | 14.9 | 18.6 | 460 | 176 | 754 | 733 | 2.9 | 25.8 | 136.2 | -5 | 179.4212 | 74.68 | 71.74 | 612.4 | 32 | me¦ ms¦ ph¦ pr¦ pc¦ ss¦ sc
0.48557 | 22.944 | 779 | 1573 | 2598 | 14.9 | 18.6 | 458 | 177 | 750 | 737 | 2.9 | 25.9 | 136.5 | -5 | 179.4176 | 74.75 | 71.75 | 607.9 | 32 | me¦ ms¦ ph¦ pr¦ pc¦ ss¦ sc
0.48558 | 23.115 | 785 | 1609 | 2617 | 14.9 | 18.6 | 456 | 178 | 747 | 741 | 2.9 | 25.9 | 136.7 | -5 | 179.3965 | 74.78 | 71.78 | 605.2 | 31 | me¦ ms¦ ph¦ pr¦ pc¦ ss¦ sc
0.48559 | 23.268 | 787 | 1641 | 2625 | 14.9 | 18.6 | 454 | 178 | 744 | 741 | 2.9 | 26 | 137 | -5 | 179.3989 | 74.9 | 71.72 | 603.5 | 30 | me¦ ms¦ ph¦ pr¦ pc¦ ss¦ sc
0.4856 | 23.413 | 792 | 1669 | 2641 | 14.9 | 18.6 | 451 | 179 | 739 | 745 | 3 | 26 | 137.4 | -5 | 179.3988 | 75.07 | 71.73 | 603.2 | 28 | me¦ ms¦ ph¦ pr¦ pc¦ ss¦ sc
0.48561 | 23.56 | 794 | 1692 | 2647 | 14.9 | 18.6 | 447 | 179 | 732 | 745 | 2.9 | 26.1 | 137.7 | -5 | 179.392 | 75.1 | 71.73 | 603.9 | 25 | me¦ ms¦ ph¦ pr¦ pc¦ ss¦ sc
0.48562 | 23.699 | 799 | 1722 | 2663 | 14.9 | 18.6 | 444 | 180 | 727 | 750 | 3 | 26.1 | 138.1 | -5 | 179.3903 | 75.2 | 71.76 | 603.8 | 24 | me¦ ms¦ ph¦ pr¦ pc¦ ss¦ sc
0.48564 | 23.849 | 801 | 1756 | 2670 | 14.9 | 18.6 | 438 | 180 | 718 | 750 | 2.9 | 26.2 | 138.5 | -5 | 179.3724 | 75.16 | 71.75 | 602.2 | 23 | me¦ ms¦ ph¦ pr¦ pc¦ ss¦ sc
0.48565 | 24.013 | 806 | 1794 | 2688 | 14.8 | 18.6 | 433 | 181 | 698 | 754 | 2.9 | 26.2 | 139 | -6 | 179.3698 | 75.03 | 71.74 | 597.4 | 24 | me¦ ms¦ ph¦ pr¦ pc¦ ss¦ sc
0.48566 | 24.168 | 808 | 1831 | 2587 | 14.8 | 18.5 | 429 | 181 | 691 | 724 | 2.9 | 26.3 | 139.7 | -6 | 179.3691 | 75.04 | 71.73 | 593.3 | 26 | me¦ ms¦ ph¦ pr¦ pc¦ ss¦ sc
0.48567 | 24.384 | 815 | 1884 | 2610 | 14.7 | 18.5 | 424 | 181 | 673 | 724 | 2.9 | 26.3 | 140.3 | -6 | 179.3674 | 75.05 | 71.72 | 590.9 | 25 | me¦ ms¦ ph¦ pr¦ pc¦ ss¦ sc
0.48568 | 24.529 | 820 | 1918 | 2626 | 14.7 | 18.5 | 421 | 182 | 668 | 728 | 2.9 | 26.3 | 140.6 | -6 | 179.3625 | 75.09 | 71.71 | 588.6 | 25 | me¦ ms¦ ph¦ pr¦ pc¦ ss¦ sc
0.48569 | 24.668 | 822 | 1939 | 2631 | 14.7 | 18.5 | 418 | 182 | 663 | 728 | 2.9 | 26.4 | 140.9 | -6 | 179.3621 | 75.13 | 71.71 | 586.8 | 25 | me¦ ms¦ ph¦ pr¦ pc¦ ss¦ sc
0.48571 | 24.797 | 826 | 1952 | 2645 | 14.7 | 18.5 | 417 | 183 | 661 | 732 | 2.9 | 26.4 | 141.1 | -6 | 179.3606 | 75.22 | 71.72 | 584.6 | 24 | me¦ ms¦ ph¦ pr¦ pc¦ ss¦ sc
0.48572 | 24.921 | 827 | 1965 | 2648 | 14.7 | 18.5 | 416 | 183 | 660 | 732 | 2.9 | 26.5 | 141.4 | -6 | 179.3597 | 75.28 | 71.74 | 582.9 | 23 | me¦ ms¦ ph¦ pr¦ pc¦ ss¦ sc
0.48573 | 25.038 | 831 | 1972 | 2660 | 14.7 | 18.5 | 415 | 184 | 658 | 736 | 3 | 26.5 | 141.7 | -6 | 179.3588 | 75.38 | 71.72 | 582.7 | 21 | me¦ ms¦ ph¦ pr¦ pc¦ ss¦ sc
0.48574 | 25.153 | 832 | 1979 | 2662 | 14.6 | 18.5 | 414 | 184 | 646 | 736 | 2.9 | 26.6 | 142.2 | -6 | 179.356 | 75.32 | 71.78 | 581.9 | 20 | me¦ ms¦ ph¦ pr¦ pc¦ ss¦ sc
0.48575 | 25.264 | 835 | 1978 | 2674 | 14.6 | 18.5 | 415 | 184 | 648 | 736 | 2.9 | 26.6 | 142.6 | -6 | 179.3552 | 75.28 | 71.68 | 581 | 21 | me¦ ms¦ ph¦ pr¦ pc¦ ss¦ sc
0.48576 | 25.367 | 836 | 1976 | 2675 | 14.6 | 18.5 | 416 | 185 | 650 | 740 | 2.9 | 26.7 | 142.7 | -6 | 179.3546 | 75.36 | 71.74 | 580 | 21 | me¦ ms¦ ph¦ pr¦ pc¦ ss¦ sc
0.48578 | 25.466 | 839 | 1971 | 2685 | 14.6 | 18.5 | 416 | 185 | 650 | 740 | 2.9 | 26.7 | 143 | -6 | 179.3537 | 75.38 | 71.74 | 579.4 | 20 | me¦ ms¦ ph¦ pr¦ pc¦ ss¦ sc
0.48579 | 25.57 | 839 | 1970 | 2686 | 14.6 | 18.5 | 416 | 186 | 650 | 744 | 2.9 | 26.8 | 143.4 | -6 | 179.3472 | 75.35 | 71.75 | 578.6 | 20 | me¦ ms¦ ph¦ pr¦ pc¦ ss¦ sc
0.4858 | 25.671 | 842 | 1969 | 2697 | 14.7 | 18.5 | 417 | 186 | 661 | 744 | 2.9 | 26.8 | 143.6 | -5 | 179.3462 | 75.31 | 71.75 | 577.5 | 21 | me¦ ms¦ ph¦ pr¦ pc¦ ss¦ sc
0.48581 | 25.766 | 842 | 1963 | 2697 | 14.7 | 18.5 | 421 | 187 | 668 | 748 | 2.9 | 26.9 | 143.8 | -5 | 179.346 | 75.38 | 71.73 | 577.9 | 21 | me¦ ms¦ ph¦ pr¦ pc¦ ss¦ sc
0.48582 | 25.866 | 846 | 1955 | 2603 | 14.6 | 18.4 | 423 | 187 | 660 | 719 | 2.9 | 26.9 | 144 | -5 | 179.3398 | 75.41 | 71.72 | 577.2 | 20 | me¦ ms¦ ph¦ pr¦ pc¦ ss¦ sc
0.48583 | 25.963 | 846 | 1944 | 2603 | 14.7 | 18.4 | 426 | 187 | 676 | 719 | 2.9 | 27 | 144.3 | -5 | 179.3379 | 75.45 | 71.75 | 576 | 20 | me¦ ms¦ ph¦ pr¦ pc¦ ss¦ sc
0.48584 | 26.055 | 849 | 1933 | 2612 | 14.7 | 18.4 | 429 | 188 | 680 | 723 | 2.9 | 27 | 144.7 | -5 | 179.3375 | 75.51 | 71.78 | 575 | 19 | me¦ ms¦ ph¦ pr¦ pc¦ ss¦ sc
0.48586 | 26.144 | 848 | 1924 | 2612 | 14.7 | 18.4 | 433 | 188 | 687 | 723 | 2.9 | 27.1 | 145.2 | -5 | 179.3369 | 75.47 | 71.74 | 574 | 19 | me¦ ms¦ ph¦ pr¦ pc¦ ss¦ sc
0.48587 | 26.23 | 851 | 1916 | 2620 | 14.7 | 18.4 | 435 | 189 | 690 | 726 | 2.9 | 27.1 | 145.8 | -5 | 179.3346 | 75.44 | 71.76 | 573.1 | 19 | me¦ ms¦ ph¦ pr¦ pc¦ ss¦ sc
0.48588 | 26.316 | 851 | 1908 | 2619 | 14.7 | 18.4 | 441 | 189 | 700 | 726 | 2.9 | 27.2 | 146.5 | -5 | 179.3334 | 75.41 | 71.72 | 572.8 | 20 | me¦ ms¦ ph¦ pr¦ pc¦ ss¦ sc
0.48589 | 26.394 | 853 | 1900 | 2627 | 14.6 | 18.4 | 444 | 190 | 693 | 730 | 2.9 | 27.2 | 147.2 | -5 | 179.3326 | 75.41 | 71.74 | 573 | 20 | me¦ ms¦ ph¦ pr¦ pc¦ ss¦ sc
0.4859 | 26.471 | 853 | 1895 | 2625 | 14.6 | 18.4 | 449 | 190 | 701 | 730 | 2.9 | 27.3 | 147.9 | -5 | 179.331 | 75.31 | 71.71 | 573.8 | 20 | me¦ ms¦ ph¦ pr¦ pc¦ ss¦ sc
0.48591 | 26.544 | 855 | 1886 | 2632 | 14.6 | 18.4 | 453 | 191 | 707 | 734 | 3 | 27.3 | 148.5 | -5 | 179.3316 | 75.3 | 71.71 | 574 | 21 | me¦ ms¦ ph¦ pr¦ pc¦ ss¦ sc
0.48593 | 26.612 | 854 | 1879 | 2629 | 14.5 | 18.4 | 457 | 191 | 703 | 734 | 3 | 27.4 | 149.1 | -5 | 179.3303 | 75.34 | 71.76 | 575.4 | 21 | me¦ ms¦ ph¦ pr¦ pc¦ ss¦ sc
0.48594 | 26.679 | 856 | 1872 | 2636 | 14.5 | 18.4 | 462 | 192 | 710 | 738 | 3 | 27.4 | 149.5 | -5 | 179.3288 | 75.32 | 71.76 | 576.3 | 21 | me¦ ms¦ ph¦ pr¦ pc¦ ss¦ sc
0.48595 | 26.742 | 855 | 1864 | 2633 | 14.4 | 18.4 | 466 | 192 | 706 | 738 | 3 | 27.5 | 149.9 | -5 | 179.3288 | 75.28 | 71.76 | 575.6 | 22 | me¦ ms¦ ph¦ pr¦ pc¦ ss¦ sc
0.48596 | 26.804 | 857 | 1857 | 2639 | 14.3 | 18.4 | 473 | 193 | 705 | 742 | 3 | 27.5 | 151.1 | -6 | 179.3274 | 75.26 | 71.74 | 576.6 | 23 | me¦ ms¦ ph¦ pr¦ pc¦ ss¦ sc
0.48597 | 26.865 | 856 | 1851 | 2635 | 14.3 | 18.4 | 474 | 193 | 707 | 742 | 3 | 27.6 | 151.8 | -6 | 179.3254 | 75.27 | 71.75 | 575.8 | 23 | me¦ ms¦ ph¦ pr¦ pc¦ ss¦ sc
0.48598 | 26.926 | 858 | 1847 | 2543 | 14.2 | 18.3 | 478 | 194 | 702 | 718 | 2.9 | 27.6 | 152.1 | -5 | 179.3236 | 75.22 | 71.75 | 575.5 | 22 | me¦ ms¦ ph¦ pr¦ pc¦ ss¦ sc
0.486 | 26.987 | 857 | 1843 | 2540 | 14.2 | 18.3 | 480 | 194 | 705 | 718 | 2.9 | 27.7 | 152.7 | -5 | 179.3212 | 75.23 | 71.76 | 575.7 | 23 | me¦ ms¦ ph¦ pr¦ pc¦ ss¦ sc
0.48601 | 27.055 | 859 | 1844 | 2546 | 14.2 | 18.3 | 484 | 195 | 711 | 722 | 2.9 | 27.7 | 153 | -5 | 179.3123 | 75.17 | 71.71 | 575 | 23 | me¦ ms¦ ph¦ pr¦ pc¦ ss¦ sc
0.48602 | 27.13 | 858 | 1847 | 2544 | 14.1 | 18.3 | 487 | 195 | 705 | 722 | 2.9 | 27.8 | 153 | -5 | 179.3112 | 75.22 | 71.75 | 573.6 | 24 | me¦ ms¦ ph¦ pr¦ pc¦ ss¦ sc
0.48603 | 27.206 | 861 | 1846 | 2551 | 14.1 | 18.3 | 487 | 196 | 705 | 725 | 3 | 27.8 | 153.2 | -5 | 179.3067 | 75.24 | 71.75 | 572.8 | 23 | me¦ ms¦ ph¦ pr¦ pc¦ ss¦ sc
0.48604 | 27.282 | 860 | 1845 | 2549 | 14.1 | 18.3 | 488 | 196 | 707 | 725 | 2.9 | 27.9 | 153.4 | -5 | 179.3039 | 75.16 | 71.7 | 571.3 | 23 | me¦ ms¦ ph¦ pr¦ pc¦ ss¦ sc
0.48605 | 27.36 | 862 | 1845 | 2556 | 14.1 | 18.3 | 489 | 197 | 708 | 729 | 2.9 | 27.9 | 153.8 | -4 | 179.3028 | 75.16 | 71.71 | 570.4 | 24 | me¦ ms¦ ph¦ pr¦ pc¦ ss¦ sc
0.48606 | 27.436 | 862 | 1846 | 2554 | 14.1 | 18.3 | 489 | 197 | 708 | 729 | 2.9 | 28 | 154.1 | -4 | 179.3012 | 75.19 | 71.71 | 569.7 | 24 | me¦ ms¦ ph¦ pr¦ pc¦ ss¦ sc
0.48608 | 27.509 | 864 | 1847 | 2561 | 14 | 18.3 | 491 | 198 | 701 | 733 | 2.9 | 28 | 154.4 | -4 | 179.3001 | 75.19 | 71.7 | 569.2 | 24 | me¦ ms¦ ph¦ pr¦ pc¦ ss¦ sc
0.48609 | 27.586 | 863 | 1848 | 2559 | 14 | 18.3 | 492 | 198 | 702 | 733 | 3 | 28.1 | 154.7 | -4 | 179.2963 | 75.17 | 71.72 | 568.8 | 24 | me¦ ms¦ ph¦ pr¦ pc¦ ss¦ sc
0.4861 | 27.661 | 866 | 1850 | 2566 | 13.9 | 18.3 | 493 | 199 | 694 | 737 | 2.9 | 28.1 | 155.1 | -4 | 179.2944 | 75.25 | 71.7 | 568.6 | 23 | me¦ ms¦ ph¦ pr¦ pc¦ ss¦ sc
0.48611 | 27.732 | 865 | 1851 | 2564 | 13.9 | 18.3 | 495 | 199 | 697 | 737 | 2.9 | 28.2 | 155.7 | -4 | 179.2941 | 75.33 | 71.74 | 568.2 | 23 | me¦ ms¦ ph¦ pr¦ pc¦ ss¦ sc
0.48612 | 27.801 | 867 | 1854 | 2570 | 13.8 | 18.3 | 497 | 200 | 690 | 740 | 2.9 | 28.2 | 156.4 | -5 | 179.2921 | 75.38 | 71.74 | 568.4 | 21 | me¦ ms¦ ph¦ pr¦ pc¦ ss¦ sc
0.48613 | 27.869 | 866 | 1853 | 2475 | 13.7 | 18.2 | 499 | 200 | 683 | 714 | 3 | 28.3 | 157.2 | -6 | 179.2918 | 75.4 | 71.74 | 568.8 | 20 | me¦ ms¦ ph¦ pr¦ pc¦ ss¦ sc
0.48615 | 27.932 | 868 | 1852 | 2481 | 13.6 | 18.2 | 499 | 201 | 674 | 717 | 2.9 | 28.3 | 157.8 | -6 | 179.2912 | 75.39 | 71.72 | 567.9 | 19 | me¦ ms¦ ph¦ pr¦ pc¦ ss¦ sc
0.48616 | 27.997 | 867 | 1843 | 2478 | 13.4 | 18.2 | 504 | 201 | 663 | 717 | 2.9 | 28.4 | 158.6 | -6 | 179.2889 | 75.34 | 71.72 | 566.5 | 19 | me¦ ms¦ ph¦ pr¦ pc¦ ss¦ sc
0.48617 | 28.059 | 869 | 1826 | 2484 | 13.3 | 18.2 | 511 | 202 | 663 | 721 | 2.9 | 28.4 | 159.4 | -6 | 179.288 | 75.29 | 71.75 | 563.8 | 20 | me¦ ms¦ ph¦ pr¦ pc¦ ss¦ sc
0.48618 | 28.145 | 872 | 1817 | 2491 | 13.2 | 18.2 | 519 | 202 | 665 | 721 | 2.9 | 28.4 | 160 | -6 | 179.288 | 75.28 | 71.73 | 563.3 | 20 | me¦ ms¦ ph¦ pr¦ pc¦ ss¦ sc
0.48619 | 28.172 | 869 | 1782 | 2485 | 13.1 | 18.2 | 531 | 203 | 672 | 724 | 3 | 28.5 | 160.5 | -6 | 179.2873 | 75.32 | 71.7 | 562.4 | 21 | me¦ ms¦ ph¦ pr¦ pc¦ ss¦ sc
0.4862 | 28.226 | 871 | 1756 | 2490 | 13 | 18.2 | 542 | 204 | 677 | 728 | 2.9 | 28.5 | 161 | -7 | 179.2855 | 75.29 | 71.67 | 561.6 | 20 | me¦ ms¦ ph¦ pr¦ pc¦ ss¦ sc
0.48622 | 28.286 | 870 | 1732 | 2486 | 12.9 | 18.2 | 552 | 204 | 681 | 728 | 2.9 | 28.6 | 161.8 | -7 | 179.2858 | 75.3 | 71.7 | 560.9 | 20 | me¦ ms¦ ph¦ pr¦ pc¦ ss¦ sc
0.48623 | 28.369 | 872 | 1715 | 2493 | 12.9 | 18.2 | 563 | 205 | 695 | 732 | 2.9 | 28.6 | 162.4 | -7 | 179.2829 | 75.32 | 71.72 | 560.5 | 20 | me¦ ms¦ ph¦ pr¦ pc¦ ss¦ sc
0.48624 | 28.422 | 871 | 1689 | 2489 | 12.9 | 18.2 | 577 | 205 | 712 | 732 | 2.9 | 28.7 | 163.1 | -7 | 179.2838 | 75.29 | 71.66 | 560 | 21 | me¦ ms¦ ph¦ pr¦ pc¦ ss¦ sc
0.48625 | 28.475 | 873 | 1665 | 2494 | 12.9 | 18.2 | 593 | 206 | 732 | 735 | 2.9 | 28.7 | 163.7 | -7 | 179.282 | 75.31 | 71.66 | 559.1 | 21 | me¦ ms¦ ph¦ pr¦ pc¦ ss¦ sc
0.48626 | 28.529 | 871 | 1630 | 2490 | 13 | 18.2 | 610 | 207 | 762 | 739 | 2.9 | 28.8 | 164.4 | -7 | 179.2804 | 75.27 | 71.62 | 557.3 | 20 | me¦ ms¦ ph¦ pr¦ pc¦ ss¦ sc
0.48627 | 28.583 | 873 | 1600 | 2409 | 13.1 | 18.1 | 625 | 208 | 791 | 717 | 2.9 | 28.8 | 164.9 | -7 | 179.2791 | 75.28 | 71.63 | 555.8 | 21 | me¦ ms¦ ph¦ pr¦ pc¦ ss¦ sc
0.48628 | 28.635 | 871 | 1572 | 2405 | 13.2 | 18.1 | 638 | 208 | 817 | 717 | 2.9 | 28.9 | 165.6 | -7 | 179.2776 | 75.33 | 71.7 | 554.6 | 21 | me¦ ms¦ ph¦ pr¦ pc¦ ss¦ sc
0.4863 | 28.689 | 873 | 1545 | 2409 | 13.3 | 18.1 | 648 | 209 | 841 | 720 | 2.9 | 28.9 | 166.2 | -7 | 179.273 | 75.24 | 71.62 | 553.9 | 20 | me¦ ms¦ ph¦ pr¦ pc¦ ss¦ sc
0.48631 | 28.746 | 872 | 1521 | 2406 | 13.4 | 18.1 | 652 | 210 | 857 | 724 | 2.9 | 29 | 166.8 | -7 | 179.2726 | 75.23 | 71.64 | 553.4 | 21 | me¦ ms¦ ph¦ pr¦ pc¦ ss¦ sc
0.48632 | 28.801 | 873 | 1493 | 2410 | 13.5 | 18.1 | 655 | 210 | 873 | 724 | 2.9 | 29 | 167.7 | -7 | 179.2715 | 75.24 | 71.63 | 552.4 | 22 | me¦ ms¦ ph¦ pr¦ pc¦ ss¦ sc
0.48633 | 28.858 | 872 | 1460 | 2407 | 13.5 | 18.1 | 652 | 211 | 869 | 727 | 2.9 | 29.1 | 168.4 | -7 | 179.2703 | 75.15 | 71.64 | 551.6 | 22 | me¦ ms¦ ph¦ pr¦ pc¦ ss¦ sc
0.48634 | 28.91 | 874 | 1429 | 2411 | 13.6 | 18.1 | 648 | 212 | 875 | 731 | 3 | 29.1 | 169.3 | -6 | 179.2693 | 75.16 | 71.6 | 550 | 22 | me¦ ms¦ ph¦ pr¦ pc¦ ss¦ sc
0.48635 | 28.966 | 872 | 1380 | 2408 | 13.6 | 18.1 | 640 | 213 | 864 | 734 | 2.9 | 29.2 | 169.5 | -6 | 179.2679 | 75.17 | 71.6 | 549.7 | 23 | me¦ ms¦ ph¦ pr¦ pc¦ ss¦ sc
0.48637 | 29.027 | 874 | 1355 | 2413 | 13.6 | 18.1 | 631 | 213 | 852 | 734 | 2.9 | 29.2 | 169.7 | -6 | 179.2617 | 75.12 | 71.63 | 549.7 | 22 | me¦ ms¦ ph¦ pr¦ pc¦ ss¦ sc
0.48638 | 29.089 | 873 | 1332 | 2410 | 13.5 | 18.1 | 620 | 214 | 826 | 737 | 2.9 | 29.3 | 170 | -6 | 179.2611 | 75.1 | 71.61 | 548.3 | 23 | me¦ ms¦ ph¦ pr¦ pc¦ ss¦ sc
0.48639 | 29.155 | 875 | 1313 | 2415 | 13.4 | 18.1 | 608 | 215 | 800 | 741 | 2.9 | 29.3 | 170.5 | -6 | 179.2587 | 75.09 | 71.59 | 546.6 | 24 | me¦ ms¦ ph¦ pr¦ pc¦ ss¦ sc
0.4864 | 29.215 | 874 | 1294 | 2412 | 13.4 | 18.1 | 594 | 215 | 781 | 741 | 2.9 | 29.4 | 171.3 | -7 | 179.2593 | 75.09 | 71.58 | 545.5 | 24 | me¦ ms¦ ph¦ pr¦ pc¦ ss¦ sc
0.48642 | 29.274 | 876 | 1276 | 2336 | 13.3 | 18 | 581 | 216 | 754 | 720 | 2.9 | 29.4 | 172 | -7 | 179.2561 | 75.13 | 71.59 | 544.5 | 24 | me¦ ms¦ ph¦ pr¦ pc¦ ss¦ sc
0.48644 | 29.338 | 875 | 1261 | 2333 | 13.2 | 18 | 569 | 217 | 729 | 723 | 2.9 | 29.5 | 172.7 | -7 | 179.2537 | 75.09 | 71.59 | 543.4 | 24 | me¦ ms¦ ph¦ pr¦ pc¦ ss¦ sc
0.48645 | 29.399 | 876 | 1246 | 2338 | 13.2 | 18 | 557 | 217 | 714 | 723 | 2.9 | 29.5 | 173.7 | -7 | 179.2535 | 75.05 | 71.56 | 543.2 | 24 | me¦ ms¦ ph¦ pr¦ pc¦ ss¦ sc
0.48646 | 29.457 | 875 | 1232 | 2335 | 13.2 | 18 | 544 | 218 | 697 | 726 | 3 | 29.6 | 174.7 | -7 | 179.2548 | 75.03 | 71.58 | 542.2 | 24 | me¦ ms¦ ph¦ pr¦ pc¦ ss¦ sc
0.48647 | 29.506 | 874 | 1217 | 2331 | 13.2 | 18 | 537 | 218 | 688 | 726 | 2.9 | 29.7 | 175 | -7 | 179.2534 | 74.99 | 71.58 | 542.3 | 24 | me¦ ms¦ ph¦ pr¦ pc¦ ss¦ sc
0.48648 | 29.564 | 875 | 1203 | 2335 | 13.1 | 18 | 531 | 219 | 672 | 730 | 2.9 | 29.7 | 175.6 | -7 | 179.2503 | 74.97 | 71.58 | 542.5 | 25 | me¦ ms¦ ph¦ pr¦ pc¦ ss¦ sc
0.48649 | 29.619 | 874 | 1189 | 2332 | 13 | 18 | 529 | 219 | 661 | 730 | 2.9 | 29.8 | 176.1 | -7 | 179.2506 | 74.94 | 71.53 | 542.6 | 25 | me¦ ms¦ ph¦ pr¦ pc¦ ss¦ sc
0.4865 | 29.672 | 876 | 1177 | 2336 | 13 | 18 | 528 | 220 | 660 | 733 | 2.9 | 29.8 | 176.4 | -7 | 179.2472 | 75.02 | 71.56 | 541.7 | 25 | me¦ ms¦ ph¦ pr¦ pc¦ ss¦ sc
0.48652 | 29.721 | 874 | 1161 | 2332 | 13 | 18 | 531 | 220 | 663 | 733 | 2.9 | 29.9 | 176.9 | -7 | 179.2491 | 75.01 | 71.51 | 541.6 | 25 | me¦ ms¦ ph¦ pr¦ pc¦ ss¦ sc
0.48653 | 29.777 | 876 | 1148 | 2337 | 13 | 18 | 535 | 221 | 668 | 736 | 3 | 29.9 | 177.4 | -7 | 179.2461 | 74.94 | 71.48 | 541.3 | 24 | me¦ ms¦ ph¦ pr¦ pc¦ ss¦ sc
0.48654 | 29.827 | 874 | 1135 | 2333 | 13.1 | 18 | 542 | 221 | 686 | 736 | 3 | 30 | 177.6 | -7 | 179.2478 | 74.99 | 71.5 | 540.2 | 25 | me¦ ms¦ ph¦ pr¦ pc¦ ss¦ sc
0.48655 | 29.873 | 876 | 1122 | 2336 | 13.1 | 18 | 549 | 222 | 694 | 740 | 2.9 | 30 | 178 | -7 | 179.2471 | 74.96 | 71.49 | 540.9 | 25 | me¦ ms¦ ph¦ pr¦ pc¦ ss¦ sc
0.48656 | 29.925 | 874 | 1112 | 2333 | 13.2 | 18 | 554 | 222 | 710 | 740 | 2.9 | 30.1 | 178.5 | -7 | 179.2429 | 74.96 | 71.49 | 540.9 | 25 | me¦ ms¦ ph¦ pr¦ pc¦ ss¦ sc
0.48657 | 29.976 | 876 | 1101 | 2261 | 13.3 | 17.9 | 558 | 223 | 724 | 719 | 2.9 | 30.1 | 178.9 | -7 | 179.2436 | 74.96 | 71.54 | 540.3 | 25 | me¦ ms¦ ph¦ pr¦ pc¦ ss¦ sc
0.48659 | 30.023 | 877 | 1092 | 2265 | 13.3 | 17.9 | 560 | 223 | 727 | 719 | 2.9 | 30.1 | 179.1 | -6 | 179.2446 | 74.94 | 71.53 | 538.6 | 25 | me¦ ms¦ ph¦ pr¦ pc¦ ss¦ sc
0.4866 | 30.072 | 876 | 1083 | 2261 | 13.3 | 17.9 | 560 | 224 | 727 | 722 | 2.9 | 30.2 | 179.3 | -6 | 179.2398 | 74.88 | 71.48 | 538 | 26 | me¦ ms¦ ph¦ pr¦ pc¦ ss¦ sc
0.48661 | 30.119 | 877 | 1075 | 2264 | 13.3 | 17.9 | 558 | 225 | 724 | 725 | 3 | 30.2 | 179.4 | -6 | 179.2391 | 74.92 | 71.48 | 537.3 | 26 | me¦ ms¦ ph¦ pr¦ pc¦ ss¦ sc
0.48662 | 30.165 | 876 | 1069 | 2260 | 13.2 | 17.9 | 558 | 225 | 715 | 725 | 2.9 | 30.3 | 179.5 | -6 | 179.2396 | 74.9 | 71.46 | 536.3 | 26 | me¦ ms¦ ph¦ pr¦ pc¦ ss¦ sc
0.48663 | 30.21 | 877 | 1063 | 2264 | 13.2 | 17.9 | 558 | 226 | 715 | 729 | 2.9 | 30.3 | 179.4 | -6 | 179.2394 | 74.93 | 71.48 | 536 | 26 | me¦ ms¦ ph¦ pr¦ pc¦ ss¦ sc
0.48664 | 30.258 | 875 | 1059 | 2260 | 13.2 | 17.9 | 557 | 226 | 714 | 729 | 3 | 30.4 | 179.6 | -6 | 179.2366 | 74.94 | 71.51 | 535.3 | 26 | me¦ ms¦ ph¦ pr¦ pc¦ ss¦ sc
0.48666 | 30.303 | 877 | 1054 | 2263 | 13.2 | 17.9 | 558 | 227 | 715 | 732 | 2.9 | 30.4 | 179.7 | -6 | 179.236 | 74.88 | 71.46 | 535.4 | 25 | me¦ ms¦ ph¦ pr¦ pc¦ ss¦ sc
0.48667 | 30.346 | 875 | 1049 | 2259 | 13.2 | 17.9 | 560 | 227 | 717 | 732 | 2.9 | 30.5 | 180.1 | -6 | 179.2348 | 74.87 | 71.45 | 534.2 | 26 | me¦ ms¦ ph¦ pr¦ pc¦ ss¦ sc
0.48668 | 30.393 | 876 | 1046 | 2263 | 13.2 | 17.9 | 561 | 228 | 719 | 735 | 2.9 | 30.5 | 180.2 | -5 | 179.2335 | 74.89 | 71.5 | 534.2 | 26 | me¦ ms¦ ph¦ pr¦ pc¦ ss¦ sc
0.48669 | 30.438 | 875 | 1040 | 2258 | 13.2 | 17.9 | 566 | 228 | 725 | 735 | 3 | 30.6 | 180.1 | -5 | 179.2323 | 74.93 | 71.46 | 533.5 | 26 | me¦ ms¦ ph¦ pr¦ pc¦ ss¦ sc
0.4867 | 30.486 | 876 | 1033 | 2262 | 13.1 | 17.9 | 573 | 229 | 725 | 738 | 3 | 30.6 | 180.1 | -6 | 179.2305 | 74.88 | 71.49 | 532.3 | 26 | me¦ ms¦ ph¦ pr¦ pc¦ ss¦ sc
0.48671 | 30.533 | 875 | 1025 | 2258 | 13.1 | 17.9 | 580 | 229 | 734 | 738 | 2.9 | 30.7 | 180.4 | -6 | 179.2293 | 74.87 | 71.44 | 531.1 | 26 | me¦ ms¦ ph¦ pr¦ pc¦ ss¦ sc
0.48672 | 30.58 | 876 | 1016 | 2191 | 13.1 | 17.8 | 587 | 230 | 743 | 718 | 2.9 | 30.7 | 181.1 | -6 | 179.2288 | 74.83 | 71.43 | 531.3 | 26 | me¦ ms¦ ph¦ pr¦ pc¦ ss¦ sc
0.48674 | 30.649 | 875 | 1015 | 2189 | 13.1 | 17.8 | 593 | 231 | 750 | 721 | 2.9 | 30.8 | 181.5 | -6 | 179.2258 | 74.8 | 71.41 | 530.9 | 27 | me¦ ms¦ ph¦ pr¦ pc¦ ss¦ sc
0.48675 | 30.676 | 876 | 999 | 2191 | 13.1 | 17.8 | 594 | 231 | 751 | 721 | 2.9 | 30.8 | 182.1 | -6 | 179.2254 | 74.8 | 71.43 | 531.2 | 27 | me¦ ms¦ ph¦ pr¦ pc¦ ss¦ sc
0.48676 | 30.723 | 874 | 991 | 2187 | 13 | 17.8 | 592 | 232 | 740 | 725 | 2.9 | 30.9 | 182.5 | -6 | 179.2242 | 74.81 | 71.46 | 530.7 | 28 | me¦ ms¦ ph¦ pr¦ pc¦ ss¦ sc
0.48677 | 30.789 | 876 | 989 | 2192 | 13 | 17.8 | 583 | 232 | 728 | 725 | 2.9 | 30.9 | 182.9 | -6 | 179.2245 | 74.79 | 71.41 | 529.3 | 28 | me¦ ms¦ ph¦ pr¦ pc¦ ss¦ sc
0.48678 | 30.834 | 875 | 978 | 2188 | 12.9 | 17.8 | 573 | 233 | 707 | 728 | 3 | 31 | 183.2 | -6 | 179.2229 | 74.7 | 71.35 | 529.9 | 28 | me¦ ms¦ ph¦ pr¦ pc¦ ss¦ sc
0.48679 | 30.883 | 876 | 971 | 2191 | 12.9 | 17.8 | 562 | 233 | 693 | 728 | 2.9 | 31 | 183.1 | -6 | 179.2208 | 74.72 | 71.35 | 529 | 29 | me¦ ms¦ ph¦ pr¦ pc¦ ss¦ sc
0.48681 | 30.929 | 875 | 964 | 2187 | 12.8 | 17.8 | 550 | 234 | 670 | 731 | 2.9 | 31.1 | 183.2 | -6 | 179.2198 | 74.77 | 71.38 | 529.1 | 28 | me¦ ms¦ ph¦ pr¦ pc¦ ss¦ sc
0.48682 | 30.972 | 876 | 956 | 2190 | 12.7 | 17.8 | 541 | 234 | 651 | 731 | 2.9 | 31.1 | 183.4 | -6 | 179.2214 | 74.78 | 71.39 | 530.2 | 28 | me¦ ms¦ ph¦ pr¦ pc¦ ss¦ sc
0.48683 | 31.013 | 874 | 947 | 2186 | 12.7 | 17.8 | 531 | 235 | 639 | 734 | 3 | 31.2 | 183.6 | -6 | 179.2197 | 74.79 | 71.38 | 530.8 | 28 | me¦ ms¦ ph¦ pr¦ pc¦ ss¦ sc
0.48684 | 31.088 | 876 | 951 | 2192 | 12.8 | 17.8 | 523 | 235 | 637 | 734 | 2.9 | 31.2 | 183.8 | -6 | 179.2029 | 74.75 | 71.36 | 530.2 | 28 | me¦ ms¦ ph¦ pr¦ pc¦ ss¦ sc
0.48685 | 31.162 | 876 | 954 | 2190 | 12.8 | 17.8 | 516 | 236 | 629 | 737 | 2.8 | 31.3 | 183.8 | -6 | 179.1994 | 74.81 | 71.39 | 527.1 | 28 | me¦ ms¦ ph¦ pr¦ pc¦ ss¦ sc
0.48686 | 31.235 | 878 | 958 | 2195 | 12.9 | 17.8 | 511 | 236 | 630 | 737 | 2.8 | 31.3 | 184 | -6 | 179.1986 | 74.8 | 71.37 | 523.8 | 27 | me¦ ms¦ ph¦ pr¦ pc¦ ss¦ sc
0.48688 | 31.31 | 877 | 956 | 2127 | 13 | 17.7 | 506 | 237 | 632 | 718 | 2.8 | 31.4 | 184 | -5 | 179.1958 | 74.83 | 71.35 | 521.6 | 27 | me¦ ms¦ ph¦ pr¦ pc¦ ss¦ sc
0.48689 | 31.382 | 879 | 969 | 2132 | 13 | 17.7 | 504 | 237 | 630 | 718 | 2.9 | 31.4 | 184.3 | -6 | 179.1947 | 74.83 | 71.35 | 519.1 | 27 | me¦ ms¦ ph¦ pr¦ pc¦ ss¦ sc
0.4869 | 31.457 | 878 | 976 | 2130 | 12.9 | 17.7 | 504 | 237 | 622 | 718 | 2.9 | 31.5 | 184.5 | -5 | 179.1896 | 74.83 | 71.36 | 516.4 | 26 | me¦ ms¦ ph¦ pr¦ pc¦ ss¦ sc
0.48691 | 31.538 | 881 | 982 | 2135 | 12.9 | 17.7 | 505 | 238 | 623 | 721 | 2.9 | 31.5 | 184.8 | -6 | 179.1849 | 74.78 | 71.31 | 513.9 | 26 | me¦ ms¦ ph¦ pr¦ pc¦ ss¦ sc
0.48692 | 31.635 | 880 | 987 | 2135 | 12.9 | 17.7 | 508 | 238 | 627 | 721 | 2.9 | 31.6 | 185.1 | -6 | 179.1759 | 74.88 | 71.33 | 511 | 27 | me¦ ms¦ ph¦ pr¦ pc¦ ss¦ sc
0.48693 | 31.736 | 883 | 1001 | 2142 | 12.9 | 17.7 | 512 | 239 | 632 | 724 | 2.9 | 31.6 | 185.6 | -6 | 179.1726 | 74.86 | 71.37 | 508.8 | 26 | me¦ ms¦ ph¦ pr¦ pc¦ ss¦ sc
0.48694 | 31.834 | 886 | 1015 | 2149 | 12.9 | 17.7 | 517 | 239 | 638 | 724 | 2.9 | 31.6 | 186.1 | -6 | 179.1683 | 74.83 | 71.32 | 507.3 | 26 | me¦ ms¦ ph¦ pr¦ pc¦ ss¦ sc
0.48696 | 31.955 | 887 | 1034 | 2150 | 12.8 | 17.7 | 520 | 240 | 634 | 727 | 3 | 31.7 | 186.6 | -6 | 179.1557 | 74.87 | 71.32 | 505.7 | 27 | me¦ ms¦ ph¦ pr¦ pc¦ ss¦ sc
0.48697 | 32.061 | 890 | 1050 | 2157 | 12.8 | 17.7 | 524 | 240 | 639 | 727 | 2.9 | 31.7 | 187 | -6 | 179.1581 | 74.83 | 71.33 | 504 | 26 | me¦ ms¦ ph¦ pr¦ pc¦ ss¦ sc
0.48698 | 32.178 | 890 | 1069 | 2158 | 12.7 | 17.7 | 525 | 240 | 632 | 727 | 3 | 31.8 | 187.3 | -7 | 179.1538 | 74.89 | 71.31 | 503.1 | 27 | me¦ ms¦ ph¦ pr¦ pc¦ ss¦ sc
0.48699 | 32.285 | 893 | 1085 | 2165 | 12.7 | 17.7 | 528 | 241 | 636 | 730 | 2.9 | 31.8 | 187.5 | -7 | 179.1473 | 74.92 | 71.29 | 501.4 | 26 | me¦ ms¦ ph¦ pr¦ pc¦ ss¦ sc
0.487 | 32.384 | 893 | 1098 | 2165 | 12.6 | 17.7 | 528 | 241 | 628 | 730 | 2.9 | 31.9 | 187.9 | -7 | 179.1508 | 74.86 | 71.27 | 502.2 | 26 | me¦ ms¦ ph¦ pr¦ pc¦ ss¦ sc
0.48701 | 32.478 | 895 | 1109 | 2171 | 12.6 | 17.7 | 525 | 242 | 625 | 733 | 3 | 31.9 | 188.2 | -7 | 179.1469 | 74.88 | 71.32 | 503.3 | 26 | me¦ ms¦ ph¦ pr¦ pc¦ ss¦ sc
0.48703 | 32.561 | 895 | 1116 | 2106 | 12.5 | 17.6 | 523 | 242 | 615 | 711 | 3 | 32 | 188.5 | -7 | 179.1483 | 74.89 | 71.27 | 503.7 | 26 | me¦ ms¦ ph¦ pr¦ pc¦ ss¦ sc
0.48704 | 32.638 | 897 | 1124 | 2111 | 12.6 | 17.6 | 522 | 243 | 621 | 714 | 2.9 | 32 | 188.7 | -7 | 179.1552 | 74.89 | 71.28 | 504.2 | 26 | me¦ ms¦ ph¦ pr¦ pc¦ ss¦ sc
0.48705 | 32.72 | 896 | 1132 | 2110 | 12.7 | 17.6 | 519 | 243 | 625 | 714 | 2.9 | 32.1 | 188.7 | -6 | 179.1477 | 74.95 | 71.3 | 505.5 | 26 | me¦ ms¦ ph¦ pr¦ pc¦ ss¦ sc
0.48706 | 32.785 | 898 | 1133 | 2114 | 12.8 | 17.6 | 519 | 243 | 632 | 714 | 3 | 32.1 | 188.7 | -6 | 179.1565 | 74.91 | 71.26 | 505.9 | 26 | me¦ ms¦ ph¦ pr¦ pc¦ ss¦ sc
0.48707 | 32.871 | 898 | 1139 | 2113 | 12.9 | 17.6 | 520 | 244 | 641 | 717 | 3 | 32.2 | 189 | -6 | 179.1462 | 74.87 | 71.26 | 504.9 | 26 | me¦ ms¦ ph¦ pr¦ pc¦ ss¦ sc
0.48708 | 32.94 | 900 | 1140 | 2118 | 12.9 | 17.6 | 522 | 244 | 644 | 717 | 2.9 | 32.2 | 189.5 | -6 | 179.1445 | 74.89 | 71.29 | 503.5 | 26 | me¦ ms¦ ph¦ pr¦ pc¦ ss¦ sc
0.48709 | 33.007 | 899 | 1142 | 2115 | 13 | 17.6 | 525 | 245 | 656 | 720 | 3 | 32.3 | 189.8 | -6 | 179.1551 | 74.9 | 71.31 | 503.8 | 26 | me¦ ms¦ ph¦ pr¦ pc¦ ss¦ sc
0.48711 | 33.071 | 901 | 1142 | 2120 | 13.2 | 17.6 | 531 | 245 | 680 | 720 | 3 | 32.3 | 189.9 | -6 | 179.1412 | 74.82 | 71.23 | 504.6 | 26 | me¦ ms¦ ph¦ pr¦ pc¦ ss¦ sc
0.48712 | 33.131 | 899 | 1141 | 2117 | 13.2 | 17.6 | 535 | 246 | 685 | 723 | 2.9 | 32.4 | 190 | -6 | 179.1544 | 74.81 | 71.23 | 505.4 | 27 | me¦ ms¦ ph¦ pr¦ pc¦ ss¦ sc
0.48713 | 33.17 | 900 | 1135 | 2119 | 13.2 | 17.6 | 537 | 246 | 688 | 723 | 2.9 | 32.4 | 190.1 | -6 | 179.1574 | 74.85 | 71.26 | 505.7 | 27 | me¦ ms¦ ph¦ pr¦ pc¦ ss¦ sc
0.48714 | 33.209 | 899 | 1128 | 2115 | 13.1 | 17.6 | 541 | 247 | 684 | 726 | 3 | 32.5 | 190.4 | -6 | 179.1575 | 74.86 | 71.25 | 506 | 27 | me¦ ms¦ ph¦ pr¦ pc¦ ss¦ sc
0.48715 | 33.242 | 900 | 1123 | 2117 | 13 | 17.6 | 544 | 247 | 680 | 726 | 3 | 32.5 | 190.7 | -6 | 179.1587 | 74.83 | 71.26 | 505.4 | 27 | me¦ ms¦ ph¦ pr¦ pc¦ ss¦ sc
0.48716 | 33.281 | 898 | 1118 | 2113 | 13 | 17.6 | 548 | 247 | 685 | 726 | 2.9 | 32.6 | 190.8 | -6 | 179.1516 | 74.85 | 71.23 | 505.4 | 27 | me¦ ms¦ ph¦ pr¦ pc¦ ss¦ sc
0.48718 | 33.339 | 899 | 1119 | 2117 | 13 | 17.6 | 551 | 248 | 688 | 729 | 2.9 | 32.6 | 191.1 | -7 | 179.1425 | 74.84 | 71.27 | 506.1 | 27 | me¦ ms¦ ph¦ pr¦ pc¦ ss¦ sc
0.48719 | 33.396 | 898 | 1119 | 2054 | 12.9 | 17.5 | 557 | 248 | 687 | 708 | 3 | 32.7 | 191.5 | -7 | 179.1498 | 74.86 | 71.25 | 506 | 27 | me¦ ms¦ ph¦ pr¦ pc¦ ss¦ sc
0.4872 | 33.416 | 899 | 1111 | 2055 | 12.9 | 17.5 | 564 | 249 | 696 | 711 | 2.9 | 32.7 | 192 | -7 | 179.1602 | 74.83 | 71.24 | 506.4 | 27 | me¦ ms¦ ph¦ pr¦ pc¦ ss¦ sc
0.48721 | 33.438 | 897 | 1100 | 2050 | 12.9 | 17.5 | 573 | 249 | 707 | 711 | 3 | 32.8 | 192.5 | -8 | 179.1583 | 74.87 | 71.24 | 507.2 | 28 | me¦ ms¦ ph¦ pr¦ pc¦ ss¦ sc
0.48722 | 33.467 | 897 | 1094 | 2052 | 13 | 17.5 | 582 | 250 | 727 | 714 | 2.9 | 32.8 | 193.3 | -8 | 179.1525 | 74.83 | 71.2 | 507.1 | 27 | me¦ ms¦ ph¦ pr¦ pc¦ ss¦ sc
0.48723 | 33.51 | 896 | 1094 | 2048 | 13 | 17.5 | 592 | 250 | 740 | 714 | 2.9 | 32.9 | 194.1 | -8 | 179.1442 | 74.81 | 71.21 | 507.4 | 27 | me¦ ms¦ ph¦ pr¦ pc¦ ss¦ sc
0.48725 | 33.565 | 897 | 1094 | 2052 | 13 | 17.5 | 600 | 251 | 750 | 717 | 3 | 32.9 | 194.6 | -8 | 179.1372 | 74.86 | 71.22 | 506.6 | 27 | me¦ ms¦ ph¦ pr¦ pc¦ ss¦ sc
0.48726 | 33.59 | 895 | 1086 | 2047 | 13.1 | 17.5 | 607 | 251 | 768 | 717 | 2.9 | 33 | 195.2 | -7 | 179.158 | 74.92 | 71.26 | 506.3 | 27 | me¦ ms¦ ph¦ pr¦ pc¦ ss¦ sc
0.48727 | 33.631 | 896 | 1084 | 2049 | 13.1 | 17.5 | 612 | 252 | 774 | 720 | 2.9 | 33 | 195.3 | -7 | 179.1354 | 74.86 | 71.19 | 506 | 27 | me¦ ms¦ ph¦ pr¦ pc¦ ss¦ sc
0.48728 | 33.663 | 894 | 1079 | 2045 | 13.2 | 17.5 | 618 | 252 | 792 | 720 | 2.9 | 33.1 | 195.3 | -7 | 179.1447 | 74.94 | 71.25 | 504.8 | 27 | me¦ ms¦ ph¦ pr¦ pc¦ ss¦ sc
0.48729 | 33.693 | 895 | 1074 | 2047 | 13.3 | 17.5 | 625 | 253 | 811 | 722 | 2.9 | 33.1 | 195.5 | -7 | 179.1537 | 74.9 | 71.21 | 505 | 26 | me¦ ms¦ ph¦ pr¦ pc¦ ss¦ sc
0.4873 | 33.742 | 894 | 1075 | 2044 | 13.4 | 17.5 | 632 | 254 | 831 | 725 | 3 | 33.2 | 195.6 | -8 | 179.1398 | 74.93 | 71.24 | 504.3 | 26 | me¦ ms¦ ph¦ pr¦ pc¦ ss¦ sc
0.48731 | 33.782 | 895 | 1074 | 2046 | 13.5 | 17.5 | 644 | 254 | 858 | 725 | 2.9 | 33.2 | 196.1 | -8 | 179.1325 | 74.96 | 71.2 | 504.2 | 26 | me¦ ms¦ ph¦ pr¦ pc¦ ss¦ sc
0.48733 | 33.816 | 893 | 1069 | 2042 | 13.5 | 17.5 | 655 | 255 | 873 | 728 | 3 | 33.3 | 196.7 | -8 | 179.1346 | 74.97 | 71.2 | 503.6 | 25 | me¦ ms¦ ph¦ pr¦ pc¦ ss¦ sc
0.48734 | 33.869 | 895 | 1071 | 2045 | 13.6 | 17.5 | 668 | 255 | 902 | 728 | 3 | 33.3 | 197.1 | -7 | 179.147 | 75.04 | 71.23 | 504.1 | 26 | me¦ ms¦ ph¦ pr¦ pc¦ ss¦ sc
0.48735 | 33.906 | 893 | 1069 | 2041 | 13.5 | 17.5 | 686 | 256 | 914 | 731 | 2.9 | 33.4 | 197.4 | -7 | 179.1354 | 75.07 | 71.23 | 504.7 | 24 | me¦ ms¦ ph¦ pr¦ pc¦ ss¦ sc
0.48736 | 33.969 | 894 | 1074 | 2045 | 13.5 | 17.5 | 703 | 257 | 937 | 734 | 2.9 | 33.4 | 197.9 | -6 | 179.1225 | 74.97 | 71.18 | 504.4 | 24 | me¦ ms¦ ph¦ pr¦ pc¦ ss¦ sc
0.48737 | 34.022 | 893 | 1076 | 1986 | 13.4 | 17.4 | 726 | 257 | 955 | 713 | 3 | 33.5 | 198.9 | -7 | 179.126 | 75.02 | 71.19 | 504 | 25 | me¦ ms¦ ph¦ pr¦ pc¦ ss¦ sc
0.48738 | 34.06 | 894 | 1074 | 1988 | 13.3 | 17.4 | 751 | 258 | 975 | 716 | 2.9 | 33.5 | 199.8 | -7 | 179.1322 | 75.02 | 71.2 | 503.3 | 24 | me¦ ms¦ ph¦ pr¦ pc¦ ss¦ sc
0.4874 | 34.132 | 893 | 1082 | 1986 | 13.2 | 17.4 | 774 | 259 | 992 | 719 | 2.9 | 33.6 | 200.5 | -8 | 179.1085 | 75.01 | 71.2 | 502.3 | 24 | me¦ ms¦ ph¦ pr¦ pc¦ ss¦ sc
0.48741 | 34.178 | 895 | 1081 | 1989 | 13 | 17.4 | 796 | 260 | 995 | 722 | 2.9 | 33.6 | 201.2 | -8 | 179.1256 | 75.06 | 71.23 | 502 | 24 | me¦ ms¦ ph¦ pr¦ pc¦ ss¦ sc
0.48742 | 34.238 | 894 | 1078 | 1986 | 12.9 | 17.4 | 814 | 260 | 1004 | 722 | 3 | 33.7 | 201.9 | -8 | 179.128 | 75.08 | 71.22 | 501 | 24 | me¦ ms¦ ph¦ pr¦ pc¦ ss¦ sc
0.48743 | 34.303 | 895 | 1089 | 1990 | 12.8 | 17.4 | 831 | 261 | 1013 | 724 | 2.9 | 33.7 | 202.7 | -8 | 179.1236 | 75.13 | 71.22 | 501.2 | 24 | me¦ ms¦ ph¦ pr¦ pc¦ ss¦ sc
0.48744 | 34.369 | 897 | 1095 | 1994 | 12.8 | 17.4 | 845 | 262 | 1030 | 727 | 3 | 33.7 | 203.1 | -8 | 179.1183 | 75.13 | 71.2 | 501 | 23 | me¦ ms¦ ph¦ pr¦ pc¦ ss¦ sc
0.48745 | 34.429 | 896 | 1093 | 1991 | 12.7 | 17.4 | 860 | 263 | 1036 | 730 | 2.9 | 33.8 | 203.7 | -8 | 179.1181 | 75.18 | 71.21 | 500.7 | 23 | me¦ ms¦ ph¦ pr¦ pc¦ ss¦ sc
0.48747 | 34.496 | 898 | 1099 | 1995 | 12.7 | 17.4 | 873 | 264 | 1051 | 733 | 2.9 | 33.8 | 204.4 | -8 | 179.1142 | 75.16 | 71.2 | 499.9 | 22 | me¦ ms¦ ph¦ pr¦ pc¦ ss¦ sc
0.48748 | 34.556 | 897 | 1103 | 1993 | 12.6 | 17.4 | 884 | 265 | 1052 | 736 | 2.9 | 33.9 | 205.3 | -9 | 179.1186 | 75.16 | 71.15 | 499.9 | 22 | me¦ ms¦ ph¦ pr¦ pc¦ ss¦ sc
0.48749 | 34.629 | 898 | 1111 | 1997 | 12.5 | 17.4 | 894 | 266 | 1051 | 738 | 2.9 | 33.9 | 206.1 | -8 | 179.1048 | 75.14 | 71.15 | 498.9 | 22 | me¦ ms¦ ph¦ pr¦ pc¦ ss¦ sc
0.4875 | 34.693 | 897 | 1118 | 1995 | 12.5 | 17.4 | 897 | 267 | 1055 | 741 | 2.9 | 34 | 206.5 | -8 | 179.0905 | 75.18 | 71.19 | 497.9 | 22 | me¦ ms¦ ph¦ pr¦ pc¦ ss¦ sc
0.48751 | 34.74 | 899 | 1120 | 1998 | 12.5 | 17.4 | 901 | 267 | 1060 | 741 | 2.9 | 34 | 206.7 | -8 | 179.1136 | 75.19 | 71.21 | 497.5 | 22 | me¦ ms¦ ph¦ pr¦ pc¦ ss¦ sc
0.48752 | 34.793 | 897 | 1114 | 1995 | 12.4 | 17.4 | 901 | 268 | 1047 | 744 | 2.9 | 34.1 | 206.9 | -7 | 179.1005 | 75.15 | 71.19 | 496.5 | 22 | me¦ ms¦ ph¦ pr¦ pc¦ ss¦ sc
0.48753 | 34.87 | 899 | 1114 | 1999 | 12.3 | 17.4 | 903 | 269 | 1037 | 747 | 2.9 | 34.1 | 207.3 | -7 | 179.0905 | 75.25 | 71.22 | 495.2 | 22 | me¦ ms¦ ph¦ pr¦ pc¦ ss¦ sc
0.48755 | 34.95 | 899 | 1116 | 1944 | 12.2 | 17.3 | 906 | 270 | 1029 | 729 | 2.9 | 34.2 | 207.9 | -8 | 179.0863 | 75.19 | 71.23 | 494 | 22 | me¦ ms¦ ph¦ pr¦ pc¦ ss¦ sc
0.48756 | 34.992 | 900 | 1105 | 1946 | 12.1 | 17.3 | 913 | 271 | 1025 | 732 | 2.9 | 34.2 | 208.7 | -8 | 179.1051 | 75.08 | 71.17 | 492.1 | 22 | me¦ ms¦ ph¦ pr¦ pc¦ ss¦ sc
0.48757 | 35.063 | 899 | 1104 | 1945 | 12 | 17.3 | 922 | 272 | 1024 | 735 | 2.9 | 34.3 | 209.4 | -8 | 179.0957 | 75.13 | 71.16 | 490.2 | 23 | me¦ ms¦ ph¦ pr¦ pc¦ ss¦ sc
0.48758 | 35.141 | 901 | 1105 | 1949 | 11.9 | 17.3 | 933 | 273 | 1025 | 737 | 2.9 | 34.3 | 210.2 | -8 | 179.0969 | 75.1 | 71.15 | 487.8 | 23 | me¦ ms¦ ph¦ pr¦ pc¦ ss¦ sc
0.48759 | 35.203 | 900 | 1100 | 1947 | 11.9 | 17.3 | 944 | 274 | 1037 | 740 | 2.9 | 34.4 | 210.9 | -8 | 179.0855 | 75.09 | 71.17 | 486.7 | 24 | me¦ ms¦ ph¦ pr¦ pc¦ ss¦ sc
0.4876 | 35.271 | 902 | 1091 | 1950 | 11.8 | 17.3 | 954 | 275 | 1036 | 743 | 2.9 | 34.4 | 211.7 | -8 | 179.0769 | 75.1 | 71.17 | 485 | 24 | me¦ ms¦ ph¦ pr¦ pc¦ ss¦ sc
0.48763 | 35.347 | 901 | 1083 | 1949 | 11.7 | 17.3 | 967 | 276 | 1039 | 745 | 2.9 | 34.5 | 212 | -7 | 179.0721 | 75.05 | 71.19 | 482.6 | 24 | me¦ ms¦ ph¦ pr¦ pc¦ ss¦ sc
0.48764 | 35.416 | 903 | 1075 | 1953 | 11.6 | 17.3 | 982 | 277 | 1044 | 748 | 2.9 | 34.5 | 212.3 | -7 | 179.078 | 75.06 | 71.15 | 481.9 | 24 | me¦ ms¦ ph¦ pr¦ pc¦ ss¦ sc
0.48765 | 35.497 | 902 | 1063 | 1952 | 11.5 | 17.3 | 1000 | 278 | 1052 | 751 | 2.9 | 34.6 | 212.6 | -7 | 179.065 | 75.06 | 71.16 | 480 | 24 | me¦ ms¦ ph¦ pr¦ pc¦ ss¦ sc
0.48766 | 35.562 | 904 | 1052 | 1955 | 11.4 | 17.3 | 1012 | 279 | 1054 | 754 | 2.8 | 34.6 | 212.9 | -7 | 179.0798 | 75.02 | 71.13 | 478.4 | 24 | me¦ ms¦ ph¦ pr¦ pc¦ ss¦ sc
0.48767 | 35.626 | 903 | 1036 | 1953 | 11.3 | 17.3 | 1021 | 280 | 1052 | 756 | 2.8 | 34.7 | 213.1 | -7 | 179.0727 | 75.06 | 71.18 | 477.4 | 25 | me¦ ms¦ ph¦ pr¦ pc¦ ss¦ sc
0.48769 | 35.694 | 905 | 1025 | 1957 | 11.2 | 17.3 | 1027 | 281 | 1047 | 759 | 2.9 | 34.7 | 213.2 | -7 | 179.0688 | 75.04 | 71.16 | 475.9 | 25 | me¦ ms¦ ph¦ pr¦ pc¦ ss¦ sc
0.4877 | 35.764 | 904 | 1016 | 1903 | 11 | 17.2 | 1033 | 282 | 1033 | 742 | 2.9 | 34.8 | 213.4 | -7 | 179.0674 | 75.11 | 71.17 | 472.9 | 25 | me¦ ms¦ ph¦ pr¦ pc¦ ss¦ sc
0.48771 | 35.828 | 903 | 1007 | 1901 | 10.9 | 17.2 | 1046 | 283 | 1035 | 744 | 2.9 | 34.9 | 213.8 | -7 | 179.0659 | 75.08 | 71.14 | 471.4 | 23 | me¦ ms¦ ph¦ pr¦ pc¦ ss¦ sc
0.48772 | 35.904 | 905 | 1006 | 1905 | 10.9 | 17.2 | 1063 | 284 | 1052 | 747 | 2.8 | 34.9 | 214.2 | -7 | 179.0604 | 75.09 | 71.12 | 469 | 24 | me¦ ms¦ ph¦ pr¦ pc¦ ss¦ sc
0.48773 | 35.977 | 904 | 1006 | 1904 | 10.9 | 17.2 | 1086 | 285 | 1075 | 749 | 2.8 | 35 | 214.6 | -7 | 179.0592 | 75.11 | 71.08 | 466.2 | 23 | me¦ ms¦ ph¦ pr¦ pc¦ ss¦ sc
0.48774 | 36.049 | 906 | 1003 | 1908 | 10.8 | 17.2 | 1115 | 287 | 1093 | 755 | 2.9 | 35 | 215.1 | -7 | 179.0582 | 75.16 | 71.14 | 463.5 | 23 | me¦ ms¦ ph¦ pr¦ pc¦ ss¦ sc
0.48775 | 36.117 | 908 | 1004 | 1911 | 10.8 | 17.2 | 1148 | 288 | 1125 | 757 | 2.9 | 35 | 215.6 | -7 | 179.0572 | 75.13 | 71.1 | 461.7 | 22 | me¦ ms¦ ph¦ pr¦ pc¦ ss¦ sc
0.48777 | 36.185 | 907 | 999 | 1909 | 10.7 | 17.2 | 1177 | 289 | 1142 | 760 | 2.9 | 35.1 | 215.9 | -7 | 179.0551 | 75.13 | 71.11 | 460.9 | 22 | me¦ ms¦ ph¦ pr¦ pc¦ ss¦ sc
0.48778 | 36.252 | 908 | 999 | 1913 | 10.6 | 17.2 | 1200 | 290 | 1153 | 763 | 2.9 | 35.1 | 216.3 | -7 | 179.0534 | 75.17 | 71.14 | 458.8 | 22 | me¦ ms¦ ph¦ pr¦ pc¦ ss¦ sc
0.48779 | 36.314 | 907 | 998 | 1911 | 10.5 | 17.2 | 1216 | 292 | 1158 | 768 | 2.8 | 35.2 | 216.7 | -6 | 179.0528 | 75.16 | 71.1 | 458 | 22 | me¦ ms¦ ph¦ pr¦ pc¦ ss¦ sc
0.4878 | 36.379 | 909 | 999 | 1914 | 10.4 | 17.2 | 1225 | 293 | 1155 | 771 | 2.9 | 35.2 | 216.6 | -7 | 179.0525 | 75.16 | 71.12 | 458.2 | 22 | me¦ ms¦ ph¦ pr¦ pc¦ ss¦ sc
0.48781 | 36.441 | 908 | 1000 | 1912 | 10.4 | 17.2 | 1227 | 294 | 1157 | 773 | 2.9 | 35.3 | 216.6 | -6 | 179.0507 | 75.12 | 71.1 | 458.6 | 23 | me¦ ms¦ ph¦ pr¦ pc¦ ss¦ sc
0.48782 | 36.499 | 909 | 1006 | 1866 | 10.4 | 17.1 | 1224 | 296 | 1154 | 758 | 2.9 | 35.3 | 216.7 | -6 | 179.0505 | 75.13 | 71.13 | 457.3 | 23 | me¦ ms¦ ph¦ pr¦ pc¦ ss¦ sc
0.48784 | 36.555 | 908 | 1011 | 1864 | 10.6 | 17.1 | 1214 | 297 | 1167 | 761 | 2.9 | 35.4 | 216.9 | -6 | 179.0497 | 75.1 | 71.09 | 455.8 | 23 | me¦ ms¦ ph¦ pr¦ pc¦ ss¦ sc
0.48785 | 36.612 | 910 | 1019 | 1866 | 10.7 | 17.1 | 1202 | 298 | 1166 | 764 | 2.9 | 35.4 | 217.1 | -6 | 179.048 | 75.08 | 71.09 | 455.6 | 23 | me¦ ms¦ ph¦ pr¦ pc¦ ss¦ sc
0.48786 | 36.671 | 909 | 1026 | 1864 | 10.8 | 17.1 | 1188 | 299 | 1164 | 766 | 2.9 | 35.5 | 217.4 | -6 | 179.0471 | 75.04 | 71.06 | 455 | 24 | me¦ ms¦ ph¦ pr¦ pc¦ ss¦ sc
0.48787 | 36.729 | 910 | 1026 | 1867 | 10.9 | 17.1 | 1179 | 301 | 1167 | 771 | 2.9 | 35.5 | 217.6 | -6 | 179.0458 | 75.01 | 71.03 | 454.3 | 24 | me¦ ms¦ ph¦ pr¦ pc¦ ss¦ sc
0.48788 | 36.783 | 909 | 1024 | 1865 | 11 | 17.1 | 1174 | 302 | 1174 | 774 | 3 | 35.6 | 217.8 | -7 | 179.0442 | 74.99 | 71.06 | 454 | 25 | me¦ ms¦ ph¦ pr¦ pc¦ ss¦ sc
0.48789 | 36.836 | 910 | 1034 | 1867 | 11.1 | 17.1 | 1171 | 303 | 1182 | 776 | 3 | 35.6 | 218.4 | -7 | 179.0439 | 74.99 | 71.06 | 452.7 | 25 | me¦ ms¦ ph¦ pr¦ pc¦ ss¦ sc
0.48791 | 36.887 | 909 | 1042 | 1865 | 11.1 | 17.1 | 1170 | 304 | 1181 | 779 | 3 | 35.7 | 218.9 | -7 | 179.0431 | 74.91 | 71.02 | 451.9 | 26 | me¦ ms¦ ph¦ pr¦ pc¦ ss¦ sc
0.48792 | 36.936 | 910 | 1049 | 1867 | 11.1 | 17.1 | 1171 | 305 | 1182 | 782 | 2.9 | 35.7 | 219.2 | -7 | 179.0434 | 74.96 | 71.03 | 452.7 | 26 | me¦ ms¦ ph¦ pr¦ pc¦ ss¦ sc
0.48793 | 36.982 | 909 | 1049 | 1864 | 11.1 | 17.1 | 1173 | 307 | 1184 | 787 | 3 | 35.8 | 219.5 | -7 | 179.0449 | 74.95 | 71.06 | 452.7 | 26 | me¦ ms¦ ph¦ pr¦ pc¦ ss¦ sc
0.48794 | 37.025 | 910 | 1045 | 1866 | 11.1 | 17.1 | 1176 | 308 | 1187 | 789 | 3 | 35.8 | 220 | -8 | 179.0433 | 74.97 | 71.06 | 452.1 | 26 | me¦ ms¦ ph¦ pr¦ pc¦ ss¦ sc
0.48795 | 37.065 | 908 | 1050 | 1863 | 11 | 17.1 | 1178 | 309 | 1178 | 792 | 3 | 35.9 | 220.4 | -8 | 179.0437 | 75.01 | 71.04 | 451.1 | 25 | me¦ ms¦ ph¦ pr¦ pc¦ ss¦ sc |  | Spalte1 | Spalte2 | Spalte3 | Spalte4 | Spalte5 | Spalte6 | Spalte7 | Spalte8 | Spalte9 | Spalte10 | Spalte11 | Spalte12 | Spalte13 | Spalte14 | Spalte15 | Spalte16 | Spalte17 | Spalte18 | Spalte19 | Spalte20 | Spalte21 | Spalte22
0.48796 | 37.107 | 909 | 1050 | 1819 | 11 | 17 | 1181 | 310 | 1181 | 775 | 2.9 | 35.9 | 220.9 | -8 | 179.0433 | 74.95 | 71.03 | 451 | 25 | me¦ ms¦ ph¦ pr¦ pc¦ ss¦ sc |  | 14:02 | 11.547 | 230 | 0 | 147 | 8.5 | 8.5 | 1118 | 1118 | 894 | 894 | 2.9 | 44 | 292.5 | -8 | 183.2593 | 74.78 | 64.96 | 810.5 | 31 | me¦ ms¦ ph¦ pr¦ pc¦ ss¦ sc
0.48797 | 37.145 | 907 | 1052 | 1815 | 11 | 17 | 1183 | 311 | 1183 | 777 | 2.9 | 36 | 221.3 | -9 | 179.0426 | 74.97 | 71.03 | 449.4 | 26 | me¦ ms¦ ph¦ pr¦ pc¦ ss¦ sc |  | 14:02 | 11.565 | 231 | 163 | 148 | 8.5 | 8.5 | 1151 | 1134 | 920 | 907 | 2.9 | 44 | 293 | -8 | 183.2571 | 74.79 | 64.96 | 810.1 | 30 | me¦ ms¦ ph¦ pr¦ pc¦ ss¦ sc
0.48799 | 37.185 | 908 | 1055 | 1817 | 11.1 | 17 | 1185 | 312 | 1196 | 780 | 2.9 | 36 | 221.9 | -8 | 179.0411 | 74.95 | 70.95 | 449 | 26 | me¦ ms¦ ph¦ pr¦ pc¦ ss¦ sc |  | 14:02 | 11.579 | 231 | 194 | 147 | 8.5 | 8.5 | 1211 | 1160 | 968 | 928 | 2.9 | 44.1 | 293.5 | -8 | 183.2576 | 74.73 | 64.99 | 809.1 | 30 | me¦ ms¦ ph¦ pr¦ pc¦ ss¦ sc
0.488 | 37.225 | 907 | 1052 | 1814 | 11.2 | 17 | 1186 | 314 | 1210 | 785 | 2.9 | 36.1 | 222.5 | -9 | 179.041 | 74.96 | 71 | 447.8 | 26 | me¦ ms¦ ph¦ pr¦ pc¦ ss¦ sc |  | 14:02 | 11.593 | 231 | 209 | 148 | 8.5 | 8.5 | 1296 | 1194 | 1036 | 955 | 2.9 | 44.1 | 293.9 | -8 | 183.2566 | 74.74 | 64.94 | 808.8 | 31 | me¦ ms¦ ph¦ pr¦ pc¦ ss¦ sc
0.48801 | 37.262 | 908 | 1052 | 1816 | 11.4 | 17 | 1187 | 315 | 1236 | 787 | 2.9 | 36.1 | 223 | -9 | 179.0406 | 74.88 | 71 | 448.5 | 26 | me¦ ms¦ ph¦ pr¦ pc¦ ss¦ sc |  | 14:02 | 11.612 | 231 | 236 | 147 | 8.4 | 8.5 | 1404 | 1236 | 1114 | 988 | 2.9 | 44.2 | 294.2 | -8 | 183.2559 | 74.8 | 64.95 | 808.9 | 31 | me¦ ms¦ ph¦ pr¦ pc¦ ss¦ sc
0.48802 | 37.296 | 906 | 1051 | 1813 | 11.6 | 17 | 1187 | 316 | 1262 | 790 | 3 | 36.2 | 223.6 | -8 | 179.0403 | 74.9 | 71.05 | 448 | 27 | me¦ ms¦ ph¦ pr¦ pc¦ ss¦ sc |  | 14:02 | 11.63 | 231 | 251 | 148 | 8.4 | 8.5 | 1530 | 1285 | 1214 | 1028 | 2.9 | 44.2 | 294.5 | -8 | 183.2538 | 74.92 | 64.96 | 808.8 | 30 | me¦ ms¦ ph¦ pr¦ pc¦ ss¦ sc
0.48803 | 37.33 | 907 | 1046 | 1814 | 11.7 | 17 | 1188 | 317 | 1277 | 792 | 2.9 | 36.2 | 223.9 | -8 | 179.0392 | 74.84 | 71 | 447.5 | 27 | me¦ ms¦ ph¦ pr¦ pc¦ ss¦ sc |  | 14:02 | 11.655 | 231 | 280 | 148 | 8.4 | 8.5 | 1673 | 1340 | 1327 | 1072 | 2.9 | 44.3 | 294.9 | -8 | 183.2517 | 74.94 | 64.92 | 808 | 27 | me¦ ms¦ ph¦ pr¦ pc¦ ss¦ sc
0.48804 | 37.365 | 905 | 1046 | 1811 | 11.8 | 17 | 1188 | 318 | 1291 | 795 | 2.9 | 36.3 | 224.1 | -8 | 179.0383 | 74.89 | 70.99 | 448 | 27 | me¦ ms¦ ph¦ pr¦ pc¦ ss¦ sc |  | 14:02 | 11.676 | 231 | 293 | 147 | 8.4 | 8.4 | 1830 | 1402 | 1452 | 1112 | 2.9 | 44.3 | 295.4 | -8 | 183.2533 | 74.94 | 64.92 | 808 | 27 | me¦ ms¦ ph¦ pr¦ pc¦ ss¦ sc
0.48806 | 37.4 | 906 | 1038 | 1813 | 11.9 | 17 | 1192 | 320 | 1309 | 800 | 2.9 | 36.3 | 223.8 | -9 | 179.0378 | 74.85 | 70.93 | 447.7 | 27 | me¦ ms¦ ph¦ pr¦ pc¦ ss¦ sc |  | 14:02 | 11.698 | 231 | 305 | 148 | 8.5 | 8.5 | 2000 | 1468 | 1600 | 1174 | 2.9 | 44.4 | 295.8 | -8 | 183.25 | 75.01 | 64.97 | 807.3 | 26 | me¦ ms¦ ph¦ pr¦ pc¦ ss¦ sc
0.48807 | 37.459 | 905 | 1039 | 1811 | 11.9 | 17 | 1197 | 321 | 1315 | 802 | 2.9 | 36.4 | 223.6 | -9 | 179.0357 | 74.86 | 70.97 | 447.7 | 28 | me¦ ms¦ ph¦ pr¦ pc¦ ss¦ sc |  | 14:02 | 11.721 | 232 | 316 | 148 | 8.5 | 8.5 | 2181 | 1539 | 1744 | 1231 | 2.9 | 44.4 | 296.1 | -9 | 183.2476 | 75.08 | 64.97 | 807.4 | 26 | me¦ ms¦ ph¦ pr¦ pc¦ ss¦ sc
0.48808 | 37.496 | 906 | 1040 | 1812 | 11.9 | 17 | 1203 | 322 | 1321 | 805 | 2.9 | 36.4 | 223.7 | -9 | 179.0348 | 74.86 | 70.99 | 448 | 27 | me¦ ms¦ ph¦ pr¦ pc¦ ss¦ sc |  | 14:02 | 11.749 | 232 | 334 | 148 | 8.5 | 8.5 | 2366 | 1615 | 1892 | 1292 | 2.9 | 44.5 | 296.3 | -8 | 183.245 | 75.07 | 64.95 | 807.3 | 25 | me¦ ms¦ ph¦ pr¦ pc¦ ss¦ sc
0.48809 | 37.532 | 904 | 1028 | 1809 | 11.9 | 17 | 1207 | 323 | 1326 | 807 | 3 | 36.5 | 224 | -8 | 179.0338 | 74.84 | 70.95 | 447.5 | 27 | me¦ ms¦ ph¦ pr¦ pc¦ ss¦ sc |  | 14:02 | 11.777 | 232 | 348 | 149 | 8.5 | 8.5 | 2560 | 1693 | 2048 | 1354 | 2.9 | 44.5 | 296.6 | -8 | 183.2442 | 75.06 | 64.99 | 807.2 | 25 | me¦ ms¦ ph¦ pr¦ pc¦ ss¦ sc
0.4881 | 37.573 | 905 | 1027 | 1811 | 11.9 | 17 | 1209 | 324 | 1328 | 810 | 2.9 | 36.5 | 224.5 | -8 | 179.0317 | 74.88 | 70.98 | 446.7 | 27 | me¦ ms¦ ph¦ pr¦ pc¦ ss¦ sc |  | 14:02 | 11.808 | 232 | 365 | 149 | 8.5 | 8.5 | 2757 | 1775 | 2205 | 1420 | 2.9 | 44.6 | 297.1 | -8 | 183.2433 | 75.02 | 64.96 | 807 | 25 | me¦ ms¦ ph¦ pr¦ pc¦ ss¦ sc
0.48811 | 37.61 | 904 | 1019 | 1808 | 12 | 17 | 1208 | 326 | 1342 | 815 | 3 | 36.6 | 225 | -8 | 179.0304 | 74.88 | 70.98 | 447.2 | 27 | me¦ ms¦ ph¦ pr¦ pc¦ ss¦ sc |  | 14:02 | 11.837 | 233 | 377 | 149 | 8.5 | 8.5 | 2958 | 1860 | 2366 | 1488 | 2.9 | 44.6 | 297.6 | -9 | 183.2421 | 74.97 | 64.97 | 806.3 | 25 | me¦ ms¦ ph¦ pr¦ pc¦ ss¦ sc
0.48812 | 37.647 | 905 | 1011 | 1766 | 12 | 16.9 | 1203 | 327 | 1336 | 797 | 3 | 36.6 | 225.4 | -8 | 179.0287 | 74.89 | 70.99 | 447 | 27 | me¦ ms¦ ph¦ pr¦ pc¦ ss¦ sc |  | 14:02 | 11.869 | 233 | 390 | 149 | 8.5 | 8.5 | 3163 | 1947 | 2530 | 1557 | 2.9 | 44.7 | 298 | -8 | 183.2398 | 74.96 | 64.93 | 806.4 | 26 | me¦ ms¦ ph¦ pr¦ pc¦ ss¦ sc
0.48814 | 37.686 | 903 | 1002 | 1763 | 11.9 | 16.9 | 1193 | 328 | 1310 | 799 | 3 | 36.7 | 226 | -8 | 179.0285 | 74.88 | 70.95 | 448.8 | 27 | me¦ ms¦ ph¦ pr¦ pc¦ ss¦ sc |  | 14:02 | 11.899 | 234 | 400 | 149 | 8.5 | 8.5 | 3377 | 2036 | 2701 | 1628 | 2.9 | 44.7 | 298.4 | -9 | 183.2388 | 75.06 | 64.95 | 806.4 | 26 | me¦ ms¦ ph¦ pr¦ pc¦ ss¦ sc
0.48815 | 37.727 | 904 | 996 | 1765 | 11.8 | 16.9 | 1180 | 329 | 1282 | 802 | 3 | 36.7 | 226.6 | -8 | 179.0269 | 74.9 | 70.95 | 449.1 | 27 | me¦ ms¦ ph¦ pr¦ pc¦ ss¦ sc |  | 14:02 | 11.929 | 234 | 409 | 149 | 8.5 | 8.5 | 3606 | 2128 | 2884 | 1702 | 2.9 | 44.8 | 298.8 | -9 | 183.2367 | 75.1 | 64.99 | 806 | 25 | me¦ ms¦ ph¦ pr¦ pc¦ ss¦ sc
0.48816 | 37.765 | 903 | 987 | 1762 | 11.7 | 16.9 | 1162 | 330 | 1249 | 804 | 2.9 | 36.8 | 227.3 | -8 | 179.0259 | 74.9 | 70.99 | 449 | 26 | me¦ ms¦ ph¦ pr¦ pc¦ ss¦ sc |  | 14:02 | 11.96 | 234 | 417 | 150 | 8.4 | 8.5 | 3843 | 2224 | 3050 | 1779 | 2.9 | 44.8 | 299.2 | -8 | 183.2368 | 75.1 | 64.99 | 805.6 | 24 | me¦ ms¦ ph¦ pr¦ pc¦ ss¦ sc
0.48817 | 37.805 | 904 | 981 | 1763 | 11.5 | 16.9 | 1142 | 331 | 1202 | 807 | 2.9 | 36.8 | 228.1 | -8 | 179.0242 | 74.96 | 70.99 | 448.8 | 26 | me¦ ms¦ ph¦ pr¦ pc¦ ss¦ sc |  | 14:02 | 11.99 | 234 | 424 | 150 | 8.4 | 8.5 | 4088 | 2322 | 3244 | 1857 | 2.9 | 44.9 | 299.7 | -8 | 183.2378 | 75.09 | 64.91 | 805 | 24 | me¦ ms¦ ph¦ pr¦ pc¦ ss¦ sc
0.48818 | 37.845 | 902 | 971 | 1761 | 11.4 | 16.9 | 1123 | 332 | 1169 | 809 | 3 | 36.9 | 228.7 | -9 | 179.0219 | 74.98 | 71.01 | 448.7 | 26 | me¦ ms¦ ph¦ pr¦ pc¦ ss¦ sc |  | 14:02 | 12.02 | 235 | 429 | 150 | 8.4 | 8.5 | 4330 | 2422 | 3436 | 1937 | 3 | 44.9 | 299.9 | -8 | 183.2366 | 75.13 | 64.93 | 805.2 | 24 | me¦ ms¦ ph¦ pr¦ pc¦ ss¦ sc
0.48819 | 37.885 | 903 | 964 | 1762 | 11.3 | 16.9 | 1104 | 333 | 1138 | 812 | 2.9 | 36.9 | 229.1 | -8 | 179.0202 | 74.94 | 70.99 | 448.4 | 26 | me¦ ms¦ ph¦ pr¦ pc¦ ss¦ sc |  | 14:02 | 12.052 | 235 | 437 | 150 | 8.4 | 8.5 | 4565 | 2524 | 3623 | 2019 | 2.9 | 45 | 300.2 | -8 | 183.2347 | 75.18 | 64.95 | 804.6 | 23 | me¦ ms¦ ph¦ pr¦ pc¦ ss¦ sc
0.48821 | 37.924 | 901 | 961 | 1759 | 11.1 | 16.9 | 1088 | 334 | 1098 | 814 | 2.9 | 37 | 229.6 | -8 | 179.0191 | 74.93 | 71 | 447.5 | 26 | me¦ ms¦ ph¦ pr¦ pc¦ ss¦ sc |  | 14:02 | 12.085 | 236 | 444 | 151 | 8.3 | 8.5 | 4792 | 2627 | 3773 | 2101 | 2.9 | 45 | 300.4 | -8 | 183.2326 | 75.19 | 64.99 | 804.2 | 22 | me¦ ms¦ ph¦ pr¦ pc¦ ss¦ sc
0.48822 | 37.968 | 903 | 959 | 1761 | 11 | 16.9 | 1071 | 335 | 1071 | 817 | 2.9 | 37 | 230.2 | -9 | 179.017 | 74.91 | 70.93 | 447.1 | 26 | me¦ ms¦ ph¦ pr¦ pc¦ ss¦ sc |  | 14:02 | 12.119 | 236 | 452 | 150 | 8.3 | 8.4 | 5011 | 2731 | 3945 | 2167 | 2.9 | 45.1 | 300.6 | -8 | 183.23 | 75.09 | 64.91 | 804 | 23 | me¦ ms¦ ph¦ pr¦ pc¦ ss¦ sc
0.48823 | 38.011 | 904 | 949 | 1763 | 11 | 16.9 | 1054 | 336 | 1054 | 819 | 2.8 | 37 | 230.8 | -9 | 179.016 | 74.9 | 70.91 | 447.7 | 26 | me¦ ms¦ ph¦ pr¦ pc¦ ss¦ sc |  | 14:02 | 12.152 | 237 | 458 | 150 | 8.2 | 8.4 | 5225 | 2835 | 4082 | 2250 | 2.9 | 45.1 | 300.7 | -8 | 183.23 | 75.17 | 64.97 | 804 | 24 | me¦ ms¦ ph¦ pr¦ pc¦ ss¦ sc
0.48824 | 38.053 | 902 | 938 | 1761 | 10.9 | 16.9 | 1036 | 337 | 1025 | 821 | 2.7 | 37.1 | 231.6 | -8 | 179.0154 | 74.9 | 70.95 | 447.1 | 26 | me¦ ms¦ ph¦ pr¦ pc¦ ss¦ sc |  | 14:02 | 12.193 | 237 | 469 | 150 | 8.2 | 8.4 | 5424 | 2938 | 4237 | 2331 | 2.9 | 45.2 | 301.1 | -8 | 183.2263 | 75.18 | 64.95 | 803.6 | 24 | me¦ ms¦ ph¦ pr¦ pc¦ ss¦ sc
0.48825 | 38.1 | 903 | 940 | 1763 | 10.8 | 16.9 | 1016 | 338 | 996 | 824 | 2.9 | 37.1 | 232.2 | -8 | 179.0111 | 74.96 | 70.94 | 445.1 | 26 | me¦ ms¦ ph¦ pr¦ pc¦ ss¦ sc |  | 14:02 | 12.226 | 238 | 474 | 151 | 8.2 | 8.4 | 5597 | 3041 | 4372 | 2413 | 2.9 | 45.2 | 301.8 | -8 | 183.2264 | 75.09 | 64.95 | 803.7 | 23 | me¦ ms¦ ph¦ pr¦ pc¦ ss¦ sc
0.48826 | 38.151 | 902 | 934 | 1760 | 10.7 | 16.9 | 994 | 339 | 965 | 826 | 2.9 | 37.2 | 232.9 | -8 | 179.0083 | 74.99 | 71 | 442.5 | 25 | me¦ ms¦ ph¦ pr¦ pc¦ ss¦ sc |  | 14:02 | 12.257 | 238 | 478 | 151 | 8.2 | 8.4 | 5729 | 3140 | 4475 | 2492 | 2.9 | 45.3 | 302.3 | -8 | 183.2258 | 75.13 | 64.99 | 803.5 | 24 | me¦ ms¦ ph¦ pr¦ pc¦ ss¦ sc
0.48828 | 38.203 | 903 | 926 | 1721 | 10.7 | 16.8 | 972 | 340 | 943 | 809 | 2.9 | 37.2 | 233.3 | -9 | 179.0067 | 74.91 | 70.93 | 440.3 | 26 | me¦ ms¦ ph¦ pr¦ pc¦ ss¦ sc |  | 14:02 | 12.29 | 238 | 482 | 151 | 8.2 | 8.4 | 5811 | 3236 | 4539 | 2568 | 2.9 | 45.3 | 302.5 | -8 | 183.2254 | 75.15 | 64.99 | 802.6 | 24 | me¦ ms¦ ph¦ pr¦ pc¦ ss¦ sc
0.48829 | 38.253 | 902 | 922 | 1719 | 10.5 | 16.8 | 952 | 341 | 906 | 811 | 2.9 | 37.3 | 233.8 | -8 | 179.0058 | 74.93 | 70.91 | 438.1 | 25 | me¦ ms¦ ph¦ pr¦ pc¦ ss¦ sc |  | 14:02 | 12.321 | 239 | 485 | 151 | 8.2 | 8.4 | 5852 | 3326 | 4571 | 2639 | 2.9 | 45.3 | 302.6 | -8 | 183.2247 | 75.11 | 64.96 | 802.5 | 24 | me¦ ms¦ ph¦ pr¦ pc¦ ss¦ sc
0.4883 | 38.306 | 903 | 918 | 1721 | 10.4 | 16.8 | 934 | 341 | 881 | 811 | 2.9 | 37.3 | 234.3 | -8 | 179.0037 | 74.97 | 70.95 | 436.9 | 25 | me¦ ms¦ ph¦ pr¦ pc¦ ss¦ sc |  | 14:02 | 12.358 | 239 | 491 | 152 | 8.3 | 8.4 | 5855 | 3410 | 4610 | 2706 | 2.9 | 45.4 | 302.9 | -8 | 183.2189 | 75.15 | 64.97 | 802.2 | 24 | me¦ ms¦ ph¦ pr¦ pc¦ ss¦ sc
0.48831 | 38.358 | 902 | 911 | 1719 | 10.4 | 16.8 | 919 | 342 | 866 | 814 | 2.9 | 37.4 | 234.9 | -8 | 179.0016 | 74.91 | 70.96 | 435.6 | 26 | me¦ ms¦ ph¦ pr¦ pc¦ ss¦ sc |  | 14:02 | 12.392 | 240 | 495 | 152 | 8.3 | 8.4 | 5837 | 3488 | 4596 | 2768 | 2.9 | 45.4 | 303.1 | -8 | 183.2226 | 75.11 | 64.95 | 801.6 | 24 | me¦ ms¦ ph¦ pr¦ pc¦ ss¦ sc
0.48832 | 38.408 | 903 | 905 | 1721 | 10.4 | 16.8 | 906 | 343 | 854 | 816 | 2.9 | 37.4 | 235.3 | -8 | 179.0006 | 74.95 | 70.97 | 433.5 | 26 | me¦ ms¦ ph¦ pr¦ pc¦ ss¦ sc |  | 14:02 | 12.418 | 240 | 495 | 152 | 8.3 | 8.4 | 5813 | 3561 | 4577 | 2826 | 2.9 | 45.5 | 303.4 | -8 | 183.2241 | 75.06 | 64.95 | 801.8 | 25 | me¦ ms¦ ph¦ pr¦ pc¦ ss¦ sc
0.48833 | 38.46 | 902 | 896 | 1719 | 10.3 | 16.8 | 900 | 344 | 841 | 819 | 2.9 | 37.5 | 235.8 | -8 | 178.9984 | 74.82 | 70.87 | 431.7 | 26 | me¦ ms¦ ph¦ pr¦ pc¦ ss¦ sc |  | 14:02 | 12.454 | 240 | 499 | 152 | 8.3 | 8.4 | 5799 | 3629 | 4566 | 2880 | 2.9 | 45.5 | 303.6 | -8 | 183.2189 | 75.16 | 64.99 | 801.3 | 25 | me¦ ms¦ ph¦ pr¦ pc¦ ss¦ sc
0.48834 | 38.512 | 903 | 892 | 1721 | 10.2 | 16.8 | 902 | 344 | 835 | 819 | 2.9 | 37.5 | 236.4 | -8 | 178.9965 | 74.86 | 70.92 | 430.1 | 27 | me¦ ms¦ ph¦ pr¦ pc¦ ss¦ sc |  | 14:02 | 12.486 | 240 | 502 | 152 | 8.3 | 8.4 | 5811 | 3693 | 4575 | 2930 | 2.9 | 45.6 | 304 | -8 | 183.2144 | 75.18 | 64.98 | 800.9 | 24 | me¦ ms¦ ph¦ pr¦ pc¦ ss¦ sc
0.48836 | 38.567 | 902 | 889 | 1719 | 10.1 | 16.8 | 913 | 345 | 837 | 821 | 2.9 | 37.6 | 236.9 | -8 | 178.9938 | 74.78 | 70.95 | 428.6 | 27 | me¦ ms¦ ph¦ pr¦ pc¦ ss¦ sc |  | 14:02 | 12.521 | 241 | 506 | 153 | 8.2 | 8.4 | 5852 | 3755 | 4571 | 2980 | 2.9 | 45.6 | 304.3 | -8 | 183.2139 | 75.14 | 64.97 | 800.8 | 24 | me¦ ms¦ ph¦ pr¦ pc¦ ss¦ sc
0.48837 | 38.626 | 904 | 886 | 1721 | 10 | 16.8 | 931 | 346 | 846 | 823 | 2.9 | 37.6 | 237.4 | -8 | 178.9904 | 74.84 | 70.93 | 427.2 | 28 | me¦ ms¦ ph¦ pr¦ pc¦ ss¦ sc |  | 14:02 | 12.551 | 241 | 507 | 153 | 8.2 | 8.4 | 5914 | 3815 | 4620 | 3027 | 2.9 | 45.7 | 304.4 | -8 | 183.2192 | 75.15 | 64.97 | 800 | 23 | me¦ ms¦ ph¦ pr¦ pc¦ ss¦ sc
0.48838 | 38.687 | 903 | 883 | 1720 | 9.9 | 16.8 | 954 | 347 | 859 | 826 | 2.9 | 37.7 | 238 | -8 | 178.9886 | 74.74 | 70.88 | 424.3 | 28 | me¦ ms¦ ph¦ pr¦ pc¦ ss¦ sc |  | 14:02 | 12.586 | 242 | 510 | 153 | 8.2 | 8.4 | 5996 | 3874 | 4684 | 3074 | 2.9 | 45.7 | 304.8 | -8 | 183.2168 | 75.11 | 64.95 | 800.1 | 24 | me¦ ms¦ ph¦ pr¦ pc¦ ss¦ sc
0.48839 | 38.746 | 904 | 882 | 1722 | 9.8 | 16.8 | 983 | 347 | 877 | 826 | 2.8 | 37.7 | 238.5 | -8 | 178.9871 | 74.86 | 70.92 | 422.9 | 29 | me¦ ms¦ ph¦ pr¦ pc¦ ss¦ sc |  | 14:02 | 12.616 | 242 | 511 | 153 | 8.2 | 8.4 | 6090 | 3932 | 4757 | 3120 | 2.9 | 45.8 | 305.2 | -9 | 183.2138 | 75.09 | 64.96 | 800 | 24 | me¦ ms¦ ph¦ pr¦ pc¦ ss¦ sc
0.4884 | 38.807 | 903 | 871 | 1680 | 9.7 | 16.7 | 1024 | 348 | 906 | 809 | 4.1 | 37.8 | 239.3 | -9 | 178.9842 | 74.54 | 70.87 | 421.4 | 27 | me¦ ms¦ ph¦ pr¦ pc¦ ss¦ sc |  | 14:02 | 12.645 | 242 | 512 | 154 | 8.2 | 8.4 | 6192 | 3990 | 4837 | 3166 | 2.9 | 45.8 | 305.5 | -9 | 183.2137 | 75.09 | 64.94 | 799.8 | 25 | me¦ ms¦ ph¦ pr¦ pc¦ ss¦ sc
0.48841 | -53.363 | 0 | 0 | 0 | 9.7 | 16.7 | 1052 | 349 | 930 | 811 | 5.1 | 37.8 | 240.1 | -8 | 225.0484 | 75.13 | 70.95 | 510 | 30 | me¦ ms¦ ph¦ pr¦ pc¦ ss¦ sc |  | 14:02 | 12.674 | 242 | 512 | 154 | 8.2 | 8.4 | 6298 | 4048 | 4920 | 3212 | 2.9 | 45.9 | 306 | -9 | 183.2144 | 75.03 | 64.94 | 799.2 | 25 | me¦ ms¦ ph¦ pr¦ pc¦ ss¦ sc
0.48843 | -135.523 | 0 | 0 | 0 | 9.6 | 16.7 | 1090 | 350 | 956 | 813 | 5.1 | 37.9 | 240.8 | -8 | 225.0413 | 75.65 | 71.07 | 611.5 | 25 | me¦ ms¦ ph¦ pr¦ pc¦ ss¦ sc |  | 14:02 | 12.705 | 243 | 513 | 154 | 8.2 | 8.4 | 6393 | 4105 | 4994 | 3257 | 2.9 | 45.9 | 306.2 | -9 | 183.2142 | 75.01 | 64.91 | 799 | 26 | me¦ ms¦ ph¦ pr¦ pc¦ ss¦ sc
0.48844 | -209.044 | 0 | 0 | 0 | 9.5 | 16.7 | 1140 | 351 | 991 | 816 | 4.7 | 38 | 241.3 | -8 | 225.0404 | 75.84 | 71.13 | 693.2 | 15 | me¦ ms¦ ph¦ pr¦ pc¦ ss¦ sc |  | 14:02 | 12.731 | 243 | 512 | 153 | 8.3 | 8.3 | 6466 | 4161 | 5091 | 3276 | 2.9 | 46 | 306.5 | -9 | 183.2171 | 74.98 | 64.93 | 798.8 | 26 | me¦ ms¦ ph¦ pr¦ pc¦ ss¦ sc
0.48845 | -275.078 | 0 | 0 | 0 | 9.4 | 16.7 | 1208 | 352 | 1041 | 818 | 4 | 38.1 | 242 | -8 | 225.0391 | 76.13 | 71.19 | 763.9 | 9 | me¦ ms¦ ph¦ pr¦ pc¦ ss¦ sc |  | 14:02 | 12.76 | 244 | 512 | 153 | 8.2 | 8.3 | 6514 | 4216 | 5089 | 3319 | 3 | 46 | 306.8 | -9 | 183.2106 | 75.02 | 64.94 | 798.7 | 26 | me¦ ms¦ ph¦ pr¦ pc¦ ss¦ sc
0.48846 | -334.555 | 0 | 0 | 0 | 9.3 | 16.7 | 1291 | 354 | 1103 | 823 | 3.8 | 38.2 | 242.5 | -9 | 225.0353 | 76.2 | 71.25 | 823 | 4 | me¦ ms¦ ph¦ pr¦ pc¦ ss¦ sc |  | 14:02 | 12.788 | 244 | 512 | 153 | 8.2 | 8.3 | 6533 | 4268 | 5103 | 3360 | 2.9 | 46.1 | 307 | -9 | 183.2144 | 75.07 | 64.91 | 797.5 | 26 | me¦ ms¦ ph¦ pr¦ pc¦ ss¦ sc
0.48847 | -388.285 | 0 | 0 | 0 | 9.3 | 16.7 | 1386 | 355 | 1184 | 825 | 3.7 | 38.2 | 243 | -8 | 225.0341 | 76.22 | 71.23 | 853.4 | 1 | me¦ ms¦ ph¦ pr¦ pc¦ ss¦ sc |  | 14:02 | 12.817 | 244 | 513 | 154 | 8.2 | 8.3 | 6528 | 4319 | 5100 | 3400 | 2.9 | 46.1 | 307.3 | -9 | 183.2122 | 74.99 | 64.89 | 798.6 | 25 | me¦ ms¦ ph¦ pr¦ pc¦ ss¦ sc
0.48848 | -436.948 | 0 | 0 | 0 | 9.2 | 16.7 | 1487 | 356 | 1260 | 827 | 3.5 | 38.3 | 243.5 | -9 | 225.0331 | 76.16 | 71.25 | 867.7 | 1 | me¦ ms¦ ph¦ pr¦ pc¦ ss¦ sc |  | 14:02 | 12.845 | 244 | 512 | 154 | 8.1 | 8.3 | 6505 | 4366 | 5042 | 3437 | 2.9 | 46.2 | 307.7 | -9 | 183.2134 | 75 | 64.9 | 798.6 | 26 | me¦ ms¦ ph¦ pr¦ pc¦ ss¦ sc
0.4885 | -481.126 | 0 | 0 | 0 | 9.2 | 16.7 | 1593 | 358 | 1350 | 832 | 3.3 | 38.3 | 244.1 | -9 | 225.0338 | 75.95 | 71.25 | 878.1 | 1 | me¦ ms¦ ph¦ pr¦ pc¦ ss¦ sc |  | 14:02 | 12.874 | 245 | 513 | 154 | 8.1 | 8.3 | 6473 | 4411 | 5017 | 3473 | 2.9 | 46.2 | 308 | -9 | 183.2114 | 74.95 | 64.93 | 798.6 | 26 | me¦ ms¦ ph¦ pr¦ pc¦ ss¦ sc
0.48851 | -521.323 | 0 | 0 | 0 | 9.1 | 16.7 | 1703 | 360 | 1431 | 837 | 3.2 | 38.4 | 244.7 | -9 | 225.0354 | 75.73 | 71.25 | 886 | 5 | me¦ ms¦ ph¦ pr¦ pc¦ ss¦ sc |  | 14:02 | 12.903 | 245 | 513 | 154 | 8.1 | 8.3 | 6439 | 4453 | 4991 | 3506 | 2.9 | 46.3 | 308.4 | -9 | 183.2043 | 74.94 | 64.92 | 797.9 | 27 | me¦ ms¦ ph¦ pr¦ pc¦ ss¦ sc
0.48852 | -557.969 | 0 | 0 | 0 | 9 | 16.7 | 1813 | 362 | 1510 | 841 | 3.2 | 38.4 | 245.1 | -9 | 225.035 | 75.58 | 71.23 | 890.1 | 9 | me¦ ms¦ ph¦ pr¦ pc¦ ss¦ sc |  | 14:02 | 12.939 | 245 | 516 | 154 | 8.1 | 8.3 | 6404 | 4493 | 4964 | 3537 | 2.9 | 46.3 | 308.9 | -9 | 183.2048 | 74.88 | 64.91 | 797.1 | 27 | me¦ ms¦ ph¦ pr¦ pc¦ ss¦ sc
0.48853 | -591.44 | 0 | 0 | 0 | 8.8 | 16.6 | 1918 | 363 | 1572 | 825 | 3.1 | 38.5 | 245.5 | -8 | 225.0363 | 75.45 | 71.24 | 892.5 | 13 | me¦ ms¦ ph¦ pr¦ pc¦ ss¦ sc |  | 14:02 | 12.972 | 246 | 517 | 154 | 8.2 | 8.3 | 6366 | 4531 | 4973 | 3567 | 3 | 46.4 | 309 | -9 | 183.2063 | 74.92 | 64.89 | 796.2 | 28 | me¦ ms¦ ph¦ pr¦ pc¦ ss¦ sc
0.48854 | -622.062 | 0 | 0 | 0 | 8.8 | 16.6 | 2014 | 366 | 1650 | 831 | 3.1 | 38.5 | 245.9 | -8 | 225.0361 | 75.28 | 71.21 | 893.9 | 16 | me¦ ms¦ ph¦ pr¦ pc¦ ss¦ sc |  | 14:02 | 13.003 | 246 | 518 | 155 | 8.2 | 8.3 | 6315 | 4566 | 4933 | 3595 | 2.9 | 46.4 | 309.3 | -9 | 183.2022 | 74.87 | 64.89 | 796 | 27 | me¦ ms¦ ph¦ pr¦ pc¦ ss¦ sc
0.48855 | -650.121 | 0 | 0 | 0 | 8.8 | 16.6 | 2096 | 368 | 1718 | 836 | 3.1 | 38.6 | 246.5 | -8 | 225.0382 | 75.25 | 71.18 | 895 | 19 | me¦ ms¦ ph¦ pr¦ pc¦ ss¦ sc |  | 14:02 | 13.043 | 246 | 522 | 155 | 8.3 | 8.3 | 6250 | 4598 | 4921 | 3620 | 2.9 | 46.5 | 309.5 | -9 | 183.1999 | 74.79 | 64.84 | 795.4 | 28 | me¦ ms¦ ph¦ pr¦ pc¦ ss¦ sc
0.48856 | -675.866 | 0 | 0 | 0 | 8.9 | 16.6 | 2163 | 370 | 1787 | 840 | 3.1 | 38.7 | 247.1 | -8 | 225.0374 | 75.14 | 71.11 | 896.5 | 21 | me¦ ms¦ ph¦ pr¦ pc¦ ss¦ sc |  | 14:02 | 13.075 | 247 | 523 | 155 | 8.3 | 8.3 | 6174 | 4628 | 4861 | 3644 | 2.9 | 46.5 | 309.7 | -9 | 183.2036 | 74.87 | 64.89 | 795.5 | 29 | me¦ ms¦ ph¦ pr¦ pc¦ ss¦ sc
0.48858 | -699.522 | 0 | 0 | 0 | 8.9 | 16.6 | 2220 | 372 | 1834 | 845 | 3.1 | 38.7 | 247.6 | -8 | 225.0385 | 75.01 | 71.07 | 896.1 | 23 | me¦ ms¦ ph¦ pr¦ pc¦ ss¦ sc |  | 14:02 | 13.104 | 247 | 523 | 155 | 8.4 | 8.3 | 6099 | 4655 | 4840 | 3665 | 2.9 | 46.6 | 309.9 | -9 | 183.204 | 75.03 | 64.93 | 795 | 29 | me¦ ms¦ ph¦ pr¦ pc¦ ss¦ sc
0.48859 | -721.284 | 0 | 0 | 0 | 8.9 | 16.6 | 2269 | 375 | 1875 | 852 | 3.1 | 38.8 | 248 | -8 | 225.0384 | 75.02 | 71.1 | 896.9 | 24 | me¦ ms¦ ph¦ pr¦ pc¦ ss¦ sc |  | 14:02 | 13.137 | 248 | 525 | 156 | 8.4 | 8.3 | 6043 | 4680 | 4796 | 3685 | 2.9 | 46.6 | 310.2 | -9 | 183.2007 | 75.05 | 64.91 | 795.3 | 26 | me¦ ms¦ ph¦ pr¦ pc¦ ss¦ sc
0.4886 | -741.327 | 0 | 0 | 0 | 8.9 | 16.6 | 2314 | 377 | 1912 | 856 | 3 | 38.8 | 248.3 | -8 | 225.0389 | 74.9 | 71.04 | 896.6 | 26 | me¦ ms¦ ph¦ pr¦ pc¦ ss¦ sc |  | 14:02 | 13.168 | 248 | 526 | 156 | 8.3 | 8.3 | 6012 | 4704 | 4733 | 3703 | 2.9 | 46.7 | 310.3 | -9 | 183.2019 | 74.88 | 64.85 | 794.4 | 26 | me¦ ms¦ ph¦ pr¦ pc¦ ss¦ sc
0.48861 | -768.499 | 0 | 0 | 0 | 8.8 | 16.6 | 2355 | 380 | 1930 | 863 | 3 | 38.9 | 248.7 | -8 | 225.0395 | 74.88 | 71.03 | 898.3 | 27 | me¦ ms¦ ph¦ pr¦ pc¦ ss¦ sc |  | 14:02 | 13.198 | 248 | 526 | 156 | 8.3 | 8.3 | 6008 | 4727 | 4730 | 3722 | 2.9 | 46.7 | 310.5 | -9 | 183.2005 | 74.87 | 64.87 | 794.2 | 27 | me¦ ms¦ ph¦ pr¦ pc¦ ss¦ sc
0.48862 | -784.887 | 0 | 0 | 0 | 8.8 | 16.6 | 2392 | 382 | 1960 | 868 | 3 | 38.9 | 248.9 | -8 | 225.0401 | 74.86 | 71.04 | 898 | 28 | me¦ ms¦ ph¦ pr¦ pc¦ ss¦ sc |  | 14:02 | 13.229 | 248 | 527 | 156 | 8.3 | 8.3 | 6026 | 4749 | 4744 | 3739 | 2.9 | 46.8 | 310.6 | -9 | 183.1982 | 74.75 | 64.86 | 793.5 | 28 | me¦ ms¦ ph¦ pr¦ pc¦ ss¦ sc
0.48863 | -800.027 | 0 | 0 | 0 | 8.7 | 16.6 | 2425 | 385 | 1971 | 875 | 3 | 39 | 249.2 | -8 | 225.0407 | 74.8 | 70.97 | 898.3 | 29 | me¦ ms¦ ph¦ pr¦ pc¦ ss¦ sc |  | 14:03 | 13.258 | 249 | 527 | 157 | 8.3 | 8.3 | 6058 | 4771 | 4770 | 3756 | 2.9 | 46.8 | 310.6 | -9 | 183.1981 | 74.79 | 64.89 | 793 | 30 | me¦ ms¦ ph¦ pr¦ pc¦ ss¦ sc
0.48865 | -814.03 | 0 | 0 | 0 | 8.7 | 16.5 | 2455 | 388 | 1995 | 862 | 3 | 39 | 249.6 | -8 | 225.0407 | 74.77 | 70.95 | 900 | 29 | me¦ ms¦ ph¦ pr¦ pc¦ ss¦ sc |  | 14:03 | 13.289 | 249 | 527 | 157 | 8.3 | 8.3 | 6095 | 4793 | 4799 | 3774 | 2.9 | 46.8 | 310.4 | -8 | 183.195 | 74.87 | 64.87 | 792.5 | 29 | me¦ ms¦ ph¦ pr¦ pc¦ ss¦ sc
0.48866 | -826.988 | 0 | 0 | 0 | 8.7 | 16.5 | 2482 | 390 | 2017 | 866 | 3 | 39.1 | 250 | -8 | 225.0407 | 74.72 | 70.93 | 899.5 | 29 | me¦ ms¦ ph¦ pr¦ pc¦ ss¦ sc |  | 14:03 | 13.317 | 249 | 530 | 157 | 8.2 | 8.3 | 6126 | 4815 | 4785 | 3791 | 2.9 | 46.9 | 310.4 | -8 | 183.1961 | 74.93 | 64.9 | 792.3 | 29 | me¦ ms¦ ph¦ pr¦ pc¦ ss¦ sc
0.48867 | -838.988 | 0 | 0 | 0 | 8.6 | 16.5 | 2507 | 393 | 2021 | 873 | 3 | 39.1 | 250.4 | -8 | 225.0415 | 74.62 | 70.87 | 900.3 | 30 | me¦ ms¦ ph¦ pr¦ pc¦ ss¦ sc |  | 14:03 | 13.348 | 250 | 535 | 157 | 8.2 | 8.3 | 6135 | 4837 | 4792 | 3808 | 2.9 | 46.9 | 310.4 | -8 | 183.1931 | 74.92 | 64.85 | 791.8 | 28 | me¦ ms¦ ph¦ pr¦ pc¦ ss¦ sc
0.48868 | -850.11 | 0 | 0 | 0 | 8.6 | 16.5 | 2538 | 396 | 2046 | 880 | 3 | 39.2 | 251 | -9 | 225.0417 | 74.58 | 70.89 | 899.9 | 32 | me¦ ms¦ ph¦ pr¦ pc¦ ss¦ sc |  | 14:03 | 13.381 | 250 | 541 | 157 | 8.2 | 8.3 | 6115 | 4857 | 4777 | 3824 | 2.9 | 47 | 310.7 | -8 | 183.1903 | 74.93 | 64.88 | 791.2 | 27 | me¦ ms¦ ph¦ pr¦ pc¦ ss¦ sc
0.48869 | -860.421 | 0 | 0 | 0 | 8.5 | 16.5 | 2578 | 398 | 2062 | 884 | 3 | 39.2 | 251.5 | -9 | 225.0421 | 74.54 | 70.82 | 900.5 | 32 | me¦ ms¦ ph¦ pr¦ pc¦ ss¦ sc |  | 14:03 | 13.41 | 251 | 544 | 158 | 8.2 | 8.3 | 6069 | 4876 | 4741 | 3839 | 2.9 | 47 | 310.9 | -8 | 183.1935 | 74.95 | 64.85 | 791.6 | 27 | me¦ ms¦ ph¦ pr¦ pc¦ ss¦ sc
0.4887 | -869.988 | 0 | 0 | 0 | 8.5 | 16.5 | 2629 | 401 | 2103 | 891 | 3 | 39.3 | 252 | -9 | 225.0418 | 74.54 | 70.85 | 899.9 | 33 | me¦ ms¦ ph¦ pr¦ pc¦ ss¦ sc |  | 14:03 | 13.441 | 251 | 548 | 158 | 8.2 | 8.3 | 6008 | 4893 | 4693 | 3852 | 2.9 | 47.1 | 311.2 | -8 | 183.1882 | 74.94 | 64.9 | 790.8 | 27 | me¦ ms¦ ph¦ pr¦ pc¦ ss¦ sc
0.48872 | -878.87 | 0 | 0 | 0 | 8.4 | 16.5 | 2692 | 404 | 2136 | 897 | 2.9 | 39.3 | 252.6 | -9 | 225.043 | 74.44 | 70.83 | 900.6 | 33 | me¦ ms¦ ph¦ pr¦ pc¦ ss¦ sc |  | 14:03 | 13.467 | 251 | 548 | 158 | 8.2 | 8.3 | 5942 | 4909 | 4642 | 3865 | 3 | 47.1 | 311.7 | -8 | 183.1885 | 74.89 | 64.87 | 790 | 27 | me¦ ms¦ ph¦ pr¦ pc¦ ss¦ sc
0.48873 | -887.119 | 0 | 0 | 0 | 8.3 | 16.5 | 2762 | 407 | 2174 | 904 | 2.9 | 39.4 | 253.1 | -9 | 225.0425 | 74.43 | 70.78 | 900 | 35 | me¦ ms¦ ph¦ pr¦ pc¦ ss¦ sc |  | 14:03 | 13.493 | 251 | 550 | 158 | 8.2 | 8.3 | 5876 | 4924 | 4590 | 3877 | 2.9 | 47.2 | 311.7 | -8 | 183.1896 | 74.95 | 64.86 | 790 | 27 | me¦ ms¦ ph¦ pr¦ pc¦ ss¦ sc
0.48874 | -894.781 | 0 | 0 | 0 | 8.3 | 16.5 | 2836 | 410 | 2233 | 911 | 3 | 39.4 | 253.7 | -9 | 225.0424 | 74.43 | 70.79 | 899.7 | 35 | me¦ ms¦ ph¦ pr¦ pc¦ ss¦ sc |  | 14:03 | 13.521 | 252 | 551 | 158 | 8.2 | 8.3 | 5814 | 4937 | 4542 | 3887 | 2.9 | 47.2 | 311.9 | -8 | 183.1885 | 74.97 | 64.87 | 789.7 | 27 | me¦ ms¦ ph¦ pr¦ pc¦ ss¦ sc
0.48875 | -901.902 | 0 | 0 | 0 | 8.3 | 16.5 | 2911 | 413 | 2292 | 917 | 2.9 | 39.5 | 254.4 | -9 | 225.0423 | 74.35 | 70.72 | 899.6 | 35 | me¦ ms¦ ph¦ pr¦ pc¦ ss¦ sc |  | 14:03 | 13.548 | 252 | 553 | 158 | 8.2 | 8.3 | 5755 | 4948 | 4496 | 3896 | 2.9 | 47.3 | 312.2 | -9 | 183.1861 | 74.92 | 64.86 | 790 | 26 | me¦ ms¦ ph¦ pr¦ pc¦ ss¦ sc
0.48876 | -908.523 | 0 | 0 | 0 | 8.3 | 16.4 | 2983 | 416 | 2348 | 904 | 2.9 | 39.5 | 254.9 | -9 | 225.0418 | 74.41 | 70.69 | 899.7 | 36 | me¦ ms¦ ph¦ pr¦ pc¦ ss¦ sc |  | 14:03 | 13.562 | 252 | 548 | 158 | 8.1 | 8.3 | 5700 | 4959 | 4418 | 3904 | 2.9 | 47.3 | 312.6 | -9 | 183.1943 | 74.89 | 64.84 | 789.1 | 27 | me¦ ms¦ ph¦ pr¦ pc¦ ss¦ sc
0.48877 | -914.681 | 0 | 0 | 0 | 8.3 | 16.4 | 3054 | 420 | 2404 | 913 | 2.9 | 39.6 | 255.5 | -9 | 225.0412 | 74.42 | 70.65 | 900 | 36 | me¦ ms¦ ph¦ pr¦ pc¦ ss¦ sc |  | 14:03 | 13.583 | 252 | 546 | 158 | 8.2 | 8.3 | 5649 | 4969 | 4413 | 3912 | 2.9 | 47.4 | 312.6 | -9 | 183.1952 | 74.82 | 64.87 | 789.3 | 28 | me¦ ms¦ ph¦ pr¦ pc¦ ss¦ sc
0.4888 | -920.41 | 0 | 0 | 0 | 8.2 | 16.4 | 3119 | 423 | 2436 | 919 | 2.9 | 39.6 | 256.1 | -9 | 225.0408 | 74.43 | 70.66 | 899.8 | 35 | me¦ ms¦ ph¦ pr¦ pc¦ ss¦ sc |  | 14:03 | 13.592 | 252 | 540 | 158 | 8.1 | 8.3 | 5605 | 4978 | 4344 | 3919 | 2.9 | 47.4 | 312.8 | -9 | 183.1951 | 74.85 | 64.82 | 789.1 | 29 | me¦ ms¦ ph¦ pr¦ pc¦ ss¦ sc
0.48881 | -925.741 | 0 | 0 | 0 | 8.2 | 16.4 | 3178 | 427 | 2482 | 928 | 3 | 39.6 | 256.8 | -9 | 225.0401 | 74.46 | 70.67 | 899.8 | 35 | me¦ ms¦ ph¦ pr¦ pc¦ ss¦ sc |  | 14:03 | 13.616 | 252 | 538 | 158 | 8.1 | 8.3 | 5578 | 4986 | 4324 | 3925 | 3 | 47.5 | 313 | -9 | 183.1951 | 74.87 | 64.88 | 788.8 | 29 | me¦ ms¦ ph¦ pr¦ pc¦ ss¦ sc
0.48882 | -930.704 | 0 | 0 | 0 | 8.3 | 16.4 | 3233 | 430 | 2545 | 934 | 3 | 39.7 | 257.4 | -9 | 225.0398 | 74.42 | 70.63 | 899.3 | 34 | me¦ ms¦ ph¦ pr¦ pc¦ ss¦ sc |  | 14:03 | 13.632 | 252 | 533 | 159 | 8.1 | 8.3 | 5580 | 4994 | 4325 | 3932 | 2.9 | 47.5 | 313.2 | -9 | 183.1903 | 74.68 | 64.8 | 788.5 | 29 | me¦ ms¦ ph¦ pr¦ pc¦ ss¦ sc
0.48883 | -935.325 | 0 | 0 | 0 | 8.2 | 16.4 | 3292 | 434 | 2571 | 943 | 3 | 39.7 | 257.9 | -8 | 225.0382 | 74.39 | 70.59 | 900 | 35 | me¦ ms¦ ph¦ pr¦ pc¦ ss¦ sc |  | 14:03 | 13.649 | 252 | 529 | 158 | 8.1 | 8.3 | 5619 | 5002 | 4355 | 3938 | 2.9 | 47.6 | 313.2 | -9 | 183.1981 | 74.67 | 64.82 | 788.5 | 31 | me¦ ms¦ ph¦ pr¦ pc¦ ss¦ sc
0.48884 | -939.627 | 0 | 0 | 0 | 8.2 | 16.4 | 3355 | 437 | 2621 | 949 | 3 | 39.8 | 258.3 | -8 | 225.038 | 74.45 | 70.55 | 900.4 | 35 | me¦ ms¦ ph¦ pr¦ pc¦ ss¦ sc |  | 14:03 | 13.648 | 252 | 520 | 158 | 8.1 | 8.3 | 5691 | 5011 | 4411 | 3945 | 2.9 | 47.6 | 313.4 | -9 | 183.2019 | 74.73 | 64.81 | 788.4 | 32 | me¦ ms¦ ph¦ pr¦ pc¦ ss¦ sc
0.48885 | -943.634 | 0 | 0 | 0 | 8.2 | 16.4 | 3423 | 441 | 2674 | 958 | 3 | 39.8 | 258.5 | -8 | 225.0372 | 74.49 | 70.55 | 899.9 | 35 | me¦ ms¦ ph¦ pr¦ pc¦ ss¦ sc |  | 14:03 | 13.65 | 251 | 511 | 158 | 8.1 | 8.3 | 5778 | 5021 | 4479 | 3953 | 2.9 | 47.7 | 313.4 | -9 | 183.2019 | 74.71 | 64.82 | 788.3 | 32 | me¦ ms¦ ph¦ pr¦ pc¦ ss¦ sc
0.48887 | -947.369 | 0 | 0 | 0 | 8.2 | 16.4 | 3496 | 445 | 2731 | 967 | 2.9 | 39.9 | 258.7 | -8 | 225.037 | 74.54 | 70.51 | 899.4 | 34 | me¦ ms¦ ph¦ pr¦ pc¦ ss¦ sc |  | 14:03 | 13.664 | 252 | 506 | 158 | 8.1 | 8.3 | 5855 | 5032 | 4538 | 3962 | 2.9 | 47.7 | 313.2 | -9 | 183.1928 | 75 | 64.81 | 787.9 | 31 | me¦ ms¦ ph¦ pr¦ pc¦ ss¦ sc
0.48888 | -950.847 | 0 | 0 | 0 | 8.1 | 16.4 | 3569 | 449 | 2766 | 976 | 3 | 39.9 | 259 | -8 | 225.0354 | 74.55 | 70.52 | 900.3 | 33 | me¦ ms¦ ph¦ pr¦ pc¦ ss¦ sc |  | 14:03 | 13.695 | 252 | 506 | 158 | 8.1 | 8.3 | 5903 | 5043 | 4575 | 3970 | 2.9 | 47.8 | 313.2 | -8 | 183.1808 | 75.13 | 64.8 | 787.6 | 27 | me¦ ms¦ ph¦ pr¦ pc¦ ss¦ sc
0.48889 | -954.091 | 0 | 0 | 0 | 8.1 | 16.3 | 3645 | 452 | 2825 | 961 | 2.9 | 40 | 259.4 | -8 | 225.0356 | 74.53 | 70.55 | 900.3 | 32 | me¦ ms¦ ph¦ pr¦ pc¦ ss¦ sc |  | 14:03 | 13.724 | 252 | 506 | 159 | 8.2 | 8.3 | 5923 | 5054 | 4627 | 3979 | 2.9 | 47.8 | 313.4 | -8 | 183.1866 | 75.2 | 64.83 | 787.1 | 23 | me¦ ms¦ ph¦ pr¦ pc¦ ss¦ sc
0.4889 | -957.114 | 0 | 0 | 0 | 8.1 | 16.3 | 3723 | 457 | 2886 | 972 | 3 | 40 | 260 | -8 | 225.034 | 74.5 | 70.48 | 900.2 | 32 | me¦ ms¦ ph¦ pr¦ pc¦ ss¦ sc |  | 14:03 | 13.767 | 252 | 509 | 159 | 8.2 | 8.3 | 5917 | 5065 | 4622 | 3988 | 2.9 | 47.9 | 313.5 | -8 | 183.1753 | 75.28 | 64.83 | 786.6 | 22 | me¦ ms¦ ph¦ pr¦ pc¦ ss¦ sc
0.48891 | -959.934 | 0 | 0 | 0 | 8.1 | 16.3 | 3801 | 461 | 2946 | 980 | 2.9 | 40.1 | 260.8 | -8 | 225.0346 | 74.45 | 70.45 | 900 | 32 | me¦ ms¦ ph¦ pr¦ pc¦ ss¦ sc |  | 14:03 | 13.784 | 253 | 504 | 159 | 8.3 | 8.3 | 5885 | 5075 | 4633 | 3996 | 2.9 | 47.9 | 313.5 | -8 | 183.1953 | 75.31 | 64.88 | 786.8 | 21 | me¦ ms¦ ph¦ pr¦ pc¦ ss¦ sc
0.48892 | -962.563 | 0 | 0 | 0 | 8.1 | 16.3 | 3877 | 465 | 3005 | 989 | 3 | 40.1 | 261.2 | -8 | 225.0346 | 74.46 | 70.45 | 900.2 | 33 | me¦ ms¦ ph¦ pr¦ pc¦ ss¦ sc |  | 14:03 | 13.8 | 253 | 498 | 159 | 8.4 | 8.3 | 5827 | 5084 | 4624 | 4003 | 2.9 | 48 | 313.6 | -8 | 183.2004 | 75.23 | 64.82 | 786 | 20 | me¦ ms¦ ph¦ pr¦ pc¦ ss¦ sc
0.48894 | -965.016 | 0 | 0 | 0 | 8.1 | 16.3 | 3954 | 469 | 3065 | 997 | 2.9 | 40.2 | 261.8 | -9 | 225.0343 | 74.47 | 70.46 | 900.3 | 34 | me¦ ms¦ ph¦ pr¦ pc¦ ss¦ sc |  | 14:03 | 13.824 | 253 | 493 | 159 | 8.4 | 8.3 | 5744 | 5092 | 4558 | 4009 | 3 | 48 | 313.7 | -9 | 183.198 | 75.28 | 64.8 | 785.8 | 21 | me¦ ms¦ ph¦ pr¦ pc¦ ss¦ sc
0.48895 | -967.302 | 0 | 0 | 0 | 8 | 16.3 | 4037 | 474 | 3105 | 1008 | 2.9 | 40.2 | 262.4 | -9 | 225.0332 | 74.53 | 70.41 | 899.4 | 34 | me¦ ms¦ ph¦ pr¦ pc¦ ss¦ sc |  | 14:03 | 13.852 | 253 | 491 | 159 | 8.4 | 8.3 | 5645 | 5098 | 4480 | 4014 | 2.9 | 48.1 | 313.7 | -9 | 183.1911 | 75.28 | 64.76 | 785.5 | 20 | me¦ ms¦ ph¦ pr¦ pc¦ ss¦ sc
0.48896 | -969.435 | 0 | 0 | 0 | 8 | 16.3 | 4132 | 478 | 3178 | 1017 | 2.9 | 40.3 | 262.8 | -8 | 225.0328 | 74.57 | 70.4 | 899.5 | 33 | me¦ ms¦ ph¦ pr¦ pc¦ ss¦ sc |  | 14:03 | 13.867 | 253 | 487 | 159 | 8.4 | 8.3 | 5542 | 5103 | 4398 | 4018 | 2.9 | 48.1 | 313.7 | -8 | 183.1982 | 75.29 | 64.82 | 785.1 | 20 | me¦ ms¦ ph¦ pr¦ pc¦ ss¦ sc
0.48897 | -971.425 | 0 | 0 | 0 | 7.9 | 16.3 | 4239 | 483 | 3235 | 1027 | 2.9 | 40.3 | 263.1 | -8 | 225.0321 | 74.59 | 70.43 | 899.3 | 32 | me¦ ms¦ ph¦ pr¦ pc¦ ss¦ sc |  | 14:03 | 13.895 | 253 | 485 | 159 | 8.5 | 8.3 | 5449 | 5107 | 4359 | 4021 | 2.9 | 48.2 | 313.9 | -8 | 183.1914 | 75.27 | 64.79 | 784.6 | 20 | me¦ ms¦ ph¦ pr¦ pc¦ ss¦ sc
0.48898 | -973.28 | 0 | 0 | 0 | 7.8 | 16.3 | 4408 | 487 | 3339 | 1036 | 2.9 | 40.4 | 263.5 | -8 | 225.031 | 74.59 | 70.4 | 899.7 | 31 | me¦ ms¦ ph¦ pr¦ pc¦ ss¦ sc |  | 14:03 | 13.914 | 254 | 482 | 160 | 8.5 | 8.3 | 5367 | 5110 | 4293 | 4023 | 2.9 | 48.2 | 314.2 | -8 | 183.1764 | 75.17 | 64.81 | 784.6 | 21 | me¦ ms¦ ph¦ pr¦ pc¦ ss¦ sc
0.48899 | -975.014 | 0 | 0 | 0 | 7.7 | 16.3 | 4517 | 492 | 3396 | 1046 | 2.9 | 40.5 | 263.9 | -8 | 225.0308 | 74.66 | 70.38 | 899.3 | 31 | me¦ ms¦ ph¦ pr¦ pc¦ ss¦ sc |  | 14:03 | 13.956 | 254 | 483 | 160 | 8.5 | 8.3 | 5292 | 5112 | 4233 | 4025 | 3 | 48.3 | 314.3 | -8 | 183.1705 | 75.13 | 64.78 | 784.5 | 22 | me¦ ms¦ ph¦ pr¦ pc¦ ss¦ sc
0.489 | -976.63 | 0 | 0 | 0 | 7.6 | 16.2 | 4618 | 497 | 3446 | 1035 | 3 | 40.5 | 264.2 | -8 | 225.0299 | 74.71 | 70.37 | 899.4 | 30 | me¦ ms¦ ph¦ pr¦ pc¦ ss¦ sc |  | 14:03 | 13.993 | 254 | 484 | 160 | 8.4 | 8.3 | 5221 | 5114 | 4143 | 4026 | 2.9 | 48.3 | 314.4 | -8 | 183.1767 | 75.19 | 64.77 | 783.7 | 23 | me¦ ms¦ ph¦ pr¦ pc¦ ss¦ sc
0.48902 | -978.138 | 0 | 0 | 0 | 7.5 | 16.2 | 4699 | 502 | 3480 | 1045 | 2.9 | 40.6 | 264.7 | -8 | 225.0293 | 74.69 | 70.36 | 898.8 | 30 | me¦ ms¦ ph¦ pr¦ pc¦ ss¦ sc |  | 14:03 | 14.002 | 255 | 479 | 160 | 8.4 | 8.3 | 5160 | 5114 | 4095 | 4026 | 2.9 | 48.3 | 314.3 | -9 | 183.19 | 75.19 | 64.82 | 783.6 | 23 | me¦ ms¦ ph¦ pr¦ pc¦ ss¦ sc
0.48903 | -979.546 | 0 | 0 | 0 | 7.5 | 16.2 | 4756 | 508 | 3522 | 1058 | 2.9 | 40.6 | 265.3 | -9 | 225.0292 | 74.8 | 70.33 | 898.2 | 29 | me¦ ms¦ ph¦ pr¦ pc¦ ss¦ sc |  | 14:03 | 14.021 | 254 | 473 | 160 | 8.4 | 8.3 | 5110 | 5114 | 4055 | 4026 | 2.9 | 48.4 | 314.4 | -8 | 183.1815 | 75.19 | 64.73 | 783.4 | 23 | me¦ ms¦ ph¦ pr¦ pc¦ ss¦ sc
0.48904 | -980.857 | 0 | 0 | 0 | 7.5 | 16.2 | 4786 | 513 | 3545 | 1068 | 2.9 | 40.7 | 265.9 | -9 | 225.0286 | 74.81 | 70.35 | 899 | 28 | me¦ ms¦ ph¦ pr¦ pc¦ ss¦ sc |  | 14:03 | 14.06 | 255 | 475 | 161 | 8.4 | 8.3 | 5071 | 5114 | 4024 | 4026 | 2.9 | 48.4 | 314.4 | -8 | 183.1676 | 75.04 | 64.79 | 782.4 | 23 | me¦ ms¦ ph¦ pr¦ pc¦ ss¦ sc
0.48905 | -982.083 | 0 | 0 | 0 | 7.5 | 16.2 | 4794 | 518 | 3551 | 1079 | 2.9 | 40.7 | 266.5 | -9 | 225.0279 | 74.86 | 70.36 | 899.4 | 28 | me¦ ms¦ ph¦ pr¦ pc¦ ss¦ sc |  | 14:03 | 14.101 | 255 | 477 | 161 | 8.4 | 8.3 | 5041 | 5113 | 4000 | 4025 | 2.9 | 48.5 | 314.5 | -8 | 183.1644 | 75.1 | 64.82 | 782.2 | 24 | me¦ ms¦ ph¦ pr¦ pc¦ ss¦ sc
0.48906 | -983.226 | 0 | 0 | 0 | 7.5 | 16.2 | 4788 | 523 | 3546 | 1089 | 2.9 | 40.8 | 266.9 | -9 | 225.0273 | 74.88 | 70.35 | 898.7 | 27 | me¦ ms¦ ph¦ pr¦ pc¦ ss¦ sc |  | 14:03 | 14.118 | 256 | 473 | 161 | 8.4 | 8.3 | 5009 | 5112 | 3975 | 4025 | 3 | 48.5 | 314.7 | -9 | 183.1908 | 75.13 | 64.78 | 782.6 | 25 | me¦ ms¦ ph¦ pr¦ pc¦ ss¦ sc
0.48907 | -984.295 | 0 | 0 | 0 | 7.6 | 16.2 | 4780 | 528 | 3567 | 1099 | 2.9 | 40.8 | 267.2 | -9 | 225.0274 | 74.87 | 70.35 | 898.3 | 28 | me¦ ms¦ ph¦ pr¦ pc¦ ss¦ sc |  | 14:03 | 14.147 | 256 | 471 | 161 | 8.4 | 8.3 | 4976 | 5110 | 3949 | 4023 | 2.9 | 48.6 | 314.9 | -9 | 183.1654 | 75.03 | 64.76 | 782 | 25 | me¦ ms¦ ph¦ pr¦ pc¦ ss¦ sc
0.48909 | -985.293 | 0 | 0 | 0 | 7.6 | 16.2 | 4776 | 533 | 3564 | 1110 | 2.9 | 40.9 | 267.9 | -9 | 225.0281 | 74.83 | 70.28 | 898.3 | 27 | me¦ ms¦ ph¦ pr¦ pc¦ ss¦ sc |  | 14:03 | 14.157 | 256 | 465 | 161 | 8.4 | 8.3 | 4946 | 5109 | 3925 | 4022 | 2.9 | 48.6 | 314.8 | -9 | 183.169 | 74.98 | 64.76 | 781.2 | 26 | me¦ ms¦ ph¦ pr¦ pc¦ ss¦ sc
0.4891 | -986.225 | 0 | 0 | 0 | 7.6 | 16.2 | 4780 | 539 | 3567 | 1122 | 2.9 | 40.9 | 268.5 | -9 | 225.028 | 74.82 | 70.33 | 898.9 | 28 | me¦ ms¦ ph¦ pr¦ pc¦ ss¦ sc |  | 14:03 | 14.175 | 256 | 462 | 161 | 8.5 | 8.3 | 4927 | 5107 | 3941 | 4021 | 2.9 | 48.7 | 314.9 | -8 | 183.1741 | 74.96 | 64.77 | 781 | 26 | me¦ ms¦ ph¦ pr¦ pc¦ ss¦ sc
0.48911 | -987.096 | 0 | 0 | 0 | 7.5 | 16.1 | 4794 | 544 | 3551 | 1110 | 2.9 | 41 | 269.4 | -10 | 225.0275 | 74.82 | 70.27 | 897.9 | 28 | me¦ ms¦ ph¦ pr¦ pc¦ ss¦ sc |  | 14:03 | 14.192 | 256 | 458 | 161 | 8.5 | 8.3 | 4925 | 5105 | 3940 | 4019 | 2.9 | 48.7 | 315.2 | -9 | 183.1896 | 74.96 | 64.77 | 780.7 | 27 | me¦ ms¦ ph¦ pr¦ pc¦ ss¦ sc
0.48912 | -987.907 | 0 | 0 | 0 | 7.5 | 16.1 | 4816 | 549 | 3567 | 1120 | 3 | 41 | 270.2 | -10 | 225.0273 | 74.77 | 70.24 | 898.6 | 29 | me¦ ms¦ ph¦ pr¦ pc¦ ss¦ sc |  | 14:03 | 14.221 | 256 | 458 | 161 | 8.6 | 8.3 | 4939 | 5103 | 3983 | 4018 | 2.9 | 48.8 | 315.4 | -9 | 183.1662 | 74.91 | 64.74 | 780 | 27 | me¦ ms¦ ph¦ pr¦ pc¦ ss¦ sc
0.48913 | -988.664 | 0 | 0 | 0 | 7.4 | 16.1 | 4851 | 554 | 3566 | 1130 | 2.9 | 41.1 | 270.8 | -10 | 225.0272 | 74.92 | 70.3 | 898.5 | 28 | me¦ ms¦ ph¦ pr¦ pc¦ ss¦ sc |  | 14:03 | 14.261 | 257 | 462 | 161 | 8.6 | 8.3 | 4957 | 5102 | 3997 | 4017 | 2.9 | 48.8 | 315.6 | -9 | 183.1646 | 74.93 | 64.77 | 779.9 | 28 | me¦ ms¦ ph¦ pr¦ pc¦ ss¦ sc
0.48914 | -989.374 | 0 | 0 | 0 | 7.4 | 16.1 | 4904 | 559 | 3605 | 1140 | 2.9 | 41.1 | 271.4 | -10 | 225.0288 | 74.88 | 70.27 | 897.8 | 27 | me¦ ms¦ ph¦ pr¦ pc¦ ss¦ sc |  | 14:03 | 14.253 | 256 | 451 | 161 | 8.6 | 8.3 | 4962 | 5100 | 4001 | 4015 | 2.9 | 48.9 | 315.7 | -9 | 183.1883 | 74.89 | 64.77 | 779.7 | 28 | me¦ ms¦ ph¦ pr¦ pc¦ ss¦ sc
0.48916 | -990.035 | 0 | 0 | 0 | 7.4 | 16.1 | 4977 | 565 | 3659 | 1153 | 2.9 | 41.2 | 271.9 | -10 | 225.0271 | 74.94 | 70.22 | 898.2 | 27 | me¦ ms¦ ph¦ pr¦ pc¦ ss¦ sc |  | 14:03 | 14.243 | 256 | 439 | 161 | 8.5 | 8.3 | 4945 | 5099 | 3956 | 4014 | 3 | 48.9 | 315.6 | -9 | 183.1913 | 74.83 | 64.74 | 779 | 29 | me¦ ms¦ ph¦ pr¦ pc¦ ss¦ sc
0.48917 | -990.651 | 0 | 0 | 0 | 7.4 | 16.1 | 5069 | 570 | 3727 | 1163 | 2.9 | 41.2 | 272.3 | -10 | 225.0261 | 74.99 | 70.24 | 898.3 | 26 | me¦ ms¦ ph¦ pr¦ pc¦ ss¦ sc |  | 14:03 | 14.266 | 256 | 437 | 161 | 8.5 | 8.3 | 4897 | 5097 | 3917 | 4013 | 2.9 | 49 | 315.5 | -9 | 183.1724 | 74.89 | 64.76 | 778.5 | 29 | me¦ ms¦ ph¦ pr¦ pc¦ ss¦ sc
0.48918 | -991.228 | 0 | 0 | 0 | 7.4 | 16.1 | 5165 | 576 | 3797 | 1175 | 2.9 | 41.3 | 272.6 | -10 | 225.0264 | 75.01 | 70.24 | 898.3 | 26 | me¦ ms¦ ph¦ pr¦ pc¦ ss¦ sc |  | 14:03 | 14.286 | 256 | 435 | 161 | 8.6 | 8.3 | 4825 | 5094 | 3891 | 4011 | 2.9 | 49 | 315.6 | -8 | 183.1764 | 74.97 | 64.74 | 778.5 | 28 | me¦ ms¦ ph¦ pr¦ pc¦ ss¦ sc
0.48919 | -991.763 | 0 | 0 | 0 | 7.4 | 16.1 | 5266 | 581 | 3872 | 1185 | 2.9 | 41.3 | 273.1 | -10 | 225.0245 | 75.06 | 70.25 | 898.3 | 25 | me¦ ms¦ ph¦ pr¦ pc¦ ss¦ sc |  | 14:03 | 14.273 | 255 | 422 | 161 | 8.5 | 8.3 | 4735 | 5091 | 3788 | 4008 | 2.9 | 49.1 | 315.7 | -8 | 183.1937 | 74.93 | 64.73 | 777.9 | 27 | me¦ ms¦ ph¦ pr¦ pc¦ ss¦ sc
0.4892 | -992.263 | 0 | 0 | 0 | 7.4 | 16.1 | 5343 | 587 | 3928 | 1197 | 2.9 | 41.4 | 273.7 | -10 | 225.0237 | 75.05 | 70.18 | 898.2 | 24 | me¦ ms¦ ph¦ pr¦ pc¦ ss¦ sc |  | 14:03 | 14.296 | 256 | 421 | 161 | 8.5 | 8.3 | 4644 | 5087 | 3715 | 4005 | 2.9 | 49.1 | 315.9 | -8 | 183.1615 | 74.99 | 64.77 | 777.9 | 27 | me¦ ms¦ ph¦ pr¦ pc¦ ss¦ sc
0.48921 | -992.729 | 0 | 0 | 0 | 7.4 | 16.1 | 5394 | 593 | 3966 | 1210 | 2.9 | 41.4 | 274.2 | -10 | 225.0224 | 75.08 | 70.23 | 897.4 | 24 | me¦ ms¦ ph¦ pr¦ pc¦ ss¦ sc |  | 14:03 | 14.316 | 256 | 416 | 161 | 8.5 | 8.3 | 4564 | 5082 | 3651 | 4001 | 2.9 | 49.2 | 315.8 | -8 | 183.1839 | 74.89 | 64.69 | 777.3 | 27 | me¦ ms¦ ph¦ pr¦ pc¦ ss¦ sc
0.48922 | -993.366 | 0 | 0 | 0 | 7.4 | 16 | 5424 | 598 | 3988 | 1196 | 2.9 | 41.4 | 274.8 | -10 | 225.0201 | 75.16 | 70.19 | 897.1 | 24 | me¦ ms¦ ph¦ pr¦ pc¦ ss¦ sc |  | 14:03 | 14.323 | 256 | 408 | 161 | 8.6 | 8.3 | 4498 | 5077 | 3627 | 3997 | 2.9 | 49.2 | 315.9 | -8 | 183.1691 | 74.96 | 64.73 | 777.1 | 27 | me¦ ms¦ ph¦ pr¦ pc¦ ss¦ sc
0.48924 | -993.565 | 0 | 0 | 0 | 7.5 | 16 | 5445 | 604 | 4033 | 1208 | 2.9 | 41.5 | 275.3 | -10 | 225.0193 | 75.17 | 70.21 | 897.4 | 22 | me¦ ms¦ ph¦ pr¦ pc¦ ss¦ sc |  | 14:03 | 14.343 | 256 | 405 | 161 | 8.5 | 8.3 | 4449 | 5071 | 3559 | 3992 | 2.9 | 49.3 | 315.9 | -8 | 183.1846 | 74.96 | 64.79 | 776.4 | 26 | me¦ ms¦ ph¦ pr¦ pc¦ ss¦ sc
0.48925 | -993.941 | 0 | 0 | 0 | 7.6 | 16 | 5466 | 610 | 4079 | 1220 | 2.9 | 41.5 | 275.9 | -10 | 225.0187 | 75.22 | 70.23 | 897.4 | 22 | me¦ ms¦ ph¦ pr¦ pc¦ ss¦ sc |  | 14:03 | 14.364 | 256 | 399 | 161 | 8.5 | 8.3 | 4409 | 5065 | 3527 | 3988 | 2.9 | 49.3 | 315.9 | -8 | 183.1577 | 74.9 | 64.72 | 776.4 | 27 | me¦ ms¦ ph¦ pr¦ pc¦ ss¦ sc
0.48926 | -994.293 | 0 | 0 | 0 | 7.7 | 16 | 5488 | 616 | 4126 | 1232 | 2.9 | 41.6 | 276.5 | -10 | 225.0172 | 75.21 | 70.22 | 897.5 | 22 | me¦ ms¦ ph¦ pr¦ pc¦ ss¦ sc |  | 14:03 | 14.383 | 256 | 395 | 161 | 8.5 | 8.3 | 4403 | 5059 | 3522 | 3983 | 2.9 | 49.4 | 316.2 | -8 | 183.1589 | 74.97 | 64.76 | 775.9 | 27 | me¦ ms¦ ph¦ pr¦ pc¦ ss¦ sc
0.48927 | -994.776 | 0 | 0 | 0 | 7.8 | 16 | 5502 | 621 | 4168 | 1242 | 2.9 | 41.6 | 277.1 | -10 | 225.0169 | 75.2 | 70.23 | 896.8 | 22 | me¦ ms¦ ph¦ pr¦ pc¦ ss¦ sc |  | 14:03 | 14.405 | 256 | 393 | 161 | 8.5 | 8.3 | 4408 | 5053 | 3526 | 3978 | 2.9 | 49.4 | 316.2 | -8 | 183.1582 | 74.88 | 64.73 | 775.5 | 27 | me¦ ms¦ ph¦ pr¦ pc¦ ss¦ sc
0.48928 | -994.925 | 0 | 0 | 0 | 7.8 | 16 | 5492 | 627 | 4160 | 1254 | 2.9 | 41.7 | 277.5 | -10 | 225.0157 | 75.22 | 70.22 | 895.9 | 22 | me¦ ms¦ ph¦ pr¦ pc¦ ss¦ sc |  | 14:03 | 14.417 | 256 | 387 | 161 | 8.5 | 8.3 | 4406 | 5048 | 3524 | 3974 | 2.9 | 49.5 | 316.4 | -8 | 183.1664 | 74.91 | 64.72 | 774.9 | 28 | me¦ ms¦ ph¦ pr¦ pc¦ ss¦ sc
0.48929 | -995.345 | 0 | 0 | 0 | 7.8 | 16 | 5451 | 633 | 4129 | 1266 | 2.9 | 41.7 | 278.1 | -10 | 225.0151 | 75.24 | 70.24 | 895.9 | 22 | me¦ ms¦ ph¦ pr¦ pc¦ ss¦ sc |  | 14:03 | 14.426 | 256 | 380 | 161 | 8.6 | 8.3 | 4387 | 5042 | 3537 | 3970 | 2.9 | 49.5 | 316.4 | -8 | 183.184 | 74.94 | 64.76 | 774.5 | 28 | me¦ ms¦ ph¦ pr¦ pc¦ ss¦ sc
0.48931 | -995.601 | 0 | 0 | 0 | 7.8 | 16 | 5383 | 639 | 4078 | 1278 | 3 | 41.8 | 278.6 | -10 | 225.0138 | 75.2 | 70.21 | 896.6 | 22 | me¦ ms¦ ph¦ pr¦ pc¦ ss¦ sc |  | 14:03 | 14.451 | 256 | 378 | 161 | 8.6 | 8.3 | 4348 | 5036 | 3506 | 3965 | 2.9 | 49.6 | 316.5 | -9 | 183.1773 | 74.95 | 64.75 | 774.8 | 28 | me¦ ms¦ ph¦ pr¦ pc¦ ss¦ sc
0.48932 | -995.84 | 0 | 0 | 0 | 7.8 | 16 | 5305 | 644 | 4018 | 1288 | 2.9 | 41.8 | 279.2 | -10 | 225.0136 | 75.22 | 70.24 | 896.1 | 21 | me¦ ms¦ ph¦ pr¦ pc¦ ss¦ sc |  | 14:03 | 14.454 | 256 | 370 | 161 | 8.6 | 8.3 | 4296 | 5030 | 3464 | 3960 | 2.9 | 49.6 | 316.7 | -9 | 183.1727 | 74.86 | 64.73 | 774.4 | 28 | me¦ ms¦ ph¦ pr¦ pc¦ ss¦ sc
0.48933 | -996.064 | 0 | 0 | 0 | 7.8 | 16 | 5237 | 649 | 3967 | 1298 | 2.9 | 41.9 | 279.8 | -10 | 225.0139 | 75.3 | 70.24 | 896.2 | 22 | me¦ ms¦ ph¦ pr¦ pc¦ ss¦ sc |  | 14:04 | 14.484 | 256 | 370 | 161 | 8.6 | 8.3 | 4237 | 5023 | 3416 | 3955 | 2.9 | 49.7 | 316.6 | -9 | 183.1643 | 74.85 | 64.75 | 774.2 | 28 | me¦ ms¦ ph¦ pr¦ pc¦ ss¦ sc
0.48934 | -996.271 | 0 | 0 | 0 | 7.6 | 15.9 | 5193 | 655 | 3875 | 1284 | 2.9 | 41.9 | 280.5 | -10 | 225.0121 | 75.31 | 70.26 | 896.5 | 22 | me¦ ms¦ ph¦ pr¦ pc¦ ss¦ sc |  | 14:04 | 14.481 | 256 | 360 | 161 | 8.7 | 8.3 | 4180 | 5016 | 3398 | 3949 | 2.9 | 49.7 | 316.7 | -9 | 183.1825 | 74.88 | 64.72 | 773.7 | 29 | me¦ ms¦ ph¦ pr¦ pc¦ ss¦ sc
0.48935 | -996.465 | 0 | 0 | 0 | 7.5 | 15.9 | 5172 | 660 | 3831 | 1294 | 2.9 | 42 | 281.1 | -10 | 225.0127 | 75.26 | 70.25 | 896.5 | 21 | me¦ ms¦ ph¦ pr¦ pc¦ ss¦ sc |  | 14:04 | 14.493 | 256 | 355 | 161 | 8.6 | 8.3 | 4126 | 5008 | 3327 | 3943 | 2.9 | 49.8 | 317 | -9 | 183.1614 | 74.92 | 64.72 | 773.9 | 28 | me¦ ms¦ ph¦ pr¦ pc¦ ss¦ sc
0.48936 | -996.645 | 0 | 0 | 0 | 7.4 | 15.9 | 5177 | 665 | 3806 | 1303 | 2.9 | 42 | 281.6 | -10 | 225.0107 | 75.33 | 70.25 | 896.8 | 21 | me¦ ms¦ ph¦ pr¦ pc¦ ss¦ sc |  | 14:04 | 14.494 | 256 | 346 | 161 | 8.6 | 8.3 | 4074 | 5001 | 3285 | 3937 | 2.9 | 49.8 | 317.1 | -9 | 183.1692 | 74.89 | 64.7 | 774 | 28 | me¦ ms¦ ph¦ pr¦ pc¦ ss¦ sc
0.48938 | -996.813 | 0 | 0 | 0 | 7.3 | 15.9 | 5212 | 671 | 3804 | 1315 | 2.9 | 42.1 | 282 | -10 | 225.011 | 75.27 | 70.21 | 896.7 | 21 | me¦ ms¦ ph¦ pr¦ pc¦ ss¦ sc |  | 14:04 | 14.521 | 256 | 344 | 162 | 8.6 | 8.4 | 4033 | 4993 | 3252 | 3962 | 2.9 | 49.8 | 317.1 | -9 | 183.1649 | 74.94 | 64.69 | 773.7 | 28 | me¦ ms¦ ph¦ pr¦ pc¦ ss¦ sc
0.48939 | -996.97 | 0 | 0 | 0 | 7.1 | 15.9 | 5288 | 676 | 3804 | 1325 | 2.9 | 42.1 | 282.4 | -10 | 225.0108 | 75.25 | 70.19 | 896.6 | 21 | me¦ ms¦ ph¦ pr¦ pc¦ ss¦ sc |  | 14:04 | 14.521 | 256 | 335 | 162 | 8.6 | 8.4 | 3982 | 4984 | 3211 | 3955 | 2.9 | 49.9 | 317.2 | -9 | 183.1803 | 74.93 | 64.71 | 773.1 | 27 | me¦ ms¦ ph¦ pr¦ pc¦ ss¦ sc
0.4894 | -997.116 | 0 | 0 | 0 | 7 | 15.9 | 5413 | 682 | 3866 | 1337 | 2.9 | 42.2 | 282.9 | -10 | 225.0102 | 75.26 | 70.22 | 896.4 | 21 | me¦ ms¦ ph¦ pr¦ pc¦ ss¦ sc |  | 14:04 | 14.514 | 255 | 324 | 162 | 8.6 | 8.4 | 3920 | 4976 | 3161 | 3949 | 2.9 | 49.9 | 317.3 | -9 | 183.1806 | 74.89 | 64.7 | 773.2 | 27 | me¦ ms¦ ph¦ pr¦ pc¦ ss¦ sc
0.48941 | -997.251 | 0 | 0 | 0 | 6.9 | 15.9 | 5585 | 687 | 3960 | 1347 | 2.9 | 42.2 | 283.3 | -10 | 225.0102 | 75.3 | 70.23 | 896.1 | 21 | me¦ ms¦ ph¦ pr¦ pc¦ ss¦ sc |  | 14:04 | 14.518 | 255 | 317 | 162 | 8.6 | 8.4 | 3845 | 4967 | 3100 | 3942 | 2.9 | 50 | 317.7 | -9 | 183.1741 | 74.9 | 64.71 | 772.2 | 28 | me¦ ms¦ ph¦ pr¦ pc¦ ss¦ sc
0.48942 | -997.378 | 0 | 0 | 0 | 6.8 | 15.9 | 5796 | 693 | 4081 | 1358 | 2.9 | 42.3 | 283.9 | -10 | 225.0091 | 75.33 | 70.23 | 895.7 | 21 | me¦ ms¦ ph¦ pr¦ pc¦ ss¦ sc |  | 14:04 | 14.544 | 255 | 318 | 162 | 8.6 | 8.4 | 3759 | 4957 | 3031 | 3934 | 2.9 | 50 | 317.9 | -8 | 183.1649 | 74.87 | 64.73 | 772.1 | 27 | me¦ ms¦ ph¦ pr¦ pc¦ ss¦ sc
0.48943 | -997.494 | 0 | 0 | 0 | 6.8 | 15.9 | 6020 | 700 | 4239 | 1372 | 2.9 | 42.3 | 284.5 | -10 | 225.0088 | 75.32 | 70.21 | 895 | 21 | me¦ ms¦ ph¦ pr¦ pc¦ ss¦ sc |  | 14:04 | 14.543 | 255 | 309 | 162 | 8.6 | 8.4 | 3677 | 4947 | 2965 | 3926 | 2.9 | 50.1 | 317.9 | -9 | 183.1812 | 74.88 | 64.67 | 772.2 | 28 | me¦ ms¦ ph¦ pr¦ pc¦ ss¦ sc
0.48944 | -997.603 | 0 | 0 | 0 | 6.8 | 15.9 | 6238 | 706 | 4392 | 1384 | 2.9 | 42.4 | 285 | -10 | 225.0086 | 75.27 | 70.19 | 896 | 21 | me¦ ms¦ ph¦ pr¦ pc¦ ss¦ sc |  | 14:04 | 14.553 | 255 | 304 | 162 | 8.7 | 8.4 | 3605 | 4937 | 2930 | 3918 | 2.9 | 50.1 | 318 | -9 | 183.1675 | 74.85 | 64.71 | 772 | 29 | me¦ ms¦ ph¦ pr¦ pc¦ ss¦ sc
0.48946 | -997.704 | 0 | 0 | 0 | 6.7 | 15.8 | 6435 | 713 | 4499 | 1371 | 2.9 | 42.4 | 285.4 | -10 | 225.0074 | 75.29 | 70.23 | 895.1 | 21 | me¦ ms¦ ph¦ pr¦ pc¦ ss¦ sc |  | 14:04 | 14.555 | 255 | 300 | 161 | 8.8 | 8.4 | 3543 | 4926 | 2904 | 3909 | 2.9 | 50.2 | 318.1 | -9 | 183.1824 | 74.74 | 64.69 | 771.6 | 29 | me¦ ms¦ ph¦ pr¦ pc¦ ss¦ sc
0.48947 | -997.798 | 0 | 0 | 0 | 6.7 | 15.8 | 6601 | 720 | 4616 | 1384 | 2.9 | 42.5 | 285.9 | -10 | 225.0074 | 75.24 | 70.18 | 896 | 22 | me¦ ms¦ ph¦ pr¦ pc¦ ss¦ sc |  | 14:04 | 14.559 | 255 | 295 | 162 | 8.9 | 8.4 | 3490 | 4915 | 2884 | 3900 | 3 | 50.2 | 318.2 | -9 | 183.1716 | 74.65 | 64.65 | 771.6 | 30 | me¦ ms¦ ph¦ pr¦ pc¦ ss¦ sc
0.48948 | -997.886 | 0 | 0 | 0 | 6.7 | 15.8 | 6746 | 727 | 4717 | 1398 | 2.9 | 42.5 | 286.6 | -10 | 225.0079 | 75.19 | 70.19 | 895.7 | 22 | me¦ ms¦ ph¦ pr¦ pc¦ ss¦ sc |  | 14:04 | 14.56 | 254 | 292 | 161 | 9 | 8.4 | 3438 | 4904 | 2865 | 3892 | 2.9 | 50.3 | 318.1 | -9 | 183.1726 | 74.73 | 64.7 | 771.9 | 32 | me¦ ms¦ ph¦ pr¦ pc¦ ss¦ sc
0.48949 | -997.966 | 0 | 0 | 0 | 6.7 | 15.8 | 6880 | 734 | 4811 | 1411 | 2.9 | 42.6 | 287.2 | -10 | 225.0062 | 75.18 | 70.18 | 895.1 | 23 | me¦ ms¦ ph¦ pr¦ pc¦ ss¦ sc |  | 14:04 | 14.562 | 254 | 285 | 161 | 9 | 8.4 | 3383 | 4892 | 2819 | 3882 | 3 | 50.3 | 318 | -9 | 183.1774 | 74.74 | 64.67 | 771.2 | 31 | me¦ ms¦ ph¦ pr¦ pc¦ ss¦ sc
0.4895 | -998.042 | 0 | 0 | 0 | 6.7 | 15.8 | 7009 | 741 | 4901 | 1425 | 2.9 | 42.6 | 287.8 | -10 | 225.0071 | 75.15 | 70.21 | 896 | 24 | me¦ ms¦ ph¦ pr¦ pc¦ ss¦ sc |  | 14:04 | 14.567 | 254 | 282 | 161 | 9.1 | 8.4 | 3328 | 4880 | 2796 | 3873 | 2.9 | 50.4 | 318 | -9 | 183.1735 | 74.79 | 64.72 | 770.7 | 31 | me¦ ms¦ ph¦ pr¦ pc¦ ss¦ sc
0.48951 | -998.112 | 0 | 0 | 0 | 6.6 | 15.8 | 7135 | 748 | 4954 | 1438 | 2.9 | 42.7 | 288.2 | -10 | 225.0065 | 75.12 | 70.16 | 894.8 | 25 | me¦ ms¦ ph¦ pr¦ pc¦ ss¦ sc |  | 14:04 | 14.577 | 254 | 280 | 161 | 9.1 | 8.4 | 3274 | 4868 | 2751 | 3863 | 3 | 50.4 | 318 | -9 | 183.1724 | 74.74 | 64.65 | 770.6 | 30 | me¦ ms¦ ph¦ pr¦ pc¦ ss¦ sc
0.48953 | -998.177 | 0 | 0 | 0 | 6.6 | 15.8 | 7244 | 756 | 5030 | 1453 | 2.9 | 42.7 | 288.5 | -10 | 225.0053 | 75.24 | 70.21 | 895.3 | 25 | me¦ ms¦ ph¦ pr¦ pc¦ ss¦ sc |  | 14:04 | 14.579 | 254 | 281 | 161 | 9.1 | 8.4 | 3220 | 4856 | 2705 | 3853 | 3 | 50.5 | 317.8 | -9 | 183.174 | 74.76 | 64.66 | 769.9 | 30 | me¦ ms¦ ph¦ pr¦ pc¦ ss¦ sc
0.48954 | -998.237 | 0 | 0 | 0 | 6.6 | 15.8 | 7323 | 764 | 5085 | 1469 | 2.9 | 42.8 | 288.7 | -10 | 225.0048 | 75.26 | 70.22 | 895.4 | 23 | me¦ ms¦ ph¦ pr¦ pc¦ ss¦ sc |  | 14:04 | 14.58 | 254 | 280 | 161 | 9.2 | 8.4 | 3162 | 4844 | 2679 | 3844 | 2.9 | 50.5 | 317.9 | -9 | 183.1785 | 74.77 | 64.63 | 770.3 | 30 | me¦ ms¦ ph¦ pr¦ pc¦ ss¦ sc
0.48955 | -998.293 | 0 | 0 | 0 | 6.7 | 15.8 | 7356 | 771 | 5144 | 1482 | 3 | 42.8 | 289 | -10 | 225.0044 | 75.23 | 70.15 | 894.8 | 23 | me¦ ms¦ ph¦ pr¦ pc¦ ss¦ sc |  | 14:04 | 14.588 | 253 | 279 | 161 | 9.2 | 8.4 | 3101 | 4831 | 2627 | 3834 | 2.9 | 50.6 | 318 | -9 | 183.1772 | 74.83 | 64.65 | 768.9 | 30 | me¦ ms¦ ph¦ pr¦ pc¦ ss¦ sc
0.48956 | -998.344 | 0 | 0 | 0 | 6.7 | 15.7 | 7338 | 779 | 5131 | 1469 | 2.9 | 42.9 | 289.4 | -10 | 225.0042 | 75.28 | 70.21 | 895.3 | 22 | me¦ ms¦ ph¦ pr¦ pc¦ ss¦ sc |  | 14:04 | 14.596 | 253 | 271 | 161 | 9.3 | 8.4 | 3040 | 4818 | 2598 | 3823 | 3 | 50.6 | 318.1 | -9 | 183.173 | 74.83 | 64.66 | 769.6 | 29 | me¦ ms¦ ph¦ pr¦ pc¦ ss¦ sc
0.48957 | -998.391 | 0 | 0 | 0 | 6.6 | 15.7 | 7277 | 786 | 5053 | 1483 | 3 | 42.9 | 290 | -10 | 225.0029 | 75.2 | 70.15 | 895.5 | 22 | me¦ ms¦ ph¦ pr¦ pc¦ ss¦ sc |  | 14:04 | 14.604 | 253 | 265 | 160 | 9.3 | 8.4 | 2983 | 4805 | 2549 | 3813 | 2.9 | 50.7 | 318.3 | -9 | 183.1722 | 74.89 | 64.65 | 769.6 | 29 | me¦ ms¦ ph¦ pr¦ pc¦ ss¦ sc
0.48958 | -998.433 | 0 | 0 | 0 | 6.6 | 15.7 | 7187 | 794 | 4990 | 1498 | 2.9 | 43 | 290.5 | -10 | 225.0028 | 75.18 | 70.18 | 894.4 | 23 | me¦ ms¦ ph¦ pr¦ pc¦ ss¦ sc |  | 14:04 | 14.61 | 253 | 254 | 161 | 9.3 | 8.4 | 2938 | 4791 | 2511 | 3802 | 2.9 | 50.7 | 318.4 | -9 | 183.1714 | 74.85 | 64.66 | 769.8 | 28 | me¦ ms¦ ph¦ pr¦ pc¦ ss¦ sc
0.48959 | -998.473 | 0 | 0 | 0 | 6.6 | 15.7 | 7088 | 801 | 4922 | 1511 | 2.9 | 43 | 290.9 | -10 | 225.0028 | 75.22 | 70.18 | 895.4 | 23 | me¦ ms¦ ph¦ pr¦ pc¦ ss¦ sc |  | 14:04 | 14.612 | 253 | 249 | 160 | 9.4 | 8.4 | 2899 | 4778 | 2499 | 3792 | 2.9 | 50.8 | 318.5 | -9 | 183.1704 | 74.85 | 64.63 | 769.9 | 28 | me¦ ms¦ ph¦ pr¦ pc¦ ss¦ sc
0.48961 | -998.511 | 0 | 0 | 0 | 6.6 | 15.7 | 6967 | 808 | 4838 | 1524 | 2.9 | 43 | 291.5 | -10 | 225.0031 | 75.13 | 70.1 | 895 | 23 | me¦ ms¦ ph¦ pr¦ pc¦ ss¦ sc |  | 14:04 | 14.622 | 253 | 248 | 160 | 9.5 | 8.4 | 2861 | 4764 | 2487 | 3780 | 2.9 | 50.8 | 318.5 | -8 | 183.1654 | 74.94 | 64.67 | 769.1 | 29 | me¦ ms¦ ph¦ pr¦ pc¦ ss¦ sc
0.48962 | -998.543 | 0 | 0 | 0 | 6.6 | 15.7 | 6920 | 815 | 4805 | 1537 | 2.9 | 43.1 | 291.7 | -10 | 225.0024 | 75.24 | 70.17 | 894.5 | 23 | me¦ ms¦ ph¦ pr¦ pc¦ ss¦ sc |  | 14:04 | 14.629 | 252 | 243 | 160 | 9.5 | 8.4 | 2817 | 4751 | 2449 | 3770 | 2.9 | 50.9 | 318.5 | -8 | 183.1698 | 74.82 | 64.63 | 769.2 | 28 | me¦ ms¦ ph¦ pr¦ pc¦ ss¦ sc
0.48963 | -998.575 | 0 | 0 | 0 | 6.6 | 15.7 | 6905 | 822 | 4795 | 1550 | 2.9 | 43.1 | 291.9 | -10 | 225.0029 | 75.24 | 70.15 | 894.1 | 23 | me¦ ms¦ ph¦ pr¦ pc¦ ss¦ sc |  | 14:04 | 14.635 | 253 | 236 | 161 | 9.5 | 8.5 | 2766 | 4737 | 2405 | 3789 | 3 | 50.9 | 318.5 | -8 | 183.1728 | 74.92 | 64.65 | 768 | 28 | me¦ ms¦ ph¦ pr¦ pc¦ ss¦ sc
0.48964 | -998.604 | 0 | 0 | 0 | 6.6 | 15.7 | 6937 | 829 | 4817 | 1564 | 2.9 | 43.2 | 292.2 | -10 | 225.003 | 75.27 | 70.11 | 894.8 | 22 | me¦ ms¦ ph¦ pr¦ pc¦ ss¦ sc |  | 14:04 | 14.638 | 252 | 232 | 161 | 9.5 | 8.5 | 2706 | 4723 | 2353 | 3778 | 3 | 51 | 318.3 | -8 | 183.1751 | 74.87 | 64.64 | 767.5 | 28 | me¦ ms¦ ph¦ pr¦ pc¦ ss¦ sc
0.48965 | -998.628 | 0 | 0 | 0 | 6.6 | 15.7 | 6973 | 836 | 4842 | 1577 | 2.9 | 43.2 | 292.8 | -10 | 225.0005 | 75.31 | 70.11 | 894.3 | 22 | me¦ ms¦ ph¦ pr¦ pc¦ ss¦ sc |  | 14:04 | 14.644 | 252 | 225 | 161 | 9.5 | 8.5 | 2643 | 4709 | 2298 | 3767 | 2.9 | 51 | 318 | -8 | 183.1714 | 74.9 | 64.62 | 767.9 | 28 | me¦ ms¦ ph¦ pr¦ pc¦ ss¦ sc
0.48966 | -998.651 | 0 | 0 | 0 | 6.5 | 15.7 | 7027 | 843 | 4846 | 1590 | 2.9 | 43.3 | 293.5 | -10 | 225.0009 | 75.32 | 70.16 | 893.7 | 20 | me¦ ms¦ ph¦ pr¦ pc¦ ss¦ sc |  | 14:04 | 14.65 | 252 | 222 | 161 | 9.5 | 8.5 | 2582 | 4694 | 2245 | 3755 | 2.9 | 51.1 | 317.8 | -8 | 183.1737 | 74.87 | 64.64 | 767.4 | 28 | me¦ ms¦ ph¦ pr¦ pc¦ ss¦ sc
0.48968 | -998.673 | 0 | 0 | 0 | 6.5 | 15.6 | 7063 | 850 | 4871 | 1574 | 2.9 | 43.3 | 294.1 | -10 | 225 | 75.35 | 70.15 | 893.7 | 20 | me¦ ms¦ ph¦ pr¦ pc¦ ss¦ sc |  | 14:04 | 14.66 | 252 | 212 | 161 | 9.5 | 8.5 | 2529 | 4680 | 2199 | 3744 | 2.9 | 51.1 | 317.5 | -8 | 183.1716 | 74.87 | 64.62 | 767.5 | 28 | me¦ ms¦ ph¦ pr¦ pc¦ ss¦ sc
0.48969 | -998.693 | 0 | 0 | 0 | 6.4 | 15.6 | 7091 | 857 | 4856 | 1587 | 2.9 | 43.4 | 294.6 | -10 | 225.0011 | 75.23 | 70.07 | 893.9 | 20 | me¦ ms¦ ph¦ pr¦ pc¦ ss¦ sc |  | 14:04 | 14.663 | 252 | 202 | 161 | 9.5 | 8.5 | 2489 | 4665 | 2164 | 3732 | 2.9 | 51.2 | 317.4 | -8 | 183.1727 | 74.82 | 64.63 | 767.1 | 29 | me¦ ms¦ ph¦ pr¦ pc¦ ss¦ sc
0.4897 | -998.711 | 0 | 0 | 0 | 6.4 | 15.6 | 7129 | 864 | 4882 | 1600 | 3 | 43.4 | 294.9 | -10 | 225.0009 | 75.15 | 70.13 | 894.3 | 21 | me¦ ms¦ ph¦ pr¦ pc¦ ss¦ sc |  | 14:04 | 14.67 | 252 | 201 | 161 | 9.5 | 8.5 | 2457 | 4650 | 2136 | 3720 | 2.9 | 51.2 | 317.3 | -8 | 183.1721 | 74.93 | 64.67 | 766.7 | 29 | me¦ ms¦ ph¦ pr¦ pc¦ ss¦ sc
0.48971 | -998.728 | 0 | 0 | 0 | 6.3 | 15.6 | 7193 | 871 | 4893 | 1612 | 2.9 | 43.5 | 295.4 | -10 | 225.0009 | 75.22 | 70.12 | 894.2 | 23 | me¦ ms¦ ph¦ pr¦ pc¦ ss¦ sc |  | 14:04 | 14.678 | 251 | 198 | 161 | 9.5 | 8.5 | 2428 | 4636 | 2111 | 3708 | 2.9 | 51.3 | 317.4 | -8 | 183.1704 | 74.83 | 64.65 | 766.1 | 28 | me¦ ms¦ ph¦ pr¦ pc¦ ss¦ sc
0.48972 | -998.742 | 0 | 0 | 0 | 6.3 | 15.6 | 7301 | 879 | 4966 | 1627 | 2.9 | 43.5 | 295.8 | -10 | 224.9999 | 75.27 | 70.08 | 894.5 | 23 | me¦ ms¦ ph¦ pr¦ pc¦ ss¦ sc |  | 14:04 | 14.686 | 251 | 188 | 161 | 9.5 | 8.5 | 2398 | 4621 | 2085 | 3696 | 2.9 | 51.3 | 317.4 | -8 | 183.1758 | 74.83 | 64.63 | 766.8 | 29 | me¦ ms¦ ph¦ pr¦ pc¦ ss¦ sc
0.48973 | -998.756 | 0 | 0 | 0 | 6.2 | 15.6 | 7448 | 886 | 5032 | 1640 | 2.9 | 43.6 | 296.3 | -10 | 224.9997 | 75.27 | 70.08 | 893.9 | 21 | me¦ ms¦ ph¦ pr¦ pc¦ ss¦ sc |  | 14:04 | 14.684 | 251 | 175 | 160 | 9.5 | 8.5 | 2366 | 4606 | 2057 | 3684 | 2.9 | 51.4 | 317.3 | -8 | 183.1715 | 74.87 | 64.62 | 766.5 | 29 | me¦ ms¦ ph¦ pr¦ pc¦ ss¦ sc
0.48975 | -998.768 | 0 | 0 | 0 | 6.2 | 15.6 | 7622 | 894 | 5149 | 1655 | 2.9 | 43.6 | 296.6 | -10 | 225.0001 | 75.26 | 70.06 | 893.5 | 21 | me¦ ms¦ ph¦ pr¦ pc¦ ss¦ sc |  | 14:04 | 14.701 | 251 | 175 | 161 | 9.6 | 8.5 | 2339 | 4591 | 2051 | 3672 | 2.9 | 51.4 | 317.3 | -8 | 183.1646 | 74.91 | 64.67 | 766.5 | 29 | me¦ ms¦ ph¦ pr¦ pc¦ ss¦ sc
0.48976 | -998.778 | 0 | 0 | 0 | 6.2 | 15.6 | 7815 | 902 | 5280 | 1670 | 2.9 | 43.7 | 296.9 | -10 | 224.9999 | 75.18 | 70.08 | 893.7 | 21 | me¦ ms¦ ph¦ pr¦ pc¦ ss¦ sc |  | 14:04 | 14.706 | 251 | 168 | 160 | 9.6 | 8.5 | 2321 | 4577 | 2035 | 3661 | 3 | 51.5 | 317.1 | -7 | 183.1717 | 74.9 | 64.66 | 766.3 | 29 | me¦ ms¦ ph¦ pr¦ pc¦ ss¦ sc
0.48977 | -998.788 | 0 | 0 | 0 | 6.2 | 15.6 | 8007 | 910 | 5410 | 1685 | 2.9 | 43.7 | 297.4 | -10 | 224.9998 | 75.15 | 70.08 | 894.2 | 22 | me¦ ms¦ ph¦ pr¦ pc¦ ss¦ sc |  | 14:04 | 14.706 | 251 | 165 | 160 | 9.6 | 8.5 | 2314 | 4562 | 2029 | 3649 | 2.9 | 51.5 | 317 | -7 | 183.178 | 74.91 | 64.63 | 766.3 | 28 | me¦ ms¦ ph¦ pr¦ pc¦ ss¦ sc
0.48978 | -998.798 | 0 | 0 | 0 | 6.3 | 15.5 | 8195 | 918 | 5574 | 1669 | 2.9 | 43.8 | 298 | -11 | 225.0009 | 75.07 | 70.1 | 894.4 | 23 | me¦ ms¦ ph¦ pr¦ pc¦ ss¦ sc |  | 14:04 | 14.714 | 250 | 162 | 160 | 9.7 | 8.5 | 2315 | 4548 | 2048 | 3638 | 2.9 | 51.6 | 317.1 | -8 | 183.1712 | 74.94 | 64.63 | 766.5 | 28 | me¦ ms¦ ph¦ pr¦ pc¦ ss¦ sc
0.48979 | -998.806 | 0 | 0 | 0 | 6.3 | 15.5 | 8374 | 926 | 5696 | 1683 | 2.9 | 43.8 | 298.6 | -10 | 225.0007 | 75.07 | 70.07 | 893.9 | 24 | me¦ ms¦ ph¦ pr¦ pc¦ ss¦ sc |  | 14:04 | 14.716 | 250 | 158 | 161 | 9.7 | 8.6 | 2319 | 4534 | 2052 | 3656 | 2.9 | 51.6 | 316.9 | -8 | 183.1747 | 74.99 | 64.64 | 766.6 | 28 | me¦ ms¦ ph¦ pr¦ pc¦ ss¦ sc
0.4898 | -998.813 | 0 | 0 | 0 | 6.2 | 15.5 | 8534 | 935 | 5766 | 1700 | 2.9 | 43.9 | 299.1 | -10 | 224.9998 | 75.04 | 70.03 | 893.3 | 24 | me¦ ms¦ ph¦ pr¦ pc¦ ss¦ sc |  | 14:04 | 14.706 | 250 | 146 | 161 | 9.7 | 8.6 | 2322 | 4520 | 2054 | 3645 | 2.9 | 51.6 | 317 | -8 | 183.1834 | 74.96 | 64.65 | 765.9 | 27 | me¦ ms¦ ph¦ pr¦ pc¦ ss¦ sc
0.48981 | -998.819 | 0 | 0 | 0 | 6.2 | 15.5 | 8705 | 943 | 5881 | 1714 | 2.9 | 43.9 | 299.5 | -10 | 224.9998 | 75.16 | 70.07 | 893.8 | 25 | me¦ ms¦ ph¦ pr¦ pc¦ ss¦ sc |  | 14:04 | 14.692 | 250 | 130 | 161 | 9.7 | 8.6 | 2321 | 4506 | 2053 | 3633 | 2.9 | 51.7 | 317 | -8 | 183.1817 | 74.99 | 64.61 | 765.2 | 27 | me¦ ms¦ ph¦ pr¦ pc¦ ss¦ sc
0.48983 | -998.824 | 0 | 0 | 0 | 6.2 | 15.5 | 8857 | 952 | 5984 | 1730 | 2.9 | 44 | 299.9 | -10 | 225.0005 | 75.06 | 70.01 | 894.1 | 24 | me¦ ms¦ ph¦ pr¦ pc¦ ss¦ sc |  | 14:04 | 14.698 | 250 | 134 | 161 | 9.7 | 8.6 | 2316 | 4493 | 2049 | 3623 | 2.9 | 51.7 | 317 | -8 | 183.1693 | 75.01 | 64.6 | 766.3 | 27 | me¦ ms¦ ph¦ pr¦ pc¦ ss¦ sc
0.48984 | -998.827 | 0 | 0 | 0 | 6.2 | 15.5 | 8989 | 961 | 6073 | 1747 | 2.9 | 44 | 300.3 | -10 | 225.0003 | 75.03 | 70.04 | 894.4 | 25 | me¦ ms¦ ph¦ pr¦ pc¦ ss¦ sc |  | 14:04 | 14.685 | 249 | 133 | 160 | 9.7 | 8.6 | 2311 | 4479 | 2045 | 3612 | 3 | 51.8 | 316.9 | -8 | 183.1818 | 75.08 | 64.63 | 766.6 | 27 | me¦ ms¦ ph¦ pr¦ pc¦ ss¦ sc
0.48985 | -998.831 | 0 | 0 | 0 | 6.2 | 15.5 | 9113 | 970 | 6157 | 1763 | 2.9 | 44.1 | 300.6 | -10 | 224.9995 | 75.01 | 70.03 | 893.8 | 25 | me¦ ms¦ ph¦ pr¦ pc¦ ss¦ sc |  | 14:04 | 14.705 | 249 | 132 | 161 | 9.8 | 8.6 | 2304 | 4466 | 2057 | 3601 | 2.9 | 51.8 | 316.8 | -8 | 183.169 | 75.05 | 64.62 | 766.2 | 26 | me¦ ms¦ ph¦ pr¦ pc¦ ss¦ sc
0.48986 | -998.832 | 0 | 0 | 0 | 6.2 | 15.5 | 9186 | 980 | 6206 | 1781 | 2.9 | 44.1 | 300.9 | -10 | 224.9988 | 75.02 | 70.01 | 894 | 26 | me¦ ms¦ ph¦ pr¦ pc¦ ss¦ sc |  | 14:04 | 14.691 | 249 | 122 | 160 | 9.9 | 8.6 | 2290 | 4452 | 2063 | 3590 | 2.9 | 51.9 | 316.8 | -8 | 183.1766 | 75.06 | 64.59 | 766.1 | 26 | me¦ ms¦ ph¦ pr¦ pc¦ ss¦ sc
0.48987 | -998.833 | 0 | 0 | 0 | 6.2 | 15.5 | 9243 | 989 | 6245 | 1798 | 2.9 | 44.2 | 301.1 | -10 | 224.9984 | 74.99 | 70.01 | 893.1 | 26 | me¦ ms¦ ph¦ pr¦ pc¦ ss¦ sc |  | 14:04 | 14.711 | 249 | 132 | 160 | 9.9 | 8.6 | 2268 | 4439 | 2043 | 3579 | 2.9 | 51.9 | 316.8 | -8 | 183.1676 | 75.14 | 64.63 | 765.4 | 25 | me¦ ms¦ ph¦ pr¦ pc¦ ss¦ sc
0.48988 | -998.833 | 0 | 0 | 0 | 6.1 | 15.5 | 9247 | 998 | 6206 | 1814 | 2.9 | 44.2 | 301.6 | -10 | 224.9983 | 74.88 | 70.01 | 892.7 | 26 | me¦ ms¦ ph¦ pr¦ pc¦ ss¦ sc |  | 14:04 | 14.712 | 248 | 125 | 160 | 10 | 8.6 | 2238 | 4426 | 2034 | 3569 | 3 | 52 | 316.7 | -8 | 183.17 | 75.03 | 64.57 | 764.5 | 25 | me¦ ms¦ ph¦ pr¦ pc¦ ss¦ sc
0.4899 | -998.833 | 0 | 0 | 0 | 6 | 15.4 | 9236 | 1007 | 6157 | 1798 | 2.9 | 44.3 | 302.2 | -10 | 224.9982 | 75.01 | 70 | 893.6 | 27 | me¦ ms¦ ph¦ pr¦ pc¦ ss¦ sc |  | 14:04 | 14.71 | 248 | 118 | 160 | 10 | 8.6 | 2202 | 4413 | 2001 | 3558 | 2.9 | 52 | 316.9 | -8 | 183.1736 | 75.14 | 64.62 | 764.5 | 24 | me¦ ms¦ ph¦ pr¦ pc¦ ss¦ sc
0.48991 | -998.832 | 0 | 0 | 0 | 6 | 15.4 | 9219 | 1016 | 6146 | 1814 | 2.9 | 44.3 | 302.7 | -11 | 224.9982 | 74.95 | 69.96 | 893.2 | 26 | me¦ ms¦ ph¦ pr¦ pc¦ ss¦ sc |  | 14:04 | 14.711 | 248 | 116 | 160 | 10 | 8.6 | 2164 | 4399 | 1967 | 3547 | 3 | 52.1 | 316.8 | -8 | 183.1704 | 75.03 | 64.57 | 764.1 | 24 | me¦ ms¦ ph¦ pr¦ pc¦ ss¦ sc
0.48992 | -998.831 | 0 | 0 | 0 | 6 | 15.4 | 9191 | 1026 | 6127 | 1832 | 2.9 | 44.4 | 303.2 | -11 | 224.9981 | 75.01 | 70.01 | 892.6 | 27 | me¦ ms¦ ph¦ pr¦ pc¦ ss¦ sc |  | 14:04 | 14.702 | 248 | 108 | 160 | 10.1 | 8.6 | 2126 | 4386 | 1950 | 3537 | 2.9 | 52.1 | 316.7 | -8 | 183.1819 | 75.09 | 64.64 | 765.1 | 25 | me¦ ms¦ ph¦ pr¦ pc¦ ss¦ sc
0.48994 | -998.83 | 0 | 0 | 0 | 5.9 | 15.4 | 9163 | 1035 | 6068 | 1848 | 2.9 | 44.4 | 303.7 | -11 | 224.9997 | 74.92 | 69.95 | 893.6 | 26 | me¦ ms¦ ph¦ pr¦ pc¦ ss¦ sc |  | 14:04 | 14.7 | 247 | 101 | 159 | 10.1 | 8.6 | 2081 | 4372 | 1909 | 3525 | 3 | 52.2 | 316.5 | -8 | 183.1782 | 75.08 | 64.65 | 764.1 | 25 | me¦ ms¦ ph¦ pr¦ pc¦ ss¦ sc
0.48995 | -998.829 | 0 | 0 | 0 | 5.9 | 15.4 | 9161 | 1044 | 6066 | 1864 | 2.9 | 44.5 | 304.1 | -11 | 225.0006 | 74.96 | 69.96 | 893.1 | 26 | me¦ ms¦ ph¦ pr¦ pc¦ ss¦ sc |  | 14:04 | 14.694 | 247 | 93 | 161 | 10.2 | 8.7 | 2032 | 4359 | 1881 | 3543 | 2.9 | 52.2 | 316.2 | -8 | 183.184 | 75.12 | 64.6 | 763.7 | 25 | me¦ ms¦ ph¦ pr¦ pc¦ ss¦ sc
0.48997 | -998.828 | 0 | 0 | 0 | 6 | 15.4 | 9187 | 1053 | 6124 | 1880 | 2.9 | 44.5 | 304.6 | -11 | 225.001 | 74.82 | 69.93 | 892.6 | 26 | me¦ ms¦ ph¦ pr¦ pc¦ ss¦ sc |  | 14:04 | 14.686 | 247 | 84 | 160 | 10.2 | 8.7 | 1979 | 4345 | 1832 | 3532 | 2.9 | 52.3 | 315.8 | -8 | 183.1817 | 75.01 | 64.61 | 763.6 | 25 | me¦ ms¦ ph¦ pr¦ pc¦ ss¦ sc
0.48998 | -998.826 | 0 | 0 | 0 | 6 | 15.4 | 9208 | 1062 | 6138 | 1896 | 2.9 | 44.5 | 305.2 | -11 | 225.0005 | 74.75 | 69.94 | 893.7 | 28 | me¦ ms¦ ph¦ pr¦ pc¦ ss¦ sc |  | 14:04 | 14.684 | 247 | 80 | 160 | 10.3 | 8.7 | 1928 | 4331 | 1801 | 3521 | 2.9 | 52.3 | 315.5 | -8 | 183.1768 | 75.1 | 64.63 | 764 | 26 | me¦ ms¦ ph¦ pr¦ pc¦ ss¦ sc
0.48999 | -998.824 | 0 | 0 | 0 | 5.9 | 15.4 | 9214 | 1071 | 6101 | 1912 | 2.9 | 44.6 | 306 | -12 | 225.0003 | 74.71 | 69.94 | 893.3 | 29 | me¦ ms¦ ph¦ pr¦ pc¦ ss¦ sc |  | 14:04 | 14.677 | 246 | 75 | 160 | 10.3 | 8.7 | 1880 | 4317 | 1757 | 3509 | 3 | 52.4 | 315.5 | -8 | 183.1761 | 75.11 | 64.63 | 763.7 | 26 | me¦ ms¦ ph¦ pr¦ pc¦ ss¦ sc
0.49 | -998.82 | 0 | 0 | 0 | 5.9 | 15.4 | 9206 | 1080 | 6096 | 1928 | 2.9 | 44.6 | 306.5 | -12 | 224.9998 | 74.67 | 69.9 | 892.7 | 30 | me¦ ms¦ ph¦ pr¦ pc¦ ss¦ sc |  | 14:04 | 14.669 | 246 | 65 | 160 | 10.3 | 8.7 | 1838 | 4303 | 1717 | 3498 | 2.9 | 52.4 | 315.5 | -8 | 183.1815 | 75.14 | 64.62 | 763.5 | 26 | me¦ ms¦ ph¦ pr¦ pc¦ ss¦ sc
0.49001 | -998.815 | 0 | 0 | 0 | 5.9 | 15.3 | 9190 | 1089 | 6086 | 1910 | 2.9 | 44.7 | 306.9 | -12 | 224.9994 | 74.68 | 69.92 | 892.7 | 31 | me¦ ms¦ ph¦ pr¦ pc¦ ss¦ sc |  | 14:04 | 14.667 | 245 | 64 | 159 | 10.4 | 8.7 | 1800 | 4288 | 1698 | 3486 | 2.9 | 52.5 | 315.5 | -8 | 183.1738 | 75.13 | 64.59 | 763.5 | 25 | me¦ ms¦ ph¦ pr¦ pc¦ ss¦ sc
0.49002 | -998.812 | 0 | 0 | 0 | 5.8 | 15.3 | 9179 | 1098 | 6038 | 1926 | 2.9 | 44.7 | 307.1 | -11 | 224.9998 | 74.57 | 69.87 | 893.6 | 31 | me¦ ms¦ ph¦ pr¦ pc¦ ss¦ sc |  | 14:04 | 14.659 | 245 | 52 | 159 | 10.4 | 8.7 | 1769 | 4274 | 1668 | 3474 | 2.9 | 52.5 | 315.2 | -8 | 183.1829 | 75.13 | 64.6 | 763.4 | 25 | me¦ ms¦ ph¦ pr¦ pc¦ ss¦ sc
0.49003 | -998.808 | 0 | 0 | 0 | 5.7 | 15.3 | 9220 | 1106 | 6026 | 1940 | 2.9 | 44.8 | 307.3 | -11 | 224.9994 | 74.68 | 69.93 | 893 | 32 | me¦ ms¦ ph¦ pr¦ pc¦ ss¦ sc |  | 14:05 | 14.651 | 245 | 51 | 159 | 10.4 | 8.7 | 1740 | 4260 | 1641 | 3463 | 2.9 | 52.6 | 315 | -8 | 183.1836 | 75.12 | 64.58 | 763.2 | 25 | me¦ ms¦ ph¦ pr¦ pc¦ ss¦ sc
0.49005 | -998.804 | 0 | 0 | 0 | 5.7 | 15.3 | 9286 | 1115 | 6069 | 1956 | 2.9 | 44.8 | 307.3 | -11 | 224.9984 | 74.66 | 69.91 | 892.3 | 32 | me¦ ms¦ ph¦ pr¦ pc¦ ss¦ sc |  | 14:05 | 14.652 | 244 | 47 | 159 | 10.5 | 8.7 | 1704 | 4246 | 1622 | 3452 | 2.9 | 52.7 | 315 | -8 | 183.1771 | 75.13 | 64.66 | 763.1 | 25 | me¦ ms¦ ph¦ pr¦ pc¦ ss¦ sc
0.49006 | -998.8 | 0 | 0 | 0 | 5.7 | 15.3 | 9377 | 1125 | 6128 | 1973 | 2.9 | 44.9 | 307.4 | -11 | 224.9973 | 74.69 | 69.86 | 892.7 | 31 | me¦ ms¦ ph¦ pr¦ pc¦ ss¦ sc |  | 14:05 | 14.642 | 244 | 44 | 159 | 10.5 | 8.7 | 1680 | 4231 | 1600 | 3439 | 2.9 | 52.7 | 315 | -8 | 183.1801 | 75.13 | 64.59 | 763.3 | 25 | me¦ ms¦ ph¦ pr¦ pc¦ ss¦ sc
0.49007 | -998.792 | 0 | 0 | 0 | 5.7 | 15.3 | 9509 | 1134 | 6215 | 1989 | 2.9 | 44.9 | 307.4 | -10 | 224.9959 | 74.78 | 69.92 | 893 | 31 | me¦ ms¦ ph¦ pr¦ pc¦ ss¦ sc |  | 14:05 | 14.633 | 243 | 33 | 159 | 10.6 | 8.8 | 1658 | 4217 | 1594 | 3456 | 2.9 | 52.8 | 314.8 | -9 | 183.1814 | 75.12 | 64.58 | 763.3 | 25 | me¦ ms¦ ph¦ pr¦ pc¦ ss¦ sc
0.49008 | -998.787 | 0 | 0 | 0 | 5.8 | 15.3 | 9629 | 1143 | 6334 | 2005 | 2.9 | 45 | 307.7 | -10 | 224.9963 | 74.71 | 69.9 | 892.8 | 29 | me¦ ms¦ ph¦ pr¦ pc¦ ss¦ sc |  | 14:05 | 14.626 | 243 | 31 | 159 | 10.6 | 8.8 | 1636 | 4203 | 1573 | 3445 | 2.9 | 52.8 | 314.6 | -9 | 183.1828 | 75.2 | 64.63 | 763.5 | 25 | me¦ ms¦ ph¦ pr¦ pc¦ ss¦ sc
0.49009 | -998.778 | 0 | 0 | 0 | 5.8 | 15.3 | 9757 | 1153 | 6419 | 2022 | 2.9 | 45 | 307.8 | -10 | 224.9946 | 74.87 | 69.91 | 892 | 29 | me¦ ms¦ ph¦ pr¦ pc¦ ss¦ sc |  | 14:05 | 14.622 | 243 | 32 | 159 | 10.7 | 8.8 | 1614 | 4189 | 1566 | 3433 | 3 | 52.9 | 314.5 | -9 | 183.1807 | 75.12 | 64.58 | 763.2 | 24 | me¦ ms¦ ph¦ pr¦ pc¦ ss¦ sc
0.4901 | -998.77 | 0 | 0 | 0 | 5.9 | 15.3 | 9841 | 1162 | 6517 | 2038 | 2.9 | 45.1 | 308.1 | -10 | 224.9942 | 74.87 | 69.89 | 892.4 | 29 | me¦ ms¦ ph¦ pr¦ pc¦ ss¦ sc |  | 14:05 | 14.615 | 243 | 29 | 159 | 10.7 | 8.8 | 1593 | 4175 | 1546 | 3422 | 2.9 | 52.9 | 314.6 | -9 | 183.1845 | 75.1 | 64.6 | 763 | 25 | me¦ ms¦ ph¦ pr¦ pc¦ ss¦ sc
0.49012 | -998.765 | 0 | 0 | 0 | 6 | 15.3 | 9857 | 1172 | 6571 | 2056 | 2.9 | 45.1 | 308.2 | -10 | 224.995 | 74.82 | 69.87 | 892.9 | 28 | me¦ ms¦ ph¦ pr¦ pc¦ ss¦ sc |  | 14:05 | 14.606 | 242 | 18 | 159 | 10.7 | 8.8 | 1574 | 4161 | 1528 | 3410 | 2.9 | 53 | 314.6 | -9 | 183.1837 | 75.12 | 64.57 | 763.3 | 25 | me¦ ms¦ ph¦ pr¦ pc¦ ss¦ sc
0.49013 | -998.76 | 0 | 0 | 0 | 6 | 15.2 | 9802 | 1181 | 6534 | 2036 | 2.9 | 45.2 | 308.6 | -10 | 224.9962 | 74.86 | 69.91 | 892.5 | 28 | me¦ ms¦ ph¦ pr¦ pc¦ ss¦ sc |  | 14:05 | 14.596 | 242 | 15 | 158 | 10.8 | 8.8 | 1558 | 4147 | 1527 | 3399 | 3 | 53 | 314.7 | -9 | 183.1859 | 75.15 | 64.6 | 763.4 | 25 | me¦ ms¦ ph¦ pr¦ pc¦ ss¦ sc
0.49014 | -998.755 | 0 | 0 | 0 | 6.1 | 15.2 | 9675 | 1190 | 6493 | 2051 | 2.9 | 45.2 | 308.9 | -10 | 224.9969 | 74.78 | 69.88 | 892 | 27 | me¦ ms¦ ph¦ pr¦ pc¦ ss¦ sc |  | 14:05 | 14.582 | 241 | 8 | 158 | 10.8 | 8.8 | 1540 | 4133 | 1509 | 3387 | 2.9 | 53.1 | 314.6 | -9 | 183.1909 | 75.15 | 64.63 | 762.9 | 25 | me¦ ms¦ ph¦ pr¦ pc¦ ss¦ sc
0.49015 | -998.749 | 0 | 0 | 0 | 6.1 | 15.2 | 9462 | 1199 | 6350 | 2067 | 3 | 45.3 | 309.3 | -10 | 224.9975 | 74.87 | 69.92 | 892.5 | 28 | me¦ ms¦ ph¦ pr¦ pc¦ ss¦ sc |  | 14:05 | 14.577 | 241 | 6 | 158 | 10.8 | 8.8 | 1519 | 4119 | 1489 | 3376 | 2.9 | 53.1 | 314.5 | -9 | 183.1846 | 75.1 | 64.6 | 763.3 | 25 | me¦ ms¦ ph¦ pr¦ pc¦ ss¦ sc
0.49016 | -998.746 | 0 | 0 | 0 | 6 | 15.2 | 9235 | 1208 | 6156 | 2082 | 2.9 | 45.3 | 309.7 | -10 | 224.9964 | 74.85 | 69.87 | 891.7 | 29 | me¦ ms¦ ph¦ pr¦ pc¦ ss¦ sc |  | 14:05 | 14.571 | 241 | 3 | 158 | 10.9 | 8.8 | 1495 | 4105 | 1480 | 3364 | 3 | 53.2 | 314.5 | -9 | 183.1846 | 75.12 | 64.65 | 763 | 25 | me¦ ms¦ ph¦ pr¦ pc¦ ss¦ sc
0.49017 | -998.74 | 0 | 0 | 0 | 6 | 15.2 | 9014 | 1216 | 6009 | 2096 | 2.9 | 45.4 | 310 | -10 | 224.9961 | 74.76 | 69.84 | 892.5 | 28 | me¦ ms¦ ph¦ pr¦ pc¦ ss¦ sc |  | 14:05 | 14.564 | 240 | 1 | 157 | 11 | 8.8 | 1467 | 4091 | 1467 | 3353 | 2.9 | 53.2 | 314.5 | -9 | 183.1828 | 75.07 | 64.6 | 762.5 | 26 | me¦ ms¦ ph¦ pr¦ pc¦ ss¦ sc
0.49019 | -998.735 | 0 | 0 | 0 | 5.9 | 15.2 | 8838 | 1225 | 5852 | 2112 | 2.9 | 45.4 | 310.3 | -10 | 224.9977 | 74.68 | 69.84 | 892.4 | 28 | me¦ ms¦ ph¦ pr¦ pc¦ ss¦ sc |  | 14:05 | 14.561 | 240 | 0 | 158 | 11 | 8.9 | 1439 | 4077 | 1439 | 3369 | 2.9 | 53.3 | 314.3 | -9 | 183.1836 | 75.11 | 64.66 | 762.3 | 26 | me¦ ms¦ ph¦ pr¦ pc¦ ss¦ sc
0.4902 | -998.73 | 0 | 0 | 0 | 5.9 | 15.2 | 8759 | 1233 | 5800 | 2125 | 2.9 | 45.5 | 310.6 | -10 | 224.9973 | 74.73 | 69.84 | 892.5 | 29 | me¦ ms¦ ph¦ pr¦ pc¦ ss¦ sc |  | 14:05 | 14.551 | 240 | 0 | 158 | 11.1 | 8.9 | 1415 | 4063 | 1429 | 3357 | 2.9 | 53.3 | 314.2 | -9 | 183.1851 | 75.12 | 64.59 | 762.5 | 25 | me¦ ms¦ ph¦ pr¦ pc¦ ss¦ sc
0.49021 | -998.726 | 0 | 0 | 0 | 5.7 | 15.2 | 8786 | 1241 | 5742 | 2139 | 2.9 | 45.5 | 311 | -10 | 224.9987 | 74.72 | 69.84 | 892.6 | 30 | me¦ ms¦ ph¦ pr¦ pc¦ ss¦ sc |  | 14:05 | 14.546 | 239 | 0 | 158 | 11.1 | 8.9 | 1395 | 4049 | 1409 | 3346 | 3 | 53.4 | 314.1 | -9 | 183.1835 | 75.12 | 64.61 | 761.9 | 25 | me¦ ms¦ ph¦ pr¦ pc¦ ss¦ sc
0.49022 | -998.72 | 0 | 0 | 0 | 5.6 | 15.2 | 8881 | 1249 | 5766 | 2153 | 2.9 | 45.6 | 311.5 | -10 | 224.9975 | 74.71 | 69.83 | 892.5 | 30 | me¦ ms¦ ph¦ pr¦ pc¦ ss¦ sc |  | 14:05 | 14.539 | 239 | 0 | 158 | 11.1 | 8.9 | 1379 | 4036 | 1392 | 3335 | 2.9 | 53.4 | 314.1 | -8 | 183.1832 | 75.08 | 64.58 | 762.1 | 25 | me¦ ms¦ ph¦ pr¦ pc¦ ss¦ sc
0.49023 | -998.716 | 0 | 0 | 0 | 5.5 | 15.2 | 9153 | 1258 | 5905 | 2168 | 2.9 | 45.7 | 312.1 | -10 | 224.9977 | 74.71 | 69.83 | 892 | 30 | me¦ ms¦ ph¦ pr¦ pc¦ ss¦ sc |  | 14:05 | 14.54 | 239 | 0 | 158 | 11.2 | 8.9 | 1365 | 4022 | 1392 | 3323 | 3 | 53.5 | 314 | -8 | 183.1823 | 75.01 | 64.53 | 761.7 | 26 | me¦ ms¦ ph¦ pr¦ pc¦ ss¦ sc
0.49024 | -998.712 | 0 | 0 | 0 | 5.4 | 15.1 | 9371 | 1267 | 6007 | 2147 | 2.9 | 45.7 | 312.3 | -11 | 224.9979 | 74.63 | 69.85 | 891.5 | 31 | me¦ ms¦ ph¦ pr¦ pc¦ ss¦ sc |  | 14:05 | 14.532 | 239 | 0 | 158 | 11.2 | 8.9 | 1349 | 4008 | 1376 | 3312 | 2.9 | 53.5 | 313.8 | -8 | 183.1855 | 75.01 | 64.61 | 761.6 | 26 | me¦ ms¦ ph¦ pr¦ pc¦ ss¦ sc
0.49025 | -998.708 | 0 | 0 | 0 | 5.3 | 15.1 | 9596 | 1276 | 6112 | 2162 | 2.9 | 45.8 | 312.7 | -11 | 224.9982 | 74.63 | 69.84 | 892.4 | 32 | me¦ ms¦ ph¦ pr¦ pc¦ ss¦ sc |  | 14:05 | 14.525 | 238 | 0 | 157 | 11.2 | 8.9 | 1328 | 3995 | 1355 | 3301 | 2.9 | 53.6 | 313.7 | -9 | 183.1872 | 74.95 | 64.52 | 761.8 | 27 | me¦ ms¦ ph¦ pr¦ pc¦ ss¦ sc
0.49027 | -998.703 | 0 | 0 | 0 | 5.3 | 15.1 | 9775 | 1285 | 6226 | 2177 | 2.9 | 45.8 | 313 | -10 | 224.998 | 74.65 | 69.8 | 891.7 | 31 | me¦ ms¦ ph¦ pr¦ pc¦ ss¦ sc |  | 14:05 | 14.518 | 238 | 0 | 157 | 11.3 | 8.9 | 1286 | 3981 | 1325 | 3290 | 2.9 | 53.6 | 313.4 | -9 | 183.1868 | 74.98 | 64.57 | 761.5 | 27 | me¦ ms¦ ph¦ pr¦ pc¦ ss¦ sc
0.49028 | -998.698 | 0 | 0 | 0 | 5.3 | 15.1 | 9923 | 1294 | 6320 | 2193 | 2.9 | 45.9 | 313.5 | -11 | 224.9972 | 74.58 | 69.76 | 891.7 | 32 | me¦ ms¦ ph¦ pr¦ pc¦ ss¦ sc |  | 14:05 | 14.518 | 238 | 0 | 158 | 11.3 | 9 | 1286 | 3967 | 1325 | 3305 | 2.9 | 53.6 | 313.4 | -9 | 183.1868 | 74.98 | 64.57 | 761.5 | 27 | me¦ ms¦ ph¦ pr¦ pc¦ ss¦ sc
0.49029 | -998.693 | 0 | 0 | 0 | 5.4 | 15.1 | 10023 | 1303 | 6425 | 2208 | 2.9 | 45.9 | 314 | -11 | 224.9977 | 74.6 | 69.78 | 892 | 33 | me¦ ms¦ ph¦ pr¦ pc¦ ss¦ sc |  | 14:05 | 14.518 | 238 | 0 | 158 | 11.3 | 9 | 1286 | 3954 | 1325 | 3295 | 2.9 | 53.6 | 313.4 | -9 | 183.1868 | 74.98 | 64.57 | 761.5 | 27 | me¦ ms¦ ph¦ pr¦ pc¦ ss¦ sc
0.4903 | -998.689 | 0 | 0 | 0 | 5.5 | 15.1 | 10080 | 1313 | 6503 | 2225 | 3 | 46 | 314.3 | -11 | 224.9984 | 74.72 | 69.81 | 892.5 | 32 | me¦ ms¦ ph¦ pr¦ pc¦ ss¦ sc |  | 14:05 | 14.482 | 236 | 0 | 157 | 11.3 | 9 | 1197 | 3940 | 1234 | 3283 | 2.9 | 54 | 313.4 | -9 | 183.1874 | 74.93 | 64.57 | 760.9 | 27 | me¦ ms¦ ph¦ pr¦ pc¦ ss¦ sc
0.49031 | -998.685 | 0 | 0 | 0 | 5.5 | 15.1 | 10102 | 1322 | 6517 | 2240 | 2.9 | 46 | 314.7 | -11 | 224.9972 | 74.8 | 69.79 | 892.1 | 30 | me¦ ms¦ ph¦ pr¦ pc¦ ss¦ sc |  | 14:05 | 14.482 | 236 | 0 | 157 | 11.3 | 9 | 1197 | 3927 | 1234 | 3272 | 2.9 | 54 | 313.4 | -9 | 183.1874 | 74.93 | 64.57 | 760.9 | 27 | USB¦me¦ ms¦ ph¦ pr¦ pc¦ ss¦ sc
0.49032 | -998.681 | 0 | 0 | 0 | 5.6 | 15.1 | 10099 | 1332 | 6557 | 2257 | 2.9 | 46 | 315 | -11 | 224.9977 | 74.88 | 69.71 | 891.6 | 29 | me¦ ms¦ ph¦ pr¦ pc¦ ss¦ sc |  | 14:05 | 14.482 | 236 | 0 | 157 | 11.3 | 9 | 1197 | 3913 | 1234 | 3260 | 2.9 | 54 | 313.4 | -9 | 183.1874 | 74.93 | 64.57 | 760.9 | 27 | me¦ ms¦ ph¦ pr¦ pc¦ ss¦ sc
0.49034 | -998.674 | 0 | 0 | 0 | 5.7 | 15.1 | 10083 | 1341 | 6590 | 2272 | 2.9 | 46.1 | 315.4 | -11 | 224.997 | 74.96 | 69.82 | 891.7 | 27 | me¦ ms¦ ph¦ pr¦ pc¦ ss¦ sc |  | 14:05 | 14.463 | 235 | 0 | 156 | 11.4 | 9 | 1186 | 3900 | 1235 | 3250 | 2.9 | 54.1 | 313.1 | -9 | 183.1907 | 74.82 | 64.55 | 761 | 30 | me¦ ms¦ ph¦ pr¦ pc¦ ss¦ sc
0.49035 | -998.67 | 0 | 0 | 0 | 5.8 | 15 | 10023 | 1350 | 6594 | 2250 | 2.9 | 46.1 | 315.8 | -11 | 224.9968 | 74.83 | 69.79 | 892.2 | 27 | me¦ ms¦ ph¦ pr¦ pc¦ ss¦ sc |  | 14:05 | 14.441 | 234 | 0 | 156 | 11.4 | 9 | 1172 | 3887 | 1220 | 3239 | 2.9 | 54.2 | 312.6 | -9 | 183.1909 | 74.78 | 64.56 | 760.4 | 31 | me¦ ms¦ ph¦ pr¦ pc¦ ss¦ sc
0.49036 | -998.665 | 0 | 0 | 0 | 5.8 | 15 | 9950 | 1360 | 6546 | 2266 | 2.9 | 46.2 | 316.3 | -11 | 224.9979 | 74.76 | 69.75 | 891.2 | 28 | me¦ ms¦ ph¦ pr¦ pc¦ ss¦ sc |  | 14:05 | 14.432 | 233 | 0 | 155 | 11.5 | 9 | 1163 | 3873 | 1224 | 3227 | 2.9 | 54.3 | 312.5 | -9 | 183.1905 | 74.74 | 64.56 | 760.3 | 31 | me¦ ms¦ ph¦ pr¦ pc¦ ss¦ sc
0.49037 | -998.658 | 0 | 0 | 0 | 5.9 | 15 | 9854 | 1369 | 6525 | 2281 | 2.9 | 46.2 | 316.9 | -11 | 224.997 | 74.97 | 69.8 | 892 | 28 | me¦ ms¦ ph¦ pr¦ pc¦ ss¦ sc |  | 14:05 | 14.418 | 233 | 0 | 155 | 11.5 | 9 | 1162 | 3860 | 1223 | 3216 | 2.9 | 54.4 | 312.6 | -9 | 183.1927 | 74.7 | 64.54 | 760.8 | 32 | me¦ ms¦ ph¦ pr¦ pc¦ ss¦ sc
0.49038 | -998.657 | 0 | 0 | 0 | 5.8 | 15 | 9742 | 1378 | 6409 | 2296 | 2.9 | 46.3 | 317.5 | -11 | 224.9977 | 74.92 | 69.75 | 891.1 | 26 | me¦ ms¦ ph¦ pr¦ pc¦ ss¦ sc |  | 14:05 | 14.397 | 232 | 0 | 156 | 11.5 | 9.1 | 1158 | 3847 | 1218 | 3232 | 2.9 | 54.5 | 312.4 | -9 | 183.1924 | 74.72 | 64.56 | 760.6 | 33 | me¦ ms¦ ph¦ pr¦ pc¦ ss¦ sc
0.49039 | -998.652 | 0 | 0 | 0 | 5.8 | 15 | 9620 | 1386 | 6328 | 2310 | 2.9 | 46.3 | 317.7 | -11 | 224.9973 | 75.06 | 69.77 | 892 | 26 | me¦ ms¦ ph¦ pr¦ pc¦ ss¦ sc |  | 14:05 | 14.388 | 232 | 0 | 156 | 11.6 | 9.1 | 1153 | 3834 | 1226 | 3221 | 2.9 | 54.5 | 312.1 | -9 | 183.1937 | 74.76 | 64.55 | 760.2 | 32 | me¦ ms¦ ph¦ pr¦ pc¦ ss¦ sc
0.49041 | -998.647 | 0 | 0 | 0 | 5.8 | 15 | 9494 | 1395 | 6246 | 2325 | 2.9 | 46.4 | 318 | -11 | 224.9961 | 75.11 | 69.78 | 890.8 | 24 | me¦ ms¦ ph¦ pr¦ pc¦ ss¦ sc |  | 14:05 | 14.373 | 231 | 0 | 155 | 11.7 | 9.1 | 1142 | 3822 | 1227 | 3211 | 3 | 54.6 | 312 | -9 | 183.1952 | 74.8 | 64.55 | 760 | 31 | me¦ ms¦ ph¦ pr¦ pc¦ ss¦ sc
0.49042 | -998.641 | 0 | 0 | 0 | 5.8 | 15 | 9371 | 1403 | 6165 | 2338 | 2.9 | 46.4 | 318.2 | -11 | 224.9963 | 74.96 | 69.74 | 891.8 | 24 | me¦ ms¦ ph¦ pr¦ pc¦ ss¦ sc |  | 14:05 | 14.366 | 231 | 0 | 155 | 11.7 | 9.1 | 1131 | 3809 | 1216 | 3200 | 2.9 | 54.7 | 311.6 | -9 | 183.1944 | 74.85 | 64.56 | 759.9 | 30 | me¦ ms¦ ph¦ pr¦ pc¦ ss¦ sc
0.49043 | -998.637 | 0 | 0 | 0 | 5.8 | 15 | 9255 | 1412 | 6088 | 2353 | 2.9 | 46.5 | 318.3 | -11 | 224.9962 | 74.98 | 69.79 | 890.7 | 25 | me¦ ms¦ ph¦ pr¦ pc¦ ss¦ sc |  | 14:05 | 14.354 | 230 | 0 | 155 | 11.7 | 9.1 | 1125 | 3796 | 1209 | 3189 | 3 | 54.7 | 311.4 | -9 | 183.1944 | 74.81 | 64.55 | 760.4 | 29 | me¦ ms¦ ph¦ pr¦ pc¦ ss¦ sc
0.49044 | -998.633 | 0 | 0 | 0 | 5.8 | 15 | 9149 | 1420 | 6019 | 2366 | 2.9 | 46.5 | 318.5 | -11 | 224.996 | 74.85 | 69.8 | 891.4 | 27 | me¦ ms¦ ph¦ pr¦ pc¦ ss¦ sc |  | 14:05 | 14.351 | 230 | 0 | 154 | 11.8 | 9.1 | 1123 | 3784 | 1220 | 3179 | 2.9 | 54.8 | 311.4 | -9 | 183.1947 | 74.83 | 64.54 | 760.8 | 30 | me¦ ms¦ ph¦ pr¦ pc¦ ss¦ sc
0.49045 | -998.628 | 0 | 0 | 0 | 5.8 | 15 | 9049 | 1428 | 5953 | 2380 | 2.9 | 46.6 | 318.7 | -11 | 224.995 | 74.84 | 69.75 | 891.3 | 28 | me¦ ms¦ ph¦ pr¦ pc¦ ss¦ sc |  | 14:05 | 14.34 | 230 | 0 | 154 | 11.8 | 9.1 | 1122 | 3771 | 1219 | 3168 | 2.9 | 54.8 | 311.3 | -10 | 183.1935 | 74.88 | 64.55 | 760.5 | 30 | me¦ ms¦ ph¦ pr¦ pc¦ ss¦ sc
0.49046 | -998.623 | 0 | 0 | 0 | 5.8 | 14.9 | 8955 | 1436 | 5891 | 2354 | 2.9 | 46.6 | 319 | -11 | 224.9957 | 74.83 | 69.77 | 890.6 | 28 | me¦ ms¦ ph¦ pr¦ pc¦ ss¦ sc |  | 14:05 | 14.335 | 229 | 0 | 154 | 11.8 | 9.1 | 1120 | 3759 | 1217 | 3158 | 2.9 | 54.9 | 311.2 | -9 | 183.1938 | 74.86 | 64.52 | 760.6 | 29 | me¦ ms¦ ph¦ pr¦ pc¦ ss¦ sc
0.49047 | -998.618 | 0 | 0 | 0 | 5.8 | 14.9 | 8873 | 1444 | 5837 | 2367 | 2.9 | 46.7 | 319.3 | -11 | 224.9949 | 74.88 | 69.76 | 891.5 | 28 | me¦ ms¦ ph¦ pr¦ pc¦ ss¦ sc |  | 14:05 | 14.333 | 229 | 0 | 155 | 11.9 | 9.2 | 1113 | 3747 | 1223 | 3175 | 2.9 | 54.9 | 311.4 | -10 | 183.1931 | 74.77 | 64.47 | 760.2 | 29 | me¦ ms¦ ph¦ pr¦ pc¦ ss¦ sc
0.49049 | -998.615 | 0 | 0 | 0 | 5.7 | 14.9 | 8806 | 1452 | 5755 | 2380 | 2.9 | 46.7 | 319.8 | -11 | 224.9961 | 74.86 | 69.78 | 890.5 | 28 | me¦ ms¦ ph¦ pr¦ pc¦ ss¦ sc |  | 14:05 | 14.327 | 229 | 0 | 155 | 11.9 | 9.2 | 1104 | 3734 | 1213 | 3164 | 2.9 | 55 | 311.3 | -10 | 183.1954 | 74.87 | 64.53 | 759.6 | 30 | me¦ ms¦ ph¦ pr¦ pc¦ ss¦ sc
0.4905 | -998.613 | 0 | 0 | 0 | 5.7 | 14.9 | 8771 | 1459 | 5732 | 2391 | 2.9 | 46.8 | 320 | -11 | 224.9968 | 74.82 | 69.76 | 890.4 | 29 | me¦ ms¦ ph¦ pr¦ pc¦ ss¦ sc |  | 14:05 | 14.32 | 229 | 0 | 155 | 12 | 9.2 | 1092 | 3722 | 1213 | 3154 | 2.9 | 55 | 311.3 | -9 | 183.1948 | 74.84 | 64.52 | 760 | 29 | me¦ ms¦ ph¦ pr¦ pc¦ ss¦ sc
0.49051 | -998.61 | 0 | 0 | 0 | 5.7 | 14.9 | 8743 | 1467 | 5714 | 2404 | 2.9 | 46.8 | 320.2 | -11 | 224.9959 | 74.91 | 69.77 | 890.5 | 29 | me¦ ms¦ ph¦ pr¦ pc¦ ss¦ sc |  | 14:05 | 14.315 | 228 | 0 | 154 | 12 | 9.2 | 1075 | 3710 | 1194 | 3144 | 2.9 | 55.1 | 311.2 | -9 | 183.1959 | 74.89 | 64.54 | 759.5 | 30 | me¦ ms¦ ph¦ pr¦ pc¦ ss¦ sc
0.49052 | -998.608 | 0 | 0 | 0 | 5.7 | 14.9 | 8743 | 1475 | 5714 | 2418 | 2.9 | 46.9 | 320.5 | -11 | 224.9951 | 75.02 | 69.78 | 890.2 | 28 | me¦ ms¦ ph¦ pr¦ pc¦ ss¦ sc |  | 14:05 | 14.308 | 228 | 0 | 154 | 12 | 9.2 | 1055 | 3698 | 1172 | 3133 | 3 | 55.1 | 311.1 | -9 | 183.1961 | 74.91 | 64.51 | 759.7 | 29 | me¦ ms¦ ph¦ pr¦ pc¦ ss¦ sc
0.49053 | -998.605 | 0 | 0 | 0 | 5.6 | 14.9 | 8759 | 1482 | 5687 | 2429 | 2.9 | 46.9 | 320.8 | -11 | 224.9945 | 75.05 | 69.77 | 890.4 | 26 | me¦ ms¦ ph¦ pr¦ pc¦ ss¦ sc |  | 14:05 | 14.297 | 227 | 0 | 154 | 12 | 9.2 | 1035 | 3686 | 1150 | 3123 | 3 | 55.2 | 311 | -9 | 183.1966 | 74.87 | 64.54 | 759.6 | 29 | me¦ ms¦ ph¦ pr¦ pc¦ ss¦ sc
0.49054 | -998.601 | 0 | 0 | 0 | 5.6 | 14.9 | 8802 | 1490 | 5715 | 2442 | 2.9 | 47 | 321.2 | -11 | 224.995 | 75.04 | 69.75 | 890.2 | 25 | me¦ ms¦ ph¦ pr¦ pc¦ ss¦ sc |  | 14:05 | 14.292 | 227 | 0 | 154 | 12 | 9.2 | 1017 | 3674 | 1130 | 3113 | 3 | 55.2 | 311 | -9 | 183.1971 | 74.87 | 64.52 | 759.6 | 29 | me¦ ms¦ ph¦ pr¦ pc¦ ss¦ sc
0.49056 | -998.598 | 0 | 0 | 0 | 5.5 | 14.9 | 8841 | 1498 | 5703 | 2455 | 2.9 | 47 | 321.5 | -11 | 224.9944 | 75.12 | 69.75 | 890.5 | 25 | me¦ ms¦ ph¦ pr¦ pc¦ ss¦ sc |  | 14:05 | 14.284 | 227 | 0 | 154 | 12 | 9.2 | 1001 | 3662 | 1112 | 3103 | 2.9 | 55.3 | 310.9 | -9 | 183.1976 | 74.89 | 64.54 | 759.2 | 29 | me¦ ms¦ ph¦ pr¦ pc¦ ss¦ sc
0.49057 | -998.595 | 0 | 0 | 0 | 5.4 | 14.9 | 8894 | 1506 | 5701 | 2468 | 2.9 | 47.1 | 321.9 | -11 | 224.9944 | 75.11 | 69.76 | 890 | 24 | me¦ ms¦ ph¦ pr¦ pc¦ ss¦ sc |  | 14:05 | 14.284 | 227 | 0 | 155 | 12 | 9.3 | 1001 | 3650 | 1112 | 3119 | 2.9 | 55.3 | 310.9 | -9 | 183.1976 | 74.89 | 64.54 | 759.2 | 29 | USB¦me¦ ms¦ ph¦ pr¦ pc¦ ss¦ sc
0.49058 | -998.592 | 0 | 0 | 0 | 5.4 | 14.9 | 8949 | 1513 | 5736 | 2480 | 2.9 | 47.1 | 322.3 | -11 | 224.9955 | 75.09 | 69.7 | 890 | 23 | me¦ ms¦ ph¦ pr¦ pc¦ ss¦ sc |  | 14:05 | 14.284 | 227 | 0 | 155 | 12 | 9.3 | 1001 | 3638 | 1112 | 3109 | 2.9 | 55.3 | 310.9 | -9 | 183.1976 | 74.89 | 64.54 | 759.2 | 29 | me¦ ms¦ ph¦ pr¦ pc¦ ss¦ sc
0.49059 | -998.588 | 0 | 0 | 0 | 5.4 | 14.8 | 9008 | 1521 | 5774 | 2453 | 2.9 | 47.2 | 322.8 | -12 | 224.9961 | 75.13 | 69.76 | 889.7 | 23 | me¦ ms¦ ph¦ pr¦ pc¦ ss¦ sc |  | 14:05 | 14.275 | 226 | 0 | 155 | 12 | 9.3 | 959 | 3627 | 1065 | 3100 | 2.9 | 55.4 | 310.9 | -9 | 183.1973 | 74.86 | 64.49 | 759.3 | 29 | me¦ ms¦ ph¦ pr¦ pc¦ ss¦ sc
0.4906 | -998.586 | 0 | 0 | 0 | 5.3 | 14.8 | 9079 | 1529 | 5782 | 2466 | 2.9 | 47.2 | 323.6 | -12 | 224.997 | 75.15 | 69.77 | 890.5 | 23 | me¦ ms¦ ph¦ pr¦ pc¦ ss¦ sc |  | 14:06 | 14.269 | 226 | 0 | 154 | 12 | 9.3 | 948 | 3615 | 1053 | 3089 | 2.9 | 55.5 | 310.8 | -9 | 183.1984 | 74.86 | 64.51 | 759.7 | 29 | me¦ ms¦ ph¦ pr¦ pc¦ ss¦ sc
0.49061 | -998.586 | 0 | 0 | 0 | 5.3 | 14.8 | 9171 | 1537 | 5841 | 2479 | 2.9 | 47.3 | 324.4 | -12 | 224.9967 | 75.13 | 69.74 | 890.1 | 23 | me¦ ms¦ ph¦ pr¦ pc¦ ss¦ sc |  | 14:06 | 14.265 | 226 | 0 | 154 | 12.1 | 9.3 | 941 | 3603 | 1057 | 3079 | 2.9 | 55.5 | 310.7 | -10 | 183.1974 | 74.85 | 64.48 | 759.2 | 29 | me¦ ms¦ ph¦ pr¦ pc¦ ss¦ sc
0.49062 | -998.584 | 0 | 0 | 0 | 5.3 | 14.8 | 9285 | 1545 | 5914 | 2491 | 2.9 | 47.3 | 325 | -13 | 224.9967 | 75.23 | 69.76 | 890 | 23 | me¦ ms¦ ph¦ pr¦ pc¦ ss¦ sc |  | 14:06 | 14.26 | 226 | 0 | 154 | 12.1 | 9.3 | 934 | 3591 | 1049 | 3069 | 2.9 | 55.5 | 310.7 | -10 | 183.1975 | 74.91 | 64.55 | 759.6 | 29 | me¦ ms¦ ph¦ pr¦ pc¦ ss¦ sc
0.49064 | -998.583 | 0 | 0 | 0 | 5.4 | 14.8 | 9408 | 1553 | 6030 | 2504 | 2.9 | 47.4 | 325.6 | -13 | 224.9971 | 75.16 | 69.76 | 890.2 | 23 | me¦ ms¦ ph¦ pr¦ pc¦ ss¦ sc |  | 14:06 | 14.253 | 225 | 0 | 154 | 12.1 | 9.3 | 926 | 3580 | 1040 | 3059 | 3 | 55.6 | 310.9 | -10 | 183.1978 | 74.86 | 64.51 | 759.5 | 29 | me¦ ms¦ ph¦ pr¦ pc¦ ss¦ sc
0.49065 | -998.584 | 0 | 0 | 0 | 5.5 | 14.8 | 9519 | 1562 | 6141 | 2519 | 2.9 | 47.4 | 326.3 | -13 | 224.9984 | 75.12 | 69.75 | 890.2 | 23 | me¦ ms¦ ph¦ pr¦ pc¦ ss¦ sc |  | 14:06 | 14.251 | 225 | 0 | 153 | 12.2 | 9.3 | 922 | 3568 | 1047 | 3049 | 3 | 55.7 | 310.9 | -10 | 183.1983 | 74.88 | 64.5 | 759.8 | 29 | me¦ ms¦ ph¦ pr¦ pc¦ ss¦ sc
0.49066 | -998.585 | 0 | 0 | 0 | 5.5 | 14.8 | 9597 | 1570 | 6191 | 2532 | 2.9 | 47.5 | 327.2 | -13 | 224.9998 | 75.02 | 69.72 | 890.2 | 24 | me¦ ms¦ ph¦ pr¦ pc¦ ss¦ sc |  | 14:06 | 14.247 | 225 | 0 | 155 | 12.2 | 9.4 | 922 | 3557 | 1047 | 3066 | 2.9 | 55.7 | 310.7 | -9 | 183.1997 | 74.82 | 64.45 | 758.8 | 30 | me¦ ms¦ ph¦ pr¦ pc¦ ss¦ sc
0.49067 | -998.584 | 0 | 0 | 0 | 5.5 | 14.8 | 9635 | 1578 | 6216 | 2545 | 2.9 | 47.5 | 327.9 | -13 | 224.9998 | 75.11 | 69.76 | 890.2 | 26 | me¦ ms¦ ph¦ pr¦ pc¦ ss¦ sc |  | 14:06 | 14.247 | 225 | 0 | 155 | 12.2 | 9.4 | 922 | 3546 | 1047 | 3056 | 2.9 | 55.7 | 310.7 | -9 | 183.1997 | 74.82 | 64.45 | 758.8 | 30 | USB¦me¦ ms¦ ph¦ pr¦ pc¦ ss¦ sc
0.49068 | -998.584 | 0 | 0 | 0 | 5.5 | 14.8 | 9617 | 1587 | 6204 | 2559 | 2.9 | 47.5 | 328.5 | -13 | 224.9994 | 75.16 | 69.73 | 889.5 | 25 | me¦ ms¦ ph¦ pr¦ pc¦ ss¦ sc |  | 14:06 | 14.247 | 225 | 0 | 155 | 12.2 | 9.4 | 922 | 3534 | 1047 | 3046 | 2.9 | 55.7 | 310.7 | -9 | 183.1997 | 74.82 | 64.45 | 758.8 | 30 | me¦ ms¦ ph¦ pr¦ pc¦ ss¦ sc
0.49069 | -998.585 | 0 | 0 | 0 | 5.4 | 14.8 | 9601 | 1595 | 6154 | 2572 | 3 | 47.6 | 329.1 | -13 | 225.0001 | 75.23 | 69.75 | 889.3 | 24 | me¦ ms¦ ph¦ pr¦ pc¦ ss¦ sc |  | 14:06 | 14.224 | 223 | 0 | 154 | 12.2 | 9.4 | 917 | 3523 | 1042 | 3037 | 2.9 | 55.9 | 310.3 | -9 | 183.2003 | 74.86 | 64.47 | 759 | 30 | me¦ ms¦ ph¦ pr¦ pc¦ ss¦ sc
0.49071 | -998.586 | 0 | 0 | 0 | 5.4 | 14.7 | 9609 | 1603 | 6159 | 2544 | 2.9 | 47.6 | 329.5 | -13 | 225.0004 | 75.25 | 69.68 | 890.2 | 23 | me¦ ms¦ ph¦ pr¦ pc¦ ss¦ sc |  | 14:06 | 14.217 | 223 | 0 | 154 | 12.2 | 9.4 | 906 | 3512 | 1029 | 3027 | 2.9 | 56 | 310.1 | -9 | 183.1988 | 74.97 | 64.49 | 759 | 29 | me¦ ms¦ ph¦ pr¦ pc¦ ss¦ sc
0.49072 | -998.586 | 0 | 0 | 0 | 5.4 | 14.7 | 9658 | 1612 | 6191 | 2558 | 2.9 | 47.7 | 329.9 | -13 | 225.0006 | 75.24 | 69.73 | 890.3 | 21 | me¦ ms¦ ph¦ pr¦ pc¦ ss¦ sc |  | 14:06 | 14.205 | 222 | 0 | 153 | 12.2 | 9.4 | 887 | 3501 | 1007 | 3018 | 2.9 | 56.1 | 309.8 | -9 | 183.1995 | 75.07 | 64.54 | 758.3 | 27 | me¦ ms¦ ph¦ pr¦ pc¦ ss¦ sc
0.49073 | -998.586 | 0 | 0 | 0 | 5.5 | 14.7 | 9737 | 1620 | 6281 | 2571 | 2.9 | 47.7 | 330.3 | -13 | 224.999 | 75.29 | 69.71 | 889.3 | 22 | me¦ ms¦ ph¦ pr¦ pc¦ ss¦ sc |  | 14:06 | 14.197 | 222 | 0 | 153 | 12.2 | 9.4 | 872 | 3490 | 990 | 3008 | 2.9 | 56.2 | 309.3 | -9 | 183.1989 | 75.13 | 64.54 | 758.7 | 25 | me¦ ms¦ ph¦ pr¦ pc¦ ss¦ sc
0.49074 | -998.584 | 0 | 0 | 0 | 5.6 | 14.7 | 9804 | 1628 | 6366 | 2584 | 2.9 | 47.8 | 330.6 | -13 | 224.9983 | 75.25 | 69.69 | 889.3 | 20 | me¦ ms¦ ph¦ pr¦ pc¦ ss¦ sc |  | 14:06 | 14.192 | 221 | 0 | 152 | 12.3 | 9.4 | 856 | 3479 | 983 | 2999 | 3 | 56.3 | 308.4 | -9 | 183.1982 | 75.17 | 64.5 | 757.6 | 24 | me¦ ms¦ ph¦ pr¦ pc¦ ss¦ sc
0.49075 | -998.581 | 0 | 0 | 0 | 5.6 | 14.7 | 9819 | 1637 | 6375 | 2598 | 2.9 | 47.8 | 330.9 | -13 | 224.9982 | 75.33 | 69.69 | 890.2 | 21 | me¦ ms¦ ph¦ pr¦ pc¦ ss¦ sc |  | 14:06 | 14.192 | 221 | 0 | 154 | 12.3 | 9.5 | 851 | 3468 | 978 | 3015 | 2.9 | 56.3 | 308 | -9 | 183.1975 | 75.24 | 64.51 | 757.9 | 24 | me¦ ms¦ ph¦ pr¦ pc¦ ss¦ sc
0.49076 | -998.58 | 0 | 0 | 0 | 5.7 | 14.7 | 9761 | 1645 | 6379 | 2611 | 2.9 | 47.9 | 331.3 | -14 | 224.9989 | 75.29 | 69.72 | 889.8 | 20 | me¦ ms¦ ph¦ pr¦ pc¦ ss¦ sc |  | 14:06 | 14.193 | 221 | 0 | 154 | 12.4 | 9.5 | 845 | 3457 | 982 | 3006 | 3 | 56.4 | 307.4 | -9 | 183.1968 | 75.21 | 64.51 | 757.8 | 23 | me¦ ms¦ ph¦ pr¦ pc¦ ss¦ sc
0.49078 | -998.58 | 0 | 0 | 0 | 5.7 | 14.7 | 9626 | 1653 | 6291 | 2623 | 2.9 | 47.9 | 331.7 | -13 | 224.9989 | 75.26 | 69.71 | 889.4 | 20 | me¦ ms¦ ph¦ pr¦ pc¦ ss¦ sc |  | 14:06 | 14.193 | 221 | 0 | 154 | 12.4 | 9.5 | 845 | 3446 | 982 | 2996 | 3 | 56.4 | 307.4 | -9 | 183.1968 | 75.21 | 64.51 | 757.8 | 23 | USB¦me¦ ms¦ ph¦ pr¦ pc¦ ss¦ sc
0.49079 | -998.58 | 0 | 0 | 0 | 5.8 | 14.7 | 9439 | 1661 | 6209 | 2636 | 2.9 | 48 | 332.1 | -13 | 224.9997 | 75.23 | 69.68 | 889.2 | 21 | me¦ ms¦ ph¦ pr¦ pc¦ ss¦ sc |  | 14:06 | 14.193 | 221 | 0 | 154 | 12.4 | 9.5 | 845 | 3436 | 982 | 2987 | 3 | 56.4 | 307.4 | -9 | 183.1968 | 75.21 | 64.51 | 757.8 | 23 | me¦ ms¦ ph¦ pr¦ pc¦ ss¦ sc
0.4908 | -998.578 | 0 | 0 | 0 | 5.8 | 14.7 | 9248 | 1669 | 6084 | 2649 | 2.9 | 48 | 332.5 | -14 | 224.9991 | 75.26 | 69.73 | 889.7 | 22 | me¦ ms¦ ph¦ pr¦ pc¦ ss¦ sc |  | 14:06 | 14.195 | 221 | 0 | 153 | 12.4 | 9.5 | 837 | 3425 | 973 | 2978 | 3 | 56.5 | 306.3 | -9 | 183.197 | 75.21 | 64.52 | 757.4 | 23 | me¦ ms¦ ph¦ pr¦ pc¦ ss¦ sc
0.49081 | -998.578 | 0 | 0 | 0 | 5.9 | 14.7 | 9045 | 1677 | 5990 | 2661 | 2.9 | 48.1 | 332.8 | -14 | 224.9996 | 75.12 | 69.68 | 889.8 | 22 | me¦ ms¦ ph¦ pr¦ pc¦ ss¦ sc |  | Spalte1 | Spalte2 | Spalte3 | Spalte4 | Spalte5 | Spalte6 | Spalte7 | Spalte8 | Spalte9 | Spalte10 | Spalte11 | Spalte12 | Spalte13 | Spalte14 | Spalte15 | Spalte16 | Spalte17 | Spalte18 | Spalte19 | Spalte20 | Spalte21 | Spalte22
0.49082 | -998.578 | 0 | 0 | 0 | 6 | 14.7 | 8794 | 1684 | 5862 | 2673 | 2.9 | 48.1 | 333.2 | -14 | 225.0001 | 75.07 | 69.67 | 889.5 | 24 | me¦ ms¦ ph¦ pr¦ pc¦ ss¦ sc |  | 14:06 | 14.179 | 215 | 0 | 191 | 12 | 12 | 845 | 845 | 938 | 938 | 2.9 | 57.9 | 300.4 | -9 | 183.1993 | 74.85 | 64.48 | 756.2 | 30 | me¦ ms¦ ph¦ pr¦ pc¦ ss¦ sc
0.49083 | -998.578 | 0 | 0 | 0 | 6 | 14.6 | 8652 | 1691 | 5768 | 2642 | 2.9 | 48.2 | 333.5 | -13 | 225.0005 | 75.04 | 69.7 | 888.5 | 25 | me¦ ms¦ ph¦ pr¦ pc¦ ss¦ sc |  | 14:06 | 14.177 | 215 | 0 | 191 | 12 | 12 | 851 | 848 | 945 | 942 | 2.9 | 57.9 | 300.2 | -9 | 183.1985 | 74.84 | 64.53 | 756.1 | 30 | me¦ ms¦ ph¦ pr¦ pc¦ ss¦ sc
0.49084 | -998.578 | 0 | 0 | 0 | 6 | 14.6 | 8534 | 1698 | 5689 | 2653 | 2.9 | 48.2 | 333.7 | -13 | 225 | 75.05 | 69.68 | 889 | 26 | me¦ ms¦ ph¦ pr¦ pc¦ ss¦ sc |  | 14:06 | 14.177 | 215 | 0 | 191 | 11.9 | 12 | 856 | 851 | 940 | 945 | 3 | 58 | 299.9 | -9 | 183.1986 | 74.84 | 64.49 | 756.7 | 31 | me¦ ms¦ ph¦ pr¦ pc¦ ss¦ sc
0.49086 | -998.578 | 0 | 0 | 0 | 6 | 14.6 | 8425 | 1705 | 5616 | 2664 | 2.9 | 48.3 | 333.8 | -13 | 225.0015 | 75.01 | 69.68 | 889.1 | 26 | me¦ ms¦ ph¦ pr¦ pc¦ ss¦ sc |  | 14:06 | 14.177 | 215 | 0 | 191 | 11.9 | 12 | 856 | 852 | 940 | 946 | 2.9 | 58 | 299.7 | -9 | 183.2001 | 74.84 | 64.51 | 756 | 30 | me¦ ms¦ ph¦ pr¦ pc¦ ss¦ sc
0.49087 | -998.577 | 0 | 0 | 0 | 5.9 | 14.6 | 8336 | 1712 | 5520 | 2675 | 2.9 | 48.3 | 333.7 | -13 | 225.0006 | 74.99 | 69.68 | 888.4 | 27 | me¦ ms¦ ph¦ pr¦ pc¦ ss¦ sc |  | 14:06 | 14.174 | 214 | 0 | 188 | 11.9 | 11.9 | 854 | 852 | 938 | 936 | 2.9 | 58.1 | 299.5 | -9 | 183.2 | 74.85 | 64.56 | 755.5 | 30 | me¦ ms¦ ph¦ pr¦ pc¦ ss¦ sc
0.49088 | -998.576 | 0 | 0 | 0 | 5.9 | 14.6 | 8312 | 1719 | 5504 | 2685 | 2.9 | 48.4 | 333.8 | -12 | 225.0001 | 74.97 | 69.7 | 889 | 27 | me¦ ms¦ ph¦ pr¦ pc¦ ss¦ sc |  | 14:06 | 14.173 | 214 | 0 | 188 | 11.9 | 11.9 | 849 | 852 | 932 | 936 | 2.9 | 58.1 | 299.3 | -9 | 183.2005 | 74.83 | 64.46 | 755.5 | 31 | me¦ ms¦ ph¦ pr¦ pc¦ ss¦ sc
0.49089 | -998.576 | 0 | 0 | 0 | 5.8 | 14.6 | 8337 | 1725 | 5484 | 2695 | 2.9 | 48.4 | 333.8 | -12 | 224.9999 | 74.95 | 69.69 | 888.2 | 27 | me¦ ms¦ ph¦ pr¦ pc¦ ss¦ sc |  | 14:06 | 14.171 | 214 | 0 | 188 | 12 | 11.9 | 845 | 851 | 938 | 935 | 2.9 | 58.2 | 299.1 | -10 | 183.1999 | 74.83 | 64.5 | 755.9 | 31 | me¦ ms¦ ph¦ pr¦ pc¦ ss¦ sc
0.4909 | -998.574 | 0 | 0 | 0 | 5.8 | 14.6 | 8445 | 1732 | 5555 | 2706 | 2.9 | 48.5 | 333.9 | -12 | 224.9987 | 75.01 | 69.72 | 888.8 | 28 | me¦ ms¦ ph¦ pr¦ pc¦ ss¦ sc |  | 14:06 | 14.167 | 213 | 0 | 190 | 12.1 | 12 | 835 | 849 | 938 | 943 | 2.9 | 58.3 | 298.9 | -10 | 183.1978 | 74.82 | 64.49 | 755.3 | 29 | me¦ ms¦ ph¦ pr¦ pc¦ ss¦ sc
0.49091 | -998.573 | 0 | 0 | 0 | 5.8 | 14.6 | 8623 | 1739 | 5673 | 2717 | 2.9 | 48.5 | 333.9 | -12 | 224.9983 | 75 | 69.71 | 888.5 | 27 | me¦ ms¦ ph¦ pr¦ pc¦ ss¦ sc |  | 14:06 | 14.165 | 213 | 0 | 190 | 12.1 | 12 | 829 | 847 | 931 | 941 | 3 | 58.3 | 298.9 | -10 | 183.1999 | 74.82 | 64.49 | 755 | 28 | me¦ ms¦ ph¦ pr¦ pc¦ ss¦ sc
0.49093 | -998.571 | 0 | 0 | 0 | 5.8 | 14.6 | 8811 | 1746 | 5796 | 2728 | 2.9 | 48.6 | 334.2 | -13 | 224.9989 | 74.97 | 69.74 | 888.5 | 27 | me¦ ms¦ ph¦ pr¦ pc¦ ss¦ sc |  | 14:07 | 14.162 | 213 | 0 | 189 | 12.1 | 12 | 822 | 844 | 923 | 937 | 2.9 | 58.4 | 298.3 | -10 | 183.2018 | 74.77 | 64.43 | 754.4 | 28 | me¦ ms¦ ph¦ pr¦ pc¦ ss¦ sc
0.49094 | -998.57 | 0 | 0 | 0 | 5.8 | 14.6 | 9001 | 1754 | 5921 | 2740 | 2.9 | 48.6 | 334.5 | -13 | 224.9976 | 74.94 | 69.69 | 888.7 | 27 | me¦ ms¦ ph¦ pr¦ pc¦ ss¦ sc |  | 14:07 | 14.162 | 213 | 0 | 189 | 12.1 | 12 | 822 | 842 | 923 | 935 | 2.9 | 58.4 | 298.3 | -10 | 183.2018 | 74.77 | 64.43 | 754.4 | 28 | me¦ ms¦ ph¦ pr¦ pc¦ ss¦ sc
0.49095 | -998.568 | 0 | 0 | 0 | 5.8 | 14.6 | 9160 | 1761 | 6026 | 2751 | 2.9 | 48.7 | 334.9 | -13 | 224.9981 | 74.91 | 69.7 | 888.2 | 27 | me¦ ms¦ ph¦ pr¦ pc¦ ss¦ sc |  | 14:07 | 14.164 | 211 | 0 | 188 | 12.2 | 12 | 800 | 839 | 909 | 932 | 2.9 | 58.8 | 296.1 | -9 | 183.1986 | 74.82 | 64.49 | 752.7 | 29 | me¦ ms¦ ph¦ pr¦ pc¦ ss¦ sc
0.49096 | -998.567 | 0 | 0 | 0 | 5.9 | 14.5 | 9278 | 1769 | 6144 | 2721 | 2.9 | 48.7 | 335.3 | -12 | 224.9995 | 74.95 | 69.65 | 887.8 | 28 | me¦ ms¦ ph¦ pr¦ pc¦ ss¦ sc |  | 14:07 | 14.168 | 212 | 0 | 188 | 12.2 | 12 | 802 | 836 | 911 | 928 | 2.9 | 58.8 | 295.9 | -9 | 183.1967 | 74.82 | 64.49 | 753.4 | 29 | me¦ ms¦ ph¦ pr¦ pc¦ ss¦ sc
0.49097 | -998.568 | 0 | 0 | 0 | 5.9 | 14.5 | 9363 | 1777 | 6200 | 2733 | 2.9 | 48.8 | 335.5 | -13 | 225.0003 | 74.98 | 69.67 | 888.8 | 27 | me¦ ms¦ ph¦ pr¦ pc¦ ss¦ sc |  | 14:07 | 14.171 | 211 | 0 | 188 | 12.2 | 12 | 808 | 834 | 918 | 926 | 3 | 58.9 | 295.6 | -9 | 183.1965 | 74.82 | 64.49 | 753.7 | 29 | me¦ ms¦ ph¦ pr¦ pc¦ ss¦ sc
0.49098 | -998.565 | 0 | 0 | 0 | 5.9 | 14.5 | 9424 | 1784 | 6241 | 2744 | 2.9 | 48.8 | 335.7 | -12 | 224.9985 | 75.04 | 69.69 | 887.7 | 27 | me¦ ms¦ ph¦ pr¦ pc¦ ss¦ sc |  | 14:07 | 14.176 | 210 | 0 | 189 | 12.2 | 12.1 | 834 | 834 | 947 | 937 | 2.9 | 59.2 | 294.4 | -8 | 183.198 | 74.82 | 64.49 | 752 | 29 | me¦ ms¦ ph¦ pr¦ pc¦ ss¦ sc
0.491 | -998.565 | 0 | 0 | 0 | 5.9 | 14.5 | 9474 | 1792 | 6274 | 2756 | 2.9 | 48.9 | 335.6 | -12 | 224.9994 | 75.05 | 69.7 | 888.6 | 26 | me¦ ms¦ ph¦ pr¦ pc¦ ss¦ sc |  | 14:07 | 14.178 | 210 | 0 | 189 | 12.1 | 12.1 | 827 | 833 | 929 | 935 | 2.9 | 59.3 | 294.1 | -9 | 183.1979 | 74.82 | 64.49 | 752.2 | 29 | me¦ ms¦ ph¦ pr¦ pc¦ ss¦ sc
0.49101 | -998.564 | 0 | 0 | 0 | 5.9 | 14.5 | 9517 | 1800 | 6302 | 2769 | 2.9 | 48.9 | 335.5 | -12 | 224.9977 | 75.02 | 69.66 | 888 | 25 | me¦ ms¦ ph¦ pr¦ pc¦ ss¦ sc |  | 14:07 | 14.18 | 210 | 1 | 189 | 12.1 | 12.1 | 824 | 833 | 925 | 935 | 2.9 | 59.3 | 294 | -9 | 183.1965 | 74.82 | 64.49 | 752.4 | 29 | me¦ ms¦ ph¦ pr¦ pc¦ ss¦ sc
0.49102 | -998.561 | 0 | 0 | 0 | 5.9 | 14.5 | 9564 | 1808 | 6333 | 2781 | 2.9 | 48.9 | 335.3 | -12 | 224.9982 | 75.08 | 69.69 | 887.4 | 25 | me¦ ms¦ ph¦ pr¦ pc¦ ss¦ sc |  | 14:07 | 14.18 | 210 | 1 | 188 | 12.1 | 12.1 | 814 | 832 | 914 | 934 | 2.9 | 59.4 | 293.7 | -9 | 183.1965 | 74.82 | 64.49 | 752.4 | 29 | me¦ ms¦ ph¦ pr¦ pc¦ ss¦ sc
0.49103 | -998.56 | 0 | 0 | 0 | 5.8 | 14.5 | 9621 | 1815 | 6329 | 2792 | 2.9 | 49 | 335.2 | -12 | 224.9981 | 75.12 | 69.71 | 888.3 | 25 | me¦ ms¦ ph¦ pr¦ pc¦ ss¦ sc |  | 14:07 | 14.181 | 209 | 1 | 188 | 12 | 12.1 | 809 | 831 | 898 | 933 | 2.9 | 59.5 | 293.7 | -9 | 183.1992 | 74.82 | 64.49 | 751.5 | 29 | me¦ ms¦ ph¦ pr¦ pc¦ ss¦ sc
0.49104 | -998.561 | 0 | 0 | 0 | 5.7 | 14.5 | 9704 | 1823 | 6342 | 2804 | 2.9 | 49 | 335.2 | -12 | 224.9988 | 75 | 69.67 | 887.9 | 24 | me¦ ms¦ ph¦ pr¦ pc¦ ss¦ sc |  | 14:07 | 14.183 | 209 | 3 | 188 | 12 | 12.1 | 805 | 829 | 894 | 931 | 2.9 | 59.5 | 293.8 | -9 | 183.1957 | 74.82 | 64.49 | 751.6 | 29 | me¦ ms¦ ph¦ pr¦ pc¦ ss¦ sc
0.49105 | -998.558 | 0 | 0 | 0 | 5.6 | 14.5 | 9797 | 1831 | 6361 | 2816 | 2.9 | 49.1 | 335.3 | -12 | 224.9981 | 74.98 | 69.67 | 887.3 | 25 | me¦ ms¦ ph¦ pr¦ pc¦ ss¦ sc |  | 14:07 | 14.188 | 209 | 7 | 188 | 12.1 | 12.1 | 794 | 828 | 892 | 930 | 2.9 | 59.6 | 293.7 | -9 | 183.1956 | 74.82 | 64.49 | 750.5 | 29 | me¦ ms¦ ph¦ pr¦ pc¦ ss¦ sc
0.49106 | -998.557 | 0 | 0 | 0 | 5.5 | 14.5 | 9931 | 1840 | 6407 | 2830 | 2.9 | 49.1 | 335.6 | -13 | 224.9986 | 74.88 | 69.69 | 887 | 26 | me¦ ms¦ ph¦ pr¦ pc¦ ss¦ sc |  | 14:07 | 14.193 | 209 | 11 | 188 | 12.1 | 12.1 | 790 | 826 | 887 | 928 | 2.9 | 59.6 | 293.8 | -9 | 183.194 | 74.82 | 64.49 | 750.8 | 29 | me¦ ms¦ ph¦ pr¦ pc¦ ss¦ sc
0.49108 | -998.555 | 0 | 0 | 0 | 5.5 | 14.5 | 10096 | 1848 | 6513 | 2843 | 2.9 | 49.2 | 336 | -13 | 224.9993 | 74.85 | 69.63 | 887.2 | 28 | me¦ ms¦ ph¦ pr¦ pc¦ ss¦ sc |  | 14:07 | 14.195 | 209 | 12 | 188 | 12.1 | 12.1 | 785 | 824 | 882 | 925 | 2.9 | 59.6 | 294 | -9 | 183.1972 | 74.82 | 64.49 | 750.8 | 29 | me¦ ms¦ ph¦ pr¦ pc¦ ss¦ sc
0.49109 | -998.555 | 0 | 0 | 0 | 5.5 | 14.4 | 10281 | 1856 | 6632 | 2812 | 2.9 | 49.2 | 336.3 | -13 | 225.0015 | 74.77 | 69.69 | 887.6 | 28 | me¦ ms¦ ph¦ pr¦ pc¦ ss¦ sc |  | 14:07 | 14.198 | 209 | 14 | 188 | 12.2 | 12.1 | 780 | 822 | 886 | 923 | 2.9 | 59.7 | 293.5 | -9 | 183.1951 | 74.82 | 64.49 | 750.2 | 29 | me¦ ms¦ ph¦ pr¦ pc¦ ss¦ sc
0.49111 | -998.556 | 0 | 0 | 0 | 5.6 | 14.4 | 10461 | 1865 | 6792 | 2825 | 2.9 | 49.3 | 336.8 | -14 | 225.0028 | 74.66 | 69.65 | 887.7 | 29 | me¦ ms¦ ph¦ pr¦ pc¦ ss¦ sc |  | 14:07 | 14.198 | 209 | 13 | 188 | 12.2 | 12.1 | 780 | 821 | 886 | 922 | 2.9 | 59.7 | 293.5 | -9 | 183.1951 | 74.82 | 64.49 | 750.2 | 29 | USB¦me¦ ms¦ ph¦ pr¦ pc¦ ss¦ sc
0.49112 | -998.556 | 0 | 0 | 0 | 5.7 | 14.4 | 10609 | 1874 | 6933 | 2839 | 2.9 | 49.3 | 337.4 | -14 | 225.0035 | 74.68 | 69.66 | 887.9 | 31 | me¦ ms¦ ph¦ pr¦ pc¦ ss¦ sc |  | 14:07 | 14.198 | 209 | 13 | 188 | 12.2 | 12.1 | 780 | 819 | 886 | 920 | 2.9 | 59.7 | 293.5 | -9 | 183.1951 | 74.82 | 64.49 | 750.2 | 29 | me¦ ms¦ ph¦ pr¦ pc¦ ss¦ sc
0.49113 | -998.558 | 0 | 0 | 0 | 5.7 | 14.4 | 10722 | 1882 | 7007 | 2851 | 2.9 | 49.4 | 338.1 | -14 | 225.0049 | 74.65 | 69.64 | 887.4 | 32 | me¦ ms¦ ph¦ pr¦ pc¦ ss¦ sc |  | 14:07 | 14.224 | 208 | 30 | 187 | 12.2 | 12.1 | 755 | 817 | 857 | 917 | 2.9 | 60.1 | 292 | -9 | 183.1962 | 74.82 | 64.49 | 749.9 | 29 | me¦ ms¦ ph¦ pr¦ pc¦ ss¦ sc
0.49115 | -998.56 | 0 | 0 | 0 | 5.7 | 14.4 | 10761 | 1891 | 7033 | 2865 | 3 | 49.4 | 338.7 | -14 | 225.0055 | 74.7 | 69.64 | 888.1 | 33 | me¦ ms¦ ph¦ pr¦ pc¦ ss¦ sc |  | 14:07 | 14.229 | 207 | 32 | 186 | 12.2 | 12.1 | 753 | 814 | 855 | 914 | 2.9 | 60.3 | 291.9 | -9 | 183.1962 | 74.82 | 64.49 | 749.4 | 29 | me¦ ms¦ ph¦ pr¦ pc¦ ss¦ sc
0.49116 | -998.561 | 0 | 0 | 0 | 5.6 | 14.4 | 10767 | 1900 | 6991 | 2878 | 2.9 | 49.5 | 339 | -14 | 225.0056 | 74.74 | 69.6 | 887.1 | 33 | me¦ ms¦ ph¦ pr¦ pc¦ ss¦ sc |  | 14:07 | 14.23 | 207 | 31 | 186 | 12.2 | 12.1 | 758 | 812 | 861 | 912 | 3 | 60.4 | 292 | -9 | 183.1969 | 74.82 | 64.49 | 749.5 | 29 | me¦ ms¦ ph¦ pr¦ pc¦ ss¦ sc
0.49117 | -998.563 | 0 | 0 | 0 | 5.6 | 14.4 | 10755 | 1909 | 6983 | 2892 | 2.9 | 49.5 | 338.9 | -14 | 225.006 | 74.82 | 69.61 | 887.8 | 32 | me¦ ms¦ ph¦ pr¦ pc¦ ss¦ sc |  | 14:07 | 14.23 | 206 | 30 | 186 | 12.2 | 12.1 | 766 | 811 | 870 | 911 | 2.9 | 60.5 | 291.7 | -9 | 183.1965 | 74.82 | 64.49 | 748.6 | 29 | me¦ ms¦ ph¦ pr¦ pc¦ ss¦ sc
0.49118 | -998.562 | 0 | 0 | 0 | 5.5 | 14.4 | 10745 | 1918 | 6932 | 2906 | 2.9 | 49.6 | 338.9 | -14 | 225.0042 | 74.88 | 69.65 | 887.1 | 30 | me¦ ms¦ ph¦ pr¦ pc¦ ss¦ sc |  | 14:07 | 14.226 | 206 | 27 | 185 | 12.2 | 12.1 | 770 | 810 | 875 | 910 | 2.9 | 60.5 | 291.6 | -9 | 183.1982 | 74.82 | 64.49 | 749 | 29 | me¦ ms¦ ph¦ pr¦ pc¦ ss¦ sc
0.49119 | -998.562 | 0 | 0 | 0 | 5.5 | 14.4 | 10766 | 1926 | 6945 | 2918 | 2.9 | 49.6 | 338.8 | -13 | 225.0042 | 74.84 | 69.63 | 887.6 | 29 | me¦ ms¦ ph¦ pr¦ pc¦ ss¦ sc |  | 14:07 | 14.228 | 206 | 27 | 185 | 12.2 | 12.1 | 772 | 808 | 877 | 907 | 2.9 | 60.6 | 291.6 | -9 | 183.195 | 74.82 | 64.49 | 749.3 | 29 | me¦ ms¦ ph¦ pr¦ pc¦ ss¦ sc
0.4912 | -998.56 | 0 | 0 | 0 | 5.5 | 14.4 | 10828 | 1935 | 6985 | 2931 | 2.9 | 49.7 | 338.7 | -14 | 225.0029 | 74.85 | 69.61 | 887.3 | 28 | me¦ ms¦ ph¦ pr¦ pc¦ ss¦ sc |  | 14:07 | 14.231 | 206 | 28 | 185 | 12.3 | 12.1 | 777 | 807 | 893 | 906 | 3 | 60.7 | 291.6 | -9 | 183.1957 | 74.82 | 64.49 | 748.5 | 29 | me¦ ms¦ ph¦ pr¦ pc¦ ss¦ sc
0.49122 | -998.558 | 0 | 0 | 0 | 5.5 | 14.4 | 10926 | 1944 | 7049 | 2945 | 2.9 | 49.7 | 338.8 | -13 | 225.0026 | 74.81 | 69.57 | 886.8 | 28 | me¦ ms¦ ph¦ pr¦ pc¦ ss¦ sc |  | 14:07 | 14.234 | 206 | 29 | 185 | 12.3 | 12.1 | 777 | 807 | 893 | 906 | 2.9 | 60.7 | 291.5 | -9 | 183.1951 | 74.82 | 64.49 | 748.1 | 29 | me¦ ms¦ ph¦ pr¦ pc¦ ss¦ sc
0.49123 | -998.556 | 0 | 0 | 0 | 5.6 | 14.4 | 11040 | 1953 | 7168 | 2959 | 2.9 | 49.8 | 339 | -14 | 225.0029 | 74.85 | 69.63 | 886.8 | 29 | me¦ ms¦ ph¦ pr¦ pc¦ ss¦ sc |  | 14:07 | 14.238 | 206 | 30 | 185 | 12.3 | 12.1 | 780 | 806 | 896 | 905 | 2.9 | 60.8 | 291.2 | -9 | 183.1954 | 74.82 | 64.49 | 748 | 29 | me¦ ms¦ ph¦ pr¦ pc¦ ss¦ sc
0.49124 | -998.556 | 0 | 0 | 0 | 5.7 | 14.3 | 11130 | 1962 | 7274 | 2928 | 2.9 | 49.8 | 339.4 | -14 | 225.004 | 74.87 | 69.53 | 887.4 | 29 | me¦ ms¦ ph¦ pr¦ pc¦ ss¦ sc |  | 14:07 | 14.239 | 205 | 30 | 184 | 12.3 | 12.1 | 780 | 805 | 896 | 904 | 3 | 60.9 | 290.8 | -9 | 183.1948 | 74.82 | 64.49 | 748.2 | 29 | me¦ ms¦ ph¦ pr¦ pc¦ ss¦ sc
0.49125 | -998.553 | 0 | 0 | 0 | 5.8 | 14.3 | 11160 | 1971 | 7342 | 2941 | 2.9 | 49.9 | 339.9 | -14 | 225.0044 | 74.96 | 69.6 | 887.5 | 28 | me¦ ms¦ ph¦ pr¦ pc¦ ss¦ sc |  | 14:07 | 14.24 | 205 | 29 | 184 | 12.4 | 12.1 | 778 | 804 | 904 | 903 | 2.9 | 60.9 | 290.5 | -9 | 183.1952 | 74.82 | 64.49 | 747.7 | 29 | me¦ ms¦ ph¦ pr¦ pc¦ ss¦ sc
0.49126 | -998.553 | 0 | 0 | 0 | 5.9 | 14.3 | 11103 | 1980 | 7352 | 2955 | 2.9 | 49.9 | 340.4 | -14 | 225.0048 | 74.87 | 69.59 | 887.3 | 27 | me¦ ms¦ ph¦ pr¦ pc¦ ss¦ sc |  | 14:07 | 14.242 | 205 | 29 | 184 | 12.4 | 12.1 | 775 | 804 | 901 | 903 | 3 | 61 | 290.4 | -9 | 183.1955 | 74.82 | 64.49 | 747.6 | 29 | me¦ ms¦ ph¦ pr¦ pc¦ ss¦ sc
0.49127 | -998.552 | 0 | 0 | 0 | 6.1 | 14.3 | 10940 | 1989 | 7342 | 2968 | 2.9 | 50 | 340.8 | -14 | 225.0051 | 74.84 | 69.54 | 887.2 | 27 | me¦ ms¦ ph¦ pr¦ pc¦ ss¦ sc |  | 14:07 | 14.237 | 204 | 26 | 183 | 12.4 | 12.1 | 757 | 802 | 880 | 901 | 3 | 61.3 | 290.5 | -8 | 183.1976 | 74.82 | 64.49 | 746.8 | 29 | me¦ ms¦ ph¦ pr¦ pc¦ ss¦ sc
0.49128 | -998.552 | 0 | 0 | 0 | 6.2 | 14.3 | 10672 | 1998 | 7210 | 2982 | 2.9 | 50 | 341.1 | -14 | 225.0061 | 74.89 | 69.63 | 887.1 | 28 | me¦ ms¦ ph¦ pr¦ pc¦ ss¦ sc |  | 14:08 | 14.234 | 204 | 24 | 183 | 12.4 | 12.1 | 757 | 801 | 880 | 900 | 3 | 61.3 | 290.9 | -9 | 183.1988 | 74.82 | 64.49 | 747.1 | 29 | me¦ ms¦ ph¦ pr¦ pc¦ ss¦ sc
0.4913 | -998.553 | 0 | 0 | 0 | 6.2 | 14.3 | 10320 | 2006 | 6972 | 2994 | 2.9 | 50.1 | 341.4 | -14 | 225.0067 | 74.88 | 69.59 | 886.9 | 28 | me¦ ms¦ ph¦ pr¦ pc¦ ss¦ sc |  | 14:08 | 14.234 | 204 | 24 | 185 | 12.4 | 12.2 | 759 | 800 | 882 | 909 | 2.9 | 61.4 | 290.6 | -9 | 183.1953 | 74.82 | 64.49 | 747.1 | 29 | me¦ ms¦ ph¦ pr¦ pc¦ ss¦ sc
0.49131 | -998.553 | 0 | 0 | 0 | 6.3 | 14.3 | 9925 | 2014 | 6751 | 3005 | 2.9 | 50.1 | 341.5 | -14 | 225.0062 | 74.89 | 69.58 | 886.9 | 29 | me¦ ms¦ ph¦ pr¦ pc¦ ss¦ sc |  | 14:08 | 14.232 | 203 | 22 | 185 | 12.5 | 12.2 | 768 | 799 | 903 | 907 | 2.9 | 61.5 | 289.6 | -9 | 183.1985 | 74.82 | 64.49 | 746.9 | 29 | me¦ ms¦ ph¦ pr¦ pc¦ ss¦ sc
0.49132 | -998.555 | 0 | 0 | 0 | 6.2 | 14.3 | 9546 | 2021 | 6449 | 3016 | 2.9 | 50.2 | 341.7 | -13 | 225.0059 | 74.94 | 69.59 | 886.8 | 28 | me¦ ms¦ ph¦ pr¦ pc¦ ss¦ sc |  | 14:08 | 14.23 | 203 | 21 | 185 | 12.5 | 12.2 | 766 | 799 | 901 | 907 | 3 | 61.5 | 289.1 | -9 | 183.1984 | 74.82 | 64.49 | 746.9 | 29 | me¦ ms¦ ph¦ pr¦ pc¦ ss¦ sc
0.49133 | -998.554 | 0 | 0 | 0 | 6.1 | 14.3 | 9239 | 2028 | 6200 | 3026 | 2.9 | 50.2 | 341.5 | -13 | 225.0052 | 74.96 | 69.57 | 886.7 | 28 | me¦ ms¦ ph¦ pr¦ pc¦ ss¦ sc |  | 14:08 | 14.23 | 203 | 20 | 185 | 12.5 | 12.2 | 766 | 798 | 901 | 906 | 3 | 61.5 | 289.1 | -9 | 183.1984 | 74.82 | 64.49 | 746.9 | 29 | USB¦me¦ ms¦ ph¦ pr¦ pc¦ ss¦ sc
0.49134 | -998.551 | 0 | 0 | 0 | 6 | 14.3 | 9000 | 2035 | 6000 | 3037 | 2.9 | 50.3 | 341.2 | -12 | 225.0037 | 75.06 | 69.59 | 887 | 26 | me¦ ms¦ ph¦ pr¦ pc¦ ss¦ sc |  | 14:08 | 14.23 | 203 | 20 | 185 | 12.5 | 12.2 | 766 | 797 | 901 | 905 | 3 | 61.5 | 289.1 | -9 | 183.1984 | 74.82 | 64.49 | 746.9 | 29 | me¦ ms¦ ph¦ pr¦ pc¦ ss¦ sc
0.49135 | -998.548 | 0 | 0 | 0 | 5.9 | 14.3 | 8999 | 2042 | 5959 | 3047 | 2.9 | 50.4 | 340.8 | -11 | 225.0019 | 75.14 | 69.62 | 886.7 | 24 | me¦ ms¦ ph¦ pr¦ pc¦ ss¦ sc |  | 14:08 | 14.229 | 202 | 19 | 184 | 12.5 | 12.2 | 757 | 796 | 890 | 904 | 2.9 | 61.7 | 288.5 | -9 | 183.1965 | 75.18 | 64.44 | 746.9 | 30 | me¦ ms¦ ph¦ pr¦ pc¦ ss¦ sc
0.49137 | -998.546 | 0 | 0 | 0 | 5.9 | 14.3 | 9098 | 2049 | 6025 | 3058 | 2.9 | 50.4 | 340.5 | -11 | 225.002 | 75.05 | 69.6 | 886.1 | 24 | me¦ ms¦ ph¦ pr¦ pc¦ ss¦ sc |  | 14:08 | 14.233 | 202 | 20 | 184 | 12.6 | 12.2 | 755 | 795 | 898 | 903 | 2.9 | 61.7 | 288.5 | -9 | 183.1965 | 75.16 | 64.45 | 746.5 | 29 | me¦ ms¦ ph¦ pr¦ pc¦ ss¦ sc
0.49138 | -998.542 | 0 | 0 | 0 | 6 | 14.2 | 9251 | 2056 | 6167 | 3023 | 2.9 | 50.4 | 340.2 | -11 | 225.0011 | 75.05 | 69.65 | 886.5 | 25 | me¦ ms¦ ph¦ pr¦ pc¦ ss¦ sc |  | 14:08 | 14.239 | 202 | 22 | 184 | 12.6 | 12.2 | 755 | 795 | 898 | 903 | 2.9 | 61.8 | 288.7 | -8 | 183.1956 | 75.09 | 64.44 | 745.9 | 26 | me¦ ms¦ ph¦ pr¦ pc¦ ss¦ sc
0.49139 | -998.54 | 0 | 0 | 0 | 6 | 14.2 | 9408 | 2063 | 6272 | 3033 | 2.9 | 50.5 | 340.4 | -11 | 225.0005 | 74.94 | 69.6 | 886.6 | 26 | me¦ ms¦ ph¦ pr¦ pc¦ ss¦ sc |  | 14:08 | 14.241 | 202 | 22 | 184 | 12.6 | 12.2 | 751 | 794 | 894 | 902 | 2.9 | 61.8 | 288.6 | -8 | 183.1943 | 75.09 | 64.44 | 745.5 | 25 | me¦ ms¦ ph¦ pr¦ pc¦ ss¦ sc
0.4914 | -998.538 | 0 | 0 | 0 | 6.1 | 14.2 | 9523 | 2070 | 6391 | 3044 | 2.9 | 50.5 | 340.7 | -11 | 225.0012 | 74.93 | 69.59 | 886.4 | 28 | me¦ ms¦ ph¦ pr¦ pc¦ ss¦ sc |  | 14:08 | 14.243 | 202 | 23 | 184 | 12.6 | 12.2 | 752 | 793 | 895 | 901 | 2.9 | 61.9 | 288.5 | -9 | 183.1962 | 75.09 | 64.44 | 745.5 | 28 | me¦ ms¦ ph¦ pr¦ pc¦ ss¦ sc
0.49141 | -998.537 | 0 | 0 | 0 | 6.2 | 14.2 | 9572 | 2078 | 6467 | 3055 | 2.9 | 50.6 | 341.1 | -12 | 225.0022 | 74.82 | 69.59 | 886.4 | 28 | me¦ ms¦ ph¦ pr¦ pc¦ ss¦ sc |  | 14:08 | 14.245 | 202 | 23 | 183 | 12.6 | 12.2 | 753 | 792 | 896 | 900 | 2.9 | 62 | 287.9 | -9 | 183.1972 | 75.53 | 64.51 | 745.2 | 29 | me¦ ms¦ ph¦ pr¦ pc¦ ss¦ sc
0.49142 | -998.535 | 0 | 0 | 0 | 6.2 | 14.2 | 9553 | 2085 | 6454 | 3066 | 2.9 | 50.6 | 341.5 | -12 | 225.0019 | 74.89 | 69.58 | 886.5 | 29 | me¦ ms¦ ph¦ pr¦ pc¦ ss¦ sc |  | 14:08 | 14.25 | 201 | 24 | 183 | 12.6 | 12.2 | 752 | 791 | 895 | 898 | 2.9 | 62.1 | 287.9 | -9 | 183.1954 | 75.62 | 64.49 | 745.6 | 26 | me¦ ms¦ ph¦ pr¦ pc¦ ss¦ sc
0.49144 | -998.534 | 0 | 0 | 0 | 6.3 | 14.2 | 9476 | 2092 | 6446 | 3076 | 2.9 | 50.7 | 341.7 | -12 | 225.0031 | 74.84 | 69.6 | 886.1 | 29 | me¦ ms¦ ph¦ pr¦ pc¦ ss¦ sc |  | 14:08 | 14.249 | 201 | 23 | 183 | 12.6 | 12.2 | 753 | 791 | 896 | 898 | 2.9 | 62.2 | 287.9 | -9 | 183.1976 | 75.57 | 64.5 | 745.4 | 17 | me¦ ms¦ ph¦ pr¦ pc¦ ss¦ sc
0.49145 | -998.533 | 0 | 0 | 0 | 6.3 | 14.2 | 9359 | 2099 | 6366 | 3086 | 2.9 | 50.7 | 341.8 | -12 | 225.0025 | 74.91 | 69.6 | 886 | 28 | me¦ ms¦ ph¦ pr¦ pc¦ ss¦ sc |  | 14:08 | 14.253 | 201 | 24 | 185 | 12.5 | 12.3 | 757 | 790 | 890 | 908 | 2.9 | 62.2 | 287.9 | -9 | 183.1957 | 75.57 | 64.5 | 745.1 | 25 | me¦ ms¦ ph¦ pr¦ pc¦ ss¦ sc
0.49146 | -998.533 | 0 | 0 | 0 | 6.3 | 14.2 | 9217 | 2106 | 6270 | 3097 | 2.9 | 50.8 | 341.8 | -12 | 225.0041 | 74.84 | 69.55 | 885.5 | 28 | me¦ ms¦ ph¦ pr¦ pc¦ ss¦ sc |  | 14:08 | 14.255 | 201 | 24 | 185 | 12.4 | 12.3 | 763 | 790 | 887 | 908 | 2.9 | 62.3 | 287.6 | -9 | 183.1959 | 75.55 | 64.49 | 744.7 | 28 | me¦ ms¦ ph¦ pr¦ pc¦ ss¦ sc
0.49147 | -998.533 | 0 | 0 | 0 | 6.2 | 14.2 | 9066 | 2113 | 6125 | 3107 | 2.9 | 50.8 | 342 | -12 | 225.0043 | 74.89 | 69.58 | 885.8 | 28 | me¦ ms¦ ph¦ pr¦ pc¦ ss¦ sc |  | 14:08 | 14.257 | 201 | 25 | 184 | 12.5 | 12.3 | 766 | 789 | 901 | 906 | 3 | 62.4 | 287.4 | -9 | 183.1955 | 75.59 | 64.46 | 744.9 | 24 | me¦ ms¦ ph¦ pr¦ pc¦ ss¦ sc
0.49148 | -998.531 | 0 | 0 | 0 | 6 | 14.2 | 8932 | 2119 | 5954 | 3116 | 2.9 | 50.9 | 342.2 | -12 | 225.0034 | 74.95 | 69.57 | 886.4 | 28 | me¦ ms¦ ph¦ pr¦ pc¦ ss¦ sc |  | 14:08 | 14.257 | 201 | 24 | 184 | 12.5 | 12.3 | 768 | 789 | 903 | 906 | 2.9 | 62.4 | 287.6 | -9 | 183.1959 | 75.61 | 64.5 | 744.6 | 18 | me¦ ms¦ ph¦ pr¦ pc¦ ss¦ sc
0.49149 | -998.532 | 0 | 0 | 0 | 5.9 | 14.2 | 8856 | 2126 | 5864 | 3126 | 2.9 | 50.9 | 342.5 | -12 | 225.005 | 74.96 | 69.56 | 885.4 | 27 | me¦ ms¦ ph¦ pr¦ pc¦ ss¦ sc |  | 14:08 | 14.256 | 200 | 23 | 184 | 12.5 | 12.3 | 768 | 788 | 903 | 905 | 2.9 | 62.5 | 287.9 | -9 | 183.1958 | 75.63 | 64.53 | 744.6 | 17 | me¦ ms¦ ph¦ pr¦ pc¦ ss¦ sc
0.4915 | -998.531 | 0 | 0 | 0 | 5.7 | 14.2 | 8876 | 2132 | 5801 | 3135 | 2.9 | 51 | 342.7 | -12 | 225.0042 | 75.05 | 69.56 | 886.1 | 26 | me¦ ms¦ ph¦ pr¦ pc¦ ss¦ sc |  | 14:08 | 14.253 | 200 | 22 | 184 | 12.6 | 12.3 | 769 | 788 | 915 | 905 | 2.9 | 62.5 | 287.9 | -9 | 183.1972 | 75.66 | 64.55 | 744.7 | 17 | me¦ ms¦ ph¦ pr¦ pc¦ ss¦ sc
0.49152 | -998.532 | 0 | 0 | 0 | 5.7 | 14.2 | 9022 | 2139 | 5896 | 3145 | 2.9 | 51 | 342.8 | -12 | 225.0061 | 75.07 | 69.59 | 885.6 | 25 | me¦ ms¦ ph¦ pr¦ pc¦ ss¦ sc |  | 14:08 | 14.252 | 200 | 21 | 184 | 12.6 | 12.3 | 770 | 788 | 916 | 905 | 2.9 | 62.6 | 287.8 | -9 | 183.1961 | 75.65 | 64.53 | 744.5 | 16 | me¦ ms¦ ph¦ pr¦ pc¦ ss¦ sc
0.49153 | -998.534 | 0 | 0 | 0 | 5.6 | 14.1 | 9298 | 2146 | 6037 | 3110 | 2.9 | 51.1 | 342.8 | -13 | 225.0065 | 75.01 | 69.57 | 885.3 | 25 | me¦ ms¦ ph¦ pr¦ pc¦ ss¦ sc |  | 14:08 | 14.253 | 200 | 22 | 184 | 12.6 | 12.3 | 772 | 787 | 919 | 904 | 3 | 62.6 | 287.7 | -9 | 183.1945 | 75.65 | 64.53 | 744.5 | 23 | me¦ ms¦ ph¦ pr¦ pc¦ ss¦ sc
0.49154 | -998.533 | 0 | 0 | 0 | 5.6 | 14.1 | 9667 | 2153 | 6277 | 3120 | 2.9 | 51.1 | 343.1 | -13 | 225.0066 | 74.9 | 69.57 | 886.3 | 27 | me¦ ms¦ ph¦ pr¦ pc¦ ss¦ sc |  | 14:08 | 14.251 | 200 | 22 | 183 | 12.6 | 12.3 | 774 | 787 | 921 | 904 | 3 | 62.7 | 287.6 | -9 | 183.1954 | 75.65 | 64.53 | 744.6 | 25 | me¦ ms¦ ph¦ pr¦ pc¦ ss¦ sc
0.49155 | -998.535 | 0 | 0 | 0 | 5.6 | 14.1 | 10057 | 2161 | 6530 | 3131 | 3 | 51.2 | 343.2 | -13 | 225.0081 | 74.78 | 69.62 | 885.3 | 30 | me¦ ms¦ ph¦ pr¦ pc¦ ss¦ sc |  | 14:08 | 14.252 | 200 | 22 | 183 | 12.6 | 12.3 | 777 | 787 | 925 | 904 | 2.9 | 62.7 | 287.5 | -10 | 183.1953 | 75.61 | 64.48 | 744.5 | 25 | me¦ ms¦ ph¦ pr¦ pc¦ ss¦ sc
0.49156 | -998.539 | 0 | 0 | 0 | 5.7 | 14.1 | 10392 | 2169 | 6792 | 3143 | 2.9 | 51.2 | 343.6 | -14 | 225.009 | 74.69 | 69.54 | 886.1 | 31 | me¦ ms¦ ph¦ pr¦ pc¦ ss¦ sc |  | 14:08 | 14.254 | 199 | 24 | 183 | 12.6 | 12.3 | 781 | 787 | 929 | 904 | 2.9 | 62.8 | 287.6 | -10 | 183.1964 | 75.58 | 64.5 | 744.1 | 22 | me¦ ms¦ ph¦ pr¦ pc¦ ss¦ sc
0.49157 | -998.542 | 0 | 0 | 0 | 5.8 | 14.1 | 10606 | 2177 | 6977 | 3155 | 3 | 51.3 | 344.1 | -14 | 225.0097 | 74.68 | 69.51 | 885.1 | 33 | me¦ ms¦ ph¦ pr¦ pc¦ ss¦ sc |  | 14:08 | 14.252 | 199 | 23 | 183 | 12.7 | 12.3 | 783 | 787 | 943 | 904 | 2.9 | 62.8 | 287.5 | -10 | 183.197 | 75.54 | 64.51 | 744 | 19 | me¦ ms¦ ph¦ pr¦ pc¦ ss¦ sc
0.49159 | -998.542 | 0 | 0 | 0 | 5.8 | 14.1 | 10676 | 2185 | 7023 | 3166 | 2.9 | 51.3 | 344.6 | -14 | 225.0103 | 74.63 | 69.52 | 886.3 | 33 | me¦ ms¦ ph¦ pr¦ pc¦ ss¦ sc |  | 14:08 | 14.249 | 199 | 23 | 183 | 12.7 | 12.3 | 788 | 787 | 949 | 904 | 2.9 | 62.9 | 287.8 | -10 | 183.1962 | 75.54 | 64.51 | 743.5 | 23 | me¦ ms¦ ph¦ pr¦ pc¦ ss¦ sc
0.4916 | -998.546 | 0 | 0 | 0 | 5.9 | 14.1 | 10619 | 2193 | 7032 | 3178 | 3 | 51.4 | 344.8 | -14 | 225.0106 | 74.78 | 69.53 | 886.4 | 33 | me¦ ms¦ ph¦ pr¦ pc¦ ss¦ sc |  | 14:08 | 14.245 | 198 | 23 | 182 | 12.7 | 12.3 | 793 | 787 | 955 | 904 | 3 | 63 | 288 | -10 | 183.1987 | 75.54 | 64.51 | 744.4 | 24 | me¦ ms¦ ph¦ pr¦ pc¦ ss¦ sc
0.49161 | -998.551 | 0 | 0 | 0 | 6 | 14.1 | 10475 | 2201 | 6983 | 3189 | 3 | 51.4 | 344.8 | -13 | 225.0108 | 74.86 | 69.51 | 886.4 | 30 | me¦ ms¦ ph¦ pr¦ pc¦ ss¦ sc |  | 14:08 | 14.243 | 198 | 23 | 182 | 12.8 | 12.3 | 800 | 787 | 975 | 904 | 2.9 | 63 | 287.8 | -10 | 183.1965 | 75.54 | 64.51 | 744.5 | 24 | me¦ ms¦ ph¦ pr¦ pc¦ ss¦ sc
0.49162 | -998.552 | 0 | 0 | 0 | 6 | 14.1 | 10282 | 2209 | 6854 | 3201 | 2.9 | 51.5 | 345 | -13 | 225.0096 | 75.04 | 69.52 | 886 | 28 | me¦ ms¦ ph¦ pr¦ pc¦ ss¦ sc |  | 14:08 | 14.241 | 198 | 23 | 182 | 12.7 | 12.3 | 807 | 788 | 972 | 905 | 2.9 | 63.1 | 287.6 | -10 | 183.1992 | 75.54 | 64.51 | 744.1 | 24 | me¦ ms¦ ph¦ pr¦ pc¦ ss¦ sc
0.49163 | -998.554 | 0 | 0 | 0 | 6 | 14.1 | 10069 | 2216 | 6712 | 3211 | 2.9 | 51.5 | 345.2 | -13 | 225.0099 | 75.01 | 69.53 | 886 | 26 | me¦ ms¦ ph¦ pr¦ pc¦ ss¦ sc |  | 14:08 | 14.235 | 198 | 21 | 182 | 12.7 | 12.3 | 819 | 788 | 986 | 905 | 3 | 63.2 | 287.5 | -9 | 183.1975 | 75.53 | 64.46 | 744.5 | 24 | me¦ ms¦ ph¦ pr¦ pc¦ ss¦ sc
0.49164 | -998.557 | 0 | 0 | 0 | 6.1 | 14.1 | 9846 | 2224 | 6608 | 3223 | 2.9 | 51.6 | 345.4 | -13 | 225.0104 | 75.06 | 69.54 | 885.7 | 25 | me¦ ms¦ ph¦ pr¦ pc¦ ss¦ sc |  | 14:08 | 14.226 | 198 | 18 | 182 | 12.8 | 12.3 | 827 | 789 | 1008 | 906 | 2.9 | 63.2 | 287.4 | -9 | 183.2001 | 75.53 | 64.46 | 745 | 23 | me¦ ms¦ ph¦ pr¦ pc¦ ss¦ sc
0.49166 | -998.558 | 0 | 0 | 0 | 6.1 | 14.1 | 9615 | 2231 | 6453 | 3233 | 2.9 | 51.6 | 345.4 | -13 | 225.0096 | 74.95 | 69.53 | 885.1 | 25 | me¦ ms¦ ph¦ pr¦ pc¦ ss¦ sc |  | 14:08 | 14.221 | 197 | 15 | 181 | 12.8 | 12.3 | 835 | 789 | 1018 | 906 | 2.9 | 63.3 | 287.4 | -10 | 183.2006 | 75.53 | 64.46 | 744.9 | 23 | me¦ ms¦ ph¦ pr¦ pc¦ ss¦ sc
0.49167 | -998.558 | 0 | 0 | 0 | 6.2 | 14 | 9385 | 2238 | 6341 | 3197 | 2.9 | 51.7 | 345.5 | -13 | 225.0089 | 74.83 | 69.54 | 885.7 | 27 | me¦ ms¦ ph¦ pr¦ pc¦ ss¦ sc |  | 14:08 | 14.22 | 197 | 14 | 183 | 12.8 | 12.4 | 852 | 790 | 1039 | 918 | 2.9 | 63.3 | 287.3 | -9 | 183.1989 | 75.44 | 64.48 | 744.4 | 23 | me¦ ms¦ ph¦ pr¦ pc¦ ss¦ sc
0.49168 | -998.559 | 0 | 0 | 0 | 6.2 | 14 | 9165 | 2244 | 6192 | 3205 | 2.9 | 51.7 | 345.5 | -13 | 225.0092 | 74.89 | 69.53 | 885.7 | 29 | me¦ ms¦ ph¦ pr¦ pc¦ ss¦ sc |  | 14:08 | 14.22 | 197 | 13 | 183 | 12.8 | 12.4 | 868 | 791 | 1058 | 919 | 3 | 63.4 | 287.4 | -9 | 183.198 | 75.41 | 64.51 | 743.9 | 21 | me¦ ms¦ ph¦ pr¦ pc¦ ss¦ sc
0.49169 | -998.56 | 0 | 0 | 0 | 6.3 | 14 | 8957 | 2251 | 6093 | 3215 | 2.9 | 51.8 | 345.4 | -13 | 225.0091 | 74.94 | 69.54 | 885 | 29 | me¦ ms¦ ph¦ pr¦ pc¦ ss¦ sc |  | 14:08 | 14.219 | 197 | 12 | 183 | 12.8 | 12.4 | 876 | 792 | 1068 | 920 | 3 | 63.4 | 287.6 | -9 | 183.1982 | 75.41 | 64.47 | 743.7 | 21 | me¦ ms¦ ph¦ pr¦ pc¦ ss¦ sc
0.4917 | -998.561 | 0 | 0 | 0 | 6.5 | 14 | 8756 | 2257 | 6038 | 3224 | 2.9 | 51.8 | 345.2 | -12 | 225.01 | 74.98 | 69.57 | 885.4 | 28 | me¦ ms¦ ph¦ pr¦ pc¦ ss¦ sc |  | 14:08 | 14.218 | 197 | 11 | 183 | 12.9 | 12.4 | 881 | 793 | 1087 | 922 | 3 | 63.5 | 287.5 | -9 | 183.2004 | 75.41 | 64.47 | 743.7 | 22 | me¦ ms¦ ph¦ pr¦ pc¦ ss¦ sc
0.49171 | -998.562 | 0 | 0 | 0 | 6.6 | 14 | 8541 | 2263 | 5931 | 3232 | 2.9 | 51.9 | 345.1 | -12 | 225.0082 | 75.07 | 69.56 | 884.9 | 27 | me¦ ms¦ ph¦ pr¦ pc¦ ss¦ sc |  | 14:08 | 14.217 | 197 | 11 | 183 | 12.9 | 12.4 | 887 | 795 | 1095 | 924 | 2.9 | 63.5 | 287.2 | -9 | 183.1989 | 75.41 | 64.47 | 744.1 | 23 | me¦ ms¦ ph¦ pr¦ pc¦ ss¦ sc
0.49172 | -998.562 | 0 | 0 | 0 | 6.7 | 14 | 8294 | 2268 | 5799 | 3240 | 2.9 | 51.9 | 345.2 | -13 | 225.0084 | 74.98 | 69.54 | 885.5 | 25 | me¦ ms¦ ph¦ pr¦ pc¦ ss¦ sc |  | 14:08 | 14.217 | 196 | 10 | 182 | 12.9 | 12.4 | 894 | 796 | 1103 | 925 | 2.9 | 63.6 | 287 | -9 | 183.1983 | 75.37 | 64.46 | 744.4 | 23 | me¦ ms¦ ph¦ pr¦ pc¦ ss¦ sc
0.49174 | -998.562 | 0 | 0 | 0 | 6.8 | 14 | 8006 | 2274 | 5638 | 3248 | 2.9 | 52 | 345.2 | -13 | 225.0079 | 75.06 | 69.55 | 885.6 | 26 | me¦ ms¦ ph¦ pr¦ pc¦ ss¦ sc |  | 14:08 | 14.216 | 196 | 9 | 182 | 12.9 | 12.4 | 907 | 797 | 1119 | 926 | 2.9 | 63.6 | 286.9 | -9 | 183.1988 | 75.32 | 64.47 | 744 | 22 | me¦ ms¦ ph¦ pr¦ pc¦ ss¦ sc
0.49175 | -998.562 | 0 | 0 | 0 | 6.8 | 14 | 7680 | 2279 | 5408 | 3255 | 2.9 | 52 | 345.3 | -12 | 225.0091 | 75 | 69.52 | 885.8 | 26 | me¦ ms¦ ph¦ pr¦ pc¦ ss¦ sc |  | 14:08 | 14.214 | 196 | 7 | 182 | 12.9 | 12.4 | 916 | 799 | 1130 | 929 | 3 | 63.7 | 286.8 | -9 | 183.1992 | 75.32 | 64.47 | 743.5 | 23 | me¦ ms¦ ph¦ pr¦ pc¦ ss¦ sc
0.49176 | -998.562 | 0 | 0 | 0 | 6.6 | 14 | 7338 | 2284 | 5095 | 3262 | 2.9 | 52 | 345.5 | -12 | 225.0093 | 74.93 | 69.55 | 885.1 | 27 | me¦ ms¦ ph¦ pr¦ pc¦ ss¦ sc |  | 14:08 | 14.211 | 196 | 5 | 182 | 12.9 | 12.4 | 925 | 800 | 1141 | 930 | 3 | 63.7 | 286.7 | -9 | 183.2011 | 75.32 | 64.47 | 743.5 | 23 | me¦ ms¦ ph¦ pr¦ pc¦ ss¦ sc
0.49177 | -998.563 | 0 | 0 | 0 | 6.5 | 14 | 7004 | 2288 | 4830 | 3268 | 2.9 | 52.1 | 345.6 | -12 | 225.0088 | 74.9 | 69.52 | 885.2 | 28 | me¦ ms¦ ph¦ pr¦ pc¦ ss¦ sc |  | 14:08 | 14.213 | 196 | 5 | 182 | 12.9 | 12.4 | 934 | 802 | 1153 | 932 | 3 | 63.8 | 286.7 | -10 | 183.1968 | 75.27 | 64.46 | 743.1 | 23 | me¦ ms¦ ph¦ pr¦ pc¦ ss¦ sc
0.49178 | -998.563 | 0 | 0 | 0 | 6.4 | 14 | 6711 | 2292 | 4596 | 3274 | 2.9 | 52.1 | 345.6 | -12 | 225.0098 | 75.01 | 69.53 | 884.5 | 28 | me¦ ms¦ ph¦ pr¦ pc¦ ss¦ sc |  | 14:08 | 14.214 | 196 | 4 | 182 | 12.9 | 12.4 | 944 | 804 | 1165 | 934 | 2.9 | 63.8 | 286.7 | -10 | 183.1987 | 75.24 | 64.44 | 743.2 | 23 | me¦ ms¦ ph¦ pr¦ pc¦ ss¦ sc
0.49179 | -998.564 | 0 | 0 | 0 | 6.3 | 14 | 6485 | 2296 | 4411 | 3280 | 2.9 | 52.2 | 345.7 | -12 | 225.0093 | 75.08 | 69.53 | 885.1 | 27 | me¦ ms¦ ph¦ pr¦ pc¦ ss¦ sc |  | 14:08 | 14.214 | 195 | 4 | 182 | 12.9 | 12.4 | 948 | 805 | 1170 | 936 | 3 | 63.9 | 286.8 | -9 | 183.1985 | 75.33 | 64.47 | 743.7 | 23 | me¦ ms¦ ph¦ pr¦ pc¦ ss¦ sc
0.49181 | -998.564 | 0 | 0 | 0 | 6.2 | 14 | 6341 | 2300 | 4284 | 3285 | 2.9 | 52.2 | 345.8 | -12 | 225.0096 | 75.02 | 69.51 | 885.1 | 26 | me¦ ms¦ ph¦ pr¦ pc¦ ss¦ sc |  | 14:08 | 14.211 | 195 | 3 | 182 | 12.8 | 12.4 | 950 | 807 | 1158 | 938 | 2.9 | 63.9 | 286.7 | -9 | 183.2005 | 75.31 | 64.47 | 743.3 | 22 | me¦ ms¦ ph¦ pr¦ pc¦ ss¦ sc
0.49182 | -998.564 | 0 | 0 | 0 | 6.2 | 14 | 6281 | 2304 | 4243 | 3291 | 2.9 | 52.3 | 345.9 | -12 | 225.0091 | 75.07 | 69.51 | 885.1 | 26 | me¦ ms¦ ph¦ pr¦ pc¦ ss¦ sc |  | 14:08 | 14.209 | 195 | 0 | 181 | 12.8 | 12.4 | 947 | 809 | 1154 | 940 | 2.9 | 64 | 286.6 | -9 | 183.1996 | 75.34 | 64.5 | 742.8 | 22 | me¦ ms¦ ph¦ pr¦ pc¦ ss¦ sc
0.49183 | -998.565 | 0 | 0 | 0 | 6.3 | 13.9 | 6285 | 2308 | 4275 | 3250 | 2.9 | 52.3 | 346 | -12 | 225.0101 | 75.08 | 69.51 | 884.5 | 25 | me¦ ms¦ ph¦ pr¦ pc¦ ss¦ sc |  | 14:08 | 14.211 | 195 | 0 | 181 | 12.8 | 12.4 | 939 | 810 | 1145 | 941 | 2.9 | 64 | 286.4 | -9 | 183.1984 | 75.26 | 64.44 | 743.7 | 22 | me¦ ms¦ ph¦ pr¦ pc¦ ss¦ sc
0.49184 | -998.565 | 0 | 0 | 0 | 6.2 | 13.9 | 6331 | 2312 | 4277 | 3256 | 2.9 | 52.4 | 346.1 | -12 | 225.0105 | 75.07 | 69.5 | 884.2 | 24 | me¦ ms¦ ph¦ pr¦ pc¦ ss¦ sc |  | 14:08 | 14.211 | 195 | 0 | 181 | 12.8 | 12.4 | 933 | 812 | 1137 | 944 | 2.9 | 64.1 | 286.2 | -10 | 183.1968 | 75.26 | 64.44 | 742.5 | 22 | me¦ ms¦ ph¦ pr¦ pc¦ ss¦ sc
0.49185 | -998.565 | 0 | 0 | 0 | 6.2 | 13.9 | 6395 | 2315 | 4320 | 3260 | 2.9 | 52.4 | 346.2 | -12 | 225.011 | 75.06 | 69.5 | 883.8 | 25 | me¦ ms¦ ph¦ pr¦ pc¦ ss¦ sc |  | 14:08 | 14.213 | 195 | 0 | 181 | 12.7 | 12.4 | 923 | 813 | 1112 | 945 | 2.9 | 64.1 | 285.9 | -9 | 183.1977 | 75.26 | 64.44 | 742.9 | 22 | me¦ ms¦ ph¦ pr¦ pc¦ ss¦ sc
0.49186 | -998.564 | 0 | 0 | 0 | 6.2 | 13.9 | 6468 | 2319 | 4370 | 3266 | 2.9 | 52.5 | 346.3 | -12 | 225.0119 | 75.01 | 69.54 | 884.5 | 26 | me¦ ms¦ ph¦ pr¦ pc¦ ss¦ sc |  | 14:09 | 14.211 | 194 | 0 | 181 | 12.8 | 12.4 | 902 | 814 | 1100 | 946 | 2.9 | 64.2 | 285.7 | -9 | 183.2002 | 75.26 | 64.44 | 742.6 | 22 | me¦ ms¦ ph¦ pr¦ pc¦ ss¦ sc
0.49188 | -998.567 | 0 | 0 | 0 | 6.1 | 13.9 | 6555 | 2323 | 4399 | 3271 | 2.9 | 52.5 | 346.2 | -12 | 225.0124 | 75.11 | 69.53 | 884.5 | 26 | me¦ ms¦ ph¦ pr¦ pc¦ ss¦ sc |  | 14:09 | 14.209 | 194 | 0 | 183 | 12.8 | 12.5 | 897 | 815 | 1093 | 958 | 2.9 | 64.3 | 285.6 | -9 | 183.1983 | 75.26 | 64.44 | 742.6 | 22 | me¦ ms¦ ph¦ pr¦ pc¦ ss¦ sc
0.49189 | -998.57 | 0 | 0 | 0 | 6.2 | 13.9 | 6716 | 2327 | 4537 | 3277 | 2.9 | 52.6 | 346.5 | -13 | 225.0141 | 75.01 | 69.49 | 884.5 | 26 | me¦ ms¦ ph¦ pr¦ pc¦ ss¦ sc |  | 14:09 | 14.207 | 194 | 0 | 182 | 12.9 | 12.5 | 889 | 816 | 1097 | 960 | 3 | 64.3 | 285.7 | -10 | 183.1995 | 75.26 | 64.44 | 742 | 22 | me¦ ms¦ ph¦ pr¦ pc¦ ss¦ sc
0.4919 | -998.573 | 0 | 0 | 0 | 6.2 | 13.9 | 6835 | 2332 | 4618 | 3284 | 2.9 | 52.6 | 346.7 | -13 | 225.0144 | 75 | 69.46 | 883.6 | 27 | me¦ ms¦ ph¦ pr¦ pc¦ ss¦ sc |  | 14:09 | 14.204 | 194 | 0 | 182 | 12.9 | 12.5 | 885 | 816 | 1092 | 960 | 2.9 | 64.4 | 286.2 | -10 | 183.1998 | 75.26 | 64.44 | 741.8 | 22 | me¦ ms¦ ph¦ pr¦ pc¦ ss¦ sc
0.49191 | -998.576 | 0 | 0 | 0 | 6.2 | 13.9 | 6947 | 2336 | 4693 | 3290 | 3 | 52.7 | 347.1 | -13 | 225.0153 | 75.04 | 69.48 | 884.5 | 27 | me¦ ms¦ ph¦ pr¦ pc¦ ss¦ sc |  | 14:09 | 14.201 | 193 | 0 | 182 | 12.9 | 12.5 | 883 | 817 | 1090 | 961 | 2.9 | 64.5 | 286.5 | -10 | 183.2006 | 75.26 | 64.44 | 742.6 | 22 | me¦ ms¦ ph¦ pr¦ pc¦ ss¦ sc
0.49192 | -998.581 | 0 | 0 | 0 | 6.2 | 13.9 | 7042 | 2340 | 4758 | 3295 | 2.9 | 52.7 | 347.2 | -14 | 225.0167 | 75.04 | 69.46 | 884.5 | 26 | me¦ ms¦ ph¦ pr¦ pc¦ ss¦ sc |  | 14:09 | 14.198 | 193 | 0 | 182 | 12.8 | 12.5 | 882 | 818 | 1075 | 962 | 3 | 64.5 | 286.7 | -10 | 183.2015 | 75.26 | 64.44 | 742.2 | 22 | me¦ ms¦ ph¦ pr¦ pc¦ ss¦ sc
0.49193 | -998.583 | 0 | 0 | 0 | 6.2 | 13.9 | 7116 | 2345 | 4808 | 3302 | 2.9 | 52.8 | 347.2 | -14 | 225.0159 | 75.15 | 69.45 | 884.5 | 26 | me¦ ms¦ ph¦ pr¦ pc¦ ss¦ sc |  | 14:09 | 14.193 | 193 | 0 | 181 | 12.7 | 12.5 | 872 | 818 | 1050 | 962 | 3 | 64.6 | 287.2 | -10 | 183.2026 | 75.26 | 64.44 | 742.4 | 21 | me¦ ms¦ ph¦ pr¦ pc¦ ss¦ sc
0.49194 | -998.585 | 0 | 0 | 0 | 6.2 | 13.9 | 7168 | 2349 | 4843 | 3308 | 2.9 | 52.8 | 347.4 | -14 | 225.0154 | 75.2 | 69.5 | 883.8 | 24 | me¦ ms¦ ph¦ pr¦ pc¦ ss¦ sc |  | 14:09 | 14.188 | 193 | 0 | 181 | 12.7 | 12.5 | 868 | 819 | 1045 | 963 | 2.9 | 64.6 | 287.3 | -10 | 183.2031 | 75.26 | 64.44 | 742.5 | 21 | me¦ ms¦ ph¦ pr¦ pc¦ ss¦ sc
0.49196 | -998.59 | 0 | 0 | 0 | 6.2 | 13.9 | 7195 | 2354 | 4861 | 3315 | 2.9 | 52.9 | 347.6 | -13 | 225.0166 | 75.14 | 69.5 | 884.5 | 23 | me¦ ms¦ ph¦ pr¦ pc¦ ss¦ sc |  | 14:09 | 14.188 | 193 | 0 | 181 | 12.7 | 12.5 | 868 | 819 | 1045 | 963 | 2.9 | 64.6 | 287.3 | -10 | 183.2031 | 75.26 | 64.44 | 742.5 | 21 | USB¦me¦ ms¦ ph¦ pr¦ pc¦ ss¦ sc
0.49197 | -998.596 | 0 | 0 | 0 | 6.2 | 13.9 | 7192 | 2358 | 4859 | 3321 | 2.9 | 52.9 | 347.7 | -13 | 225.0181 | 75.16 | 69.49 | 883.5 | 24 | me¦ ms¦ ph¦ pr¦ pc¦ ss¦ sc |  | 14:09 | 14.188 | 193 | 0 | 181 | 12.7 | 12.5 | 868 | 820 | 1045 | 964 | 2.9 | 64.6 | 287.3 | -10 | 183.2031 | 75.26 | 64.44 | 742.5 | 21 | me¦ ms¦ ph¦ pr¦ pc¦ ss¦ sc
0.49198 | -998.599 | 0 | 0 | 0 | 6.2 | 13.9 | 7157 | 2363 | 4835 | 3328 | 2.9 | 53 | 347.9 | -13 | 225.0169 | 75.24 | 69.48 | 883.6 | 24 | me¦ ms¦ ph¦ pr¦ pc¦ ss¦ sc |  | 14:09 | 14.185 | 192 | 0 | 181 | 12.8 | 12.5 | 845 | 820 | 1030 | 964 | 2.9 | 64.9 | 288.5 | -10 | 183.2013 | 75.26 | 64.44 | 742.3 | 21 | me¦ ms¦ ph¦ pr¦ pc¦ ss¦ sc
0.49199 | -998.602 | 0 | 0 | 0 | 6.2 | 13.8 | 7089 | 2367 | 4789 | 3287 | 2.9 | 53 | 348.1 | -13 | 225.0176 | 75.27 | 69.47 | 883.5 | 23 | me¦ ms¦ ph¦ pr¦ pc¦ ss¦ sc |  | 14:09 | 14.179 | 192 | 0 | 180 | 12.8 | 12.5 | 843 | 820 | 1028 | 964 | 2.9 | 64.9 | 288.6 | -10 | 183.202 | 75.26 | 64.44 | 742.3 | 21 | me¦ ms¦ ph¦ pr¦ pc¦ ss¦ sc
0.492 | -998.606 | 0 | 0 | 0 | 6.3 | 13.8 | 6998 | 2371 | 4760 | 3293 | 2.9 | 53.1 | 348 | -14 | 225.0187 | 75.22 | 69.49 | 883.4 | 22 | me¦ ms¦ ph¦ pr¦ pc¦ ss¦ sc |  | 14:09 | 14.172 | 191 | 0 | 180 | 12.9 | 12.5 | 840 | 820 | 1037 | 964 | 3 | 65 | 288.6 | -10 | 183.2025 | 75.26 | 64.44 | 741.4 | 21 | me¦ ms¦ ph¦ pr¦ pc¦ ss¦ sc
0.49201 | -998.609 | 0 | 0 | 0 | 6.4 | 13.8 | 6889 | 2376 | 4718 | 3300 | 2.9 | 53.1 | 348.1 | -13 | 225.0187 | 75.22 | 69.44 | 883.5 | 23 | me¦ ms¦ ph¦ pr¦ pc¦ ss¦ sc |  | 14:09 | 14.171 | 191 | 0 | 180 | 12.9 | 12.5 | 835 | 821 | 1030 | 965 | 2.9 | 65.1 | 288.9 | -10 | 183.201 | 75.26 | 64.44 | 742 | 21 | me¦ ms¦ ph¦ pr¦ pc¦ ss¦ sc
0.49203 | -998.612 | 0 | 0 | 0 | 6.5 | 13.8 | 6763 | 2380 | 4664 | 3305 | 2.9 | 53.2 | 348.1 | -13 | 225.0187 | 75.18 | 69.46 | 883.7 | 23 | me¦ ms¦ ph¦ pr¦ pc¦ ss¦ sc |  | 14:09 | 14.167 | 191 | 0 | 180 | 12.9 | 12.5 | 833 | 821 | 1028 | 965 | 2.9 | 65.1 | 289.1 | -10 | 183.2026 | 75.26 | 64.44 | 742 | 21 | me¦ ms¦ ph¦ pr¦ pc¦ ss¦ sc
0.49204 | -998.615 | 0 | 0 | 0 | 6.6 | 13.8 | 6622 | 2384 | 4598 | 3311 | 2.9 | 53.2 | 348.1 | -13 | 225.0188 | 75.16 | 69.47 | 883.2 | 23 | me¦ ms¦ ph¦ pr¦ pc¦ ss¦ sc |  | 14:09 | 14.16 | 191 | 0 | 179 | 12.9 | 12.5 | 834 | 821 | 1029 | 965 | 3 | 65.2 | 289.1 | -10 | 183.2014 | 75.26 | 64.44 | 741.5 | 21 | me¦ ms¦ ph¦ pr¦ pc¦ ss¦ sc
0.49205 | -998.618 | 0 | 0 | 0 | 6.7 | 13.8 | 6459 | 2387 | 4516 | 3315 | 2.9 | 53.3 | 347.9 | -13 | 225.0183 | 75.23 | 69.44 | 884 | 23 | me¦ ms¦ ph¦ pr¦ pc¦ ss¦ sc |  | 14:09 | 14.159 | 191 | 0 | 179 | 12.9 | 12.5 | 841 | 821 | 1038 | 965 | 3 | 65.2 | 289.5 | -10 | 183.201 | 75.26 | 64.44 | 741 | 21 | me¦ ms¦ ph¦ pr¦ pc¦ ss¦ sc
0.49206 | -998.62 | 0 | 0 | 0 | 6.8 | 13.8 | 6270 | 2391 | 4415 | 3320 | 2.9 | 53.3 | 347.9 | -13 | 225.0188 | 75.18 | 69.45 | 883.6 | 23 | me¦ ms¦ ph¦ pr¦ pc¦ ss¦ sc |  | 14:09 | 14.157 | 190 | 0 | 179 | 12.9 | 12.5 | 847 | 821 | 1045 | 965 | 2.9 | 65.3 | 289.5 | -10 | 183.2017 | 75.26 | 64.44 | 741.8 | 20 | me¦ ms¦ ph¦ pr¦ pc¦ ss¦ sc
0.49207 | -998.621 | 0 | 0 | 0 | 6.8 | 13.8 | 6063 | 2394 | 4269 | 3325 | 2.9 | 53.4 | 347.9 | -12 | 225.0173 | 75.18 | 69.45 | 883 | 23 | me¦ ms¦ ph¦ pr¦ pc¦ ss¦ sc |  | 14:09 | 14.154 | 190 | 0 | 179 | 12.9 | 12.5 | 858 | 822 | 1059 | 967 | 2.9 | 65.3 | 289.4 | -10 | 183.2025 | 75.26 | 64.44 | 741.5 | 20 | me¦ ms¦ ph¦ pr¦ pc¦ ss¦ sc
0.49208 | -998.621 | 0 | 0 | 0 | 6.8 | 13.8 | 5845 | 2398 | 4116 | 3330 | 2.9 | 53.4 | 347.9 | -12 | 225.0172 | 75.11 | 69.41 | 883.7 | 23 | me¦ ms¦ ph¦ pr¦ pc¦ ss¦ sc |  | 14:09 | 14.153 | 190 | 0 | 179 | 12.9 | 12.5 | 892 | 822 | 1101 | 967 | 2.9 | 65.4 | 289.5 | -10 | 183.201 | 75.26 | 64.44 | 741.4 | 20 | me¦ ms¦ ph¦ pr¦ pc¦ ss¦ sc
0.49211 | -998.621 | 0 | 0 | 0 | 6.8 | 13.8 | 5639 | 2401 | 3971 | 3334 | 2.9 | 53.5 | 348 | -12 | 225.0169 | 75.21 | 69.45 | 883.4 | 24 | me¦ ms¦ ph¦ pr¦ pc¦ ss¦ sc |  | 14:09 | 14.152 | 190 | 0 | 178 | 12.9 | 12.5 | 908 | 823 | 1120 | 968 | 2.9 | 65.5 | 289.6 | -10 | 183.1993 | 75.26 | 64.44 | 741.4 | 20 | me¦ ms¦ ph¦ pr¦ pc¦ ss¦ sc
0.49212 | -998.621 | 0 | 0 | 0 | 6.8 | 13.8 | 5458 | 2403 | 3843 | 3337 | 2.9 | 53.5 | 348 | -12 | 225.0189 | 75.19 | 69.46 | 883.1 | 23 | me¦ ms¦ ph¦ pr¦ pc¦ ss¦ sc |  | 14:09 | 14.151 | 190 | 0 | 178 | 12.9 | 12.5 | 922 | 824 | 1138 | 969 | 2.9 | 65.5 | 289.6 | -10 | 183.1997 | 75.26 | 64.44 | 741.2 | 20 | me¦ ms¦ ph¦ pr¦ pc¦ ss¦ sc
0.49213 | -998.624 | 0 | 0 | 0 | 6.8 | 13.8 | 5309 | 2406 | 3738 | 3341 | 2.9 | 53.5 | 348.3 | -13 | 225.0199 | 75.11 | 69.46 | 882.7 | 24 | me¦ ms¦ ph¦ pr¦ pc¦ ss¦ sc |  | 14:09 | 14.151 | 189 | 0 | 178 | 12.9 | 12.5 | 954 | 825 | 1177 | 970 | 2.9 | 65.6 | 289.5 | -10 | 183.2013 | 75.26 | 64.44 | 741.1 | 20 | me¦ ms¦ ph¦ pr¦ pc¦ ss¦ sc
0.49214 | -998.627 | 0 | 0 | 0 | 6.8 | 13.8 | 5192 | 2409 | 3656 | 3345 | 2.9 | 53.6 | 348.6 | -13 | 225.0207 | 75.05 | 69.47 | 883.2 | 25 | me¦ ms¦ ph¦ pr¦ pc¦ ss¦ sc |  | 14:09 | 14.151 | 189 | 0 | 178 | 12.9 | 12.5 | 964 | 826 | 1190 | 971 | 2.9 | 65.6 | 289.5 | -10 | 183.1996 | 75.26 | 64.44 | 741.2 | 20 | me¦ ms¦ ph¦ pr¦ pc¦ ss¦ sc
0.49215 | -998.631 | 0 | 0 | 0 | 6.8 | 13.8 | 5101 | 2411 | 3592 | 3348 | 2.9 | 53.6 | 348.9 | -13 | 225.0212 | 75.03 | 69.42 | 882.8 | 26 | me¦ ms¦ ph¦ pr¦ pc¦ ss¦ sc |  | 14:09 | 14.151 | 189 | 0 | 178 | 12.9 | 12.5 | 964 | 828 | 1190 | 974 | 2.9 | 65.6 | 289.5 | -10 | 183.1996 | 75.26 | 64.44 | 741.2 | 20 | USB¦me¦ ms¦ ph¦ pr¦ pc¦ ss¦ sc
0.49216 | -998.632 | 0 | 0 | 0 | 6.8 | 13.8 | 5028 | 2413 | 3540 | 3351 | 2.9 | 53.7 | 349.1 | -13 | 225.0214 | 75.07 | 69.43 | 883 | 27 | me¦ ms¦ ph¦ pr¦ pc¦ ss¦ sc |  | 14:09 | 14.151 | 189 | 0 | 178 | 12.9 | 12.5 | 964 | 829 | 1190 | 975 | 2.9 | 65.6 | 289.5 | -10 | 183.1996 | 75.26 | 64.44 | 741.2 | 20 | me¦ ms¦ ph¦ pr¦ pc¦ ss¦ sc
0.49218 | -998.635 | 0 | 0 | 0 | 6.8 | 13.7 | 4960 | 2416 | 3492 | 3309 | 2.9 | 53.7 | 349.1 | -13 | 225.0227 | 75.01 | 69.42 | 883.6 | 26 | me¦ ms¦ ph¦ pr¦ pc¦ ss¦ sc |  | 14:09 | 14.144 | 189 | 0 | 178 | 12.8 | 12.5 | 1017 | 830 | 1240 | 976 | 3 | 65.8 | 289.8 | -9 | 183.2013 | 75.26 | 64.44 | 741.1 | 20 | me¦ ms¦ ph¦ pr¦ pc¦ ss¦ sc
0.49219 | -998.639 | 0 | 0 | 0 | 6.8 | 13.7 | 4888 | 2418 | 3442 | 3312 | 2.9 | 53.8 | 349.2 | -14 | 225.023 | 75.07 | 69.41 | 883.8 | 26 | me¦ ms¦ ph¦ pr¦ pc¦ ss¦ sc |  | 14:09 | 14.144 | 189 | 0 | 178 | 12.8 | 12.5 | 1032 | 832 | 1258 | 978 | 2.9 | 65.8 | 289.9 | -9 | 183.2006 | 75.26 | 64.44 | 740.7 | 20 | me¦ ms¦ ph¦ pr¦ pc¦ ss¦ sc
0.4922 | -998.642 | 0 | 0 | 0 | 6.8 | 13.7 | 4801 | 2420 | 3380 | 3315 | 2.9 | 53.8 | 349.8 | -16 | 225.0245 | 74.99 | 69.41 | 883.3 | 26 | me¦ ms¦ ph¦ pr¦ pc¦ ss¦ sc |  | 14:09 | 14.142 | 188 | 0 | 177 | 12.8 | 12.5 | 1044 | 834 | 1273 | 981 | 2.9 | 65.9 | 290.1 | -9 | 183.2007 | 75.26 | 64.44 | 740.4 | 20 | me¦ ms¦ ph¦ pr¦ pc¦ ss¦ sc
0.49221 | -998.647 | 0 | 0 | 0 | 6.8 | 13.7 | 4695 | 2422 | 3306 | 3317 | 2.9 | 53.9 | 350.7 | -16 | 225.0284 | 74.84 | 69.42 | 883.5 | 27 | me¦ ms¦ ph¦ pr¦ pc¦ ss¦ sc |  | 14:09 | 14.141 | 188 | 0 | 177 | 12.8 | 12.5 | 1063 | 836 | 1296 | 983 | 2.9 | 65.9 | 290.1 | -10 | 183.2031 | 75.27 | 64.46 | 741.1 | 19 | me¦ ms¦ ph¦ pr¦ pc¦ ss¦ sc
0.49222 | -998.655 | 0 | 0 | 0 | 6.7 | 13.7 | 4589 | 2424 | 3209 | 3320 | 3 | 53.9 | 351 | -15 | 225.0286 | 74.9 | 69.39 | 884.2 | 29 | me¦ ms¦ ph¦ pr¦ pc¦ ss¦ sc |  | 14:09 | 14.154 | 188 | 0 | 177 | 12.8 | 12.5 | 1076 | 838 | 1312 | 985 | 2.9 | 66 | 290.1 | -10 | 183.2022 | 74.71 | 64.25 | 740.3 | 22 | me¦ ms¦ ph¦ pr¦ pc¦ ss¦ sc
0.49223 | -998.661 | 0 | 0 | 0 | 6.7 | 13.7 | 4503 | 2426 | 3148 | 3323 | 2.9 | 54 | 350.9 | -15 | 225.0289 | 74.93 | 69.41 | 884.3 | 29 | me¦ ms¦ ph¦ pr¦ pc¦ ss¦ sc |  | 14:09 | 14.17 | 188 | 0 | 177 | 12.8 | 12.5 | 1085 | 840 | 1323 | 988 | 3 | 66 | 290.5 | -10 | 183.2025 | 74.69 | 64.23 | 740.2 | 29 | me¦ ms¦ ph¦ pr¦ pc¦ ss¦ sc
0.49225 | -998.667 | 0 | 0 | 0 | 6.6 | 13.7 | 4447 | 2428 | 3088 | 3326 | 2.9 | 54 | 350.7 | -15 | 225.0289 | 74.94 | 69.35 | 884.5 | 29 | me¦ ms¦ ph¦ pr¦ pc¦ ss¦ sc |  | 14:09 | 14.186 | 188 | 0 | 179 | 12.8 | 12.6 | 1094 | 842 | 1334 | 1002 | 2.9 | 66.1 | 290.8 | -10 | 183.2008 | 74.72 | 64.26 | 740.5 | 30 | me¦ ms¦ ph¦ pr¦ pc¦ ss¦ sc
0.49226 | -998.671 | 0 | 0 | 0 | 6.6 | 13.7 | 4435 | 2430 | 3079 | 3328 | 2.9 | 54.1 | 350.6 | -15 | 225.0283 | 75.05 | 69.36 | 883.9 | 28 | me¦ ms¦ ph¦ pr¦ pc¦ ss¦ sc |  | 14:09 | 14.199 | 189 | 0 | 180 | 12.9 | 12.6 | 1105 | 844 | 1364 | 1004 | 2.9 | 66.1 | 291.2 | -10 | 183.2019 | 74.7 | 64.27 | 740.1 | 31 | me¦ ms¦ ph¦ pr¦ pc¦ ss¦ sc
0.49227 | -998.674 | 0 | 0 | 0 | 6.6 | 13.7 | 4454 | 2432 | 3093 | 3331 | 2.9 | 54.1 | 350.6 | -14 | 225.0278 | 75.11 | 69.35 | 883.5 | 27 | me¦ ms¦ ph¦ pr¦ pc¦ ss¦ sc |  | 14:09 | 14.213 | 188 | 0 | 179 | 12.9 | 12.6 | 1117 | 846 | 1379 | 1007 | 3 | 66.2 | 291.2 | -10 | 183.2027 | 74.66 | 64.22 | 739.6 | 31 | me¦ ms¦ ph¦ pr¦ pc¦ ss¦ sc
0.49228 | -998.677 | 0 | 0 | 0 | 6.7 | 13.7 | 4485 | 2434 | 3136 | 3334 | 2.9 | 54.2 | 350.4 | -14 | 225.0283 | 75.05 | 69.42 | 883.5 | 27 | me¦ ms¦ ph¦ pr¦ pc¦ ss¦ sc |  | 14:09 | 14.226 | 189 | 0 | 180 | 12.8 | 12.6 | 1126 | 848 | 1373 | 1009 | 2.9 | 66.2 | 291 | -10 | 183.2032 | 74.66 | 64.24 | 739.9 | 31 | me¦ ms¦ ph¦ pr¦ pc¦ ss¦ sc
0.49229 | -998.68 | 0 | 0 | 0 | 6.9 | 13.7 | 4508 | 2435 | 3197 | 3335 | 2.9 | 54.2 | 350.4 | -14 | 225.0286 | 74.96 | 69.36 | 883.2 | 26 | me¦ ms¦ ph¦ pr¦ pc¦ ss¦ sc |  | 14:09 | 14.242 | 189 | 0 | 180 | 12.8 | 12.6 | 1134 | 851 | 1382 | 1013 | 2.9 | 66.3 | 291.2 | -10 | 183.2027 | 74.6 | 64.2 | 739.7 | 31 | me¦ ms¦ ph¦ pr¦ pc¦ ss¦ sc
0.4923 | -998.683 | 0 | 0 | 0 | 7 | 13.7 | 4501 | 2437 | 3215 | 3338 | 2.9 | 54.3 | 350.4 | -14 | 225.029 | 74.94 | 69.37 | 883.1 | 27 | me¦ ms¦ ph¦ pr¦ pc¦ ss¦ sc |  | 14:09 | 14.257 | 189 | 4 | 180 | 12.8 | 12.6 | 1136 | 853 | 1385 | 1015 | 2.9 | 66.3 | 290.9 | -10 | 183.202 | 74.64 | 64.21 | 739.6 | 31 | me¦ ms¦ ph¦ pr¦ pc¦ ss¦ sc
0.49231 | -998.686 | 0 | 0 | 0 | 7.1 | 13.7 | 4459 | 2439 | 3207 | 3341 | 2.9 | 54.3 | 350.5 | -13 | 225.029 | 74.98 | 69.36 | 882.9 | 27 | me¦ ms¦ ph¦ pr¦ pc¦ ss¦ sc |  | 14:09 | 14.268 | 189 | 8 | 180 | 12.8 | 12.6 | 1138 | 855 | 1387 | 1017 | 2.9 | 66.4 | 290.8 | -10 | 183.2038 | 74.59 | 64.21 | 739.7 | 32 | me¦ ms¦ ph¦ pr¦ pc¦ ss¦ sc
0.49233 | -998.689 | 0 | 0 | 0 | 7.1 | 13.7 | 4381 | 2441 | 3151 | 3343 | 2.9 | 54.4 | 350.2 | -13 | 225.0292 | 74.95 | 69.38 | 883.1 | 28 | me¦ ms¦ ph¦ pr¦ pc¦ ss¦ sc |  | 14:09 | 14.277 | 189 | 12 | 180 | 12.8 | 12.6 | 1137 | 857 | 1386 | 1020 | 3 | 66.4 | 290.8 | -9 | 183.2053 | 74.56 | 64.22 | 739 | 32 | me¦ ms¦ ph¦ pr¦ pc¦ ss¦ sc
0.49234 | -998.691 | 0 | 0 | 0 | 7.2 | 13.7 | 4280 | 2443 | 3101 | 3346 | 2.9 | 54.4 | 349.8 | -12 | 225.0277 | 75.04 | 69.39 | 883.6 | 28 | me¦ ms¦ ph¦ pr¦ pc¦ ss¦ sc |  | 14:09 | 14.284 | 189 | 17 | 180 | 12.9 | 12.6 | 1138 | 860 | 1404 | 1023 | 2.9 | 66.5 | 290.9 | -10 | 183.2058 | 74.56 | 64.2 | 739 | 32 | me¦ ms¦ ph¦ pr¦ pc¦ ss¦ sc
0.49235 | -998.692 | 0 | 0 | 0 | 7.3 | 13.7 | 4164 | 2444 | 3039 | 3347 | 2.9 | 54.5 | 349.4 | -12 | 225.0254 | 75.04 | 69.42 | 883.6 | 27 | me¦ ms¦ ph¦ pr¦ pc¦ ss¦ sc |  | 14:09 | 14.292 | 189 | 21 | 180 | 12.9 | 12.6 | 1142 | 862 | 1409 | 1026 | 2.9 | 66.5 | 291.2 | -9 | 183.2057 | 74.57 | 64.18 | 739.3 | 32 | me¦ ms¦ ph¦ pr¦ pc¦ ss¦ sc
0.49236 | -998.691 | 0 | 0 | 0 | 7.6 | 13.7 | 4031 | 2446 | 3008 | 3350 | 2.9 | 54.5 | 349.1 | -12 | 225.026 | 75.01 | 69.39 | 882.9 | 26 | me¦ ms¦ ph¦ pr¦ pc¦ ss¦ sc |  | 14:09 | 14.287 | 188 | 20 | 179 | 12.9 | 12.6 | 1148 | 864 | 1417 | 1028 | 3 | 66.6 | 291.4 | -10 | 183.2046 | 74.57 | 64.18 | 739 | 29 | me¦ ms¦ ph¦ pr¦ pc¦ ss¦ sc
0.49237 | -998.689 | 0 | 0 | 0 | 7.7 | 13.6 | 3877 | 2447 | 2915 | 3306 | 2.9 | 54.6 | 349 | -12 | 225.0247 | 75.01 | 69.39 | 882.7 | 27 | me¦ ms¦ ph¦ pr¦ pc¦ ss¦ sc |  | 14:09 | 14.281 | 188 | 18 | 179 | 12.8 | 12.6 | 1154 | 866 | 1407 | 1030 | 3 | 66.6 | 291.7 | -10 | 183.2056 | 74.57 | 64.18 | 738.5 | 26 | me¦ ms¦ ph¦ pr¦ pc¦ ss¦ sc
0.49238 | -998.689 | 0 | 0 | 0 | 7.8 | 13.6 | 3697 | 2448 | 2800 | 3308 | 2.9 | 54.6 | 349 | -12 | 225.0252 | 75.04 | 69.37 | 882 | 26 | me¦ ms¦ ph¦ pr¦ pc¦ ss¦ sc |  | 14:09 | 14.276 | 188 | 17 | 179 | 12.9 | 12.6 | 1183 | 868 | 1460 | 1033 | 2.9 | 66.8 | 292 | -10 | 183.205 | 74.57 | 64.18 | 738.3 | 25 | me¦ ms¦ ph¦ pr¦ pc¦ ss¦ sc
0.4924 | -998.69 | 0 | 0 | 0 | 7.8 | 13.6 | 3496 | 2449 | 2648 | 3309 | 2.9 | 54.7 | 349 | -12 | 225.0273 | 74.96 | 69.41 | 882.3 | 26 | me¦ ms¦ ph¦ pr¦ pc¦ ss¦ sc |  | 14:09 | 14.27 | 187 | 15 | 178 | 12.9 | 12.6 | 1188 | 871 | 1466 | 1036 | 2.9 | 66.9 | 291.9 | -10 | 183.2055 | 74.57 | 64.18 | 739 | 25 | me¦ ms¦ ph¦ pr¦ pc¦ ss¦ sc
0.49241 | -998.691 | 0 | 0 | 0 | 7.8 | 13.6 | 3294 | 2450 | 2495 | 3310 | 2.9 | 54.7 | 349.1 | -13 | 225.0264 | 74.93 | 69.36 | 882.5 | 26 | me¦ ms¦ ph¦ pr¦ pc¦ ss¦ sc |  | 14:09 | 14.262 | 187 | 13 | 178 | 12.9 | 12.6 | 1189 | 873 | 1467 | 1039 | 2.9 | 66.9 | 292.2 | -10 | 183.2072 | 74.57 | 64.18 | 738.6 | 25 | me¦ ms¦ ph¦ pr¦ pc¦ ss¦ sc
0.49242 | -998.694 | 0 | 0 | 0 | 7.7 | 13.6 | 3117 | 2450 | 2343 | 3310 | 2.9 | 54.8 | 349.3 | -14 | 225.0279 | 74.84 | 69.4 | 882.7 | 27 | me¦ ms¦ ph¦ pr¦ pc¦ ss¦ sc |  | 14:09 | 14.257 | 187 | 12 | 178 | 13 | 12.6 | 1187 | 875 | 1483 | 1041 | 2.9 | 67 | 292.7 | -10 | 183.2062 | 74.57 | 64.18 | 738.4 | 25 | me¦ ms¦ ph¦ pr¦ pc¦ ss¦ sc
0.49243 | -998.698 | 0 | 0 | 0 | 7.6 | 13.6 | 2988 | 2451 | 2229 | 3312 | 2.9 | 54.8 | 349.7 | -14 | 225.029 | 74.75 | 69.37 | 882.9 | 28 | me¦ ms¦ ph¦ pr¦ pc¦ ss¦ sc |  | 14:09 | 14.249 | 187 | 9 | 178 | 13 | 12.6 | 1186 | 878 | 1482 | 1045 | 2.9 | 67 | 292.5 | -10 | 183.2074 | 74.57 | 64.18 | 738.4 | 25 | me¦ ms¦ ph¦ pr¦ pc¦ ss¦ sc
0.49244 | -998.702 | 0 | 0 | 0 | 7.5 | 13.6 | 2912 | 2451 | 2157 | 3312 | 3 | 54.9 | 350 | -14 | 225.03 | 74.69 | 69.32 | 883 | 31 | me¦ ms¦ ph¦ pr¦ pc¦ ss¦ sc |  | 14:09 | 14.242 | 186 | 8 | 177 | 13 | 12.6 | 1185 | 880 | 1481 | 1047 | 2.9 | 67.1 | 292.7 | -10 | 183.2069 | 74.57 | 64.18 | 738.5 | 25 | me¦ ms¦ ph¦ pr¦ pc¦ ss¦ sc
0.49245 | -998.705 | 0 | 0 | 0 | 7.5 | 13.6 | 2882 | 2452 | 2134 | 3313 | 3 | 54.9 | 350.3 | -14 | 225.0318 | 74.63 | 69.35 | 882.4 | 32 | me¦ ms¦ ph¦ pr¦ pc¦ ss¦ sc |  | 14:10 | 14.239 | 186 | 8 | 177 | 13 | 12.6 | 1181 | 882 | 1476 | 1050 | 2.9 | 67.2 | 292.3 | -10 | 183.2073 | 74.57 | 64.18 | 738.3 | 25 | me¦ ms¦ ph¦ pr¦ pc¦ ss¦ sc
0.49247 | -998.709 | 0 | 0 | 0 | 7.5 | 13.6 | 2885 | 2452 | 2137 | 3313 | 2.9 | 55 | 350.6 | -14 | 225.0323 | 74.7 | 69.39 | 883.4 | 33 | me¦ ms¦ ph¦ pr¦ pc¦ ss¦ sc |  | 14:10 | 14.23 | 186 | 5 | 177 | 13 | 12.6 | 1181 | 884 | 1476 | 1052 | 2.9 | 67.2 | 292.5 | -10 | 183.2077 | 74.57 | 64.18 | 738.3 | 25 | me¦ ms¦ ph¦ pr¦ pc¦ ss¦ sc
0.49248 | -998.714 | 0 | 0 | 0 | 7.4 | 13.6 | 2908 | 2452 | 2138 | 3313 | 2.9 | 55.1 | 350.6 | -14 | 225.0321 | 74.65 | 69.36 | 882.8 | 33 | me¦ ms¦ ph¦ pr¦ pc¦ ss¦ sc |  | 14:10 | 14.22 | 185 | 1 | 177 | 13 | 12.6 | 1184 | 886 | 1480 | 1054 | 2.9 | 67.3 | 292.4 | -10 | 183.2091 | 74.57 | 64.18 | 738.1 | 25 | me¦ ms¦ ph¦ pr¦ pc¦ ss¦ sc
0.49249 | -998.717 | 0 | 0 | 0 | 7.2 | 13.6 | 2953 | 2453 | 2139 | 3314 | 2.9 | 55.1 | 350.3 | -14 | 225.0332 | 74.65 | 69.33 | 883.1 | 33 | me¦ ms¦ ph¦ pr¦ pc¦ ss¦ sc |  | 14:10 | 14.212 | 185 | 0 | 176 | 13 | 12.6 | 1197 | 888 | 1496 | 1057 | 2.9 | 67.3 | 292.5 | -10 | 183.2099 | 74.57 | 64.18 | 738 | 25 | me¦ ms¦ ph¦ pr¦ pc¦ ss¦ sc
0.4925 | -998.72 | 0 | 0 | 0 | 7.1 | 13.6 | 3032 | 2453 | 2181 | 3314 | 2.9 | 55.1 | 350.1 | -13 | 225.0323 | 74.78 | 69.34 | 882.6 | 32 | me¦ ms¦ ph¦ pr¦ pc¦ ss¦ sc |  | 14:10 | 14.204 | 185 | 0 | 176 | 13 | 12.6 | 1204 | 891 | 1505 | 1060 | 2.9 | 67.4 | 292.4 | -10 | 183.2093 | 74.57 | 64.18 | 737.9 | 25 | me¦ ms¦ ph¦ pr¦ pc¦ ss¦ sc
0.49251 | -998.722 | 0 | 0 | 0 | 6.9 | 13.6 | 3151 | 2454 | 2234 | 3316 | 2.9 | 55.2 | 349.7 | -12 | 225.0319 | 74.81 | 69.36 | 883.1 | 31 | me¦ ms¦ ph¦ pr¦ pc¦ ss¦ sc |  | 14:10 | 14.199 | 185 | 0 | 176 | 13 | 12.6 | 1212 | 893 | 1515 | 1063 | 2.9 | 67.4 | 292.5 | -10 | 183.207 | 74.57 | 64.18 | 737.7 | 25 | me¦ ms¦ ph¦ pr¦ pc¦ ss¦ sc
0.49252 | -998.725 | 0 | 0 | 0 | 6.9 | 13.6 | 3302 | 2455 | 2341 | 3317 | 2.9 | 55.2 | 349.2 | -12 | 225.0314 | 74.85 | 69.31 | 882.3 | 30 | me¦ ms¦ ph¦ pr¦ pc¦ ss¦ sc |  | 14:10 | 14.195 | 185 | 0 | 176 | 13.1 | 12.6 | 1229 | 895 | 1555 | 1065 | 2.9 | 67.5 | 292.4 | -10 | 183.2077 | 74.57 | 64.18 | 737.3 | 25 | me¦ ms¦ ph¦ pr¦ pc¦ ss¦ sc
0.49253 | -998.726 | 0 | 0 | 0 | 6.9 | 13.6 | 3468 | 2456 | 2459 | 3318 | 2.9 | 55.3 | 348.7 | -12 | 225.0311 | 74.85 | 69.32 | 882.6 | 29 | me¦ ms¦ ph¦ pr¦ pc¦ ss¦ sc |  | 14:10 | 14.187 | 184 | 0 | 175 | 13 | 12.6 | 1234 | 897 | 1542 | 1067 | 3 | 67.6 | 292.5 | -10 | 183.2091 | 74.57 | 64.18 | 737 | 25 | me¦ ms¦ ph¦ pr¦ pc¦ ss¦ sc
0.49255 | -998.727 | 0 | 0 | 0 | 6.9 | 13.6 | 3625 | 2457 | 2570 | 3320 | 2.9 | 55.3 | 348.5 | -11 | 225.0315 | 74.88 | 69.36 | 882.3 | 29 | me¦ ms¦ ph¦ pr¦ pc¦ ss¦ sc |  | 14:10 | 14.182 | 184 | 0 | 175 | 13 | 12.6 | 1234 | 900 | 1542 | 1071 | 2.9 | 67.6 | 292.4 | -10 | 183.2075 | 74.57 | 64.18 | 736.9 | 25 | me¦ ms¦ ph¦ pr¦ pc¦ ss¦ sc
0.49256 | -998.727 | 0 | 0 | 0 | 7 | 13.6 | 3752 | 2458 | 2680 | 3321 | 2.9 | 55.4 | 348.3 | -11 | 225.0302 | 74.85 | 69.35 | 882.4 | 29 | me¦ ms¦ ph¦ pr¦ pc¦ ss¦ sc |  | 14:10 | 14.175 | 184 | 0 | 175 | 13 | 12.6 | 1237 | 902 | 1546 | 1073 | 2.9 | 67.7 | 292.3 | -10 | 183.2095 | 74.57 | 64.18 | 737 | 25 | me¦ ms¦ ph¦ pr¦ pc¦ ss¦ sc
0.49257 | -998.728 | 0 | 0 | 0 | 7.2 | 13.5 | 3833 | 2459 | 2777 | 3278 | 2.9 | 55.4 | 348.2 | -11 | 225.0304 | 74.85 | 69.35 | 882.1 | 29 | me¦ ms¦ ph¦ pr¦ pc¦ ss¦ sc |  | 14:10 | 14.171 | 184 | 0 | 175 | 13 | 12.6 | 1235 | 904 | 1543 | 1076 | 2.9 | 67.7 | 292.3 | -9 | 183.2074 | 74.57 | 64.18 | 737 | 25 | me¦ ms¦ ph¦ pr¦ pc¦ ss¦ sc
0.49258 | -998.729 | 0 | 0 | 0 | 7.3 | 13.5 | 3858 | 2460 | 2816 | 3280 | 2.9 | 55.5 | 348.1 | -12 | 225.0309 | 74.8 | 69.32 | 882 | 29 | me¦ ms¦ ph¦ pr¦ pc¦ ss¦ sc |  | 14:10 | 14.168 | 183 | 0 | 175 | 13.1 | 12.6 | 1234 | 906 | 1562 | 1078 | 2.9 | 67.8 | 292.3 | -10 | 183.2083 | 74.57 | 64.18 | 736.1 | 25 | me¦ ms¦ ph¦ pr¦ pc¦ ss¦ sc
0.49259 | -998.731 | 0 | 0 | 0 | 7.5 | 13.5 | 3822 | 2461 | 2831 | 3281 | 2.9 | 55.5 | 348.2 | -11 | 225.0321 | 74.71 | 69.29 | 882.5 | 30 | me¦ ms¦ ph¦ pr¦ pc¦ ss¦ sc |  | 14:10 | 14.166 | 183 | 0 | 174 | 13.1 | 12.6 | 1235 | 909 | 1563 | 1082 | 2.9 | 67.9 | 292.8 | -9 | 183.208 | 74.57 | 64.18 | 736.2 | 25 | me¦ ms¦ ph¦ pr¦ pc¦ ss¦ sc
0.4926 | -998.731 | 0 | 0 | 0 | 7.7 | 13.5 | 3736 | 2463 | 2809 | 3284 | 2.9 | 55.6 | 348.3 | -11 | 225.0331 | 74.59 | 69.28 | 881.8 | 32 | me¦ ms¦ ph¦ pr¦ pc¦ ss¦ sc |  | 14:10 | 14.166 | 183 | 0 | 174 | 13.1 | 12.6 | 1235 | 911 | 1563 | 1084 | 2.9 | 67.9 | 292.8 | -9 | 183.208 | 74.57 | 64.18 | 736.2 | 25 | USB¦me¦ ms¦ ph¦ pr¦ pc¦ ss¦ sc
0.49262 | -998.734 | 0 | 0 | 0 | 7.8 | 13.5 | 3617 | 2464 | 2740 | 3285 | 2.9 | 55.6 | 348.2 | -11 | 225.0342 | 74.55 | 69.31 | 882.5 | 34 | me¦ ms¦ ph¦ pr¦ pc¦ ss¦ sc |  | 14:10 | 14.166 | 183 | 0 | 174 | 13.1 | 12.6 | 1235 | 913 | 1563 | 1086 | 2.9 | 67.9 | 292.8 | -9 | 183.208 | 74.57 | 64.18 | 736.2 | 25 | me¦ ms¦ ph¦ pr¦ pc¦ ss¦ sc
0.49263 | -998.736 | 0 | 0 | 0 | 7.8 | 13.5 | 3485 | 2465 | 2640 | 3286 | 3 | 55.7 | 348.2 | -11 | 225.0337 | 74.59 | 69.32 | 882 | 34 | me¦ ms¦ ph¦ pr¦ pc¦ ss¦ sc |  | 14:10 | 14.15 | 182 | 0 | 174 | 13 | 12.6 | 1254 | 915 | 1567 | 1089 | 2.9 | 68.1 | 293.4 | -9 | 183.2084 | 74.57 | 64.18 | 736.5 | 25 | me¦ ms¦ ph¦ pr¦ pc¦ ss¦ sc
0.49264 | -998.739 | 0 | 0 | 0 | 7.8 | 13.5 | 3358 | 2465 | 2543 | 3286 | 3 | 55.7 | 348.1 | -11 | 225.0347 | 74.64 | 69.3 | 882 | 34 | me¦ ms¦ ph¦ pr¦ pc¦ ss¦ sc |  | 14:10 | 14.146 | 182 | 0 | 174 | 13 | 12.6 | 1260 | 917 | 1575 | 1091 | 3 | 68.1 | 293.4 | -9 | 183.2094 | 74.57 | 64.18 | 736.7 | 25 | me¦ ms¦ ph¦ pr¦ pc¦ ss¦ sc
0.49265 | -998.74 | 0 | 0 | 0 | 7.7 | 13.5 | 3250 | 2466 | 2443 | 3288 | 2.9 | 55.8 | 347.8 | -11 | 225.0343 | 74.71 | 69.35 | 882.4 | 33 | me¦ ms¦ ph¦ pr¦ pc¦ ss¦ sc |  | 14:10 | 14.141 | 182 | 0 | 173 | 13 | 12.6 | 1269 | 919 | 1586 | 1094 | 2.9 | 68.2 | 293.4 | -10 | 183.21 | 74.57 | 64.18 | 736.1 | 25 | me¦ ms¦ ph¦ pr¦ pc¦ ss¦ sc
0.49266 | -998.742 | 0 | 0 | 0 | 7.6 | 13.5 | 3164 | 2467 | 2361 | 3289 | 2.9 | 55.8 | 347.7 | -11 | 225.0339 | 74.69 | 69.33 | 881.5 | 32 | me¦ ms¦ ph¦ pr¦ pc¦ ss¦ sc |  | 14:10 | 14.139 | 182 | 0 | 173 | 13 | 12.6 | 1288 | 922 | 1610 | 1097 | 2.9 | 68.3 | 293.4 | -10 | 183.2097 | 74.57 | 64.18 | 736 | 25 | me¦ ms¦ ph¦ pr¦ pc¦ ss¦ sc
0.49267 | -998.744 | 0 | 0 | 0 | 7.5 | 13.5 | 3111 | 2467 | 2304 | 3289 | 2.9 | 55.9 | 347.7 | -11 | 225.0342 | 74.66 | 69.29 | 881.8 | 32 | me¦ ms¦ ph¦ pr¦ pc¦ ss¦ sc |  | 14:10 | 14.136 | 182 | 0 | 173 | 13 | 12.6 | 1295 | 924 | 1618 | 1100 | 2.9 | 68.3 | 293.5 | -10 | 183.2096 | 74.57 | 64.18 | 736.3 | 25 | me¦ ms¦ ph¦ pr¦ pc¦ ss¦ sc
0.49269 | -998.745 | 0 | 0 | 0 | 7.4 | 13.5 | 3095 | 2468 | 2275 | 3290 | 2.9 | 55.9 | 347.6 | -11 | 225.0345 | 74.72 | 69.31 | 882.1 | 32 | me¦ ms¦ ph¦ pr¦ pc¦ ss¦ sc |  | 14:10 | 14.128 | 181 | 0 | 173 | 13 | 12.6 | 1302 | 927 | 1627 | 1103 | 2.9 | 68.4 | 293.5 | -9 | 183.2104 | 74.57 | 64.18 | 736.5 | 25 | me¦ ms¦ ph¦ pr¦ pc¦ ss¦ sc
0.4927 | -998.748 | 0 | 0 | 0 | 7.3 | 13.5 | 3121 | 2468 | 2278 | 3290 | 2.9 | 56 | 347.7 | -12 | 225.0349 | 74.68 | 69.3 | 882.2 | 32 | me¦ ms¦ ph¦ pr¦ pc¦ ss¦ sc |  | 14:10 | 14.128 | 181 | 0 | 173 | 13 | 12.6 | 1316 | 929 | 1645 | 1105 | 2.9 | 68.4 | 293.1 | -9 | 183.2084 | 74.57 | 64.18 | 736.2 | 25 | me¦ ms¦ ph¦ pr¦ pc¦ ss¦ sc
0.49271 | -998.751 | 0 | 0 | 0 | 7.3 | 13.5 | 3182 | 2469 | 2322 | 3292 | 2.9 | 56 | 347.7 | -12 | 225.0361 | 74.68 | 69.29 | 882.4 | 32 | me¦ ms¦ ph¦ pr¦ pc¦ ss¦ sc |  | 14:10 | 14.123 | 181 | 0 | 174 | 13.1 | 12.7 | 1322 | 931 | 1673 | 1121 | 3 | 68.5 | 292.9 | -9 | 183.2092 | 74.57 | 64.18 | 736.2 | 25 | me¦ ms¦ ph¦ pr¦ pc¦ ss¦ sc
0.49272 | -998.753 | 0 | 0 | 0 | 7.4 | 13.5 | 3262 | 2470 | 2398 | 3293 | 2.9 | 56.1 | 347.9 | -12 | 225.0374 | 74.69 | 69.32 | 881.8 | 33 | me¦ ms¦ ph¦ pr¦ pc¦ ss¦ sc |  | 14:10 | 14.121 | 181 | 0 | 174 | 13.1 | 12.7 | 1328 | 934 | 1681 | 1125 | 3 | 68.5 | 292.8 | -9 | 183.209 | 74.57 | 64.18 | 735.9 | 25 | me¦ ms¦ ph¦ pr¦ pc¦ ss¦ sc
0.49273 | -998.76 | 0 | 0 | 0 | 7.4 | 13.5 | 3341 | 2470 | 2456 | 3293 | 2.9 | 56.1 | 347.9 | -12 | 225.0384 | 74.69 | 69.29 | 881.4 | 32 | me¦ ms¦ ph¦ pr¦ pc¦ ss¦ sc |  | 14:10 | 14.119 | 181 | 0 | 174 | 13.1 | 12.7 | 1333 | 936 | 1687 | 1127 | 2.9 | 68.6 | 292.6 | -10 | 183.2099 | 74.52 | 64.16 | 735.7 | 25 | me¦ ms¦ ph¦ pr¦ pc¦ ss¦ sc
0.49274 | -998.763 | 0 | 0 | 0 | 7.5 | 13.5 | 3404 | 2471 | 2521 | 3294 | 2.9 | 56.2 | 347.9 | -12 | 225.0378 | 74.7 | 69.34 | 882.1 | 32 | me¦ ms¦ ph¦ pr¦ pc¦ ss¦ sc |  | 14:10 | 14.144 | 181 | 0 | 174 | 13.1 | 12.7 | 1333 | 939 | 1687 | 1131 | 2.9 | 68.7 | 292.5 | -10 | 183.2089 | 74.34 | 63.94 | 735.1 | 31 | me¦ ms¦ ph¦ pr¦ pc¦ ss¦ sc
0.49275 | -998.77 | 0 | 0 | 0 | 7.7 | 13.5 | 3438 | 2472 | 2584 | 3296 | 3 | 56.2 | 347.9 | -12 | 225.0404 | 74.58 | 69.29 | 882.3 | 33 | me¦ ms¦ ph¦ pr¦ pc¦ ss¦ sc |  | 14:10 | 14.188 | 181 | 9 | 175 | 13.1 | 12.7 | 1334 | 941 | 1688 | 1133 | 2.9 | 68.7 | 292.4 | -10 | 183.2096 | 74.36 | 63.97 | 735.5 | 36 | me¦ ms¦ ph¦ pr¦ pc¦ ss¦ sc
0.49277 | -998.774 | 0 | 0 | 0 | 7.8 | 13.5 | 3443 | 2473 | 2608 | 3297 | 2.9 | 56.3 | 347.9 | -12 | 225.0397 | 74.67 | 69.3 | 881.7 | 34 | me¦ ms¦ ph¦ pr¦ pc¦ ss¦ sc |  | 14:10 | 14.211 | 181 | 17 | 175 | 13.1 | 12.7 | 1337 | 943 | 1692 | 1136 | 2.9 | 68.8 | 292.4 | -9 | 183.2099 | 74.36 | 63.93 | 735.6 | 37 | me¦ ms¦ ph¦ pr¦ pc¦ ss¦ sc
0.49278 | -998.781 | 0 | 0 | 0 | 7.9 | 13.5 | 3419 | 2474 | 2609 | 3298 | 2.9 | 56.3 | 347.9 | -12 | 225.0416 | 74.61 | 69.28 | 881.3 | 33 | me¦ ms¦ ph¦ pr¦ pc¦ ss¦ sc |  | 14:10 | 14.254 | 182 | 30 | 175 | 13.1 | 12.7 | 1343 | 946 | 1699 | 1139 | 2.9 | 68.8 | 292.5 | -9 | 183.208 | 74.35 | 63.95 | 735.7 | 37 | me¦ ms¦ ph¦ pr¦ pc¦ ss¦ sc
0.49279 | -998.787 | 0 | 0 | 0 | 7.9 | 13.5 | 3375 | 2475 | 2576 | 3300 | 2.9 | 56.4 | 347.9 | -12 | 225.0416 | 74.63 | 69.27 | 882.1 | 34 | me¦ ms¦ ph¦ pr¦ pc¦ ss¦ sc |  | 14:10 | 14.281 | 182 | 38 | 175 | 13.1 | 12.7 | 1351 | 948 | 1710 | 1142 | 2.9 | 68.9 | 292.7 | -9 | 183.208 | 74.36 | 63.92 | 735.4 | 37 | me¦ ms¦ ph¦ pr¦ pc¦ ss¦ sc
0.4928 | -998.791 | 0 | 0 | 0 | 7.9 | 13.4 | 3322 | 2475 | 2535 | 3256 | 2.9 | 56.4 | 347.7 | -12 | 225.0418 | 74.68 | 69.29 | 882.5 | 34 | me¦ ms¦ ph¦ pr¦ pc¦ ss¦ sc |  | 14:10 | 14.295 | 182 | 43 | 175 | 13.1 | 12.7 | 1362 | 951 | 1724 | 1145 | 3 | 68.9 | 292.9 | -10 | 183.2106 | 74.35 | 63.98 | 735.3 | 37 | me¦ ms¦ ph¦ pr¦ pc¦ ss¦ sc
0.49281 | -998.795 | 0 | 0 | 0 | 7.8 | 13.4 | 3272 | 2476 | 2478 | 3257 | 2.9 | 56.5 | 347.6 | -12 | 225.0414 | 74.68 | 69.33 | 881.6 | 33 | me¦ ms¦ ph¦ pr¦ pc¦ ss¦ sc |  | 14:10 | 14.319 | 182 | 50 | 176 | 13.1 | 12.7 | 1372 | 953 | 1736 | 1148 | 2.9 | 69 | 293.1 | -10 | 183.2108 | 74.35 | 63.97 | 734.6 | 36 | me¦ ms¦ ph¦ pr¦ pc¦ ss¦ sc
0.49282 | -998.8 | 0 | 0 | 0 | 7.8 | 13.4 | 3229 | 2477 | 2446 | 3259 | 2.9 | 56.5 | 347.3 | -12 | 225.0422 | 74.65 | 69.25 | 881.5 | 33 | me¦ ms¦ ph¦ pr¦ pc¦ ss¦ sc |  | 14:10 | 14.336 | 182 | 55 | 176 | 13.1 | 12.7 | 1379 | 956 | 1745 | 1151 | 2.9 | 69 | 293.2 | -10 | 183.2103 | 74.4 | 63.95 | 734.9 | 37 | me¦ ms¦ ph¦ pr¦ pc¦ ss¦ sc
0.49284 | -998.804 | 0 | 0 | 0 | 7.8 | 13.4 | 3193 | 2477 | 2418 | 3259 | 2.9 | 56.5 | 347.1 | -12 | 225.0415 | 74.78 | 69.29 | 882.3 | 33 | me¦ ms¦ ph¦ pr¦ pc¦ ss¦ sc |  | 14:10 | 14.356 | 182 | 61 | 176 | 13.1 | 12.7 | 1381 | 958 | 1748 | 1154 | 2.9 | 69.1 | 293.1 | -10 | 183.2093 | 74.37 | 63.93 | 734.6 | 36 | me¦ ms¦ ph¦ pr¦ pc¦ ss¦ sc
0.49285 | -998.807 | 0 | 0 | 0 | 7.8 | 13.4 | 3155 | 2478 | 2390 | 3260 | 2.9 | 56.6 | 346.8 | -12 | 225.0415 | 74.83 | 69.29 | 882 | 31 | me¦ ms¦ ph¦ pr¦ pc¦ ss¦ sc |  | 14:10 | 14.374 | 183 | 67 | 176 | 13 | 12.7 | 1382 | 960 | 1727 | 1156 | 2.9 | 69.1 | 293.2 | -10 | 183.2091 | 74.38 | 63.9 | 735.3 | 36 | me¦ ms¦ ph¦ pr¦ pc¦ ss¦ sc
0.49286 | -998.81 | 0 | 0 | 0 | 7.9 | 13.4 | 3104 | 2478 | 2369 | 3260 | 2.9 | 56.6 | 346.5 | -12 | 225.0409 | 74.82 | 69.24 | 881 | 31 | me¦ ms¦ ph¦ pr¦ pc¦ ss¦ sc |  | 14:10 | 14.401 | 183 | 77 | 176 | 13 | 12.7 | 1383 | 963 | 1728 | 1160 | 2.9 | 69.2 | 293.3 | -10 | 183.2091 | 74.43 | 63.93 | 734.9 | 36 | me¦ ms¦ ph¦ pr¦ pc¦ ss¦ sc
0.49287 | -998.812 | 0 | 0 | 0 | 8 | 13.4 | 3034 | 2479 | 2333 | 3261 | 2.9 | 56.7 | 346.3 | -11 | 225.0401 | 74.89 | 69.27 | 881.5 | 30 | me¦ ms¦ ph¦ pr¦ pc¦ ss¦ sc |  | 14:10 | 14.4 | 182 | 77 | 176 | 13.1 | 12.7 | 1389 | 965 | 1758 | 1162 | 2.9 | 69.3 | 293.3 | -10 | 183.2105 | 74.43 | 63.93 | 735 | 34 | me¦ ms¦ ph¦ pr¦ pc¦ ss¦ sc
0.49288 | -998.812 | 0 | 0 | 0 | 8.1 | 13.4 | 2941 | 2479 | 2279 | 3261 | 2.9 | 56.7 | 346.2 | -11 | 225.0411 | 74.91 | 69.28 | 880.7 | 29 | me¦ ms¦ ph¦ pr¦ pc¦ ss¦ sc |  | 14:10 | 14.398 | 182 | 77 | 176 | 13.1 | 12.7 | 1403 | 968 | 1775 | 1166 | 2.9 | 69.3 | 293.4 | -10 | 183.2101 | 74.43 | 63.93 | 735.3 | 32 | me¦ ms¦ ph¦ pr¦ pc¦ ss¦ sc
0.49289 | -998.815 | 0 | 0 | 0 | 8.3 | 13.4 | 2831 | 2480 | 2229 | 3263 | 2.9 | 56.8 | 346.2 | -12 | 225.041 | 74.87 | 69.31 | 880.8 | 29 | me¦ ms¦ ph¦ pr¦ pc¦ ss¦ sc |  | 14:10 | 14.403 | 182 | 79 | 176 | 13 | 12.7 | 1441 | 970 | 1801 | 1168 | 3 | 69.4 | 293.2 | -10 | 183.209 | 74.41 | 63.91 | 734 | 32 | me¦ ms¦ ph¦ pr¦ pc¦ ss¦ sc
0.49291 | -998.812 | 0 | 0 | 0 | 8.4 | 13.4 | 2712 | 2480 | 2152 | 3263 | 2.9 | 56.8 | 346.3 | -12 | 225.0326 | 74.96 | 69.32 | 881.2 | 29 | me¦ ms¦ ph¦ pr¦ pc¦ ss¦ sc |  | 14:10 | 14.411 | 182 | 77 | 175 | 13 | 12.7 | 1468 | 973 | 1835 | 1172 | 3 | 69.5 | 293.1 | -10 | 183.2102 | 74.44 | 63.92 | 734.7 | 34 | me¦ ms¦ ph¦ pr¦ pc¦ ss¦ sc
0.49292 | -998.815 | 0 | 0 | 0 | 8.5 | 13.4 | 2590 | 2480 | 2072 | 3263 | 2.9 | 56.9 | 346.4 | -12 | 225.0415 | 74.91 | 69.29 | 881.2 | 29 | me¦ ms¦ ph¦ pr¦ pc¦ ss¦ sc |  | 14:10 | 14.423 | 182 | 76 | 176 | 13 | 12.7 | 1484 | 976 | 1855 | 1175 | 3 | 69.5 | 293.2 | -10 | 183.2095 | 74.41 | 63.89 | 735.1 | 34 | me¦ ms¦ ph¦ pr¦ pc¦ ss¦ sc
0.49293 | -998.82 | 0 | 0 | 0 | 8.5 | 13.4 | 2471 | 2480 | 1976 | 3263 | 2.9 | 56.9 | 346.5 | -12 | 225.0435 | 74.88 | 69.3 | 880.8 | 29 | me¦ ms¦ ph¦ pr¦ pc¦ ss¦ sc |  | 14:10 | 14.42 | 182 | 70 | 175 | 13.1 | 12.7 | 1503 | 979 | 1902 | 1179 | 2.9 | 69.5 | 293.3 | -10 | 183.2106 | 74.41 | 63.89 | 734.9 | 32 | me¦ ms¦ ph¦ pr¦ pc¦ ss¦ sc
0.49294 | -998.823 | 0 | 0 | 0 | 8.6 | 13.4 | 2360 | 2480 | 1903 | 3263 | 2.9 | 57 | 346.8 | -13 | 225.0427 | 74.96 | 69.32 | 881.2 | 30 | me¦ ms¦ ph¦ pr¦ pc¦ ss¦ sc |  | 14:10 | 14.418 | 182 | 65 | 175 | 13.1 | 12.7 | 1520 | 982 | 1924 | 1183 | 2.9 | 69.6 | 293.4 | -10 | 183.2079 | 74.41 | 63.89 | 735.4 | 32 | me¦ ms¦ ph¦ pr¦ pc¦ ss¦ sc
0.49295 | -998.827 | 0 | 0 | 0 | 8.6 | 13.4 | 2261 | 2480 | 1823 | 3263 | 2.9 | 57 | 347 | -13 | 225.0449 | 74.89 | 69.27 | 881.5 | 29 | me¦ ms¦ ph¦ pr¦ pc¦ ss¦ sc |  | 14:10 | 14.422 | 182 | 62 | 175 | 13.1 | 12.7 | 1541 | 985 | 1950 | 1186 | 2.9 | 69.6 | 293.6 | -10 | 183.2104 | 74.41 | 63.89 | 735.2 | 33 | me¦ ms¦ ph¦ pr¦ pc¦ ss¦ sc
0.49296 | -998.831 | 0 | 0 | 0 | 8.6 | 13.4 | 2177 | 2479 | 1755 | 3261 | 3 | 57.1 | 347 | -14 | 225.0454 | 74.92 | 69.31 | 881.1 | 30 | me¦ ms¦ ph¦ pr¦ pc¦ ss¦ sc |  | 14:10 | 14.437 | 182 | 63 | 175 | 13.1 | 12.7 | 1561 | 988 | 1975 | 1190 | 3 | 69.7 | 293.8 | -10 | 183.21 | 74.5 | 63.88 | 734.9 | 33 | me¦ ms¦ ph¦ pr¦ pc¦ ss¦ sc
0.49297 | -998.84 | 0 | 0 | 0 | 8.5 | 13.4 | 2107 | 2479 | 1685 | 3261 | 2.9 | 57.1 | 347.1 | -14 | 225.0477 | 74.93 | 69.32 | 880.9 | 29 | me¦ ms¦ ph¦ pr¦ pc¦ ss¦ sc |  | 14:10 | 14.452 | 182 | 63 | 175 | 13.1 | 12.7 | 1577 | 991 | 1996 | 1193 | 3 | 69.7 | 294.1 | -11 | 183.2095 | 74.56 | 63.86 | 734.3 | 34 | me¦ ms¦ ph¦ pr¦ pc¦ ss¦ sc
0.49299 | -998.847 | 0 | 0 | 0 | 8.5 | 13.4 | 2051 | 2479 | 1640 | 3261 | 2.9 | 57.2 | 347.3 | -14 | 225.0474 | 74.97 | 69.31 | 881.6 | 29 | me¦ ms¦ ph¦ pr¦ pc¦ ss¦ sc |  | 14:10 | 14.467 | 182 | 63 | 175 | 13 | 12.7 | 1593 | 995 | 1991 | 1198 | 2.9 | 69.8 | 294.2 | -11 | 183.2105 | 74.59 | 63.89 | 734.6 | 33 | me¦ ms¦ ph¦ pr¦ pc¦ ss¦ sc
0.493 | -998.854 | 0 | 0 | 0 | 8.4 | 13.4 | 2007 | 2478 | 1592 | 3260 | 2.9 | 57.2 | 347.4 | -14 | 225.0469 | 74.94 | 69.22 | 881.3 | 28 | me¦ ms¦ ph¦ pr¦ pc¦ ss¦ sc |  | 14:10 | 14.483 | 182 | 64 | 175 | 13.1 | 12.7 | 1608 | 998 | 2035 | 1202 | 2.9 | 69.8 | 294.5 | -10 | 183.2087 | 74.66 | 63.94 | 734.4 | 32 | me¦ ms¦ ph¦ pr¦ pc¦ ss¦ sc
0.49301 | -998.858 | 0 | 0 | 0 | 8.3 | 13.4 | 1975 | 2478 | 1555 | 3260 | 2.9 | 57.3 | 347.4 | -14 | 225.0478 | 74.94 | 69.27 | 880.9 | 29 | me¦ ms¦ ph¦ pr¦ pc¦ ss¦ sc |  | 14:10 | 14.495 | 182 | 65 | 175 | 13.1 | 12.7 | 1623 | 1001 | 2054 | 1206 | 3 | 69.9 | 294.9 | -10 | 183.2096 | 74.62 | 63.9 | 734 | 32 | me¦ ms¦ ph¦ pr¦ pc¦ ss¦ sc
0.49302 | -998.863 | 0 | 0 | 0 | 8.3 | 13.4 | 1951 | 2477 | 1536 | 3259 | 2.9 | 57.3 | 347.2 | -14 | 225.0479 | 74.96 | 69.25 | 881.6 | 29 | me¦ ms¦ ph¦ pr¦ pc¦ ss¦ sc |  | 14:10 | 14.505 | 182 | 66 | 176 | 13.1 | 12.7 | 1633 | 1004 | 2067 | 1209 | 3 | 69.9 | 295 | -10 | 183.2095 | 74.61 | 63.89 | 734.2 | 32 | me¦ ms¦ ph¦ pr¦ pc¦ ss¦ sc
0.49303 | -998.869 | 0 | 0 | 0 | 8.2 | 13.4 | 1935 | 2477 | 1511 | 3259 | 2.9 | 57.4 | 347.2 | -14 | 225.0494 | 74.96 | 69.31 | 881.1 | 29 | me¦ ms¦ ph¦ pr¦ pc¦ ss¦ sc |  | 14:10 | 14.518 | 182 | 68 | 175 | 13.1 | 12.7 | 1645 | 1008 | 2082 | 1214 | 2.9 | 70 | 295.1 | -10 | 183.2083 | 74.67 | 63.9 | 734.1 | 32 | me¦ ms¦ ph¦ pr¦ pc¦ ss¦ sc
0.49304 | -998.876 | 0 | 0 | 0 | 8.3 | 13.4 | 1924 | 2476 | 1514 | 3257 | 3 | 57.4 | 347.1 | -14 | 225.0499 | 75.04 | 69.29 | 881.8 | 29 | me¦ ms¦ ph¦ pr¦ pc¦ ss¦ sc |  | 14:10 | 14.518 | 182 | 69 | 175 | 13.1 | 12.7 | 1657 | 1011 | 2097 | 1218 | 2.9 | 70 | 295.1 | -10 | 183.2089 | 74.67 | 63.9 | 734.2 | 33 | me¦ ms¦ ph¦ pr¦ pc¦ ss¦ sc
0.49306 | -998.883 | 0 | 0 | 0 | 8.3 | 13.3 | 1925 | 2476 | 1515 | 3215 | 2.9 | 57.5 | 347 | -14 | 225.0496 | 75.04 | 69.26 | 881.1 | 28 | me¦ ms¦ ph¦ pr¦ pc¦ ss¦ sc |  | 14:11 | 14.517 | 182 | 71 | 175 | 13.2 | 12.7 | 1670 | 1015 | 2141 | 1222 | 2.9 | 70.1 | 295.1 | -10 | 183.2095 | 74.67 | 63.9 | 734.6 | 33 | me¦ ms¦ ph¦ pr¦ pc¦ ss¦ sc
0.49307 | -998.889 | 0 | 0 | 0 | 8.4 | 13.3 | 1930 | 2475 | 1531 | 3214 | 2.9 | 57.5 | 347 | -14 | 225.0496 | 75.14 | 69.3 | 881.9 | 27 | me¦ ms¦ ph¦ pr¦ pc¦ ss¦ sc |  | 14:11 | 14.52 | 182 | 73 | 175 | 13.2 | 12.7 | 1690 | 1018 | 2166 | 1226 | 2.9 | 70.1 | 295.1 | -10 | 183.2094 | 74.64 | 63.9 | 733.9 | 33 | me¦ ms¦ ph¦ pr¦ pc¦ ss¦ sc
0.49308 | -998.895 | 0 | 0 | 0 | 8.5 | 13.3 | 1932 | 2475 | 1545 | 3214 | 2.9 | 57.6 | 346.9 | -13 | 225.0493 | 75.2 | 69.29 | 880.9 | 27 | me¦ ms¦ ph¦ pr¦ pc¦ ss¦ sc |  | 14:11 | 14.527 | 182 | 77 | 175 | 13.2 | 12.7 | 1706 | 1022 | 2187 | 1231 | 3 | 70.2 | 295.1 | -10 | 183.2093 | 74.68 | 63.88 | 734.3 | 33 | me¦ ms¦ ph¦ pr¦ pc¦ ss¦ sc
0.49309 | -998.901 | 0 | 0 | 0 | 8.7 | 13.3 | 1930 | 2475 | 1569 | 3214 | 2.9 | 57.6 | 346.7 | -13 | 225.05 | 75.2 | 69.33 | 881.4 | 25 | me¦ ms¦ ph¦ pr¦ pc¦ ss¦ sc |  | 14:11 | 14.532 | 182 | 81 | 175 | 13.2 | 12.7 | 1712 | 1025 | 2194 | 1234 | 3 | 70.2 | 295.1 | -10 | 183.2085 | 74.68 | 63.88 | 734 | 33 | me¦ ms¦ ph¦ pr¦ pc¦ ss¦ sc
0.4931 | -998.907 | 0 | 0 | 0 | 8.8 | 13.3 | 1914 | 2474 | 1568 | 3212 | 3 | 57.7 | 346.7 | -13 | 225.0505 | 75.17 | 69.3 | 881.5 | 25 | me¦ ms¦ ph¦ pr¦ pc¦ ss¦ sc |  | 14:11 | 14.532 | 181 | 82 | 175 | 13.2 | 12.7 | 1712 | 1029 | 2194 | 1239 | 3 | 70.3 | 295.1 | -10 | 183.2087 | 74.68 | 63.88 | 734 | 33 | me¦ ms¦ ph¦ pr¦ pc¦ ss¦ sc
0.49311 | -998.913 | 0 | 0 | 0 | 8.9 | 13.3 | 1880 | 2474 | 1553 | 3212 | 2.9 | 57.7 | 346.6 | -13 | 225.0505 | 75.17 | 69.27 | 881 | 25 | me¦ ms¦ ph¦ pr¦ pc¦ ss¦ sc |  | 14:11 | 14.534 | 181 | 85 | 175 | 13.2 | 12.7 | 1712 | 1032 | 2194 | 1243 | 3 | 70.4 | 295.1 | -10 | 183.2074 | 74.82 | 63.9 | 734 | 33 | me¦ ms¦ ph¦ pr¦ pc¦ ss¦ sc
0.49312 | -998.919 | 0 | 0 | 0 | 9 | 13.3 | 1827 | 2473 | 1522 | 3211 | 2.9 | 57.8 | 346.7 | -13 | 225.0513 | 75.15 | 69.26 | 881.2 | 25 | me¦ ms¦ ph¦ pr¦ pc¦ ss¦ sc |  | 14:11 | 14.547 | 181 | 91 | 175 | 13.2 | 12.7 | 1712 | 1036 | 2194 | 1248 | 3 | 70.5 | 295.1 | -10 | 183.2074 | 74.86 | 63.92 | 734 | 31 | me¦ ms¦ ph¦ pr¦ pc¦ ss¦ sc
0.49314 | -998.924 | 0 | 0 | 0 | 9.1 | 13.3 | 1763 | 2472 | 1481 | 3210 | 2.9 | 57.8 | 346.6 | -14 | 225.0518 | 75.14 | 69.24 | 881.7 | 25 | me¦ ms¦ ph¦ pr¦ pc¦ ss¦ sc |  | 14:11 | 14.558 | 181 | 95 | 175 | 13.2 | 12.7 | 1712 | 1039 | 2194 | 1251 | 3 | 70.5 | 295.1 | -10 | 183.2075 | 74.85 | 63.89 | 734 | 29 | me¦ ms¦ ph¦ pr¦ pc¦ ss¦ sc
0.49315 | -998.93 | 0 | 0 | 0 | 9.2 | 13.3 | 1689 | 2472 | 1431 | 3210 | 2.9 | 57.9 | 346.7 | -15 | 225.0519 | 75.17 | 69.29 | 881.4 | 26 | me¦ ms¦ ph¦ pr¦ pc¦ ss¦ sc |  | 14:11 | 14.565 | 181 | 100 | 174 | 13.2 | 12.7 | 1712 | 1042 | 2194 | 1255 | 3 | 70.6 | 295.1 | -10 | 183.2083 | 74.85 | 63.89 | 734 | 31 | me¦ ms¦ ph¦ pr¦ pc¦ ss¦ sc
0.49316 | -998.937 | 0 | 0 | 0 | 9.2 | 13.3 | 1620 | 2471 | 1372 | 3209 | 2.9 | 57.9 | 346.7 | -15 | 225.0528 | 75.11 | 69.29 | 880.8 | 26 | me¦ ms¦ ph¦ pr¦ pc¦ ss¦ sc |  | 14:11 | 14.569 | 181 | 104 | 175 | 13.2 | 12.7 | 1712 | 1046 | 2194 | 1260 | 3 | 70.6 | 295.1 | -10 | 183.2059 | 74.85 | 63.89 | 734 | 33 | me¦ ms¦ ph¦ pr¦ pc¦ ss¦ sc
0.49317 | -998.943 | 0 | 0 | 0 | 9.2 | 13.3 | 1560 | 2470 | 1322 | 3207 | 2.9 | 58 | 346.7 | -15 | 225.0539 | 75.14 | 69.33 | 881.8 | 26 | me¦ ms¦ ph¦ pr¦ pc¦ ss¦ sc |  | 14:11 | 14.571 | 181 | 107 | 174 | 13.2 | 12.7 | 1712 | 1049 | 2194 | 1263 | 3 | 70.8 | 295.1 | -10 | 183.2076 | 74.85 | 63.89 | 734 | 34 | me¦ ms¦ ph¦ pr¦ pc¦ ss¦ sc
0.49319 | -998.951 | 0 | 0 | 0 | 9.2 | 13.3 | 1513 | 2469 | 1282 | 3206 | 2.9 | 58 | 346.7 | -15 | 225.0544 | 75.09 | 69.26 | 881 | 27 | me¦ ms¦ ph¦ pr¦ pc¦ ss¦ sc |  | 14:11 | 14.577 | 180 | 111 | 174 | 13.2 | 12.7 | 1712 | 1052 | 2194 | 1267 | 3 | 70.9 | 295.1 | -10 | 183.2062 | 74.85 | 63.89 | 734 | 34 | me¦ ms¦ ph¦ pr¦ pc¦ ss¦ sc
0.49321 | -998.958 | 0 | 0 | 0 | 9.3 | 13.3 | 1481 | 2469 | 1265 | 3206 | 3 | 58.1 | 346.5 | -15 | 225.0558 | 75.13 | 69.27 | 881.5 | 27 | me¦ ms¦ ph¦ pr¦ pc¦ ss¦ sc |  | 14:11 | 14.579 | 180 | 113 | 174 | 13.2 | 12.7 | 1712 | 1056 | 2194 | 1272 | 3 | 70.9 | 295.1 | -10 | 183.2071 | 74.85 | 63.89 | 734 | 34 | me¦ ms¦ ph¦ pr¦ pc¦ ss¦ sc
0.49322 | -998.966 | 0 | 0 | 0 | 9.3 | 13.3 | 1457 | 2468 | 1245 | 3205 | 3 | 58.1 | 346.3 | -15 | 225.0555 | 75.09 | 69.24 | 881.5 | 26 | me¦ ms¦ ph¦ pr¦ pc¦ ss¦ sc |  | 14:11 | 14.615 | 180 | 125 | 176 | 13.2 | 12.8 | 1712 | 1059 | 2194 | 1291 | 3 | 71.2 | 295.1 | -10 | 183.2063 | 75.28 | 63.99 | 734 | 32 | me¦ ms¦ ph¦ pr¦ pc¦ ss¦ sc
0.49323 | -998.975 | 0 | 0 | 0 | 9.2 | 13.3 | 1439 | 2467 | 1219 | 3203 | 3 | 58.2 | 346.2 | -15 | 225.057 | 75.14 | 69.3 | 881.6 | 27 | me¦ ms¦ ph¦ pr¦ pc¦ ss¦ sc |  | 14:11 | 14.617 | 179 | 128 | 175 | 13.2 | 12.8 | 1712 | 1062 | 2194 | 1295 | 3 | 71.6 | 295.1 | -10 | 183.2065 | 75.28 | 63.96 | 734 | 33 | me¦ ms¦ ph¦ pr¦ pc¦ ss¦ sc
0.49324 | -998.982 | 0 | 0 | 0 | 9.2 | 13.3 | 1426 | 2466 | 1208 | 3202 | 2.9 | 58.2 | 346.2 | -15 | 225.0563 | 75.11 | 69.28 | 881.5 | 27 | me¦ ms¦ ph¦ pr¦ pc¦ ss¦ sc |  | 14:11 | 14.622 | 179 | 131 | 175 | 13.2 | 12.8 | 1712 | 1065 | 2194 | 1298 | 3 | 71.6 | 295.1 | -10 | 183.2044 | 75.28 | 63.96 | 734 | 33 | me¦ ms¦ ph¦ pr¦ pc¦ ss¦ sc
0.49325 | -998.99 | 0 | 0 | 0 | 9.2 | 13.3 | 1418 | 2465 | 1201 | 3201 | 2.9 | 58.3 | 346.4 | -16 | 225.0581 | 75.05 | 69.21 | 881.1 | 27 | me¦ ms¦ ph¦ pr¦ pc¦ ss¦ sc |  | 14:11 | 14.628 | 179 | 135 | 175 | 13.2 | 12.8 | 1712 | 1068 | 2194 | 1302 | 3 | 71.7 | 295.1 | -10 | 183.2045 | 75.28 | 63.96 | 734 | 34 | me¦ ms¦ ph¦ pr¦ pc¦ ss¦ sc
0.49326 | -998.996 | 0 | 0 | 0 | 9.2 | 13.3 | 1416 | 2464 | 1200 | 3200 | 2.9 | 58.3 | 346.6 | -16 | 225.0579 | 75.12 | 69.27 | 881.2 | 28 | me¦ ms¦ ph¦ pr¦ pc¦ ss¦ sc |  | 14:11 | 14.632 | 179 | 137 | 174 | 13.2 | 12.8 | 1712 | 1071 | 2194 | 1306 | 3 | 71.9 | 295.1 | -10 | 183.2053 | 75.38 | 63.96 | 734 | 33 | me¦ ms¦ ph¦ pr¦ pc¦ ss¦ sc
0.49328 | -999.003 | 0 | 0 | 0 | 9.2 | 13.3 | 1420 | 2463 | 1203 | 3198 | 3 | 58.3 | 346.5 | -15 | 225.0589 | 74.97 | 69.22 | 881.6 | 28 | me¦ ms¦ ph¦ pr¦ pc¦ ss¦ sc |  | 14:11 | 14.642 | 179 | 141 | 174 | 13.2 | 12.8 | 1712 | 1074 | 2194 | 1309 | 3 | 71.9 | 295.1 | -10 | 183.2037 | 75.38 | 63.96 | 734 | 34 | me¦ ms¦ ph¦ pr¦ pc¦ ss¦ sc
0.49329 | -999.013 | 0 | 0 | 0 | 9.3 | 13.3 | 1431 | 2462 | 1223 | 3197 | 2.9 | 58.4 | 346.2 | -15 | 225.0605 | 75.01 | 69.28 | 881.8 | 29 | me¦ ms¦ ph¦ pr¦ pc¦ ss¦ sc |  | 14:11 | 14.644 | 178 | 142 | 174 | 13.2 | 12.8 | 1712 | 1077 | 2194 | 1313 | 3 | 72 | 295.1 | -10 | 183.2037 | 75.38 | 63.96 | 734 | 34 | me¦ ms¦ ph¦ pr¦ pc¦ ss¦ sc
0.4933 | -999.023 | 0 | 0 | 0 | 9.3 | 13.3 | 1442 | 2462 | 1232 | 3197 | 2.9 | 58.4 | 346 | -15 | 225.0602 | 75.05 | 69.27 | 881.8 | 29 | me¦ ms¦ ph¦ pr¦ pc¦ ss¦ sc |  | 14:11 | 14.65 | 178 | 144 | 174 | 13.2 | 12.8 | 1712 | 1080 | 2194 | 1317 | 3 | 72.1 | 295.1 | -10 | 183.2033 | 75.52 | 64 | 734 | 31 | me¦ ms¦ ph¦ pr¦ pc¦ ss¦ sc
0.49331 | -999.029 | 0 | 0 | 0 | 9.4 | 13.3 | 1457 | 2461 | 1256 | 3196 | 2.9 | 58.5 | 345.8 | -15 | 225.0602 | 75.13 | 69.24 | 882.5 | 28 | me¦ ms¦ ph¦ pr¦ pc¦ ss¦ sc |  | 14:11 | 14.653 | 178 | 145 | 174 | 13.2 | 12.8 | 1712 | 1083 | 2194 | 1320 | 3 | 72.1 | 295.1 | -10 | 183.2031 | 75.48 | 64.02 | 734 | 24 | me¦ ms¦ ph¦ pr¦ pc¦ ss¦ sc
0.49332 | -999.036 | 0 | 0 | 0 | 9.5 | 13.3 | 1462 | 2460 | 1271 | 3194 | 2.9 | 58.5 | 345.7 | -15 | 225.0606 | 75.11 | 69.24 | 881.6 | 27 | me¦ ms¦ ph¦ pr¦ pc¦ ss¦ sc |  | 14:11 | 14.655 | 178 | 150 | 174 | 13.2 | 12.8 | 1712 | 1086 | 2194 | 1324 | 3 | 72.2 | 295.1 | -10 | 183.2044 | 75.47 | 64.03 | 734 | 23 | me¦ ms¦ ph¦ pr¦ pc¦ ss¦ sc
0.49333 | -999.042 | 0 | 0 | 0 | 9.6 | 13.3 | 1460 | 2459 | 1280 | 3193 | 2.9 | 58.6 | 345.7 | -15 | 225.0601 | 75.12 | 69.23 | 881.3 | 27 | me¦ ms¦ ph¦ pr¦ pc¦ ss¦ sc |  | 14:11 | 14.661 | 178 | 153 | 174 | 13.2 | 12.8 | 1712 | 1089 | 2194 | 1328 | 3 | 72.2 | 295.1 | -10 | 183.2032 | 75.47 | 64.03 | 734 | 30 | me¦ ms¦ ph¦ pr¦ pc¦ ss¦ sc
0.49334 | -999.048 | 0 | 0 | 0 | 9.7 | 13.3 | 1446 | 2458 | 1279 | 3192 | 2.9 | 58.6 | 345.8 | -15 | 225.0607 | 75.19 | 69.28 | 881.2 | 26 | me¦ ms¦ ph¦ pr¦ pc¦ ss¦ sc |  | 14:11 | 14.668 | 178 | 156 | 174 | 13.2 | 12.8 | 1712 | 1092 | 2194 | 1331 | 3 | 72.3 | 295.1 | -10 | 183.2014 | 75.47 | 64.03 | 734 | 32 | me¦ ms¦ ph¦ pr¦ pc¦ ss¦ sc
0.49336 | -999.054 | 0 | 0 | 0 | 9.8 | 13.3 | 1417 | 2457 | 1265 | 3190 | 2.9 | 58.7 | 346 | -15 | 225.061 | 75.14 | 69.22 | 882.1 | 26 | me¦ ms¦ ph¦ pr¦ pc¦ ss¦ sc |  | 14:11 | 14.687 | 178 | 163 | 173 | 13.2 | 12.8 | 1712 | 1095 | 2194 | 1335 | 3 | 72.6 | 295.1 | -10 | 183.2031 | 75.47 | 64.03 | 734 | 33 | me¦ ms¦ ph¦ pr¦ pc¦ ss¦ sc
0.49337 | -999.059 | 0 | 0 | 0 | 9.8 | 13.3 | 1376 | 2456 | 1228 | 3189 | 2.9 | 58.7 | 346.1 | -15 | 225.061 | 75.11 | 69.23 | 881 | 26 | me¦ ms¦ ph¦ pr¦ pc¦ ss¦ sc |  | 14:11 | 14.694 | 177 | 165 | 173 | 13.2 | 12.8 | 1712 | 1098 | 2194 | 1339 | 3 | 72.7 | 295.1 | -10 | 183.2025 | 75.47 | 64.03 | 734 | 33 | me¦ ms¦ ph¦ pr¦ pc¦ ss¦ sc
0.49338 | -999.064 | 0 | 0 | 0 | 9.8 | 13.3 | 1331 | 2456 | 1188 | 3189 | 2.9 | 58.8 | 345.9 | -15 | 225.0621 | 75.12 | 69.18 | 880.9 | 26 | me¦ ms¦ ph¦ pr¦ pc¦ ss¦ sc |  | 14:11 | 14.695 | 177 | 168 | 173 | 13.2 | 12.8 | 1712 | 1101 | 2194 | 1342 | 3 | 72.7 | 295.1 | -10 | 183.2025 | 75.47 | 64.03 | 734 | 33 | me¦ ms¦ ph¦ pr¦ pc¦ ss¦ sc
0.49339 | -999.068 | 0 | 0 | 0 | 9.8 | 13.3 | 1292 | 2455 | 1153 | 3188 | 2.9 | 58.8 | 345.8 | -15 | 225.0625 | 75.19 | 69.27 | 881.4 | 26 | me¦ ms¦ ph¦ pr¦ pc¦ ss¦ sc |  | 14:11 | 14.7 | 177 | 169 | 173 | 13.2 | 12.8 | 1712 | 1103 | 2194 | 1345 | 3 | 72.8 | 295.1 | -10 | 183.2018 | 75.47 | 64.03 | 734 | 33 | me¦ ms¦ ph¦ pr¦ pc¦ ss¦ sc
0.4934 | -999.074 | 0 | 0 | 0 | 9.9 | 13.2 | 1255 | 2454 | 1130 | 3146 | 2.9 | 58.9 | 345.8 | -15 | 225.0621 | 75.19 | 69.27 | 881.5 | 26 | me¦ ms¦ ph¦ pr¦ pc¦ ss¦ sc |  | 14:11 | 14.704 | 177 | 172 | 173 | 13.2 | 12.8 | 1712 | 1106 | 2194 | 1348 | 3 | 72.9 | 295.1 | -10 | 183.2022 | 75.47 | 64.03 | 734 | 33 | me¦ ms¦ ph¦ pr¦ pc¦ ss¦ sc
0.49341 | -999.08 | 0 | 0 | 0 | 9.9 | 13.2 | 1229 | 2453 | 1107 | 3144 | 2.9 | 58.9 | 345.9 | -14 | 225.0633 | 75.18 | 69.28 | 880.9 | 26 | me¦ ms¦ ph¦ pr¦ pc¦ ss¦ sc |  | 14:11 | 14.709 | 177 | 174 | 173 | 13.2 | 12.8 | 1712 | 1109 | 2194 | 1352 | 3 | 72.9 | 295.1 | -10 | 183.2027 | 75.47 | 64.03 | 734 | 33 | me¦ ms¦ ph¦ pr¦ pc¦ ss¦ sc
0.49343 | -999.085 | 0 | 0 | 0 | 10 | 13.2 | 1205 | 2451 | 1095 | 3142 | 2.9 | 59 | 346 | -14 | 225.0628 | 75.2 | 69.24 | 882 | 26 | me¦ ms¦ ph¦ pr¦ pc¦ ss¦ sc |  | 14:12 | 14.713 | 177 | 176 | 172 | 13.2 | 12.8 | 1712 | 1111 | 2194 | 1354 | 3 | 73.1 | 295.1 | -10 | 183.2013 | 75.47 | 64.03 | 734 | 34 | me¦ ms¦ ph¦ pr¦ pc¦ ss¦ sc
0.49344 | -999.09 | 0 | 0 | 0 | 10.1 | 13.2 | 1180 | 2450 | 1082 | 3141 | 2.9 | 59 | 345.9 | -14 | 225.0631 | 75.17 | 69.2 | 881 | 26 | me¦ ms¦ ph¦ pr¦ pc¦ ss¦ sc |  | 14:12 | 14.715 | 176 | 169 | 172 | 13.2 | 12.8 | 1712 | 1114 | 2194 | 1358 | 3 | 73.2 | 295.1 | -10 | 183.2027 | 75.47 | 64.03 | 734 | 34 | me¦ ms¦ ph¦ pr¦ pc¦ ss¦ sc
0.49345 | -999.094 | 0 | 0 | 0 | 10 | 13.2 | 1160 | 2449 | 1054 | 3139 | 2.9 | 59.1 | 345.9 | -14 | 225.0621 | 75.2 | 69.24 | 881.2 | 26 | me¦ ms¦ ph¦ pr¦ pc¦ ss¦ sc |  | 14:12 | 14.723 | 176 | 158 | 172 | 13.2 | 12.8 | 1712 | 1117 | 2194 | 1362 | 3 | 73.2 | 295.1 | -10 | 183.2013 | 75.47 | 64.03 | 734 | 34 | me¦ ms¦ ph¦ pr¦ pc¦ ss¦ sc
0.49346 | -999.1 | 0 | 0 | 0 | 10 | 13.2 | 1143 | 2448 | 1039 | 3138 | 3 | 59.1 | 345.9 | -14 | 225.0634 | 75.16 | 69.24 | 880.6 | 25 | me¦ ms¦ ph¦ pr¦ pc¦ ss¦ sc |  | 14:12 | 14.726 | 176 | 152 | 172 | 13.2 | 12.8 | 1712 | 1119 | 2194 | 1364 | 3 | 73.3 | 295.1 | -10 | 183.2012 | 75.47 | 64.03 | 734 | 34 | me¦ ms¦ ph¦ pr¦ pc¦ ss¦ sc
0.49347 | -999.103 | 0 | 0 | 0 | 9.9 | 13.2 | 1135 | 2447 | 1022 | 3137 | 2.9 | 59.2 | 345.9 | -14 | 225.0631 | 75.17 | 69.28 | 881 | 25 | me¦ ms¦ ph¦ pr¦ pc¦ ss¦ sc |  | 14:12 | 14.731 | 176 | 141 | 172 | 13.2 | 12.8 | 1712 | 1122 | 2194 | 1368 | 3 | 73.4 | 295.1 | -10 | 183.2005 | 75.47 | 64.03 | 734 | 34 | me¦ ms¦ ph¦ pr¦ pc¦ ss¦ sc
0.49348 | -999.109 | 0 | 0 | 0 | 9.8 | 13.2 | 1135 | 2446 | 1013 | 3135 | 3 | 59.2 | 345.9 | -14 | 225.0646 | 75.16 | 69.26 | 880.5 | 25 | me¦ ms¦ ph¦ pr¦ pc¦ ss¦ sc |  | 14:12 | 14.737 | 176 | 135 | 172 | 13.2 | 12.8 | 1712 | 1125 | 2194 | 1371 | 3 | 73.4 | 295.1 | -10 | 183.2001 | 75.47 | 64.03 | 734 | 34 | me¦ ms¦ ph¦ pr¦ pc¦ ss¦ sc
0.4935 | -999.114 | 0 | 0 | 0 | 9.7 | 13.2 | 1141 | 2445 | 1009 | 3134 | 2.9 | 59.3 | 345.9 | -15 | 225.0646 | 75.17 | 69.25 | 881.1 | 26 | me¦ ms¦ ph¦ pr¦ pc¦ ss¦ sc |  | 14:12 | 14.742 | 176 | 132 | 172 | 13.2 | 12.8 | 1712 | 1127 | 2194 | 1374 | 3 | 73.5 | 295.1 | -10 | 183.2004 | 75.49 | 64.03 | 734 | 34 | me¦ ms¦ ph¦ pr¦ pc¦ ss¦ sc
0.49351 | -999.121 | 0 | 0 | 0 | 9.7 | 13.2 | 1153 | 2444 | 1020 | 3133 | 2.9 | 59.3 | 345.8 | -15 | 225.0649 | 75.1 | 69.24 | 880.4 | 26 | me¦ ms¦ ph¦ pr¦ pc¦ ss¦ sc |  | 14:12 | 14.739 | 176 | 124 | 172 | 13.2 | 12.8 | 1712 | 1130 | 2194 | 1378 | 3 | 73.5 | 295.1 | -10 | 183.201 | 76.24 | 64.15 | 734 | 26 | me¦ ms¦ ph¦ pr¦ pc¦ ss¦ sc
0.49352 | -999.126 | 0 | 0 | 0 | 9.7 | 13.2 | 1163 | 2443 | 1029 | 3132 | 3 | 59.4 | 345.7 | -15 | 225.0664 | 75.05 | 69.26 | 881.5 | 26 | me¦ ms¦ ph¦ pr¦ pc¦ ss¦ sc |  | 14:12 | 14.725 | 176 | 115 | 171 | 13.2 | 12.8 | 1712 | 1132 | 2194 | 1380 | 3 | 73.6 | 295.1 | -10 | 183.2009 | 76.3 | 64.2 | 734 | 15 | me¦ ms¦ ph¦ pr¦ pc¦ ss¦ sc
0.49353 | -999.133 | 0 | 0 | 0 | 9.7 | 13.2 | 1175 | 2442 | 1039 | 3130 | 3 | 59.4 | 345.6 | -15 | 225.0657 | 75.02 | 69.22 | 880.7 | 28 | me¦ ms¦ ph¦ pr¦ pc¦ ss¦ sc |  | 14:12 | 14.726 | 176 | 109 | 171 | 13.2 | 12.8 | 1712 | 1135 | 2194 | 1384 | 3 | 73.6 | 295.1 | -10 | 183.201 | 76.32 | 64.21 | 734 | 7 | me¦ ms¦ ph¦ pr¦ pc¦ ss¦ sc
0.49354 | -999.138 | 0 | 0 | 0 | 9.8 | 13.2 | 1186 | 2441 | 1058 | 3129 | 2.9 | 59.5 | 345.6 | -15 | 225.0668 | 74.97 | 69.18 | 880.8 | 28 | me¦ ms¦ ph¦ pr¦ pc¦ ss¦ sc |  | 14:12 | 14.732 | 175 | 105 | 171 | 13.2 | 12.8 | 1712 | 1137 | 2194 | 1386 | 3 | 73.7 | 295.1 | -10 | 183.1998 | 76.32 | 64.21 | 734 | 20 | me¦ ms¦ ph¦ pr¦ pc¦ ss¦ sc
0.49355 | -999.143 | 0 | 0 | 0 | 9.8 | 13.2 | 1202 | 2440 | 1073 | 3128 | 2.9 | 59.5 | 345.3 | -15 | 225.0674 | 75.04 | 69.23 | 881 | 28 | me¦ ms¦ ph¦ pr¦ pc¦ ss¦ sc |  | 14:12 | 14.735 | 175 | 98 | 171 | 13.2 | 12.8 | 1712 | 1140 | 2194 | 1390 | 3 | 73.8 | 295.1 | -10 | 183.1993 | 76.27 | 64.16 | 734 | 30 | me¦ ms¦ ph¦ pr¦ pc¦ ss¦ sc
0.49356 | -999.148 | 0 | 0 | 0 | 9.8 | 13.2 | 1217 | 2439 | 1086 | 3126 | 2.9 | 59.6 | 345.1 | -15 | 225.0688 | 75 | 69.26 | 881.2 | 28 | me¦ ms¦ ph¦ pr¦ pc¦ ss¦ sc |  | 14:12 | 14.736 | 175 | 99 | 171 | 13.2 | 12.8 | 1712 | 1142 | 2194 | 1392 | 3 | 73.8 | 295.1 | -10 | 183.2 | 76.27 | 64.16 | 734 | 25 | me¦ ms¦ ph¦ pr¦ pc¦ ss¦ sc
0.49358 | -999.155 | 0 | 0 | 0 | 9.8 | 13.2 | 1236 | 2438 | 1103 | 3125 | 2.9 | 59.6 | 344.9 | -15 | 225.0696 | 74.99 | 69.26 | 880.9 | 28 | me¦ ms¦ ph¦ pr¦ pc¦ ss¦ sc |  | 14:12 | 14.743 | 175 | 101 | 171 | 13.2 | 12.8 | 1712 | 1145 | 2194 | 1396 | 3 | 73.9 | 295.1 | -10 | 183.1974 | 76.27 | 64.16 | 734 | 29 | me¦ ms¦ ph¦ pr¦ pc¦ ss¦ sc
0.49359 | -999.163 | 0 | 0 | 0 | 9.7 | 13.2 | 1254 | 2437 | 1109 | 3124 | 2.9 | 59.7 | 344.6 | -14 | 225.0705 | 74.94 | 69.23 | 881.3 | 29 | me¦ ms¦ ph¦ pr¦ pc¦ ss¦ sc |  | 14:12 | 14.747 | 175 | 101 | 171 | 13.2 | 12.8 | 1712 | 1147 | 2194 | 1398 | 3 | 74 | 295.1 | -10 | 183.1997 | 76.34 | 64.19 | 734 | 30 | me¦ ms¦ ph¦ pr¦ pc¦ ss¦ sc
0.4936 | -999.169 | 0 | 0 | 0 | 9.7 | 13.2 | 1270 | 2436 | 1123 | 3123 | 2.9 | 59.7 | 344.4 | -14 | 225.0711 | 74.96 | 69.23 | 881.5 | 29 | me¦ ms¦ ph¦ pr¦ pc¦ ss¦ sc |  | 14:12 | 14.736 | 175 | 95 | 170 | 13.2 | 12.8 | 1712 | 1149 | 2194 | 1401 | 3 | 74 | 295.1 | -10 | 183.1976 | 76.45 | 64.18 | 734 | 15 | me¦ ms¦ ph¦ pr¦ pc¦ ss¦ sc
0.49361 | -999.175 | 0 | 0 | 0 | 9.6 | 13.2 | 1284 | 2435 | 1126 | 3121 | 2.9 | 59.8 | 344.2 | -14 | 225.0703 | 74.99 | 69.23 | 881.5 | 29 | me¦ ms¦ ph¦ pr¦ pc¦ ss¦ sc |  | 14:12 | 14.729 | 174 | 90 | 170 | 13.2 | 12.8 | 1712 | 1152 | 2194 | 1404 | 3 | 74.1 | 295.1 | -10 | 183.2002 | 76.47 | 64.27 | 734 | 5 | me¦ ms¦ ph¦ pr¦ pc¦ ss¦ sc
0.49362 | -999.179 | 0 | 0 | 0 | 9.7 | 13.2 | 1291 | 2434 | 1142 | 3120 | 2.9 | 59.8 | 344 | -13 | 225.0706 | 75.08 | 69.25 | 880.8 | 29 | me¦ ms¦ ph¦ pr¦ pc¦ ss¦ sc |  | 14:12 | 14.71 | 174 | 85 | 170 | 13.2 | 12.8 | 1712 | 1154 | 2194 | 1407 | 3 | 74.1 | 295.1 | -10 | 183.1981 | 76.45 | 64.23 | 734 | 3 | me¦ ms¦ ph¦ pr¦ pc¦ ss¦ sc
0.49363 | -999.185 | 0 | 0 | 0 | 9.7 | 13.2 | 1287 | 2433 | 1138 | 3119 | 2.9 | 59.9 | 343.8 | -13 | 225.0703 | 75.09 | 69.23 | 881.5 | 28 | me¦ ms¦ ph¦ pr¦ pc¦ ss¦ sc |  | 14:12 | 14.695 | 174 | 81 | 170 | 13.2 | 12.8 | 1712 | 1156 | 2194 | 1409 | 3 | 74.2 | 295.1 | -10 | 183.1994 | 76.43 | 64.22 | 734 | 2 | me¦ ms¦ ph¦ pr¦ pc¦ ss¦ sc
0.49365 | -999.19 | 0 | 0 | 0 | 9.8 | 13.2 | 1276 | 2432 | 1139 | 3117 | 2.9 | 59.9 | 343.5 | -12 | 225.0688 | 75.05 | 69.2 | 881 | 28 | me¦ ms¦ ph¦ pr¦ pc¦ ss¦ sc |  | 14:12 | 14.696 | 174 | 80 | 170 | 13.2 | 12.8 | 1712 | 1159 | 2194 | 1413 | 3 | 74.2 | 295.1 | -10 | 183.1979 | 76.43 | 64.22 | 734 | 7 | me¦ ms¦ ph¦ pr¦ pc¦ ss¦ sc
0.49366 | -999.193 | 0 | 0 | 0 | 9.8 | 13.2 | 1258 | 2431 | 1123 | 3116 | 2.9 | 60 | 343.2 | -13 | 225.0698 | 75.09 | 69.2 | 881.5 | 27 | me¦ ms¦ ph¦ pr¦ pc¦ ss¦ sc |  | 14:12 | 14.703 | 174 | 78 | 169 | 13.2 | 12.8 | 1712 | 1161 | 2194 | 1415 | 3 | 74.3 | 295.1 | -10 | 183.1984 | 76.43 | 64.22 | 734 | 20 | me¦ ms¦ ph¦ pr¦ pc¦ ss¦ sc
0.49367 | -999.197 | 0 | 0 | 0 | 9.9 | 13.2 | 1243 | 2430 | 1119 | 3115 | 2.9 | 60 | 342.9 | -12 | 225.0691 | 75.14 | 69.22 | 881.2 | 27 | me¦ ms¦ ph¦ pr¦ pc¦ ss¦ sc |  | 14:12 | 14.706 | 173 | 74 | 169 | 13.2 | 12.8 | 1712 | 1163 | 2194 | 1418 | 3 | 74.4 | 295.1 | -10 | 183.1971 | 76.43 | 64.25 | 734 | 24 | me¦ ms¦ ph¦ pr¦ pc¦ ss¦ sc
0.49368 | -999.199 | 0 | 0 | 0 | 9.9 | 13.2 | 1227 | 2429 | 1105 | 3114 | 2.9 | 60 | 342.6 | -13 | 225.0693 | 75.15 | 69.24 | 881.7 | 26 | me¦ ms¦ ph¦ pr¦ pc¦ ss¦ sc |  | 14:12 | 14.696 | 173 | 67 | 169 | 13.2 | 12.8 | 1712 | 1165 | 2194 | 1420 | 3 | 74.4 | 295.1 | -10 | 183.1992 | 76.41 | 64.22 | 734 | 12 | me¦ ms¦ ph¦ pr¦ pc¦ ss¦ sc
0.49369 | -999.203 | 0 | 0 | 0 | 10 | 13.2 | 1212 | 2428 | 1101 | 3112 | 2.9 | 60.1 | 342.4 | -13 | 225.0696 | 75.21 | 69.22 | 881.6 | 26 | me¦ ms¦ ph¦ pr¦ pc¦ ss¦ sc |  | 14:12 | 14.698 | 173 | 63 | 169 | 13.2 | 12.8 | 1712 | 1168 | 2194 | 1424 | 3 | 74.5 | 295.1 | -10 | 183.1987 | 76.41 | 64.22 | 734 | 17 | me¦ ms¦ ph¦ pr¦ pc¦ ss¦ sc
0.4937 | -999.206 | 0 | 0 | 0 | 10.1 | 13.2 | 1183 | 2427 | 1085 | 3111 | 2.9 | 60.2 | 342 | -13 | 225.0708 | 75.25 | 69.27 | 881.7 | 25 | me¦ ms¦ ph¦ pr¦ pc¦ ss¦ sc |  | 14:12 | 14.701 | 173 | 60 | 169 | 13.2 | 12.8 | 1712 | 1170 | 2194 | 1426 | 3 | 74.5 | 295.1 | -10 | 183.1991 | 76.41 | 64.22 | 734 | 21 | me¦ ms¦ ph¦ pr¦ pc¦ ss¦ sc
0.49372 | -999.21 | 0 | 0 | 0 | 10.2 | 13.2 | 1159 | 2426 | 1073 | 3110 | 2.9 | 60.2 | 341.9 | -13 | 225.0708 | 75.23 | 69.23 | 880.5 | 24 | me¦ ms¦ ph¦ pr¦ pc¦ ss¦ sc |  | 14:12 | 14.705 | 173 | 58 | 169 | 13.2 | 12.8 | 1712 | 1172 | 2194 | 1429 | 3 | 74.7 | 295.1 | -10 | 183.1982 | 76.4 | 64.26 | 734 | 19 | me¦ ms¦ ph¦ pr¦ pc¦ ss¦ sc
0.49373 | -999.213 | 0 | 0 | 0 | 10.3 | 13.2 | 1136 | 2425 | 1061 | 3108 | 2.9 | 60.3 | 341.7 | -13 | 225.0717 | 75.22 | 69.19 | 881.2 | 24 | me¦ ms¦ ph¦ pr¦ pc¦ ss¦ sc |  | 14:12 | 14.702 | 173 | 54 | 168 | 13.2 | 12.8 | 1712 | 1174 | 2194 | 1431 | 3 | 74.7 | 295.1 | -10 | 183.2001 | 76.4 | 64.26 | 734 | 21 | me¦ ms¦ ph¦ pr¦ pc¦ ss¦ sc
0.49374 | -999.216 | 0 | 0 | 0 | 10.3 | 13.2 | 1112 | 2424 | 1039 | 3107 | 2.9 | 60.3 | 341.7 | -13 | 225.072 | 75.27 | 69.21 | 881 | 24 | me¦ ms¦ ph¦ pr¦ pc¦ ss¦ sc |  | 14:12 | 14.704 | 172 | 54 | 168 | 13.2 | 12.8 | 1712 | 1176 | 2194 | 1434 | 3 | 74.8 | 295.1 | -10 | 183.1992 | 76.4 | 64.26 | 734 | 22 | me¦ ms¦ ph¦ pr¦ pc¦ ss¦ sc
0.49375 | -999.219 | 0 | 0 | 0 | 10.3 | 13.2 | 1094 | 2423 | 1022 | 3106 | 3 | 60.4 | 341.7 | -14 | 225.0728 | 75.18 | 69.23 | 880.5 | 24 | me¦ ms¦ ph¦ pr¦ pc¦ ss¦ sc |  | 14:12 | 14.703 | 172 | 54 | 168 | 13.2 | 12.8 | 1712 | 1178 | 2194 | 1436 | 3 | 74.9 | 295.1 | -10 | 183.2001 | 76.36 | 64.21 | 734 | 18 | me¦ ms¦ ph¦ pr¦ pc¦ ss¦ sc
0.49376 | -999.223 | 0 | 0 | 0 | 10.3 | 13.2 | 1080 | 2422 | 1009 | 3105 | 2.9 | 60.4 | 341.7 | -14 | 225.0739 | 75.15 | 69.17 | 880.6 | 25 | me¦ ms¦ ph¦ pr¦ pc¦ ss¦ sc |  | 14:12 | 14.689 | 172 | 49 | 168 | 13.2 | 12.8 | 1712 | 1181 | 2194 | 1440 | 3 | 74.9 | 295.1 | -10 | 183.2007 | 76.32 | 64.3 | 734 | 14 | me¦ ms¦ ph¦ pr¦ pc¦ ss¦ sc
0.49377 | -999.229 | 0 | 0 | 0 | 10.2 | 13.2 | 1069 | 2421 | 989 | 3103 | 3 | 60.5 | 341.7 | -14 | 225.0762 | 75.2 | 69.23 | 881 | 26 | me¦ ms¦ ph¦ pr¦ pc¦ ss¦ sc |  | 14:12 | 14.688 | 172 | 47 | 168 | 13.2 | 12.8 | 1712 | 1183 | 2194 | 1442 | 3 | 75 | 295.1 | -10 | 183.2012 | 76.32 | 64.3 | 734 | 19 | me¦ ms¦ ph¦ pr¦ pc¦ ss¦ sc
0.49378 | -999.234 | 0 | 0 | 0 | 10.1 | 13.2 | 1063 | 2420 | 975 | 3102 | 3 | 60.5 | 341.8 | -14 | 225.076 | 75.16 | 69.22 | 881 | 26 | me¦ ms¦ ph¦ pr¦ pc¦ ss¦ sc |  | 14:12 | 14.687 | 172 | 45 | 168 | 13.2 | 12.8 | 1712 | 1185 | 2194 | 1445 | 3 | 75 | 295.1 | -10 | 183.2013 | 76.32 | 64.3 | 734 | 20 | me¦ ms¦ ph¦ pr¦ pc¦ ss¦ sc
0.4938 | -999.241 | 0 | 0 | 0 | 10 | 13.2 | 1057 | 2418 | 960 | 3100 | 3 | 60.6 | 341.7 | -14 | 225.0767 | 75.23 | 69.21 | 880.7 | 25 | me¦ ms¦ ph¦ pr¦ pc¦ ss¦ sc |  | 14:12 | 14.687 | 172 | 45 | 167 | 13.2 | 12.8 | 1712 | 1187 | 2194 | 1447 | 3 | 75.1 | 295.1 | -10 | 183.2009 | 76.3 | 64.27 | 734 | 20 | me¦ ms¦ ph¦ pr¦ pc¦ ss¦ sc
0.49381 | -999.247 | 0 | 0 | 0 | 9.9 | 13.2 | 1053 | 2417 | 948 | 3098 | 2.9 | 60.6 | 341.5 | -14 | 225.0774 | 75.16 | 69.17 | 880.5 | 24 | me¦ ms¦ ph¦ pr¦ pc¦ ss¦ sc |  | 14:12 | 14.68 | 172 | 42 | 167 | 13.2 | 12.8 | 1712 | 1189 | 2194 | 1450 | 3 | 75.1 | 295.1 | -10 | 183.2012 | 76.3 | 64.27 | 734 | 17 | me¦ ms¦ ph¦ pr¦ pc¦ ss¦ sc
0.49382 | -999.253 | 0 | 0 | 0 | 9.9 | 13.2 | 1052 | 2416 | 947 | 3097 | 2.9 | 60.7 | 341.4 | -14 | 225.0778 | 75.22 | 69.17 | 880.6 | 25 | me¦ ms¦ ph¦ pr¦ pc¦ ss¦ sc |  | 14:12 | 14.677 | 171 | 38 | 167 | 13.2 | 12.8 | 1712 | 1191 | 2194 | 1452 | 3 | 75.2 | 295.1 | -10 | 183.2017 | 76.3 | 64.27 | 734 | 19 | me¦ ms¦ ph¦ pr¦ pc¦ ss¦ sc
0.49383 | -999.258 | 0 | 0 | 0 | 9.9 | 13.1 | 1049 | 2415 | 945 | 3056 | 2.9 | 60.7 | 341.2 | -14 | 225.0776 | 75.24 | 69.17 | 880.6 | 24 | me¦ ms¦ ph¦ pr¦ pc¦ ss¦ sc |  | 14:12 | 14.676 | 171 | 34 | 167 | 13.2 | 12.8 | 1712 | 1193 | 2194 | 1454 | 3 | 75.2 | 295.1 | -10 | 183.2016 | 76.22 | 64.22 | 734 | 20 | me¦ ms¦ ph¦ pr¦ pc¦ ss¦ sc
0.49384 | -999.261 | 0 | 0 | 0 | 9.9 | 13.1 | 1049 | 2414 | 945 | 3055 | 2.9 | 60.8 | 341 | -14 | 225.0772 | 75.23 | 69.17 | 880.5 | 24 | me¦ ms¦ ph¦ pr¦ pc¦ ss¦ sc |  | 14:12 | 14.662 | 171 | 28 | 167 | 13.2 | 12.8 | 1712 | 1195 | 2194 | 1457 | 3 | 75.3 | 295.1 | -10 | 183.2028 | 76.15 | 64.23 | 734 | 15 | me¦ ms¦ ph¦ pr¦ pc¦ ss¦ sc
0.49385 | -999.265 | 0 | 0 | 0 | 10 | 13.1 | 1048 | 2413 | 952 | 3054 | 2.9 | 60.8 | 340.8 | -14 | 225.0779 | 75.26 | 69.17 | 880.4 | 23 | me¦ ms¦ ph¦ pr¦ pc¦ ss¦ sc |  | 14:12 | 14.646 | 171 | 22 | 166 | 13.2 | 12.8 | 1712 | 1197 | 2194 | 1459 | 3 | 75.3 | 295.1 | -10 | 183.2021 | 76.1 | 64.25 | 734 | 11 | me¦ ms¦ ph¦ pr¦ pc¦ ss¦ sc
0.49387 | -999.27 | 0 | 0 | 0 | 10.1 | 13.1 | 1041 | 2412 | 955 | 3053 | 2.9 | 60.9 | 340.6 | -14 | 225.0793 | 75.15 | 69.19 | 880.7 | 24 | me¦ ms¦ ph¦ pr¦ pc¦ ss¦ sc |  | 14:12 | 14.629 | 170 | 17 | 166 | 13.2 | 12.8 | 1712 | 1199 | 2194 | 1462 | 3 | 75.4 | 295.1 | -10 | 183.2029 | 76.08 | 64.25 | 734 | 9 | me¦ ms¦ ph¦ pr¦ pc¦ ss¦ sc
0.49388 | -999.275 | 0 | 0 | 0 | 10.1 | 13.1 | 1028 | 2411 | 943 | 3051 | 3 | 60.9 | 340.5 | -14 | 225.0787 | 75.18 | 69.18 | 880.9 | 24 | me¦ ms¦ ph¦ pr¦ pc¦ ss¦ sc |  | 14:12 | 14.614 | 170 | 10 | 166 | 13.2 | 12.8 | 1712 | 1201 | 2194 | 1464 | 3 | 75.4 | 295.1 | -10 | 183.2029 | 76.05 | 64.27 | 734 | 9 | me¦ ms¦ ph¦ pr¦ pc¦ ss¦ sc
0.49389 | -999.281 | 0 | 0 | 0 | 10.2 | 13.1 | 1009 | 2410 | 934 | 3050 | 2.9 | 61 | 340.3 | -14 | 225.0803 | 75.15 | 69.16 | 881.2 | 25 | me¦ ms¦ ph¦ pr¦ pc¦ ss¦ sc |  | 14:12 | 14.598 | 170 | 5 | 165 | 13.2 | 12.8 | 1712 | 1203 | 2194 | 1467 | 3 | 75.5 | 295.1 | -10 | 183.2037 | 76.07 | 64.3 | 734 | 10 | me¦ ms¦ ph¦ pr¦ pc¦ ss¦ sc
0.4939 | -999.286 | 0 | 0 | 0 | 10.3 | 13.1 | 977 | 2408 | 913 | 3048 | 2.9 | 61 | 340.2 | -14 | 225.08 | 75.17 | 69.15 | 881.8 | 25 | me¦ ms¦ ph¦ pr¦ pc¦ ss¦ sc |  | 14:12 | 14.582 | 169 | 0 | 167 | 13.2 | 12.9 | 1712 | 1205 | 2194 | 1487 | 3 | 75.5 | 295.1 | -10 | 183.2019 | 75.98 | 64.27 | 734 | 10 | me¦ ms¦ ph¦ pr¦ pc¦ ss¦ sc
0.49391 | -999.291 | 0 | 0 | 0 | 10.4 | 13.1 | 940 | 2407 | 886 | 3046 | 3 | 61.1 | 340.1 | -14 | 225.0825 | 75.14 | 69.19 | 881.4 | 25 | me¦ ms¦ ph¦ pr¦ pc¦ ss¦ sc |  | 14:12 | 14.568 | 169 | 0 | 167 | 13.2 | 12.9 | 1712 | 1207 | 2194 | 1490 | 3 | 75.6 | 295.1 | -10 | 183.204 | 76.01 | 64.25 | 734 | 10 | me¦ ms¦ ph¦ pr¦ pc¦ ss¦ sc
0.49392 | -999.299 | 0 | 0 | 0 | 10.5 | 13.1 | 903 | 2406 | 860 | 3045 | 2.9 | 61.1 | 340.1 | -14 | 225.083 | 75.09 | 69.17 | 881 | 26 | me¦ ms¦ ph¦ pr¦ pc¦ ss¦ sc |  | 14:12 | 14.568 | 169 | 0 | 167 | 13.2 | 12.9 | 1712 | 1209 | 2194 | 1492 | 3 | 75.6 | 295.1 | -10 | 183.204 | 76.01 | 64.25 | 734 | 10 | USB¦me¦ ms¦ ph¦ pr¦ pc¦ ss¦ sc
0.49394 | -999.305 | 0 | 0 | 0 | 10.6 | 13.1 | 868 | 2405 | 834 | 3044 | 3 | 61.2 | 340 | -14 | 225.0836 | 75.1 | 69.14 | 881.2 | 26 | me¦ ms¦ ph¦ pr¦ pc¦ ss¦ sc |  | 14:12 | 14.568 | 169 | 0 | 167 | 13.2 | 12.9 | 1712 | 1210 | 2194 | 1493 | 3 | 75.6 | 295.1 | -10 | 183.204 | 76.01 | 64.25 | 734 | 10 | me¦ ms¦ ph¦ pr¦ pc¦ ss¦ sc
0.49395 | -999.311 | 0 | 0 | 0 | 10.6 | 13.1 | 837 | 2403 | 804 | 3041 | 3 | 61.2 | 339.8 | -14 | 225.0839 | 75.11 | 69.19 | 882.4 | 26 | me¦ ms¦ ph¦ pr¦ pc¦ ss¦ sc |  | 14:12 | 14.522 | 168 | 0 | 166 | 13.2 | 12.9 | 1712 | 1212 | 2194 | 1496 | 3 | 75.7 | 295.1 | -10 | 183.2045 | 75.95 | 64.26 | 734 | 10 | me¦ ms¦ ph¦ pr¦ pc¦ ss¦ sc
0.49396 | -999.319 | 0 | 0 | 0 | 10.7 | 13.1 | 812 | 2402 | 788 | 3040 | 3 | 61.3 | 339.5 | -14 | 225.0852 | 75.09 | 69.15 | 881.5 | 26 | me¦ ms¦ ph¦ pr¦ pc¦ ss¦ sc |  | 14:12 | 14.517 | 168 | 0 | 166 | 13.2 | 12.9 | 1712 | 1214 | 2194 | 1498 | 3 | 75.8 | 295.1 | -10 | 183.2039 | 75.89 | 64.26 | 734 | 11 | me¦ ms¦ ph¦ pr¦ pc¦ ss¦ sc
0.49397 | -999.327 | 0 | 0 | 0 | 10.8 | 13.1 | 793 | 2401 | 777 | 3039 | 2.9 | 61.3 | 339.3 | -14 | 225.0869 | 75.12 | 69.16 | 881.9 | 26 | me¦ ms¦ ph¦ pr¦ pc¦ ss¦ sc |  | 14:12 | 14.511 | 168 | 0 | 166 | 13.2 | 12.9 | 1712 | 1216 | 2194 | 1501 | 3 | 75.9 | 295.1 | -10 | 183.2039 | 75.89 | 64.26 | 734 | 14 | me¦ ms¦ ph¦ pr¦ pc¦ ss¦ sc
0.49398 | -999.335 | 0 | 0 | 0 | 10.8 | 13.1 | 777 | 2400 | 761 | 3037 | 3 | 61.4 | 339.2 | -14 | 225.0868 | 75.12 | 69.12 | 881.5 | 26 | me¦ ms¦ ph¦ pr¦ pc¦ ss¦ sc |  | 14:12 | 14.505 | 168 | 0 | 166 | 13.2 | 12.9 | 1712 | 1218 | 2194 | 1503 | 3 | 75.9 | 295.1 | -10 | 183.2042 | 75.9 | 64.26 | 734 | 14 | me¦ ms¦ ph¦ pr¦ pc¦ ss¦ sc
0.49399 | -999.34 | 0 | 0 | 0 | 10.7 | 13.1 | 770 | 2398 | 747 | 3035 | 2.9 | 61.4 | 339 | -14 | 225.087 | 75.13 | 69.13 | 881.3 | 26 | me¦ ms¦ ph¦ pr¦ pc¦ ss¦ sc |  | 14:12 | 14.497 | 167 | 0 | 165 | 13.2 | 12.9 | 1712 | 1220 | 2194 | 1506 | 3 | 76 | 295.1 | -10 | 183.2065 | 75.72 | 64.15 | 734 | 13 | me¦ ms¦ ph¦ pr¦ pc¦ ss¦ sc
0.494 | -999.346 | 0 | 0 | 0 | 10.7 | 13.1 | 768 | 2397 | 745 | 3034 | 3 | 61.5 | 338.8 | -14 | 225.0876 | 75.12 | 69.11 | 881.7 | 25 | me¦ ms¦ ph¦ pr¦ pc¦ ss¦ sc |  | 14:13 | 14.489 | 167 | 0 | 165 | 13.2 | 12.9 | 1712 | 1221 | 2194 | 1507 | 3 | 76 | 295.1 | -10 | 183.2069 | 75.59 | 64.18 | 734 | 14 | me¦ ms¦ ph¦ pr¦ pc¦ ss¦ sc
0.49402 | -999.353 | 0 | 0 | 0 | 10.7 | 13.1 | 766 | 2396 | 743 | 3032 | 3 | 61.5 | 338.7 | -14 | 225.0884 | 75.13 | 69.15 | 882 | 25 | me¦ ms¦ ph¦ pr¦ pc¦ ss¦ sc |  | 14:13 | 14.481 | 167 | 0 | 165 | 13.2 | 12.9 | 1712 | 1223 | 2194 | 1509 | 3 | 76.1 | 295.1 | -10 | 183.2061 | 75.59 | 64.18 | 734 | 16 | me¦ ms¦ ph¦ pr¦ pc¦ ss¦ sc
0.49403 | -999.361 | 0 | 0 | 0 | 10.8 | 13.1 | 766 | 2394 | 750 | 3030 | 2.9 | 61.6 | 338.6 | -14 | 225.0895 | 75.13 | 69.1 | 882 | 26 | me¦ ms¦ ph¦ pr¦ pc¦ ss¦ sc |  | 14:13 | 14.473 | 167 | 0 | 165 | 13.2 | 12.9 | 1712 | 1225 | 2194 | 1512 | 3 | 76.1 | 295.1 | -10 | 183.2058 | 75.59 | 64.18 | 734 | 14 | me¦ ms¦ ph¦ pr¦ pc¦ ss¦ sc
0.49404 | -999.368 | 0 | 0 | 0 | 10.9 | 13.1 | 762 | 2393 | 754 | 3029 | 2.9 | 61.6 | 338.5 | -14 | 225.0893 | 75.11 | 69.13 | 882.3 | 25 | me¦ ms¦ ph¦ pr¦ pc¦ ss¦ sc |  | 14:13 | 14.469 | 166 | 0 | 164 | 13.2 | 12.9 | 1712 | 1227 | 2194 | 1514 | 3 | 76.4 | 295.1 | -10 | 183.2064 | 75.59 | 64.18 | 734 | 12 | me¦ ms¦ ph¦ pr¦ pc¦ ss¦ sc
0.49405 | -999.378 | 0 | 0 | 0 | 11 | 13.1 | 753 | 2392 | 753 | 3027 | 2.9 | 61.7 | 338.3 | -13 | 225.0907 | 75.14 | 69.13 | 882 | 26 | me¦ ms¦ ph¦ pr¦ pc¦ ss¦ sc |  | 14:13 | 14.461 | 166 | 0 | 164 | 13.2 | 12.9 | 1712 | 1229 | 2194 | 1517 | 3 | 76.5 | 295.1 | -10 | 183.209 | 75.59 | 64.18 | 734 | 12 | me¦ ms¦ ph¦ pr¦ pc¦ ss¦ sc
0.49406 | -999.382 | 0 | 0 | 0 | 11 | 13.1 | 744 | 2390 | 744 | 3025 | 2.9 | 61.7 | 338.1 | -13 | 225.0897 | 75.1 | 69.09 | 881.8 | 25 | me¦ ms¦ ph¦ pr¦ pc¦ ss¦ sc |  | 14:13 | 14.452 | 166 | 0 | 164 | 13.2 | 12.9 | 1712 | 1230 | 2194 | 1518 | 3 | 76.5 | 295.1 | -10 | 183.2084 | 75.59 | 64.18 | 734 | 12 | me¦ ms¦ ph¦ pr¦ pc¦ ss¦ sc
0.49407 | -999.385 | 0 | 0 | 0 | 11.1 | 13.1 | 734 | 2389 | 741 | 3024 | 2.9 | 61.8 | 337.9 | -13 | 225.09 | 75.14 | 69.14 | 882 | 25 | me¦ ms¦ ph¦ pr¦ pc¦ ss¦ sc |  | 14:13 | 14.44 | 165 | 0 | 163 | 13.2 | 12.9 | 1712 | 1232 | 2194 | 1520 | 3 | 76.6 | 295.1 | -10 | 183.2079 | 75.55 | 64.18 | 734 | 11 | me¦ ms¦ ph¦ pr¦ pc¦ ss¦ sc
0.49409 | -999.391 | 0 | 0 | 0 | 11.2 | 13.1 | 730 | 2388 | 744 | 3022 | 2.9 | 61.8 | 337.6 | -13 | 225.0914 | 75.11 | 69.11 | 881.8 | 25 | me¦ ms¦ ph¦ pr¦ pc¦ ss¦ sc |  | 14:13 | 14.435 | 165 | 0 | 163 | 13.2 | 12.9 | 1712 | 1234 | 2194 | 1523 | 3 | 76.6 | 295.1 | -10 | 183.2094 | 75.11 | 64.08 | 734 | 15 | me¦ ms¦ ph¦ pr¦ pc¦ ss¦ sc
0.4941 | -999.396 | 0 | 0 | 0 | 11.2 | 13.1 | 728 | 2386 | 742 | 3020 | 2.9 | 61.8 | 337.2 | -12 | 225.0902 | 75.12 | 69.1 | 881.9 | 25 | me¦ ms¦ ph¦ pr¦ pc¦ ss¦ sc |  | 14:13 | 14.434 | 165 | 0 | 163 | 13.2 | 12.9 | 1712 | 1235 | 2194 | 1524 | 3 | 76.7 | 295.1 | -10 | 183.2103 | 75.07 | 64.06 | 734 | 20 | me¦ ms¦ ph¦ pr¦ pc¦ ss¦ sc
0.49411 | -999.402 | 0 | 0 | 0 | 11.3 | 13.1 | 731 | 2385 | 753 | 3018 | 2.9 | 61.9 | 336.9 | -12 | 225.0911 | 75.15 | 69.12 | 881.4 | 25 | me¦ ms¦ ph¦ pr¦ pc¦ ss¦ sc |  | 14:13 | 14.432 | 165 | 0 | 163 | 13.2 | 12.9 | 1712 | 1237 | 2194 | 1527 | 3 | 76.7 | 295.1 | -10 | 183.2101 | 75.03 | 64.07 | 734 | 24 | me¦ ms¦ ph¦ pr¦ pc¦ ss¦ sc
0.49412 | -999.408 | 0 | 0 | 0 | 11.3 | 13.1 | 731 | 2384 | 753 | 3017 | 2.9 | 61.9 | 336.8 | -12 | 225.0914 | 75.08 | 69.05 | 881.8 | 25 | me¦ ms¦ ph¦ pr¦ pc¦ ss¦ sc |  | 14:13 | 14.433 | 165 | 0 | 163 | 13.2 | 12.9 | 1712 | 1239 | 2194 | 1529 | 3 | 76.8 | 295.1 | -10 | 183.2109 | 74.93 | 64.03 | 734 | 25 | me¦ ms¦ ph¦ pr¦ pc¦ ss¦ sc
0.49413 | -999.411 | 0 | 0 | 0 | 11.4 | 13.1 | 728 | 2383 | 758 | 3016 | 2.9 | 62 | 336.5 | -12 | 225.0912 | 75.1 | 69.1 | 882 | 25 | me¦ ms¦ ph¦ pr¦ pc¦ ss¦ sc |  | 14:13 | 14.433 | 165 | 0 | 163 | 13.2 | 12.9 | 1712 | 1240 | 2194 | 1530 | 3 | 76.8 | 295.1 | -10 | 183.2115 | 74.87 | 64.03 | 734 | 26 | me¦ ms¦ ph¦ pr¦ pc¦ ss¦ sc
0.49414 | -999.415 | 0 | 0 | 0 | 11.4 | 13.1 | 721 | 2381 | 751 | 3013 | 2.9 | 62 | 336.4 | -12 | 225.0916 | 75.14 | 69.1 | 881.2 | 25 | me¦ ms¦ ph¦ pr¦ pc¦ ss¦ sc |  | 14:13 | 14.433 | 165 | 0 | 163 | 13.2 | 12.9 | 1712 | 1242 | 2194 | 1533 | 3 | 76.9 | 295.1 | -10 | 183.2109 | 74.91 | 64.06 | 734 | 27 | me¦ ms¦ ph¦ pr¦ pc¦ ss¦ sc
0.49416 | -999.419 | 0 | 0 | 0 | 11.4 | 13.1 | 713 | 2380 | 742 | 3012 | 3 | 62.1 | 336.2 | -12 | 225.0925 | 75.12 | 69.06 | 881.4 | 25 | me¦ ms¦ ph¦ pr¦ pc¦ ss¦ sc |  | 14:13 | 14.431 | 165 | 0 | 163 | 13.2 | 12.9 | 1712 | 1244 | 2194 | 1535 | 3 | 76.9 | 295.1 | -10 | 183.2115 | 74.92 | 64.08 | 734 | 27 | me¦ ms¦ ph¦ pr¦ pc¦ ss¦ sc
0.49417 | -999.425 | 0 | 0 | 0 | 11.5 | 13.1 | 705 | 2379 | 742 | 3011 | 2.9 | 62.1 | 336.1 | -12 | 225.0935 | 75.08 | 69.04 | 881.6 | 25 | me¦ ms¦ ph¦ pr¦ pc¦ ss¦ sc |  | 14:13 | 14.433 | 164 | 0 | 162 | 13.2 | 12.9 | 1712 | 1245 | 2194 | 1537 | 3 | 77 | 295.1 | -10 | 183.212 | 74.81 | 64.01 | 734 | 27 | me¦ ms¦ ph¦ pr¦ pc¦ ss¦ sc
0.49418 | -999.429 | 0 | 0 | 0 | 11.5 | 13.1 | 695 | 2377 | 731 | 3008 | 2.9 | 62.2 | 336.1 | -13 | 225.0935 | 75.11 | 69.09 | 882 | 25 | me¦ ms¦ ph¦ pr¦ pc¦ ss¦ sc |  | 14:13 | 14.434 | 164 | 0 | 162 | 13.2 | 12.9 | 1712 | 1247 | 2194 | 1539 | 3 | 77 | 295.1 | -10 | 183.2127 | 74.79 | 64.05 | 734 | 28 | me¦ ms¦ ph¦ pr¦ pc¦ ss¦ sc
0.49419 | -999.434 | 0 | 0 | 0 | 11.5 | 13.1 | 687 | 2376 | 723 | 3007 | 2.9 | 62.2 | 336 | -13 | 225.0934 | 75.09 | 69.09 | 882.2 | 25 | me¦ ms¦ ph¦ pr¦ pc¦ ss¦ sc |  | 14:13 | 14.434 | 164 | 0 | 162 | 13.2 | 12.9 | 1712 | 1249 | 2194 | 1541 | 3 | 77.1 | 295.1 | -10 | 183.2131 | 74.72 | 64.03 | 734 | 28 | me¦ ms¦ ph¦ pr¦ pc¦ ss¦ sc
0.4942 | -999.439 | 0 | 0 | 0 | 11.4 | 13.1 | 678 | 2375 | 706 | 3006 | 2.9 | 62.3 | 336 | -12 | 225.0945 | 75.07 | 69.07 | 881.5 | 25 | me¦ ms¦ ph¦ pr¦ pc¦ ss¦ sc |  | 14:13 | 14.436 | 164 | 0 | 162 | 13.2 | 12.9 | 1712 | 1250 | 2194 | 1543 | 3 | 77.2 | 295.1 | -10 | 183.2127 | 74.66 | 63.97 | 734 | 30 | me¦ ms¦ ph¦ pr¦ pc¦ ss¦ sc
0.49421 | -999.443 | 0 | 0 | 0 | 11.4 | 13.1 | 671 | 2373 | 698 | 3003 | 2.9 | 62.3 | 335.9 | -12 | 225.095 | 75.1 | 69.06 | 882.4 | 26 | me¦ ms¦ ph¦ pr¦ pc¦ ss¦ sc |  | 14:13 | 14.436 | 164 | 0 | 162 | 13.2 | 12.9 | 1712 | 1252 | 2194 | 1545 | 3 | 77.2 | 295.1 | -10 | 183.2131 | 74.64 | 63.95 | 734 | 30 | me¦ ms¦ ph¦ pr¦ pc¦ ss¦ sc
0.49422 | -999.448 | 0 | 0 | 0 | 11.3 | 13.1 | 665 | 2372 | 685 | 3002 | 2.9 | 62.4 | 335.8 | -12 | 225.0956 | 75.06 | 69.04 | 882.2 | 26 | me¦ ms¦ ph¦ pr¦ pc¦ ss¦ sc |  | 14:13 | 14.438 | 164 | 0 | 162 | 13.2 | 12.9 | 1712 | 1253 | 2194 | 1546 | 3 | 77.3 | 295.1 | -10 | 183.213 | 74.63 | 64 | 734 | 30 | me¦ ms¦ ph¦ pr¦ pc¦ ss¦ sc
0.49424 | -999.452 | 0 | 0 | 0 | 11.3 | 13.1 | 663 | 2370 | 683 | 2999 | 2.9 | 62.4 | 335.8 | -12 | 225.0964 | 75.07 | 69.06 | 881.6 | 26 | me¦ ms¦ ph¦ pr¦ pc¦ ss¦ sc |  | 14:13 | 14.441 | 164 | 0 | 162 | 13.2 | 12.9 | 1712 | 1255 | 2194 | 1549 | 3 | 77.3 | 295.1 | -10 | 183.2135 | 74.58 | 63.93 | 734 | 30 | me¦ ms¦ ph¦ pr¦ pc¦ ss¦ sc
0.49425 | -999.457 | 0 | 0 | 0 | 11.3 | 13.1 | 662 | 2369 | 682 | 2998 | 3 | 62.5 | 335.7 | -12 | 225.0967 | 75.11 | 69.05 | 881 | 26 | me¦ ms¦ ph¦ pr¦ pc¦ ss¦ sc |  | 14:13 | 14.443 | 164 | 0 | 162 | 13.2 | 12.9 | 1712 | 1256 | 2194 | 1550 | 3 | 77.4 | 295.1 | -10 | 183.2148 | 74.61 | 63.94 | 734 | 30 | me¦ ms¦ ph¦ pr¦ pc¦ ss¦ sc
0.49426 | -999.46 | 0 | 0 | 0 | 11.3 | 13.1 | 663 | 2368 | 683 | 2997 | 2.9 | 62.5 | 335.5 | -12 | 225.0964 | 75.16 | 69.04 | 880.7 | 25 | me¦ ms¦ ph¦ pr¦ pc¦ ss¦ sc |  | 14:13 | 14.448 | 164 | 0 | 162 | 13.2 | 12.9 | 1712 | 1258 | 2194 | 1553 | 3 | 77.4 | 295.1 | -10 | 183.214 | 74.55 | 63.92 | 734 | 31 | me¦ ms¦ ph¦ pr¦ pc¦ ss¦ sc
0.49427 | -999.465 | 0 | 0 | 0 | 11.2 | 13.1 | 665 | 2366 | 678 | 2994 | 2.9 | 62.6 | 335.4 | -12 | 225.0971 | 75.16 | 69.04 | 881.7 | 25 | me¦ ms¦ ph¦ pr¦ pc¦ ss¦ sc |  | 14:13 | 14.45 | 164 | 0 | 162 | 13.2 | 12.9 | 1712 | 1260 | 2194 | 1555 | 3 | 77.5 | 295.1 | -10 | 183.2136 | 74.49 | 63.92 | 734 | 31 | me¦ ms¦ ph¦ pr¦ pc¦ ss¦ sc
0.49428 | -999.469 | 0 | 0 | 0 | 11.2 | 13.1 | 669 | 2365 | 682 | 2993 | 2.9 | 62.6 | 335.2 | -12 | 225.0985 | 75.11 | 69.05 | 881.6 | 24 | me¦ ms¦ ph¦ pr¦ pc¦ ss¦ sc |  | 14:13 | 14.454 | 164 | 0 | 162 | 13.2 | 12.9 | 1712 | 1261 | 2194 | 1556 | 3 | 77.5 | 295.1 | -10 | 183.216 | 74.5 | 63.89 | 734 | 31 | me¦ ms¦ ph¦ pr¦ pc¦ ss¦ sc
0.49429 | -999.472 | 0 | 0 | 0 | 11.3 | 13.1 | 671 | 2364 | 691 | 2992 | 2.9 | 62.7 | 335 | -13 | 225.0977 | 75.13 | 69.04 | 881.3 | 24 | me¦ ms¦ ph¦ pr¦ pc¦ ss¦ sc |  | 14:13 | 14.456 | 163 | 0 | 161 | 13.2 | 12.9 | 1712 | 1263 | 2194 | 1559 | 3 | 77.6 | 295.1 | -10 | 183.2158 | 74.49 | 63.89 | 734 | 32 | me¦ ms¦ ph¦ pr¦ pc¦ ss¦ sc
0.49431 | -999.477 | 0 | 0 | 0 | 11.3 | 13.1 | 675 | 2362 | 695 | 2989 | 3 | 62.7 | 335 | -12 | 225.0988 | 75.15 | 69.04 | 881.6 | 24 | me¦ ms¦ ph¦ pr¦ pc¦ ss¦ sc |  | 14:13 | 14.461 | 163 | 0 | 161 | 13.2 | 12.9 | 1712 | 1264 | 2194 | 1560 | 3 | 77.6 | 295.1 | -10 | 183.2144 | 74.51 | 63.9 | 734 | 32 | me¦ ms¦ ph¦ pr¦ pc¦ ss¦ sc
0.49432 | -999.48 | 0 | 0 | 0 | 11.3 | 13.1 | 676 | 2361 | 696 | 2988 | 2.9 | 62.8 | 334.9 | -12 | 225.0988 | 75.1 | 68.98 | 881.4 | 24 | me¦ ms¦ ph¦ pr¦ pc¦ ss¦ sc |  | 14:13 | 14.464 | 163 | 0 | 161 | 13.2 | 12.9 | 1712 | 1266 | 2194 | 1562 | 3 | 77.7 | 295.1 | -10 | 183.2171 | 74.43 | 63.86 | 734 | 32 | me¦ ms¦ ph¦ pr¦ pc¦ ss¦ sc
0.49433 | -999.483 | 0 | 0 | 0 | 11.3 | 13.1 | 676 | 2360 | 696 | 2987 | 3 | 62.8 | 334.7 | -12 | 225.0996 | 75.19 | 69.09 | 881 | 24 | me¦ ms¦ ph¦ pr¦ pc¦ ss¦ sc |  | 14:13 | 14.466 | 163 | 0 | 161 | 13.2 | 12.9 | 1712 | 1267 | 2194 | 1564 | 3 | 77.7 | 295.1 | -10 | 183.2165 | 74.44 | 63.85 | 734 | 32 | me¦ ms¦ ph¦ pr¦ pc¦ ss¦ sc
0.49434 | -999.488 | 0 | 0 | 0 | 11.3 | 13.1 | 674 | 2359 | 694 | 2986 | 2.9 | 62.9 | 334.6 | -13 | 225.1 | 75.18 | 69.02 | 881 | 24 | me¦ ms¦ ph¦ pr¦ pc¦ ss¦ sc |  | 14:13 | 14.47 | 163 | 0 | 161 | 13.2 | 12.9 | 1712 | 1269 | 2194 | 1566 | 3 | 77.8 | 295.1 | -10 | 183.2156 | 74.49 | 63.87 | 734 | 32 | me¦ ms¦ ph¦ pr¦ pc¦ ss¦ sc
0.49435 | -999.492 | 0 | 0 | 0 | 11.4 | 13.1 | 670 | 2357 | 697 | 2983 | 2.9 | 62.9 | 334.5 | -13 | 225.1009 | 75.14 | 69.02 | 881.8 | 24 | me¦ ms¦ ph¦ pr¦ pc¦ ss¦ sc |  | 14:13 | 14.475 | 163 | 0 | 161 | 13.2 | 12.9 | 1712 | 1270 | 2194 | 1567 | 3 | 77.8 | 295.1 | -10 | 183.2166 | 74.43 | 63.88 | 734 | 32 | me¦ ms¦ ph¦ pr¦ pc¦ ss¦ sc
0.49436 | -999.496 | 0 | 0 | 0 | 11.4 | 13.1 | 669 | 2356 | 696 | 2982 | 2.9 | 63 | 334.3 | -13 | 225.1018 | 75.09 | 68.99 | 881.1 | 24 | me¦ ms¦ ph¦ pr¦ pc¦ ss¦ sc |  | 14:13 | 14.478 | 163 | 0 | 161 | 13.2 | 12.9 | 1712 | 1271 | 2194 | 1569 | 3 | 77.9 | 295.1 | -10 | 183.2188 | 74.46 | 63.83 | 734 | 32 | me¦ ms¦ ph¦ pr¦ pc¦ ss¦ sc
0.49438 | -999.5 | 0 | 0 | 0 | 11.4 | 13.1 | 667 | 2355 | 694 | 2981 | 2.9 | 63 | 334.1 | -13 | 225.1023 | 75.11 | 69.02 | 881.6 | 24 | me¦ ms¦ ph¦ pr¦ pc¦ ss¦ sc |  | 14:13 | 14.479 | 163 | 0 | 161 | 13.2 | 12.9 | 1712 | 1273 | 2194 | 1571 | 3 | 77.9 | 295.1 | -10 | 183.2192 | 74.45 | 63.82 | 734 | 32 | me¦ ms¦ ph¦ pr¦ pc¦ ss¦ sc
0.49439 | -999.505 | 0 | 0 | 0 | 11.4 | 13.1 | 664 | 2353 | 691 | 2978 | 2.9 | 63.1 | 333.8 | -13 | 225.1027 | 75.12 | 69.01 | 881.2 | 24 | me¦ ms¦ ph¦ pr¦ pc¦ ss¦ sc |  | 14:13 | 14.481 | 163 | 0 | 161 | 13.2 | 12.9 | 1712 | 1274 | 2194 | 1572 | 3 | 78 | 295.1 | -10 | 183.2179 | 74.48 | 63.82 | 734 | 32 | me¦ ms¦ ph¦ pr¦ pc¦ ss¦ sc
0.4944 | -999.511 | 0 | 0 | 0 | 11.4 | 13.1 | 663 | 2352 | 690 | 2977 | 2.9 | 63.1 | 333.6 | -13 | 225.1028 | 75.16 | 69.04 | 881.1 | 24 | me¦ ms¦ ph¦ pr¦ pc¦ ss¦ sc |  | 14:13 | 14.487 | 163 | 0 | 161 | 13.2 | 12.9 | 1712 | 1276 | 2194 | 1575 | 3 | 78 | 295.1 | -10 | 183.216 | 74.45 | 63.78 | 734 | 31 | me¦ ms¦ ph¦ pr¦ pc¦ ss¦ sc
0.49441 | -999.516 | 0 | 0 | 0 | 11.4 | 13.1 | 661 | 2351 | 688 | 2975 | 2.9 | 63.2 | 333.3 | -12 | 225.1033 | 75.15 | 69 | 881.7 | 24 | me¦ ms¦ ph¦ pr¦ pc¦ ss¦ sc |  | 14:13 | 14.495 | 163 | 0 | 161 | 13.2 | 12.9 | 1712 | 1277 | 2194 | 1576 | 3 | 78.1 | 295.1 | -10 | 183.2181 | 74.43 | 63.77 | 734 | 31 | me¦ ms¦ ph¦ pr¦ pc¦ ss¦ sc
0.49442 | -999.519 | 0 | 0 | 0 | 11.3 | 13.1 | 659 | 2349 | 679 | 2973 | 2.9 | 63.2 | 333.1 | -12 | 225.1041 | 75.12 | 69.01 | 881.9 | 24 | me¦ ms¦ ph¦ pr¦ pc¦ ss¦ sc |  | 14:13 | 14.5 | 163 | 0 | 161 | 13.2 | 12.9 | 1712 | 1279 | 2194 | 1579 | 3 | 78.1 | 295.1 | -10 | 183.2188 | 74.45 | 63.78 | 734 | 31 | me¦ ms¦ ph¦ pr¦ pc¦ ss¦ sc
0.49443 | -999.525 | 0 | 0 | 0 | 11.3 | 13.1 | 661 | 2348 | 681 | 2972 | 2.9 | 63.3 | 332.8 | -12 | 225.105 | 75.07 | 68.96 | 881.6 | 24 | me¦ ms¦ ph¦ pr¦ pc¦ ss¦ sc |  | 14:13 | 14.505 | 163 | 0 | 161 | 13.2 | 12.9 | 1712 | 1280 | 2194 | 1580 | 3 | 78.2 | 295.1 | -10 | 183.2182 | 74.46 | 63.76 | 734 | 31 | me¦ ms¦ ph¦ pr¦ pc¦ ss¦ sc
0.49444 | -999.529 | 0 | 0 | 0 | 11.4 | 13.1 | 662 | 2347 | 689 | 2970 | 2.9 | 63.3 | 332.6 | -12 | 225.1052 | 75.13 | 68.97 | 880.6 | 24 | me¦ ms¦ ph¦ pr¦ pc¦ ss¦ sc |  | 14:13 | 14.507 | 163 | 0 | 161 | 13.2 | 12.9 | 1712 | 1281 | 2194 | 1581 | 3 | 78.2 | 295.1 | -10 | 183.2194 | 74.45 | 63.74 | 734 | 31 | me¦ ms¦ ph¦ pr¦ pc¦ ss¦ sc
0.49446 | -999.532 | 0 | 0 | 0 | 11.4 | 13.1 | 664 | 2345 | 691 | 2968 | 3 | 63.3 | 332.4 | -12 | 225.1058 | 75.14 | 68.95 | 881.1 | 24 | me¦ ms¦ ph¦ pr¦ pc¦ ss¦ sc |  | 14:13 | 14.512 | 163 | 0 | 161 | 13.2 | 12.9 | 1712 | 1283 | 2194 | 1583 | 3 | 78.3 | 295.1 | -10 | 183.22 | 74.45 | 63.73 | 734 | 31 | me¦ ms¦ ph¦ pr¦ pc¦ ss¦ sc
0.49447 | -999.535 | 0 | 0 | 0 | 11.4 | 13.1 | 668 | 2344 | 695 | 2967 | 2.9 | 63.4 | 332.1 | -13 | 225.1061 | 75.17 | 68.99 | 881 | 24 | me¦ ms¦ ph¦ pr¦ pc¦ ss¦ sc |  | 14:13 | 14.514 | 163 | 0 | 161 | 13.2 | 12.9 | 1712 | 1284 | 2194 | 1585 | 3 | 78.3 | 295.1 | -10 | 183.2205 | 74.47 | 63.72 | 734 | 31 | me¦ ms¦ ph¦ pr¦ pc¦ ss¦ sc
0.49448 | -999.54 | 0 | 0 | 0 | 11.4 | 13.1 | 674 | 2343 | 702 | 2965 | 2.9 | 63.4 | 332.1 | -12 | 225.1065 | 75.12 | 68.96 | 881.8 | 24 | me¦ ms¦ ph¦ pr¦ pc¦ ss¦ sc |  | 14:13 | 14.519 | 162 | 0 | 160 | 13.2 | 12.9 | 1712 | 1286 | 2194 | 1587 | 3 | 78.4 | 295.1 | -10 | 183.2193 | 74.57 | 63.8 | 734 | 30 | me¦ ms¦ ph¦ pr¦ pc¦ ss¦ sc
0.49449 | -999.544 | 0 | 0 | 0 | 11.4 | 13.1 | 678 | 2341 | 706 | 2963 | 3 | 63.5 | 332.1 | -12 | 225.108 | 75.12 | 68.96 | 881.4 | 24 | me¦ ms¦ ph¦ pr¦ pc¦ ss¦ sc |  | 14:13 | 14.525 | 163 | 0 | 161 | 13.2 | 12.9 | 1712 | 1287 | 2194 | 1588 | 3 | 78.4 | 295.1 | -10 | 183.2195 | 74.61 | 63.79 | 734 | 30 | me¦ ms¦ ph¦ pr¦ pc¦ ss¦ sc
0.4945 | -999.548 | 0 | 0 | 0 | 11.4 | 13.1 | 683 | 2340 | 711 | 2962 | 3 | 63.5 | 331.9 | -12 | 225.1078 | 75.11 | 68.97 | 881 | 24 | me¦ ms¦ ph¦ pr¦ pc¦ ss¦ sc |  | 14:13 | 14.531 | 162 | 0 | 160 | 13.2 | 12.9 | 1712 | 1288 | 2194 | 1590 | 3 | 78.5 | 295.1 | -10 | 183.2179 | 74.59 | 63.75 | 734 | 29 | me¦ ms¦ ph¦ pr¦ pc¦ ss¦ sc
0.49451 | -999.553 | 0 | 0 | 0 | 11.5 | 13.1 | 684 | 2339 | 720 | 2960 | 2.9 | 63.6 | 331.8 | -12 | 225.1095 | 75.06 | 68.94 | 881.3 | 25 | me¦ ms¦ ph¦ pr¦ pc¦ ss¦ sc |  | 14:13 | 14.536 | 162 | 0 | 160 | 13.2 | 12.9 | 1712 | 1290 | 2194 | 1592 | 3 | 78.5 | 295.1 | -10 | 183.2184 | 74.59 | 63.76 | 734 | 29 | me¦ ms¦ ph¦ pr¦ pc¦ ss¦ sc
0.49453 | -999.558 | 0 | 0 | 0 | 11.5 | 13.1 | 684 | 2338 | 720 | 2959 | 2.9 | 63.6 | 331.6 | -11 | 225.1101 | 75.09 | 68.96 | 881 | 25 | me¦ ms¦ ph¦ pr¦ pc¦ ss¦ sc |  | 14:13 | 14.539 | 162 | 0 | 160 | 13.2 | 12.9 | 1712 | 1291 | 2194 | 1593 | 3 | 78.6 | 295.1 | -10 | 183.2192 | 74.6 | 63.74 | 734 | 29 | me¦ ms¦ ph¦ pr¦ pc¦ ss¦ sc
0.49454 | -999.563 | 0 | 0 | 0 | 11.6 | 13.1 | 686 | 2336 | 729 | 2956 | 2.9 | 63.7 | 331.2 | -11 | 225.1104 | 75.09 | 68.96 | 881.7 | 25 | me¦ ms¦ ph¦ pr¦ pc¦ ss¦ sc |  | 14:13 | 14.545 | 162 | 0 | 160 | 13.2 | 12.9 | 1712 | 1292 | 2194 | 1595 | 3 | 78.6 | 295.1 | -10 | 183.2193 | 74.6 | 63.72 | 734 | 29 | me¦ ms¦ ph¦ pr¦ pc¦ ss¦ sc
0.49455 | -999.567 | 0 | 0 | 0 | 11.6 | 13.1 | 689 | 2335 | 732 | 2955 | 2.9 | 63.7 | 331 | -11 | 225.1098 | 75.14 | 68.94 | 881.9 | 25 | me¦ ms¦ ph¦ pr¦ pc¦ ss¦ sc |  | 14:13 | 14.55 | 162 | 0 | 160 | 13.2 | 12.9 | 1712 | 1294 | 2194 | 1597 | 3 | 78.7 | 295.1 | -10 | 183.2185 | 74.67 | 63.73 | 734 | 28 | me¦ ms¦ ph¦ pr¦ pc¦ ss¦ sc
0.49456 | -999.572 | 0 | 0 | 0 | 11.7 | 13 | 699 | 2334 | 751 | 2917 | 2.9 | 63.8 | 330.9 | -11 | 225.1102 | 75.09 | 68.94 | 882 | 24 | me¦ ms¦ ph¦ pr¦ pc¦ ss¦ sc |  | 14:13 | 14.554 | 162 | 0 | 160 | 13.2 | 12.9 | 1712 | 1295 | 2194 | 1598 | 3 | 78.7 | 295.1 | -10 | 183.2202 | 74.73 | 63.74 | 734 | 28 | me¦ ms¦ ph¦ pr¦ pc¦ ss¦ sc
0.49457 | -999.575 | 0 | 0 | 0 | 11.7 | 13 | 711 | 2333 | 764 | 2916 | 2.9 | 63.8 | 330.7 | -11 | 225.1103 | 74.98 | 68.88 | 882 | 24 | me¦ ms¦ ph¦ pr¦ pc¦ ss¦ sc |  | 14:13 | 14.557 | 162 | 0 | 160 | 13.2 | 12.9 | 1712 | 1296 | 2194 | 1600 | 3 | 78.8 | 295.1 | -10 | 183.2189 | 74.75 | 63.69 | 734 | 26 | me¦ ms¦ ph¦ pr¦ pc¦ ss¦ sc
0.49458 | -999.576 | 0 | 0 | 0 | 11.7 | 13 | 724 | 2331 | 778 | 2913 | 2.9 | 63.9 | 330.5 | -12 | 225.1118 | 74.96 | 68.92 | 882 | 26 | me¦ ms¦ ph¦ pr¦ pc¦ ss¦ sc |  | 14:13 | 14.567 | 162 | 0 | 160 | 13.2 | 12.9 | 1712 | 1297 | 2194 | 1601 | 3 | 78.8 | 295.1 | -10 | 183.2198 | 74.81 | 63.69 | 734 | 25 | me¦ ms¦ ph¦ pr¦ pc¦ ss¦ sc
0.49459 | -999.581 | 0 | 0 | 0 | 11.7 | 13 | 737 | 2330 | 792 | 2912 | 2.9 | 63.9 | 330.3 | -12 | 225.1117 | 74.98 | 68.9 | 881.6 | 27 | me¦ ms¦ ph¦ pr¦ pc¦ ss¦ sc |  | 14:13 | 14.571 | 162 | 0 | 160 | 13.2 | 12.9 | 1712 | 1299 | 2194 | 1603 | 3 | 78.9 | 295.1 | -10 | 183.2194 | 74.88 | 63.72 | 734 | 25 | me¦ ms¦ ph¦ pr¦ pc¦ ss¦ sc
0.49461 | -999.583 | 0 | 0 | 0 | 11.7 | 13 | 749 | 2329 | 805 | 2911 | 2.9 | 64 | 330 | -12 | 225.1116 | 74.95 | 68.92 | 881.7 | 27 | me¦ ms¦ ph¦ pr¦ pc¦ ss¦ sc |  | 14:13 | 14.576 | 162 | 2 | 160 | 13.2 | 12.9 | 1712 | 1300 | 2194 | 1604 | 3 | 78.9 | 295.1 | -10 | 183.2191 | 74.9 | 63.73 | 734 | 24 | me¦ ms¦ ph¦ pr¦ pc¦ ss¦ sc
0.49462 | -999.588 | 0 | 0 | 0 | 11.7 | 13 | 761 | 2328 | 818 | 2910 | 2.9 | 64 | 329.8 | -11 | 225.1128 | 74.95 | 68.91 | 882.2 | 27 | me¦ ms¦ ph¦ pr¦ pc¦ ss¦ sc |  | 14:13 | 14.576 | 162 | 2 | 160 | 13.2 | 12.9 | 1712 | 1301 | 2194 | 1606 | 3 | 79 | 295.1 | -10 | 183.2194 | 74.86 | 63.64 | 734 | 23 | me¦ ms¦ ph¦ pr¦ pc¦ ss¦ sc
0.49463 | -999.591 | 0 | 0 | 0 | 11.7 | 13 | 769 | 2326 | 826 | 2907 | 3 | 64.1 | 329.6 | -11 | 225.1125 | 74.94 | 68.93 | 881.9 | 27 | me¦ ms¦ ph¦ pr¦ pc¦ ss¦ sc |  | 14:13 | 14.585 | 162 | 18 | 160 | 13.2 | 12.9 | 1712 | 1302 | 2194 | 1607 | 3 | 79 | 295.1 | -10 | 183.2192 | 74.95 | 63.69 | 734 | 23 | me¦ ms¦ ph¦ pr¦ pc¦ ss¦ sc
0.49465 | -999.595 | 0 | 0 | 0 | 11.7 | 13 | 777 | 2325 | 835 | 2906 | 2.9 | 64.1 | 329.6 | -11 | 225.1128 | 74.88 | 68.9 | 881.9 | 27 | me¦ ms¦ ph¦ pr¦ pc¦ ss¦ sc |  | 14:14 | 14.588 | 162 | 20 | 160 | 13.2 | 12.9 | 1712 | 1304 | 2194 | 1609 | 3 | 79.1 | 295.1 | -10 | 183.2208 | 74.95 | 63.71 | 734 | 23 | me¦ ms¦ ph¦ pr¦ pc¦ ss¦ sc
0.49466 | -999.598 | 0 | 0 | 0 | 11.8 | 13 | 785 | 2324 | 853 | 2905 | 3 | 64.2 | 329.5 | -11 | 225.1132 | 74.88 | 68.91 | 881.9 | 28 | me¦ ms¦ ph¦ pr¦ pc¦ ss¦ sc |  | 14:14 | 14.591 | 162 | 23 | 160 | 13.2 | 12.9 | 1712 | 1305 | 2194 | 1611 | 3 | 79.1 | 295.1 | -10 | 183.2204 | 74.95 | 63.72 | 734 | 23 | me¦ ms¦ ph¦ pr¦ pc¦ ss¦ sc
0.49468 | -999.602 | 0 | 0 | 0 | 11.8 | 13 | 793 | 2323 | 861 | 2903 | 2.9 | 64.2 | 329.4 | -11 | 225.1146 | 74.88 | 68.92 | 882.3 | 28 | me¦ ms¦ ph¦ pr¦ pc¦ ss¦ sc |  | 14:14 | 14.594 | 162 | 26 | 160 | 13.2 | 12.9 | 1712 | 1306 | 2194 | 1612 | 3 | 79.2 | 295.1 | -10 | 183.2201 | 74.97 | 63.7 | 734 | 23 | me¦ ms¦ ph¦ pr¦ pc¦ ss¦ sc
0.49469 | -999.605 | 0 | 0 | 0 | 11.9 | 13 | 803 | 2322 | 882 | 2902 | 2.9 | 64.3 | 329.4 | -11 | 225.1143 | 74.87 | 68.86 | 882.1 | 28 | me¦ ms¦ ph¦ pr¦ pc¦ ss¦ sc |  | 14:14 | 14.594 | 162 | 28 | 160 | 13.2 | 12.9 | 1712 | 1307 | 2194 | 1613 | 3 | 79.2 | 295.1 | -10 | 183.2204 | 74.97 | 63.71 | 734 | 23 | me¦ ms¦ ph¦ pr¦ pc¦ ss¦ sc
0.4947 | -999.607 | 0 | 0 | 0 | 11.9 | 13 | 816 | 2321 | 896 | 2901 | 2.9 | 64.3 | 329.3 | -11 | 225.1151 | 74.95 | 68.91 | 881.6 | 28 | me¦ ms¦ ph¦ pr¦ pc¦ ss¦ sc |  | 14:14 | 14.599 | 162 | 32 | 160 | 13.2 | 12.9 | 1712 | 1309 | 2194 | 1616 | 3 | 79.3 | 295.1 | -10 | 183.2201 | 74.95 | 63.69 | 734 | 22 | me¦ ms¦ ph¦ pr¦ pc¦ ss¦ sc
0.49471 | -999.61 | 0 | 0 | 0 | 11.8 | 13 | 831 | 2319 | 903 | 2898 | 3 | 64.4 | 329.3 | -11 | 225.1166 | 74.84 | 68.87 | 881.2 | 28 | me¦ ms¦ ph¦ pr¦ pc¦ ss¦ sc |  | 14:14 | 14.602 | 162 | 35 | 160 | 13.2 | 12.9 | 1712 | 1310 | 2194 | 1617 | 3 | 79.3 | 295.1 | -10 | 183.221 | 74.99 | 63.69 | 734 | 23 | me¦ ms¦ ph¦ pr¦ pc¦ ss¦ sc
0.49472 | -999.614 | 0 | 0 | 0 | 11.7 | 13 | 845 | 2318 | 908 | 2897 | 2.9 | 64.4 | 329.2 | -11 | 225.1163 | 74.84 | 68.87 | 881.1 | 29 | me¦ ms¦ ph¦ pr¦ pc¦ ss¦ sc |  | 14:14 | 14.605 | 161 | 38 | 159 | 13.2 | 12.9 | 1712 | 1311 | 2194 | 1618 | 3 | 79.4 | 295.1 | -10 | 183.2194 | 75.04 | 63.7 | 734 | 23 | me¦ ms¦ ph¦ pr¦ pc¦ ss¦ sc
0.49473 | -999.616 | 0 | 0 | 0 | 11.7 | 13 | 859 | 2317 | 923 | 2896 | 2.9 | 64.5 | 329.2 | -11 | 225.116 | 74.84 | 68.87 | 881.4 | 29 | me¦ ms¦ ph¦ pr¦ pc¦ ss¦ sc |  | 14:14 | 14.608 | 161 | 40 | 159 | 13.2 | 12.9 | 1712 | 1312 | 2194 | 1619 | 3 | 79.4 | 295.1 | -10 | 183.2192 | 74.97 | 63.64 | 734 | 22 | me¦ ms¦ ph¦ pr¦ pc¦ ss¦ sc
0.49475 | -999.62 | 0 | 0 | 0 | 11.7 | 13 | 870 | 2316 | 935 | 2895 | 2.9 | 64.5 | 329.3 | -12 | 225.1175 | 74.83 | 68.88 | 881.3 | 29 | me¦ ms¦ ph¦ pr¦ pc¦ ss¦ sc |  | 14:14 | 14.612 | 161 | 44 | 159 | 13.2 | 12.9 | 1712 | 1313 | 2194 | 1620 | 3 | 79.5 | 295.1 | -10 | 183.2206 | 74.97 | 63.67 | 734 | 23 | me¦ ms¦ ph¦ pr¦ pc¦ ss¦ sc
0.49476 | -999.623 | 0 | 0 | 0 | 11.7 | 13 | 879 | 2315 | 945 | 2893 | 2.9 | 64.6 | 329.1 | -12 | 225.118 | 74.78 | 68.83 | 882.1 | 29 | me¦ ms¦ ph¦ pr¦ pc¦ ss¦ sc |  | 14:14 | 14.616 | 161 | 48 | 159 | 13.2 | 12.9 | 1712 | 1315 | 2194 | 1623 | 3 | 79.5 | 295.1 | -10 | 183.2211 | 75.04 | 63.69 | 734 | 23 | me¦ ms¦ ph¦ pr¦ pc¦ ss¦ sc
0.49477 | -999.628 | 0 | 0 | 0 | 11.7 | 13 | 887 | 2314 | 953 | 2892 | 2.9 | 64.6 | 328.9 | -12 | 225.1183 | 74.81 | 68.84 | 882.4 | 29 | me¦ ms¦ ph¦ pr¦ pc¦ ss¦ sc |  | 14:14 | 14.622 | 161 | 53 | 159 | 13.2 | 12.9 | 1712 | 1316 | 2194 | 1624 | 3 | 79.6 | 295.1 | -10 | 183.2193 | 74.97 | 63.68 | 734 | 23 | me¦ ms¦ ph¦ pr¦ pc¦ ss¦ sc
0.49478 | -999.634 | 0 | 0 | 0 | 11.7 | 13 | 891 | 2313 | 958 | 2891 | 2.9 | 64.7 | 328.8 | -12 | 225.1192 | 74.81 | 68.86 | 882 | 29 | me¦ ms¦ ph¦ pr¦ pc¦ ss¦ sc |  | 14:14 | 14.626 | 161 | 56 | 159 | 13.2 | 12.9 | 1712 | 1317 | 2194 | 1625 | 3 | 79.6 | 295.1 | -10 | 183.2193 | 74.95 | 63.69 | 734 | 23 | me¦ ms¦ ph¦ pr¦ pc¦ ss¦ sc
0.49479 | -999.639 | 0 | 0 | 0 | 11.7 | 13 | 897 | 2312 | 964 | 2890 | 2.9 | 64.7 | 328.6 | -12 | 225.1192 | 74.82 | 68.86 | 882 | 29 | me¦ ms¦ ph¦ pr¦ pc¦ ss¦ sc |  | 14:14 | 14.632 | 161 | 58 | 159 | 13.2 | 12.9 | 1712 | 1318 | 2194 | 1627 | 3 | 79.7 | 295.1 | -10 | 183.2192 | 74.98 | 63.68 | 734 | 24 | me¦ ms¦ ph¦ pr¦ pc¦ ss¦ sc
0.4948 | -999.642 | 0 | 0 | 0 | 11.8 | 13 | 900 | 2311 | 978 | 2888 | 2.9 | 64.8 | 328.5 | -13 | 225.1199 | 74.81 | 68.83 | 881.8 | 29 | me¦ ms¦ ph¦ pr¦ pc¦ ss¦ sc |  | 14:14 | 14.635 | 161 | 59 | 159 | 13.2 | 12.9 | 1712 | 1319 | 2194 | 1628 | 3 | 79.7 | 295.1 | -10 | 183.2196 | 74.92 | 63.64 | 734 | 24 | me¦ ms¦ ph¦ pr¦ pc¦ ss¦ sc
0.49481 | -999.647 | 0 | 0 | 0 | 11.8 | 13 | 902 | 2310 | 980 | 2887 | 2.9 | 64.8 | 328.3 | -12 | 225.1213 | 74.78 | 68.78 | 881.8 | 29 | me¦ ms¦ ph¦ pr¦ pc¦ ss¦ sc |  | 14:14 | 14.641 | 161 | 61 | 159 | 13.2 | 12.9 | 1712 | 1320 | 2194 | 1629 | 3 | 79.8 | 295.1 | -10 | 183.2193 | 74.95 | 63.67 | 734 | 24 | me¦ ms¦ ph¦ pr¦ pc¦ ss¦ sc
0.49483 | -999.65 | 0 | 0 | 0 | 11.8 | 13 | 900 | 2309 | 978 | 2886 | 3 | 64.9 | 328.2 | -13 | 225.1221 | 74.84 | 68.84 | 882.6 | 29 | me¦ ms¦ ph¦ pr¦ pc¦ ss¦ sc |  | 14:14 | 14.644 | 161 | 61 | 159 | 13.2 | 12.9 | 1712 | 1322 | 2194 | 1632 | 3 | 79.8 | 295.1 | -10 | 183.2188 | 74.96 | 63.67 | 734 | 24 | me¦ ms¦ ph¦ pr¦ pc¦ ss¦ sc
0.49484 | -999.654 | 0 | 0 | 0 | 11.8 | 13 | 896 | 2307 | 973 | 2883 | 2.9 | 64.9 | 327.9 | -12 | 225.1221 | 74.8 | 68.82 | 881.5 | 29 | me¦ ms¦ ph¦ pr¦ pc¦ ss¦ sc |  | 14:14 | 14.648 | 161 | 63 | 159 | 13.2 | 12.9 | 1712 | 1323 | 2194 | 1633 | 3 | 79.9 | 295.1 | -10 | 183.2193 | 74.93 | 63.64 | 734 | 24 | me¦ ms¦ ph¦ pr¦ pc¦ ss¦ sc
0.49485 | -999.657 | 0 | 0 | 0 | 11.8 | 13 | 889 | 2306 | 966 | 2882 | 3 | 65 | 327.8 | -12 | 225.1225 | 74.83 | 68.8 | 881.8 | 29 | me¦ ms¦ ph¦ pr¦ pc¦ ss¦ sc |  | 14:14 | 14.65 | 161 | 64 | 159 | 13.2 | 12.9 | 1712 | 1324 | 2194 | 1634 | 3 | 79.9 | 295.1 | -10 | 183.2207 | 74.92 | 63.65 | 734 | 25 | me¦ ms¦ ph¦ pr¦ pc¦ ss¦ sc
0.49486 | -999.659 | 0 | 0 | 0 | 11.8 | 13 | 882 | 2305 | 958 | 2881 | 2.9 | 65 | 327.8 | -13 | 225.1228 | 74.85 | 68.83 | 882.4 | 29 | me¦ ms¦ ph¦ pr¦ pc¦ ss¦ sc |  | 14:14 | 14.655 | 161 | 65 | 159 | 13.2 | 12.9 | 1712 | 1325 | 2194 | 1635 | 3 | 80 | 295.1 | -10 | 183.2204 | 74.9 | 63.65 | 734 | 25 | me¦ ms¦ ph¦ pr¦ pc¦ ss¦ sc
0.49487 | -999.662 | 0 | 0 | 0 | 11.8 | 13 | 876 | 2304 | 952 | 2880 | 2.9 | 65.1 | 327.7 | -13 | 225.1236 | 74.8 | 68.78 | 881.7 | 29 | me¦ ms¦ ph¦ pr¦ pc¦ ss¦ sc |  | 14:14 | 14.659 | 161 | 66 | 159 | 13.2 | 12.9 | 1712 | 1326 | 2194 | 1637 | 3 | 80 | 295.1 | -10 | 183.2194 | 74.89 | 63.67 | 734 | 25 | me¦ ms¦ ph¦ pr¦ pc¦ ss¦ sc
0.49488 | -999.666 | 0 | 0 | 0 | 11.9 | 13 | 870 | 2303 | 956 | 2878 | 2.9 | 65.1 | 327.6 | -13 | 225.1235 | 74.83 | 68.79 | 881.8 | 29 | me¦ ms¦ ph¦ pr¦ pc¦ ss¦ sc |  | 14:14 | 14.662 | 161 | 66 | 159 | 13.2 | 12.9 | 1712 | 1327 | 2194 | 1638 | 3 | 80.1 | 295.1 | -10 | 183.2191 | 74.85 | 63.67 | 734 | 25 | me¦ ms¦ ph¦ pr¦ pc¦ ss¦ sc
0.4949 | -999.669 | 0 | 0 | 0 | 11.9 | 13 | 869 | 2302 | 954 | 2877 | 3 | 65.1 | 327.5 | -13 | 225.125 | 74.82 | 68.76 | 882 | 29 | me¦ ms¦ ph¦ pr¦ pc¦ ss¦ sc |  | 14:14 | 14.665 | 160 | 67 | 158 | 13.2 | 12.9 | 1712 | 1328 | 2194 | 1639 | 3 | 80.2 | 295.1 | -10 | 183.2194 | 74.86 | 63.64 | 734 | 27 | me¦ ms¦ ph¦ pr¦ pc¦ ss¦ sc
0.49491 | -999.678 | 0 | 0 | 0 | 11.9 | 13 | 868 | 2301 | 953 | 2876 | 2.9 | 65.2 | 327.4 | -13 | 225.1254 | 74.82 | 68.8 | 882 | 28 | me¦ ms¦ ph¦ pr¦ pc¦ ss¦ sc |  | 14:14 | 14.666 | 160 | 67 | 158 | 13.2 | 12.9 | 1712 | 1329 | 2194 | 1640 | 3 | 80.2 | 295.1 | -10 | 183.2207 | 74.86 | 63.64 | 734 | 27 | me¦ ms¦ ph¦ pr¦ pc¦ ss¦ sc
0.49492 | -999.682 | 0 | 0 | 0 | 11.9 | 13 | 866 | 2300 | 951 | 2875 | 2.9 | 65.2 | 327.3 | -13 | 225.1266 | 74.8 | 68.78 | 882.4 | 28 | me¦ ms¦ ph¦ pr¦ pc¦ ss¦ sc |  | 14:14 | 14.669 | 160 | 67 | 158 | 13.2 | 12.9 | 1712 | 1330 | 2194 | 1641 | 3 | 80.3 | 295.1 | -10 | 183.2215 | 74.86 | 63.62 | 734 | 27 | me¦ ms¦ ph¦ pr¦ pc¦ ss¦ sc
0.49493 | -999.685 | 0 | 0 | 0 | 11.9 | 13 | 864 | 2299 | 949 | 2873 | 2.9 | 65.3 | 327.3 | -14 | 225.1261 | 74.84 | 68.76 | 881.7 | 29 | me¦ ms¦ ph¦ pr¦ pc¦ ss¦ sc |  | 14:14 | 14.67 | 160 | 67 | 158 | 13.2 | 12.9 | 1712 | 1332 | 2194 | 1644 | 3 | 80.3 | 295.1 | -10 | 183.2196 | 74.88 | 63.64 | 734 | 26 | me¦ ms¦ ph¦ pr¦ pc¦ ss¦ sc
0.49494 | -999.689 | 0 | 0 | 0 | 11.9 | 13 | 863 | 2298 | 948 | 2872 | 2.9 | 65.3 | 327.3 | -13 | 225.1265 | 74.82 | 68.75 | 881.5 | 28 | me¦ ms¦ ph¦ pr¦ pc¦ ss¦ sc |  | 14:14 | 14.671 | 160 | 66 | 158 | 13.2 | 12.9 | 1712 | 1333 | 2194 | 1645 | 3 | 80.4 | 295.1 | -10 | 183.2208 | 74.81 | 63.63 | 734 | 27 | me¦ ms¦ ph¦ pr¦ pc¦ ss¦ sc
0.49495 | -999.695 | 0 | 0 | 0 | 12 | 13 | 860 | 2297 | 955 | 2871 | 2.9 | 65.4 | 327.3 | -13 | 225.1289 | 74.84 | 68.78 | 881.5 | 28 | me¦ ms¦ ph¦ pr¦ pc¦ ss¦ sc |  | 14:14 | 14.672 | 160 | 65 | 158 | 13.2 | 12.9 | 1712 | 1334 | 2194 | 1646 | 3 | 80.4 | 295.1 | -10 | 183.2212 | 74.86 | 63.66 | 734 | 27 | me¦ ms¦ ph¦ pr¦ pc¦ ss¦ sc
0.49497 | -999.704 | 0 | 0 | 0 | 12 | 13 | 863 | 2296 | 958 | 2870 | 2.9 | 65.4 | 327.2 | -13 | 225.1273 | 74.84 | 68.78 | 882.4 | 28 | me¦ ms¦ ph¦ pr¦ pc¦ ss¦ sc |  | 14:14 | 14.671 | 160 | 64 | 158 | 13.2 | 12.9 | 1712 | 1335 | 2194 | 1648 | 3 | 80.5 | 295.1 | -10 | 183.2207 | 74.87 | 63.64 | 734 | 26 | me¦ ms¦ ph¦ pr¦ pc¦ ss¦ sc
0.49498 | -999.713 | 0 | 0 | 0 | 12 | 13 | 865 | 2295 | 961 | 2868 | 3 | 65.5 | 327 | -13 | 225.1285 | 74.92 | 68.76 | 881.6 | 28 | me¦ ms¦ ph¦ pr¦ pc¦ ss¦ sc |  | 14:14 | 14.674 | 160 | 64 | 158 | 13.2 | 12.9 | 1712 | 1336 | 2194 | 1649 | 3 | 80.5 | 295.1 | -10 | 183.2192 | 74.81 | 63.61 | 734 | 27 | me¦ ms¦ ph¦ pr¦ pc¦ ss¦ sc
0.49499 | -999.715 | 0 | 0 | 0 | 12.1 | 13 | 866 | 2293 | 973 | 2866 | 2.9 | 65.6 | 326.8 | -13 | 225.1276 | 74.94 | 68.74 | 881.4 | 27 | me¦ ms¦ ph¦ pr¦ pc¦ ss¦ sc |  | 14:14 | 14.679 | 160 | 65 | 158 | 13.2 | 12.9 | 1712 | 1337 | 2194 | 1650 | 3 | 80.6 | 295.1 | -10 | 183.2198 | 74.88 | 63.63 | 734 | 27 | me¦ ms¦ ph¦ pr¦ pc¦ ss¦ sc
0.495 | -999.717 | 0 | 0 | 0 | 12.1 | 13 | 865 | 2292 | 971 | 2865 | 3 | 65.6 | 326.7 | -12 | 225.1285 | 75.01 | 68.74 | 882 | 26 | me¦ ms¦ ph¦ pr¦ pc¦ ss¦ sc |  | 14:14 | 14.679 | 160 | 63 | 158 | 13.2 | 12.9 | 1712 | 1338 | 2194 | 1651 | 3 | 80.6 | 295.1 | -10 | 183.2207 | 74.82 | 63.61 | 734 | 27 | me¦ ms¦ ph¦ pr¦ pc¦ ss¦ sc
0.49501 | -999.719 | 0 | 0 | 0 | 12.1 | 13 | 863 | 2291 | 969 | 2863 | 2.9 | 65.7 | 326.6 | -12 | 225.1289 | 74.97 | 68.72 | 882.5 | 26 | me¦ ms¦ ph¦ pr¦ pc¦ ss¦ sc |  | 14:14 | 14.684 | 160 | 64 | 158 | 13.2 | 12.9 | 1712 | 1339 | 2194 | 1653 | 3 | 80.7 | 295.1 | -10 | 183.2202 | 74.77 | 63.61 | 734 | 27 | me¦ ms¦ ph¦ pr¦ pc¦ ss¦ sc
0.49502 | -999.724 | 0 | 0 | 0 | 12.1 | 13 | 863 | 2290 | 969 | 2862 | 2.9 | 65.7 | 326.5 | -12 | 225.1285 | 74.97 | 68.72 | 881.2 | 27 | me¦ ms¦ ph¦ pr¦ pc¦ ss¦ sc |  | 14:14 | 14.687 | 160 | 64 | 158 | 13.2 | 12.9 | 1712 | 1340 | 2194 | 1654 | 3 | 80.7 | 295.1 | -10 | 183.222 | 74.78 | 63.6 | 734 | 28 | me¦ ms¦ ph¦ pr¦ pc¦ ss¦ sc
0.49503 | -999.731 | 0 | 0 | 0 | 12.1 | 13 | 863 | 2289 | 969 | 2861 | 2.9 | 65.8 | 326.4 | -12 | 225.1287 | 75.04 | 68.71 | 881.3 | 28 | me¦ ms¦ ph¦ pr¦ pc¦ ss¦ sc |  | 14:14 | 14.691 | 160 | 64 | 158 | 13.2 | 12.9 | 1712 | 1341 | 2194 | 1655 | 3 | 80.8 | 295.1 | -10 | 183.2209 | 74.81 | 63.66 | 734 | 28 | me¦ ms¦ ph¦ pr¦ pc¦ ss¦ sc
0.49505 | -999.734 | 0 | 0 | 0 | 12.2 | 13 | 862 | 2288 | 979 | 2860 | 2.9 | 65.8 | 326.1 | -12 | 225.1299 | 75.06 | 68.74 | 881.4 | 25 | me¦ ms¦ ph¦ pr¦ pc¦ ss¦ sc |  | 14:14 | 14.693 | 160 | 63 | 158 | 13.2 | 12.9 | 1712 | 1342 | 2194 | 1656 | 3 | 80.8 | 295.1 | -10 | 183.2204 | 74.79 | 63.61 | 734 | 28 | me¦ ms¦ ph¦ pr¦ pc¦ ss¦ sc
0.49506 | -999.736 | 0 | 0 | 0 | 12.3 | 13 | 859 | 2287 | 987 | 2858 | 2.9 | 65.9 | 326 | -12 | 225.1304 | 75.12 | 68.76 | 881.2 | 24 | me¦ ms¦ ph¦ pr¦ pc¦ ss¦ sc |  | 14:14 | 14.697 | 159 | 64 | 157 | 13.2 | 12.9 | 1712 | 1343 | 2194 | 1658 | 3 | 80.9 | 295.1 | -10 | 183.2198 | 74.86 | 63.63 | 734 | 27 | me¦ ms¦ ph¦ pr¦ pc¦ ss¦ sc
0.49507 | -999.737 | 0 | 0 | 0 | 12.3 | 13 | 858 | 2286 | 986 | 2857 | 2.9 | 65.9 | 326 | -12 | 225.1299 | 75.07 | 68.72 | 882.3 | 25 | me¦ ms¦ ph¦ pr¦ pc¦ ss¦ sc |  | 14:14 | 14.7 | 159 | 64 | 157 | 13.2 | 12.9 | 1712 | 1344 | 2194 | 1659 | 3 | 80.9 | 295.1 | -10 | 183.2211 | 74.8 | 63.63 | 734 | 28 | me¦ ms¦ ph¦ pr¦ pc¦ ss¦ sc
0.49508 | -999.743 | 0 | 0 | 0 | 12.3 | 13 | 853 | 2285 | 980 | 2856 | 2.9 | 66 | 326.1 | -12 | 225.1297 | 75.21 | 68.75 | 881.5 | 25 | me¦ ms¦ ph¦ pr¦ pc¦ ss¦ sc |  | 14:14 | 14.702 | 159 | 64 | 157 | 13.2 | 12.9 | 1712 | 1345 | 2194 | 1660 | 3 | 81 | 295.1 | -10 | 183.2201 | 74.76 | 63.6 | 734 | 28 | me¦ ms¦ ph¦ pr¦ pc¦ ss¦ sc
0.49509 | -999.744 | 0 | 0 | 0 | 12.3 | 13 | 849 | 2284 | 975 | 2855 | 2.9 | 66 | 326.1 | -12 | 225.1301 | 75.13 | 68.71 | 882.3 | 23 | me¦ ms¦ ph¦ pr¦ pc¦ ss¦ sc |  | 14:14 | 14.702 | 159 | 63 | 157 | 13.2 | 12.9 | 1712 | 1346 | 2194 | 1661 | 3 | 81 | 295.1 | -10 | 183.2212 | 74.77 | 63.6 | 734 | 28 | me¦ ms¦ ph¦ pr¦ pc¦ ss¦ sc
0.4951 | -999.744 | 0 | 0 | 0 | 12.3 | 13 | 841 | 2283 | 966 | 2853 | 2.9 | 66.1 | 326 | -12 | 225.1307 | 75.2 | 68.77 | 881.5 | 23 | me¦ ms¦ ph¦ pr¦ pc¦ ss¦ sc |  | 14:14 | 14.703 | 159 | 61 | 157 | 13.2 | 12.9 | 1712 | 1347 | 2194 | 1662 | 3 | 81.1 | 295.1 | -10 | 183.2223 | 74.82 | 63.62 | 734 | 28 | me¦ ms¦ ph¦ pr¦ pc¦ ss¦ sc
0.49512 | -999.748 | 0 | 0 | 0 | 12.3 | 13 | 832 | 2282 | 956 | 2852 | 2.9 | 66.1 | 325.9 | -12 | 225.1315 | 75.22 | 68.73 | 882.2 | 23 | me¦ ms¦ ph¦ pr¦ pc¦ ss¦ sc |  | 14:14 | 14.7 | 159 | 58 | 157 | 13.2 | 12.9 | 1712 | 1348 | 2194 | 1664 | 3 | 81.1 | 295.1 | -10 | 183.2227 | 74.8 | 63.59 | 734 | 28 | me¦ ms¦ ph¦ pr¦ pc¦ ss¦ sc
0.49513 | -999.751 | 0 | 0 | 0 | 12.2 | 13 | 822 | 2281 | 934 | 2851 | 2.9 | 66.2 | 325.9 | -12 | 225.1318 | 75.18 | 68.73 | 882.2 | 25 | me¦ ms¦ ph¦ pr¦ pc¦ ss¦ sc |  | 14:14 | 14.701 | 159 | 57 | 159 | 13.2 | 13 | 1712 | 1349 | 2194 | 1686 | 3 | 81.2 | 295.1 | -10 | 183.2224 | 74.77 | 63.58 | 734 | 28 | me¦ ms¦ ph¦ pr¦ pc¦ ss¦ sc
0.49514 | -999.754 | 0 | 0 | 0 | 12.2 | 13 | 812 | 2279 | 922 | 2848 | 2.9 | 66.2 | 325.8 | -12 | 225.1315 | 75.19 | 68.72 | 882.3 | 23 | me¦ ms¦ ph¦ pr¦ pc¦ ss¦ sc |  | 14:14 | 14.702 | 159 | 57 | 159 | 13.2 | 13 | 1712 | 1350 | 2194 | 1687 | 3 | 81.2 | 295.1 | -10 | 183.2225 | 74.83 | 63.62 | 734 | 28 | me¦ ms¦ ph¦ pr¦ pc¦ ss¦ sc
0.49515 | -999.756 | 0 | 0 | 0 | 12.2 | 13 | 802 | 2278 | 911 | 2847 | 2.9 | 66.3 | 325.6 | -12 | 225.1323 | 75.22 | 68.73 | 882.2 | 22 | me¦ ms¦ ph¦ pr¦ pc¦ ss¦ sc |  | 14:14 | 14.706 | 159 | 56 | 159 | 13.2 | 13 | 1712 | 1351 | 2194 | 1688 | 3 | 81.3 | 295.1 | -10 | 183.2222 | 74.84 | 63.6 | 734 | 28 | me¦ ms¦ ph¦ pr¦ pc¦ ss¦ sc
0.49516 | -999.757 | 0 | 0 | 0 | 12.2 | 13 | 795 | 2277 | 903 | 2846 | 3 | 66.3 | 325.5 | -12 | 225.1315 | 75.14 | 68.67 | 882 | 22 | me¦ ms¦ ph¦ pr¦ pc¦ ss¦ sc |  | 14:14 | 14.708 | 159 | 56 | 159 | 13.2 | 13 | 1712 | 1352 | 2194 | 1690 | 3 | 81.3 | 295.1 | -10 | 183.2212 | 74.88 | 63.63 | 734 | 27 | me¦ ms¦ ph¦ pr¦ pc¦ ss¦ sc
0.49517 | -999.758 | 0 | 0 | 0 | 12.1 | 13 | 793 | 2276 | 891 | 2845 | 2.9 | 66.4 | 325.3 | -12 | 225.1319 | 75.18 | 68.72 | 882.1 | 22 | me¦ ms¦ ph¦ pr¦ pc¦ ss¦ sc |  | 14:14 | 14.711 | 159 | 56 | 159 | 13.2 | 13 | 1712 | 1353 | 2194 | 1691 | 3 | 81.4 | 295.1 | -10 | 183.2219 | 74.88 | 63.61 | 734 | 27 | me¦ ms¦ ph¦ pr¦ pc¦ ss¦ sc
0.49519 | -999.759 | 0 | 0 | 0 | 12.1 | 13 | 795 | 2275 | 893 | 2843 | 2.9 | 66.4 | 325.2 | -12 | 225.1323 | 75.24 | 68.7 | 882 | 22 | me¦ ms¦ ph¦ pr¦ pc¦ ss¦ sc |  | 14:14 | 14.712 | 159 | 54 | 159 | 13.2 | 13 | 1712 | 1354 | 2194 | 1692 | 3 | 81.4 | 295.1 | -10 | 183.2222 | 74.84 | 63.55 | 734 | 27 | me¦ ms¦ ph¦ pr¦ pc¦ ss¦ sc
0.4952 | -999.76 | 0 | 0 | 0 | 12.1 | 13 | 799 | 2274 | 897 | 2842 | 2.9 | 66.5 | 325.1 | -12 | 225.1318 | 75.24 | 68.7 | 881.9 | 21 | me¦ ms¦ ph¦ pr¦ pc¦ ss¦ sc |  | 14:14 | 14.714 | 158 | 53 | 158 | 13.2 | 13 | 1712 | 1355 | 2194 | 1693 | 3 | 81.5 | 295.1 | -10 | 183.222 | 74.92 | 63.61 | 734 | 27 | me¦ ms¦ ph¦ pr¦ pc¦ ss¦ sc
0.49521 | -999.762 | 0 | 0 | 0 | 12.1 | 13 | 802 | 2273 | 901 | 2841 | 2.9 | 66.5 | 324.9 | -12 | 225.1333 | 75.23 | 68.68 | 882 | 21 | me¦ ms¦ ph¦ pr¦ pc¦ ss¦ sc |  | 14:14 | 14.715 | 158 | 52 | 158 | 13.2 | 13 | 1712 | 1356 | 2194 | 1695 | 3 | 81.5 | 295.1 | -10 | 183.2207 | 74.95 | 63.63 | 734 | 26 | me¦ ms¦ ph¦ pr¦ pc¦ ss¦ sc
0.49522 | -999.762 | 0 | 0 | 0 | 12.1 | 13 | 808 | 2272 | 907 | 2840 | 2.9 | 66.6 | 324.8 | -12 | 225.1322 | 75.24 | 68.73 | 882 | 22 | me¦ ms¦ ph¦ pr¦ pc¦ ss¦ sc |  | 14:14 | 14.715 | 158 | 51 | 158 | 13.2 | 13 | 1712 | 1357 | 2194 | 1696 | 3 | 81.6 | 295.1 | -10 | 183.2216 | 74.92 | 63.58 | 734 | 26 | me¦ ms¦ ph¦ pr¦ pc¦ ss¦ sc
0.49523 | -999.763 | 0 | 0 | 0 | 12.1 | 13 | 810 | 2271 | 910 | 2838 | 2.9 | 66.6 | 324.7 | -12 | 225.1328 | 75.27 | 68.74 | 881.3 | 22 | me¦ ms¦ ph¦ pr¦ pc¦ ss¦ sc |  | 14:14 | 14.714 | 158 | 49 | 158 | 13.2 | 13 | 1712 | 1358 | 2194 | 1697 | 3 | 81.6 | 295.1 | -10 | 183.2212 | 74.94 | 63.59 | 734 | 26 | me¦ ms¦ ph¦ pr¦ pc¦ ss¦ sc
0.49524 | -999.766 | 0 | 0 | 0 | 12.1 | 13 | 812 | 2270 | 912 | 2837 | 2.9 | 66.7 | 324.5 | -11 | 225.1338 | 75.21 | 68.68 | 881 | 22 | me¦ ms¦ ph¦ pr¦ pc¦ ss¦ sc |  | 14:14 | 14.716 | 158 | 48 | 158 | 13.2 | 13 | 1712 | 1359 | 2194 | 1698 | 3 | 81.7 | 295.1 | -10 | 183.2206 | 74.87 | 63.57 | 734 | 26 | me¦ ms¦ ph¦ pr¦ pc¦ ss¦ sc
0.49525 | -999.767 | 0 | 0 | 0 | 12.1 | 13 | 812 | 2269 | 912 | 2836 | 2.9 | 66.7 | 324.4 | -11 | 225.1338 | 75.19 | 68.72 | 881.1 | 22 | me¦ ms¦ ph¦ pr¦ pc¦ ss¦ sc |  | 14:14 | 14.718 | 158 | 48 | 158 | 13.2 | 13 | 1712 | 1360 | 2194 | 1700 | 3 | 81.7 | 295.1 | -10 | 183.2207 | 74.9 | 63.61 | 734 | 26 | me¦ ms¦ ph¦ pr¦ pc¦ ss¦ sc
0.49527 | -999.77 | 0 | 0 | 0 | 12.1 | 13 | 812 | 2268 | 912 | 2835 | 2.9 | 66.8 | 324.3 | -11 | 225.1349 | 75.19 | 68.73 | 881.7 | 22 | me¦ ms¦ ph¦ pr¦ pc¦ ss¦ sc |  | 14:14 | 14.722 | 158 | 48 | 158 | 13.2 | 13 | 1712 | 1361 | 2194 | 1701 | 3 | 81.8 | 295.1 | -10 | 183.221 | 74.85 | 63.58 | 734 | 26 | me¦ ms¦ ph¦ pr¦ pc¦ ss¦ sc
0.49528 | -999.772 | 0 | 0 | 0 | 12.1 | 13 | 813 | 2266 | 913 | 2832 | 2.9 | 66.8 | 324.3 | -11 | 225.1358 | 75.12 | 68.73 | 881.4 | 23 | me¦ ms¦ ph¦ pr¦ pc¦ ss¦ sc |  | 14:14 | 14.723 | 158 | 45 | 158 | 13.2 | 13 | 1712 | 1361 | 2194 | 1701 | 3 | 81.8 | 295.1 | -10 | 183.2211 | 74.89 | 63.57 | 734 | 27 | me¦ ms¦ ph¦ pr¦ pc¦ ss¦ sc
0.49529 | -999.776 | 0 | 0 | 0 | 12.1 | 13 | 814 | 2265 | 914 | 2831 | 2.9 | 66.9 | 324.2 | -12 | 225.1358 | 75.13 | 68.71 | 881.1 | 24 | me¦ ms¦ ph¦ pr¦ pc¦ ss¦ sc |  | 14:14 | 14.725 | 158 | 45 | 158 | 13.2 | 13 | 1712 | 1362 | 2194 | 1702 | 3 | 81.9 | 295.1 | -10 | 183.2225 | 74.86 | 63.59 | 734 | 27 | me¦ ms¦ ph¦ pr¦ pc¦ ss¦ sc
0.4953 | -999.779 | 0 | 0 | 0 | 12.1 | 13 | 815 | 2264 | 915 | 2830 | 2.9 | 66.9 | 324.1 | -11 | 225.136 | 75.12 | 68.71 | 881.5 | 24 | me¦ ms¦ ph¦ pr¦ pc¦ ss¦ sc |  | 14:14 | 14.728 | 158 | 44 | 158 | 13.2 | 13 | 1712 | 1363 | 2194 | 1703 | 3 | 81.9 | 295.1 | -10 | 183.221 | 74.92 | 63.57 | 734 | 27 | me¦ ms¦ ph¦ pr¦ pc¦ ss¦ sc
0.49531 | -999.782 | 0 | 0 | 0 | 12.1 | 13 | 818 | 2263 | 919 | 2828 | 2.9 | 66.9 | 324.1 | -12 | 225.136 | 75.15 | 68.7 | 881.6 | 24 | me¦ ms¦ ph¦ pr¦ pc¦ ss¦ sc |  | 14:14 | 14.729 | 158 | 44 | 158 | 13.2 | 13 | 1712 | 1364 | 2194 | 1705 | 3 | 82 | 295.1 | -10 | 183.2216 | 74.88 | 63.54 | 734 | 27 | me¦ ms¦ ph¦ pr¦ pc¦ ss¦ sc
0.49532 | -999.784 | 0 | 0 | 0 | 12 | 13 | 821 | 2262 | 912 | 2827 | 2.9 | 67 | 324 | -12 | 225.1365 | 75.11 | 68.65 | 881.7 | 24 | me¦ ms¦ ph¦ pr¦ pc¦ ss¦ sc |  | 14:14 | 14.732 | 158 | 43 | 158 | 13.2 | 13 | 1712 | 1365 | 2194 | 1706 | 3 | 82 | 295.1 | -10 | 183.2221 | 74.87 | 63.56 | 734 | 27 | me¦ ms¦ ph¦ pr¦ pc¦ ss¦ sc
0.49534 | -999.787 | 0 | 0 | 0 | 12 | 13 | 826 | 2261 | 917 | 2826 | 2.9 | 67 | 324.1 | -12 | 225.1365 | 75.14 | 68.68 | 881.1 | 24 | me¦ ms¦ ph¦ pr¦ pc¦ ss¦ sc |  | 14:15 | 14.734 | 157 | 42 | 157 | 13.2 | 13 | 1712 | 1366 | 2194 | 1707 | 3 | 82.1 | 295.1 | -10 | 183.2204 | 74.87 | 63.58 | 734 | 27 | me¦ ms¦ ph¦ pr¦ pc¦ ss¦ sc
0.49535 | -999.789 | 0 | 0 | 0 | 12 | 13 | 833 | 2260 | 925 | 2825 | 3 | 67.1 | 324.1 | -12 | 225.1361 | 75.11 | 68.68 | 881 | 24 | me¦ ms¦ ph¦ pr¦ pc¦ ss¦ sc |  | 14:15 | 14.737 | 157 | 42 | 157 | 13.2 | 13 | 1712 | 1367 | 2194 | 1708 | 3 | 82.1 | 295.1 | -10 | 183.222 | 74.85 | 63.55 | 734 | 27 | me¦ ms¦ ph¦ pr¦ pc¦ ss¦ sc
0.49536 | -999.792 | 0 | 0 | 0 | 12 | 13 | 837 | 2259 | 930 | 2823 | 2.9 | 67.1 | 324.1 | -12 | 225.1371 | 75.12 | 68.7 | 881.9 | 24 | me¦ ms¦ ph¦ pr¦ pc¦ ss¦ sc |  | 14:15 | 14.738 | 157 | 42 | 157 | 13.2 | 13 | 1712 | 1368 | 2194 | 1710 | 3 | 82.2 | 295.1 | -10 | 183.2221 | 74.84 | 63.53 | 734 | 28 | me¦ ms¦ ph¦ pr¦ pc¦ ss¦ sc
0.49537 | -999.793 | 0 | 0 | 0 | 12 | 13 | 840 | 2258 | 933 | 2822 | 2.9 | 67.2 | 324.1 | -13 | 225.1377 | 75.04 | 68.68 | 881.6 | 24 | me¦ ms¦ ph¦ pr¦ pc¦ ss¦ sc |  | 14:15 | 14.739 | 157 | 42 | 157 | 13.2 | 13 | 1712 | 1369 | 2194 | 1711 | 3 | 82.2 | 295.1 | -10 | 183.222 | 74.89 | 63.59 | 734 | 28 | me¦ ms¦ ph¦ pr¦ pc¦ ss¦ sc
0.49538 | -999.796 | 0 | 0 | 0 | 12 | 13 | 840 | 2257 | 933 | 2821 | 2.9 | 67.2 | 324.1 | -12 | 225.1377 | 75.03 | 68.65 | 881.7 | 25 | me¦ ms¦ ph¦ pr¦ pc¦ ss¦ sc |  | 14:15 | 14.739 | 157 | 41 | 157 | 13.2 | 13 | 1712 | 1369 | 2194 | 1711 | 3 | 82.3 | 295.1 | -10 | 183.2219 | 74.88 | 63.57 | 734 | 27 | me¦ ms¦ ph¦ pr¦ pc¦ ss¦ sc
0.49539 | -999.797 | 0 | 0 | 0 | 12 | 13 | 839 | 2256 | 932 | 2820 | 2.9 | 67.3 | 324.2 | -12 | 225.1386 | 75.06 | 68.7 | 881.4 | 25 | me¦ ms¦ ph¦ pr¦ pc¦ ss¦ sc |  | 14:15 | 14.741 | 157 | 40 | 157 | 13.2 | 13 | 1712 | 1370 | 2194 | 1712 | 3 | 82.3 | 295.1 | -10 | 183.2217 | 74.88 | 63.56 | 734 | 27 | me¦ ms¦ ph¦ pr¦ pc¦ ss¦ sc
0.49541 | -999.802 | 0 | 0 | 0 | 12 | 13 | 838 | 2255 | 931 | 2818 | 3 | 67.3 | 324.1 | -12 | 225.1399 | 75.08 | 68.64 | 881.2 | 25 | me¦ ms¦ ph¦ pr¦ pc¦ ss¦ sc |  | 14:15 | 14.743 | 157 | 40 | 157 | 13.2 | 13 | 1712 | 1371 | 2194 | 1713 | 3 | 82.4 | 295.1 | -10 | 183.221 | 74.86 | 63.55 | 734 | 27 | me¦ ms¦ ph¦ pr¦ pc¦ ss¦ sc
0.49542 | -999.806 | 0 | 0 | 0 | 12.1 | 13 | 834 | 2254 | 937 | 2817 | 2.9 | 67.4 | 324 | -12 | 225.1398 | 75.07 | 68.64 | 881.4 | 25 | me¦ ms¦ ph¦ pr¦ pc¦ ss¦ sc |  | 14:15 | 14.746 | 157 | 40 | 157 | 13.2 | 13 | 1712 | 1372 | 2194 | 1715 | 3 | 82.4 | 295.1 | -10 | 183.2217 | 74.89 | 63.59 | 734 | 27 | me¦ ms¦ ph¦ pr¦ pc¦ ss¦ sc
0.49543 | -999.809 | 0 | 0 | 0 | 12.2 | 13 | 829 | 2253 | 942 | 2816 | 2.9 | 67.4 | 323.8 | -12 | 225.1404 | 75.05 | 68.68 | 881 | 25 | me¦ ms¦ ph¦ pr¦ pc¦ ss¦ sc |  | 14:15 | 14.748 | 157 | 39 | 157 | 13.2 | 13 | 1712 | 1373 | 2194 | 1716 | 3 | 82.5 | 295.1 | -10 | 183.2218 | 74.88 | 63.56 | 734 | 28 | me¦ ms¦ ph¦ pr¦ pc¦ ss¦ sc
0.49544 | -999.811 | 0 | 0 | 0 | 12.2 | 13 | 822 | 2252 | 934 | 2815 | 2.9 | 67.5 | 323.6 | -12 | 225.141 | 75.06 | 68.63 | 881.8 | 25 | me¦ ms¦ ph¦ pr¦ pc¦ ss¦ sc |  | 14:15 | 14.748 | 157 | 38 | 157 | 13.2 | 13 | 1712 | 1374 | 2194 | 1717 | 3 | 82.5 | 295.1 | -10 | 183.2226 | 74.9 | 63.55 | 734 | 28 | me¦ ms¦ ph¦ pr¦ pc¦ ss¦ sc
0.49545 | -999.814 | 0 | 0 | 0 | 12.2 | 13 | 814 | 2251 | 925 | 2813 | 2.9 | 67.5 | 323.5 | -12 | 225.1409 | 75 | 68.6 | 882.1 | 25 | me¦ ms¦ ph¦ pr¦ pc¦ ss¦ sc |  | 14:15 | 14.747 | 157 | 36 | 157 | 13.2 | 13 | 1712 | 1375 | 2194 | 1718 | 3 | 82.6 | 295.1 | -10 | 183.2224 | 74.9 | 63.58 | 734 | 27 | me¦ ms¦ ph¦ pr¦ pc¦ ss¦ sc
0.49546 | -999.817 | 0 | 0 | 0 | 12.2 | 13 | 810 | 2250 | 920 | 2812 | 2.9 | 67.6 | 323.4 | -12 | 225.1418 | 74.98 | 68.64 | 881.5 | 26 | me¦ ms¦ ph¦ pr¦ pc¦ ss¦ sc |  | 14:15 | 14.749 | 157 | 36 | 157 | 13.2 | 13 | 1712 | 1376 | 2194 | 1720 | 3 | 82.6 | 295.1 | -10 | 183.2204 | 74.89 | 63.54 | 734 | 27 | me¦ ms¦ ph¦ pr¦ pc¦ ss¦ sc
0.49547 | -999.819 | 0 | 0 | 0 | 12.1 | 13 | 808 | 2249 | 907 | 2811 | 3 | 67.6 | 323.4 | -12 | 225.1421 | 74.99 | 68.66 | 881.2 | 26 | me¦ ms¦ ph¦ pr¦ pc¦ ss¦ sc |  | 14:15 | 14.751 | 156 | 34 | 156 | 13.2 | 13 | 1712 | 1376 | 2194 | 1720 | 3 | 82.7 | 295.1 | -10 | 183.2215 | 74.86 | 63.52 | 734 | 27 | me¦ ms¦ ph¦ pr¦ pc¦ ss¦ sc
0.49549 | -999.823 | 0 | 0 | 0 | 12.1 | 13 | 813 | 2248 | 913 | 2810 | 2.9 | 67.7 | 323.4 | -13 | 225.1428 | 74.9 | 68.65 | 882 | 27 | me¦ ms¦ ph¦ pr¦ pc¦ ss¦ sc |  | 14:15 | 14.752 | 156 | 34 | 156 | 13.2 | 13 | 1712 | 1377 | 2194 | 1721 | 3 | 82.7 | 295.1 | -10 | 183.222 | 74.89 | 63.57 | 734 | 27 | me¦ ms¦ ph¦ pr¦ pc¦ ss¦ sc
0.49551 | -999.827 | 0 | 0 | 0 | 12.1 | 13 | 822 | 2247 | 923 | 2808 | 2.9 | 67.7 | 323.3 | -13 | 225.1429 | 74.84 | 68.63 | 881.9 | 28 | me¦ ms¦ ph¦ pr¦ pc¦ ss¦ sc |  | 14:15 | 14.754 | 156 | 33 | 156 | 13.2 | 13 | 1712 | 1378 | 2194 | 1722 | 3 | 82.8 | 295.1 | -10 | 183.2207 | 74.9 | 63.55 | 734 | 28 | me¦ ms¦ ph¦ pr¦ pc¦ ss¦ sc
0.49552 | -999.829 | 0 | 0 | 0 | 12.1 | 13 | 828 | 2246 | 930 | 2807 | 2.9 | 67.8 | 323.3 | -13 | 225.1434 | 74.79 | 68.6 | 881.6 | 29 | me¦ ms¦ ph¦ pr¦ pc¦ ss¦ sc |  | 14:15 | 14.755 | 156 | 32 | 156 | 13.2 | 13 | 1712 | 1379 | 2194 | 1723 | 3 | 82.8 | 295.1 | -10 | 183.221 | 74.97 | 63.56 | 734 | 27 | me¦ ms¦ ph¦ pr¦ pc¦ ss¦ sc
0.49553 | -999.832 | 0 | 0 | 0 | 12.1 | 13 | 834 | 2244 | 937 | 2805 | 2.9 | 67.8 | 323.2 | -13 | 225.1436 | 74.78 | 68.6 | 881.3 | 29 | me¦ ms¦ ph¦ pr¦ pc¦ ss¦ sc |  | 14:15 | 14.754 | 156 | 31 | 156 | 13.2 | 13 | 1712 | 1380 | 2194 | 1725 | 3 | 82.9 | 295.1 | -10 | 183.2217 | 74.91 | 63.6 | 734 | 27 | me¦ ms¦ ph¦ pr¦ pc¦ ss¦ sc
0.49554 | -999.834 | 0 | 0 | 0 | 12.2 | 13 | 837 | 2243 | 951 | 2803 | 3 | 67.9 | 323.2 | -14 | 225.1441 | 74.8 | 68.62 | 881 | 30 | me¦ ms¦ ph¦ pr¦ pc¦ ss¦ sc |  | 14:15 | 14.757 | 156 | 31 | 156 | 13.2 | 13 | 1712 | 1381 | 2194 | 1726 | 3 | 83 | 295.1 | -10 | 183.2215 | 74.93 | 63.56 | 734 | 27 | me¦ ms¦ ph¦ pr¦ pc¦ ss¦ sc
0.49556 | -999.839 | 0 | 0 | 0 | 12.2 | 13 | 837 | 2242 | 951 | 2802 | 2.9 | 67.9 | 323.2 | -14 | 225.1454 | 74.84 | 68.61 | 881.7 | 30 | me¦ ms¦ ph¦ pr¦ pc¦ ss¦ sc |  | 14:15 | 14.758 | 156 | 30 | 156 | 13.2 | 13 | 1712 | 1381 | 2194 | 1726 | 3 | 83 | 295.1 | -10 | 183.2218 | 74.95 | 63.54 | 734 | 27 | me¦ ms¦ ph¦ pr¦ pc¦ ss¦ sc
0.49557 | -999.842 | 0 | 0 | 0 | 12.3 | 13 | 835 | 2241 | 959 | 2801 | 3 | 68 | 323.2 | -14 | 225.1457 | 74.8 | 68.61 | 882.1 | 29 | me¦ ms¦ ph¦ pr¦ pc¦ ss¦ sc |  | 14:15 | 14.757 | 156 | 28 | 156 | 13.2 | 13 | 1712 | 1382 | 2194 | 1727 | 3 | 83.1 | 295.1 | -10 | 183.222 | 74.95 | 63.58 | 734 | 27 | me¦ ms¦ ph¦ pr¦ pc¦ ss¦ sc
0.49558 | -999.848 | 0 | 0 | 0 | 12.3 | 13 | 834 | 2240 | 958 | 2800 | 2.9 | 68 | 323.2 | -14 | 225.1471 | 74.8 | 68.61 | 881.7 | 27 | me¦ ms¦ ph¦ pr¦ pc¦ ss¦ sc |  | 14:15 | 14.76 | 156 | 28 | 156 | 13.2 | 13 | 1712 | 1383 | 2194 | 1728 | 3 | 83.1 | 295.1 | -10 | 183.2213 | 74.91 | 63.5 | 734 | 27 | me¦ ms¦ ph¦ pr¦ pc¦ ss¦ sc
0.49559 | -999.856 | 0 | 0 | 0 | 12.3 | 13 | 831 | 2239 | 955 | 2798 | 2.9 | 68.1 | 323.2 | -13 | 225.1469 | 74.78 | 68.57 | 881.4 | 26 | me¦ ms¦ ph¦ pr¦ pc¦ ss¦ sc |  | 14:15 | 14.762 | 156 | 28 | 156 | 13.2 | 13 | 1712 | 1384 | 2194 | 1730 | 3 | 83.2 | 295.1 | -10 | 183.2219 | 74.98 | 63.56 | 734 | 26 | me¦ ms¦ ph¦ pr¦ pc¦ ss¦ sc
0.4956 | -999.86 | 0 | 0 | 0 | 12.3 | 13 | 829 | 2238 | 952 | 2797 | 2.9 | 68.1 | 323.3 | -13 | 225.1474 | 74.81 | 68.6 | 880.9 | 28 | me¦ ms¦ ph¦ pr¦ pc¦ ss¦ sc |  | 14:15 | 14.762 | 156 | 28 | 156 | 13.2 | 13 | 1712 | 1385 | 2194 | 1731 | 3 | 83.2 | 295.1 | -10 | 183.2224 | 74.93 | 63.54 | 734 | 27 | me¦ ms¦ ph¦ pr¦ pc¦ ss¦ sc
0.49561 | -999.862 | 0 | 0 | 0 | 12.3 | 13 | 829 | 2237 | 952 | 2796 | 2.9 | 68.2 | 323.2 | -13 | 225.1474 | 74.83 | 68.61 | 880.9 | 29 | me¦ ms¦ ph¦ pr¦ pc¦ ss¦ sc |  | 14:15 | 14.764 | 155 | 27 | 155 | 13.2 | 13 | 1712 | 1385 | 2194 | 1731 | 3 | 83.3 | 295.1 | -10 | 183.2217 | 74.91 | 63.51 | 734 | 27 | me¦ ms¦ ph¦ pr¦ pc¦ ss¦ sc
0.49562 | -999.866 | 0 | 0 | 0 | 12.3 | 13 | 831 | 2236 | 955 | 2795 | 2.9 | 68.2 | 323 | -13 | 225.1488 | 74.84 | 68.61 | 881 | 29 | me¦ ms¦ ph¦ pr¦ pc¦ ss¦ sc |  | 14:15 | 14.767 | 156 | 28 | 156 | 13.2 | 13 | 1712 | 1386 | 2194 | 1732 | 3 | 83.3 | 295.1 | -10 | 183.2211 | 74.92 | 63.54 | 734 | 27 | me¦ ms¦ ph¦ pr¦ pc¦ ss¦ sc
0.49564 | -999.873 | 0 | 0 | 0 | 12.3 | 13 | 837 | 2235 | 962 | 2793 | 2.9 | 68.3 | 323 | -13 | 225.1484 | 74.76 | 68.52 | 881 | 27 | me¦ ms¦ ph¦ pr¦ pc¦ ss¦ sc |  | 14:15 | 14.767 | 155 | 28 | 155 | 13.2 | 13 | 1712 | 1387 | 2194 | 1733 | 3 | 83.4 | 295.1 | -10 | 183.2222 | 74.94 | 63.56 | 734 | 27 | me¦ ms¦ ph¦ pr¦ pc¦ ss¦ sc
0.49565 | -999.875 | 0 | 0 | 0 | 12.3 | 13 | 845 | 2234 | 971 | 2792 | 2.9 | 68.3 | 323 | -13 | 225.1493 | 74.82 | 68.59 | 880.4 | 28 | me¦ ms¦ ph¦ pr¦ pc¦ ss¦ sc |  | 14:15 | 14.771 | 155 | 29 | 155 | 13.2 | 13 | 1712 | 1388 | 2194 | 1735 | 3 | 83.4 | 295.1 | -10 | 183.2204 | 74.97 | 63.52 | 734 | 27 | me¦ ms¦ ph¦ pr¦ pc¦ ss¦ sc
0.49566 | -999.877 | 0 | 0 | 0 | 12.3 | 13 | 853 | 2233 | 980 | 2791 | 2.9 | 68.4 | 322.8 | -13 | 225.1488 | 74.77 | 68.54 | 881.5 | 29 | me¦ ms¦ ph¦ pr¦ pc¦ ss¦ sc |  | 14:15 | 14.772 | 155 | 29 | 155 | 13.2 | 13 | 1712 | 1389 | 2194 | 1736 | 3 | 83.5 | 295.1 | -10 | 183.2218 | 74.96 | 63.56 | 734 | 26 | me¦ ms¦ ph¦ pr¦ pc¦ ss¦ sc
0.49567 | -999.878 | 0 | 0 | 0 | 12.3 | 13 | 857 | 2232 | 985 | 2790 | 2.9 | 68.4 | 322.7 | -13 | 225.1501 | 74.8 | 68.59 | 880.9 | 30 | me¦ ms¦ ph¦ pr¦ pc¦ ss¦ sc |  | 14:15 | 14.773 | 155 | 29 | 155 | 13.2 | 13 | 1712 | 1389 | 2194 | 1736 | 3 | 83.5 | 295.1 | -10 | 183.2218 | 74.95 | 63.56 | 734 | 27 | me¦ ms¦ ph¦ pr¦ pc¦ ss¦ sc
0.49568 | -999.883 | 0 | 0 | 0 | 12.4 | 13 | 857 | 2231 | 996 | 2788 | 2.9 | 68.5 | 322.5 | -13 | 225.1489 | 74.78 | 68.5 | 881 | 30 | me¦ ms¦ ph¦ pr¦ pc¦ ss¦ sc |  | 14:15 | 14.772 | 155 | 27 | 155 | 13.2 | 13 | 1712 | 1390 | 2194 | 1737 | 3 | 83.6 | 295.1 | -10 | 183.222 | 74.96 | 63.55 | 734 | 27 | me¦ ms¦ ph¦ pr¦ pc¦ ss¦ sc
0.49569 | -999.886 | 0 | 0 | 0 | 12.4 | 13 | 851 | 2230 | 989 | 2787 | 2.9 | 68.5 | 322.4 | -13 | 225.1504 | 74.78 | 68.57 | 881.9 | 28 | me¦ ms¦ ph¦ pr¦ pc¦ ss¦ sc |  | 14:15 | 14.771 | 155 | 26 | 155 | 13.2 | 13 | 1712 | 1391 | 2194 | 1738 | 3 | 83.6 | 295.1 | -10 | 183.2242 | 74.98 | 63.56 | 734 | 27 | me¦ ms¦ ph¦ pr¦ pc¦ ss¦ sc
0.49571 | -999.887 | 0 | 0 | 0 | 12.5 | 13 | 844 | 2229 | 992 | 2786 | 2.9 | 68.5 | 322.3 | -14 | 225.1506 | 74.78 | 68.56 | 881.7 | 29 | me¦ ms¦ ph¦ pr¦ pc¦ ss¦ sc |  | 14:15 | 14.769 | 155 | 24 | 155 | 13.2 | 13 | 1712 | 1392 | 2194 | 1740 | 3 | 83.7 | 295.1 | -10 | 183.2223 | 74.97 | 63.56 | 734 | 26 | me¦ ms¦ ph¦ pr¦ pc¦ ss¦ sc
0.49572 | -999.889 | 0 | 0 | 0 | 12.5 | 13 | 838 | 2228 | 985 | 2785 | 3 | 68.6 | 322.4 | -13 | 225.1515 | 74.82 | 68.56 | 880.6 | 30 | me¦ ms¦ ph¦ pr¦ pc¦ ss¦ sc |  | 14:15 | 14.767 | 155 | 23 | 155 | 13.2 | 13 | 1712 | 1392 | 2194 | 1740 | 3 | 83.7 | 295.1 | -10 | 183.2232 | 74.95 | 63.53 | 734 | 27 | me¦ ms¦ ph¦ pr¦ pc¦ ss¦ sc
0.49573 | -999.893 | 0 | 0 | 0 | 12.5 | 13 | 831 | 2227 | 977 | 2783 | 2.9 | 68.6 | 322.3 | -13 | 225.1522 | 74.83 | 68.54 | 881 | 29 | me¦ ms¦ ph¦ pr¦ pc¦ ss¦ sc |  | 14:15 | 14.768 | 155 | 22 | 155 | 13.2 | 13 | 1712 | 1393 | 2194 | 1741 | 3 | 83.8 | 295.1 | -10 | 183.222 | 74.96 | 63.54 | 734 | 27 | me¦ ms¦ ph¦ pr¦ pc¦ ss¦ sc
0.49574 | -999.897 | 0 | 0 | 0 | 12.5 | 13 | 825 | 2226 | 970 | 2782 | 2.9 | 68.7 | 322.2 | -13 | 225.1519 | 74.81 | 68.53 | 881.5 | 29 | me¦ ms¦ ph¦ pr¦ pc¦ ss¦ sc |  | 14:15 | 14.768 | 155 | 22 | 155 | 13.2 | 13 | 1712 | 1394 | 2194 | 1742 | 3 | 83.8 | 295.1 | -10 | 183.2227 | 74.89 | 63.52 | 734 | 27 | me¦ ms¦ ph¦ pr¦ pc¦ ss¦ sc
0.49575 | -999.899 | 0 | 0 | 0 | 12.5 | 13 | 821 | 2225 | 965 | 2781 | 2.9 | 68.7 | 322.2 | -13 | 225.152 | 74.85 | 68.55 | 881.8 | 28 | me¦ ms¦ ph¦ pr¦ pc¦ ss¦ sc |  | 14:15 | 14.768 | 154 | 20 | 154 | 13.2 | 13 | 1712 | 1395 | 2194 | 1743 | 3 | 83.9 | 295.1 | -10 | 183.2231 | 74.98 | 63.6 | 734 | 27 | me¦ ms¦ ph¦ pr¦ pc¦ ss¦ sc
0.49576 | -999.901 | 0 | 0 | 0 | 12.5 | 13 | 818 | 2224 | 962 | 2780 | 2.9 | 68.8 | 322.1 | -13 | 225.1521 | 74.78 | 68.51 | 881.6 | 28 | me¦ ms¦ ph¦ pr¦ pc¦ ss¦ sc |  | 14:15 | 14.766 | 154 | 19 | 154 | 13.2 | 13 | 1712 | 1395 | 2194 | 1743 | 3 | 83.9 | 295.1 | -10 | 183.2225 | 74.96 | 63.52 | 734 | 27 | me¦ ms¦ ph¦ pr¦ pc¦ ss¦ sc
0.49578 | -999.903 | 0 | 0 | 0 | 12.5 | 13 | 818 | 2223 | 962 | 2778 | 2.9 | 68.8 | 322 | -13 | 225.1533 | 74.84 | 68.55 | 880.7 | 29 | me¦ ms¦ ph¦ pr¦ pc¦ ss¦ sc |  | 14:15 | 14.764 | 154 | 18 | 154 | 13.2 | 13 | 1712 | 1396 | 2194 | 1745 | 3 | 84 | 295.1 | -10 | 183.2237 | 75 | 63.51 | 734 | 27 | me¦ ms¦ ph¦ pr¦ pc¦ ss¦ sc
0.49579 | -999.905 | 0 | 0 | 0 | 12.5 | 13 | 818 | 2222 | 962 | 2777 | 2.9 | 68.9 | 322 | -13 | 225.1527 | 74.85 | 68.53 | 880.9 | 29 | me¦ ms¦ ph¦ pr¦ pc¦ ss¦ sc |  | 14:15 | 14.766 | 154 | 18 | 154 | 13.2 | 13 | 1712 | 1397 | 2194 | 1746 | 3 | 84 | 295.1 | -10 | 183.2229 | 74.98 | 63.52 | 734 | 26 | me¦ ms¦ ph¦ pr¦ pc¦ ss¦ sc
0.4958 | -999.907 | 0 | 0 | 0 | 12.5 | 13 | 818 | 2221 | 962 | 2776 | 2.9 | 68.9 | 322.1 | -13 | 225.1527 | 74.87 | 68.5 | 881.2 | 28 | me¦ ms¦ ph¦ pr¦ pc¦ ss¦ sc |  | 14:15 | 14.763 | 154 | 17 | 154 | 13.2 | 13 | 1712 | 1398 | 2194 | 1747 | 3 | 84.1 | 295.1 | -10 | 183.2238 | 74.98 | 63.54 | 734 | 26 | me¦ ms¦ ph¦ pr¦ pc¦ ss¦ sc
0.49581 | -999.909 | 0 | 0 | 0 | 12.5 | 13 | 814 | 2220 | 957 | 2775 | 2.9 | 69 | 322 | -13 | 225.1537 | 74.88 | 68.49 | 880.7 | 28 | me¦ ms¦ ph¦ pr¦ pc¦ ss¦ sc |  | 14:15 | 14.761 | 154 | 17 | 154 | 13.2 | 13 | 1712 | 1398 | 2194 | 1747 | 3 | 84.1 | 295.1 | -10 | 183.224 | 74.97 | 63.55 | 734 | 26 | me¦ ms¦ ph¦ pr¦ pc¦ ss¦ sc
0.49582 | -999.91 | 0 | 0 | 0 | 12.5 | 13 | 812 | 2219 | 955 | 2773 | 2.9 | 69 | 321.8 | -13 | 225.154 | 74.88 | 68.51 | 880.5 | 28 | me¦ ms¦ ph¦ pr¦ pc¦ ss¦ sc |  | 14:15 | 14.762 | 154 | 17 | 154 | 13.2 | 13 | 1712 | 1399 | 2194 | 1748 | 3 | 84.2 | 295.1 | -10 | 183.2234 | 74.98 | 63.51 | 734 | 27 | me¦ ms¦ ph¦ pr¦ pc¦ ss¦ sc
0.49583 | -999.912 | 0 | 0 | 0 | 12.5 | 13 | 808 | 2218 | 950 | 2772 | 2.9 | 69.1 | 321.7 | -13 | 225.1538 | 74.89 | 68.51 | 880.6 | 28 | me¦ ms¦ ph¦ pr¦ pc¦ ss¦ sc |  | 14:15 | 14.762 | 154 | 17 | 154 | 13.2 | 13 | 1712 | 1400 | 2194 | 1750 | 3 | 84.2 | 295.1 | -10 | 183.2234 | 74.96 | 63.5 | 734 | 26 | me¦ ms¦ ph¦ pr¦ pc¦ ss¦ sc
0.49584 | -999.912 | 0 | 0 | 0 | 12.5 | 13 | 806 | 2217 | 948 | 2771 | 2.9 | 69.1 | 321.6 | -12 | 225.1546 | 74.89 | 68.54 | 881.2 | 28 | me¦ ms¦ ph¦ pr¦ pc¦ ss¦ sc |  | 14:15 | 14.763 | 154 | 16 | 154 | 13.2 | 13 | 1712 | 1401 | 2194 | 1751 | 3 | 84.3 | 295.1 | -10 | 183.2233 | 74.97 | 63.53 | 734 | 27 | me¦ ms¦ ph¦ pr¦ pc¦ ss¦ sc
0.49586 | -999.914 | 0 | 0 | 0 | 12.6 | 13 | 803 | 2216 | 955 | 2770 | 3 | 69.2 | 321.5 | -13 | 225.1547 | 74.89 | 68.54 | 880.6 | 28 | me¦ ms¦ ph¦ pr¦ pc¦ ss¦ sc |  | 14:15 | 14.762 | 154 | 15 | 154 | 13.2 | 13 | 1712 | 1401 | 2194 | 1751 | 3 | 84.3 | 295.1 | -10 | 183.2233 | 75.02 | 63.53 | 734 | 26 | me¦ ms¦ ph¦ pr¦ pc¦ ss¦ sc
0.49587 | -999.916 | 0 | 0 | 0 | 12.6 | 13 | 800 | 2215 | 952 | 2768 | 2.9 | 69.2 | 321.5 | -13 | 225.1551 | 74.91 | 68.53 | 880.8 | 28 | me¦ ms¦ ph¦ pr¦ pc¦ ss¦ sc |  | 14:15 | 14.76 | 153 | 14 | 153 | 13.2 | 13 | 1712 | 1402 | 2194 | 1752 | 3 | 84.4 | 295.1 | -10 | 183.2236 | 75.02 | 63.53 | 734 | 26 | me¦ ms¦ ph¦ pr¦ pc¦ ss¦ sc
0.49588 | -999.919 | 0 | 0 | 0 | 12.6 | 13 | 794 | 2214 | 945 | 2767 | 2.9 | 69.3 | 321.5 | -13 | 225.1553 | 74.93 | 68.5 | 880.2 | 28 | me¦ ms¦ ph¦ pr¦ pc¦ ss¦ sc |  | 14:15 | 14.759 | 153 | 13 | 153 | 13.2 | 13 | 1712 | 1403 | 2194 | 1753 | 3 | 84.4 | 295.1 | -10 | 183.2236 | 74.95 | 63.49 | 734 | 26 | me¦ ms¦ ph¦ pr¦ pc¦ ss¦ sc
0.49589 | -999.92 | 0 | 0 | 0 | 12.6 | 13 | 789 | 2213 | 939 | 2766 | 2.9 | 69.3 | 321.5 | -13 | 225.1551 | 74.94 | 68.52 | 881.3 | 27 | me¦ ms¦ ph¦ pr¦ pc¦ ss¦ sc |  | 14:15 | 14.759 | 153 | 13 | 153 | 13.2 | 13 | 1712 | 1403 | 2194 | 1753 | 3 | 84.5 | 295.1 | -10 | 183.2237 | 74.98 | 63.51 | 734 | 27 | me¦ ms¦ ph¦ pr¦ pc¦ ss¦ sc
0.4959 | -999.921 | 0 | 0 | 0 | 12.6 | 13 | 785 | 2212 | 934 | 2765 | 2.9 | 69.4 | 321.6 | -13 | 225.1556 | 74.87 | 68.48 | 879.7 | 27 | me¦ ms¦ ph¦ pr¦ pc¦ ss¦ sc |  | 14:15 | 14.761 | 153 | 13 | 153 | 13.2 | 13 | 1712 | 1404 | 2194 | 1755 | 3 | 84.5 | 295.1 | -10 | 183.2223 | 75.03 | 63.52 | 734 | 26 | me¦ ms¦ ph¦ pr¦ pc¦ ss¦ sc
0.49591 | -999.923 | 0 | 0 | 0 | 12.6 | 13 | 787 | 2211 | 936 | 2763 | 2.9 | 69.4 | 321.7 | -13 | 225.1561 | 74.94 | 68.51 | 880.8 | 28 | me¦ ms¦ ph¦ pr¦ pc¦ ss¦ sc |  | 14:15 | 14.761 | 153 | 13 | 153 | 13.2 | 13 | 1712 | 1405 | 2194 | 1756 | 3 | 84.6 | 295.1 | -10 | 183.2227 | 75 | 63.51 | 734 | 26 | me¦ ms¦ ph¦ pr¦ pc¦ ss¦ sc
0.49593 | -999.925 | 0 | 0 | 0 | 12.6 | 13 | 791 | 2210 | 941 | 2762 | 2.9 | 69.5 | 321.7 | -13 | 225.157 | 74.96 | 68.52 | 880.8 | 27 | me¦ ms¦ ph¦ pr¦ pc¦ ss¦ sc |  | 14:15 | 14.76 | 153 | 13 | 153 | 13.2 | 13 | 1712 | 1406 | 2194 | 1757 | 3 | 84.6 | 295.1 | -10 | 183.2233 | 75 | 63.55 | 734 | 26 | me¦ ms¦ ph¦ pr¦ pc¦ ss¦ sc
0.49594 | -999.93 | 0 | 0 | 0 | 12.5 | 13 | 797 | 2209 | 937 | 2761 | 2.9 | 69.5 | 321.5 | -13 | 225.1565 | 74.96 | 68.5 | 880.5 | 27 | me¦ ms¦ ph¦ pr¦ pc¦ ss¦ sc |  | 14:15 | 14.761 | 153 | 13 | 153 | 13.2 | 13 | 1712 | 1406 | 2194 | 1757 | 3 | 84.7 | 295.1 | -10 | 183.2227 | 75 | 63.5 | 734 | 26 | me¦ ms¦ ph¦ pr¦ pc¦ ss¦ sc
0.49595 | -999.933 | 0 | 0 | 0 | 12.5 | 13 | 807 | 2208 | 949 | 2760 | 2.9 | 69.6 | 321.3 | -13 | 225.1568 | 74.95 | 68.49 | 881 | 27 | me¦ ms¦ ph¦ pr¦ pc¦ ss¦ sc |  | 14:15 | 14.763 | 153 | 13 | 153 | 13.2 | 13 | 1712 | 1407 | 2194 | 1758 | 3 | 84.7 | 295.1 | -10 | 183.2231 | 74.95 | 63.51 | 734 | 26 | me¦ ms¦ ph¦ pr¦ pc¦ ss¦ sc
0.49596 | -999.935 | 0 | 0 | 0 | 12.5 | 13 | 808 | 2207 | 950 | 2758 | 2.9 | 69.7 | 321.1 | -13 | 225.1571 | 74.94 | 68.49 | 880.8 | 27 | me¦ ms¦ ph¦ pr¦ pc¦ ss¦ sc |  | 14:15 | 14.761 | 153 | 11 | 153 | 13.2 | 13 | 1712 | 1408 | 2194 | 1760 | 3 | 84.8 | 295.1 | -10 | 183.2247 | 74.98 | 63.49 | 734 | 27 | me¦ ms¦ ph¦ pr¦ pc¦ ss¦ sc
0.49597 | -999.937 | 0 | 0 | 0 | 12.5 | 13 | 807 | 2206 | 949 | 2757 | 2.9 | 69.7 | 321 | -13 | 225.1567 | 74.88 | 68.48 | 880.6 | 27 | me¦ ms¦ ph¦ pr¦ pc¦ ss¦ sc |  | 14:15 | 14.762 | 153 | 11 | 153 | 13.2 | 13 | 1712 | 1408 | 2194 | 1760 | 3 | 84.8 | 295.1 | -10 | 183.2235 | 75.04 | 63.51 | 734 | 27 | me¦ ms¦ ph¦ pr¦ pc¦ ss¦ sc
0.49598 | -999.939 | 0 | 0 | 0 | 12.5 | 13 | 802 | 2205 | 943 | 2756 | 2.9 | 69.8 | 321 | -13 | 225.1568 | 74.93 | 68.53 | 880.6 | 28 | me¦ ms¦ ph¦ pr¦ pc¦ ss¦ sc |  | 14:15 | 14.764 | 153 | 11 | 153 | 13.2 | 13 | 1712 | 1409 | 2194 | 1761 | 3 | 84.9 | 295.1 | -10 | 183.2238 | 75.04 | 63.48 | 734 | 26 | me¦ ms¦ ph¦ pr¦ pc¦ ss¦ sc
0.496 | -999.939 | 0 | 0 | 0 | 12.5 | 13 | 796 | 2204 | 936 | 2755 | 2.9 | 69.8 | 320.8 | -13 | 225.1565 | 74.81 | 68.45 | 881.2 | 28 | me¦ ms¦ ph¦ pr¦ pc¦ ss¦ sc |  | 14:15 | 14.765 | 153 | 10 | 153 | 13.2 | 13 | 1712 | 1410 | 2194 | 1762 | 3 | 84.9 | 295.1 | -10 | 183.2233 | 75.04 | 63.49 | 734 | 26 | me¦ ms¦ ph¦ pr¦ pc¦ ss¦ sc
0.49601 | -999.939 | 0 | 0 | 0 | 12.5 | 13 | 796 | 2203 | 936 | 2753 | 2.9 | 69.8 | 320.8 | -13 | 225.1565 | 74.81 | 68.45 | 881.2 | 28 | me¦ ms¦ ph¦ pr¦ pc¦ ss¦ sc |  | 14:16 | 14.769 | 152 | 11 | 152 | 13.2 | 13 | 1712 | 1410 | 2194 | 1762 | 3 | 85 | 295.1 | -10 | 183.2227 | 75.06 | 63.5 | 734 | 25 | me¦ ms¦ ph¦ pr¦ pc¦ ss¦ sc
0.49602 | -999.946 | 0 | 0 | 0 | 12.5 | 13 | 788 | 2202 | 927 | 2752 | 2.9 | 69.9 | 320.5 | -13 | 225.1565 | 74.88 | 68.48 | 881.5 | 29 | me¦ ms¦ ph¦ pr¦ pc¦ ss¦ sc |  | 14:16 | 14.771 | 152 | 11 | 152 | 13.2 | 13 | 1712 | 1411 | 2194 | 1763 | 3 | 85 | 295.1 | -10 | 183.223 | 75.09 | 63.54 | 734 | 25 | me¦ ms¦ ph¦ pr¦ pc¦ ss¦ sc
0.49603 | -999.947 | 0 | 0 | 0 | 12.5 | 13 | 789 | 2201 | 928 | 2751 | 2.9 | 70 | 320.4 | -13 | 225.1575 | 74.9 | 68.46 | 880.7 | 28 | me¦ ms¦ ph¦ pr¦ pc¦ ss¦ sc |  | 14:16 | 14.77 | 152 | 10 | 152 | 13.2 | 13 | 1712 | 1412 | 2194 | 1765 | 3 | 85.1 | 295.1 | -10 | 183.2241 | 75.03 | 63.5 | 734 | 25 | me¦ ms¦ ph¦ pr¦ pc¦ ss¦ sc
0.49604 | -999.948 | 0 | 0 | 0 | 12.5 | 13 | 795 | 2200 | 935 | 2750 | 2.9 | 70 | 320.3 | -13 | 225.1581 | 74.88 | 68.48 | 880.6 | 29 | me¦ ms¦ ph¦ pr¦ pc¦ ss¦ sc |  | 14:16 | 14.771 | 152 | 9 | 152 | 13.2 | 13 | 1712 | 1412 | 2194 | 1765 | 3 | 85.1 | 295.1 | -10 | 183.2229 | 75.09 | 63.54 | 734 | 25 | me¦ ms¦ ph¦ pr¦ pc¦ ss¦ sc
0.49605 | -999.95 | 0 | 0 | 0 | 12.6 | 13 | 800 | 2199 | 952 | 2748 | 2.9 | 70 | 320.2 | -13 | 225.1584 | 74.87 | 68.46 | 880.3 | 29 | me¦ ms¦ ph¦ pr¦ pc¦ ss¦ sc |  | 14:16 | 14.772 | 152 | 9 | 152 | 13.2 | 13 | 1712 | 1413 | 2194 | 1766 | 3 | 85.2 | 295.1 | -10 | 183.2239 | 75.05 | 63.53 | 734 | 25 | me¦ ms¦ ph¦ pr¦ pc¦ ss¦ sc
0.49606 | -999.95 | 0 | 0 | 0 | 12.6 | 13 | 806 | 2198 | 959 | 2747 | 2.9 | 70.1 | 320.3 | -13 | 225.1582 | 74.9 | 68.47 | 879.9 | 28 | me¦ ms¦ ph¦ pr¦ pc¦ ss¦ sc |  | 14:16 | 14.771 | 152 | 9 | 152 | 13.2 | 13 | 1712 | 1414 | 2194 | 1767 | 3 | 85.2 | 295.1 | -10 | 183.2246 | 75.1 | 63.54 | 734 | 25 | me¦ ms¦ ph¦ pr¦ pc¦ ss¦ sc
0.49608 | -999.952 | 0 | 0 | 0 | 12.6 | 13 | 812 | 2197 | 966 | 2746 | 2.9 | 70.1 | 320.4 | -13 | 225.1587 | 74.87 | 68.46 | 880.2 | 28 | me¦ ms¦ ph¦ pr¦ pc¦ ss¦ sc |  | 14:16 | 14.769 | 152 | 8 | 152 | 13.2 | 13 | 1712 | 1414 | 2194 | 1767 | 3 | 85.3 | 295.1 | -10 | 183.2244 | 75.09 | 63.54 | 734 | 25 | me¦ ms¦ ph¦ pr¦ pc¦ ss¦ sc
0.49609 | -999.952 | 0 | 0 | 0 | 12.6 | 13 | 816 | 2196 | 971 | 2745 | 2.9 | 70.2 | 320.5 | -13 | 225.1593 | 74.87 | 68.45 | 880.3 | 28 | me¦ ms¦ ph¦ pr¦ pc¦ ss¦ sc |  | 14:16 | 14.766 | 152 | 7 | 152 | 13.2 | 13 | 1712 | 1415 | 2194 | 1768 | 3 | 85.3 | 295.1 | -10 | 183.2254 | 75.08 | 63.53 | 734 | 25 | me¦ ms¦ ph¦ pr¦ pc¦ ss¦ sc
0.4961 | -999.955 | 0 | 0 | 0 | 12.6 | 13 | 820 | 2195 | 976 | 2743 | 2.9 | 70.2 | 320.5 | -13 | 225.1601 | 74.91 | 68.42 | 880.6 | 28 | me¦ ms¦ ph¦ pr¦ pc¦ ss¦ sc |  | 14:16 | 14.762 | 152 | 5 | 152 | 13.2 | 13 | 1712 | 1416 | 2194 | 1770 | 3 | 85.4 | 295.1 | -10 | 183.225 | 75.07 | 63.55 | 734 | 25 | me¦ ms¦ ph¦ pr¦ pc¦ ss¦ sc
0.49611 | -999.956 | 0 | 0 | 0 | 12.5 | 13 | 825 | 2195 | 970 | 2743 | 2.9 | 70.3 | 320.4 | -13 | 225.1596 | 74.95 | 68.48 | 881.2 | 28 | me¦ ms¦ ph¦ pr¦ pc¦ ss¦ sc |  | 14:16 | 14.758 | 152 | 3 | 152 | 13.2 | 13 | 1712 | 1416 | 2194 | 1770 | 3 | 85.4 | 295.1 | -10 | 183.2251 | 75.14 | 63.54 | 734 | 25 | me¦ ms¦ ph¦ pr¦ pc¦ ss¦ sc
0.49612 | -999.958 | 0 | 0 | 0 | 12.5 | 13 | 827 | 2194 | 972 | 2742 | 3 | 70.3 | 320.3 | -13 | 225.1604 | 74.98 | 68.49 | 880.7 | 27 | me¦ ms¦ ph¦ pr¦ pc¦ ss¦ sc |  | 14:16 | 14.756 | 151 | 2 | 151 | 13.2 | 13 | 1712 | 1417 | 2194 | 1771 | 3 | 85.5 | 295.1 | -10 | 183.2252 | 75.14 | 63.55 | 734 | 25 | me¦ ms¦ ph¦ pr¦ pc¦ ss¦ sc
0.49613 | -999.962 | 0 | 0 | 0 | 12.5 | 13 | 829 | 2193 | 975 | 2741 | 2.9 | 70.4 | 320.2 | -13 | 225.1599 | 74.96 | 68.45 | 880.1 | 27 | me¦ ms¦ ph¦ pr¦ pc¦ ss¦ sc |  | 14:16 | 14.753 | 151 | 1 | 151 | 13.2 | 13 | 1712 | 1418 | 2194 | 1772 | 3 | 85.5 | 295.1 | -10 | 183.2253 | 75.09 | 63.53 | 734 | 24 | me¦ ms¦ ph¦ pr¦ pc¦ ss¦ sc
0.49615 | -999.962 | 0 | 0 | 0 | 12.5 | 13 | 831 | 2192 | 977 | 2740 | 2.9 | 70.4 | 320.3 | -12 | 225.1605 | 74.99 | 68.43 | 880.6 | 27 | me¦ ms¦ ph¦ pr¦ pc¦ ss¦ sc |  | 14:16 | 14.75 | 151 | 0 | 151 | 13.2 | 13 | 1712 | 1418 | 2194 | 1772 | 3 | 85.6 | 295.1 | -10 | 183.2262 | 75.1 | 63.5 | 734 | 24 | me¦ ms¦ ph¦ pr¦ pc¦ ss¦ sc
0.49616 | -999.963 | 0 | 0 | 0 | 12.5 | 13 | 829 | 2191 | 975 | 2738 | 2.9 | 70.5 | 320.3 | -12 | 225.1616 | 74.99 | 68.45 | 880.5 | 26 | me¦ ms¦ ph¦ pr¦ pc¦ ss¦ sc |  | 14:16 | 14.749 | 151 | 0 | 151 | 13.2 | 13 | 1712 | 1419 | 2194 | 1773 | 3 | 85.6 | 295.1 | -10 | 183.2246 | 75.14 | 63.54 | 734 | 24 | me¦ ms¦ ph¦ pr¦ pc¦ ss¦ sc
0.49617 | -999.966 | 0 | 0 | 0 | 12.5 | 13 | 828 | 2190 | 974 | 2737 | 2.9 | 70.5 | 320.1 | -12 | 225.1607 | 75 | 68.44 | 880.8 | 26 | me¦ ms¦ ph¦ pr¦ pc¦ ss¦ sc |  | 14:16 | 14.749 | 151 | 0 | 151 | 13.2 | 13 | 1712 | 1420 | 2194 | 1775 | 3 | 85.7 | 295.1 | -10 | 183.2251 | 75.1 | 63.52 | 734 | 24 | me¦ ms¦ ph¦ pr¦ pc¦ ss¦ sc
0.49618 | -999.967 | 0 | 0 | 0 | 12.5 | 13 | 827 | 2189 | 972 | 2736 | 2.9 | 70.6 | 319.8 | -12 | 225.1616 | 74.92 | 68.42 | 880.9 | 27 | me¦ ms¦ ph¦ pr¦ pc¦ ss¦ sc |  | 14:16 | 14.745 | 151 | 0 | 151 | 13.2 | 13 | 1712 | 1420 | 2194 | 1775 | 3 | 85.7 | 295.1 | -10 | 183.2254 | 75.11 | 63.51 | 734 | 25 | me¦ ms¦ ph¦ pr¦ pc¦ ss¦ sc
0.49619 | -999.969 | 0 | 0 | 0 | 12.5 | 13 | 826 | 2188 | 971 | 2735 | 3 | 70.6 | 319.6 | -12 | 225.1615 | 75.02 | 68.45 | 881.2 | 27 | me¦ ms¦ ph¦ pr¦ pc¦ ss¦ sc |  | 14:16 | 14.745 | 151 | 0 | 151 | 13.2 | 13 | 1712 | 1421 | 2194 | 1776 | 3 | 85.8 | 295.1 | -10 | 183.2253 | 75.06 | 63.51 | 734 | 25 | me¦ ms¦ ph¦ pr¦ pc¦ ss¦ sc
0.4962 | -999.972 | 0 | 0 | 0 | 12.5 | 13 | 824 | 2187 | 969 | 2733 | 3 | 70.7 | 319.4 | -12 | 225.161 | 75.06 | 68.4 | 881.5 | 26 | me¦ ms¦ ph¦ pr¦ pc¦ ss¦ sc |  | 14:16 | 14.745 | 151 | 0 | 151 | 13.2 | 13 | 1712 | 1422 | 2194 | 1777 | 3 | 85.9 | 295.1 | -10 | 183.2251 | 75.09 | 63.51 | 734 | 25 | me¦ ms¦ ph¦ pr¦ pc¦ ss¦ sc
0.49622 | -999.973 | 0 | 0 | 0 | 12.5 | 13 | 821 | 2186 | 965 | 2732 | 3 | 70.7 | 319.1 | -12 | 225.1611 | 75.07 | 68.44 | 881.4 | 25 | me¦ ms¦ ph¦ pr¦ pc¦ ss¦ sc |  | 14:16 | 14.744 | 151 | 0 | 151 | 13.2 | 13 | 1712 | 1422 | 2194 | 1777 | 3 | 85.9 | 295.1 | -10 | 183.225 | 75.1 | 63.51 | 734 | 25 | me¦ ms¦ ph¦ pr¦ pc¦ ss¦ sc
0.49623 | -999.976 | 0 | 0 | 0 | 12.6 | 13 | 820 | 2185 | 976 | 2731 | 3 | 70.8 | 318.9 | -12 | 225.1611 | 75.06 | 68.47 | 881.1 | 25 | me¦ ms¦ ph¦ pr¦ pc¦ ss¦ sc |  | 14:16 | 14.744 | 150 | 0 | 150 | 13.2 | 13 | 1712 | 1423 | 2194 | 1778 | 3 | 86 | 295.1 | -10 | 183.2258 | 75.1 | 63.5 | 734 | 25 | me¦ ms¦ ph¦ pr¦ pc¦ ss¦ sc
0.49624 | -999.978 | 0 | 0 | 0 | 12.6 | 13 | 818 | 2184 | 973 | 2730 | 3 | 70.8 | 318.7 | -12 | 225.1608 | 75.14 | 68.48 | 881.9 | 25 | me¦ ms¦ ph¦ pr¦ pc¦ ss¦ sc |  | 14:16 | 14.745 | 150 | 0 | 150 | 13.2 | 13 | 1712 | 1423 | 2194 | 1778 | 3 | 86 | 295.1 | -10 | 183.2251 | 75.05 | 63.52 | 734 | 25 | me¦ ms¦ ph¦ pr¦ pc¦ ss¦ sc
0.49625 | -999.979 | 0 | 0 | 0 | 12.6 | 13 | 815 | 2183 | 970 | 2728 | 2.9 | 70.9 | 318.5 | -12 | 225.1604 | 75.17 | 68.45 | 881.6 | 24 | me¦ ms¦ ph¦ pr¦ pc¦ ss¦ sc |  | 14:16 | 14.743 | 150 | 0 | 150 | 13.2 | 13 | 1712 | 1424 | 2194 | 1780 | 3 | 86.1 | 295.1 | -10 | 183.2251 | 75.11 | 63.54 | 734 | 25 | me¦ ms¦ ph¦ pr¦ pc¦ ss¦ sc
0.49626 | -999.981 | 0 | 0 | 0 | 12.6 | 13 | 812 | 2182 | 966 | 2727 | 2.9 | 70.9 | 318.4 | -12 | 225.1609 | 75.15 | 68.49 | 881.5 | 24 | me¦ ms¦ ph¦ pr¦ pc¦ ss¦ sc
0.49627 | -999.981 | 0 | 0 | 0 | 12.6 | 13 | 809 | 2181 | 963 | 2726 | 2.9 | 71 | 318.1 | -11 | 225.1603 | 75.11 | 68.45 | 882 | 24 | me¦ ms¦ ph¦ pr¦ pc¦ ss¦ sc
0.49628 | -999.982 | 0 | 0 | 0 | 12.6 | 13 | 808 | 2180 | 961 | 2725 | 2.9 | 71 | 317.9 | -12 | 225.1614 | 75.06 | 68.43 | 882.1 | 24 | me¦ ms¦ ph¦ pr¦ pc¦ ss¦ sc |  | Spalte3: 13
0.4963 | -999.983 | 0 | 0 | 0 | 12.6 | 13 | 807 | 2179 | 960 | 2723 | 2.9 | 71.1 | 317.8 | -12 | 225.1605 | 75.08 | 68.41 | 881.6 | 24 | me¦ ms¦ ph¦ pr¦ pc¦ ss¦ sc |  | Spalte3: 1424
0.49631 | -999.982 | 0 | 0 | 0 | 12.6 | 13 | 808 | 2178 | 961 | 2722 | 2.9 | 71.1 | 317.8 | -12 | 225.1612 | 75.12 | 68.44 | 881.3 | 25 | me¦ ms¦ ph¦ pr¦ pc¦ ss¦ sc |  | Spalte3: 1780
0.49632 | -999.983 | 0 | 0 | 0 | 12.6 | 13 | 809 | 2177 | 963 | 2721 | 3 | 71.2 | 317.8 | -12 | 225.1609 | 75.07 | 68.44 | 881.9 | 25 | me¦ ms¦ ph¦ pr¦ pc¦ ss¦ sc |  | Spalte3: 356
0.49633 | -999.985 | 0 | 0 | 0 | 12.5 | 13 | 810 | 2176 | 952 | 2720 | 2.9 | 71.2 | 317.8 | -12 | 225.1622 | 75.09 | 68.5 | 881.4 | 25 | me¦ ms¦ ph¦ pr¦ pc¦ ss¦ sc | bar: Spalte3
0.49634 | -999.988 | 0 | 0 | 0 | 12.5 | 13 | 815 | 2176 | 958 | 2720 | 2.9 | 71.3 | 317.9 | -12 | 225.1631 | 75.06 | 68.42 | 881.5 | 25 | me¦ ms¦ ph¦ pr¦ pc¦ ss¦ sc |  | Spalte3: 15
0.49635 | -999.988 | 0 | 0 | 0 | 12.5 | 13 | 821 | 2175 | 965 | 2718 | 2.9 | 71.3 | 317.7 | -13 | 225.1623 | 75.1 | 68.49 | 881.9 | 25 | me¦ ms¦ ph¦ pr¦ pc¦ ss¦ sc |  | Spalte3: 150
0.49637 | -999.992 | 0 | 0 | 0 | 12.5 | 13 | 837 | 2174 | 984 | 2717 | 2.9 | 71.4 | 317.6 | -13 | 225.1637 | 75.11 | 68.46 | 881.9 | 25 | me¦ ms¦ ph¦ pr¦ pc¦ ss¦ sc |  | Spalte3: 150
0.49638 | -999.996 | 0 | 0 | 0 | 12.5 | 13 | 857 | 2173 | 1008 | 2716 | 2.9 | 71.4 | 317.6 | -13 | 225.1639 | 75.08 | 68.46 | 882 | 25 | me¦ ms¦ ph¦ pr¦ pc¦ ss¦ sc |  | Spalte3: 60
0.49639 | -999.999 | 0 | 0 | 0 | 12.4 | 13 | 879 | 2172 | 1022 | 2715 | 2.9 | 71.5 | 317.5 | -13 | 225.1639 | 75.12 | 68.5 | 881.5 | 25 | me¦ ms¦ ph¦ pr¦ pc¦ ss¦ sc |  | Spalte3: 0
0.4964 | -1000.003 | 0 | 0 | 0 | 12.4 | 13 | 904 | 2171 | 1051 | 2713 | 3 | 71.5 | 317.4 | -13 | 225.1646 | 75.05 | 68.44 | 882.4 | 25 | me¦ ms¦ ph¦ pr¦ pc¦ ss¦ sc |  | Spalte3: 86
0.49641 | -1000.007 | 0 | 0 | 0 | 12.3 | 13 | 923 | 2170 | 1060 | 2712 | 3 | 71.6 | 317.2 | -14 | 225.1648 | 75.08 | 68.42 | 882.4 | 25 | me¦ ms¦ ph¦ pr¦ pc¦ ss¦ sc
0.49642 | -1000.01 | 0 | 0 | 0 | 12.3 | 13 | 940 | 2169 | 1080 | 2711 | 3 | 71.6 | 317.3 | -14 | 225.1649 | 75.03 | 68.4 | 881.6 | 25 | me¦ ms¦ ph¦ pr¦ pc¦ ss¦ sc
0.49644 | -1000.013 | 0 | 0 | 0 | 12.3 | 13 | 954 | 2168 | 1096 | 2710 | 2.9 | 71.7 | 317.3 | -14 | 225.1661 | 75.09 | 68.46 | 882.3 | 26 | me¦ ms¦ ph¦ pr¦ pc¦ ss¦ sc |  | Spalte3: 7032025
0.49645 | -1000.019 | 0 | 0 | 0 | 12.4 | 13 | 967 | 2168 | 1124 | 2710 | 2.9 | 71.7 | 317.3 | -14 | 225.1667 | 75.06 | 68.48 | 881.4 | 26 | me¦ ms¦ ph¦ pr¦ pc¦ ss¦ sc |  | Spalte3: 40
0.49646 | -1000.024 | 0 | 0 | 0 | 12.5 | 13 | 980 | 2167 | 1152 | 2708 | 2.9 | 71.8 | 317.3 | -13 | 225.1675 | 75.04 | 68.45 | 882.4 | 26 | me¦ ms¦ ph¦ pr¦ pc¦ ss¦ sc |  | Spalte3: 20
0.49647 | -1000.029 | 0 | 0 | 0 | 12.5 | 13 | 995 | 2166 | 1170 | 2707 | 2.9 | 71.8 | 317.3 | -14 | 225.1678 | 75.07 | 68.43 | 881.5 | 26 | me¦ ms¦ ph¦ pr¦ pc¦ ss¦ sc
0.49648 | -1000.035 | 0 | 0 | 0 | 12.6 | 13 | 1008 | 2165 | 1200 | 2706 | 2.9 | 71.9 | 317.3 | -14 | 225.1687 | 75 | 68.43 | 882.2 | 26 | me¦ ms¦ ph¦ pr¦ pc¦ ss¦ sc
0.49649 | -1000.042 | 0 | 0 | 0 | 12.7 | 13 | 1020 | 2164 | 1228 | 2705 | 2.9 | 71.9 | 317.2 | -14 | 225.1705 | 75.02 | 68.42 | 882.2 | 26 | me¦ ms¦ ph¦ pr¦ pc¦ ss¦ sc
0.4965 | -1000.047 | 0 | 0 | 0 | 12.7 | 13 | 1031 | 2164 | 1242 | 2705 | 3 | 72 | 317.1 | -14 | 225.1699 | 75 | 68.42 | 881.8 | 26 | me¦ ms¦ ph¦ pr¦ pc¦ ss¦ sc
0.49652 | -1000.051 | 0 | 0 | 0 | 12.8 | 13 | 1041 | 2163 | 1269 | 2703 | 2.9 | 72 | 317 | -14 | 225.1701 | 75.04 | 68.45 | 882.7 | 26 | me¦ ms¦ ph¦ pr¦ pc¦ ss¦ sc
0.49654 | -1000.056 | 0 | 0 | 0 | 12.8 | 13 | 1047 | 2162 | 1276 | 2702 | 2.9 | 72.1 | 316.8 | -14 | 225.1707 | 75.03 | 68.41 | 882.8 | 26 | me¦ ms¦ ph¦ pr¦ pc¦ ss¦ sc
0.49655 | -1000.064 | 0 | 0 | 0 | 12.8 | 13 | 1055 | 2161 | 1286 | 2701 | 2.9 | 72.1 | 316.7 | -15 | 225.1711 | 75.03 | 68.43 | 882.3 | 26 | me¦ ms¦ ph¦ pr¦ pc¦ ss¦ sc
0.49656 | -1000.07 | 0 | 0 | 0 | 12.9 | 13 | 1061 | 2161 | 1309 | 2701 | 2.9 | 72.1 | 316.8 | -15 | 225.1714 | 75.01 | 68.4 | 883.1 | 25 | me¦ ms¦ ph¦ pr¦ pc¦ ss¦ sc
0.49657 | -1000.074 | 0 | 0 | 0 | 12.9 | 13 | 1066 | 2160 | 1316 | 2700 | 2.9 | 72.2 | 316.7 | -15 | 225.1726 | 75.06 | 68.42 | 882.5 | 26 | me¦ ms¦ ph¦ pr¦ pc¦ ss¦ sc
0.49659 | -1000.078 | 0 | 0 | 0 | 12.9 | 13 | 1074 | 2159 | 1325 | 2698 | 3 | 72.2 | 316.6 | -15 | 225.1717 | 75.06 | 68.45 | 882.6 | 26 | me¦ ms¦ ph¦ pr¦ pc¦ ss¦ sc
0.4966 | -1000.086 | 0 | 0 | 0 | 13 | 13 | 1079 | 2158 | 1348 | 2697 | 2.9 | 72.3 | 316.5 | -14 | 225.1737 | 75.06 | 68.48 | 882.7 | 26 | me¦ ms¦ ph¦ pr¦ pc¦ ss¦ sc
0.49661 | -1000.092 | 0 | 0 | 0 | 13 | 13 | 1087 | 2158 | 1358 | 2697 | 2.9 | 72.3 | 316.3 | -14 | 225.174 | 75.09 | 68.41 | 881.8 | 26 | me¦ ms¦ ph¦ pr¦ pc¦ ss¦ sc
0.49662 | -1000.095 | 0 | 0 | 0 | 13 | 13 | 1095 | 2157 | 1368 | 2696 | 2.9 | 72.4 | 316.1 | -14 | 225.174 | 75.01 | 68.4 | 882 | 26 | me¦ ms¦ ph¦ pr¦ pc¦ ss¦ sc
0.49663 | -1000.098 | 0 | 0 | 0 | 13 | 13 | 1101 | 2156 | 1376 | 2695 | 2.9 | 72.4 | 315.9 | -14 | 225.1734 | 74.97 | 68.36 | 882.4 | 26 | me¦ ms¦ ph¦ pr¦ pc¦ ss¦ sc
0.49664 | -1000.102 | 0 | 0 | 0 | 13.1 | 13 | 1110 | 2156 | 1405 | 2695 | 2.9 | 72.5 | 315.6 | -13 | 225.1744 | 75.04 | 68.39 | 882.8 | 26 | me¦ ms¦ ph¦ pr¦ pc¦ ss¦ sc
0.49666 | -1000.106 | 0 | 0 | 0 | 13.1 | 13 | 1115 | 2155 | 1411 | 2693 | 2.9 | 72.5 | 315.5 | -13 | 225.1751 | 75.02 | 68.39 | 882.6 | 26 | me¦ ms¦ ph¦ pr¦ pc¦ ss¦ sc
0.49667 | -1000.11 | 0 | 0 | 0 | 13.1 | 13 | 1120 | 2154 | 1417 | 2692 | 2.9 | 72.6 | 315.5 | -13 | 225.1745 | 75.04 | 68.4 | 882.3 | 26 | me¦ ms¦ ph¦ pr¦ pc¦ ss¦ sc
0.49668 | -1000.115 | 0 | 0 | 0 | 13.2 | 13 | 1125 | 2153 | 1442 | 2691 | 2.9 | 72.6 | 315.4 | -13 | 225.1756 | 75.06 | 68.38 | 881.9 | 26 | me¦ ms¦ ph¦ pr¦ pc¦ ss¦ sc
0.49669 | -1000.119 | 0 | 0 | 0 | 13.2 | 13 | 1128 | 2153 | 1446 | 2691 | 2.9 | 72.7 | 315.2 | -13 | 225.1759 | 75.05 | 68.37 | 881.6 | 26 | me¦ ms¦ ph¦ pr¦ pc¦ ss¦ sc
0.4967 | -1000.121 | 0 | 0 | 0 | 13.2 | 13 | 1133 | 2152 | 1452 | 2690 | 3 | 72.7 | 315.1 | -13 | 225.1761 | 75.01 | 68.35 | 882.5 | 26 | me¦ ms¦ ph¦ pr¦ pc¦ ss¦ sc
0.49671 | -1000.124 | 0 | 0 | 0 | 13.2 | 13 | 1135 | 2151 | 1455 | 2688 | 2.9 | 72.8 | 315.1 | -13 | 225.1762 | 75.02 | 68.4 | 881.7 | 26 | me¦ ms¦ ph¦ pr¦ pc¦ ss¦ sc
0.49672 | -1000.127 | 0 | 0 | 0 | 13.2 | 13 | 1133 | 2151 | 1452 | 2688 | 3 | 72.8 | 315 | -13 | 225.1754 | 74.87 | 68.32 | 883.1 | 26 | me¦ ms¦ ph¦ pr¦ pc¦ ss¦ sc
0.49674 | -1000.129 | 0 | 0 | 0 | 13.2 | 13 | 1130 | 2150 | 1448 | 2687 | 3 | 72.9 | 315.1 | -13 | 225.1748 | 74.87 | 68.32 | 883.2 | 27 | me¦ ms¦ ph¦ pr¦ pc¦ ss¦ sc
0.49675 | -1000.131 | 0 | 0 | 0 | 13.2 | 13 | 1122 | 2149 | 1438 | 2686 | 3 | 72.9 | 315.2 | -14 | 225.1753 | 74.54 | 68.38 | 883 | 27 | me¦ ms¦ ph¦ pr¦ pc¦ ss¦ sc
0.49676 | -1000.134 | 0 | 0 | 0 | 13.2 | 13 | 1114 | 2149 | 1428 | 2686 | 3 | 73 | 315.3 | -14 | 225.1761 | 74.46 | 68.37 | 883.7 | 34 | me¦ ms¦ ph¦ pr¦ pc¦ ss¦ sc
0.49677 | -1000.135 | 0 | 0 | 0 | 13.2 | 13 | 1107 | 2148 | 1419 | 2685 | 3 | 73 | 315.3 | -14 | 225.1768 | 74.38 | 68.38 | 884.1 | 37 | me¦ ms¦ ph¦ pr¦ pc¦ ss¦ sc
0.49678 | -1000.136 | 0 | 0 | 0 | 13.2 | 13 | 1100 | 2147 | 1410 | 2683 | 3 | 73.1 | 315.1 | -14 | 225.1765 | 74.32 | 68.35 | 883.6 | 39 | me¦ ms¦ ph¦ pr¦ pc¦ ss¦ sc
0.49679 | -1000.139 | 0 | 0 | 0 | 13.3 | 13 | 1096 | 2146 | 1423 | 2682 | 3 | 73.1 | 314.9 | -14 | 225.1765 | 74.3 | 68.34 | 884.2 | 35 | me¦ ms¦ ph¦ pr¦ pc¦ ss¦ sc
0.49681 | -1000.141 | 0 | 0 | 0 | 13.2 | 13 | 1095 | 2146 | 1403 | 2682 | 3 | 73.2 | 314.7 | -14 | 225.1759 | 74.26 | 68.33 | 884.7 | 37 | me¦ ms¦ ph¦ pr¦ pc¦ ss¦ sc
0.49682 | -1000.141 | 0 | 0 | 0 | 13.2 | 13 | 1095 | 2145 | 1403 | 2681 | 3 | 73.2 | 314.5 | -13 | 225.1769 | 74.29 | 68.4 | 884.3 | 40 | me¦ ms¦ ph¦ pr¦ pc¦ ss¦ sc
0.49683 | -1000.144 | 0 | 0 | 0 | 13.2 | 13 | 1101 | 2144 | 1411 | 2680 | 3 | 73.3 | 314.3 | -13 | 225.1779 | 74.25 | 68.35 | 883.6 | 41 | me¦ ms¦ ph¦ pr¦ pc¦ ss¦ sc
0.49684 | -1000.145 | 0 | 0 | 0 | 13.2 | 13 | 1107 | 2144 | 1419 | 2680 | 2.9 | 73.3 | 314.2 | -13 | 225.1779 | 74.28 | 68.38 | 885 | 41 | me¦ ms¦ ph¦ pr¦ pc¦ ss¦ sc
0.49685 | -1000.149 | 0 | 0 | 0 | 13.1 | 13 | 1116 | 2143 | 1412 | 2678 | 3 | 73.4 | 314.1 | -13 | 225.1789 | 74.2 | 68.31 | 884 | 39 | me¦ ms¦ ph¦ pr¦ pc¦ ss¦ sc
0.49686 | -1000.151 | 0 | 0 | 0 | 13.1 | 13 | 1125 | 2142 | 1424 | 2677 | 2.9 | 73.4 | 313.8 | -13 | 225.1784 | 74.21 | 68.33 | 884.3 | 37 | me¦ ms¦ ph¦ pr¦ pc¦ ss¦ sc
0.49688 | -1000.153 | 0 | 0 | 0 | 13.1 | 13 | 1131 | 2142 | 1431 | 2677 | 2.9 | 73.5 | 313.5 | -13 | 225.1785 | 74.26 | 68.35 | 885 | 40 | me¦ ms¦ ph¦ pr¦ pc¦ ss¦ sc
0.49689 | -1000.153 | 0 | 0 | 0 | 13.2 | 13 | 1139 | 2141 | 1460 | 2676 | 2.9 | 73.5 | 313.3 | -13 | 225.1775 | 74.27 | 68.35 | 884.6 | 41 | me¦ ms¦ ph¦ pr¦ pc¦ ss¦ sc
0.4969 | -1000.155 | 0 | 0 | 0 | 13.2 | 13 | 1146 | 2140 | 1469 | 2675 | 2.9 | 73.6 | 313.1 | -13 | 225.1792 | 74.3 | 68.37 | 884.3 | 41 | me¦ ms¦ ph¦ pr¦ pc¦ ss¦ sc
0.49691 | -1000.157 | 0 | 0 | 0 | 13.2 | 13 | 1154 | 2140 | 1479 | 2675 | 3 | 73.6 | 313 | -13 | 225.1794 | 74.27 | 68.3 | 884.8 | 40 | me¦ ms¦ ph¦ pr¦ pc¦ ss¦ sc
0.49692 | -1000.16 | 0 | 0 | 0 | 13.2 | 13 | 1165 | 2139 | 1493 | 2673 | 2.9 | 73.7 | 312.9 | -13 | 225.1787 | 74.26 | 68.33 | 885 | 36 | me¦ ms¦ ph¦ pr¦ pc¦ ss¦ sc
0.49693 | -1000.162 | 0 | 0 | 0 | 13.2 | 13 | 1174 | 2138 | 1505 | 2672 | 2.9 | 73.7 | 312.7 | -13 | 225.1801 | 74.31 | 68.32 | 884.1 | 39 | me¦ ms¦ ph¦ pr¦ pc¦ ss¦ sc
0.49694 | -1000.163 | 0 | 0 | 0 | 13.3 | 13 | 1185 | 2138 | 1538 | 2672 | 3 | 73.8 | 312.6 | -13 | 225.1795 | 74.32 | 68.32 | 883.8 | 40 | me¦ ms¦ ph¦ pr¦ pc¦ ss¦ sc
0.49696 | -1000.164 | 0 | 0 | 0 | 13.3 | 13 | 1194 | 2137 | 1550 | 2671 | 3 | 73.8 | 312.6 | -13 | 225.1795 | 74.33 | 68.32 | 884 | 39 | me¦ ms¦ ph¦ pr¦ pc¦ ss¦ sc
0.49697 | -1000.163 | 0 | 0 | 0 | 13.3 | 13 | 1201 | 2136 | 1559 | 2670 | 2.9 | 73.9 | 312.4 | -13 | 225.1796 | 74.37 | 68.34 | 885.4 | 39 | me¦ ms¦ ph¦ pr¦ pc¦ ss¦ sc
0.49698 | -1000.166 | 0 | 0 | 0 | 13.4 | 13 | 1207 | 2136 | 1588 | 2670 | 2.9 | 73.9 | 312.3 | -12 | 225.1803 | 74.4 | 68.32 | 883.8 | 39 | me¦ ms¦ ph¦ pr¦ pc¦ ss¦ sc
0.49699 | -1000.167 | 0 | 0 | 0 | 13.4 | 13 | 1210 | 2135 | 1592 | 2668 | 2.9 | 74 | 312.2 | -13 | 225.1801 | 74.4 | 68.32 | 884.2 | 38 | me¦ ms¦ ph¦ pr¦ pc¦ ss¦ sc
0.497 | -1000.171 | 0 | 0 | 0 | 13.3 | 13 | 1210 | 2135 | 1571 | 2668 | 2.9 | 74 | 312.1 | -12 | 225.1806 | 74.42 | 68.33 | 884.4 | 36 | me¦ ms¦ ph¦ pr¦ pc¦ ss¦ sc
0.49701 | -1000.172 | 0 | 0 | 0 | 13.3 | 13 | 1209 | 2134 | 1570 | 2667 | 3 | 74.1 | 311.9 | -12 | 225.1807 | 74.41 | 68.3 | 884.4 | 37 | me¦ ms¦ ph¦ pr¦ pc¦ ss¦ sc
0.49703 | -1000.172 | 0 | 0 | 0 | 13.2 | 13 | 1207 | 2133 | 1547 | 2666 | 2.9 | 74.1 | 311.9 | -12 | 225.1804 | 74.49 | 68.35 | 884.1 | 37 | me¦ ms¦ ph¦ pr¦ pc¦ ss¦ sc
0.49704 | -1000.174 | 0 | 0 | 0 | 13.1 | 13 | 1201 | 2133 | 1520 | 2666 | 3 | 74.2 | 311.9 | -12 | 225.1804 | 74.48 | 68.34 | 884.3 | 37 | me¦ ms¦ ph¦ pr¦ pc¦ ss¦ sc
0.49705 | -1000.176 | 0 | 0 | 0 | 13.1 | 13 | 1192 | 2132 | 1508 | 2665 | 2.9 | 74.2 | 311.9 | -12 | 225.1801 | 74.52 | 68.36 | 884.4 | 36 | me¦ ms¦ ph¦ pr¦ pc¦ ss¦ sc
0.49706 | -1000.177 | 0 | 0 | 0 | 13.1 | 13 | 1177 | 2131 | 1489 | 2663 | 3 | 74.3 | 311.7 | -12 | 225.1808 | 74.57 | 68.34 | 885.2 | 36 | me¦ ms¦ ph¦ pr¦ pc¦ ss¦ sc
0.49707 | -1000.177 | 0 | 0 | 0 | 13.1 | 13 | 1161 | 2131 | 1469 | 2663 | 2.9 | 74.3 | 311.6 | -12 | 225.1795 | 74.6 | 68.34 | 885.4 | 36 | me¦ ms¦ ph¦ pr¦ pc¦ ss¦ sc
0.49708 | -1000.179 | 0 | 0 | 0 | 13.2 | 13 | 1145 | 2130 | 1467 | 2662 | 2.9 | 74.4 | 311.4 | -12 | 225.1804 | 74.65 | 68.33 | 885 | 35 | me¦ ms¦ ph¦ pr¦ pc¦ ss¦ sc
0.49709 | -1000.181 | 0 | 0 | 0 | 13.2 | 13 | 1132 | 2129 | 1451 | 2661 | 2.9 | 74.4 | 311.4 | -12 | 225.1812 | 74.6 | 68.36 | 885 | 34 | me¦ ms¦ ph¦ pr¦ pc¦ ss¦ sc
0.49711 | -1000.182 | 0 | 0 | 0 | 13.2 | 13 | 1120 | 2129 | 1435 | 2661 | 2.9 | 74.5 | 311.3 | -12 | 225.1804 | 74.67 | 68.36 | 884.4 | 34 | me¦ ms¦ ph¦ pr¦ pc¦ ss¦ sc
0.49712 | -1000.184 | 0 | 0 | 0 | 13.2 | 13 | 1112 | 2128 | 1425 | 2660 | 2.9 | 74.5 | 311.3 | -12 | 225.1804 | 74.68 | 68.35 | 885 | 34 | me¦ ms¦ ph¦ pr¦ pc¦ ss¦ sc
0.49713 | -1000.185 | 0 | 0 | 0 | 13.1 | 13 | 1106 | 2127 | 1399 | 2658 | 2.9 | 74.5 | 311.3 | -12 | 225.1798 | 74.68 | 68.35 | 883.9 | 34 | me¦ ms¦ ph¦ pr¦ pc¦ ss¦ sc
0.49714 | -1000.188 | 0 | 0 | 0 | 13.1 | 13 | 1099 | 2127 | 1391 | 2658 | 2.9 | 74.6 | 311.2 | -12 | 225.1792 | 74.74 | 68.38 | 883.4 | 33 | me¦ ms¦ ph¦ pr¦ pc¦ ss¦ sc
0.49715 | -1000.19 | 0 | 0 | 0 | 13.2 | 13 | 1093 | 2126 | 1401 | 2657 | 2.9 | 74.6 | 311 | -12 | 225.1812 | 74.75 | 68.34 | 883.4 | 32 | me¦ ms¦ ph¦ pr¦ pc¦ ss¦ sc
0.49716 | -1000.191 | 0 | 0 | 0 | 13.2 | 13 | 1087 | 2125 | 1393 | 2656 | 3 | 74.7 | 310.7 | -12 | 225.1804 | 74.84 | 68.36 | 884.2 | 32 | me¦ ms¦ ph¦ pr¦ pc¦ ss¦ sc
0.49718 | -1000.192 | 0 | 0 | 0 | 13.2 | 13 | 1080 | 2125 | 1384 | 2656 | 3 | 74.7 | 310.5 | -12 | 225.1798 | 74.87 | 68.4 | 884.7 | 31 | me¦ ms¦ ph¦ pr¦ pc¦ ss¦ sc
0.49719 | -1000.195 | 0 | 0 | 0 | 13.2 | 13 | 1076 | 2124 | 1379 | 2655 | 2.9 | 74.8 | 310.4 | -12 | 225.1801 | 74.87 | 68.36 | 883.5 | 31 | me¦ ms¦ ph¦ pr¦ pc¦ ss¦ sc
0.4972 | -1000.196 | 0 | 0 | 0 | 13.2 | 13 | 1077 | 2123 | 1380 | 2653 | 2.9 | 74.8 | 310.4 | -12 | 225.1796 | 74.91 | 68.34 | 884.5 | 31 | me¦ ms¦ ph¦ pr¦ pc¦ ss¦ sc
0.49721 | -1000.198 | 0 | 0 | 0 | 13.2 | 13 | 1082 | 2123 | 1387 | 2653 | 2.9 | 74.9 | 310.4 | -12 | 225.1804 | 74.88 | 68.33 | 884.2 | 30 | me¦ ms¦ ph¦ pr¦ pc¦ ss¦ sc
0.49722 | -1000.199 | 0 | 0 | 0 | 13.1 | 13 | 1095 | 2122 | 1386 | 2652 | 2.9 | 75 | 310.3 | -12 | 225.1807 | 74.9 | 68.36 | 884.6 | 30 | me¦ ms¦ ph¦ pr¦ pc¦ ss¦ sc
0.49723 | -1000.201 | 0 | 0 | 0 | 13.1 | 13 | 1104 | 2121 | 1397 | 2651 | 2.9 | 75 | 310.2 | -13 | 225.1802 | 74.99 | 68.39 | 884 | 30 | me¦ ms¦ ph¦ pr¦ pc¦ ss¦ sc
0.49725 | -1000.203 | 0 | 0 | 0 | 13.1 | 13 | 1110 | 2121 | 1405 | 2651 | 2.9 | 75.1 | 310.2 | -13 | 225.1808 | 74.97 | 68.39 | 884 | 29 | me¦ ms¦ ph¦ pr¦ pc¦ ss¦ sc
0.49726 | -1000.205 | 0 | 0 | 0 | 13.1 | 13 | 1113 | 2120 | 1408 | 2650 | 2.9 | 75.1 | 310.2 | -13 | 225.18 | 75.01 | 68.35 | 884 | 29 | me¦ ms¦ ph¦ pr¦ pc¦ ss¦ sc
0.49727 | -1000.208 | 0 | 0 | 0 | 13.1 | 13 | 1113 | 2119 | 1408 | 2648 | 3 | 75.2 | 310 | -13 | 225.18 | 75.01 | 68.42 | 884.5 | 29 | me¦ ms¦ ph¦ pr¦ pc¦ ss¦ sc
0.49728 | -1000.211 | 0 | 0 | 0 | 13.1 | 13 | 1111 | 2119 | 1406 | 2648 | 2.9 | 75.2 | 309.9 | -13 | 225.1805 | 75.07 | 68.4 | 884.4 | 28 | me¦ ms¦ ph¦ pr¦ pc¦ ss¦ sc
0.49729 | -1000.214 | 0 | 0 | 0 | 13.1 | 13 | 1109 | 2118 | 1403 | 2647 | 2.9 | 75.3 | 309.9 | -14 | 225.1804 | 75.08 | 68.37 | 883.6 | 28 | me¦ ms¦ ph¦ pr¦ pc¦ ss¦ sc
0.4973 | -1000.217 | 0 | 0 | 0 | 13.1 | 13 | 1105 | 2117 | 1398 | 2646 | 2.9 | 75.3 | 309.9 | -14 | 225.1817 | 75.1 | 68.43 | 884.5 | 28 | me¦ ms¦ ph¦ pr¦ pc¦ ss¦ sc
0.49731 | -1000.22 | 0 | 0 | 0 | 13.1 | 13 | 1103 | 2117 | 1396 | 2646 | 3 | 75.4 | 309.9 | -14 | 225.1807 | 75.1 | 68.43 | 884.5 | 31 | me¦ ms¦ ph¦ pr¦ pc¦ ss¦ sc
0.49733 | -1000.223 | 0 | 0 | 0 | 13.2 | 13 | 1103 | 2116 | 1414 | 2645 | 2.9 | 75.4 | 309.9 | -14 | 225.1811 | 75.12 | 68.4 | 883.4 | 29 | me¦ ms¦ ph¦ pr¦ pc¦ ss¦ sc
0.49734 | -1000.228 | 0 | 0 | 0 | 13.1 | 13 | 1106 | 2115 | 1399 | 2643 | 3 | 75.5 | 309.9 | -14 | 225.1821 | 75.07 | 68.4 | 884.5 | 28 | me¦ ms¦ ph¦ pr¦ pc¦ ss¦ sc
0.49735 | -1000.233 | 0 | 0 | 0 | 13.1 | 13 | 1112 | 2115 | 1407 | 2643 | 2.9 | 75.5 | 309.9 | -14 | 225.1829 | 75.1 | 68.37 | 883.9 | 28 | me¦ ms¦ ph¦ pr¦ pc¦ ss¦ sc
0.49736 | -1000.235 | 0 | 0 | 0 | 13.1 | 13 | 1120 | 2114 | 1417 | 2642 | 2.9 | 75.6 | 309.8 | -14 | 225.183 | 75.15 | 68.45 | 884.5 | 28 | me¦ ms¦ ph¦ pr¦ pc¦ ss¦ sc
0.49737 | -1000.24 | 0 | 0 | 0 | 13.1 | 13 | 1128 | 2113 | 1427 | 2641 | 2.9 | 75.6 | 309.7 | -14 | 225.1828 | 75.18 | 68.41 | 883.7 | 29 | me¦ ms¦ ph¦ pr¦ pc¦ ss¦ sc
0.49738 | -1000.246 | 0 | 0 | 0 | 13.2 | 13 | 1134 | 2113 | 1453 | 2641 | 2.9 | 75.7 | 309.5 | -14 | 225.1827 | 75.2 | 68.46 | 884.8 | 27 | me¦ ms¦ ph¦ pr¦ pc¦ ss¦ sc
0.4974 | -1000.25 | 0 | 0 | 0 | 13.2 | 13 | 1138 | 2112 | 1458 | 2640 | 3 | 75.7 | 309.5 | -14 | 225.1821 | 75.24 | 68.43 | 884.7 | 26 | me¦ ms¦ ph¦ pr¦ pc¦ ss¦ sc
0.49741 | -1000.256 | 0 | 0 | 0 | 13.2 | 13 | 1139 | 2112 | 1460 | 2640 | 2.9 | 75.8 | 309.4 | -14 | 225.1828 | 75.21 | 68.44 | 883.9 | 26 | me¦ ms¦ ph¦ pr¦ pc¦ ss¦ sc
0.49742 | -1000.26 | 0 | 0 | 0 | 13.3 | 13 | 1137 | 2111 | 1476 | 2638 | 2.9 | 75.8 | 309.3 | -14 | 225.1835 | 75.19 | 68.4 | 883.9 | 27 | me¦ ms¦ ph¦ pr¦ pc¦ ss¦ sc
0.49743 | -1000.264 | 0 | 0 | 0 | 13.3 | 13 | 1139 | 2110 | 1479 | 2637 | 2.9 | 75.9 | 309.2 | -13 | 225.1839 | 75.23 | 68.44 | 884.3 | 28 | me¦ ms¦ ph¦ pr¦ pc¦ ss¦ sc
0.49744 | -1000.269 | 0 | 0 | 0 | 13.4 | 13 | 1138 | 2110 | 1497 | 2637 | 2.9 | 75.9 | 309.1 | -13 | 225.1832 | 75.19 | 68.44 | 884.8 | 27 | me¦ ms¦ ph¦ pr¦ pc¦ ss¦ sc
0.49745 | -1000.274 | 0 | 0 | 0 | 13.4 | 13 | 1135 | 2109 | 1493 | 2636 | 2.9 | 76 | 309 | -13 | 225.1839 | 75.26 | 68.46 | 884.7 | 27 | me¦ ms¦ ph¦ pr¦ pc¦ ss¦ sc
0.49747 | -1000.28 | 0 | 0 | 0 | 13.4 | 13 | 1133 | 2108 | 1490 | 2635 | 2.9 | 76 | 309 | -13 | 225.1847 | 75.19 | 68.44 | 883.7 | 26 | me¦ ms¦ ph¦ pr¦ pc¦ ss¦ sc
0.49748 | -1000.284 | 0 | 0 | 0 | 13.5 | 13 | 1126 | 2108 | 1501 | 2635 | 2.9 | 76.1 | 309 | -13 | 225.1851 | 75.19 | 68.44 | 884.5 | 29 | me¦ ms¦ ph¦ pr¦ pc¦ ss¦ sc
0.49749 | -1000.289 | 0 | 0 | 0 | 13.5 | 13 | 1119 | 2107 | 1492 | 2633 | 2.9 | 76.1 | 309 | -14 | 225.1842 | 75.24 | 68.46 | 884.5 | 27 | me¦ ms¦ ph¦ pr¦ pc¦ ss¦ sc
0.4975 | -1000.294 | 0 | 0 | 0 | 13.5 | 13 | 1108 | 2106 | 1477 | 2632 | 2.9 | 76.2 | 309 | -14 | 225.1844 | 75.23 | 68.47 | 884.7 | 26 | me¦ ms¦ ph¦ pr¦ pc¦ ss¦ sc
0.49751 | -1000.299 | 0 | 0 | 0 | 13.5 | 13 | 1100 | 2106 | 1466 | 2632 | 2.9 | 76.2 | 309 | -14 | 225.1848 | 75.25 | 68.47 | 884.1 | 26 | me¦ ms¦ ph¦ pr¦ pc¦ ss¦ sc
0.49752 | -1000.308 | 0 | 0 | 0 | 13.5 | 13 | 1093 | 2105 | 1457 | 2631 | 2.9 | 76.3 | 308.9 | -14 | 225.1852 | 75.21 | 68.41 | 884.7 | 26 | me¦ ms¦ ph¦ pr¦ pc¦ ss¦ sc
0.49753 | -1000.309 | 0 | 0 | 0 | 13.5 | 13 | 1085 | 2105 | 1446 | 2631 | 3 | 76.3 | 308.9 | -14 | 225.1854 | 75.26 | 68.46 | 883.6 | 28 | me¦ ms¦ ph¦ pr¦ pc¦ ss¦ sc
0.49755 | -1000.314 | 0 | 0 | 0 | 13.5 | 13 | 1082 | 2104 | 1442 | 2630 | 2.9 | 76.4 | 309 | -14 | 225.1855 | 75.27 | 68.46 | 884.5 | 27 | me¦ ms¦ ph¦ pr¦ pc¦ ss¦ sc
0.49756 | -1000.321 | 0 | 0 | 0 | 13.5 | 13 | 1079 | 2103 | 1438 | 2628 | 3 | 76.4 | 309.1 | -14 | 225.1863 | 75.23 | 68.45 | 884.6 | 26 | me¦ ms¦ ph¦ pr¦ pc¦ ss¦ sc
0.49757 | -1000.327 | 0 | 0 | 0 | 13.5 | 13 | 1076 | 2103 | 1434 | 2628 | 2.9 | 76.4 | 309.1 | -14 | 225.1868 | 75.26 | 68.46 | 885 | 26 | me¦ ms¦ ph¦ pr¦ pc¦ ss¦ sc
0.49758 | -1000.332 | 0 | 0 | 0 | 13.5 | 13 | 1075 | 2102 | 1433 | 2627 | 2.9 | 76.5 | 309 | -14 | 225.1865 | 75.23 | 68.48 | 884.9 | 26 | me¦ ms¦ ph¦ pr¦ pc¦ ss¦ sc
0.49759 | -1000.338 | 0 | 0 | 0 | 13.6 | 13 | 1076 | 2101 | 1454 | 2626 | 2.9 | 76.5 | 308.8 | -14 | 225.187 | 75.22 | 68.43 | 885 | 26 | me¦ ms¦ ph¦ pr¦ pc¦ ss¦ sc
0.4976 | -1000.344 | 0 | 0 | 0 | 13.6 | 13 | 1078 | 2101 | 1456 | 2626 | 2.9 | 76.6 | 308.8 | -14 | 225.1872 | 75.2 | 68.44 | 885.3 | 26 | me¦ ms¦ ph¦ pr¦ pc¦ ss¦ sc
0.49762 | -1000.349 | 0 | 0 | 0 | 13.6 | 13 | 1083 | 2100 | 1463 | 2625 | 2.9 | 76.6 | 308.6 | -14 | 225.1874 | 75.24 | 68.47 | 885.3 | 27 | me¦ ms¦ ph¦ pr¦ pc¦ ss¦ sc
0.49763 | -1000.355 | 0 | 0 | 0 | 13.6 | 13 | 1089 | 2099 | 1471 | 2623 | 3 | 76.7 | 308.4 | -14 | 225.1875 | 75.23 | 68.49 | 885.2 | 27 | me¦ ms¦ ph¦ pr¦ pc¦ ss¦ sc
0.49764 | -1000.361 | 0 | 0 | 0 | 13.5 | 13 | 1098 | 2099 | 1464 | 2623 | 2.9 | 76.7 | 308.2 | -14 | 225.1882 | 75.19 | 68.48 | 884.4 | 27 | me¦ ms¦ ph¦ pr¦ pc¦ ss¦ sc
0.49765 | -1000.366 | 0 | 0 | 0 | 13.5 | 13 | 1106 | 2098 | 1474 | 2622 | 2.9 | 76.8 | 308.1 | -14 | 225.1883 | 75.23 | 68.48 | 884.4 | 27 | me¦ ms¦ ph¦ pr¦ pc¦ ss¦ sc
0.49766 | -1000.37 | 0 | 0 | 0 | 13.5 | 13 | 1112 | 2097 | 1482 | 2621 | 2.9 | 76.8 | 308 | -14 | 225.1885 | 75.22 | 68.47 | 884.4 | 27 | me¦ ms¦ ph¦ pr¦ pc¦ ss¦ sc
0.49767 | -1000.376 | 0 | 0 | 0 | 13.6 | 13 | 1116 | 2097 | 1508 | 2621 | 2.9 | 76.9 | 308 | -14 | 225.189 | 75.13 | 68.45 | 884.9 | 27 | me¦ ms¦ ph¦ pr¦ pc¦ ss¦ sc
0.49769 | -1000.38 | 0 | 0 | 0 | 13.6 | 13 | 1120 | 2096 | 1513 | 2620 | 2.9 | 76.9 | 307.9 | -14 | 225.1895 | 75.17 | 68.46 | 885 | 28 | me¦ ms¦ ph¦ pr¦ pc¦ ss¦ sc
0.4977 | -1000.386 | 0 | 0 | 0 | 13.6 | 13 | 1121 | 2095 | 1514 | 2618 | 2.9 | 77 | 307.9 | -14 | 225.1899 | 75.17 | 68.4 | 884.2 | 27 | me¦ ms¦ ph¦ pr¦ pc¦ ss¦ sc
0.49771 | -1000.389 | 0 | 0 | 0 | 13.6 | 13 | 1122 | 2095 | 1516 | 2618 | 2.9 | 77 | 307.9 | -14 | 225.1899 | 75.16 | 68.44 | 884.5 | 28 | me¦ ms¦ ph¦ pr¦ pc¦ ss¦ sc
0.49772 | -1000.394 | 0 | 0 | 0 | 13.7 | 13 | 1123 | 2094 | 1538 | 2617 | 2.9 | 77.1 | 307.8 | -14 | 225.19 | 75.2 | 68.48 | 884.5 | 27 | me¦ ms¦ ph¦ pr¦ pc¦ ss¦ sc
0.49773 | -1000.4 | 0 | 0 | 0 | 13.7 | 13 | 1122 | 2094 | 1536 | 2617 | 2.9 | 77.1 | 307.6 | -14 | 225.1904 | 75.22 | 68.49 | 885.2 | 27 | me¦ ms¦ ph¦ pr¦ pc¦ ss¦ sc
0.49774 | -1000.405 | 0 | 0 | 0 | 13.7 | 13 | 1122 | 2093 | 1536 | 2616 | 2.9 | 77.2 | 307.5 | -14 | 225.1909 | 75.17 | 68.44 | 884.6 | 27 | me¦ ms¦ ph¦ pr¦ pc¦ ss¦ sc
0.49775 | -1000.409 | 0 | 0 | 0 | 13.7 | 13 | 1121 | 2092 | 1535 | 2615 | 2.9 | 77.2 | 307.5 | -14 | 225.1906 | 75.16 | 68.41 | 884.5 | 27 | me¦ ms¦ ph¦ pr¦ pc¦ ss¦ sc
0.49778 | -1000.412 | 0 | 0 | 0 | 13.8 | 13 | 1120 | 2092 | 1555 | 2615 | 2.9 | 77.3 | 307.5 | -14 | 225.1909 | 75.23 | 68.46 | 884.5 | 27 | me¦ ms¦ ph¦ pr¦ pc¦ ss¦ sc
0.49779 | -1000.417 | 0 | 0 | 0 | 13.8 | 13 | 1118 | 2091 | 1552 | 2613 | 2.9 | 77.3 | 307.5 | -14 | 225.1912 | 75.26 | 68.49 | 884.5 | 27 | me¦ ms¦ ph¦ pr¦ pc¦ ss¦ sc
0.4978 | -1000.422 | 0 | 0 | 0 | 13.8 | 13 | 1114 | 2090 | 1547 | 2612 | 2.9 | 77.4 | 307.6 | -14 | 225.1912 | 75.22 | 68.44 | 885 | 26 | me¦ ms¦ ph¦ pr¦ pc¦ ss¦ sc
0.49781 | -1000.426 | 0 | 0 | 0 | 13.8 | 13 | 1108 | 2090 | 1538 | 2612 | 2.9 | 77.4 | 307.6 | -14 | 225.1911 | 75.22 | 68.45 | 884.2 | 26 | me¦ ms¦ ph¦ pr¦ pc¦ ss¦ sc
0.49782 | -1000.431 | 0 | 0 | 0 | 13.8 | 13 | 1102 | 2089 | 1530 | 2611 | 2.9 | 77.5 | 307.5 | -14 | 225.192 | 75.25 | 68.5 | 884.5 | 26 | me¦ ms¦ ph¦ pr¦ pc¦ ss¦ sc
0.49784 | -1000.435 | 0 | 0 | 0 | 13.8 | 13 | 1098 | 2089 | 1525 | 2611 | 2.9 | 77.5 | 307.4 | -13 | 225.1913 | 75.26 | 68.46 | 883.9 | 26 | me¦ ms¦ ph¦ pr¦ pc¦ ss¦ sc
0.49785 | -1000.437 | 0 | 0 | 0 | 13.8 | 13 | 1094 | 2088 | 1519 | 2610 | 2.9 | 77.6 | 307.3 | -14 | 225.1915 | 75.26 | 68.44 | 884.4 | 26 | me¦ ms¦ ph¦ pr¦ pc¦ ss¦ sc
0.49786 | -1000.441 | 0 | 0 | 0 | 13.8 | 13 | 1099 | 2087 | 1526 | 2608 | 2.9 | 77.6 | 307.1 | -14 | 225.1923 | 75.25 | 68.46 | 884.8 | 25 | me¦ ms¦ ph¦ pr¦ pc¦ ss¦ sc
0.49787 | -1000.444 | 0 | 0 | 0 | 13.8 | 13 | 1105 | 2087 | 1534 | 2608 | 2.9 | 77.7 | 307.1 | -13 | 225.1916 | 75.26 | 68.48 | 884.3 | 25 | me¦ ms¦ ph¦ pr¦ pc¦ ss¦ sc
0.49788 | -1000.449 | 0 | 0 | 0 | 13.7 | 13 | 1111 | 2086 | 1521 | 2607 | 2.9 | 77.7 | 307 | -13 | 225.1929 | 75.3 | 68.46 | 884 | 25 | me¦ ms¦ ph¦ pr¦ pc¦ ss¦ sc
0.49789 | -1000.454 | 0 | 0 | 0 | 13.7 | 13 | 1123 | 2086 | 1538 | 2607 | 2.9 | 77.8 | 306.9 | -13 | 225.1926 | 75.29 | 68.46 | 884.6 | 25 | me¦ ms¦ ph¦ pr¦ pc¦ ss¦ sc
0.49791 | -1000.458 | 0 | 0 | 0 | 13.6 | 13 | 1128 | 2085 | 1524 | 2606 | 3 | 77.8 | 306.8 | -13 | 225.1928 | 75.33 | 68.5 | 884.7 | 24 | me¦ ms¦ ph¦ pr¦ pc¦ ss¦ sc
0.49792 | -1000.461 | 0 | 0 | 0 | 13.6 | 13 | 1132 | 2084 | 1529 | 2605 | 2.9 | 77.9 | 306.7 | -13 | 225.193 | 75.3 | 68.46 | 884.2 | 24 | me¦ ms¦ ph¦ pr¦ pc¦ ss¦ sc
0.49793 | -1000.464 | 0 | 0 | 0 | 13.6 | 13 | 1136 | 2084 | 1535 | 2605 | 3 | 77.9 | 306.6 | -13 | 225.1933 | 75.28 | 68.48 | 883.8 | 24 | me¦ ms¦ ph¦ pr¦ pc¦ ss¦ sc
0.49794 | -1000.468 | 0 | 0 | 0 | 13.5 | 13 | 1139 | 2083 | 1518 | 2603 | 2.9 | 78 | 306.4 | -13 | 225.1929 | 75.31 | 68.44 | 884.3 | 25 | me¦ ms¦ ph¦ pr¦ pc¦ ss¦ sc
0.49795 | -1000.471 | 0 | 0 | 0 | 13.5 | 13 | 1144 | 2083 | 1525 | 2603 | 2.9 | 78 | 306.2 | -13 | 225.1932 | 75.28 | 68.47 | 883.4 | 24 | me¦ ms¦ ph¦ pr¦ pc¦ ss¦ sc
0.49796 | -1000.473 | 0 | 0 | 0 | 13.5 | 13 | 1148 | 2082 | 1530 | 2602 | 2.9 | 78.1 | 306.1 | -12 | 225.1932 | 75.33 | 68.47 | 883.8 | 24 | me¦ ms¦ ph¦ pr¦ pc¦ ss¦ sc
0.49797 | -1000.476 | 0 | 0 | 0 | 13.5 | 13 | 1153 | 2081 | 1537 | 2601 | 2.9 | 78.1 | 305.9 | -12 | 225.1932 | 75.27 | 68.45 | 884.1 | 24 | me¦ ms¦ ph¦ pr¦ pc¦ ss¦ sc
0.49799 | -1000.479 | 0 | 0 | 0 | 13.5 | 13 | 1158 | 2081 | 1544 | 2601 | 2.9 | 78.1 | 305.8 | -13 | 225.1937 | 75.26 | 68.45 | 884.1 | 24 | me¦ ms¦ ph¦ pr¦ pc¦ ss¦ sc
0.498 | -1000.481 | 0 | 0 | 0 | 13.5 | 13 | 1162 | 2080 | 1549 | 2600 | 2.9 | 78.2 | 305.8 | -13 | 225.1936 | 75.27 | 68.46 | 883.9 | 25 | me¦ ms¦ ph¦ pr¦ pc¦ ss¦ sc
0.49801 | -1000.483 | 0 | 0 | 0 | 13.5 | 13 | 1168 | 2080 | 1557 | 2600 | 2.9 | 78.2 | 305.7 | -13 | 225.1939 | 75.28 | 68.46 | 884 | 25 | me¦ ms¦ ph¦ pr¦ pc¦ ss¦ sc
0.49802 | -1000.486 | 0 | 0 | 0 | 13.5 | 13 | 1172 | 2079 | 1562 | 2598 | 2.9 | 78.3 | 305.8 | -13 | 225.1936 | 75.24 | 68.45 | 884.4 | 25 | me¦ ms¦ ph¦ pr¦ pc¦ ss¦ sc
0.49803 | -1000.487 | 0 | 0 | 0 | 13.5 | 13 | 1177 | 2078 | 1569 | 2597 | 2.9 | 78.3 | 305.7 | -13 | 225.1938 | 75.21 | 68.44 | 884.1 | 25 | me¦ ms¦ ph¦ pr¦ pc¦ ss¦ sc
0.49804 | -1000.49 | 0 | 0 | 0 | 13.5 | 13 | 1182 | 2078 | 1576 | 2597 | 2.9 | 78.4 | 305.7 | -12 | 225.1947 | 75.27 | 68.43 | 884.3 | 25 | me¦ ms¦ ph¦ pr¦ pc¦ ss¦ sc
0.49806 | -1000.493 | 0 | 0 | 0 | 13.5 | 13 | 1183 | 2077 | 1577 | 2596 | 2.9 | 78.4 | 305.5 | -12 | 225.1951 | 75.26 | 68.51 | 884 | 25 | me¦ ms¦ ph¦ pr¦ pc¦ ss¦ sc
0.49807 | -1000.495 | 0 | 0 | 0 | 13.4 | 13 | 1183 | 2077 | 1556 | 2596 | 3 | 78.5 | 305.4 | -12 | 225.1954 | 75.24 | 68.45 | 884.5 | 25 | me¦ ms¦ ph¦ pr¦ pc¦ ss¦ sc
0.49808 | -1000.498 | 0 | 0 | 0 | 13.4 | 13 | 1185 | 2076 | 1559 | 2595 | 2.9 | 78.5 | 305.4 | -12 | 225.1954 | 75.2 | 68.42 | 884.1 | 25 | me¦ ms¦ ph¦ pr¦ pc¦ ss¦ sc
0.49809 | -1000.501 | 0 | 0 | 0 | 13.4 | 13 | 1183 | 2076 | 1556 | 2595 | 2.9 | 78.6 | 305.3 | -12 | 225.1958 | 75.28 | 68.49 | 884.2 | 25 | me¦ ms¦ ph¦ pr¦ pc¦ ss¦ sc
0.4981 | -1000.505 | 0 | 0 | 0 | 13.4 | 13 | 1181 | 2075 | 1553 | 2593 | 2.9 | 78.6 | 305.3 | -12 | 225.1951 | 75.28 | 68.45 | 883.6 | 25 | me¦ ms¦ ph¦ pr¦ pc¦ ss¦ sc
0.49811 | -1000.509 | 0 | 0 | 0 | 13.3 | 13 | 1179 | 2075 | 1531 | 2593 | 2.9 | 78.7 | 305.2 | -12 | 225.1961 | 75.28 | 68.46 | 883.8 | 25 | me¦ ms¦ ph¦ pr¦ pc¦ ss¦ sc
0.49812 | -1000.51 | 0 | 0 | 0 | 13.3 | 13 | 1173 | 2074 | 1523 | 2592 | 2.9 | 78.7 | 305.1 | -12 | 225.1963 | 75.25 | 68.48 | 883.9 | 25 | me¦ ms¦ ph¦ pr¦ pc¦ ss¦ sc
0.49814 | -1000.513 | 0 | 0 | 0 | 13.3 | 13 | 1168 | 2073 | 1516 | 2591 | 2.9 | 78.8 | 305 | -12 | 225.1963 | 75.22 | 68.46 | 884.6 | 25 | me¦ ms¦ ph¦ pr¦ pc¦ ss¦ sc
0.49815 | -1000.516 | 0 | 0 | 0 | 13.3 | 13 | 1160 | 2073 | 1506 | 2591 | 2.9 | 78.8 | 305 | -12 | 225.1966 | 75.22 | 68.45 | 884.6 | 25 | me¦ ms¦ ph¦ pr¦ pc¦ ss¦ sc
0.49816 | -1000.518 | 0 | 0 | 0 | 13.3 | 13 | 1153 | 2072 | 1497 | 2590 | 2.9 | 78.9 | 304.9 | -12 | 225.1964 | 75.26 | 68.44 | 884.1 | 25 | me¦ ms¦ ph¦ pr¦ pc¦ ss¦ sc
0.49817 | -1000.52 | 0 | 0 | 0 | 13.4 | 13 | 1149 | 2072 | 1511 | 2590 | 2.9 | 78.9 | 305 | -12 | 225.1964 | 75.18 | 68.42 | 883.8 | 25 | me¦ ms¦ ph¦ pr¦ pc¦ ss¦ sc
0.49818 | -1000.521 | 0 | 0 | 0 | 13.4 | 13 | 1145 | 2071 | 1506 | 2588 | 2.9 | 79 | 304.9 | -13 | 225.1973 | 75.17 | 68.43 | 883.3 | 25 | me¦ ms¦ ph¦ pr¦ pc¦ ss¦ sc
0.49819 | -1000.525 | 0 | 0 | 0 | 13.4 | 13 | 1147 | 2071 | 1509 | 2588 | 2.9 | 79 | 304.9 | -13 | 225.1976 | 75.21 | 68.46 | 883.5 | 25 | me¦ ms¦ ph¦ pr¦ pc¦ ss¦ sc
0.49821 | -1000.527 | 0 | 0 | 0 | 13.4 | 13 | 1152 | 2070 | 1515 | 2587 | 2.9 | 79.1 | 305 | -13 | 225.1982 | 75.16 | 68.43 | 884.2 | 26 | me¦ ms¦ ph¦ pr¦ pc¦ ss¦ sc
0.49822 | -1000.529 | 0 | 0 | 0 | 13.4 | 13 | 1160 | 2069 | 1526 | 2586 | 2.9 | 79.1 | 305.1 | -13 | 225.1979 | 75.22 | 68.46 | 883.5 | 26 | me¦ ms¦ ph¦ pr¦ pc¦ ss¦ sc
0.49823 | -1000.531 | 0 | 0 | 0 | 13.4 | 13 | 1173 | 2069 | 1543 | 2586 | 2.9 | 79.2 | 304.9 | -13 | 225.1984 | 75.14 | 68.41 | 883.9 | 25 | me¦ ms¦ ph¦ pr¦ pc¦ ss¦ sc
0.49824 | -1000.532 | 0 | 0 | 0 | 13.4 | 13 | 1186 | 2068 | 1560 | 2585 | 3 | 79.2 | 304.7 | -12 | 225.1984 | 75.14 | 68.44 | 883.6 | 26 | me¦ ms¦ ph¦ pr¦ pc¦ ss¦ sc
0.49825 | -1000.534 | 0 | 0 | 0 | 13.3 | 13 | 1199 | 2068 | 1557 | 2585 | 3 | 79.3 | 304.4 | -12 | 225.1992 | 75.14 | 68.42 | 883.4 | 26 | me¦ ms¦ ph¦ pr¦ pc¦ ss¦ sc
0.49826 | -1000.537 | 0 | 0 | 0 | 13.3 | 13 | 1212 | 2067 | 1574 | 2583 | 2.9 | 79.3 | 304.3 | -12 | 225.2003 | 75.12 | 68.41 | 884.3 | 26 | me¦ ms¦ ph¦ pr¦ pc¦ ss¦ sc
0.49828 | -1000.539 | 0 | 0 | 0 | 13.4 | 13 | 1226 | 2067 | 1613 | 2583 | 2.9 | 79.4 | 304.1 | -13 | 225.2001 | 75.12 | 68.43 | 883.9 | 26 | me¦ ms¦ ph¦ pr¦ pc¦ ss¦ sc
0.49829 | -1000.54 | 0 | 0 | 0 | 13.4 | 13 | 1237 | 2066 | 1627 | 2582 | 2.9 | 79.4 | 304.1 | -13 | 225.1994 | 75.12 | 68.41 | 883.7 | 26 | me¦ ms¦ ph¦ pr¦ pc¦ ss¦ sc
0.4983 | -1000.544 | 0 | 0 | 0 | 13.4 | 13 | 1251 | 2066 | 1646 | 2582 | 2.9 | 79.5 | 304 | -13 | 225.2013 | 75.14 | 68.43 | 884.5 | 26 | me¦ ms¦ ph¦ pr¦ pc¦ ss¦ sc
0.49831 | -1000.545 | 0 | 0 | 0 | 13.4 | 13 | 1260 | 2065 | 1657 | 2581 | 2.9 | 79.5 | 304 | -13 | 225.2007 | 75.09 | 68.38 | 883.3 | 26 | me¦ ms¦ ph¦ pr¦ pc¦ ss¦ sc
0.49832 | -1000.546 | 0 | 0 | 0 | 13.4 | 13 | 1271 | 2065 | 1672 | 2581 | 2.9 | 79.6 | 304.1 | -13 | 225.2012 | 75.09 | 68.39 | 883.2 | 27 | me¦ ms¦ ph¦ pr¦ pc¦ ss¦ sc
0.49833 | -1000.549 | 0 | 0 | 0 | 13.4 | 13 | 1282 | 2064 | 1686 | 2580 | 3 | 79.6 | 304.1 | -13 | 225.2008 | 75.07 | 68.35 | 883.8 | 27 | me¦ ms¦ ph¦ pr¦ pc¦ ss¦ sc
0.49834 | -1000.551 | 0 | 0 | 0 | 13.5 | 13 | 1293 | 2064 | 1724 | 2580 | 2.9 | 79.7 | 304 | -13 | 225.2018 | 75.11 | 68.41 | 884.3 | 27 | me¦ ms¦ ph¦ pr¦ pc¦ ss¦ sc
0.49836 | -1000.554 | 0 | 0 | 0 | 13.5 | 13 | 1300 | 2063 | 1733 | 2578 | 2.9 | 79.7 | 303.9 | -13 | 225.2026 | 75.09 | 68.37 | 884.3 | 26 | me¦ ms¦ ph¦ pr¦ pc¦ ss¦ sc
0.49837 | -1000.556 | 0 | 0 | 0 | 13.5 | 13 | 1304 | 2063 | 1738 | 2578 | 2.9 | 79.8 | 303.9 | -13 | 225.2027 | 75.12 | 68.39 | 883.8 | 26 | me¦ ms¦ ph¦ pr¦ pc¦ ss¦ sc
0.49838 | -1000.557 | 0 | 0 | 0 | 13.5 | 13 | 1304 | 2062 | 1738 | 2577 | 2.9 | 79.8 | 303.9 | -13 | 225.2032 | 75.03 | 68.35 | 883.1 | 26 | me¦ ms¦ ph¦ pr¦ pc¦ ss¦ sc
0.49839 | -1000.558 | 0 | 0 | 0 | 13.5 | 13 | 1301 | 2062 | 1734 | 2577 | 2.9 | 79.8 | 303.9 | -13 | 225.2026 | 75.1 | 68.36 | 883.3 | 27 | me¦ ms¦ ph¦ pr¦ pc¦ ss¦ sc
0.4984 | -1000.558 | 0 | 0 | 0 | 13.5 | 13 | 1291 | 2061 | 1721 | 2576 | 2.9 | 79.9 | 303.9 | -13 | 225.2027 | 75.06 | 68.35 | 884 | 26 | me¦ ms¦ ph¦ pr¦ pc¦ ss¦ sc
0.49841 | -1000.56 | 0 | 0 | 0 | 13.5 | 13 | 1283 | 2061 | 1710 | 2576 | 3 | 79.9 | 303.9 | -13 | 225.2032 | 75.13 | 68.36 | 884.5 | 26 | me¦ ms¦ ph¦ pr¦ pc¦ ss¦ sc
0.49843 | -1000.562 | 0 | 0 | 0 | 13.5 | 13 | 1273 | 2060 | 1697 | 2575 | 2.9 | 80 | 303.8 | -13 | 225.204 | 75.07 | 68.34 | 883.3 | 26 | me¦ ms¦ ph¦ pr¦ pc¦ ss¦ sc
0.49844 | -1000.565 | 0 | 0 | 0 | 13.5 | 13 | 1264 | 2060 | 1685 | 2575 | 2.9 | 80 | 303.9 | -13 | 225.2048 | 75.08 | 68.37 | 884.1 | 26 | me¦ ms¦ ph¦ pr¦ pc¦ ss¦ sc
0.49845 | -1000.567 | 0 | 0 | 0 | 13.5 | 13 | 1259 | 2059 | 1678 | 2573 | 2.9 | 80.1 | 304 | -14 | 225.2046 | 75.12 | 68.38 | 884.1 | 26 | me¦ ms¦ ph¦ pr¦ pc¦ ss¦ sc
0.49846 | -1000.568 | 0 | 0 | 0 | 13.5 | 13 | 1255 | 2059 | 1673 | 2573 | 2.9 | 80.1 | 304 | -13 | 225.2044 | 75.12 | 68.35 | 883.2 | 26 | me¦ ms¦ ph¦ pr¦ pc¦ ss¦ sc
0.49847 | -1000.57 | 0 | 0 | 0 | 13.5 | 13 | 1252 | 2058 | 1669 | 2572 | 2.9 | 80.2 | 303.8 | -13 | 225.205 | 75.13 | 68.39 | 884 | 26 | me¦ ms¦ ph¦ pr¦ pc¦ ss¦ sc
0.49848 | -1000.572 | 0 | 0 | 0 | 13.5 | 13 | 1251 | 2058 | 1668 | 2572 | 2.9 | 80.2 | 303.7 | -13 | 225.2047 | 75.07 | 68.32 | 883.2 | 26 | me¦ ms¦ ph¦ pr¦ pc¦ ss¦ sc
0.4985 | -1000.573 | 0 | 0 | 0 | 13.4 | 13 | 1250 | 2057 | 1644 | 2571 | 2.9 | 80.3 | 303.6 | -13 | 225.2054 | 75.09 | 68.3 | 884.4 | 25 | me¦ ms¦ ph¦ pr¦ pc¦ ss¦ sc
0.49851 | -1000.573 | 0 | 0 | 0 | 13.4 | 13 | 1247 | 2057 | 1640 | 2571 | 3 | 80.3 | 303.7 | -13 | 225.2064 | 75.06 | 68.33 | 883.2 | 26 | me¦ ms¦ ph¦ pr¦ pc¦ ss¦ sc
0.49852 | -1000.576 | 0 | 0 | 0 | 13.5 | 13 | 1242 | 2056 | 1656 | 2570 | 3 | 80.4 | 303.6 | -13 | 225.2065 | 75.09 | 68.31 | 884 | 26 | me¦ ms¦ ph¦ pr¦ pc¦ ss¦ sc
0.49853 | -1000.577 | 0 | 0 | 0 | 13.5 | 13 | 1237 | 2056 | 1649 | 2570 | 2.9 | 80.5 | 303.4 | -13 | 225.2068 | 75.08 | 68.34 | 883.3 | 26 | me¦ ms¦ ph¦ pr¦ pc¦ ss¦ sc
0.49854 | -1000.578 | 0 | 0 | 0 | 13.5 | 13 | 1231 | 2055 | 1641 | 2568 | 3 | 80.5 | 303.4 | -13 | 225.2063 | 75.06 | 68.26 | 883.7 | 25 | me¦ ms¦ ph¦ pr¦ pc¦ ss¦ sc
0.49855 | -1000.578 | 0 | 0 | 0 | 13.5 | 13 | 1228 | 2055 | 1637 | 2568 | 2.9 | 80.6 | 303.3 | -13 | 225.2068 | 75.11 | 68.35 | 883.1 | 26 | me¦ ms¦ ph¦ pr¦ pc¦ ss¦ sc
0.49856 | -1000.58 | 0 | 0 | 0 | 13.5 | 13 | 1224 | 2054 | 1632 | 2567 | 2.9 | 80.6 | 303.2 | -13 | 225.2066 | 75.08 | 68.31 | 883.9 | 25 | me¦ ms¦ ph¦ pr¦ pc¦ ss¦ sc
0.49858 | -1000.581 | 0 | 0 | 0 | 13.5 | 13 | 1223 | 2054 | 1630 | 2567 | 2.9 | 80.7 | 303 | -13 | 225.207 | 75.09 | 68.29 | 884.3 | 26 | me¦ ms¦ ph¦ pr¦ pc¦ ss¦ sc
0.49859 | -1000.582 | 0 | 0 | 0 | 13.5 | 13 | 1223 | 2053 | 1630 | 2566 | 2.9 | 80.7 | 302.9 | -13 | 225.208 | 75.08 | 68.31 | 884 | 26 | me¦ ms¦ ph¦ pr¦ pc¦ ss¦ sc
0.4986 | -1000.585 | 0 | 0 | 0 | 13.5 | 13 | 1224 | 2053 | 1632 | 2566 | 2.9 | 80.8 | 302.8 | -13 | 225.2076 | 75.07 | 68.28 | 883.3 | 25 | me¦ ms¦ ph¦ pr¦ pc¦ ss¦ sc
0.49861 | -1000.585 | 0 | 0 | 0 | 13.5 | 13 | 1227 | 2052 | 1636 | 2565 | 2.9 | 80.8 | 302.7 | -13 | 225.2084 | 75.09 | 68.32 | 883.5 | 26 | me¦ ms¦ ph¦ pr¦ pc¦ ss¦ sc
0.49862 | -1000.586 | 0 | 0 | 0 | 13.6 | 13 | 1228 | 2052 | 1659 | 2565 | 2.9 | 80.9 | 302.7 | -13 | 225.2089 | 75.08 | 68.3 | 883.8 | 26 | me¦ ms¦ ph¦ pr¦ pc¦ ss¦ sc
0.49863 | -1000.587 | 0 | 0 | 0 | 13.6 | 13 | 1229 | 2051 | 1660 | 2563 | 3 | 80.9 | 302.6 | -13 | 225.2089 | 75.08 | 68.32 | 884.2 | 26 | me¦ ms¦ ph¦ pr¦ pc¦ ss¦ sc
0.49865 | -1000.588 | 0 | 0 | 0 | 13.6 | 13 | 1227 | 2051 | 1658 | 2563 | 2.9 | 81 | 302.6 | -13 | 225.2091 | 75.07 | 68.27 | 883.8 | 25 | me¦ ms¦ ph¦ pr¦ pc¦ ss¦ sc
0.49866 | -1000.59 | 0 | 0 | 0 | 13.6 | 13 | 1226 | 2050 | 1656 | 2562 | 2.9 | 81 | 302.6 | -13 | 225.2086 | 75.04 | 68.26 | 883.4 | 25 | me¦ ms¦ ph¦ pr¦ pc¦ ss¦ sc
0.49867 | -1000.59 | 0 | 0 | 0 | 13.6 | 13 | 1223 | 2050 | 1652 | 2562 | 2.9 | 81.1 | 302.5 | -13 | 225.209 | 75.01 | 68.26 | 883.3 | 26 | me¦ ms¦ ph¦ pr¦ pc¦ ss¦ sc
0.49868 | -1000.589 | 0 | 0 | 0 | 13.6 | 13 | 1221 | 2049 | 1649 | 2561 | 2.9 | 81.1 | 302.4 | -13 | 225.2092 | 75.08 | 68.27 | 884.4 | 26 | me¦ ms¦ ph¦ pr¦ pc¦ ss¦ sc
0.49869 | -1000.589 | 0 | 0 | 0 | 13.5 | 13 | 1221 | 2049 | 1628 | 2561 | 2.9 | 81.2 | 302.3 | -13 | 225.2098 | 75.02 | 68.26 | 883.7 | 26 | me¦ ms¦ ph¦ pr¦ pc¦ ss¦ sc
0.4987 | -1000.589 | 0 | 0 | 0 | 13.5 | 13 | 1222 | 2048 | 1629 | 2560 | 2.9 | 81.2 | 302.3 | -13 | 225.2087 | 75.08 | 68.3 | 883.6 | 26 | me¦ ms¦ ph¦ pr¦ pc¦ ss¦ sc
0.49872 | -1000.588 | 0 | 0 | 0 | 13.5 | 13 | 1224 | 2048 | 1632 | 2560 | 2.9 | 81.3 | 302.3 | -13 | 225.2092 | 75.06 | 68.24 | 883.5 | 26 | me¦ ms¦ ph¦ pr¦ pc¦ ss¦ sc
0.49873 | -1000.589 | 0 | 0 | 0 | 13.5 | 13 | 1226 | 2047 | 1634 | 2558 | 2.9 | 81.3 | 302.3 | -13 | 225.2103 | 75.04 | 68.24 | 883 | 26 | me¦ ms¦ ph¦ pr¦ pc¦ ss¦ sc
0.49874 | -1000.588 | 0 | 0 | 0 | 13.5 | 13 | 1225 | 2047 | 1633 | 2558 | 2.9 | 81.4 | 302.3 | -13 | 225.2097 | 75.04 | 68.28 | 883.7 | 26 | me¦ ms¦ ph¦ pr¦ pc¦ ss¦ sc
0.49875 | -1000.589 | 0 | 0 | 0 | 13.5 | 13 | 1225 | 2046 | 1633 | 2557 | 2.9 | 81.4 | 302.2 | -13 | 225.2113 | 75.04 | 68.29 | 883 | 26 | me¦ ms¦ ph¦ pr¦ pc¦ ss¦ sc
0.49876 | -1000.59 | 0 | 0 | 0 | 13.5 | 13 | 1223 | 2046 | 1630 | 2557 | 3 | 81.4 | 302.2 | -13 | 225.2112 | 74.98 | 68.22 | 882.6 | 26 | me¦ ms¦ ph¦ pr¦ pc¦ ss¦ sc
0.49877 | -1000.589 | 0 | 0 | 0 | 13.5 | 13 | 1218 | 2045 | 1624 | 2556 | 2.9 | 81.5 | 302.1 | -13 | 225.2102 | 74.99 | 68.23 | 882.6 | 27 | me¦ ms¦ ph¦ pr¦ pc¦ ss¦ sc
0.49878 | -1000.59 | 0 | 0 | 0 | 13.5 | 13 | 1215 | 2045 | 1620 | 2556 | 2.9 | 81.5 | 302.2 | -13 | 225.2122 | 74.97 | 68.23 | 882.7 | 27 | me¦ ms¦ ph¦ pr¦ pc¦ ss¦ sc
0.4988 | -1000.591 | 0 | 0 | 0 | 13.4 | 13 | 1210 | 2044 | 1592 | 2555 | 2.9 | 81.6 | 302.2 | -13 | 225.212 | 75 | 68.23 | 882.7 | 27 | me¦ ms¦ ph¦ pr¦ pc¦ ss¦ sc
0.49881 | -1000.592 | 0 | 0 | 0 | 13.4 | 13 | 1204 | 2044 | 1584 | 2555 | 2.9 | 81.6 | 302.1 | -13 | 225.2127 | 74.98 | 68.21 | 882.5 | 27 | me¦ ms¦ ph¦ pr¦ pc¦ ss¦ sc
0.49882 | -1000.592 | 0 | 0 | 0 | 13.4 | 13 | 1197 | 2043 | 1575 | 2553 | 2.9 | 81.7 | 302.1 | -13 | 225.2132 | 75 | 68.2 | 882.2 | 27 | me¦ ms¦ ph¦ pr¦ pc¦ ss¦ sc
0.49883 | -1000.592 | 0 | 0 | 0 | 13.4 | 13 | 1193 | 2043 | 1569 | 2553 | 2.9 | 81.7 | 302.1 | -13 | 225.2124 | 74.98 | 68.21 | 883.5 | 27 | me¦ ms¦ ph¦ pr¦ pc¦ ss¦ sc
0.49884 | -1000.592 | 0 | 0 | 0 | 13.4 | 13 | 1193 | 2042 | 1569 | 2552 | 2.9 | 81.8 | 302.1 | -14 | 225.2132 | 75.01 | 68.22 | 882.4 | 27 | me¦ ms¦ ph¦ pr¦ pc¦ ss¦ sc
0.49885 | -1000.593 | 0 | 0 | 0 | 13.4 | 13 | 1197 | 2042 | 1575 | 2552 | 3 | 81.8 | 302.1 | -14 | 225.2124 | 75.03 | 68.21 | 883 | 27 | me¦ ms¦ ph¦ pr¦ pc¦ ss¦ sc
0.49887 | -1000.595 | 0 | 0 | 0 | 13.4 | 13 | 1206 | 2041 | 1586 | 2551 | 3 | 81.9 | 302.1 | -14 | 225.2136 | 75 | 68.2 | 883.5 | 26 | me¦ ms¦ ph¦ pr¦ pc¦ ss¦ sc
0.49888 | -1000.596 | 0 | 0 | 0 | 13.4 | 13 | 1215 | 2041 | 1598 | 2551 | 2.9 | 81.9 | 302.2 | -14 | 225.2138 | 74.99 | 68.23 | 883.5 | 27 | me¦ ms¦ ph¦ pr¦ pc¦ ss¦ sc
0.49889 | -1000.598 | 0 | 0 | 0 | 13.4 | 13 | 1224 | 2040 | 1610 | 2550 | 2.9 | 82 | 302.1 | -14 | 225.2144 | 74.96 | 68.24 | 883.2 | 27 | me¦ ms¦ ph¦ pr¦ pc¦ ss¦ sc
0.4989 | -1000.599 | 0 | 0 | 0 | 13.4 | 13 | 1231 | 2040 | 1619 | 2550 | 3 | 82 | 301.9 | -14 | 225.2144 | 74.92 | 68.13 | 883.6 | 27 | me¦ ms¦ ph¦ pr¦ pc¦ ss¦ sc
0.49891 | -1000.6 | 0 | 0 | 0 | 13.4 | 13 | 1234 | 2039 | 1623 | 2548 | 2.9 | 82.1 | 301.8 | -14 | 225.2154 | 74.94 | 68.19 | 882.7 | 27 | me¦ ms¦ ph¦ pr¦ pc¦ ss¦ sc
0.49892 | -1000.601 | 0 | 0 | 0 | 13.5 | 13 | 1234 | 2039 | 1645 | 2548 | 3 | 82.1 | 301.8 | -14 | 225.2149 | 74.94 | 68.15 | 882.8 | 27 | me¦ ms¦ ph¦ pr¦ pc¦ ss¦ sc
0.49894 | -1000.602 | 0 | 0 | 0 | 13.5 | 13 | 1234 | 2038 | 1645 | 2547 | 2.9 | 82.2 | 301.6 | -14 | 225.2151 | 74.95 | 68.2 | 882.6 | 27 | me¦ ms¦ ph¦ pr¦ pc¦ ss¦ sc
0.49895 | -1000.603 | 0 | 0 | 0 | 13.5 | 13 | 1231 | 2038 | 1641 | 2547 | 3 | 82.2 | 301.4 | -14 | 225.2147 | 74.92 | 68.19 | 883.3 | 27 | me¦ ms¦ ph¦ pr¦ pc¦ ss¦ sc
0.49896 | -1000.602 | 0 | 0 | 0 | 13.5 | 13 | 1225 | 2037 | 1633 | 2546 | 2.9 | 82.3 | 301.4 | -14 | 225.216 | 75 | 68.21 | 882.5 | 27 | me¦ ms¦ ph¦ pr¦ pc¦ ss¦ sc
0.49897 | -1000.605 | 0 | 0 | 0 | 13.5 | 13 | 1219 | 2037 | 1625 | 2546 | 2.9 | 82.3 | 301.4 | -14 | 225.2165 | 74.97 | 68.17 | 882.7 | 27 | me¦ ms¦ ph¦ pr¦ pc¦ ss¦ sc
0.49898 | -1000.607 | 0 | 0 | 0 | 13.5 | 13 | 1215 | 2036 | 1620 | 2545 | 2.9 | 82.4 | 301.4 | -14 | 225.2168 | 74.96 | 68.18 | 883 | 27 | me¦ ms¦ ph¦ pr¦ pc¦ ss¦ sc
0.499 | -1000.608 | 0 | 0 | 0 | 13.5 | 13 | 1214 | 2036 | 1618 | 2545 | 2.9 | 82.4 | 301.4 | -14 | 225.2171 | 74.92 | 68.14 | 882.9 | 27 | me¦ ms¦ ph¦ pr¦ pc¦ ss¦ sc
0.49902 | -1000.608 | 0 | 0 | 0 | 13.5 | 13 | 1216 | 2036 | 1621 | 2545 | 2.9 | 82.5 | 301.4 | -14 | 225.2166 | 74.94 | 68.16 | 883.8 | 27 | me¦ ms¦ ph¦ pr¦ pc¦ ss¦ sc
0.49903 | -1000.611 | 0 | 0 | 0 | 13.5 | 13 | 1221 | 2035 | 1628 | 2543 | 2.9 | 82.5 | 301.4 | -14 | 225.2178 | 74.96 | 68.21 | 883.7 | 27 | me¦ ms¦ ph¦ pr¦ pc¦ ss¦ sc
0.49904 | -1000.612 | 0 | 0 | 0 | 13.5 | 13 | 1224 | 2035 | 1632 | 2543 | 2.9 | 82.6 | 301.3 | -14 | 225.2179 | 74.92 | 68.12 | 883 | 27 | me¦ ms¦ ph¦ pr¦ pc¦ ss¦ sc
0.49905 | -1000.612 | 0 | 0 | 0 | 13.5 | 13 | 1226 | 2034 | 1634 | 2542 | 2.9 | 82.6 | 301.4 | -14 | 225.2182 | 74.97 | 68.15 | 882.9 | 28 | me¦ ms¦ ph¦ pr¦ pc¦ ss¦ sc
0.49906 | -1000.615 | 0 | 0 | 0 | 13.6 | 13 | 1226 | 2034 | 1656 | 2542 | 2.9 | 82.7 | 301.4 | -14 | 225.2181 | 74.91 | 68.18 | 882.3 | 27 | me¦ ms¦ ph¦ pr¦ pc¦ ss¦ sc
0.49907 | -1000.615 | 0 | 0 | 0 | 13.6 | 13 | 1228 | 2033 | 1659 | 2541 | 2.9 | 82.7 | 301.5 | -14 | 225.217 | 74.94 | 68.15 | 882.5 | 27 | me¦ ms¦ ph¦ pr¦ pc¦ ss¦ sc
0.49909 | -1000.619 | 0 | 0 | 0 | 13.6 | 13 | 1228 | 2033 | 1659 | 2541 | 3 | 82.8 | 301.5 | -14 | 225.2187 | 74.93 | 68.16 | 882.8 | 27 | me¦ ms¦ ph¦ pr¦ pc¦ ss¦ sc
0.4991 | -1000.619 | 0 | 0 | 0 | 13.6 | 13 | 1230 | 2032 | 1662 | 2540 | 3 | 82.8 | 301.5 | -14 | 225.2185 | 74.97 | 68.16 | 883 | 27 | me¦ ms¦ ph¦ pr¦ pc¦ ss¦ sc
0.49911 | -1000.623 | 0 | 0 | 0 | 13.6 | 13 | 1231 | 2032 | 1663 | 2540 | 2.9 | 82.9 | 301.5 | -14 | 225.2194 | 74.86 | 68.13 | 882.8 | 27 | me¦ ms¦ ph¦ pr¦ pc¦ ss¦ sc
0.49912 | -1000.622 | 0 | 0 | 0 | 13.6 | 13 | 1229 | 2031 | 1660 | 2538 | 2.9 | 82.9 | 301.5 | -14 | 225.2186 | 74.9 | 68.11 | 882.7 | 27 | me¦ ms¦ ph¦ pr¦ pc¦ ss¦ sc
0.49913 | -1000.621 | 0 | 0 | 0 | 13.7 | 13 | 1223 | 2031 | 1675 | 2538 | 2.9 | 83 | 301.6 | -14 | 225.2186 | 74.94 | 68.13 | 882.8 | 28 | me¦ ms¦ ph¦ pr¦ pc¦ ss¦ sc
0.49914 | -1000.622 | 0 | 0 | 0 | 13.7 | 13 | 1210 | 2030 | 1657 | 2537 | 2.9 | 83 | 301.7 | -14 | 225.2193 | 74.92 | 68.11 | 882.8 | 28 | me¦ ms¦ ph¦ pr¦ pc¦ ss¦ sc
0.49916 | -1000.621 | 0 | 0 | 0 | 13.7 | 13 | 1199 | 2030 | 1642 | 2537 | 2.9 | 83.1 | 301.6 | -13 | 225.2197 | 75.02 | 68.15 | 882.8 | 28 | me¦ ms¦ ph¦ pr¦ pc¦ ss¦ sc
0.49917 | -1000.621 | 0 | 0 | 0 | 13.7 | 13 | 1199 | 2029 | 1642 | 2536 | 2.9 | 83.1 | 301.6 | -13 | 225.2197 | 75.02 | 68.15 | 882.8 | 28 | USB¦me¦ ms¦ ph¦ pr¦ pc¦ ss¦ sc
0.49918 | -1000.621 | 0 | 0 | 0 | 13.7 | 13 | 1199 | 2029 | 1642 | 2536 | 2.9 | 83.1 | 301.6 | -13 | 225.2197 | 75.02 | 68.15 | 882.8 | 28 | me¦ ms¦ ph¦ pr¦ pc¦ ss¦ sc
0.49919 | -1000.628 | 0 | 0 | 0 | 13.7 | 13 | 1189 | 2028 | 1628 | 2535 | 2.9 | 83.2 | 301.4 | -13 | 225.2201 | 75.13 | 68.11 | 883 | 24 | me¦ ms¦ ph¦ pr¦ pc¦ ss¦ sc
0.4992 | -1000.629 | 0 | 0 | 0 | 13.6 | 13 | 1193 | 2028 | 1612 | 2535 | 3 | 83.3 | 301.5 | -13 | 225.2213 | 75.22 | 68.12 | 883.1 | 23 | me¦ ms¦ ph¦ pr¦ pc¦ ss¦ sc
0.49921 | -1000.63 | 0 | 0 | 0 | 13.6 | 13 | 1196 | 2027 | 1616 | 2533 | 2.9 | 83.3 | 301.5 | -14 | 225.2208 | 75.2 | 68.1 | 883 | 22 | me¦ ms¦ ph¦ pr¦ pc¦ ss¦ sc
0.49922 | -1000.631 | 0 | 0 | 0 | 13.6 | 13 | 1199 | 2027 | 1620 | 2533 | 2.9 | 83.3 | 301.4 | -14 | 225.2208 | 75.2 | 68.12 | 882.6 | 22 | me¦ ms¦ ph¦ pr¦ pc¦ ss¦ sc
0.49924 | -1000.631 | 0 | 0 | 0 | 13.6 | 13 | 1201 | 2026 | 1622 | 2532 | 2.9 | 83.4 | 301.3 | -14 | 225.2211 | 75.19 | 68.14 | 882.1 | 22 | me¦ ms¦ ph¦ pr¦ pc¦ ss¦ sc
0.49925 | -1000.632 | 0 | 0 | 0 | 13.6 | 13 | 1200 | 2026 | 1621 | 2532 | 2.9 | 83.4 | 301.2 | -14 | 225.2208 | 75.16 | 68.08 | 882.4 | 22 | me¦ ms¦ ph¦ pr¦ pc¦ ss¦ sc
0.49926 | -1000.633 | 0 | 0 | 0 | 13.6 | 13 | 1200 | 2025 | 1621 | 2531 | 2.9 | 83.5 | 301.2 | -14 | 225.2208 | 75.17 | 68.11 | 882.7 | 22 | me¦ ms¦ ph¦ pr¦ pc¦ ss¦ sc
0.49927 | -1000.634 | 0 | 0 | 0 | 13.6 | 13 | 1197 | 2025 | 1617 | 2531 | 2.9 | 83.5 | 301.1 | -14 | 225.2213 | 75.19 | 68.12 | 882.1 | 23 | me¦ ms¦ ph¦ pr¦ pc¦ ss¦ sc
0.49928 | -1000.635 | 0 | 0 | 0 | 13.6 | 13 | 1196 | 2024 | 1616 | 2530 | 2.9 | 83.6 | 301.1 | -13 | 225.2216 | 75.18 | 68.12 | 882.4 | 23 | me¦ ms¦ ph¦ pr¦ pc¦ ss¦ sc
0.49929 | -1000.636 | 0 | 0 | 0 | 13.6 | 13 | 1193 | 2024 | 1612 | 2530 | 2.9 | 83.6 | 301 | -14 | 225.221 | 75.16 | 68.1 | 883 | 23 | me¦ ms¦ ph¦ pr¦ pc¦ ss¦ sc
0.49931 | -1000.637 | 0 | 0 | 0 | 13.6 | 13 | 1190 | 2023 | 1608 | 2528 | 2.9 | 83.7 | 300.9 | -14 | 225.2232 | 75.16 | 68.11 | 882.5 | 23 | me¦ ms¦ ph¦ pr¦ pc¦ ss¦ sc
0.49932 | -1000.639 | 0 | 0 | 0 | 13.6 | 13 | 1188 | 2023 | 1605 | 2528 | 2.9 | 83.7 | 300.9 | -14 | 225.2223 | 75.17 | 68.13 | 882.5 | 23 | me¦ ms¦ ph¦ pr¦ pc¦ ss¦ sc
0.49933 | -1000.641 | 0 | 0 | 0 | 13.6 | 13 | 1183 | 2022 | 1598 | 2527 | 3 | 83.8 | 300.7 | -14 | 225.2236 | 75.14 | 68.09 | 882.5 | 23 | me¦ ms¦ ph¦ pr¦ pc¦ ss¦ sc
0.49934 | -1000.642 | 0 | 0 | 0 | 13.6 | 13 | 1178 | 2022 | 1591 | 2527 | 2.9 | 83.8 | 300.6 | -13 | 225.2222 | 75.16 | 68.11 | 882.4 | 23 | me¦ ms¦ ph¦ pr¦ pc¦ ss¦ sc
0.49935 | -1000.644 | 0 | 0 | 0 | 13.6 | 13 | 1172 | 2021 | 1583 | 2526 | 2.9 | 83.9 | 300.6 | -14 | 225.2226 | 75.17 | 68.1 | 882.7 | 23 | me¦ ms¦ ph¦ pr¦ pc¦ ss¦ sc
0.49936 | -1000.646 | 0 | 0 | 0 | 13.6 | 13 | 1166 | 2021 | 1575 | 2526 | 2.9 | 83.9 | 300.6 | -13 | 225.2242 | 75.13 | 68.08 | 882.5 | 23 | me¦ ms¦ ph¦ pr¦ pc¦ ss¦ sc
0.49938 | -1000.646 | 0 | 0 | 0 | 13.6 | 13 | 1161 | 2020 | 1568 | 2525 | 2.9 | 84 | 300.6 | -14 | 225.2235 | 75.18 | 68.1 | 882.5 | 23 | me¦ ms¦ ph¦ pr¦ pc¦ ss¦ sc
0.49939 | -1000.646 | 0 | 0 | 0 | 13.6 | 13 | 1156 | 2020 | 1562 | 2525 | 2.9 | 84 | 300.7 | -14 | 225.2233 | 75.17 | 68.12 | 883 | 23 | me¦ ms¦ ph¦ pr¦ pc¦ ss¦ sc
0.4994 | -1000.647 | 0 | 0 | 0 | 13.6 | 13 | 1151 | 2019 | 1555 | 2523 | 2.9 | 84.1 | 300.9 | -14 | 225.2233 | 75.21 | 68.08 | 882.5 | 24 | me¦ ms¦ ph¦ pr¦ pc¦ ss¦ sc
0.49941 | -1000.649 | 0 | 0 | 0 | 13.6 | 13 | 1146 | 2019 | 1548 | 2523 | 2.9 | 84.1 | 300.9 | -14 | 225.2242 | 75.29 | 68.11 | 882.1 | 23 | me¦ ms¦ ph¦ pr¦ pc¦ ss¦ sc
0.49942 | -1000.651 | 0 | 0 | 0 | 13.5 | 13 | 1141 | 2018 | 1521 | 2522 | 2.9 | 84.2 | 301 | -14 | 225.2254 | 75.37 | 68.06 | 882.1 | 21 | me¦ ms¦ ph¦ pr¦ pc¦ ss¦ sc
0.49943 | -1000.652 | 0 | 0 | 0 | 13.5 | 13 | 1135 | 2018 | 1513 | 2522 | 2.9 | 84.2 | 301 | -14 | 225.2254 | 75.41 | 68.09 | 882.4 | 20 | me¦ ms¦ ph¦ pr¦ pc¦ ss¦ sc
0.49944 | -1000.653 | 0 | 0 | 0 | 13.6 | 13 | 1129 | 2017 | 1525 | 2521 | 2.9 | 84.3 | 301 | -14 | 225.2244 | 75.43 | 68.12 | 881.7 | 19 | me¦ ms¦ ph¦ pr¦ pc¦ ss¦ sc
0.49946 | -1000.657 | 0 | 0 | 0 | 13.6 | 13 | 1119 | 2017 | 1512 | 2521 | 2.9 | 84.3 | 301 | -14 | 225.2261 | 75.43 | 68.12 | 881.7 | 18 | me¦ ms¦ ph¦ pr¦ pc¦ ss¦ sc
0.49947 | -1000.66 | 0 | 0 | 0 | 13.6 | 13 | 1112 | 2016 | 1502 | 2520 | 2.9 | 84.4 | 301.1 | -14 | 225.226 | 75.47 | 68.1 | 882 | 18 | me¦ ms¦ ph¦ pr¦ pc¦ ss¦ sc
0.49948 | -1000.664 | 0 | 0 | 0 | 13.6 | 13 | 1104 | 2016 | 1491 | 2520 | 2.9 | 84.4 | 301 | -14 | 225.2259 | 75.44 | 68.07 | 882.1 | 18 | me¦ ms¦ ph¦ pr¦ pc¦ ss¦ sc
0.49949 | -1000.665 | 0 | 0 | 0 | 13.5 | 13 | 1098 | 2015 | 1464 | 2518 | 3 | 84.5 | 301 | -14 | 225.2258 | 75.49 | 68.11 | 882.1 | 18 | me¦ ms¦ ph¦ pr¦ pc¦ ss¦ sc
0.4995 | -1000.668 | 0 | 0 | 0 | 13.5 | 13 | 1095 | 2015 | 1460 | 2518 | 2.9 | 84.5 | 301 | -14 | 225.227 | 75.46 | 68.07 | 881.9 | 17 | me¦ ms¦ ph¦ pr¦ pc¦ ss¦ sc
0.49951 | -1000.668 | 0 | 0 | 0 | 13.4 | 13 | 1096 | 2014 | 1442 | 2517 | 2.9 | 84.6 | 301 | -14 | 225.2263 | 75.46 | 68.08 | 882 | 17 | me¦ ms¦ ph¦ pr¦ pc¦ ss¦ sc
0.49953 | -1000.67 | 0 | 0 | 0 | 13.4 | 13 | 1099 | 2014 | 1446 | 2517 | 2.9 | 84.6 | 301.1 | -14 | 225.2275 | 75.45 | 68.03 | 882.9 | 18 | me¦ ms¦ ph¦ pr¦ pc¦ ss¦ sc
0.49954 | -1000.672 | 0 | 0 | 0 | 13.4 | 13 | 1105 | 2013 | 1453 | 2516 | 3 | 84.7 | 301.1 | -15 | 225.2277 | 75.41 | 68.08 | 882.5 | 18 | me¦ ms¦ ph¦ pr¦ pc¦ ss¦ sc
0.49955 | -1000.674 | 0 | 0 | 0 | 13.4 | 13 | 1116 | 2013 | 1468 | 2516 | 2.9 | 84.7 | 300.8 | -15 | 225.2285 | 75.34 | 68.03 | 881.9 | 18 | me¦ ms¦ ph¦ pr¦ pc¦ ss¦ sc
0.49956 | -1000.675 | 0 | 0 | 0 | 13.4 | 13 | 1123 | 2012 | 1477 | 2515 | 2.9 | 84.8 | 300.8 | -14 | 225.2278 | 75.38 | 68.04 | 882.3 | 19 | me¦ ms¦ ph¦ pr¦ pc¦ ss¦ sc
0.49957 | -1000.676 | 0 | 0 | 0 | 13.4 | 13 | 1129 | 2012 | 1485 | 2515 | 2.9 | 84.8 | 300.7 | -14 | 225.2292 | 75.36 | 68.07 | 881.6 | 19 | me¦ ms¦ ph¦ pr¦ pc¦ ss¦ sc
0.49958 | -1000.68 | 0 | 0 | 0 | 13.4 | 13 | 1135 | 2011 | 1493 | 2513 | 2.9 | 84.9 | 300.6 | -14 | 225.2294 | 75.3 | 68.04 | 882.7 | 19 | me¦ ms¦ ph¦ pr¦ pc¦ ss¦ sc
0.49959 | -1000.682 | 0 | 0 | 0 | 13.5 | 13 | 1137 | 2011 | 1516 | 2513 | 3 | 84.9 | 300.5 | -14 | 225.2295 | 75.35 | 68.08 | 882.5 | 19 | me¦ ms¦ ph¦ pr¦ pc¦ ss¦ sc
0.49961 | -1000.684 | 0 | 0 | 0 | 13.5 | 13 | 1137 | 2010 | 1516 | 2512 | 2.9 | 85 | 300.6 | -13 | 225.2292 | 75.29 | 68.01 | 882.1 | 19 | me¦ ms¦ ph¦ pr¦ pc¦ ss¦ sc
0.49962 | -1000.686 | 0 | 0 | 0 | 13.5 | 13 | 1134 | 2009 | 1512 | 2511 | 2.9 | 85 | 300.5 | -13 | 225.2289 | 75.28 | 68.04 | 882.1 | 20 | me¦ ms¦ ph¦ pr¦ pc¦ ss¦ sc
0.49963 | -1000.689 | 0 | 0 | 0 | 13.5 | 13 | 1129 | 2009 | 1505 | 2511 | 2.9 | 85 | 300.4 | -13 | 225.2306 | 75.29 | 68.02 | 881.5 | 20 | me¦ ms¦ ph¦ pr¦ pc¦ ss¦ sc
0.49964 | -1000.69 | 0 | 0 | 0 | 13.5 | 13 | 1120 | 2008 | 1493 | 2510 | 2.9 | 85.1 | 300.2 | -13 | 225.2308 | 75.29 | 68.07 | 882.9 | 20 | me¦ ms¦ ph¦ pr¦ pc¦ ss¦ sc
0.49965 | -1000.692 | 0 | 0 | 0 | 13.6 | 13 | 1106 | 2008 | 1494 | 2510 | 2.9 | 85.2 | 300.1 | -13 | 225.2311 | 75.3 | 68.05 | 881.5 | 21 | me¦ ms¦ ph¦ pr¦ pc¦ ss¦ sc
0.49966 | -1000.694 | 0 | 0 | 0 | 13.6 | 13 | 1097 | 2007 | 1482 | 2508 | 2.9 | 85.2 | 300.1 | -13 | 225.2314 | 75.28 | 68.01 | 882.5 | 21 | me¦ ms¦ ph¦ pr¦ pc¦ ss¦ sc
0.49968 | -1000.696 | 0 | 0 | 0 | 13.6 | 13 | 1089 | 2007 | 1471 | 2508 | 2.9 | 85.3 | 300.2 | -13 | 225.2313 | 75.22 | 68.05 | 881.9 | 21 | me¦ ms¦ ph¦ pr¦ pc¦ ss¦ sc
0.49969 | -1000.697 | 0 | 0 | 0 | 13.6 | 13 | 1082 | 2006 | 1462 | 2507 | 2.9 | 85.3 | 300.2 | -13 | 225.2311 | 75.19 | 67.98 | 881.7 | 21 | me¦ ms¦ ph¦ pr¦ pc¦ ss¦ sc
0.4997 | -1000.697 | 0 | 0 | 0 | 13.6 | 13 | 1081 | 2006 | 1460 | 2507 | 2.9 | 85.4 | 300.1 | -13 | 225.2313 | 75.21 | 68.02 | 881.8 | 22 | me¦ ms¦ ph¦ pr¦ pc¦ ss¦ sc
0.49971 | -1000.699 | 0 | 0 | 0 | 13.6 | 13 | 1083 | 2005 | 1463 | 2506 | 2.9 | 85.4 | 300.1 | -13 | 225.2324 | 75.18 | 68.01 | 882.2 | 21 | me¦ ms¦ ph¦ pr¦ pc¦ ss¦ sc
0.49972 | -1000.701 | 0 | 0 | 0 | 13.6 | 13 | 1089 | 2005 | 1471 | 2506 | 2.9 | 85.5 | 300.1 | -13 | 225.2334 | 75.15 | 67.98 | 881.3 | 22 | me¦ ms¦ ph¦ pr¦ pc¦ ss¦ sc
0.49973 | -1000.703 | 0 | 0 | 0 | 13.6 | 13 | 1095 | 2004 | 1479 | 2505 | 3 | 85.5 | 300 | -13 | 225.2337 | 75.16 | 67.95 | 881.3 | 22 | me¦ ms¦ ph¦ pr¦ pc¦ ss¦ sc
0.49975 | -1000.704 | 0 | 0 | 0 | 13.6 | 13 | 1102 | 2004 | 1489 | 2505 | 2.9 | 85.6 | 299.9 | -13 | 225.2338 | 75.2 | 68.02 | 881.5 | 22 | me¦ ms¦ ph¦ pr¦ pc¦ ss¦ sc
0.49976 | -1000.706 | 0 | 0 | 0 | 13.6 | 13 | 1108 | 2003 | 1497 | 2503 | 3 | 85.6 | 300 | -13 | 225.2335 | 75.17 | 67.94 | 882.2 | 22 | me¦ ms¦ ph¦ pr¦ pc¦ ss¦ sc
0.49977 | -1000.706 | 0 | 0 | 0 | 13.6 | 13 | 1111 | 2003 | 1501 | 2503 | 3 | 85.7 | 300.1 | -13 | 225.2347 | 75.18 | 67.96 | 882.2 | 22 | me¦ ms¦ ph¦ pr¦ pc¦ ss¦ sc
0.49978 | -1000.708 | 0 | 0 | 0 | 13.6 | 13 | 1114 | 2002 | 1505 | 2502 | 3 | 85.7 | 300.1 | -13 | 225.2349 | 75.13 | 67.97 | 881.8 | 22 | me¦ ms¦ ph¦ pr¦ pc¦ ss¦ sc
0.49979 | -1000.711 | 0 | 0 | 0 | 13.6 | 13 | 1115 | 2002 | 1506 | 2502 | 3 | 85.8 | 300 | -13 | 225.2359 | 75.12 | 67.97 | 882.2 | 22 | me¦ ms¦ ph¦ pr¦ pc¦ ss¦ sc
0.4998 | -1000.713 | 0 | 0 | 0 | 13.6 | 13 | 1115 | 2001 | 1506 | 2501 | 2.9 | 85.8 | 300.1 | -13 | 225.2365 | 75.11 | 67.95 | 882.1 | 22 | me¦ ms¦ ph¦ pr¦ pc¦ ss¦ sc
0.49981 | -1000.714 | 0 | 0 | 0 | 13.5 | 13 | 1116 | 2001 | 1488 | 2501 | 3 | 85.9 | 300.2 | -13 | 225.2365 | 75.09 | 67.91 | 882.7 | 23 | me¦ ms¦ ph¦ pr¦ pc¦ ss¦ sc
0.49983 | -1000.714 | 0 | 0 | 0 | 13.5 | 13 | 1119 | 2000 | 1492 | 2500 | 2.9 | 85.9 | 300.2 | -13 | 225.2366 | 75.06 | 67.94 | 882.8 | 23 | me¦ ms¦ ph¦ pr¦ pc¦ ss¦ sc
0.49984 | -1000.714 | 0 | 0 | 0 | 13.5 | 13 | 1123 | 2000 | 1497 | 2500 | 2.9 | 86 | 300 | -13 | 225.2372 | 75.09 | 67.94 | 882.4 | 23 | me¦ ms¦ ph¦ pr¦ pc¦ ss¦ sc
0.49985 | -1000.716 | 0 | 0 | 0 | 13.5 | 13 | 1130 | 1999 | 1506 | 2498 | 2.9 | 86 | 299.8 | -13 | 225.2376 | 75.03 | 67.94 | 882.6 | 23 | me¦ ms¦ ph¦ pr¦ pc¦ ss¦ sc
0.49986 | -1000.717 | 0 | 0 | 0 | 13.5 | 13 | 1137 | 1999 | 1516 | 2498 | 2.9 | 86.1 | 299.7 | -13 | 225.2391 | 75.02 | 67.92 | 882.3 | 23 | me¦ ms¦ ph¦ pr¦ pc¦ ss¦ sc
0.49987 | -1000.719 | 0 | 0 | 0 | 13.6 | 13 | 1144 | 1998 | 1545 | 2497 | 2.9 | 86.1 | 299.5 | -13 | 225.2387 | 75 | 67.89 | 882.2 | 24 | me¦ ms¦ ph¦ pr¦ pc¦ ss¦ sc
0.4999 | -1000.72 | 0 | 0 | 0 | 13.6 | 13 | 1151 | 1998 | 1555 | 2497 | 2.9 | 86.2 | 299.3 | -13 | 225.2395 | 75.02 | 67.89 | 882.2 | 23 | me¦ ms¦ ph¦ pr¦ pc¦ ss¦ sc
0.49991 | -1000.721 | 0 | 0 | 0 | 13.6 | 13 | 1156 | 1997 | 1562 | 2496 | 2.9 | 86.2 | 299.2 | -13 | 225.2399 | 75.02 | 67.88 | 882 | 24 | me¦ ms¦ ph¦ pr¦ pc¦ ss¦ sc
0.49992 | -1000.722 | 0 | 0 | 0 | 13.6 | 13 | 1160 | 1997 | 1567 | 2496 | 3 | 86.3 | 299 | -14 | 225.2404 | 75.02 | 67.86 | 882.6 | 23 | me¦ ms¦ ph¦ pr¦ pc¦ ss¦ sc
0.49993 | -1000.721 | 0 | 0 | 0 | 13.6 | 13 | 1164 | 1996 | 1572 | 2495 | 2.9 | 86.3 | 299 | -14 | 225.2401 | 75.09 | 67.9 | 881.8 | 23 | me¦ ms¦ ph¦ pr¦ pc¦ ss¦ sc
0.49994 | -1000.723 | 0 | 0 | 0 | 13.6 | 13 | 1164 | 1996 | 1572 | 2495 | 2.9 | 86.4 | 298.9 | -14 | 225.2416 | 75.07 | 67.89 | 882.1 | 23 | me¦ ms¦ ph¦ pr¦ pc¦ ss¦ sc
0.49995 | -1000.724 | 0 | 0 | 0 | 13.6 | 13 | 1165 | 1995 | 1574 | 2493 | 2.9 | 86.4 | 298.8 | -13 | 225.2417 | 75.04 | 67.87 | 882.9 | 23 | me¦ ms¦ ph¦ pr¦ pc¦ ss¦ sc
0.49997 | -1000.724 | 0 | 0 | 0 | 13.6 | 13 | 1166 | 1995 | 1575 | 2493 | 3 | 86.5 | 298.7 | -13 | 225.2415 | 75 | 67.84 | 882 | 23 | me¦ ms¦ ph¦ pr¦ pc¦ ss¦ sc
0.49998 | -1000.724 | 0 | 0 | 0 | 13.6 | 13 | 1163 | 1994 | 1571 | 2492 | 2.9 | 86.5 | 298.6 | -13 | 225.2422 | 75 | 67.84 | 882 | 24 | me¦ ms¦ ph¦ pr¦ pc¦ ss¦ sc
0.49999 | -1000.725 | 0 | 0 | 0 | 13.6 | 13 | 1157 | 1994 | 1563 | 2492 | 3 | 86.6 | 298.5 | -13 | 225.2423 | 74.99 | 67.84 | 882.1 | 24 | me¦ ms¦ ph¦ pr¦ pc¦ ss¦ sc
0.5 | -1000.726 | 0 | 0 | 0 | 13.6 | 13 | 1155 | 1993 | 1560 | 2491 | 2.9 | 86.6 | 298.3 | -13 | 225.2428 | 75 | 67.89 | 882.3 | 24 | me¦ ms¦ ph¦ pr¦ pc¦ ss¦ sc
0.50001 | -1000.728 | 0 | 0 | 0 | 13.6 | 13 | 1149 | 1993 | 1552 | 2491 | 2.9 | 86.7 | 298.2 | -13 | 225.2428 | 74.96 | 67.84 | 881.5 | 24 | me¦ ms¦ ph¦ pr¦ pc¦ ss¦ sc
0.50002 | -1000.728 | 0 | 0 | 0 | 13.7 | 13 | 1148 | 1992 | 1572 | 2490 | 2.9 | 86.7 | 298 | -13 | 225.2428 | 75.01 | 67.87 | 881.9 | 24 | me¦ ms¦ ph¦ pr¦ pc¦ ss¦ sc
0.50003 | -1000.729 | 0 | 0 | 0 | 13.7 | 13 | 1144 | 1992 | 1567 | 2490 | 2.9 | 86.7 | 297.8 | -14 | 225.2438 | 74.98 | 67.8 | 882.3 | 24 | me¦ ms¦ ph¦ pr¦ pc¦ ss¦ sc
0.50005 | -1000.729 | 0 | 0 | 0 | 13.7 | 13 | 1143 | 1991 | 1565 | 2488 | 3 | 86.8 | 297.7 | -14 | 225.2448 | 75 | 67.81 | 882.6 | 24 | me¦ ms¦ ph¦ pr¦ pc¦ ss¦ sc
0.50006 | -1000.729 | 0 | 0 | 0 | 13.8 | 13 | 1142 | 1991 | 1586 | 2488 | 2.9 | 86.8 | 297.7 | -14 | 225.245 | 74.95 | 67.81 | 882.3 | 24 | me¦ ms¦ ph¦ pr¦ pc¦ ss¦ sc
0.50007 | -1000.73 | 0 | 0 | 0 | 13.8 | 13 | 1142 | 1991 | 1586 | 2488 | 2.9 | 86.9 | 297.7 | -14 | 225.2451 | 74.91 | 67.77 | 882 | 24 | me¦ ms¦ ph¦ pr¦ pc¦ ss¦ sc
0.50008 | -1000.731 | 0 | 0 | 0 | 13.8 | 13 | 1145 | 1990 | 1590 | 2487 | 2.9 | 86.9 | 297.7 | -14 | 225.2456 | 74.96 | 67.81 | 882 | 25 | me¦ ms¦ ph¦ pr¦ pc¦ ss¦ sc
0.50009 | -1000.732 | 0 | 0 | 0 | 13.8 | 13 | 1151 | 1990 | 1598 | 2487 | 2.9 | 87 | 297.8 | -14 | 225.2458 | 74.93 | 67.79 | 881.8 | 24 | me¦ ms¦ ph¦ pr¦ pc¦ ss¦ sc
0.5001 | -1000.732 | 0 | 0 | 0 | 13.8 | 13 | 1158 | 1989 | 1608 | 2486 | 2.9 | 87 | 297.9 | -14 | 225.2459 | 74.9 | 67.8 | 882 | 24 | me¦ ms¦ ph¦ pr¦ pc¦ ss¦ sc
0.50012 | -1000.734 | 0 | 0 | 0 | 13.8 | 13 | 1166 | 1989 | 1619 | 2486 | 2.9 | 87.1 | 298 | -14 | 225.2469 | 74.93 | 67.84 | 882.4 | 25 | me¦ ms¦ ph¦ pr¦ pc¦ ss¦ sc
0.50013 | -1000.736 | 0 | 0 | 0 | 13.8 | 13 | 1173 | 1988 | 1629 | 2485 | 2.9 | 87.1 | 298.1 | -14 | 225.2473 | 74.9 | 67.78 | 882.3 | 25 | me¦ ms¦ ph¦ pr¦ pc¦ ss¦ sc
0.50014 | -1000.737 | 0 | 0 | 0 | 13.8 | 13 | 1179 | 1988 | 1637 | 2485 | 2.9 | 87.2 | 298.2 | -14 | 225.2482 | 74.91 | 67.8 | 882.5 | 25 | me¦ ms¦ ph¦ pr¦ pc¦ ss¦ sc
0.50015 | -1000.738 | 0 | 0 | 0 | 13.8 | 13 | 1183 | 1987 | 1643 | 2483 | 3 | 87.2 | 298.3 | -14 | 225.2478 | 74.89 | 67.79 | 881.7 | 25 | me¦ ms¦ ph¦ pr¦ pc¦ ss¦ sc
0.50016 | -1000.738 | 0 | 0 | 0 | 13.8 | 13 | 1185 | 1987 | 1645 | 2483 | 2.9 | 87.3 | 298.2 | -14 | 225.248 | 74.81 | 67.73 | 881.9 | 26 | me¦ ms¦ ph¦ pr¦ pc¦ ss¦ sc
0.50017 | -1000.739 | 0 | 0 | 0 | 13.8 | 13 | 1183 | 1986 | 1643 | 2482 | 2.9 | 87.3 | 298.1 | -14 | 225.249 | 74.83 | 67.77 | 881.3 | 26 | me¦ ms¦ ph¦ pr¦ pc¦ ss¦ sc
0.50019 | -1000.741 | 0 | 0 | 0 | 13.8 | 13 | 1183 | 1986 | 1643 | 2482 | 2.9 | 87.4 | 297.9 | -14 | 225.2495 | 74.81 | 67.71 | 881.7 | 26 | me¦ ms¦ ph¦ pr¦ pc¦ ss¦ sc
0.5002 | -1000.742 | 0 | 0 | 0 | 13.8 | 13 | 1181 | 1985 | 1640 | 2481 | 2.9 | 87.4 | 297.8 | -14 | 225.2489 | 74.79 | 67.7 | 882.8 | 26 | me¦ ms¦ ph¦ pr¦ pc¦ ss¦ sc
0.50021 | -1000.742 | 0 | 0 | 0 | 13.8 | 13 | 1182 | 1985 | 1641 | 2481 | 2.9 | 87.5 | 297.7 | -14 | 225.2499 | 74.84 | 67.75 | 882.1 | 26 | me¦ ms¦ ph¦ pr¦ pc¦ ss¦ sc
0.50022 | -1000.743 | 0 | 0 | 0 | 13.8 | 13 | 1183 | 1985 | 1643 | 2481 | 2.9 | 87.5 | 297.5 | -14 | 225.2501 | 74.77 | 67.73 | 881.4 | 26 | me¦ ms¦ ph¦ pr¦ pc¦ ss¦ sc
0.50023 | -1000.745 | 0 | 0 | 0 | 13.8 | 13 | 1181 | 1984 | 1640 | 2480 | 2.9 | 87.6 | 297.3 | -14 | 225.2508 | 74.71 | 67.68 | 881.7 | 27 | me¦ ms¦ ph¦ pr¦ pc¦ ss¦ sc
0.50024 | -1000.745 | 0 | 0 | 0 | 13.8 | 13 | 1183 | 1984 | 1643 | 2480 | 3 | 87.6 | 297.1 | -14 | 225.2511 | 74.75 | 67.73 | 882 | 27 | me¦ ms¦ ph¦ pr¦ pc¦ ss¦ sc
0.50025 | -1000.745 | 0 | 0 | 0 | 13.8 | 13 | 1182 | 1983 | 1641 | 2478 | 2.9 | 87.7 | 297 | -14 | 225.2512 | 74.78 | 67.73 | 881.5 | 27 | me¦ ms¦ ph¦ pr¦ pc¦ ss¦ sc
0.50027 | -1000.747 | 0 | 0 | 0 | 13.9 | 13 | 1180 | 1983 | 1661 | 2478 | 2.9 | 87.7 | 297 | -14 | 225.2513 | 74.75 | 67.69 | 882.3 | 27 | me¦ ms¦ ph¦ pr¦ pc¦ ss¦ sc
0.50028 | -1000.747 | 0 | 0 | 0 | 13.9 | 13 | 1177 | 1982 | 1657 | 2477 | 3 | 87.8 | 297 | -14 | 225.2516 | 74.79 | 67.73 | 882.2 | 27 | me¦ ms¦ ph¦ pr¦ pc¦ ss¦ sc
0.50029 | -1000.748 | 0 | 0 | 0 | 13.9 | 13 | 1173 | 1982 | 1652 | 2477 | 2.9 | 87.8 | 297 | -14 | 225.2513 | 74.78 | 67.7 | 882.2 | 27 | me¦ ms¦ ph¦ pr¦ pc¦ ss¦ sc
0.5003 | -1000.748 | 0 | 0 | 0 | 13.9 | 13 | 1168 | 1981 | 1645 | 2476 | 2.9 | 87.9 | 296.8 | -14 | 225.252 | 74.82 | 67.72 | 881.5 | 27 | me¦ ms¦ ph¦ pr¦ pc¦ ss¦ sc
0.50031 | -1000.749 | 0 | 0 | 0 | 14 | 13 | 1166 | 1981 | 1665 | 2476 | 2.9 | 87.9 | 296.7 | -14 | 225.2521 | 74.79 | 67.7 | 881.5 | 27 | me¦ ms¦ ph¦ pr¦ pc¦ ss¦ sc
0.50032 | -1000.75 | 0 | 0 | 0 | 14 | 13 | 1167 | 1980 | 1667 | 2475 | 2.9 | 88 | 296.5 | -14 | 225.2526 | 74.82 | 67.71 | 881.4 | 27 | me¦ ms¦ ph¦ pr¦ pc¦ ss¦ sc
0.50034 | -1000.751 | 0 | 0 | 0 | 14 | 13.1 | 1167 | 1980 | 1667 | 2506 | 2.9 | 88 | 296.4 | -14 | 225.2521 | 74.79 | 67.67 | 882 | 26 | me¦ ms¦ ph¦ pr¦ pc¦ ss¦ sc
0.50035 | -1000.751 | 0 | 0 | 0 | 14 | 13.1 | 1167 | 1980 | 1667 | 2506 | 2.9 | 88.1 | 296.3 | -14 | 225.253 | 74.77 | 67.68 | 881.4 | 27 | me¦ ms¦ ph¦ pr¦ pc¦ ss¦ sc
0.50036 | -1000.752 | 0 | 0 | 0 | 14 | 13.1 | 1167 | 1979 | 1667 | 2505 | 2.9 | 88.1 | 296.2 | -14 | 225.2537 | 74.78 | 67.67 | 881.5 | 27 | me¦ ms¦ ph¦ pr¦ pc¦ ss¦ sc
0.50037 | -1000.753 | 0 | 0 | 0 | 14 | 13.1 | 1167 | 1979 | 1667 | 2505 | 3 | 88.2 | 296.2 | -14 | 225.2534 | 74.79 | 67.66 | 882.1 | 26 | me¦ ms¦ ph¦ pr¦ pc¦ ss¦ sc
0.50038 | -1000.753 | 0 | 0 | 0 | 14 | 13.1 | 1168 | 1978 | 1668 | 2503 | 3 | 88.2 | 296.1 | -14 | 225.2535 | 74.8 | 67.67 | 881.5 | 26 | me¦ ms¦ ph¦ pr¦ pc¦ ss¦ sc
0.50039 | -1000.753 | 0 | 0 | 0 | 14 | 13.1 | 1172 | 1978 | 1674 | 2503 | 2.9 | 88.3 | 296.1 | -14 | 225.2538 | 74.84 | 67.71 | 881.5 | 27 | me¦ ms¦ ph¦ pr¦ pc¦ ss¦ sc
0.50041 | -1000.754 | 0 | 0 | 0 | 14 | 13.1 | 1176 | 1977 | 1680 | 2502 | 3 | 88.3 | 296.1 | -13 | 225.2542 | 74.79 | 67.63 | 882.1 | 26 | me¦ ms¦ ph¦ pr¦ pc¦ ss¦ sc
0.50042 | -1000.754 | 0 | 0 | 0 | 14 | 13.1 | 1185 | 1977 | 1692 | 2502 | 3 | 88.4 | 296.1 | -13 | 225.254 | 74.79 | 67.66 | 881.3 | 26 | me¦ ms¦ ph¦ pr¦ pc¦ ss¦ sc
0.50043 | -1000.755 | 0 | 0 | 0 | 13.9 | 13.1 | 1192 | 1976 | 1678 | 2501 | 2.9 | 88.4 | 296.1 | -13 | 225.2545 | 74.74 | 67.7 | 881.1 | 27 | me¦ ms¦ ph¦ pr¦ pc¦ ss¦ sc
0.50044 | -1000.756 | 0 | 0 | 0 | 13.9 | 13.1 | 1200 | 1976 | 1690 | 2501 | 3 | 88.5 | 296.1 | -13 | 225.2546 | 74.66 | 67.67 | 881.9 | 28 | me¦ ms¦ ph¦ pr¦ pc¦ ss¦ sc
13.1
1976
2501
500
2.001
0
0
0
0
0
88.5
22052025
40
20

## .CSV GPE
Column1 | Column2 | Column3 | Column4 | Column5 | Column6 | Column7 | Column8 | Column9 | Column10 | Column11 | Column12 | Column13 | Column14 | Column15 | Column16 | Column17 | Column18 | Column19 | Column20 | Column21
| OekoSolve | OekoSolve | OekoSolve | OekoSolve | OekoSolve | OekoSolve | OekoSolve | OekoSolve | OekoSolve | OekoSolve | OekoSolve | OekoSolve | OekoSolve | OekoSolve | OekoSolve | OekoSolve | OekoSolve | OekoSolve | OekoSolve | OekoSolve
| EnMeter_Prec1 | EnMeter_Prec1 | EnMeter_Prec1 | EnMeter_Prec1 | EnMeter_Prec1 | EnMeter_Prec1 | EnMeter_Prec1 | EnMeter_Prec1 | EnMeter_Prec1 | EnMeter_Prec1 | EnMeter_Prec2 | EnMeter_Prec2 | EnMeter_Prec2 | EnMeter_Prec2 | EnMeter_Prec2 | EnMeter_Prec2 | EnMeter_Prec2 | EnMeter_Prec2 | EnMeter_Prec2 | EnMeter_Prec2
| Prec1 P:W | Prec1 WTotal:kWh | Prec1 WDay:kWh | Prec1 WMonth:kWh | Prec1 WYear:kWh | Prec1 State:0 no info available¦1 Off¦2 Startup¦3 Ready¦4 On¦5 Charge¦6 Discharge¦7 Batt Low or Full¦8 Batt Full¦9 Batt low¦10 Finished¦11 Island¦12 Waiting¦91 Maintenance¦99 ERROR | Prec1 Spec Signal | Prec1 V:kV | Prec1 I:mA | Prec1 Info:0 Bit0¦1 Bit1¦2 Bit2¦3 Bit3¦4 HS Ein¦5 Freigabe / Abdeckung vorhanden¦6 Temp. FÃ¼hler aktiv¦7 Temp. FÃ¼hler unterbrochen¦8 Bit8¦9 Bit9¦10 Bit10¦11 Bit11¦12 Bit12¦13 Bit13¦14 Bit14¦15 Bit15¦ | Prec2 P:W | Prec2 WTotal:kWh | Prec2 WDay:kWh | Prec2 WMonth:kWh | Prec2 WYear:kWh | Prec2 State:0 no info available¦1 Off¦2 Startup¦3 Ready¦4 On¦5 Charge¦6 Discharge¦7 Batt Low or Full¦8 Batt Full¦9 Batt low¦10 Finished¦11 Island¦12 Waiting¦91 Maintenance¦99 ERROR | Prec2 Spec Signal | Prec2 V:kV | Prec2 I:mA | Prec2 Info:0 Bit0¦1 Bit1¦2 Bit2¦3 Bit3¦4 HS Ein¦5 Freigabe / Abdeckung vorhanden¦6 Temp. FÃ¼hler aktiv¦7 Temp. FÃ¼hler unterbrochen¦8 Bit8¦9 Bit9¦10 Bit10¦11 Bit11¦12 Bit12¦13 Bit13¦14 Bit14¦15 Bit15¦
22.05.2025¦10:08:59.377 | 0 | 0 | 0 | 0 | 0 | 0 | 0 | 0 | 0 | 0 | 0 | 0 | 0 | 0 | 0 | 0 | 0 | 0 | 0 | 0
22.05.2025¦10:09:00.424 | 0 | 0 | 0 | 0 | 0 | 0 | 0 | 0 | 0 | 0 | 0 | 0 | 0 | 0 | 0 | 0 | 0 | 0 | 0 | 0
22.05.2025¦10:09:01.475 | 0 | 0 | 0 | 0 | 0 | 0 | 0 | 0 | 0 | 0 | 0 | 0 | 0 | 0 | 0 | 0 | 0 | 0 | 0 | 0
22.05.2025¦10:09:02.524 | 0 | 0 | 0 | 0 | 0 | 0 | 0 | 0 | 0 | 0 | 0 | 0 | 0 | 0 | 0 | 0 | 0 | 0 | 0 | 0
22.05.2025¦10:09:03.563 | 0 | 0 | 0 | 0 | 0 | 0 | 0 | 0 | 0 | 0 | 0 | 0 | 0 | 0 | 0 | 0 | 0 | 0 | 0 | 0
22.05.2025¦10:09:04.564 | 0 | 0 | 0 | 0 | 0 | 0 | 0 | 0 | 0 | 0 | 0 | 0 | 0 | 0 | 0 | 0 | 0 | 0 | 0 | 0
22.05.2025¦10:09:05.564 | 0 | 0 | 0 | 0 | 0 | 0 | 0 | 0 | 0 | 0 | 0 | 0 | 0 | 0 | 0 | 0 | 0 | 0 | 0 | 0
22.05.2025¦10:09:06.563 | 0 | 0 | 0 | 0 | 0 | 0 | 0 | 0 | 0 | 0 | 0 | 0 | 0 | 0 | 0 | 0 | 0 | 0 | 0 | 0
22.05.2025¦10:09:07.562 | 0 | 0 | 0 | 0 | 0 | 0 | 0 | 0 | 0 | 0 | 0 | 0 | 0 | 0 | 0 | 0 | 0 | 0 | 0 | 0
22.05.2025¦10:09:08.562 | 0 | 0 | 0 | 0 | 0 | 0 | 0 | 0 | 0 | 0 | 0 | 0 | 0 | 0 | 0 | 0 | 0 | 0 | 0 | 0
22.05.2025¦10:09:09.564 | 0 | 0 | 0 | 0 | 0 | 0 | 0 | 0 | 0 | 0 | 0 | 0 | 0 | 0 | 0 | 0 | 0 | 0 | 0 | 0
22.05.2025¦10:09:10.563 | 0 | 0 | 0 | 0 | 0 | 0 | 0 | 0 | 0 | 0 | 0 | 0 | 0 | 0 | 0 | 0 | 0 | 0 | 0 | 0
22.05.2025¦10:09:11.565 | 0 | 0 | 0 | 0 | 0 | 0 | 0 | 0 | 0 | 0 | 0 | 0 | 0 | 0 | 0 | 0 | 0 | 0 | 0 | 0
22.05.2025¦10:09:12.564 | 0 | 0 | 0 | 0 | 0 | 0 | 0 | 0 | 0 | 0 | 0 | 0 | 0 | 0 | 0 | 0 | 0 | 0 | 0 | 0
22.05.2025¦10:09:13.563 | 0 | 0 | 0 | 0 | 0 | 0 | 0 | 0 | 0 | 0 | 0 | 0 | 0 | 0 | 0 | 0 | 0 | 0 | 0 | 0
22.05.2025¦10:09:14.563 | 0 | 0 | 0 | 0 | 0 | 0 | 0 | 0 | 0 | 0 | 0 | 0 | 0 | 0 | 0 | 0 | 0 | 0 | 0 | 0
22.05.2025¦10:09:15.564 | 0 | 0 | 0 | 0 | 0 | 0 | 0 | 0 | 0 | 0 | 0 | 0 | 0 | 0 | 0 | 0 | 0 | 0 | 0 | 0
22.05.2025¦10:09:16.564 | 0 | 0 | 0 | 0 | 0 | 0 | 0 | 0 | 0 | 0 | 0 | 0 | 0 | 0 | 0 | 0 | 0 | 0 | 0 | 0
22.05.2025¦10:09:17.563 | 0 | 0 | 0 | 0 | 0 | 0 | 0 | 0 | 0 | 0 | 0 | 0 | 0 | 0 | 0 | 0 | 0 | 0 | 0 | 0
22.05.2025¦10:09:18.564 | 0 | 0 | 0 | 0 | 0 | 0 | 0 | 0 | 0 | 0 | 0 | 0 | 0 | 0 | 0 | 0 | 0 | 0 | 0 | 0
22.05.2025¦10:09:19.562 | 0 | 0 | 0 | 0 | 0 | 0 | 0 | 0 | 0 | 0 | 0 | 0 | 0 | 0 | 0 | 0 | 0 | 0 | 0 | 0
22.05.2025¦10:09:20.563 | 0 | 0 | 0 | 0 | 0 | 0 | 0 | 0 | 0 | 0 | 0 | 0 | 0 | 0 | 0 | 0 | 0 | 0 | 0 | 0
22.05.2025¦10:09:21.564 | 0 | 0 | 0 | 0 | 0 | 0 | 0 | 0 | 0 | 0 | 0 | 0 | 0 | 0 | 0 | 0 | 0 | 0 | 0 | 0
22.05.2025¦10:09:22.564 | 0 | 0 | 0 | 0 | 0 | 0 | 0 | 0 | 0 | 0 | 0 | 0 | 0 | 0 | 0 | 0 | 0 | 0 | 0 | 0
22.05.2025¦10:09:23.564 | 0 | 0 | 0 | 0 | 0 | 0 | 0 | 0 | 0 | 0 | 0 | 0 | 0 | 0 | 0 | 0 | 0 | 0 | 0 | 0
22.05.2025¦10:09:24.563 | 0 | 0 | 0 | 0 | 0 | 0 | 0 | 0 | 0 | 0 | 0 | 0 | 0 | 0 | 0 | 0 | 0 | 0 | 0 | 0
22.05.2025¦10:09:25.564 | 0 | 0 | 0 | 0 | 0 | 0 | 0 | 0 | 0 | 0 | 0 | 0 | 0 | 0 | 0 | 0 | 0 | 0 | 0 | 0
22.05.2025¦10:09:26.562 | 0 | 0 | 0 | 0 | 0 | 0 | 0 | 0 | 0 | 0 | 0 | 0 | 0 | 0 | 0 | 0 | 0 | 0 | 0 | 0
22.05.2025¦10:09:27.563 | 0 | 0 | 0 | 0 | 0 | 0 | 0 | 0 | 0 | 0 | 0 | 0 | 0 | 0 | 0 | 0 | 0 | 0 | 0 | 0
22.05.2025¦10:09:28.563 | 0 | 0 | 0 | 0 | 0 | 0 | 0 | 0 | 0 | 0 | 0 | 0 | 0 | 0 | 0 | 0 | 0 | 0 | 0 | 0
22.05.2025¦10:09:29.563 | 0 | 0 | 0 | 0 | 0 | 0 | 0 | 0 | 0 | 0 | 0 | 0 | 0 | 0 | 0 | 0 | 0 | 0 | 0 | 0
22.05.2025¦10:09:30.564 | 0 | 0 | 0 | 0 | 0 | 0 | 0 | 0 | 0 | 0 | 0 | 0 | 0 | 0 | 0 | 0 | 0 | 0 | 0 | 0
22.05.2025¦10:09:31.564 | 0 | 0 | 0 | 0 | 0 | 0 | 0 | 0 | 0 | 0 | 0 | 0 | 0 | 0 | 0 | 0 | 0 | 0 | 0 | 0
22.05.2025¦10:09:32.565 | 0 | 0 | 0 | 0 | 0 | 0 | 0 | 0 | 0 | 0 | 0 | 0 | 0 | 0 | 0 | 0 | 0 | 0 | 0 | 0
22.05.2025¦10:09:33.563 | 0 | 0 | 0 | 0 | 0 | 0 | 0 | 0 | 0 | 0 | 0 | 0 | 0 | 0 | 0 | 0 | 0 | 0 | 0 | 0
22.05.2025¦10:09:34.563 | 0 | 0 | 0 | 0 | 0 | 0 | 0 | 0 | 0 | 0 | 0 | 0 | 0 | 0 | 0 | 0 | 0 | 0 | 0 | 0
22.05.2025¦10:09:35.564 | 0 | 0 | 0 | 0 | 0 | 0 | 0 | 0 | 0 | 0 | 0 | 0 | 0 | 0 | 0 | 0 | 0 | 0 | 0 | 0
22.05.2025¦10:09:36.564 | 0 | 0 | 0 | 0 | 0 | 0 | 0 | 0 | 0 | 0 | 0 | 0 | 0 | 0 | 0 | 0 | 0 | 0 | 0 | 0
22.05.2025¦10:09:37.564 | 0 | 0 | 0 | 0 | 0 | 0 | 0 | 0 | 0 | 0 | 0 | 0 | 0 | 0 | 0 | 0 | 0 | 0 | 0 | 0
22.05.2025¦10:09:38.563 | 0 | 0 | 0 | 0 | 0 | 0 | 0 | 0 | 0 | 0 | 0 | 0 | 0 | 0 | 0 | 0 | 0 | 0 | 0 | 0
22.05.2025¦10:09:39.564 | 0 | 0 | 0 | 0 | 0 | 0 | 0 | 0 | 0 | 0 | 0 | 0 | 0 | 0 | 0 | 0 | 0 | 0 | 0 | 0
22.05.2025¦10:09:40.563 | 0 | 0 | 0 | 0 | 0 | 0 | 0 | 0 | 0 | 0 | 0 | 0 | 0 | 0 | 0 | 0 | 0 | 0 | 0 | 0
22.05.2025¦10:09:41.563 | 0 | 0 | 0 | 0 | 0 | 0 | 0 | 0 | 0 | 0 | 0 | 0 | 0 | 0 | 0 | 0 | 0 | 0 | 0 | 0
22.05.2025¦10:09:42.563 | 0 | 0 | 0 | 0 | 0 | 0 | 0 | 0 | 0 | 0 | 0 | 0 | 0 | 0 | 0 | 0 | 0 | 0 | 0 | 0
22.05.2025¦10:09:43.564 | 0 | 0 | 0 | 0 | 0 | 0 | 0 | 0 | 0 | 0 | 0 | 0 | 0 | 0 | 0 | 0 | 0 | 0 | 0 | 0
22.05.2025¦10:09:44.564 | 0 | 0 | 0 | 0 | 0 | 0 | 0 | 0 | 0 | 0 | 0 | 0 | 0 | 0 | 0 | 0 | 0 | 0 | 0 | 0
22.05.2025¦10:09:45.563 | 0 | 0 | 0 | 0 | 0 | 0 | 0 | 0 | 0 | 0 | 0 | 0 | 0 | 0 | 0 | 0 | 0 | 0 | 0 | 0
22.05.2025¦10:09:46.564 | 0 | 0 | 0 | 0 | 0 | 0 | 0 | 0 | 0 | 0 | 0 | 0 | 0 | 0 | 0 | 0 | 0 | 0 | 0 | 0
22.05.2025¦10:09:47.563 | 0 | 0 | 0 | 0 | 0 | 0 | 0 | 0 | 0 | 0 | 0 | 0 | 0 | 0 | 0 | 0 | 0 | 0 | 0 | 0
22.05.2025¦10:09:48.564 | 0 | 0 | 0 | 0 | 0 | 0 | 0 | 0 | 0 | 0 | 0 | 0 | 0 | 0 | 0 | 0 | 0 | 0 | 0 | 0
22.05.2025¦10:09:49.564 | 0 | 0 | 0 | 0 | 0 | 0 | 0 | 0 | 0 | 0 | 0 | 0 | 0 | 0 | 0 | 0 | 0 | 0 | 0 | 0
22.05.2025¦10:09:50.564 | 0 | 0 | 0 | 0 | 0 | 0 | 0 | 0 | 0 | 0 | 0 | 0 | 0 | 0 | 0 | 0 | 0 | 0 | 0 | 0
22.05.2025¦10:09:51.564 | 0 | 0 | 0 | 0 | 0 | 0 | 0 | 0 | 0 | 0 | 0 | 0 | 0 | 0 | 0 | 0 | 0 | 0 | 0 | 0
22.05.2025¦10:09:52.563 | 0 | 0 | 0 | 0 | 0 | 0 | 0 | 0 | 0 | 0 | 0 | 0 | 0 | 0 | 0 | 0 | 0 | 0 | 0 | 0
22.05.2025¦10:09:53.565 | 0 | 0 | 0 | 0 | 0 | 0 | 0 | 0 | 0 | 0 | 0 | 0 | 0 | 0 | 0 | 0 | 0 | 0 | 0 | 0
22.05.2025¦10:09:54.563 | 0 | 0 | 0 | 0 | 0 | 0 | 0 | 0 | 0 | 0 | 0 | 0 | 0 | 0 | 0 | 0 | 0 | 0 | 0 | 0
22.05.2025¦10:09:55.563 | 0 | 0 | 0 | 0 | 0 | 0 | 0 | 0 | 0 | 0 | 0 | 0 | 0 | 0 | 0 | 0 | 0 | 0 | 0 | 0
22.05.2025¦10:09:56.564 | 0 | 0 | 0 | 0 | 0 | 0 | 0 | 0 | 0 | 0 | 0 | 0 | 0 | 0 | 0 | 0 | 0 | 0 | 0 | 0
22.05.2025¦10:09:57.564 | 0 | 0 | 0 | 0 | 0 | 0 | 0 | 0 | 0 | 0 | 0 | 0 | 0 | 0 | 0 | 0 | 0 | 0 | 0 | 0
22.05.2025¦10:09:58.564 | 0 | 0 | 0 | 0 | 0 | 0 | 0 | 0 | 0 | 0 | 0 | 0 | 0 | 0 | 0 | 0 | 0 | 0 | 0 | 0
22.05.2025¦10:09:59.564 | 0 | 0 | 0 | 0 | 0 | 0 | 0 | 0 | 0 | 0 | 0 | 0 | 0 | 0 | 0 | 0 | 0 | 0 | 0 | 0
22.05.2025¦10:10:00.565 | 0 | 0 | 0 | 0 | 0 | 0 | 0 | 0 | 0 | 0 | 0 | 0 | 0 | 0 | 0 | 0 | 0 | 0 | 0 | 0
22.05.2025¦10:10:01.563 | 0 | 0 | 0 | 0 | 0 | 0 | 0 | 0 | 0 | 0 | 0 | 0 | 0 | 0 | 0 | 0 | 0 | 0 | 0 | 0
22.05.2025¦10:10:02.563 | 0 | 0 | 0 | 0 | 0 | 0 | 0 | 0 | 0 | 0 | 0 | 0 | 0 | 0 | 0 | 0 | 0 | 0 | 0 | 0
22.05.2025¦10:10:03.563 | 0 | 0 | 0 | 0 | 0 | 0 | 0 | 0 | 0 | 0 | 0 | 0 | 0 | 0 | 0 | 0 | 0 | 0 | 0 | 0
22.05.2025¦10:10:04.562 | 0 | 0 | 0 | 0 | 0 | 0 | 0 | 0 | 0 | 0 | 0 | 0 | 0 | 0 | 0 | 0 | 0 | 0 | 0 | 0
22.05.2025¦10:10:05.563 | 0 | 0 | 0 | 0 | 0 | 0 | 0 | 0 | 0 | 0 | 0 | 0 | 0 | 0 | 0 | 0 | 0 | 0 | 0 | 0
22.05.2025¦10:10:06.563 | 0 | 0 | 0 | 0 | 0 | 0 | 0 | 0 | 0 | 0 | 0 | 0 | 0 | 0 | 0 | 0 | 0 | 0 | 0 | 0
22.05.2025¦10:10:07.564 | 0 | 0 | 0 | 0 | 0 | 0 | 0 | 0 | 0 | 0 | 0 | 0 | 0 | 0 | 0 | 0 | 0 | 0 | 0 | 0
22.05.2025¦10:10:08.562 | 0 | 0 | 0 | 0 | 0 | 0 | 0 | 0 | 0 | 0 | 0 | 0 | 0 | 0 | 0 | 0 | 0 | 0 | 0 | 0
22.05.2025¦10:10:09.563 | 0 | 0 | 0 | 0 | 0 | 0 | 0 | 0 | 0 | 0 | 0 | 0 | 0 | 0 | 0 | 0 | 0 | 0 | 0 | 0
22.05.2025¦10:10:10.563 | 0 | 0 | 0 | 0 | 0 | 0 | 0 | 0 | 0 | 0 | 0 | 0 | 0 | 0 | 0 | 0 | 0 | 0 | 0 | 0
22.05.2025¦10:10:11.563 | 0 | 0 | 0 | 0 | 0 | 0 | 0 | 0 | 0 | 0 | 0 | 0 | 0 | 0 | 0 | 0 | 0 | 0 | 0 | 0
22.05.2025¦10:10:12.564 | 0 | 0 | 0 | 0 | 0 | 0 | 0 | 0 | 0 | 0 | 0 | 0 | 0 | 0 | 0 | 0 | 0 | 0 | 0 | 0
22.05.2025¦10:10:13.564 | 0 | 0 | 0 | 0 | 0 | 0 | 0 | 0 | 0 | 0 | 0 | 0 | 0 | 0 | 0 | 0 | 0 | 0 | 0 | 0
22.05.2025¦10:10:14.564 | 0 | 0 | 0 | 0 | 0 | 0 | 0 | 0 | 0 | 0 | 0 | 0 | 0 | 0 | 0 | 0 | 0 | 0 | 0 | 0
22.05.2025¦10:10:15.563 | 0 | 0 | 0 | 0 | 0 | 0 | 0 | 0 | 0 | 0 | 0 | 0 | 0 | 0 | 0 | 0 | 0 | 0 | 0 | 0
22.05.2025¦10:10:16.564 | 0 | 0 | 0 | 0 | 0 | 0 | 0 | 0 | 0 | 0 | 0 | 0 | 0 | 0 | 0 | 0 | 0 | 0 | 0 | 0
22.05.2025¦10:10:17.564 | 0 | 0 | 0 | 0 | 0 | 0 | 0 | 0 | 0 | 0 | 0 | 0 | 0 | 0 | 0 | 0 | 0 | 0 | 0 | 0
22.05.2025¦10:10:18.563 | 0 | 0 | 0 | 0 | 0 | 0 | 0 | 0 | 0 | 0 | 0 | 0 | 0 | 0 | 0 | 0 | 0 | 0 | 0 | 0
22.05.2025¦10:10:19.564 | 0 | 0 | 0 | 0 | 0 | 0 | 0 | 0 | 0 | 0 | 0 | 0 | 0 | 0 | 0 | 0 | 0 | 0 | 0 | 0
22.05.2025¦10:10:20.564 | 0 | 0 | 0 | 0 | 0 | 0 | 0 | 0 | 0 | 0 | 0 | 0 | 0 | 0 | 0 | 0 | 0 | 0 | 0 | 0
22.05.2025¦10:10:21.564 | 0 | 0 | 0 | 0 | 0 | 0 | 0 | 0 | 0 | 0 | 0 | 0 | 0 | 0 | 0 | 0 | 0 | 0 | 0 | 0
22.05.2025¦10:10:22.563 | 0 | 0 | 0 | 0 | 0 | 0 | 0 | 0 | 0 | 0 | 0 | 0 | 0 | 0 | 0 | 0 | 0 | 0 | 0 | 0
22.05.2025¦10:10:23.563 | 0 | 0 | 0 | 0 | 0 | 0 | 0 | 0 | 0 | 0 | 0 | 0 | 0 | 0 | 0 | 0 | 0 | 0 | 0 | 0
22.05.2025¦10:10:24.564 | 0 | 0 | 0 | 0 | 0 | 0 | 0 | 0 | 0 | 0 | 0 | 0 | 0 | 0 | 0 | 0 | 0 | 0 | 0 | 0
22.05.2025¦10:10:25.564 | 0 | 0 | 0 | 0 | 0 | 0 | 0 | 0 | 0 | 0 | 0 | 0 | 0 | 0 | 0 | 0 | 0 | 0 | 0 | 0
22.05.2025¦10:10:26.564 | 0 | 0 | 0 | 0 | 0 | 0 | 0 | 0 | 0 | 0 | 0 | 0 | 0 | 0 | 0 | 0 | 0 | 0 | 0 | 0
22.05.2025¦10:10:27.564 | 0 | 0 | 0 | 0 | 0 | 0 | 0 | 0 | 0 | 0 | 0 | 0 | 0 | 0 | 0 | 0 | 0 | 0 | 0 | 0
22.05.2025¦10:10:28.564 | 0 | 0 | 0 | 0 | 0 | 0 | 0 | 0 | 0 | 0 | 0 | 0 | 0 | 0 | 0 | 0 | 0 | 0 | 0 | 0
22.05.2025¦10:10:29.564 | 0 | 0 | 0 | 0 | 0 | 0 | 0 | 0 | 0 | 0 | 0 | 0 | 0 | 0 | 0 | 0 | 0 | 0 | 0 | 0
22.05.2025¦10:10:30.564 | 0 | 0 | 0 | 0 | 0 | 0 | 0 | 0 | 0 | 0 | 0 | 0 | 0 | 0 | 0 | 0 | 0 | 0 | 0 | 0
22.05.2025¦10:10:31.563 | 0 | 0 | 0 | 0 | 0 | 0 | 0 | 0 | 0 | 0 | 0 | 0 | 0 | 0 | 0 | 0 | 0 | 0 | 0 | 0
22.05.2025¦10:10:32.564 | 0 | 0 | 0 | 0 | 0 | 0 | 0 | 0 | 0 | 0 | 0 | 0 | 0 | 0 | 0 | 0 | 0 | 0 | 0 | 0
22.05.2025¦10:10:33.564 | 0 | 0 | 0 | 0 | 0 | 0 | 0 | 0 | 0 | 0 | 0 | 0 | 0 | 0 | 0 | 0 | 0 | 0 | 0 | 0
22.05.2025¦10:10:34.564 | 0 | 0 | 0 | 0 | 0 | 0 | 0 | 0 | 0 | 0 | 0 | 0 | 0 | 0 | 0 | 0 | 0 | 0 | 0 | 0
22.05.2025¦10:10:35.564 | 0 | 0 | 0 | 0 | 0 | 0 | 0 | 0 | 0 | 0 | 0 | 0 | 0 | 0 | 0 | 0 | 0 | 0 | 0 | 0
22.05.2025¦10:10:36.563 | 0 | 0 | 0 | 0 | 0 | 0 | 0 | 0 | 0 | 0 | 0 | 0 | 0 | 0 | 0 | 0 | 0 | 0 | 0 | 0
22.05.2025¦10:10:37.564 | 0 | 0 | 0 | 0 | 0 | 0 | 0 | 0 | 0 | 0 | 0 | 0 | 0 | 0 | 0 | 0 | 0 | 0 | 0 | 0
22.05.2025¦10:10:38.564 | 0 | 0 | 0 | 0 | 0 | 0 | 0 | 0 | 0 | 0 | 0 | 0 | 0 | 0 | 0 | 0 | 0 | 0 | 0 | 0
22.05.2025¦10:10:39.563 | 0 | 0 | 0 | 0 | 0 | 0 | 0 | 0 | 0 | 0 | 0 | 0 | 0 | 0 | 0 | 0 | 0 | 0 | 0 | 0
22.05.2025¦10:10:40.564 | 0 | 0 | 0 | 0 | 0 | 0 | 0 | 0 | 0 | 0 | 0 | 0 | 0 | 0 | 0 | 0 | 0 | 0 | 0 | 0
22.05.2025¦10:10:41.564 | 0 | 0 | 0 | 0 | 0 | 0 | 0 | 0 | 0 | 0 | 0 | 0 | 0 | 0 | 0 | 0 | 0 | 0 | 0 | 0
22.05.2025¦10:10:42.564 | 0 | 0 | 0 | 0 | 0 | 0 | 0 | 0 | 0 | 0 | 0 | 0 | 0 | 0 | 0 | 0 | 0 | 0 | 0 | 0
22.05.2025¦10:10:43.564 | 0 | 0 | 0 | 0 | 0 | 0 | 0 | 0 | 0 | 0 | 0 | 0 | 0 | 0 | 0 | 0 | 0 | 0 | 0 | 0
22.05.2025¦10:10:44.563 | 0 | 0 | 0 | 0 | 0 | 0 | 0 | 0 | 0 | 0 | 0 | 0 | 0 | 0 | 0 | 0 | 0 | 0 | 0 | 0
22.05.2025¦10:10:45.563 | 0 | 0 | 0 | 0 | 0 | 0 | 0 | 0 | 0 | 0 | 0 | 0 | 0 | 0 | 0 | 0 | 0 | 0 | 0 | 0
22.05.2025¦10:10:46.563 | 0 | 0 | 0 | 0 | 0 | 0 | 0 | 0 | 0 | 0 | 0 | 0 | 0 | 0 | 0 | 0 | 0 | 0 | 0 | 0
22.05.2025¦10:10:47.564 | 0 | 0 | 0 | 0 | 0 | 0 | 0 | 0 | 0 | 0 | 0 | 0 | 0 | 0 | 0 | 0 | 0 | 0 | 0 | 0
22.05.2025¦10:10:48.564 | 0 | 0 | 0 | 0 | 0 | 0 | 0 | 0 | 0 | 0 | 0 | 0 | 0 | 0 | 0 | 0 | 0 | 0 | 0 | 0
22.05.2025¦10:10:49.563 | 0 | 0 | 0 | 0 | 0 | 0 | 0 | 0 | 0 | 0 | 0 | 0 | 0 | 0 | 0 | 0 | 0 | 0 | 0 | 0
22.05.2025¦10:10:50.564 | 0 | 0 | 0 | 0 | 0 | 0 | 0 | 0 | 0 | 0 | 0 | 0 | 0 | 0 | 0 | 0 | 0 | 0 | 0 | 0
22.05.2025¦10:10:51.563 | 0 | 0 | 0 | 0 | 0 | 0 | 0 | 0 | 0 | 0 | 0 | 0 | 0 | 0 | 0 | 0 | 0 | 0 | 0 | 0
22.05.2025¦10:10:52.563 | 0 | 0 | 0 | 0 | 0 | 0 | 0 | 0 | 0 | 0 | 0 | 0 | 0 | 0 | 0 | 0 | 0 | 0 | 0 | 0
22.05.2025¦10:10:53.564 | 0 | 0 | 0 | 0 | 0 | 0 | 0 | 0 | 0 | 0 | 0 | 0 | 0 | 0 | 0 | 0 | 0 | 0 | 0 | 0
22.05.2025¦10:10:54.563 | 0 | 0 | 0 | 0 | 0 | 0 | 0 | 0 | 0 | 0 | 0 | 0 | 0 | 0 | 0 | 0 | 0 | 0 | 0 | 0
22.05.2025¦10:10:55.564 | 0 | 0 | 0 | 0 | 0 | 0 | 0 | 0 | 0 | 0 | 0 | 0 | 0 | 0 | 0 | 0 | 0 | 0 | 0 | 0
22.05.2025¦10:10:56.565 | 0 | 0 | 0 | 0 | 0 | 0 | 0 | 0 | 0 | 0 | 0 | 0 | 0 | 0 | 0 | 0 | 0 | 0 | 0 | 0
22.05.2025¦10:10:57.563 | 0 | 0 | 0 | 0 | 0 | 0 | 0 | 0 | 0 | 0 | 0 | 0 | 0 | 0 | 0 | 0 | 0 | 0 | 0 | 0
22.05.2025¦10:10:58.563 | 0 | 0 | 0 | 0 | 0 | 0 | 0 | 0 | 0 | 0 | 0 | 0 | 0 | 0 | 0 | 0 | 0 | 0 | 0 | 0
22.05.2025¦10:10:59.564 | 0 | 0 | 0 | 0 | 0 | 0 | 0 | 0 | 0 | 0 | 0 | 0 | 0 | 0 | 0 | 0 | 0 | 0 | 0 | 0
22.05.2025¦10:11:00.564 | 0 | 0 | 0 | 0 | 0 | 0 | 0 | 0 | 0 | 0 | 0 | 0 | 0 | 0 | 0 | 0 | 0 | 0 | 0 | 0
22.05.2025¦10:11:01.563 | 0 | 0 | 0 | 0 | 0 | 0 | 0 | 0 | 0 | 0 | 0 | 0 | 0 | 0 | 0 | 0 | 0 | 0 | 0 | 0
22.05.2025¦10:11:02.563 | 0 | 0 | 0 | 0 | 0 | 0 | 0 | 0 | 0 | 0 | 0 | 0 | 0 | 0 | 0 | 0 | 0 | 0 | 0 | 0
22.05.2025¦10:11:03.564 | 0 | 0 | 0 | 0 | 0 | 0 | 0 | 0 | 0 | 0 | 0 | 0 | 0 | 0 | 0 | 0 | 0 | 0 | 0 | 0
22.05.2025¦10:11:04.564 | 0 | 0 | 0 | 0 | 0 | 0 | 0 | 0 | 0 | 0 | 0 | 0 | 0 | 0 | 0 | 0 | 0 | 0 | 0 | 0
22.05.2025¦10:11:05.563 | 0 | 0 | 0 | 0 | 0 | 0 | 0 | 0 | 0 | 0 | 0 | 0 | 0 | 0 | 0 | 0 | 0 | 0 | 0 | 0
22.05.2025¦10:11:06.564 | 0 | 0 | 0 | 0 | 0 | 0 | 0 | 0 | 0 | 0 | 0 | 0 | 0 | 0 | 0 | 0 | 0 | 0 | 0 | 0
22.05.2025¦10:11:07.564 | 0 | 0 | 0 | 0 | 0 | 0 | 0 | 0 | 0 | 0 | 0 | 0 | 0 | 0 | 0 | 0 | 0 | 0 | 0 | 0
22.05.2025¦10:11:08.563 | 0 | 0 | 0 | 0 | 0 | 0 | 0 | 0 | 0 | 0 | 0 | 0 | 0 | 0 | 0 | 0 | 0 | 0 | 0 | 0
22.05.2025¦10:11:09.563 | 0 | 0 | 0 | 0 | 0 | 0 | 0 | 0 | 0 | 0 | 0 | 0 | 0 | 0 | 0 | 0 | 0 | 0 | 0 | 0
22.05.2025¦10:11:10.564 | 0 | 0 | 0 | 0 | 0 | 0 | 0 | 0 | 0 | 0 | 0 | 0 | 0 | 0 | 0 | 0 | 0 | 0 | 0 | 0
22.05.2025¦10:11:11.562 | 0 | 0 | 0 | 0 | 0 | 0 | 0 | 0 | 0 | 0 | 0 | 0 | 0 | 0 | 0 | 0 | 0 | 0 | 0 | 0
22.05.2025¦10:11:12.563 | 0 | 0 | 0 | 0 | 0 | 0 | 0 | 0 | 0 | 0 | 0 | 0 | 0 | 0 | 0 | 0 | 0 | 0 | 0 | 0
22.05.2025¦10:11:13.563 | 0 | 0 | 0 | 0 | 0 | 0 | 0 | 0 | 0 | 0 | 0 | 0 | 0 | 0 | 0 | 0 | 0 | 0 | 0 | 0
22.05.2025¦10:11:14.562 | 0 | 0 | 0 | 0 | 0 | 0 | 0 | 0 | 0 | 0 | 0 | 0 | 0 | 0 | 0 | 0 | 0 | 0 | 0 | 0
22.05.2025¦10:11:15.564 | 0 | 0 | 0 | 0 | 0 | 0 | 0 | 0 | 0 | 0 | 0 | 0 | 0 | 0 | 0 | 0 | 0 | 0 | 0 | 0
22.05.2025¦10:11:16.564 | 0 | 0 | 0 | 0 | 0 | 0 | 0 | 0 | 0 | 0 | 0 | 0 | 0 | 0 | 0 | 0 | 0 | 0 | 0 | 0
22.05.2025¦10:11:17.564 | 0 | 0 | 0 | 0 | 0 | 0 | 0 | 0 | 0 | 0 | 0 | 0 | 0 | 0 | 0 | 0 | 0 | 0 | 0 | 0
22.05.2025¦10:11:18.564 | 0 | 0 | 0 | 0 | 0 | 0 | 0 | 0 | 0 | 0 | 0 | 0 | 0 | 0 | 0 | 0 | 0 | 0 | 0 | 0
22.05.2025¦10:11:19.563 | 0 | 0 | 0 | 0 | 0 | 0 | 0 | 0 | 0 | 0 | 0 | 0 | 0 | 0 | 0 | 0 | 0 | 0 | 0 | 0
22.05.2025¦10:11:20.564 | 0 | 0 | 0 | 0 | 0 | 0 | 0 | 0 | 0 | 0 | 0 | 0 | 0 | 0 | 0 | 0 | 0 | 0 | 0 | 0
22.05.2025¦10:11:21.564 | 0 | 0 | 0 | 0 | 0 | 0 | 0 | 0 | 0 | 0 | 0 | 0 | 0 | 0 | 0 | 0 | 0 | 0 | 0 | 0
22.05.2025¦10:11:22.564 | 0 | 0 | 0 | 0 | 0 | 0 | 0 | 0 | 0 | 0 | 0 | 0 | 0 | 0 | 0 | 0 | 0 | 0 | 0 | 0
22.05.2025¦10:11:23.564 | 0 | 0 | 0 | 0 | 0 | 0 | 0 | 0 | 0 | 0 | 0 | 0 | 0 | 0 | 0 | 0 | 0 | 0 | 0 | 0
22.05.2025¦10:11:24.565 | 0 | 0 | 0 | 0 | 0 | 0 | 0 | 0 | 0 | 0 | 0 | 0 | 0 | 0 | 0 | 0 | 0 | 0 | 0 | 0
22.05.2025¦10:11:25.563 | 0 | 0 | 0 | 0 | 0 | 0 | 0 | 0 | 0 | 0 | 0 | 0 | 0 | 0 | 0 | 0 | 0 | 0 | 0 | 0
22.05.2025¦10:11:26.563 | 0 | 0 | 0 | 0 | 0 | 0 | 0 | 0 | 0 | 0 | 0 | 0 | 0 | 0 | 0 | 0 | 0 | 0 | 0 | 0
22.05.2025¦10:11:27.564 | 0 | 0 | 0 | 0 | 0 | 0 | 0 | 0 | 0 | 0 | 0 | 0 | 0 | 0 | 0 | 0 | 0 | 0 | 0 | 0
22.05.2025¦10:11:28.563 | 0 | 0 | 0 | 0 | 0 | 0 | 0 | 0 | 0 | 0 | 0 | 0 | 0 | 0 | 0 | 0 | 0 | 0 | 0 | 0
22.05.2025¦10:11:29.564 | 0 | 0 | 0 | 0 | 0 | 0 | 0 | 0 | 0 | 0 | 0 | 0 | 0 | 0 | 0 | 0 | 0 | 0 | 0 | 0
22.05.2025¦10:11:30.564 | 0 | 0 | 0 | 0 | 0 | 0 | 0 | 0 | 0 | 0 | 0 | 0 | 0 | 0 | 0 | 0 | 0 | 0 | 0 | 0
22.05.2025¦10:11:31.565 | 0 | 0 | 0 | 0 | 0 | 0 | 0 | 0 | 0 | 0 | 0 | 0 | 0 | 0 | 0 | 0 | 0 | 0 | 0 | 0
22.05.2025¦10:11:32.563 | 0 | 0 | 0 | 0 | 0 | 0 | 0 | 0 | 0 | 0 | 0 | 0 | 0 | 0 | 0 | 0 | 0 | 0 | 0 | 0
22.05.2025¦10:11:33.563 | 0 | 0 | 0 | 0 | 0 | 0 | 0 | 0 | 0 | 0 | 0 | 0 | 0 | 0 | 0 | 0 | 0 | 0 | 0 | 0
22.05.2025¦10:11:34.563 | 0 | 0 | 0 | 0 | 0 | 0 | 0 | 0 | 0 | 0 | 0 | 0 | 0 | 0 | 0 | 0 | 0 | 0 | 0 | 0
22.05.2025¦10:11:35.562 | 0 | 0 | 0 | 0 | 0 | 0 | 0 | 0 | 0 | 0 | 0 | 0 | 0 | 0 | 0 | 0 | 0 | 0 | 0 | 0
22.05.2025¦10:11:36.564 | 0 | 0 | 0 | 0 | 0 | 0 | 0 | 0 | 0 | 0 | 0 | 0 | 0 | 0 | 0 | 0 | 0 | 0 | 0 | 0
22.05.2025¦10:11:37.564 | 0 | 0 | 0 | 0 | 0 | 0 | 0 | 0 | 0 | 0 | 0 | 0 | 0 | 0 | 0 | 0 | 0 | 0 | 0 | 0
22.05.2025¦10:11:38.564 | 0 | 0 | 0 | 0 | 0 | 0 | 0 | 0 | 0 | 0 | 0 | 0 | 0 | 0 | 0 | 0 | 0 | 0 | 0 | 0
22.05.2025¦10:11:39.562 | 0 | 0 | 0 | 0 | 0 | 0 | 0 | 0 | 0 | 0 | 0 | 0 | 0 | 0 | 0 | 0 | 0 | 0 | 0 | 0
22.05.2025¦10:11:40.563 | 0 | 0 | 0 | 0 | 0 | 0 | 0 | 0 | 0 | 0 | 0 | 0 | 0 | 0 | 0 | 0 | 0 | 0 | 0 | 0
22.05.2025¦10:11:41.562 | 0 | 0 | 0 | 0 | 0 | 0 | 0 | 0 | 0 | 0 | 0 | 0 | 0 | 0 | 0 | 0 | 0 | 0 | 0 | 0
22.05.2025¦10:11:42.563 | 0 | 0 | 0 | 0 | 0 | 0 | 0 | 0 | 0 | 0 | 0 | 0 | 0 | 0 | 0 | 0 | 0 | 0 | 0 | 0
22.05.2025¦10:11:43.563 | 0 | 0 | 0 | 0 | 0 | 0 | 0 | 0 | 0 | 0 | 0 | 0 | 0 | 0 | 0 | 0 | 0 | 0 | 0 | 0
22.05.2025¦10:11:44.563 | 0 | 0 | 0 | 0 | 0 | 0 | 0 | 0 | 0 | 0 | 0 | 0 | 0 | 0 | 0 | 0 | 0 | 0 | 0 | 0
22.05.2025¦10:11:45.563 | 0 | 0 | 0 | 0 | 0 | 0 | 0 | 0 | 0 | 0 | 0 | 0 | 0 | 0 | 0 | 0 | 0 | 0 | 0 | 0
22.05.2025¦10:11:46.564 | 0 | 0 | 0 | 0 | 0 | 0 | 0 | 0 | 0 | 0 | 0 | 0 | 0 | 0 | 0 | 0 | 0 | 0 | 0 | 0
22.05.2025¦10:11:47.564 | 0 | 0 | 0 | 0 | 0 | 0 | 0 | 0 | 0 | 0 | 0 | 0 | 0 | 0 | 0 | 0 | 0 | 0 | 0 | 0
22.05.2025¦10:11:48.564 | 0 | 0 | 0 | 0 | 0 | 0 | 0 | 0 | 0 | 0 | 0 | 0 | 0 | 0 | 0 | 0 | 0 | 0 | 0 | 0
22.05.2025¦10:11:49.563 | 0 | 0 | 0 | 0 | 0 | 0 | 0 | 0 | 0 | 0 | 0 | 0 | 0 | 0 | 0 | 0 | 0 | 0 | 0 | 0
22.05.2025¦10:11:50.564 | 0 | 0 | 0 | 0 | 0 | 0 | 0 | 0 | 0 | 0 | 0 | 0 | 0 | 0 | 0 | 0 | 0 | 0 | 0 | 0
22.05.2025¦10:11:51.564 | 0 | 0 | 0 | 0 | 0 | 0 | 0 | 0 | 0 | 0 | 0 | 0 | 0 | 0 | 0 | 0 | 0 | 0 | 0 | 0
22.05.2025¦10:11:52.565 | 0 | 0 | 0 | 0 | 0 | 0 | 0 | 0 | 0 | 0 | 0 | 0 | 0 | 0 | 0 | 0 | 0 | 0 | 0 | 0
22.05.2025¦10:11:53.563 | 0 | 0 | 0 | 0 | 0 | 0 | 0 | 0 | 0 | 0 | 0 | 0 | 0 | 0 | 0 | 0 | 0 | 0 | 0 | 0
22.05.2025¦10:11:54.563 | 0 | 0 | 0 | 0 | 0 | 0 | 0 | 0 | 0 | 0 | 0 | 0 | 0 | 0 | 0 | 0 | 0 | 0 | 0 | 0
22.05.2025¦10:11:55.563 | 0 | 0 | 0 | 0 | 0 | 0 | 0 | 0 | 0 | 0 | 0 | 0 | 0 | 0 | 0 | 0 | 0 | 0 | 0 | 0
22.05.2025¦10:11:56.564 | 0 | 0 | 0 | 0 | 0 | 0 | 0 | 0 | 0 | 0 | 0 | 0 | 0 | 0 | 0 | 0 | 0 | 0 | 0 | 0
22.05.2025¦10:11:57.564 | 0 | 0 | 0 | 0 | 0 | 0 | 0 | 0 | 0 | 0 | 0 | 0 | 0 | 0 | 0 | 0 | 0 | 0 | 0 | 0
22.05.2025¦10:11:58.563 | 0 | 0 | 0 | 0 | 0 | 0 | 0 | 0 | 0 | 0 | 0 | 0 | 0 | 0 | 0 | 0 | 0 | 0 | 0 | 0
22.05.2025¦10:11:59.564 | 0 | 0 | 0 | 0 | 0 | 0 | 0 | 0 | 0 | 0 | 0 | 0 | 0 | 0 | 0 | 0 | 0 | 0 | 0 | 0
22.05.2025¦10:12:00.563 | 0 | 0 | 0 | 0 | 0 | 0 | 0 | 0 | 0 | 0 | 0 | 0 | 0 | 0 | 0 | 0 | 0 | 0 | 0 | 0
22.05.2025¦10:12:01.562 | 0 | 0 | 0 | 0 | 0 | 0 | 0 | 0 | 0 | 0 | 0 | 0 | 0 | 0 | 0 | 0 | 0 | 0 | 0 | 0
22.05.2025¦10:12:02.563 | 0 | 0 | 0 | 0 | 0 | 0 | 0 | 0 | 0 | 0 | 0 | 0 | 0 | 0 | 0 | 0 | 0 | 0 | 0 | 0
22.05.2025¦10:12:03.563 | 0 | 0 | 0 | 0 | 0 | 0 | 0 | 0 | 0 | 0 | 0 | 0 | 0 | 0 | 0 | 0 | 0 | 0 | 0 | 0
22.05.2025¦10:12:04.564 | 0 | 0 | 0 | 0 | 0 | 0 | 0 | 0 | 0 | 0 | 0 | 0 | 0 | 0 | 0 | 0 | 0 | 0 | 0 | 0
22.05.2025¦10:12:05.563 | 0 | 0 | 0 | 0 | 0 | 0 | 0 | 0 | 0 | 0 | 0 | 0 | 0 | 0 | 0 | 0 | 0 | 0 | 0 | 0
22.05.2025¦10:12:06.565 | 0 | 0 | 0 | 0 | 0 | 0 | 0 | 0 | 0 | 0 | 0 | 0 | 0 | 0 | 0 | 0 | 0 | 0 | 0 | 0
22.05.2025¦10:12:07.563 | 0 | 0 | 0 | 0 | 0 | 0 | 0 | 0 | 0 | 0 | 0 | 0 | 0 | 0 | 0 | 0 | 0 | 0 | 0 | 0
22.05.2025¦10:12:08.562 | 0 | 0 | 0 | 0 | 0 | 0 | 0 | 0 | 0 | 0 | 0 | 0 | 0 | 0 | 0 | 0 | 0 | 0 | 0 | 0
22.05.2025¦10:12:09.562 | 0 | 0 | 0 | 0 | 0 | 0 | 0 | 0 | 0 | 0 | 0 | 0 | 0 | 0 | 0 | 0 | 0 | 0 | 0 | 0
22.05.2025¦10:12:10.563 | 0 | 0 | 0 | 0 | 0 | 0 | 0 | 0 | 0 | 0 | 0 | 0 | 0 | 0 | 0 | 0 | 0 | 0 | 0 | 0
22.05.2025¦10:12:11.563 | 0 | 0 | 0 | 0 | 0 | 0 | 0 | 0 | 0 | 0 | 0 | 0 | 0 | 0 | 0 | 0 | 0 | 0 | 0 | 0
22.05.2025¦10:12:12.563 | 0 | 0 | 0 | 0 | 0 | 0 | 0 | 0 | 0 | 0 | 0 | 0 | 0 | 0 | 0 | 0 | 0 | 0 | 0 | 0
22.05.2025¦10:12:13.564 | 0 | 0 | 0 | 0 | 0 | 0 | 0 | 0 | 0 | 0 | 0 | 0 | 0 | 0 | 0 | 0 | 0 | 0 | 0 | 0
22.05.2025¦10:12:14.564 | 0 | 0 | 0 | 0 | 0 | 0 | 0 | 0 | 0 | 0 | 0 | 0 | 0 | 0 | 0 | 0 | 0 | 0 | 0 | 0
22.05.2025¦10:12:15.564 | 0 | 0 | 0 | 0 | 0 | 0 | 0 | 0 | 0 | 0 | 0 | 0 | 0 | 0 | 0 | 0 | 0 | 0 | 0 | 0
22.05.2025¦10:12:16.563 | 0 | 0 | 0 | 0 | 0 | 0 | 0 | 0 | 0 | 0 | 0 | 0 | 0 | 0 | 0 | 0 | 0 | 0 | 0 | 0
22.05.2025¦10:12:17.563 | 0 | 0 | 0 | 0 | 0 | 0 | 0 | 0 | 0 | 0 | 0 | 0 | 0 | 0 | 0 | 0 | 0 | 0 | 0 | 0
22.05.2025¦10:12:18.564 | 0 | 0 | 0 | 0 | 0 | 0 | 0 | 0 | 0 | 0 | 0 | 0 | 0 | 0 | 0 | 0 | 0 | 0 | 0 | 0
22.05.2025¦10:12:19.563 | 0 | 0 | 0 | 0 | 0 | 0 | 0 | 0 | 0 | 0 | 0 | 0 | 0 | 0 | 0 | 0 | 0 | 0 | 0 | 0
22.05.2025¦10:12:20.565 | 0 | 0 | 0 | 0 | 0 | 0 | 0 | 0 | 0 | 0 | 0 | 0 | 0 | 0 | 0 | 0 | 0 | 0 | 0 | 0
22.05.2025¦10:12:21.564 | 0 | 0 | 0 | 0 | 0 | 0 | 0 | 0 | 0 | 0 | 0 | 0 | 0 | 0 | 0 | 0 | 0 | 0 | 0 | 0
22.05.2025¦10:12:22.564 | 0 | 0 | 0 | 0 | 0 | 0 | 0 | 0 | 0 | 0 | 0 | 0 | 0 | 0 | 0 | 0 | 0 | 0 | 0 | 0
22.05.2025¦10:12:23.564 | 0 | 0 | 0 | 0 | 0 | 0 | 0 | 0 | 0 | 0 | 0 | 0 | 0 | 0 | 0 | 0 | 0 | 0 | 0 | 0
22.05.2025¦10:12:24.563 | 0 | 0 | 0 | 0 | 0 | 0 | 0 | 0 | 0 | 0 | 0 | 0 | 0 | 0 | 0 | 0 | 0 | 0 | 0 | 0
22.05.2025¦10:12:25.564 | 0 | 0 | 0 | 0 | 0 | 0 | 0 | 0 | 0 | 0 | 0 | 0 | 0 | 0 | 0 | 0 | 0 | 0 | 0 | 0
22.05.2025¦10:12:26.564 | 0 | 0 | 0 | 0 | 0 | 0 | 0 | 0 | 0 | 0 | 0 | 0 | 0 | 0 | 0 | 0 | 0 | 0 | 0 | 0
22.05.2025¦10:12:27.565 | 0 | 0 | 0 | 0 | 0 | 0 | 0 | 0 | 0 | 0 | 0 | 0 | 0 | 0 | 0 | 0 | 0 | 0 | 0 | 0
22.05.2025¦10:12:28.563 | 0 | 0 | 0 | 0 | 0 | 0 | 0 | 0 | 0 | 0 | 0 | 0 | 0 | 0 | 0 | 0 | 0 | 0 | 0 | 0
22.05.2025¦10:12:29.564 | 0 | 0 | 0 | 0 | 0 | 0 | 0 | 0 | 0 | 0 | 0 | 0 | 0 | 0 | 0 | 0 | 0 | 0 | 0 | 0
22.05.2025¦10:12:30.563 | 0 | 0 | 0 | 0 | 0 | 0 | 0 | 0 | 0 | 0 | 0 | 0 | 0 | 0 | 0 | 0 | 0 | 0 | 0 | 0
22.05.2025¦10:12:31.563 | 0 | 0 | 0 | 0 | 0 | 0 | 0 | 0 | 0 | 0 | 0 | 0 | 0 | 0 | 0 | 0 | 0 | 0 | 0 | 0
22.05.2025¦10:12:32.563 | 0 | 0 | 0 | 0 | 0 | 0 | 0 | 0 | 0 | 0 | 0 | 0 | 0 | 0 | 0 | 0 | 0 | 0 | 0 | 0
22.05.2025¦10:12:33.563 | 0 | 0 | 0 | 0 | 0 | 0 | 0 | 0 | 0 | 0 | 0 | 0 | 0 | 0 | 0 | 0 | 0 | 0 | 0 | 0
22.05.2025¦10:12:34.564 | 0 | 0 | 0 | 0 | 0 | 0 | 0 | 0 | 0 | 0 | 0 | 0 | 0 | 0 | 0 | 0 | 0 | 0 | 0 | 0
22.05.2025¦10:12:35.564 | 0 | 0 | 0 | 0 | 0 | 0 | 0 | 0 | 0 | 0 | 0 | 0 | 0 | 0 | 0 | 0 | 0 | 0 | 0 | 0
22.05.2025¦10:12:36.564 | 0 | 0 | 0 | 0 | 0 | 0 | 0 | 0 | 0 | 0 | 0 | 0 | 0 | 0 | 0 | 0 | 0 | 0 | 0 | 0
22.05.2025¦10:12:37.563 | 0 | 0 | 0 | 0 | 0 | 0 | 0 | 0 | 0 | 0 | 0 | 0 | 0 | 0 | 0 | 0 | 0 | 0 | 0 | 0
22.05.2025¦10:12:38.563 | 0 | 0 | 0 | 0 | 0 | 0 | 0 | 0 | 0 | 0 | 0 | 0 | 0 | 0 | 0 | 0 | 0 | 0 | 0 | 0
22.05.2025¦10:12:39.563 | 0 | 0 | 0 | 0 | 0 | 0 | 0 | 0 | 0 | 0 | 0 | 0 | 0 | 0 | 0 | 0 | 0 | 0 | 0 | 0
22.05.2025¦10:12:40.563 | 0 | 0 | 0 | 0 | 0 | 0 | 0 | 0 | 0 | 0 | 0 | 0 | 0 | 0 | 0 | 0 | 0 | 0 | 0 | 0
22.05.2025¦10:12:41.564 | 0 | 0 | 0 | 0 | 0 | 0 | 0 | 0 | 0 | 0 | 0 | 0 | 0 | 0 | 0 | 0 | 0 | 0 | 0 | 0
22.05.2025¦10:12:42.563 | 0 | 0 | 0 | 0 | 0 | 0 | 0 | 0 | 0 | 0 | 0 | 0 | 0 | 0 | 0 | 0 | 0 | 0 | 0 | 0
22.05.2025¦10:12:43.564 | 0 | 0 | 0 | 0 | 0 | 0 | 0 | 0 | 0 | 0 | 0 | 0 | 0 | 0 | 0 | 0 | 0 | 0 | 0 | 0
22.05.2025¦10:12:44.564 | 0 | 0 | 0 | 0 | 0 | 0 | 0 | 0 | 0 | 0 | 0 | 0 | 0 | 0 | 0 | 0 | 0 | 0 | 0 | 0
22.05.2025¦10:12:45.564 | 0 | 0 | 0 | 0 | 0 | 0 | 0 | 0 | 0 | 0 | 0 | 0 | 0 | 0 | 0 | 0 | 0 | 0 | 0 | 0
22.05.2025¦10:12:46.563 | 0 | 0 | 0 | 0 | 0 | 0 | 0 | 0 | 0 | 0 | 0 | 0 | 0 | 0 | 0 | 0 | 0 | 0 | 0 | 0
22.05.2025¦10:12:47.563 | 0 | 0 | 0 | 0 | 0 | 0 | 0 | 0 | 0 | 0 | 0 | 0 | 0 | 0 | 0 | 0 | 0 | 0 | 0 | 0
22.05.2025¦10:12:48.564 | 0 | 0 | 0 | 0 | 0 | 0 | 0 | 0 | 0 | 0 | 0 | 0 | 0 | 0 | 0 | 0 | 0 | 0 | 0 | 0
22.05.2025¦10:12:49.563 | 0 | 0 | 0 | 0 | 0 | 0 | 0 | 0 | 0 | 0 | 0 | 0 | 0 | 0 | 0 | 0 | 0 | 0 | 0 | 0
22.05.2025¦10:12:50.564 | 0 | 0 | 0 | 0 | 0 | 0 | 0 | 0 | 0 | 0 | 0 | 0 | 0 | 0 | 0 | 0 | 0 | 0 | 0 | 0
22.05.2025¦10:12:51.564 | 0 | 0 | 0 | 0 | 0 | 0 | 0 | 0 | 0 | 0 | 0 | 0 | 0 | 0 | 0 | 0 | 0 | 0 | 0 | 0
22.05.2025¦10:12:52.564 | 0 | 0 | 0 | 0 | 0 | 0 | 0 | 0 | 0 | 0 | 0 | 0 | 0 | 0 | 0 | 0 | 0 | 0 | 0 | 0
22.05.2025¦10:12:53.564 | 0 | 0 | 0 | 0 | 0 | 0 | 0 | 0 | 0 | 0 | 0 | 0 | 0 | 0 | 0 | 0 | 0 | 0 | 0 | 0
22.05.2025¦10:12:54.563 | 0 | 0 | 0 | 0 | 0 | 0 | 0 | 0 | 0 | 0 | 0 | 0 | 0 | 0 | 0 | 0 | 0 | 0 | 0 | 0
22.05.2025¦10:12:55.564 | 0 | 0 | 0 | 0 | 0 | 0 | 0 | 0 | 0 | 0 | 0 | 0 | 0 | 0 | 0 | 0 | 0 | 0 | 0 | 0
22.05.2025¦10:12:56.564 | 0 | 0 | 0 | 0 | 0 | 0 | 0 | 0 | 0 | 0 | 0 | 0 | 0 | 0 | 0 | 0 | 0 | 0 | 0 | 0
22.05.2025¦10:12:57.564 | 0 | 0 | 0 | 0 | 0 | 0 | 0 | 0 | 0 | 0 | 0 | 0 | 0 | 0 | 0 | 0 | 0 | 0 | 0 | 0
22.05.2025¦10:12:58.564 | 0 | 0 | 0 | 0 | 0 | 0 | 0 | 0 | 0 | 0 | 0 | 0 | 0 | 0 | 0 | 0 | 0 | 0 | 0 | 0
22.05.2025¦10:12:59.564 | 0 | 0 | 0 | 0 | 0 | 0 | 0 | 0 | 0 | 0 | 0 | 0 | 0 | 0 | 0 | 0 | 0 | 0 | 0 | 0
22.05.2025¦10:13:00.563 | 0 | 0 | 0 | 0 | 0 | 0 | 0 | 0 | 0 | 0 | 0 | 0 | 0 | 0 | 0 | 0 | 0 | 0 | 0 | 0
22.05.2025¦10:13:01.563 | 0 | 0 | 0 | 0 | 0 | 0 | 0 | 0 | 0 | 0 | 0 | 0 | 0 | 0 | 0 | 0 | 0 | 0 | 0 | 0
22.05.2025¦10:13:02.564 | 0 | 0 | 0 | 0 | 0 | 0 | 0 | 0 | 0 | 0 | 0 | 0 | 0 | 0 | 0 | 0 | 0 | 0 | 0 | 0
22.05.2025¦10:13:03.562 | 0 | 0 | 0 | 0 | 0 | 0 | 0 | 0 | 0 | 0 | 0 | 0 | 0 | 0 | 0 | 0 | 0 | 0 | 0 | 0
22.05.2025¦10:13:04.563 | 0 | 0 | 0 | 0 | 0 | 0 | 0 | 0 | 0 | 0 | 0 | 0 | 0 | 0 | 0 | 0 | 0 | 0 | 0 | 0
22.05.2025¦10:13:05.563 | 0 | 0 | 0 | 0 | 0 | 0 | 0 | 0 | 0 | 0 | 0 | 0 | 0 | 0 | 0 | 0 | 0 | 0 | 0 | 0
22.05.2025¦10:13:06.562 | 0 | 0 | 0 | 0 | 0 | 0 | 0 | 0 | 0 | 0 | 0 | 0 | 0 | 0 | 0 | 0 | 0 | 0 | 0 | 0
22.05.2025¦10:13:07.562 | 0 | 0 | 0 | 0 | 0 | 0 | 0 | 0 | 0 | 0 | 0 | 0 | 0 | 0 | 0 | 0 | 0 | 0 | 0 | 0
22.05.2025¦10:13:08.563 | 0 | 0 | 0 | 0 | 0 | 0 | 0 | 0 | 0 | 0 | 0 | 0 | 0 | 0 | 0 | 0 | 0 | 0 | 0 | 0
22.05.2025¦10:13:09.564 | 0 | 0 | 0 | 0 | 0 | 0 | 0 | 0 | 0 | 0 | 0 | 0 | 0 | 0 | 0 | 0 | 0 | 0 | 0 | 0
22.05.2025¦10:13:10.564 | 0 | 0 | 0 | 0 | 0 | 0 | 0 | 0 | 0 | 0 | 0 | 0 | 0 | 0 | 0 | 0 | 0 | 0 | 0 | 0
22.05.2025¦10:13:11.563 | 0 | 0 | 0 | 0 | 0 | 0 | 0 | 0 | 0 | 0 | 0 | 0 | 0 | 0 | 0 | 0 | 0 | 0 | 0 | 0
22.05.2025¦10:13:12.564 | 0 | 0 | 0 | 0 | 0 | 0 | 0 | 0 | 0 | 0 | 0 | 0 | 0 | 0 | 0 | 0 | 0 | 0 | 0 | 0
22.05.2025¦10:13:13.564 | 0 | 0 | 0 | 0 | 0 | 0 | 0 | 0 | 0 | 0 | 0 | 0 | 0 | 0 | 0 | 0 | 0 | 0 | 0 | 0
22.05.2025¦10:13:14.564 | 0 | 0 | 0 | 0 | 0 | 0 | 0 | 0 | 0 | 0 | 0 | 0 | 0 | 0 | 0 | 0 | 0 | 0 | 0 | 0
22.05.2025¦10:13:15.563 | 0 | 0 | 0 | 0 | 0 | 0 | 0 | 0 | 0 | 0 | 0 | 0 | 0 | 0 | 0 | 0 | 0 | 0 | 0 | 0
22.05.2025¦10:13:16.564 | 0 | 0 | 0 | 0 | 0 | 0 | 0 | 0 | 0 | 0 | 0 | 0 | 0 | 0 | 0 | 0 | 0 | 0 | 0 | 0
22.05.2025¦10:13:17.564 | 0 | 0 | 0 | 0 | 0 | 0 | 0 | 0 | 0 | 0 | 0 | 0 | 0 | 0 | 0 | 0 | 0 | 0 | 0 | 0
22.05.2025¦10:13:18.564 | 0 | 0 | 0 | 0 | 0 | 0 | 0 | 0 | 0 | 0 | 0 | 0 | 0 | 0 | 0 | 0 | 0 | 0 | 0 | 0
22.05.2025¦10:13:19.564 | 0 | 0 | 0 | 0 | 0 | 0 | 0 | 0 | 0 | 0 | 0 | 0 | 0 | 0 | 0 | 0 | 0 | 0 | 0 | 0
22.05.2025¦10:13:20.563 | 0 | 0 | 0 | 0 | 0 | 0 | 0 | 0 | 0 | 0 | 0 | 0 | 0 | 0 | 0 | 0 | 0 | 0 | 0 | 0
22.05.2025¦10:13:21.564 | 0 | 0 | 0 | 0 | 0 | 0 | 0 | 0 | 0 | 0 | 0 | 0 | 0 | 0 | 0 | 0 | 0 | 0 | 0 | 0
22.05.2025¦10:13:22.564 | 0 | 0 | 0 | 0 | 0 | 0 | 0 | 0 | 0 | 0 | 0 | 0 | 0 | 0 | 0 | 0 | 0 | 0 | 0 | 0
22.05.2025¦10:13:23.564 | 0 | 0 | 0 | 0 | 0 | 0 | 0 | 0 | 0 | 0 | 0 | 0 | 0 | 0 | 0 | 0 | 0 | 0 | 0 | 0
22.05.2025¦10:13:24.563 | 0 | 0 | 0 | 0 | 0 | 0 | 0 | 0 | 0 | 0 | 0 | 0 | 0 | 0 | 0 | 0 | 0 | 0 | 0 | 0
22.05.2025¦10:13:25.564 | 0 | 0 | 0 | 0 | 0 | 0 | 0 | 0 | 0 | 0 | 0 | 0 | 0 | 0 | 0 | 0 | 0 | 0 | 0 | 0
22.05.2025¦10:13:26.564 | 0 | 0 | 0 | 0 | 0 | 0 | 0 | 0 | 0 | 0 | 0 | 0 | 0 | 0 | 0 | 0 | 0 | 0 | 0 | 0
22.05.2025¦10:13:27.564 | 0 | 0 | 0 | 0 | 0 | 0 | 0 | 0 | 0 | 0 | 0 | 0 | 0 | 0 | 0 | 0 | 0 | 0 | 0 | 0
22.05.2025¦10:13:28.564 | 0 | 0 | 0 | 0 | 0 | 0 | 0 | 0 | 0 | 0 | 0 | 0 | 0 | 0 | 0 | 0 | 0 | 0 | 0 | 0
22.05.2025¦10:13:29.564 | 0 | 0 | 0 | 0 | 0 | 0 | 0 | 0 | 0 | 0 | 0 | 0 | 0 | 0 | 0 | 0 | 0 | 0 | 0 | 0
22.05.2025¦10:13:30.565 | 0 | 0 | 0 | 0 | 0 | 0 | 0 | 0 | 0 | 0 | 0 | 0 | 0 | 0 | 0 | 0 | 0 | 0 | 0 | 0
22.05.2025¦10:13:31.564 | 0 | 0 | 0 | 0 | 0 | 0 | 0 | 0 | 0 | 0 | 0 | 0 | 0 | 0 | 0 | 0 | 0 | 0 | 0 | 0
22.05.2025¦10:13:32.564 | 0 | 0 | 0 | 0 | 0 | 0 | 0 | 0 | 0 | 0 | 0 | 0 | 0 | 0 | 0 | 0 | 0 | 0 | 0 | 0
22.05.2025¦10:13:33.563 | 0 | 0 | 0 | 0 | 0 | 0 | 0 | 0 | 0 | 0 | 0 | 0 | 0 | 0 | 0 | 0 | 0 | 0 | 0 | 0
22.05.2025¦10:13:34.563 | 0 | 0 | 0 | 0 | 0 | 0 | 0 | 0 | 0 | 0 | 0 | 0 | 0 | 0 | 0 | 0 | 0 | 0 | 0 | 0
22.05.2025¦10:13:35.564 | 0 | 0 | 0 | 0 | 0 | 0 | 0 | 0 | 0 | 0 | 0 | 0 | 0 | 0 | 0 | 0 | 0 | 0 | 0 | 0
22.05.2025¦10:13:36.564 | 0 | 0 | 0 | 0 | 0 | 0 | 0 | 0 | 0 | 0 | 0 | 0 | 0 | 0 | 0 | 0 | 0 | 0 | 0 | 0
22.05.2025¦10:13:37.564 | 0 | 0 | 0 | 0 | 0 | 0 | 0 | 0 | 0 | 0 | 0 | 0 | 0 | 0 | 0 | 0 | 0 | 0 | 0 | 0
22.05.2025¦10:13:38.563 | 0 | 0 | 0 | 0 | 0 | 0 | 0 | 0 | 0 | 0 | 0 | 0 | 0 | 0 | 0 | 0 | 0 | 0 | 0 | 0
22.05.2025¦10:13:39.564 | 0 | 0 | 0 | 0 | 0 | 0 | 0 | 0 | 0 | 0 | 0 | 0 | 0 | 0 | 0 | 0 | 0 | 0 | 0 | 0
22.05.2025¦10:13:40.563 | 0 | 0 | 0 | 0 | 0 | 0 | 0 | 0 | 0 | 0 | 0 | 0 | 0 | 0 | 0 | 0 | 0 | 0 | 0 | 0
22.05.2025¦10:13:41.564 | 0 | 0 | 0 | 0 | 0 | 0 | 0 | 0 | 0 | 0 | 0 | 0 | 0 | 0 | 0 | 0 | 0 | 0 | 0 | 0
22.05.2025¦10:13:42.564 | 0 | 0 | 0 | 0 | 0 | 0 | 0 | 0 | 0 | 0 | 0 | 0 | 0 | 0 | 0 | 0 | 0 | 0 | 0 | 0
22.05.2025¦10:13:43.564 | 0 | 0 | 0 | 0 | 0 | 0 | 0 | 0 | 0 | 0 | 0 | 0 | 0 | 0 | 0 | 0 | 0 | 0 | 0 | 0
22.05.2025¦10:13:44.563 | 0 | 0 | 0 | 0 | 0 | 0 | 0 | 0 | 0 | 0 | 0 | 0 | 0 | 0 | 0 | 0 | 0 | 0 | 0 | 0
22.05.2025¦10:13:45.562 | 0 | 0 | 0 | 0 | 0 | 0 | 0 | 0 | 0 | 0 | 0 | 0 | 0 | 0 | 0 | 0 | 0 | 0 | 0 | 0
22.05.2025¦10:13:46.562 | 0 | 0 | 0 | 0 | 0 | 0 | 0 | 0 | 0 | 0 | 0 | 0 | 0 | 0 | 0 | 0 | 0 | 0 | 0 | 0
22.05.2025¦10:13:47.563 | 0 | 0 | 0 | 0 | 0 | 0 | 0 | 0 | 0 | 0 | 0 | 0 | 0 | 0 | 0 | 0 | 0 | 0 | 0 | 0
22.05.2025¦10:13:48.563 | 0 | 0 | 0 | 0 | 0 | 0 | 0 | 0 | 0 | 0 | 0 | 0 | 0 | 0 | 0 | 0 | 0 | 0 | 0 | 0
22.05.2025¦10:13:49.563 | 0 | 0 | 0 | 0 | 0 | 0 | 0 | 0 | 0 | 0 | 0 | 0 | 0 | 0 | 0 | 0 | 0 | 0 | 0 | 0
22.05.2025¦10:13:50.562 | 0 | 0 | 0 | 0 | 0 | 0 | 0 | 0 | 0 | 0 | 0 | 0 | 0 | 0 | 0 | 0 | 0 | 0 | 0 | 0
22.05.2025¦10:13:51.563 | 0 | 0 | 0 | 0 | 0 | 0 | 0 | 0 | 0 | 0 | 0 | 0 | 0 | 0 | 0 | 0 | 0 | 0 | 0 | 0
22.05.2025¦10:13:52.563 | 0 | 0 | 0 | 0 | 0 | 0 | 0 | 0 | 0 | 0 | 0 | 0 | 0 | 0 | 0 | 0 | 0 | 0 | 0 | 0
22.05.2025¦10:13:53.564 | 0 | 0 | 0 | 0 | 0 | 0 | 0 | 0 | 0 | 0 | 0 | 0 | 0 | 0 | 0 | 0 | 0 | 0 | 0 | 0
22.05.2025¦10:13:54.563 | 0 | 0 | 0 | 0 | 0 | 0 | 0 | 0 | 0 | 0 | 0 | 0 | 0 | 0 | 0 | 0 | 0 | 0 | 0 | 0
22.05.2025¦10:13:55.564 | 0 | 0 | 0 | 0 | 0 | 0 | 0 | 0 | 0 | 0 | 0 | 0 | 0 | 0 | 0 | 0 | 0 | 0 | 0 | 0
22.05.2025¦10:13:56.564 | 0 | 0 | 0 | 0 | 0 | 0 | 0 | 0 | 0 | 0 | 0 | 0 | 0 | 0 | 0 | 0 | 0 | 0 | 0 | 0
22.05.2025¦10:13:57.564 | 0 | 0 | 0 | 0 | 0 | 0 | 0 | 0 | 0 | 0 | 0 | 0 | 0 | 0 | 0 | 0 | 0 | 0 | 0 | 0
22.05.2025¦10:13:58.565 | 0 | 0 | 0 | 0 | 0 | 0 | 0 | 0 | 0 | 0 | 0 | 0 | 0 | 0 | 0 | 0 | 0 | 0 | 0 | 0
22.05.2025¦10:13:59.562 | 0 | 0 | 0 | 0 | 0 | 0 | 0 | 0 | 0 | 0 | 0 | 0 | 0 | 0 | 0 | 0 | 0 | 0 | 0 | 0
22.05.2025¦10:14:00.563 | 0 | 0 | 0 | 0 | 0 | 0 | 0 | 0 | 0 | 0 | 0 | 0 | 0 | 0 | 0 | 0 | 0 | 0 | 0 | 0
22.05.2025¦10:14:01.563 | 0 | 0 | 0 | 0 | 0 | 0 | 0 | 0 | 0 | 0 | 0 | 0 | 0 | 0 | 0 | 0 | 0 | 0 | 0 | 0
22.05.2025¦10:14:02.563 | 0 | 0 | 0 | 0 | 0 | 0 | 0 | 0 | 0 | 0 | 0 | 0 | 0 | 0 | 0 | 0 | 0 | 0 | 0 | 0
22.05.2025¦10:14:03.564 | 0 | 0 | 0 | 0 | 0 | 0 | 0 | 0 | 0 | 0 | 0 | 0 | 0 | 0 | 0 | 0 | 0 | 0 | 0 | 0
22.05.2025¦10:14:04.564 | 0 | 0 | 0 | 0 | 0 | 0 | 0 | 0 | 0 | 0 | 0 | 0 | 0 | 0 | 0 | 0 | 0 | 0 | 0 | 0
22.05.2025¦10:14:05.563 | 0 | 0 | 0 | 0 | 0 | 0 | 0 | 0 | 0 | 0 | 0 | 0 | 0 | 0 | 0 | 0 | 0 | 0 | 0 | 0
22.05.2025¦10:14:06.563 | 0 | 0 | 0 | 0 | 0 | 0 | 0 | 0 | 0 | 0 | 0 | 0 | 0 | 0 | 0 | 0 | 0 | 0 | 0 | 0
22.05.2025¦10:14:07.563 | 0 | 0 | 0 | 0 | 0 | 0 | 0 | 0 | 0 | 0 | 0 | 0 | 0 | 0 | 0 | 0 | 0 | 0 | 0 | 0
22.05.2025¦10:14:08.564 | 0 | 0 | 0 | 0 | 0 | 0 | 0 | 0 | 0 | 0 | 0 | 0 | 0 | 0 | 0 | 0 | 0 | 0 | 0 | 0
22.05.2025¦10:14:09.563 | 0 | 0 | 0 | 0 | 0 | 0 | 0 | 0 | 0 | 0 | 0 | 0 | 0 | 0 | 0 | 0 | 0 | 0 | 0 | 0
22.05.2025¦10:14:10.563 | 0 | 0 | 0 | 0 | 0 | 0 | 0 | 0 | 0 | 0 | 0 | 0 | 0 | 0 | 0 | 0 | 0 | 0 | 0 | 0
22.05.2025¦10:14:11.563 | 0 | 0 | 0 | 0 | 0 | 0 | 0 | 0 | 0 | 0 | 0 | 0 | 0 | 0 | 0 | 0 | 0 | 0 | 0 | 0
22.05.2025¦10:14:12.565 | 0 | 0 | 0 | 0 | 0 | 0 | 0 | 0 | 0 | 0 | 0 | 0 | 0 | 0 | 0 | 0 | 0 | 0 | 0 | 0
22.05.2025¦10:14:13.563 | 0 | 0 | 0 | 0 | 0 | 0 | 0 | 0 | 0 | 0 | 0 | 0 | 0 | 0 | 0 | 0 | 0 | 0 | 0 | 0
22.05.2025¦10:14:14.563 | 0 | 0 | 0 | 0 | 0 | 0 | 0 | 0 | 0 | 0 | 0 | 0 | 0 | 0 | 0 | 0 | 0 | 0 | 0 | 0
22.05.2025¦10:14:15.564 | 0 | 0 | 0 | 0 | 0 | 0 | 0 | 0 | 0 | 0 | 0 | 0 | 0 | 0 | 0 | 0 | 0 | 0 | 0 | 0
22.05.2025¦10:14:16.563 | 0 | 0 | 0 | 0 | 0 | 0 | 0 | 0 | 0 | 0 | 0 | 0 | 0 | 0 | 0 | 0 | 0 | 0 | 0 | 0
22.05.2025¦10:14:17.564 | 0 | 0 | 0 | 0 | 0 | 0 | 0 | 0 | 0 | 0 | 0 | 0 | 0 | 0 | 0 | 0 | 0 | 0 | 0 | 0
22.05.2025¦10:14:18.564 | 0 | 0 | 0 | 0 | 0 | 0 | 0 | 0 | 0 | 0 | 0 | 0 | 0 | 0 | 0 | 0 | 0 | 0 | 0 | 0
22.05.2025¦10:14:19.565 | 0 | 0 | 0 | 0 | 0 | 0 | 0 | 0 | 0 | 0 | 0 | 0 | 0 | 0 | 0 | 0 | 0 | 0 | 0 | 0
22.05.2025¦10:14:20.563 | 0 | 0 | 0 | 0 | 0 | 0 | 0 | 0 | 0 | 0 | 0 | 0 | 0 | 0 | 0 | 0 | 0 | 0 | 0 | 0
22.05.2025¦10:14:21.564 | 0 | 0 | 0 | 0 | 0 | 0 | 0 | 0 | 0 | 0 | 0 | 0 | 0 | 0 | 0 | 0 | 0 | 0 | 0 | 0
22.05.2025¦10:14:22.564 | 0 | 0 | 0 | 0 | 0 | 0 | 0 | 0 | 0 | 0 | 0 | 0 | 0 | 0 | 0 | 0 | 0 | 0 | 0 | 0
22.05.2025¦10:14:23.564 | 0 | 0 | 0 | 0 | 0 | 0 | 0 | 0 | 0 | 0 | 0 | 0 | 0 | 0 | 0 | 0 | 0 | 0 | 0 | 0
22.05.2025¦10:14:24.564 | 0 | 0 | 0 | 0 | 0 | 0 | 0 | 0 | 0 | 0 | 0 | 0 | 0 | 0 | 0 | 0 | 0 | 0 | 0 | 0
22.05.2025¦10:14:25.564 | 0 | 0 | 0 | 0 | 0 | 0 | 0 | 0 | 0 | 0 | 0 | 0 | 0 | 0 | 0 | 0 | 0 | 0 | 0 | 0
22.05.2025¦10:14:26.563 | 0 | 0 | 0 | 0 | 0 | 0 | 0 | 0 | 0 | 0 | 0 | 0 | 0 | 0 | 0 | 0 | 0 | 0 | 0 | 0
22.05.2025¦10:14:27.563 | 0 | 0 | 0 | 0 | 0 | 0 | 0 | 0 | 0 | 0 | 0 | 0 | 0 | 0 | 0 | 0 | 0 | 0 | 0 | 0
22.05.2025¦10:14:28.564 | 0 | 0 | 0 | 0 | 0 | 0 | 0 | 0 | 0 | 0 | 0 | 0 | 0 | 0 | 0 | 0 | 0 | 0 | 0 | 0
22.05.2025¦10:14:29.564 | 0 | 0 | 0 | 0 | 0 | 0 | 0 | 0 | 0 | 0 | 0 | 0 | 0 | 0 | 0 | 0 | 0 | 0 | 0 | 0
22.05.2025¦10:14:30.564 | 0 | 0 | 0 | 0 | 0 | 0 | 0 | 0 | 0 | 0 | 0 | 0 | 0 | 0 | 0 | 0 | 0 | 0 | 0 | 0
22.05.2025¦10:14:31.562 | 0 | 0 | 0 | 0 | 0 | 0 | 0 | 0 | 0 | 0 | 0 | 0 | 0 | 0 | 0 | 0 | 0 | 0 | 0 | 0
22.05.2025¦10:14:32.563 | 0 | 0 | 0 | 0 | 0 | 0 | 0 | 0 | 0 | 0 | 0 | 0 | 0 | 0 | 0 | 0 | 0 | 0 | 0 | 0
22.05.2025¦10:14:33.563 | 0 | 0 | 0 | 0 | 0 | 0 | 0 | 0 | 0 | 0 | 0 | 0 | 0 | 0 | 0 | 0 | 0 | 0 | 0 | 0
22.05.2025¦10:14:34.563 | 0 | 0 | 0 | 0 | 0 | 0 | 0 | 0 | 0 | 0 | 0 | 0 | 0 | 0 | 0 | 0 | 0 | 0 | 0 | 0
22.05.2025¦10:14:35.563 | 0 | 0 | 0 | 0 | 0 | 0 | 0 | 0 | 0 | 0 | 0 | 0 | 0 | 0 | 0 | 0 | 0 | 0 | 0 | 0
22.05.2025¦10:14:36.562 | 0 | 0 | 0 | 0 | 0 | 0 | 0 | 0 | 0 | 0 | 0 | 0 | 0 | 0 | 0 | 0 | 0 | 0 | 0 | 0
22.05.2025¦10:14:37.563 | 0 | 0 | 0 | 0 | 0 | 0 | 0 | 0 | 0 | 0 | 0 | 0 | 0 | 0 | 0 | 0 | 0 | 0 | 0 | 0
22.05.2025¦10:14:38.564 | 0 | 0 | 0 | 0 | 0 | 0 | 0 | 0 | 0 | 0 | 0 | 0 | 0 | 0 | 0 | 0 | 0 | 0 | 0 | 0
22.05.2025¦10:14:39.564 | 0 | 0 | 0 | 0 | 0 | 0 | 0 | 0 | 0 | 0 | 0 | 0 | 0 | 0 | 0 | 0 | 0 | 0 | 0 | 0
22.05.2025¦10:14:40.563 | 0 | 0 | 0 | 0 | 0 | 0 | 0 | 0 | 0 | 0 | 0 | 0 | 0 | 0 | 0 | 0 | 0 | 0 | 0 | 0
22.05.2025¦10:14:41.563 | 0 | 0 | 0 | 0 | 0 | 0 | 0 | 0 | 0 | 0 | 0 | 0 | 0 | 0 | 0 | 0 | 0 | 0 | 0 | 0
22.05.2025¦10:14:42.563 | 0 | 0 | 0 | 0 | 0 | 0 | 0 | 0 | 0 | 0 | 0 | 0 | 0 | 0 | 0 | 0 | 0 | 0 | 0 | 0
22.05.2025¦10:14:43.563 | 0 | 0 | 0 | 0 | 0 | 0 | 0 | 0 | 0 | 0 | 0 | 0 | 0 | 0 | 0 | 0 | 0 | 0 | 0 | 0
22.05.2025¦10:14:44.563 | 0 | 0 | 0 | 0 | 0 | 0 | 0 | 0 | 0 | 0 | 0 | 0 | 0 | 0 | 0 | 0 | 0 | 0 | 0 | 0
22.05.2025¦10:14:45.563 | 0 | 0 | 0 | 0 | 0 | 0 | 0 | 0 | 0 | 0 | 0 | 0 | 0 | 0 | 0 | 0 | 0 | 0 | 0 | 0
22.05.2025¦10:14:46.563 | 0 | 0 | 0 | 0 | 0 | 0 | 0 | 0 | 0 | 0 | 0 | 0 | 0 | 0 | 0 | 0 | 0 | 0 | 0 | 0
22.05.2025¦10:14:47.565 | 0 | 0 | 0 | 0 | 0 | 0 | 0 | 0 | 0 | 0 | 0 | 0 | 0 | 0 | 0 | 0 | 0 | 0 | 0 | 0
22.05.2025¦10:14:48.563 | 0 | 0 | 0 | 0 | 0 | 0 | 0 | 0 | 0 | 0 | 0 | 0 | 0 | 0 | 0 | 0 | 0 | 0 | 0 | 0
22.05.2025¦10:14:49.563 | 0 | 0 | 0 | 0 | 0 | 0 | 0 | 0 | 0 | 0 | 0 | 0 | 0 | 0 | 0 | 0 | 0 | 0 | 0 | 0
22.05.2025¦10:14:50.564 | 0 | 0 | 0 | 0 | 0 | 0 | 0 | 0 | 0 | 0 | 0 | 0 | 0 | 0 | 0 | 0 | 0 | 0 | 0 | 0
22.05.2025¦10:14:51.564 | 0 | 0 | 0 | 0 | 0 | 0 | 0 | 0 | 0 | 0 | 0 | 0 | 0 | 0 | 0 | 0 | 0 | 0 | 0 | 0
22.05.2025¦10:14:52.563 | 0 | 0 | 0 | 0 | 0 | 0 | 0 | 0 | 0 | 0 | 0 | 0 | 0 | 0 | 0 | 0 | 0 | 0 | 0 | 0
22.05.2025¦10:14:53.562 | 0 | 0 | 0 | 0 | 0 | 0 | 0 | 0 | 0 | 0 | 0 | 0 | 0 | 0 | 0 | 0 | 0 | 0 | 0 | 0
22.05.2025¦10:14:54.563 | 0 | 0 | 0 | 0 | 0 | 0 | 0 | 0 | 0 | 0 | 0 | 0 | 0 | 0 | 0 | 0 | 0 | 0 | 0 | 0
22.05.2025¦10:14:55.564 | 0 | 0 | 0 | 0 | 0 | 0 | 0 | 0 | 0 | 0 | 0 | 0 | 0 | 0 | 0 | 0 | 0 | 0 | 0 | 0
22.05.2025¦10:14:56.563 | 0 | 0 | 0 | 0 | 0 | 0 | 0 | 0 | 0 | 0 | 0 | 0 | 0 | 0 | 0 | 0 | 0 | 0 | 0 | 0
22.05.2025¦10:14:57.563 | 0 | 0 | 0 | 0 | 0 | 0 | 0 | 0 | 0 | 0 | 0 | 0 | 0 | 0 | 0 | 0 | 0 | 0 | 0 | 0
22.05.2025¦10:14:58.564 | 0 | 0 | 0 | 0 | 0 | 0 | 0 | 0 | 0 | 0 | 0 | 0 | 0 | 0 | 0 | 0 | 0 | 0 | 0 | 0
22.05.2025¦10:14:59.564 | 0 | 0 | 0 | 0 | 0 | 0 | 0 | 0 | 0 | 0 | 0 | 0 | 0 | 0 | 0 | 0 | 0 | 0 | 0 | 0
22.05.2025¦10:15:00.563 | 0 | 0 | 0 | 0 | 0 | 0 | 0 | 0 | 0 | 0 | 0 | 0 | 0 | 0 | 0 | 0 | 0 | 0 | 0 | 0
22.05.2025¦10:15:01.565 | 0 | 0 | 0 | 0 | 0 | 0 | 0 | 0 | 0 | 0 | 0 | 0 | 0 | 0 | 0 | 0 | 0 | 0 | 0 | 0
22.05.2025¦10:15:02.563 | 0 | 0 | 0 | 0 | 0 | 0 | 0 | 0 | 0 | 0 | 0 | 0 | 0 | 0 | 0 | 0 | 0 | 0 | 0 | 0
22.05.2025¦10:15:03.563 | 0 | 0 | 0 | 0 | 0 | 0 | 0 | 0 | 0 | 0 | 0 | 0 | 0 | 0 | 0 | 0 | 0 | 0 | 0 | 0
22.05.2025¦10:15:04.564 | 0 | 0 | 0 | 0 | 0 | 0 | 0 | 0 | 0 | 0 | 0 | 0 | 0 | 0 | 0 | 0 | 0 | 0 | 0 | 0
22.05.2025¦10:15:05.563 | 0 | 0 | 0 | 0 | 0 | 0 | 0 | 0 | 0 | 0 | 0 | 0 | 0 | 0 | 0 | 0 | 0 | 0 | 0 | 0
22.05.2025¦10:15:06.564 | 0 | 0 | 0 | 0 | 0 | 0 | 0 | 0 | 0 | 0 | 0 | 0 | 0 | 0 | 0 | 0 | 0 | 0 | 0 | 0
22.05.2025¦10:15:07.564 | 0 | 0 | 0 | 0 | 0 | 0 | 0 | 0 | 0 | 0 | 0 | 0 | 0 | 0 | 0 | 0 | 0 | 0 | 0 | 0
22.05.2025¦10:15:08.565 | 0 | 0 | 0 | 0 | 0 | 0 | 0 | 0 | 0 | 0 | 0 | 0 | 0 | 0 | 0 | 0 | 0 | 0 | 0 | 0
22.05.2025¦10:15:09.563 | 0 | 0 | 0 | 0 | 0 | 0 | 0 | 0 | 0 | 0 | 0 | 0 | 0 | 0 | 0 | 0 | 0 | 0 | 0 | 0
22.05.2025¦10:15:10.564 | 0 | 0 | 0 | 0 | 0 | 0 | 0 | 0 | 0 | 0 | 0 | 0 | 0 | 0 | 0 | 0 | 0 | 0 | 0 | 0
22.05.2025¦10:15:11.563 | 0 | 0 | 0 | 0 | 0 | 0 | 0 | 0 | 0 | 0 | 0 | 0 | 0 | 0 | 0 | 0 | 0 | 0 | 0 | 0
22.05.2025¦10:15:12.564 | 0 | 0 | 0 | 0 | 0 | 0 | 0 | 0 | 0 | 0 | 0 | 0 | 0 | 0 | 0 | 0 | 0 | 0 | 0 | 0
22.05.2025¦10:15:13.562 | 0 | 0 | 0 | 0 | 0 | 0 | 0 | 0 | 0 | 0 | 0 | 0 | 0 | 0 | 0 | 0 | 0 | 0 | 0 | 0
22.05.2025¦10:15:14.563 | 0 | 0 | 0 | 0 | 0 | 0 | 0 | 0 | 0 | 0 | 0 | 0 | 0 | 0 | 0 | 0 | 0 | 0 | 0 | 0
22.05.2025¦10:15:15.563 | 0 | 0 | 0 | 0 | 0 | 0 | 0 | 0 | 0 | 0 | 0 | 0 | 0 | 0 | 0 | 0 | 0 | 0 | 0 | 0
22.05.2025¦10:15:16.564 | 0 | 0 | 0 | 0 | 0 | 0 | 0 | 0 | 0 | 0 | 0 | 0 | 0 | 0 | 0 | 0 | 0 | 0 | 0 | 0
22.05.2025¦10:15:17.564 | 0 | 0 | 0 | 0 | 0 | 0 | 0 | 0 | 0 | 0 | 0 | 0 | 0 | 0 | 0 | 0 | 0 | 0 | 0 | 0
22.05.2025¦10:15:18.564 | 0 | 0 | 0 | 0 | 0 | 0 | 0 | 0 | 0 | 0 | 0 | 0 | 0 | 0 | 0 | 0 | 0 | 0 | 0 | 0
22.05.2025¦10:15:19.563 | 0 | 0 | 0 | 0 | 0 | 0 | 0 | 0 | 0 | 0 | 0 | 0 | 0 | 0 | 0 | 0 | 0 | 0 | 0 | 0
22.05.2025¦10:15:20.564 | 0 | 0 | 0 | 0 | 0 | 0 | 0 | 0 | 0 | 0 | 0 | 0 | 0 | 0 | 0 | 0 | 0 | 0 | 0 | 0
22.05.2025¦10:15:21.564 | 0 | 0 | 0 | 0 | 0 | 0 | 0 | 0 | 0 | 0 | 0 | 0 | 0 | 0 | 0 | 0 | 0 | 0 | 0 | 0
22.05.2025¦10:15:22.564 | 0 | 0 | 0 | 0 | 0 | 0 | 0 | 0 | 0 | 0 | 0 | 0 | 0 | 0 | 0 | 0 | 0 | 0 | 0 | 0
22.05.2025¦10:15:23.562 | 0 | 0 | 0 | 0 | 0 | 0 | 0 | 0 | 0 | 0 | 0 | 0 | 0 | 0 | 0 | 0 | 0 | 0 | 0 | 0
22.05.2025¦10:15:24.563 | 0 | 0 | 0 | 0 | 0 | 0 | 0 | 0 | 0 | 0 | 0 | 0 | 0 | 0 | 0 | 0 | 0 | 0 | 0 | 0
22.05.2025¦10:15:25.563 | 0 | 0 | 0 | 0 | 0 | 0 | 0 | 0 | 0 | 0 | 0 | 0 | 0 | 0 | 0 | 0 | 0 | 0 | 0 | 0
22.05.2025¦10:15:26.563 | 0 | 0 | 0 | 0 | 0 | 0 | 0 | 0 | 0 | 0 | 0 | 0 | 0 | 0 | 0 | 0 | 0 | 0 | 0 | 0
22.05.2025¦10:15:27.564 | 0 | 0 | 0 | 0 | 0 | 0 | 0 | 0 | 0 | 0 | 0 | 0 | 0 | 0 | 0 | 0 | 0 | 0 | 0 | 0
22.05.2025¦10:15:28.563 | 0 | 0 | 0 | 0 | 0 | 0 | 0 | 0 | 0 | 0 | 0 | 0 | 0 | 0 | 0 | 0 | 0 | 0 | 0 | 0
22.05.2025¦10:15:29.565 | 0 | 0 | 0 | 0 | 0 | 0 | 0 | 0 | 0 | 0 | 0 | 0 | 0 | 0 | 0 | 0 | 0 | 0 | 0 | 0
22.05.2025¦10:15:30.563 | 0 | 0 | 0 | 0 | 0 | 0 | 0 | 0 | 0 | 0 | 0 | 0 | 0 | 0 | 0 | 0 | 0 | 0 | 0 | 0
22.05.2025¦10:15:31.563 | 0 | 0 | 0 | 0 | 0 | 0 | 0 | 0 | 0 | 0 | 0 | 0 | 0 | 0 | 0 | 0 | 0 | 0 | 0 | 0
22.05.2025¦10:15:32.564 | 0 | 0 | 0 | 0 | 0 | 0 | 0 | 0 | 0 | 0 | 0 | 0 | 0 | 0 | 0 | 0 | 0 | 0 | 0 | 0
22.05.2025¦10:15:33.563 | 0 | 0 | 0 | 0 | 0 | 0 | 0 | 0 | 0 | 0 | 0 | 0 | 0 | 0 | 0 | 0 | 0 | 0 | 0 | 0
22.05.2025¦10:15:34.564 | 0 | 0 | 0 | 0 | 0 | 0 | 0 | 0 | 0 | 0 | 0 | 0 | 0 | 0 | 0 | 0 | 0 | 0 | 0 | 0
22.05.2025¦10:15:35.564 | 0 | 0 | 0 | 0 | 0 | 0 | 0 | 0 | 0 | 0 | 0 | 0 | 0 | 0 | 0 | 0 | 0 | 0 | 0 | 0
22.05.2025¦10:15:36.564 | 0 | 0 | 0 | 0 | 0 | 0 | 0 | 0 | 0 | 0 | 0 | 0 | 0 | 0 | 0 | 0 | 0 | 0 | 0 | 0
22.05.2025¦10:15:37.564 | 0 | 0 | 0 | 0 | 0 | 0 | 0 | 0 | 0 | 0 | 0 | 0 | 0 | 0 | 0 | 0 | 0 | 0 | 0 | 0
22.05.2025¦10:15:38.563 | 0 | 0 | 0 | 0 | 0 | 0 | 0 | 0 | 0 | 0 | 0 | 0 | 0 | 0 | 0 | 0 | 0 | 0 | 0 | 0
22.05.2025¦10:15:39.564 | 0 | 0 | 0 | 0 | 0 | 0 | 0 | 0 | 0 | 0 | 0 | 0 | 0 | 0 | 0 | 0 | 0 | 0 | 0 | 0
22.05.2025¦10:15:40.564 | 0 | 0 | 0 | 0 | 0 | 0 | 0 | 0 | 0 | 0 | 0 | 0 | 0 | 0 | 0 | 0 | 0 | 0 | 0 | 0
22.05.2025¦10:15:41.564 | 0 | 0 | 0 | 0 | 0 | 0 | 0 | 0 | 0 | 0 | 0 | 0 | 0 | 0 | 0 | 0 | 0 | 0 | 0 | 0
22.05.2025¦10:15:42.563 | 0 | 0 | 0 | 0 | 0 | 0 | 0 | 0 | 0 | 0 | 0 | 0 | 0 | 0 | 0 | 0 | 0 | 0 | 0 | 0
22.05.2025¦10:15:43.564 | 0 | 0 | 0 | 0 | 0 | 0 | 0 | 0 | 0 | 0 | 0 | 0 | 0 | 0 | 0 | 0 | 0 | 0 | 0 | 0
22.05.2025¦10:15:44.564 | 0 | 0 | 0 | 0 | 0 | 0 | 0 | 0 | 0 | 0 | 0 | 0 | 0 | 0 | 0 | 0 | 0 | 0 | 0 | 0
22.05.2025¦10:15:45.564 | 0 | 0 | 0 | 0 | 0 | 0 | 0 | 0 | 0 | 0 | 0 | 0 | 0 | 0 | 0 | 0 | 0 | 0 | 0 | 0
22.05.2025¦10:15:46.564 | 0 | 0 | 0 | 0 | 0 | 0 | 0 | 0 | 0 | 0 | 0 | 0 | 0 | 0 | 0 | 0 | 0 | 0 | 0 | 0
22.05.2025¦10:15:47.564 | 0 | 0 | 0 | 0 | 0 | 0 | 0 | 0 | 0 | 0 | 0 | 0 | 0 | 0 | 0 | 0 | 0 | 0 | 0 | 0
22.05.2025¦10:15:48.564 | 0 | 0 | 0 | 0 | 0 | 0 | 0 | 0 | 0 | 0 | 0 | 0 | 0 | 0 | 0 | 0 | 0 | 0 | 0 | 0
22.05.2025¦10:15:49.563 | 0 | 0 | 0 | 0 | 0 | 0 | 0 | 0 | 0 | 0 | 0 | 0 | 0 | 0 | 0 | 0 | 0 | 0 | 0 | 0
22.05.2025¦10:15:50.565 | 0 | 0 | 0 | 0 | 0 | 0 | 0 | 0 | 0 | 0 | 0 | 0 | 0 | 0 | 0 | 0 | 0 | 0 | 0 | 0
22.05.2025¦10:15:51.563 | 0 | 0 | 0 | 0 | 0 | 0 | 0 | 0 | 0 | 0 | 0 | 0 | 0 | 0 | 0 | 0 | 0 | 0 | 0 | 0
22.05.2025¦10:15:52.563 | 0 | 0 | 0 | 0 | 0 | 0 | 0 | 0 | 0 | 0 | 0 | 0 | 0 | 0 | 0 | 0 | 0 | 0 | 0 | 0
22.05.2025¦10:15:53.564 | 0 | 0 | 0 | 0 | 0 | 0 | 0 | 0 | 0 | 0 | 0 | 0 | 0 | 0 | 0 | 0 | 0 | 0 | 0 | 0
22.05.2025¦10:15:54.563 | 0 | 0 | 0 | 0 | 0 | 0 | 0 | 0 | 0 | 0 | 0 | 0 | 0 | 0 | 0 | 0 | 0 | 0 | 0 | 0
22.05.2025¦10:15:55.564 | 0 | 0 | 0 | 0 | 0 | 0 | 0 | 0 | 0 | 0 | 0 | 0 | 0 | 0 | 0 | 0 | 0 | 0 | 0 | 0
22.05.2025¦10:15:56.564 | 0 | 0 | 0 | 0 | 0 | 0 | 0 | 0 | 0 | 0 | 0 | 0 | 0 | 0 | 0 | 0 | 0 | 0 | 0 | 0
22.05.2025¦10:15:57.564 | 0 | 0 | 0 | 0 | 0 | 0 | 0 | 0 | 0 | 0 | 0 | 0 | 0 | 0 | 0 | 0 | 0 | 0 | 0 | 0
22.05.2025¦10:15:58.563 | 0 | 0 | 0 | 0 | 0 | 0 | 0 | 0 | 0 | 0 | 0 | 0 | 0 | 0 | 0 | 0 | 0 | 0 | 0 | 0
22.05.2025¦10:15:59.564 | 0 | 0 | 0 | 0 | 0 | 0 | 0 | 0 | 0 | 0 | 0 | 0 | 0 | 0 | 0 | 0 | 0 | 0 | 0 | 0
22.05.2025¦10:16:00.563 | 0 | 0 | 0 | 0 | 0 | 0 | 0 | 0 | 0 | 0 | 0 | 0 | 0 | 0 | 0 | 0 | 0 | 0 | 0 | 0
22.05.2025¦10:16:01.564 | 0 | 0 | 0 | 0 | 0 | 0 | 0 | 0 | 0 | 0 | 0 | 0 | 0 | 0 | 0 | 0 | 0 | 0 | 0 | 0
22.05.2025¦10:16:02.564 | 0 | 0 | 0 | 0 | 0 | 0 | 0 | 0 | 0 | 0 | 0 | 0 | 0 | 0 | 0 | 0 | 0 | 0 | 0 | 0
22.05.2025¦10:16:03.563 | 0 | 0 | 0 | 0 | 0 | 0 | 0 | 0 | 0 | 0 | 0 | 0 | 0 | 0 | 0 | 0 | 0 | 0 | 0 | 0
22.05.2025¦10:16:04.564 | 0 | 0 | 0 | 0 | 0 | 0 | 0 | 0 | 0 | 0 | 0 | 0 | 0 | 0 | 0 | 0 | 0 | 0 | 0 | 0
22.05.2025¦10:16:05.564 | 0 | 0 | 0 | 0 | 0 | 0 | 0 | 0 | 0 | 0 | 0 | 0 | 0 | 0 | 0 | 0 | 0 | 0 | 0 | 0
22.05.2025¦10:16:06.563 | 0 | 0 | 0 | 0 | 0 | 0 | 0 | 0 | 0 | 0 | 0 | 0 | 0 | 0 | 0 | 0 | 0 | 0 | 0 | 0
22.05.2025¦10:16:07.564 | 0 | 0 | 0 | 0 | 0 | 0 | 0 | 0 | 0 | 0 | 0 | 0 | 0 | 0 | 0 | 0 | 0 | 0 | 0 | 0
22.05.2025¦10:16:08.564 | 0 | 0 | 0 | 0 | 0 | 0 | 0 | 0 | 0 | 0 | 0 | 0 | 0 | 0 | 0 | 0 | 0 | 0 | 0 | 0
22.05.2025¦10:16:09.564 | 0 | 0 | 0 | 0 | 0 | 0 | 0 | 0 | 0 | 0 | 0 | 0 | 0 | 0 | 0 | 0 | 0 | 0 | 0 | 0
22.05.2025¦10:16:10.564 | 0 | 0 | 0 | 0 | 0 | 0 | 0 | 0 | 0 | 0 | 0 | 0 | 0 | 0 | 0 | 0 | 0 | 0 | 0 | 0
22.05.2025¦10:16:11.565 | 0 | 0 | 0 | 0 | 0 | 0 | 0 | 0 | 0 | 0 | 0 | 0 | 0 | 0 | 0 | 0 | 0 | 0 | 0 | 0
22.05.2025¦10:16:12.564 | 0 | 0 | 0 | 0 | 0 | 0 | 0 | 0 | 0 | 0 | 0 | 0 | 0 | 0 | 0 | 0 | 0 | 0 | 0 | 0
22.05.2025¦10:16:13.564 | 0 | 0 | 0 | 0 | 0 | 0 | 0 | 0 | 0 | 0 | 0 | 0 | 0 | 0 | 0 | 0 | 0 | 0 | 0 | 0
22.05.2025¦10:16:14.564 | 0 | 0 | 0 | 0 | 0 | 0 | 0 | 0 | 0 | 0 | 0 | 0 | 0 | 0 | 0 | 0 | 0 | 0 | 0 | 0
22.05.2025¦10:16:15.563 | 0 | 0 | 0 | 0 | 0 | 0 | 0 | 0 | 0 | 0 | 0 | 0 | 0 | 0 | 0 | 0 | 0 | 0 | 0 | 0
22.05.2025¦10:16:16.564 | 0 | 0 | 0 | 0 | 0 | 0 | 0 | 0 | 0 | 0 | 0 | 0 | 0 | 0 | 0 | 0 | 0 | 0 | 0 | 0
22.05.2025¦10:16:17.564 | 0 | 0 | 0 | 0 | 0 | 0 | 0 | 0 | 0 | 0 | 0 | 0 | 0 | 0 | 0 | 0 | 0 | 0 | 0 | 0
22.05.2025¦10:16:18.564 | 0 | 0 | 0 | 0 | 0 | 0 | 0 | 0 | 0 | 0 | 0 | 0 | 0 | 0 | 0 | 0 | 0 | 0 | 0 | 0
22.05.2025¦10:16:19.564 | 0 | 0 | 0 | 0 | 0 | 0 | 0 | 0 | 0 | 0 | 0 | 0 | 0 | 0 | 0 | 0 | 0 | 0 | 0 | 0
22.05.2025¦10:16:20.564 | 0 | 0 | 0 | 0 | 0 | 0 | 0 | 0 | 0 | 0 | 0 | 0 | 0 | 0 | 0 | 0 | 0 | 0 | 0 | 0
22.05.2025¦10:16:21.564 | 0 | 0 | 0 | 0 | 0 | 0 | 0 | 0 | 0 | 0 | 0 | 0 | 0 | 0 | 0 | 0 | 0 | 0 | 0 | 0
22.05.2025¦10:16:22.564 | 0 | 0 | 0 | 0 | 0 | 0 | 0 | 0 | 0 | 0 | 0 | 0 | 0 | 0 | 0 | 0 | 0 | 0 | 0 | 0
22.05.2025¦10:16:23.564 | 0 | 0 | 0 | 0 | 0 | 0 | 0 | 0 | 0 | 0 | 0 | 0 | 0 | 0 | 0 | 0 | 0 | 0 | 0 | 0
22.05.2025¦10:16:24.563 | 0 | 0 | 0 | 0 | 0 | 0 | 0 | 0 | 0 | 0 | 0 | 0 | 0 | 0 | 0 | 0 | 0 | 0 | 0 | 0
22.05.2025¦10:16:25.565 | 0 | 0 | 0 | 0 | 0 | 0 | 0 | 0 | 0 | 0 | 0 | 0 | 0 | 0 | 0 | 0 | 0 | 0 | 0 | 0
22.05.2025¦10:16:26.563 | 0 | 0 | 0 | 0 | 0 | 0 | 0 | 0 | 0 | 0 | 0 | 0 | 0 | 0 | 0 | 0 | 0 | 0 | 0 | 0
22.05.2025¦10:16:27.564 | 0 | 0 | 0 | 0 | 0 | 0 | 0 | 0 | 0 | 0 | 0 | 0 | 0 | 0 | 0 | 0 | 0 | 0 | 0 | 0
22.05.2025¦10:16:28.564 | 0 | 0 | 0 | 0 | 0 | 0 | 0 | 0 | 0 | 0 | 0 | 0 | 0 | 0 | 0 | 0 | 0 | 0 | 0 | 0
22.05.2025¦10:16:29.564 | 0 | 0 | 0 | 0 | 0 | 0 | 0 | 0 | 0 | 0 | 0 | 0 | 0 | 0 | 0 | 0 | 0 | 0 | 0 | 0
22.05.2025¦10:16:30.564 | 0 | 0 | 0 | 0 | 0 | 0 | 0 | 0 | 0 | 0 | 0 | 0 | 0 | 0 | 0 | 0 | 0 | 0 | 0 | 0
22.05.2025¦10:16:31.564 | 0 | 0 | 0 | 0 | 0 | 0 | 0 | 0 | 0 | 0 | 0 | 0 | 0 | 0 | 0 | 0 | 0 | 0 | 0 | 0
22.05.2025¦10:16:32.565 | 0 | 0 | 0 | 0 | 0 | 0 | 0 | 0 | 0 | 0 | 0 | 0 | 0 | 0 | 0 | 0 | 0 | 0 | 0 | 0
22.05.2025¦10:16:33.564 | 0 | 0 | 0 | 0 | 0 | 0 | 0 | 0 | 0 | 0 | 0 | 0 | 0 | 0 | 0 | 0 | 0 | 0 | 0 | 0
22.05.2025¦10:16:34.564 | 0 | 0 | 0 | 0 | 0 | 0 | 0 | 0 | 0 | 0 | 0 | 0 | 0 | 0 | 0 | 0 | 0 | 0 | 0 | 0
22.05.2025¦10:16:35.564 | 0 | 0 | 0 | 0 | 0 | 0 | 0 | 0 | 0 | 0 | 0 | 0 | 0 | 0 | 0 | 0 | 0 | 0 | 0 | 0
22.05.2025¦10:16:36.564 | 0 | 0 | 0 | 0 | 0 | 0 | 0 | 0 | 0 | 0 | 0 | 0 | 0 | 0 | 0 | 0 | 0 | 0 | 0 | 0
22.05.2025¦10:16:37.564 | 0 | 0 | 0 | 0 | 0 | 0 | 0 | 0 | 0 | 0 | 0 | 0 | 0 | 0 | 0 | 0 | 0 | 0 | 0 | 0
22.05.2025¦10:16:38.563 | 0 | 0 | 0 | 0 | 0 | 0 | 0 | 0 | 0 | 0 | 0 | 0 | 0 | 0 | 0 | 0 | 0 | 0 | 0 | 0
22.05.2025¦10:16:39.564 | 0 | 0 | 0 | 0 | 0 | 0 | 0 | 0 | 0 | 0 | 0 | 0 | 0 | 0 | 0 | 0 | 0 | 0 | 0 | 0
22.05.2025¦10:16:40.564 | 0 | 0 | 0 | 0 | 0 | 0 | 0 | 0 | 0 | 0 | 0 | 0 | 0 | 0 | 0 | 0 | 0 | 0 | 0 | 0
22.05.2025¦10:16:41.563 | 0 | 0 | 0 | 0 | 0 | 0 | 0 | 0 | 0 | 0 | 0 | 0 | 0 | 0 | 0 | 0 | 0 | 0 | 0 | 0
22.05.2025¦10:16:42.564 | 0 | 0 | 0 | 0 | 0 | 0 | 0 | 0 | 0 | 0 | 0 | 0 | 0 | 0 | 0 | 0 | 0 | 0 | 0 | 0
22.05.2025¦10:16:43.563 | 0 | 0 | 0 | 0 | 0 | 0 | 0 | 0 | 0 | 0 | 0 | 0 | 0 | 0 | 0 | 0 | 0 | 0 | 0 | 0
22.05.2025¦10:16:44.563 | 0 | 0 | 0 | 0 | 0 | 0 | 0 | 0 | 0 | 0 | 0 | 0 | 0 | 0 | 0 | 0 | 0 | 0 | 0 | 0
22.05.2025¦10:16:45.563 | 0 | 0 | 0 | 0 | 0 | 0 | 0 | 0 | 0 | 0 | 0 | 0 | 0 | 0 | 0 | 0 | 0 | 0 | 0 | 0
22.05.2025¦10:16:46.564 | 0 | 0 | 0 | 0 | 0 | 0 | 0 | 0 | 0 | 0 | 0 | 0 | 0 | 0 | 0 | 0 | 0 | 0 | 0 | 0
22.05.2025¦10:16:47.564 | 0 | 0 | 0 | 0 | 0 | 0 | 0 | 0 | 0 | 0 | 0 | 0 | 0 | 0 | 0 | 0 | 0 | 0 | 0 | 0
22.05.2025¦10:16:48.564 | 0 | 0 | 0 | 0 | 0 | 0 | 0 | 0 | 0 | 0 | 0 | 0 | 0 | 0 | 0 | 0 | 0 | 0 | 0 | 0
22.05.2025¦10:16:49.563 | 0 | 0 | 0 | 0 | 0 | 0 | 0 | 0 | 0 | 0 | 0 | 0 | 0 | 0 | 0 | 0 | 0 | 0 | 0 | 0
22.05.2025¦10:16:50.563 | 0 | 0 | 0 | 0 | 0 | 0 | 0 | 0 | 0 | 0 | 0 | 0 | 0 | 0 | 0 | 0 | 0 | 0 | 0 | 0
22.05.2025¦10:16:51.564 | 0 | 0 | 0 | 0 | 0 | 0 | 0 | 0 | 0 | 0 | 0 | 0 | 0 | 0 | 0 | 0 | 0 | 0 | 0 | 0
22.05.2025¦10:16:52.563 | 0 | 0 | 0 | 0 | 0 | 0 | 0 | 0 | 0 | 0 | 0 | 0 | 0 | 0 | 0 | 0 | 0 | 0 | 0 | 0
22.05.2025¦10:16:53.564 | 0 | 0 | 0 | 0 | 0 | 0 | 0 | 0 | 0 | 0 | 0 | 0 | 0 | 0 | 0 | 0 | 0 | 0 | 0 | 0
22.05.2025¦10:16:54.564 | 0 | 0 | 0 | 0 | 0 | 0 | 0 | 0 | 0 | 0 | 0 | 0 | 0 | 0 | 0 | 0 | 0 | 0 | 0 | 0
22.05.2025¦10:16:55.563 | 0 | 0 | 0 | 0 | 0 | 0 | 0 | 0 | 0 | 0 | 0 | 0 | 0 | 0 | 0 | 0 | 0 | 0 | 0 | 0
22.05.2025¦10:16:56.564 | 0 | 0 | 0 | 0 | 0 | 0 | 0 | 0 | 0 | 0 | 0 | 0 | 0 | 0 | 0 | 0 | 0 | 0 | 0 | 0
22.05.2025¦10:16:57.564 | 0 | 0 | 0 | 0 | 0 | 0 | 0 | 0 | 0 | 0 | 0 | 0 | 0 | 0 | 0 | 0 | 0 | 0 | 0 | 0
22.05.2025¦10:16:58.564 | 0 | 0 | 0 | 0 | 0 | 0 | 0 | 0 | 0 | 0 | 0 | 0 | 0 | 0 | 0 | 0 | 0 | 0 | 0 | 0
22.05.2025¦10:16:59.564 | 0 | 0 | 0 | 0 | 0 | 0 | 0 | 0 | 0 | 0 | 0 | 0 | 0 | 0 | 0 | 0 | 0 | 0 | 0 | 0
22.05.2025¦10:17:00.563 | 0 | 0 | 0 | 0 | 0 | 0 | 0 | 0 | 0 | 0 | 0 | 0 | 0 | 0 | 0 | 0 | 0 | 0 | 0 | 0
22.05.2025¦10:17:01.564 | 0 | 0 | 0 | 0 | 0 | 0 | 0 | 0 | 0 | 0 | 0 | 0 | 0 | 0 | 0 | 0 | 0 | 0 | 0 | 0
22.05.2025¦10:17:02.563 | 0 | 0 | 0 | 0 | 0 | 0 | 0 | 0 | 0 | 0 | 0 | 0 | 0 | 0 | 0 | 0 | 0 | 0 | 0 | 0
22.05.2025¦10:17:03.564 | 0 | 0 | 0 | 0 | 0 | 0 | 0 | 0 | 0 | 0 | 0 | 0 | 0 | 0 | 0 | 0 | 0 | 0 | 0 | 0
22.05.2025¦10:17:04.564 | 0 | 0 | 0 | 0 | 0 | 0 | 0 | 0 | 0 | 0 | 0 | 0 | 0 | 0 | 0 | 0 | 0 | 0 | 0 | 0
22.05.2025¦10:17:05.564 | 0 | 0 | 0 | 0 | 0 | 0 | 0 | 0 | 0 | 0 | 0 | 0 | 0 | 0 | 0 | 0 | 0 | 0 | 0 | 0
22.05.2025¦10:17:06.564 | 0 | 0 | 0 | 0 | 0 | 0 | 0 | 0 | 0 | 0 | 0 | 0 | 0 | 0 | 0 | 0 | 0 | 0 | 0 | 0
22.05.2025¦10:17:07.564 | 0 | 0 | 0 | 0 | 0 | 0 | 0 | 0 | 0 | 0 | 0 | 0 | 0 | 0 | 0 | 0 | 0 | 0 | 0 | 0
22.05.2025¦10:17:08.563 | 0 | 0 | 0 | 0 | 0 | 0 | 0 | 0 | 0 | 0 | 0 | 0 | 0 | 0 | 0 | 0 | 0 | 0 | 0 | 0
22.05.2025¦10:17:09.564 | 0 | 0 | 0 | 0 | 0 | 0 | 0 | 0 | 0 | 0 | 0 | 0 | 0 | 0 | 0 | 0 | 0 | 0 | 0 | 0
22.05.2025¦10:17:10.564 | 0 | 0 | 0 | 0 | 0 | 0 | 0 | 0 | 0 | 0 | 0 | 0 | 0 | 0 | 0 | 0 | 0 | 0 | 0 | 0
22.05.2025¦10:17:11.564 | 0 | 0 | 0 | 0 | 0 | 0 | 0 | 0 | 0 | 0 | 0 | 0 | 0 | 0 | 0 | 0 | 0 | 0 | 0 | 0
22.05.2025¦10:17:12.564 | 0 | 0 | 0 | 0 | 0 | 0 | 0 | 0 | 0 | 0 | 0 | 0 | 0 | 0 | 0 | 0 | 0 | 0 | 0 | 0
22.05.2025¦10:17:13.563 | 0 | 0 | 0 | 0 | 0 | 0 | 0 | 0 | 0 | 0 | 0 | 0 | 0 | 0 | 0 | 0 | 0 | 0 | 0 | 0
22.05.2025¦10:17:14.564 | 0 | 0 | 0 | 0 | 0 | 0 | 0 | 0 | 0 | 0 | 0 | 0 | 0 | 0 | 0 | 0 | 0 | 0 | 0 | 0
22.05.2025¦10:17:15.564 | 0 | 0 | 0 | 0 | 0 | 0 | 0 | 0 | 0 | 0 | 0 | 0 | 0 | 0 | 0 | 0 | 0 | 0 | 0 | 0
22.05.2025¦10:17:16.563 | 0 | 0 | 0 | 0 | 0 | 0 | 0 | 0 | 0 | 0 | 0 | 0 | 0 | 0 | 0 | 0 | 0 | 0 | 0 | 0
22.05.2025¦10:17:17.563 | 0 | 0 | 0 | 0 | 0 | 0 | 0 | 0 | 0 | 0 | 0 | 0 | 0 | 0 | 0 | 0 | 0 | 0 | 0 | 0
22.05.2025¦10:17:18.564 | 0 | 0 | 0 | 0 | 0 | 0 | 0 | 0 | 0 | 0 | 0 | 0 | 0 | 0 | 0 | 0 | 0 | 0 | 0 | 0
22.05.2025¦10:17:19.563 | 0 | 0 | 0 | 0 | 0 | 0 | 0 | 0 | 0 | 0 | 0 | 0 | 0 | 0 | 0 | 0 | 0 | 0 | 0 | 0
22.05.2025¦10:17:20.563 | 0 | 0 | 0 | 0 | 0 | 0 | 0 | 0 | 0 | 0 | 0 | 0 | 0 | 0 | 0 | 0 | 0 | 0 | 0 | 0
22.05.2025¦10:17:21.564 | 0 | 0 | 0 | 0 | 0 | 0 | 0 | 0 | 0 | 0 | 0 | 0 | 0 | 0 | 0 | 0 | 0 | 0 | 0 | 0
22.05.2025¦10:17:22.563 | 0 | 0 | 0 | 0 | 0 | 0 | 0 | 0 | 0 | 0 | 0 | 0 | 0 | 0 | 0 | 0 | 0 | 0 | 0 | 0
22.05.2025¦10:17:23.563 | 0 | 0 | 0 | 0 | 0 | 0 | 0 | 0 | 0 | 0 | 0 | 0 | 0 | 0 | 0 | 0 | 0 | 0 | 0 | 0
22.05.2025¦10:17:24.563 | 0 | 0 | 0 | 0 | 0 | 0 | 0 | 0 | 0 | 0 | 0 | 0 | 0 | 0 | 0 | 0 | 0 | 0 | 0 | 0
22.05.2025¦10:17:25.563 | 0 | 0 | 0 | 0 | 0 | 0 | 0 | 0 | 0 | 0 | 0 | 0 | 0 | 0 | 0 | 0 | 0 | 0 | 0 | 0
22.05.2025¦10:17:26.564 | 0 | 0 | 0 | 0 | 0 | 0 | 0 | 0 | 0 | 0 | 0 | 0 | 0 | 0 | 0 | 0 | 0 | 0 | 0 | 0
22.05.2025¦10:17:27.563 | 0 | 0 | 0 | 0 | 0 | 0 | 0 | 0 | 0 | 0 | 0 | 0 | 0 | 0 | 0 | 0 | 0 | 0 | 0 | 0
22.05.2025¦10:17:28.565 | 0 | 0 | 0 | 0 | 0 | 0 | 0 | 0 | 0 | 0 | 0 | 0 | 0 | 0 | 0 | 0 | 0 | 0 | 0 | 0
22.05.2025¦10:17:29.563 | 0 | 0 | 0 | 0 | 0 | 0 | 0 | 0 | 0 | 0 | 0 | 0 | 0 | 0 | 0 | 0 | 0 | 0 | 0 | 0
22.05.2025¦10:17:30.564 | 0 | 0 | 0 | 0 | 0 | 0 | 0 | 0 | 0 | 0 | 0 | 0 | 0 | 0 | 0 | 0 | 0 | 0 | 0 | 0
22.05.2025¦10:17:31.564 | 0 | 0 | 0 | 0 | 0 | 0 | 0 | 0 | 0 | 0 | 0 | 0 | 0 | 0 | 0 | 0 | 0 | 0 | 0 | 0
22.05.2025¦10:17:32.563 | 0 | 0 | 0 | 0 | 0 | 0 | 0 | 0 | 0 | 0 | 0 | 0 | 0 | 0 | 0 | 0 | 0 | 0 | 0 | 0
22.05.2025¦10:17:33.564 | 0 | 0 | 0 | 0 | 0 | 0 | 0 | 0 | 0 | 0 | 0 | 0 | 0 | 0 | 0 | 0 | 0 | 0 | 0 | 0
22.05.2025¦10:17:34.563 | 0 | 0 | 0 | 0 | 0 | 0 | 0 | 0 | 0 | 0 | 0 | 0 | 0 | 0 | 0 | 0 | 0 | 0 | 0 | 0
22.05.2025¦10:17:35.564 | 0 | 0 | 0 | 0 | 0 | 0 | 0 | 0 | 0 | 0 | 0 | 0 | 0 | 0 | 0 | 0 | 0 | 0 | 0 | 0
22.05.2025¦10:17:36.563 | 0 | 0 | 0 | 0 | 0 | 0 | 0 | 0 | 0 | 0 | 0 | 0 | 0 | 0 | 0 | 0 | 0 | 0 | 0 | 0
22.05.2025¦10:17:37.562 | 0 | 0 | 0 | 0 | 0 | 0 | 0 | 0 | 0 | 0 | 0 | 0 | 0 | 0 | 0 | 0 | 0 | 0 | 0 | 0
22.05.2025¦10:17:38.563 | 0 | 0 | 0 | 0 | 0 | 0 | 0 | 0 | 0 | 0 | 0 | 0 | 0 | 0 | 0 | 0 | 0 | 0 | 0 | 0
22.05.2025¦10:17:39.563 | 0 | 0 | 0 | 0 | 0 | 0 | 0 | 0 | 0 | 0 | 0 | 0 | 0 | 0 | 0 | 0 | 0 | 0 | 0 | 0
22.05.2025¦10:17:40.562 | 0 | 0 | 0 | 0 | 0 | 0 | 0 | 0 | 0 | 0 | 0 | 0 | 0 | 0 | 0 | 0 | 0 | 0 | 0 | 0
22.05.2025¦10:17:41.563 | 0 | 0 | 0 | 0 | 0 | 0 | 0 | 0 | 0 | 0 | 0 | 0 | 0 | 0 | 0 | 0 | 0 | 0 | 0 | 0
22.05.2025¦10:17:42.563 | 0 | 0 | 0 | 0 | 0 | 0 | 0 | 0 | 0 | 0 | 0 | 0 | 0 | 0 | 0 | 0 | 0 | 0 | 0 | 0
22.05.2025¦10:17:43.563 | 0 | 0 | 0 | 0 | 0 | 0 | 0 | 0 | 0 | 0 | 0 | 0 | 0 | 0 | 0 | 0 | 0 | 0 | 0 | 0
22.05.2025¦10:17:44.562 | 0 | 0 | 0 | 0 | 0 | 0 | 0 | 0 | 0 | 0 | 0 | 0 | 0 | 0 | 0 | 0 | 0 | 0 | 0 | 0
22.05.2025¦10:17:45.563 | 0 | 0 | 0 | 0 | 0 | 0 | 0 | 0 | 0 | 0 | 0 | 0 | 0 | 0 | 0 | 0 | 0 | 0 | 0 | 0
22.05.2025¦10:17:46.563 | 0 | 0 | 0 | 0 | 0 | 0 | 0 | 0 | 0 | 0 | 0 | 0 | 0 | 0 | 0 | 0 | 0 | 0 | 0 | 0
22.05.2025¦10:17:47.564 | 0 | 0 | 0 | 0 | 0 | 0 | 0 | 0 | 0 | 0 | 0 | 0 | 0 | 0 | 0 | 0 | 0 | 0 | 0 | 0
22.05.2025¦10:17:48.563 | 0 | 0 | 0 | 0 | 0 | 0 | 0 | 0 | 0 | 0 | 0 | 0 | 0 | 0 | 0 | 0 | 0 | 0 | 0 | 0
22.05.2025¦10:17:49.564 | 0 | 0 | 0 | 0 | 0 | 0 | 0 | 0 | 0 | 0 | 0 | 0 | 0 | 0 | 0 | 0 | 0 | 0 | 0 | 0
22.05.2025¦10:17:50.564 | 0 | 0 | 0 | 0 | 0 | 0 | 0 | 0 | 0 | 0 | 0 | 0 | 0 | 0 | 0 | 0 | 0 | 0 | 0 | 0
22.05.2025¦10:17:51.564 | 0 | 0 | 0 | 0 | 0 | 0 | 0 | 0 | 0 | 0 | 0 | 0 | 0 | 0 | 0 | 0 | 0 | 0 | 0 | 0
22.05.2025¦10:17:52.564 | 0 | 0 | 0 | 0 | 0 | 0 | 0 | 0 | 0 | 0 | 0 | 0 | 0 | 0 | 0 | 0 | 0 | 0 | 0 | 0
22.05.2025¦10:17:53.564 | 0 | 0 | 0 | 0 | 0 | 0 | 0 | 0 | 0 | 0 | 0 | 0 | 0 | 0 | 0 | 0 | 0 | 0 | 0 | 0
22.05.2025¦10:17:54.564 | 0 | 0 | 0 | 0 | 0 | 0 | 0 | 0 | 0 | 0 | 0 | 0 | 0 | 0 | 0 | 0 | 0 | 0 | 0 | 0
22.05.2025¦10:17:55.564 | 0 | 0 | 0 | 0 | 0 | 0 | 0 | 0 | 0 | 0 | 0 | 0 | 0 | 0 | 0 | 0 | 0 | 0 | 0 | 0
22.05.2025¦10:17:56.565 | 0 | 0 | 0 | 0 | 0 | 0 | 0 | 0 | 0 | 0 | 0 | 0 | 0 | 0 | 0 | 0 | 0 | 0 | 0 | 0
22.05.2025¦10:17:57.564 | 0 | 0 | 0 | 0 | 0 | 0 | 0 | 0 | 0 | 0 | 0 | 0 | 0 | 0 | 0 | 0 | 0 | 0 | 0 | 0
22.05.2025¦10:17:58.564 | 0 | 0 | 0 | 0 | 0 | 0 | 0 | 0 | 0 | 0 | 0 | 0 | 0 | 0 | 0 | 0 | 0 | 0 | 0 | 0
22.05.2025¦10:17:59.564 | 0 | 0 | 0 | 0 | 0 | 0 | 0 | 0 | 0 | 0 | 0 | 0 | 0 | 0 | 0 | 0 | 0 | 0 | 0 | 0
22.05.2025¦10:18:00.563 | 0 | 0 | 0 | 0 | 0 | 0 | 0 | 0 | 0 | 0 | 0 | 0 | 0 | 0 | 0 | 0 | 0 | 0 | 0 | 0
22.05.2025¦10:18:01.564 | 0 | 0 | 0 | 0 | 0 | 0 | 0 | 0 | 0 | 0 | 0 | 0 | 0 | 0 | 0 | 0 | 0 | 0 | 0 | 0
22.05.2025¦10:18:02.563 | 0 | 0 | 0 | 0 | 0 | 0 | 0 | 0 | 0 | 0 | 0 | 0 | 0 | 0 | 0 | 0 | 0 | 0 | 0 | 0
22.05.2025¦10:18:03.563 | 0 | 0 | 0 | 0 | 0 | 0 | 0 | 0 | 0 | 0 | 0 | 0 | 0 | 0 | 0 | 0 | 0 | 0 | 0 | 0
22.05.2025¦10:18:04.563 | 0 | 0 | 0 | 0 | 0 | 0 | 0 | 0 | 0 | 0 | 0 | 0 | 0 | 0 | 0 | 0 | 0 | 0 | 0 | 0
22.05.2025¦10:18:05.563 | 0 | 0 | 0 | 0 | 0 | 0 | 0 | 0 | 0 | 0 | 0 | 0 | 0 | 0 | 0 | 0 | 0 | 0 | 0 | 0
22.05.2025¦10:18:06.563 | 0 | 0 | 0 | 0 | 0 | 0 | 0 | 0 | 0 | 0 | 0 | 0 | 0 | 0 | 0 | 0 | 0 | 0 | 0 | 0
22.05.2025¦10:18:07.564 | 0 | 0 | 0 | 0 | 0 | 0 | 0 | 0 | 0 | 0 | 0 | 0 | 0 | 0 | 0 | 0 | 0 | 0 | 0 | 0
22.05.2025¦10:18:08.564 | 0 | 0 | 0 | 0 | 0 | 0 | 0 | 0 | 0 | 0 | 0 | 0 | 0 | 0 | 0 | 0 | 0 | 0 | 0 | 0
22.05.2025¦10:18:09.564 | 0 | 0 | 0 | 0 | 0 | 0 | 0 | 0 | 0 | 0 | 0 | 0 | 0 | 0 | 0 | 0 | 0 | 0 | 0 | 0
22.05.2025¦10:18:10.563 | 0 | 0 | 0 | 0 | 0 | 0 | 0 | 0 | 0 | 0 | 0 | 0 | 0 | 0 | 0 | 0 | 0 | 0 | 0 | 0
22.05.2025¦10:18:11.563 | 0 | 0 | 0 | 0 | 0 | 0 | 0 | 0 | 0 | 0 | 0 | 0 | 0 | 0 | 0 | 0 | 0 | 0 | 0 | 0
22.05.2025¦10:18:12.563 | 0 | 0 | 0 | 0 | 0 | 0 | 0 | 0 | 0 | 0 | 0 | 0 | 0 | 0 | 0 | 0 | 0 | 0 | 0 | 0
22.05.2025¦10:18:13.563 | 0 | 0 | 0 | 0 | 0 | 0 | 0 | 0 | 0 | 0 | 0 | 0 | 0 | 0 | 0 | 0 | 0 | 0 | 0 | 0
22.05.2025¦10:18:14.563 | 0 | 0 | 0 | 0 | 0 | 0 | 0 | 0 | 0 | 0 | 0 | 0 | 0 | 0 | 0 | 0 | 0 | 0 | 0 | 0
22.05.2025¦10:18:15.564 | 0 | 0 | 0 | 0 | 0 | 0 | 0 | 0 | 0 | 0 | 0 | 0 | 0 | 0 | 0 | 0 | 0 | 0 | 0 | 0
22.05.2025¦10:18:16.564 | 0 | 0 | 0 | 0 | 0 | 0 | 0 | 0 | 0 | 0 | 0 | 0 | 0 | 0 | 0 | 0 | 0 | 0 | 0 | 0
22.05.2025¦10:18:17.564 | 0 | 0 | 0 | 0 | 0 | 0 | 0 | 0 | 0 | 0 | 0 | 0 | 0 | 0 | 0 | 0 | 0 | 0 | 0 | 0
22.05.2025¦10:18:18.564 | 0 | 0 | 0 | 0 | 0 | 0 | 0 | 0 | 0 | 0 | 0 | 0 | 0 | 0 | 0 | 0 | 0 | 0 | 0 | 0
22.05.2025¦10:18:19.564 | 0 | 0 | 0 | 0 | 0 | 0 | 0 | 0 | 0 | 0 | 0 | 0 | 0 | 0 | 0 | 0 | 0 | 0 | 0 | 0
22.05.2025¦10:18:20.563 | 0 | 0 | 0 | 0 | 0 | 0 | 0 | 0 | 0 | 0 | 0 | 0 | 0 | 0 | 0 | 0 | 0 | 0 | 0 | 0
22.05.2025¦10:18:21.563 | 0 | 0 | 0 | 0 | 0 | 0 | 0 | 0 | 0 | 0 | 0 | 0 | 0 | 0 | 0 | 0 | 0 | 0 | 0 | 0
22.05.2025¦10:18:22.564 | 0 | 0 | 0 | 0 | 0 | 0 | 0 | 0 | 0 | 0 | 0 | 0 | 0 | 0 | 0 | 0 | 0 | 0 | 0 | 0
22.05.2025¦10:18:23.564 | 0 | 0 | 0 | 0 | 0 | 0 | 0 | 0 | 0 | 0 | 0 | 0 | 0 | 0 | 0 | 0 | 0 | 0 | 0 | 0
22.05.2025¦10:18:24.563 | 0 | 0 | 0 | 0 | 0 | 0 | 0 | 0 | 0 | 0 | 0 | 0 | 0 | 0 | 0 | 0 | 0 | 0 | 0 | 0
22.05.2025¦10:18:25.563 | 0 | 0 | 0 | 0 | 0 | 0 | 0 | 0 | 0 | 0 | 0 | 0 | 0 | 0 | 0 | 0 | 0 | 0 | 0 | 0
22.05.2025¦10:18:26.564 | 0 | 0 | 0 | 0 | 0 | 0 | 0 | 0 | 0 | 0 | 0 | 0 | 0 | 0 | 0 | 0 | 0 | 0 | 0 | 0
22.05.2025¦10:18:27.564 | 0 | 0 | 0 | 0 | 0 | 0 | 0 | 0 | 0 | 0 | 0 | 0 | 0 | 0 | 0 | 0 | 0 | 0 | 0 | 0
22.05.2025¦10:18:28.563 | 0 | 0 | 0 | 0 | 0 | 0 | 0 | 0 | 0 | 0 | 0 | 0 | 0 | 0 | 0 | 0 | 0 | 0 | 0 | 0
22.05.2025¦10:18:29.564 | 0 | 0 | 0 | 0 | 0 | 0 | 0 | 0 | 0 | 0 | 0 | 0 | 0 | 0 | 0 | 0 | 0 | 0 | 0 | 0
22.05.2025¦10:18:30.564 | 0 | 0 | 0 | 0 | 0 | 0 | 0 | 0 | 0 | 0 | 0 | 0 | 0 | 0 | 0 | 0 | 0 | 0 | 0 | 0
22.05.2025¦10:18:31.565 | 0 | 0 | 0 | 0 | 0 | 0 | 0 | 0 | 0 | 0 | 0 | 0 | 0 | 0 | 0 | 0 | 0 | 0 | 0 | 0
22.05.2025¦10:18:32.562 | 0 | 0 | 0 | 0 | 0 | 0 | 0 | 0 | 0 | 0 | 0 | 0 | 0 | 0 | 0 | 0 | 0 | 0 | 0 | 0
22.05.2025¦10:18:33.563 | 0 | 0 | 0 | 0 | 0 | 0 | 0 | 0 | 0 | 0 | 0 | 0 | 0 | 0 | 0 | 0 | 0 | 0 | 0 | 0
22.05.2025¦10:18:34.563 | 0 | 0 | 0 | 0 | 0 | 0 | 0 | 0 | 0 | 0 | 0 | 0 | 0 | 0 | 0 | 0 | 0 | 0 | 0 | 0
22.05.2025¦10:18:35.563 | 0 | 0 | 0 | 0 | 0 | 0 | 0 | 0 | 0 | 0 | 0 | 0 | 0 | 0 | 0 | 0 | 0 | 0 | 0 | 0
22.05.2025¦10:18:36.564 | 0 | 0 | 0 | 0 | 0 | 0 | 0 | 0 | 0 | 0 | 0 | 0 | 0 | 0 | 0 | 0 | 0 | 0 | 0 | 0
22.05.2025¦10:18:37.564 | 0 | 0 | 0 | 0 | 0 | 0 | 0 | 0 | 0 | 0 | 0 | 0 | 0 | 0 | 0 | 0 | 0 | 0 | 0 | 0
22.05.2025¦10:18:38.564 | 0 | 0 | 0 | 0 | 0 | 0 | 0 | 0 | 0 | 0 | 0 | 0 | 0 | 0 | 0 | 0 | 0 | 0 | 0 | 0
22.05.2025¦10:18:39.563 | 0 | 0 | 0 | 0 | 0 | 0 | 0 | 0 | 0 | 0 | 0 | 0 | 0 | 0 | 0 | 0 | 0 | 0 | 0 | 0
22.05.2025¦10:18:40.564 | 0 | 0 | 0 | 0 | 0 | 0 | 0 | 0 | 0 | 0 | 0 | 0 | 0 | 0 | 0 | 0 | 0 | 0 | 0 | 0
22.05.2025¦10:18:41.563 | 0 | 0 | 0 | 0 | 0 | 0 | 0 | 0 | 0 | 0 | 0 | 0 | 0 | 0 | 0 | 0 | 0 | 0 | 0 | 0
22.05.2025¦10:18:42.564 | 0 | 0 | 0 | 0 | 0 | 0 | 0 | 0 | 0 | 0 | 0 | 0 | 0 | 0 | 0 | 0 | 0 | 0 | 0 | 0
22.05.2025¦10:18:43.564 | 0 | 0 | 0 | 0 | 0 | 0 | 0 | 0 | 0 | 0 | 0 | 0 | 0 | 0 | 0 | 0 | 0 | 0 | 0 | 0
22.05.2025¦10:18:44.564 | 0 | 0 | 0 | 0 | 0 | 0 | 0 | 0 | 0 | 0 | 0 | 0 | 0 | 0 | 0 | 0 | 0 | 0 | 0 | 0
22.05.2025¦10:18:45.564 | 0 | 0 | 0 | 0 | 0 | 0 | 0 | 0 | 0 | 0 | 0 | 0 | 0 | 0 | 0 | 0 | 0 | 0 | 0 | 0
22.05.2025¦10:18:46.563 | 0 | 0 | 0 | 0 | 0 | 0 | 0 | 0 | 0 | 0 | 0 | 0 | 0 | 0 | 0 | 0 | 0 | 0 | 0 | 0
22.05.2025¦10:18:47.564 | 0 | 0 | 0 | 0 | 0 | 0 | 0 | 0 | 0 | 0 | 0 | 0 | 0 | 0 | 0 | 0 | 0 | 0 | 0 | 0
22.05.2025¦10:18:48.564 | 0 | 0 | 0 | 0 | 0 | 0 | 0 | 0 | 0 | 0 | 0 | 0 | 0 | 0 | 0 | 0 | 0 | 0 | 0 | 0
22.05.2025¦10:18:49.564 | 0 | 0 | 0 | 0 | 0 | 0 | 0 | 0 | 0 | 0 | 0 | 0 | 0 | 0 | 0 | 0 | 0 | 0 | 0 | 0
22.05.2025¦10:18:50.564 | 0 | 0 | 0 | 0 | 0 | 0 | 0 | 0 | 0 | 0 | 0 | 0 | 0 | 0 | 0 | 0 | 0 | 0 | 0 | 0
22.05.2025¦10:18:51.564 | 0 | 0 | 0 | 0 | 0 | 0 | 0 | 0 | 0 | 0 | 0 | 0 | 0 | 0 | 0 | 0 | 0 | 0 | 0 | 0
22.05.2025¦10:18:52.563 | 0 | 0 | 0 | 0 | 0 | 0 | 0 | 0 | 0 | 0 | 0 | 0 | 0 | 0 | 0 | 0 | 0 | 0 | 0 | 0
22.05.2025¦10:18:53.563 | 0 | 0 | 0 | 0 | 0 | 0 | 0 | 0 | 0 | 0 | 0 | 0 | 0 | 0 | 0 | 0 | 0 | 0 | 0 | 0
22.05.2025¦10:18:54.564 | 0 | 0 | 0 | 0 | 0 | 0 | 0 | 0 | 0 | 0 | 0 | 0 | 0 | 0 | 0 | 0 | 0 | 0 | 0 | 0
22.05.2025¦10:18:55.564 | 0 | 0 | 0 | 0 | 0 | 0 | 0 | 0 | 0 | 0 | 0 | 0 | 0 | 0 | 0 | 0 | 0 | 0 | 0 | 0
22.05.2025¦10:18:56.562 | 0 | 0 | 0 | 0 | 0 | 0 | 0 | 0 | 0 | 0 | 0 | 0 | 0 | 0 | 0 | 0 | 0 | 0 | 0 | 0
22.05.2025¦10:18:57.563 | 0 | 0 | 0 | 0 | 0 | 0 | 0 | 0 | 0 | 0 | 0 | 0 | 0 | 0 | 0 | 0 | 0 | 0 | 0 | 0
22.05.2025¦10:18:58.563 | 0 | 0 | 0 | 0 | 0 | 0 | 0 | 0 | 0 | 0 | 0 | 0 | 0 | 0 | 0 | 0 | 0 | 0 | 0 | 0
22.05.2025¦10:18:59.564 | 0 | 0 | 0 | 0 | 0 | 0 | 0 | 0 | 0 | 0 | 0 | 0 | 0 | 0 | 0 | 0 | 0 | 0 | 0 | 0
22.05.2025¦10:19:00.563 | 0 | 0 | 0 | 0 | 0 | 0 | 0 | 0 | 0 | 0 | 0 | 0 | 0 | 0 | 0 | 0 | 0 | 0 | 0 | 0
22.05.2025¦10:19:01.563 | 0 | 0 | 0 | 0 | 0 | 0 | 0 | 0 | 0 | 0 | 0 | 0 | 0 | 0 | 0 | 0 | 0 | 0 | 0 | 0
22.05.2025¦10:19:02.564 | 0 | 0 | 0 | 0 | 0 | 0 | 0 | 0 | 0 | 0 | 0 | 0 | 0 | 0 | 0 | 0 | 0 | 0 | 0 | 0
22.05.2025¦10:19:03.564 | 0 | 0 | 0 | 0 | 0 | 0 | 0 | 0 | 0 | 0 | 0 | 0 | 0 | 0 | 0 | 0 | 0 | 0 | 0 | 0
22.05.2025¦10:19:04.564 | 0 | 0 | 0 | 0 | 0 | 0 | 0 | 0 | 0 | 0 | 0 | 0 | 0 | 0 | 0 | 0 | 0 | 0 | 0 | 0
22.05.2025¦10:19:05.563 | 0 | 0 | 0 | 0 | 0 | 0 | 0 | 0 | 0 | 0 | 0 | 0 | 0 | 0 | 0 | 0 | 0 | 0 | 0 | 0
22.05.2025¦10:19:06.564 | 0 | 0 | 0 | 0 | 0 | 0 | 0 | 0 | 0 | 0 | 0 | 0 | 0 | 0 | 0 | 0 | 0 | 0 | 0 | 0
22.05.2025¦10:19:07.564 | 0 | 0 | 0 | 0 | 0 | 0 | 0 | 0 | 0 | 0 | 0 | 0 | 0 | 0 | 0 | 0 | 0 | 0 | 0 | 0
22.05.2025¦10:19:08.563 | 0 | 0 | 0 | 0 | 0 | 0 | 0 | 0 | 0 | 0 | 0 | 0 | 0 | 0 | 0 | 0 | 0 | 0 | 0 | 0
22.05.2025¦10:19:09.564 | 0 | 0 | 0 | 0 | 0 | 0 | 0 | 0 | 0 | 0 | 0 | 0 | 0 | 0 | 0 | 0 | 0 | 0 | 0 | 0
22.05.2025¦10:19:10.564 | 0 | 0 | 0 | 0 | 0 | 0 | 0 | 0 | 0 | 0 | 0 | 0 | 0 | 0 | 0 | 0 | 0 | 0 | 0 | 0
22.05.2025¦10:19:11.563 | 0 | 0 | 0 | 0 | 0 | 0 | 0 | 0 | 0 | 0 | 0 | 0 | 0 | 0 | 0 | 0 | 0 | 0 | 0 | 0
22.05.2025¦10:19:12.563 | 0 | 0 | 0 | 0 | 0 | 0 | 0 | 0 | 0 | 0 | 0 | 0 | 0 | 0 | 0 | 0 | 0 | 0 | 0 | 0
22.05.2025¦10:19:13.564 | 0 | 0 | 0 | 0 | 0 | 0 | 0 | 0 | 0 | 0 | 0 | 0 | 0 | 0 | 0 | 0 | 0 | 0 | 0 | 0
22.05.2025¦10:19:14.563 | 0 | 0 | 0 | 0 | 0 | 0 | 0 | 0 | 0 | 0 | 0 | 0 | 0 | 0 | 0 | 0 | 0 | 0 | 0 | 0
22.05.2025¦10:19:15.563 | 0 | 0 | 0 | 0 | 0 | 0 | 0 | 0 | 0 | 0 | 0 | 0 | 0 | 0 | 0 | 0 | 0 | 0 | 0 | 0
22.05.2025¦10:19:16.563 | 0 | 0 | 0 | 0 | 0 | 0 | 0 | 0 | 0 | 0 | 0 | 0 | 0 | 0 | 0 | 0 | 0 | 0 | 0 | 0
22.05.2025¦10:19:17.563 | 0 | 0 | 0 | 0 | 0 | 0 | 0 | 0 | 0 | 0 | 0 | 0 | 0 | 0 | 0 | 0 | 0 | 0 | 0 | 0
22.05.2025¦10:19:18.564 | 0 | 0 | 0 | 0 | 0 | 0 | 0 | 0 | 0 | 0 | 0 | 0 | 0 | 0 | 0 | 0 | 0 | 0 | 0 | 0
22.05.2025¦10:19:19.563 | 0 | 0 | 0 | 0 | 0 | 0 | 0 | 0 | 0 | 0 | 0 | 0 | 0 | 0 | 0 | 0 | 0 | 0 | 0 | 0
22.05.2025¦10:19:20.563 | 0 | 0 | 0 | 0 | 0 | 0 | 0 | 0 | 0 | 0 | 0 | 0 | 0 | 0 | 0 | 0 | 0 | 0 | 0 | 0
22.05.2025¦10:19:21.563 | 0 | 0 | 0 | 0 | 0 | 0 | 0 | 0 | 0 | 0 | 0 | 0 | 0 | 0 | 0 | 0 | 0 | 0 | 0 | 0
22.05.2025¦10:19:22.563 | 0 | 0 | 0 | 0 | 0 | 0 | 0 | 0 | 0 | 0 | 0 | 0 | 0 | 0 | 0 | 0 | 0 | 0 | 0 | 0
22.05.2025¦10:19:23.563 | 0 | 0 | 0 | 0 | 0 | 0 | 0 | 0 | 0 | 0 | 0 | 0 | 0 | 0 | 0 | 0 | 0 | 0 | 0 | 0
22.05.2025¦10:19:24.563 | 0 | 0 | 0 | 0 | 0 | 0 | 0 | 0 | 0 | 0 | 0 | 0 | 0 | 0 | 0 | 0 | 0 | 0 | 0 | 0
22.05.2025¦10:19:25.563 | 0 | 0 | 0 | 0 | 0 | 0 | 0 | 0 | 0 | 0 | 0 | 0 | 0 | 0 | 0 | 0 | 0 | 0 | 0 | 0
22.05.2025¦10:19:26.563 | 0 | 0 | 0 | 0 | 0 | 0 | 0 | 0 | 0 | 0 | 0 | 0 | 0 | 0 | 0 | 0 | 0 | 0 | 0 | 0
22.05.2025¦10:19:27.565 | 0 | 0 | 0 | 0 | 0 | 0 | 0 | 0 | 0 | 0 | 0 | 0 | 0 | 0 | 0 | 0 | 0 | 0 | 0 | 0
22.05.2025¦10:19:28.564 | 0 | 0 | 0 | 0 | 0 | 0 | 0 | 0 | 0 | 0 | 0 | 0 | 0 | 0 | 0 | 0 | 0 | 0 | 0 | 0
22.05.2025¦10:19:29.564 | 0 | 0 | 0 | 0 | 0 | 0 | 0 | 0 | 0 | 0 | 0 | 0 | 0 | 0 | 0 | 0 | 0 | 0 | 0 | 0
22.05.2025¦10:19:30.564 | 0 | 0 | 0 | 0 | 0 | 0 | 0 | 0 | 0 | 0 | 0 | 0 | 0 | 0 | 0 | 0 | 0 | 0 | 0 | 0
22.05.2025¦10:19:31.564 | 0 | 0 | 0 | 0 | 0 | 0 | 0 | 0 | 0 | 0 | 0 | 0 | 0 | 0 | 0 | 0 | 0 | 0 | 0 | 0
22.05.2025¦10:19:32.564 | 0 | 0 | 0 | 0 | 0 | 0 | 0 | 0 | 0 | 0 | 0 | 0 | 0 | 0 | 0 | 0 | 0 | 0 | 0 | 0
22.05.2025¦10:19:33.564 | 0 | 0 | 0 | 0 | 0 | 0 | 0 | 0 | 0 | 0 | 0 | 0 | 0 | 0 | 0 | 0 | 0 | 0 | 0 | 0
22.05.2025¦10:19:34.565 | 0 | 0 | 0 | 0 | 0 | 0 | 0 | 0 | 0 | 0 | 0 | 0 | 0 | 0 | 0 | 0 | 0 | 0 | 0 | 0
22.05.2025¦10:19:35.563 | 0 | 0 | 0 | 0 | 0 | 0 | 0 | 0 | 0 | 0 | 0 | 0 | 0 | 0 | 0 | 0 | 0 | 0 | 0 | 0
22.05.2025¦10:19:36.563 | 0 | 0 | 0 | 0 | 0 | 0 | 0 | 0 | 0 | 0 | 0 | 0 | 0 | 0 | 0 | 0 | 0 | 0 | 0 | 0
22.05.2025¦10:19:37.564 | 0 | 0 | 0 | 0 | 0 | 0 | 0 | 0 | 0 | 0 | 0 | 0 | 0 | 0 | 0 | 0 | 0 | 0 | 0 | 0
22.05.2025¦10:19:38.563 | 0 | 0 | 0 | 0 | 0 | 0 | 0 | 0 | 0 | 0 | 0 | 0 | 0 | 0 | 0 | 0 | 0 | 0 | 0 | 0
22.05.2025¦10:19:39.565 | 0 | 0 | 0 | 0 | 0 | 0 | 0 | 0 | 0 | 0 | 0 | 0 | 0 | 0 | 0 | 0 | 0 | 0 | 0 | 0
22.05.2025¦10:19:40.564 | 0 | 0 | 0 | 0 | 0 | 0 | 0 | 0 | 0 | 0 | 0 | 0 | 0 | 0 | 0 | 0 | 0 | 0 | 0 | 0
22.05.2025¦10:19:41.563 | 0 | 0 | 0 | 0 | 0 | 0 | 0 | 0 | 0 | 0 | 0 | 0 | 0 | 0 | 0 | 0 | 0 | 0 | 0 | 0
22.05.2025¦10:19:42.564 | 0 | 0 | 0 | 0 | 0 | 0 | 0 | 0 | 0 | 0 | 0 | 0 | 0 | 0 | 0 | 0 | 0 | 0 | 0 | 0
22.05.2025¦10:19:43.564 | 0 | 0 | 0 | 0 | 0 | 0 | 0 | 0 | 0 | 0 | 0 | 0 | 0 | 0 | 0 | 0 | 0 | 0 | 0 | 0
22.05.2025¦10:19:44.564 | 0 | 0 | 0 | 0 | 0 | 0 | 0 | 0 | 0 | 0 | 0 | 0 | 0 | 0 | 0 | 0 | 0 | 0 | 0 | 0
22.05.2025¦10:19:45.564 | 0 | 0 | 0 | 0 | 0 | 0 | 0 | 0 | 0 | 0 | 0 | 0 | 0 | 0 | 0 | 0 | 0 | 0 | 0 | 0
22.05.2025¦10:19:46.564 | 0 | 0 | 0 | 0 | 0 | 0 | 0 | 0 | 0 | 0 | 0 | 0 | 0 | 0 | 0 | 0 | 0 | 0 | 0 | 0
22.05.2025¦10:19:47.564 | 0 | 0 | 0 | 0 | 0 | 0 | 0 | 0 | 0 | 0 | 0 | 0 | 0 | 0 | 0 | 0 | 0 | 0 | 0 | 0
22.05.2025¦10:19:48.564 | 0 | 0 | 0 | 0 | 0 | 0 | 0 | 0 | 0 | 0 | 0 | 0 | 0 | 0 | 0 | 0 | 0 | 0 | 0 | 0
22.05.2025¦10:19:49.564 | 0 | 0 | 0 | 0 | 0 | 0 | 0 | 0 | 0 | 0 | 0 | 0 | 0 | 0 | 0 | 0 | 0 | 0 | 0 | 0
22.05.2025¦10:19:50.564 | 0 | 0 | 0 | 0 | 0 | 0 | 0 | 0 | 0 | 0 | 0 | 0 | 0 | 0 | 0 | 0 | 0 | 0 | 0 | 0
22.05.2025¦10:19:51.563 | 0 | 0 | 0 | 0 | 0 | 0 | 0 | 0 | 0 | 0 | 0 | 0 | 0 | 0 | 0 | 0 | 0 | 0 | 0 | 0
22.05.2025¦10:19:52.564 | 0 | 0 | 0 | 0 | 0 | 0 | 0 | 0 | 0 | 0 | 0 | 0 | 0 | 0 | 0 | 0 | 0 | 0 | 0 | 0
22.05.2025¦10:19:53.564 | 0 | 0 | 0 | 0 | 0 | 0 | 0 | 0 | 0 | 0 | 0 | 0 | 0 | 0 | 0 | 0 | 0 | 0 | 0 | 0
22.05.2025¦10:19:54.564 | 0 | 0 | 0 | 0 | 0 | 0 | 0 | 0 | 0 | 0 | 0 | 0 | 0 | 0 | 0 | 0 | 0 | 0 | 0 | 0
22.05.2025¦10:19:55.564 | 0 | 0 | 0 | 0 | 0 | 0 | 0 | 0 | 0 | 0 | 0 | 0 | 0 | 0 | 0 | 0 | 0 | 0 | 0 | 0
22.05.2025¦10:19:56.563 | 0 | 0 | 0 | 0 | 0 | 0 | 0 | 0 | 0 | 0 | 0 | 0 | 0 | 0 | 0 | 0 | 0 | 0 | 0 | 0
22.05.2025¦10:19:57.564 | 0 | 0 | 0 | 0 | 0 | 0 | 0 | 0 | 0 | 0 | 0 | 0 | 0 | 0 | 0 | 0 | 0 | 0 | 0 | 0
22.05.2025¦10:19:58.564 | 0 | 0 | 0 | 0 | 0 | 0 | 0 | 0 | 0 | 0 | 0 | 0 | 0 | 0 | 0 | 0 | 0 | 0 | 0 | 0
22.05.2025¦10:19:59.563 | 0 | 0 | 0 | 0 | 0 | 0 | 0 | 0 | 0 | 0 | 0 | 0 | 0 | 0 | 0 | 0 | 0 | 0 | 0 | 0
22.05.2025¦10:20:00.564 | 0 | 0 | 0 | 0 | 0 | 0 | 0 | 0 | 0 | 0 | 0 | 0 | 0 | 0 | 0 | 0 | 0 | 0 | 0 | 0
22.05.2025¦10:20:01.564 | 0 | 0 | 0 | 0 | 0 | 0 | 0 | 0 | 0 | 0 | 0 | 0 | 0 | 0 | 0 | 0 | 0 | 0 | 0 | 0
22.05.2025¦10:20:02.564 | 0 | 0 | 0 | 0 | 0 | 0 | 0 | 0 | 0 | 0 | 0 | 0 | 0 | 0 | 0 | 0 | 0 | 0 | 0 | 0
22.05.2025¦10:20:03.563 | 0 | 0 | 0 | 0 | 0 | 0 | 0 | 0 | 0 | 0 | 0 | 0 | 0 | 0 | 0 | 0 | 0 | 0 | 0 | 0
22.05.2025¦10:20:04.563 | 0 | 0 | 0 | 0 | 0 | 0 | 0 | 0 | 0 | 0 | 0 | 0 | 0 | 0 | 0 | 0 | 0 | 0 | 0 | 0
22.05.2025¦10:20:05.564 | 0 | 0 | 0 | 0 | 0 | 0 | 0 | 0 | 0 | 0 | 0 | 0 | 0 | 0 | 0 | 0 | 0 | 0 | 0 | 0
22.05.2025¦10:20:06.564 | 0 | 0 | 0 | 0 | 0 | 0 | 0 | 0 | 0 | 0 | 0 | 0 | 0 | 0 | 0 | 0 | 0 | 0 | 0 | 0
22.05.2025¦10:20:07.563 | 0 | 0 | 0 | 0 | 0 | 0 | 0 | 0 | 0 | 0 | 0 | 0 | 0 | 0 | 0 | 0 | 0 | 0 | 0 | 0
22.05.2025¦10:20:08.563 | 0 | 0 | 0 | 0 | 0 | 0 | 0 | 0 | 0 | 0 | 0 | 0 | 0 | 0 | 0 | 0 | 0 | 0 | 0 | 0
22.05.2025¦10:20:09.565 | 0 | 0 | 0 | 0 | 0 | 0 | 0 | 0 | 0 | 0 | 0 | 0 | 0 | 0 | 0 | 0 | 0 | 0 | 0 | 0
22.05.2025¦10:20:10.563 | 0 | 0 | 0 | 0 | 0 | 0 | 0 | 0 | 0 | 0 | 0 | 0 | 0 | 0 | 0 | 0 | 0 | 0 | 0 | 0
22.05.2025¦10:20:11.564 | 0 | 0 | 0 | 0 | 0 | 0 | 0 | 0 | 0 | 0 | 0 | 0 | 0 | 0 | 0 | 0 | 0 | 0 | 0 | 0
22.05.2025¦10:20:12.563 | 0 | 0 | 0 | 0 | 0 | 0 | 0 | 0 | 0 | 0 | 0 | 0 | 0 | 0 | 0 | 0 | 0 | 0 | 0 | 0
22.05.2025¦10:20:13.564 | 0 | 0 | 0 | 0 | 0 | 0 | 0 | 0 | 0 | 0 | 0 | 0 | 0 | 0 | 0 | 0 | 0 | 0 | 0 | 0
22.05.2025¦10:20:14.564 | 0 | 0 | 0 | 0 | 0 | 0 | 0 | 0 | 0 | 0 | 0 | 0 | 0 | 0 | 0 | 0 | 0 | 0 | 0 | 0
22.05.2025¦10:20:15.564 | 0 | 0 | 0 | 0 | 0 | 0 | 0 | 0 | 0 | 0 | 0 | 0 | 0 | 0 | 0 | 0 | 0 | 0 | 0 | 0
22.05.2025¦10:20:16.564 | 0 | 0 | 0 | 0 | 0 | 0 | 0 | 0 | 0 | 0 | 0 | 0 | 0 | 0 | 0 | 0 | 0 | 0 | 0 | 0
22.05.2025¦10:20:17.564 | 0 | 0 | 0 | 0 | 0 | 0 | 0 | 0 | 0 | 0 | 0 | 0 | 0 | 0 | 0 | 0 | 0 | 0 | 0 | 0
22.05.2025¦10:20:18.564 | 0 | 0 | 0 | 0 | 0 | 0 | 0 | 0 | 0 | 0 | 0 | 0 | 0 | 0 | 0 | 0 | 0 | 0 | 0 | 0
22.05.2025¦10:20:19.564 | 0 | 0 | 0 | 0 | 0 | 0 | 0 | 0 | 0 | 0 | 0 | 0 | 0 | 0 | 0 | 0 | 0 | 0 | 0 | 0
22.05.2025¦10:20:20.563 | 0 | 0 | 0 | 0 | 0 | 0 | 0 | 0 | 0 | 0 | 0 | 0 | 0 | 0 | 0 | 0 | 0 | 0 | 0 | 0
22.05.2025¦10:20:21.564 | 0 | 0 | 0 | 0 | 0 | 0 | 0 | 0 | 0 | 0 | 0 | 0 | 0 | 0 | 0 | 0 | 0 | 0 | 0 | 0
22.05.2025¦10:20:22.564 | 0 | 0 | 0 | 0 | 0 | 0 | 0 | 0 | 0 | 0 | 0 | 0 | 0 | 0 | 0 | 0 | 0 | 0 | 0 | 0
22.05.2025¦10:20:23.564 | 0 | 0 | 0 | 0 | 0 | 0 | 0 | 0 | 0 | 0 | 0 | 0 | 0 | 0 | 0 | 0 | 0 | 0 | 0 | 0
22.05.2025¦10:20:24.564 | 0 | 0 | 0 | 0 | 0 | 0 | 0 | 0 | 0 | 0 | 0 | 0 | 0 | 0 | 0 | 0 | 0 | 0 | 0 | 0
22.05.2025¦10:20:25.564 | 0 | 0 | 0 | 0 | 0 | 0 | 0 | 0 | 0 | 0 | 0 | 0 | 0 | 0 | 0 | 0 | 0 | 0 | 0 | 0
22.05.2025¦10:20:26.564 | 0 | 0 | 0 | 0 | 0 | 0 | 0 | 0 | 0 | 0 | 0 | 0 | 0 | 0 | 0 | 0 | 0 | 0 | 0 | 0
22.05.2025¦10:20:27.564 | 0 | 0 | 0 | 0 | 0 | 0 | 0 | 0 | 0 | 0 | 0 | 0 | 0 | 0 | 0 | 0 | 0 | 0 | 0 | 0
22.05.2025¦10:20:28.562 | 0 | 0 | 0 | 0 | 0 | 0 | 0 | 0 | 0 | 0 | 0 | 0 | 0 | 0 | 0 | 0 | 0 | 0 | 0 | 0
22.05.2025¦10:20:29.563 | 0 | 0 | 0 | 0 | 0 | 0 | 0 | 0 | 0 | 0 | 0 | 0 | 0 | 0 | 0 | 0 | 0 | 0 | 0 | 0
22.05.2025¦10:20:30.563 | 0 | 0 | 0 | 0 | 0 | 0 | 0 | 0 | 0 | 0 | 0 | 0 | 0 | 0 | 0 | 0 | 0 | 0 | 0 | 0
22.05.2025¦10:20:31.563 | 0 | 0 | 0 | 0 | 0 | 0 | 0 | 0 | 0 | 0 | 0 | 0 | 0 | 0 | 0 | 0 | 0 | 0 | 0 | 0
22.05.2025¦10:20:32.563 | 0 | 0 | 0 | 0 | 0 | 0 | 0 | 0 | 0 | 0 | 0 | 0 | 0 | 0 | 0 | 0 | 0 | 0 | 0 | 0
22.05.2025¦10:20:33.563 | 0 | 0 | 0 | 0 | 0 | 0 | 0 | 0 | 0 | 0 | 0 | 0 | 0 | 0 | 0 | 0 | 0 | 0 | 0 | 0
22.05.2025¦10:20:34.563 | 0 | 0 | 0 | 0 | 0 | 0 | 0 | 0 | 0 | 0 | 0 | 0 | 0 | 0 | 0 | 0 | 0 | 0 | 0 | 0
22.05.2025¦10:20:35.564 | 0 | 0 | 0 | 0 | 0 | 0 | 0 | 0 | 0 | 0 | 0 | 0 | 0 | 0 | 0 | 0 | 0 | 0 | 0 | 0
22.05.2025¦10:20:36.564 | 0 | 0 | 0 | 0 | 0 | 0 | 0 | 0 | 0 | 0 | 0 | 0 | 0 | 0 | 0 | 0 | 0 | 0 | 0 | 0
22.05.2025¦10:20:37.564 | 0 | 0 | 0 | 0 | 0 | 0 | 0 | 0 | 0 | 0 | 0 | 0 | 0 | 0 | 0 | 0 | 0 | 0 | 0 | 0
22.05.2025¦10:20:38.564 | 0 | 0 | 0 | 0 | 0 | 0 | 0 | 0 | 0 | 0 | 0 | 0 | 0 | 0 | 0 | 0 | 0 | 0 | 0 | 0
22.05.2025¦10:20:39.564 | 0 | 0 | 0 | 0 | 0 | 0 | 0 | 0 | 0 | 0 | 0 | 0 | 0 | 0 | 0 | 0 | 0 | 0 | 0 | 0
22.05.2025¦10:20:40.564 | 0 | 0 | 0 | 0 | 0 | 0 | 0 | 0 | 0 | 0 | 0 | 0 | 0 | 0 | 0 | 0 | 0 | 0 | 0 | 0
22.05.2025¦10:20:41.564 | 0 | 0 | 0 | 0 | 0 | 0 | 0 | 0 | 0 | 0 | 0 | 0 | 0 | 0 | 0 | 0 | 0 | 0 | 0 | 0
22.05.2025¦10:20:42.564 | 0 | 0 | 0 | 0 | 0 | 0 | 0 | 0 | 0 | 0 | 0 | 0 | 0 | 0 | 0 | 0 | 0 | 0 | 0 | 0
22.05.2025¦10:20:43.564 | 0 | 0 | 0 | 0 | 0 | 0 | 0 | 0 | 0 | 0 | 0 | 0 | 0 | 0 | 0 | 0 | 0 | 0 | 0 | 0
22.05.2025¦10:20:44.565 | 0 | 0 | 0 | 0 | 0 | 0 | 0 | 0 | 0 | 0 | 0 | 0 | 0 | 0 | 0 | 0 | 0 | 0 | 0 | 0
22.05.2025¦10:20:45.565 | 0 | 0 | 0 | 0 | 0 | 0 | 0 | 0 | 0 | 0 | 0 | 0 | 0 | 0 | 0 | 0 | 0 | 0 | 0 | 0
22.05.2025¦10:20:46.563 | 0 | 0 | 0 | 0 | 0 | 0 | 0 | 0 | 0 | 0 | 0 | 0 | 0 | 0 | 0 | 0 | 0 | 0 | 0 | 0
22.05.2025¦10:20:47.563 | 0 | 0 | 0 | 0 | 0 | 0 | 0 | 0 | 0 | 0 | 0 | 0 | 0 | 0 | 0 | 0 | 0 | 0 | 0 | 0
22.05.2025¦10:20:48.564 | 0 | 0 | 0 | 0 | 0 | 0 | 0 | 0 | 0 | 0 | 0 | 0 | 0 | 0 | 0 | 0 | 0 | 0 | 0 | 0
22.05.2025¦10:20:49.563 | 0 | 0 | 0 | 0 | 0 | 0 | 0 | 0 | 0 | 0 | 0 | 0 | 0 | 0 | 0 | 0 | 0 | 0 | 0 | 0
22.05.2025¦10:20:50.563 | 0 | 0 | 0 | 0 | 0 | 0 | 0 | 0 | 0 | 0 | 0 | 0 | 0 | 0 | 0 | 0 | 0 | 0 | 0 | 0
22.05.2025¦10:20:51.564 | 0 | 0 | 0 | 0 | 0 | 0 | 0 | 0 | 0 | 0 | 0 | 0 | 0 | 0 | 0 | 0 | 0 | 0 | 0 | 0
22.05.2025¦10:20:52.564 | 0 | 0 | 0 | 0 | 0 | 0 | 0 | 0 | 0 | 0 | 0 | 0 | 0 | 0 | 0 | 0 | 0 | 0 | 0 | 0
22.05.2025¦10:20:53.564 | 0 | 0 | 0 | 0 | 0 | 0 | 0 | 0 | 0 | 0 | 0 | 0 | 0 | 0 | 0 | 0 | 0 | 0 | 0 | 0
22.05.2025¦10:20:54.563 | 0 | 0 | 0 | 0 | 0 | 0 | 0 | 0 | 0 | 0 | 0 | 0 | 0 | 0 | 0 | 0 | 0 | 0 | 0 | 0
22.05.2025¦10:20:55.564 | 0 | 0 | 0 | 0 | 0 | 0 | 0 | 0 | 0 | 0 | 0 | 0 | 0 | 0 | 0 | 0 | 0 | 0 | 0 | 0
22.05.2025¦10:20:56.564 | 0 | 0 | 0 | 0 | 0 | 0 | 0 | 0 | 0 | 0 | 0 | 0 | 0 | 0 | 0 | 0 | 0 | 0 | 0 | 0
22.05.2025¦10:20:57.564 | 0 | 0 | 0 | 0 | 0 | 0 | 0 | 0 | 0 | 0 | 0 | 0 | 0 | 0 | 0 | 0 | 0 | 0 | 0 | 0
22.05.2025¦10:20:58.565 | 0 | 0 | 0 | 0 | 0 | 0 | 0 | 0 | 0 | 0 | 0 | 0 | 0 | 0 | 0 | 0 | 0 | 0 | 0 | 0
22.05.2025¦10:20:59.563 | 0 | 0 | 0 | 0 | 0 | 0 | 0 | 0 | 0 | 0 | 0 | 0 | 0 | 0 | 0 | 0 | 0 | 0 | 0 | 0
22.05.2025¦10:21:00.564 | 0 | 0 | 0 | 0 | 0 | 0 | 0 | 0 | 0 | 0 | 0 | 0 | 0 | 0 | 0 | 0 | 0 | 0 | 0 | 0
22.05.2025¦10:21:01.563 | 0 | 0 | 0 | 0 | 0 | 0 | 0 | 0 | 0 | 0 | 0 | 0 | 0 | 0 | 0 | 0 | 0 | 0 | 0 | 0
22.05.2025¦10:21:02.564 | 0 | 0 | 0 | 0 | 0 | 0 | 0 | 0 | 0 | 0 | 0 | 0 | 0 | 0 | 0 | 0 | 0 | 0 | 0 | 0
22.05.2025¦10:21:03.563 | 0 | 0 | 0 | 0 | 0 | 0 | 0 | 0 | 0 | 0 | 0 | 0 | 0 | 0 | 0 | 0 | 0 | 0 | 0 | 0
22.05.2025¦10:21:04.564 | 0 | 0 | 0 | 0 | 0 | 0 | 0 | 0 | 0 | 0 | 0 | 0 | 0 | 0 | 0 | 0 | 0 | 0 | 0 | 0
22.05.2025¦10:21:05.565 | 0 | 0 | 0 | 0 | 0 | 0 | 0 | 0 | 0 | 0 | 0 | 0 | 0 | 0 | 0 | 0 | 0 | 0 | 0 | 0
22.05.2025¦10:21:06.564 | 0 | 0 | 0 | 0 | 0 | 0 | 0 | 0 | 0 | 0 | 0 | 0 | 0 | 0 | 0 | 0 | 0 | 0 | 0 | 0
22.05.2025¦10:21:07.564 | 0 | 0 | 0 | 0 | 0 | 0 | 0 | 0 | 0 | 0 | 0 | 0 | 0 | 0 | 0 | 0 | 0 | 0 | 0 | 0
22.05.2025¦10:21:08.564 | 0 | 0 | 0 | 0 | 0 | 0 | 0 | 0 | 0 | 0 | 0 | 0 | 0 | 0 | 0 | 0 | 0 | 0 | 0 | 0
22.05.2025¦10:21:09.564 | 0 | 0 | 0 | 0 | 0 | 0 | 0 | 0 | 0 | 0 | 0 | 0 | 0 | 0 | 0 | 0 | 0 | 0 | 0 | 0
22.05.2025¦10:21:10.564 | 0 | 0 | 0 | 0 | 0 | 0 | 0 | 0 | 0 | 0 | 0 | 0 | 0 | 0 | 0 | 0 | 0 | 0 | 0 | 0
22.05.2025¦10:21:11.564 | 0 | 0 | 0 | 0 | 0 | 0 | 0 | 0 | 0 | 0 | 0 | 0 | 0 | 0 | 0 | 0 | 0 | 0 | 0 | 0
22.05.2025¦10:21:12.564 | 0 | 0 | 0 | 0 | 0 | 0 | 0 | 0 | 0 | 0 | 0 | 0 | 0 | 0 | 0 | 0 | 0 | 0 | 0 | 0
22.05.2025¦10:21:13.563 | 0 | 0 | 0 | 0 | 0 | 0 | 0 | 0 | 0 | 0 | 0 | 0 | 0 | 0 | 0 | 0 | 0 | 0 | 0 | 0
22.05.2025¦10:21:14.563 | 0 | 0 | 0 | 0 | 0 | 0 | 0 | 0 | 0 | 0 | 0 | 0 | 0 | 0 | 0 | 0 | 0 | 0 | 0 | 0
22.05.2025¦10:21:15.563 | 0 | 0 | 0 | 0 | 0 | 0 | 0 | 0 | 0 | 0 | 0 | 0 | 0 | 0 | 0 | 0 | 0 | 0 | 0 | 0
22.05.2025¦10:21:16.563 | 0 | 0 | 0 | 0 | 0 | 0 | 0 | 0 | 0 | 0 | 0 | 0 | 0 | 0 | 0 | 0 | 0 | 0 | 0 | 0
22.05.2025¦10:21:17.564 | 0 | 0 | 0 | 0 | 0 | 0 | 0 | 0 | 0 | 0 | 0 | 0 | 0 | 0 | 0 | 0 | 0 | 0 | 0 | 0
22.05.2025¦10:21:18.564 | 0 | 0 | 0 | 0 | 0 | 0 | 0 | 0 | 0 | 0 | 0 | 0 | 0 | 0 | 0 | 0 | 0 | 0 | 0 | 0
22.05.2025¦10:21:19.563 | 0 | 0 | 0 | 0 | 0 | 0 | 0 | 0 | 0 | 0 | 0 | 0 | 0 | 0 | 0 | 0 | 0 | 0 | 0 | 0
22.05.2025¦10:21:20.564 | 0 | 0 | 0 | 0 | 0 | 0 | 0 | 0 | 0 | 0 | 0 | 0 | 0 | 0 | 0 | 0 | 0 | 0 | 0 | 0
22.05.2025¦10:21:21.564 | 0 | 0 | 0 | 0 | 0 | 0 | 0 | 0 | 0 | 0 | 0 | 0 | 0 | 0 | 0 | 0 | 0 | 0 | 0 | 0
22.05.2025¦10:21:22.564 | 0 | 0 | 0 | 0 | 0 | 0 | 0 | 0 | 0 | 0 | 0 | 0 | 0 | 0 | 0 | 0 | 0 | 0 | 0 | 0
22.05.2025¦10:21:23.563 | 0 | 0 | 0 | 0 | 0 | 0 | 0 | 0 | 0 | 0 | 0 | 0 | 0 | 0 | 0 | 0 | 0 | 0 | 0 | 0
22.05.2025¦10:21:24.562 | 0 | 0 | 0 | 0 | 0 | 0 | 0 | 0 | 0 | 0 | 0 | 0 | 0 | 0 | 0 | 0 | 0 | 0 | 0 | 0
22.05.2025¦10:21:25.564 | 0 | 0 | 0 | 0 | 0 | 0 | 0 | 0 | 0 | 0 | 0 | 0 | 0 | 0 | 0 | 0 | 0 | 0 | 0 | 0
22.05.2025¦10:21:26.564 | 0 | 0 | 0 | 0 | 0 | 0 | 0 | 0 | 0 | 0 | 0 | 0 | 0 | 0 | 0 | 0 | 0 | 0 | 0 | 0
22.05.2025¦10:21:27.564 | 0 | 0 | 0 | 0 | 0 | 0 | 0 | 0 | 0 | 0 | 0 | 0 | 0 | 0 | 0 | 0 | 0 | 0 | 0 | 0
22.05.2025¦10:21:28.564 | 0 | 0 | 0 | 0 | 0 | 0 | 0 | 0 | 0 | 0 | 0 | 0 | 0 | 0 | 0 | 0 | 0 | 0 | 0 | 0
22.05.2025¦10:21:29.564 | 0 | 0 | 0 | 0 | 0 | 0 | 0 | 0 | 0 | 0 | 0 | 0 | 0 | 0 | 0 | 0 | 0 | 0 | 0 | 0
22.05.2025¦10:21:30.562 | 0 | 0 | 0 | 0 | 0 | 0 | 0 | 0 | 0 | 0 | 0 | 0 | 0 | 0 | 0 | 0 | 0 | 0 | 0 | 0
22.05.2025¦10:21:31.564 | 0 | 0 | 0 | 0 | 0 | 0 | 0 | 0 | 0 | 0 | 0 | 0 | 0 | 0 | 0 | 0 | 0 | 0 | 0 | 0
22.05.2025¦10:21:32.564 | 0 | 0 | 0 | 0 | 0 | 0 | 0 | 0 | 0 | 0 | 0 | 0 | 0 | 0 | 0 | 0 | 0 | 0 | 0 | 0
22.05.2025¦10:21:33.563 | 0 | 0 | 0 | 0 | 0 | 0 | 0 | 0 | 0 | 0 | 0 | 0 | 0 | 0 | 0 | 0 | 0 | 0 | 0 | 0
22.05.2025¦10:21:34.563 | 0 | 0 | 0 | 0 | 0 | 0 | 0 | 0 | 0 | 0 | 0 | 0 | 0 | 0 | 0 | 0 | 0 | 0 | 0 | 0
22.05.2025¦10:21:35.564 | 0 | 0 | 0 | 0 | 0 | 0 | 0 | 0 | 0 | 0 | 0 | 0 | 0 | 0 | 0 | 0 | 0 | 0 | 0 | 0
22.05.2025¦10:21:36.564 | 0 | 0 | 0 | 0 | 0 | 0 | 0 | 0 | 0 | 0 | 0 | 0 | 0 | 0 | 0 | 0 | 0 | 0 | 0 | 0
22.05.2025¦10:21:37.563 | 0 | 0 | 0 | 0 | 0 | 0 | 0 | 0 | 0 | 0 | 0 | 0 | 0 | 0 | 0 | 0 | 0 | 0 | 0 | 0
22.05.2025¦10:21:38.563 | 0 | 0 | 0 | 0 | 0 | 0 | 0 | 0 | 0 | 0 | 0 | 0 | 0 | 0 | 0 | 0 | 0 | 0 | 0 | 0
22.05.2025¦10:21:39.563 | 0 | 0 | 0 | 0 | 0 | 0 | 0 | 0 | 0 | 0 | 0 | 0 | 0 | 0 | 0 | 0 | 0 | 0 | 0 | 0
22.05.2025¦10:21:40.563 | 0 | 0 | 0 | 0 | 0 | 0 | 0 | 0 | 0 | 0 | 0 | 0 | 0 | 0 | 0 | 0 | 0 | 0 | 0 | 0
22.05.2025¦10:21:41.564 | 0 | 0 | 0 | 0 | 0 | 0 | 0 | 0 | 0 | 0 | 0 | 0 | 0 | 0 | 0 | 0 | 0 | 0 | 0 | 0
22.05.2025¦10:21:42.564 | 0 | 0 | 0 | 0 | 0 | 0 | 0 | 0 | 0 | 0 | 0 | 0 | 0 | 0 | 0 | 0 | 0 | 0 | 0 | 0
22.05.2025¦10:21:43.564 | 0 | 0 | 0 | 0 | 0 | 0 | 0 | 0 | 0 | 0 | 0 | 0 | 0 | 0 | 0 | 0 | 0 | 0 | 0 | 0
22.05.2025¦10:21:44.565 | 0 | 0 | 0 | 0 | 0 | 0 | 0 | 0 | 0 | 0 | 0 | 0 | 0 | 0 | 0 | 0 | 0 | 0 | 0 | 0
22.05.2025¦10:21:45.564 | 0 | 0 | 0 | 0 | 0 | 0 | 0 | 0 | 0 | 0 | 0 | 0 | 0 | 0 | 0 | 0 | 0 | 0 | 0 | 0
22.05.2025¦10:21:46.563 | 0 | 0 | 0 | 0 | 0 | 0 | 0 | 0 | 0 | 0 | 0 | 0 | 0 | 0 | 0 | 0 | 0 | 0 | 0 | 0
22.05.2025¦10:21:47.564 | 0 | 0 | 0 | 0 | 0 | 0 | 0 | 0 | 0 | 0 | 0 | 0 | 0 | 0 | 0 | 0 | 0 | 0 | 0 | 0
22.05.2025¦10:21:48.562 | 0 | 0 | 0 | 0 | 0 | 0 | 0 | 0 | 0 | 0 | 0 | 0 | 0 | 0 | 0 | 0 | 0 | 0 | 0 | 0
22.05.2025¦10:21:49.563 | 0 | 0 | 0 | 0 | 0 | 0 | 0 | 0 | 0 | 0 | 0 | 0 | 0 | 0 | 0 | 0 | 0 | 0 | 0 | 0
22.05.2025¦10:21:50.562 | 0 | 0 | 0 | 0 | 0 | 0 | 0 | 0 | 0 | 0 | 0 | 0 | 0 | 0 | 0 | 0 | 0 | 0 | 0 | 0
22.05.2025¦10:21:51.564 | 0 | 0 | 0 | 0 | 0 | 0 | 0 | 0 | 0 | 0 | 0 | 0 | 0 | 0 | 0 | 0 | 0 | 0 | 0 | 0
22.05.2025¦10:21:52.564 | 0 | 0 | 0 | 0 | 0 | 0 | 0 | 0 | 0 | 0 | 0 | 0 | 0 | 0 | 0 | 0 | 0 | 0 | 0 | 0
22.05.2025¦10:21:53.564 | 0 | 0 | 0 | 0 | 0 | 0 | 0 | 0 | 0 | 0 | 0 | 0 | 0 | 0 | 0 | 0 | 0 | 0 | 0 | 0
22.05.2025¦10:21:54.564 | 0 | 0 | 0 | 0 | 0 | 0 | 0 | 0 | 0 | 0 | 0 | 0 | 0 | 0 | 0 | 0 | 0 | 0 | 0 | 0
22.05.2025¦10:21:55.564 | 0 | 0 | 0 | 0 | 0 | 0 | 0 | 0 | 0 | 0 | 0 | 0 | 0 | 0 | 0 | 0 | 0 | 0 | 0 | 0
22.05.2025¦10:21:56.563 | 0 | 0 | 0 | 0 | 0 | 0 | 0 | 0 | 0 | 0 | 0 | 0 | 0 | 0 | 0 | 0 | 0 | 0 | 0 | 0
22.05.2025¦10:21:57.563 | 0 | 0 | 0 | 0 | 0 | 0 | 0 | 0 | 0 | 0 | 0 | 0 | 0 | 0 | 0 | 0 | 0 | 0 | 0 | 0
22.05.2025¦10:21:58.563 | 0 | 0 | 0 | 0 | 0 | 0 | 0 | 0 | 0 | 0 | 0 | 0 | 0 | 0 | 0 | 0 | 0 | 0 | 0 | 0
22.05.2025¦10:21:59.563 | 0 | 0 | 0 | 0 | 0 | 0 | 0 | 0 | 0 | 0 | 0 | 0 | 0 | 0 | 0 | 0 | 0 | 0 | 0 | 0
22.05.2025¦10:22:00.563 | 0 | 0 | 0 | 0 | 0 | 0 | 0 | 0 | 0 | 0 | 0 | 0 | 0 | 0 | 0 | 0 | 0 | 0 | 0 | 0
22.05.2025¦10:22:01.563 | 0 | 0 | 0 | 0 | 0 | 0 | 0 | 0 | 0 | 0 | 0 | 0 | 0 | 0 | 0 | 0 | 0 | 0 | 0 | 0
22.05.2025¦10:22:02.564 | 0 | 0 | 0 | 0 | 0 | 0 | 0 | 0 | 0 | 0 | 0 | 0 | 0 | 0 | 0 | 0 | 0 | 0 | 0 | 0
22.05.2025¦10:22:03.563 | 0 | 0 | 0 | 0 | 0 | 0 | 0 | 0 | 0 | 0 | 0 | 0 | 0 | 0 | 0 | 0 | 0 | 0 | 0 | 0
22.05.2025¦10:22:04.564 | 0 | 0 | 0 | 0 | 0 | 0 | 0 | 0 | 0 | 0 | 0 | 0 | 0 | 0 | 0 | 0 | 0 | 0 | 0 | 0
22.05.2025¦10:22:05.564 | 0 | 0 | 0 | 0 | 0 | 0 | 0 | 0 | 0 | 0 | 0 | 0 | 0 | 0 | 0 | 0 | 0 | 0 | 0 | 0
22.05.2025¦10:22:06.564 | 0 | 0 | 0 | 0 | 0 | 0 | 0 | 0 | 0 | 0 | 0 | 0 | 0 | 0 | 0 | 0 | 0 | 0 | 0 | 0
22.05.2025¦10:22:07.564 | 0 | 0 | 0 | 0 | 0 | 0 | 0 | 0 | 0 | 0 | 0 | 0 | 0 | 0 | 0 | 0 | 0 | 0 | 0 | 0
22.05.2025¦10:22:08.563 | 0 | 0 | 0 | 0 | 0 | 0 | 0 | 0 | 0 | 0 | 0 | 0 | 0 | 0 | 0 | 0 | 0 | 0 | 0 | 0
22.05.2025¦10:22:09.564 | 0 | 0 | 0 | 0 | 0 | 0 | 0 | 0 | 0 | 0 | 0 | 0 | 0 | 0 | 0 | 0 | 0 | 0 | 0 | 0
22.05.2025¦10:22:10.564 | 0 | 0 | 0 | 0 | 0 | 0 | 0 | 0 | 0 | 0 | 0 | 0 | 0 | 0 | 0 | 0 | 0 | 0 | 0 | 0
22.05.2025¦10:22:11.564 | 0 | 0 | 0 | 0 | 0 | 0 | 0 | 0 | 0 | 0 | 0 | 0 | 0 | 0 | 0 | 0 | 0 | 0 | 0 | 0
22.05.2025¦10:22:12.563 | 0 | 0 | 0 | 0 | 0 | 0 | 0 | 0 | 0 | 0 | 0 | 0 | 0 | 0 | 0 | 0 | 0 | 0 | 0 | 0
22.05.2025¦10:22:13.563 | 0 | 0 | 0 | 0 | 0 | 0 | 0 | 0 | 0 | 0 | 0 | 0 | 0 | 0 | 0 | 0 | 0 | 0 | 0 | 0
22.05.2025¦10:22:14.563 | 0 | 0 | 0 | 0 | 0 | 0 | 0 | 0 | 0 | 0 | 0 | 0 | 0 | 0 | 0 | 0 | 0 | 0 | 0 | 0
22.05.2025¦10:22:15.564 | 0 | 0 | 0 | 0 | 0 | 0 | 0 | 0 | 0 | 0 | 0 | 0 | 0 | 0 | 0 | 0 | 0 | 0 | 0 | 0
22.05.2025¦10:22:16.563 | 0 | 0 | 0 | 0 | 0 | 0 | 0 | 0 | 0 | 0 | 0 | 0 | 0 | 0 | 0 | 0 | 0 | 0 | 0 | 0
22.05.2025¦10:22:17.563 | 0 | 0 | 0 | 0 | 0 | 0 | 0 | 0 | 0 | 0 | 0 | 0 | 0 | 0 | 0 | 0 | 0 | 0 | 0 | 0
22.05.2025¦10:22:18.563 | 0 | 0 | 0 | 0 | 0 | 0 | 0 | 0 | 0 | 0 | 0 | 0 | 0 | 0 | 0 | 0 | 0 | 0 | 0 | 0
22.05.2025¦10:22:19.562 | 0 | 0 | 0 | 0 | 0 | 0 | 0 | 0 | 0 | 0 | 0 | 0 | 0 | 0 | 0 | 0 | 0 | 0 | 0 | 0
22.05.2025¦10:22:20.563 | 0 | 0 | 0 | 0 | 0 | 0 | 0 | 0 | 0 | 0 | 0 | 0 | 0 | 0 | 0 | 0 | 0 | 0 | 0 | 0
22.05.2025¦10:22:21.563 | 0 | 0 | 0 | 0 | 0 | 0 | 0 | 0 | 0 | 0 | 0 | 0 | 0 | 0 | 0 | 0 | 0 | 0 | 0 | 0
22.05.2025¦10:22:22.564 | 0 | 0 | 0 | 0 | 0 | 0 | 0 | 0 | 0 | 0 | 0 | 0 | 0 | 0 | 0 | 0 | 0 | 0 | 0 | 0
22.05.2025¦10:22:23.564 | 0 | 0 | 0 | 0 | 0 | 0 | 0 | 0 | 0 | 0 | 0 | 0 | 0 | 0 | 0 | 0 | 0 | 0 | 0 | 0
22.05.2025¦10:22:24.563 | 0 | 0 | 0 | 0 | 0 | 0 | 0 | 0 | 0 | 0 | 0 | 0 | 0 | 0 | 0 | 0 | 0 | 0 | 0 | 0
22.05.2025¦10:22:25.564 | 0 | 0 | 0 | 0 | 0 | 0 | 0 | 0 | 0 | 0 | 0 | 0 | 0 | 0 | 0 | 0 | 0 | 0 | 0 | 0
22.05.2025¦10:22:26.563 | 0 | 0 | 0 | 0 | 0 | 0 | 0 | 0 | 0 | 0 | 0 | 0 | 0 | 0 | 0 | 0 | 0 | 0 | 0 | 0
22.05.2025¦10:22:27.564 | 0 | 0 | 0 | 0 | 0 | 0 | 0 | 0 | 0 | 0 | 0 | 0 | 0 | 0 | 0 | 0 | 0 | 0 | 0 | 0
22.05.2025¦10:22:28.563 | 0 | 0 | 0 | 0 | 0 | 0 | 0 | 0 | 0 | 0 | 0 | 0 | 0 | 0 | 0 | 0 | 0 | 0 | 0 | 0
22.05.2025¦10:22:29.565 | 0 | 0 | 0 | 0 | 0 | 0 | 0 | 0 | 0 | 0 | 0 | 0 | 0 | 0 | 0 | 0 | 0 | 0 | 0 | 0
22.05.2025¦10:22:30.563 | 0 | 0 | 0 | 0 | 0 | 0 | 0 | 0 | 0 | 0 | 0 | 0 | 0 | 0 | 0 | 0 | 0 | 0 | 0 | 0
22.05.2025¦10:22:31.563 | 0 | 0 | 0 | 0 | 0 | 0 | 0 | 0 | 0 | 0 | 0 | 0 | 0 | 0 | 0 | 0 | 0 | 0 | 0 | 0
22.05.2025¦10:22:32.563 | 0 | 0 | 0 | 0 | 0 | 0 | 0 | 0 | 0 | 0 | 0 | 0 | 0 | 0 | 0 | 0 | 0 | 0 | 0 | 0
22.05.2025¦10:22:33.562 | 0 | 0 | 0 | 0 | 0 | 0 | 0 | 0 | 0 | 0 | 0 | 0 | 0 | 0 | 0 | 0 | 0 | 0 | 0 | 0
22.05.2025¦10:22:34.563 | 0 | 0 | 0 | 0 | 0 | 0 | 0 | 0 | 0 | 0 | 0 | 0 | 0 | 0 | 0 | 0 | 0 | 0 | 0 | 0
22.05.2025¦10:22:35.563 | 0 | 0 | 0 | 0 | 0 | 0 | 0 | 0 | 0 | 0 | 0 | 0 | 0 | 0 | 0 | 0 | 0 | 0 | 0 | 0
22.05.2025¦10:22:36.564 | 0 | 0 | 0 | 0 | 0 | 0 | 0 | 0 | 0 | 0 | 0 | 0 | 0 | 0 | 0 | 0 | 0 | 0 | 0 | 0
22.05.2025¦10:22:37.563 | 0 | 0 | 0 | 0 | 0 | 0 | 0 | 0 | 0 | 0 | 0 | 0 | 0 | 0 | 0 | 0 | 0 | 0 | 0 | 0
22.05.2025¦10:22:38.563 | 0 | 0 | 0 | 0 | 0 | 0 | 0 | 0 | 0 | 0 | 0 | 0 | 0 | 0 | 0 | 0 | 0 | 0 | 0 | 0
22.05.2025¦10:22:39.563 | 0 | 0 | 0 | 0 | 0 | 0 | 0 | 0 | 0 | 0 | 0 | 0 | 0 | 0 | 0 | 0 | 0 | 0 | 0 | 0
22.05.2025¦10:22:40.563 | 0 | 0 | 0 | 0 | 0 | 0 | 0 | 0 | 0 | 0 | 0 | 0 | 0 | 0 | 0 | 0 | 0 | 0 | 0 | 0
22.05.2025¦10:22:41.563 | 0 | 0 | 0 | 0 | 0 | 0 | 0 | 0 | 0 | 0 | 0 | 0 | 0 | 0 | 0 | 0 | 0 | 0 | 0 | 0
22.05.2025¦10:22:42.563 | 0 | 0 | 0 | 0 | 0 | 0 | 0 | 0 | 0 | 0 | 0 | 0 | 0 | 0 | 0 | 0 | 0 | 0 | 0 | 0
22.05.2025¦10:22:43.565 | 0 | 0 | 0 | 0 | 0 | 0 | 0 | 0 | 0 | 0 | 0 | 0 | 0 | 0 | 0 | 0 | 0 | 0 | 0 | 0
22.05.2025¦10:22:44.564 | 0 | 0 | 0 | 0 | 0 | 0 | 0 | 0 | 0 | 0 | 0 | 0 | 0 | 0 | 0 | 0 | 0 | 0 | 0 | 0
22.05.2025¦10:22:45.564 | 0 | 0 | 0 | 0 | 0 | 0 | 0 | 0 | 0 | 0 | 0 | 0 | 0 | 0 | 0 | 0 | 0 | 0 | 0 | 0
22.05.2025¦10:22:46.564 | 0 | 0 | 0 | 0 | 0 | 0 | 0 | 0 | 0 | 0 | 0 | 0 | 0 | 0 | 0 | 0 | 0 | 0 | 0 | 0
22.05.2025¦10:22:47.564 | 0 | 0 | 0 | 0 | 0 | 0 | 0 | 0 | 0 | 0 | 0 | 0 | 0 | 0 | 0 | 0 | 0 | 0 | 0 | 0
22.05.2025¦10:22:48.564 | 0 | 0 | 0 | 0 | 0 | 0 | 0 | 0 | 0 | 0 | 0 | 0 | 0 | 0 | 0 | 0 | 0 | 0 | 0 | 0
22.05.2025¦10:22:49.564 | 0 | 0 | 0 | 0 | 0 | 0 | 0 | 0 | 0 | 0 | 0 | 0 | 0 | 0 | 0 | 0 | 0 | 0 | 0 | 0
22.05.2025¦10:22:50.564 | 0 | 0 | 0 | 0 | 0 | 0 | 0 | 0 | 0 | 0 | 0 | 0 | 0 | 0 | 0 | 0 | 0 | 0 | 0 | 0
22.05.2025¦10:22:51.562 | 0 | 0 | 0 | 0 | 0 | 0 | 0 | 0 | 0 | 0 | 0 | 0 | 0 | 0 | 0 | 0 | 0 | 0 | 0 | 0
22.05.2025¦10:22:52.563 | 0 | 0 | 0 | 0 | 0 | 0 | 0 | 0 | 0 | 0 | 0 | 0 | 0 | 0 | 0 | 0 | 0 | 0 | 0 | 0
22.05.2025¦10:22:53.563 | 0 | 0 | 0 | 0 | 0 | 0 | 0 | 0 | 0 | 0 | 0 | 0 | 0 | 0 | 0 | 0 | 0 | 0 | 0 | 0
22.05.2025¦10:22:54.563 | 0 | 0 | 0 | 0 | 0 | 0 | 0 | 0 | 0 | 0 | 0 | 0 | 0 | 0 | 0 | 0 | 0 | 0 | 0 | 0
22.05.2025¦10:22:55.564 | 0 | 0 | 0 | 0 | 0 | 0 | 0 | 0 | 0 | 0 | 0 | 0 | 0 | 0 | 0 | 0 | 0 | 0 | 0 | 0
22.05.2025¦10:22:56.564 | 0 | 0 | 0 | 0 | 0 | 0 | 0 | 0 | 0 | 0 | 0 | 0 | 0 | 0 | 0 | 0 | 0 | 0 | 0 | 0
22.05.2025¦10:22:57.564 | 0 | 0 | 0 | 0 | 0 | 0 | 0 | 0 | 0 | 0 | 0 | 0 | 0 | 0 | 0 | 0 | 0 | 0 | 0 | 0
22.05.2025¦10:22:58.564 | 0 | 0 | 0 | 0 | 0 | 0 | 0 | 0 | 0 | 0 | 0 | 0 | 0 | 0 | 0 | 0 | 0 | 0 | 0 | 0
22.05.2025¦10:22:59.563 | 0 | 0 | 0 | 0 | 0 | 0 | 0 | 0 | 0 | 0 | 0 | 0 | 0 | 0 | 0 | 0 | 0 | 0 | 0 | 0
22.05.2025¦10:23:00.563 | 0 | 0 | 0 | 0 | 0 | 0 | 0 | 0 | 0 | 0 | 0 | 0 | 0 | 0 | 0 | 0 | 0 | 0 | 0 | 0
22.05.2025¦10:23:01.564 | 0 | 0 | 0 | 0 | 0 | 0 | 0 | 0 | 0 | 0 | 0 | 0 | 0 | 0 | 0 | 0 | 0 | 0 | 0 | 0
22.05.2025¦10:23:02.564 | 0 | 0 | 0 | 0 | 0 | 0 | 0 | 0 | 0 | 0 | 0 | 0 | 0 | 0 | 0 | 0 | 0 | 0 | 0 | 0
22.05.2025¦10:23:03.564 | 0 | 0 | 0 | 0 | 0 | 0 | 0 | 0 | 0 | 0 | 0 | 0 | 0 | 0 | 0 | 0 | 0 | 0 | 0 | 0
22.05.2025¦10:23:04.565 | 0 | 0 | 0 | 0 | 0 | 0 | 0 | 0 | 0 | 0 | 0 | 0 | 0 | 0 | 0 | 0 | 0 | 0 | 0 | 0
22.05.2025¦10:23:05.563 | 0 | 0 | 0 | 0 | 0 | 0 | 0 | 0 | 0 | 0 | 0 | 0 | 0 | 0 | 0 | 0 | 0 | 0 | 0 | 0
22.05.2025¦10:23:06.564 | 0 | 0 | 0 | 0 | 0 | 0 | 0 | 0 | 0 | 0 | 0 | 0 | 0 | 0 | 0 | 0 | 0 | 0 | 0 | 0
22.05.2025¦10:23:07.563 | 0 | 0 | 0 | 0 | 0 | 0 | 0 | 0 | 0 | 0 | 0 | 0 | 0 | 0 | 0 | 0 | 0 | 0 | 0 | 0
22.05.2025¦10:23:08.564 | 0 | 0 | 0 | 0 | 0 | 0 | 0 | 0 | 0 | 0 | 0 | 0 | 0 | 0 | 0 | 0 | 0 | 0 | 0 | 0
22.05.2025¦10:23:09.564 | 0 | 0 | 0 | 0 | 0 | 0 | 0 | 0 | 0 | 0 | 0 | 0 | 0 | 0 | 0 | 0 | 0 | 0 | 0 | 0
22.05.2025¦10:23:10.563 | 0 | 0 | 0 | 0 | 0 | 0 | 0 | 0 | 0 | 0 | 0 | 0 | 0 | 0 | 0 | 0 | 0 | 0 | 0 | 0
22.05.2025¦10:23:11.565 | 0 | 0 | 0 | 0 | 0 | 0 | 0 | 0 | 0 | 0 | 0 | 0 | 0 | 0 | 0 | 0 | 0 | 0 | 0 | 0
22.05.2025¦10:23:12.563 | 0 | 0 | 0 | 0 | 0 | 0 | 0 | 0 | 0 | 0 | 0 | 0 | 0 | 0 | 0 | 0 | 0 | 0 | 0 | 0
22.05.2025¦10:23:13.563 | 0 | 0 | 0 | 0 | 0 | 0 | 0 | 0 | 0 | 0 | 0 | 0 | 0 | 0 | 0 | 0 | 0 | 0 | 0 | 0
22.05.2025¦10:23:14.564 | 0 | 0 | 0 | 0 | 0 | 0 | 0 | 0 | 0 | 0 | 0 | 0 | 0 | 0 | 0 | 0 | 0 | 0 | 0 | 0
22.05.2025¦10:23:15.564 | 0 | 0 | 0 | 0 | 0 | 0 | 0 | 0 | 0 | 0 | 0 | 0 | 0 | 0 | 0 | 0 | 0 | 0 | 0 | 0
22.05.2025¦10:23:16.564 | 0 | 0 | 0 | 0 | 0 | 0 | 0 | 0 | 0 | 0 | 0 | 0 | 0 | 0 | 0 | 0 | 0 | 0 | 0 | 0
22.05.2025¦10:23:17.563 | 0 | 0 | 0 | 0 | 0 | 0 | 0 | 0 | 0 | 0 | 0 | 0 | 0 | 0 | 0 | 0 | 0 | 0 | 0 | 0
22.05.2025¦10:23:18.565 | 0 | 0 | 0 | 0 | 0 | 0 | 0 | 0 | 0 | 0 | 0 | 0 | 0 | 0 | 0 | 0 | 0 | 0 | 0 | 0
22.05.2025¦10:23:19.564 | 0 | 0 | 0 | 0 | 0 | 0 | 0 | 0 | 0 | 0 | 0 | 0 | 0 | 0 | 0 | 0 | 0 | 0 | 0 | 0
22.05.2025¦10:23:20.564 | 0 | 0 | 0 | 0 | 0 | 0 | 0 | 0 | 0 | 0 | 0 | 0 | 0 | 0 | 0 | 0 | 0 | 0 | 0 | 0
22.05.2025¦10:23:21.564 | 0 | 0 | 0 | 0 | 0 | 0 | 0 | 0 | 0 | 0 | 0 | 0 | 0 | 0 | 0 | 0 | 0 | 0 | 0 | 0
22.05.2025¦10:23:22.563 | 0 | 0 | 0 | 0 | 0 | 0 | 0 | 0 | 0 | 0 | 0 | 0 | 0 | 0 | 0 | 0 | 0 | 0 | 0 | 0
22.05.2025¦10:23:23.564 | 0 | 0 | 0 | 0 | 0 | 0 | 0 | 0 | 0 | 0 | 0 | 0 | 0 | 0 | 0 | 0 | 0 | 0 | 0 | 0
22.05.2025¦10:23:24.563 | 0 | 0 | 0 | 0 | 0 | 0 | 0 | 0 | 0 | 0 | 0 | 0 | 0 | 0 | 0 | 0 | 0 | 0 | 0 | 0
22.05.2025¦10:23:25.563 | 0 | 0 | 0 | 0 | 0 | 0 | 0 | 0 | 0 | 0 | 0 | 0 | 0 | 0 | 0 | 0 | 0 | 0 | 0 | 0
22.05.2025¦10:23:26.563 | 0 | 0 | 0 | 0 | 0 | 0 | 0 | 0 | 0 | 0 | 0 | 0 | 0 | 0 | 0 | 0 | 0 | 0 | 0 | 0
22.05.2025¦10:23:27.564 | 0 | 0 | 0 | 0 | 0 | 0 | 0 | 0 | 0 | 0 | 0 | 0 | 0 | 0 | 0 | 0 | 0 | 0 | 0 | 0
22.05.2025¦10:23:28.563 | 0 | 0 | 0 | 0 | 0 | 0 | 0 | 0 | 0 | 0 | 0 | 0 | 0 | 0 | 0 | 0 | 0 | 0 | 0 | 0
22.05.2025¦10:23:29.564 | 0 | 0 | 0 | 0 | 0 | 0 | 0 | 0 | 0 | 0 | 0 | 0 | 0 | 0 | 0 | 0 | 0 | 0 | 0 | 0
22.05.2025¦10:23:30.564 | 0 | 0 | 0 | 0 | 0 | 0 | 0 | 0 | 0 | 0 | 0 | 0 | 0 | 0 | 0 | 0 | 0 | 0 | 0 | 0
22.05.2025¦10:23:31.564 | 0 | 0 | 0 | 0 | 0 | 0 | 0 | 0 | 0 | 0 | 0 | 0 | 0 | 0 | 0 | 0 | 0 | 0 | 0 | 0
22.05.2025¦10:23:32.565 | 0 | 0 | 0 | 0 | 0 | 0 | 0 | 0 | 0 | 0 | 0 | 0 | 0 | 0 | 0 | 0 | 0 | 0 | 0 | 0
22.05.2025¦10:23:33.564 | 0 | 0 | 0 | 0 | 0 | 0 | 0 | 0 | 0 | 0 | 0 | 0 | 0 | 0 | 0 | 0 | 0 | 0 | 0 | 0
22.05.2025¦10:23:34.564 | 0 | 0 | 0 | 0 | 0 | 0 | 0 | 0 | 0 | 0 | 0 | 0 | 0 | 0 | 0 | 0 | 0 | 0 | 0 | 0
22.05.2025¦10:23:35.563 | 0 | 0 | 0 | 0 | 0 | 0 | 0 | 0 | 0 | 0 | 0 | 0 | 0 | 0 | 0 | 0 | 0 | 0 | 0 | 0
22.05.2025¦10:23:36.564 | 0 | 0 | 0 | 0 | 0 | 0 | 0 | 0 | 0 | 0 | 0 | 0 | 0 | 0 | 0 | 0 | 0 | 0 | 0 | 0
22.05.2025¦10:23:37.564 | 0 | 0 | 0 | 0 | 0 | 0 | 0 | 0 | 0 | 0 | 0 | 0 | 0 | 0 | 0 | 0 | 0 | 0 | 0 | 0
22.05.2025¦10:23:38.564 | 0 | 0 | 0 | 0 | 0 | 0 | 0 | 0 | 0 | 0 | 0 | 0 | 0 | 0 | 0 | 0 | 0 | 0 | 0 | 0
22.05.2025¦10:23:39.564 | 0 | 0 | 0 | 0 | 0 | 0 | 0 | 0 | 0 | 0 | 0 | 0 | 0 | 0 | 0 | 0 | 0 | 0 | 0 | 0
22.05.2025¦10:23:40.564 | 0 | 0 | 0 | 0 | 0 | 0 | 0 | 0 | 0 | 0 | 0 | 0 | 0 | 0 | 0 | 0 | 0 | 0 | 0 | 0
22.05.2025¦10:23:41.564 | 0 | 0 | 0 | 0 | 0 | 0 | 0 | 0 | 0 | 0 | 0 | 0 | 0 | 0 | 0 | 0 | 0 | 0 | 0 | 0
22.05.2025¦10:23:42.563 | 0 | 0 | 0 | 0 | 0 | 0 | 0 | 0 | 0 | 0 | 0 | 0 | 0 | 0 | 0 | 0 | 0 | 0 | 0 | 0
22.05.2025¦10:23:43.562 | 0 | 0 | 0 | 0 | 0 | 0 | 0 | 0 | 0 | 0 | 0 | 0 | 0 | 0 | 0 | 0 | 0 | 0 | 0 | 0
22.05.2025¦10:23:44.564 | 0 | 0 | 0 | 0 | 0 | 0 | 0 | 0 | 0 | 0 | 0 | 0 | 0 | 0 | 0 | 0 | 0 | 0 | 0 | 0
22.05.2025¦10:23:45.564 | 0 | 0 | 0 | 0 | 0 | 0 | 0 | 0 | 0 | 0 | 0 | 0 | 0 | 0 | 0 | 0 | 0 | 0 | 0 | 0
22.05.2025¦10:23:46.564 | 0 | 0 | 0 | 0 | 0 | 0 | 0 | 0 | 0 | 0 | 0 | 0 | 0 | 0 | 0 | 0 | 0 | 0 | 0 | 0
22.05.2025¦10:23:47.564 | 0 | 0 | 0 | 0 | 0 | 0 | 0 | 0 | 0 | 0 | 0 | 0 | 0 | 0 | 0 | 0 | 0 | 0 | 0 | 0
22.05.2025¦10:23:48.564 | 0 | 0 | 0 | 0 | 0 | 0 | 0 | 0 | 0 | 0 | 0 | 0 | 0 | 0 | 0 | 0 | 0 | 0 | 0 | 0
22.05.2025¦10:23:49.564 | 0 | 0 | 0 | 0 | 0 | 0 | 0 | 0 | 0 | 0 | 0 | 0 | 0 | 0 | 0 | 0 | 0 | 0 | 0 | 0
22.05.2025¦10:23:50.564 | 0 | 0 | 0 | 0 | 0 | 0 | 0 | 0 | 0 | 0 | 0 | 0 | 0 | 0 | 0 | 0 | 0 | 0 | 0 | 0
22.05.2025¦10:23:51.564 | 0 | 0 | 0 | 0 | 0 | 0 | 0 | 0 | 0 | 0 | 0 | 0 | 0 | 0 | 0 | 0 | 0 | 0 | 0 | 0
22.05.2025¦10:23:52.564 | 0 | 0 | 0 | 0 | 0 | 0 | 0 | 0 | 0 | 0 | 0 | 0 | 0 | 0 | 0 | 0 | 0 | 0 | 0 | 0
22.05.2025¦10:23:53.563 | 0 | 0 | 0 | 0 | 0 | 0 | 0 | 0 | 0 | 0 | 0 | 0 | 0 | 0 | 0 | 0 | 0 | 0 | 0 | 0
22.05.2025¦10:23:54.564 | 0 | 0 | 0 | 0 | 0 | 0 | 0 | 0 | 0 | 0 | 0 | 0 | 0 | 0 | 0 | 0 | 0 | 0 | 0 | 0
22.05.2025¦10:23:55.564 | 0 | 0 | 0 | 0 | 0 | 0 | 0 | 0 | 0 | 0 | 0 | 0 | 0 | 0 | 0 | 0 | 0 | 0 | 0 | 0
22.05.2025¦10:23:56.563 | 0 | 0 | 0 | 0 | 0 | 0 | 0 | 0 | 0 | 0 | 0 | 0 | 0 | 0 | 0 | 0 | 0 | 0 | 0 | 0
22.05.2025¦10:23:57.563 | 0 | 0 | 0 | 0 | 0 | 0 | 0 | 0 | 0 | 0 | 0 | 0 | 0 | 0 | 0 | 0 | 0 | 0 | 0 | 0
22.05.2025¦10:23:58.563 | 0 | 0 | 0 | 0 | 0 | 0 | 0 | 0 | 0 | 0 | 0 | 0 | 0 | 0 | 0 | 0 | 0 | 0 | 0 | 0
22.05.2025¦10:23:59.562 | 0 | 0 | 0 | 0 | 0 | 0 | 0 | 0 | 0 | 0 | 0 | 0 | 0 | 0 | 0 | 0 | 0 | 0 | 0 | 0
22.05.2025¦10:24:00.563 | 0 | 0 | 0 | 0 | 0 | 0 | 0 | 0 | 0 | 0 | 0 | 0 | 0 | 0 | 0 | 0 | 0 | 0 | 0 | 0
22.05.2025¦10:24:01.564 | 0 | 0 | 0 | 0 | 0 | 0 | 0 | 0 | 0 | 0 | 0 | 0 | 0 | 0 | 0 | 0 | 0 | 0 | 0 | 0
22.05.2025¦10:24:02.563 | 0 | 0 | 0 | 0 | 0 | 0 | 0 | 0 | 0 | 0 | 0 | 0 | 0 | 0 | 0 | 0 | 0 | 0 | 0 | 0
22.05.2025¦10:24:03.564 | 0 | 0 | 0 | 0 | 0 | 0 | 0 | 0 | 0 | 0 | 0 | 0 | 0 | 0 | 0 | 0 | 0 | 0 | 0 | 0
22.05.2025¦10:24:04.564 | 0 | 0 | 0 | 0 | 0 | 0 | 0 | 0 | 0 | 0 | 0 | 0 | 0 | 0 | 0 | 0 | 0 | 0 | 0 | 0
22.05.2025¦10:24:05.563 | 0 | 0 | 0 | 0 | 0 | 0 | 0 | 0 | 0 | 0 | 0 | 0 | 0 | 0 | 0 | 0 | 0 | 0 | 0 | 0
22.05.2025¦10:24:06.564 | 0 | 0 | 0 | 0 | 0 | 0 | 0 | 0 | 0 | 0 | 0 | 0 | 0 | 0 | 0 | 0 | 0 | 0 | 0 | 0
22.05.2025¦10:24:07.564 | 0 | 0 | 0 | 0 | 0 | 0 | 0 | 0 | 0 | 0 | 0 | 0 | 0 | 0 | 0 | 0 | 0 | 0 | 0 | 0
22.05.2025¦10:24:08.563 | 0 | 0 | 0 | 0 | 0 | 0 | 0 | 0 | 0 | 0 | 0 | 0 | 0 | 0 | 0 | 0 | 0 | 0 | 0 | 0
22.05.2025¦10:24:09.564 | 0 | 0 | 0 | 0 | 0 | 0 | 0 | 0 | 0 | 0 | 0 | 0 | 0 | 0 | 0 | 0 | 0 | 0 | 0 | 0
22.05.2025¦10:24:10.563 | 0 | 0 | 0 | 0 | 0 | 0 | 0 | 0 | 0 | 0 | 0 | 0 | 0 | 0 | 0 | 0 | 0 | 0 | 0 | 0
22.05.2025¦10:24:11.564 | 0 | 0 | 0 | 0 | 0 | 0 | 0 | 0 | 0 | 0 | 0 | 0 | 0 | 0 | 0 | 0 | 0 | 0 | 0 | 0
22.05.2025¦10:24:12.564 | 0 | 0 | 0 | 0 | 0 | 0 | 0 | 0 | 0 | 0 | 0 | 0 | 0 | 0 | 0 | 0 | 0 | 0 | 0 | 0
22.05.2025¦10:24:13.563 | 0 | 0 | 0 | 0 | 0 | 0 | 0 | 0 | 0 | 0 | 0 | 0 | 0 | 0 | 0 | 0 | 0 | 0 | 0 | 0
22.05.2025¦10:24:14.565 | 0 | 0 | 0 | 0 | 0 | 0 | 0 | 0 | 0 | 0 | 0 | 0 | 0 | 0 | 0 | 0 | 0 | 0 | 0 | 0
22.05.2025¦10:24:15.563 | 0 | 0 | 0 | 0 | 0 | 0 | 0 | 0 | 0 | 0 | 0 | 0 | 0 | 0 | 0 | 0 | 0 | 0 | 0 | 0
22.05.2025¦10:24:16.563 | 0 | 0 | 0 | 0 | 0 | 0 | 0 | 0 | 0 | 0 | 0 | 0 | 0 | 0 | 0 | 0 | 0 | 0 | 0 | 0
22.05.2025¦10:24:17.564 | 0 | 0 | 0 | 0 | 0 | 0 | 0 | 0 | 0 | 0 | 0 | 0 | 0 | 0 | 0 | 0 | 0 | 0 | 0 | 0
22.05.2025¦10:24:18.564 | 0 | 0 | 0 | 0 | 0 | 0 | 0 | 0 | 0 | 0 | 0 | 0 | 0 | 0 | 0 | 0 | 0 | 0 | 0 | 0
22.05.2025¦10:24:19.564 | 0 | 0 | 0 | 0 | 0 | 0 | 0 | 0 | 0 | 0 | 0 | 0 | 0 | 0 | 0 | 0 | 0 | 0 | 0 | 0
22.05.2025¦10:24:20.564 | 0 | 0 | 0 | 0 | 0 | 0 | 0 | 0 | 0 | 0 | 0 | 0 | 0 | 0 | 0 | 0 | 0 | 0 | 0 | 0
22.05.2025¦10:24:21.563 | 0 | 0 | 0 | 0 | 0 | 0 | 0 | 0 | 0 | 0 | 0 | 0 | 0 | 0 | 0 | 0 | 0 | 0 | 0 | 0
22.05.2025¦10:24:22.564 | 0 | 0 | 0 | 0 | 0 | 0 | 0 | 0 | 0 | 0 | 0 | 0 | 0 | 0 | 0 | 0 | 0 | 0 | 0 | 0
22.05.2025¦10:24:23.564 | 0 | 0 | 0 | 0 | 0 | 0 | 0 | 0 | 0 | 0 | 0 | 0 | 0 | 0 | 0 | 0 | 0 | 0 | 0 | 0
22.05.2025¦10:24:24.564 | 0 | 0 | 0 | 0 | 0 | 0 | 0 | 0 | 0 | 0 | 0 | 0 | 0 | 0 | 0 | 0 | 0 | 0 | 0 | 0
22.05.2025¦10:24:25.563 | 0 | 0 | 0 | 0 | 0 | 0 | 0 | 0 | 0 | 0 | 0 | 0 | 0 | 0 | 0 | 0 | 0 | 0 | 0 | 0
22.05.2025¦10:24:26.564 | 0 | 0 | 0 | 0 | 0 | 0 | 0 | 0 | 0 | 0 | 0 | 0 | 0 | 0 | 0 | 0 | 0 | 0 | 0 | 0
22.05.2025¦10:24:27.564 | 0 | 0 | 0 | 0 | 0 | 0 | 0 | 0 | 0 | 0 | 0 | 0 | 0 | 0 | 0 | 0 | 0 | 0 | 0 | 0
22.05.2025¦10:24:28.564 | 0 | 0 | 0 | 0 | 0 | 0 | 0 | 0 | 0 | 0 | 0 | 0 | 0 | 0 | 0 | 0 | 0 | 0 | 0 | 0
22.05.2025¦10:24:29.562 | 0 | 0 | 0 | 0 | 0 | 0 | 0 | 0 | 0 | 0 | 0 | 0 | 0 | 0 | 0 | 0 | 0 | 0 | 0 | 0
22.05.2025¦10:24:30.563 | 0 | 0 | 0 | 0 | 0 | 0 | 0 | 0 | 0 | 0 | 0 | 0 | 0 | 0 | 0 | 0 | 0 | 0 | 0 | 0
22.05.2025¦10:24:31.563 | 0 | 0 | 0 | 0 | 0 | 0 | 0 | 0 | 0 | 0 | 0 | 0 | 0 | 0 | 0 | 0 | 0 | 0 | 0 | 0
22.05.2025¦10:24:32.563 | 0 | 0 | 0 | 0 | 0 | 0 | 0 | 0 | 0 | 0 | 0 | 0 | 0 | 0 | 0 | 0 | 0 | 0 | 0 | 0
22.05.2025¦10:24:33.563 | 0 | 0 | 0 | 0 | 0 | 0 | 0 | 0 | 0 | 0 | 0 | 0 | 0 | 0 | 0 | 0 | 0 | 0 | 0 | 0
22.05.2025¦10:24:34.563 | 0 | 0 | 0 | 0 | 0 | 0 | 0 | 0 | 0 | 0 | 0 | 0 | 0 | 0 | 0 | 0 | 0 | 0 | 0 | 0
22.05.2025¦10:24:35.563 | 0 | 0 | 0 | 0 | 0 | 0 | 0 | 0 | 0 | 0 | 0 | 0 | 0 | 0 | 0 | 0 | 0 | 0 | 0 | 0
22.05.2025¦10:24:36.564 | 0 | 0 | 0 | 0 | 0 | 0 | 0 | 0 | 0 | 0 | 0 | 0 | 0 | 0 | 0 | 0 | 0 | 0 | 0 | 0
22.05.2025¦10:24:37.564 | 0 | 0 | 0 | 0 | 0 | 0 | 0 | 0 | 0 | 0 | 0 | 0 | 0 | 0 | 0 | 0 | 0 | 0 | 0 | 0
22.05.2025¦10:24:38.564 | 0 | 0 | 0 | 0 | 0 | 0 | 0 | 0 | 0 | 0 | 0 | 0 | 0 | 0 | 0 | 0 | 0 | 0 | 0 | 0
22.05.2025¦10:24:39.564 | 0 | 0 | 0 | 0 | 0 | 0 | 0 | 0 | 0 | 0 | 0 | 0 | 0 | 0 | 0 | 0 | 0 | 0 | 0 | 0
22.05.2025¦10:24:40.564 | 0 | 0 | 0 | 0 | 0 | 0 | 0 | 0 | 0 | 0 | 0 | 0 | 0 | 0 | 0 | 0 | 0 | 0 | 0 | 0
22.05.2025¦10:24:41.564 | 0 | 0 | 0 | 0 | 0 | 0 | 0 | 0 | 0 | 0 | 0 | 0 | 0 | 0 | 0 | 0 | 0 | 0 | 0 | 0
22.05.2025¦10:24:42.565 | 0 | 0 | 0 | 0 | 0 | 0 | 0 | 0 | 0 | 0 | 0 | 0 | 0 | 0 | 0 | 0 | 0 | 0 | 0 | 0
22.05.2025¦10:24:43.563 | 0 | 0 | 0 | 0 | 0 | 0 | 0 | 0 | 0 | 0 | 0 | 0 | 0 | 0 | 0 | 0 | 0 | 0 | 0 | 0
22.05.2025¦10:24:44.564 | 0 | 0 | 0 | 0 | 0 | 0 | 0 | 0 | 0 | 0 | 0 | 0 | 0 | 0 | 0 | 0 | 0 | 0 | 0 | 0
22.05.2025¦10:24:45.564 | 0 | 0 | 0 | 0 | 0 | 0 | 0 | 0 | 0 | 0 | 0 | 0 | 0 | 0 | 0 | 0 | 0 | 0 | 0 | 0
22.05.2025¦10:24:46.564 | 0 | 0 | 0 | 0 | 0 | 0 | 0 | 0 | 0 | 0 | 0 | 0 | 0 | 0 | 0 | 0 | 0 | 0 | 0 | 0
22.05.2025¦10:24:47.564 | 0 | 0 | 0 | 0 | 0 | 0 | 0 | 0 | 0 | 0 | 0 | 0 | 0 | 0 | 0 | 0 | 0 | 0 | 0 | 0
22.05.2025¦10:24:48.564 | 0 | 0 | 0 | 0 | 0 | 0 | 0 | 0 | 0 | 0 | 0 | 0 | 0 | 0 | 0 | 0 | 0 | 0 | 0 | 0
22.05.2025¦10:24:49.564 | 0 | 0 | 0 | 0 | 0 | 0 | 0 | 0 | 0 | 0 | 0 | 0 | 0 | 0 | 0 | 0 | 0 | 0 | 0 | 0
22.05.2025¦10:24:50.564 | 0 | 0 | 0 | 0 | 0 | 0 | 0 | 0 | 0 | 0 | 0 | 0 | 0 | 0 | 0 | 0 | 0 | 0 | 0 | 0
22.05.2025¦10:24:51.564 | 0 | 0 | 0 | 0 | 0 | 0 | 0 | 0 | 0 | 0 | 0 | 0 | 0 | 0 | 0 | 0 | 0 | 0 | 0 | 0
22.05.2025¦10:24:52.564 | 0 | 0 | 0 | 0 | 0 | 0 | 0 | 0 | 0 | 0 | 0 | 0 | 0 | 0 | 0 | 0 | 0 | 0 | 0 | 0
22.05.2025¦10:24:53.564 | 0 | 0 | 0 | 0 | 0 | 0 | 0 | 0 | 0 | 0 | 0 | 0 | 0 | 0 | 0 | 0 | 0 | 0 | 0 | 0
22.05.2025¦10:24:54.564 | 0 | 0 | 0 | 0 | 0 | 0 | 0 | 0 | 0 | 0 | 0 | 0 | 0 | 0 | 0 | 0 | 0 | 0 | 0 | 0
22.05.2025¦10:24:55.563 | 0 | 0 | 0 | 0 | 0 | 0 | 0 | 0 | 0 | 0 | 0 | 0 | 0 | 0 | 0 | 0 | 0 | 0 | 0 | 0
22.05.2025¦10:24:56.565 | 0 | 0 | 0 | 0 | 0 | 0 | 0 | 0 | 0 | 0 | 0 | 0 | 0 | 0 | 0 | 0 | 0 | 0 | 0 | 0
22.05.2025¦10:24:57.563 | 0 | 0 | 0 | 0 | 0 | 0 | 0 | 0 | 0 | 0 | 0 | 0 | 0 | 0 | 0 | 0 | 0 | 0 | 0 | 0
22.05.2025¦10:24:58.562 | 0 | 0 | 0 | 0 | 0 | 0 | 0 | 0 | 0 | 0 | 0 | 0 | 0 | 0 | 0 | 0 | 0 | 0 | 0 | 0
22.05.2025¦10:24:59.563 | 0 | 0 | 0 | 0 | 0 | 0 | 0 | 0 | 0 | 0 | 0 | 0 | 0 | 0 | 0 | 0 | 0 | 0 | 0 | 0
22.05.2025¦10:25:00.564 | 0 | 0 | 0 | 0 | 0 | 0 | 0 | 0 | 0 | 0 | 0 | 0 | 0 | 0 | 0 | 0 | 0 | 0 | 0 | 0
22.05.2025¦10:25:01.564 | 0 | 0 | 0 | 0 | 0 | 0 | 0 | 0 | 0 | 0 | 0 | 0 | 0 | 0 | 0 | 0 | 0 | 0 | 0 | 0
22.05.2025¦10:25:02.564 | 0 | 0 | 0 | 0 | 0 | 0 | 0 | 0 | 0 | 0 | 0 | 0 | 0 | 0 | 0 | 0 | 0 | 0 | 0 | 0
22.05.2025¦10:25:03.565 | 0 | 0 | 0 | 0 | 0 | 0 | 0 | 0 | 0 | 0 | 0 | 0 | 0 | 0 | 0 | 0 | 0 | 0 | 0 | 0
22.05.2025¦10:25:04.563 | 0 | 0 | 0 | 0 | 0 | 0 | 0 | 0 | 0 | 0 | 0 | 0 | 0 | 0 | 0 | 0 | 0 | 0 | 0 | 0
22.05.2025¦10:25:05.564 | 0 | 0 | 0 | 0 | 0 | 0 | 0 | 0 | 0 | 0 | 0 | 0 | 0 | 0 | 0 | 0 | 0 | 0 | 0 | 0
22.05.2025¦10:25:06.564 | 0 | 0 | 0 | 0 | 0 | 0 | 0 | 0 | 0 | 0 | 0 | 0 | 0 | 0 | 0 | 0 | 0 | 0 | 0 | 0
22.05.2025¦10:25:07.564 | 0 | 0 | 0 | 0 | 0 | 0 | 0 | 0 | 0 | 0 | 0 | 0 | 0 | 0 | 0 | 0 | 0 | 0 | 0 | 0
22.05.2025¦10:25:08.564 | 0 | 0 | 0 | 0 | 0 | 0 | 0 | 0 | 0 | 0 | 0 | 0 | 0 | 0 | 0 | 0 | 0 | 0 | 0 | 0
22.05.2025¦10:25:09.563 | 0 | 0 | 0 | 0 | 0 | 0 | 0 | 0 | 0 | 0 | 0 | 0 | 0 | 0 | 0 | 0 | 0 | 0 | 0 | 0
22.05.2025¦10:25:10.565 | 0 | 0 | 0 | 0 | 0 | 0 | 0 | 0 | 0 | 0 | 0 | 0 | 0 | 0 | 0 | 0 | 0 | 0 | 0 | 0
22.05.2025¦10:25:11.563 | 0 | 0 | 0 | 0 | 0 | 0 | 0 | 0 | 0 | 0 | 0 | 0 | 0 | 0 | 0 | 0 | 0 | 0 | 0 | 0
22.05.2025¦10:25:12.563 | 0 | 0 | 0 | 0 | 0 | 0 | 0 | 0 | 0 | 0 | 0 | 0 | 0 | 0 | 0 | 0 | 0 | 0 | 0 | 0
22.05.2025¦10:25:13.563 | 0 | 0 | 0 | 0 | 0 | 0 | 0 | 0 | 0 | 0 | 0 | 0 | 0 | 0 | 0 | 0 | 0 | 0 | 0 | 0
22.05.2025¦10:25:14.563 | 0 | 0 | 0 | 0 | 0 | 0 | 0 | 0 | 0 | 0 | 0 | 0 | 0 | 0 | 0 | 0 | 0 | 0 | 0 | 0
22.05.2025¦10:25:15.564 | 0 | 0 | 0 | 0 | 0 | 0 | 0 | 0 | 0 | 0 | 0 | 0 | 0 | 0 | 0 | 0 | 0 | 0 | 0 | 0
22.05.2025¦10:25:16.563 | 0 | 0 | 0 | 0 | 0 | 0 | 0 | 0 | 0 | 0 | 0 | 0 | 0 | 0 | 0 | 0 | 0 | 0 | 0 | 0
22.05.2025¦10:25:17.565 | 0 | 0 | 0 | 0 | 0 | 0 | 0 | 0 | 0 | 0 | 0 | 0 | 0 | 0 | 0 | 0 | 0 | 0 | 0 | 0
22.05.2025¦10:25:18.564 | 0 | 0 | 0 | 0 | 0 | 0 | 0 | 0 | 0 | 0 | 0 | 0 | 0 | 0 | 0 | 0 | 0 | 0 | 0 | 0
22.05.2025¦10:25:19.563 | 0 | 0 | 0 | 0 | 0 | 0 | 0 | 0 | 0 | 0 | 0 | 0 | 0 | 0 | 0 | 0 | 0 | 0 | 0 | 0
22.05.2025¦10:25:20.563 | 0 | 0 | 0 | 0 | 0 | 0 | 0 | 0 | 0 | 0 | 0 | 0 | 0 | 0 | 0 | 0 | 0 | 0 | 0 | 0
22.05.2025¦10:25:21.563 | 0 | 0 | 0 | 0 | 0 | 0 | 0 | 0 | 0 | 0 | 0 | 0 | 0 | 0 | 0 | 0 | 0 | 0 | 0 | 0
22.05.2025¦10:25:22.563 | 0 | 0 | 0 | 0 | 0 | 0 | 0 | 0 | 0 | 0 | 0 | 0 | 0 | 0 | 0 | 0 | 0 | 0 | 0 | 0
22.05.2025¦10:25:23.564 | 0 | 0 | 0 | 0 | 0 | 0 | 0 | 0 | 0 | 0 | 0 | 0 | 0 | 0 | 0 | 0 | 0 | 0 | 0 | 0
22.05.2025¦10:25:24.564 | 0 | 0 | 0 | 0 | 0 | 0 | 0 | 0 | 0 | 0 | 0 | 0 | 0 | 0 | 0 | 0 | 0 | 0 | 0 | 0
22.05.2025¦10:25:25.563 | 0 | 0 | 0 | 0 | 0 | 0 | 0 | 0 | 0 | 0 | 0 | 0 | 0 | 0 | 0 | 0 | 0 | 0 | 0 | 0
22.05.2025¦10:25:26.562 | 0 | 0 | 0 | 0 | 0 | 0 | 0 | 0 | 0 | 0 | 0 | 0 | 0 | 0 | 0 | 0 | 0 | 0 | 0 | 0
22.05.2025¦10:25:27.563 | 0 | 0 | 0 | 0 | 0 | 0 | 0 | 0 | 0 | 0 | 0 | 0 | 0 | 0 | 0 | 0 | 0 | 0 | 0 | 0
22.05.2025¦10:25:28.564 | 0 | 0 | 0 | 0 | 0 | 0 | 0 | 0 | 0 | 0 | 0 | 0 | 0 | 0 | 0 | 0 | 0 | 0 | 0 | 0
22.05.2025¦10:25:29.564 | 0 | 0 | 0 | 0 | 0 | 0 | 0 | 0 | 0 | 0 | 0 | 0 | 0 | 0 | 0 | 0 | 0 | 0 | 0 | 0
22.05.2025¦10:25:30.563 | 0 | 0 | 0 | 0 | 0 | 0 | 0 | 0 | 0 | 0 | 0 | 0 | 0 | 0 | 0 | 0 | 0 | 0 | 0 | 0
22.05.2025¦10:25:31.564 | 0 | 0 | 0 | 0 | 0 | 0 | 0 | 0 | 0 | 0 | 0 | 0 | 0 | 0 | 0 | 0 | 0 | 0 | 0 | 0
22.05.2025¦10:25:32.562 | 0 | 0 | 0 | 0 | 0 | 0 | 0 | 0 | 0 | 0 | 0 | 0 | 0 | 0 | 0 | 0 | 0 | 0 | 0 | 0
22.05.2025¦10:25:33.563 | 0 | 0 | 0 | 0 | 0 | 0 | 0 | 0 | 0 | 0 | 0 | 0 | 0 | 0 | 0 | 0 | 0 | 0 | 0 | 0
22.05.2025¦10:25:34.563 | 0 | 0 | 0 | 0 | 0 | 0 | 0 | 0 | 0 | 0 | 0 | 0 | 0 | 0 | 0 | 0 | 0 | 0 | 0 | 0
22.05.2025¦10:25:35.564 | 0 | 0 | 0 | 0 | 0 | 0 | 0 | 0 | 0 | 0 | 0 | 0 | 0 | 0 | 0 | 0 | 0 | 0 | 0 | 0
22.05.2025¦10:25:36.563 | 0 | 0 | 0 | 0 | 0 | 0 | 0 | 0 | 0 | 0 | 0 | 0 | 0 | 0 | 0 | 0 | 0 | 0 | 0 | 0
22.05.2025¦10:25:37.564 | 0 | 0 | 0 | 0 | 0 | 0 | 0 | 0 | 0 | 0 | 0 | 0 | 0 | 0 | 0 | 0 | 0 | 0 | 0 | 0
22.05.2025¦10:25:38.565 | 0 | 0 | 0 | 0 | 0 | 0 | 0 | 0 | 0 | 0 | 0 | 0 | 0 | 0 | 0 | 0 | 0 | 0 | 0 | 0
22.05.2025¦10:25:39.564 | 0 | 0 | 0 | 0 | 0 | 0 | 0 | 0 | 0 | 0 | 0 | 0 | 0 | 0 | 0 | 0 | 0 | 0 | 0 | 0
22.05.2025¦10:25:40.562 | 0 | 0 | 0 | 0 | 0 | 0 | 0 | 0 | 0 | 0 | 0 | 0 | 0 | 0 | 0 | 0 | 0 | 0 | 0 | 0
22.05.2025¦10:25:41.564 | 0 | 0 | 0 | 0 | 0 | 0 | 0 | 0 | 0 | 0 | 0 | 0 | 0 | 0 | 0 | 0 | 0 | 0 | 0 | 0
22.05.2025¦10:25:42.563 | 0 | 0 | 0 | 0 | 0 | 0 | 0 | 0 | 0 | 0 | 0 | 0 | 0 | 0 | 0 | 0 | 0 | 0 | 0 | 0
22.05.2025¦10:25:43.564 | 0 | 0 | 0 | 0 | 0 | 0 | 0 | 0 | 0 | 0 | 0 | 0 | 0 | 0 | 0 | 0 | 0 | 0 | 0 | 0
22.05.2025¦10:25:44.564 | 0 | 0 | 0 | 0 | 0 | 0 | 0 | 0 | 0 | 0 | 0 | 0 | 0 | 0 | 0 | 0 | 0 | 0 | 0 | 0
22.05.2025¦10:25:45.564 | 0 | 0 | 0 | 0 | 0 | 0 | 0 | 0 | 0 | 0 | 0 | 0 | 0 | 0 | 0 | 0 | 0 | 0 | 0 | 0
22.05.2025¦10:25:46.563 | 0 | 0 | 0 | 0 | 0 | 0 | 0 | 0 | 0 | 0 | 0 | 0 | 0 | 0 | 0 | 0 | 0 | 0 | 0 | 0
22.05.2025¦10:25:47.563 | 0 | 0 | 0 | 0 | 0 | 0 | 0 | 0 | 0 | 0 | 0 | 0 | 0 | 0 | 0 | 0 | 0 | 0 | 0 | 0
22.05.2025¦10:25:48.563 | 0 | 0 | 0 | 0 | 0 | 0 | 0 | 0 | 0 | 0 | 0 | 0 | 0 | 0 | 0 | 0 | 0 | 0 | 0 | 0
22.05.2025¦10:25:49.564 | 0 | 0 | 0 | 0 | 0 | 0 | 0 | 0 | 0 | 0 | 0 | 0 | 0 | 0 | 0 | 0 | 0 | 0 | 0 | 0
22.05.2025¦10:25:50.564 | 0 | 0 | 0 | 0 | 0 | 0 | 0 | 0 | 0 | 0 | 0 | 0 | 0 | 0 | 0 | 0 | 0 | 0 | 0 | 0
22.05.2025¦10:25:51.564 | 0 | 0 | 0 | 0 | 0 | 0 | 0 | 0 | 0 | 0 | 0 | 0 | 0 | 0 | 0 | 0 | 0 | 0 | 0 | 0
22.05.2025¦10:25:52.563 | 0 | 0 | 0 | 0 | 0 | 0 | 0 | 0 | 0 | 0 | 0 | 0 | 0 | 0 | 0 | 0 | 0 | 0 | 0 | 0
22.05.2025¦10:25:53.563 | 0 | 0 | 0 | 0 | 0 | 0 | 0 | 0 | 0 | 0 | 0 | 0 | 0 | 0 | 0 | 0 | 0 | 0 | 0 | 0
22.05.2025¦10:25:54.564 | 0 | 0 | 0 | 0 | 0 | 0 | 0 | 0 | 0 | 0 | 0 | 0 | 0 | 0 | 0 | 0 | 0 | 0 | 0 | 0
22.05.2025¦10:25:55.563 | 0 | 0 | 0 | 0 | 0 | 0 | 0 | 0 | 0 | 0 | 0 | 0 | 0 | 0 | 0 | 0 | 0 | 0 | 0 | 0
22.05.2025¦10:25:56.563 | 0 | 0 | 0 | 0 | 0 | 0 | 0 | 0 | 0 | 0 | 0 | 0 | 0 | 0 | 0 | 0 | 0 | 0 | 0 | 0
22.05.2025¦10:25:57.563 | 0 | 0 | 0 | 0 | 0 | 0 | 0 | 0 | 0 | 0 | 0 | 0 | 0 | 0 | 0 | 0 | 0 | 0 | 0 | 0
22.05.2025¦10:25:58.564 | 0 | 0 | 0 | 0 | 0 | 0 | 0 | 0 | 0 | 0 | 0 | 0 | 0 | 0 | 0 | 0 | 0 | 0 | 0 | 0
22.05.2025¦10:25:59.564 | 0 | 0 | 0 | 0 | 0 | 0 | 0 | 0 | 0 | 0 | 0 | 0 | 0 | 0 | 0 | 0 | 0 | 0 | 0 | 0
22.05.2025¦10:26:00.564 | 0 | 0 | 0 | 0 | 0 | 0 | 0 | 0 | 0 | 0 | 0 | 0 | 0 | 0 | 0 | 0 | 0 | 0 | 0 | 0
22.05.2025¦10:26:01.563 | 0 | 0 | 0 | 0 | 0 | 0 | 0 | 0 | 0 | 0 | 0 | 0 | 0 | 0 | 0 | 0 | 0 | 0 | 0 | 0
22.05.2025¦10:26:02.563 | 0 | 0 | 0 | 0 | 0 | 0 | 0 | 0 | 0 | 0 | 0 | 0 | 0 | 0 | 0 | 0 | 0 | 0 | 0 | 0
22.05.2025¦10:26:03.563 | 0 | 0 | 0 | 0 | 0 | 0 | 0 | 0 | 0 | 0 | 0 | 0 | 0 | 0 | 0 | 0 | 0 | 0 | 0 | 0
22.05.2025¦10:26:04.563 | 0 | 0 | 0 | 0 | 0 | 0 | 0 | 0 | 0 | 0 | 0 | 0 | 0 | 0 | 0 | 0 | 0 | 0 | 0 | 0
22.05.2025¦10:26:05.563 | 0 | 0 | 0 | 0 | 0 | 0 | 0 | 0 | 0 | 0 | 0 | 0 | 0 | 0 | 0 | 0 | 0 | 0 | 0 | 0
22.05.2025¦10:26:06.565 | 0 | 0 | 0 | 0 | 0 | 0 | 0 | 0 | 0 | 0 | 0 | 0 | 0 | 0 | 0 | 0 | 0 | 0 | 0 | 0
22.05.2025¦10:26:07.563 | 0 | 0 | 0 | 0 | 0 | 0 | 0 | 0 | 0 | 0 | 0 | 0 | 0 | 0 | 0 | 0 | 0 | 0 | 0 | 0
22.05.2025¦10:26:08.564 | 0 | 0 | 0 | 0 | 0 | 0 | 0 | 0 | 0 | 0 | 0 | 0 | 0 | 0 | 0 | 0 | 0 | 0 | 0 | 0
22.05.2025¦10:26:09.563 | 0 | 0 | 0 | 0 | 0 | 0 | 0 | 0 | 0 | 0 | 0 | 0 | 0 | 0 | 0 | 0 | 0 | 0 | 0 | 0
22.05.2025¦10:26:10.563 | 0 | 0 | 0 | 0 | 0 | 0 | 0 | 0 | 0 | 0 | 0 | 0 | 0 | 0 | 0 | 0 | 0 | 0 | 0 | 0
22.05.2025¦10:26:11.563 | 0 | 0 | 0 | 0 | 0 | 0 | 0 | 0 | 0 | 0 | 0 | 0 | 0 | 0 | 0 | 0 | 0 | 0 | 0 | 0
22.05.2025¦10:26:12.564 | 0 | 0 | 0 | 0 | 0 | 0 | 0 | 0 | 0 | 0 | 0 | 0 | 0 | 0 | 0 | 0 | 0 | 0 | 0 | 0
22.05.2025¦10:26:13.564 | 0 | 0 | 0 | 0 | 0 | 0 | 0 | 0 | 0 | 0 | 0 | 0 | 0 | 0 | 0 | 0 | 0 | 0 | 0 | 0
22.05.2025¦10:26:14.564 | 0 | 0 | 0 | 0 | 0 | 0 | 0 | 0 | 0 | 0 | 0 | 0 | 0 | 0 | 0 | 0 | 0 | 0 | 0 | 0
22.05.2025¦10:26:15.564 | 0 | 0 | 0 | 0 | 0 | 0 | 0 | 0 | 0 | 0 | 0 | 0 | 0 | 0 | 0 | 0 | 0 | 0 | 0 | 0
22.05.2025¦10:26:16.564 | 0 | 0 | 0 | 0 | 0 | 0 | 0 | 0 | 0 | 0 | 0 | 0 | 0 | 0 | 0 | 0 | 0 | 0 | 0 | 0
22.05.2025¦10:26:17.563 | 0 | 0 | 0 | 0 | 0 | 0 | 0 | 0 | 0 | 0 | 0 | 0 | 0 | 0 | 0 | 0 | 0 | 0 | 0 | 0
22.05.2025¦10:26:18.564 | 0 | 0 | 0 | 0 | 0 | 0 | 0 | 0 | 0 | 0 | 0 | 0 | 0 | 0 | 0 | 0 | 0 | 0 | 0 | 0
22.05.2025¦10:26:19.564 | 0 | 0 | 0 | 0 | 0 | 0 | 0 | 0 | 0 | 0 | 0 | 0 | 0 | 0 | 0 | 0 | 0 | 0 | 0 | 0
22.05.2025¦10:26:20.565 | 0 | 0 | 0 | 0 | 0 | 0 | 0 | 0 | 0 | 0 | 0 | 0 | 0 | 0 | 0 | 0 | 0 | 0 | 0 | 0
22.05.2025¦10:26:21.564 | 0 | 0 | 0 | 0 | 0 | 0 | 0 | 0 | 0 | 0 | 0 | 0 | 0 | 0 | 0 | 0 | 0 | 0 | 0 | 0
22.05.2025¦10:26:22.563 | 0 | 0 | 0 | 0 | 0 | 0 | 0 | 0 | 0 | 0 | 0 | 0 | 0 | 0 | 0 | 0 | 0 | 0 | 0 | 0
22.05.2025¦10:26:23.563 | 0 | 0 | 0 | 0 | 0 | 0 | 0 | 0 | 0 | 0 | 0 | 0 | 0 | 0 | 0 | 0 | 0 | 0 | 0 | 0
22.05.2025¦10:26:24.563 | 0 | 0 | 0 | 0 | 0 | 0 | 0 | 0 | 0 | 0 | 0 | 0 | 0 | 0 | 0 | 0 | 0 | 0 | 0 | 0
22.05.2025¦10:26:25.563 | 0 | 0 | 0 | 0 | 0 | 0 | 0 | 0 | 0 | 0 | 0 | 0 | 0 | 0 | 0 | 0 | 0 | 0 | 0 | 0
22.05.2025¦10:26:26.563 | 0 | 0 | 0 | 0 | 0 | 0 | 0 | 0 | 0 | 0 | 0 | 0 | 0 | 0 | 0 | 0 | 0 | 0 | 0 | 0
22.05.2025¦10:26:27.565 | 0 | 0 | 0 | 0 | 0 | 0 | 0 | 0 | 0 | 0 | 0 | 0 | 0 | 0 | 0 | 0 | 0 | 0 | 0 | 0
22.05.2025¦10:26:28.564 | 0 | 0 | 0 | 0 | 0 | 0 | 0 | 0 | 0 | 0 | 0 | 0 | 0 | 0 | 0 | 0 | 0 | 0 | 0 | 0
22.05.2025¦10:26:29.564 | 0 | 0 | 0 | 0 | 0 | 0 | 0 | 0 | 0 | 0 | 0 | 0 | 0 | 0 | 0 | 0 | 0 | 0 | 0 | 0
22.05.2025¦10:26:30.564 | 0 | 0 | 0 | 0 | 0 | 0 | 0 | 0 | 0 | 0 | 0 | 0 | 0 | 0 | 0 | 0 | 0 | 0 | 0 | 0
22.05.2025¦10:26:31.563 | 0 | 0 | 0 | 0 | 0 | 0 | 0 | 0 | 0 | 0 | 0 | 0 | 0 | 0 | 0 | 0 | 0 | 0 | 0 | 0
22.05.2025¦10:26:32.564 | 0 | 0 | 0 | 0 | 0 | 0 | 0 | 0 | 0 | 0 | 0 | 0 | 0 | 0 | 0 | 0 | 0 | 0 | 0 | 0
22.05.2025¦10:26:33.564 | 0 | 0 | 0 | 0 | 0 | 0 | 0 | 0 | 0 | 0 | 0 | 0 | 0 | 0 | 0 | 0 | 0 | 0 | 0 | 0
22.05.2025¦10:26:34.565 | 0 | 0 | 0 | 0 | 0 | 0 | 0 | 0 | 0 | 0 | 0 | 0 | 0 | 0 | 0 | 0 | 0 | 0 | 0 | 0
22.05.2025¦10:26:35.563 | 0 | 0 | 0 | 0 | 0 | 0 | 0 | 0 | 0 | 0 | 0 | 0 | 0 | 0 | 0 | 0 | 0 | 0 | 0 | 0
22.05.2025¦10:26:36.563 | 0 | 0 | 0 | 0 | 0 | 0 | 0 | 0 | 0 | 0 | 0 | 0 | 0 | 0 | 0 | 0 | 0 | 0 | 0 | 0
22.05.2025¦10:26:37.563 | 0 | 0 | 0 | 0 | 0 | 0 | 0 | 0 | 0 | 0 | 0 | 0 | 0 | 0 | 0 | 0 | 0 | 0 | 0 | 0
22.05.2025¦10:26:38.564 | 0 | 0 | 0 | 0 | 0 | 0 | 0 | 0 | 0 | 0 | 0 | 0 | 0 | 0 | 0 | 0 | 0 | 0 | 0 | 0
22.05.2025¦10:26:39.564 | 0 | 0 | 0 | 0 | 0 | 0 | 0 | 0 | 0 | 0 | 0 | 0 | 0 | 0 | 0 | 0 | 0 | 0 | 0 | 0
22.05.2025¦10:26:40.564 | 0 | 0 | 0 | 0 | 0 | 0 | 0 | 0 | 0 | 0 | 0 | 0 | 0 | 0 | 0 | 0 | 0 | 0 | 0 | 0
22.05.2025¦10:26:41.564 | 0 | 0 | 0 | 0 | 0 | 0 | 0 | 0 | 0 | 0 | 0 | 0 | 0 | 0 | 0 | 0 | 0 | 0 | 0 | 0
22.05.2025¦10:26:42.564 | 0 | 0 | 0 | 0 | 0 | 0 | 0 | 0 | 0 | 0 | 0 | 0 | 0 | 0 | 0 | 0 | 0 | 0 | 0 | 0
22.05.2025¦10:26:43.564 | 0 | 0 | 0 | 0 | 0 | 0 | 0 | 0 | 0 | 0 | 0 | 0 | 0 | 0 | 0 | 0 | 0 | 0 | 0 | 0
22.05.2025¦10:26:44.563 | 0 | 0 | 0 | 0 | 0 | 0 | 0 | 0 | 0 | 0 | 0 | 0 | 0 | 0 | 0 | 0 | 0 | 0 | 0 | 0
22.05.2025¦10:26:45.563 | 0 | 0 | 0 | 0 | 0 | 0 | 0 | 0 | 0 | 0 | 0 | 0 | 0 | 0 | 0 | 0 | 0 | 0 | 0 | 0
22.05.2025¦10:26:46.564 | 0 | 0 | 0 | 0 | 0 | 0 | 0 | 0 | 0 | 0 | 0 | 0 | 0 | 0 | 0 | 0 | 0 | 0 | 0 | 0
22.05.2025¦10:26:47.564 | 0 | 0 | 0 | 0 | 0 | 0 | 0 | 0 | 0 | 0 | 0 | 0 | 0 | 0 | 0 | 0 | 0 | 0 | 0 | 0
22.05.2025¦10:26:48.564 | 0 | 0 | 0 | 0 | 0 | 0 | 0 | 0 | 0 | 0 | 0 | 0 | 0 | 0 | 0 | 0 | 0 | 0 | 0 | 0
22.05.2025¦10:26:49.563 | 0 | 0 | 0 | 0 | 0 | 0 | 0 | 0 | 0 | 0 | 0 | 0 | 0 | 0 | 0 | 0 | 0 | 0 | 0 | 0
22.05.2025¦10:26:50.564 | 0 | 0 | 0 | 0 | 0 | 0 | 0 | 0 | 0 | 0 | 0 | 0 | 0 | 0 | 0 | 0 | 0 | 0 | 0 | 0
22.05.2025¦10:26:51.563 | 0 | 0 | 0 | 0 | 0 | 0 | 0 | 0 | 0 | 0 | 0 | 0 | 0 | 0 | 0 | 0 | 0 | 0 | 0 | 0
22.05.2025¦10:26:52.564 | 0 | 0 | 0 | 0 | 0 | 0 | 0 | 0 | 0 | 0 | 0 | 0 | 0 | 0 | 0 | 0 | 0 | 0 | 0 | 0
22.05.2025¦10:26:53.564 | 0 | 0 | 0 | 0 | 0 | 0 | 0 | 0 | 0 | 0 | 0 | 0 | 0 | 0 | 0 | 0 | 0 | 0 | 0 | 0
22.05.2025¦10:26:54.564 | 0 | 0 | 0 | 0 | 0 | 0 | 0 | 0 | 0 | 0 | 0 | 0 | 0 | 0 | 0 | 0 | 0 | 0 | 0 | 0
22.05.2025¦10:26:55.565 | 0 | 0 | 0 | 0 | 0 | 0 | 0 | 0 | 0 | 0 | 0 | 0 | 0 | 0 | 0 | 0 | 0 | 0 | 0 | 0
22.05.2025¦10:26:56.563 | 0 | 0 | 0 | 0 | 0 | 0 | 0 | 0 | 0 | 0 | 0 | 0 | 0 | 0 | 0 | 0 | 0 | 0 | 0 | 0
22.05.2025¦10:26:57.562 | 0 | 0 | 0 | 0 | 0 | 0 | 0 | 0 | 0 | 0 | 0 | 0 | 0 | 0 | 0 | 0 | 0 | 0 | 0 | 0
22.05.2025¦10:26:58.563 | 0 | 0 | 0 | 0 | 0 | 0 | 0 | 0 | 0 | 0 | 0 | 0 | 0 | 0 | 0 | 0 | 0 | 0 | 0 | 0
22.05.2025¦10:26:59.564 | 0 | 0 | 0 | 0 | 0 | 0 | 0 | 0 | 0 | 0 | 0 | 0 | 0 | 0 | 0 | 0 | 0 | 0 | 0 | 0
22.05.2025¦10:27:00.564 | 0 | 0 | 0 | 0 | 0 | 0 | 0 | 0 | 0 | 0 | 0 | 0 | 0 | 0 | 0 | 0 | 0 | 0 | 0 | 0
22.05.2025¦10:27:01.564 | 0 | 0 | 0 | 0 | 0 | 0 | 0 | 0 | 0 | 0 | 0 | 0 | 0 | 0 | 0 | 0 | 0 | 0 | 0 | 0
22.05.2025¦10:27:02.564 | 0 | 0 | 0 | 0 | 0 | 0 | 0 | 0 | 0 | 0 | 0 | 0 | 0 | 0 | 0 | 0 | 0 | 0 | 0 | 0
22.05.2025¦10:27:03.564 | 0 | 0 | 0 | 0 | 0 | 0 | 0 | 0 | 0 | 0 | 0 | 0 | 0 | 0 | 0 | 0 | 0 | 0 | 0 | 0
22.05.2025¦10:27:04.563 | 0 | 0 | 0 | 0 | 0 | 0 | 0 | 0 | 0 | 0 | 0 | 0 | 0 | 0 | 0 | 0 | 0 | 0 | 0 | 0
22.05.2025¦10:27:05.564 | 0 | 0 | 0 | 0 | 0 | 0 | 0 | 0 | 0 | 0 | 0 | 0 | 0 | 0 | 0 | 0 | 0 | 0 | 0 | 0
22.05.2025¦10:27:06.564 | 0 | 0 | 0 | 0 | 0 | 0 | 0 | 0 | 0 | 0 | 0 | 0 | 0 | 0 | 0 | 0 | 0 | 0 | 0 | 0
22.05.2025¦10:27:07.564 | 0 | 0 | 0 | 0 | 0 | 0 | 0 | 0 | 0 | 0 | 0 | 0 | 0 | 0 | 0 | 0 | 0 | 0 | 0 | 0
22.05.2025¦10:27:08.564 | 0 | 0 | 0 | 0 | 0 | 0 | 0 | 0 | 0 | 0 | 0 | 0 | 0 | 0 | 0 | 0 | 0 | 0 | 0 | 0
22.05.2025¦10:27:09.564 | 0 | 0 | 0 | 0 | 0 | 0 | 0 | 0 | 0 | 0 | 0 | 0 | 0 | 0 | 0 | 0 | 0 | 0 | 0 | 0
22.05.2025¦10:27:10.564 | 0 | 0 | 0 | 0 | 0 | 0 | 0 | 0 | 0 | 0 | 0 | 0 | 0 | 0 | 0 | 0 | 0 | 0 | 0 | 0
22.05.2025¦10:27:11.563 | 0 | 0 | 0 | 0 | 0 | 0 | 0 | 0 | 0 | 0 | 0 | 0 | 0 | 0 | 0 | 0 | 0 | 0 | 0 | 0
22.05.2025¦10:27:12.564 | 0 | 0 | 0 | 0 | 0 | 0 | 0 | 0 | 0 | 0 | 0 | 0 | 0 | 0 | 0 | 0 | 0 | 0 | 0 | 0
22.05.2025¦10:27:13.564 | 0 | 0 | 0 | 0 | 0 | 0 | 0 | 0 | 0 | 0 | 0 | 0 | 0 | 0 | 0 | 0 | 0 | 0 | 0 | 0
22.05.2025¦10:27:14.563 | 0 | 0 | 0 | 0 | 0 | 0 | 0 | 0 | 0 | 0 | 0 | 0 | 0 | 0 | 0 | 0 | 0 | 0 | 0 | 0
22.05.2025¦10:27:15.563 | 0 | 0 | 0 | 0 | 0 | 0 | 0 | 0 | 0 | 0 | 0 | 0 | 0 | 0 | 0 | 0 | 0 | 0 | 0 | 0
22.05.2025¦10:27:16.564 | 0 | 0 | 0 | 0 | 0 | 0 | 0 | 0 | 0 | 0 | 0 | 0 | 0 | 0 | 0 | 0 | 0 | 0 | 0 | 0
22.05.2025¦10:27:17.564 | 0 | 0 | 0 | 0 | 0 | 0 | 0 | 0 | 0 | 0 | 0 | 0 | 0 | 0 | 0 | 0 | 0 | 0 | 0 | 0
22.05.2025¦10:27:18.563 | 0 | 0 | 0 | 0 | 0 | 0 | 0 | 0 | 0 | 0 | 0 | 0 | 0 | 0 | 0 | 0 | 0 | 0 | 0 | 0
22.05.2025¦10:27:19.563 | 0 | 0 | 0 | 0 | 0 | 0 | 0 | 0 | 0 | 0 | 0 | 0 | 0 | 0 | 0 | 0 | 0 | 0 | 0 | 0
22.05.2025¦10:27:20.563 | 0 | 0 | 0 | 0 | 0 | 0 | 0 | 0 | 0 | 0 | 0 | 0 | 0 | 0 | 0 | 0 | 0 | 0 | 0 | 0
22.05.2025¦10:27:21.564 | 0 | 0 | 0 | 0 | 0 | 0 | 0 | 0 | 0 | 0 | 0 | 0 | 0 | 0 | 0 | 0 | 0 | 0 | 0 | 0
22.05.2025¦10:27:22.564 | 0 | 0 | 0 | 0 | 0 | 0 | 0 | 0 | 0 | 0 | 0 | 0 | 0 | 0 | 0 | 0 | 0 | 0 | 0 | 0
22.05.2025¦10:27:23.564 | 0 | 0 | 0 | 0 | 0 | 0 | 0 | 0 | 0 | 0 | 0 | 0 | 0 | 0 | 0 | 0 | 0 | 0 | 0 | 0
22.05.2025¦10:27:24.564 | 0 | 0 | 0 | 0 | 0 | 0 | 0 | 0 | 0 | 0 | 0 | 0 | 0 | 0 | 0 | 0 | 0 | 0 | 0 | 0
22.05.2025¦10:27:25.564 | 0 | 0 | 0 | 0 | 0 | 0 | 0 | 0 | 0 | 0 | 0 | 0 | 0 | 0 | 0 | 0 | 0 | 0 | 0 | 0
22.05.2025¦10:27:26.563 | 0 | 0 | 0 | 0 | 0 | 0 | 0 | 0 | 0 | 0 | 0 | 0 | 0 | 0 | 0 | 0 | 0 | 0 | 0 | 0
22.05.2025¦10:27:27.564 | 0 | 0 | 0 | 0 | 0 | 0 | 0 | 0 | 0 | 0 | 0 | 0 | 0 | 0 | 0 | 0 | 0 | 0 | 0 | 0
22.05.2025¦10:27:28.564 | 0 | 0 | 0 | 0 | 0 | 0 | 0 | 0 | 0 | 0 | 0 | 0 | 0 | 0 | 0 | 0 | 0 | 0 | 0 | 0
22.05.2025¦10:27:29.563 | 0 | 0 | 0 | 0 | 0 | 0 | 0 | 0 | 0 | 0 | 0 | 0 | 0 | 0 | 0 | 0 | 0 | 0 | 0 | 0
22.05.2025¦10:27:30.565 | 0 | 0 | 0 | 0 | 0 | 0 | 0 | 0 | 0 | 0 | 0 | 0 | 0 | 0 | 0 | 0 | 0 | 0 | 0 | 0
22.05.2025¦10:27:31.563 | 0 | 0 | 0 | 0 | 0 | 0 | 0 | 0 | 0 | 0 | 0 | 0 | 0 | 0 | 0 | 0 | 0 | 0 | 0 | 0
22.05.2025¦10:27:32.563 | 0 | 0 | 0 | 0 | 0 | 0 | 0 | 0 | 0 | 0 | 0 | 0 | 0 | 0 | 0 | 0 | 0 | 0 | 0 | 0
22.05.2025¦10:27:33.563 | 0 | 0 | 0 | 0 | 0 | 0 | 0 | 0 | 0 | 0 | 0 | 0 | 0 | 0 | 0 | 0 | 0 | 0 | 0 | 0
22.05.2025¦10:27:34.563 | 0 | 0 | 0 | 0 | 0 | 0 | 0 | 0 | 0 | 0 | 0 | 0 | 0 | 0 | 0 | 0 | 0 | 0 | 0 | 0
22.05.2025¦10:27:35.563 | 0 | 0 | 0 | 0 | 0 | 0 | 0 | 0 | 0 | 0 | 0 | 0 | 0 | 0 | 0 | 0 | 0 | 0 | 0 | 0
22.05.2025¦10:27:36.563 | 0 | 0 | 0 | 0 | 0 | 0 | 0 | 0 | 0 | 0 | 0 | 0 | 0 | 0 | 0 | 0 | 0 | 0 | 0 | 0
22.05.2025¦10:27:37.565 | 0 | 0 | 0 | 0 | 0 | 0 | 0 | 0 | 0 | 0 | 0 | 0 | 0 | 0 | 0 | 0 | 0 | 0 | 0 | 0
22.05.2025¦10:27:38.563 | 0 | 0 | 0 | 0 | 0 | 0 | 0 | 0 | 0 | 0 | 0 | 0 | 0 | 0 | 0 | 0 | 0 | 0 | 0 | 0
22.05.2025¦10:27:39.563 | 0 | 0 | 0 | 0 | 0 | 0 | 0 | 0 | 0 | 0 | 0 | 0 | 0 | 0 | 0 | 0 | 0 | 0 | 0 | 0
22.05.2025¦10:27:40.563 | 0 | 0 | 0 | 0 | 0 | 0 | 0 | 0 | 0 | 0 | 0 | 0 | 0 | 0 | 0 | 0 | 0 | 0 | 0 | 0
22.05.2025¦10:27:41.563 | 0 | 0 | 0 | 0 | 0 | 0 | 0 | 0 | 0 | 0 | 0 | 0 | 0 | 0 | 0 | 0 | 0 | 0 | 0 | 0
22.05.2025¦10:27:42.562 | 0 | 0 | 0 | 0 | 0 | 0 | 0 | 0 | 0 | 0 | 0 | 0 | 0 | 0 | 0 | 0 | 0 | 0 | 0 | 0
22.05.2025¦10:27:43.563 | 0 | 0 | 0 | 0 | 0 | 0 | 0 | 0 | 0 | 0 | 0 | 0 | 0 | 0 | 0 | 0 | 0 | 0 | 0 | 0
22.05.2025¦10:27:44.564 | 0 | 0 | 0 | 0 | 0 | 0 | 0 | 0 | 0 | 0 | 0 | 0 | 0 | 0 | 0 | 0 | 0 | 0 | 0 | 0
22.05.2025¦10:27:45.562 | 0 | 0 | 0 | 0 | 0 | 0 | 0 | 0 | 0 | 0 | 0 | 0 | 0 | 0 | 0 | 0 | 0 | 0 | 0 | 0
22.05.2025¦10:27:46.563 | 0 | 0 | 0 | 0 | 0 | 0 | 0 | 0 | 0 | 0 | 0 | 0 | 0 | 0 | 0 | 0 | 0 | 0 | 0 | 0
22.05.2025¦10:27:47.564 | 0 | 0 | 0 | 0 | 0 | 0 | 0 | 0 | 0 | 0 | 0 | 0 | 0 | 0 | 0 | 0 | 0 | 0 | 0 | 0
22.05.2025¦10:27:48.564 | 0 | 0 | 0 | 0 | 0 | 0 | 0 | 0 | 0 | 0 | 0 | 0 | 0 | 0 | 0 | 0 | 0 | 0 | 0 | 0
22.05.2025¦10:27:49.564 | 0 | 0 | 0 | 0 | 0 | 0 | 0 | 0 | 0 | 0 | 0 | 0 | 0 | 0 | 0 | 0 | 0 | 0 | 0 | 0
22.05.2025¦10:27:50.563 | 0 | 0 | 0 | 0 | 0 | 0 | 0 | 0 | 0 | 0 | 0 | 0 | 0 | 0 | 0 | 0 | 0 | 0 | 0 | 0
22.05.2025¦10:27:51.565 | 0 | 0 | 0 | 0 | 0 | 0 | 0 | 0 | 0 | 0 | 0 | 0 | 0 | 0 | 0 | 0 | 0 | 0 | 0 | 0
22.05.2025¦10:27:52.563 | 0 | 0 | 0 | 0 | 0 | 0 | 0 | 0 | 0 | 0 | 0 | 0 | 0 | 0 | 0 | 0 | 0 | 0 | 0 | 0
22.05.2025¦10:27:53.564 | 0 | 0 | 0 | 0 | 0 | 0 | 0 | 0 | 0 | 0 | 0 | 0 | 0 | 0 | 0 | 0 | 0 | 0 | 0 | 0
22.05.2025¦10:27:54.563 | 0 | 0 | 0 | 0 | 0 | 0 | 0 | 0 | 0 | 0 | 0 | 0 | 0 | 0 | 0 | 0 | 0 | 0 | 0 | 0
22.05.2025¦10:27:55.563 | 0 | 0 | 0 | 0 | 0 | 0 | 0 | 0 | 0 | 0 | 0 | 0 | 0 | 0 | 0 | 0 | 0 | 0 | 0 | 0
22.05.2025¦10:27:56.564 | 0 | 0 | 0 | 0 | 0 | 0 | 0 | 0 | 0 | 0 | 0 | 0 | 0 | 0 | 0 | 0 | 0 | 0 | 0 | 0
22.05.2025¦10:27:57.564 | 0 | 0 | 0 | 0 | 0 | 0 | 0 | 0 | 0 | 0 | 0 | 0 | 0 | 0 | 0 | 0 | 0 | 0 | 0 | 0
22.05.2025¦10:27:58.565 | 0 | 0 | 0 | 0 | 0 | 0 | 0 | 0 | 0 | 0 | 0 | 0 | 0 | 0 | 0 | 0 | 0 | 0 | 0 | 0
22.05.2025¦10:27:59.563 | 0 | 0 | 0 | 0 | 0 | 0 | 0 | 0 | 0 | 0 | 0 | 0 | 0 | 0 | 0 | 0 | 0 | 0 | 0 | 0
22.05.2025¦10:28:00.564 | 0 | 0 | 0 | 0 | 0 | 0 | 0 | 0 | 0 | 0 | 0 | 0 | 0 | 0 | 0 | 0 | 0 | 0 | 0 | 0
22.05.2025¦10:28:01.564 | 0 | 0 | 0 | 0 | 0 | 0 | 0 | 0 | 0 | 0 | 0 | 0 | 0 | 0 | 0 | 0 | 0 | 0 | 0 | 0
22.05.2025¦10:28:02.564 | 0 | 0 | 0 | 0 | 0 | 0 | 0 | 0 | 0 | 0 | 0 | 0 | 0 | 0 | 0 | 0 | 0 | 0 | 0 | 0
22.05.2025¦10:28:03.564 | 0 | 0 | 0 | 0 | 0 | 0 | 0 | 0 | 0 | 0 | 0 | 0 | 0 | 0 | 0 | 0 | 0 | 0 | 0 | 0
22.05.2025¦10:28:04.563 | 0 | 0 | 0 | 0 | 0 | 0 | 0 | 0 | 0 | 0 | 0 | 0 | 0 | 0 | 0 | 0 | 0 | 0 | 0 | 0
22.05.2025¦10:28:05.564 | 0 | 0 | 0 | 0 | 0 | 0 | 0 | 0 | 0 | 0 | 0 | 0 | 0 | 0 | 0 | 0 | 0 | 0 | 0 | 0
22.05.2025¦10:28:06.564 | 0 | 0 | 0 | 0 | 0 | 0 | 0 | 0 | 0 | 0 | 0 | 0 | 0 | 0 | 0 | 0 | 0 | 0 | 0 | 0
22.05.2025¦10:28:07.564 | 0 | 0 | 0 | 0 | 0 | 0 | 0 | 0 | 0 | 0 | 0 | 0 | 0 | 0 | 0 | 0 | 0 | 0 | 0 | 0
22.05.2025¦10:28:08.564 | 0 | 0 | 0 | 0 | 0 | 0 | 0 | 0 | 0 | 0 | 0 | 0 | 0 | 0 | 0 | 0 | 0 | 0 | 0 | 0
22.05.2025¦10:28:09.564 | 0 | 0 | 0 | 0 | 0 | 0 | 0 | 0 | 0 | 0 | 0 | 0 | 0 | 0 | 0 | 0 | 0 | 0 | 0 | 0
22.05.2025¦10:28:10.564 | 0 | 0 | 0 | 0 | 0 | 0 | 0 | 0 | 0 | 0 | 0 | 0 | 0 | 0 | 0 | 0 | 0 | 0 | 0 | 0
22.05.2025¦10:28:11.563 | 0 | 0 | 0 | 0 | 0 | 0 | 0 | 0 | 0 | 0 | 0 | 0 | 0 | 0 | 0 | 0 | 0 | 0 | 0 | 0
22.05.2025¦10:28:12.565 | 0 | 0 | 0 | 0 | 0 | 0 | 0 | 0 | 0 | 0 | 0 | 0 | 0 | 0 | 0 | 0 | 0 | 0 | 0 | 0
22.05.2025¦10:28:13.563 | 0 | 0 | 0 | 0 | 0 | 0 | 0 | 0 | 0 | 0 | 0 | 0 | 0 | 0 | 0 | 0 | 0 | 0 | 0 | 0
22.05.2025¦10:28:14.564 | 0 | 0 | 0 | 0 | 0 | 0 | 0 | 0 | 0 | 0 | 0 | 0 | 0 | 0 | 0 | 0 | 0 | 0 | 0 | 0
22.05.2025¦10:28:15.563 | 0 | 0 | 0 | 0 | 0 | 0 | 0 | 0 | 0 | 0 | 0 | 0 | 0 | 0 | 0 | 0 | 0 | 0 | 0 | 0
22.05.2025¦10:28:16.562 | 0 | 0 | 0 | 0 | 0 | 0 | 0 | 0 | 0 | 0 | 0 | 0 | 0 | 0 | 0 | 0 | 0 | 0 | 0 | 0
22.05.2025¦10:28:17.563 | 0 | 0 | 0 | 0 | 0 | 0 | 0 | 0 | 0 | 0 | 0 | 0 | 0 | 0 | 0 | 0 | 0 | 0 | 0 | 0
22.05.2025¦10:28:18.563 | 0 | 0 | 0 | 0 | 0 | 0 | 0 | 0 | 0 | 0 | 0 | 0 | 0 | 0 | 0 | 0 | 0 | 0 | 0 | 0
22.05.2025¦10:28:19.562 | 0 | 0 | 0 | 0 | 0 | 0 | 0 | 0 | 0 | 0 | 0 | 0 | 0 | 0 | 0 | 0 | 0 | 0 | 0 | 0
22.05.2025¦10:28:20.563 | 0 | 0 | 0 | 0 | 0 | 0 | 0 | 0 | 0 | 0 | 0 | 0 | 0 | 0 | 0 | 0 | 0 | 0 | 0 | 0
22.05.2025¦10:28:21.563 | 0 | 0 | 0 | 0 | 0 | 0 | 0 | 0 | 0 | 0 | 0 | 0 | 0 | 0 | 0 | 0 | 0 | 0 | 0 | 0
22.05.2025¦10:28:22.564 | 0 | 0 | 0 | 0 | 0 | 0 | 0 | 0 | 0 | 0 | 0 | 0 | 0 | 0 | 0 | 0 | 0 | 0 | 0 | 0
22.05.2025¦10:28:23.563 | 0 | 0 | 0 | 0 | 0 | 0 | 0 | 0 | 0 | 0 | 0 | 0 | 0 | 0 | 0 | 0 | 0 | 0 | 0 | 0
22.05.2025¦10:28:24.564 | 0 | 0 | 0 | 0 | 0 | 0 | 0 | 0 | 0 | 0 | 0 | 0 | 0 | 0 | 0 | 0 | 0 | 0 | 0 | 0
22.05.2025¦10:28:25.564 | 0 | 0 | 0 | 0 | 0 | 0 | 0 | 0 | 0 | 0 | 0 | 0 | 0 | 0 | 0 | 0 | 0 | 0 | 0 | 0
22.05.2025¦10:28:26.564 | 0 | 0 | 0 | 0 | 0 | 0 | 0 | 0 | 0 | 0 | 0 | 0 | 0 | 0 | 0 | 0 | 0 | 0 | 0 | 0
22.05.2025¦10:28:27.564 | 0 | 0 | 0 | 0 | 0 | 0 | 0 | 0 | 0 | 0 | 0 | 0 | 0 | 0 | 0 | 0 | 0 | 0 | 0 | 0
22.05.2025¦10:28:28.564 | 0 | 0 | 0 | 0 | 0 | 0 | 0 | 0 | 0 | 0 | 0 | 0 | 0 | 0 | 0 | 0 | 0 | 0 | 0 | 0
22.05.2025¦10:28:29.564 | 0 | 0 | 0 | 0 | 0 | 0 | 0 | 0 | 0 | 0 | 0 | 0 | 0 | 0 | 0 | 0 | 0 | 0 | 0 | 0
22.05.2025¦10:28:30.563 | 0 | 0 | 0 | 0 | 0 | 0 | 0 | 0 | 0 | 0 | 0 | 0 | 0 | 0 | 0 | 0 | 0 | 0 | 0 | 0
22.05.2025¦10:28:31.564 | 0 | 0 | 0 | 0 | 0 | 0 | 0 | 0 | 0 | 0 | 0 | 0 | 0 | 0 | 0 | 0 | 0 | 0 | 0 | 0
22.05.2025¦10:28:32.564 | 0 | 0 | 0 | 0 | 0 | 0 | 0 | 0 | 0 | 0 | 0 | 0 | 0 | 0 | 0 | 0 | 0 | 0 | 0 | 0
22.05.2025¦10:28:33.564 | 0 | 0 | 0 | 0 | 0 | 0 | 0 | 0 | 0 | 0 | 0 | 0 | 0 | 0 | 0 | 0 | 0 | 0 | 0 | 0
22.05.2025¦10:28:34.562 | 0 | 0 | 0 | 0 | 0 | 0 | 0 | 0 | 0 | 0 | 0 | 0 | 0 | 0 | 0 | 0 | 0 | 0 | 0 | 0
22.05.2025¦10:28:35.563 | 0 | 0 | 0 | 0 | 0 | 0 | 0 | 0 | 0 | 0 | 0 | 0 | 0 | 0 | 0 | 0 | 0 | 0 | 0 | 0
22.05.2025¦10:28:36.564 | 0 | 0 | 0 | 0 | 0 | 0 | 0 | 0 | 0 | 0 | 0 | 0 | 0 | 0 | 0 | 0 | 0 | 0 | 0 | 0
22.05.2025¦10:28:37.563 | 0 | 0 | 0 | 0 | 0 | 0 | 0 | 0 | 0 | 0 | 0 | 0 | 0 | 0 | 0 | 0 | 0 | 0 | 0 | 0
22.05.2025¦10:28:38.564 | 0 | 0 | 0 | 0 | 0 | 0 | 0 | 0 | 0 | 0 | 0 | 0 | 0 | 0 | 0 | 0 | 0 | 0 | 0 | 0
22.05.2025¦10:28:39.563 | 0 | 0 | 0 | 0 | 0 | 0 | 0 | 0 | 0 | 0 | 0 | 0 | 0 | 0 | 0 | 0 | 0 | 0 | 0 | 0
22.05.2025¦10:28:40.564 | 0 | 0 | 0 | 0 | 0 | 0 | 0 | 0 | 0 | 0 | 0 | 0 | 0 | 0 | 0 | 0 | 0 | 0 | 0 | 0
22.05.2025¦10:28:41.564 | 0 | 0 | 0 | 0 | 0 | 0 | 0 | 0 | 0 | 0 | 0 | 0 | 0 | 0 | 0 | 0 | 0 | 0 | 0 | 0
22.05.2025¦10:28:42.563 | 0 | 0 | 0 | 0 | 0 | 0 | 0 | 0 | 0 | 0 | 0 | 0 | 0 | 0 | 0 | 0 | 0 | 0 | 0 | 0
22.05.2025¦10:28:43.564 | 0 | 0 | 0 | 0 | 0 | 0 | 0 | 0 | 0 | 0 | 0 | 0 | 0 | 0 | 0 | 0 | 0 | 0 | 0 | 0
22.05.2025¦10:28:44.564 | 0 | 0 | 0 | 0 | 0 | 0 | 0 | 0 | 0 | 0 | 0 | 0 | 0 | 0 | 0 | 0 | 0 | 0 | 0 | 0
22.05.2025¦10:28:45.564 | 0 | 0 | 0 | 0 | 0 | 0 | 0 | 0 | 0 | 0 | 0 | 0 | 0 | 0 | 0 | 0 | 0 | 0 | 0 | 0
22.05.2025¦10:28:46.564 | 0 | 0 | 0 | 0 | 0 | 0 | 0 | 0 | 0 | 0 | 0 | 0 | 0 | 0 | 0 | 0 | 0 | 0 | 0 | 0
22.05.2025¦10:28:47.564 | 0 | 0 | 0 | 0 | 0 | 0 | 0 | 0 | 0 | 0 | 0 | 0 | 0 | 0 | 0 | 0 | 0 | 0 | 0 | 0
22.05.2025¦10:28:48.563 | 0 | 0 | 0 | 0 | 0 | 0 | 0 | 0 | 0 | 0 | 0 | 0 | 0 | 0 | 0 | 0 | 0 | 0 | 0 | 0
22.05.2025¦10:28:49.564 | 0 | 0 | 0 | 0 | 0 | 0 | 0 | 0 | 0 | 0 | 0 | 0 | 0 | 0 | 0 | 0 | 0 | 0 | 0 | 0
22.05.2025¦10:28:50.563 | 0 | 0 | 0 | 0 | 0 | 0 | 0 | 0 | 0 | 0 | 0 | 0 | 0 | 0 | 0 | 0 | 0 | 0 | 0 | 0
22.05.2025¦10:28:51.564 | 0 | 0 | 0 | 0 | 0 | 0 | 0 | 0 | 0 | 0 | 0 | 0 | 0 | 0 | 0 | 0 | 0 | 0 | 0 | 0
22.05.2025¦10:28:52.564 | 0 | 0 | 0 | 0 | 0 | 0 | 0 | 0 | 0 | 0 | 0 | 0 | 0 | 0 | 0 | 0 | 0 | 0 | 0 | 0
22.05.2025¦10:28:53.564 | 0 | 0 | 0 | 0 | 0 | 0 | 0 | 0 | 0 | 0 | 0 | 0 | 0 | 0 | 0 | 0 | 0 | 0 | 0 | 0
22.05.2025¦10:28:54.564 | 0 | 0 | 0 | 0 | 0 | 0 | 0 | 0 | 0 | 0 | 0 | 0 | 0 | 0 | 0 | 0 | 0 | 0 | 0 | 0
22.05.2025¦10:28:55.563 | 0 | 0 | 0 | 0 | 0 | 0 | 0 | 0 | 0 | 0 | 0 | 0 | 0 | 0 | 0 | 0 | 0 | 0 | 0 | 0
22.05.2025¦10:28:56.564 | 0 | 0 | 0 | 0 | 0 | 0 | 0 | 0 | 0 | 0 | 0 | 0 | 0 | 0 | 0 | 0 | 0 | 0 | 0 | 0
22.05.2025¦10:28:57.563 | 0 | 0 | 0 | 0 | 0 | 0 | 0 | 0 | 0 | 0 | 0 | 0 | 0 | 0 | 0 | 0 | 0 | 0 | 0 | 0
22.05.2025¦10:28:58.564 | 0 | 0 | 0 | 0 | 0 | 0 | 0 | 0 | 0 | 0 | 0 | 0 | 0 | 0 | 0 | 0 | 0 | 0 | 0 | 0
22.05.2025¦10:28:59.563 | 0 | 0 | 0 | 0 | 0 | 0 | 0 | 0 | 0 | 0 | 0 | 0 | 0 | 0 | 0 | 0 | 0 | 0 | 0 | 0
22.05.2025¦10:29:00.563 | 0 | 0 | 0 | 0 | 0 | 0 | 0 | 0 | 0 | 0 | 0 | 0 | 0 | 0 | 0 | 0 | 0 | 0 | 0 | 0
22.05.2025¦10:29:01.564 | 0 | 0 | 0 | 0 | 0 | 0 | 0 | 0 | 0 | 0 | 0 | 0 | 0 | 0 | 0 | 0 | 0 | 0 | 0 | 0
22.05.2025¦10:29:02.563 | 0 | 0 | 0 | 0 | 0 | 0 | 0 | 0 | 0 | 0 | 0 | 0 | 0 | 0 | 0 | 0 | 0 | 0 | 0 | 0
22.05.2025¦10:29:03.564 | 0 | 0 | 0 | 0 | 0 | 0 | 0 | 0 | 0 | 0 | 0 | 0 | 0 | 0 | 0 | 0 | 0 | 0 | 0 | 0
22.05.2025¦10:29:04.564 | 0 | 0 | 0 | 0 | 0 | 0 | 0 | 0 | 0 | 0 | 0 | 0 | 0 | 0 | 0 | 0 | 0 | 0 | 0 | 0
22.05.2025¦10:29:05.564 | 0 | 0 | 0 | 0 | 0 | 0 | 0 | 0 | 0 | 0 | 0 | 0 | 0 | 0 | 0 | 0 | 0 | 0 | 0 | 0
22.05.2025¦10:29:06.564 | 0 | 0 | 0 | 0 | 0 | 0 | 0 | 0 | 0 | 0 | 0 | 0 | 0 | 0 | 0 | 0 | 0 | 0 | 0 | 0
22.05.2025¦10:29:07.564 | 0 | 0 | 0 | 0 | 0 | 0 | 0 | 0 | 0 | 0 | 0 | 0 | 0 | 0 | 0 | 0 | 0 | 0 | 0 | 0
22.05.2025¦10:29:08.564 | 0 | 0 | 0 | 0 | 0 | 0 | 0 | 0 | 0 | 0 | 0 | 0 | 0 | 0 | 0 | 0 | 0 | 0 | 0 | 0
22.05.2025¦10:29:09.564 | 0 | 0 | 0 | 0 | 0 | 0 | 0 | 0 | 0 | 0 | 0 | 0 | 0 | 0 | 0 | 0 | 0 | 0 | 0 | 0
22.05.2025¦10:29:10.564 | 0 | 0 | 0 | 0 | 0 | 0 | 0 | 0 | 0 | 0 | 0 | 0 | 0 | 0 | 0 | 0 | 0 | 0 | 0 | 0
22.05.2025¦10:29:11.562 | 0 | 0 | 0 | 0 | 0 | 0 | 0 | 0 | 0 | 0 | 0 | 0 | 0 | 0 | 0 | 0 | 0 | 0 | 0 | 0
22.05.2025¦10:29:12.563 | 0 | 0 | 0 | 0 | 0 | 0 | 0 | 0 | 0 | 0 | 0 | 0 | 0 | 0 | 0 | 0 | 0 | 0 | 0 | 0
22.05.2025¦10:29:13.563 | 0 | 0 | 0 | 0 | 0 | 0 | 0 | 0 | 0 | 0 | 0 | 0 | 0 | 0 | 0 | 0 | 0 | 0 | 0 | 0
22.05.2025¦10:29:14.563 | 0 | 0 | 0 | 0 | 0 | 0 | 0 | 0 | 0 | 0 | 0 | 0 | 0 | 0 | 0 | 0 | 0 | 0 | 0 | 0
22.05.2025¦10:29:15.564 | 0 | 0 | 0 | 0 | 0 | 0 | 0 | 0 | 0 | 0 | 0 | 0 | 0 | 0 | 0 | 0 | 0 | 0 | 0 | 0
22.05.2025¦10:29:16.562 | 0 | 0 | 0 | 0 | 0 | 0 | 0 | 0 | 0 | 0 | 0 | 0 | 0 | 0 | 0 | 0 | 0 | 0 | 0 | 0
22.05.2025¦10:29:17.562 | 0 | 0 | 0 | 0 | 0 | 0 | 0 | 0 | 0 | 0 | 0 | 0 | 0 | 0 | 0 | 0 | 0 | 0 | 0 | 0
22.05.2025¦10:29:18.563 | 0 | 0 | 0 | 0 | 0 | 0 | 0 | 0 | 0 | 0 | 0 | 0 | 0 | 0 | 0 | 0 | 0 | 0 | 0 | 0
22.05.2025¦10:29:19.563 | 0 | 0 | 0 | 0 | 0 | 0 | 0 | 0 | 0 | 0 | 0 | 0 | 0 | 0 | 0 | 0 | 0 | 0 | 0 | 0
22.05.2025¦10:29:20.564 | 0 | 0 | 0 | 0 | 0 | 0 | 0 | 0 | 0 | 0 | 0 | 0 | 0 | 0 | 0 | 0 | 0 | 0 | 0 | 0
22.05.2025¦10:29:21.562 | 0 | 0 | 0 | 0 | 0 | 0 | 0 | 0 | 0 | 0 | 0 | 0 | 0 | 0 | 0 | 0 | 0 | 0 | 0 | 0
22.05.2025¦10:29:22.564 | 0 | 0 | 0 | 0 | 0 | 0 | 0 | 0 | 0 | 0 | 0 | 0 | 0 | 0 | 0 | 0 | 0 | 0 | 0 | 0
22.05.2025¦10:29:23.563 | 0 | 0 | 0 | 0 | 0 | 0 | 0 | 0 | 0 | 0 | 0 | 0 | 0 | 0 | 0 | 0 | 0 | 0 | 0 | 0
22.05.2025¦10:29:24.563 | 0 | 0 | 0 | 0 | 0 | 0 | 0 | 0 | 0 | 0 | 0 | 0 | 0 | 0 | 0 | 0 | 0 | 0 | 0 | 0
22.05.2025¦10:29:25.564 | 0 | 0 | 0 | 0 | 0 | 0 | 0 | 0 | 0 | 0 | 0 | 0 | 0 | 0 | 0 | 0 | 0 | 0 | 0 | 0
22.05.2025¦10:29:26.563 | 0 | 0 | 0 | 0 | 0 | 0 | 0 | 0 | 0 | 0 | 0 | 0 | 0 | 0 | 0 | 0 | 0 | 0 | 0 | 0
22.05.2025¦10:29:27.564 | 0 | 0 | 0 | 0 | 0 | 0 | 0 | 0 | 0 | 0 | 0 | 0 | 0 | 0 | 0 | 0 | 0 | 0 | 0 | 0
22.05.2025¦10:29:28.564 | 0 | 0 | 0 | 0 | 0 | 0 | 0 | 0 | 0 | 0 | 0 | 0 | 0 | 0 | 0 | 0 | 0 | 0 | 0 | 0
22.05.2025¦10:29:29.565 | 0 | 0 | 0 | 0 | 0 | 0 | 0 | 0 | 0 | 0 | 0 | 0 | 0 | 0 | 0 | 0 | 0 | 0 | 0 | 0
22.05.2025¦10:29:30.564 | 0 | 0 | 0 | 0 | 0 | 0 | 0 | 0 | 0 | 0 | 0 | 0 | 0 | 0 | 0 | 0 | 0 | 0 | 0 | 0
22.05.2025¦10:29:31.563 | 0 | 0 | 0 | 0 | 0 | 0 | 0 | 0 | 0 | 0 | 0 | 0 | 0 | 0 | 0 | 0 | 0 | 0 | 0 | 0
22.05.2025¦10:29:32.563 | 0 | 0 | 0 | 0 | 0 | 0 | 0 | 0 | 0 | 0 | 0 | 0 | 0 | 0 | 0 | 0 | 0 | 0 | 0 | 0
22.05.2025¦10:29:33.563 | 0 | 0 | 0 | 0 | 0 | 0 | 0 | 0 | 0 | 0 | 0 | 0 | 0 | 0 | 0 | 0 | 0 | 0 | 0 | 0
22.05.2025¦10:29:34.564 | 0 | 0 | 0 | 0 | 0 | 0 | 0 | 0 | 0 | 0 | 0 | 0 | 0 | 0 | 0 | 0 | 0 | 0 | 0 | 0
22.05.2025¦10:29:35.563 | 0 | 0 | 0 | 0 | 0 | 0 | 0 | 0 | 0 | 0 | 0 | 0 | 0 | 0 | 0 | 0 | 0 | 0 | 0 | 0
22.05.2025¦10:29:36.563 | 0 | 0 | 0 | 0 | 0 | 0 | 0 | 0 | 0 | 0 | 0 | 0 | 0 | 0 | 0 | 0 | 0 | 0 | 0 | 0
22.05.2025¦10:29:37.563 | 0 | 0 | 0 | 0 | 0 | 0 | 0 | 0 | 0 | 0 | 0 | 0 | 0 | 0 | 0 | 0 | 0 | 0 | 0 | 0
22.05.2025¦10:29:38.564 | 0 | 0 | 0 | 0 | 0 | 0 | 0 | 0 | 0 | 0 | 0 | 0 | 0 | 0 | 0 | 0 | 0 | 0 | 0 | 0
22.05.2025¦10:29:39.564 | 0 | 0 | 0 | 0 | 0 | 0 | 0 | 0 | 0 | 0 | 0 | 0 | 0 | 0 | 0 | 0 | 0 | 0 | 0 | 0
22.05.2025¦10:29:40.563 | 0 | 0 | 0 | 0 | 0 | 0 | 0 | 0 | 0 | 0 | 0 | 0 | 0 | 0 | 0 | 0 | 0 | 0 | 0 | 0
22.05.2025¦10:29:41.563 | 0 | 0 | 0 | 0 | 0 | 0 | 0 | 0 | 0 | 0 | 0 | 0 | 0 | 0 | 0 | 0 | 0 | 0 | 0 | 0
22.05.2025¦10:29:42.563 | 0 | 0 | 0 | 0 | 0 | 0 | 0 | 0 | 0 | 0 | 0 | 0 | 0 | 0 | 0 | 0 | 0 | 0 | 0 | 0
22.05.2025¦10:29:43.564 | 0 | 0 | 0 | 0 | 0 | 0 | 0 | 0 | 0 | 0 | 0 | 0 | 0 | 0 | 0 | 0 | 0 | 0 | 0 | 0
22.05.2025¦10:29:44.564 | 0 | 0 | 0 | 0 | 0 | 0 | 0 | 0 | 0 | 0 | 0 | 0 | 0 | 0 | 0 | 0 | 0 | 0 | 0 | 0
22.05.2025¦10:29:45.564 | 0 | 0 | 0 | 0 | 0 | 0 | 0 | 0 | 0 | 0 | 0 | 0 | 0 | 0 | 0 | 0 | 0 | 0 | 0 | 0
22.05.2025¦10:29:46.563 | 0 | 0 | 0 | 0 | 0 | 0 | 0 | 0 | 0 | 0 | 0 | 0 | 0 | 0 | 0 | 0 | 0 | 0 | 0 | 0
22.05.2025¦10:29:47.564 | 0 | 0 | 0 | 0 | 0 | 0 | 0 | 0 | 0 | 0 | 0 | 0 | 0 | 0 | 0 | 0 | 0 | 0 | 0 | 0
22.05.2025¦10:29:48.564 | 0 | 0 | 0 | 0 | 0 | 0 | 0 | 0 | 0 | 0 | 0 | 0 | 0 | 0 | 0 | 0 | 0 | 0 | 0 | 0
22.05.2025¦10:29:49.564 | 0 | 0 | 0 | 0 | 0 | 0 | 0 | 0 | 0 | 0 | 0 | 0 | 0 | 0 | 0 | 0 | 0 | 0 | 0 | 0
22.05.2025¦10:29:50.564 | 0 | 0 | 0 | 0 | 0 | 0 | 0 | 0 | 0 | 0 | 0 | 0 | 0 | 0 | 0 | 0 | 0 | 0 | 0 | 0
22.05.2025¦10:29:51.564 | 0 | 0 | 0 | 0 | 0 | 0 | 0 | 0 | 0 | 0 | 0 | 0 | 0 | 0 | 0 | 0 | 0 | 0 | 0 | 0
22.05.2025¦10:29:52.564 | 0 | 0 | 0 | 0 | 0 | 0 | 0 | 0 | 0 | 0 | 0 | 0 | 0 | 0 | 0 | 0 | 0 | 0 | 0 | 0
22.05.2025¦10:29:53.564 | 0 | 0 | 0 | 0 | 0 | 0 | 0 | 0 | 0 | 0 | 0 | 0 | 0 | 0 | 0 | 0 | 0 | 0 | 0 | 0
22.05.2025¦10:29:54.564 | 0 | 0 | 0 | 0 | 0 | 0 | 0 | 0 | 0 | 0 | 0 | 0 | 0 | 0 | 0 | 0 | 0 | 0 | 0 | 0
22.05.2025¦10:29:55.563 | 0 | 0 | 0 | 0 | 0 | 0 | 0 | 0 | 0 | 0 | 0 | 0 | 0 | 0 | 0 | 0 | 0 | 0 | 0 | 0
22.05.2025¦10:29:56.563 | 0 | 0 | 0 | 0 | 0 | 0 | 0 | 0 | 0 | 0 | 0 | 0 | 0 | 0 | 0 | 0 | 0 | 0 | 0 | 0
22.05.2025¦10:29:57.562 | 0 | 0 | 0 | 0 | 0 | 0 | 0 | 0 | 0 | 0 | 0 | 0 | 0 | 0 | 0 | 0 | 0 | 0 | 0 | 0
22.05.2025¦10:29:58.563 | 0 | 0 | 0 | 0 | 0 | 0 | 0 | 0 | 0 | 0 | 0 | 0 | 0 | 0 | 0 | 0 | 0 | 0 | 0 | 0
22.05.2025¦10:29:59.564 | 0 | 0 | 0 | 0 | 0 | 0 | 0 | 0 | 0 | 0 | 0 | 0 | 0 | 0 | 0 | 0 | 0 | 0 | 0 | 0
22.05.2025¦10:30:00.564 | 0 | 0 | 0 | 0 | 0 | 0 | 0 | 0 | 0 | 0 | 0 | 0 | 0 | 0 | 0 | 0 | 0 | 0 | 0 | 0
22.05.2025¦10:30:01.564 | 0 | 0 | 0 | 0 | 0 | 0 | 0 | 0 | 0 | 0 | 0 | 0 | 0 | 0 | 0 | 0 | 0 | 0 | 0 | 0
22.05.2025¦10:30:02.564 | 0 | 0 | 0 | 0 | 0 | 0 | 0 | 0 | 0 | 0 | 0 | 0 | 0 | 0 | 0 | 0 | 0 | 0 | 0 | 0
22.05.2025¦10:30:03.564 | 0 | 0 | 0 | 0 | 0 | 0 | 0 | 0 | 0 | 0 | 0 | 0 | 0 | 0 | 0 | 0 | 0 | 0 | 0 | 0
22.05.2025¦10:30:04.563 | 0 | 0 | 0 | 0 | 0 | 0 | 0 | 0 | 0 | 0 | 0 | 0 | 0 | 0 | 0 | 0 | 0 | 0 | 0 | 0
22.05.2025¦10:30:05.564 | 0 | 0 | 0 | 0 | 0 | 0 | 0 | 0 | 0 | 0 | 0 | 0 | 0 | 0 | 0 | 0 | 0 | 0 | 0 | 0
22.05.2025¦10:30:06.564 | 0 | 0 | 0 | 0 | 0 | 0 | 0 | 0 | 0 | 0 | 0 | 0 | 0 | 0 | 0 | 0 | 0 | 0 | 0 | 0
22.05.2025¦10:30:07.564 | 0 | 0 | 0 | 0 | 0 | 0 | 0 | 0 | 0 | 0 | 0 | 0 | 0 | 0 | 0 | 0 | 0 | 0 | 0 | 0
22.05.2025¦10:30:08.564 | 0 | 0 | 0 | 0 | 0 | 0 | 0 | 0 | 0 | 0 | 0 | 0 | 0 | 0 | 0 | 0 | 0 | 0 | 0 | 0
22.05.2025¦10:30:09.564 | 0 | 0 | 0 | 0 | 0 | 0 | 0 | 0 | 0 | 0 | 0 | 0 | 0 | 0 | 0 | 0 | 0 | 0 | 0 | 0
22.05.2025¦10:30:10.564 | 0 | 0 | 0 | 0 | 0 | 0 | 0 | 0 | 0 | 0 | 0 | 0 | 0 | 0 | 0 | 0 | 0 | 0 | 0 | 0
22.05.2025¦10:30:11.564 | 0 | 0 | 0 | 0 | 0 | 0 | 0 | 0 | 0 | 0 | 0 | 0 | 0 | 0 | 0 | 0 | 0 | 0 | 0 | 0
22.05.2025¦10:30:12.562 | 0 | 0 | 0 | 0 | 0 | 0 | 0 | 0 | 0 | 0 | 0 | 0 | 0 | 0 | 0 | 0 | 0 | 0 | 0 | 0
22.05.2025¦10:30:13.564 | 0 | 0 | 0 | 0 | 0 | 0 | 0 | 0 | 0 | 0 | 0 | 0 | 0 | 0 | 0 | 0 | 0 | 0 | 0 | 0
22.05.2025¦10:30:14.564 | 0 | 0 | 0 | 0 | 0 | 0 | 0 | 0 | 0 | 0 | 0 | 0 | 0 | 0 | 0 | 0 | 0 | 0 | 0 | 0
22.05.2025¦10:30:15.563 | 0 | 0 | 0 | 0 | 0 | 0 | 0 | 0 | 0 | 0 | 0 | 0 | 0 | 0 | 0 | 0 | 0 | 0 | 0 | 0
22.05.2025¦10:30:16.564 | 0 | 0 | 0 | 0 | 0 | 0 | 0 | 0 | 0 | 0 | 0 | 0 | 0 | 0 | 0 | 0 | 0 | 0 | 0 | 0
22.05.2025¦10:30:17.564 | 0 | 0 | 0 | 0 | 0 | 0 | 0 | 0 | 0 | 0 | 0 | 0 | 0 | 0 | 0 | 0 | 0 | 0 | 0 | 0
22.05.2025¦10:30:18.564 | 0 | 0 | 0 | 0 | 0 | 0 | 0 | 0 | 0 | 0 | 0 | 0 | 0 | 0 | 0 | 0 | 0 | 0 | 0 | 0
22.05.2025¦10:30:19.564 | 0 | 0 | 0 | 0 | 0 | 0 | 0 | 0 | 0 | 0 | 0 | 0 | 0 | 0 | 0 | 0 | 0 | 0 | 0 | 0
22.05.2025¦10:30:20.563 | 0 | 0 | 0 | 0 | 0 | 0 | 0 | 0 | 0 | 0 | 0 | 0 | 0 | 0 | 0 | 0 | 0 | 0 | 0 | 0
22.05.2025¦10:30:21.564 | 0 | 0 | 0 | 0 | 0 | 0 | 0 | 0 | 0 | 0 | 0 | 0 | 0 | 0 | 0 | 0 | 0 | 0 | 0 | 0
22.05.2025¦10:30:22.562 | 0 | 0 | 0 | 0 | 0 | 0 | 0 | 0 | 0 | 0 | 0 | 0 | 0 | 0 | 0 | 0 | 0 | 0 | 0 | 0
22.05.2025¦10:30:23.563 | 0 | 0 | 0 | 0 | 0 | 0 | 0 | 0 | 0 | 0 | 0 | 0 | 0 | 0 | 0 | 0 | 0 | 0 | 0 | 0
22.05.2025¦10:30:24.563 | 0 | 0 | 0 | 0 | 0 | 0 | 0 | 0 | 0 | 0 | 0 | 0 | 0 | 0 | 0 | 0 | 0 | 0 | 0 | 0
22.05.2025¦10:30:25.565 | 0 | 0 | 0 | 0 | 0 | 0 | 0 | 0 | 0 | 0 | 0 | 0 | 0 | 0 | 0 | 0 | 0 | 0 | 0 | 0
22.05.2025¦10:30:26.564 | 0 | 0 | 0 | 0 | 0 | 0 | 0 | 0 | 0 | 0 | 0 | 0 | 0 | 0 | 0 | 0 | 0 | 0 | 0 | 0
22.05.2025¦10:30:27.563 | 0 | 0 | 0 | 0 | 0 | 0 | 0 | 0 | 0 | 0 | 0 | 0 | 0 | 0 | 0 | 0 | 0 | 0 | 0 | 0
22.05.2025¦10:30:28.563 | 0 | 0 | 0 | 0 | 0 | 0 | 0 | 0 | 0 | 0 | 0 | 0 | 0 | 0 | 0 | 0 | 0 | 0 | 0 | 0
22.05.2025¦10:30:29.563 | 0 | 0 | 0 | 0 | 0 | 0 | 0 | 0 | 0 | 0 | 0 | 0 | 0 | 0 | 0 | 0 | 0 | 0 | 0 | 0
22.05.2025¦10:30:30.563 | 0 | 0 | 0 | 0 | 0 | 0 | 0 | 0 | 0 | 0 | 0 | 0 | 0 | 0 | 0 | 0 | 0 | 0 | 0 | 0
22.05.2025¦10:30:31.564 | 0 | 0 | 0 | 0 | 0 | 0 | 0 | 0 | 0 | 0 | 0 | 0 | 0 | 0 | 0 | 0 | 0 | 0 | 0 | 0
22.05.2025¦10:30:32.565 | 0 | 0 | 0 | 0 | 0 | 0 | 0 | 0 | 0 | 0 | 0 | 0 | 0 | 0 | 0 | 0 | 0 | 0 | 0 | 0
22.05.2025¦10:30:33.563 | 0 | 0 | 0 | 0 | 0 | 0 | 0 | 0 | 0 | 0 | 0 | 0 | 0 | 0 | 0 | 0 | 0 | 0 | 0 | 0
22.05.2025¦10:30:34.564 | 0 | 0 | 0 | 0 | 0 | 0 | 0 | 0 | 0 | 0 | 0 | 0 | 0 | 0 | 0 | 0 | 0 | 0 | 0 | 0
22.05.2025¦10:30:35.564 | 0 | 0 | 0 | 0 | 0 | 0 | 0 | 0 | 0 | 0 | 0 | 0 | 0 | 0 | 0 | 0 | 0 | 0 | 0 | 0
22.05.2025¦10:30:36.563 | 0 | 0 | 0 | 0 | 0 | 0 | 0 | 0 | 0 | 0 | 0 | 0 | 0 | 0 | 0 | 0 | 0 | 0 | 0 | 0
22.05.2025¦10:30:37.564 | 0 | 0 | 0 | 0 | 0 | 0 | 0 | 0 | 0 | 0 | 0 | 0 | 0 | 0 | 0 | 0 | 0 | 0 | 0 | 0
22.05.2025¦10:30:38.563 | 0 | 0 | 0 | 0 | 0 | 0 | 0 | 0 | 0 | 0 | 0 | 0 | 0 | 0 | 0 | 0 | 0 | 0 | 0 | 0
22.05.2025¦10:30:39.563 | 0 | 0 | 0 | 0 | 0 | 0 | 0 | 0 | 0 | 0 | 0 | 0 | 0 | 0 | 0 | 0 | 0 | 0 | 0 | 0
22.05.2025¦10:30:40.564 | 0 | 0 | 0 | 0 | 0 | 0 | 0 | 0 | 0 | 0 | 0 | 0 | 0 | 0 | 0 | 0 | 0 | 0 | 0 | 0
22.05.2025¦10:30:41.564 | 0 | 0 | 0 | 0 | 0 | 0 | 0 | 0 | 0 | 0 | 0 | 0 | 0 | 0 | 0 | 0 | 0 | 0 | 0 | 0
22.05.2025¦10:30:42.564 | 0 | 0 | 0 | 0 | 0 | 0 | 0 | 0 | 0 | 0 | 0 | 0 | 0 | 0 | 0 | 0 | 0 | 0 | 0 | 0
22.05.2025¦10:30:43.564 | 0 | 0 | 0 | 0 | 0 | 0 | 0 | 0 | 0 | 0 | 0 | 0 | 0 | 0 | 0 | 0 | 0 | 0 | 0 | 0
22.05.2025¦10:30:44.563 | 0 | 0 | 0 | 0 | 0 | 0 | 0 | 0 | 0 | 0 | 0 | 0 | 0 | 0 | 0 | 0 | 0 | 0 | 0 | 0
22.05.2025¦10:30:45.563 | 0 | 0 | 0 | 0 | 0 | 0 | 0 | 0 | 0 | 0 | 0 | 0 | 0 | 0 | 0 | 0 | 0 | 0 | 0 | 0
22.05.2025¦10:30:46.563 | 0 | 0 | 0 | 0 | 0 | 0 | 0 | 0 | 0 | 0 | 0 | 0 | 0 | 0 | 0 | 0 | 0 | 0 | 0 | 0
22.05.2025¦10:30:47.563 | 0 | 0 | 0 | 0 | 0 | 0 | 0 | 0 | 0 | 0 | 0 | 0 | 0 | 0 | 0 | 0 | 0 | 0 | 0 | 0
22.05.2025¦10:30:48.564 | 0 | 0 | 0 | 0 | 0 | 0 | 0 | 0 | 0 | 0 | 0 | 0 | 0 | 0 | 0 | 0 | 0 | 0 | 0 | 0
22.05.2025¦10:30:49.563 | 0 | 0 | 0 | 0 | 0 | 0 | 0 | 0 | 0 | 0 | 0 | 0 | 0 | 0 | 0 | 0 | 0 | 0 | 0 | 0
22.05.2025¦10:30:50.564 | 0 | 0 | 0 | 0 | 0 | 0 | 0 | 0 | 0 | 0 | 0 | 0 | 0 | 0 | 0 | 0 | 0 | 0 | 0 | 0
22.05.2025¦10:30:51.564 | 0 | 0 | 0 | 0 | 0 | 0 | 0 | 0 | 0 | 0 | 0 | 0 | 0 | 0 | 0 | 0 | 0 | 0 | 0 | 0
22.05.2025¦10:30:52.564 | 0 | 0 | 0 | 0 | 0 | 0 | 0 | 0 | 0 | 0 | 0 | 0 | 0 | 0 | 0 | 0 | 0 | 0 | 0 | 0
22.05.2025¦10:30:53.565 | 0 | 0 | 0 | 0 | 0 | 0 | 0 | 0 | 0 | 0 | 0 | 0 | 0 | 0 | 0 | 0 | 0 | 0 | 0 | 0
22.05.2025¦10:30:54.563 | 0 | 0 | 0 | 0 | 0 | 0 | 0 | 0 | 0 | 0 | 0 | 0 | 0 | 0 | 0 | 0 | 0 | 0 | 0 | 0
22.05.2025¦10:30:55.563 | 0 | 0 | 0 | 0 | 0 | 0 | 0 | 0 | 0 | 0 | 0 | 0 | 0 | 0 | 0 | 0 | 0 | 0 | 0 | 0
22.05.2025¦10:30:56.564 | 0 | 0 | 0 | 0 | 0 | 0 | 0 | 0 | 0 | 0 | 0 | 0 | 0 | 0 | 0 | 0 | 0 | 0 | 0 | 0
22.05.2025¦10:30:57.564 | 0 | 0 | 0 | 0 | 0 | 0 | 0 | 0 | 0 | 0 | 0 | 0 | 0 | 0 | 0 | 0 | 0 | 0 | 0 | 0
22.05.2025¦10:30:58.564 | 0 | 0 | 0 | 0 | 0 | 0 | 0 | 0 | 0 | 0 | 0 | 0 | 0 | 0 | 0 | 0 | 0 | 0 | 0 | 0
22.05.2025¦10:30:59.564 | 0 | 0 | 0 | 0 | 0 | 0 | 0 | 0 | 0 | 0 | 0 | 0 | 0 | 0 | 0 | 0 | 0 | 0 | 0 | 0
22.05.2025¦10:31:00.564 | 0 | 0 | 0 | 0 | 0 | 0 | 0 | 0 | 0 | 0 | 0 | 0 | 0 | 0 | 0 | 0 | 0 | 0 | 0 | 0
22.05.2025¦10:31:01.563 | 0 | 0 | 0 | 0 | 0 | 0 | 0 | 0 | 0 | 0 | 0 | 0 | 0 | 0 | 0 | 0 | 0 | 0 | 0 | 0
22.05.2025¦10:31:02.563 | 0 | 0 | 0 | 0 | 0 | 0 | 0 | 0 | 0 | 0 | 0 | 0 | 0 | 0 | 0 | 0 | 0 | 0 | 0 | 0
22.05.2025¦10:31:03.563 | 0 | 0 | 0 | 0 | 0 | 0 | 0 | 0 | 0 | 0 | 0 | 0 | 0 | 0 | 0 | 0 | 0 | 0 | 0 | 0
22.05.2025¦10:31:04.564 | 0 | 0 | 0 | 0 | 0 | 0 | 0 | 0 | 0 | 0 | 0 | 0 | 0 | 0 | 0 | 0 | 0 | 0 | 0 | 0
22.05.2025¦10:31:05.564 | 0 | 0 | 0 | 0 | 0 | 0 | 0 | 0 | 0 | 0 | 0 | 0 | 0 | 0 | 0 | 0 | 0 | 0 | 0 | 0
22.05.2025¦10:31:06.564 | 0 | 0 | 0 | 0 | 0 | 0 | 0 | 0 | 0 | 0 | 0 | 0 | 0 | 0 | 0 | 0 | 0 | 0 | 0 | 0
22.05.2025¦10:31:07.564 | 0 | 0 | 0 | 0 | 0 | 0 | 0 | 0 | 0 | 0 | 0 | 0 | 0 | 0 | 0 | 0 | 0 | 0 | 0 | 0
22.05.2025¦10:31:08.564 | 0 | 0 | 0 | 0 | 0 | 0 | 0 | 0 | 0 | 0 | 0 | 0 | 0 | 0 | 0 | 0 | 0 | 0 | 0 | 0
22.05.2025¦10:31:09.563 | 0 | 0 | 0 | 0 | 0 | 0 | 0 | 0 | 0 | 0 | 0 | 0 | 0 | 0 | 0 | 0 | 0 | 0 | 0 | 0
22.05.2025¦10:31:10.564 | 0 | 0 | 0 | 0 | 0 | 0 | 0 | 0 | 0 | 0 | 0 | 0 | 0 | 0 | 0 | 0 | 0 | 0 | 0 | 0
22.05.2025¦10:31:11.564 | 0 | 0 | 0 | 0 | 0 | 0 | 0 | 0 | 0 | 0 | 0 | 0 | 0 | 0 | 0 | 0 | 0 | 0 | 0 | 0
22.05.2025¦10:31:12.563 | 0 | 0 | 0 | 0 | 0 | 0 | 0 | 0 | 0 | 0 | 0 | 0 | 0 | 0 | 0 | 0 | 0 | 0 | 0 | 0
22.05.2025¦10:31:13.564 | 0 | 0 | 0 | 0 | 0 | 0 | 0 | 0 | 0 | 0 | 0 | 0 | 0 | 0 | 0 | 0 | 0 | 0 | 0 | 0
22.05.2025¦10:31:14.564 | 0 | 0 | 0 | 0 | 0 | 0 | 0 | 0 | 0 | 0 | 0 | 0 | 0 | 0 | 0 | 0 | 0 | 0 | 0 | 0
22.05.2025¦10:31:15.563 | 0 | 0 | 0 | 0 | 0 | 0 | 0 | 0 | 0 | 0 | 0 | 0 | 0 | 0 | 0 | 0 | 0 | 0 | 0 | 0
22.05.2025¦10:31:16.563 | 0 | 0 | 0 | 0 | 0 | 0 | 0 | 0 | 0 | 0 | 0 | 0 | 0 | 0 | 0 | 0 | 0 | 0 | 0 | 0
22.05.2025¦10:31:17.562 | 0 | 0 | 0 | 0 | 0 | 0 | 0 | 0 | 0 | 0 | 0 | 0 | 0 | 0 | 0 | 0 | 0 | 0 | 0 | 0
22.05.2025¦10:31:18.563 | 0 | 0 | 0 | 0 | 0 | 0 | 0 | 0 | 0 | 0 | 0 | 0 | 0 | 0 | 0 | 0 | 0 | 0 | 0 | 0
22.05.2025¦10:31:19.564 | 0 | 0 | 0 | 0 | 0 | 0 | 0 | 0 | 0 | 0 | 0 | 0 | 0 | 0 | 0 | 0 | 0 | 0 | 0 | 0
22.05.2025¦10:31:20.563 | 0 | 0 | 0 | 0 | 0 | 0 | 0 | 0 | 0 | 0 | 0 | 0 | 0 | 0 | 0 | 0 | 0 | 0 | 0 | 0
22.05.2025¦10:31:21.564 | 0 | 0 | 0 | 0 | 0 | 0 | 0 | 0 | 0 | 0 | 0 | 0 | 0 | 0 | 0 | 0 | 0 | 0 | 0 | 0
22.05.2025¦10:31:22.563 | 0 | 0 | 0 | 0 | 0 | 0 | 0 | 0 | 0 | 0 | 0 | 0 | 0 | 0 | 0 | 0 | 0 | 0 | 0 | 0
22.05.2025¦10:31:23.564 | 0 | 0 | 0 | 0 | 0 | 0 | 0 | 0 | 0 | 0 | 0 | 0 | 0 | 0 | 0 | 0 | 0 | 0 | 0 | 0
22.05.2025¦10:31:24.564 | 0 | 0 | 0 | 0 | 0 | 0 | 0 | 0 | 0 | 0 | 0 | 0 | 0 | 0 | 0 | 0 | 0 | 0 | 0 | 0
22.05.2025¦10:31:25.564 | 0 | 0 | 0 | 0 | 0 | 0 | 0 | 0 | 0 | 0 | 0 | 0 | 0 | 0 | 0 | 0 | 0 | 0 | 0 | 0
22.05.2025¦10:31:26.564 | 0 | 0 | 0 | 0 | 0 | 0 | 0 | 0 | 0 | 0 | 0 | 0 | 0 | 0 | 0 | 0 | 0 | 0 | 0 | 0
22.05.2025¦10:31:27.563 | 0 | 0 | 0 | 0 | 0 | 0 | 0 | 0 | 0 | 0 | 0 | 0 | 0 | 0 | 0 | 0 | 0 | 0 | 0 | 0
22.05.2025¦10:31:28.564 | 0 | 0 | 0 | 0 | 0 | 0 | 0 | 0 | 0 | 0 | 0 | 0 | 0 | 0 | 0 | 0 | 0 | 0 | 0 | 0
22.05.2025¦10:31:29.564 | 0 | 0 | 0 | 0 | 0 | 0 | 0 | 0 | 0 | 0 | 0 | 0 | 0 | 0 | 0 | 0 | 0 | 0 | 0 | 0
22.05.2025¦10:31:30.563 | 0 | 0 | 0 | 0 | 0 | 0 | 0 | 0 | 0 | 0 | 0 | 0 | 0 | 0 | 0 | 0 | 0 | 0 | 0 | 0
22.05.2025¦10:31:31.564 | 0 | 0 | 0 | 0 | 0 | 0 | 0 | 0 | 0 | 0 | 0 | 0 | 0 | 0 | 0 | 0 | 0 | 0 | 0 | 0
22.05.2025¦10:31:32.563 | 0 | 0 | 0 | 0 | 0 | 0 | 0 | 0 | 0 | 0 | 0 | 0 | 0 | 0 | 0 | 0 | 0 | 0 | 0 | 0
22.05.2025¦10:31:33.564 | 0 | 0 | 0 | 0 | 0 | 0 | 0 | 0 | 0 | 0 | 0 | 0 | 0 | 0 | 0 | 0 | 0 | 0 | 0 | 0
22.05.2025¦10:31:34.564 | 0 | 0 | 0 | 0 | 0 | 0 | 0 | 0 | 0 | 0 | 0 | 0 | 0 | 0 | 0 | 0 | 0 | 0 | 0 | 0
22.05.2025¦10:31:35.563 | 0 | 0 | 0 | 0 | 0 | 0 | 0 | 0 | 0 | 0 | 0 | 0 | 0 | 0 | 0 | 0 | 0 | 0 | 0 | 0
22.05.2025¦10:31:36.564 | 0 | 0 | 0 | 0 | 0 | 0 | 0 | 0 | 0 | 0 | 0 | 0 | 0 | 0 | 0 | 0 | 0 | 0 | 0 | 0
22.05.2025¦10:31:37.563 | 0 | 0 | 0 | 0 | 0 | 0 | 0 | 0 | 0 | 0 | 0 | 0 | 0 | 0 | 0 | 0 | 0 | 0 | 0 | 0
22.05.2025¦10:31:38.563 | 0 | 0 | 0 | 0 | 0 | 0 | 0 | 0 | 0 | 0 | 0 | 0 | 0 | 0 | 0 | 0 | 0 | 0 | 0 | 0
22.05.2025¦10:31:39.563 | 0 | 0 | 0 | 0 | 0 | 0 | 0 | 0 | 0 | 0 | 0 | 0 | 0 | 0 | 0 | 0 | 0 | 0 | 0 | 0
22.05.2025¦10:31:40.563 | 0 | 0 | 0 | 0 | 0 | 0 | 0 | 0 | 0 | 0 | 0 | 0 | 0 | 0 | 0 | 0 | 0 | 0 | 0 | 0
22.05.2025¦10:31:41.563 | 0 | 0 | 0 | 0 | 0 | 0 | 0 | 0 | 0 | 0 | 0 | 0 | 0 | 0 | 0 | 0 | 0 | 0 | 0 | 0
22.05.2025¦10:31:42.565 | 0 | 0 | 0 | 0 | 0 | 0 | 0 | 0 | 0 | 0 | 0 | 0 | 0 | 0 | 0 | 0 | 0 | 0 | 0 | 0
22.05.2025¦10:31:43.563 | 0 | 0 | 0 | 0 | 0 | 0 | 0 | 0 | 0 | 0 | 0 | 0 | 0 | 0 | 0 | 0 | 0 | 0 | 0 | 0
22.05.2025¦10:31:44.563 | 0 | 0 | 0 | 0 | 0 | 0 | 0 | 0 | 0 | 0 | 0 | 0 | 0 | 0 | 0 | 0 | 0 | 0 | 0 | 0
22.05.2025¦10:31:45.563 | 0 | 0 | 0 | 0 | 0 | 0 | 0 | 0 | 0 | 0 | 0 | 0 | 0 | 0 | 0 | 0 | 0 | 0 | 0 | 0
22.05.2025¦10:31:46.563 | 0 | 0 | 0 | 0 | 0 | 0 | 0 | 0 | 0 | 0 | 0 | 0 | 0 | 0 | 0 | 0 | 0 | 0 | 0 | 0
22.05.2025¦10:31:47.564 | 0 | 0 | 0 | 0 | 0 | 0 | 0 | 0 | 0 | 0 | 0 | 0 | 0 | 0 | 0 | 0 | 0 | 0 | 0 | 0
22.05.2025¦10:31:48.564 | 0 | 0 | 0 | 0 | 0 | 0 | 0 | 0 | 0 | 0 | 0 | 0 | 0 | 0 | 0 | 0 | 0 | 0 | 0 | 0
22.05.2025¦10:31:49.564 | 0 | 0 | 0 | 0 | 0 | 0 | 0 | 0 | 0 | 0 | 0 | 0 | 0 | 0 | 0 | 0 | 0 | 0 | 0 | 0
22.05.2025¦10:31:50.562 | 0 | 0 | 0 | 0 | 0 | 0 | 0 | 0 | 0 | 0 | 0 | 0 | 0 | 0 | 0 | 0 | 0 | 0 | 0 | 0
22.05.2025¦10:31:51.563 | 0 | 0 | 0 | 0 | 0 | 0 | 0 | 0 | 0 | 0 | 0 | 0 | 0 | 0 | 0 | 0 | 0 | 0 | 0 | 0
22.05.2025¦10:31:52.564 | 0 | 0 | 0 | 0 | 0 | 0 | 0 | 0 | 0 | 0 | 0 | 0 | 0 | 0 | 0 | 0 | 0 | 0 | 0 | 0
22.05.2025¦10:31:53.563 | 0 | 0 | 0 | 0 | 0 | 0 | 0 | 0 | 0 | 0 | 0 | 0 | 0 | 0 | 0 | 0 | 0 | 0 | 0 | 0
22.05.2025¦10:31:54.564 | 0 | 0 | 0 | 0 | 0 | 0 | 0 | 0 | 0 | 0 | 0 | 0 | 0 | 0 | 0 | 0 | 0 | 0 | 0 | 0
22.05.2025¦10:31:55.564 | 0 | 0 | 0 | 0 | 0 | 0 | 0 | 0 | 0 | 0 | 0 | 0 | 0 | 0 | 0 | 0 | 0 | 0 | 0 | 0
22.05.2025¦10:31:56.565 | 0 | 0 | 0 | 0 | 0 | 0 | 0 | 0 | 0 | 0 | 0 | 0 | 0 | 0 | 0 | 0 | 0 | 0 | 0 | 0
22.05.2025¦10:31:57.563 | 0 | 0 | 0 | 0 | 0 | 0 | 0 | 0 | 0 | 0 | 0 | 0 | 0 | 0 | 0 | 0 | 0 | 0 | 0 | 0
22.05.2025¦10:31:58.563 | 0 | 0 | 0 | 0 | 0 | 0 | 0 | 0 | 0 | 0 | 0 | 0 | 0 | 0 | 0 | 0 | 0 | 0 | 0 | 0
22.05.2025¦10:31:59.563 | 0 | 0 | 0 | 0 | 0 | 0 | 0 | 0 | 0 | 0 | 0 | 0 | 0 | 0 | 0 | 0 | 0 | 0 | 0 | 0
22.05.2025¦10:32:00.563 | 0 | 0 | 0 | 0 | 0 | 0 | 0 | 0 | 0 | 0 | 0 | 0 | 0 | 0 | 0 | 0 | 0 | 0 | 0 | 0
22.05.2025¦10:32:01.565 | 0 | 0 | 0 | 0 | 0 | 0 | 0 | 0 | 0 | 0 | 0 | 0 | 0 | 0 | 0 | 0 | 0 | 0 | 0 | 0
22.05.2025¦10:32:02.563 | 0 | 0 | 0 | 0 | 0 | 0 | 0 | 0 | 0 | 0 | 0 | 0 | 0 | 0 | 0 | 0 | 0 | 0 | 0 | 0
22.05.2025¦10:32:03.564 | 0 | 0 | 0 | 0 | 0 | 0 | 0 | 0 | 0 | 0 | 0 | 0 | 0 | 0 | 0 | 0 | 0 | 0 | 0 | 0
22.05.2025¦10:32:04.563 | 0 | 0 | 0 | 0 | 0 | 0 | 0 | 0 | 0 | 0 | 0 | 0 | 0 | 0 | 0 | 0 | 0 | 0 | 0 | 0
22.05.2025¦10:32:05.563 | 0 | 0 | 0 | 0 | 0 | 0 | 0 | 0 | 0 | 0 | 0 | 0 | 0 | 0 | 0 | 0 | 0 | 0 | 0 | 0
22.05.2025¦10:32:06.562 | 0 | 0 | 0 | 0 | 0 | 0 | 0 | 0 | 0 | 0 | 0 | 0 | 0 | 0 | 0 | 0 | 0 | 0 | 0 | 0
22.05.2025¦10:32:07.563 | 0 | 0 | 0 | 0 | 0 | 0 | 0 | 0 | 0 | 0 | 0 | 0 | 0 | 0 | 0 | 0 | 0 | 0 | 0 | 0
22.05.2025¦10:32:08.565 | 0 | 0 | 0 | 0 | 0 | 0 | 0 | 0 | 0 | 0 | 0 | 0 | 0 | 0 | 0 | 0 | 0 | 0 | 0 | 0
22.05.2025¦10:32:09.564 | 0 | 0 | 0 | 0 | 0 | 0 | 0 | 0 | 0 | 0 | 0 | 0 | 0 | 0 | 0 | 0 | 0 | 0 | 0 | 0
22.05.2025¦10:32:10.564 | 0 | 0 | 0 | 0 | 0 | 0 | 0 | 0 | 0 | 0 | 0 | 0 | 0 | 0 | 0 | 0 | 0 | 0 | 0 | 0
22.05.2025¦10:32:11.563 | 0 | 0 | 0 | 0 | 0 | 0 | 0 | 0 | 0 | 0 | 0 | 0 | 0 | 0 | 0 | 0 | 0 | 0 | 0 | 0
22.05.2025¦10:32:12.564 | 0 | 0 | 0 | 0 | 0 | 0 | 0 | 0 | 0 | 0 | 0 | 0 | 0 | 0 | 0 | 0 | 0 | 0 | 0 | 0
22.05.2025¦10:32:13.564 | 0 | 0 | 0 | 0 | 0 | 0 | 0 | 0 | 0 | 0 | 0 | 0 | 0 | 0 | 0 | 0 | 0 | 0 | 0 | 0
22.05.2025¦10:32:14.564 | 0 | 0 | 0 | 0 | 0 | 0 | 0 | 0 | 0 | 0 | 0 | 0 | 0 | 0 | 0 | 0 | 0 | 0 | 0 | 0
22.05.2025¦10:32:15.564 | 0 | 0 | 0 | 0 | 0 | 0 | 0 | 0 | 0 | 0 | 0 | 0 | 0 | 0 | 0 | 0 | 0 | 0 | 0 | 0
22.05.2025¦10:32:16.563 | 0 | 0 | 0 | 0 | 0 | 0 | 0 | 0 | 0 | 0 | 0 | 0 | 0 | 0 | 0 | 0 | 0 | 0 | 0 | 0
22.05.2025¦10:32:17.565 | 0 | 0 | 0 | 0 | 0 | 0 | 0 | 0 | 0 | 0 | 0 | 0 | 0 | 0 | 0 | 0 | 0 | 0 | 0 | 0
22.05.2025¦10:32:18.563 | 0 | 0 | 0 | 0 | 0 | 0 | 0 | 0 | 0 | 0 | 0 | 0 | 0 | 0 | 0 | 0 | 0 | 0 | 0 | 0
22.05.2025¦10:32:19.564 | 0 | 0 | 0 | 0 | 0 | 0 | 0 | 0 | 0 | 0 | 0 | 0 | 0 | 0 | 0 | 0 | 0 | 0 | 0 | 0
22.05.2025¦10:32:20.563 | 0 | 0 | 0 | 0 | 0 | 0 | 0 | 0 | 0 | 0 | 0 | 0 | 0 | 0 | 0 | 0 | 0 | 0 | 0 | 0
22.05.2025¦10:32:21.563 | 0 | 0 | 0 | 0 | 0 | 0 | 0 | 0 | 0 | 0 | 0 | 0 | 0 | 0 | 0 | 0 | 0 | 0 | 0 | 0
22.05.2025¦10:32:22.564 | 0 | 0 | 0 | 0 | 0 | 0 | 0 | 0 | 0 | 0 | 0 | 0 | 0 | 0 | 0 | 0 | 0 | 0 | 0 | 0
22.05.2025¦10:32:23.563 | 0 | 0 | 0 | 0 | 0 | 0 | 0 | 0 | 0 | 0 | 0 | 0 | 0 | 0 | 0 | 0 | 0 | 0 | 0 | 0
22.05.2025¦10:32:24.565 | 0 | 0 | 0 | 0 | 0 | 0 | 0 | 0 | 0 | 0 | 0 | 0 | 0 | 0 | 0 | 0 | 0 | 0 | 0 | 0
22.05.2025¦10:32:25.564 | 0 | 0 | 0 | 0 | 0 | 0 | 0 | 0 | 0 | 0 | 0 | 0 | 0 | 0 | 0 | 0 | 0 | 0 | 0 | 0
22.05.2025¦10:32:26.564 | 0 | 0 | 0 | 0 | 0 | 0 | 0 | 0 | 0 | 0 | 0 | 0 | 0 | 0 | 0 | 0 | 0 | 0 | 0 | 0
22.05.2025¦10:32:27.564 | 0 | 0 | 0 | 0 | 0 | 0 | 0 | 0 | 0 | 0 | 0 | 0 | 0 | 0 | 0 | 0 | 0 | 0 | 0 | 0
22.05.2025¦10:32:28.563 | 0 | 0 | 0 | 0 | 0 | 0 | 0 | 0 | 0 | 0 | 0 | 0 | 0 | 0 | 0 | 0 | 0 | 0 | 0 | 0
22.05.2025¦10:32:29.564 | 0 | 0 | 0 | 0 | 0 | 0 | 0 | 0 | 0 | 0 | 0 | 0 | 0 | 0 | 0 | 0 | 0 | 0 | 0 | 0
22.05.2025¦10:32:30.563 | 0 | 0 | 0 | 0 | 0 | 0 | 0 | 0 | 0 | 0 | 0 | 0 | 0 | 0 | 0 | 0 | 0 | 0 | 0 | 0
22.05.2025¦10:32:31.564 | 0 | 0 | 0 | 0 | 0 | 0 | 0 | 0 | 0 | 0 | 0 | 0 | 0 | 0 | 0 | 0 | 0 | 0 | 0 | 0
22.05.2025¦10:32:32.564 | 0 | 0 | 0 | 0 | 0 | 0 | 0 | 0 | 0 | 0 | 0 | 0 | 0 | 0 | 0 | 0 | 0 | 0 | 0 | 0
22.05.2025¦10:32:33.564 | 0 | 0 | 0 | 0 | 0 | 0 | 0 | 0 | 0 | 0 | 0 | 0 | 0 | 0 | 0 | 0 | 0 | 0 | 0 | 0
22.05.2025¦10:32:34.564 | 0 | 0 | 0 | 0 | 0 | 0 | 0 | 0 | 0 | 0 | 0 | 0 | 0 | 0 | 0 | 0 | 0 | 0 | 0 | 0
22.05.2025¦10:32:35.564 | 0 | 0 | 0 | 0 | 0 | 0 | 0 | 0 | 0 | 0 | 0 | 0 | 0 | 0 | 0 | 0 | 0 | 0 | 0 | 0
22.05.2025¦10:32:36.564 | 0 | 0 | 0 | 0 | 0 | 0 | 0 | 0 | 0 | 0 | 0 | 0 | 0 | 0 | 0 | 0 | 0 | 0 | 0 | 0
22.05.2025¦10:32:37.564 | 0 | 0 | 0 | 0 | 0 | 0 | 0 | 0 | 0 | 0 | 0 | 0 | 0 | 0 | 0 | 0 | 0 | 0 | 0 | 0
22.05.2025¦10:32:38.564 | 0 | 0 | 0 | 0 | 0 | 0 | 0 | 0 | 0 | 0 | 0 | 0 | 0 | 0 | 0 | 0 | 0 | 0 | 0 | 0
22.05.2025¦10:32:39.564 | 0 | 0 | 0 | 0 | 0 | 0 | 0 | 0 | 0 | 0 | 0 | 0 | 0 | 0 | 0 | 0 | 0 | 0 | 0 | 0
22.05.2025¦10:32:40.563 | 0 | 0 | 0 | 0 | 0 | 0 | 0 | 0 | 0 | 0 | 0 | 0 | 0 | 0 | 0 | 0 | 0 | 0 | 0 | 0
22.05.2025¦10:32:41.564 | 0 | 0 | 0 | 0 | 0 | 0 | 0 | 0 | 0 | 0 | 0 | 0 | 0 | 0 | 0 | 0 | 0 | 0 | 0 | 0
22.05.2025¦10:32:42.564 | 0 | 0 | 0 | 0 | 0 | 0 | 0 | 0 | 0 | 0 | 0 | 0 | 0 | 0 | 0 | 0 | 0 | 0 | 0 | 0
22.05.2025¦10:32:43.564 | 0 | 0 | 0 | 0 | 0 | 0 | 0 | 0 | 0 | 0 | 0 | 0 | 0 | 0 | 0 | 0 | 0 | 0 | 0 | 0
22.05.2025¦10:32:44.563 | 0 | 0 | 0 | 0 | 0 | 0 | 0 | 0 | 0 | 0 | 0 | 0 | 0 | 0 | 0 | 0 | 0 | 0 | 0 | 0
22.05.2025¦10:32:45.565 | 0 | 0 | 0 | 0 | 0 | 0 | 0 | 0 | 0 | 0 | 0 | 0 | 0 | 0 | 0 | 0 | 0 | 0 | 0 | 0
22.05.2025¦10:32:46.564 | 0 | 0 | 0 | 0 | 0 | 0 | 0 | 0 | 0 | 0 | 0 | 0 | 0 | 0 | 0 | 0 | 0 | 0 | 0 | 0
22.05.2025¦10:32:47.564 | 0 | 0 | 0 | 0 | 0 | 0 | 0 | 0 | 0 | 0 | 0 | 0 | 0 | 0 | 0 | 0 | 0 | 0 | 0 | 0
22.05.2025¦10:32:48.564 | 0 | 0 | 0 | 0 | 0 | 0 | 0 | 0 | 0 | 0 | 0 | 0 | 0 | 0 | 0 | 0 | 0 | 0 | 0 | 0
22.05.2025¦10:32:49.564 | 0 | 0 | 0 | 0 | 0 | 0 | 0 | 0 | 0 | 0 | 0 | 0 | 0 | 0 | 0 | 0 | 0 | 0 | 0 | 0
22.05.2025¦10:32:50.564 | 0 | 0 | 0 | 0 | 0 | 0 | 0 | 0 | 0 | 0 | 0 | 0 | 0 | 0 | 0 | 0 | 0 | 0 | 0 | 0
22.05.2025¦10:32:51.564 | 0 | 0 | 0 | 0 | 0 | 0 | 0 | 0 | 0 | 0 | 0 | 0 | 0 | 0 | 0 | 0 | 0 | 0 | 0 | 0
22.05.2025¦10:32:52.563 | 0 | 0 | 0 | 0 | 0 | 0 | 0 | 0 | 0 | 0 | 0 | 0 | 0 | 0 | 0 | 0 | 0 | 0 | 0 | 0
22.05.2025¦10:32:53.563 | 0 | 0 | 0 | 0 | 0 | 0 | 0 | 0 | 0 | 0 | 0 | 0 | 0 | 0 | 0 | 0 | 0 | 0 | 0 | 0
22.05.2025¦10:32:54.562 | 0 | 0 | 0 | 0 | 0 | 0 | 0 | 0 | 0 | 0 | 0 | 0 | 0 | 0 | 0 | 0 | 0 | 0 | 0 | 0
22.05.2025¦10:32:55.563 | 0 | 0 | 0 | 0 | 0 | 0 | 0 | 0 | 0 | 0 | 0 | 0 | 0 | 0 | 0 | 0 | 0 | 0 | 0 | 0
22.05.2025¦10:32:56.563 | 0 | 0 | 0 | 0 | 0 | 0 | 0 | 0 | 0 | 0 | 0 | 0 | 0 | 0 | 0 | 0 | 0 | 0 | 0 | 0
22.05.2025¦10:32:57.563 | 0 | 0 | 0 | 0 | 0 | 0 | 0 | 0 | 0 | 0 | 0 | 0 | 0 | 0 | 0 | 0 | 0 | 0 | 0 | 0
22.05.2025¦10:32:58.563 | 0 | 0 | 0 | 0 | 0 | 0 | 0 | 0 | 0 | 0 | 0 | 0 | 0 | 0 | 0 | 0 | 0 | 0 | 0 | 0
22.05.2025¦10:32:59.564 | 0 | 0 | 0 | 0 | 0 | 0 | 0 | 0 | 0 | 0 | 0 | 0 | 0 | 0 | 0 | 0 | 0 | 0 | 0 | 0
22.05.2025¦10:33:00.563 | 0 | 0 | 0 | 0 | 0 | 0 | 0 | 0 | 0 | 0 | 0 | 0 | 0 | 0 | 0 | 0 | 0 | 0 | 0 | 0
22.05.2025¦10:33:01.563 | 0 | 0 | 0 | 0 | 0 | 0 | 0 | 0 | 0 | 0 | 0 | 0 | 0 | 0 | 0 | 0 | 0 | 0 | 0 | 0
22.05.2025¦10:33:02.563 | 0 | 0 | 0 | 0 | 0 | 0 | 0 | 0 | 0 | 0 | 0 | 0 | 0 | 0 | 0 | 0 | 0 | 0 | 0 | 0
22.05.2025¦10:33:03.564 | 0 | 0 | 0 | 0 | 0 | 0 | 0 | 0 | 0 | 0 | 0 | 0 | 0 | 0 | 0 | 0 | 0 | 0 | 0 | 0
22.05.2025¦10:33:04.564 | 0 | 0 | 0 | 0 | 0 | 0 | 0 | 0 | 0 | 0 | 0 | 0 | 0 | 0 | 0 | 0 | 0 | 0 | 0 | 0
22.05.2025¦10:33:05.564 | 0 | 0 | 0 | 0 | 0 | 0 | 0 | 0 | 0 | 0 | 0 | 0 | 0 | 0 | 0 | 0 | 0 | 0 | 0 | 0
22.05.2025¦10:33:06.564 | 0 | 0 | 0 | 0 | 0 | 0 | 0 | 0 | 0 | 0 | 0 | 0 | 0 | 0 | 0 | 0 | 0 | 0 | 0 | 0
22.05.2025¦10:33:07.563 | 0 | 0 | 0 | 0 | 0 | 0 | 0 | 0 | 0 | 0 | 0 | 0 | 0 | 0 | 0 | 0 | 0 | 0 | 0 | 0
22.05.2025¦10:33:08.563 | 0 | 0 | 0 | 0 | 0 | 0 | 0 | 0 | 0 | 0 | 0 | 0 | 0 | 0 | 0 | 0 | 0 | 0 | 0 | 0
22.05.2025¦10:33:09.563 | 0 | 0 | 0 | 0 | 0 | 0 | 0 | 0 | 0 | 0 | 0 | 0 | 0 | 0 | 0 | 0 | 0 | 0 | 0 | 0
22.05.2025¦10:33:10.563 | 0 | 0 | 0 | 0 | 0 | 0 | 0 | 0 | 0 | 0 | 0 | 0 | 0 | 0 | 0 | 0 | 0 | 0 | 0 | 0
22.05.2025¦10:33:11.564 | 0 | 0 | 0 | 0 | 0 | 0 | 0 | 0 | 0 | 0 | 0 | 0 | 0 | 0 | 0 | 0 | 0 | 0 | 0 | 0
22.05.2025¦10:33:12.563 | 0 | 0 | 0 | 0 | 0 | 0 | 0 | 0 | 0 | 0 | 0 | 0 | 0 | 0 | 0 | 0 | 0 | 0 | 0 | 0
22.05.2025¦10:33:13.563 | 0 | 0 | 0 | 0 | 0 | 0 | 0 | 0 | 0 | 0 | 0 | 0 | 0 | 0 | 0 | 0 | 0 | 0 | 0 | 0
22.05.2025¦10:33:14.563 | 0 | 0 | 0 | 0 | 0 | 0 | 0 | 0 | 0 | 0 | 0 | 0 | 0 | 0 | 0 | 0 | 0 | 0 | 0 | 0
22.05.2025¦10:33:15.564 | 0 | 0 | 0 | 0 | 0 | 0 | 0 | 0 | 0 | 0 | 0 | 0 | 0 | 0 | 0 | 0 | 0 | 0 | 0 | 0
22.05.2025¦10:33:16.564 | 0 | 0 | 0 | 0 | 0 | 0 | 0 | 0 | 0 | 0 | 0 | 0 | 0 | 0 | 0 | 0 | 0 | 0 | 0 | 0
22.05.2025¦10:33:17.564 | 0 | 0 | 0 | 0 | 0 | 0 | 0 | 0 | 0 | 0 | 0 | 0 | 0 | 0 | 0 | 0 | 0 | 0 | 0 | 0
22.05.2025¦10:33:18.563 | 0 | 0 | 0 | 0 | 0 | 0 | 0 | 0 | 0 | 0 | 0 | 0 | 0 | 0 | 0 | 0 | 0 | 0 | 0 | 0
22.05.2025¦10:33:19.564 | 0 | 0 | 0 | 0 | 0 | 0 | 0 | 0 | 0 | 0 | 0 | 0 | 0 | 0 | 0 | 0 | 0 | 0 | 0 | 0
22.05.2025¦10:33:20.564 | 0 | 0 | 0 | 0 | 0 | 0 | 0 | 0 | 0 | 0 | 0 | 0 | 0 | 0 | 0 | 0 | 0 | 0 | 0 | 0
22.05.2025¦10:33:21.563 | 0 | 0 | 0 | 0 | 0 | 0 | 0 | 0 | 0 | 0 | 0 | 0 | 0 | 0 | 0 | 0 | 0 | 0 | 0 | 0
22.05.2025¦10:33:22.563 | 0 | 0 | 0 | 0 | 0 | 0 | 0 | 0 | 0 | 0 | 0 | 0 | 0 | 0 | 0 | 0 | 0 | 0 | 0 | 0
22.05.2025¦10:33:23.564 | 0 | 0 | 0 | 0 | 0 | 0 | 0 | 0 | 0 | 0 | 0 | 0 | 0 | 0 | 0 | 0 | 0 | 0 | 0 | 0
22.05.2025¦10:33:24.564 | 0 | 0 | 0 | 0 | 0 | 0 | 0 | 0 | 0 | 0 | 0 | 0 | 0 | 0 | 0 | 0 | 0 | 0 | 0 | 0
22.05.2025¦10:33:25.564 | 0 | 0 | 0 | 0 | 0 | 0 | 0 | 0 | 0 | 0 | 0 | 0 | 0 | 0 | 0 | 0 | 0 | 0 | 0 | 0
22.05.2025¦10:33:26.564 | 0 | 0 | 0 | 0 | 0 | 0 | 0 | 0 | 0 | 0 | 0 | 0 | 0 | 0 | 0 | 0 | 0 | 0 | 0 | 0
22.05.2025¦10:33:27.565 | 0 | 0 | 0 | 0 | 0 | 0 | 0 | 0 | 0 | 0 | 0 | 0 | 0 | 0 | 0 | 0 | 0 | 0 | 0 | 0
22.05.2025¦10:33:28.563 | 0 | 0 | 0 | 0 | 0 | 0 | 0 | 0 | 0 | 0 | 0 | 0 | 0 | 0 | 0 | 0 | 0 | 0 | 0 | 0
22.05.2025¦10:33:29.564 | 0 | 0 | 0 | 0 | 0 | 0 | 0 | 0 | 0 | 0 | 0 | 0 | 0 | 0 | 0 | 0 | 0 | 0 | 0 | 0
22.05.2025¦10:33:30.564 | 0 | 0 | 0 | 0 | 0 | 0 | 0 | 0 | 0 | 0 | 0 | 0 | 0 | 0 | 0 | 0 | 0 | 0 | 0 | 0
22.05.2025¦10:33:31.563 | 0 | 0 | 0 | 0 | 0 | 0 | 0 | 0 | 0 | 0 | 0 | 0 | 0 | 0 | 0 | 0 | 0 | 0 | 0 | 0
22.05.2025¦10:33:32.564 | 0 | 0 | 0 | 0 | 0 | 0 | 0 | 0 | 0 | 0 | 0 | 0 | 0 | 0 | 0 | 0 | 0 | 0 | 0 | 0
22.05.2025¦10:33:33.564 | 0 | 0 | 0 | 0 | 0 | 0 | 0 | 0 | 0 | 0 | 0 | 0 | 0 | 0 | 0 | 0 | 0 | 0 | 0 | 0
22.05.2025¦10:33:34.563 | 0 | 0 | 0 | 0 | 0 | 0 | 0 | 0 | 0 | 0 | 0 | 0 | 0 | 0 | 0 | 0 | 0 | 0 | 0 | 0
22.05.2025¦10:33:35.564 | 0 | 0 | 0 | 0 | 0 | 0 | 0 | 0 | 0 | 0 | 0 | 0 | 0 | 0 | 0 | 0 | 0 | 0 | 0 | 0
22.05.2025¦10:33:36.564 | 0 | 0 | 0 | 0 | 0 | 0 | 0 | 0 | 0 | 0 | 0 | 0 | 0 | 0 | 0 | 0 | 0 | 0 | 0 | 0
22.05.2025¦10:33:37.563 | 0 | 0 | 0 | 0 | 0 | 0 | 0 | 0 | 0 | 0 | 0 | 0 | 0 | 0 | 0 | 0 | 0 | 0 | 0 | 0
22.05.2025¦10:33:38.563 | 0 | 0 | 0 | 0 | 0 | 0 | 0 | 0 | 0 | 0 | 0 | 0 | 0 | 0 | 0 | 0 | 0 | 0 | 0 | 0
22.05.2025¦10:33:39.563 | 0 | 0 | 0 | 0 | 0 | 0 | 0 | 0 | 0 | 0 | 0 | 0 | 0 | 0 | 0 | 0 | 0 | 0 | 0 | 0
22.05.2025¦10:33:40.564 | 0 | 0 | 0 | 0 | 0 | 0 | 0 | 0 | 0 | 0 | 0 | 0 | 0 | 0 | 0 | 0 | 0 | 0 | 0 | 0
22.05.2025¦10:33:41.564 | 0 | 0 | 0 | 0 | 0 | 0 | 0 | 0 | 0 | 0 | 0 | 0 | 0 | 0 | 0 | 0 | 0 | 0 | 0 | 0
22.05.2025¦10:33:42.562 | 0 | 0 | 0 | 0 | 0 | 0 | 0 | 0 | 0 | 0 | 0 | 0 | 0 | 0 | 0 | 0 | 0 | 0 | 0 | 0
22.05.2025¦10:33:43.562 | 0 | 0 | 0 | 0 | 0 | 0 | 0 | 0 | 0 | 0 | 0 | 0 | 0 | 0 | 0 | 0 | 0 | 0 | 0 | 0
22.05.2025¦10:33:44.562 | 0 | 0 | 0 | 0 | 0 | 0 | 0 | 0 | 0 | 0 | 0 | 0 | 0 | 0 | 0 | 0 | 0 | 0 | 0 | 0
22.05.2025¦10:33:45.563 | 0 | 0 | 0 | 0 | 0 | 0 | 0 | 0 | 0 | 0 | 0 | 0 | 0 | 0 | 0 | 0 | 0 | 0 | 0 | 0
22.05.2025¦10:33:46.564 | 0 | 0 | 0 | 0 | 0 | 0 | 0 | 0 | 0 | 0 | 0 | 0 | 0 | 0 | 0 | 0 | 0 | 0 | 0 | 0
22.05.2025¦10:33:47.564 | 0 | 0 | 0 | 0 | 0 | 0 | 0 | 0 | 0 | 0 | 0 | 0 | 0 | 0 | 0 | 0 | 0 | 0 | 0 | 0
22.05.2025¦10:33:48.564 | 0 | 0 | 0 | 0 | 0 | 0 | 0 | 0 | 0 | 0 | 0 | 0 | 0 | 0 | 0 | 0 | 0 | 0 | 0 | 0
22.05.2025¦10:33:49.564 | 0 | 0 | 0 | 0 | 0 | 0 | 0 | 0 | 0 | 0 | 0 | 0 | 0 | 0 | 0 | 0 | 0 | 0 | 0 | 0
22.05.2025¦10:33:50.562 | 0 | 0 | 0 | 0 | 0 | 0 | 0 | 0 | 0 | 0 | 0 | 0 | 0 | 0 | 0 | 0 | 0 | 0 | 0 | 0
22.05.2025¦10:33:51.563 | 0 | 0 | 0 | 0 | 0 | 0 | 0 | 0 | 0 | 0 | 0 | 0 | 0 | 0 | 0 | 0 | 0 | 0 | 0 | 0
22.05.2025¦10:33:52.563 | 0 | 0 | 0 | 0 | 0 | 0 | 0 | 0 | 0 | 0 | 0 | 0 | 0 | 0 | 0 | 0 | 0 | 0 | 0 | 0
22.05.2025¦10:33:53.564 | 0 | 0 | 0 | 0 | 0 | 0 | 0 | 0 | 0 | 0 | 0 | 0 | 0 | 0 | 0 | 0 | 0 | 0 | 0 | 0
22.05.2025¦10:33:54.563 | 0 | 0 | 0 | 0 | 0 | 0 | 0 | 0 | 0 | 0 | 0 | 0 | 0 | 0 | 0 | 0 | 0 | 0 | 0 | 0
22.05.2025¦10:33:55.564 | 0 | 0 | 0 | 0 | 0 | 0 | 0 | 0 | 0 | 0 | 0 | 0 | 0 | 0 | 0 | 0 | 0 | 0 | 0 | 0
22.05.2025¦10:33:56.563 | 0 | 0 | 0 | 0 | 0 | 0 | 0 | 0 | 0 | 0 | 0 | 0 | 0 | 0 | 0 | 0 | 0 | 0 | 0 | 0
22.05.2025¦10:33:57.563 | 0 | 0 | 0 | 0 | 0 | 0 | 0 | 0 | 0 | 0 | 0 | 0 | 0 | 0 | 0 | 0 | 0 | 0 | 0 | 0
22.05.2025¦10:33:58.564 | 0 | 0 | 0 | 0 | 0 | 0 | 0 | 0 | 0 | 0 | 0 | 0 | 0 | 0 | 0 | 0 | 0 | 0 | 0 | 0
22.05.2025¦10:33:59.563 | 0 | 0 | 0 | 0 | 0 | 0 | 0 | 0 | 0 | 0 | 0 | 0 | 0 | 0 | 0 | 0 | 0 | 0 | 0 | 0
22.05.2025¦10:34:00.564 | 0 | 0 | 0 | 0 | 0 | 0 | 0 | 0 | 0 | 0 | 0 | 0 | 0 | 0 | 0 | 0 | 0 | 0 | 0 | 0
22.05.2025¦10:34:01.564 | 0 | 0 | 0 | 0 | 0 | 0 | 0 | 0 | 0 | 0 | 0 | 0 | 0 | 0 | 0 | 0 | 0 | 0 | 0 | 0
22.05.2025¦10:34:02.564 | 0 | 0 | 0 | 0 | 0 | 0 | 0 | 0 | 0 | 0 | 0 | 0 | 0 | 0 | 0 | 0 | 0 | 0 | 0 | 0
22.05.2025¦10:34:03.564 | 0 | 0 | 0 | 0 | 0 | 0 | 0 | 0 | 0 | 0 | 0 | 0 | 0 | 0 | 0 | 0 | 0 | 0 | 0 | 0
22.05.2025¦10:34:04.563 | 0 | 0 | 0 | 0 | 0 | 0 | 0 | 0 | 0 | 0 | 0 | 0 | 0 | 0 | 0 | 0 | 0 | 0 | 0 | 0
22.05.2025¦10:34:05.563 | 0 | 0 | 0 | 0 | 0 | 0 | 0 | 0 | 0 | 0 | 0 | 0 | 0 | 0 | 0 | 0 | 0 | 0 | 0 | 0
22.05.2025¦10:34:06.564 | 0 | 0 | 0 | 0 | 0 | 0 | 0 | 0 | 0 | 0 | 0 | 0 | 0 | 0 | 0 | 0 | 0 | 0 | 0 | 0
22.05.2025¦10:34:07.564 | 0 | 0 | 0 | 0 | 0 | 0 | 0 | 0 | 0 | 0 | 0 | 0 | 0 | 0 | 0 | 0 | 0 | 0 | 0 | 0
22.05.2025¦10:34:08.564 | 0 | 0 | 0 | 0 | 0 | 0 | 0 | 0 | 0 | 0 | 0 | 0 | 0 | 0 | 0 | 0 | 0 | 0 | 0 | 0
22.05.2025¦10:34:09.563 | 0 | 0 | 0 | 0 | 0 | 0 | 0 | 0 | 0 | 0 | 0 | 0 | 0 | 0 | 0 | 0 | 0 | 0 | 0 | 0
22.05.2025¦10:34:10.563 | 0 | 0 | 0 | 0 | 0 | 0 | 0 | 0 | 0 | 0 | 0 | 0 | 0 | 0 | 0 | 0 | 0 | 0 | 0 | 0
22.05.2025¦10:34:11.562 | 0 | 0 | 0 | 0 | 0 | 0 | 0 | 0 | 0 | 0 | 0 | 0 | 0 | 0 | 0 | 0 | 0 | 0 | 0 | 0
22.05.2025¦10:34:12.563 | 0 | 0 | 0 | 0 | 0 | 0 | 0 | 0 | 0 | 0 | 0 | 0 | 0 | 0 | 0 | 0 | 0 | 0 | 0 | 0
22.05.2025¦10:34:13.563 | 0 | 0 | 0 | 0 | 0 | 0 | 0 | 0 | 0 | 0 | 0 | 0 | 0 | 0 | 0 | 0 | 0 | 0 | 0 | 0
22.05.2025¦10:34:14.564 | 0 | 0 | 0 | 0 | 0 | 0 | 0 | 0 | 0 | 0 | 0 | 0 | 0 | 0 | 0 | 0 | 0 | 0 | 0 | 0
22.05.2025¦10:34:15.564 | 0 | 0 | 0 | 0 | 0 | 0 | 0 | 0 | 0 | 0 | 0 | 0 | 0 | 0 | 0 | 0 | 0 | 0 | 0 | 0
22.05.2025¦10:34:16.563 | 0 | 0 | 0 | 0 | 0 | 0 | 0 | 0 | 0 | 0 | 0 | 0 | 0 | 0 | 0 | 0 | 0 | 0 | 0 | 0
22.05.2025¦10:34:17.564 | 0 | 0 | 0 | 0 | 0 | 0 | 0 | 0 | 0 | 0 | 0 | 0 | 0 | 0 | 0 | 0 | 0 | 0 | 0 | 0
22.05.2025¦10:34:18.564 | 0 | 0 | 0 | 0 | 0 | 0 | 0 | 0 | 0 | 0 | 0 | 0 | 0 | 0 | 0 | 0 | 0 | 0 | 0 | 0
22.05.2025¦10:34:19.563 | 0 | 0 | 0 | 0 | 0 | 0 | 0 | 0 | 0 | 0 | 0 | 0 | 0 | 0 | 0 | 0 | 0 | 0 | 0 | 0
22.05.2025¦10:34:20.563 | 0 | 0 | 0 | 0 | 0 | 0 | 0 | 0 | 0 | 0 | 0 | 0 | 0 | 0 | 0 | 0 | 0 | 0 | 0 | 0
22.05.2025¦10:34:21.564 | 0 | 0 | 0 | 0 | 0 | 0 | 0 | 0 | 0 | 0 | 0 | 0 | 0 | 0 | 0 | 0 | 0 | 0 | 0 | 0
22.05.2025¦10:34:22.563 | 0 | 0 | 0 | 0 | 0 | 0 | 0 | 0 | 0 | 0 | 0 | 0 | 0 | 0 | 0 | 0 | 0 | 0 | 0 | 0
22.05.2025¦10:34:23.564 | 0 | 0 | 0 | 0 | 0 | 0 | 0 | 0 | 0 | 0 | 0 | 0 | 0 | 0 | 0 | 0 | 0 | 0 | 0 | 0
22.05.2025¦10:34:24.563 | 0 | 0 | 0 | 0 | 0 | 0 | 0 | 0 | 0 | 0 | 0 | 0 | 0 | 0 | 0 | 0 | 0 | 0 | 0 | 0
22.05.2025¦10:34:25.564 | 0 | 0 | 0 | 0 | 0 | 0 | 0 | 0 | 0 | 0 | 0 | 0 | 0 | 0 | 0 | 0 | 0 | 0 | 0 | 0
22.05.2025¦10:34:26.563 | 0 | 0 | 0 | 0 | 0 | 0 | 0 | 0 | 0 | 0 | 0 | 0 | 0 | 0 | 0 | 0 | 0 | 0 | 0 | 0
22.05.2025¦10:34:27.563 | 0 | 0 | 0 | 0 | 0 | 0 | 0 | 0 | 0 | 0 | 0 | 0 | 0 | 0 | 0 | 0 | 0 | 0 | 0 | 0
22.05.2025¦10:34:28.564 | 0 | 0 | 0 | 0 | 0 | 0 | 0 | 0 | 0 | 0 | 0 | 0 | 0 | 0 | 0 | 0 | 0 | 0 | 0 | 0
22.05.2025¦10:34:29.564 | 0 | 0 | 0 | 0 | 0 | 0 | 0 | 0 | 0 | 0 | 0 | 0 | 0 | 0 | 0 | 0 | 0 | 0 | 0 | 0
22.05.2025¦10:34:30.564 | 0 | 0 | 0 | 0 | 0 | 0 | 0 | 0 | 0 | 0 | 0 | 0 | 0 | 0 | 0 | 0 | 0 | 0 | 0 | 0
22.05.2025¦10:34:31.564 | 0 | 0 | 0 | 0 | 0 | 0 | 0 | 0 | 0 | 0 | 0 | 0 | 0 | 0 | 0 | 0 | 0 | 0 | 0 | 0
22.05.2025¦10:34:32.564 | 0 | 0 | 0 | 0 | 0 | 0 | 0 | 0 | 0 | 0 | 0 | 0 | 0 | 0 | 0 | 0 | 0 | 0 | 0 | 0
22.05.2025¦10:34:33.563 | 0 | 0 | 0 | 0 | 0 | 0 | 0 | 0 | 0 | 0 | 0 | 0 | 0 | 0 | 0 | 0 | 0 | 0 | 0 | 0
22.05.2025¦10:34:34.564 | 0 | 0 | 0 | 0 | 0 | 0 | 0 | 0 | 0 | 0 | 0 | 0 | 0 | 0 | 0 | 0 | 0 | 0 | 0 | 0
22.05.2025¦10:34:35.564 | 0 | 0 | 0 | 0 | 0 | 0 | 0 | 0 | 0 | 0 | 0 | 0 | 0 | 0 | 0 | 0 | 0 | 0 | 0 | 0
22.05.2025¦10:34:36.564 | 0 | 0 | 0 | 0 | 0 | 0 | 0 | 0 | 0 | 0 | 0 | 0 | 0 | 0 | 0 | 0 | 0 | 0 | 0 | 0
22.05.2025¦10:34:37.564 | 0 | 0 | 0 | 0 | 0 | 0 | 0 | 0 | 0 | 0 | 0 | 0 | 0 | 0 | 0 | 0 | 0 | 0 | 0 | 0
22.05.2025¦10:34:38.563 | 0 | 0 | 0 | 0 | 0 | 0 | 0 | 0 | 0 | 0 | 0 | 0 | 0 | 0 | 0 | 0 | 0 | 0 | 0 | 0
22.05.2025¦10:34:39.563 | 0 | 0 | 0 | 0 | 0 | 0 | 0 | 0 | 0 | 0 | 0 | 0 | 0 | 0 | 0 | 0 | 0 | 0 | 0 | 0
22.05.2025¦10:34:40.563 | 0 | 0 | 0 | 0 | 0 | 0 | 0 | 0 | 0 | 0 | 0 | 0 | 0 | 0 | 0 | 0 | 0 | 0 | 0 | 0
22.05.2025¦10:34:41.562 | 0 | 0 | 0 | 0 | 0 | 0 | 0 | 0 | 0 | 0 | 0 | 0 | 0 | 0 | 0 | 0 | 0 | 0 | 0 | 0
22.05.2025¦10:34:42.564 | 0 | 0 | 0 | 0 | 0 | 0 | 0 | 0 | 0 | 0 | 0 | 0 | 0 | 0 | 0 | 0 | 0 | 0 | 0 | 0
22.05.2025¦10:34:43.564 | 0 | 0 | 0 | 0 | 0 | 0 | 0 | 0 | 0 | 0 | 0 | 0 | 0 | 0 | 0 | 0 | 0 | 0 | 0 | 0
22.05.2025¦10:34:44.564 | 0 | 0 | 0 | 0 | 0 | 0 | 0 | 0 | 0 | 0 | 0 | 0 | 0 | 0 | 0 | 0 | 0 | 0 | 0 | 0
22.05.2025¦10:34:45.564 | 0 | 0 | 0 | 0 | 0 | 0 | 0 | 0 | 0 | 0 | 0 | 0 | 0 | 0 | 0 | 0 | 0 | 0 | 0 | 0
22.05.2025¦10:34:46.564 | 0 | 0 | 0 | 0 | 0 | 0 | 0 | 0 | 0 | 0 | 0 | 0 | 0 | 0 | 0 | 0 | 0 | 0 | 0 | 0
22.05.2025¦10:34:47.563 | 0 | 0 | 0 | 0 | 0 | 0 | 0 | 0 | 0 | 0 | 0 | 0 | 0 | 0 | 0 | 0 | 0 | 0 | 0 | 0
22.05.2025¦10:34:48.563 | 0 | 0 | 0 | 0 | 0 | 0 | 0 | 0 | 0 | 0 | 0 | 0 | 0 | 0 | 0 | 0 | 0 | 0 | 0 | 0
22.05.2025¦10:34:49.564 | 0 | 0 | 0 | 0 | 0 | 0 | 0 | 0 | 0 | 0 | 0 | 0 | 0 | 0 | 0 | 0 | 0 | 0 | 0 | 0
22.05.2025¦10:34:50.564 | 0 | 0 | 0 | 0 | 0 | 0 | 0 | 0 | 0 | 0 | 0 | 0 | 0 | 0 | 0 | 0 | 0 | 0 | 0 | 0
22.05.2025¦10:34:51.564 | 0 | 0 | 0 | 0 | 0 | 0 | 0 | 0 | 0 | 0 | 0 | 0 | 0 | 0 | 0 | 0 | 0 | 0 | 0 | 0
22.05.2025¦10:34:52.564 | 0 | 0 | 0 | 0 | 0 | 0 | 0 | 0 | 0 | 0 | 0 | 0 | 0 | 0 | 0 | 0 | 0 | 0 | 0 | 0
22.05.2025¦10:34:53.564 | 0 | 0 | 0 | 0 | 0 | 0 | 0 | 0 | 0 | 0 | 0 | 0 | 0 | 0 | 0 | 0 | 0 | 0 | 0 | 0
22.05.2025¦10:34:54.564 | 0 | 0 | 0 | 0 | 0 | 0 | 0 | 0 | 0 | 0 | 0 | 0 | 0 | 0 | 0 | 0 | 0 | 0 | 0 | 0
22.05.2025¦10:34:55.563 | 0 | 0 | 0 | 0 | 0 | 0 | 0 | 0 | 0 | 0 | 0 | 0 | 0 | 0 | 0 | 0 | 0 | 0 | 0 | 0
22.05.2025¦10:34:56.564 | 0 | 0 | 0 | 0 | 0 | 0 | 0 | 0 | 0 | 0 | 0 | 0 | 0 | 0 | 0 | 0 | 0 | 0 | 0 | 0
22.05.2025¦10:34:57.564 | 0 | 0 | 0 | 0 | 0 | 0 | 0 | 0 | 0 | 0 | 0 | 0 | 0 | 0 | 0 | 0 | 0 | 0 | 0 | 0
22.05.2025¦10:34:58.564 | 0 | 0 | 0 | 0 | 0 | 0 | 0 | 0 | 0 | 0 | 0 | 0 | 0 | 0 | 0 | 0 | 0 | 0 | 0 | 0
22.05.2025¦10:34:59.563 | 0 | 0 | 0 | 0 | 0 | 0 | 0 | 0 | 0 | 0 | 0 | 0 | 0 | 0 | 0 | 0 | 0 | 0 | 0 | 0
22.05.2025¦10:35:00.562 | 0 | 0 | 0 | 0 | 0 | 0 | 0 | 0 | 0 | 0 | 0 | 0 | 0 | 0 | 0 | 0 | 0 | 0 | 0 | 0
22.05.2025¦10:35:01.563 | 0 | 0 | 0 | 0 | 0 | 0 | 0 | 0 | 0 | 0 | 0 | 0 | 0 | 0 | 0 | 0 | 0 | 0 | 0 | 0
22.05.2025¦10:35:02.563 | 0 | 0 | 0 | 0 | 0 | 0 | 0 | 0 | 0 | 0 | 0 | 0 | 0 | 0 | 0 | 0 | 0 | 0 | 0 | 0
22.05.2025¦10:35:03.564 | 0 | 0 | 0 | 0 | 0 | 0 | 0 | 0 | 0 | 0 | 0 | 0 | 0 | 0 | 0 | 0 | 0 | 0 | 0 | 0
22.05.2025¦10:35:04.564 | 0 | 0 | 0 | 0 | 0 | 0 | 0 | 0 | 0 | 0 | 0 | 0 | 0 | 0 | 0 | 0 | 0 | 0 | 0 | 0
22.05.2025¦10:35:05.564 | 0 | 0 | 0 | 0 | 0 | 0 | 0 | 0 | 0 | 0 | 0 | 0 | 0 | 0 | 0 | 0 | 0 | 0 | 0 | 0
22.05.2025¦10:35:06.564 | 0 | 0 | 0 | 0 | 0 | 0 | 0 | 0 | 0 | 0 | 0 | 0 | 0 | 0 | 0 | 0 | 0 | 0 | 0 | 0
22.05.2025¦10:35:07.564 | 0 | 0 | 0 | 0 | 0 | 0 | 0 | 0 | 0 | 0 | 0 | 0 | 0 | 0 | 0 | 0 | 0 | 0 | 0 | 0
22.05.2025¦10:35:08.562 | 0 | 0 | 0 | 0 | 0 | 0 | 0 | 0 | 0 | 0 | 0 | 0 | 0 | 0 | 0 | 0 | 0 | 0 | 0 | 0
22.05.2025¦10:35:09.563 | 0 | 0 | 0 | 0 | 0 | 0 | 0 | 0 | 0 | 0 | 0 | 0 | 0 | 0 | 0 | 0 | 0 | 0 | 0 | 0
22.05.2025¦10:35:10.564 | 0 | 0 | 0 | 0 | 0 | 0 | 0 | 0 | 0 | 0 | 0 | 0 | 0 | 0 | 0 | 0 | 0 | 0 | 0 | 0
22.05.2025¦10:35:11.564 | 0 | 0 | 0 | 0 | 0 | 0 | 0 | 0 | 0 | 0 | 0 | 0 | 0 | 0 | 0 | 0 | 0 | 0 | 0 | 0
22.05.2025¦10:35:12.563 | 0 | 0 | 0 | 0 | 0 | 0 | 0 | 0 | 0 | 0 | 0 | 0 | 0 | 0 | 0 | 0 | 0 | 0 | 0 | 0
22.05.2025¦10:35:13.563 | 0 | 0 | 0 | 0 | 0 | 0 | 0 | 0 | 0 | 0 | 0 | 0 | 0 | 0 | 0 | 0 | 0 | 0 | 0 | 0
22.05.2025¦10:35:14.563 | 0 | 0 | 0 | 0 | 0 | 0 | 0 | 0 | 0 | 0 | 0 | 0 | 0 | 0 | 0 | 0 | 0 | 0 | 0 | 0
22.05.2025¦10:35:15.564 | 0 | 0 | 0 | 0 | 0 | 0 | 0 | 0 | 0 | 0 | 0 | 0 | 0 | 0 | 0 | 0 | 0 | 0 | 0 | 0
22.05.2025¦10:35:16.564 | 0 | 0 | 0 | 0 | 0 | 0 | 0 | 0 | 0 | 0 | 0 | 0 | 0 | 0 | 0 | 0 | 0 | 0 | 0 | 0
22.05.2025¦10:35:17.563 | 0 | 0 | 0 | 0 | 0 | 0 | 0 | 0 | 0 | 0 | 0 | 0 | 0 | 0 | 0 | 0 | 0 | 0 | 0 | 0
22.05.2025¦10:35:18.564 | 0 | 0 | 0 | 0 | 0 | 0 | 0 | 0 | 0 | 0 | 0 | 0 | 0 | 0 | 0 | 0 | 0 | 0 | 0 | 0
22.05.2025¦10:35:19.564 | 0 | 0 | 0 | 0 | 0 | 0 | 0 | 0 | 0 | 0 | 0 | 0 | 0 | 0 | 0 | 0 | 0 | 0 | 0 | 0
22.05.2025¦10:35:20.563 | 0 | 0 | 0 | 0 | 0 | 0 | 0 | 0 | 0 | 0 | 0 | 0 | 0 | 0 | 0 | 0 | 0 | 0 | 0 | 0
22.05.2025¦10:35:21.564 | 0 | 0 | 0 | 0 | 0 | 0 | 0 | 0 | 0 | 0 | 0 | 0 | 0 | 0 | 0 | 0 | 0 | 0 | 0 | 0
22.05.2025¦10:35:22.564 | 0 | 0 | 0 | 0 | 0 | 0 | 0 | 0 | 0 | 0 | 0 | 0 | 0 | 0 | 0 | 0 | 0 | 0 | 0 | 0
22.05.2025¦10:35:23.564 | 0 | 0 | 0 | 0 | 0 | 0 | 0 | 0 | 0 | 0 | 0 | 0 | 0 | 0 | 0 | 0 | 0 | 0 | 0 | 0
22.05.2025¦10:35:24.564 | 0 | 0 | 0 | 0 | 0 | 0 | 0 | 0 | 0 | 0 | 0 | 0 | 0 | 0 | 0 | 0 | 0 | 0 | 0 | 0
22.05.2025¦10:35:25.563 | 0 | 0 | 0 | 0 | 0 | 0 | 0 | 0 | 0 | 0 | 0 | 0 | 0 | 0 | 0 | 0 | 0 | 0 | 0 | 0
22.05.2025¦10:35:26.564 | 0 | 0 | 0 | 0 | 0 | 0 | 0 | 0 | 0 | 0 | 0 | 0 | 0 | 0 | 0 | 0 | 0 | 0 | 0 | 0
22.05.2025¦10:35:27.563 | 0 | 0 | 0 | 0 | 0 | 0 | 0 | 0 | 0 | 0 | 0 | 0 | 0 | 0 | 0 | 0 | 0 | 0 | 0 | 0
22.05.2025¦10:35:28.563 | 0 | 0 | 0 | 0 | 0 | 0 | 0 | 0 | 0 | 0 | 0 | 0 | 0 | 0 | 0 | 0 | 0 | 0 | 0 | 0
22.05.2025¦10:35:29.563 | 0 | 0 | 0 | 0 | 0 | 0 | 0 | 0 | 0 | 0 | 0 | 0 | 0 | 0 | 0 | 0 | 0 | 0 | 0 | 0
22.05.2025¦10:35:30.564 | 0 | 0 | 0 | 0 | 0 | 0 | 0 | 0 | 0 | 0 | 0 | 0 | 0 | 0 | 0 | 0 | 0 | 0 | 0 | 0
22.05.2025¦10:35:31.564 | 0 | 0 | 0 | 0 | 0 | 0 | 0 | 0 | 0 | 0 | 0 | 0 | 0 | 0 | 0 | 0 | 0 | 0 | 0 | 0
22.05.2025¦10:35:32.564 | 0 | 0 | 0 | 0 | 0 | 0 | 0 | 0 | 0 | 0 | 0 | 0 | 0 | 0 | 0 | 0 | 0 | 0 | 0 | 0
22.05.2025¦10:35:33.564 | 0 | 0 | 0 | 0 | 0 | 0 | 0 | 0 | 0 | 0 | 0 | 0 | 0 | 0 | 0 | 0 | 0 | 0 | 0 | 0
22.05.2025¦10:35:34.564 | 0 | 0 | 0 | 0 | 0 | 0 | 0 | 0 | 0 | 0 | 0 | 0 | 0 | 0 | 0 | 0 | 0 | 0 | 0 | 0
22.05.2025¦10:35:35.564 | 0 | 0 | 0 | 0 | 0 | 0 | 0 | 0 | 0 | 0 | 0 | 0 | 0 | 0 | 0 | 0 | 0 | 0 | 0 | 0
22.05.2025¦10:35:36.564 | 0 | 0 | 0 | 0 | 0 | 0 | 0 | 0 | 0 | 0 | 0 | 0 | 0 | 0 | 0 | 0 | 0 | 0 | 0 | 0
22.05.2025¦10:35:37.563 | 0 | 0 | 0 | 0 | 0 | 0 | 0 | 0 | 0 | 0 | 0 | 0 | 0 | 0 | 0 | 0 | 0 | 0 | 0 | 0
22.05.2025¦10:35:38.563 | 0 | 0 | 0 | 0 | 0 | 0 | 0 | 0 | 0 | 0 | 0 | 0 | 0 | 0 | 0 | 0 | 0 | 0 | 0 | 0
22.05.2025¦10:35:39.563 | 0 | 0 | 0 | 0 | 0 | 0 | 0 | 0 | 0 | 0 | 0 | 0 | 0 | 0 | 0 | 0 | 0 | 0 | 0 | 0
22.05.2025¦10:35:40.564 | 0 | 0 | 0 | 0 | 0 | 0 | 0 | 0 | 0 | 0 | 0 | 0 | 0 | 0 | 0 | 0 | 0 | 0 | 0 | 0
22.05.2025¦10:35:41.563 | 0 | 0 | 0 | 0 | 0 | 0 | 0 | 0 | 0 | 0 | 0 | 0 | 0 | 0 | 0 | 0 | 0 | 0 | 0 | 0
22.05.2025¦10:35:42.564 | 0 | 0 | 0 | 0 | 0 | 0 | 0 | 0 | 0 | 0 | 0 | 0 | 0 | 0 | 0 | 0 | 0 | 0 | 0 | 0
22.05.2025¦10:35:43.563 | 0 | 0 | 0 | 0 | 0 | 0 | 0 | 0 | 0 | 0 | 0 | 0 | 0 | 0 | 0 | 0 | 0 | 0 | 0 | 0
22.05.2025¦10:35:44.564 | 0 | 0 | 0 | 0 | 0 | 0 | 0 | 0 | 0 | 0 | 0 | 0 | 0 | 0 | 0 | 0 | 0 | 0 | 0 | 0
22.05.2025¦10:35:45.564 | 0 | 0 | 0 | 0 | 0 | 0 | 0 | 0 | 0 | 0 | 0 | 0 | 0 | 0 | 0 | 0 | 0 | 0 | 0 | 0
22.05.2025¦10:35:46.563 | 0 | 0 | 0 | 0 | 0 | 0 | 0 | 0 | 0 | 0 | 0 | 0 | 0 | 0 | 0 | 0 | 0 | 0 | 0 | 0
22.05.2025¦10:35:47.563 | 0 | 0 | 0 | 0 | 0 | 0 | 0 | 0 | 0 | 0 | 0 | 0 | 0 | 0 | 0 | 0 | 0 | 0 | 0 | 0
22.05.2025¦10:35:48.564 | 0 | 0 | 0 | 0 | 0 | 0 | 0 | 0 | 0 | 0 | 0 | 0 | 0 | 0 | 0 | 0 | 0 | 0 | 0 | 0
22.05.2025¦10:35:49.563 | 0 | 0 | 0 | 0 | 0 | 0 | 0 | 0 | 0 | 0 | 0 | 0 | 0 | 0 | 0 | 0 | 0 | 0 | 0 | 0
22.05.2025¦10:35:50.563 | 0 | 0 | 0 | 0 | 0 | 0 | 0 | 0 | 0 | 0 | 0 | 0 | 0 | 0 | 0 | 0 | 0 | 0 | 0 | 0
22.05.2025¦10:35:51.564 | 0 | 0 | 0 | 0 | 0 | 0 | 0 | 0 | 0 | 0 | 0 | 0 | 0 | 0 | 0 | 0 | 0 | 0 | 0 | 0
22.05.2025¦10:35:52.564 | 0 | 0 | 0 | 0 | 0 | 0 | 0 | 0 | 0 | 0 | 0 | 0 | 0 | 0 | 0 | 0 | 0 | 0 | 0 | 0
22.05.2025¦10:35:53.563 | 0 | 0 | 0 | 0 | 0 | 0 | 0 | 0 | 0 | 0 | 0 | 0 | 0 | 0 | 0 | 0 | 0 | 0 | 0 | 0
22.05.2025¦10:35:54.564 | 0 | 0 | 0 | 0 | 0 | 0 | 0 | 0 | 0 | 0 | 0 | 0 | 0 | 0 | 0 | 0 | 0 | 0 | 0 | 0
22.05.2025¦10:35:55.563 | 0 | 0 | 0 | 0 | 0 | 0 | 0 | 0 | 0 | 0 | 0 | 0 | 0 | 0 | 0 | 0 | 0 | 0 | 0 | 0
22.05.2025¦10:35:56.564 | 0 | 0 | 0 | 0 | 0 | 0 | 0 | 0 | 0 | 0 | 0 | 0 | 0 | 0 | 0 | 0 | 0 | 0 | 0 | 0
22.05.2025¦10:35:57.564 | 0 | 0 | 0 | 0 | 0 | 0 | 0 | 0 | 0 | 0 | 0 | 0 | 0 | 0 | 0 | 0 | 0 | 0 | 0 | 0
22.05.2025¦10:35:58.563 | 0 | 0 | 0 | 0 | 0 | 0 | 0 | 0 | 0 | 0 | 0 | 0 | 0 | 0 | 0 | 0 | 0 | 0 | 0 | 0
22.05.2025¦10:35:59.564 | 0 | 0 | 0 | 0 | 0 | 0 | 0 | 0 | 0 | 0 | 0 | 0 | 0 | 0 | 0 | 0 | 0 | 0 | 0 | 0
22.05.2025¦10:36:00.564 | 0 | 0 | 0 | 0 | 0 | 0 | 0 | 0 | 0 | 0 | 0 | 0 | 0 | 0 | 0 | 0 | 0 | 0 | 0 | 0
22.05.2025¦10:36:01.565 | 0 | 0 | 0 | 0 | 0 | 0 | 0 | 0 | 0 | 0 | 0 | 0 | 0 | 0 | 0 | 0 | 0 | 0 | 0 | 0
22.05.2025¦10:36:02.563 | 0 | 0 | 0 | 0 | 0 | 0 | 0 | 0 | 0 | 0 | 0 | 0 | 0 | 0 | 0 | 0 | 0 | 0 | 0 | 0
22.05.2025¦10:36:03.563 | 0 | 0 | 0 | 0 | 0 | 0 | 0 | 0 | 0 | 0 | 0 | 0 | 0 | 0 | 0 | 0 | 0 | 0 | 0 | 0
22.05.2025¦10:36:04.564 | 0 | 0 | 0 | 0 | 0 | 0 | 0 | 0 | 0 | 0 | 0 | 0 | 0 | 0 | 0 | 0 | 0 | 0 | 0 | 0
22.05.2025¦10:36:05.564 | 0 | 0 | 0 | 0 | 0 | 0 | 0 | 0 | 0 | 0 | 0 | 0 | 0 | 0 | 0 | 0 | 0 | 0 | 0 | 0
22.05.2025¦10:36:06.564 | 0 | 0 | 0 | 0 | 0 | 0 | 0 | 0 | 0 | 0 | 0 | 0 | 0 | 0 | 0 | 0 | 0 | 0 | 0 | 0
22.05.2025¦10:36:07.563 | 0 | 0 | 0 | 0 | 0 | 0 | 0 | 0 | 0 | 0 | 0 | 0 | 0 | 0 | 0 | 0 | 0 | 0 | 0 | 0
22.05.2025¦10:36:08.564 | 0 | 0 | 0 | 0 | 0 | 0 | 0 | 0 | 0 | 0 | 0 | 0 | 0 | 0 | 0 | 0 | 0 | 0 | 0 | 0
22.05.2025¦10:36:09.562 | 0 | 0 | 0 | 0 | 0 | 0 | 0 | 0 | 0 | 0 | 0 | 0 | 0 | 0 | 0 | 0 | 0 | 0 | 0 | 0
22.05.2025¦10:36:10.563 | 0 | 0 | 0 | 0 | 0 | 0 | 0 | 0 | 0 | 0 | 0 | 0 | 0 | 0 | 0 | 0 | 0 | 0 | 0 | 0
22.05.2025¦10:36:11.562 | 0 | 0 | 0 | 0 | 0 | 0 | 0 | 0 | 0 | 0 | 0 | 0 | 0 | 0 | 0 | 0 | 0 | 0 | 0 | 0
22.05.2025¦10:36:12.563 | 0 | 0 | 0 | 0 | 0 | 0 | 0 | 0 | 0 | 0 | 0 | 0 | 0 | 0 | 0 | 0 | 0 | 0 | 0 | 0
22.05.2025¦10:36:13.564 | 0 | 0 | 0 | 0 | 0 | 0 | 0 | 0 | 0 | 0 | 0 | 0 | 0 | 0 | 0 | 0 | 0 | 0 | 0 | 0
22.05.2025¦10:36:14.564 | 0 | 0 | 0 | 0 | 0 | 0 | 0 | 0 | 0 | 0 | 0 | 0 | 0 | 0 | 0 | 0 | 0 | 0 | 0 | 0
22.05.2025¦10:36:15.563 | 0 | 0 | 0 | 0 | 0 | 0 | 0 | 0 | 0 | 0 | 0 | 0 | 0 | 0 | 0 | 0 | 0 | 0 | 0 | 0
22.05.2025¦10:36:16.564 | 0 | 0 | 0 | 0 | 0 | 0 | 0 | 0 | 0 | 0 | 0 | 0 | 0 | 0 | 0 | 0 | 0 | 0 | 0 | 0
22.05.2025¦10:36:17.564 | 0 | 0 | 0 | 0 | 0 | 0 | 0 | 0 | 0 | 0 | 0 | 0 | 0 | 0 | 0 | 0 | 0 | 0 | 0 | 0
22.05.2025¦10:36:18.563 | 0 | 0 | 0 | 0 | 0 | 0 | 0 | 0 | 0 | 0 | 0 | 0 | 0 | 0 | 0 | 0 | 0 | 0 | 0 | 0
22.05.2025¦10:36:19.564 | 0 | 0 | 0 | 0 | 0 | 0 | 0 | 0 | 0 | 0 | 0 | 0 | 0 | 0 | 0 | 0 | 0 | 0 | 0 | 0
22.05.2025¦10:36:20.564 | 0 | 0 | 0 | 0 | 0 | 0 | 0 | 0 | 0 | 0 | 0 | 0 | 0 | 0 | 0 | 0 | 0 | 0 | 0 | 0
22.05.2025¦10:36:21.564 | 0 | 0 | 0 | 0 | 0 | 0 | 0 | 0 | 0 | 0 | 0 | 0 | 0 | 0 | 0 | 0 | 0 | 0 | 0 | 0
22.05.2025¦10:36:22.564 | 0 | 0 | 0 | 0 | 0 | 0 | 0 | 0 | 0 | 0 | 0 | 0 | 0 | 0 | 0 | 0 | 0 | 0 | 0 | 0
22.05.2025¦10:36:23.563 | 0 | 0 | 0 | 0 | 0 | 0 | 0 | 0 | 0 | 0 | 0 | 0 | 0 | 0 | 0 | 0 | 0 | 0 | 0 | 0
22.05.2025¦10:36:24.562 | 0 | 0 | 0 | 0 | 0 | 0 | 0 | 0 | 0 | 0 | 0 | 0 | 0 | 0 | 0 | 0 | 0 | 0 | 0 | 0
22.05.2025¦10:36:25.563 | 0 | 0 | 0 | 0 | 0 | 0 | 0 | 0 | 0 | 0 | 0 | 0 | 0 | 0 | 0 | 0 | 0 | 0 | 0 | 0
22.05.2025¦10:36:26.564 | 0 | 0 | 0 | 0 | 0 | 0 | 0 | 0 | 0 | 0 | 0 | 0 | 0 | 0 | 0 | 0 | 0 | 0 | 0 | 0
22.05.2025¦10:36:27.564 | 0 | 0 | 0 | 0 | 0 | 0 | 0 | 0 | 0 | 0 | 0 | 0 | 0 | 0 | 0 | 0 | 0 | 0 | 0 | 0
22.05.2025¦10:36:28.563 | 0 | 0 | 0 | 0 | 0 | 0 | 0 | 0 | 0 | 0 | 0 | 0 | 0 | 0 | 0 | 0 | 0 | 0 | 0 | 0
22.05.2025¦10:36:29.564 | 0 | 0 | 0 | 0 | 0 | 0 | 0 | 0 | 0 | 0 | 0 | 0 | 0 | 0 | 0 | 0 | 0 | 0 | 0 | 0
22.05.2025¦10:36:30.563 | 0 | 0 | 0 | 0 | 0 | 0 | 0 | 0 | 0 | 0 | 0 | 0 | 0 | 0 | 0 | 0 | 0 | 0 | 0 | 0
22.05.2025¦10:36:31.564 | 0 | 0 | 0 | 0 | 0 | 0 | 0 | 0 | 0 | 0 | 0 | 0 | 0 | 0 | 0 | 0 | 0 | 0 | 0 | 0
22.05.2025¦10:36:32.563 | 0 | 0 | 0 | 0 | 0 | 0 | 0 | 0 | 0 | 0 | 0 | 0 | 0 | 0 | 0 | 0 | 0 | 0 | 0 | 0
22.05.2025¦10:36:33.564 | 0 | 0 | 0 | 0 | 0 | 0 | 0 | 0 | 0 | 0 | 0 | 0 | 0 | 0 | 0 | 0 | 0 | 0 | 0 | 0
22.05.2025¦10:36:34.564 | 0 | 0 | 0 | 0 | 0 | 0 | 0 | 0 | 0 | 0 | 0 | 0 | 0 | 0 | 0 | 0 | 0 | 0 | 0 | 0
22.05.2025¦10:36:35.564 | 0 | 0 | 0 | 0 | 0 | 0 | 0 | 0 | 0 | 0 | 0 | 0 | 0 | 0 | 0 | 0 | 0 | 0 | 0 | 0
22.05.2025¦10:36:36.565 | 0 | 0 | 0 | 0 | 0 | 0 | 0 | 0 | 0 | 0 | 0 | 0 | 0 | 0 | 0 | 0 | 0 | 0 | 0 | 0
22.05.2025¦10:36:37.563 | 0 | 0 | 0 | 0 | 0 | 0 | 0 | 0 | 0 | 0 | 0 | 0 | 0 | 0 | 0 | 0 | 0 | 0 | 0 | 0
22.05.2025¦10:36:38.563 | 0 | 0 | 0 | 0 | 0 | 0 | 0 | 0 | 0 | 0 | 0 | 0 | 0 | 0 | 0 | 0 | 0 | 0 | 0 | 0
22.05.2025¦10:36:39.563 | 0 | 0 | 0 | 0 | 0 | 0 | 0 | 0 | 0 | 0 | 0 | 0 | 0 | 0 | 0 | 0 | 0 | 0 | 0 | 0
22.05.2025¦10:36:40.563 | 0 | 0 | 0 | 0 | 0 | 0 | 0 | 0 | 0 | 0 | 0 | 0 | 0 | 0 | 0 | 0 | 0 | 0 | 0 | 0
22.05.2025¦10:36:41.564 | 0 | 0 | 0 | 0 | 0 | 0 | 0 | 0 | 0 | 0 | 0 | 0 | 0 | 0 | 0 | 0 | 0 | 0 | 0 | 0
22.05.2025¦10:36:42.564 | 0 | 0 | 0 | 0 | 0 | 0 | 0 | 0 | 0 | 0 | 0 | 0 | 0 | 0 | 0 | 0 | 0 | 0 | 0 | 0
22.05.2025¦10:36:43.562 | 0 | 0 | 0 | 0 | 0 | 0 | 0 | 0 | 0 | 0 | 0 | 0 | 0 | 0 | 0 | 0 | 0 | 0 | 0 | 0
22.05.2025¦10:36:44.563 | 0 | 0 | 0 | 0 | 0 | 0 | 0 | 0 | 0 | 0 | 0 | 0 | 0 | 0 | 0 | 0 | 0 | 0 | 0 | 0
22.05.2025¦10:36:45.563 | 0 | 0 | 0 | 0 | 0 | 0 | 0 | 0 | 0 | 0 | 0 | 0 | 0 | 0 | 0 | 0 | 0 | 0 | 0 | 0
22.05.2025¦10:36:46.563 | 0 | 0 | 0 | 0 | 0 | 0 | 0 | 0 | 0 | 0 | 0 | 0 | 0 | 0 | 0 | 0 | 0 | 0 | 0 | 0
22.05.2025¦10:36:47.563 | 0 | 0 | 0 | 0 | 0 | 0 | 0 | 0 | 0 | 0 | 0 | 0 | 0 | 0 | 0 | 0 | 0 | 0 | 0 | 0
22.05.2025¦10:36:48.564 | 0 | 0 | 0 | 0 | 0 | 0 | 0 | 0 | 0 | 0 | 0 | 0 | 0 | 0 | 0 | 0 | 0 | 0 | 0 | 0
22.05.2025¦10:36:49.564 | 0 | 0 | 0 | 0 | 0 | 0 | 0 | 0 | 0 | 0 | 0 | 0 | 0 | 0 | 0 | 0 | 0 | 0 | 0 | 0
22.05.2025¦10:36:50.564 | 0 | 0 | 0 | 0 | 0 | 0 | 0 | 0 | 0 | 0 | 0 | 0 | 0 | 0 | 0 | 0 | 0 | 0 | 0 | 0
22.05.2025¦10:36:51.564 | 0 | 0 | 0 | 0 | 0 | 0 | 0 | 0 | 0 | 0 | 0 | 0 | 0 | 0 | 0 | 0 | 0 | 0 | 0 | 0
22.05.2025¦10:36:52.564 | 0 | 0 | 0 | 0 | 0 | 0 | 0 | 0 | 0 | 0 | 0 | 0 | 0 | 0 | 0 | 0 | 0 | 0 | 0 | 0
22.05.2025¦10:36:53.563 | 0 | 0 | 0 | 0 | 0 | 0 | 0 | 0 | 0 | 0 | 0 | 0 | 0 | 0 | 0 | 0 | 0 | 0 | 0 | 0
22.05.2025¦10:36:54.564 | 0 | 0 | 0 | 0 | 0 | 0 | 0 | 0 | 0 | 0 | 0 | 0 | 0 | 0 | 0 | 0 | 0 | 0 | 0 | 0
22.05.2025¦10:36:55.564 | 0 | 0 | 0 | 0 | 0 | 0 | 0 | 0 | 0 | 0 | 0 | 0 | 0 | 0 | 0 | 0 | 0 | 0 | 0 | 0
22.05.2025¦10:36:56.564 | 0 | 0 | 0 | 0 | 0 | 0 | 0 | 0 | 0 | 0 | 0 | 0 | 0 | 0 | 0 | 0 | 0 | 0 | 0 | 0
22.05.2025¦10:36:57.564 | 0 | 0 | 0 | 0 | 0 | 0 | 0 | 0 | 0 | 0 | 0 | 0 | 0 | 0 | 0 | 0 | 0 | 0 | 0 | 0
22.05.2025¦10:36:58.563 | 0 | 0 | 0 | 0 | 0 | 0 | 0 | 0 | 0 | 0 | 0 | 0 | 0 | 0 | 0 | 0 | 0 | 0 | 0 | 0
22.05.2025¦10:36:59.563 | 0 | 0 | 0 | 0 | 0 | 0 | 0 | 0 | 0 | 0 | 0 | 0 | 0 | 0 | 0 | 0 | 0 | 0 | 0 | 0
22.05.2025¦10:37:00.564 | 0 | 0 | 0 | 0 | 0 | 0 | 0 | 0 | 0 | 0 | 0 | 0 | 0 | 0 | 0 | 0 | 0 | 0 | 0 | 0
22.05.2025¦10:37:01.563 | 0 | 0 | 0 | 0 | 0 | 0 | 0 | 0 | 0 | 0 | 0 | 0 | 0 | 0 | 0 | 0 | 0 | 0 | 0 | 0
22.05.2025¦10:37:02.564 | 0 | 0 | 0 | 0 | 0 | 0 | 0 | 0 | 0 | 0 | 0 | 0 | 0 | 0 | 0 | 0 | 0 | 0 | 0 | 0
22.05.2025¦10:37:03.564 | 0 | 0 | 0 | 0 | 0 | 0 | 0 | 0 | 0 | 0 | 0 | 0 | 0 | 0 | 0 | 0 | 0 | 0 | 0 | 0
22.05.2025¦10:37:04.564 | 0 | 0 | 0 | 0 | 0 | 0 | 0 | 0 | 0 | 0 | 0 | 0 | 0 | 0 | 0 | 0 | 0 | 0 | 0 | 0
22.05.2025¦10:37:05.564 | 0 | 0 | 0 | 0 | 0 | 0 | 0 | 0 | 0 | 0 | 0 | 0 | 0 | 0 | 0 | 0 | 0 | 0 | 0 | 0
22.05.2025¦10:37:06.562 | 0 | 0 | 0 | 0 | 0 | 0 | 0 | 0 | 0 | 0 | 0 | 0 | 0 | 0 | 0 | 0 | 0 | 0 | 0 | 0
22.05.2025¦10:37:07.562 | 0 | 0 | 0 | 0 | 0 | 0 | 0 | 0 | 0 | 0 | 0 | 0 | 0 | 0 | 0 | 0 | 0 | 0 | 0 | 0
22.05.2025¦10:37:08.563 | 0 | 0 | 0 | 0 | 0 | 0 | 0 | 0 | 0 | 0 | 0 | 0 | 0 | 0 | 0 | 0 | 0 | 0 | 0 | 0
22.05.2025¦10:37:09.564 | 0 | 0 | 0 | 0 | 0 | 0 | 0 | 0 | 0 | 0 | 0 | 0 | 0 | 0 | 0 | 0 | 0 | 0 | 0 | 0
22.05.2025¦10:37:10.563 | 0 | 0 | 0 | 0 | 0 | 0 | 0 | 0 | 0 | 0 | 0 | 0 | 0 | 0 | 0 | 0 | 0 | 0 | 0 | 0
22.05.2025¦10:37:11.565 | 0 | 0 | 0 | 0 | 0 | 0 | 0 | 0 | 0 | 0 | 0 | 0 | 0 | 0 | 0 | 0 | 0 | 0 | 0 | 0
22.05.2025¦10:37:12.563 | 0 | 0 | 0 | 0 | 0 | 0 | 0 | 0 | 0 | 0 | 0 | 0 | 0 | 0 | 0 | 0 | 0 | 0 | 0 | 0
22.05.2025¦10:37:13.563 | 0 | 0 | 0 | 0 | 0 | 0 | 0 | 0 | 0 | 0 | 0 | 0 | 0 | 0 | 0 | 0 | 0 | 0 | 0 | 0
22.05.2025¦10:37:14.564 | 0 | 0 | 0 | 0 | 0 | 0 | 0 | 0 | 0 | 0 | 0 | 0 | 0 | 0 | 0 | 0 | 0 | 0 | 0 | 0
22.05.2025¦10:37:15.563 | 0 | 0 | 0 | 0 | 0 | 0 | 0 | 0 | 0 | 0 | 0 | 0 | 0 | 0 | 0 | 0 | 0 | 0 | 0 | 0
22.05.2025¦10:37:16.564 | 0 | 0 | 0 | 0 | 0 | 0 | 0 | 0 | 0 | 0 | 0 | 0 | 0 | 0 | 0 | 0 | 0 | 0 | 0 | 0
22.05.2025¦10:37:17.563 | 0 | 0 | 0 | 0 | 0 | 0 | 0 | 0 | 0 | 0 | 0 | 0 | 0 | 0 | 0 | 0 | 0 | 0 | 0 | 0
22.05.2025¦10:37:18.563 | 0 | 0 | 0 | 0 | 0 | 0 | 0 | 0 | 0 | 0 | 0 | 0 | 0 | 0 | 0 | 0 | 0 | 0 | 0 | 0
22.05.2025¦10:37:19.563 | 0 | 0 | 0 | 0 | 0 | 0 | 0 | 0 | 0 | 0 | 0 | 0 | 0 | 0 | 0 | 0 | 0 | 0 | 0 | 0
22.05.2025¦10:37:20.563 | 0 | 0 | 0 | 0 | 0 | 0 | 0 | 0 | 0 | 0 | 0 | 0 | 0 | 0 | 0 | 0 | 0 | 0 | 0 | 0
22.05.2025¦10:37:21.564 | 0 | 0 | 0 | 0 | 0 | 0 | 0 | 0 | 0 | 0 | 0 | 0 | 0 | 0 | 0 | 0 | 0 | 0 | 0 | 0
22.05.2025¦10:37:22.564 | 0 | 0 | 0 | 0 | 0 | 0 | 0 | 0 | 0 | 0 | 0 | 0 | 0 | 0 | 0 | 0 | 0 | 0 | 0 | 0
22.05.2025¦10:37:23.564 | 0 | 0 | 0 | 0 | 0 | 0 | 0 | 0 | 0 | 0 | 0 | 0 | 0 | 0 | 0 | 0 | 0 | 0 | 0 | 0
22.05.2025¦10:37:24.563 | 0 | 0 | 0 | 0 | 0 | 0 | 0 | 0 | 0 | 0 | 0 | 0 | 0 | 0 | 0 | 0 | 0 | 0 | 0 | 0
22.05.2025¦10:37:25.564 | 0 | 0 | 0 | 0 | 0 | 0 | 0 | 0 | 0 | 0 | 0 | 0 | 0 | 0 | 0 | 0 | 0 | 0 | 0 | 0
22.05.2025¦10:37:26.563 | 0 | 0 | 0 | 0 | 0 | 0 | 0 | 0 | 0 | 0 | 0 | 0 | 0 | 0 | 0 | 0 | 0 | 0 | 0 | 0
22.05.2025¦10:37:27.563 | 0 | 0 | 0 | 0 | 0 | 0 | 0 | 0 | 0 | 0 | 0 | 0 | 0 | 0 | 0 | 0 | 0 | 0 | 0 | 0
22.05.2025¦10:37:28.564 | 0 | 0 | 0 | 0 | 0 | 0 | 0 | 0 | 0 | 0 | 0 | 0 | 0 | 0 | 0 | 0 | 0 | 0 | 0 | 0
22.05.2025¦10:37:29.564 | 0 | 0 | 0 | 0 | 0 | 0 | 0 | 0 | 0 | 0 | 0 | 0 | 0 | 0 | 0 | 0 | 0 | 0 | 0 | 0
22.05.2025¦10:37:30.564 | 0 | 0 | 0 | 0 | 0 | 0 | 0 | 0 | 0 | 0 | 0 | 0 | 0 | 0 | 0 | 0 | 0 | 0 | 0 | 0
22.05.2025¦10:37:31.563 | 0 | 0 | 0 | 0 | 0 | 0 | 0 | 0 | 0 | 0 | 0 | 0 | 0 | 0 | 0 | 0 | 0 | 0 | 0 | 0
22.05.2025¦10:37:32.565 | 0 | 0 | 0 | 0 | 0 | 0 | 0 | 0 | 0 | 0 | 0 | 0 | 0 | 0 | 0 | 0 | 0 | 0 | 0 | 0
22.05.2025¦10:37:33.563 | 0 | 0 | 0 | 0 | 0 | 0 | 0 | 0 | 0 | 0 | 0 | 0 | 0 | 0 | 0 | 0 | 0 | 0 | 0 | 0
22.05.2025¦10:37:34.564 | 0 | 0 | 0 | 0 | 0 | 0 | 0 | 0 | 0 | 0 | 0 | 0 | 0 | 0 | 0 | 0 | 0 | 0 | 0 | 0
22.05.2025¦10:37:35.564 | 0 | 0 | 0 | 0 | 0 | 0 | 0 | 0 | 0 | 0 | 0 | 0 | 0 | 0 | 0 | 0 | 0 | 0 | 0 | 0
22.05.2025¦10:37:36.564 | 0 | 0 | 0 | 0 | 0 | 0 | 0 | 0 | 0 | 0 | 0 | 0 | 0 | 0 | 0 | 0 | 0 | 0 | 0 | 0
22.05.2025¦10:37:37.564 | 0 | 0 | 0 | 0 | 0 | 0 | 0 | 0 | 0 | 0 | 0 | 0 | 0 | 0 | 0 | 0 | 0 | 0 | 0 | 0
22.05.2025¦10:37:38.564 | 0 | 0 | 0 | 0 | 0 | 0 | 0 | 0 | 0 | 0 | 0 | 0 | 0 | 0 | 0 | 0 | 0 | 0 | 0 | 0
22.05.2025¦10:37:39.564 | 0 | 0 | 0 | 0 | 0 | 0 | 0 | 0 | 0 | 0 | 0 | 0 | 0 | 0 | 0 | 0 | 0 | 0 | 0 | 0
22.05.2025¦10:37:40.564 | 0 | 0 | 0 | 0 | 0 | 0 | 0 | 0 | 0 | 0 | 0 | 0 | 0 | 0 | 0 | 0 | 0 | 0 | 0 | 0
22.05.2025¦10:37:41.563 | 0 | 0 | 0 | 0 | 0 | 0 | 0 | 0 | 0 | 0 | 0 | 0 | 0 | 0 | 0 | 0 | 0 | 0 | 0 | 0
22.05.2025¦10:37:42.563 | 0 | 0 | 0 | 0 | 0 | 0 | 0 | 0 | 0 | 0 | 0 | 0 | 0 | 0 | 0 | 0 | 0 | 0 | 0 | 0
22.05.2025¦10:37:43.564 | 0 | 0 | 0 | 0 | 0 | 0 | 0 | 0 | 0 | 0 | 0 | 0 | 0 | 0 | 0 | 0 | 0 | 0 | 0 | 0
22.05.2025¦10:37:44.563 | 0 | 0 | 0 | 0 | 0 | 0 | 0 | 0 | 0 | 0 | 0 | 0 | 0 | 0 | 0 | 0 | 0 | 0 | 0 | 0
22.05.2025¦10:37:45.563 | 0 | 0 | 0 | 0 | 0 | 0 | 0 | 0 | 0 | 0 | 0 | 0 | 0 | 0 | 0 | 0 | 0 | 0 | 0 | 0
22.05.2025¦10:37:46.563 | 0 | 0 | 0 | 0 | 0 | 0 | 0 | 0 | 0 | 0 | 0 | 0 | 0 | 0 | 0 | 0 | 0 | 0 | 0 | 0
22.05.2025¦10:37:47.563 | 0 | 0 | 0 | 0 | 0 | 0 | 0 | 0 | 0 | 0 | 0 | 0 | 0 | 0 | 0 | 0 | 0 | 0 | 0 | 0
22.05.2025¦10:37:48.564 | 0 | 0 | 0 | 0 | 0 | 0 | 0 | 0 | 0 | 0 | 0 | 0 | 0 | 0 | 0 | 0 | 0 | 0 | 0 | 0
22.05.2025¦10:37:49.563 | 0 | 0 | 0 | 0 | 0 | 0 | 0 | 0 | 0 | 0 | 0 | 0 | 0 | 0 | 0 | 0 | 0 | 0 | 0 | 0
22.05.2025¦10:37:50.564 | 0 | 0 | 0 | 0 | 0 | 0 | 0 | 0 | 0 | 0 | 0 | 0 | 0 | 0 | 0 | 0 | 0 | 0 | 0 | 0
22.05.2025¦10:37:51.564 | 0 | 0 | 0 | 0 | 0 | 0 | 0 | 0 | 0 | 0 | 0 | 0 | 0 | 0 | 0 | 0 | 0 | 0 | 0 | 0
22.05.2025¦10:37:52.563 | 0 | 0 | 0 | 0 | 0 | 0 | 0 | 0 | 0 | 0 | 0 | 0 | 0 | 0 | 0 | 0 | 0 | 0 | 0 | 0
22.05.2025¦10:37:53.565 | 0 | 0 | 0 | 0 | 0 | 0 | 0 | 0 | 0 | 0 | 0 | 0 | 0 | 0 | 0 | 0 | 0 | 0 | 0 | 0
22.05.2025¦10:37:54.563 | 0 | 0 | 0 | 0 | 0 | 0 | 0 | 0 | 0 | 0 | 0 | 0 | 0 | 0 | 0 | 0 | 0 | 0 | 0 | 0
22.05.2025¦10:37:55.563 | 0 | 0 | 0 | 0 | 0 | 0 | 0 | 0 | 0 | 0 | 0 | 0 | 0 | 0 | 0 | 0 | 0 | 0 | 0 | 0
22.05.2025¦10:37:56.563 | 0 | 0 | 0 | 0 | 0 | 0 | 0 | 0 | 0 | 0 | 0 | 0 | 0 | 0 | 0 | 0 | 0 | 0 | 0 | 0
22.05.2025¦10:37:57.564 | 0 | 0 | 0 | 0 | 0 | 0 | 0 | 0 | 0 | 0 | 0 | 0 | 0 | 0 | 0 | 0 | 0 | 0 | 0 | 0
22.05.2025¦10:37:58.564 | 0 | 0 | 0 | 0 | 0 | 0 | 0 | 0 | 0 | 0 | 0 | 0 | 0 | 0 | 0 | 0 | 0 | 0 | 0 | 0
22.05.2025¦10:37:59.564 | 0 | 0 | 0 | 0 | 0 | 0 | 0 | 0 | 0 | 0 | 0 | 0 | 0 | 0 | 0 | 0 | 0 | 0 | 0 | 0
22.05.2025¦10:38:00.563 | 0 | 0 | 0 | 0 | 0 | 0 | 0 | 0 | 0 | 0 | 0 | 0 | 0 | 0 | 0 | 0 | 0 | 0 | 0 | 0
22.05.2025¦10:38:01.564 | 0 | 0 | 0 | 0 | 0 | 0 | 0 | 0 | 0 | 0 | 0 | 0 | 0 | 0 | 0 | 0 | 0 | 0 | 0 | 0
22.05.2025¦10:38:02.564 | 0 | 0 | 0 | 0 | 0 | 0 | 0 | 0 | 0 | 0 | 0 | 0 | 0 | 0 | 0 | 0 | 0 | 0 | 0 | 0
22.05.2025¦10:38:03.564 | 0 | 0 | 0 | 0 | 0 | 0 | 0 | 0 | 0 | 0 | 0 | 0 | 0 | 0 | 0 | 0 | 0 | 0 | 0 | 0
22.05.2025¦10:38:04.564 | 0 | 0 | 0 | 0 | 0 | 0 | 0 | 0 | 0 | 0 | 0 | 0 | 0 | 0 | 0 | 0 | 0 | 0 | 0 | 0
22.05.2025¦10:38:05.564 | 0 | 0 | 0 | 0 | 0 | 0 | 0 | 0 | 0 | 0 | 0 | 0 | 0 | 0 | 0 | 0 | 0 | 0 | 0 | 0
22.05.2025¦10:38:06.563 | 0 | 0 | 0 | 0 | 0 | 0 | 0 | 0 | 0 | 0 | 0 | 0 | 0 | 0 | 0 | 0 | 0 | 0 | 0 | 0
22.05.2025¦10:38:07.564 | 0 | 0 | 0 | 0 | 0 | 0 | 0 | 0 | 0 | 0 | 0 | 0 | 0 | 0 | 0 | 0 | 0 | 0 | 0 | 0
22.05.2025¦10:38:08.564 | 0 | 0 | 0 | 0 | 0 | 0 | 0 | 0 | 0 | 0 | 0 | 0 | 0 | 0 | 0 | 0 | 0 | 0 | 0 | 0
22.05.2025¦10:38:09.564 | 0 | 0 | 0 | 0 | 0 | 0 | 0 | 0 | 0 | 0 | 0 | 0 | 0 | 0 | 0 | 0 | 0 | 0 | 0 | 0
22.05.2025¦10:38:10.564 | 0 | 0 | 0 | 0 | 0 | 0 | 0 | 0 | 0 | 0 | 0 | 0 | 0 | 0 | 0 | 0 | 0 | 0 | 0 | 0
22.05.2025¦10:38:11.563 | 0 | 0 | 0 | 0 | 0 | 0 | 0 | 0 | 0 | 0 | 0 | 0 | 0 | 0 | 0 | 0 | 0 | 0 | 0 | 0
22.05.2025¦10:38:12.564 | 0 | 0 | 0 | 0 | 0 | 0 | 0 | 0 | 0 | 0 | 0 | 0 | 0 | 0 | 0 | 0 | 0 | 0 | 0 | 0
22.05.2025¦10:38:13.564 | 0 | 0 | 0 | 0 | 0 | 0 | 0 | 0 | 0 | 0 | 0 | 0 | 0 | 0 | 0 | 0 | 0 | 0 | 0 | 0
22.05.2025¦10:38:14.564 | 0 | 0 | 0 | 0 | 0 | 0 | 0 | 0 | 0 | 0 | 0 | 0 | 0 | 0 | 0 | 0 | 0 | 0 | 0 | 0
22.05.2025¦10:38:15.563 | 0 | 0 | 0 | 0 | 0 | 0 | 0 | 0 | 0 | 0 | 0 | 0 | 0 | 0 | 0 | 0 | 0 | 0 | 0 | 0
22.05.2025¦10:38:16.563 | 0 | 0 | 0 | 0 | 0 | 0 | 0 | 0 | 0 | 0 | 0 | 0 | 0 | 0 | 0 | 0 | 0 | 0 | 0 | 0
22.05.2025¦10:38:17.563 | 0 | 0 | 0 | 0 | 0 | 0 | 0 | 0 | 0 | 0 | 0 | 0 | 0 | 0 | 0 | 0 | 0 | 0 | 0 | 0
22.05.2025¦10:38:18.562 | 0 | 0 | 0 | 0 | 0 | 0 | 0 | 0 | 0 | 0 | 0 | 0 | 0 | 0 | 0 | 0 | 0 | 0 | 0 | 0
22.05.2025¦10:38:19.563 | 0 | 0 | 0 | 0 | 0 | 0 | 0 | 0 | 0 | 0 | 0 | 0 | 0 | 0 | 0 | 0 | 0 | 0 | 0 | 0
22.05.2025¦10:38:20.564 | 0 | 0 | 0 | 0 | 0 | 0 | 0 | 0 | 0 | 0 | 0 | 0 | 0 | 0 | 0 | 0 | 0 | 0 | 0 | 0
22.05.2025¦10:38:21.564 | 0 | 0 | 0 | 0 | 0 | 0 | 0 | 0 | 0 | 0 | 0 | 0 | 0 | 0 | 0 | 0 | 0 | 0 | 0 | 0
22.05.2025¦10:38:22.563 | 0 | 0 | 0 | 0 | 0 | 0 | 0 | 0 | 0 | 0 | 0 | 0 | 0 | 0 | 0 | 0 | 0 | 0 | 0 | 0
22.05.2025¦10:38:23.563 | 0 | 0 | 0 | 0 | 0 | 0 | 0 | 0 | 0 | 0 | 0 | 0 | 0 | 0 | 0 | 0 | 0 | 0 | 0 | 0
22.05.2025¦10:38:24.563 | 0 | 0 | 0 | 0 | 0 | 0 | 0 | 0 | 0 | 0 | 0 | 0 | 0 | 0 | 0 | 0 | 0 | 0 | 0 | 0
22.05.2025¦10:38:25.563 | 0 | 0 | 0 | 0 | 0 | 0 | 0 | 0 | 0 | 0 | 0 | 0 | 0 | 0 | 0 | 0 | 0 | 0 | 0 | 0
22.05.2025¦10:38:26.564 | 0 | 0 | 0 | 0 | 0 | 0 | 0 | 0 | 0 | 0 | 0 | 0 | 0 | 0 | 0 | 0 | 0 | 0 | 0 | 0
22.05.2025¦10:38:27.564 | 0 | 0 | 0 | 0 | 0 | 0 | 0 | 0 | 0 | 0 | 0 | 0 | 0 | 0 | 0 | 0 | 0 | 0 | 0 | 0
22.05.2025¦10:38:28.565 | 0 | 0 | 0 | 0 | 0 | 0 | 0 | 0 | 0 | 0 | 0 | 0 | 0 | 0 | 0 | 0 | 0 | 0 | 0 | 0
22.05.2025¦10:38:29.563 | 0 | 0 | 0 | 0 | 0 | 0 | 0 | 0 | 0 | 0 | 0 | 0 | 0 | 0 | 0 | 0 | 0 | 0 | 0 | 0
22.05.2025¦10:38:30.562 | 0 | 0 | 0 | 0 | 0 | 0 | 0 | 0 | 0 | 0 | 0 | 0 | 0 | 0 | 0 | 0 | 0 | 0 | 0 | 0
22.05.2025¦10:38:31.563 | 0 | 0 | 0 | 0 | 0 | 0 | 0 | 0 | 0 | 0 | 0 | 0 | 0 | 0 | 0 | 0 | 0 | 0 | 0 | 0
22.05.2025¦10:38:32.564 | 0 | 0 | 0 | 0 | 0 | 0 | 0 | 0 | 0 | 0 | 0 | 0 | 0 | 0 | 0 | 0 | 0 | 0 | 0 | 0
22.05.2025¦10:38:33.564 | 0 | 0 | 0 | 0 | 0 | 0 | 0 | 0 | 0 | 0 | 0 | 0 | 0 | 0 | 0 | 0 | 0 | 0 | 0 | 0
22.05.2025¦10:38:34.563 | 0 | 0 | 0 | 0 | 0 | 0 | 0 | 0 | 0 | 0 | 0 | 0 | 0 | 0 | 0 | 0 | 0 | 0 | 0 | 0
22.05.2025¦10:38:35.565 | 0 | 0 | 0 | 0 | 0 | 0 | 0 | 0 | 0 | 0 | 0 | 0 | 0 | 0 | 0 | 0 | 0 | 0 | 0 | 0
22.05.2025¦10:38:36.564 | 0 | 0 | 0 | 0 | 0 | 0 | 0 | 0 | 0 | 0 | 0 | 0 | 0 | 0 | 0 | 0 | 0 | 0 | 0 | 0
22.05.2025¦10:38:37.564 | 0 | 0 | 0 | 0 | 0 | 0 | 0 | 0 | 0 | 0 | 0 | 0 | 0 | 0 | 0 | 0 | 0 | 0 | 0 | 0
22.05.2025¦10:38:38.563 | 0 | 0 | 0 | 0 | 0 | 0 | 0 | 0 | 0 | 0 | 0 | 0 | 0 | 0 | 0 | 0 | 0 | 0 | 0 | 0
22.05.2025¦10:38:39.564 | 0 | 0 | 0 | 0 | 0 | 0 | 0 | 0 | 0 | 0 | 0 | 0 | 0 | 0 | 0 | 0 | 0 | 0 | 0 | 0
22.05.2025¦10:38:40.563 | 0 | 0 | 0 | 0 | 0 | 0 | 0 | 0 | 0 | 0 | 0 | 0 | 0 | 0 | 0 | 0 | 0 | 0 | 0 | 0
22.05.2025¦10:38:41.563 | 0 | 0 | 0 | 0 | 0 | 0 | 0 | 0 | 0 | 0 | 0 | 0 | 0 | 0 | 0 | 0 | 0 | 0 | 0 | 0
22.05.2025¦10:38:42.564 | 0 | 0 | 0 | 0 | 0 | 0 | 0 | 0 | 0 | 0 | 0 | 0 | 0 | 0 | 0 | 0 | 0 | 0 | 0 | 0
22.05.2025¦10:38:43.564 | 0 | 0 | 0 | 0 | 0 | 0 | 0 | 0 | 0 | 0 | 0 | 0 | 0 | 0 | 0 | 0 | 0 | 0 | 0 | 0
22.05.2025¦10:38:44.563 | 0 | 0 | 0 | 0 | 0 | 0 | 0 | 0 | 0 | 0 | 0 | 0 | 0 | 0 | 0 | 0 | 0 | 0 | 0 | 0
22.05.2025¦10:38:45.563 | 0 | 0 | 0 | 0 | 0 | 0 | 0 | 0 | 0 | 0 | 0 | 0 | 0 | 0 | 0 | 0 | 0 | 0 | 0 | 0
22.05.2025¦10:38:46.563 | 0 | 0 | 0 | 0 | 0 | 0 | 0 | 0 | 0 | 0 | 0 | 0 | 0 | 0 | 0 | 0 | 0 | 0 | 0 | 0
22.05.2025¦10:38:47.564 | 0 | 0 | 0 | 0 | 0 | 0 | 0 | 0 | 0 | 0 | 0 | 0 | 0 | 0 | 0 | 0 | 0 | 0 | 0 | 0
22.05.2025¦10:38:48.563 | 0 | 0 | 0 | 0 | 0 | 0 | 0 | 0 | 0 | 0 | 0 | 0 | 0 | 0 | 0 | 0 | 0 | 0 | 0 | 0
22.05.2025¦10:38:49.564 | 0 | 0 | 0 | 0 | 0 | 0 | 0 | 0 | 0 | 0 | 0 | 0 | 0 | 0 | 0 | 0 | 0 | 0 | 0 | 0
22.05.2025¦10:38:50.564 | 0 | 0 | 0 | 0 | 0 | 0 | 0 | 0 | 0 | 0 | 0 | 0 | 0 | 0 | 0 | 0 | 0 | 0 | 0 | 0
22.05.2025¦10:38:51.564 | 0 | 0 | 0 | 0 | 0 | 0 | 0 | 0 | 0 | 0 | 0 | 0 | 0 | 0 | 0 | 0 | 0 | 0 | 0 | 0
22.05.2025¦10:38:52.563 | 0 | 0 | 0 | 0 | 0 | 0 | 0 | 0 | 0 | 0 | 0 | 0 | 0 | 0 | 0 | 0 | 0 | 0 | 0 | 0
22.05.2025¦10:38:53.563 | 0 | 0 | 0 | 0 | 0 | 0 | 0 | 0 | 0 | 0 | 0 | 0 | 0 | 0 | 0 | 0 | 0 | 0 | 0 | 0
22.05.2025¦10:38:54.564 | 0 | 0 | 0 | 0 | 0 | 0 | 0 | 0 | 0 | 0 | 0 | 0 | 0 | 0 | 0 | 0 | 0 | 0 | 0 | 0
22.05.2025¦10:38:55.564 | 0 | 0 | 0 | 0 | 0 | 0 | 0 | 0 | 0 | 0 | 0 | 0 | 0 | 0 | 0 | 0 | 0 | 0 | 0 | 0
22.05.2025¦10:38:56.564 | 0 | 0 | 0 | 0 | 0 | 0 | 0 | 0 | 0 | 0 | 0 | 0 | 0 | 0 | 0 | 0 | 0 | 0 | 0 | 0
22.05.2025¦10:38:57.564 | 0 | 0 | 0 | 0 | 0 | 0 | 0 | 0 | 0 | 0 | 0 | 0 | 0 | 0 | 0 | 0 | 0 | 0 | 0 | 0
22.05.2025¦10:38:58.563 | 0 | 0 | 0 | 0 | 0 | 0 | 0 | 0 | 0 | 0 | 0 | 0 | 0 | 0 | 0 | 0 | 0 | 0 | 0 | 0
22.05.2025¦10:38:59.563 | 0 | 0 | 0 | 0 | 0 | 0 | 0 | 0 | 0 | 0 | 0 | 0 | 0 | 0 | 0 | 0 | 0 | 0 | 0 | 0
22.05.2025¦10:39:00.564 | 0 | 0 | 0 | 0 | 0 | 0 | 0 | 0 | 0 | 0 | 0 | 0 | 0 | 0 | 0 | 0 | 0 | 0 | 0 | 0
22.05.2025¦10:39:01.564 | 0 | 0 | 0 | 0 | 0 | 0 | 0 | 0 | 0 | 0 | 0 | 0 | 0 | 0 | 0 | 0 | 0 | 0 | 0 | 0
22.05.2025¦10:39:02.564 | 0 | 0 | 0 | 0 | 0 | 0 | 0 | 0 | 0 | 0 | 0 | 0 | 0 | 0 | 0 | 0 | 0 | 0 | 0 | 0
22.05.2025¦10:39:03.564 | 0 | 0 | 0 | 0 | 0 | 0 | 0 | 0 | 0 | 0 | 0 | 0 | 0 | 0 | 0 | 0 | 0 | 0 | 0 | 0
22.05.2025¦10:39:04.563 | 0 | 0 | 0 | 0 | 0 | 0 | 0 | 0 | 0 | 0 | 0 | 0 | 0 | 0 | 0 | 0 | 0 | 0 | 0 | 0
22.05.2025¦10:39:05.562 | 0 | 0 | 0 | 0 | 0 | 0 | 0 | 0 | 0 | 0 | 0 | 0 | 0 | 0 | 0 | 0 | 0 | 0 | 0 | 0
22.05.2025¦10:39:06.563 | 0 | 0 | 0 | 0 | 0 | 0 | 0 | 0 | 0 | 0 | 0 | 0 | 0 | 0 | 0 | 0 | 0 | 0 | 0 | 0
22.05.2025¦10:39:07.563 | 0 | 0 | 0 | 0 | 0 | 0 | 0 | 0 | 0 | 0 | 0 | 0 | 0 | 0 | 0 | 0 | 0 | 0 | 0 | 0
22.05.2025¦10:39:08.564 | 0 | 0 | 0 | 0 | 0 | 0 | 0 | 0 | 0 | 0 | 0 | 0 | 0 | 0 | 0 | 0 | 0 | 0 | 0 | 0
22.05.2025¦10:39:09.564 | 0 | 0 | 0 | 0 | 0 | 0 | 0 | 0 | 0 | 0 | 0 | 0 | 0 | 0 | 0 | 0 | 0 | 0 | 0 | 0
22.05.2025¦10:39:10.564 | 0 | 0 | 0 | 0 | 0 | 0 | 0 | 0 | 0 | 0 | 0 | 0 | 0 | 0 | 0 | 0 | 0 | 0 | 0 | 0
22.05.2025¦10:39:11.563 | 0 | 0 | 0 | 0 | 0 | 0 | 0 | 0 | 0 | 0 | 0 | 0 | 0 | 0 | 0 | 0 | 0 | 0 | 0 | 0
22.05.2025¦10:39:12.563 | 0 | 0 | 0 | 0 | 0 | 0 | 0 | 0 | 0 | 0 | 0 | 0 | 0 | 0 | 0 | 0 | 0 | 0 | 0 | 0
22.05.2025¦10:39:13.564 | 0 | 0 | 0 | 0 | 0 | 0 | 0 | 0 | 0 | 0 | 0 | 0 | 0 | 0 | 0 | 0 | 0 | 0 | 0 | 0
22.05.2025¦10:39:14.563 | 0 | 0 | 0 | 0 | 0 | 0 | 0 | 0 | 0 | 0 | 0 | 0 | 0 | 0 | 0 | 0 | 0 | 0 | 0 | 0
22.05.2025¦10:39:15.563 | 0 | 0 | 0 | 0 | 0 | 0 | 0 | 0 | 0 | 0 | 0 | 0 | 0 | 0 | 0 | 0 | 0 | 0 | 0 | 0
22.05.2025¦10:39:16.563 | 0 | 0 | 0 | 0 | 0 | 0 | 0 | 0 | 0 | 0 | 0 | 0 | 0 | 0 | 0 | 0 | 0 | 0 | 0 | 0
22.05.2025¦10:39:17.563 | 0 | 0 | 0 | 0 | 0 | 0 | 0 | 0 | 0 | 0 | 0 | 0 | 0 | 0 | 0 | 0 | 0 | 0 | 0 | 0
22.05.2025¦10:39:18.563 | 0 | 0 | 0 | 0 | 0 | 0 | 0 | 0 | 0 | 0 | 0 | 0 | 0 | 0 | 0 | 0 | 0 | 0 | 0 | 0
22.05.2025¦10:39:19.564 | 0 | 0 | 0 | 0 | 0 | 0 | 0 | 0 | 0 | 0 | 0 | 0 | 0 | 0 | 0 | 0 | 0 | 0 | 0 | 0
22.05.2025¦10:39:20.563 | 0 | 0 | 0 | 0 | 0 | 0 | 0 | 0 | 0 | 0 | 0 | 0 | 0 | 0 | 0 | 0 | 0 | 0 | 0 | 0
22.05.2025¦10:39:21.564 | 0 | 0 | 0 | 0 | 0 | 0 | 0 | 0 | 0 | 0 | 0 | 0 | 0 | 0 | 0 | 0 | 0 | 0 | 0 | 0
22.05.2025¦10:39:22.564 | 0 | 0 | 0 | 0 | 0 | 0 | 0 | 0 | 0 | 0 | 0 | 0 | 0 | 0 | 0 | 0 | 0 | 0 | 0 | 0
22.05.2025¦10:39:23.564 | 0 | 0 | 0 | 0 | 0 | 0 | 0 | 0 | 0 | 0 | 0 | 0 | 0 | 0 | 0 | 0 | 0 | 0 | 0 | 0
22.05.2025¦10:39:24.564 | 0 | 0 | 0 | 0 | 0 | 0 | 0 | 0 | 0 | 0 | 0 | 0 | 0 | 0 | 0 | 0 | 0 | 0 | 0 | 0
22.05.2025¦10:39:25.563 | 0 | 0 | 0 | 0 | 0 | 0 | 0 | 0 | 0 | 0 | 0 | 0 | 0 | 0 | 0 | 0 | 0 | 0 | 0 | 0
22.05.2025¦10:39:26.564 | 0 | 0 | 0 | 0 | 0 | 0 | 0 | 0 | 0 | 0 | 0 | 0 | 0 | 0 | 0 | 0 | 0 | 0 | 0 | 0
22.05.2025¦10:39:27.564 | 0 | 0 | 0 | 0 | 0 | 0 | 0 | 0 | 0 | 0 | 0 | 0 | 0 | 0 | 0 | 0 | 0 | 0 | 0 | 0
22.05.2025¦10:39:28.563 | 0 | 0 | 0 | 0 | 0 | 0 | 0 | 0 | 0 | 0 | 0 | 0 | 0 | 0 | 0 | 0 | 0 | 0 | 0 | 0
22.05.2025¦10:39:29.564 | 0 | 0 | 0 | 0 | 0 | 0 | 0 | 0 | 0 | 0 | 0 | 0 | 0 | 0 | 0 | 0 | 0 | 0 | 0 | 0
22.05.2025¦10:39:30.564 | 0 | 0 | 0 | 0 | 0 | 0 | 0 | 0 | 0 | 0 | 0 | 0 | 0 | 0 | 0 | 0 | 0 | 0 | 0 | 0
22.05.2025¦10:39:31.565 | 0 | 0 | 0 | 0 | 0 | 0 | 0 | 0 | 0 | 0 | 0 | 0 | 0 | 0 | 0 | 0 | 0 | 0 | 0 | 0
22.05.2025¦10:39:32.564 | 0 | 0 | 0 | 0 | 0 | 0 | 0 | 0 | 0 | 0 | 0 | 0 | 0 | 0 | 0 | 0 | 0 | 0 | 0 | 0
22.05.2025¦10:39:33.564 | 0 | 0 | 0 | 0 | 0 | 0 | 0 | 0 | 0 | 0 | 0 | 0 | 0 | 0 | 0 | 0 | 0 | 0 | 0 | 0
22.05.2025¦10:39:34.563 | 0 | 0 | 0 | 0 | 0 | 0 | 0 | 0 | 0 | 0 | 0 | 0 | 0 | 0 | 0 | 0 | 0 | 0 | 0 | 0
22.05.2025¦10:39:35.564 | 0 | 0 | 0 | 0 | 0 | 0 | 0 | 0 | 0 | 0 | 0 | 0 | 0 | 0 | 0 | 0 | 0 | 0 | 0 | 0
22.05.2025¦10:39:36.564 | 0 | 0 | 0 | 0 | 0 | 0 | 0 | 0 | 0 | 0 | 0 | 0 | 0 | 0 | 0 | 0 | 0 | 0 | 0 | 0
22.05.2025¦10:39:37.563 | 0 | 0 | 0 | 0 | 0 | 0 | 0 | 0 | 0 | 0 | 0 | 0 | 0 | 0 | 0 | 0 | 0 | 0 | 0 | 0
22.05.2025¦10:39:38.565 | 0 | 0 | 0 | 0 | 0 | 0 | 0 | 0 | 0 | 0 | 0 | 0 | 0 | 0 | 0 | 0 | 0 | 0 | 0 | 0
22.05.2025¦10:39:39.563 | 0 | 0 | 0 | 0 | 0 | 0 | 0 | 0 | 0 | 0 | 0 | 0 | 0 | 0 | 0 | 0 | 0 | 0 | 0 | 0
22.05.2025¦10:39:40.563 | 0 | 0 | 0 | 0 | 0 | 0 | 0 | 0 | 0 | 0 | 0 | 0 | 0 | 0 | 0 | 0 | 0 | 0 | 0 | 0
22.05.2025¦10:39:41.564 | 0 | 0 | 0 | 0 | 0 | 0 | 0 | 0 | 0 | 0 | 0 | 0 | 0 | 0 | 0 | 0 | 0 | 0 | 0 | 0
22.05.2025¦10:39:42.564 | 0 | 0 | 0 | 0 | 0 | 0 | 0 | 0 | 0 | 0 | 0 | 0 | 0 | 0 | 0 | 0 | 0 | 0 | 0 | 0
22.05.2025¦10:39:43.564 | 0 | 0 | 0 | 0 | 0 | 0 | 0 | 0 | 0 | 0 | 0 | 0 | 0 | 0 | 0 | 0 | 0 | 0 | 0 | 0
22.05.2025¦10:39:44.563 | 0 | 0 | 0 | 0 | 0 | 0 | 0 | 0 | 0 | 0 | 0 | 0 | 0 | 0 | 0 | 0 | 0 | 0 | 0 | 0
22.05.2025¦10:39:45.565 | 0 | 0 | 0 | 0 | 0 | 0 | 0 | 0 | 0 | 0 | 0 | 0 | 0 | 0 | 0 | 0 | 0 | 0 | 0 | 0
22.05.2025¦10:39:46.564 | 0 | 0 | 0 | 0 | 0 | 0 | 0 | 0 | 0 | 0 | 0 | 0 | 0 | 0 | 0 | 0 | 0 | 0 | 0 | 0
22.05.2025¦10:39:47.564 | 0 | 0 | 0 | 0 | 0 | 0 | 0 | 0 | 0 | 0 | 0 | 0 | 0 | 0 | 0 | 0 | 0 | 0 | 0 | 0
22.05.2025¦10:39:48.563 | 0 | 0 | 0 | 0 | 0 | 0 | 0 | 0 | 0 | 0 | 0 | 0 | 0 | 0 | 0 | 0 | 0 | 0 | 0 | 0
22.05.2025¦10:39:49.564 | 0 | 0 | 0 | 0 | 0 | 0 | 0 | 0 | 0 | 0 | 0 | 0 | 0 | 0 | 0 | 0 | 0 | 0 | 0 | 0
22.05.2025¦10:39:50.564 | 0 | 0 | 0 | 0 | 0 | 0 | 0 | 0 | 0 | 0 | 0 | 0 | 0 | 0 | 0 | 0 | 0 | 0 | 0 | 0
22.05.2025¦10:39:51.564 | 0 | 0 | 0 | 0 | 0 | 0 | 0 | 0 | 0 | 0 | 0 | 0 | 0 | 0 | 0 | 0 | 0 | 0 | 0 | 0
22.05.2025¦10:39:52.565 | 0 | 0 | 0 | 0 | 0 | 0 | 0 | 0 | 0 | 0 | 0 | 0 | 0 | 0 | 0 | 0 | 0 | 0 | 0 | 0
22.05.2025¦10:39:53.563 | 0 | 0 | 0 | 0 | 0 | 0 | 0 | 0 | 0 | 0 | 0 | 0 | 0 | 0 | 0 | 0 | 0 | 0 | 0 | 0
22.05.2025¦10:39:54.563 | 0 | 0 | 0 | 0 | 0 | 0 | 0 | 0 | 0 | 0 | 0 | 0 | 0 | 0 | 0 | 0 | 0 | 0 | 0 | 0
22.05.2025¦10:39:55.563 | 0 | 0 | 0 | 0 | 0 | 0 | 0 | 0 | 0 | 0 | 0 | 0 | 0 | 0 | 0 | 0 | 0 | 0 | 0 | 0
22.05.2025¦10:39:56.563 | 0 | 0 | 0 | 0 | 0 | 0 | 0 | 0 | 0 | 0 | 0 | 0 | 0 | 0 | 0 | 0 | 0 | 0 | 0 | 0
22.05.2025¦10:39:57.564 | 0 | 0 | 0 | 0 | 0 | 0 | 0 | 0 | 0 | 0 | 0 | 0 | 0 | 0 | 0 | 0 | 0 | 0 | 0 | 0
22.05.2025¦10:39:58.564 | 0 | 0 | 0 | 0 | 0 | 0 | 0 | 0 | 0 | 0 | 0 | 0 | 0 | 0 | 0 | 0 | 0 | 0 | 0 | 0
22.05.2025¦10:39:59.564 | 0 | 0 | 0 | 0 | 0 | 0 | 0 | 0 | 0 | 0 | 0 | 0 | 0 | 0 | 0 | 0 | 0 | 0 | 0 | 0
22.05.2025¦10:40:00.563 | 0 | 0 | 0 | 0 | 0 | 0 | 0 | 0 | 0 | 0 | 0 | 0 | 0 | 0 | 0 | 0 | 0 | 0 | 0 | 0
22.05.2025¦10:40:01.564 | 0 | 0 | 0 | 0 | 0 | 0 | 0 | 0 | 0 | 0 | 0 | 0 | 0 | 0 | 0 | 0 | 0 | 0 | 0 | 0
22.05.2025¦10:40:02.563 | 0 | 0 | 0 | 0 | 0 | 0 | 0 | 0 | 0 | 0 | 0 | 0 | 0 | 0 | 0 | 0 | 0 | 0 | 0 | 0
22.05.2025¦10:40:03.563 | 0 | 0 | 0 | 0 | 0 | 0 | 0 | 0 | 0 | 0 | 0 | 0 | 0 | 0 | 0 | 0 | 0 | 0 | 0 | 0
22.05.2025¦10:40:04.564 | 0 | 0 | 0 | 0 | 0 | 0 | 0 | 0 | 0 | 0 | 0 | 0 | 0 | 0 | 0 | 0 | 0 | 0 | 0 | 0
22.05.2025¦10:40:05.564 | 0 | 0 | 0 | 0 | 0 | 0 | 0 | 0 | 0 | 0 | 0 | 0 | 0 | 0 | 0 | 0 | 0 | 0 | 0 | 0
22.05.2025¦10:40:06.564 | 0 | 0 | 0 | 0 | 0 | 0 | 0 | 0 | 0 | 0 | 0 | 0 | 0 | 0 | 0 | 0 | 0 | 0 | 0 | 0
22.05.2025¦10:40:07.564 | 0 | 0 | 0 | 0 | 0 | 0 | 0 | 0 | 0 | 0 | 0 | 0 | 0 | 0 | 0 | 0 | 0 | 0 | 0 | 0
22.05.2025¦10:40:08.563 | 0 | 0 | 0 | 0 | 0 | 0 | 0 | 0 | 0 | 0 | 0 | 0 | 0 | 0 | 0 | 0 | 0 | 0 | 0 | 0
22.05.2025¦10:40:09.564 | 0 | 0 | 0 | 0 | 0 | 0 | 0 | 0 | 0 | 0 | 0 | 0 | 0 | 0 | 0 | 0 | 0 | 0 | 0 | 0
22.05.2025¦10:40:10.564 | 0 | 0 | 0 | 0 | 0 | 0 | 0 | 0 | 0 | 0 | 0 | 0 | 0 | 0 | 0 | 0 | 0 | 0 | 0 | 0
22.05.2025¦10:40:11.564 | 0 | 0 | 0 | 0 | 0 | 0 | 0 | 0 | 0 | 0 | 0 | 0 | 0 | 0 | 0 | 0 | 0 | 0 | 0 | 0
22.05.2025¦10:40:12.563 | 0 | 0 | 0 | 0 | 0 | 0 | 0 | 0 | 0 | 0 | 0 | 0 | 0 | 0 | 0 | 0 | 0 | 0 | 0 | 0
22.05.2025¦10:40:13.564 | 0 | 0 | 0 | 0 | 0 | 0 | 0 | 0 | 0 | 0 | 0 | 0 | 0 | 0 | 0 | 0 | 0 | 0 | 0 | 0
22.05.2025¦10:40:14.563 | 0 | 0 | 0 | 0 | 0 | 0 | 0 | 0 | 0 | 0 | 0 | 0 | 0 | 0 | 0 | 0 | 0 | 0 | 0 | 0
22.05.2025¦10:40:15.563 | 0 | 0 | 0 | 0 | 0 | 0 | 0 | 0 | 0 | 0 | 0 | 0 | 0 | 0 | 0 | 0 | 0 | 0 | 0 | 0
22.05.2025¦10:40:16.563 | 0 | 0 | 0 | 0 | 0 | 0 | 0 | 0 | 0 | 0 | 0 | 0 | 0 | 0 | 0 | 0 | 0 | 0 | 0 | 0
22.05.2025¦10:40:17.564 | 0 | 0 | 0 | 0 | 0 | 0 | 0 | 0 | 0 | 0 | 0 | 0 | 0 | 0 | 0 | 0 | 0 | 0 | 0 | 0
22.05.2025¦10:40:18.564 | 0 | 0 | 0 | 0 | 0 | 0 | 0 | 0 | 0 | 0 | 0 | 0 | 0 | 0 | 0 | 0 | 0 | 0 | 0 | 0
22.05.2025¦10:40:19.564 | 0 | 0 | 0 | 0 | 0 | 0 | 0 | 0 | 0 | 0 | 0 | 0 | 0 | 0 | 0 | 0 | 0 | 0 | 0 | 0
22.05.2025¦10:40:20.564 | 0 | 0 | 0 | 0 | 0 | 0 | 0 | 0 | 0 | 0 | 0 | 0 | 0 | 0 | 0 | 0 | 0 | 0 | 0 | 0
22.05.2025¦10:40:21.564 | 0 | 0 | 0 | 0 | 0 | 0 | 0 | 0 | 0 | 0 | 0 | 0 | 0 | 0 | 0 | 0 | 0 | 0 | 0 | 0
22.05.2025¦10:40:22.564 | 0 | 0 | 0 | 0 | 0 | 0 | 0 | 0 | 0 | 0 | 0 | 0 | 0 | 0 | 0 | 0 | 0 | 0 | 0 | 0
22.05.2025¦10:40:23.562 | 0 | 0 | 0 | 0 | 0 | 0 | 0 | 0 | 0 | 0 | 0 | 0 | 0 | 0 | 0 | 0 | 0 | 0 | 0 | 0
22.05.2025¦10:40:24.563 | 0 | 0 | 0 | 0 | 0 | 0 | 0 | 0 | 0 | 0 | 0 | 0 | 0 | 0 | 0 | 0 | 0 | 0 | 0 | 0
22.05.2025¦10:40:25.563 | 0 | 0 | 0 | 0 | 0 | 0 | 0 | 0 | 0 | 0 | 0 | 0 | 0 | 0 | 0 | 0 | 0 | 0 | 0 | 0
22.05.2025¦10:40:26.563 | 0 | 0 | 0 | 0 | 0 | 0 | 0 | 0 | 0 | 0 | 0 | 0 | 0 | 0 | 0 | 0 | 0 | 0 | 0 | 0
22.05.2025¦10:40:27.565 | 0 | 0 | 0 | 0 | 0 | 0 | 0 | 0 | 0 | 0 | 0 | 0 | 0 | 0 | 0 | 0 | 0 | 0 | 0 | 0
22.05.2025¦10:40:28.564 | 0 | 0 | 0 | 0 | 0 | 0 | 0 | 0 | 0 | 0 | 0 | 0 | 0 | 0 | 0 | 0 | 0 | 0 | 0 | 0
22.05.2025¦10:40:29.564 | 0 | 0 | 0 | 0 | 0 | 0 | 0 | 0 | 0 | 0 | 0 | 0 | 0 | 0 | 0 | 0 | 0 | 0 | 0 | 0
22.05.2025¦10:40:30.564 | 0 | 0 | 0 | 0 | 0 | 0 | 0 | 0 | 0 | 0 | 0 | 0 | 0 | 0 | 0 | 0 | 0 | 0 | 0 | 0
22.05.2025¦10:40:31.564 | 0 | 0 | 0 | 0 | 0 | 0 | 0 | 0 | 0 | 0 | 0 | 0 | 0 | 0 | 0 | 0 | 0 | 0 | 0 | 0
22.05.2025¦10:40:32.564 | 0 | 0 | 0 | 0 | 0 | 0 | 0 | 0 | 0 | 0 | 0 | 0 | 0 | 0 | 0 | 0 | 0 | 0 | 0 | 0
22.05.2025¦10:40:33.564 | 0 | 0 | 0 | 0 | 0 | 0 | 0 | 0 | 0 | 0 | 0 | 0 | 0 | 0 | 0 | 0 | 0 | 0 | 0 | 0
22.05.2025¦10:40:34.565 | 0 | 0 | 0 | 0 | 0 | 0 | 0 | 0 | 0 | 0 | 0 | 0 | 0 | 0 | 0 | 0 | 0 | 0 | 0 | 0
22.05.2025¦10:40:35.563 | 0 | 0 | 0 | 0 | 0 | 0 | 0 | 0 | 0 | 0 | 0 | 0 | 0 | 0 | 0 | 0 | 0 | 0 | 0 | 0
22.05.2025¦10:40:36.563 | 0 | 0 | 0 | 0 | 0 | 0 | 0 | 0 | 0 | 0 | 0 | 0 | 0 | 0 | 0 | 0 | 0 | 0 | 0 | 0
22.05.2025¦10:40:37.562 | 0 | 0 | 0 | 0 | 0 | 0 | 0 | 0 | 0 | 0 | 0 | 0 | 0 | 0 | 0 | 0 | 0 | 0 | 0 | 0
22.05.2025¦10:40:38.563 | 0 | 0 | 0 | 0 | 0 | 0 | 0 | 0 | 0 | 0 | 0 | 0 | 0 | 0 | 0 | 0 | 0 | 0 | 0 | 0
22.05.2025¦10:40:39.564 | 0 | 0 | 0 | 0 | 0 | 0 | 0 | 0 | 0 | 0 | 0 | 0 | 0 | 0 | 0 | 0 | 0 | 0 | 0 | 0
22.05.2025¦10:40:40.564 | 0 | 0 | 0 | 0 | 0 | 0 | 0 | 0 | 0 | 0 | 0 | 0 | 0 | 0 | 0 | 0 | 0 | 0 | 0 | 0
22.05.2025¦10:40:41.564 | 0 | 0 | 0 | 0 | 0 | 0 | 0 | 0 | 0 | 0 | 0 | 0 | 0 | 0 | 0 | 0 | 0 | 0 | 0 | 0
22.05.2025¦10:40:42.563 | 0 | 0 | 0 | 0 | 0 | 0 | 0 | 0 | 0 | 0 | 0 | 0 | 0 | 0 | 0 | 0 | 0 | 0 | 0 | 0
22.05.2025¦10:40:43.562 | 0 | 0 | 0 | 0 | 0 | 0 | 0 | 0 | 0 | 0 | 0 | 0 | 0 | 0 | 0 | 0 | 0 | 0 | 0 | 0
22.05.2025¦10:40:44.564 | 0 | 0 | 0 | 0 | 0 | 0 | 0 | 0 | 0 | 0 | 0 | 0 | 0 | 0 | 0 | 0 | 0 | 0 | 0 | 0
22.05.2025¦10:40:45.564 | 0 | 0 | 0 | 0 | 0 | 0 | 0 | 0 | 0 | 0 | 0 | 0 | 0 | 0 | 0 | 0 | 0 | 0 | 0 | 0
22.05.2025¦10:40:46.563 | 0 | 0 | 0 | 0 | 0 | 0 | 0 | 0 | 0 | 0 | 0 | 0 | 0 | 0 | 0 | 0 | 0 | 0 | 0 | 0
22.05.2025¦10:40:47.563 | 0 | 0 | 0 | 0 | 0 | 0 | 0 | 0 | 0 | 0 | 0 | 0 | 0 | 0 | 0 | 0 | 0 | 0 | 0 | 0
22.05.2025¦10:40:48.563 | 0 | 0 | 0 | 0 | 0 | 0 | 0 | 0 | 0 | 0 | 0 | 0 | 0 | 0 | 0 | 0 | 0 | 0 | 0 | 0
22.05.2025¦10:40:49.562 | 0 | 0 | 0 | 0 | 0 | 0 | 0 | 0 | 0 | 0 | 0 | 0 | 0 | 0 | 0 | 0 | 0 | 0 | 0 | 0
22.05.2025¦10:40:50.564 | 0 | 0 | 0 | 0 | 0 | 0 | 0 | 0 | 0 | 0 | 0 | 0 | 0 | 0 | 0 | 0 | 0 | 0 | 0 | 0
22.05.2025¦10:40:51.563 | 0 | 0 | 0 | 0 | 0 | 0 | 0 | 0 | 0 | 0 | 0 | 0 | 0 | 0 | 0 | 0 | 0 | 0 | 0 | 0
22.05.2025¦10:40:52.564 | 0 | 0 | 0 | 0 | 0 | 0 | 0 | 0 | 0 | 0 | 0 | 0 | 0 | 0 | 0 | 0 | 0 | 0 | 0 | 0
22.05.2025¦10:40:53.564 | 0 | 0 | 0 | 0 | 0 | 0 | 0 | 0 | 0 | 0 | 0 | 0 | 0 | 0 | 0 | 0 | 0 | 0 | 0 | 0
22.05.2025¦10:40:54.563 | 0 | 0 | 0 | 0 | 0 | 0 | 0 | 0 | 0 | 0 | 0 | 0 | 0 | 0 | 0 | 0 | 0 | 0 | 0 | 0
22.05.2025¦10:40:55.565 | 0 | 0 | 0 | 0 | 0 | 0 | 0 | 0 | 0 | 0 | 0 | 0 | 0 | 0 | 0 | 0 | 0 | 0 | 0 | 0
22.05.2025¦10:40:56.563 | 0 | 0 | 0 | 0 | 0 | 0 | 0 | 0 | 0 | 0 | 0 | 0 | 0 | 0 | 0 | 0 | 0 | 0 | 0 | 0
22.05.2025¦10:40:57.563 | 0 | 0 | 0 | 0 | 0 | 0 | 0 | 0 | 0 | 0 | 0 | 0 | 0 | 0 | 0 | 0 | 0 | 0 | 0 | 0
22.05.2025¦10:40:58.563 | 0 | 0 | 0 | 0 | 0 | 0 | 0 | 0 | 0 | 0 | 0 | 0 | 0 | 0 | 0 | 0 | 0 | 0 | 0 | 0
22.05.2025¦10:40:59.564 | 0 | 0 | 0 | 0 | 0 | 0 | 0 | 0 | 0 | 0 | 0 | 0 | 0 | 0 | 0 | 0 | 0 | 0 | 0 | 0
22.05.2025¦10:41:00.564 | 0 | 0 | 0 | 0 | 0 | 0 | 0 | 0 | 0 | 0 | 0 | 0 | 0 | 0 | 0 | 0 | 0 | 0 | 0 | 0
22.05.2025¦10:41:01.564 | 0 | 0 | 0 | 0 | 0 | 0 | 0 | 0 | 0 | 0 | 0 | 0 | 0 | 0 | 0 | 0 | 0 | 0 | 0 | 0
22.05.2025¦10:41:02.564 | 0 | 0 | 0 | 0 | 0 | 0 | 0 | 0 | 0 | 0 | 0 | 0 | 0 | 0 | 0 | 0 | 0 | 0 | 0 | 0
22.05.2025¦10:41:03.563 | 0 | 0 | 0 | 0 | 0 | 0 | 0 | 0 | 0 | 0 | 0 | 0 | 0 | 0 | 0 | 0 | 0 | 0 | 0 | 0
22.05.2025¦10:41:04.563 | 0 | 0 | 0 | 0 | 0 | 0 | 0 | 0 | 0 | 0 | 0 | 0 | 0 | 0 | 0 | 0 | 0 | 0 | 0 | 0
22.05.2025¦10:41:05.563 | 0 | 0 | 0 | 0 | 0 | 0 | 0 | 0 | 0 | 0 | 0 | 0 | 0 | 0 | 0 | 0 | 0 | 0 | 0 | 0
22.05.2025¦10:41:06.563 | 0 | 0 | 0 | 0 | 0 | 0 | 0 | 0 | 0 | 0 | 0 | 0 | 0 | 0 | 0 | 0 | 0 | 0 | 0 | 0
22.05.2025¦10:41:07.564 | 0 | 0 | 0 | 0 | 0 | 0 | 0 | 0 | 0 | 0 | 0 | 0 | 0 | 0 | 0 | 0 | 0 | 0 | 0 | 0
22.05.2025¦10:41:08.564 | 0 | 0 | 0 | 0 | 0 | 0 | 0 | 0 | 0 | 0 | 0 | 0 | 0 | 0 | 0 | 0 | 0 | 0 | 0 | 0
22.05.2025¦10:41:09.564 | 0 | 0 | 0 | 0 | 0 | 0 | 0 | 0 | 0 | 0 | 0 | 0 | 0 | 0 | 0 | 0 | 0 | 0 | 0 | 0
22.05.2025¦10:41:10.563 | 0 | 0 | 0 | 0 | 0 | 0 | 0 | 0 | 0 | 0 | 0 | 0 | 0 | 0 | 0 | 0 | 0 | 0 | 0 | 0
22.05.2025¦10:41:11.563 | 0 | 0 | 0 | 0 | 0 | 0 | 0 | 0 | 0 | 0 | 0 | 0 | 0 | 0 | 0 | 0 | 0 | 0 | 0 | 0
22.05.2025¦10:41:12.562 | 0 | 0 | 0 | 0 | 0 | 0 | 0 | 0 | 0 | 0 | 0 | 0 | 0 | 0 | 0 | 0 | 0 | 0 | 0 | 0
22.05.2025¦10:41:13.563 | 0 | 0 | 0 | 0 | 0 | 0 | 0 | 0 | 0 | 0 | 0 | 0 | 0 | 0 | 0 | 0 | 0 | 0 | 0 | 0
22.05.2025¦10:41:14.564 | 0 | 0 | 0 | 0 | 0 | 0 | 0 | 0 | 0 | 0 | 0 | 0 | 0 | 0 | 0 | 0 | 0 | 0 | 0 | 0
22.05.2025¦10:41:15.563 | 0 | 0 | 0 | 0 | 0 | 0 | 0 | 0 | 0 | 0 | 0 | 0 | 0 | 0 | 0 | 0 | 0 | 0 | 0 | 0
22.05.2025¦10:41:16.564 | 0 | 0 | 0 | 0 | 0 | 0 | 0 | 0 | 0 | 0 | 0 | 0 | 0 | 0 | 0 | 0 | 0 | 0 | 0 | 0
22.05.2025¦10:41:17.564 | 0 | 0 | 0 | 0 | 0 | 0 | 0 | 0 | 0 | 0 | 0 | 0 | 0 | 0 | 0 | 0 | 0 | 0 | 0 | 0
22.05.2025¦10:41:18.563 | 0 | 0 | 0 | 0 | 0 | 0 | 0 | 0 | 0 | 0 | 0 | 0 | 0 | 0 | 0 | 0 | 0 | 0 | 0 | 0
22.05.2025¦10:41:19.564 | 0 | 0 | 0 | 0 | 0 | 0 | 0 | 0 | 0 | 0 | 0 | 0 | 0 | 0 | 0 | 0 | 0 | 0 | 0 | 0
22.05.2025¦10:41:20.564 | 0 | 0 | 0 | 0 | 0 | 0 | 0 | 0 | 0 | 0 | 0 | 0 | 0 | 0 | 0 | 0 | 0 | 0 | 0 | 0
22.05.2025¦10:41:21.564 | 0 | 0 | 0 | 0 | 0 | 0 | 0 | 0 | 0 | 0 | 0 | 0 | 0 | 0 | 0 | 0 | 0 | 0 | 0 | 0
22.05.2025¦10:41:22.564 | 0 | 0 | 0 | 0 | 0 | 0 | 0 | 0 | 0 | 0 | 0 | 0 | 0 | 0 | 0 | 0 | 0 | 0 | 0 | 0
22.05.2025¦10:41:23.564 | 0 | 0 | 0 | 0 | 0 | 0 | 0 | 0 | 0 | 0 | 0 | 0 | 0 | 0 | 0 | 0 | 0 | 0 | 0 | 0
22.05.2025¦10:41:24.563 | 0 | 0 | 0 | 0 | 0 | 0 | 0 | 0 | 0 | 0 | 0 | 0 | 0 | 0 | 0 | 0 | 0 | 0 | 0 | 0
22.05.2025¦10:41:25.563 | 0 | 0 | 0 | 0 | 0 | 0 | 0 | 0 | 0 | 0 | 0 | 0 | 0 | 0 | 0 | 0 | 0 | 0 | 0 | 0
22.05.2025¦10:41:26.563 | 0 | 0 | 0 | 0 | 0 | 0 | 0 | 0 | 0 | 0 | 0 | 0 | 0 | 0 | 0 | 0 | 0 | 0 | 0 | 0
22.05.2025¦10:41:27.563 | 0 | 0 | 0 | 0 | 0 | 0 | 0 | 0 | 0 | 0 | 0 | 0 | 0 | 0 | 0 | 0 | 0 | 0 | 0 | 0
22.05.2025¦10:41:28.563 | 0 | 0 | 0 | 0 | 0 | 0 | 0 | 0 | 0 | 0 | 0 | 0 | 0 | 0 | 0 | 0 | 0 | 0 | 0 | 0
22.05.2025¦10:41:29.564 | 0 | 0 | 0 | 0 | 0 | 0 | 0 | 0 | 0 | 0 | 0 | 0 | 0 | 0 | 0 | 0 | 0 | 0 | 0 | 0
22.05.2025¦10:41:30.565 | 0 | 0 | 0 | 0 | 0 | 0 | 0 | 0 | 0 | 0 | 0 | 0 | 0 | 0 | 0 | 0 | 0 | 0 | 0 | 0
22.05.2025¦10:41:31.563 | 0 | 0 | 0 | 0 | 0 | 0 | 0 | 0 | 0 | 0 | 0 | 0 | 0 | 0 | 0 | 0 | 0 | 0 | 0 | 0
22.05.2025¦10:41:32.563 | 0 | 0 | 0 | 0 | 0 | 0 | 0 | 0 | 0 | 0 | 0 | 0 | 0 | 0 | 0 | 0 | 0 | 0 | 0 | 0
22.05.2025¦10:41:33.564 | 0 | 0 | 0 | 0 | 0 | 0 | 0 | 0 | 0 | 0 | 0 | 0 | 0 | 0 | 0 | 0 | 0 | 0 | 0 | 0
22.05.2025¦10:41:34.564 | 0 | 0 | 0 | 0 | 0 | 0 | 0 | 0 | 0 | 0 | 0 | 0 | 0 | 0 | 0 | 0 | 0 | 0 | 0 | 0
22.05.2025¦10:41:35.564 | 0 | 0 | 0 | 0 | 0 | 0 | 0 | 0 | 0 | 0 | 0 | 0 | 0 | 0 | 0 | 0 | 0 | 0 | 0 | 0
22.05.2025¦10:41:36.563 | 0 | 0 | 0 | 0 | 0 | 0 | 0 | 0 | 0 | 0 | 0 | 0 | 0 | 0 | 0 | 0 | 0 | 0 | 0 | 0
22.05.2025¦10:41:37.564 | 0 | 0 | 0 | 0 | 0 | 0 | 0 | 0 | 0 | 0 | 0 | 0 | 0 | 0 | 0 | 0 | 0 | 0 | 0 | 0
22.05.2025¦10:41:38.564 | 0 | 0 | 0 | 0 | 0 | 0 | 0 | 0 | 0 | 0 | 0 | 0 | 0 | 0 | 0 | 0 | 0 | 0 | 0 | 0
22.05.2025¦10:41:39.564 | 0 | 0 | 0 | 0 | 0 | 0 | 0 | 0 | 0 | 0 | 0 | 0 | 0 | 0 | 0 | 0 | 0 | 0 | 0 | 0
22.05.2025¦10:41:40.564 | 0 | 0 | 0 | 0 | 0 | 0 | 0 | 0 | 0 | 0 | 0 | 0 | 0 | 0 | 0 | 0 | 0 | 0 | 0 | 0
22.05.2025¦10:41:41.564 | 0 | 0 | 0 | 0 | 0 | 0 | 0 | 0 | 0 | 0 | 0 | 0 | 0 | 0 | 0 | 0 | 0 | 0 | 0 | 0
22.05.2025¦10:41:42.563 | 0 | 0 | 0 | 0 | 0 | 0 | 0 | 0 | 0 | 0 | 0 | 0 | 0 | 0 | 0 | 0 | 0 | 0 | 0 | 0
22.05.2025¦10:41:43.563 | 0 | 0 | 0 | 0 | 0 | 0 | 0 | 0 | 0 | 0 | 0 | 0 | 0 | 0 | 0 | 0 | 0 | 0 | 0 | 0
22.05.2025¦10:41:44.563 | 0 | 0 | 0 | 0 | 0 | 0 | 0 | 0 | 0 | 0 | 0 | 0 | 0 | 0 | 0 | 0 | 0 | 0 | 0 | 0
22.05.2025¦10:41:45.563 | 0 | 0 | 0 | 0 | 0 | 0 | 0 | 0 | 0 | 0 | 0 | 0 | 0 | 0 | 0 | 0 | 0 | 0 | 0 | 0
22.05.2025¦10:41:46.564 | 0 | 0 | 0 | 0 | 0 | 0 | 0 | 0 | 0 | 0 | 0 | 0 | 0 | 0 | 0 | 0 | 0 | 0 | 0 | 0
22.05.2025¦10:41:47.563 | 0 | 0 | 0 | 0 | 0 | 0 | 0 | 0 | 0 | 0 | 0 | 0 | 0 | 0 | 0 | 0 | 0 | 0 | 0 | 0
22.05.2025¦10:41:48.562 | 0 | 0 | 0 | 0 | 0 | 0 | 0 | 0 | 0 | 0 | 0 | 0 | 0 | 0 | 0 | 0 | 0 | 0 | 0 | 0
22.05.2025¦10:41:49.563 | 0 | 0 | 0 | 0 | 0 | 0 | 0 | 0 | 0 | 0 | 0 | 0 | 0 | 0 | 0 | 0 | 0 | 0 | 0 | 0
22.05.2025¦10:41:50.562 | 0 | 0 | 0 | 0 | 0 | 0 | 0 | 0 | 0 | 0 | 0 | 0 | 0 | 0 | 0 | 0 | 0 | 0 | 0 | 0
22.05.2025¦10:41:51.564 | 0 | 0 | 0 | 0 | 0 | 0 | 0 | 0 | 0 | 0 | 0 | 0 | 0 | 0 | 0 | 0 | 0 | 0 | 0 | 0
22.05.2025¦10:41:52.564 | 0 | 0 | 0 | 0 | 0 | 0 | 0 | 0 | 0 | 0 | 0 | 0 | 0 | 0 | 0 | 0 | 0 | 0 | 0 | 0
22.05.2025¦10:41:53.563 | 0 | 0 | 0 | 0 | 0 | 0 | 0 | 0 | 0 | 0 | 0 | 0 | 0 | 0 | 0 | 0 | 0 | 0 | 0 | 0
22.05.2025¦10:41:54.564 | 0 | 0 | 0 | 0 | 0 | 0 | 0 | 0 | 0 | 0 | 0 | 0 | 0 | 0 | 0 | 0 | 0 | 0 | 0 | 0
22.05.2025¦10:41:55.563 | 0 | 0 | 0 | 0 | 0 | 0 | 0 | 0 | 0 | 0 | 0 | 0 | 0 | 0 | 0 | 0 | 0 | 0 | 0 | 0
22.05.2025¦10:41:56.564 | 0 | 0 | 0 | 0 | 0 | 0 | 0 | 0 | 0 | 0 | 0 | 0 | 0 | 0 | 0 | 0 | 0 | 0 | 0 | 0
22.05.2025¦10:41:57.564 | 0 | 0 | 0 | 0 | 0 | 0 | 0 | 0 | 0 | 0 | 0 | 0 | 0 | 0 | 0 | 0 | 0 | 0 | 0 | 0
22.05.2025¦10:41:58.564 | 0 | 0 | 0 | 0 | 0 | 0 | 0 | 0 | 0 | 0 | 0 | 0 | 0 | 0 | 0 | 0 | 0 | 0 | 0 | 0
22.05.2025¦10:41:59.563 | 0 | 0 | 0 | 0 | 0 | 0 | 0 | 0 | 0 | 0 | 0 | 0 | 0 | 0 | 0 | 0 | 0 | 0 | 0 | 0
22.05.2025¦10:42:00.564 | 0 | 0 | 0 | 0 | 0 | 0 | 0 | 0 | 0 | 0 | 0 | 0 | 0 | 0 | 0 | 0 | 0 | 0 | 0 | 0
22.05.2025¦10:42:01.564 | 0 | 0 | 0 | 0 | 0 | 0 | 0 | 0 | 0 | 0 | 0 | 0 | 0 | 0 | 0 | 0 | 0 | 0 | 0 | 0
22.05.2025¦10:42:02.564 | 0 | 0 | 0 | 0 | 0 | 0 | 0 | 0 | 0 | 0 | 0 | 0 | 0 | 0 | 0 | 0 | 0 | 0 | 0 | 0
22.05.2025¦10:42:03.564 | 0 | 0 | 0 | 0 | 0 | 0 | 0 | 0 | 0 | 0 | 0 | 0 | 0 | 0 | 0 | 0 | 0 | 0 | 0 | 0
22.05.2025¦10:42:04.564 | 0 | 0 | 0 | 0 | 0 | 0 | 0 | 0 | 0 | 0 | 0 | 0 | 0 | 0 | 0 | 0 | 0 | 0 | 0 | 0
22.05.2025¦10:42:05.564 | 0 | 0 | 0 | 0 | 0 | 0 | 0 | 0 | 0 | 0 | 0 | 0 | 0 | 0 | 0 | 0 | 0 | 0 | 0 | 0
22.05.2025¦10:42:06.563 | 0 | 0 | 0 | 0 | 0 | 0 | 0 | 0 | 0 | 0 | 0 | 0 | 0 | 0 | 0 | 0 | 0 | 0 | 0 | 0
22.05.2025¦10:42:07.564 | 0 | 0 | 0 | 0 | 0 | 0 | 0 | 0 | 0 | 0 | 0 | 0 | 0 | 0 | 0 | 0 | 0 | 0 | 0 | 0
22.05.2025¦10:42:08.564 | 0 | 0 | 0 | 0 | 0 | 0 | 0 | 0 | 0 | 0 | 0 | 0 | 0 | 0 | 0 | 0 | 0 | 0 | 0 | 0
22.05.2025¦10:42:09.564 | 0 | 0 | 0 | 0 | 0 | 0 | 0 | 0 | 0 | 0 | 0 | 0 | 0 | 0 | 0 | 0 | 0 | 0 | 0 | 0
22.05.2025¦10:42:10.564 | 0 | 0 | 0 | 0 | 0 | 0 | 0 | 0 | 0 | 0 | 0 | 0 | 0 | 0 | 0 | 0 | 0 | 0 | 0 | 0
22.05.2025¦10:42:11.564 | 0 | 0 | 0 | 0 | 0 | 0 | 0 | 0 | 0 | 0 | 0 | 0 | 0 | 0 | 0 | 0 | 0 | 0 | 0 | 0
22.05.2025¦10:42:12.564 | 0 | 0 | 0 | 0 | 0 | 0 | 0 | 0 | 0 | 0 | 0 | 0 | 0 | 0 | 0 | 0 | 0 | 0 | 0 | 0
22.05.2025¦10:42:13.563 | 0 | 0 | 0 | 0 | 0 | 0 | 0 | 0 | 0 | 0 | 0 | 0 | 0 | 0 | 0 | 0 | 0 | 0 | 0 | 0
22.05.2025¦10:42:14.564 | 0 | 0 | 0 | 0 | 0 | 0 | 0 | 0 | 0 | 0 | 0 | 0 | 0 | 0 | 0 | 0 | 0 | 0 | 0 | 0
22.05.2025¦10:42:15.564 | 0 | 0 | 0 | 0 | 0 | 0 | 0 | 0 | 0 | 0 | 0 | 0 | 0 | 0 | 0 | 0 | 0 | 0 | 0 | 0
22.05.2025¦10:42:16.564 | 0 | 0 | 0 | 0 | 0 | 0 | 0 | 0 | 0 | 0 | 0 | 0 | 0 | 0 | 0 | 0 | 0 | 0 | 0 | 0
22.05.2025¦10:42:17.563 | 0 | 0 | 0 | 0 | 0 | 0 | 0 | 0 | 0 | 0 | 0 | 0 | 0 | 0 | 0 | 0 | 0 | 0 | 0 | 0
22.05.2025¦10:42:18.563 | 0 | 0 | 0 | 0 | 0 | 0 | 0 | 0 | 0 | 0 | 0 | 0 | 0 | 0 | 0 | 0 | 0 | 0 | 0 | 0
22.05.2025¦10:42:19.564 | 0 | 0 | 0 | 0 | 0 | 0 | 0 | 0 | 0 | 0 | 0 | 0 | 0 | 0 | 0 | 0 | 0 | 0 | 0 | 0
22.05.2025¦10:42:20.563 | 0 | 0 | 0 | 0 | 0 | 0 | 0 | 0 | 0 | 0 | 0 | 0 | 0 | 0 | 0 | 0 | 0 | 0 | 0 | 0
22.05.2025¦10:42:21.564 | 0 | 0 | 0 | 0 | 0 | 0 | 0 | 0 | 0 | 0 | 0 | 0 | 0 | 0 | 0 | 0 | 0 | 0 | 0 | 0
22.05.2025¦10:42:22.563 | 0 | 0 | 0 | 0 | 0 | 0 | 0 | 0 | 0 | 0 | 0 | 0 | 0 | 0 | 0 | 0 | 0 | 0 | 0 | 0
22.05.2025¦10:42:23.564 | 0 | 0 | 0 | 0 | 0 | 0 | 0 | 0 | 0 | 0 | 0 | 0 | 0 | 0 | 0 | 0 | 0 | 0 | 0 | 0
22.05.2025¦10:42:24.564 | 0 | 0 | 0 | 0 | 0 | 0 | 0 | 0 | 0 | 0 | 0 | 0 | 0 | 0 | 0 | 0 | 0 | 0 | 0 | 0
22.05.2025¦10:42:25.564 | 0 | 0 | 0 | 0 | 0 | 0 | 0 | 0 | 0 | 0 | 0 | 0 | 0 | 0 | 0 | 0 | 0 | 0 | 0 | 0
22.05.2025¦10:42:26.565 | 0 | 0 | 0 | 0 | 0 | 0 | 0 | 0 | 0 | 0 | 0 | 0 | 0 | 0 | 0 | 0 | 0 | 0 | 0 | 0
22.05.2025¦10:42:27.564 | 0 | 0 | 0 | 0 | 0 | 0 | 0 | 0 | 0 | 0 | 0 | 0 | 0 | 0 | 0 | 0 | 0 | 0 | 0 | 0
22.05.2025¦10:42:28.564 | 0 | 0 | 0 | 0 | 0 | 0 | 0 | 0 | 0 | 0 | 0 | 0 | 0 | 0 | 0 | 0 | 0 | 0 | 0 | 0
22.05.2025¦10:42:29.563 | 0 | 0 | 0 | 0 | 0 | 0 | 0 | 0 | 0 | 0 | 0 | 0 | 0 | 0 | 0 | 0 | 0 | 0 | 0 | 0
22.05.2025¦10:42:30.564 | 0 | 0 | 0 | 0 | 0 | 0 | 0 | 0 | 0 | 0 | 0 | 0 | 0 | 0 | 0 | 0 | 0 | 0 | 0 | 0
22.05.2025¦10:42:31.564 | 0 | 0 | 0 | 0 | 0 | 0 | 0 | 0 | 0 | 0 | 0 | 0 | 0 | 0 | 0 | 0 | 0 | 0 | 0 | 0
22.05.2025¦10:42:32.564 | 0 | 0 | 0 | 0 | 0 | 0 | 0 | 0 | 0 | 0 | 0 | 0 | 0 | 0 | 0 | 0 | 0 | 0 | 0 | 0
22.05.2025¦10:42:33.562 | 0 | 0 | 0 | 0 | 0 | 0 | 0 | 0 | 0 | 0 | 0 | 0 | 0 | 0 | 0 | 0 | 0 | 0 | 0 | 0
22.05.2025¦10:42:34.563 | 0 | 0 | 0 | 0 | 0 | 0 | 0 | 0 | 0 | 0 | 0 | 0 | 0 | 0 | 0 | 0 | 0 | 0 | 0 | 0
22.05.2025¦10:42:35.563 | 0 | 0 | 0 | 0 | 0 | 0 | 0 | 0 | 0 | 0 | 0 | 0 | 0 | 0 | 0 | 0 | 0 | 0 | 0 | 0
22.05.2025¦10:42:36.564 | 0 | 0 | 0 | 0 | 0 | 0 | 0 | 0 | 0 | 0 | 0 | 0 | 0 | 0 | 0 | 0 | 0 | 0 | 0 | 0
22.05.2025¦10:42:37.564 | 0 | 0 | 0 | 0 | 0 | 0 | 0 | 0 | 0 | 0 | 0 | 0 | 0 | 0 | 0 | 0 | 0 | 0 | 0 | 0
22.05.2025¦10:42:38.563 | 0 | 0 | 0 | 0 | 0 | 0 | 0 | 0 | 0 | 0 | 0 | 0 | 0 | 0 | 0 | 0 | 0 | 0 | 0 | 0
22.05.2025¦10:42:39.563 | 0 | 0 | 0 | 0 | 0 | 0 | 0 | 0 | 0 | 0 | 0 | 0 | 0 | 0 | 0 | 0 | 0 | 0 | 0 | 0
22.05.2025¦10:42:40.565 | 0 | 0 | 0 | 0 | 0 | 0 | 0 | 0 | 0 | 0 | 0 | 0 | 0 | 0 | 0 | 0 | 0 | 0 | 0 | 0
22.05.2025¦10:42:41.564 | 0 | 0 | 0 | 0 | 0 | 0 | 0 | 0 | 0 | 0 | 0 | 0 | 0 | 0 | 0 | 0 | 0 | 0 | 0 | 0
22.05.2025¦10:42:42.563 | 0 | 0 | 0 | 0 | 0 | 0 | 0 | 0 | 0 | 0 | 0 | 0 | 0 | 0 | 0 | 0 | 0 | 0 | 0 | 0
22.05.2025¦10:42:43.563 | 0 | 0 | 0 | 0 | 0 | 0 | 0 | 0 | 0 | 0 | 0 | 0 | 0 | 0 | 0 | 0 | 0 | 0 | 0 | 0
22.05.2025¦10:42:44.564 | 0 | 0 | 0 | 0 | 0 | 0 | 0 | 0 | 0 | 0 | 0 | 0 | 0 | 0 | 0 | 0 | 0 | 0 | 0 | 0
22.05.2025¦10:42:45.564 | 0 | 0 | 0 | 0 | 0 | 0 | 0 | 0 | 0 | 0 | 0 | 0 | 0 | 0 | 0 | 0 | 0 | 0 | 0 | 0
22.05.2025¦10:42:46.564 | 0 | 0 | 0 | 0 | 0 | 0 | 0 | 0 | 0 | 0 | 0 | 0 | 0 | 0 | 0 | 0 | 0 | 0 | 0 | 0
22.05.2025¦10:42:47.564 | 0 | 0 | 0 | 0 | 0 | 0 | 0 | 0 | 0 | 0 | 0 | 0 | 0 | 0 | 0 | 0 | 0 | 0 | 0 | 0
22.05.2025¦10:42:48.562 | 0 | 0 | 0 | 0 | 0 | 0 | 0 | 0 | 0 | 0 | 0 | 0 | 0 | 0 | 0 | 0 | 0 | 0 | 0 | 0
22.05.2025¦10:42:49.563 | 0 | 0 | 0 | 0 | 0 | 0 | 0 | 0 | 0 | 0 | 0 | 0 | 0 | 0 | 0 | 0 | 0 | 0 | 0 | 0
22.05.2025¦10:42:50.563 | 0 | 0 | 0 | 0 | 0 | 0 | 0 | 0 | 0 | 0 | 0 | 0 | 0 | 0 | 0 | 0 | 0 | 0 | 0 | 0
22.05.2025¦10:42:51.562 | 0 | 0 | 0 | 0 | 0 | 0 | 0 | 0 | 0 | 0 | 0 | 0 | 0 | 0 | 0 | 0 | 0 | 0 | 0 | 0
22.05.2025¦10:42:52.564 | 0 | 0 | 0 | 0 | 0 | 0 | 0 | 0 | 0 | 0 | 0 | 0 | 0 | 0 | 0 | 0 | 0 | 0 | 0 | 0
22.05.2025¦10:42:53.564 | 0 | 0 | 0 | 0 | 0 | 0 | 0 | 0 | 0 | 0 | 0 | 0 | 0 | 0 | 0 | 0 | 0 | 0 | 0 | 0
22.05.2025¦10:42:54.563 | 0 | 0 | 0 | 0 | 0 | 0 | 0 | 0 | 0 | 0 | 0 | 0 | 0 | 0 | 0 | 0 | 0 | 0 | 0 | 0
22.05.2025¦10:42:55.564 | 0 | 0 | 0 | 0 | 0 | 0 | 0 | 0 | 0 | 0 | 0 | 0 | 0 | 0 | 0 | 0 | 0 | 0 | 0 | 0
22.05.2025¦10:42:56.563 | 0 | 0 | 0 | 0 | 0 | 0 | 0 | 0 | 0 | 0 | 0 | 0 | 0 | 0 | 0 | 0 | 0 | 0 | 0 | 0
22.05.2025¦10:42:57.564 | 0 | 0 | 0 | 0 | 0 | 0 | 0 | 0 | 0 | 0 | 0 | 0 | 0 | 0 | 0 | 0 | 0 | 0 | 0 | 0
22.05.2025¦10:42:58.564 | 0 | 0 | 0 | 0 | 0 | 0 | 0 | 0 | 0 | 0 | 0 | 0 | 0 | 0 | 0 | 0 | 0 | 0 | 0 | 0
22.05.2025¦10:42:59.564 | 0 | 0 | 0 | 0 | 0 | 0 | 0 | 0 | 0 | 0 | 0 | 0 | 0 | 0 | 0 | 0 | 0 | 0 | 0 | 0
22.05.2025¦10:43:00.564 | 0 | 0 | 0 | 0 | 0 | 0 | 0 | 0 | 0 | 0 | 0 | 0 | 0 | 0 | 0 | 0 | 0 | 0 | 0 | 0
22.05.2025¦10:43:01.564 | 0 | 0 | 0 | 0 | 0 | 0 | 0 | 0 | 0 | 0 | 0 | 0 | 0 | 0 | 0 | 0 | 0 | 0 | 0 | 0
22.05.2025¦10:43:02.563 | 0 | 0 | 0 | 0 | 0 | 0 | 0 | 0 | 0 | 0 | 0 | 0 | 0 | 0 | 0 | 0 | 0 | 0 | 0 | 0
22.05.2025¦10:43:03.564 | 0 | 0 | 0 | 0 | 0 | 0 | 0 | 0 | 0 | 0 | 0 | 0 | 0 | 0 | 0 | 0 | 0 | 0 | 0 | 0
22.05.2025¦10:43:04.564 | 0 | 0 | 0 | 0 | 0 | 0 | 0 | 0 | 0 | 0 | 0 | 0 | 0 | 0 | 0 | 0 | 0 | 0 | 0 | 0
22.05.2025¦10:43:05.563 | 0 | 0 | 0 | 0 | 0 | 0 | 0 | 0 | 0 | 0 | 0 | 0 | 0 | 0 | 0 | 0 | 0 | 0 | 0 | 0
22.05.2025¦10:43:06.563 | 0 | 0 | 0 | 0 | 0 | 0 | 0 | 0 | 0 | 0 | 0 | 0 | 0 | 0 | 0 | 0 | 0 | 0 | 0 | 0
22.05.2025¦10:43:07.563 | 0 | 0 | 0 | 0 | 0 | 0 | 0 | 0 | 0 | 0 | 0 | 0 | 0 | 0 | 0 | 0 | 0 | 0 | 0 | 0
22.05.2025¦10:43:08.563 | 0 | 0 | 0 | 0 | 0 | 0 | 0 | 0 | 0 | 0 | 0 | 0 | 0 | 0 | 0 | 0 | 0 | 0 | 0 | 0
22.05.2025¦10:43:09.563 | 0 | 0 | 0 | 0 | 0 | 0 | 0 | 0 | 0 | 0 | 0 | 0 | 0 | 0 | 0 | 0 | 0 | 0 | 0 | 0
22.05.2025¦10:43:10.564 | 0 | 0 | 0 | 0 | 0 | 0 | 0 | 0 | 0 | 0 | 0 | 0 | 0 | 0 | 0 | 0 | 0 | 0 | 0 | 0
22.05.2025¦10:43:11.564 | 0 | 0 | 0 | 0 | 0 | 0 | 0 | 0 | 0 | 0 | 0 | 0 | 0 | 0 | 0 | 0 | 0 | 0 | 0 | 0
22.05.2025¦10:43:12.564 | 0 | 0 | 0 | 0 | 0 | 0 | 0 | 0 | 0 | 0 | 0 | 0 | 0 | 0 | 0 | 0 | 0 | 0 | 0 | 0
22.05.2025¦10:43:13.564 | 0 | 0 | 0 | 0 | 0 | 0 | 0 | 0 | 0 | 0 | 0 | 0 | 0 | 0 | 0 | 0 | 0 | 0 | 0 | 0
22.05.2025¦10:43:14.563 | 0 | 0 | 0 | 0 | 0 | 0 | 0 | 0 | 0 | 0 | 0 | 0 | 0 | 0 | 0 | 0 | 0 | 0 | 0 | 0
22.05.2025¦10:43:15.563 | 0 | 0 | 0 | 0 | 0 | 0 | 0 | 0 | 0 | 0 | 0 | 0 | 0 | 0 | 0 | 0 | 0 | 0 | 0 | 0
22.05.2025¦10:43:16.564 | 0 | 0 | 0 | 0 | 0 | 0 | 0 | 0 | 0 | 0 | 0 | 0 | 0 | 0 | 0 | 0 | 0 | 0 | 0 | 0
22.05.2025¦10:43:17.563 | 0 | 0 | 0 | 0 | 0 | 0 | 0 | 0 | 0 | 0 | 0 | 0 | 0 | 0 | 0 | 0 | 0 | 0 | 0 | 0
22.05.2025¦10:43:18.564 | 0 | 0 | 0 | 0 | 0 | 0 | 0 | 0 | 0 | 0 | 0 | 0 | 0 | 0 | 0 | 0 | 0 | 0 | 0 | 0
22.05.2025¦10:43:19.563 | 0 | 0 | 0 | 0 | 0 | 0 | 0 | 0 | 0 | 0 | 0 | 0 | 0 | 0 | 0 | 0 | 0 | 0 | 0 | 0
22.05.2025¦10:43:20.562 | 0 | 0 | 0 | 0 | 0 | 0 | 0 | 0 | 0 | 0 | 0 | 0 | 0 | 0 | 0 | 0 | 0 | 0 | 0 | 0
22.05.2025¦10:43:21.563 | 0 | 0 | 0 | 0 | 0 | 0 | 0 | 0 | 0 | 0 | 0 | 0 | 0 | 0 | 0 | 0 | 0 | 0 | 0 | 0
22.05.2025¦10:43:22.565 | 0 | 0 | 0 | 0 | 0 | 0 | 0 | 0 | 0 | 0 | 0 | 0 | 0 | 0 | 0 | 0 | 0 | 0 | 0 | 0
22.05.2025¦10:43:23.564 | 0 | 0 | 0 | 0 | 0 | 0 | 0 | 0 | 0 | 0 | 0 | 0 | 0 | 0 | 0 | 0 | 0 | 0 | 0 | 0
22.05.2025¦10:43:24.564 | 0 | 0 | 0 | 0 | 0 | 0 | 0 | 0 | 0 | 0 | 0 | 0 | 0 | 0 | 0 | 0 | 0 | 0 | 0 | 0
22.05.2025¦10:43:25.564 | 0 | 0 | 0 | 0 | 0 | 0 | 0 | 0 | 0 | 0 | 0 | 0 | 0 | 0 | 0 | 0 | 0 | 0 | 0 | 0
22.05.2025¦10:43:26.564 | 0 | 0 | 0 | 0 | 0 | 0 | 0 | 0 | 0 | 0 | 0 | 0 | 0 | 0 | 0 | 0 | 0 | 0 | 0 | 0
22.05.2025¦10:43:27.564 | 0 | 0 | 0 | 0 | 0 | 0 | 0 | 0 | 0 | 0 | 0 | 0 | 0 | 0 | 0 | 0 | 0 | 0 | 0 | 0
22.05.2025¦10:43:28.564 | 0 | 0 | 0 | 0 | 0 | 0 | 0 | 0 | 0 | 0 | 0 | 0 | 0 | 0 | 0 | 0 | 0 | 0 | 0 | 0
22.05.2025¦10:43:29.564 | 0 | 0 | 0 | 0 | 0 | 0 | 0 | 0 | 0 | 0 | 0 | 0 | 0 | 0 | 0 | 0 | 0 | 0 | 0 | 0
22.05.2025¦10:43:30.564 | 0 | 0 | 0 | 0 | 0 | 0 | 0 | 0 | 0 | 0 | 0 | 0 | 0 | 0 | 0 | 0 | 0 | 0 | 0 | 0
22.05.2025¦10:43:31.563 | 0 | 0 | 0 | 0 | 0 | 0 | 0 | 0 | 0 | 0 | 0 | 0 | 0 | 0 | 0 | 0 | 0 | 0 | 0 | 0
22.05.2025¦10:43:32.564 | 0 | 0 | 0 | 0 | 0 | 0 | 0 | 0 | 0 | 0 | 0 | 0 | 0 | 0 | 0 | 0 | 0 | 0 | 0 | 0
22.05.2025¦10:43:33.563 | 0 | 0 | 0 | 0 | 0 | 0 | 0 | 0 | 0 | 0 | 0 | 0 | 0 | 0 | 0 | 0 | 0 | 0 | 0 | 0
22.05.2025¦10:43:34.563 | 0 | 0 | 0 | 0 | 0 | 0 | 0 | 0 | 0 | 0 | 0 | 0 | 0 | 0 | 0 | 0 | 0 | 0 | 0 | 0
22.05.2025¦10:43:35.563 | 0 | 0 | 0 | 0 | 0 | 0 | 0 | 0 | 0 | 0 | 0 | 0 | 0 | 0 | 0 | 0 | 0 | 0 | 0 | 0
22.05.2025¦10:43:36.564 | 0 | 0 | 0 | 0 | 0 | 0 | 0 | 0 | 0 | 0 | 0 | 0 | 0 | 0 | 0 | 0 | 0 | 0 | 0 | 0
22.05.2025¦10:43:37.564 | 0 | 0 | 0 | 0 | 0 | 0 | 0 | 0 | 0 | 0 | 0 | 0 | 0 | 0 | 0 | 0 | 0 | 0 | 0 | 0
22.05.2025¦10:43:38.563 | 0 | 0 | 0 | 0 | 0 | 0 | 0 | 0 | 0 | 0 | 0 | 0 | 0 | 0 | 0 | 0 | 0 | 0 | 0 | 0
22.05.2025¦10:43:39.564 | 0 | 0 | 0 | 0 | 0 | 0 | 0 | 0 | 0 | 0 | 0 | 0 | 0 | 0 | 0 | 0 | 0 | 0 | 0 | 0
22.05.2025¦10:43:40.563 | 0 | 0 | 0 | 0 | 0 | 0 | 0 | 0 | 0 | 0 | 0 | 0 | 0 | 0 | 0 | 0 | 0 | 0 | 0 | 0
22.05.2025¦10:43:41.564 | 0 | 0 | 0 | 0 | 0 | 0 | 0 | 0 | 0 | 0 | 0 | 0 | 0 | 0 | 0 | 0 | 0 | 0 | 0 | 0
22.05.2025¦10:43:42.564 | 0 | 0 | 0 | 0 | 0 | 0 | 0 | 0 | 0 | 0 | 0 | 0 | 0 | 0 | 0 | 0 | 0 | 0 | 0 | 0
22.05.2025¦10:43:43.564 | 0 | 0 | 0 | 0 | 0 | 0 | 0 | 0 | 0 | 0 | 0 | 0 | 0 | 0 | 0 | 0 | 0 | 0 | 0 | 0
22.05.2025¦10:43:44.563 | 0 | 0 | 0 | 0 | 0 | 0 | 0 | 0 | 0 | 0 | 0 | 0 | 0 | 0 | 0 | 0 | 0 | 0 | 0 | 0
22.05.2025¦10:43:45.564 | 0 | 0 | 0 | 0 | 0 | 0 | 0 | 0 | 0 | 0 | 0 | 0 | 0 | 0 | 0 | 0 | 0 | 0 | 0 | 0
22.05.2025¦10:43:46.564 | 0 | 0 | 0 | 0 | 0 | 0 | 0 | 0 | 0 | 0 | 0 | 0 | 0 | 0 | 0 | 0 | 0 | 0 | 0 | 0
22.05.2025¦10:43:47.563 | 0 | 0 | 0 | 0 | 0 | 0 | 0 | 0 | 0 | 0 | 0 | 0 | 0 | 0 | 0 | 0 | 0 | 0 | 0 | 0
22.05.2025¦10:43:48.564 | 0 | 0 | 0 | 0 | 0 | 0 | 0 | 0 | 0 | 0 | 0 | 0 | 0 | 0 | 0 | 0 | 0 | 0 | 0 | 0
22.05.2025¦10:43:49.564 | 0 | 0 | 0 | 0 | 0 | 0 | 0 | 0 | 0 | 0 | 0 | 0 | 0 | 0 | 0 | 0 | 0 | 0 | 0 | 0
22.05.2025¦10:43:50.564 | 0 | 0 | 0 | 0 | 0 | 0 | 0 | 0 | 0 | 0 | 0 | 0 | 0 | 0 | 0 | 0 | 0 | 0 | 0 | 0
22.05.2025¦10:43:51.562 | 0 | 0 | 0 | 0 | 0 | 0 | 0 | 0 | 0 | 0 | 0 | 0 | 0 | 0 | 0 | 0 | 0 | 0 | 0 | 0
22.05.2025¦10:43:52.563 | 0 | 0 | 0 | 0 | 0 | 0 | 0 | 0 | 0 | 0 | 0 | 0 | 0 | 0 | 0 | 0 | 0 | 0 | 0 | 0
22.05.2025¦10:43:53.562 | 0 | 0 | 0 | 0 | 0 | 0 | 0 | 0 | 0 | 0 | 0 | 0 | 0 | 0 | 0 | 0 | 0 | 0 | 0 | 0
22.05.2025¦10:43:54.562 | 0 | 0 | 0 | 0 | 0 | 0 | 0 | 0 | 0 | 0 | 0 | 0 | 0 | 0 | 0 | 0 | 0 | 0 | 0 | 0
22.05.2025¦10:43:55.563 | 0 | 0 | 0 | 0 | 0 | 0 | 0 | 0 | 0 | 0 | 0 | 0 | 0 | 0 | 0 | 0 | 0 | 0 | 0 | 0
22.05.2025¦10:43:56.564 | 0 | 0 | 0 | 0 | 0 | 0 | 0 | 0 | 0 | 0 | 0 | 0 | 0 | 0 | 0 | 0 | 0 | 0 | 0 | 0
22.05.2025¦10:43:57.565 | 0 | 0 | 0 | 0 | 0 | 0 | 0 | 0 | 0 | 0 | 0 | 0 | 0 | 0 | 0 | 0 | 0 | 0 | 0 | 0
22.05.2025¦10:43:58.563 | 0 | 0 | 0 | 0 | 0 | 0 | 0 | 0 | 0 | 0 | 0 | 0 | 0 | 0 | 0 | 0 | 0 | 0 | 0 | 0
22.05.2025¦10:43:59.563 | 0 | 0 | 0 | 0 | 0 | 0 | 0 | 0 | 0 | 0 | 0 | 0 | 0 | 0 | 0 | 0 | 0 | 0 | 0 | 0
22.05.2025¦10:44:00.564 | 0 | 0 | 0 | 0 | 0 | 0 | 0 | 0 | 0 | 0 | 0 | 0 | 0 | 0 | 0 | 0 | 0 | 0 | 0 | 0
22.05.2025¦10:44:01.562 | 0 | 0 | 0 | 0 | 0 | 0 | 0 | 0 | 0 | 0 | 0 | 0 | 0 | 0 | 0 | 0 | 0 | 0 | 0 | 0
22.05.2025¦10:44:02.563 | 0 | 0 | 0 | 0 | 0 | 0 | 0 | 0 | 0 | 0 | 0 | 0 | 0 | 0 | 0 | 0 | 0 | 0 | 0 | 0
22.05.2025¦10:44:03.563 | 0 | 0 | 0 | 0 | 0 | 0 | 0 | 0 | 0 | 0 | 0 | 0 | 0 | 0 | 0 | 0 | 0 | 0 | 0 | 0
22.05.2025¦10:44:04.565 | 0 | 0 | 0 | 0 | 0 | 0 | 0 | 0 | 0 | 0 | 0 | 0 | 0 | 0 | 0 | 0 | 0 | 0 | 0 | 0
22.05.2025¦10:44:05.562 | 0 | 0 | 0 | 0 | 0 | 0 | 0 | 0 | 0 | 0 | 0 | 0 | 0 | 0 | 0 | 0 | 0 | 0 | 0 | 0
22.05.2025¦10:44:06.562 | 0 | 0 | 0 | 0 | 0 | 0 | 0 | 0 | 0 | 0 | 0 | 0 | 0 | 0 | 0 | 0 | 0 | 0 | 0 | 0
22.05.2025¦10:44:07.563 | 0 | 0 | 0 | 0 | 0 | 0 | 0 | 0 | 0 | 0 | 0 | 0 | 0 | 0 | 0 | 0 | 0 | 0 | 0 | 0
22.05.2025¦10:44:08.563 | 0 | 0 | 0 | 0 | 0 | 0 | 0 | 0 | 0 | 0 | 0 | 0 | 0 | 0 | 0 | 0 | 0 | 0 | 0 | 0
22.05.2025¦10:44:09.563 | 0 | 0 | 0 | 0 | 0 | 0 | 0 | 0 | 0 | 0 | 0 | 0 | 0 | 0 | 0 | 0 | 0 | 0 | 0 | 0
22.05.2025¦10:44:10.563 | 0 | 0 | 0 | 0 | 0 | 0 | 0 | 0 | 0 | 0 | 0 | 0 | 0 | 0 | 0 | 0 | 0 | 0 | 0 | 0
22.05.2025¦10:44:11.564 | 0 | 0 | 0 | 0 | 0 | 0 | 0 | 0 | 0 | 0 | 0 | 0 | 0 | 0 | 0 | 0 | 0 | 0 | 0 | 0
22.05.2025¦10:44:12.563 | 0 | 0 | 0 | 0 | 0 | 0 | 0 | 0 | 0 | 0 | 0 | 0 | 0 | 0 | 0 | 0 | 0 | 0 | 0 | 0
22.05.2025¦10:44:13.564 | 0 | 0 | 0 | 0 | 0 | 0 | 0 | 0 | 0 | 0 | 0 | 0 | 0 | 0 | 0 | 0 | 0 | 0 | 0 | 0
22.05.2025¦10:44:14.564 | 0 | 0 | 0 | 0 | 0 | 0 | 0 | 0 | 0 | 0 | 0 | 0 | 0 | 0 | 0 | 0 | 0 | 0 | 0 | 0
22.05.2025¦10:44:15.564 | 0 | 0 | 0 | 0 | 0 | 0 | 0 | 0 | 0 | 0 | 0 | 0 | 0 | 0 | 0 | 0 | 0 | 0 | 0 | 0
22.05.2025¦10:44:16.564 | 0 | 0 | 0 | 0 | 0 | 0 | 0 | 0 | 0 | 0 | 0 | 0 | 0 | 0 | 0 | 0 | 0 | 0 | 0 | 0
22.05.2025¦10:44:17.564 | 0 | 0 | 0 | 0 | 0 | 0 | 0 | 0 | 0 | 0 | 0 | 0 | 0 | 0 | 0 | 0 | 0 | 0 | 0 | 0
22.05.2025¦10:44:18.564 | 0 | 0 | 0 | 0 | 0 | 0 | 0 | 0 | 0 | 0 | 0 | 0 | 0 | 0 | 0 | 0 | 0 | 0 | 0 | 0
22.05.2025¦10:44:19.563 | 0 | 0 | 0 | 0 | 0 | 0 | 0 | 0 | 0 | 0 | 0 | 0 | 0 | 0 | 0 | 0 | 0 | 0 | 0 | 0
22.05.2025¦10:44:20.562 | 0 | 0 | 0 | 0 | 0 | 0 | 0 | 0 | 0 | 0 | 0 | 0 | 0 | 0 | 0 | 0 | 0 | 0 | 0 | 0
22.05.2025¦10:44:21.563 | 0 | 0 | 0 | 0 | 0 | 0 | 0 | 0 | 0 | 0 | 0 | 0 | 0 | 0 | 0 | 0 | 0 | 0 | 0 | 0
22.05.2025¦10:44:22.562 | 0 | 0 | 0 | 0 | 0 | 0 | 0 | 0 | 0 | 0 | 0 | 0 | 0 | 0 | 0 | 0 | 0 | 0 | 0 | 0
22.05.2025¦10:44:23.563 | 0 | 0 | 0 | 0 | 0 | 0 | 0 | 0 | 0 | 0 | 0 | 0 | 0 | 0 | 0 | 0 | 0 | 0 | 0 | 0
22.05.2025¦10:44:24.563 | 0 | 0 | 0 | 0 | 0 | 0 | 0 | 0 | 0 | 0 | 0 | 0 | 0 | 0 | 0 | 0 | 0 | 0 | 0 | 0
22.05.2025¦10:44:25.565 | 0 | 0 | 0 | 0 | 0 | 0 | 0 | 0 | 0 | 0 | 0 | 0 | 0 | 0 | 0 | 0 | 0 | 0 | 0 | 0
22.05.2025¦10:44:26.563 | 0 | 0 | 0 | 0 | 0 | 0 | 0 | 0 | 0 | 0 | 0 | 0 | 0 | 0 | 0 | 0 | 0 | 0 | 0 | 0
22.05.2025¦10:44:27.564 | 0 | 0 | 0 | 0 | 0 | 0 | 0 | 0 | 0 | 0 | 0 | 0 | 0 | 0 | 0 | 0 | 0 | 0 | 0 | 0
22.05.2025¦10:44:28.564 | 0 | 0 | 0 | 0 | 0 | 0 | 0 | 0 | 0 | 0 | 0 | 0 | 0 | 0 | 0 | 0 | 0 | 0 | 0 | 0
22.05.2025¦10:44:29.563 | 0 | 0 | 0 | 0 | 0 | 0 | 0 | 0 | 0 | 0 | 0 | 0 | 0 | 0 | 0 | 0 | 0 | 0 | 0 | 0
22.05.2025¦10:44:30.564 | 0 | 0 | 0 | 0 | 0 | 0 | 0 | 0 | 0 | 0 | 0 | 0 | 0 | 0 | 0 | 0 | 0 | 0 | 0 | 0
22.05.2025¦10:44:31.563 | 0 | 0 | 0 | 0 | 0 | 0 | 0 | 0 | 0 | 0 | 0 | 0 | 0 | 0 | 0 | 0 | 0 | 0 | 0 | 0
22.05.2025¦10:44:32.565 | 0 | 0 | 0 | 0 | 0 | 0 | 0 | 0 | 0 | 0 | 0 | 0 | 0 | 0 | 0 | 0 | 0 | 0 | 0 | 0
22.05.2025¦10:44:33.564 | 0 | 0 | 0 | 0 | 0 | 0 | 0 | 0 | 0 | 0 | 0 | 0 | 0 | 0 | 0 | 0 | 0 | 0 | 0 | 0
22.05.2025¦10:44:34.563 | 0 | 0 | 0 | 0 | 0 | 0 | 0 | 0 | 0 | 0 | 0 | 0 | 0 | 0 | 0 | 0 | 0 | 0 | 0 | 0
22.05.2025¦10:44:35.563 | 0 | 0 | 0 | 0 | 0 | 0 | 0 | 0 | 0 | 0 | 0 | 0 | 0 | 0 | 0 | 0 | 0 | 0 | 0 | 0
22.05.2025¦10:44:36.563 | 0 | 0 | 0 | 0 | 0 | 0 | 0 | 0 | 0 | 0 | 0 | 0 | 0 | 0 | 0 | 0 | 0 | 0 | 0 | 0
22.05.2025¦10:44:37.564 | 0 | 0 | 0 | 0 | 0 | 0 | 0 | 0 | 0 | 0 | 0 | 0 | 0 | 0 | 0 | 0 | 0 | 0 | 0 | 0
22.05.2025¦10:44:38.563 | 0 | 0 | 0 | 0 | 0 | 0 | 0 | 0 | 0 | 0 | 0 | 0 | 0 | 0 | 0 | 0 | 0 | 0 | 0 | 0
22.05.2025¦10:44:39.562 | 0 | 0 | 0 | 0 | 0 | 0 | 0 | 0 | 0 | 0 | 0 | 0 | 0 | 0 | 0 | 0 | 0 | 0 | 0 | 0
22.05.2025¦10:44:40.563 | 0 | 0 | 0 | 0 | 0 | 0 | 0 | 0 | 0 | 0 | 0 | 0 | 0 | 0 | 0 | 0 | 0 | 0 | 0 | 0
22.05.2025¦10:44:41.563 | 0 | 0 | 0 | 0 | 0 | 0 | 0 | 0 | 0 | 0 | 0 | 0 | 0 | 0 | 0 | 0 | 0 | 0 | 0 | 0
22.05.2025¦10:44:42.563 | 0 | 0 | 0 | 0 | 0 | 0 | 0 | 0 | 0 | 0 | 0 | 0 | 0 | 0 | 0 | 0 | 0 | 0 | 0 | 0
22.05.2025¦10:44:43.564 | 0 | 0 | 0 | 0 | 0 | 0 | 0 | 0 | 0 | 0 | 0 | 0 | 0 | 0 | 0 | 0 | 0 | 0 | 0 | 0
22.05.2025¦10:44:44.564 | 0 | 0 | 0 | 0 | 0 | 0 | 0 | 0 | 0 | 0 | 0 | 0 | 0 | 0 | 0 | 0 | 0 | 0 | 0 | 0
22.05.2025¦10:44:45.564 | 0 | 0 | 0 | 0 | 0 | 0 | 0 | 0 | 0 | 0 | 0 | 0 | 0 | 0 | 0 | 0 | 0 | 0 | 0 | 0
22.05.2025¦10:44:46.565 | 0 | 0 | 0 | 0 | 0 | 0 | 0 | 0 | 0 | 0 | 0 | 0 | 0 | 0 | 0 | 0 | 0 | 0 | 0 | 0
22.05.2025¦10:44:47.564 | 0 | 0 | 0 | 0 | 0 | 0 | 0 | 0 | 0 | 0 | 0 | 0 | 0 | 0 | 0 | 0 | 0 | 0 | 0 | 0
22.05.2025¦10:44:48.563 | 0 | 0 | 0 | 0 | 0 | 0 | 0 | 0 | 0 | 0 | 0 | 0 | 0 | 0 | 0 | 0 | 0 | 0 | 0 | 0
22.05.2025¦10:44:49.564 | 0 | 0 | 0 | 0 | 0 | 0 | 0 | 0 | 0 | 0 | 0 | 0 | 0 | 0 | 0 | 0 | 0 | 0 | 0 | 0
22.05.2025¦10:44:50.564 | 0 | 0 | 0 | 0 | 0 | 0 | 0 | 0 | 0 | 0 | 0 | 0 | 0 | 0 | 0 | 0 | 0 | 0 | 0 | 0
22.05.2025¦10:44:51.563 | 0 | 0 | 0 | 0 | 0 | 0 | 0 | 0 | 0 | 0 | 0 | 0 | 0 | 0 | 0 | 0 | 0 | 0 | 0 | 0
22.05.2025¦10:44:52.563 | 0 | 0 | 0 | 0 | 0 | 0 | 0 | 0 | 0 | 0 | 0 | 0 | 0 | 0 | 0 | 0 | 0 | 0 | 0 | 0
22.05.2025¦10:44:53.563 | 0 | 0 | 0 | 0 | 0 | 0 | 0 | 0 | 0 | 0 | 0 | 0 | 0 | 0 | 0 | 0 | 0 | 0 | 0 | 0
22.05.2025¦10:44:54.564 | 0 | 0 | 0 | 0 | 0 | 0 | 0 | 0 | 0 | 0 | 0 | 0 | 0 | 0 | 0 | 0 | 0 | 0 | 0 | 0
22.05.2025¦10:44:55.563 | 0 | 0 | 0 | 0 | 0 | 0 | 0 | 0 | 0 | 0 | 0 | 0 | 0 | 0 | 0 | 0 | 0 | 0 | 0 | 0
22.05.2025¦10:44:56.564 | 0 | 0 | 0 | 0 | 0 | 0 | 0 | 0 | 0 | 0 | 0 | 0 | 0 | 0 | 0 | 0 | 0 | 0 | 0 | 0
22.05.2025¦10:44:57.564 | 0 | 0 | 0 | 0 | 0 | 0 | 0 | 0 | 0 | 0 | 0 | 0 | 0 | 0 | 0 | 0 | 0 | 0 | 0 | 0
22.05.2025¦10:44:58.564 | 0 | 0 | 0 | 0 | 0 | 0 | 0 | 0 | 0 | 0 | 0 | 0 | 0 | 0 | 0 | 0 | 0 | 0 | 0 | 0
22.05.2025¦10:44:59.564 | 0 | 0 | 0 | 0 | 0 | 0 | 0 | 0 | 0 | 0 | 0 | 0 | 0 | 0 | 0 | 0 | 0 | 0 | 0 | 0
22.05.2025¦10:45:00.563 | 0 | 0 | 0 | 0 | 0 | 0 | 0 | 0 | 0 | 0 | 0 | 0 | 0 | 0 | 0 | 0 | 0 | 0 | 0 | 0
22.05.2025¦10:45:01.564 | 0 | 0 | 0 | 0 | 0 | 0 | 0 | 0 | 0 | 0 | 0 | 0 | 0 | 0 | 0 | 0 | 0 | 0 | 0 | 0
22.05.2025¦10:45:02.563 | 0 | 0 | 0 | 0 | 0 | 0 | 0 | 0 | 0 | 0 | 0 | 0 | 0 | 0 | 0 | 0 | 0 | 0 | 0 | 0
22.05.2025¦10:45:03.563 | 0 | 0 | 0 | 0 | 0 | 0 | 0 | 0 | 0 | 0 | 0 | 0 | 0 | 0 | 0 | 0 | 0 | 0 | 0 | 0
22.05.2025¦10:45:04.564 | 0 | 0 | 0 | 0 | 0 | 0 | 0 | 0 | 0 | 0 | 0 | 0 | 0 | 0 | 0 | 0 | 0 | 0 | 0 | 0
22.05.2025¦10:45:05.562 | 0 | 0 | 0 | 0 | 0 | 0 | 0 | 0 | 0 | 0 | 0 | 0 | 0 | 0 | 0 | 0 | 0 | 0 | 0 | 0
22.05.2025¦10:45:06.563 | 0 | 0 | 0 | 0 | 0 | 0 | 0 | 0 | 0 | 0 | 0 | 0 | 0 | 0 | 0 | 0 | 0 | 0 | 0 | 0
22.05.2025¦10:45:07.565 | 0 | 0 | 0 | 0 | 0 | 0 | 0 | 0 | 0 | 0 | 0 | 0 | 0 | 0 | 0 | 0 | 0 | 0 | 0 | 0
22.05.2025¦10:45:08.562 | 0 | 0 | 0 | 0 | 0 | 0 | 0 | 0 | 0 | 0 | 0 | 0 | 0 | 0 | 0 | 0 | 0 | 0 | 0 | 0
22.05.2025¦10:45:09.563 | 0 | 0 | 0 | 0 | 0 | 0 | 0 | 0 | 0 | 0 | 0 | 0 | 0 | 0 | 0 | 0 | 0 | 0 | 0 | 0
22.05.2025¦10:45:10.564 | 0 | 0 | 0 | 0 | 0 | 0 | 0 | 0 | 0 | 0 | 0 | 0 | 0 | 0 | 0 | 0 | 0 | 0 | 0 | 0
22.05.2025¦10:45:11.564 | 0 | 0 | 0 | 0 | 0 | 0 | 0 | 0 | 0 | 0 | 0 | 0 | 0 | 0 | 0 | 0 | 0 | 0 | 0 | 0
22.05.2025¦10:45:12.564 | 0 | 0 | 0 | 0 | 0 | 0 | 0 | 0 | 0 | 0 | 0 | 0 | 0 | 0 | 0 | 0 | 0 | 0 | 0 | 0
22.05.2025¦10:45:13.563 | 0 | 0 | 0 | 0 | 0 | 0 | 0 | 0 | 0 | 0 | 0 | 0 | 0 | 0 | 0 | 0 | 0 | 0 | 0 | 0
22.05.2025¦10:45:14.563 | 0 | 0 | 0 | 0 | 0 | 0 | 0 | 0 | 0 | 0 | 0 | 0 | 0 | 0 | 0 | 0 | 0 | 0 | 0 | 0
22.05.2025¦10:45:15.563 | 0 | 0 | 0 | 0 | 0 | 0 | 0 | 0 | 0 | 0 | 0 | 0 | 0 | 0 | 0 | 0 | 0 | 0 | 0 | 0
22.05.2025¦10:45:16.563 | 0 | 0 | 0 | 0 | 0 | 0 | 0 | 0 | 0 | 0 | 0 | 0 | 0 | 0 | 0 | 0 | 0 | 0 | 0 | 0
22.05.2025¦10:45:17.564 | 0 | 0 | 0 | 0 | 0 | 0 | 0 | 0 | 0 | 0 | 0 | 0 | 0 | 0 | 0 | 0 | 0 | 0 | 0 | 0
22.05.2025¦10:45:18.564 | 0 | 0 | 0 | 0 | 0 | 0 | 0 | 0 | 0 | 0 | 0 | 0 | 0 | 0 | 0 | 0 | 0 | 0 | 0 | 0
22.05.2025¦10:45:19.564 | 0 | 0 | 0 | 0 | 0 | 0 | 0 | 0 | 0 | 0 | 0 | 0 | 0 | 0 | 0 | 0 | 0 | 0 | 0 | 0
22.05.2025¦10:45:20.563 | 0 | 0 | 0 | 0 | 0 | 0 | 0 | 0 | 0 | 0 | 0 | 0 | 0 | 0 | 0 | 0 | 0 | 0 | 0 | 0
22.05.2025¦10:45:21.564 | 0 | 0 | 0 | 0 | 0 | 0 | 0 | 0 | 0 | 0 | 0 | 0 | 0 | 0 | 0 | 0 | 0 | 0 | 0 | 0
22.05.2025¦10:45:22.563 | 0 | 0 | 0 | 0 | 0 | 0 | 0 | 0 | 0 | 0 | 0 | 0 | 0 | 0 | 0 | 0 | 0 | 0 | 0 | 0
22.05.2025¦10:45:23.563 | 0 | 0 | 0 | 0 | 0 | 0 | 0 | 0 | 0 | 0 | 0 | 0 | 0 | 0 | 0 | 0 | 0 | 0 | 0 | 0
22.05.2025¦10:45:24.563 | 0 | 0 | 0 | 0 | 0 | 0 | 0 | 0 | 0 | 0 | 0 | 0 | 0 | 0 | 0 | 0 | 0 | 0 | 0 | 0
22.05.2025¦10:45:25.563 | 0 | 0 | 0 | 0 | 0 | 0 | 0 | 0 | 0 | 0 | 0 | 0 | 0 | 0 | 0 | 0 | 0 | 0 | 0 | 0
22.05.2025¦10:45:26.564 | 0 | 0 | 0 | 0 | 0 | 0 | 0 | 0 | 0 | 0 | 0 | 0 | 0 | 0 | 0 | 0 | 0 | 0 | 0 | 0
22.05.2025¦10:45:27.564 | 0 | 0 | 0 | 0 | 0 | 0 | 0 | 0 | 0 | 0 | 0 | 0 | 0 | 0 | 0 | 0 | 0 | 0 | 0 | 0
22.05.2025¦10:45:28.564 | 0 | 0 | 0 | 0 | 0 | 0 | 0 | 0 | 0 | 0 | 0 | 0 | 0 | 0 | 0 | 0 | 0 | 0 | 0 | 0
22.05.2025¦10:45:29.563 | 0 | 0 | 0 | 0 | 0 | 0 | 0 | 0 | 0 | 0 | 0 | 0 | 0 | 0 | 0 | 0 | 0 | 0 | 0 | 0
22.05.2025¦10:45:30.563 | 0 | 0 | 0 | 0 | 0 | 0 | 0 | 0 | 0 | 0 | 0 | 0 | 0 | 0 | 0 | 0 | 0 | 0 | 0 | 0
22.05.2025¦10:45:31.563 | 0 | 0 | 0 | 0 | 0 | 0 | 0 | 0 | 0 | 0 | 0 | 0 | 0 | 0 | 0 | 0 | 0 | 0 | 0 | 0
22.05.2025¦10:45:32.563 | 0 | 0 | 0 | 0 | 0 | 0 | 0 | 0 | 0 | 0 | 0 | 0 | 0 | 0 | 0 | 0 | 0 | 0 | 0 | 0
22.05.2025¦10:45:33.564 | 0 | 0 | 0 | 0 | 0 | 0 | 0 | 0 | 0 | 0 | 0 | 0 | 0 | 0 | 0 | 0 | 0 | 0 | 0 | 0
22.05.2025¦10:45:34.564 | 0 | 0 | 0 | 0 | 0 | 0 | 0 | 0 | 0 | 0 | 0 | 0 | 0 | 0 | 0 | 0 | 0 | 0 | 0 | 0
22.05.2025¦10:45:35.562 | 0 | 0 | 0 | 0 | 0 | 0 | 0 | 0 | 0 | 0 | 0 | 0 | 0 | 0 | 0 | 0 | 0 | 0 | 0 | 0
22.05.2025¦10:45:36.563 | 0 | 0 | 0 | 0 | 0 | 0 | 0 | 0 | 0 | 0 | 0 | 0 | 0 | 0 | 0 | 0 | 0 | 0 | 0 | 0
22.05.2025¦10:45:37.564 | 0 | 0 | 0 | 0 | 0 | 0 | 0 | 0 | 0 | 0 | 0 | 0 | 0 | 0 | 0 | 0 | 0 | 0 | 0 | 0
22.05.2025¦10:45:38.563 | 0 | 0 | 0 | 0 | 0 | 0 | 0 | 0 | 0 | 0 | 0 | 0 | 0 | 0 | 0 | 0 | 0 | 0 | 0 | 0
22.05.2025¦10:45:39.563 | 0 | 0 | 0 | 0 | 0 | 0 | 0 | 0 | 0 | 0 | 0 | 0 | 0 | 0 | 0 | 0 | 0 | 0 | 0 | 0
22.05.2025¦10:45:40.564 | 0 | 0 | 0 | 0 | 0 | 0 | 0 | 0 | 0 | 0 | 0 | 0 | 0 | 0 | 0 | 0 | 0 | 0 | 0 | 0
22.05.2025¦10:45:41.564 | 0 | 0 | 0 | 0 | 0 | 0 | 0 | 0 | 0 | 0 | 0 | 0 | 0 | 0 | 0 | 0 | 0 | 0 | 0 | 0
22.05.2025¦10:45:42.565 | 0 | 0 | 0 | 0 | 0 | 0 | 0 | 0 | 0 | 0 | 0 | 0 | 0 | 0 | 0 | 0 | 0 | 0 | 0 | 0
22.05.2025¦10:45:43.563 | 0 | 0 | 0 | 0 | 0 | 0 | 0 | 0 | 0 | 0 | 0 | 0 | 0 | 0 | 0 | 0 | 0 | 0 | 0 | 0
22.05.2025¦10:45:44.562 | 0 | 0 | 0 | 0 | 0 | 0 | 0 | 0 | 0 | 0 | 0 | 0 | 0 | 0 | 0 | 0 | 0 | 0 | 0 | 0
22.05.2025¦10:45:45.564 | 0 | 0 | 0 | 0 | 0 | 0 | 0 | 0 | 0 | 0 | 0 | 0 | 0 | 0 | 0 | 0 | 0 | 0 | 0 | 0
22.05.2025¦10:45:46.563 | 0 | 0 | 0 | 0 | 0 | 0 | 0 | 0 | 0 | 0 | 0 | 0 | 0 | 0 | 0 | 0 | 0 | 0 | 0 | 0
22.05.2025¦10:45:47.564 | 0 | 0 | 0 | 0 | 0 | 0 | 0 | 0 | 0 | 0 | 0 | 0 | 0 | 0 | 0 | 0 | 0 | 0 | 0 | 0
22.05.2025¦10:45:48.563 | 0 | 0 | 0 | 0 | 0 | 0 | 0 | 0 | 0 | 0 | 0 | 0 | 0 | 0 | 0 | 0 | 0 | 0 | 0 | 0
22.05.2025¦10:45:49.563 | 0 | 0 | 0 | 0 | 0 | 0 | 0 | 0 | 0 | 0 | 0 | 0 | 0 | 0 | 0 | 0 | 0 | 0 | 0 | 0
22.05.2025¦10:45:50.563 | 0 | 0 | 0 | 0 | 0 | 0 | 0 | 0 | 0 | 0 | 0 | 0 | 0 | 0 | 0 | 0 | 0 | 0 | 0 | 0
22.05.2025¦10:45:51.564 | 0 | 0 | 0 | 0 | 0 | 0 | 0 | 0 | 0 | 0 | 0 | 0 | 0 | 0 | 0 | 0 | 0 | 0 | 0 | 0
22.05.2025¦10:45:52.563 | 0 | 0 | 0 | 0 | 0 | 0 | 0 | 0 | 0 | 0 | 0 | 0 | 0 | 0 | 0 | 0 | 0 | 0 | 0 | 0
22.05.2025¦10:45:53.564 | 0 | 0 | 0 | 0 | 0 | 0 | 0 | 0 | 0 | 0 | 0 | 0 | 0 | 0 | 0 | 0 | 0 | 0 | 0 | 0
22.05.2025¦10:45:54.564 | 0 | 0 | 0 | 0 | 0 | 0 | 0 | 0 | 0 | 0 | 0 | 0 | 0 | 0 | 0 | 0 | 0 | 0 | 0 | 0
22.05.2025¦10:45:55.564 | 0 | 0 | 0 | 0 | 0 | 0 | 0 | 0 | 0 | 0 | 0 | 0 | 0 | 0 | 0 | 0 | 0 | 0 | 0 | 0
22.05.2025¦10:45:56.562 | 0 | 0 | 0 | 0 | 0 | 0 | 0 | 0 | 0 | 0 | 0 | 0 | 0 | 0 | 0 | 0 | 0 | 0 | 0 | 0
22.05.2025¦10:45:57.563 | 0 | 0 | 0 | 0 | 0 | 0 | 0 | 0 | 0 | 0 | 0 | 0 | 0 | 0 | 0 | 0 | 0 | 0 | 0 | 0
22.05.2025¦10:45:58.562 | 0 | 0 | 0 | 0 | 0 | 0 | 0 | 0 | 0 | 0 | 0 | 0 | 0 | 0 | 0 | 0 | 0 | 0 | 0 | 0
22.05.2025¦10:45:59.563 | 0 | 0 | 0 | 0 | 0 | 0 | 0 | 0 | 0 | 0 | 0 | 0 | 0 | 0 | 0 | 0 | 0 | 0 | 0 | 0
22.05.2025¦10:46:00.564 | 0 | 0 | 0 | 0 | 0 | 0 | 0 | 0 | 0 | 0 | 0 | 0 | 0 | 0 | 0 | 0 | 0 | 0 | 0 | 0
22.05.2025¦10:46:01.562 | 0 | 0 | 0 | 0 | 0 | 0 | 0 | 0 | 0 | 0 | 0 | 0 | 0 | 0 | 0 | 0 | 0 | 0 | 0 | 0
22.05.2025¦10:46:02.563 | 0 | 0 | 0 | 0 | 0 | 0 | 0 | 0 | 0 | 0 | 0 | 0 | 0 | 0 | 0 | 0 | 0 | 0 | 0 | 0
22.05.2025¦10:46:03.564 | 0 | 0 | 0 | 0 | 0 | 0 | 0 | 0 | 0 | 0 | 0 | 0 | 0 | 0 | 0 | 0 | 0 | 0 | 0 | 0
22.05.2025¦10:46:04.564 | 0 | 0 | 0 | 0 | 0 | 0 | 0 | 0 | 0 | 0 | 0 | 0 | 0 | 0 | 0 | 0 | 0 | 0 | 0 | 0
22.05.2025¦10:46:05.563 | 0 | 0 | 0 | 0 | 0 | 0 | 0 | 0 | 0 | 0 | 0 | 0 | 0 | 0 | 0 | 0 | 0 | 0 | 0 | 0
22.05.2025¦10:46:06.564 | 0 | 0 | 0 | 0 | 0 | 0 | 0 | 0 | 0 | 0 | 0 | 0 | 0 | 0 | 0 | 0 | 0 | 0 | 0 | 0
22.05.2025¦10:46:07.563 | 0 | 0 | 0 | 0 | 0 | 0 | 0 | 0 | 0 | 0 | 0 | 0 | 0 | 0 | 0 | 0 | 0 | 0 | 0 | 0
22.05.2025¦10:46:08.564 | 0 | 0 | 0 | 0 | 0 | 0 | 0 | 0 | 0 | 0 | 0 | 0 | 0 | 0 | 0 | 0 | 0 | 0 | 0 | 0
22.05.2025¦10:46:09.562 | 0 | 0 | 0 | 0 | 0 | 0 | 0 | 0 | 0 | 0 | 0 | 0 | 0 | 0 | 0 | 0 | 0 | 0 | 0 | 0
22.05.2025¦10:46:10.564 | 0 | 0 | 0 | 0 | 0 | 0 | 0 | 0 | 0 | 0 | 0 | 0 | 0 | 0 | 0 | 0 | 0 | 0 | 0 | 0
22.05.2025¦10:46:11.562 | 0 | 0 | 0 | 0 | 0 | 0 | 0 | 0 | 0 | 0 | 0 | 0 | 0 | 0 | 0 | 0 | 0 | 0 | 0 | 0
22.05.2025¦10:46:12.563 | 0 | 0 | 0 | 0 | 0 | 0 | 0 | 0 | 0 | 0 | 0 | 0 | 0 | 0 | 0 | 0 | 0 | 0 | 0 | 0
22.05.2025¦10:46:13.564 | 0 | 0 | 0 | 0 | 0 | 0 | 0 | 0 | 0 | 0 | 0 | 0 | 0 | 0 | 0 | 0 | 0 | 0 | 0 | 0
22.05.2025¦10:46:14.563 | 0 | 0 | 0 | 0 | 0 | 0 | 0 | 0 | 0 | 0 | 0 | 0 | 0 | 0 | 0 | 0 | 0 | 0 | 0 | 0
22.05.2025¦10:46:15.563 | 0 | 0 | 0 | 0 | 0 | 0 | 0 | 0 | 0 | 0 | 0 | 0 | 0 | 0 | 0 | 0 | 0 | 0 | 0 | 0
22.05.2025¦10:46:16.562 | 0 | 0 | 0 | 0 | 0 | 0 | 0 | 0 | 0 | 0 | 0 | 0 | 0 | 0 | 0 | 0 | 0 | 0 | 0 | 0
22.05.2025¦10:46:17.564 | 0 | 0 | 0 | 0 | 0 | 0 | 0 | 0 | 0 | 0 | 0 | 0 | 0 | 0 | 0 | 0 | 0 | 0 | 0 | 0
22.05.2025¦10:46:18.563 | 0 | 0 | 0 | 0 | 0 | 0 | 0 | 0 | 0 | 0 | 0 | 0 | 0 | 0 | 0 | 0 | 0 | 0 | 0 | 0
22.05.2025¦10:46:19.564 | 0 | 0 | 0 | 0 | 0 | 0 | 0 | 0 | 0 | 0 | 0 | 0 | 0 | 0 | 0 | 0 | 0 | 0 | 0 | 0
22.05.2025¦10:46:20.564 | 0 | 0 | 0 | 0 | 0 | 0 | 0 | 0 | 0 | 0 | 0 | 0 | 0 | 0 | 0 | 0 | 0 | 0 | 0 | 0
22.05.2025¦10:46:21.563 | 0 | 0 | 0 | 0 | 0 | 0 | 0 | 0 | 0 | 0 | 0 | 0 | 0 | 0 | 0 | 0 | 0 | 0 | 0 | 0
22.05.2025¦10:46:22.564 | 0 | 0 | 0 | 0 | 0 | 0 | 0 | 0 | 0 | 0 | 0 | 0 | 0 | 0 | 0 | 0 | 0 | 0 | 0 | 0
22.05.2025¦10:46:23.563 | 0 | 0 | 0 | 0 | 0 | 0 | 0 | 0 | 0 | 0 | 0 | 0 | 0 | 0 | 0 | 0 | 0 | 0 | 0 | 0
22.05.2025¦10:46:24.565 | 0 | 0 | 0 | 0 | 0 | 0 | 0 | 0 | 0 | 0 | 0 | 0 | 0 | 0 | 0 | 0 | 0 | 0 | 0 | 0
22.05.2025¦10:46:25.564 | 0 | 0 | 0 | 0 | 0 | 0 | 0 | 0 | 0 | 0 | 0 | 0 | 0 | 0 | 0 | 0 | 0 | 0 | 0 | 0
22.05.2025¦10:46:26.563 | 0 | 0 | 0 | 0 | 0 | 0 | 0 | 0 | 0 | 0 | 0 | 0 | 0 | 0 | 0 | 0 | 0 | 0 | 0 | 0
22.05.2025¦10:46:27.563 | 0 | 0 | 0 | 0 | 0 | 0 | 0 | 0 | 0 | 0 | 0 | 0 | 0 | 0 | 0 | 0 | 0 | 0 | 0 | 0
22.05.2025¦10:46:28.564 | 0 | 0 | 0 | 0 | 0 | 0 | 0 | 0 | 0 | 0 | 0 | 0 | 0 | 0 | 0 | 0 | 0 | 0 | 0 | 0
22.05.2025¦10:46:29.564 | 0 | 0 | 0 | 0 | 0 | 0 | 0 | 0 | 0 | 0 | 0 | 0 | 0 | 0 | 0 | 0 | 0 | 0 | 0 | 0
22.05.2025¦10:46:30.564 | 0 | 0 | 0 | 0 | 0 | 0 | 0 | 0 | 0 | 0 | 0 | 0 | 0 | 0 | 0 | 0 | 0 | 0 | 0 | 0
22.05.2025¦10:46:31.563 | 0 | 0 | 0 | 0 | 0 | 0 | 0 | 0 | 0 | 0 | 0 | 0 | 0 | 0 | 0 | 0 | 0 | 0 | 0 | 0
22.05.2025¦10:46:32.563 | 0 | 0 | 0 | 0 | 0 | 0 | 0 | 0 | 0 | 0 | 0 | 0 | 0 | 0 | 0 | 0 | 0 | 0 | 0 | 0
22.05.2025¦10:46:33.563 | 0 | 0 | 0 | 0 | 0 | 0 | 0 | 0 | 0 | 0 | 0 | 0 | 0 | 0 | 0 | 0 | 0 | 0 | 0 | 0
22.05.2025¦10:46:34.564 | 0 | 0 | 0 | 0 | 0 | 0 | 0 | 0 | 0 | 0 | 0 | 0 | 0 | 0 | 0 | 0 | 0 | 0 | 0 | 0
22.05.2025¦10:46:35.563 | 0 | 0 | 0 | 0 | 0 | 0 | 0 | 0 | 0 | 0 | 0 | 0 | 0 | 0 | 0 | 0 | 0 | 0 | 0 | 0
22.05.2025¦10:46:36.563 | 0 | 0 | 0 | 0 | 0 | 0 | 0 | 0 | 0 | 0 | 0 | 0 | 0 | 0 | 0 | 0 | 0 | 0 | 0 | 0
22.05.2025¦10:46:37.563 | 0 | 0 | 0 | 0 | 0 | 0 | 0 | 0 | 0 | 0 | 0 | 0 | 0 | 0 | 0 | 0 | 0 | 0 | 0 | 0
22.05.2025¦10:46:38.565 | 0 | 0 | 0 | 0 | 0 | 0 | 0 | 0 | 0 | 0 | 0 | 0 | 0 | 0 | 0 | 0 | 0 | 0 | 0 | 0
22.05.2025¦10:46:39.563 | 0 | 0 | 0 | 0 | 0 | 0 | 0 | 0 | 0 | 0 | 0 | 0 | 0 | 0 | 0 | 0 | 0 | 0 | 0 | 0
22.05.2025¦10:46:40.563 | 0 | 0 | 0 | 0 | 0 | 0 | 0 | 0 | 0 | 0 | 0 | 0 | 0 | 0 | 0 | 0 | 0 | 0 | 0 | 0
22.05.2025¦10:46:41.563 | 0 | 0 | 0 | 0 | 0 | 0 | 0 | 0 | 0 | 0 | 0 | 0 | 0 | 0 | 0 | 0 | 0 | 0 | 0 | 0
22.05.2025¦10:46:42.564 | 0 | 0 | 0 | 0 | 0 | 0 | 0 | 0 | 0 | 0 | 0 | 0 | 0 | 0 | 0 | 0 | 0 | 0 | 0 | 0
22.05.2025¦10:46:43.563 | 0 | 0 | 0 | 0 | 0 | 0 | 0 | 0 | 0 | 0 | 0 | 0 | 0 | 0 | 0 | 0 | 0 | 0 | 0 | 0
22.05.2025¦10:46:44.564 | 0 | 0 | 0 | 0 | 0 | 0 | 0 | 0 | 0 | 0 | 0 | 0 | 0 | 0 | 0 | 0 | 0 | 0 | 0 | 0
22.05.2025¦10:46:45.564 | 0 | 0 | 0 | 0 | 0 | 0 | 0 | 0 | 0 | 0 | 0 | 0 | 0 | 0 | 0 | 0 | 0 | 0 | 0 | 0
22.05.2025¦10:46:46.563 | 0 | 0 | 0 | 0 | 0 | 0 | 0 | 0 | 0 | 0 | 0 | 0 | 0 | 0 | 0 | 0 | 0 | 0 | 0 | 0
22.05.2025¦10:46:47.564 | 0 | 0 | 0 | 0 | 0 | 0 | 0 | 0 | 0 | 0 | 0 | 0 | 0 | 0 | 0 | 0 | 0 | 0 | 0 | 0
22.05.2025¦10:46:48.564 | 0 | 0 | 0 | 0 | 0 | 0 | 0 | 0 | 0 | 0 | 0 | 0 | 0 | 0 | 0 | 0 | 0 | 0 | 0 | 0
22.05.2025¦10:46:49.563 | 0 | 0 | 0 | 0 | 0 | 0 | 0 | 0 | 0 | 0 | 0 | 0 | 0 | 0 | 0 | 0 | 0 | 0 | 0 | 0
22.05.2025¦10:46:50.564 | 0 | 0 | 0 | 0 | 0 | 0 | 0 | 0 | 0 | 0 | 0 | 0 | 0 | 0 | 0 | 0 | 0 | 0 | 0 | 0
22.05.2025¦10:46:51.564 | 0 | 0 | 0 | 0 | 0 | 0 | 0 | 0 | 0 | 0 | 0 | 0 | 0 | 0 | 0 | 0 | 0 | 0 | 0 | 0
22.05.2025¦10:46:52.564 | 0 | 0 | 0 | 0 | 0 | 0 | 0 | 0 | 0 | 0 | 0 | 0 | 0 | 0 | 0 | 0 | 0 | 0 | 0 | 0
22.05.2025¦10:46:53.562 | 0 | 0 | 0 | 0 | 0 | 0 | 0 | 0 | 0 | 0 | 0 | 0 | 0 | 0 | 0 | 0 | 0 | 0 | 0 | 0
22.05.2025¦10:46:54.563 | 0 | 0 | 0 | 0 | 0 | 0 | 0 | 0 | 0 | 0 | 0 | 0 | 0 | 0 | 0 | 0 | 0 | 0 | 0 | 0
22.05.2025¦10:46:55.563 | 0 | 0 | 0 | 0 | 0 | 0 | 0 | 0 | 0 | 0 | 0 | 0 | 0 | 0 | 0 | 0 | 0 | 0 | 0 | 0
22.05.2025¦10:46:56.563 | 0 | 0 | 0 | 0 | 0 | 0 | 0 | 0 | 0 | 0 | 0 | 0 | 0 | 0 | 0 | 0 | 0 | 0 | 0 | 0
22.05.2025¦10:46:57.563 | 0 | 0 | 0 | 0 | 0 | 0 | 0 | 0 | 0 | 0 | 0 | 0 | 0 | 0 | 0 | 0 | 0 | 0 | 0 | 0
22.05.2025¦10:46:58.563 | 0 | 0 | 0 | 0 | 0 | 0 | 0 | 0 | 0 | 0 | 0 | 0 | 0 | 0 | 0 | 0 | 0 | 0 | 0 | 0
22.05.2025¦10:46:59.564 | 0 | 0 | 0 | 0 | 0 | 0 | 0 | 0 | 0 | 0 | 0 | 0 | 0 | 0 | 0 | 0 | 0 | 0 | 0 | 0
22.05.2025¦10:47:00.562 | 0 | 0 | 0 | 0 | 0 | 0 | 0 | 0 | 0 | 0 | 0 | 0 | 0 | 0 | 0 | 0 | 0 | 0 | 0 | 0
22.05.2025¦10:47:01.564 | 0 | 0 | 0 | 0 | 0 | 0 | 0 | 0 | 0 | 0 | 0 | 0 | 0 | 0 | 0 | 0 | 0 | 0 | 0 | 0
22.05.2025¦10:47:02.564 | 0 | 0 | 0 | 0 | 0 | 0 | 0 | 0 | 0 | 0 | 0 | 0 | 0 | 0 | 0 | 0 | 0 | 0 | 0 | 0
22.05.2025¦10:47:03.564 | 0 | 0 | 0 | 0 | 0 | 0 | 0 | 0 | 0 | 0 | 0 | 0 | 0 | 0 | 0 | 0 | 0 | 0 | 0 | 0
22.05.2025¦10:47:04.564 | 0 | 0 | 0 | 0 | 0 | 0 | 0 | 0 | 0 | 0 | 0 | 0 | 0 | 0 | 0 | 0 | 0 | 0 | 0 | 0
22.05.2025¦10:47:05.564 | 0 | 0 | 0 | 0 | 0 | 0 | 0 | 0 | 0 | 0 | 0 | 0 | 0 | 0 | 0 | 0 | 0 | 0 | 0 | 0
22.05.2025¦10:47:06.564 | 0 | 0 | 0 | 0 | 0 | 0 | 0 | 0 | 0 | 0 | 0 | 0 | 0 | 0 | 0 | 0 | 0 | 0 | 0 | 0
22.05.2025¦10:47:07.563 | 0 | 0 | 0 | 0 | 0 | 0 | 0 | 0 | 0 | 0 | 0 | 0 | 0 | 0 | 0 | 0 | 0 | 0 | 0 | 0
22.05.2025¦10:47:08.564 | 0 | 0 | 0 | 0 | 0 | 0 | 0 | 0 | 0 | 0 | 0 | 0 | 0 | 0 | 0 | 0 | 0 | 0 | 0 | 0
22.05.2025¦10:47:09.564 | 0 | 0 | 0 | 0 | 0 | 0 | 0 | 0 | 0 | 0 | 0 | 0 | 0 | 0 | 0 | 0 | 0 | 0 | 0 | 0
22.05.2025¦10:47:10.563 | 0 | 0 | 0 | 0 | 0 | 0 | 0 | 0 | 0 | 0 | 0 | 0 | 0 | 0 | 0 | 0 | 0 | 0 | 0 | 0
22.05.2025¦10:47:11.564 | 0 | 0 | 0 | 0 | 0 | 0 | 0 | 0 | 0 | 0 | 0 | 0 | 0 | 0 | 0 | 0 | 0 | 0 | 0 | 0
22.05.2025¦10:47:12.564 | 0 | 0 | 0 | 0 | 0 | 0 | 0 | 0 | 0 | 0 | 0 | 0 | 0 | 0 | 0 | 0 | 0 | 0 | 0 | 0
22.05.2025¦10:47:13.564 | 0 | 0 | 0 | 0 | 0 | 0 | 0 | 0 | 0 | 0 | 0 | 0 | 0 | 0 | 0 | 0 | 0 | 0 | 0 | 0
22.05.2025¦10:47:14.564 | 0 | 0 | 0 | 0 | 0 | 0 | 0 | 0 | 0 | 0 | 0 | 0 | 0 | 0 | 0 | 0 | 0 | 0 | 0 | 0
22.05.2025¦10:47:15.564 | 0 | 0 | 0 | 0 | 0 | 0 | 0 | 0 | 0 | 0 | 0 | 0 | 0 | 0 | 0 | 0 | 0 | 0 | 0 | 0
22.05.2025¦10:47:16.564 | 0 | 0 | 0 | 0 | 0 | 0 | 0 | 0 | 0 | 0 | 0 | 0 | 0 | 0 | 0 | 0 | 0 | 0 | 0 | 0
22.05.2025¦10:47:17.564 | 0 | 0 | 0 | 0 | 0 | 0 | 0 | 0 | 0 | 0 | 0 | 0 | 0 | 0 | 0 | 0 | 0 | 0 | 0 | 0
22.05.2025¦10:47:18.564 | 0 | 0 | 0 | 0 | 0 | 0 | 0 | 0 | 0 | 0 | 0 | 0 | 0 | 0 | 0 | 0 | 0 | 0 | 0 | 0
22.05.2025¦10:47:19.564 | 0 | 0 | 0 | 0 | 0 | 0 | 0 | 0 | 0 | 0 | 0 | 0 | 0 | 0 | 0 | 0 | 0 | 0 | 0 | 0
22.05.2025¦10:47:20.565 | 0 | 0 | 0 | 0 | 0 | 0 | 0 | 0 | 0 | 0 | 0 | 0 | 0 | 0 | 0 | 0 | 0 | 0 | 0 | 0
22.05.2025¦10:47:21.563 | 0 | 0 | 0 | 0 | 0 | 0 | 0 | 0 | 0 | 0 | 0 | 0 | 0 | 0 | 0 | 0 | 0 | 0 | 0 | 0
22.05.2025¦10:47:22.564 | 0 | 0 | 0 | 0 | 0 | 0 | 0 | 0 | 0 | 0 | 0 | 0 | 0 | 0 | 0 | 0 | 0 | 0 | 0 | 0
22.05.2025¦10:47:23.564 | 0 | 0 | 0 | 0 | 0 | 0 | 0 | 0 | 0 | 0 | 0 | 0 | 0 | 0 | 0 | 0 | 0 | 0 | 0 | 0
22.05.2025¦10:47:24.563 | 0 | 0 | 0 | 0 | 0 | 0 | 0 | 0 | 0 | 0 | 0 | 0 | 0 | 0 | 0 | 0 | 0 | 0 | 0 | 0
22.05.2025¦10:47:25.564 | 0 | 0 | 0 | 0 | 0 | 0 | 0 | 0 | 0 | 0 | 0 | 0 | 0 | 0 | 0 | 0 | 0 | 0 | 0 | 0
22.05.2025¦10:47:26.562 | 0 | 0 | 0 | 0 | 0 | 0 | 0 | 0 | 0 | 0 | 0 | 0 | 0 | 0 | 0 | 0 | 0 | 0 | 0 | 0
22.05.2025¦10:47:27.564 | 0 | 0 | 0 | 0 | 0 | 0 | 0 | 0 | 0 | 0 | 0 | 0 | 0 | 0 | 0 | 0 | 0 | 0 | 0 | 0
22.05.2025¦10:47:28.564 | 0 | 0 | 0 | 0 | 0 | 0 | 0 | 0 | 0 | 0 | 0 | 0 | 0 | 0 | 0 | 0 | 0 | 0 | 0 | 0
22.05.2025¦10:47:29.564 | 0 | 0 | 0 | 0 | 0 | 0 | 0 | 0 | 0 | 0 | 0 | 0 | 0 | 0 | 0 | 0 | 0 | 0 | 0 | 0
22.05.2025¦10:47:30.563 | 0 | 0 | 0 | 0 | 0 | 0 | 0 | 0 | 0 | 0 | 0 | 0 | 0 | 0 | 0 | 0 | 0 | 0 | 0 | 0
22.05.2025¦10:47:31.564 | 0 | 0 | 0 | 0 | 0 | 0 | 0 | 0 | 0 | 0 | 0 | 0 | 0 | 0 | 0 | 0 | 0 | 0 | 0 | 0
22.05.2025¦10:47:32.564 | 0 | 0 | 0 | 0 | 0 | 0 | 0 | 0 | 0 | 0 | 0 | 0 | 0 | 0 | 0 | 0 | 0 | 0 | 0 | 0
22.05.2025¦10:47:33.564 | 0 | 0 | 0 | 0 | 0 | 0 | 0 | 0 | 0 | 0 | 0 | 0 | 0 | 0 | 0 | 0 | 0 | 0 | 0 | 0
22.05.2025¦10:47:34.564 | 0 | 0 | 0 | 0 | 0 | 0 | 0 | 0 | 0 | 0 | 0 | 0 | 0 | 0 | 0 | 0 | 0 | 0 | 0 | 0
22.05.2025¦10:47:35.564 | 0 | 0 | 0 | 0 | 0 | 0 | 0 | 0 | 0 | 0 | 0 | 0 | 0 | 0 | 0 | 0 | 0 | 0 | 0 | 0
22.05.2025¦10:47:36.564 | 0 | 0 | 0 | 0 | 0 | 0 | 0 | 0 | 0 | 0 | 0 | 0 | 0 | 0 | 0 | 0 | 0 | 0 | 0 | 0
22.05.2025¦10:47:37.563 | 0 | 0 | 0 | 0 | 0 | 0 | 0 | 0 | 0 | 0 | 0 | 0 | 0 | 0 | 0 | 0 | 0 | 0 | 0 | 0
22.05.2025¦10:47:38.563 | 0 | 0 | 0 | 0 | 0 | 0 | 0 | 0 | 0 | 0 | 0 | 0 | 0 | 0 | 0 | 0 | 0 | 0 | 0 | 0
22.05.2025¦10:47:39.564 | 0 | 0 | 0 | 0 | 0 | 0 | 0 | 0 | 0 | 0 | 0 | 0 | 0 | 0 | 0 | 0 | 0 | 0 | 0 | 0
22.05.2025¦10:47:40.564 | 0 | 0 | 0 | 0 | 0 | 0 | 0 | 0 | 0 | 0 | 0 | 0 | 0 | 0 | 0 | 0 | 0 | 0 | 0 | 0
22.05.2025¦10:47:41.563 | 0 | 0 | 0 | 0 | 0 | 0 | 0 | 0 | 0 | 0 | 0 | 0 | 0 | 0 | 0 | 0 | 0 | 0 | 0 | 0
22.05.2025¦10:47:42.563 | 0 | 0 | 0 | 0 | 0 | 0 | 0 | 0 | 0 | 0 | 0 | 0 | 0 | 0 | 0 | 0 | 0 | 0 | 0 | 0
22.05.2025¦10:47:43.564 | 0 | 0 | 0 | 0 | 0 | 0 | 0 | 0 | 0 | 0 | 0 | 0 | 0 | 0 | 0 | 0 | 0 | 0 | 0 | 0
22.05.2025¦10:47:44.564 | 0 | 0 | 0 | 0 | 0 | 0 | 0 | 0 | 0 | 0 | 0 | 0 | 0 | 0 | 0 | 0 | 0 | 0 | 0 | 0
22.05.2025¦10:47:45.563 | 0 | 0 | 0 | 0 | 0 | 0 | 0 | 0 | 0 | 0 | 0 | 0 | 0 | 0 | 0 | 0 | 0 | 0 | 0 | 0
22.05.2025¦10:47:46.564 | 0 | 0 | 0 | 0 | 0 | 0 | 0 | 0 | 0 | 0 | 0 | 0 | 0 | 0 | 0 | 0 | 0 | 0 | 0 | 0
22.05.2025¦10:47:47.562 | 0 | 0 | 0 | 0 | 0 | 0 | 0 | 0 | 0 | 0 | 0 | 0 | 0 | 0 | 0 | 0 | 0 | 0 | 0 | 0
22.05.2025¦10:47:48.563 | 0 | 0 | 0 | 0 | 0 | 0 | 0 | 0 | 0 | 0 | 0 | 0 | 0 | 0 | 0 | 0 | 0 | 0 | 0 | 0
22.05.2025¦10:47:49.563 | 0 | 0 | 0 | 0 | 0 | 0 | 0 | 0 | 0 | 0 | 0 | 0 | 0 | 0 | 0 | 0 | 0 | 0 | 0 | 0
22.05.2025¦10:47:50.563 | 0 | 0 | 0 | 0 | 0 | 0 | 0 | 0 | 0 | 0 | 0 | 0 | 0 | 0 | 0 | 0 | 0 | 0 | 0 | 0
22.05.2025¦10:47:51.563 | 0 | 0 | 0 | 0 | 0 | 0 | 0 | 0 | 0 | 0 | 0 | 0 | 0 | 0 | 0 | 0 | 0 | 0 | 0 | 0
22.05.2025¦10:47:52.563 | 0 | 0 | 0 | 0 | 0 | 0 | 0 | 0 | 0 | 0 | 0 | 0 | 0 | 0 | 0 | 0 | 0 | 0 | 0 | 0
22.05.2025¦10:47:53.564 | 0 | 0 | 0 | 0 | 0 | 0 | 0 | 0 | 0 | 0 | 0 | 0 | 0 | 0 | 0 | 0 | 0 | 0 | 0 | 0
22.05.2025¦10:47:54.563 | 0 | 0 | 0 | 0 | 0 | 0 | 0 | 0 | 0 | 0 | 0 | 0 | 0 | 0 | 0 | 0 | 0 | 0 | 0 | 0
22.05.2025¦10:47:55.565 | 0 | 0 | 0 | 0 | 0 | 0 | 0 | 0 | 0 | 0 | 0 | 0 | 0 | 0 | 0 | 0 | 0 | 0 | 0 | 0
22.05.2025¦10:47:56.562 | 0 | 0 | 0 | 0 | 0 | 0 | 0 | 0 | 0 | 0 | 0 | 0 | 0 | 0 | 0 | 0 | 0 | 0 | 0 | 0
22.05.2025¦10:47:57.563 | 0 | 0 | 0 | 0 | 0 | 0 | 0 | 0 | 0 | 0 | 0 | 0 | 0 | 0 | 0 | 0 | 0 | 0 | 0 | 0
22.05.2025¦10:47:58.564 | 0 | 0 | 0 | 0 | 0 | 0 | 0 | 0 | 0 | 0 | 0 | 0 | 0 | 0 | 0 | 0 | 0 | 0 | 0 | 0
22.05.2025¦10:47:59.564 | 0 | 0 | 0 | 0 | 0 | 0 | 0 | 0 | 0 | 0 | 0 | 0 | 0 | 0 | 0 | 0 | 0 | 0 | 0 | 0
22.05.2025¦10:48:00.564 | 0 | 0 | 0 | 0 | 0 | 0 | 0 | 0 | 0 | 0 | 0 | 0 | 0 | 0 | 0 | 0 | 0 | 0 | 0 | 0
22.05.2025¦10:48:01.564 | 0 | 0 | 0 | 0 | 0 | 0 | 0 | 0 | 0 | 0 | 0 | 0 | 0 | 0 | 0 | 0 | 0 | 0 | 0 | 0
22.05.2025¦10:48:02.563 | 0 | 0 | 0 | 0 | 0 | 0 | 0 | 0 | 0 | 0 | 0 | 0 | 0 | 0 | 0 | 0 | 0 | 0 | 0 | 0
22.05.2025¦10:48:03.563 | 0 | 0 | 0 | 0 | 0 | 0 | 0 | 0 | 0 | 0 | 0 | 0 | 0 | 0 | 0 | 0 | 0 | 0 | 0 | 0
22.05.2025¦10:48:04.564 | 0 | 0 | 0 | 0 | 0 | 0 | 0 | 0 | 0 | 0 | 0 | 0 | 0 | 0 | 0 | 0 | 0 | 0 | 0 | 0
22.05.2025¦10:48:05.564 | 0 | 0 | 0 | 0 | 0 | 0 | 0 | 0 | 0 | 0 | 0 | 0 | 0 | 0 | 0 | 0 | 0 | 0 | 0 | 0
22.05.2025¦10:48:06.563 | 0 | 0 | 0 | 0 | 0 | 0 | 0 | 0 | 0 | 0 | 0 | 0 | 0 | 0 | 0 | 0 | 0 | 0 | 0 | 0
22.05.2025¦10:48:07.564 | 0 | 0 | 0 | 0 | 0 | 0 | 0 | 0 | 0 | 0 | 0 | 0 | 0 | 0 | 0 | 0 | 0 | 0 | 0 | 0
22.05.2025¦10:48:08.563 | 0 | 0 | 0 | 0 | 0 | 0 | 0 | 0 | 0 | 0 | 0 | 0 | 0 | 0 | 0 | 0 | 0 | 0 | 0 | 0
22.05.2025¦10:48:09.565 | 0 | 0 | 0 | 0 | 0 | 0 | 0 | 0 | 0 | 0 | 0 | 0 | 0 | 0 | 0 | 0 | 0 | 0 | 0 | 0
22.05.2025¦10:48:10.564 | 0 | 0 | 0 | 0 | 0 | 0 | 0 | 0 | 0 | 0 | 0 | 0 | 0 | 0 | 0 | 0 | 0 | 0 | 0 | 0
22.05.2025¦10:48:11.562 | 0 | 0 | 0 | 0 | 0 | 0 | 0 | 0 | 0 | 0 | 0 | 0 | 0 | 0 | 0 | 0 | 0 | 0 | 0 | 0
22.05.2025¦10:48:12.562 | 0 | 0 | 0 | 0 | 0 | 0 | 0 | 0 | 0 | 0 | 0 | 0 | 0 | 0 | 0 | 0 | 0 | 0 | 0 | 0
22.05.2025¦10:48:13.563 | 0 | 0 | 0 | 0 | 0 | 0 | 0 | 0 | 0 | 0 | 0 | 0 | 0 | 0 | 0 | 0 | 0 | 0 | 0 | 0
22.05.2025¦10:48:14.563 | 0 | 0 | 0 | 0 | 0 | 0 | 0 | 0 | 0 | 0 | 0 | 0 | 0 | 0 | 0 | 0 | 0 | 0 | 0 | 0
22.05.2025¦10:48:15.563 | 0 | 0 | 0 | 0 | 0 | 0 | 0 | 0 | 0 | 0 | 0 | 0 | 0 | 0 | 0 | 0 | 0 | 0 | 0 | 0
22.05.2025¦10:48:16.564 | 0 | 0 | 0 | 0 | 0 | 0 | 0 | 0 | 0 | 0 | 0 | 0 | 0 | 0 | 0 | 0 | 0 | 0 | 0 | 0
22.05.2025¦10:48:17.564 | 0 | 0 | 0 | 0 | 0 | 0 | 0 | 0 | 0 | 0 | 0 | 0 | 0 | 0 | 0 | 0 | 0 | 0 | 0 | 0
22.05.2025¦10:48:18.563 | 0 | 0 | 0 | 0 | 0 | 0 | 0 | 0 | 0 | 0 | 0 | 0 | 0 | 0 | 0 | 0 | 0 | 0 | 0 | 0
22.05.2025¦10:48:19.563 | 0 | 0 | 0 | 0 | 0 | 0 | 0 | 0 | 0 | 0 | 0 | 0 | 0 | 0 | 0 | 0 | 0 | 0 | 0 | 0
22.05.2025¦10:48:20.564 | 0 | 0 | 0 | 0 | 0 | 0 | 0 | 0 | 0 | 0 | 0 | 0 | 0 | 0 | 0 | 0 | 0 | 0 | 0 | 0
22.05.2025¦10:48:21.564 | 0 | 0 | 0 | 0 | 0 | 0 | 0 | 0 | 0 | 0 | 0 | 0 | 0 | 0 | 0 | 0 | 0 | 0 | 0 | 0
22.05.2025¦10:48:22.564 | 0 | 0 | 0 | 0 | 0 | 0 | 0 | 0 | 0 | 0 | 0 | 0 | 0 | 0 | 0 | 0 | 0 | 0 | 0 | 0
22.05.2025¦10:48:23.564 | 0 | 0 | 0 | 0 | 0 | 0 | 0 | 0 | 0 | 0 | 0 | 0 | 0 | 0 | 0 | 0 | 0 | 0 | 0 | 0
22.05.2025¦10:48:24.564 | 0 | 0 | 0 | 0 | 0 | 0 | 0 | 0 | 0 | 0 | 0 | 0 | 0 | 0 | 0 | 0 | 0 | 0 | 0 | 0
22.05.2025¦10:48:25.564 | 0 | 0 | 0 | 0 | 0 | 0 | 0 | 0 | 0 | 0 | 0 | 0 | 0 | 0 | 0 | 0 | 0 | 0 | 0 | 0
22.05.2025¦10:48:26.564 | 0 | 0 | 0 | 0 | 0 | 0 | 0 | 0 | 0 | 0 | 0 | 0 | 0 | 0 | 0 | 0 | 0 | 0 | 0 | 0
22.05.2025¦10:48:27.563 | 0 | 0 | 0 | 0 | 0 | 0 | 0 | 0 | 0 | 0 | 0 | 0 | 0 | 0 | 0 | 0 | 0 | 0 | 0 | 0
22.05.2025¦10:48:28.564 | 0 | 0 | 0 | 0 | 0 | 0 | 0 | 0 | 0 | 0 | 0 | 0 | 0 | 0 | 0 | 0 | 0 | 0 | 0 | 0
22.05.2025¦10:48:29.564 | 0 | 0 | 0 | 0 | 0 | 0 | 0 | 0 | 0 | 0 | 0 | 0 | 0 | 0 | 0 | 0 | 0 | 0 | 0 | 0
22.05.2025¦10:48:30.566 | 0 | 0 | 0 | 0 | 0 | 0 | 0 | 0 | 0 | 0 | 0 | 0 | 0 | 0 | 0 | 0 | 0 | 0 | 0 | 0
22.05.2025¦10:48:31.563 | 0 | 0 | 0 | 0 | 0 | 0 | 0 | 0 | 0 | 0 | 0 | 0 | 0 | 0 | 0 | 0 | 0 | 0 | 0 | 0
22.05.2025¦10:48:32.563 | 0 | 0 | 0 | 0 | 0 | 0 | 0 | 0 | 0 | 0 | 0 | 0 | 0 | 0 | 0 | 0 | 0 | 0 | 0 | 0
22.05.2025¦10:48:33.563 | 0 | 0 | 0 | 0 | 0 | 0 | 0 | 0 | 0 | 0 | 0 | 0 | 0 | 0 | 0 | 0 | 0 | 0 | 0 | 0
22.05.2025¦10:48:34.562 | 0 | 0 | 0 | 0 | 0 | 0 | 0 | 0 | 0 | 0 | 0 | 0 | 0 | 0 | 0 | 0 | 0 | 0 | 0 | 0
22.05.2025¦10:48:35.563 | 0 | 0 | 0 | 0 | 0 | 0 | 0 | 0 | 0 | 0 | 0 | 0 | 0 | 0 | 0 | 0 | 0 | 0 | 0 | 0
22.05.2025¦10:48:36.562 | 0 | 0 | 0 | 0 | 0 | 0 | 0 | 0 | 0 | 0 | 0 | 0 | 0 | 0 | 0 | 0 | 0 | 0 | 0 | 0
22.05.2025¦10:48:37.564 | 0 | 0 | 0 | 0 | 0 | 0 | 0 | 0 | 0 | 0 | 0 | 0 | 0 | 0 | 0 | 0 | 0 | 0 | 0 | 0
22.05.2025¦10:48:38.564 | 0 | 0 | 0 | 0 | 0 | 0 | 0 | 0 | 0 | 0 | 0 | 0 | 0 | 0 | 0 | 0 | 0 | 0 | 0 | 0
22.05.2025¦10:48:39.564 | 0 | 0 | 0 | 0 | 0 | 0 | 0 | 0 | 0 | 0 | 0 | 0 | 0 | 0 | 0 | 0 | 0 | 0 | 0 | 0
22.05.2025¦10:48:40.563 | 0 | 0 | 0 | 0 | 0 | 0 | 0 | 0 | 0 | 0 | 0 | 0 | 0 | 0 | 0 | 0 | 0 | 0 | 0 | 0
22.05.2025¦10:48:41.564 | 0 | 0 | 0 | 0 | 0 | 0 | 0 | 0 | 0 | 0 | 0 | 0 | 0 | 0 | 0 | 0 | 0 | 0 | 0 | 0
22.05.2025¦10:48:42.563 | 0 | 0 | 0 | 0 | 0 | 0 | 0 | 0 | 0 | 0 | 0 | 0 | 0 | 0 | 0 | 0 | 0 | 0 | 0 | 0
22.05.2025¦10:48:43.563 | 0 | 0 | 0 | 0 | 0 | 0 | 0 | 0 | 0 | 0 | 0 | 0 | 0 | 0 | 0 | 0 | 0 | 0 | 0 | 0
22.05.2025¦10:48:44.564 | 0 | 0 | 0 | 0 | 0 | 0 | 0 | 0 | 0 | 0 | 0 | 0 | 0 | 0 | 0 | 0 | 0 | 0 | 0 | 0
22.05.2025¦10:48:45.563 | 0 | 0 | 0 | 0 | 0 | 0 | 0 | 0 | 0 | 0 | 0 | 0 | 0 | 0 | 0 | 0 | 0 | 0 | 0 | 0
22.05.2025¦10:48:46.564 | 0 | 0 | 0 | 0 | 0 | 0 | 0 | 0 | 0 | 0 | 0 | 0 | 0 | 0 | 0 | 0 | 0 | 0 | 0 | 0
22.05.2025¦10:48:47.563 | 0 | 0 | 0 | 0 | 0 | 0 | 0 | 0 | 0 | 0 | 0 | 0 | 0 | 0 | 0 | 0 | 0 | 0 | 0 | 0
22.05.2025¦10:48:48.564 | 0 | 0 | 0 | 0 | 0 | 0 | 0 | 0 | 0 | 0 | 0 | 0 | 0 | 0 | 0 | 0 | 0 | 0 | 0 | 0
22.05.2025¦10:48:49.564 | 0 | 0 | 0 | 0 | 0 | 0 | 0 | 0 | 0 | 0 | 0 | 0 | 0 | 0 | 0 | 0 | 0 | 0 | 0 | 0
22.05.2025¦10:48:50.564 | 0 | 0 | 0 | 0 | 0 | 0 | 0 | 0 | 0 | 0 | 0 | 0 | 0 | 0 | 0 | 0 | 0 | 0 | 0 | 0
22.05.2025¦10:48:51.564 | 0 | 0 | 0 | 0 | 0 | 0 | 0 | 0 | 0 | 0 | 0 | 0 | 0 | 0 | 0 | 0 | 0 | 0 | 0 | 0
22.05.2025¦10:48:52.563 | 0 | 0 | 0 | 0 | 0 | 0 | 0 | 0 | 0 | 0 | 0 | 0 | 0 | 0 | 0 | 0 | 0 | 0 | 0 | 0
22.05.2025¦10:48:53.562 | 0 | 0 | 0 | 0 | 0 | 0 | 0 | 0 | 0 | 0 | 0 | 0 | 0 | 0 | 0 | 0 | 0 | 0 | 0 | 0
22.05.2025¦10:48:54.563 | 0 | 0 | 0 | 0 | 0 | 0 | 0 | 0 | 0 | 0 | 0 | 0 | 0 | 0 | 0 | 0 | 0 | 0 | 0 | 0
22.05.2025¦10:48:55.562 | 0 | 0 | 0 | 0 | 0 | 0 | 0 | 0 | 0 | 0 | 0 | 0 | 0 | 0 | 0 | 0 | 0 | 0 | 0 | 0
22.05.2025¦10:48:56.563 | 0 | 0 | 0 | 0 | 0 | 0 | 0 | 0 | 0 | 0 | 0 | 0 | 0 | 0 | 0 | 0 | 0 | 0 | 0 | 0
22.05.2025¦10:48:57.564 | 0 | 0 | 0 | 0 | 0 | 0 | 0 | 0 | 0 | 0 | 0 | 0 | 0 | 0 | 0 | 0 | 0 | 0 | 0 | 0
22.05.2025¦10:48:58.564 | 0 | 0 | 0 | 0 | 0 | 0 | 0 | 0 | 0 | 0 | 0 | 0 | 0 | 0 | 0 | 0 | 0 | 0 | 0 | 0
22.05.2025¦10:48:59.563 | 0 | 0 | 0 | 0 | 0 | 0 | 0 | 0 | 0 | 0 | 0 | 0 | 0 | 0 | 0 | 0 | 0 | 0 | 0 | 0
22.05.2025¦10:49:00.563 | 0 | 0 | 0 | 0 | 0 | 0 | 0 | 0 | 0 | 0 | 0 | 0 | 0 | 0 | 0 | 0 | 0 | 0 | 0 | 0
22.05.2025¦10:49:01.564 | 0 | 0 | 0 | 0 | 0 | 0 | 0 | 0 | 0 | 0 | 0 | 0 | 0 | 0 | 0 | 0 | 0 | 0 | 0 | 0
22.05.2025¦10:49:02.562 | 0 | 0 | 0 | 0 | 0 | 0 | 0 | 0 | 0 | 0 | 0 | 0 | 0 | 0 | 0 | 0 | 0 | 0 | 0 | 0
22.05.2025¦10:49:03.563 | 0 | 0 | 0 | 0 | 0 | 0 | 0 | 0 | 0 | 0 | 0 | 0 | 0 | 0 | 0 | 0 | 0 | 0 | 0 | 0
22.05.2025¦10:49:04.563 | 0 | 0 | 0 | 0 | 0 | 0 | 0 | 0 | 0 | 0 | 0 | 0 | 0 | 0 | 0 | 0 | 0 | 0 | 0 | 0
22.05.2025¦10:49:05.563 | 0 | 0 | 0 | 0 | 0 | 0 | 0 | 0 | 0 | 0 | 0 | 0 | 0 | 0 | 0 | 0 | 0 | 0 | 0 | 0
22.05.2025¦10:49:06.564 | 0 | 0 | 0 | 0 | 0 | 0 | 0 | 0 | 0 | 0 | 0 | 0 | 0 | 0 | 0 | 0 | 0 | 0 | 0 | 0
22.05.2025¦10:49:07.563 | 0 | 0 | 0 | 0 | 0 | 0 | 0 | 0 | 0 | 0 | 0 | 0 | 0 | 0 | 0 | 0 | 0 | 0 | 0 | 0
22.05.2025¦10:49:08.563 | 0 | 0 | 0 | 0 | 0 | 0 | 0 | 0 | 0 | 0 | 0 | 0 | 0 | 0 | 0 | 0 | 0 | 0 | 0 | 0
22.05.2025¦10:49:09.562 | 0 | 0 | 0 | 0 | 0 | 0 | 0 | 0 | 0 | 0 | 0 | 0 | 0 | 0 | 0 | 0 | 0 | 0 | 0 | 0
22.05.2025¦10:49:10.563 | 0 | 0 | 0 | 0 | 0 | 0 | 0 | 0 | 0 | 0 | 0 | 0 | 0 | 0 | 0 | 0 | 0 | 0 | 0 | 0
22.05.2025¦10:49:11.564 | 0 | 0 | 0 | 0 | 0 | 0 | 0 | 0 | 0 | 0 | 0 | 0 | 0 | 0 | 0 | 0 | 0 | 0 | 0 | 0
22.05.2025¦10:49:12.564 | 0 | 0 | 0 | 0 | 0 | 0 | 0 | 0 | 0 | 0 | 0 | 0 | 0 | 0 | 0 | 0 | 0 | 0 | 0 | 0
22.05.2025¦10:49:13.563 | 0 | 0 | 0 | 0 | 0 | 0 | 0 | 0 | 0 | 0 | 0 | 0 | 0 | 0 | 0 | 0 | 0 | 0 | 0 | 0
22.05.2025¦10:49:14.564 | 0 | 0 | 0 | 0 | 0 | 0 | 0 | 0 | 0 | 0 | 0 | 0 | 0 | 0 | 0 | 0 | 0 | 0 | 0 | 0
22.05.2025¦10:49:15.563 | 0 | 0 | 0 | 0 | 0 | 0 | 0 | 0 | 0 | 0 | 0 | 0 | 0 | 0 | 0 | 0 | 0 | 0 | 0 | 0
22.05.2025¦10:49:16.564 | 0 | 0 | 0 | 0 | 0 | 0 | 0 | 0 | 0 | 0 | 0 | 0 | 0 | 0 | 0 | 0 | 0 | 0 | 0 | 0
22.05.2025¦10:49:17.564 | 0 | 0 | 0 | 0 | 0 | 0 | 0 | 0 | 0 | 0 | 0 | 0 | 0 | 0 | 0 | 0 | 0 | 0 | 0 | 0
22.05.2025¦10:49:18.564 | 0 | 0 | 0 | 0 | 0 | 0 | 0 | 0 | 0 | 0 | 0 | 0 | 0 | 0 | 0 | 0 | 0 | 0 | 0 | 0
22.05.2025¦10:49:19.564 | 0 | 0 | 0 | 0 | 0 | 0 | 0 | 0 | 0 | 0 | 0 | 0 | 0 | 0 | 0 | 0 | 0 | 0 | 0 | 0
22.05.2025¦10:49:20.564 | 0 | 0 | 0 | 0 | 0 | 0 | 0 | 0 | 0 | 0 | 0 | 0 | 0 | 0 | 0 | 0 | 0 | 0 | 0 | 0
22.05.2025¦10:49:21.563 | 0 | 0 | 0 | 0 | 0 | 0 | 0 | 0 | 0 | 0 | 0 | 0 | 0 | 0 | 0 | 0 | 0 | 0 | 0 | 0
22.05.2025¦10:49:22.563 | 0 | 0 | 0 | 0 | 0 | 0 | 0 | 0 | 0 | 0 | 0 | 0 | 0 | 0 | 0 | 0 | 0 | 0 | 0 | 0
22.05.2025¦10:49:23.564 | 0 | 0 | 0 | 0 | 0 | 0 | 0 | 0 | 0 | 0 | 0 | 0 | 0 | 0 | 0 | 0 | 0 | 0 | 0 | 0
22.05.2025¦10:49:24.563 | 0 | 0 | 0 | 0 | 0 | 0 | 0 | 0 | 0 | 0 | 0 | 0 | 0 | 0 | 0 | 0 | 0 | 0 | 0 | 0
22.05.2025¦10:49:25.564 | 0 | 0 | 0 | 0 | 0 | 0 | 0 | 0 | 0 | 0 | 0 | 0 | 0 | 0 | 0 | 0 | 0 | 0 | 0 | 0
22.05.2025¦10:49:26.564 | 0 | 0 | 0 | 0 | 0 | 0 | 0 | 0 | 0 | 0 | 0 | 0 | 0 | 0 | 0 | 0 | 0 | 0 | 0 | 0
22.05.2025¦10:49:27.564 | 0 | 0 | 0 | 0 | 0 | 0 | 0 | 0 | 0 | 0 | 0 | 0 | 0 | 0 | 0 | 0 | 0 | 0 | 0 | 0
22.05.2025¦10:49:28.563 | 0 | 0 | 0 | 0 | 0 | 0 | 0 | 0 | 0 | 0 | 0 | 0 | 0 | 0 | 0 | 0 | 0 | 0 | 0 | 0
22.05.2025¦10:49:29.564 | 0 | 0 | 0 | 0 | 0 | 0 | 0 | 0 | 0 | 0 | 0 | 0 | 0 | 0 | 0 | 0 | 0 | 0 | 0 | 0
22.05.2025¦10:49:30.564 | 0 | 0 | 0 | 0 | 0 | 0 | 0 | 0 | 0 | 0 | 0 | 0 | 0 | 0 | 0 | 0 | 0 | 0 | 0 | 0
22.05.2025¦10:49:31.564 | 0 | 0 | 0 | 0 | 0 | 0 | 0 | 0 | 0 | 0 | 0 | 0 | 0 | 0 | 0 | 0 | 0 | 0 | 0 | 0
22.05.2025¦10:49:32.564 | 0 | 0 | 0 | 0 | 0 | 0 | 0 | 0 | 0 | 0 | 0 | 0 | 0 | 0 | 0 | 0 | 0 | 0 | 0 | 0
22.05.2025¦10:49:33.564 | 0 | 0 | 0 | 0 | 0 | 0 | 0 | 0 | 0 | 0 | 0 | 0 | 0 | 0 | 0 | 0 | 0 | 0 | 0 | 0
22.05.2025¦10:49:34.563 | 0 | 0 | 0 | 0 | 0 | 0 | 0 | 0 | 0 | 0 | 0 | 0 | 0 | 0 | 0 | 0 | 0 | 0 | 0 | 0
22.05.2025¦10:49:35.564 | 0 | 0 | 0 | 0 | 0 | 0 | 0 | 0 | 0 | 0 | 0 | 0 | 0 | 0 | 0 | 0 | 0 | 0 | 0 | 0
22.05.2025¦10:49:36.564 | 0 | 0 | 0 | 0 | 0 | 0 | 0 | 0 | 0 | 0 | 0 | 0 | 0 | 0 | 0 | 0 | 0 | 0 | 0 | 0
22.05.2025¦10:49:37.564 | 0 | 0 | 0 | 0 | 0 | 0 | 0 | 0 | 0 | 0 | 0 | 0 | 0 | 0 | 0 | 0 | 0 | 0 | 0 | 0
22.05.2025¦10:49:38.564 | 0 | 0 | 0 | 0 | 0 | 0 | 0 | 0 | 0 | 0 | 0 | 0 | 0 | 0 | 0 | 0 | 0 | 0 | 0 | 0
22.05.2025¦10:49:39.562 | 0 | 0 | 0 | 0 | 0 | 0 | 0 | 0 | 0 | 0 | 0 | 0 | 0 | 0 | 0 | 0 | 0 | 0 | 0 | 0
22.05.2025¦10:49:40.562 | 0 | 0 | 0 | 0 | 0 | 0 | 0 | 0 | 0 | 0 | 0 | 0 | 0 | 0 | 0 | 0 | 0 | 0 | 0 | 0
22.05.2025¦10:49:41.563 | 0 | 0 | 0 | 0 | 0 | 0 | 0 | 0 | 0 | 0 | 0 | 0 | 0 | 0 | 0 | 0 | 0 | 0 | 0 | 0
22.05.2025¦10:49:42.564 | 0 | 0 | 0 | 0 | 0 | 0 | 0 | 0 | 0 | 0 | 0 | 0 | 0 | 0 | 0 | 0 | 0 | 0 | 0 | 0
22.05.2025¦10:49:43.564 | 0 | 0 | 0 | 0 | 0 | 0 | 0 | 0 | 0 | 0 | 0 | 0 | 0 | 0 | 0 | 0 | 0 | 0 | 0 | 0
22.05.2025¦10:49:44.563 | 0 | 0 | 0 | 0 | 0 | 0 | 0 | 0 | 0 | 0 | 0 | 0 | 0 | 0 | 0 | 0 | 0 | 0 | 0 | 0
22.05.2025¦10:49:45.564 | 0 | 0 | 0 | 0 | 0 | 0 | 0 | 0 | 0 | 0 | 0 | 0 | 0 | 0 | 0 | 0 | 0 | 0 | 0 | 0
22.05.2025¦10:49:46.564 | 0 | 0 | 0 | 0 | 0 | 0 | 0 | 0 | 0 | 0 | 0 | 0 | 0 | 0 | 0 | 0 | 0 | 0 | 0 | 0
22.05.2025¦10:49:47.565 | 0 | 0 | 0 | 0 | 0 | 0 | 0 | 0 | 0 | 0 | 0 | 0 | 0 | 0 | 0 | 0 | 0 | 0 | 0 | 0
22.05.2025¦10:49:48.564 | 0 | 0 | 0 | 0 | 0 | 0 | 0 | 0 | 0 | 0 | 0 | 0 | 0 | 0 | 0 | 0 | 0 | 0 | 0 | 0
22.05.2025¦10:49:49.562 | 0 | 0 | 0 | 0 | 0 | 0 | 0 | 0 | 0 | 0 | 0 | 0 | 0 | 0 | 0 | 0 | 0 | 0 | 0 | 0
22.05.2025¦10:49:50.563 | 0 | 0 | 0 | 0 | 0 | 0 | 0 | 0 | 0 | 0 | 0 | 0 | 0 | 0 | 0 | 0 | 0 | 0 | 0 | 0
22.05.2025¦10:49:51.564 | 0 | 0 | 0 | 0 | 0 | 0 | 0 | 0 | 0 | 0 | 0 | 0 | 0 | 0 | 0 | 0 | 0 | 0 | 0 | 0
22.05.2025¦10:49:52.565 | 0 | 0 | 0 | 0 | 0 | 0 | 0 | 0 | 0 | 0 | 0 | 0 | 0 | 0 | 0 | 0 | 0 | 0 | 0 | 0
22.05.2025¦10:49:53.564 | 0 | 0 | 0 | 0 | 0 | 0 | 0 | 0 | 0 | 0 | 0 | 0 | 0 | 0 | 0 | 0 | 0 | 0 | 0 | 0
22.05.2025¦10:49:54.565 | 0 | 0 | 0 | 0 | 0 | 0 | 0 | 0 | 0 | 0 | 0 | 0 | 0 | 0 | 0 | 0 | 0 | 0 | 0 | 0
22.05.2025¦10:49:55.562 | 0 | 0 | 0 | 0 | 0 | 0 | 0 | 0 | 0 | 0 | 0 | 0 | 0 | 0 | 0 | 0 | 0 | 0 | 0 | 0
22.05.2025¦10:49:56.563 | 0 | 0 | 0 | 0 | 0 | 0 | 0 | 0 | 0 | 0 | 0 | 0 | 0 | 0 | 0 | 0 | 0 | 0 | 0 | 0
22.05.2025¦10:49:57.564 | 0 | 0 | 0 | 0 | 0 | 0 | 0 | 0 | 0 | 0 | 0 | 0 | 0 | 0 | 0 | 0 | 0 | 0 | 0 | 0
22.05.2025¦10:49:58.563 | 0 | 0 | 0 | 0 | 0 | 0 | 0 | 0 | 0 | 0 | 0 | 0 | 0 | 0 | 0 | 0 | 0 | 0 | 0 | 0
22.05.2025¦10:49:59.564 | 0 | 0 | 0 | 0 | 0 | 0 | 0 | 0 | 0 | 0 | 0 | 0 | 0 | 0 | 0 | 0 | 0 | 0 | 0 | 0
22.05.2025¦10:50:00.564 | 0 | 0 | 0 | 0 | 0 | 0 | 0 | 0 | 0 | 0 | 0 | 0 | 0 | 0 | 0 | 0 | 0 | 0 | 0 | 0
22.05.2025¦10:50:01.564 | 0 | 0 | 0 | 0 | 0 | 0 | 0 | 0 | 0 | 0 | 0 | 0 | 0 | 0 | 0 | 0 | 0 | 0 | 0 | 0
22.05.2025¦10:50:02.563 | 0 | 0 | 0 | 0 | 0 | 0 | 0 | 0 | 0 | 0 | 0 | 0 | 0 | 0 | 0 | 0 | 0 | 0 | 0 | 0
22.05.2025¦10:50:03.564 | 0 | 0 | 0 | 0 | 0 | 0 | 0 | 0 | 0 | 0 | 0 | 0 | 0 | 0 | 0 | 0 | 0 | 0 | 0 | 0
22.05.2025¦10:50:04.564 | 0 | 0 | 0 | 0 | 0 | 0 | 0 | 0 | 0 | 0 | 0 | 0 | 0 | 0 | 0 | 0 | 0 | 0 | 0 | 0
22.05.2025¦10:50:05.563 | 0 | 0 | 0 | 0 | 0 | 0 | 0 | 0 | 0 | 0 | 0 | 0 | 0 | 0 | 0 | 0 | 0 | 0 | 0 | 0
22.05.2025¦10:50:06.564 | 0 | 0 | 0 | 0 | 0 | 0 | 0 | 0 | 0 | 0 | 0 | 0 | 0 | 0 | 0 | 0 | 0 | 0 | 0 | 0
22.05.2025¦10:50:07.564 | 0 | 0 | 0 | 0 | 0 | 0 | 0 | 0 | 0 | 0 | 0 | 0 | 0 | 0 | 0 | 0 | 0 | 0 | 0 | 0
22.05.2025¦10:50:08.563 | 0 | 0 | 0 | 0 | 0 | 0 | 0 | 0 | 0 | 0 | 0 | 0 | 0 | 0 | 0 | 0 | 0 | 0 | 0 | 0
22.05.2025¦10:50:09.563 | 0 | 0 | 0 | 0 | 0 | 0 | 0 | 0 | 0 | 0 | 0 | 0 | 0 | 0 | 0 | 0 | 0 | 0 | 0 | 0
22.05.2025¦10:50:10.564 | 0 | 0 | 0 | 0 | 0 | 0 | 0 | 0 | 0 | 0 | 0 | 0 | 0 | 0 | 0 | 0 | 0 | 0 | 0 | 0
22.05.2025¦10:50:11.564 | 0 | 0 | 0 | 0 | 0 | 0 | 0 | 0 | 0 | 0 | 0 | 0 | 0 | 0 | 0 | 0 | 0 | 0 | 0 | 0
22.05.2025¦10:50:12.564 | 0 | 0 | 0 | 0 | 0 | 0 | 0 | 0 | 0 | 0 | 0 | 0 | 0 | 0 | 0 | 0 | 0 | 0 | 0 | 0
22.05.2025¦10:50:13.564 | 0 | 0 | 0 | 0 | 0 | 0 | 0 | 0 | 0 | 0 | 0 | 0 | 0 | 0 | 0 | 0 | 0 | 0 | 0 | 0
22.05.2025¦10:50:14.563 | 0 | 0 | 0 | 0 | 0 | 0 | 0 | 0 | 0 | 0 | 0 | 0 | 0 | 0 | 0 | 0 | 0 | 0 | 0 | 0
22.05.2025¦10:50:15.564 | 0 | 0 | 0 | 0 | 0 | 0 | 0 | 0 | 0 | 0 | 0 | 0 | 0 | 0 | 0 | 0 | 0 | 0 | 0 | 0
22.05.2025¦10:50:16.563 | 0 | 0 | 0 | 0 | 0 | 0 | 0 | 0 | 0 | 0 | 0 | 0 | 0 | 0 | 0 | 0 | 0 | 0 | 0 | 0
22.05.2025¦10:50:17.564 | 0 | 0 | 0 | 0 | 0 | 0 | 0 | 0 | 0 | 0 | 0 | 0 | 0 | 0 | 0 | 0 | 0 | 0 | 0 | 0
22.05.2025¦10:50:18.564 | 0 | 0 | 0 | 0 | 0 | 0 | 0 | 0 | 0 | 0 | 0 | 0 | 0 | 0 | 0 | 0 | 0 | 0 | 0 | 0
22.05.2025¦10:50:19.563 | 0 | 0 | 0 | 0 | 0 | 0 | 0 | 0 | 0 | 0 | 0 | 0 | 0 | 0 | 0 | 0 | 0 | 0 | 0 | 0
22.05.2025¦10:50:20.564 | 0 | 0 | 0 | 0 | 0 | 0 | 0 | 0 | 0 | 0 | 0 | 0 | 0 | 0 | 0 | 0 | 0 | 0 | 0 | 0
22.05.2025¦10:50:21.564 | 0 | 0 | 0 | 0 | 0 | 0 | 0 | 0 | 0 | 0 | 0 | 0 | 0 | 0 | 0 | 0 | 0 | 0 | 0 | 0
22.05.2025¦10:50:22.565 | 0 | 0 | 0 | 0 | 0 | 0 | 0 | 0 | 0 | 0 | 0 | 0 | 0 | 0 | 0 | 0 | 0 | 0 | 0 | 0
22.05.2025¦10:50:23.564 | 0 | 0 | 0 | 0 | 0 | 0 | 0 | 0 | 0 | 0 | 0 | 0 | 0 | 0 | 0 | 0 | 0 | 0 | 0 | 0
22.05.2025¦10:50:24.563 | 0 | 0 | 0 | 0 | 0 | 0 | 0 | 0 | 0 | 0 | 0 | 0 | 0 | 0 | 0 | 0 | 0 | 0 | 0 | 0
22.05.2025¦10:50:25.564 | 0 | 0 | 0 | 0 | 0 | 0 | 0 | 0 | 0 | 0 | 0 | 0 | 0 | 0 | 0 | 0 | 0 | 0 | 0 | 0
22.05.2025¦10:50:26.564 | 0 | 0 | 0 | 0 | 0 | 0 | 0 | 0 | 0 | 0 | 0 | 0 | 0 | 0 | 0 | 0 | 0 | 0 | 0 | 0
22.05.2025¦10:50:27.564 | 0 | 0 | 0 | 0 | 0 | 0 | 0 | 0 | 0 | 0 | 0 | 0 | 0 | 0 | 0 | 0 | 0 | 0 | 0 | 0
22.05.2025¦10:50:28.563 | 0 | 0 | 0 | 0 | 0 | 0 | 0 | 0 | 0 | 0 | 0 | 0 | 0 | 0 | 0 | 0 | 0 | 0 | 0 | 0
22.05.2025¦10:50:29.563 | 0 | 0 | 0 | 0 | 0 | 0 | 0 | 0 | 0 | 0 | 0 | 0 | 0 | 0 | 0 | 0 | 0 | 0 | 0 | 0
22.05.2025¦10:50:30.564 | 0 | 0 | 0 | 0 | 0 | 0 | 0 | 0 | 0 | 0 | 0 | 0 | 0 | 0 | 0 | 0 | 0 | 0 | 0 | 0
22.05.2025¦10:50:31.563 | 0 | 0 | 0 | 0 | 0 | 0 | 0 | 0 | 0 | 0 | 0 | 0 | 0 | 0 | 0 | 0 | 0 | 0 | 0 | 0
22.05.2025¦10:50:32.564 | 0 | 0 | 0 | 0 | 0 | 0 | 0 | 0 | 0 | 0 | 0 | 0 | 0 | 0 | 0 | 0 | 0 | 0 | 0 | 0
22.05.2025¦10:50:33.564 | 0 | 0 | 0 | 0 | 0 | 0 | 0 | 0 | 0 | 0 | 0 | 0 | 0 | 0 | 0 | 0 | 0 | 0 | 0 | 0
22.05.2025¦10:50:34.563 | 0 | 0 | 0 | 0 | 0 | 0 | 0 | 0 | 0 | 0 | 0 | 0 | 0 | 0 | 0 | 0 | 0 | 0 | 0 | 0
22.05.2025¦10:50:35.564 | 0 | 0 | 0 | 0 | 0 | 0 | 0 | 0 | 0 | 0 | 0 | 0 | 0 | 0 | 0 | 0 | 0 | 0 | 0 | 0
22.05.2025¦10:50:36.565 | 0 | 0 | 0 | 0 | 0 | 0 | 0 | 0 | 0 | 0 | 0 | 0 | 0 | 0 | 0 | 0 | 0 | 0 | 0 | 0
22.05.2025¦10:50:37.563 | 0 | 0 | 0 | 0 | 0 | 0 | 0 | 0 | 0 | 0 | 0 | 0 | 0 | 0 | 0 | 0 | 0 | 0 | 0 | 0
22.05.2025¦10:50:38.564 | 0 | 0 | 0 | 0 | 0 | 0 | 0 | 0 | 0 | 0 | 0 | 0 | 0 | 0 | 0 | 0 | 0 | 0 | 0 | 0
22.05.2025¦10:50:39.564 | 0 | 0 | 0 | 0 | 0 | 0 | 0 | 0 | 0 | 0 | 0 | 0 | 0 | 0 | 0 | 0 | 0 | 0 | 0 | 0
22.05.2025¦10:50:40.564 | 0 | 0 | 0 | 0 | 0 | 0 | 0 | 0 | 0 | 0 | 0 | 0 | 0 | 0 | 0 | 0 | 0 | 0 | 0 | 0
22.05.2025¦10:50:41.564 | 0 | 0 | 0 | 0 | 0 | 0 | 0 | 0 | 0 | 0 | 0 | 0 | 0 | 0 | 0 | 0 | 0 | 0 | 0 | 0
22.05.2025¦10:50:42.563 | 0 | 0 | 0 | 0 | 0 | 0 | 0 | 0 | 0 | 0 | 0 | 0 | 0 | 0 | 0 | 0 | 0 | 0 | 0 | 0
22.05.2025¦10:50:43.564 | 0 | 0 | 0 | 0 | 0 | 0 | 0 | 0 | 0 | 0 | 0 | 0 | 0 | 0 | 0 | 0 | 0 | 0 | 0 | 0
22.05.2025¦10:50:44.563 | 0 | 0 | 0 | 0 | 0 | 0 | 0 | 0 | 0 | 0 | 0 | 0 | 0 | 0 | 0 | 0 | 0 | 0 | 0 | 0
22.05.2025¦10:50:45.564 | 0 | 0 | 0 | 0 | 0 | 0 | 0 | 0 | 0 | 0 | 0 | 0 | 0 | 0 | 0 | 0 | 0 | 0 | 0 | 0
22.05.2025¦10:50:46.564 | 0 | 0 | 0 | 0 | 0 | 0 | 0 | 0 | 0 | 0 | 0 | 0 | 0 | 0 | 0 | 0 | 0 | 0 | 0 | 0
22.05.2025¦10:50:47.564 | 0 | 0 | 0 | 0 | 0 | 0 | 0 | 0 | 0 | 0 | 0 | 0 | 0 | 0 | 0 | 0 | 0 | 0 | 0 | 0
22.05.2025¦10:50:48.564 | 0 | 0 | 0 | 0 | 0 | 0 | 0 | 0 | 0 | 0 | 0 | 0 | 0 | 0 | 0 | 0 | 0 | 0 | 0 | 0
22.05.2025¦10:50:49.563 | 0 | 0 | 0 | 0 | 0 | 0 | 0 | 0 | 0 | 0 | 0 | 0 | 0 | 0 | 0 | 0 | 0 | 0 | 0 | 0
22.05.2025¦10:50:50.564 | 0 | 0 | 0 | 0 | 0 | 0 | 0 | 0 | 0 | 0 | 0 | 0 | 0 | 0 | 0 | 0 | 0 | 0 | 0 | 0
22.05.2025¦10:50:51.564 | 0 | 0 | 0 | 0 | 0 | 0 | 0 | 0 | 0 | 0 | 0 | 0 | 0 | 0 | 0 | 0 | 0 | 0 | 0 | 0
22.05.2025¦10:50:52.564 | 0 | 0 | 0 | 0 | 0 | 0 | 0 | 0 | 0 | 0 | 0 | 0 | 0 | 0 | 0 | 0 | 0 | 0 | 0 | 0
22.05.2025¦10:50:53.564 | 0 | 0 | 0 | 0 | 0 | 0 | 0 | 0 | 0 | 0 | 0 | 0 | 0 | 0 | 0 | 0 | 0 | 0 | 0 | 0
22.05.2025¦10:50:54.563 | 0 | 0 | 0 | 0 | 0 | 0 | 0 | 0 | 0 | 0 | 0 | 0 | 0 | 0 | 0 | 0 | 0 | 0 | 0 | 0
22.05.2025¦10:50:55.563 | 0 | 0 | 0 | 0 | 0 | 0 | 0 | 0 | 0 | 0 | 0 | 0 | 0 | 0 | 0 | 0 | 0 | 0 | 0 | 0
22.05.2025¦10:50:56.562 | 0 | 0 | 0 | 0 | 0 | 0 | 0 | 0 | 0 | 0 | 0 | 0 | 0 | 0 | 0 | 0 | 0 | 0 | 0 | 0
22.05.2025¦10:50:57.563 | 0 | 0 | 0 | 0 | 0 | 0 | 0 | 0 | 0 | 0 | 0 | 0 | 0 | 0 | 0 | 0 | 0 | 0 | 0 | 0
22.05.2025¦10:50:58.563 | 0 | 0 | 0 | 0 | 0 | 0 | 0 | 0 | 0 | 0 | 0 | 0 | 0 | 0 | 0 | 0 | 0 | 0 | 0 | 0
22.05.2025¦10:50:59.563 | 0 | 0 | 0 | 0 | 0 | 0 | 0 | 0 | 0 | 0 | 0 | 0 | 0 | 0 | 0 | 0 | 0 | 0 | 0 | 0
22.05.2025¦10:51:00.562 | 0 | 0 | 0 | 0 | 0 | 0 | 0 | 0 | 0 | 0 | 0 | 0 | 0 | 0 | 0 | 0 | 0 | 0 | 0 | 0
22.05.2025¦10:51:01.563 | 0 | 0 | 0 | 0 | 0 | 0 | 0 | 0 | 0 | 0 | 0 | 0 | 0 | 0 | 0 | 0 | 0 | 0 | 0 | 0
22.05.2025¦10:51:02.564 | 0 | 0 | 0 | 0 | 0 | 0 | 0 | 0 | 0 | 0 | 0 | 0 | 0 | 0 | 0 | 0 | 0 | 0 | 0 | 0
22.05.2025¦10:51:03.563 | 0 | 0 | 0 | 0 | 0 | 0 | 0 | 0 | 0 | 0 | 0 | 0 | 0 | 0 | 0 | 0 | 0 | 0 | 0 | 0
22.05.2025¦10:51:04.564 | 0 | 0 | 0 | 0 | 0 | 0 | 0 | 0 | 0 | 0 | 0 | 0 | 0 | 0 | 0 | 0 | 0 | 0 | 0 | 0
22.05.2025¦10:51:05.562 | 0 | 0 | 0 | 0 | 0 | 0 | 0 | 0 | 0 | 0 | 0 | 0 | 0 | 0 | 0 | 0 | 0 | 0 | 0 | 0
22.05.2025¦10:51:06.563 | 0 | 0 | 0 | 0 | 0 | 0 | 0 | 0 | 0 | 0 | 0 | 0 | 0 | 0 | 0 | 0 | 0 | 0 | 0 | 0
22.05.2025¦10:51:07.562 | 0 | 0 | 0 | 0 | 0 | 0 | 0 | 0 | 0 | 0 | 0 | 0 | 0 | 0 | 0 | 0 | 0 | 0 | 0 | 0
22.05.2025¦10:51:08.562 | 0 | 0 | 0 | 0 | 0 | 0 | 0 | 0 | 0 | 0 | 0 | 0 | 0 | 0 | 0 | 0 | 0 | 0 | 0 | 0
22.05.2025¦10:51:09.564 | 0 | 0 | 0 | 0 | 0 | 0 | 0 | 0 | 0 | 0 | 0 | 0 | 0 | 0 | 0 | 0 | 0 | 0 | 0 | 0
22.05.2025¦10:51:10.563 | 0 | 0 | 0 | 0 | 0 | 0 | 0 | 0 | 0 | 0 | 0 | 0 | 0 | 0 | 0 | 0 | 0 | 0 | 0 | 0
22.05.2025¦10:51:11.564 | 0 | 0 | 0 | 0 | 0 | 0 | 0 | 0 | 0 | 0 | 0 | 0 | 0 | 0 | 0 | 0 | 0 | 0 | 0 | 0
22.05.2025¦10:51:12.564 | 0 | 0 | 0 | 0 | 0 | 0 | 0 | 0 | 0 | 0 | 0 | 0 | 0 | 0 | 0 | 0 | 0 | 0 | 0 | 0
22.05.2025¦10:51:13.564 | 0 | 0 | 0 | 0 | 0 | 0 | 0 | 0 | 0 | 0 | 0 | 0 | 0 | 0 | 0 | 0 | 0 | 0 | 0 | 0
22.05.2025¦10:51:14.563 | 0 | 0 | 0 | 0 | 0 | 0 | 0 | 0 | 0 | 0 | 0 | 0 | 0 | 0 | 0 | 0 | 0 | 0 | 0 | 0
22.05.2025¦10:51:15.564 | 0 | 0 | 0 | 0 | 0 | 0 | 0 | 0 | 0 | 0 | 0 | 0 | 0 | 0 | 0 | 0 | 0 | 0 | 0 | 0
22.05.2025¦10:51:16.564 | 0 | 0 | 0 | 0 | 0 | 0 | 0 | 0 | 0 | 0 | 0 | 0 | 0 | 0 | 0 | 0 | 0 | 0 | 0 | 0
22.05.2025¦10:51:17.564 | 0 | 0 | 0 | 0 | 0 | 0 | 0 | 0 | 0 | 0 | 0 | 0 | 0 | 0 | 0 | 0 | 0 | 0 | 0 | 0
22.05.2025¦10:51:18.565 | 0 | 0 | 0 | 0 | 0 | 0 | 0 | 0 | 0 | 0 | 0 | 0 | 0 | 0 | 0 | 0 | 0 | 0 | 0 | 0
22.05.2025¦10:51:19.564 | 0 | 0 | 0 | 0 | 0 | 0 | 0 | 0 | 0 | 0 | 0 | 0 | 0 | 0 | 0 | 0 | 0 | 0 | 0 | 0
22.05.2025¦10:51:20.564 | 0 | 0 | 0 | 0 | 0 | 0 | 0 | 0 | 0 | 0 | 0 | 0 | 0 | 0 | 0 | 0 | 0 | 0 | 0 | 0
22.05.2025¦10:51:21.564 | 0 | 0 | 0 | 0 | 0 | 0 | 0 | 0 | 0 | 0 | 0 | 0 | 0 | 0 | 0 | 0 | 0 | 0 | 0 | 0
22.05.2025¦10:51:22.564 | 0 | 0 | 0 | 0 | 0 | 0 | 0 | 0 | 0 | 0 | 0 | 0 | 0 | 0 | 0 | 0 | 0 | 0 | 0 | 0
22.05.2025¦10:51:23.564 | 0 | 0 | 0 | 0 | 0 | 0 | 0 | 0 | 0 | 0 | 0 | 0 | 0 | 0 | 0 | 0 | 0 | 0 | 0 | 0
22.05.2025¦10:51:24.564 | 0 | 0 | 0 | 0 | 0 | 0 | 0 | 0 | 0 | 0 | 0 | 0 | 0 | 0 | 0 | 0 | 0 | 0 | 0 | 0
22.05.2025¦10:51:25.564 | 0 | 0 | 0 | 0 | 0 | 0 | 0 | 0 | 0 | 0 | 0 | 0 | 0 | 0 | 0 | 0 | 0 | 0 | 0 | 0
22.05.2025¦10:51:26.562 | 0 | 0 | 0 | 0 | 0 | 0 | 0 | 0 | 0 | 0 | 0 | 0 | 0 | 0 | 0 | 0 | 0 | 0 | 0 | 0
22.05.2025¦10:51:27.563 | 0 | 0 | 0 | 0 | 0 | 0 | 0 | 0 | 0 | 0 | 0 | 0 | 0 | 0 | 0 | 0 | 0 | 0 | 0 | 0
22.05.2025¦10:51:28.563 | 0 | 0 | 0 | 0 | 0 | 0 | 0 | 0 | 0 | 0 | 0 | 0 | 0 | 0 | 0 | 0 | 0 | 0 | 0 | 0
22.05.2025¦10:51:29.564 | 0 | 0 | 0 | 0 | 0 | 0 | 0 | 0 | 0 | 0 | 0 | 0 | 0 | 0 | 0 | 0 | 0 | 0 | 0 | 0
22.05.2025¦10:51:30.563 | 0 | 0 | 0 | 0 | 0 | 0 | 0 | 0 | 0 | 0 | 0 | 0 | 0 | 0 | 0 | 0 | 0 | 0 | 0 | 0
22.05.2025¦10:51:31.563 | 0 | 0 | 0 | 0 | 0 | 0 | 0 | 0 | 0 | 0 | 0 | 0 | 0 | 0 | 0 | 0 | 0 | 0 | 0 | 0
22.05.2025¦10:51:32.564 | 0 | 0 | 0 | 0 | 0 | 0 | 0 | 0 | 0 | 0 | 0 | 0 | 0 | 0 | 0 | 0 | 0 | 0 | 0 | 0
22.05.2025¦10:51:33.564 | 0 | 0 | 0 | 0 | 0 | 0 | 0 | 0 | 0 | 0 | 0 | 0 | 0 | 0 | 0 | 0 | 0 | 0 | 0 | 0
22.05.2025¦10:51:34.564 | 0 | 0 | 0 | 0 | 0 | 0 | 0 | 0 | 0 | 0 | 0 | 0 | 0 | 0 | 0 | 0 | 0 | 0 | 0 | 0
22.05.2025¦10:51:35.563 | 0 | 0 | 0 | 0 | 0 | 0 | 0 | 0 | 0 | 0 | 0 | 0 | 0 | 0 | 0 | 0 | 0 | 0 | 0 | 0
22.05.2025¦10:51:36.564 | 0 | 0 | 0 | 0 | 0 | 0 | 0 | 0 | 0 | 0 | 0 | 0 | 0 | 0 | 0 | 0 | 0 | 0 | 0 | 0
22.05.2025¦10:51:37.564 | 0 | 0 | 0 | 0 | 0 | 0 | 0 | 0 | 0 | 0 | 0 | 0 | 0 | 0 | 0 | 0 | 0 | 0 | 0 | 0
22.05.2025¦10:51:38.564 | 0 | 0 | 0 | 0 | 0 | 0 | 0 | 0 | 0 | 0 | 0 | 0 | 0 | 0 | 0 | 0 | 0 | 0 | 0 | 0
22.05.2025¦10:51:39.564 | 0 | 0 | 0 | 0 | 0 | 0 | 0 | 0 | 0 | 0 | 0 | 0 | 0 | 0 | 0 | 0 | 0 | 0 | 0 | 0
22.05.2025¦10:51:40.564 | 0 | 0 | 0 | 0 | 0 | 0 | 0 | 0 | 0 | 0 | 0 | 0 | 0 | 0 | 0 | 0 | 0 | 0 | 0 | 0
22.05.2025¦10:51:41.564 | 0 | 0 | 0 | 0 | 0 | 0 | 0 | 0 | 0 | 0 | 0 | 0 | 0 | 0 | 0 | 0 | 0 | 0 | 0 | 0
22.05.2025¦10:51:42.564 | 0 | 0 | 0 | 0 | 0 | 0 | 0 | 0 | 0 | 0 | 0 | 0 | 0 | 0 | 0 | 0 | 0 | 0 | 0 | 0
22.05.2025¦10:51:43.563 | 0 | 0 | 0 | 0 | 0 | 0 | 0 | 0 | 0 | 0 | 0 | 0 | 0 | 0 | 0 | 0 | 0 | 0 | 0 | 0
22.05.2025¦10:51:44.564 | 0 | 0 | 0 | 0 | 0 | 0 | 0 | 0 | 0 | 0 | 0 | 0 | 0 | 0 | 0 | 0 | 0 | 0 | 0 | 0
22.05.2025¦10:51:45.564 | 0 | 0 | 0 | 0 | 0 | 0 | 0 | 0 | 0 | 0 | 0 | 0 | 0 | 0 | 0 | 0 | 0 | 0 | 0 | 0
22.05.2025¦10:51:46.563 | 0 | 0 | 0 | 0 | 0 | 0 | 0 | 0 | 0 | 0 | 0 | 0 | 0 | 0 | 0 | 0 | 0 | 0 | 0 | 0
22.05.2025¦10:51:47.563 | 0 | 0 | 0 | 0 | 0 | 0 | 0 | 0 | 0 | 0 | 0 | 0 | 0 | 0 | 0 | 0 | 0 | 0 | 0 | 0
22.05.2025¦10:51:48.564 | 0 | 0 | 0 | 0 | 0 | 0 | 0 | 0 | 0 | 0 | 0 | 0 | 0 | 0 | 0 | 0 | 0 | 0 | 0 | 0
22.05.2025¦10:51:49.564 | 0 | 0 | 0 | 0 | 0 | 0 | 0 | 0 | 0 | 0 | 0 | 0 | 0 | 0 | 0 | 0 | 0 | 0 | 0 | 0
22.05.2025¦10:51:50.563 | 0 | 0 | 0 | 0 | 0 | 0 | 0 | 0 | 0 | 0 | 0 | 0 | 0 | 0 | 0 | 0 | 0 | 0 | 0 | 0
22.05.2025¦10:51:51.564 | 0 | 0 | 0 | 0 | 0 | 0 | 0 | 0 | 0 | 0 | 0 | 0 | 0 | 0 | 0 | 0 | 0 | 0 | 0 | 0
22.05.2025¦10:51:52.564 | 0 | 0 | 0 | 0 | 0 | 0 | 0 | 0 | 0 | 0 | 0 | 0 | 0 | 0 | 0 | 0 | 0 | 0 | 0 | 0
22.05.2025¦10:51:53.565 | 0 | 0 | 0 | 0 | 0 | 0 | 0 | 0 | 0 | 0 | 0 | 0 | 0 | 0 | 0 | 0 | 0 | 0 | 0 | 0
22.05.2025¦10:51:54.563 | 0 | 0 | 0 | 0 | 0 | 0 | 0 | 0 | 0 | 0 | 0 | 0 | 0 | 0 | 0 | 0 | 0 | 0 | 0 | 0
22.05.2025¦10:51:55.563 | 0 | 0 | 0 | 0 | 0 | 0 | 0 | 0 | 0 | 0 | 0 | 0 | 0 | 0 | 0 | 0 | 0 | 0 | 0 | 0
22.05.2025¦10:51:56.563 | 0 | 0 | 0 | 0 | 0 | 0 | 0 | 0 | 0 | 0 | 0 | 0 | 0 | 0 | 0 | 0 | 0 | 0 | 0 | 0
22.05.2025¦10:51:57.563 | 0 | 0 | 0 | 0 | 0 | 0 | 0 | 0 | 0 | 0 | 0 | 0 | 0 | 0 | 0 | 0 | 0 | 0 | 0 | 0
22.05.2025¦10:51:58.564 | 0 | 0 | 0 | 0 | 0 | 0 | 0 | 0 | 0 | 0 | 0 | 0 | 0 | 0 | 0 | 0 | 0 | 0 | 0 | 0
22.05.2025¦10:51:59.563 | 0 | 0 | 0 | 0 | 0 | 0 | 0 | 0 | 0 | 0 | 0 | 0 | 0 | 0 | 0 | 0 | 0 | 0 | 0 | 0
22.05.2025¦10:52:00.565 | 0 | 0 | 0 | 0 | 0 | 0 | 0 | 0 | 0 | 0 | 0 | 0 | 0 | 0 | 0 | 0 | 0 | 0 | 0 | 0
22.05.2025¦10:52:01.564 | 0 | 0 | 0 | 0 | 0 | 0 | 0 | 0 | 0 | 0 | 0 | 0 | 0 | 0 | 0 | 0 | 0 | 0 | 0 | 0
22.05.2025¦10:52:02.563 | 0 | 0 | 0 | 0 | 0 | 0 | 0 | 0 | 0 | 0 | 0 | 0 | 0 | 0 | 0 | 0 | 0 | 0 | 0 | 0
22.05.2025¦10:52:03.564 | 0 | 0 | 0 | 0 | 0 | 0 | 0 | 0 | 0 | 0 | 0 | 0 | 0 | 0 | 0 | 0 | 0 | 0 | 0 | 0
22.05.2025¦10:52:04.564 | 0 | 0 | 0 | 0 | 0 | 0 | 0 | 0 | 0 | 0 | 0 | 0 | 0 | 0 | 0 | 0 | 0 | 0 | 0 | 0
22.05.2025¦10:52:05.564 | 0 | 0 | 0 | 0 | 0 | 0 | 0 | 0 | 0 | 0 | 0 | 0 | 0 | 0 | 0 | 0 | 0 | 0 | 0 | 0
22.05.2025¦10:52:06.564 | 0 | 0 | 0 | 0 | 0 | 0 | 0 | 0 | 0 | 0 | 0 | 0 | 0 | 0 | 0 | 0 | 0 | 0 | 0 | 0
22.05.2025¦10:52:07.564 | 0 | 0 | 0 | 0 | 0 | 0 | 0 | 0 | 0 | 0 | 0 | 0 | 0 | 0 | 0 | 0 | 0 | 0 | 0 | 0
22.05.2025¦10:52:08.562 | 0 | 0 | 0 | 0 | 0 | 0 | 0 | 0 | 0 | 0 | 0 | 0 | 0 | 0 | 0 | 0 | 0 | 0 | 0 | 0
22.05.2025¦10:52:09.563 | 0 | 0 | 0 | 0 | 0 | 0 | 0 | 0 | 0 | 0 | 0 | 0 | 0 | 0 | 0 | 0 | 0 | 0 | 0 | 0
22.05.2025¦10:52:10.562 | 0 | 0 | 0 | 0 | 0 | 0 | 0 | 0 | 0 | 0 | 0 | 0 | 0 | 0 | 0 | 0 | 0 | 0 | 0 | 0
22.05.2025¦10:52:11.563 | 0 | 0 | 0 | 0 | 0 | 0 | 0 | 0 | 0 | 0 | 0 | 0 | 0 | 0 | 0 | 0 | 0 | 0 | 0 | 0
22.05.2025¦10:52:12.563 | 0 | 0 | 0 | 0 | 0 | 0 | 0 | 0 | 0 | 0 | 0 | 0 | 0 | 0 | 0 | 0 | 0 | 0 | 0 | 0
22.05.2025¦10:52:13.563 | 0 | 0 | 0 | 0 | 0 | 0 | 0 | 0 | 0 | 0 | 0 | 0 | 0 | 0 | 0 | 0 | 0 | 0 | 0 | 0
22.05.2025¦10:52:14.565 | 0 | 0 | 0 | 0 | 0 | 0 | 0 | 0 | 0 | 0 | 0 | 0 | 0 | 0 | 0 | 0 | 0 | 0 | 0 | 0
22.05.2025¦10:52:15.563 | 0 | 0 | 0 | 0 | 0 | 0 | 0 | 0 | 0 | 0 | 0 | 0 | 0 | 0 | 0 | 0 | 0 | 0 | 0 | 0
22.05.2025¦10:52:16.564 | 0 | 0 | 0 | 0 | 0 | 0 | 0 | 0 | 0 | 0 | 0 | 0 | 0 | 0 | 0 | 0 | 0 | 0 | 0 | 0
22.05.2025¦10:52:17.563 | 0 | 0 | 0 | 0 | 0 | 0 | 0 | 0 | 0 | 0 | 0 | 0 | 0 | 0 | 0 | 0 | 0 | 0 | 0 | 0
22.05.2025¦10:52:18.564 | 0 | 0 | 0 | 0 | 0 | 0 | 0 | 0 | 0 | 0 | 0 | 0 | 0 | 0 | 0 | 0 | 0 | 0 | 0 | 0
22.05.2025¦10:52:19.564 | 0 | 0 | 0 | 0 | 0 | 0 | 0 | 0 | 0 | 0 | 0 | 0 | 0 | 0 | 0 | 0 | 0 | 0 | 0 | 0
22.05.2025¦10:52:20.563 | 0 | 0 | 0 | 0 | 0 | 0 | 0 | 0 | 0 | 0 | 0 | 0 | 0 | 0 | 0 | 0 | 0 | 0 | 0 | 0
22.05.2025¦10:52:21.565 | 0 | 0 | 0 | 0 | 0 | 0 | 0 | 0 | 0 | 0 | 0 | 0 | 0 | 0 | 0 | 0 | 0 | 0 | 0 | 0
22.05.2025¦10:52:22.564 | 0 | 0 | 0 | 0 | 0 | 0 | 0 | 0 | 0 | 0 | 0 | 0 | 0 | 0 | 0 | 0 | 0 | 0 | 0 | 0
22.05.2025¦10:52:23.563 | 0 | 0 | 0 | 0 | 0 | 0 | 0 | 0 | 0 | 0 | 0 | 0 | 0 | 0 | 0 | 0 | 0 | 0 | 0 | 0
22.05.2025¦10:52:24.563 | 0 | 0 | 0 | 0 | 0 | 0 | 0 | 0 | 0 | 0 | 0 | 0 | 0 | 0 | 0 | 0 | 0 | 0 | 0 | 0
22.05.2025¦10:52:25.562 | 0 | 0 | 0 | 0 | 0 | 0 | 0 | 0 | 0 | 0 | 0 | 0 | 0 | 0 | 0 | 0 | 0 | 0 | 0 | 0
22.05.2025¦10:52:26.563 | 0 | 0 | 0 | 0 | 0 | 0 | 0 | 0 | 0 | 0 | 0 | 0 | 0 | 0 | 0 | 0 | 0 | 0 | 0 | 0
22.05.2025¦10:52:27.563 | 0 | 0 | 0 | 0 | 0 | 0 | 0 | 0 | 0 | 0 | 0 | 0 | 0 | 0 | 0 | 0 | 0 | 0 | 0 | 0
22.05.2025¦10:52:28.562 | 0 | 0 | 0 | 0 | 0 | 0 | 0 | 0 | 0 | 0 | 0 | 0 | 0 | 0 | 0 | 0 | 0 | 0 | 0 | 0
22.05.2025¦10:52:29.563 | 0 | 0 | 0 | 0 | 0 | 0 | 0 | 0 | 0 | 0 | 0 | 0 | 0 | 0 | 0 | 0 | 0 | 0 | 0 | 0
22.05.2025¦10:52:30.563 | 0 | 0 | 0 | 0 | 0 | 0 | 0 | 0 | 0 | 0 | 0 | 0 | 0 | 0 | 0 | 0 | 0 | 0 | 0 | 0
22.05.2025¦10:52:31.564 | 0 | 0 | 0 | 0 | 0 | 0 | 0 | 0 | 0 | 0 | 0 | 0 | 0 | 0 | 0 | 0 | 0 | 0 | 0 | 0
22.05.2025¦10:52:32.564 | 0 | 0 | 0 | 0 | 0 | 0 | 0 | 0 | 0 | 0 | 0 | 0 | 0 | 0 | 0 | 0 | 0 | 0 | 0 | 0
22.05.2025¦10:52:33.564 | 0 | 0 | 0 | 0 | 0 | 0 | 0 | 0 | 0 | 0 | 0 | 0 | 0 | 0 | 0 | 0 | 0 | 0 | 0 | 0
22.05.2025¦10:52:34.564 | 0 | 0 | 0 | 0 | 0 | 0 | 0 | 0 | 0 | 0 | 0 | 0 | 0 | 0 | 0 | 0 | 0 | 0 | 0 | 0
22.05.2025¦10:52:35.565 | 0 | 0 | 0 | 0 | 0 | 0 | 0 | 0 | 0 | 0 | 0 | 0 | 0 | 0 | 0 | 0 | 0 | 0 | 0 | 0
22.05.2025¦10:52:36.563 | 0 | 0 | 0 | 0 | 0 | 0 | 0 | 0 | 0 | 0 | 0 | 0 | 0 | 0 | 0 | 0 | 0 | 0 | 0 | 0
22.05.2025¦10:52:37.563 | 0 | 0 | 0 | 0 | 0 | 0 | 0 | 0 | 0 | 0 | 0 | 0 | 0 | 0 | 0 | 0 | 0 | 0 | 0 | 0
22.05.2025¦10:52:38.562 | 0 | 0 | 0 | 0 | 0 | 0 | 0 | 0 | 0 | 0 | 0 | 0 | 0 | 0 | 0 | 0 | 0 | 0 | 0 | 0
22.05.2025¦10:52:39.563 | 0 | 0 | 0 | 0 | 0 | 0 | 0 | 0 | 0 | 0 | 0 | 0 | 0 | 0 | 0 | 0 | 0 | 0 | 0 | 0
22.05.2025¦10:52:40.564 | 0 | 0 | 0 | 0 | 0 | 0 | 0 | 0 | 0 | 0 | 0 | 0 | 0 | 0 | 0 | 0 | 0 | 0 | 0 | 0
22.05.2025¦10:52:41.563 | 0 | 0 | 0 | 0 | 0 | 0 | 0 | 0 | 0 | 0 | 0 | 0 | 0 | 0 | 0 | 0 | 0 | 0 | 0 | 0
22.05.2025¦10:52:42.564 | 0 | 0 | 0 | 0 | 0 | 0 | 0 | 0 | 0 | 0 | 0 | 0 | 0 | 0 | 0 | 0 | 0 | 0 | 0 | 0
22.05.2025¦10:52:43.564 | 0 | 0 | 0 | 0 | 0 | 0 | 0 | 0 | 0 | 0 | 0 | 0 | 0 | 0 | 0 | 0 | 0 | 0 | 0 | 0
22.05.2025¦10:52:44.564 | 0 | 0 | 0 | 0 | 0 | 0 | 0 | 0 | 0 | 0 | 0 | 0 | 0 | 0 | 0 | 0 | 0 | 0 | 0 | 0
22.05.2025¦10:52:45.563 | 0 | 0 | 0 | 0 | 0 | 0 | 0 | 0 | 0 | 0 | 0 | 0 | 0 | 0 | 0 | 0 | 0 | 0 | 0 | 0
22.05.2025¦10:52:46.564 | 0 | 0 | 0 | 0 | 0 | 0 | 0 | 0 | 0 | 0 | 0 | 0 | 0 | 0 | 0 | 0 | 0 | 0 | 0 | 0
22.05.2025¦10:52:47.564 | 0 | 0 | 0 | 0 | 0 | 0 | 0 | 0 | 0 | 0 | 0 | 0 | 0 | 0 | 0 | 0 | 0 | 0 | 0 | 0
22.05.2025¦10:52:48.564 | 0 | 0 | 0 | 0 | 0 | 0 | 0 | 0 | 0 | 0 | 0 | 0 | 0 | 0 | 0 | 0 | 0 | 0 | 0 | 0
22.05.2025¦10:52:49.563 | 0 | 0 | 0 | 0 | 0 | 0 | 0 | 0 | 0 | 0 | 0 | 0 | 0 | 0 | 0 | 0 | 0 | 0 | 0 | 0
22.05.2025¦10:52:50.564 | 0 | 0 | 0 | 0 | 0 | 0 | 0 | 0 | 0 | 0 | 0 | 0 | 0 | 0 | 0 | 0 | 0 | 0 | 0 | 0
22.05.2025¦10:52:51.563 | 0 | 0 | 0 | 0 | 0 | 0 | 0 | 0 | 0 | 0 | 0 | 0 | 0 | 0 | 0 | 0 | 0 | 0 | 0 | 0
22.05.2025¦10:52:52.564 | 0 | 0 | 0 | 0 | 0 | 0 | 0 | 0 | 0 | 0 | 0 | 0 | 0 | 0 | 0 | 0 | 0 | 0 | 0 | 0
22.05.2025¦10:52:53.564 | 0 | 0 | 0 | 0 | 0 | 0 | 0 | 0 | 0 | 0 | 0 | 0 | 0 | 0 | 0 | 0 | 0 | 0 | 0 | 0
22.05.2025¦10:52:54.563 | 0 | 0 | 0 | 0 | 0 | 0 | 0 | 0 | 0 | 0 | 0 | 0 | 0 | 0 | 0 | 0 | 0 | 0 | 0 | 0
22.05.2025¦10:52:55.563 | 0 | 0 | 0 | 0 | 0 | 0 | 0 | 0 | 0 | 0 | 0 | 0 | 0 | 0 | 0 | 0 | 0 | 0 | 0 | 0
22.05.2025¦10:52:56.564 | 0 | 0 | 0 | 0 | 0 | 0 | 0 | 0 | 0 | 0 | 0 | 0 | 0 | 0 | 0 | 0 | 0 | 0 | 0 | 0
22.05.2025¦10:52:57.563 | 0 | 0 | 0 | 0 | 0 | 0 | 0 | 0 | 0 | 0 | 0 | 0 | 0 | 0 | 0 | 0 | 0 | 0 | 0 | 0
22.05.2025¦10:52:58.564 | 0 | 0 | 0 | 0 | 0 | 0 | 0 | 0 | 0 | 0 | 0 | 0 | 0 | 0 | 0 | 0 | 0 | 0 | 0 | 0
22.05.2025¦10:52:59.564 | 0 | 0 | 0 | 0 | 0 | 0 | 0 | 0 | 0 | 0 | 0 | 0 | 0 | 0 | 0 | 0 | 0 | 0 | 0 | 0
22.05.2025¦10:53:00.563 | 0 | 0 | 0 | 0 | 0 | 0 | 0 | 0 | 0 | 0 | 0 | 0 | 0 | 0 | 0 | 0 | 0 | 0 | 0 | 0
22.05.2025¦10:53:01.563 | 0 | 0 | 0 | 0 | 0 | 0 | 0 | 0 | 0 | 0 | 0 | 0 | 0 | 0 | 0 | 0 | 0 | 0 | 0 | 0
22.05.2025¦10:53:02.562 | 0 | 0 | 0 | 0 | 0 | 0 | 0 | 0 | 0 | 0 | 0 | 0 | 0 | 0 | 0 | 0 | 0 | 0 | 0 | 0
22.05.2025¦10:53:03.563 | 0 | 0 | 0 | 0 | 0 | 0 | 0 | 0 | 0 | 0 | 0 | 0 | 0 | 0 | 0 | 0 | 0 | 0 | 0 | 0
22.05.2025¦10:53:04.564 | 0 | 0 | 0 | 0 | 0 | 0 | 0 | 0 | 0 | 0 | 0 | 0 | 0 | 0 | 0 | 0 | 0 | 0 | 0 | 0
22.05.2025¦10:53:05.564 | 0 | 0 | 0 | 0 | 0 | 0 | 0 | 0 | 0 | 0 | 0 | 0 | 0 | 0 | 0 | 0 | 0 | 0 | 0 | 0
22.05.2025¦10:53:06.563 | 0 | 0 | 0 | 0 | 0 | 0 | 0 | 0 | 0 | 0 | 0 | 0 | 0 | 0 | 0 | 0 | 0 | 0 | 0 | 0
22.05.2025¦10:53:07.564 | 0 | 0 | 0 | 0 | 0 | 0 | 0 | 0 | 0 | 0 | 0 | 0 | 0 | 0 | 0 | 0 | 0 | 0 | 0 | 0
22.05.2025¦10:53:08.563 | 0 | 0 | 0 | 0 | 0 | 0 | 0 | 0 | 0 | 0 | 0 | 0 | 0 | 0 | 0 | 0 | 0 | 0 | 0 | 0
22.05.2025¦10:53:09.563 | 0 | 0 | 0 | 0 | 0 | 0 | 0 | 0 | 0 | 0 | 0 | 0 | 0 | 0 | 0 | 0 | 0 | 0 | 0 | 0
22.05.2025¦10:53:10.564 | 0 | 0 | 0 | 0 | 0 | 0 | 0 | 0 | 0 | 0 | 0 | 0 | 0 | 0 | 0 | 0 | 0 | 0 | 0 | 0
22.05.2025¦10:53:11.562 | 0 | 0 | 0 | 0 | 0 | 0 | 0 | 0 | 0 | 0 | 0 | 0 | 0 | 0 | 0 | 0 | 0 | 0 | 0 | 0
22.05.2025¦10:53:12.563 | 0 | 0 | 0 | 0 | 0 | 0 | 0 | 0 | 0 | 0 | 0 | 0 | 0 | 0 | 0 | 0 | 0 | 0 | 0 | 0
22.05.2025¦10:53:13.564 | 0 | 0 | 0 | 0 | 0 | 0 | 0 | 0 | 0 | 0 | 0 | 0 | 0 | 0 | 0 | 0 | 0 | 0 | 0 | 0
22.05.2025¦10:53:14.565 | 0 | 0 | 0 | 0 | 0 | 0 | 0 | 0 | 0 | 0 | 0 | 0 | 0 | 0 | 0 | 0 | 0 | 0 | 0 | 0
22.05.2025¦10:53:15.563 | 0 | 0 | 0 | 0 | 0 | 0 | 0 | 0 | 0 | 0 | 0 | 0 | 0 | 0 | 0 | 0 | 0 | 0 | 0 | 0
22.05.2025¦10:53:16.563 | 0 | 0 | 0 | 0 | 0 | 0 | 0 | 0 | 0 | 0 | 0 | 0 | 0 | 0 | 0 | 0 | 0 | 0 | 0 | 0
22.05.2025¦10:53:17.562 | 0 | 0 | 0 | 0 | 0 | 0 | 0 | 0 | 0 | 0 | 0 | 0 | 0 | 0 | 0 | 0 | 0 | 0 | 0 | 0
22.05.2025¦10:53:18.563 | 0 | 0 | 0 | 0 | 0 | 0 | 0 | 0 | 0 | 0 | 0 | 0 | 0 | 0 | 0 | 0 | 0 | 0 | 0 | 0
22.05.2025¦10:53:19.564 | 0 | 0 | 0 | 0 | 0 | 0 | 0 | 0 | 0 | 0 | 0 | 0 | 0 | 0 | 0 | 0 | 0 | 0 | 0 | 0
22.05.2025¦10:53:20.564 | 0 | 0 | 0 | 0 | 0 | 0 | 0 | 0 | 0 | 0 | 0 | 0 | 0 | 0 | 0 | 0 | 0 | 0 | 0 | 0
22.05.2025¦10:53:21.563 | 0 | 0 | 0 | 0 | 0 | 0 | 0 | 0 | 0 | 0 | 0 | 0 | 0 | 0 | 0 | 0 | 0 | 0 | 0 | 0
22.05.2025¦10:53:22.562 | 0 | 0 | 0 | 0 | 0 | 0 | 0 | 0 | 0 | 0 | 0 | 0 | 0 | 0 | 0 | 0 | 0 | 0 | 0 | 0
22.05.2025¦10:53:23.564 | 0 | 0 | 0 | 0 | 0 | 0 | 0 | 0 | 0 | 0 | 0 | 0 | 0 | 0 | 0 | 0 | 0 | 0 | 0 | 0
22.05.2025¦10:53:24.565 | 0 | 0 | 0 | 0 | 0 | 0 | 0 | 0 | 0 | 0 | 0 | 0 | 0 | 0 | 0 | 0 | 0 | 0 | 0 | 0
22.05.2025¦10:53:25.563 | 0 | 0 | 0 | 0 | 0 | 0 | 0 | 0 | 0 | 0 | 0 | 0 | 0 | 0 | 0 | 0 | 0 | 0 | 0 | 0
22.05.2025¦10:53:26.563 | 0 | 0 | 0 | 0 | 0 | 0 | 0 | 0 | 0 | 0 | 0 | 0 | 0 | 0 | 0 | 0 | 0 | 0 | 0 | 0
22.05.2025¦10:53:27.562 | 0 | 0 | 0 | 0 | 0 | 0 | 0 | 0 | 0 | 0 | 0 | 0 | 0 | 0 | 0 | 0 | 0 | 0 | 0 | 0
22.05.2025¦10:53:28.562 | 0 | 0 | 0 | 0 | 0 | 0 | 0 | 0 | 0 | 0 | 0 | 0 | 0 | 0 | 0 | 0 | 0 | 0 | 0 | 0
22.05.2025¦10:53:29.563 | 0 | 0 | 0 | 0 | 0 | 0 | 0 | 0 | 0 | 0 | 0 | 0 | 0 | 0 | 0 | 0 | 0 | 0 | 0 | 0
22.05.2025¦10:53:30.562 | 0 | 0 | 0 | 0 | 0 | 0 | 0 | 0 | 0 | 0 | 0 | 0 | 0 | 0 | 0 | 0 | 0 | 0 | 0 | 0
22.05.2025¦10:53:31.564 | 0 | 0 | 0 | 0 | 0 | 0 | 0 | 0 | 0 | 0 | 0 | 0 | 0 | 0 | 0 | 0 | 0 | 0 | 0 | 0
22.05.2025¦10:53:32.563 | 0 | 0 | 0 | 0 | 0 | 0 | 0 | 0 | 0 | 0 | 0 | 0 | 0 | 0 | 0 | 0 | 0 | 0 | 0 | 0
22.05.2025¦10:53:33.563 | 0 | 0 | 0 | 0 | 0 | 0 | 0 | 0 | 0 | 0 | 0 | 0 | 0 | 0 | 0 | 0 | 0 | 0 | 0 | 0
22.05.2025¦10:53:34.564 | 0 | 0 | 0 | 0 | 0 | 0 | 0 | 0 | 0 | 0 | 0 | 0 | 0 | 0 | 0 | 0 | 0 | 0 | 0 | 0
22.05.2025¦10:53:35.564 | 0 | 0 | 0 | 0 | 0 | 0 | 0 | 0 | 0 | 0 | 0 | 0 | 0 | 0 | 0 | 0 | 0 | 0 | 0 | 0
22.05.2025¦10:53:36.564 | 0 | 0 | 0 | 0 | 0 | 0 | 0 | 0 | 0 | 0 | 0 | 0 | 0 | 0 | 0 | 0 | 0 | 0 | 0 | 0
22.05.2025¦10:53:37.564 | 0 | 0 | 0 | 0 | 0 | 0 | 0 | 0 | 0 | 0 | 0 | 0 | 0 | 0 | 0 | 0 | 0 | 0 | 0 | 0
22.05.2025¦10:53:38.565 | 0 | 0 | 0 | 0 | 0 | 0 | 0 | 0 | 0 | 0 | 0 | 0 | 0 | 0 | 0 | 0 | 0 | 0 | 0 | 0
22.05.2025¦10:53:39.563 | 0 | 0 | 0 | 0 | 0 | 0 | 0 | 0 | 0 | 0 | 0 | 0 | 0 | 0 | 0 | 0 | 0 | 0 | 0 | 0
22.05.2025¦10:53:40.563 | 0 | 0 | 0 | 0 | 0 | 0 | 0 | 0 | 0 | 0 | 0 | 0 | 0 | 0 | 0 | 0 | 0 | 0 | 0 | 0
22.05.2025¦10:53:41.563 | 0 | 0 | 0 | 0 | 0 | 0 | 0 | 0 | 0 | 0 | 0 | 0 | 0 | 0 | 0 | 0 | 0 | 0 | 0 | 0
22.05.2025¦10:53:42.563 | 0 | 0 | 0 | 0 | 0 | 0 | 0 | 0 | 0 | 0 | 0 | 0 | 0 | 0 | 0 | 0 | 0 | 0 | 0 | 0
22.05.2025¦10:53:43.563 | 0 | 0 | 0 | 0 | 0 | 0 | 0 | 0 | 0 | 0 | 0 | 0 | 0 | 0 | 0 | 0 | 0 | 0 | 0 | 0
22.05.2025¦10:53:44.563 | 0 | 0 | 0 | 0 | 0 | 0 | 0 | 0 | 0 | 0 | 0 | 0 | 0 | 0 | 0 | 0 | 0 | 0 | 0 | 0
22.05.2025¦10:53:45.565 | 0 | 0 | 0 | 0 | 0 | 0 | 0 | 0 | 0 | 0 | 0 | 0 | 0 | 0 | 0 | 0 | 0 | 0 | 0 | 0
22.05.2025¦10:53:46.564 | 0 | 0 | 0 | 0 | 0 | 0 | 0 | 0 | 0 | 0 | 0 | 0 | 0 | 0 | 0 | 0 | 0 | 0 | 0 | 0
22.05.2025¦10:53:47.563 | 0 | 0 | 0 | 0 | 0 | 0 | 0 | 0 | 0 | 0 | 0 | 0 | 0 | 0 | 0 | 0 | 0 | 0 | 0 | 0
22.05.2025¦10:53:48.563 | 0 | 0 | 0 | 0 | 0 | 0 | 0 | 0 | 0 | 0 | 0 | 0 | 0 | 0 | 0 | 0 | 0 | 0 | 0 | 0
22.05.2025¦10:53:49.563 | 0 | 0 | 0 | 0 | 0 | 0 | 0 | 0 | 0 | 0 | 0 | 0 | 0 | 0 | 0 | 0 | 0 | 0 | 0 | 0
22.05.2025¦10:53:50.564 | 0 | 0 | 0 | 0 | 0 | 0 | 0 | 0 | 0 | 0 | 0 | 0 | 0 | 0 | 0 | 0 | 0 | 0 | 0 | 0
22.05.2025¦10:53:51.564 | 0 | 0 | 0 | 0 | 0 | 0 | 0 | 0 | 0 | 0 | 0 | 0 | 0 | 0 | 0 | 0 | 0 | 0 | 0 | 0
22.05.2025¦10:53:52.563 | 0 | 0 | 0 | 0 | 0 | 0 | 0 | 0 | 0 | 0 | 0 | 0 | 0 | 0 | 0 | 0 | 0 | 0 | 0 | 0
22.05.2025¦10:53:53.563 | 0 | 0 | 0 | 0 | 0 | 0 | 0 | 0 | 0 | 0 | 0 | 0 | 0 | 0 | 0 | 0 | 0 | 0 | 0 | 0
22.05.2025¦10:53:54.562 | 0 | 0 | 0 | 0 | 0 | 0 | 0 | 0 | 0 | 0 | 0 | 0 | 0 | 0 | 0 | 0 | 0 | 0 | 0 | 0
22.05.2025¦10:53:55.562 | 0 | 0 | 0 | 0 | 0 | 0 | 0 | 0 | 0 | 0 | 0 | 0 | 0 | 0 | 0 | 0 | 0 | 0 | 0 | 0
22.05.2025¦10:53:56.562 | 0 | 0 | 0 | 0 | 0 | 0 | 0 | 0 | 0 | 0 | 0 | 0 | 0 | 0 | 0 | 0 | 0 | 0 | 0 | 0
22.05.2025¦10:53:57.564 | 0 | 0 | 0 | 0 | 0 | 0 | 0 | 0 | 0 | 0 | 0 | 0 | 0 | 0 | 0 | 0 | 0 | 0 | 0 | 0
22.05.2025¦10:53:58.564 | 0 | 0 | 0 | 0 | 0 | 0 | 0 | 0 | 0 | 0 | 0 | 0 | 0 | 0 | 0 | 0 | 0 | 0 | 0 | 0
22.05.2025¦10:53:59.565 | 0 | 0 | 0 | 0 | 0 | 0 | 0 | 0 | 0 | 0 | 0 | 0 | 0 | 0 | 0 | 0 | 0 | 0 | 0 | 0
22.05.2025¦10:54:00.563 | 0 | 0 | 0 | 0 | 0 | 0 | 0 | 0 | 0 | 0 | 0 | 0 | 0 | 0 | 0 | 0 | 0 | 0 | 0 | 0
22.05.2025¦10:54:01.563 | 0 | 0 | 0 | 0 | 0 | 0 | 0 | 0 | 0 | 0 | 0 | 0 | 0 | 0 | 0 | 0 | 0 | 0 | 0 | 0
22.05.2025¦10:54:02.564 | 0 | 0 | 0 | 0 | 0 | 0 | 0 | 0 | 0 | 0 | 0 | 0 | 0 | 0 | 0 | 0 | 0 | 0 | 0 | 0
22.05.2025¦10:54:03.564 | 0 | 0 | 0 | 0 | 0 | 0 | 0 | 0 | 0 | 0 | 0 | 0 | 0 | 0 | 0 | 0 | 0 | 0 | 0 | 0
22.05.2025¦10:54:04.564 | 0 | 0 | 0 | 0 | 0 | 0 | 0 | 0 | 0 | 0 | 0 | 0 | 0 | 0 | 0 | 0 | 0 | 0 | 0 | 0
22.05.2025¦10:54:05.563 | 0 | 0 | 0 | 0 | 0 | 0 | 0 | 0 | 0 | 0 | 0 | 0 | 0 | 0 | 0 | 0 | 0 | 0 | 0 | 0
22.05.2025¦10:54:06.564 | 0 | 0 | 0 | 0 | 0 | 0 | 0 | 0 | 0 | 0 | 0 | 0 | 0 | 0 | 0 | 0 | 0 | 0 | 0 | 0
22.05.2025¦10:54:07.562 | 0 | 0 | 0 | 0 | 0 | 0 | 0 | 0 | 0 | 0 | 0 | 0 | 0 | 0 | 0 | 0 | 0 | 0 | 0 | 0
22.05.2025¦10:54:08.563 | 0 | 0 | 0 | 0 | 0 | 0 | 0 | 0 | 0 | 0 | 0 | 0 | 0 | 0 | 0 | 0 | 0 | 0 | 0 | 0
22.05.2025¦10:54:09.563 | 0 | 0 | 0 | 0 | 0 | 0 | 0 | 0 | 0 | 0 | 0 | 0 | 0 | 0 | 0 | 0 | 0 | 0 | 0 | 0
22.05.2025¦10:54:10.564 | 0 | 0 | 0 | 0 | 0 | 0 | 0 | 0 | 0 | 0 | 0 | 0 | 0 | 0 | 0 | 0 | 0 | 0 | 0 | 0
22.05.2025¦10:54:11.564 | 0 | 0 | 0 | 0 | 0 | 0 | 0 | 0 | 0 | 0 | 0 | 0 | 0 | 0 | 0 | 0 | 0 | 0 | 0 | 0
22.05.2025¦10:54:12.564 | 0 | 0 | 0 | 0 | 0 | 0 | 0 | 0 | 0 | 0 | 0 | 0 | 0 | 0 | 0 | 0 | 0 | 0 | 0 | 0
22.05.2025¦10:54:13.564 | 0 | 0 | 0 | 0 | 0 | 0 | 0 | 0 | 0 | 0 | 0 | 0 | 0 | 0 | 0 | 0 | 0 | 0 | 0 | 0
22.05.2025¦10:54:14.563 | 0 | 0 | 0 | 0 | 0 | 0 | 0 | 0 | 0 | 0 | 0 | 0 | 0 | 0 | 0 | 0 | 0 | 0 | 0 | 0
22.05.2025¦10:54:15.563 | 0 | 0 | 0 | 0 | 0 | 0 | 0 | 0 | 0 | 0 | 0 | 0 | 0 | 0 | 0 | 0 | 0 | 0 | 0 | 0
22.05.2025¦10:54:16.563 | 0 | 0 | 0 | 0 | 0 | 0 | 0 | 0 | 0 | 0 | 0 | 0 | 0 | 0 | 0 | 0 | 0 | 0 | 0 | 0
22.05.2025¦10:54:17.564 | 0 | 0 | 0 | 0 | 0 | 0 | 0 | 0 | 0 | 0 | 0 | 0 | 0 | 0 | 0 | 0 | 0 | 0 | 0 | 0
22.05.2025¦10:54:18.562 | 0 | 0 | 0 | 0 | 0 | 0 | 0 | 0 | 0 | 0 | 0 | 0 | 0 | 0 | 0 | 0 | 0 | 0 | 0 | 0
22.05.2025¦10:54:19.563 | 0 | 0 | 0 | 0 | 0 | 0 | 0 | 0 | 0 | 0 | 0 | 0 | 0 | 0 | 0 | 0 | 0 | 0 | 0 | 0
22.05.2025¦10:54:20.564 | 0 | 0 | 0 | 0 | 0 | 0 | 0 | 0 | 0 | 0 | 0 | 0 | 0 | 0 | 0 | 0 | 0 | 0 | 0 | 0
22.05.2025¦10:54:21.563 | 0 | 0 | 0 | 0 | 0 | 0 | 0 | 0 | 0 | 0 | 0 | 0 | 0 | 0 | 0 | 0 | 0 | 0 | 0 | 0
22.05.2025¦10:54:22.562 | 0 | 0 | 0 | 0 | 0 | 0 | 0 | 0 | 0 | 0 | 0 | 0 | 0 | 0 | 0 | 0 | 0 | 0 | 0 | 0
22.05.2025¦10:54:23.563 | 0 | 0 | 0 | 0 | 0 | 0 | 0 | 0 | 0 | 0 | 0 | 0 | 0 | 0 | 0 | 0 | 0 | 0 | 0 | 0
22.05.2025¦10:54:24.563 | 0 | 0 | 0 | 0 | 0 | 0 | 0 | 0 | 0 | 0 | 0 | 0 | 0 | 0 | 0 | 0 | 0 | 0 | 0 | 0
22.05.2025¦10:54:25.564 | 0 | 0 | 0 | 0 | 0 | 0 | 0 | 0 | 0 | 0 | 0 | 0 | 0 | 0 | 0 | 0 | 0 | 0 | 0 | 0
22.05.2025¦10:54:26.564 | 0 | 0 | 0 | 0 | 0 | 0 | 0 | 0 | 0 | 0 | 0 | 0 | 0 | 0 | 0 | 0 | 0 | 0 | 0 | 0
22.05.2025¦10:54:27.565 | 0 | 0 | 0 | 0 | 0 | 0 | 0 | 0 | 0 | 0 | 0 | 0 | 0 | 0 | 0 | 0 | 0 | 0 | 0 | 0
22.05.2025¦10:54:28.563 | 0 | 0 | 0 | 0 | 0 | 0 | 0 | 0 | 0 | 0 | 0 | 0 | 0 | 0 | 0 | 0 | 0 | 0 | 0 | 0
22.05.2025¦10:54:29.563 | 0 | 0 | 0 | 0 | 0 | 0 | 0 | 0 | 0 | 0 | 0 | 0 | 0 | 0 | 0 | 0 | 0 | 0 | 0 | 0
22.05.2025¦10:54:30.564 | 0 | 0 | 0 | 0 | 0 | 0 | 0 | 0 | 0 | 0 | 0 | 0 | 0 | 0 | 0 | 0 | 0 | 0 | 0 | 0
22.05.2025¦10:54:31.564 | 0 | 0 | 0 | 0 | 0 | 0 | 0 | 0 | 0 | 0 | 0 | 0 | 0 | 0 | 0 | 0 | 0 | 0 | 0 | 0
22.05.2025¦10:54:32.564 | 0 | 0 | 0 | 0 | 0 | 0 | 0 | 0 | 0 | 0 | 0 | 0 | 0 | 0 | 0 | 0 | 0 | 0 | 0 | 0
22.05.2025¦10:54:33.564 | 0 | 0 | 0 | 0 | 0 | 0 | 0 | 0 | 0 | 0 | 0 | 0 | 0 | 0 | 0 | 0 | 0 | 0 | 0 | 0
22.05.2025¦10:54:34.563 | 0 | 0 | 0 | 0 | 0 | 0 | 0 | 0 | 0 | 0 | 0 | 0 | 0 | 0 | 0 | 0 | 0 | 0 | 0 | 0
22.05.2025¦10:54:35.564 | 0 | 0 | 0 | 0 | 0 | 0 | 0 | 0 | 0 | 0 | 0 | 0 | 0 | 0 | 0 | 0 | 0 | 0 | 0 | 0
22.05.2025¦10:54:36.563 | 0 | 0 | 0 | 0 | 0 | 0 | 0 | 0 | 0 | 0 | 0 | 0 | 0 | 0 | 0 | 0 | 0 | 0 | 0 | 0
22.05.2025¦10:54:37.564 | 0 | 0 | 0 | 0 | 0 | 0 | 0 | 0 | 0 | 0 | 0 | 0 | 0 | 0 | 0 | 0 | 0 | 0 | 0 | 0
22.05.2025¦10:54:38.564 | 0 | 0 | 0 | 0 | 0 | 0 | 0 | 0 | 0 | 0 | 0 | 0 | 0 | 0 | 0 | 0 | 0 | 0 | 0 | 0
22.05.2025¦10:54:39.565 | 0 | 0 | 0 | 0 | 0 | 0 | 0 | 0 | 0 | 0 | 0 | 0 | 0 | 0 | 0 | 0 | 0 | 0 | 0 | 0
22.05.2025¦10:54:40.564 | 0 | 0 | 0 | 0 | 0 | 0 | 0 | 0 | 0 | 0 | 0 | 0 | 0 | 0 | 0 | 0 | 0 | 0 | 0 | 0
22.05.2025¦10:54:41.565 | 0 | 0 | 0 | 0 | 0 | 0 | 0 | 0 | 0 | 0 | 0 | 0 | 0 | 0 | 0 | 0 | 0 | 0 | 0 | 0
22.05.2025¦10:54:42.564 | 0 | 0 | 0 | 0 | 0 | 0 | 0 | 0 | 0 | 0 | 0 | 0 | 0 | 0 | 0 | 0 | 0 | 0 | 0 | 0
22.05.2025¦10:54:43.564 | 0 | 0 | 0 | 0 | 0 | 0 | 0 | 0 | 0 | 0 | 0 | 0 | 0 | 0 | 0 | 0 | 0 | 0 | 0 | 0
22.05.2025¦10:54:44.562 | 0 | 0 | 0 | 0 | 0 | 0 | 0 | 0 | 0 | 0 | 0 | 0 | 0 | 0 | 0 | 0 | 0 | 0 | 0 | 0
22.05.2025¦10:54:45.563 | 0 | 0 | 0 | 0 | 0 | 0 | 0 | 0 | 0 | 0 | 0 | 0 | 0 | 0 | 0 | 0 | 0 | 0 | 0 | 0
22.05.2025¦10:54:46.562 | 0 | 0 | 0 | 0 | 0 | 0 | 0 | 0 | 0 | 0 | 0 | 0 | 0 | 0 | 0 | 0 | 0 | 0 | 0 | 0
22.05.2025¦10:54:47.563 | 0 | 0 | 0 | 0 | 0 | 0 | 0 | 0 | 0 | 0 | 0 | 0 | 0 | 0 | 0 | 0 | 0 | 0 | 0 | 0
22.05.2025¦10:54:48.563 | 0 | 0 | 0 | 0 | 0 | 0 | 0 | 0 | 0 | 0 | 0 | 0 | 0 | 0 | 0 | 0 | 0 | 0 | 0 | 0
22.05.2025¦10:54:49.564 | 0 | 0 | 0 | 0 | 0 | 0 | 0 | 0 | 0 | 0 | 0 | 0 | 0 | 0 | 0 | 0 | 0 | 0 | 0 | 0
22.05.2025¦10:54:50.564 | 0 | 0 | 0 | 0 | 0 | 0 | 0 | 0 | 0 | 0 | 0 | 0 | 0 | 0 | 0 | 0 | 0 | 0 | 0 | 0
22.05.2025¦10:54:51.563 | 0 | 0 | 0 | 0 | 0 | 0 | 0 | 0 | 0 | 0 | 0 | 0 | 0 | 0 | 0 | 0 | 0 | 0 | 0 | 0
22.05.2025¦10:54:52.563 | 0 | 0 | 0 | 0 | 0 | 0 | 0 | 0 | 0 | 0 | 0 | 0 | 0 | 0 | 0 | 0 | 0 | 0 | 0 | 0
22.05.2025¦10:54:53.564 | 0 | 0 | 0 | 0 | 0 | 0 | 0 | 0 | 0 | 0 | 0 | 0 | 0 | 0 | 0 | 0 | 0 | 0 | 0 | 0
22.05.2025¦10:54:54.563 | 0 | 0 | 0 | 0 | 0 | 0 | 0 | 0 | 0 | 0 | 0 | 0 | 0 | 0 | 0 | 0 | 0 | 0 | 0 | 0
22.05.2025¦10:54:55.565 | 0 | 0 | 0 | 0 | 0 | 0 | 0 | 0 | 0 | 0 | 0 | 0 | 0 | 0 | 0 | 0 | 0 | 0 | 0 | 0
22.05.2025¦10:54:56.562 | 0 | 0 | 0 | 0 | 0 | 0 | 0 | 0 | 0 | 0 | 0 | 0 | 0 | 0 | 0 | 0 | 0 | 0 | 0 | 0
22.05.2025¦10:54:57.563 | 0 | 0 | 0 | 0 | 0 | 0 | 0 | 0 | 0 | 0 | 0 | 0 | 0 | 0 | 0 | 0 | 0 | 0 | 0 | 0
22.05.2025¦10:54:58.564 | 0 | 0 | 0 | 0 | 0 | 0 | 0 | 0 | 0 | 0 | 0 | 0 | 0 | 0 | 0 | 0 | 0 | 0 | 0 | 0
22.05.2025¦10:54:59.563 | 0 | 0 | 0 | 0 | 0 | 0 | 0 | 0 | 0 | 0 | 0 | 0 | 0 | 0 | 0 | 0 | 0 | 0 | 0 | 0
22.05.2025¦10:55:00.564 | 0 | 0 | 0 | 0 | 0 | 0 | 0 | 0 | 0 | 0 | 0 | 0 | 0 | 0 | 0 | 0 | 0 | 0 | 0 | 0
22.05.2025¦10:55:01.564 | 0 | 0 | 0 | 0 | 0 | 0 | 0 | 0 | 0 | 0 | 0 | 0 | 0 | 0 | 0 | 0 | 0 | 0 | 0 | 0
22.05.2025¦10:55:02.564 | 0 | 0 | 0 | 0 | 0 | 0 | 0 | 0 | 0 | 0 | 0 | 0 | 0 | 0 | 0 | 0 | 0 | 0 | 0 | 0
22.05.2025¦10:55:03.564 | 0 | 0 | 0 | 0 | 0 | 0 | 0 | 0 | 0 | 0 | 0 | 0 | 0 | 0 | 0 | 0 | 0 | 0 | 0 | 0
22.05.2025¦10:55:04.563 | 0 | 0 | 0 | 0 | 0 | 0 | 0 | 0 | 0 | 0 | 0 | 0 | 0 | 0 | 0 | 0 | 0 | 0 | 0 | 0
22.05.2025¦10:55:05.562 | 0 | 0 | 0 | 0 | 0 | 0 | 0 | 0 | 0 | 0 | 0 | 0 | 0 | 0 | 0 | 0 | 0 | 0 | 0 | 0
22.05.2025¦10:55:06.563 | 0 | 0 | 0 | 0 | 0 | 0 | 0 | 0 | 0 | 0 | 0 | 0 | 0 | 0 | 0 | 0 | 0 | 0 | 0 | 0
22.05.2025¦10:55:07.564 | 0 | 0 | 0 | 0 | 0 | 0 | 0 | 0 | 0 | 0 | 0 | 0 | 0 | 0 | 0 | 0 | 0 | 0 | 0 | 0
22.05.2025¦10:55:08.563 | 0 | 0 | 0 | 0 | 0 | 0 | 0 | 0 | 0 | 0 | 0 | 0 | 0 | 0 | 0 | 0 | 0 | 0 | 0 | 0
22.05.2025¦10:55:09.564 | 0 | 0 | 0 | 0 | 0 | 0 | 0 | 0 | 0 | 0 | 0 | 0 | 0 | 0 | 0 | 0 | 0 | 0 | 0 | 0
22.05.2025¦10:55:10.563 | 0 | 0 | 0 | 0 | 0 | 0 | 0 | 0 | 0 | 0 | 0 | 0 | 0 | 0 | 0 | 0 | 0 | 0 | 0 | 0
22.05.2025¦10:55:11.563 | 0 | 0 | 0 | 0 | 0 | 0 | 0 | 0 | 0 | 0 | 0 | 0 | 0 | 0 | 0 | 0 | 0 | 0 | 0 | 0
22.05.2025¦10:55:12.563 | 0 | 0 | 0 | 0 | 0 | 0 | 0 | 0 | 0 | 0 | 0 | 0 | 0 | 0 | 0 | 0 | 0 | 0 | 0 | 0
22.05.2025¦10:55:13.563 | 0 | 0 | 0 | 0 | 0 | 0 | 0 | 0 | 0 | 0 | 0 | 0 | 0 | 0 | 0 | 0 | 0 | 0 | 0 | 0
22.05.2025¦10:55:14.564 | 0 | 0 | 0 | 0 | 0 | 0 | 0 | 0 | 0 | 0 | 0 | 0 | 0 | 0 | 0 | 0 | 0 | 0 | 0 | 0
22.05.2025¦10:55:15.564 | 0 | 0 | 0 | 0 | 0 | 0 | 0 | 0 | 0 | 0 | 0 | 0 | 0 | 0 | 0 | 0 | 0 | 0 | 0 | 0
22.05.2025¦10:55:16.564 | 0 | 0 | 0 | 0 | 0 | 0 | 0 | 0 | 0 | 0 | 0 | 0 | 0 | 0 | 0 | 0 | 0 | 0 | 0 | 0
22.05.2025¦10:55:17.564 | 0 | 0 | 0 | 0 | 0 | 0 | 0 | 0 | 0 | 0 | 0 | 0 | 0 | 0 | 0 | 0 | 0 | 0 | 0 | 0
22.05.2025¦10:55:18.564 | 0 | 0 | 0 | 0 | 0 | 0 | 0 | 0 | 0 | 0 | 0 | 0 | 0 | 0 | 0 | 0 | 0 | 0 | 0 | 0
22.05.2025¦10:55:19.563 | 0 | 0 | 0 | 0 | 0 | 0 | 0 | 0 | 0 | 0 | 0 | 0 | 0 | 0 | 0 | 0 | 0 | 0 | 0 | 0
22.05.2025¦10:55:20.564 | 0 | 0 | 0 | 0 | 0 | 0 | 0 | 0 | 0 | 0 | 0 | 0 | 0 | 0 | 0 | 0 | 0 | 0 | 0 | 0
22.05.2025¦10:55:21.564 | 0 | 0 | 0 | 0 | 0 | 0 | 0 | 0 | 0 | 0 | 0 | 0 | 0 | 0 | 0 | 0 | 0 | 0 | 0 | 0
22.05.2025¦10:55:22.563 | 0 | 0 | 0 | 0 | 0 | 0 | 0 | 0 | 0 | 0 | 0 | 0 | 0 | 0 | 0 | 0 | 0 | 0 | 0 | 0
22.05.2025¦10:55:23.564 | 0 | 0 | 0 | 0 | 0 | 0 | 0 | 0 | 0 | 0 | 0 | 0 | 0 | 0 | 0 | 0 | 0 | 0 | 0 | 0
22.05.2025¦10:55:24.563 | 0 | 0 | 0 | 0 | 0 | 0 | 0 | 0 | 0 | 0 | 0 | 0 | 0 | 0 | 0 | 0 | 0 | 0 | 0 | 0
22.05.2025¦10:55:25.563 | 0 | 0 | 0 | 0 | 0 | 0 | 0 | 0 | 0 | 0 | 0 | 0 | 0 | 0 | 0 | 0 | 0 | 0 | 0 | 0
22.05.2025¦10:55:26.564 | 0 | 0 | 0 | 0 | 0 | 0 | 0 | 0 | 0 | 0 | 0 | 0 | 0 | 0 | 0 | 0 | 0 | 0 | 0 | 0
22.05.2025¦10:55:27.563 | 0 | 0 | 0 | 0 | 0 | 0 | 0 | 0 | 0 | 0 | 0 | 0 | 0 | 0 | 0 | 0 | 0 | 0 | 0 | 0
22.05.2025¦10:55:28.564 | 0 | 0 | 0 | 0 | 0 | 0 | 0 | 0 | 0 | 0 | 0 | 0 | 0 | 0 | 0 | 0 | 0 | 0 | 0 | 0
22.05.2025¦10:55:29.564 | 0 | 0 | 0 | 0 | 0 | 0 | 0 | 0 | 0 | 0 | 0 | 0 | 0 | 0 | 0 | 0 | 0 | 0 | 0 | 0
22.05.2025¦10:55:30.564 | 0 | 0 | 0 | 0 | 0 | 0 | 0 | 0 | 0 | 0 | 0 | 0 | 0 | 0 | 0 | 0 | 0 | 0 | 0 | 0
22.05.2025¦10:55:31.563 | 0 | 0 | 0 | 0 | 0 | 0 | 0 | 0 | 0 | 0 | 0 | 0 | 0 | 0 | 0 | 0 | 0 | 0 | 0 | 0
22.05.2025¦10:55:32.564 | 0 | 0 | 0 | 0 | 0 | 0 | 0 | 0 | 0 | 0 | 0 | 0 | 0 | 0 | 0 | 0 | 0 | 0 | 0 | 0
22.05.2025¦10:55:33.563 | 0 | 0 | 0 | 0 | 0 | 0 | 0 | 0 | 0 | 0 | 0 | 0 | 0 | 0 | 0 | 0 | 0 | 0 | 0 | 0
22.05.2025¦10:55:34.563 | 0 | 0 | 0 | 0 | 0 | 0 | 0 | 0 | 0 | 0 | 0 | 0 | 0 | 0 | 0 | 0 | 0 | 0 | 0 | 0
22.05.2025¦10:55:35.563 | 0 | 0 | 0 | 0 | 0 | 0 | 0 | 0 | 0 | 0 | 0 | 0 | 0 | 0 | 0 | 0 | 0 | 0 | 0 | 0
22.05.2025¦10:55:36.563 | 0 | 0 | 0 | 0 | 0 | 0 | 0 | 0 | 0 | 0 | 0 | 0 | 0 | 0 | 0 | 0 | 0 | 0 | 0 | 0
22.05.2025¦10:55:37.565 | 0 | 0 | 0 | 0 | 0 | 0 | 0 | 0 | 0 | 0 | 0 | 0 | 0 | 0 | 0 | 0 | 0 | 0 | 0 | 0
22.05.2025¦10:55:38.564 | 0 | 0 | 0 | 0 | 0 | 0 | 0 | 0 | 0 | 0 | 0 | 0 | 0 | 0 | 0 | 0 | 0 | 0 | 0 | 0
22.05.2025¦10:55:39.564 | 0 | 0 | 0 | 0 | 0 | 0 | 0 | 0 | 0 | 0 | 0 | 0 | 0 | 0 | 0 | 0 | 0 | 0 | 0 | 0
22.05.2025¦10:55:40.563 | 0 | 0 | 0 | 0 | 0 | 0 | 0 | 0 | 0 | 0 | 0 | 0 | 0 | 0 | 0 | 0 | 0 | 0 | 0 | 0
22.05.2025¦10:55:41.563 | 0 | 0 | 0 | 0 | 0 | 0 | 0 | 0 | 0 | 0 | 0 | 0 | 0 | 0 | 0 | 0 | 0 | 0 | 0 | 0
22.05.2025¦10:55:42.562 | 0 | 0 | 0 | 0 | 0 | 0 | 0 | 0 | 0 | 0 | 0 | 0 | 0 | 0 | 0 | 0 | 0 | 0 | 0 | 0
22.05.2025¦10:55:43.563 | 0 | 0 | 0 | 0 | 0 | 0 | 0 | 0 | 0 | 0 | 0 | 0 | 0 | 0 | 0 | 0 | 0 | 0 | 0 | 0
22.05.2025¦10:55:44.563 | 0 | 0 | 0 | 0 | 0 | 0 | 0 | 0 | 0 | 0 | 0 | 0 | 0 | 0 | 0 | 0 | 0 | 0 | 0 | 0
22.05.2025¦10:55:45.563 | 0 | 0 | 0 | 0 | 0 | 0 | 0 | 0 | 0 | 0 | 0 | 0 | 0 | 0 | 0 | 0 | 0 | 0 | 0 | 0
22.05.2025¦10:55:46.564 | 0 | 0 | 0 | 0 | 0 | 0 | 0 | 0 | 0 | 0 | 0 | 0 | 0 | 0 | 0 | 0 | 0 | 0 | 0 | 0
22.05.2025¦10:55:47.564 | 0 | 0 | 0 | 0 | 0 | 0 | 0 | 0 | 0 | 0 | 0 | 0 | 0 | 0 | 0 | 0 | 0 | 0 | 0 | 0
22.05.2025¦10:55:48.564 | 0 | 0 | 0 | 0 | 0 | 0 | 0 | 0 | 0 | 0 | 0 | 0 | 0 | 0 | 0 | 0 | 0 | 0 | 0 | 0
22.05.2025¦10:55:49.563 | 0 | 0 | 0 | 0 | 0 | 0 | 0 | 0 | 0 | 0 | 0 | 0 | 0 | 0 | 0 | 0 | 0 | 0 | 0 | 0
22.05.2025¦10:55:50.564 | 0 | 0 | 0 | 0 | 0 | 0 | 0 | 0 | 0 | 0 | 0 | 0 | 0 | 0 | 0 | 0 | 0 | 0 | 0 | 0
22.05.2025¦10:55:51.564 | 0 | 0 | 0 | 0 | 0 | 0 | 0 | 0 | 0 | 0 | 0 | 0 | 0 | 0 | 0 | 0 | 0 | 0 | 0 | 0
22.05.2025¦10:55:52.563 | 0 | 0 | 0 | 0 | 0 | 0 | 0 | 0 | 0 | 0 | 0 | 0 | 0 | 0 | 0 | 0 | 0 | 0 | 0 | 0
22.05.2025¦10:55:53.564 | 0 | 0 | 0 | 0 | 0 | 0 | 0 | 0 | 0 | 0 | 0 | 0 | 0 | 0 | 0 | 0 | 0 | 0 | 0 | 0
22.05.2025¦10:55:54.563 | 0 | 0 | 0 | 0 | 0 | 0 | 0 | 0 | 0 | 0 | 0 | 0 | 0 | 0 | 0 | 0 | 0 | 0 | 0 | 0
22.05.2025¦10:55:55.564 | 0 | 0 | 0 | 0 | 0 | 0 | 0 | 0 | 0 | 0 | 0 | 0 | 0 | 0 | 0 | 0 | 0 | 0 | 0 | 0
22.05.2025¦10:55:56.564 | 0 | 0 | 0 | 0 | 0 | 0 | 0 | 0 | 0 | 0 | 0 | 0 | 0 | 0 | 0 | 0 | 0 | 0 | 0 | 0
22.05.2025¦10:55:57.563 | 0 | 0 | 0 | 0 | 0 | 0 | 0 | 0 | 0 | 0 | 0 | 0 | 0 | 0 | 0 | 0 | 0 | 0 | 0 | 0
22.05.2025¦10:55:58.565 | 0 | 0 | 0 | 0 | 0 | 0 | 0 | 0 | 0 | 0 | 0 | 0 | 0 | 0 | 0 | 0 | 0 | 0 | 0 | 0
22.05.2025¦10:55:59.563 | 0 | 0 | 0 | 0 | 0 | 0 | 0 | 0 | 0 | 0 | 0 | 0 | 0 | 0 | 0 | 0 | 0 | 0 | 0 | 0
22.05.2025¦10:56:00.563 | 0 | 0 | 0 | 0 | 0 | 0 | 0 | 0 | 0 | 0 | 0 | 0 | 0 | 0 | 0 | 0 | 0 | 0 | 0 | 0
22.05.2025¦10:56:01.562 | 0 | 0 | 0 | 0 | 0 | 0 | 0 | 0 | 0 | 0 | 0 | 0 | 0 | 0 | 0 | 0 | 0 | 0 | 0 | 0
22.05.2025¦10:56:02.563 | 0 | 0 | 0 | 0 | 0 | 0 | 0 | 0 | 0 | 0 | 0 | 0 | 0 | 0 | 0 | 0 | 0 | 0 | 0 | 0
22.05.2025¦10:56:03.563 | 0 | 0 | 0 | 0 | 0 | 0 | 0 | 0 | 0 | 0 | 0 | 0 | 0 | 0 | 0 | 0 | 0 | 0 | 0 | 0
22.05.2025¦10:56:04.563 | 0 | 0 | 0 | 0 | 0 | 0 | 0 | 0 | 0 | 0 | 0 | 0 | 0 | 0 | 0 | 0 | 0 | 0 | 0 | 0
22.05.2025¦10:56:05.563 | 0 | 0 | 0 | 0 | 0 | 0 | 0 | 0 | 0 | 0 | 0 | 0 | 0 | 0 | 0 | 0 | 0 | 0 | 0 | 0
22.05.2025¦10:56:06.564 | 0 | 0 | 0 | 0 | 0 | 0 | 0 | 0 | 0 | 0 | 0 | 0 | 0 | 0 | 0 | 0 | 0 | 0 | 0 | 0
22.05.2025¦10:56:07.564 | 0 | 0 | 0 | 0 | 0 | 0 | 0 | 0 | 0 | 0 | 0 | 0 | 0 | 0 | 0 | 0 | 0 | 0 | 0 | 0
22.05.2025¦10:56:08.563 | 0 | 0 | 0 | 0 | 0 | 0 | 0 | 0 | 0 | 0 | 0 | 0 | 0 | 0 | 0 | 0 | 0 | 0 | 0 | 0
22.05.2025¦10:56:09.564 | 0 | 0 | 0 | 0 | 0 | 0 | 0 | 0 | 0 | 0 | 0 | 0 | 0 | 0 | 0 | 0 | 0 | 0 | 0 | 0
22.05.2025¦10:56:10.563 | 0 | 0 | 0 | 0 | 0 | 0 | 0 | 0 | 0 | 0 | 0 | 0 | 0 | 0 | 0 | 0 | 0 | 0 | 0 | 0
22.05.2025¦10:56:11.563 | 0 | 0 | 0 | 0 | 0 | 0 | 0 | 0 | 0 | 0 | 0 | 0 | 0 | 0 | 0 | 0 | 0 | 0 | 0 | 0
22.05.2025¦10:56:12.565 | 0 | 0 | 0 | 0 | 0 | 0 | 0 | 0 | 0 | 0 | 0 | 0 | 0 | 0 | 0 | 0 | 0 | 0 | 0 | 0
22.05.2025¦10:56:13.563 | 0 | 0 | 0 | 0 | 0 | 0 | 0 | 0 | 0 | 0 | 0 | 0 | 0 | 0 | 0 | 0 | 0 | 0 | 0 | 0
22.05.2025¦10:56:14.563 | 0 | 0 | 0 | 0 | 0 | 0 | 0 | 0 | 0 | 0 | 0 | 0 | 0 | 0 | 0 | 0 | 0 | 0 | 0 | 0
22.05.2025¦10:56:15.562 | 0 | 0 | 0 | 0 | 0 | 0 | 0 | 0 | 0 | 0 | 0 | 0 | 0 | 0 | 0 | 0 | 0 | 0 | 0 | 0
22.05.2025¦10:56:16.563 | 0 | 0 | 0 | 0 | 0 | 0 | 0 | 0 | 0 | 0 | 0 | 0 | 0 | 0 | 0 | 0 | 0 | 0 | 0 | 0
22.05.2025¦10:56:17.563 | 0 | 0 | 0 | 0 | 0 | 0 | 0 | 0 | 0 | 0 | 0 | 0 | 0 | 0 | 0 | 0 | 0 | 0 | 0 | 0
22.05.2025¦10:56:18.563 | 0 | 0 | 0 | 0 | 0 | 0 | 0 | 0 | 0 | 0 | 0 | 0 | 0 | 0 | 0 | 0 | 0 | 0 | 0 | 0
22.05.2025¦10:56:19.564 | 0 | 0 | 0 | 0 | 0 | 0 | 0 | 0 | 0 | 0 | 0 | 0 | 0 | 0 | 0 | 0 | 0 | 0 | 0 | 0
22.05.2025¦10:56:20.564 | 0 | 0 | 0 | 0 | 0 | 0 | 0 | 0 | 0 | 0 | 0 | 0 | 0 | 0 | 0 | 0 | 0 | 0 | 0 | 0
22.05.2025¦10:56:21.563 | 0 | 0 | 0 | 0 | 0 | 0 | 0 | 0 | 0 | 0 | 0 | 0 | 0 | 0 | 0 | 0 | 0 | 0 | 0 | 0
22.05.2025¦10:56:22.564 | 0 | 0 | 0 | 0 | 0 | 0 | 0 | 0 | 0 | 0 | 0 | 0 | 0 | 0 | 0 | 0 | 0 | 0 | 0 | 0
22.05.2025¦10:56:23.564 | 0 | 0 | 0 | 0 | 0 | 0 | 0 | 0 | 0 | 0 | 0 | 0 | 0 | 0 | 0 | 0 | 0 | 0 | 0 | 0
22.05.2025¦10:56:24.564 | 0 | 0 | 0 | 0 | 0 | 0 | 0 | 0 | 0 | 0 | 0 | 0 | 0 | 0 | 0 | 0 | 0 | 0 | 0 | 0
22.05.2025¦10:56:25.564 | 0 | 0 | 0 | 0 | 0 | 0 | 0 | 0 | 0 | 0 | 0 | 0 | 0 | 0 | 0 | 0 | 0 | 0 | 0 | 0
22.05.2025¦10:56:26.565 | 0 | 0 | 0 | 0 | 0 | 0 | 0 | 0 | 0 | 0 | 0 | 0 | 0 | 0 | 0 | 0 | 0 | 0 | 0 | 0
22.05.2025¦10:56:27.563 | 0 | 0 | 0 | 0 | 0 | 0 | 0 | 0 | 0 | 0 | 0 | 0 | 0 | 0 | 0 | 0 | 0 | 0 | 0 | 0
22.05.2025¦10:56:28.563 | 0 | 0 | 0 | 0 | 0 | 0 | 0 | 0 | 0 | 0 | 0 | 0 | 0 | 0 | 0 | 0 | 0 | 0 | 0 | 0
22.05.2025¦10:56:29.564 | 0 | 0 | 0 | 0 | 0 | 0 | 0 | 0 | 0 | 0 | 0 | 0 | 0 | 0 | 0 | 0 | 0 | 0 | 0 | 0
22.05.2025¦10:56:30.564 | 0 | 0 | 0 | 0 | 0 | 0 | 0 | 0 | 0 | 0 | 0 | 0 | 0 | 0 | 0 | 0 | 0 | 0 | 0 | 0
22.05.2025¦10:56:31.564 | 0 | 0 | 0 | 0 | 0 | 0 | 0 | 0 | 0 | 0 | 0 | 0 | 0 | 0 | 0 | 0 | 0 | 0 | 0 | 0
22.05.2025¦10:56:32.563 | 0 | 0 | 0 | 0 | 0 | 0 | 0 | 0 | 0 | 0 | 0 | 0 | 0 | 0 | 0 | 0 | 0 | 0 | 0 | 0
22.05.2025¦10:56:33.564 | 0 | 0 | 0 | 0 | 0 | 0 | 0 | 0 | 0 | 0 | 0 | 0 | 0 | 0 | 0 | 0 | 0 | 0 | 0 | 0
22.05.2025¦10:56:34.564 | 0 | 0 | 0 | 0 | 0 | 0 | 0 | 0 | 0 | 0 | 0 | 0 | 0 | 0 | 0 | 0 | 0 | 0 | 0 | 0
22.05.2025¦10:56:35.563 | 0 | 0 | 0 | 0 | 0 | 0 | 0 | 0 | 0 | 0 | 0 | 0 | 0 | 0 | 0 | 0 | 0 | 0 | 0 | 0
22.05.2025¦10:56:36.563 | 0 | 0 | 0 | 0 | 0 | 0 | 0 | 0 | 0 | 0 | 0 | 0 | 0 | 0 | 0 | 0 | 0 | 0 | 0 | 0
22.05.2025¦10:56:37.563 | 0 | 0 | 0 | 0 | 0 | 0 | 0 | 0 | 0 | 0 | 0 | 0 | 0 | 0 | 0 | 0 | 0 | 0 | 0 | 0
22.05.2025¦10:56:38.564 | 0 | 0 | 0 | 0 | 0 | 0 | 0 | 0 | 0 | 0 | 0 | 0 | 0 | 0 | 0 | 0 | 0 | 0 | 0 | 0
22.05.2025¦10:56:39.563 | 0 | 0 | 0 | 0 | 0 | 0 | 0 | 0 | 0 | 0 | 0 | 0 | 0 | 0 | 0 | 0 | 0 | 0 | 0 | 0
22.05.2025¦10:56:40.565 | 0 | 0 | 0 | 0 | 0 | 0 | 0 | 0 | 0 | 0 | 0 | 0 | 0 | 0 | 0 | 0 | 0 | 0 | 0 | 0
22.05.2025¦10:56:41.564 | 0 | 0 | 0 | 0 | 0 | 0 | 0 | 0 | 0 | 0 | 0 | 0 | 0 | 0 | 0 | 0 | 0 | 0 | 0 | 0
22.05.2025¦10:56:42.564 | 0 | 0 | 0 | 0 | 0 | 0 | 0 | 0 | 0 | 0 | 0 | 0 | 0 | 0 | 0 | 0 | 0 | 0 | 0 | 0
22.05.2025¦10:56:43.563 | 0 | 0 | 0 | 0 | 0 | 0 | 0 | 0 | 0 | 0 | 0 | 0 | 0 | 0 | 0 | 0 | 0 | 0 | 0 | 0
22.05.2025¦10:56:44.564 | 0 | 0 | 0 | 0 | 0 | 0 | 0 | 0 | 0 | 0 | 0 | 0 | 0 | 0 | 0 | 0 | 0 | 0 | 0 | 0
22.05.2025¦10:56:45.564 | 0 | 0 | 0 | 0 | 0 | 0 | 0 | 0 | 0 | 0 | 0 | 0 | 0 | 0 | 0 | 0 | 0 | 0 | 0 | 0
22.05.2025¦10:56:46.563 | 0 | 0 | 0 | 0 | 0 | 0 | 0 | 0 | 0 | 0 | 0 | 0 | 0 | 0 | 0 | 0 | 0 | 0 | 0 | 0
22.05.2025¦10:56:47.564 | 0 | 0 | 0 | 0 | 0 | 0 | 0 | 0 | 0 | 0 | 0 | 0 | 0 | 0 | 0 | 0 | 0 | 0 | 0 | 0
22.05.2025¦10:56:48.563 | 0 | 0 | 0 | 0 | 0 | 0 | 0 | 0 | 0 | 0 | 0 | 0 | 0 | 0 | 0 | 0 | 0 | 0 | 0 | 0
22.05.2025¦10:56:49.563 | 0 | 0 | 0 | 0 | 0 | 0 | 0 | 0 | 0 | 0 | 0 | 0 | 0 | 0 | 0 | 0 | 0 | 0 | 0 | 0
22.05.2025¦10:56:50.564 | 0 | 0 | 0 | 0 | 0 | 0 | 0 | 0 | 0 | 0 | 0 | 0 | 0 | 0 | 0 | 0 | 0 | 0 | 0 | 0
22.05.2025¦10:56:51.564 | 0 | 0 | 0 | 0 | 0 | 0 | 0 | 0 | 0 | 0 | 0 | 0 | 0 | 0 | 0 | 0 | 0 | 0 | 0 | 0
22.05.2025¦10:56:52.564 | 0 | 0 | 0 | 0 | 0 | 0 | 0 | 0 | 0 | 0 | 0 | 0 | 0 | 0 | 0 | 0 | 0 | 0 | 0 | 0
22.05.2025¦10:56:53.564 | 0 | 0 | 0 | 0 | 0 | 0 | 0 | 0 | 0 | 0 | 0 | 0 | 0 | 0 | 0 | 0 | 0 | 0 | 0 | 0
22.05.2025¦10:56:54.563 | 0 | 0 | 0 | 0 | 0 | 0 | 0 | 0 | 0 | 0 | 0 | 0 | 0 | 0 | 0 | 0 | 0 | 0 | 0 | 0
22.05.2025¦10:56:55.564 | 0 | 0 | 0 | 0 | 0 | 0 | 0 | 0 | 0 | 0 | 0 | 0 | 0 | 0 | 0 | 0 | 0 | 0 | 0 | 0
22.05.2025¦10:56:56.564 | 0 | 0 | 0 | 0 | 0 | 0 | 0 | 0 | 0 | 0 | 0 | 0 | 0 | 0 | 0 | 0 | 0 | 0 | 0 | 0
22.05.2025¦10:56:57.563 | 0 | 0 | 0 | 0 | 0 | 0 | 0 | 0 | 0 | 0 | 0 | 0 | 0 | 0 | 0 | 0 | 0 | 0 | 0 | 0
22.05.2025¦10:56:58.564 | 0 | 0 | 0 | 0 | 0 | 0 | 0 | 0 | 0 | 0 | 0 | 0 | 0 | 0 | 0 | 0 | 0 | 0 | 0 | 0
22.05.2025¦10:56:59.564 | 0 | 0 | 0 | 0 | 0 | 0 | 0 | 0 | 0 | 0 | 0 | 0 | 0 | 0 | 0 | 0 | 0 | 0 | 0 | 0
22.05.2025¦10:57:00.564 | 0 | 0 | 0 | 0 | 0 | 0 | 0 | 0 | 0 | 0 | 0 | 0 | 0 | 0 | 0 | 0 | 0 | 0 | 0 | 0
22.05.2025¦10:57:01.565 | 0 | 0 | 0 | 0 | 0 | 0 | 0 | 0 | 0 | 0 | 0 | 0 | 0 | 0 | 0 | 0 | 0 | 0 | 0 | 0
22.05.2025¦10:57:02.564 | 0 | 0 | 0 | 0 | 0 | 0 | 0 | 0 | 0 | 0 | 0 | 0 | 0 | 0 | 0 | 0 | 0 | 0 | 0 | 0
22.05.2025¦10:57:03.564 | 0 | 0 | 0 | 0 | 0 | 0 | 0 | 0 | 0 | 0 | 0 | 0 | 0 | 0 | 0 | 0 | 0 | 0 | 0 | 0
22.05.2025¦10:57:04.563 | 0 | 0 | 0 | 0 | 0 | 0 | 0 | 0 | 0 | 0 | 0 | 0 | 0 | 0 | 0 | 0 | 0 | 0 | 0 | 0
22.05.2025¦10:57:05.564 | 0 | 0 | 0 | 0 | 0 | 0 | 0 | 0 | 0 | 0 | 0 | 0 | 0 | 0 | 0 | 0 | 0 | 0 | 0 | 0
22.05.2025¦10:57:06.563 | 0 | 0 | 0 | 0 | 0 | 0 | 0 | 0 | 0 | 0 | 0 | 0 | 0 | 0 | 0 | 0 | 0 | 0 | 0 | 0
22.05.2025¦10:57:07.564 | 0 | 0 | 0 | 0 | 0 | 0 | 0 | 0 | 0 | 0 | 0 | 0 | 0 | 0 | 0 | 0 | 0 | 0 | 0 | 0
22.05.2025¦10:57:08.564 | 0 | 0 | 0 | 0 | 0 | 0 | 0 | 0 | 0 | 0 | 0 | 0 | 0 | 0 | 0 | 0 | 0 | 0 | 0 | 0
22.05.2025¦10:57:09.563 | 0 | 0 | 0 | 0 | 0 | 0 | 0 | 0 | 0 | 0 | 0 | 0 | 0 | 0 | 0 | 0 | 0 | 0 | 0 | 0
22.05.2025¦10:57:10.563 | 0 | 0 | 0 | 0 | 0 | 0 | 0 | 0 | 0 | 0 | 0 | 0 | 0 | 0 | 0 | 0 | 0 | 0 | 0 | 0
22.05.2025¦10:57:11.563 | 0 | 0 | 0 | 0 | 0 | 0 | 0 | 0 | 0 | 0 | 0 | 0 | 0 | 0 | 0 | 0 | 0 | 0 | 0 | 0
22.05.2025¦10:57:12.563 | 0 | 0 | 0 | 0 | 0 | 0 | 0 | 0 | 0 | 0 | 0 | 0 | 0 | 0 | 0 | 0 | 0 | 0 | 0 | 0
22.05.2025¦10:57:13.564 | 0 | 0 | 0 | 0 | 0 | 0 | 0 | 0 | 0 | 0 | 0 | 0 | 0 | 0 | 0 | 0 | 0 | 0 | 0 | 0
22.05.2025¦10:57:14.563 | 0 | 0 | 0 | 0 | 0 | 0 | 0 | 0 | 0 | 0 | 0 | 0 | 0 | 0 | 0 | 0 | 0 | 0 | 0 | 0
22.05.2025¦10:57:15.563 | 0 | 0 | 0 | 0 | 0 | 0 | 0 | 0 | 0 | 0 | 0 | 0 | 0 | 0 | 0 | 0 | 0 | 0 | 0 | 0
22.05.2025¦10:57:16.563 | 0 | 0 | 0 | 0 | 0 | 0 | 0 | 0 | 0 | 0 | 0 | 0 | 0 | 0 | 0 | 0 | 0 | 0 | 0 | 0
22.05.2025¦10:57:17.563 | 0 | 0 | 0 | 0 | 0 | 0 | 0 | 0 | 0 | 0 | 0 | 0 | 0 | 0 | 0 | 0 | 0 | 0 | 0 | 0
22.05.2025¦10:57:18.563 | 0 | 0 | 0 | 0 | 0 | 0 | 0 | 0 | 0 | 0 | 0 | 0 | 0 | 0 | 0 | 0 | 0 | 0 | 0 | 0
22.05.2025¦10:57:19.563 | 0 | 0 | 0 | 0 | 0 | 0 | 0 | 0 | 0 | 0 | 0 | 0 | 0 | 0 | 0 | 0 | 0 | 0 | 0 | 0
22.05.2025¦10:57:20.563 | 0 | 0 | 0 | 0 | 0 | 0 | 0 | 0 | 0 | 0 | 0 | 0 | 0 | 0 | 0 | 0 | 0 | 0 | 0 | 0
22.05.2025¦10:57:21.563 | 0 | 0 | 0 | 0 | 0 | 0 | 0 | 0 | 0 | 0 | 0 | 0 | 0 | 0 | 0 | 0 | 0 | 0 | 0 | 0
22.05.2025¦10:57:22.564 | 0 | 0 | 0 | 0 | 0 | 0 | 0 | 0 | 0 | 0 | 0 | 0 | 0 | 0 | 0 | 0 | 0 | 0 | 0 | 0
22.05.2025¦10:57:23.564 | 0 | 0 | 0 | 0 | 0 | 0 | 0 | 0 | 0 | 0 | 0 | 0 | 0 | 0 | 0 | 0 | 0 | 0 | 0 | 0
22.05.2025¦10:57:24.564 | 0 | 0 | 0 | 0 | 0 | 0 | 0 | 0 | 0 | 0 | 0 | 0 | 0 | 0 | 0 | 0 | 0 | 0 | 0 | 0
22.05.2025¦10:57:25.563 | 0 | 0 | 0 | 0 | 0 | 0 | 0 | 0 | 0 | 0 | 0 | 0 | 0 | 0 | 0 | 0 | 0 | 0 | 0 | 0
22.05.2025¦10:57:26.563 | 0 | 0 | 0 | 0 | 0 | 0 | 0 | 0 | 0 | 0 | 0 | 0 | 0 | 0 | 0 | 0 | 0 | 0 | 0 | 0
22.05.2025¦10:57:27.562 | 0 | 0 | 0 | 0 | 0 | 0 | 0 | 0 | 0 | 0 | 0 | 0 | 0 | 0 | 0 | 0 | 0 | 0 | 0 | 0
22.05.2025¦10:57:28.563 | 0 | 0 | 0 | 0 | 0 | 0 | 0 | 0 | 0 | 0 | 0 | 0 | 0 | 0 | 0 | 0 | 0 | 0 | 0 | 0
22.05.2025¦10:57:29.563 | 0 | 0 | 0 | 0 | 0 | 0 | 0 | 0 | 0 | 0 | 0 | 0 | 0 | 0 | 0 | 0 | 0 | 0 | 0 | 0
22.05.2025¦10:57:30.563 | 0 | 0 | 0 | 0 | 0 | 0 | 0 | 0 | 0 | 0 | 0 | 0 | 0 | 0 | 0 | 0 | 0 | 0 | 0 | 0
22.05.2025¦10:57:31.563 | 0 | 0 | 0 | 0 | 0 | 0 | 0 | 0 | 0 | 0 | 0 | 0 | 0 | 0 | 0 | 0 | 0 | 0 | 0 | 0
22.05.2025¦10:57:32.563 | 0 | 0 | 0 | 0 | 0 | 0 | 0 | 0 | 0 | 0 | 0 | 0 | 0 | 0 | 0 | 0 | 0 | 0 | 0 | 0
22.05.2025¦10:57:33.564 | 0 | 0 | 0 | 0 | 0 | 0 | 0 | 0 | 0 | 0 | 0 | 0 | 0 | 0 | 0 | 0 | 0 | 0 | 0 | 0
22.05.2025¦10:57:34.564 | 0 | 0 | 0 | 0 | 0 | 0 | 0 | 0 | 0 | 0 | 0 | 0 | 0 | 0 | 0 | 0 | 0 | 0 | 0 | 0
22.05.2025¦10:57:35.564 | 0 | 0 | 0 | 0 | 0 | 0 | 0 | 0 | 0 | 0 | 0 | 0 | 0 | 0 | 0 | 0 | 0 | 0 | 0 | 0
22.05.2025¦10:57:36.564 | 0 | 0 | 0 | 0 | 0 | 0 | 0 | 0 | 0 | 0 | 0 | 0 | 0 | 0 | 0 | 0 | 0 | 0 | 0 | 0
22.05.2025¦10:57:37.562 | 0 | 0 | 0 | 0 | 0 | 0 | 0 | 0 | 0 | 0 | 0 | 0 | 0 | 0 | 0 | 0 | 0 | 0 | 0 | 0
22.05.2025¦10:57:38.563 | 0 | 0 | 0 | 0 | 0 | 0 | 0 | 0 | 0 | 0 | 0 | 0 | 0 | 0 | 0 | 0 | 0 | 0 | 0 | 0
22.05.2025¦10:57:39.562 | 0 | 0 | 0 | 0 | 0 | 0 | 0 | 0 | 0 | 0 | 0 | 0 | 0 | 0 | 0 | 0 | 0 | 0 | 0 | 0
22.05.2025¦10:57:40.563 | 0 | 0 | 0 | 0 | 0 | 0 | 0 | 0 | 0 | 0 | 0 | 0 | 0 | 0 | 0 | 0 | 0 | 0 | 0 | 0
22.05.2025¦10:57:41.564 | 0 | 0 | 0 | 0 | 0 | 0 | 0 | 0 | 0 | 0 | 0 | 0 | 0 | 0 | 0 | 0 | 0 | 0 | 0 | 0
22.05.2025¦10:57:42.564 | 0 | 0 | 0 | 0 | 0 | 0 | 0 | 0 | 0 | 0 | 0 | 0 | 0 | 0 | 0 | 0 | 0 | 0 | 0 | 0
22.05.2025¦10:57:43.564 | 0 | 0 | 0 | 0 | 0 | 0 | 0 | 0 | 0 | 0 | 0 | 0 | 0 | 0 | 0 | 0 | 0 | 0 | 0 | 0
22.05.2025¦10:57:44.562 | 0 | 0 | 0 | 0 | 0 | 0 | 0 | 0 | 0 | 0 | 0 | 0 | 0 | 0 | 0 | 0 | 0 | 0 | 0 | 0
22.05.2025¦10:57:45.563 | 0 | 0 | 0 | 0 | 0 | 0 | 0 | 0 | 0 | 0 | 0 | 0 | 0 | 0 | 0 | 0 | 0 | 0 | 0 | 0
22.05.2025¦10:57:46.563 | 0 | 0 | 0 | 0 | 0 | 0 | 0 | 0 | 0 | 0 | 0 | 0 | 0 | 0 | 0 | 0 | 0 | 0 | 0 | 0
22.05.2025¦10:57:47.563 | 0 | 0 | 0 | 0 | 0 | 0 | 0 | 0 | 0 | 0 | 0 | 0 | 0 | 0 | 0 | 0 | 0 | 0 | 0 | 0
22.05.2025¦10:57:48.564 | 0 | 0 | 0 | 0 | 0 | 0 | 0 | 0 | 0 | 0 | 0 | 0 | 0 | 0 | 0 | 0 | 0 | 0 | 0 | 0
22.05.2025¦10:57:49.562 | 0 | 0 | 0 | 0 | 0 | 0 | 0 | 0 | 0 | 0 | 0 | 0 | 0 | 0 | 0 | 0 | 0 | 0 | 0 | 0
22.05.2025¦10:57:50.564 | 0 | 0 | 0 | 0 | 0 | 0 | 0 | 0 | 0 | 0 | 0 | 0 | 0 | 0 | 0 | 0 | 0 | 0 | 0 | 0
22.05.2025¦10:57:51.563 | 0 | 0 | 0 | 0 | 0 | 0 | 0 | 0 | 0 | 0 | 0 | 0 | 0 | 0 | 0 | 0 | 0 | 0 | 0 | 0
22.05.2025¦10:57:52.563 | 0 | 0 | 0 | 0 | 0 | 0 | 0 | 0 | 0 | 0 | 0 | 0 | 0 | 0 | 0 | 0 | 0 | 0 | 0 | 0
22.05.2025¦10:57:53.563 | 0 | 0 | 0 | 0 | 0 | 0 | 0 | 0 | 0 | 0 | 0 | 0 | 0 | 0 | 0 | 0 | 0 | 0 | 0 | 0
22.05.2025¦10:57:54.564 | 0 | 0 | 0 | 0 | 0 | 0 | 0 | 0 | 0 | 0 | 0 | 0 | 0 | 0 | 0 | 0 | 0 | 0 | 0 | 0
22.05.2025¦10:57:55.564 | 0 | 0 | 0 | 0 | 0 | 0 | 0 | 0 | 0 | 0 | 0 | 0 | 0 | 0 | 0 | 0 | 0 | 0 | 0 | 0
22.05.2025¦10:57:56.564 | 0 | 0 | 0 | 0 | 0 | 0 | 0 | 0 | 0 | 0 | 0 | 0 | 0 | 0 | 0 | 0 | 0 | 0 | 0 | 0
22.05.2025¦10:57:57.565 | 0 | 0 | 0 | 0 | 0 | 0 | 0 | 0 | 0 | 0 | 0 | 0 | 0 | 0 | 0 | 0 | 0 | 0 | 0 | 0
22.05.2025¦10:57:58.563 | 0 | 0 | 0 | 0 | 0 | 0 | 0 | 0 | 0 | 0 | 0 | 0 | 0 | 0 | 0 | 0 | 0 | 0 | 0 | 0
22.05.2025¦10:57:59.563 | 0 | 0 | 0 | 0 | 0 | 0 | 0 | 0 | 0 | 0 | 0 | 0 | 0 | 0 | 0 | 0 | 0 | 0 | 0 | 0
22.05.2025¦10:58:00.563 | 0 | 0 | 0 | 0 | 0 | 0 | 0 | 0 | 0 | 0 | 0 | 0 | 0 | 0 | 0 | 0 | 0 | 0 | 0 | 0
22.05.2025¦10:58:01.564 | 0 | 0 | 0 | 0 | 0 | 0 | 0 | 0 | 0 | 0 | 0 | 0 | 0 | 0 | 0 | 0 | 0 | 0 | 0 | 0
22.05.2025¦10:58:02.564 | 0 | 0 | 0 | 0 | 0 | 0 | 0 | 0 | 0 | 0 | 0 | 0 | 0 | 0 | 0 | 0 | 0 | 0 | 0 | 0
22.05.2025¦10:58:03.564 | 0 | 0 | 0 | 0 | 0 | 0 | 0 | 0 | 0 | 0 | 0 | 0 | 0 | 0 | 0 | 0 | 0 | 0 | 0 | 0
22.05.2025¦10:58:04.564 | 0 | 0 | 0 | 0 | 0 | 0 | 0 | 0 | 0 | 0 | 0 | 0 | 0 | 0 | 0 | 0 | 0 | 0 | 0 | 0
22.05.2025¦10:58:05.563 | 0 | 0 | 0 | 0 | 0 | 0 | 0 | 0 | 0 | 0 | 0 | 0 | 0 | 0 | 0 | 0 | 0 | 0 | 0 | 0
22.05.2025¦10:58:06.564 | 0 | 0 | 0 | 0 | 0 | 0 | 0 | 0 | 0 | 0 | 0 | 0 | 0 | 0 | 0 | 0 | 0 | 0 | 0 | 0
22.05.2025¦10:58:07.564 | 0 | 0 | 0 | 0 | 0 | 0 | 0 | 0 | 0 | 0 | 0 | 0 | 0 | 0 | 0 | 0 | 0 | 0 | 0 | 0
22.05.2025¦10:58:08.564 | 0 | 0 | 0 | 0 | 0 | 0 | 0 | 0 | 0 | 0 | 0 | 0 | 0 | 0 | 0 | 0 | 0 | 0 | 0 | 0
22.05.2025¦10:58:09.564 | 0 | 0 | 0 | 0 | 0 | 0 | 0 | 0 | 0 | 0 | 0 | 0 | 0 | 0 | 0 | 0 | 0 | 0 | 0 | 0
22.05.2025¦10:58:10.564 | 0 | 0 | 0 | 0 | 0 | 0 | 0 | 0 | 0 | 0 | 0 | 0 | 0 | 0 | 0 | 0 | 0 | 0 | 0 | 0
22.05.2025¦10:58:11.565 | 0 | 0 | 0 | 0 | 0 | 0 | 0 | 0 | 0 | 0 | 0 | 0 | 0 | 0 | 0 | 0 | 0 | 0 | 0 | 0
22.05.2025¦10:58:12.564 | 0 | 0 | 0 | 0 | 0 | 0 | 0 | 0 | 0 | 0 | 0 | 0 | 0 | 0 | 0 | 0 | 0 | 0 | 0 | 0
22.05.2025¦10:58:13.564 | 0 | 0 | 0 | 0 | 0 | 0 | 0 | 0 | 0 | 0 | 0 | 0 | 0 | 0 | 0 | 0 | 0 | 0 | 0 | 0
22.05.2025¦10:58:14.564 | 0 | 0 | 0 | 0 | 0 | 0 | 0 | 0 | 0 | 0 | 0 | 0 | 0 | 0 | 0 | 0 | 0 | 0 | 0 | 0
22.05.2025¦10:58:15.564 | 0 | 0 | 0 | 0 | 0 | 0 | 0 | 0 | 0 | 0 | 0 | 0 | 0 | 0 | 0 | 0 | 0 | 0 | 0 | 0
22.05.2025¦10:58:16.564 | 0 | 0 | 0 | 0 | 0 | 0 | 0 | 0 | 0 | 0 | 0 | 0 | 0 | 0 | 0 | 0 | 0 | 0 | 0 | 0
22.05.2025¦10:58:17.564 | 0 | 0 | 0 | 0 | 0 | 0 | 0 | 0 | 0 | 0 | 0 | 0 | 0 | 0 | 0 | 0 | 0 | 0 | 0 | 0
22.05.2025¦10:58:18.564 | 0 | 0 | 0 | 0 | 0 | 0 | 0 | 0 | 0 | 0 | 0 | 0 | 0 | 0 | 0 | 0 | 0 | 0 | 0 | 0
22.05.2025¦10:58:19.563 | 0 | 0 | 0 | 0 | 0 | 0 | 0 | 0 | 0 | 0 | 0 | 0 | 0 | 0 | 0 | 0 | 0 | 0 | 0 | 0
22.05.2025¦10:58:20.564 | 0 | 0 | 0 | 0 | 0 | 0 | 0 | 0 | 0 | 0 | 0 | 0 | 0 | 0 | 0 | 0 | 0 | 0 | 0 | 0
22.05.2025¦10:58:21.564 | 0 | 0 | 0 | 0 | 0 | 0 | 0 | 0 | 0 | 0 | 0 | 0 | 0 | 0 | 0 | 0 | 0 | 0 | 0 | 0
22.05.2025¦10:58:22.564 | 0 | 0 | 0 | 0 | 0 | 0 | 0 | 0 | 0 | 0 | 0 | 0 | 0 | 0 | 0 | 0 | 0 | 0 | 0 | 0
22.05.2025¦10:58:23.564 | 0 | 0 | 0 | 0 | 0 | 0 | 0 | 0 | 0 | 0 | 0 | 0 | 0 | 0 | 0 | 0 | 0 | 0 | 0 | 0
22.05.2025¦10:58:24.564 | 0 | 0 | 0 | 0 | 0 | 0 | 0 | 0 | 0 | 0 | 0 | 0 | 0 | 0 | 0 | 0 | 0 | 0 | 0 | 0
22.05.2025¦10:58:25.565 | 0 | 0 | 0 | 0 | 0 | 0 | 0 | 0 | 0 | 0 | 0 | 0 | 0 | 0 | 0 | 0 | 0 | 0 | 0 | 0
22.05.2025¦10:58:26.564 | 0 | 0 | 0 | 0 | 0 | 0 | 0 | 0 | 0 | 0 | 0 | 0 | 0 | 0 | 0 | 0 | 0 | 0 | 0 | 0
22.05.2025¦10:58:27.563 | 0 | 0 | 0 | 0 | 0 | 0 | 0 | 0 | 0 | 0 | 0 | 0 | 0 | 0 | 0 | 0 | 0 | 0 | 0 | 0
22.05.2025¦10:58:28.564 | 0 | 0 | 0 | 0 | 0 | 0 | 0 | 0 | 0 | 0 | 0 | 0 | 0 | 0 | 0 | 0 | 0 | 0 | 0 | 0
22.05.2025¦10:58:29.564 | 0 | 0 | 0 | 0 | 0 | 0 | 0 | 0 | 0 | 0 | 0 | 0 | 0 | 0 | 0 | 0 | 0 | 0 | 0 | 0
22.05.2025¦10:58:30.564 | 0 | 0 | 0 | 0 | 0 | 0 | 0 | 0 | 0 | 0 | 0 | 0 | 0 | 0 | 0 | 0 | 0 | 0 | 0 | 0
22.05.2025¦10:58:31.564 | 0 | 0 | 0 | 0 | 0 | 0 | 0 | 0 | 0 | 0 | 0 | 0 | 0 | 0 | 0 | 0 | 0 | 0 | 0 | 0
22.05.2025¦10:58:32.564 | 0 | 0 | 0 | 0 | 0 | 0 | 0 | 0 | 0 | 0 | 0 | 0 | 0 | 0 | 0 | 0 | 0 | 0 | 0 | 0
22.05.2025¦10:58:33.563 | 0 | 0 | 0 | 0 | 0 | 0 | 0 | 0 | 0 | 0 | 0 | 0 | 0 | 0 | 0 | 0 | 0 | 0 | 0 | 0
22.05.2025¦10:58:34.563 | 0 | 0 | 0 | 0 | 0 | 0 | 0 | 0 | 0 | 0 | 0 | 0 | 0 | 0 | 0 | 0 | 0 | 0 | 0 | 0
22.05.2025¦10:58:35.563 | 0 | 0 | 0 | 0 | 0 | 0 | 0 | 0 | 0 | 0 | 0 | 0 | 0 | 0 | 0 | 0 | 0 | 0 | 0 | 0
22.05.2025¦10:58:36.564 | 0 | 0 | 0 | 0 | 0 | 0 | 0 | 0 | 0 | 0 | 0 | 0 | 0 | 0 | 0 | 0 | 0 | 0 | 0 | 0
22.05.2025¦10:58:37.564 | 0 | 0 | 0 | 0 | 0 | 0 | 0 | 0 | 0 | 0 | 0 | 0 | 0 | 0 | 0 | 0 | 0 | 0 | 0 | 0
22.05.2025¦10:58:38.563 | 0 | 0 | 0 | 0 | 0 | 0 | 0 | 0 | 0 | 0 | 0 | 0 | 0 | 0 | 0 | 0 | 0 | 0 | 0 | 0
22.05.2025¦10:58:39.565 | 0 | 0 | 0 | 0 | 0 | 0 | 0 | 0 | 0 | 0 | 0 | 0 | 0 | 0 | 0 | 0 | 0 | 0 | 0 | 0
22.05.2025¦10:58:40.564 | 0 | 0 | 0 | 0 | 0 | 0 | 0 | 0 | 0 | 0 | 0 | 0 | 0 | 0 | 0 | 0 | 0 | 0 | 0 | 0
22.05.2025¦10:58:41.564 | 0 | 0 | 0 | 0 | 0 | 0 | 0 | 0 | 0 | 0 | 0 | 0 | 0 | 0 | 0 | 0 | 0 | 0 | 0 | 0
22.05.2025¦10:58:42.563 | 0 | 0 | 0 | 0 | 0 | 0 | 0 | 0 | 0 | 0 | 0 | 0 | 0 | 0 | 0 | 0 | 0 | 0 | 0 | 0
22.05.2025¦10:58:43.563 | 0 | 0 | 0 | 0 | 0 | 0 | 0 | 0 | 0 | 0 | 0 | 0 | 0 | 0 | 0 | 0 | 0 | 0 | 0 | 0
22.05.2025¦10:58:44.563 | 0 | 0 | 0 | 0 | 0 | 0 | 0 | 0 | 0 | 0 | 0 | 0 | 0 | 0 | 0 | 0 | 0 | 0 | 0 | 0
22.05.2025¦10:58:45.563 | 0 | 0 | 0 | 0 | 0 | 0 | 0 | 0 | 0 | 0 | 0 | 0 | 0 | 0 | 0 | 0 | 0 | 0 | 0 | 0
22.05.2025¦10:58:46.565 | 0 | 0 | 0 | 0 | 0 | 0 | 0 | 0 | 0 | 0 | 0 | 0 | 0 | 0 | 0 | 0 | 0 | 0 | 0 | 0
22.05.2025¦10:58:47.564 | 0 | 0 | 0 | 0 | 0 | 0 | 0 | 0 | 0 | 0 | 0 | 0 | 0 | 0 | 0 | 0 | 0 | 0 | 0 | 0
22.05.2025¦10:58:48.563 | 0 | 0 | 0 | 0 | 0 | 0 | 0 | 0 | 0 | 0 | 0 | 0 | 0 | 0 | 0 | 0 | 0 | 0 | 0 | 0
22.05.2025¦10:58:49.563 | 0 | 0 | 0 | 0 | 0 | 0 | 0 | 0 | 0 | 0 | 0 | 0 | 0 | 0 | 0 | 0 | 0 | 0 | 0 | 0
22.05.2025¦10:58:50.563 | 0 | 0 | 0 | 0 | 0 | 0 | 0 | 0 | 0 | 0 | 0 | 0 | 0 | 0 | 0 | 0 | 0 | 0 | 0 | 0
22.05.2025¦10:58:51.564 | 0 | 0 | 0 | 0 | 0 | 0 | 0 | 0 | 0 | 0 | 0 | 0 | 0 | 0 | 0 | 0 | 0 | 0 | 0 | 0
22.05.2025¦10:58:52.564 | 0 | 0 | 0 | 0 | 0 | 0 | 0 | 0 | 0 | 0 | 0 | 0 | 0 | 0 | 0 | 0 | 0 | 0 | 0 | 0
22.05.2025¦10:58:53.563 | 0 | 0 | 0 | 0 | 0 | 0 | 0 | 0 | 0 | 0 | 0 | 0 | 0 | 0 | 0 | 0 | 0 | 0 | 0 | 0
22.05.2025¦10:58:54.563 | 0 | 0 | 0 | 0 | 0 | 0 | 0 | 0 | 0 | 0 | 0 | 0 | 0 | 0 | 0 | 0 | 0 | 0 | 0 | 0
22.05.2025¦10:58:55.563 | 0 | 0 | 0 | 0 | 0 | 0 | 0 | 0 | 0 | 0 | 0 | 0 | 0 | 0 | 0 | 0 | 0 | 0 | 0 | 0
22.05.2025¦10:58:56.564 | 0 | 0 | 0 | 0 | 0 | 0 | 0 | 0 | 0 | 0 | 0 | 0 | 0 | 0 | 0 | 0 | 0 | 0 | 0 | 0
22.05.2025¦10:58:57.564 | 0 | 0 | 0 | 0 | 0 | 0 | 0 | 0 | 0 | 0 | 0 | 0 | 0 | 0 | 0 | 0 | 0 | 0 | 0 | 0
22.05.2025¦10:58:58.564 | 0 | 0 | 0 | 0 | 0 | 0 | 0 | 0 | 0 | 0 | 0 | 0 | 0 | 0 | 0 | 0 | 0 | 0 | 0 | 0
22.05.2025¦10:58:59.564 | 0 | 0 | 0 | 0 | 0 | 0 | 0 | 0 | 0 | 0 | 0 | 0 | 0 | 0 | 0 | 0 | 0 | 0 | 0 | 0
22.05.2025¦10:59:00.563 | 0 | 0 | 0 | 0 | 0 | 0 | 0 | 0 | 0 | 0 | 0 | 0 | 0 | 0 | 0 | 0 | 0 | 0 | 0 | 0
22.05.2025¦10:59:01.564 | 0 | 0 | 0 | 0 | 0 | 0 | 0 | 0 | 0 | 0 | 0 | 0 | 0 | 0 | 0 | 0 | 0 | 0 | 0 | 0
22.05.2025¦10:59:02.563 | 0 | 0 | 0 | 0 | 0 | 0 | 0 | 0 | 0 | 0 | 0 | 0 | 0 | 0 | 0 | 0 | 0 | 0 | 0 | 0
22.05.2025¦10:59:03.563 | 0 | 0 | 0 | 0 | 0 | 0 | 0 | 0 | 0 | 0 | 0 | 0 | 0 | 0 | 0 | 0 | 0 | 0 | 0 | 0
22.05.2025¦10:59:04.564 | 0 | 0 | 0 | 0 | 0 | 0 | 0 | 0 | 0 | 0 | 0 | 0 | 0 | 0 | 0 | 0 | 0 | 0 | 0 | 0
22.05.2025¦10:59:05.564 | 0 | 0 | 0 | 0 | 0 | 0 | 0 | 0 | 0 | 0 | 0 | 0 | 0 | 0 | 0 | 0 | 0 | 0 | 0 | 0
22.05.2025¦10:59:06.564 | 0 | 0 | 0 | 0 | 0 | 0 | 0 | 0 | 0 | 0 | 0 | 0 | 0 | 0 | 0 | 0 | 0 | 0 | 0 | 0
22.05.2025¦10:59:07.564 | 0 | 0 | 0 | 0 | 0 | 0 | 0 | 0 | 0 | 0 | 0 | 0 | 0 | 0 | 0 | 0 | 0 | 0 | 0 | 0
22.05.2025¦10:59:08.563 | 0 | 0 | 0 | 0 | 0 | 0 | 0 | 0 | 0 | 0 | 0 | 0 | 0 | 0 | 0 | 0 | 0 | 0 | 0 | 0
22.05.2025¦10:59:09.562 | 0 | 0 | 0 | 0 | 0 | 0 | 0 | 0 | 0 | 0 | 0 | 0 | 0 | 0 | 0 | 0 | 0 | 0 | 0 | 0
22.05.2025¦10:59:10.563 | 0 | 0 | 0 | 0 | 0 | 0 | 0 | 0 | 0 | 0 | 0 | 0 | 0 | 0 | 0 | 0 | 0 | 0 | 0 | 0
22.05.2025¦10:59:11.562 | 0 | 0 | 0 | 0 | 0 | 0 | 0 | 0 | 0 | 0 | 0 | 0 | 0 | 0 | 0 | 0 | 0 | 0 | 0 | 0
22.05.2025¦10:59:12.563 | 0 | 0 | 0 | 0 | 0 | 0 | 0 | 0 | 0 | 0 | 0 | 0 | 0 | 0 | 0 | 0 | 0 | 0 | 0 | 0
22.05.2025¦10:59:13.564 | 0 | 0 | 0 | 0 | 0 | 0 | 0 | 0 | 0 | 0 | 0 | 0 | 0 | 0 | 0 | 0 | 0 | 0 | 0 | 0
22.05.2025¦10:59:14.564 | 0 | 0 | 0 | 0 | 0 | 0 | 0 | 0 | 0 | 0 | 0 | 0 | 0 | 0 | 0 | 0 | 0 | 0 | 0 | 0
22.05.2025¦10:59:15.564 | 0 | 0 | 0 | 0 | 0 | 0 | 0 | 0 | 0 | 0 | 0 | 0 | 0 | 0 | 0 | 0 | 0 | 0 | 0 | 0
22.05.2025¦10:59:16.564 | 0 | 0 | 0 | 0 | 0 | 0 | 0 | 0 | 0 | 0 | 0 | 0 | 0 | 0 | 0 | 0 | 0 | 0 | 0 | 0
22.05.2025¦10:59:17.563 | 0 | 0 | 0 | 0 | 0 | 0 | 0 | 0 | 0 | 0 | 0 | 0 | 0 | 0 | 0 | 0 | 0 | 0 | 0 | 0
22.05.2025¦10:59:18.564 | 0 | 0 | 0 | 0 | 0 | 0 | 0 | 0 | 0 | 0 | 0 | 0 | 0 | 0 | 0 | 0 | 0 | 0 | 0 | 0
22.05.2025¦10:59:19.562 | 0 | 0 | 0 | 0 | 0 | 0 | 0 | 0 | 0 | 0 | 0 | 0 | 0 | 0 | 0 | 0 | 0 | 0 | 0 | 0
22.05.2025¦10:59:20.563 | 0 | 0 | 0 | 0 | 0 | 0 | 0 | 0 | 0 | 0 | 0 | 0 | 0 | 0 | 0 | 0 | 0 | 0 | 0 | 0
22.05.2025¦10:59:21.562 | 0 | 0 | 0 | 0 | 0 | 0 | 0 | 0 | 0 | 0 | 0 | 0 | 0 | 0 | 0 | 0 | 0 | 0 | 0 | 0
22.05.2025¦10:59:22.563 | 0 | 0 | 0 | 0 | 0 | 0 | 0 | 0 | 0 | 0 | 0 | 0 | 0 | 0 | 0 | 0 | 0 | 0 | 0 | 0
22.05.2025¦10:59:23.563 | 0 | 0 | 0 | 0 | 0 | 0 | 0 | 0 | 0 | 0 | 0 | 0 | 0 | 0 | 0 | 0 | 0 | 0 | 0 | 0
22.05.2025¦10:59:24.564 | 0 | 0 | 0 | 0 | 0 | 0 | 0 | 0 | 0 | 0 | 0 | 0 | 0 | 0 | 0 | 0 | 0 | 0 | 0 | 0
22.05.2025¦10:59:25.563 | 0 | 0 | 0 | 0 | 0 | 0 | 0 | 0 | 0 | 0 | 0 | 0 | 0 | 0 | 0 | 0 | 0 | 0 | 0 | 0
22.05.2025¦10:59:26.564 | 0 | 0 | 0 | 0 | 0 | 0 | 0 | 0 | 0 | 0 | 0 | 0 | 0 | 0 | 0 | 0 | 0 | 0 | 0 | 0
22.05.2025¦10:59:27.564 | 0 | 0 | 0 | 0 | 0 | 0 | 0 | 0 | 0 | 0 | 0 | 0 | 0 | 0 | 0 | 0 | 0 | 0 | 0 | 0
22.05.2025¦10:59:28.564 | 0 | 0 | 0 | 0 | 0 | 0 | 0 | 0 | 0 | 0 | 0 | 0 | 0 | 0 | 0 | 0 | 0 | 0 | 0 | 0
22.05.2025¦10:59:29.563 | 0 | 0 | 0 | 0 | 0 | 0 | 0 | 0 | 0 | 0 | 0 | 0 | 0 | 0 | 0 | 0 | 0 | 0 | 0 | 0
22.05.2025¦10:59:30.564 | 0 | 0 | 0 | 0 | 0 | 0 | 0 | 0 | 0 | 0 | 0 | 0 | 0 | 0 | 0 | 0 | 0 | 0 | 0 | 0
22.05.2025¦10:59:31.563 | 0 | 0 | 0 | 0 | 0 | 0 | 0 | 0 | 0 | 0 | 0 | 0 | 0 | 0 | 0 | 0 | 0 | 0 | 0 | 0
22.05.2025¦10:59:32.564 | 0 | 0 | 0 | 0 | 0 | 0 | 0 | 0 | 0 | 0 | 0 | 0 | 0 | 0 | 0 | 0 | 0 | 0 | 0 | 0
22.05.2025¦10:59:33.564 | 0 | 0 | 0 | 0 | 0 | 0 | 0 | 0 | 0 | 0 | 0 | 0 | 0 | 0 | 0 | 0 | 0 | 0 | 0 | 0
22.05.2025¦10:59:34.564 | 0 | 0 | 0 | 0 | 0 | 0 | 0 | 0 | 0 | 0 | 0 | 0 | 0 | 0 | 0 | 0 | 0 | 0 | 0 | 0
22.05.2025¦10:59:35.564 | 0 | 0 | 0 | 0 | 0 | 0 | 0 | 0 | 0 | 0 | 0 | 0 | 0 | 0 | 0 | 0 | 0 | 0 | 0 | 0
22.05.2025¦10:59:36.564 | 0 | 0 | 0 | 0 | 0 | 0 | 0 | 0 | 0 | 0 | 0 | 0 | 0 | 0 | 0 | 0 | 0 | 0 | 0 | 0
22.05.2025¦10:59:37.564 | 0 | 0 | 0 | 0 | 0 | 0 | 0 | 0 | 0 | 0 | 0 | 0 | 0 | 0 | 0 | 0 | 0 | 0 | 0 | 0
22.05.2025¦10:59:38.563 | 0 | 0 | 0 | 0 | 0 | 0 | 0 | 0 | 0 | 0 | 0 | 0 | 0 | 0 | 0 | 0 | 0 | 0 | 0 | 0
22.05.2025¦10:59:39.564 | 0 | 0 | 0 | 0 | 0 | 0 | 0 | 0 | 0 | 0 | 0 | 0 | 0 | 0 | 0 | 0 | 0 | 0 | 0 | 0
22.05.2025¦10:59:40.563 | 0 | 0 | 0 | 0 | 0 | 0 | 0 | 0 | 0 | 0 | 0 | 0 | 0 | 0 | 0 | 0 | 0 | 0 | 0 | 0
22.05.2025¦10:59:41.563 | 0 | 0 | 0 | 0 | 0 | 0 | 0 | 0 | 0 | 0 | 0 | 0 | 0 | 0 | 0 | 0 | 0 | 0 | 0 | 0
22.05.2025¦10:59:42.564 | 0 | 0 | 0 | 0 | 0 | 0 | 0 | 0 | 0 | 0 | 0 | 0 | 0 | 0 | 0 | 0 | 0 | 0 | 0 | 0
22.05.2025¦10:59:43.563 | 0 | 0 | 0 | 0 | 0 | 0 | 0 | 0 | 0 | 0 | 0 | 0 | 0 | 0 | 0 | 0 | 0 | 0 | 0 | 0
22.05.2025¦10:59:44.562 | 0 | 0 | 0 | 0 | 0 | 0 | 0 | 0 | 0 | 0 | 0 | 0 | 0 | 0 | 0 | 0 | 0 | 0 | 0 | 0
22.05.2025¦10:59:45.562 | 0 | 0 | 0 | 0 | 0 | 0 | 0 | 0 | 0 | 0 | 0 | 0 | 0 | 0 | 0 | 0 | 0 | 0 | 0 | 0
22.05.2025¦10:59:46.563 | 0 | 0 | 0 | 0 | 0 | 0 | 0 | 0 | 0 | 0 | 0 | 0 | 0 | 0 | 0 | 0 | 0 | 0 | 0 | 0
22.05.2025¦10:59:47.563 | 0 | 0 | 0 | 0 | 0 | 0 | 0 | 0 | 0 | 0 | 0 | 0 | 0 | 0 | 0 | 0 | 0 | 0 | 0 | 0
22.05.2025¦10:59:48.564 | 0 | 0 | 0 | 0 | 0 | 0 | 0 | 0 | 0 | 0 | 0 | 0 | 0 | 0 | 0 | 0 | 0 | 0 | 0 | 0
22.05.2025¦10:59:49.564 | 0 | 0 | 0 | 0 | 0 | 0 | 0 | 0 | 0 | 0 | 0 | 0 | 0 | 0 | 0 | 0 | 0 | 0 | 0 | 0
22.05.2025¦10:59:50.563 | 0 | 0 | 0 | 0 | 0 | 0 | 0 | 0 | 0 | 0 | 0 | 0 | 0 | 0 | 0 | 0 | 0 | 0 | 0 | 0
22.05.2025¦10:59:51.563 | 0 | 0 | 0 | 0 | 0 | 0 | 0 | 0 | 0 | 0 | 0 | 0 | 0 | 0 | 0 | 0 | 0 | 0 | 0 | 0
22.05.2025¦10:59:52.563 | 0 | 0 | 0 | 0 | 0 | 0 | 0 | 0 | 0 | 0 | 0 | 0 | 0 | 0 | 0 | 0 | 0 | 0 | 0 | 0
22.05.2025¦10:59:53.563 | 0 | 0 | 0 | 0 | 0 | 0 | 0 | 0 | 0 | 0 | 0 | 0 | 0 | 0 | 0 | 0 | 0 | 0 | 0 | 0
22.05.2025¦10:59:54.563 | 0 | 0 | 0 | 0 | 0 | 0 | 0 | 0 | 0 | 0 | 0 | 0 | 0 | 0 | 0 | 0 | 0 | 0 | 0 | 0
22.05.2025¦10:59:55.563 | 0 | 0 | 0 | 0 | 0 | 0 | 0 | 0 | 0 | 0 | 0 | 0 | 0 | 0 | 0 | 0 | 0 | 0 | 0 | 0
22.05.2025¦10:59:56.565 | 0 | 0 | 0 | 0 | 0 | 0 | 0 | 0 | 0 | 0 | 0 | 0 | 0 | 0 | 0 | 0 | 0 | 0 | 0 | 0
22.05.2025¦10:59:57.563 | 0 | 0 | 0 | 0 | 0 | 0 | 0 | 0 | 0 | 0 | 0 | 0 | 0 | 0 | 0 | 0 | 0 | 0 | 0 | 0
22.05.2025¦10:59:58.563 | 0 | 0 | 0 | 0 | 0 | 0 | 0 | 0 | 0 | 0 | 0 | 0 | 0 | 0 | 0 | 0 | 0 | 0 | 0 | 0
22.05.2025¦10:59:59.563 | 0 | 0 | 0 | 0 | 0 | 0 | 0 | 0 | 0 | 0 | 0 | 0 | 0 | 0 | 0 | 0 | 0 | 0 | 0 | 0
22.05.2025¦11:00:00.564 | 0 | 0 | 0 | 0 | 0 | 0 | 0 | 0 | 0 | 0 | 0 | 0 | 0 | 0 | 0 | 0 | 0 | 0 | 0 | 0
22.05.2025¦11:00:01.563 | 0 | 0 | 0 | 0 | 0 | 0 | 0 | 0 | 0 | 0 | 0 | 0 | 0 | 0 | 0 | 0 | 0 | 0 | 0 | 0
22.05.2025¦11:00:02.563 | 0 | 0 | 0 | 0 | 0 | 0 | 0 | 0 | 0 | 0 | 0 | 0 | 0 | 0 | 0 | 0 | 0 | 0 | 0 | 0
22.05.2025¦11:00:03.563 | 0 | 0 | 0 | 0 | 0 | 0 | 0 | 0 | 0 | 0 | 0 | 0 | 0 | 0 | 0 | 0 | 0 | 0 | 0 | 0
22.05.2025¦11:00:04.563 | 0 | 0 | 0 | 0 | 0 | 0 | 0 | 0 | 0 | 0 | 0 | 0 | 0 | 0 | 0 | 0 | 0 | 0 | 0 | 0
22.05.2025¦11:00:05.563 | 0 | 0 | 0 | 0 | 0 | 0 | 0 | 0 | 0 | 0 | 0 | 0 | 0 | 0 | 0 | 0 | 0 | 0 | 0 | 0
22.05.2025¦11:00:06.564 | 0 | 0 | 0 | 0 | 0 | 0 | 0 | 0 | 0 | 0 | 0 | 0 | 0 | 0 | 0 | 0 | 0 | 0 | 0 | 0
22.05.2025¦11:00:07.564 | 0 | 0 | 0 | 0 | 0 | 0 | 0 | 0 | 0 | 0 | 0 | 0 | 0 | 0 | 0 | 0 | 0 | 0 | 0 | 0
22.05.2025¦11:00:08.564 | 0 | 0 | 0 | 0 | 0 | 0 | 0 | 0 | 0 | 0 | 0 | 0 | 0 | 0 | 0 | 0 | 0 | 0 | 0 | 0
22.05.2025¦11:00:09.564 | 0 | 0 | 0 | 0 | 0 | 0 | 0 | 0 | 0 | 0 | 0 | 0 | 0 | 0 | 0 | 0 | 0 | 0 | 0 | 0
22.05.2025¦11:00:10.564 | 0 | 0 | 0 | 0 | 0 | 0 | 0 | 0 | 0 | 0 | 0 | 0 | 0 | 0 | 0 | 0 | 0 | 0 | 0 | 0
22.05.2025¦11:00:11.563 | 0 | 0 | 0 | 0 | 0 | 0 | 0 | 0 | 0 | 0 | 0 | 0 | 0 | 0 | 0 | 0 | 0 | 0 | 0 | 0
22.05.2025¦11:00:12.563 | 0 | 0 | 0 | 0 | 0 | 0 | 0 | 0 | 0 | 0 | 0 | 0 | 0 | 0 | 0 | 0 | 0 | 0 | 0 | 0
22.05.2025¦11:00:13.563 | 0 | 0 | 0 | 0 | 0 | 0 | 0 | 0 | 0 | 0 | 0 | 0 | 0 | 0 | 0 | 0 | 0 | 0 | 0 | 0
22.05.2025¦11:00:14.563 | 0 | 0 | 0 | 0 | 0 | 0 | 0 | 0 | 0 | 0 | 0 | 0 | 0 | 0 | 0 | 0 | 0 | 0 | 0 | 0
22.05.2025¦11:00:15.564 | 0 | 0 | 0 | 0 | 0 | 0 | 0 | 0 | 0 | 0 | 0 | 0 | 0 | 0 | 0 | 0 | 0 | 0 | 0 | 0
22.05.2025¦11:00:16.564 | 0 | 0 | 0 | 0 | 0 | 0 | 0 | 0 | 0 | 0 | 0 | 0 | 0 | 0 | 0 | 0 | 0 | 0 | 0 | 0
22.05.2025¦11:00:17.564 | 0 | 0 | 0 | 0 | 0 | 0 | 0 | 0 | 0 | 0 | 0 | 0 | 0 | 0 | 0 | 0 | 0 | 0 | 0 | 0
22.05.2025¦11:00:18.563 | 0 | 0 | 0 | 0 | 0 | 0 | 0 | 0 | 0 | 0 | 0 | 0 | 0 | 0 | 0 | 0 | 0 | 0 | 0 | 0
22.05.2025¦11:00:19.562 | 0 | 0 | 0 | 0 | 0 | 0 | 0 | 0 | 0 | 0 | 0 | 0 | 0 | 0 | 0 | 0 | 0 | 0 | 0 | 0
22.05.2025¦11:00:20.564 | 0 | 0 | 0 | 0 | 0 | 0 | 0 | 0 | 0 | 0 | 0 | 0 | 0 | 0 | 0 | 0 | 0 | 0 | 0 | 0
22.05.2025¦11:00:21.564 | 0 | 0 | 0 | 0 | 0 | 0 | 0 | 0 | 0 | 0 | 0 | 0 | 0 | 0 | 0 | 0 | 0 | 0 | 0 | 0
22.05.2025¦11:00:22.564 | 0 | 0 | 0 | 0 | 0 | 0 | 0 | 0 | 0 | 0 | 0 | 0 | 0 | 0 | 0 | 0 | 0 | 0 | 0 | 0
22.05.2025¦11:00:23.563 | 0 | 0 | 0 | 0 | 0 | 0 | 0 | 0 | 0 | 0 | 0 | 0 | 0 | 0 | 0 | 0 | 0 | 0 | 0 | 0
22.05.2025¦11:00:24.565 | 0 | 0 | 0 | 0 | 0 | 0 | 0 | 0 | 0 | 0 | 0 | 0 | 0 | 0 | 0 | 0 | 0 | 0 | 0 | 0
22.05.2025¦11:00:25.563 | 0 | 0 | 0 | 0 | 0 | 0 | 0 | 0 | 0 | 0 | 0 | 0 | 0 | 0 | 0 | 0 | 0 | 0 | 0 | 0
22.05.2025¦11:00:26.562 | 0 | 0 | 0 | 0 | 0 | 0 | 0 | 0 | 0 | 0 | 0 | 0 | 0 | 0 | 0 | 0 | 0 | 0 | 0 | 0
22.05.2025¦11:00:27.563 | 0 | 0 | 0 | 0 | 0 | 0 | 0 | 0 | 0 | 0 | 0 | 0 | 0 | 0 | 0 | 0 | 0 | 0 | 0 | 0
22.05.2025¦11:00:28.564 | 0 | 0 | 0 | 0 | 0 | 0 | 0 | 0 | 0 | 0 | 0 | 0 | 0 | 0 | 0 | 0 | 0 | 0 | 0 | 0
22.05.2025¦11:00:29.564 | 0 | 0 | 0 | 0 | 0 | 0 | 0 | 0 | 0 | 0 | 0 | 0 | 0 | 0 | 0 | 0 | 0 | 0 | 0 | 0
22.05.2025¦11:00:30.564 | 0 | 0 | 0 | 0 | 0 | 0 | 0 | 0 | 0 | 0 | 0 | 0 | 0 | 0 | 0 | 0 | 0 | 0 | 0 | 0
22.05.2025¦11:00:31.563 | 0 | 0 | 0 | 0 | 0 | 0 | 0 | 0 | 0 | 0 | 0 | 0 | 0 | 0 | 0 | 0 | 0 | 0 | 0 | 0
22.05.2025¦11:00:32.563 | 0 | 0 | 0 | 0 | 0 | 0 | 0 | 0 | 0 | 0 | 0 | 0 | 0 | 0 | 0 | 0 | 0 | 0 | 0 | 0
22.05.2025¦11:00:33.564 | 0 | 0 | 0 | 0 | 0 | 0 | 0 | 0 | 0 | 0 | 0 | 0 | 0 | 0 | 0 | 0 | 0 | 0 | 0 | 0
22.05.2025¦11:00:34.563 | 0 | 0 | 0 | 0 | 0 | 0 | 0 | 0 | 0 | 0 | 0 | 0 | 0 | 0 | 0 | 0 | 0 | 0 | 0 | 0
22.05.2025¦11:00:35.563 | 0 | 0 | 0 | 0 | 0 | 0 | 0 | 0 | 0 | 0 | 0 | 0 | 0 | 0 | 0 | 0 | 0 | 0 | 0 | 0
22.05.2025¦11:00:36.564 | 0 | 0 | 0 | 0 | 0 | 0 | 0 | 0 | 0 | 0 | 0 | 0 | 0 | 0 | 0 | 0 | 0 | 0 | 0 | 0
22.05.2025¦11:00:37.563 | 0 | 0 | 0 | 0 | 0 | 0 | 0 | 0 | 0 | 0 | 0 | 0 | 0 | 0 | 0 | 0 | 0 | 0 | 0 | 0
22.05.2025¦11:00:38.564 | 0 | 0 | 0 | 0 | 0 | 0 | 0 | 0 | 0 | 0 | 0 | 0 | 0 | 0 | 0 | 0 | 0 | 0 | 0 | 0
22.05.2025¦11:00:39.564 | 0 | 0 | 0 | 0 | 0 | 0 | 0 | 0 | 0 | 0 | 0 | 0 | 0 | 0 | 0 | 0 | 0 | 0 | 0 | 0
22.05.2025¦11:00:40.564 | 0 | 0 | 0 | 0 | 0 | 0 | 0 | 0 | 0 | 0 | 0 | 0 | 0 | 0 | 0 | 0 | 0 | 0 | 0 | 0
22.05.2025¦11:00:41.563 | 0 | 0 | 0 | 0 | 0 | 0 | 0 | 0 | 0 | 0 | 0 | 0 | 0 | 0 | 0 | 0 | 0 | 0 | 0 | 0
22.05.2025¦11:00:42.564 | 0 | 0 | 0 | 0 | 0 | 0 | 0 | 0 | 0 | 0 | 0 | 0 | 0 | 0 | 0 | 0 | 0 | 0 | 0 | 0
22.05.2025¦11:00:43.563 | 0 | 0 | 0 | 0 | 0 | 0 | 0 | 0 | 0 | 0 | 0 | 0 | 0 | 0 | 0 | 0 | 0 | 0 | 0 | 0
22.05.2025¦11:00:44.563 | 0 | 0 | 0 | 0 | 0 | 0 | 0 | 0 | 0 | 0 | 0 | 0 | 0 | 0 | 0 | 0 | 0 | 0 | 0 | 0
22.05.2025¦11:00:45.564 | 0 | 0 | 0 | 0 | 0 | 0 | 0 | 0 | 0 | 0 | 0 | 0 | 0 | 0 | 0 | 0 | 0 | 0 | 0 | 0
22.05.2025¦11:00:46.563 | 0 | 0 | 0 | 0 | 0 | 0 | 0 | 0 | 0 | 0 | 0 | 0 | 0 | 0 | 0 | 0 | 0 | 0 | 0 | 0
22.05.2025¦11:00:47.564 | 0 | 0 | 0 | 0 | 0 | 0 | 0 | 0 | 0 | 0 | 0 | 0 | 0 | 0 | 0 | 0 | 0 | 0 | 0 | 0
22.05.2025¦11:00:48.564 | 0 | 0 | 0 | 0 | 0 | 0 | 0 | 0 | 0 | 0 | 0 | 0 | 0 | 0 | 0 | 0 | 0 | 0 | 0 | 0
22.05.2025¦11:00:49.563 | 0 | 0 | 0 | 0 | 0 | 0 | 0 | 0 | 0 | 0 | 0 | 0 | 0 | 0 | 0 | 0 | 0 | 0 | 0 | 0
22.05.2025¦11:00:50.563 | 0 | 0 | 0 | 0 | 0 | 0 | 0 | 0 | 0 | 0 | 0 | 0 | 0 | 0 | 0 | 0 | 0 | 0 | 0 | 0
22.05.2025¦11:00:51.563 | 0 | 0 | 0 | 0 | 0 | 0 | 0 | 0 | 0 | 0 | 0 | 0 | 0 | 0 | 0 | 0 | 0 | 0 | 0 | 0
22.05.2025¦11:00:52.564 | 0 | 0 | 0 | 0 | 0 | 0 | 0 | 0 | 0 | 0 | 0 | 0 | 0 | 0 | 0 | 0 | 0 | 0 | 0 | 0
22.05.2025¦11:00:53.564 | 0 | 0 | 0 | 0 | 0 | 0 | 0 | 0 | 0 | 0 | 0 | 0 | 0 | 0 | 0 | 0 | 0 | 0 | 0 | 0
22.05.2025¦11:00:54.564 | 0 | 0 | 0 | 0 | 0 | 0 | 0 | 0 | 0 | 0 | 0 | 0 | 0 | 0 | 0 | 0 | 0 | 0 | 0 | 0
22.05.2025¦11:00:55.564 | 0 | 0 | 0 | 0 | 0 | 0 | 0 | 0 | 0 | 0 | 0 | 0 | 0 | 0 | 0 | 0 | 0 | 0 | 0 | 0
22.05.2025¦11:00:56.563 | 0 | 0 | 0 | 0 | 0 | 0 | 0 | 0 | 0 | 0 | 0 | 0 | 0 | 0 | 0 | 0 | 0 | 0 | 0 | 0
22.05.2025¦11:00:57.564 | 0 | 0 | 0 | 0 | 0 | 0 | 0 | 0 | 0 | 0 | 0 | 0 | 0 | 0 | 0 | 0 | 0 | 0 | 0 | 0
22.05.2025¦11:00:58.563 | 0 | 0 | 0 | 0 | 0 | 0 | 0 | 0 | 0 | 0 | 0 | 0 | 0 | 0 | 0 | 0 | 0 | 0 | 0 | 0
22.05.2025¦11:00:59.564 | 0 | 0 | 0 | 0 | 0 | 0 | 0 | 0 | 0 | 0 | 0 | 0 | 0 | 0 | 0 | 0 | 0 | 0 | 0 | 0
22.05.2025¦11:01:00.562 | 0 | 0 | 0 | 0 | 0 | 0 | 0 | 0 | 0 | 0 | 0 | 0 | 0 | 0 | 0 | 0 | 0 | 0 | 0 | 0
22.05.2025¦11:01:01.563 | 0 | 0 | 0 | 0 | 0 | 0 | 0 | 0 | 0 | 0 | 0 | 0 | 0 | 0 | 0 | 0 | 0 | 0 | 0 | 0
22.05.2025¦11:01:02.563 | 0 | 0 | 0 | 0 | 0 | 0 | 0 | 0 | 0 | 0 | 0 | 0 | 0 | 0 | 0 | 0 | 0 | 0 | 0 | 0
22.05.2025¦11:01:03.563 | 0 | 0 | 0 | 0 | 0 | 0 | 0 | 0 | 0 | 0 | 0 | 0 | 0 | 0 | 0 | 0 | 0 | 0 | 0 | 0
22.05.2025¦11:01:04.564 | 0 | 0 | 0 | 0 | 0 | 0 | 0 | 0 | 0 | 0 | 0 | 0 | 0 | 0 | 0 | 0 | 0 | 0 | 0 | 0
22.05.2025¦11:01:05.563 | 0 | 0 | 0 | 0 | 0 | 0 | 0 | 0 | 0 | 0 | 0 | 0 | 0 | 0 | 0 | 0 | 0 | 0 | 0 | 0
22.05.2025¦11:01:06.564 | 0 | 0 | 0 | 0 | 0 | 0 | 0 | 0 | 0 | 0 | 0 | 0 | 0 | 0 | 0 | 0 | 0 | 0 | 0 | 0
22.05.2025¦11:01:07.563 | 0 | 0 | 0 | 0 | 0 | 0 | 0 | 0 | 0 | 0 | 0 | 0 | 0 | 0 | 0 | 0 | 0 | 0 | 0 | 0
22.05.2025¦11:01:08.564 | 0 | 0 | 0 | 0 | 0 | 0 | 0 | 0 | 0 | 0 | 0 | 0 | 0 | 0 | 0 | 0 | 0 | 0 | 0 | 0
22.05.2025¦11:01:09.563 | 0 | 0 | 0 | 0 | 0 | 0 | 0 | 0 | 0 | 0 | 0 | 0 | 0 | 0 | 0 | 0 | 0 | 0 | 0 | 0
22.05.2025¦11:01:10.564 | 0 | 0 | 0 | 0 | 0 | 0 | 0 | 0 | 0 | 0 | 0 | 0 | 0 | 0 | 0 | 0 | 0 | 0 | 0 | 0
22.05.2025¦11:01:11.564 | 0 | 0 | 0 | 0 | 0 | 0 | 0 | 0 | 0 | 0 | 0 | 0 | 0 | 0 | 0 | 0 | 0 | 0 | 0 | 0
22.05.2025¦11:01:12.564 | 0 | 0 | 0 | 0 | 0 | 0 | 0 | 0 | 0 | 0 | 0 | 0 | 0 | 0 | 0 | 0 | 0 | 0 | 0 | 0
22.05.2025¦11:01:13.563 | 0 | 0 | 0 | 0 | 0 | 0 | 0 | 0 | 0 | 0 | 0 | 0 | 0 | 0 | 0 | 0 | 0 | 0 | 0 | 0
22.05.2025¦11:01:14.563 | 0 | 0 | 0 | 0 | 0 | 0 | 0 | 0 | 0 | 0 | 0 | 0 | 0 | 0 | 0 | 0 | 0 | 0 | 0 | 0
22.05.2025¦11:01:15.564 | 0 | 0 | 0 | 0 | 0 | 0 | 0 | 0 | 0 | 0 | 0 | 0 | 0 | 0 | 0 | 0 | 0 | 0 | 0 | 0
22.05.2025¦11:01:16.564 | 0 | 0 | 0 | 0 | 0 | 0 | 0 | 0 | 0 | 0 | 0 | 0 | 0 | 0 | 0 | 0 | 0 | 0 | 0 | 0
22.05.2025¦11:01:17.564 | 0 | 0 | 0 | 0 | 0 | 0 | 0 | 0 | 0 | 0 | 0 | 0 | 0 | 0 | 0 | 0 | 0 | 0 | 0 | 0
22.05.2025¦11:01:18.564 | 0 | 0 | 0 | 0 | 0 | 0 | 0 | 0 | 0 | 0 | 0 | 0 | 0 | 0 | 0 | 0 | 0 | 0 | 0 | 0
22.05.2025¦11:01:19.563 | 0 | 0 | 0 | 0 | 0 | 0 | 0 | 0 | 0 | 0 | 0 | 0 | 0 | 0 | 0 | 0 | 0 | 0 | 0 | 0
22.05.2025¦11:01:20.564 | 0 | 0 | 0 | 0 | 0 | 0 | 0 | 0 | 0 | 0 | 0 | 0 | 0 | 0 | 0 | 0 | 0 | 0 | 0 | 0
22.05.2025¦11:01:21.562 | 0 | 0 | 0 | 0 | 0 | 0 | 0 | 0 | 0 | 0 | 0 | 0 | 0 | 0 | 0 | 0 | 0 | 0 | 0 | 0
22.05.2025¦11:01:22.563 | 0 | 0 | 0 | 0 | 0 | 0 | 0 | 0 | 0 | 0 | 0 | 0 | 0 | 0 | 0 | 0 | 0 | 0 | 0 | 0
22.05.2025¦11:01:23.563 | 0 | 0 | 0 | 0 | 0 | 0 | 0 | 0 | 0 | 0 | 0 | 0 | 0 | 0 | 0 | 0 | 0 | 0 | 0 | 0
22.05.2025¦11:01:24.563 | 0 | 0 | 0 | 0 | 0 | 0 | 0 | 0 | 0 | 0 | 0 | 0 | 0 | 0 | 0 | 0 | 0 | 0 | 0 | 0
22.05.2025¦11:01:25.564 | 0 | 0 | 0 | 0 | 0 | 0 | 0 | 0 | 0 | 0 | 0 | 0 | 0 | 0 | 0 | 0 | 0 | 0 | 0 | 0
22.05.2025¦11:01:26.563 | 0 | 0 | 0 | 0 | 0 | 0 | 0 | 0 | 0 | 0 | 0 | 0 | 0 | 0 | 0 | 0 | 0 | 0 | 0 | 0
22.05.2025¦11:01:27.565 | 0 | 0 | 0 | 0 | 0 | 0 | 0 | 0 | 0 | 0 | 0 | 0 | 0 | 0 | 0 | 0 | 0 | 0 | 0 | 0
22.05.2025¦11:01:28.563 | 0 | 0 | 0 | 0 | 0 | 0 | 0 | 0 | 0 | 0 | 0 | 0 | 0 | 0 | 0 | 0 | 0 | 0 | 0 | 0
22.05.2025¦11:01:29.563 | 0 | 0 | 0 | 0 | 0 | 0 | 0 | 0 | 0 | 0 | 0 | 0 | 0 | 0 | 0 | 0 | 0 | 0 | 0 | 0
22.05.2025¦11:01:30.563 | 0 | 0 | 0 | 0 | 0 | 0 | 0 | 0 | 0 | 0 | 0 | 0 | 0 | 0 | 0 | 0 | 0 | 0 | 0 | 0
22.05.2025¦11:01:31.564 | 0 | 0 | 0 | 0 | 0 | 0 | 0 | 0 | 0 | 0 | 0 | 0 | 0 | 0 | 0 | 0 | 0 | 0 | 0 | 0
22.05.2025¦11:01:32.564 | 0 | 0 | 0 | 0 | 0 | 0 | 0 | 0 | 0 | 0 | 0 | 0 | 0 | 0 | 0 | 0 | 0 | 0 | 0 | 0
22.05.2025¦11:01:33.563 | 0 | 0 | 0 | 0 | 0 | 0 | 0 | 0 | 0 | 0 | 0 | 0 | 0 | 0 | 0 | 0 | 0 | 0 | 0 | 0
22.05.2025¦11:01:34.564 | 0 | 0 | 0 | 0 | 0 | 0 | 0 | 0 | 0 | 0 | 0 | 0 | 0 | 0 | 0 | 0 | 0 | 0 | 0 | 0
22.05.2025¦11:01:35.564 | 0 | 0 | 0 | 0 | 0 | 0 | 0 | 0 | 0 | 0 | 0 | 0 | 0 | 0 | 0 | 0 | 0 | 0 | 0 | 0
22.05.2025¦11:01:36.564 | 0 | 0 | 0 | 0 | 0 | 0 | 0 | 0 | 0 | 0 | 0 | 0 | 0 | 0 | 0 | 0 | 0 | 0 | 0 | 0
22.05.2025¦11:01:37.564 | 0 | 0 | 0 | 0 | 0 | 0 | 0 | 0 | 0 | 0 | 0 | 0 | 0 | 0 | 0 | 0 | 0 | 0 | 0 | 0
22.05.2025¦11:01:38.564 | 0 | 0 | 0 | 0 | 0 | 0 | 0 | 0 | 0 | 0 | 0 | 0 | 0 | 0 | 0 | 0 | 0 | 0 | 0 | 0
22.05.2025¦11:01:39.564 | 0 | 0 | 0 | 0 | 0 | 0 | 0 | 0 | 0 | 0 | 0 | 0 | 0 | 0 | 0 | 0 | 0 | 0 | 0 | 0
22.05.2025¦11:01:40.564 | 0 | 0 | 0 | 0 | 0 | 0 | 0 | 0 | 0 | 0 | 0 | 0 | 0 | 0 | 0 | 0 | 0 | 0 | 0 | 0
22.05.2025¦11:01:41.564 | 0 | 0 | 0 | 0 | 0 | 0 | 0 | 0 | 0 | 0 | 0 | 0 | 0 | 0 | 0 | 0 | 0 | 0 | 0 | 0
22.05.2025¦11:01:42.564 | 0 | 0 | 0 | 0 | 0 | 0 | 0 | 0 | 0 | 0 | 0 | 0 | 0 | 0 | 0 | 0 | 0 | 0 | 0 | 0
22.05.2025¦11:01:43.564 | 0 | 0 | 0 | 0 | 0 | 0 | 0 | 0 | 0 | 0 | 0 | 0 | 0 | 0 | 0 | 0 | 0 | 0 | 0 | 0
22.05.2025¦11:01:44.563 | 0 | 0 | 0 | 0 | 0 | 0 | 0 | 0 | 0 | 0 | 0 | 0 | 0 | 0 | 0 | 0 | 0 | 0 | 0 | 0
22.05.2025¦11:01:45.562 | 0 | 0 | 0 | 0 | 0 | 0 | 0 | 0 | 0 | 0 | 0 | 0 | 0 | 0 | 0 | 0 | 0 | 0 | 0 | 0
22.05.2025¦11:01:46.563 | 0 | 0 | 0 | 0 | 0 | 0 | 0 | 0 | 0 | 0 | 0 | 0 | 0 | 0 | 0 | 0 | 0 | 0 | 0 | 0
22.05.2025¦11:01:47.563 | 0 | 0 | 0 | 0 | 0 | 0 | 0 | 0 | 0 | 0 | 0 | 0 | 0 | 0 | 0 | 0 | 0 | 0 | 0 | 0
22.05.2025¦11:01:48.563 | 0 | 0 | 0 | 0 | 0 | 0 | 0 | 0 | 0 | 0 | 0 | 0 | 0 | 0 | 0 | 0 | 0 | 0 | 0 | 0
22.05.2025¦11:01:49.563 | 0 | 0 | 0 | 0 | 0 | 0 | 0 | 0 | 0 | 0 | 0 | 0 | 0 | 0 | 0 | 0 | 0 | 0 | 0 | 0
22.05.2025¦11:01:50.563 | 0 | 0 | 0 | 0 | 0 | 0 | 0 | 0 | 0 | 0 | 0 | 0 | 0 | 0 | 0 | 0 | 0 | 0 | 0 | 0
22.05.2025¦11:01:51.562 | 0 | 0 | 0 | 0 | 0 | 0 | 0 | 0 | 0 | 0 | 0 | 0 | 0 | 0 | 0 | 0 | 0 | 0 | 0 | 0
22.05.2025¦11:01:52.563 | 0 | 0 | 0 | 0 | 0 | 0 | 0 | 0 | 0 | 0 | 0 | 0 | 0 | 0 | 0 | 0 | 0 | 0 | 0 | 0
22.05.2025¦11:01:53.563 | 0 | 0 | 0 | 0 | 0 | 0 | 0 | 0 | 0 | 0 | 0 | 0 | 0 | 0 | 0 | 0 | 0 | 0 | 0 | 0
22.05.2025¦11:01:54.563 | 0 | 0 | 0 | 0 | 0 | 0 | 0 | 0 | 0 | 0 | 0 | 0 | 0 | 0 | 0 | 0 | 0 | 0 | 0 | 0
22.05.2025¦11:01:55.564 | 0 | 0 | 0 | 0 | 0 | 0 | 0 | 0 | 0 | 0 | 0 | 0 | 0 | 0 | 0 | 0 | 0 | 0 | 0 | 0
22.05.2025¦11:01:56.563 | 0 | 0 | 0 | 0 | 0 | 0 | 0 | 0 | 0 | 0 | 0 | 0 | 0 | 0 | 0 | 0 | 0 | 0 | 0 | 0
22.05.2025¦11:01:57.563 | 0 | 0 | 0 | 0 | 0 | 0 | 0 | 0 | 0 | 0 | 0 | 0 | 0 | 0 | 0 | 0 | 0 | 0 | 0 | 0
22.05.2025¦11:01:58.564 | 0 | 0 | 0 | 0 | 0 | 0 | 0 | 0 | 0 | 0 | 0 | 0 | 0 | 0 | 0 | 0 | 0 | 0 | 0 | 0
22.05.2025¦11:01:59.564 | 0 | 0 | 0 | 0 | 0 | 0 | 0 | 0 | 0 | 0 | 0 | 0 | 0 | 0 | 0 | 0 | 0 | 0 | 0 | 0
22.05.2025¦11:02:00.562 | 0 | 0 | 0 | 0 | 0 | 0 | 0 | 0 | 0 | 0 | 0 | 0 | 0 | 0 | 0 | 0 | 0 | 0 | 0 | 0
22.05.2025¦11:02:01.563 | 0 | 0 | 0 | 0 | 0 | 0 | 0 | 0 | 0 | 0 | 0 | 0 | 0 | 0 | 0 | 0 | 0 | 0 | 0 | 0
22.05.2025¦11:02:02.564 | 0 | 0 | 0 | 0 | 0 | 0 | 0 | 0 | 0 | 0 | 0 | 0 | 0 | 0 | 0 | 0 | 0 | 0 | 0 | 0
22.05.2025¦11:02:03.564 | 0 | 0 | 0 | 0 | 0 | 0 | 0 | 0 | 0 | 0 | 0 | 0 | 0 | 0 | 0 | 0 | 0 | 0 | 0 | 0
22.05.2025¦11:02:04.564 | 0 | 0 | 0 | 0 | 0 | 0 | 0 | 0 | 0 | 0 | 0 | 0 | 0 | 0 | 0 | 0 | 0 | 0 | 0 | 0
22.05.2025¦11:02:05.562 | 0 | 0 | 0 | 0 | 0 | 0 | 0 | 0 | 0 | 0 | 0 | 0 | 0 | 0 | 0 | 0 | 0 | 0 | 0 | 0
22.05.2025¦11:02:06.563 | 0 | 0 | 0 | 0 | 0 | 0 | 0 | 0 | 0 | 0 | 0 | 0 | 0 | 0 | 0 | 0 | 0 | 0 | 0 | 0
22.05.2025¦11:02:07.564 | 0 | 0 | 0 | 0 | 0 | 0 | 0 | 0 | 0 | 0 | 0 | 0 | 0 | 0 | 0 | 0 | 0 | 0 | 0 | 0
22.05.2025¦11:02:08.563 | 0 | 0 | 0 | 0 | 0 | 0 | 0 | 0 | 0 | 0 | 0 | 0 | 0 | 0 | 0 | 0 | 0 | 0 | 0 | 0
22.05.2025¦11:02:09.565 | 0 | 0 | 0 | 0 | 0 | 0 | 0 | 0 | 0 | 0 | 0 | 0 | 0 | 0 | 0 | 0 | 0 | 0 | 0 | 0
22.05.2025¦11:02:10.564 | 0 | 0 | 0 | 0 | 0 | 0 | 0 | 0 | 0 | 0 | 0 | 0 | 0 | 0 | 0 | 0 | 0 | 0 | 0 | 0
22.05.2025¦11:02:11.564 | 0 | 0 | 0 | 0 | 0 | 0 | 0 | 0 | 0 | 0 | 0 | 0 | 0 | 0 | 0 | 0 | 0 | 0 | 0 | 0
22.05.2025¦11:02:12.563 | 0 | 0 | 0 | 0 | 0 | 0 | 0 | 0 | 0 | 0 | 0 | 0 | 0 | 0 | 0 | 0 | 0 | 0 | 0 | 0
22.05.2025¦11:02:13.563 | 0 | 0 | 0 | 0 | 0 | 0 | 0 | 0 | 0 | 0 | 0 | 0 | 0 | 0 | 0 | 0 | 0 | 0 | 0 | 0
22.05.2025¦11:02:14.563 | 0 | 0 | 0 | 0 | 0 | 0 | 0 | 0 | 0 | 0 | 0 | 0 | 0 | 0 | 0 | 0 | 0 | 0 | 0 | 0
22.05.2025¦11:02:15.563 | 0 | 0 | 0 | 0 | 0 | 0 | 0 | 0 | 0 | 0 | 0 | 0 | 0 | 0 | 0 | 0 | 0 | 0 | 0 | 0
22.05.2025¦11:02:16.562 | 0 | 0 | 0 | 0 | 0 | 0 | 0 | 0 | 0 | 0 | 0 | 0 | 0 | 0 | 0 | 0 | 0 | 0 | 0 | 0
22.05.2025¦11:02:17.563 | 0 | 0 | 0 | 0 | 0 | 0 | 0 | 0 | 0 | 0 | 0 | 0 | 0 | 0 | 0 | 0 | 0 | 0 | 0 | 0
22.05.2025¦11:02:18.564 | 0 | 0 | 0 | 0 | 0 | 0 | 0 | 0 | 0 | 0 | 0 | 0 | 0 | 0 | 0 | 0 | 0 | 0 | 0 | 0
22.05.2025¦11:02:19.562 | 0 | 0 | 0 | 0 | 0 | 0 | 0 | 0 | 0 | 0 | 0 | 0 | 0 | 0 | 0 | 0 | 0 | 0 | 0 | 0
22.05.2025¦11:02:20.562 | 0 | 0 | 0 | 0 | 0 | 0 | 0 | 0 | 0 | 0 | 0 | 0 | 0 | 0 | 0 | 0 | 0 | 0 | 0 | 0
22.05.2025¦11:02:21.562 | 0 | 0 | 0 | 0 | 0 | 0 | 0 | 0 | 0 | 0 | 0 | 0 | 0 | 0 | 0 | 0 | 0 | 0 | 0 | 0
22.05.2025¦11:02:22.563 | 0 | 0 | 0 | 0 | 0 | 0 | 0 | 0 | 0 | 0 | 0 | 0 | 0 | 0 | 0 | 0 | 0 | 0 | 0 | 0
22.05.2025¦11:02:23.564 | 0 | 0 | 0 | 0 | 0 | 0 | 0 | 0 | 0 | 0 | 0 | 0 | 0 | 0 | 0 | 0 | 0 | 0 | 0 | 0
22.05.2025¦11:02:24.564 | 0 | 0 | 0 | 0 | 0 | 0 | 0 | 0 | 0 | 0 | 0 | 0 | 0 | 0 | 0 | 0 | 0 | 0 | 0 | 0
22.05.2025¦11:02:25.564 | 0 | 0 | 0 | 0 | 0 | 0 | 0 | 0 | 0 | 0 | 0 | 0 | 0 | 0 | 0 | 0 | 0 | 0 | 0 | 0
22.05.2025¦11:02:26.563 | 0 | 0 | 0 | 0 | 0 | 0 | 0 | 0 | 0 | 0 | 0 | 0 | 0 | 0 | 0 | 0 | 0 | 0 | 0 | 0
22.05.2025¦11:02:27.564 | 0 | 0 | 0 | 0 | 0 | 0 | 0 | 0 | 0 | 0 | 0 | 0 | 0 | 0 | 0 | 0 | 0 | 0 | 0 | 0
22.05.2025¦11:02:28.564 | 0 | 0 | 0 | 0 | 0 | 0 | 0 | 0 | 0 | 0 | 0 | 0 | 0 | 0 | 0 | 0 | 0 | 0 | 0 | 0
22.05.2025¦11:02:29.564 | 0 | 0 | 0 | 0 | 0 | 0 | 0 | 0 | 0 | 0 | 0 | 0 | 0 | 0 | 0 | 0 | 0 | 0 | 0 | 0
22.05.2025¦11:02:30.564 | 0 | 0 | 0 | 0 | 0 | 0 | 0 | 0 | 0 | 0 | 0 | 0 | 0 | 0 | 0 | 0 | 0 | 0 | 0 | 0
22.05.2025¦11:02:31.563 | 0 | 0 | 0 | 0 | 0 | 0 | 0 | 0 | 0 | 0 | 0 | 0 | 0 | 0 | 0 | 0 | 0 | 0 | 0 | 0
22.05.2025¦11:02:32.564 | 0 | 0 | 0 | 0 | 0 | 0 | 0 | 0 | 0 | 0 | 0 | 0 | 0 | 0 | 0 | 0 | 0 | 0 | 0 | 0
22.05.2025¦11:02:33.563 | 0 | 0 | 0 | 0 | 0 | 0 | 0 | 0 | 0 | 0 | 0 | 0 | 0 | 0 | 0 | 0 | 0 | 0 | 0 | 0
22.05.2025¦11:02:34.563 | 0 | 0 | 0 | 0 | 0 | 0 | 0 | 0 | 0 | 0 | 0 | 0 | 0 | 0 | 0 | 0 | 0 | 0 | 0 | 0
22.05.2025¦11:02:35.563 | 0 | 0 | 0 | 0 | 0 | 0 | 0 | 0 | 0 | 0 | 0 | 0 | 0 | 0 | 0 | 0 | 0 | 0 | 0 | 0
22.05.2025¦11:02:36.564 | 0 | 0 | 0 | 0 | 0 | 0 | 0 | 0 | 0 | 0 | 0 | 0 | 0 | 0 | 0 | 0 | 0 | 0 | 0 | 0
22.05.2025¦11:02:37.564 | 0 | 0 | 0 | 0 | 0 | 0 | 0 | 0 | 0 | 0 | 0 | 0 | 0 | 0 | 0 | 0 | 0 | 0 | 0 | 0
22.05.2025¦11:02:38.562 | 0 | 0 | 0 | 0 | 0 | 0 | 0 | 0 | 0 | 0 | 0 | 0 | 0 | 0 | 0 | 0 | 0 | 0 | 0 | 0
22.05.2025¦11:02:39.563 | 0 | 0 | 0 | 0 | 0 | 0 | 0 | 0 | 0 | 0 | 0 | 0 | 0 | 0 | 0 | 0 | 0 | 0 | 0 | 0
22.05.2025¦11:02:40.563 | 0 | 0 | 0 | 0 | 0 | 0 | 0 | 0 | 0 | 0 | 0 | 0 | 0 | 0 | 0 | 0 | 0 | 0 | 0 | 0
22.05.2025¦11:02:41.563 | 0 | 0 | 0 | 0 | 0 | 0 | 0 | 0 | 0 | 0 | 0 | 0 | 0 | 0 | 0 | 0 | 0 | 0 | 0 | 0
22.05.2025¦11:02:42.564 | 0 | 0 | 0 | 0 | 0 | 0 | 0 | 0 | 0 | 0 | 0 | 0 | 0 | 0 | 0 | 0 | 0 | 0 | 0 | 0
22.05.2025¦11:02:43.564 | 0 | 0 | 0 | 0 | 0 | 0 | 0 | 0 | 0 | 0 | 0 | 0 | 0 | 0 | 0 | 0 | 0 | 0 | 0 | 0
22.05.2025¦11:02:44.565 | 0 | 0 | 0 | 0 | 0 | 0 | 0 | 0 | 0 | 0 | 0 | 0 | 0 | 0 | 0 | 0 | 0 | 0 | 0 | 0
22.05.2025¦11:02:45.563 | 0 | 0 | 0 | 0 | 0 | 0 | 0 | 0 | 0 | 0 | 0 | 0 | 0 | 0 | 0 | 0 | 0 | 0 | 0 | 0
22.05.2025¦11:02:46.564 | 0 | 0 | 0 | 0 | 0 | 0 | 0 | 0 | 0 | 0 | 0 | 0 | 0 | 0 | 0 | 0 | 0 | 0 | 0 | 0
22.05.2025¦11:02:47.564 | 0 | 0 | 0 | 0 | 0 | 0 | 0 | 0 | 0 | 0 | 0 | 0 | 0 | 0 | 0 | 0 | 0 | 0 | 0 | 0
22.05.2025¦11:02:48.563 | 0 | 0 | 0 | 0 | 0 | 0 | 0 | 0 | 0 | 0 | 0 | 0 | 0 | 0 | 0 | 0 | 0 | 0 | 0 | 0
22.05.2025¦11:02:49.562 | 0 | 0 | 0 | 0 | 0 | 0 | 0 | 0 | 0 | 0 | 0 | 0 | 0 | 0 | 0 | 0 | 0 | 0 | 0 | 0
22.05.2025¦11:02:50.562 | 0 | 0 | 0 | 0 | 0 | 0 | 0 | 0 | 0 | 0 | 0 | 0 | 0 | 0 | 0 | 0 | 0 | 0 | 0 | 0
22.05.2025¦11:02:51.565 | 0 | 0 | 0 | 0 | 0 | 0 | 0 | 0 | 0 | 0 | 0 | 0 | 0 | 0 | 0 | 0 | 0 | 0 | 0 | 0
22.05.2025¦11:02:52.563 | 0 | 0 | 0 | 0 | 0 | 0 | 0 | 0 | 0 | 0 | 0 | 0 | 0 | 0 | 0 | 0 | 0 | 0 | 0 | 0
22.05.2025¦11:02:53.564 | 0 | 0 | 0 | 0 | 0 | 0 | 0 | 0 | 0 | 0 | 0 | 0 | 0 | 0 | 0 | 0 | 0 | 0 | 0 | 0
22.05.2025¦11:02:54.564 | 0 | 0 | 0 | 0 | 0 | 0 | 0 | 0 | 0 | 0 | 0 | 0 | 0 | 0 | 0 | 0 | 0 | 0 | 0 | 0
22.05.2025¦11:02:55.564 | 0 | 0 | 0 | 0 | 0 | 0 | 0 | 0 | 0 | 0 | 0 | 0 | 0 | 0 | 0 | 0 | 0 | 0 | 0 | 0
22.05.2025¦11:02:56.563 | 0 | 0 | 0 | 0 | 0 | 0 | 0 | 0 | 0 | 0 | 0 | 0 | 0 | 0 | 0 | 0 | 0 | 0 | 0 | 0
22.05.2025¦11:02:57.563 | 0 | 0 | 0 | 0 | 0 | 0 | 0 | 0 | 0 | 0 | 0 | 0 | 0 | 0 | 0 | 0 | 0 | 0 | 0 | 0
22.05.2025¦11:02:58.565 | 0 | 0 | 0 | 0 | 0 | 0 | 0 | 0 | 0 | 0 | 0 | 0 | 0 | 0 | 0 | 0 | 0 | 0 | 0 | 0
22.05.2025¦11:02:59.563 | 0 | 0 | 0 | 0 | 0 | 0 | 0 | 0 | 0 | 0 | 0 | 0 | 0 | 0 | 0 | 0 | 0 | 0 | 0 | 0
22.05.2025¦11:03:00.563 | 0 | 0 | 0 | 0 | 0 | 0 | 0 | 0 | 0 | 0 | 0 | 0 | 0 | 0 | 0 | 0 | 0 | 0 | 0 | 0
22.05.2025¦11:03:01.564 | 0 | 0 | 0 | 0 | 0 | 0 | 0 | 0 | 0 | 0 | 0 | 0 | 0 | 0 | 0 | 0 | 0 | 0 | 0 | 0
22.05.2025¦11:03:02.564 | 0 | 0 | 0 | 0 | 0 | 0 | 0 | 0 | 0 | 0 | 0 | 0 | 0 | 0 | 0 | 0 | 0 | 0 | 0 | 0
22.05.2025¦11:03:03.564 | 0 | 0 | 0 | 0 | 0 | 0 | 0 | 0 | 0 | 0 | 0 | 0 | 0 | 0 | 0 | 0 | 0 | 0 | 0 | 0
22.05.2025¦11:03:04.564 | 0 | 0 | 0 | 0 | 0 | 0 | 0 | 0 | 0 | 0 | 0 | 0 | 0 | 0 | 0 | 0 | 0 | 0 | 0 | 0
22.05.2025¦11:03:05.565 | 0 | 0 | 0 | 0 | 0 | 0 | 0 | 0 | 0 | 0 | 0 | 0 | 0 | 0 | 0 | 0 | 0 | 0 | 0 | 0
22.05.2025¦11:03:06.562 | 0 | 0 | 0 | 0 | 0 | 0 | 0 | 0 | 0 | 0 | 0 | 0 | 0 | 0 | 0 | 0 | 0 | 0 | 0 | 0
22.05.2025¦11:03:07.563 | 0 | 0 | 0 | 0 | 0 | 0 | 0 | 0 | 0 | 0 | 0 | 0 | 0 | 0 | 0 | 0 | 0 | 0 | 0 | 0
22.05.2025¦11:03:08.564 | 0 | 0 | 0 | 0 | 0 | 0 | 0 | 0 | 0 | 0 | 0 | 0 | 0 | 0 | 0 | 0 | 0 | 0 | 0 | 0
22.05.2025¦11:03:09.563 | 0 | 0 | 0 | 0 | 0 | 0 | 0 | 0 | 0 | 0 | 0 | 0 | 0 | 0 | 0 | 0 | 0 | 0 | 0 | 0
22.05.2025¦11:03:10.564 | 0 | 0 | 0 | 0 | 0 | 0 | 0 | 0 | 0 | 0 | 0 | 0 | 0 | 0 | 0 | 0 | 0 | 0 | 0 | 0
22.05.2025¦11:03:11.564 | 0 | 0 | 0 | 0 | 0 | 0 | 0 | 0 | 0 | 0 | 0 | 0 | 0 | 0 | 0 | 0 | 0 | 0 | 0 | 0
22.05.2025¦11:03:12.562 | 0 | 0 | 0 | 0 | 0 | 0 | 0 | 0 | 0 | 0 | 0 | 0 | 0 | 0 | 0 | 0 | 0 | 0 | 0 | 0
22.05.2025¦11:03:13.563 | 0 | 0 | 0 | 0 | 0 | 0 | 0 | 0 | 0 | 0 | 0 | 0 | 0 | 0 | 0 | 0 | 0 | 0 | 0 | 0
22.05.2025¦11:03:14.564 | 0 | 0 | 0 | 0 | 0 | 0 | 0 | 0 | 0 | 0 | 0 | 0 | 0 | 0 | 0 | 0 | 0 | 0 | 0 | 0
22.05.2025¦11:03:15.564 | 0 | 0 | 0 | 0 | 0 | 0 | 0 | 0 | 0 | 0 | 0 | 0 | 0 | 0 | 0 | 0 | 0 | 0 | 0 | 0
22.05.2025¦11:03:16.564 | 0 | 0 | 0 | 0 | 0 | 0 | 0 | 0 | 0 | 0 | 0 | 0 | 0 | 0 | 0 | 0 | 0 | 0 | 0 | 0
22.05.2025¦11:03:17.563 | 0 | 0 | 0 | 0 | 0 | 0 | 0 | 0 | 0 | 0 | 0 | 0 | 0 | 0 | 0 | 0 | 0 | 0 | 0 | 0
22.05.2025¦11:03:18.563 | 0 | 0 | 0 | 0 | 0 | 0 | 0 | 0 | 0 | 0 | 0 | 0 | 0 | 0 | 0 | 0 | 0 | 0 | 0 | 0
22.05.2025¦11:03:19.562 | 0 | 0 | 0 | 0 | 0 | 0 | 0 | 0 | 0 | 0 | 0 | 0 | 0 | 0 | 0 | 0 | 0 | 0 | 0 | 0
22.05.2025¦11:03:20.563 | 0 | 0 | 0 | 0 | 0 | 0 | 0 | 0 | 0 | 0 | 0 | 0 | 0 | 0 | 0 | 0 | 0 | 0 | 0 | 0
22.05.2025¦11:03:21.564 | 0 | 0 | 0 | 0 | 0 | 0 | 0 | 0 | 0 | 0 | 0 | 0 | 0 | 0 | 0 | 0 | 0 | 0 | 0 | 0
22.05.2025¦11:03:22.563 | 0 | 0 | 0 | 0 | 0 | 0 | 0 | 0 | 0 | 0 | 0 | 0 | 0 | 0 | 0 | 0 | 0 | 0 | 0 | 0
22.05.2025¦11:03:23.563 | 0 | 0 | 0 | 0 | 0 | 0 | 0 | 0 | 0 | 0 | 0 | 0 | 0 | 0 | 0 | 0 | 0 | 0 | 0 | 0
22.05.2025¦11:03:24.564 | 0 | 0 | 0 | 0 | 0 | 0 | 0 | 0 | 0 | 0 | 0 | 0 | 0 | 0 | 0 | 0 | 0 | 0 | 0 | 0
22.05.2025¦11:03:25.564 | 0 | 0 | 0 | 0 | 0 | 0 | 0 | 0 | 0 | 0 | 0 | 0 | 0 | 0 | 0 | 0 | 0 | 0 | 0 | 0
22.05.2025¦11:03:26.565 | 0 | 0 | 0 | 0 | 0 | 0 | 0 | 0 | 0 | 0 | 0 | 0 | 0 | 0 | 0 | 0 | 0 | 0 | 0 | 0
22.05.2025¦11:03:27.563 | 0 | 0 | 0 | 0 | 0 | 0 | 0 | 0 | 0 | 0 | 0 | 0 | 0 | 0 | 0 | 0 | 0 | 0 | 0 | 0
22.05.2025¦11:03:28.563 | 0 | 0 | 0 | 0 | 0 | 0 | 0 | 0 | 0 | 0 | 0 | 0 | 0 | 0 | 0 | 0 | 0 | 0 | 0 | 0
22.05.2025¦11:03:29.563 | 0 | 0 | 0 | 0 | 0 | 0 | 0 | 0 | 0 | 0 | 0 | 0 | 0 | 0 | 0 | 0 | 0 | 0 | 0 | 0
22.05.2025¦11:03:30.564 | 0 | 0 | 0 | 0 | 0 | 0 | 0 | 0 | 0 | 0 | 0 | 0 | 0 | 0 | 0 | 0 | 0 | 0 | 0 | 0
22.05.2025¦11:03:31.564 | 0 | 0 | 0 | 0 | 0 | 0 | 0 | 0 | 0 | 0 | 0 | 0 | 0 | 0 | 0 | 0 | 0 | 0 | 0 | 0
22.05.2025¦11:03:32.564 | 0 | 0 | 0 | 0 | 0 | 0 | 0 | 0 | 0 | 0 | 0 | 0 | 0 | 0 | 0 | 0 | 0 | 0 | 0 | 0
22.05.2025¦11:03:33.565 | 0 | 0 | 0 | 0 | 0 | 0 | 0 | 0 | 0 | 0 | 0 | 0 | 0 | 0 | 0 | 0 | 0 | 0 | 0 | 0
22.05.2025¦11:03:34.564 | 0 | 0 | 0 | 0 | 0 | 0 | 0 | 0 | 0 | 0 | 0 | 0 | 0 | 0 | 0 | 0 | 0 | 0 | 0 | 0
22.05.2025¦11:03:35.564 | 0 | 0 | 0 | 0 | 0 | 0 | 0 | 0 | 0 | 0 | 0 | 0 | 0 | 0 | 0 | 0 | 0 | 0 | 0 | 0
22.05.2025¦11:03:36.564 | 0 | 0 | 0 | 0 | 0 | 0 | 0 | 0 | 0 | 0 | 0 | 0 | 0 | 0 | 0 | 0 | 0 | 0 | 0 | 0
22.05.2025¦11:03:37.564 | 0 | 0 | 0 | 0 | 0 | 0 | 0 | 0 | 0 | 0 | 0 | 0 | 0 | 0 | 0 | 0 | 0 | 0 | 0 | 0
22.05.2025¦11:03:38.564 | 0 | 0 | 0 | 0 | 0 | 0 | 0 | 0 | 0 | 0 | 0 | 0 | 0 | 0 | 0 | 0 | 0 | 0 | 0 | 0
22.05.2025¦11:03:39.564 | 0 | 0 | 0 | 0 | 0 | 0 | 0 | 0 | 0 | 0 | 0 | 0 | 0 | 0 | 0 | 0 | 0 | 0 | 0 | 0
22.05.2025¦11:03:40.564 | 0 | 0 | 0 | 0 | 0 | 0 | 0 | 0 | 0 | 0 | 0 | 0 | 0 | 0 | 0 | 0 | 0 | 0 | 0 | 0
22.05.2025¦11:03:41.563 | 0 | 0 | 0 | 0 | 0 | 0 | 0 | 0 | 0 | 0 | 0 | 0 | 0 | 0 | 0 | 0 | 0 | 0 | 0 | 0
22.05.2025¦11:03:42.564 | 0 | 0 | 0 | 0 | 0 | 0 | 0 | 0 | 0 | 0 | 0 | 0 | 0 | 0 | 0 | 0 | 0 | 0 | 0 | 0
22.05.2025¦11:03:43.563 | 0 | 0 | 0 | 0 | 0 | 0 | 0 | 0 | 0 | 0 | 0 | 0 | 0 | 0 | 0 | 0 | 0 | 0 | 0 | 0
22.05.2025¦11:03:44.564 | 0 | 0 | 0 | 0 | 0 | 0 | 0 | 0 | 0 | 0 | 0 | 0 | 0 | 0 | 0 | 0 | 0 | 0 | 0 | 0
22.05.2025¦11:03:45.564 | 0 | 0 | 0 | 0 | 0 | 0 | 0 | 0 | 0 | 0 | 0 | 0 | 0 | 0 | 0 | 0 | 0 | 0 | 0 | 0
22.05.2025¦11:03:46.563 | 0 | 0 | 0 | 0 | 0 | 0 | 0 | 0 | 0 | 0 | 0 | 0 | 0 | 0 | 0 | 0 | 0 | 0 | 0 | 0
22.05.2025¦11:03:47.565 | 0 | 0 | 0 | 0 | 0 | 0 | 0 | 0 | 0 | 0 | 0 | 0 | 0 | 0 | 0 | 0 | 0 | 0 | 0 | 0
22.05.2025¦11:03:48.563 | 0 | 0 | 0 | 0 | 0 | 0 | 0 | 0 | 0 | 0 | 0 | 0 | 0 | 0 | 0 | 0 | 0 | 0 | 0 | 0
22.05.2025¦11:03:49.564 | 0 | 0 | 0 | 0 | 0 | 1 | 0 | 0 | 0 | 20 | 0 | 0 | 0 | 0 | 0 | 1 | 0 | 0 | 0 | 20
22.05.2025¦11:03:50.563 | 0 | 0 | 0 | 0 | 0 | 1 | 0 | 0 | 0 | 20 | 0 | 0 | 0 | 0 | 0 | 1 | 0 | 0 | 0 | 20
22.05.2025¦11:03:51.563 | 0 | 0 | 0 | 0 | 0 | 4 | 8.1528 | 8.1528 | 0 | 30 | 0 | 0 | 0 | 0 | 0 | 4 | 8.058 | 8.058 | 0 | 30
22.05.2025¦11:03:52.563 | 0 | 0 | 0 | 0 | 0 | 4 | 16.2582 | 16.2582 | 0 | 30 | 0 | 0 | 0 | 0 | 0 | 4 | 16.1634 | 16.1634 | 0.0602 | 30
22.05.2025¦11:03:53.562 | 0 | 0 | 0 | 0 | 0 | 4 | 16.2582 | 16.2582 | 0 | 30 | 0 | 0 | 0 | 0 | 0 | 4 | 16.1634 | 16.1634 | 0.0602 | 30
22.05.2025¦11:03:54.563 | 0 | 0 | 0 | 0 | 0 | 4 | 26.6388 | 26.6388 | 0 | 30 | 0 | 0 | 0 | 0 | 0 | 4 | 26.2122 | 26.2122 | 0.86 | 30
22.05.2025¦11:03:55.563 | 0 | 0 | 0 | 0 | 0 | 99 | 0 | 0 | 0 | 30 | 0 | 0 | 0 | 0 | 0 | 99 | 0 | 0 | 0 | 30
22.05.2025¦11:03:56.564 | 0 | 0 | 0 | 0 | 0 | 4 | 8.1528 | 8.1528 | 0 | 30 | 0 | 0 | 0 | 0 | 0 | 4 | 8.058 | 8.058 | 0 | 30
22.05.2025¦11:03:57.564 | 0 | 0 | 0 | 0 | 0 | 4 | 9.3378 | 9.3378 | 0 | 30 | 0 | 0 | 0 | 0 | 0 | 4 | 9.717 | 9.717 | 0 | 30
22.05.2025¦11:03:58.564 | 0 | 0 | 0 | 0 | 0 | 4 | 14.2674 | 14.2674 | 0 | 30 | 0 | 0 | 0 | 0 | 0 | 4 | 14.457 | 14.457 | 0.0258 | 30
22.05.2025¦11:03:59.563 | 0 | 0 | 0 | 0 | 0 | 4 | 19.2444 | 19.2444 | 0 | 30 | 0 | 0 | 0 | 0 | 0 | 4 | 19.0074 | 19.0074 | 0.1591 | 30
22.05.2025¦11:04:00.563 | 0 | 0 | 0 | 0 | 0 | 4 | 19.2444 | 19.2444 | 0 | 30 | 0 | 0 | 0 | 0 | 0 | 4 | 19.0074 | 19.0074 | 0.1591 | 30
22.05.2025¦11:04:01.564 | 0 | 0 | 0 | 0 | 0 | 4 | 24.3636 | 24.3636 | 0 | 30 | 0 | 0 | 0 | 0 | 0 | 4 | 24.0318 | 24.0318 | 0.5332 | 30
22.05.2025¦11:04:02.563 | 0 | 0 | 0 | 0 | 0 | 4 | 29.5302 | 29.5302 | 0 | 30 | 0 | 0 | 0 | 0 | 0 | 4 | 29.0088 | 29.0088 | 1.4362 | 30
22.05.2025¦11:04:03.564 | 0 | 0 | 0 | 0 | 0 | 4 | 30.7626 | 30.7626 | 0 | 30 | 0 | 0 | 0 | 0 | 0 | 4 | 29.9568 | 29.9568 | 1.7114 | 30
22.05.2025¦11:04:04.563 | 0 | 0 | 0 | 0 | 0 | 4 | 30.7626 | 30.7626 | 0 | 30 | 0 | 0 | 0 | 0 | 0 | 4 | 29.9568 | 29.9568 | 1.7114 | 30
22.05.2025¦11:04:05.563 | 0 | 0 | 0 | 0 | 0 | 4 | 30.7152 | 30.7152 | 0 | 30 | 0 | 0 | 0 | 0 | 0 | 4 | 29.9568 | 29.9568 | 1.6684 | 30
22.05.2025¦11:04:06.564 | 0 | 0 | 0 | 0 | 0 | 99 | 0 | 0 | 0 | 30 | 0 | 0 | 0 | 0 | 0 | 99 | 0 | 0 | 0 | 30
22.05.2025¦11:04:07.564 | 0 | 0 | 0 | 0 | 0 | 4 | 10.2858 | 10.2858 | 0 | 30 | 0 | 0 | 0 | 0 | 0 | 4 | 10.4754 | 10.4754 | 0 | 30
22.05.2025¦11:04:08.564 | 0 | 0 | 0 | 0 | 0 | 4 | 15.8316 | 15.8316 | 0 | 30 | 0 | 0 | 0 | 0 | 0 | 4 | 16.0212 | 16.0212 | 0.0645 | 30
22.05.2025¦11:04:09.564 | 0 | 0 | 0 | 0 | 0 | 4 | 20.5716 | 20.5716 | 0 | 30 | 0 | 0 | 0 | 0 | 0 | 4 | 20.4768 | 20.4768 | 0.2322 | 30
22.05.2025¦11:04:10.563 | 0 | 0 | 0 | 0 | 0 | 4 | 20.5716 | 20.5716 | 0 | 30 | 0 | 0 | 0 | 0 | 0 | 4 | 20.4768 | 20.4768 | 0.2322 | 30
22.05.2025¦11:04:11.562 | 0 | 0 | 0 | 0 | 0 | 4 | 25.7856 | 25.7856 | 0 | 30 | 0 | 0 | 0 | 0 | 0 | 4 | 0 | 0 | 0 | 30
22.05.2025¦11:04:12.563 | 0 | 0 | 0 | 0 | 0 | 99 | 0 | 0 | 0 | 30 | 0 | 0 | 0 | 0 | 0 | 99 | 0 | 0 | 0 | 30
22.05.2025¦11:04:13.563 | 0 | 0 | 0 | 0 | 0 | 4 | 8.1528 | 8.1528 | 0 | 30 | 0 | 0 | 0 | 0 | 0 | 4 | 8.1054 | 8.1054 | 0 | 30
22.05.2025¦11:04:14.563 | 0 | 0 | 0 | 0 | 0 | 4 | 16.9218 | 16.9218 | 0 | 30 | 0 | 0 | 0 | 0 | 0 | 4 | 16.9692 | 16.9692 | 0.0774 | 30
22.05.2025¦11:04:15.564 | 0 | 0 | 0 | 0 | 0 | 4 | 22.1832 | 22.1832 | 0 | 30 | 0 | 0 | 0 | 0 | 0 | 4 | 21.9936 | 21.9936 | 0.3139 | 30
22.05.2025¦11:04:16.563 | 0 | 0 | 0 | 0 | 0 | 4 | 27.1602 | 27.1602 | 0 | 30 | 0 | 0 | 0 | 0 | 0 | 4 | 26.9232 | 26.9232 | 0.8858 | 30
22.05.2025¦11:04:17.562 | 0 | 0 | 0 | 0 | 0 | 4 | 27.1602 | 27.1602 | 0 | 30 | 0 | 0 | 0 | 0 | 0 | 4 | 26.9232 | 26.9232 | 0.8858 | 30
22.05.2025¦11:04:18.563 | 0 | 0 | 0 | 0 | 0 | 4 | 30.7626 | 30.7626 | 0 | 30 | 0 | 0 | 0 | 0 | 0 | 4 | 29.9568 | 29.9568 | 1.4964 | 30
22.05.2025¦11:04:19.563 | 0 | 0 | 0 | 0 | 0 | 4 | 30.4782 | 30.4782 | 0 | 30 | 0 | 0 | 0 | 0 | 0 | 4 | 27.9186 | 27.9186 | 1.0879 | 30
22.05.2025¦11:04:20.563 | 0 | 0 | 0 | 0 | 0 | 4 | 25.7382 | 25.7382 | 0 | 30 | 0 | 0 | 0 | 0 | 0 | 4 | 24.9798 | 24.9798 | 0.5719 | 30
22.05.2025¦11:04:21.563 | 0 | 0 | 0 | 0 | 0 | 4 | 25.7382 | 25.7382 | 0 | 30 | 0 | 0 | 0 | 0 | 0 | 4 | 24.9798 | 24.9798 | 0.5719 | 30
22.05.2025¦11:04:22.564 | 0 | 0 | 0 | 0 | 0 | 4 | 25.7856 | 25.7856 | 0 | 30 | 0 | 0 | 0 | 0 | 0 | 4 | 24.9798 | 24.9798 | 0.5805 | 30
22.05.2025¦11:04:23.563 | 0 | 0 | 0 | 0 | 0 | 4 | 25.7856 | 25.7856 | 0 | 30 | 0 | 0 | 0 | 0 | 0 | 4 | 24.9324 | 24.9324 | 0.5934 | 30
22.05.2025¦11:04:24.563 | 0 | 0 | 0 | 0 | 0 | 4 | 25.6908 | 25.6908 | 0 | 30 | 0 | 0 | 0 | 0 | 0 | 4 | 24.9798 | 24.9798 | 0.602 | 30
22.05.2025¦11:04:25.563 | 0 | 0 | 0 | 0 | 0 | 4 | 25.6908 | 25.6908 | 0 | 30 | 0 | 0 | 0 | 0 | 0 | 4 | 24.9798 | 24.9798 | 0.602 | 30
22.05.2025¦11:04:26.564 | 0 | 0 | 0 | 0 | 0 | 4 | 25.6908 | 25.6908 | 0 | 30 | 0 | 0 | 0 | 0 | 0 | 4 | 24.9798 | 24.9798 | 0.6364 | 30
22.05.2025¦11:04:27.564 | 0 | 0 | 0 | 0 | 0 | 4 | 25.6908 | 25.6908 | 0 | 30 | 0 | 0 | 0 | 0 | 0 | 4 | 24.9798 | 24.9798 | 0.6364 | 30
22.05.2025¦11:04:28.563 | 0 | 0 | 0 | 0 | 0 | 4 | 25.6908 | 25.6908 | 0 | 30 | 0 | 0 | 0 | 0 | 0 | 4 | 24.9798 | 24.9798 | 0.6794 | 30
22.05.2025¦11:04:29.565 | 0 | 0 | 0 | 0 | 0 | 4 | 25.7856 | 25.7856 | 0 | 30 | 0 | 0 | 0 | 0 | 0 | 4 | 24.9798 | 24.9798 | 0.6364 | 30
22.05.2025¦11:04:30.563 | 0 | 0 | 0 | 0 | 0 | 4 | 25.7856 | 25.7856 | 0 | 30 | 0 | 0 | 0 | 0 | 0 | 4 | 24.9798 | 24.9798 | 0.6364 | 30
22.05.2025¦11:04:31.564 | 0 | 0 | 0 | 0 | 0 | 4 | 25.6908 | 25.6908 | 0 | 30 | 0 | 0 | 0 | 0 | 0 | 4 | 24.9798 | 24.9798 | 0.6407 | 30
22.05.2025¦11:04:32.564 | 0 | 0 | 0 | 0 | 0 | 4 | 25.6908 | 25.6908 | 0 | 30 | 0 | 0 | 0 | 0 | 0 | 4 | 24.9798 | 24.9798 | 0.6321 | 30
22.05.2025¦11:04:33.564 | 0 | 0 | 0 | 0 | 0 | 4 | 25.6908 | 25.6908 | 0 | 30 | 0 | 0 | 0 | 0 | 0 | 4 | 24.9798 | 24.9798 | 0.6235 | 30
22.05.2025¦11:04:34.563 | 0 | 0 | 0 | 0 | 0 | 4 | 25.6908 | 25.6908 | 0 | 30 | 0 | 0 | 0 | 0 | 0 | 4 | 24.9798 | 24.9798 | 0.6235 | 30
22.05.2025¦11:04:35.564 | 0 | 0 | 0 | 0 | 0 | 4 | 25.6908 | 25.6908 | 0 | 30 | 0 | 0 | 0 | 0 | 0 | 4 | 24.9798 | 24.9798 | 0.6321 | 30
22.05.2025¦11:04:36.563 | 0 | 0 | 0 | 0 | 0 | 4 | 25.6908 | 25.6908 | 0 | 30 | 0 | 0 | 0 | 0 | 0 | 4 | 24.9798 | 24.9798 | 0.6321 | 30
22.05.2025¦11:04:37.564 | 0 | 0 | 0 | 0 | 0 | 4 | 25.7382 | 25.7382 | 0 | 30 | 0 | 0 | 0 | 0 | 0 | 4 | 24.9798 | 24.9798 | 0.6278 | 30
22.05.2025¦11:04:38.564 | 0 | 0 | 0 | 0 | 0 | 4 | 25.6908 | 25.6908 | 0 | 30 | 0 | 0 | 0 | 0 | 0 | 4 | 24.9798 | 24.9798 | 0.6235 | 30
22.05.2025¦11:04:39.564 | 0 | 0 | 0 | 0 | 0 | 4 | 25.6908 | 25.6908 | 0 | 30 | 0 | 0 | 0 | 0 | 0 | 4 | 24.9798 | 24.9798 | 0.6149 | 30
22.05.2025¦11:04:40.563 | 0 | 0 | 0 | 0 | 0 | 4 | 25.6908 | 25.6908 | 0 | 30 | 0 | 0 | 0 | 0 | 0 | 4 | 24.9798 | 24.9798 | 0.6149 | 30
22.05.2025¦11:04:41.564 | 0 | 0 | 0 | 0 | 0 | 4 | 25.6908 | 25.6908 | 0 | 30 | 0 | 0 | 0 | 0 | 0 | 4 | 24.9324 | 24.9324 | 0.6106 | 30
22.05.2025¦11:04:42.564 | 0 | 0 | 0 | 0 | 0 | 4 | 25.6908 | 25.6908 | 0 | 30 | 0 | 0 | 0 | 0 | 0 | 4 | 24.9324 | 24.9324 | 0.6063 | 30
22.05.2025¦11:04:43.565 | 0 | 0 | 0 | 0 | 0 | 4 | 25.6908 | 25.6908 | 0 | 30 | 0 | 0 | 0 | 0 | 0 | 4 | 24.9798 | 24.9798 | 0.602 | 30
22.05.2025¦11:04:44.563 | 0 | 0 | 0 | 0 | 0 | 4 | 25.6908 | 25.6908 | 0 | 30 | 0 | 0 | 0 | 0 | 0 | 4 | 24.9324 | 24.9324 | 0.602 | 30
22.05.2025¦11:04:45.563 | 0 | 0 | 0 | 0 | 0 | 4 | 25.6908 | 25.6908 | 0 | 30 | 0 | 0 | 0 | 0 | 0 | 4 | 24.9798 | 24.9798 | 0.602 | 30
22.05.2025¦11:04:46.563 | 0 | 0 | 0 | 0 | 0 | 4 | 25.6908 | 25.6908 | 0 | 30 | 0 | 0 | 0 | 0 | 0 | 4 | 24.9798 | 24.9798 | 0.602 | 30
22.05.2025¦11:04:47.563 | 0 | 0 | 0 | 0 | 0 | 4 | 25.6908 | 25.6908 | 0 | 30 | 0 | 0 | 0 | 0 | 0 | 4 | 24.9798 | 24.9798 | 0.602 | 30
22.05.2025¦11:04:48.564 | 0 | 0 | 0 | 0 | 0 | 4 | 25.6908 | 25.6908 | 0 | 30 | 0 | 0 | 0 | 0 | 0 | 4 | 24.9324 | 24.9324 | 0.6364 | 30
22.05.2025¦11:04:49.564 | 0 | 0 | 0 | 0 | 0 | 4 | 25.7382 | 25.7382 | 0 | 30 | 0 | 0 | 0 | 0 | 0 | 4 | 24.9798 | 24.9798 | 0.6192 | 30
22.05.2025¦11:04:50.564 | 0 | 0 | 0 | 0 | 0 | 4 | 25.7382 | 25.7382 | 0 | 30 | 0 | 0 | 0 | 0 | 0 | 4 | 24.9798 | 24.9798 | 0.6192 | 30
22.05.2025¦11:04:51.563 | 0 | 0 | 0 | 0 | 0 | 4 | 25.7382 | 25.7382 | 0 | 30 | 0 | 0 | 0 | 0 | 0 | 4 | 24.9798 | 24.9798 | 0.6149 | 30
22.05.2025¦11:04:52.564 | 0 | 0 | 0 | 0 | 0 | 4 | 25.6908 | 25.6908 | 0 | 30 | 0 | 0 | 0 | 0 | 0 | 4 | 24.885 | 24.885 | 0.6063 | 30
22.05.2025¦11:04:53.562 | 0 | 0 | 0 | 0 | 0 | 4 | 25.6908 | 25.6908 | 0 | 30 | 0 | 0 | 0 | 0 | 0 | 4 | 24.885 | 24.885 | 0.6063 | 30
22.05.2025¦11:04:54.563 | 0 | 0 | 0 | 0 | 0 | 4 | 25.6908 | 25.6908 | 0 | 30 | 0 | 0 | 0 | 0 | 0 | 4 | 24.9798 | 24.9798 | 0.5934 | 30
22.05.2025¦11:04:55.564 | 0 | 0 | 0 | 0 | 0 | 4 | 25.6908 | 25.6908 | 0 | 30 | 0 | 0 | 0 | 0 | 0 | 4 | 24.9798 | 24.9798 | 0.5934 | 30
22.05.2025¦11:04:56.564 | 0 | 0 | 0 | 0 | 0 | 4 | 25.6908 | 25.6908 | 0 | 30 | 0 | 0 | 0 | 0 | 0 | 4 | 24.9798 | 24.9798 | 0.602 | 30
22.05.2025¦11:04:57.565 | 0 | 0 | 0 | 0 | 0 | 4 | 25.7382 | 25.7382 | 0 | 30 | 0 | 0 | 0 | 0 | 0 | 4 | 24.9798 | 24.9798 | 0.5934 | 30
22.05.2025¦11:04:58.562 | 0 | 0 | 0 | 0 | 0 | 4 | 25.7382 | 25.7382 | 0 | 30 | 0 | 0 | 0 | 0 | 0 | 4 | 24.9798 | 24.9798 | 0.5934 | 30
22.05.2025¦11:04:59.563 | 0 | 0 | 0 | 0 | 0 | 4 | 25.6908 | 25.6908 | 0 | 30 | 0 | 0 | 0 | 0 | 0 | 4 | 24.9798 | 24.9798 | 0.6106 | 30
22.05.2025¦11:05:00.564 | 0 | 0 | 0 | 0 | 0 | 4 | 25.6908 | 25.6908 | 0 | 30 | 0 | 0 | 0 | 0 | 0 | 4 | 24.9798 | 24.9798 | 0.602 | 30
22.05.2025¦11:05:01.564 | 0 | 0 | 0 | 0 | 0 | 4 | 25.6908 | 25.6908 | 0 | 30 | 0 | 0 | 0 | 0 | 0 | 4 | 24.9798 | 24.9798 | 0.6063 | 30
22.05.2025¦11:05:02.563 | 0 | 0 | 0 | 0 | 0 | 4 | 25.6908 | 25.6908 | 0 | 30 | 0 | 0 | 0 | 0 | 0 | 4 | 24.9798 | 24.9798 | 0.6063 | 30
22.05.2025¦11:05:03.563 | 0 | 0 | 0 | 0 | 0 | 4 | 25.6908 | 25.6908 | 0 | 30 | 0 | 0 | 0 | 0 | 0 | 4 | 24.9798 | 24.9798 | 0.645 | 30
22.05.2025¦11:05:04.564 | 0 | 0 | 0 | 0 | 0 | 4 | 25.6908 | 25.6908 | 0 | 30 | 0 | 0 | 0 | 0 | 0 | 4 | 24.9324 | 24.9324 | 0.5977 | 30
22.05.2025¦11:05:05.563 | 0 | 0 | 0 | 0 | 0 | 4 | 25.6908 | 25.6908 | 0 | 30 | 0 | 0 | 0 | 0 | 0 | 4 | 24.9324 | 24.9324 | 0.5977 | 30
22.05.2025¦11:05:06.564 | 0 | 0 | 0 | 0 | 0 | 4 | 20.382 | 20.382 | 0 | 30 | 0 | 0 | 0 | 0 | 0 | 4 | 19.9554 | 19.9554 | 0.1763 | 30
22.05.2025¦11:05:07.564 | 0 | 0 | 0 | 0 | 0 | 4 | 20.4294 | 20.4294 | 0 | 30 | 0 | 0 | 0 | 0 | 0 | 4 | 20.0028 | 20.0028 | 0.1935 | 30
22.05.2025¦11:05:08.564 | 0 | 0 | 0 | 0 | 0 | 4 | 20.382 | 20.382 | 0 | 30 | 0 | 0 | 0 | 0 | 0 | 4 | 19.908 | 19.908 | 0.1849 | 30
22.05.2025¦11:05:09.564 | 0 | 0 | 0 | 0 | 0 | 4 | 20.4294 | 20.4294 | 0 | 30 | 0 | 0 | 0 | 0 | 0 | 4 | 19.9554 | 19.9554 | 0.1806 | 30
22.05.2025¦11:05:10.564 | 0 | 0 | 0 | 0 | 0 | 1 | 0 | 0 | 0 | 20 | 0 | 0 | 0 | 0 | 0 | 4 | 19.908 | 19.908 | 0.172 | 30
22.05.2025¦11:05:11.563 | 0 | 0 | 0 | 0 | 0 | 1 | 0 | 0 | 0 | 20 | 0 | 0 | 0 | 0 | 0 | 4 | 19.9554 | 19.9554 | 0.1677 | 30
22.05.2025¦11:05:12.563 | 0 | 0 | 0 | 0 | 0 | 0 | 0 | 0 | 0 | 0 | 0 | 0 | 0 | 0 | 0 | 0 | 0 | 0 | 0 | 0
22.05.2025¦11:05:13.563 | 0 | 0 | 0 | 0 | 0 | 0 | 0 | 0 | 0 | 0 | 0 | 0 | 0 | 0 | 0 | 0 | 0 | 0 | 0 | 0
22.05.2025¦11:05:14.563 | 0 | 0 | 0 | 0 | 0 | 0 | 0 | 0 | 0 | 0 | 0 | 0 | 0 | 0 | 0 | 0 | 0 | 0 | 0 | 0
22.05.2025¦11:05:15.563 | 0 | 0 | 0 | 0 | 0 | 0 | 0 | 0 | 0 | 0 | 0 | 0 | 0 | 0 | 0 | 0 | 0 | 0 | 0 | 0
22.05.2025¦11:05:16.564 | 0 | 0 | 0 | 0 | 0 | 0 | 0 | 0 | 0 | 0 | 0 | 0 | 0 | 0 | 0 | 0 | 0 | 0 | 0 | 0
22.05.2025¦11:05:17.564 | 0 | 0 | 0 | 0 | 0 | 0 | 0 | 0 | 0 | 0 | 0 | 0 | 0 | 0 | 0 | 0 | 0 | 0 | 0 | 0
22.05.2025¦11:05:18.564 | 0 | 0 | 0 | 0 | 0 | 0 | 0 | 0 | 0 | 0 | 0 | 0 | 0 | 0 | 0 | 0 | 0 | 0 | 0 | 0
22.05.2025¦11:05:19.562 | 0 | 0 | 0 | 0 | 0 | 0 | 0 | 0 | 0 | 0 | 0 | 0 | 0 | 0 | 0 | 0 | 0 | 0 | 0 | 0
22.05.2025¦11:05:20.563 | 0 | 0 | 0 | 0 | 0 | 0 | 0 | 0 | 0 | 0 | 0 | 0 | 0 | 0 | 0 | 0 | 0 | 0 | 0 | 0
22.05.2025¦11:05:21.564 | 0 | 0 | 0 | 0 | 0 | 0 | 0 | 0 | 0 | 0 | 0 | 0 | 0 | 0 | 0 | 0 | 0 | 0 | 0 | 0
22.05.2025¦11:05:22.564 | 0 | 0 | 0 | 0 | 0 | 0 | 0 | 0 | 0 | 0 | 0 | 0 | 0 | 0 | 0 | 0 | 0 | 0 | 0 | 0
22.05.2025¦11:05:23.565 | 0 | 0 | 0 | 0 | 0 | 0 | 0 | 0 | 0 | 0 | 0 | 0 | 0 | 0 | 0 | 0 | 0 | 0 | 0 | 0
22.05.2025¦11:05:24.564 | 0 | 0 | 0 | 0 | 0 | 0 | 0 | 0 | 0 | 0 | 0 | 0 | 0 | 0 | 0 | 0 | 0 | 0 | 0 | 0
22.05.2025¦11:05:25.564 | 0 | 0 | 0 | 0 | 0 | 0 | 0 | 0 | 0 | 0 | 0 | 0 | 0 | 0 | 0 | 0 | 0 | 0 | 0 | 0
22.05.2025¦11:05:26.564 | 0 | 0 | 0 | 0 | 0 | 0 | 0 | 0 | 0 | 0 | 0 | 0 | 0 | 0 | 0 | 0 | 0 | 0 | 0 | 0
22.05.2025¦11:05:27.564 | 0 | 0 | 0 | 0 | 0 | 0 | 0 | 0 | 0 | 0 | 0 | 0 | 0 | 0 | 0 | 0 | 0 | 0 | 0 | 0
22.05.2025¦11:05:28.563 | 0 | 0 | 0 | 0 | 0 | 0 | 0 | 0 | 0 | 0 | 0 | 0 | 0 | 0 | 0 | 0 | 0 | 0 | 0 | 0
22.05.2025¦11:05:29.563 | 0 | 0 | 0 | 0 | 0 | 0 | 0 | 0 | 0 | 0 | 0 | 0 | 0 | 0 | 0 | 0 | 0 | 0 | 0 | 0
22.05.2025¦11:05:30.564 | 0 | 0 | 0 | 0 | 0 | 0 | 0 | 0 | 0 | 0 | 0 | 0 | 0 | 0 | 0 | 0 | 0 | 0 | 0 | 0
22.05.2025¦11:05:31.564 | 0 | 0 | 0 | 0 | 0 | 0 | 0 | 0 | 0 | 0 | 0 | 0 | 0 | 0 | 0 | 0 | 0 | 0 | 0 | 0
22.05.2025¦11:05:32.563 | 0 | 0 | 0 | 0 | 0 | 0 | 0 | 0 | 0 | 0 | 0 | 0 | 0 | 0 | 0 | 0 | 0 | 0 | 0 | 0
22.05.2025¦11:05:33.563 | 0 | 0 | 0 | 0 | 0 | 0 | 0 | 0 | 0 | 0 | 0 | 0 | 0 | 0 | 0 | 0 | 0 | 0 | 0 | 0
22.05.2025¦11:05:34.564 | 0 | 0 | 0 | 0 | 0 | 0 | 0 | 0 | 0 | 0 | 0 | 0 | 0 | 0 | 0 | 0 | 0 | 0 | 0 | 0
22.05.2025¦11:05:35.563 | 0 | 0 | 0 | 0 | 0 | 0 | 0 | 0 | 0 | 0 | 0 | 0 | 0 | 0 | 0 | 0 | 0 | 0 | 0 | 0
22.05.2025¦11:05:36.564 | 0 | 0 | 0 | 0 | 0 | 0 | 0 | 0 | 0 | 0 | 0 | 0 | 0 | 0 | 0 | 0 | 0 | 0 | 0 | 0
22.05.2025¦11:05:37.563 | 0 | 0 | 0 | 0 | 0 | 0 | 0 | 0 | 0 | 0 | 0 | 0 | 0 | 0 | 0 | 0 | 0 | 0 | 0 | 0
22.05.2025¦11:05:38.563 | 0 | 0 | 0 | 0 | 0 | 0 | 0 | 0 | 0 | 0 | 0 | 0 | 0 | 0 | 0 | 0 | 0 | 0 | 0 | 0
22.05.2025¦11:05:39.564 | 0 | 0 | 0 | 0 | 0 | 0 | 0 | 0 | 0 | 0 | 0 | 0 | 0 | 0 | 0 | 0 | 0 | 0 | 0 | 0
22.05.2025¦11:05:40.563 | 0 | 0 | 0 | 0 | 0 | 0 | 0 | 0 | 0 | 0 | 0 | 0 | 0 | 0 | 0 | 0 | 0 | 0 | 0 | 0
22.05.2025¦11:05:41.563 | 0 | 0 | 0 | 0 | 0 | 0 | 0 | 0 | 0 | 0 | 0 | 0 | 0 | 0 | 0 | 0 | 0 | 0 | 0 | 0
22.05.2025¦11:05:42.564 | 0 | 0 | 0 | 0 | 0 | 0 | 0 | 0 | 0 | 0 | 0 | 0 | 0 | 0 | 0 | 0 | 0 | 0 | 0 | 0
22.05.2025¦11:05:43.564 | 0 | 0 | 0 | 0 | 0 | 0 | 0 | 0 | 0 | 0 | 0 | 0 | 0 | 0 | 0 | 0 | 0 | 0 | 0 | 0
22.05.2025¦11:05:44.564 | 0 | 0 | 0 | 0 | 0 | 0 | 0 | 0 | 0 | 0 | 0 | 0 | 0 | 0 | 0 | 0 | 0 | 0 | 0 | 0
22.05.2025¦11:05:45.564 | 0 | 0 | 0 | 0 | 0 | 0 | 0 | 0 | 0 | 0 | 0 | 0 | 0 | 0 | 0 | 0 | 0 | 0 | 0 | 0
22.05.2025¦11:05:46.565 | 0 | 0 | 0 | 0 | 0 | 0 | 0 | 0 | 0 | 0 | 0 | 0 | 0 | 0 | 0 | 0 | 0 | 0 | 0 | 0
22.05.2025¦11:05:47.563 | 0 | 0 | 0 | 0 | 0 | 0 | 0 | 0 | 0 | 0 | 0 | 0 | 0 | 0 | 0 | 0 | 0 | 0 | 0 | 0
22.05.2025¦11:05:48.564 | 0 | 0 | 0 | 0 | 0 | 0 | 0 | 0 | 0 | 0 | 0 | 0 | 0 | 0 | 0 | 0 | 0 | 0 | 0 | 0
22.05.2025¦11:05:49.564 | 0 | 0 | 0 | 0 | 0 | 0 | 0 | 0 | 0 | 0 | 0 | 0 | 0 | 0 | 0 | 0 | 0 | 0 | 0 | 0
22.05.2025¦11:05:50.563 | 0 | 0 | 0 | 0 | 0 | 0 | 0 | 0 | 0 | 0 | 0 | 0 | 0 | 0 | 0 | 0 | 0 | 0 | 0 | 0
22.05.2025¦11:05:51.563 | 0 | 0 | 0 | 0 | 0 | 0 | 0 | 0 | 0 | 0 | 0 | 0 | 0 | 0 | 0 | 0 | 0 | 0 | 0 | 0
22.05.2025¦11:05:52.563 | 0 | 0 | 0 | 0 | 0 | 0 | 0 | 0 | 0 | 0 | 0 | 0 | 0 | 0 | 0 | 0 | 0 | 0 | 0 | 0
22.05.2025¦11:05:53.564 | 0 | 0 | 0 | 0 | 0 | 0 | 0 | 0 | 0 | 0 | 0 | 0 | 0 | 0 | 0 | 0 | 0 | 0 | 0 | 0
22.05.2025¦11:05:54.564 | 0 | 0 | 0 | 0 | 0 | 0 | 0 | 0 | 0 | 0 | 0 | 0 | 0 | 0 | 0 | 0 | 0 | 0 | 0 | 0
22.05.2025¦11:05:55.563 | 0 | 0 | 0 | 0 | 0 | 0 | 0 | 0 | 0 | 0 | 0 | 0 | 0 | 0 | 0 | 0 | 0 | 0 | 0 | 0
22.05.2025¦11:05:56.563 | 0 | 0 | 0 | 0 | 0 | 0 | 0 | 0 | 0 | 0 | 0 | 0 | 0 | 0 | 0 | 0 | 0 | 0 | 0 | 0
22.05.2025¦11:05:57.563 | 0 | 0 | 0 | 0 | 0 | 0 | 0 | 0 | 0 | 0 | 0 | 0 | 0 | 0 | 0 | 0 | 0 | 0 | 0 | 0
22.05.2025¦11:05:58.563 | 0 | 0 | 0 | 0 | 0 | 0 | 0 | 0 | 0 | 0 | 0 | 0 | 0 | 0 | 0 | 0 | 0 | 0 | 0 | 0
22.05.2025¦11:05:59.563 | 0 | 0 | 0 | 0 | 0 | 0 | 0 | 0 | 0 | 0 | 0 | 0 | 0 | 0 | 0 | 0 | 0 | 0 | 0 | 0
22.05.2025¦11:06:00.564 | 0 | 0 | 0 | 0 | 0 | 0 | 0 | 0 | 0 | 0 | 0 | 0 | 0 | 0 | 0 | 0 | 0 | 0 | 0 | 0
22.05.2025¦11:06:01.563 | 0 | 0 | 0 | 0 | 0 | 0 | 0 | 0 | 0 | 0 | 0 | 0 | 0 | 0 | 0 | 0 | 0 | 0 | 0 | 0
22.05.2025¦11:06:02.564 | 0 | 0 | 0 | 0 | 0 | 0 | 0 | 0 | 0 | 0 | 0 | 0 | 0 | 0 | 0 | 0 | 0 | 0 | 0 | 0
22.05.2025¦11:06:03.564 | 0 | 0 | 0 | 0 | 0 | 0 | 0 | 0 | 0 | 0 | 0 | 0 | 0 | 0 | 0 | 0 | 0 | 0 | 0 | 0
22.05.2025¦11:06:04.564 | 0 | 0 | 0 | 0 | 0 | 0 | 0 | 0 | 0 | 0 | 0 | 0 | 0 | 0 | 0 | 0 | 0 | 0 | 0 | 0
22.05.2025¦11:06:05.563 | 0 | 0 | 0 | 0 | 0 | 0 | 0 | 0 | 0 | 0 | 0 | 0 | 0 | 0 | 0 | 0 | 0 | 0 | 0 | 0
22.05.2025¦11:06:06.564 | 0 | 0 | 0 | 0 | 0 | 0 | 0 | 0 | 0 | 0 | 0 | 0 | 0 | 0 | 0 | 0 | 0 | 0 | 0 | 0
22.05.2025¦11:06:07.565 | 0 | 0 | 0 | 0 | 0 | 0 | 0 | 0 | 0 | 0 | 0 | 0 | 0 | 0 | 0 | 0 | 0 | 0 | 0 | 0
22.05.2025¦11:06:08.564 | 0 | 0 | 0 | 0 | 0 | 0 | 0 | 0 | 0 | 0 | 0 | 0 | 0 | 0 | 0 | 0 | 0 | 0 | 0 | 0
22.05.2025¦11:06:09.564 | 0 | 0 | 0 | 0 | 0 | 0 | 0 | 0 | 0 | 0 | 0 | 0 | 0 | 0 | 0 | 0 | 0 | 0 | 0 | 0
22.05.2025¦11:06:10.563 | 0 | 0 | 0 | 0 | 0 | 0 | 0 | 0 | 0 | 0 | 0 | 0 | 0 | 0 | 0 | 0 | 0 | 0 | 0 | 0
22.05.2025¦11:06:11.563 | 0 | 0 | 0 | 0 | 0 | 0 | 0 | 0 | 0 | 0 | 0 | 0 | 0 | 0 | 0 | 0 | 0 | 0 | 0 | 0
22.05.2025¦11:06:12.564 | 0 | 0 | 0 | 0 | 0 | 0 | 0 | 0 | 0 | 0 | 0 | 0 | 0 | 0 | 0 | 0 | 0 | 0 | 0 | 0
22.05.2025¦11:06:13.564 | 0 | 0 | 0 | 0 | 0 | 0 | 0 | 0 | 0 | 0 | 0 | 0 | 0 | 0 | 0 | 0 | 0 | 0 | 0 | 0
22.05.2025¦11:06:14.564 | 0 | 0 | 0 | 0 | 0 | 0 | 0 | 0 | 0 | 0 | 0 | 0 | 0 | 0 | 0 | 0 | 0 | 0 | 0 | 0
22.05.2025¦11:06:15.562 | 0 | 0 | 0 | 0 | 0 | 0 | 0 | 0 | 0 | 0 | 0 | 0 | 0 | 0 | 0 | 0 | 0 | 0 | 0 | 0
22.05.2025¦11:06:16.563 | 0 | 0 | 0 | 0 | 0 | 0 | 0 | 0 | 0 | 0 | 0 | 0 | 0 | 0 | 0 | 0 | 0 | 0 | 0 | 0
22.05.2025¦11:06:17.564 | 0 | 0 | 0 | 0 | 0 | 0 | 0 | 0 | 0 | 0 | 0 | 0 | 0 | 0 | 0 | 0 | 0 | 0 | 0 | 0
22.05.2025¦11:06:18.564 | 0 | 0 | 0 | 0 | 0 | 0 | 0 | 0 | 0 | 0 | 0 | 0 | 0 | 0 | 0 | 0 | 0 | 0 | 0 | 0
22.05.2025¦11:06:19.564 | 0 | 0 | 0 | 0 | 0 | 0 | 0 | 0 | 0 | 0 | 0 | 0 | 0 | 0 | 0 | 0 | 0 | 0 | 0 | 0
22.05.2025¦11:06:20.562 | 0 | 0 | 0 | 0 | 0 | 0 | 0 | 0 | 0 | 0 | 0 | 0 | 0 | 0 | 0 | 0 | 0 | 0 | 0 | 0
22.05.2025¦11:06:21.564 | 0 | 0 | 0 | 0 | 0 | 0 | 0 | 0 | 0 | 0 | 0 | 0 | 0 | 0 | 0 | 0 | 0 | 0 | 0 | 0
22.05.2025¦11:06:22.564 | 0 | 0 | 0 | 0 | 0 | 0 | 0 | 0 | 0 | 0 | 0 | 0 | 0 | 0 | 0 | 0 | 0 | 0 | 0 | 0
22.05.2025¦11:06:23.563 | 0 | 0 | 0 | 0 | 0 | 0 | 0 | 0 | 0 | 0 | 0 | 0 | 0 | 0 | 0 | 0 | 0 | 0 | 0 | 0
22.05.2025¦11:06:24.563 | 0 | 0 | 0 | 0 | 0 | 0 | 0 | 0 | 0 | 0 | 0 | 0 | 0 | 0 | 0 | 0 | 0 | 0 | 0 | 0
22.05.2025¦11:06:25.563 | 0 | 0 | 0 | 0 | 0 | 0 | 0 | 0 | 0 | 0 | 0 | 0 | 0 | 0 | 0 | 0 | 0 | 0 | 0 | 0
22.05.2025¦11:06:26.564 | 0 | 0 | 0 | 0 | 0 | 0 | 0 | 0 | 0 | 0 | 0 | 0 | 0 | 0 | 0 | 0 | 0 | 0 | 0 | 0
22.05.2025¦11:06:27.563 | 0 | 0 | 0 | 0 | 0 | 0 | 0 | 0 | 0 | 0 | 0 | 0 | 0 | 0 | 0 | 0 | 0 | 0 | 0 | 0
22.05.2025¦11:06:28.564 | 0 | 0 | 0 | 0 | 0 | 0 | 0 | 0 | 0 | 0 | 0 | 0 | 0 | 0 | 0 | 0 | 0 | 0 | 0 | 0
22.05.2025¦11:06:29.563 | 0 | 0 | 0 | 0 | 0 | 0 | 0 | 0 | 0 | 0 | 0 | 0 | 0 | 0 | 0 | 0 | 0 | 0 | 0 | 0
22.05.2025¦11:06:30.564 | 0 | 0 | 0 | 0 | 0 | 0 | 0 | 0 | 0 | 0 | 0 | 0 | 0 | 0 | 0 | 0 | 0 | 0 | 0 | 0
22.05.2025¦11:06:31.563 | 0 | 0 | 0 | 0 | 0 | 0 | 0 | 0 | 0 | 0 | 0 | 0 | 0 | 0 | 0 | 0 | 0 | 0 | 0 | 0
22.05.2025¦11:06:32.563 | 0 | 0 | 0 | 0 | 0 | 0 | 0 | 0 | 0 | 0 | 0 | 0 | 0 | 0 | 0 | 0 | 0 | 0 | 0 | 0
22.05.2025¦11:06:33.564 | 0 | 0 | 0 | 0 | 0 | 0 | 0 | 0 | 0 | 0 | 0 | 0 | 0 | 0 | 0 | 0 | 0 | 0 | 0 | 0
22.05.2025¦11:06:34.564 | 0 | 0 | 0 | 0 | 0 | 0 | 0 | 0 | 0 | 0 | 0 | 0 | 0 | 0 | 0 | 0 | 0 | 0 | 0 | 0
22.05.2025¦11:06:35.563 | 0 | 0 | 0 | 0 | 0 | 0 | 0 | 0 | 0 | 0 | 0 | 0 | 0 | 0 | 0 | 0 | 0 | 0 | 0 | 0
22.05.2025¦11:06:36.564 | 0 | 0 | 0 | 0 | 0 | 0 | 0 | 0 | 0 | 0 | 0 | 0 | 0 | 0 | 0 | 0 | 0 | 0 | 0 | 0
22.05.2025¦11:06:37.562 | 0 | 0 | 0 | 0 | 0 | 0 | 0 | 0 | 0 | 0 | 0 | 0 | 0 | 0 | 0 | 0 | 0 | 0 | 0 | 0
22.05.2025¦11:06:38.563 | 0 | 0 | 0 | 0 | 0 | 0 | 0 | 0 | 0 | 0 | 0 | 0 | 0 | 0 | 0 | 0 | 0 | 0 | 0 | 0
22.05.2025¦11:06:39.563 | 0 | 0 | 0 | 0 | 0 | 0 | 0 | 0 | 0 | 0 | 0 | 0 | 0 | 0 | 0 | 0 | 0 | 0 | 0 | 0
22.05.2025¦11:06:40.564 | 0 | 0 | 0 | 0 | 0 | 0 | 0 | 0 | 0 | 0 | 0 | 0 | 0 | 0 | 0 | 0 | 0 | 0 | 0 | 0
22.05.2025¦11:06:41.564 | 0 | 0 | 0 | 0 | 0 | 0 | 0 | 0 | 0 | 0 | 0 | 0 | 0 | 0 | 0 | 0 | 0 | 0 | 0 | 0
22.05.2025¦11:06:42.564 | 0 | 0 | 0 | 0 | 0 | 0 | 0 | 0 | 0 | 0 | 0 | 0 | 0 | 0 | 0 | 0 | 0 | 0 | 0 | 0
22.05.2025¦11:06:43.563 | 0 | 0 | 0 | 0 | 0 | 0 | 0 | 0 | 0 | 0 | 0 | 0 | 0 | 0 | 0 | 0 | 0 | 0 | 0 | 0
22.05.2025¦11:06:44.563 | 0 | 0 | 0 | 0 | 0 | 0 | 0 | 0 | 0 | 0 | 0 | 0 | 0 | 0 | 0 | 0 | 0 | 0 | 0 | 0
22.05.2025¦11:06:45.564 | 0 | 0 | 0 | 0 | 0 | 0 | 0 | 0 | 0 | 0 | 0 | 0 | 0 | 0 | 0 | 0 | 0 | 0 | 0 | 0
22.05.2025¦11:06:46.564 | 0 | 0 | 0 | 0 | 0 | 0 | 0 | 0 | 0 | 0 | 0 | 0 | 0 | 0 | 0 | 0 | 0 | 0 | 0 | 0
22.05.2025¦11:06:47.564 | 0 | 0 | 0 | 0 | 0 | 0 | 0 | 0 | 0 | 0 | 0 | 0 | 0 | 0 | 0 | 0 | 0 | 0 | 0 | 0
22.05.2025¦11:06:48.564 | 0 | 0 | 0 | 0 | 0 | 0 | 0 | 0 | 0 | 0 | 0 | 0 | 0 | 0 | 0 | 0 | 0 | 0 | 0 | 0
22.05.2025¦11:06:49.565 | 0 | 0 | 0 | 0 | 0 | 0 | 0 | 0 | 0 | 0 | 0 | 0 | 0 | 0 | 0 | 0 | 0 | 0 | 0 | 0
22.05.2025¦11:06:50.563 | 0 | 0 | 0 | 0 | 0 | 0 | 0 | 0 | 0 | 0 | 0 | 0 | 0 | 0 | 0 | 0 | 0 | 0 | 0 | 0
22.05.2025¦11:06:51.563 | 0 | 0 | 0 | 0 | 0 | 0 | 0 | 0 | 0 | 0 | 0 | 0 | 0 | 0 | 0 | 0 | 0 | 0 | 0 | 0
22.05.2025¦11:06:52.563 | 0 | 0 | 0 | 0 | 0 | 0 | 0 | 0 | 0 | 0 | 0 | 0 | 0 | 0 | 0 | 0 | 0 | 0 | 0 | 0
22.05.2025¦11:06:53.564 | 0 | 0 | 0 | 0 | 0 | 0 | 0 | 0 | 0 | 0 | 0 | 0 | 0 | 0 | 0 | 0 | 0 | 0 | 0 | 0
22.05.2025¦11:06:54.564 | 0 | 0 | 0 | 0 | 0 | 0 | 0 | 0 | 0 | 0 | 0 | 0 | 0 | 0 | 0 | 0 | 0 | 0 | 0 | 0
22.05.2025¦11:06:55.564 | 0 | 0 | 0 | 0 | 0 | 0 | 0 | 0 | 0 | 0 | 0 | 0 | 0 | 0 | 0 | 0 | 0 | 0 | 0 | 0
22.05.2025¦11:06:56.564 | 0 | 0 | 0 | 0 | 0 | 0 | 0 | 0 | 0 | 0 | 0 | 0 | 0 | 0 | 0 | 0 | 0 | 0 | 0 | 0
22.05.2025¦11:06:57.563 | 0 | 0 | 0 | 0 | 0 | 0 | 0 | 0 | 0 | 0 | 0 | 0 | 0 | 0 | 0 | 0 | 0 | 0 | 0 | 0
22.05.2025¦11:06:58.564 | 0 | 0 | 0 | 0 | 0 | 0 | 0 | 0 | 0 | 0 | 0 | 0 | 0 | 0 | 0 | 0 | 0 | 0 | 0 | 0
22.05.2025¦11:06:59.563 | 0 | 0 | 0 | 0 | 0 | 0 | 0 | 0 | 0 | 0 | 0 | 0 | 0 | 0 | 0 | 0 | 0 | 0 | 0 | 0
22.05.2025¦11:07:00.563 | 0 | 0 | 0 | 0 | 0 | 0 | 0 | 0 | 0 | 0 | 0 | 0 | 0 | 0 | 0 | 0 | 0 | 0 | 0 | 0
22.05.2025¦11:07:01.563 | 0 | 0 | 0 | 0 | 0 | 0 | 0 | 0 | 0 | 0 | 0 | 0 | 0 | 0 | 0 | 0 | 0 | 0 | 0 | 0
22.05.2025¦11:07:02.563 | 0 | 0 | 0 | 0 | 0 | 0 | 0 | 0 | 0 | 0 | 0 | 0 | 0 | 0 | 0 | 0 | 0 | 0 | 0 | 0
22.05.2025¦11:07:03.565 | 0 | 0 | 0 | 0 | 0 | 0 | 0 | 0 | 0 | 0 | 0 | 0 | 0 | 0 | 0 | 0 | 0 | 0 | 0 | 0
22.05.2025¦11:07:04.563 | 0 | 0 | 0 | 0 | 0 | 0 | 0 | 0 | 0 | 0 | 0 | 0 | 0 | 0 | 0 | 0 | 0 | 0 | 0 | 0
22.05.2025¦11:07:05.564 | 0 | 0 | 0 | 0 | 0 | 0 | 0 | 0 | 0 | 0 | 0 | 0 | 0 | 0 | 0 | 0 | 0 | 0 | 0 | 0
22.05.2025¦11:07:06.562 | 0 | 0 | 0 | 0 | 0 | 0 | 0 | 0 | 0 | 0 | 0 | 0 | 0 | 0 | 0 | 0 | 0 | 0 | 0 | 0
22.05.2025¦11:07:07.563 | 0 | 0 | 0 | 0 | 0 | 0 | 0 | 0 | 0 | 0 | 0 | 0 | 0 | 0 | 0 | 0 | 0 | 0 | 0 | 0
22.05.2025¦11:07:08.564 | 0 | 0 | 0 | 0 | 0 | 0 | 0 | 0 | 0 | 0 | 0 | 0 | 0 | 0 | 0 | 0 | 0 | 0 | 0 | 0
22.05.2025¦11:07:09.564 | 0 | 0 | 0 | 0 | 0 | 0 | 0 | 0 | 0 | 0 | 0 | 0 | 0 | 0 | 0 | 0 | 0 | 0 | 0 | 0
22.05.2025¦11:07:10.565 | 0 | 0 | 0 | 0 | 0 | 0 | 0 | 0 | 0 | 0 | 0 | 0 | 0 | 0 | 0 | 0 | 0 | 0 | 0 | 0
22.05.2025¦11:07:11.563 | 0 | 0 | 0 | 0 | 0 | 0 | 0 | 0 | 0 | 0 | 0 | 0 | 0 | 0 | 0 | 0 | 0 | 0 | 0 | 0
22.05.2025¦11:07:12.563 | 0 | 0 | 0 | 0 | 0 | 0 | 0 | 0 | 0 | 0 | 0 | 0 | 0 | 0 | 0 | 0 | 0 | 0 | 0 | 0
22.05.2025¦11:07:13.564 | 0 | 0 | 0 | 0 | 0 | 0 | 0 | 0 | 0 | 0 | 0 | 0 | 0 | 0 | 0 | 0 | 0 | 0 | 0 | 0
22.05.2025¦11:07:14.564 | 0 | 0 | 0 | 0 | 0 | 0 | 0 | 0 | 0 | 0 | 0 | 0 | 0 | 0 | 0 | 0 | 0 | 0 | 0 | 0
22.05.2025¦11:07:15.564 | 0 | 0 | 0 | 0 | 0 | 0 | 0 | 0 | 0 | 0 | 0 | 0 | 0 | 0 | 0 | 0 | 0 | 0 | 0 | 0
22.05.2025¦11:07:16.563 | 0 | 0 | 0 | 0 | 0 | 0 | 0 | 0 | 0 | 0 | 0 | 0 | 0 | 0 | 0 | 0 | 0 | 0 | 0 | 0
22.05.2025¦11:07:17.564 | 0 | 0 | 0 | 0 | 0 | 0 | 0 | 0 | 0 | 0 | 0 | 0 | 0 | 0 | 0 | 0 | 0 | 0 | 0 | 0
22.05.2025¦11:07:18.563 | 0 | 0 | 0 | 0 | 0 | 0 | 0 | 0 | 0 | 0 | 0 | 0 | 0 | 0 | 0 | 0 | 0 | 0 | 0 | 0
22.05.2025¦11:07:19.564 | 0 | 0 | 0 | 0 | 0 | 0 | 0 | 0 | 0 | 0 | 0 | 0 | 0 | 0 | 0 | 0 | 0 | 0 | 0 | 0
22.05.2025¦11:07:20.563 | 0 | 0 | 0 | 0 | 0 | 0 | 0 | 0 | 0 | 0 | 0 | 0 | 0 | 0 | 0 | 0 | 0 | 0 | 0 | 0
22.05.2025¦11:07:21.563 | 0 | 0 | 0 | 0 | 0 | 0 | 0 | 0 | 0 | 0 | 0 | 0 | 0 | 0 | 0 | 0 | 0 | 0 | 0 | 0
22.05.2025¦11:07:22.564 | 0 | 0 | 0 | 0 | 0 | 0 | 0 | 0 | 0 | 0 | 0 | 0 | 0 | 0 | 0 | 0 | 0 | 0 | 0 | 0
22.05.2025¦11:07:23.564 | 0 | 0 | 0 | 0 | 0 | 0 | 0 | 0 | 0 | 0 | 0 | 0 | 0 | 0 | 0 | 0 | 0 | 0 | 0 | 0
22.05.2025¦11:07:24.564 | 0 | 0 | 0 | 0 | 0 | 0 | 0 | 0 | 0 | 0 | 0 | 0 | 0 | 0 | 0 | 0 | 0 | 0 | 0 | 0
22.05.2025¦11:07:25.564 | 0 | 0 | 0 | 0 | 0 | 0 | 0 | 0 | 0 | 0 | 0 | 0 | 0 | 0 | 0 | 0 | 0 | 0 | 0 | 0
22.05.2025¦11:07:26.564 | 0 | 0 | 0 | 0 | 0 | 0 | 0 | 0 | 0 | 0 | 0 | 0 | 0 | 0 | 0 | 0 | 0 | 0 | 0 | 0
22.05.2025¦11:07:27.563 | 0 | 0 | 0 | 0 | 0 | 0 | 0 | 0 | 0 | 0 | 0 | 0 | 0 | 0 | 0 | 0 | 0 | 0 | 0 | 0
22.05.2025¦11:07:28.563 | 0 | 0 | 0 | 0 | 0 | 0 | 0 | 0 | 0 | 0 | 0 | 0 | 0 | 0 | 0 | 0 | 0 | 0 | 0 | 0
22.05.2025¦11:07:29.564 | 0 | 0 | 0 | 0 | 0 | 0 | 0 | 0 | 0 | 0 | 0 | 0 | 0 | 0 | 0 | 0 | 0 | 0 | 0 | 0
22.05.2025¦11:07:30.564 | 0 | 0 | 0 | 0 | 0 | 0 | 0 | 0 | 0 | 0 | 0 | 0 | 0 | 0 | 0 | 0 | 0 | 0 | 0 | 0
22.05.2025¦11:07:31.565 | 0 | 0 | 0 | 0 | 0 | 0 | 0 | 0 | 0 | 0 | 0 | 0 | 0 | 0 | 0 | 0 | 0 | 0 | 0 | 0
22.05.2025¦11:07:32.563 | 0 | 0 | 0 | 0 | 0 | 0 | 0 | 0 | 0 | 0 | 0 | 0 | 0 | 0 | 0 | 0 | 0 | 0 | 0 | 0
22.05.2025¦11:07:33.564 | 0 | 0 | 0 | 0 | 0 | 0 | 0 | 0 | 0 | 0 | 0 | 0 | 0 | 0 | 0 | 0 | 0 | 0 | 0 | 0
22.05.2025¦11:07:34.563 | 0 | 0 | 0 | 0 | 0 | 0 | 0 | 0 | 0 | 0 | 0 | 0 | 0 | 0 | 0 | 0 | 0 | 0 | 0 | 0
22.05.2025¦11:07:35.564 | 0 | 0 | 0 | 0 | 0 | 0 | 0 | 0 | 0 | 0 | 0 | 0 | 0 | 0 | 0 | 0 | 0 | 0 | 0 | 0
22.05.2025¦11:07:36.564 | 0 | 0 | 0 | 0 | 0 | 0 | 0 | 0 | 0 | 0 | 0 | 0 | 0 | 0 | 0 | 0 | 0 | 0 | 0 | 0
22.05.2025¦11:07:37.563 | 0 | 0 | 0 | 0 | 0 | 0 | 0 | 0 | 0 | 0 | 0 | 0 | 0 | 0 | 0 | 0 | 0 | 0 | 0 | 0
22.05.2025¦11:07:38.564 | 0 | 0 | 0 | 0 | 0 | 0 | 0 | 0 | 0 | 0 | 0 | 0 | 0 | 0 | 0 | 0 | 0 | 0 | 0 | 0
22.05.2025¦11:07:39.564 | 0 | 0 | 0 | 0 | 0 | 0 | 0 | 0 | 0 | 0 | 0 | 0 | 0 | 0 | 0 | 0 | 0 | 0 | 0 | 0
22.05.2025¦11:07:40.564 | 0 | 0 | 0 | 0 | 0 | 0 | 0 | 0 | 0 | 0 | 0 | 0 | 0 | 0 | 0 | 0 | 0 | 0 | 0 | 0
22.05.2025¦11:07:41.562 | 0 | 0 | 0 | 0 | 0 | 0 | 0 | 0 | 0 | 0 | 0 | 0 | 0 | 0 | 0 | 0 | 0 | 0 | 0 | 0
22.05.2025¦11:07:42.563 | 0 | 0 | 0 | 0 | 0 | 0 | 0 | 0 | 0 | 0 | 0 | 0 | 0 | 0 | 0 | 0 | 0 | 0 | 0 | 0
22.05.2025¦11:07:43.564 | 0 | 0 | 0 | 0 | 0 | 0 | 0 | 0 | 0 | 0 | 0 | 0 | 0 | 0 | 0 | 0 | 0 | 0 | 0 | 0
22.05.2025¦11:07:44.563 | 0 | 0 | 0 | 0 | 0 | 0 | 0 | 0 | 0 | 0 | 0 | 0 | 0 | 0 | 0 | 0 | 0 | 0 | 0 | 0
22.05.2025¦11:07:45.565 | 0 | 0 | 0 | 0 | 0 | 0 | 0 | 0 | 0 | 0 | 0 | 0 | 0 | 0 | 0 | 0 | 0 | 0 | 0 | 0
22.05.2025¦11:07:46.564 | 0 | 0 | 0 | 0 | 0 | 0 | 0 | 0 | 0 | 0 | 0 | 0 | 0 | 0 | 0 | 0 | 0 | 0 | 0 | 0
22.05.2025¦11:07:47.564 | 0 | 0 | 0 | 0 | 0 | 0 | 0 | 0 | 0 | 0 | 0 | 0 | 0 | 0 | 0 | 0 | 0 | 0 | 0 | 0
22.05.2025¦11:07:48.563 | 0 | 0 | 0 | 0 | 0 | 0 | 0 | 0 | 0 | 0 | 0 | 0 | 0 | 0 | 0 | 0 | 0 | 0 | 0 | 0
22.05.2025¦11:07:49.563 | 0 | 0 | 0 | 0 | 0 | 0 | 0 | 0 | 0 | 0 | 0 | 0 | 0 | 0 | 0 | 0 | 0 | 0 | 0 | 0
22.05.2025¦11:07:50.563 | 0 | 0 | 0 | 0 | 0 | 0 | 0 | 0 | 0 | 0 | 0 | 0 | 0 | 0 | 0 | 0 | 0 | 0 | 0 | 0
22.05.2025¦11:07:51.563 | 0 | 0 | 0 | 0 | 0 | 0 | 0 | 0 | 0 | 0 | 0 | 0 | 0 | 0 | 0 | 0 | 0 | 0 | 0 | 0
22.05.2025¦11:07:52.564 | 0 | 0 | 0 | 0 | 0 | 0 | 0 | 0 | 0 | 0 | 0 | 0 | 0 | 0 | 0 | 0 | 0 | 0 | 0 | 0
22.05.2025¦11:07:53.563 | 0 | 0 | 0 | 0 | 0 | 0 | 0 | 0 | 0 | 0 | 0 | 0 | 0 | 0 | 0 | 0 | 0 | 0 | 0 | 0
22.05.2025¦11:07:54.564 | 0 | 0 | 0 | 0 | 0 | 0 | 0 | 0 | 0 | 0 | 0 | 0 | 0 | 0 | 0 | 0 | 0 | 0 | 0 | 0
22.05.2025¦11:07:55.564 | 0 | 0 | 0 | 0 | 0 | 0 | 0 | 0 | 0 | 0 | 0 | 0 | 0 | 0 | 0 | 0 | 0 | 0 | 0 | 0
22.05.2025¦11:07:56.564 | 0 | 0 | 0 | 0 | 0 | 0 | 0 | 0 | 0 | 0 | 0 | 0 | 0 | 0 | 0 | 0 | 0 | 0 | 0 | 0
22.05.2025¦11:07:57.564 | 0 | 0 | 0 | 0 | 0 | 0 | 0 | 0 | 0 | 0 | 0 | 0 | 0 | 0 | 0 | 0 | 0 | 0 | 0 | 0
22.05.2025¦11:07:58.563 | 0 | 0 | 0 | 0 | 0 | 0 | 0 | 0 | 0 | 0 | 0 | 0 | 0 | 0 | 0 | 0 | 0 | 0 | 0 | 0
22.05.2025¦11:07:59.564 | 0 | 0 | 0 | 0 | 0 | 0 | 0 | 0 | 0 | 0 | 0 | 0 | 0 | 0 | 0 | 0 | 0 | 0 | 0 | 0
22.05.2025¦11:08:00.564 | 0 | 0 | 0 | 0 | 0 | 0 | 0 | 0 | 0 | 0 | 0 | 0 | 0 | 0 | 0 | 0 | 0 | 0 | 0 | 0
22.05.2025¦11:08:01.563 | 0 | 0 | 0 | 0 | 0 | 0 | 0 | 0 | 0 | 0 | 0 | 0 | 0 | 0 | 0 | 0 | 0 | 0 | 0 | 0
22.05.2025¦11:08:02.564 | 0 | 0 | 0 | 0 | 0 | 0 | 0 | 0 | 0 | 0 | 0 | 0 | 0 | 0 | 0 | 0 | 0 | 0 | 0 | 0
22.05.2025¦11:08:03.564 | 0 | 0 | 0 | 0 | 0 | 0 | 0 | 0 | 0 | 0 | 0 | 0 | 0 | 0 | 0 | 0 | 0 | 0 | 0 | 0
22.05.2025¦11:08:04.564 | 0 | 0 | 0 | 0 | 0 | 0 | 0 | 0 | 0 | 0 | 0 | 0 | 0 | 0 | 0 | 0 | 0 | 0 | 0 | 0
22.05.2025¦11:08:05.564 | 0 | 0 | 0 | 0 | 0 | 0 | 0 | 0 | 0 | 0 | 0 | 0 | 0 | 0 | 0 | 0 | 0 | 0 | 0 | 0
22.05.2025¦11:08:06.565 | 0 | 0 | 0 | 0 | 0 | 0 | 0 | 0 | 0 | 0 | 0 | 0 | 0 | 0 | 0 | 0 | 0 | 0 | 0 | 0
22.05.2025¦11:08:07.563 | 0 | 0 | 0 | 0 | 0 | 0 | 0 | 0 | 0 | 0 | 0 | 0 | 0 | 0 | 0 | 0 | 0 | 0 | 0 | 0
22.05.2025¦11:08:08.563 | 0 | 0 | 0 | 0 | 0 | 0 | 0 | 0 | 0 | 0 | 0 | 0 | 0 | 0 | 0 | 0 | 0 | 0 | 0 | 0
22.05.2025¦11:08:09.564 | 0 | 0 | 0 | 0 | 0 | 0 | 0 | 0 | 0 | 0 | 0 | 0 | 0 | 0 | 0 | 0 | 0 | 0 | 0 | 0
22.05.2025¦11:08:10.564 | 0 | 0 | 0 | 0 | 0 | 0 | 0 | 0 | 0 | 0 | 0 | 0 | 0 | 0 | 0 | 0 | 0 | 0 | 0 | 0
22.05.2025¦11:08:11.564 | 0 | 0 | 0 | 0 | 0 | 0 | 0 | 0 | 0 | 0 | 0 | 0 | 0 | 0 | 0 | 0 | 0 | 0 | 0 | 0
22.05.2025¦11:08:12.563 | 0 | 0 | 0 | 0 | 0 | 0 | 0 | 0 | 0 | 0 | 0 | 0 | 0 | 0 | 0 | 0 | 0 | 0 | 0 | 0
22.05.2025¦11:08:13.564 | 0 | 0 | 0 | 0 | 0 | 0 | 0 | 0 | 0 | 0 | 0 | 0 | 0 | 0 | 0 | 0 | 0 | 0 | 0 | 0
22.05.2025¦11:08:14.563 | 0 | 0 | 0 | 0 | 0 | 0 | 0 | 0 | 0 | 0 | 0 | 0 | 0 | 0 | 0 | 0 | 0 | 0 | 0 | 0
22.05.2025¦11:08:15.564 | 0 | 0 | 0 | 0 | 0 | 0 | 0 | 0 | 0 | 0 | 0 | 0 | 0 | 0 | 0 | 0 | 0 | 0 | 0 | 0
22.05.2025¦11:08:16.563 | 0 | 0 | 0 | 0 | 0 | 0 | 0 | 0 | 0 | 0 | 0 | 0 | 0 | 0 | 0 | 0 | 0 | 0 | 0 | 0
22.05.2025¦11:08:17.564 | 0 | 0 | 0 | 0 | 0 | 0 | 0 | 0 | 0 | 0 | 0 | 0 | 0 | 0 | 0 | 0 | 0 | 0 | 0 | 0
22.05.2025¦11:08:18.564 | 0 | 0 | 0 | 0 | 0 | 0 | 0 | 0 | 0 | 0 | 0 | 0 | 0 | 0 | 0 | 0 | 0 | 0 | 0 | 0
22.05.2025¦11:08:19.563 | 0 | 0 | 0 | 0 | 0 | 0 | 0 | 0 | 0 | 0 | 0 | 0 | 0 | 0 | 0 | 0 | 0 | 0 | 0 | 0
22.05.2025¦11:08:20.564 | 0 | 0 | 0 | 0 | 0 | 0 | 0 | 0 | 0 | 0 | 0 | 0 | 0 | 0 | 0 | 0 | 0 | 0 | 0 | 0
22.05.2025¦11:08:21.563 | 0 | 0 | 0 | 0 | 0 | 0 | 0 | 0 | 0 | 0 | 0 | 0 | 0 | 0 | 0 | 0 | 0 | 0 | 0 | 0
22.05.2025¦11:08:22.562 | 0 | 0 | 0 | 0 | 0 | 0 | 0 | 0 | 0 | 0 | 0 | 0 | 0 | 0 | 0 | 0 | 0 | 0 | 0 | 0
22.05.2025¦11:08:23.562 | 0 | 0 | 0 | 0 | 0 | 0 | 0 | 0 | 0 | 0 | 0 | 0 | 0 | 0 | 0 | 0 | 0 | 0 | 0 | 0
22.05.2025¦11:08:24.564 | 0 | 0 | 0 | 0 | 0 | 0 | 0 | 0 | 0 | 0 | 0 | 0 | 0 | 0 | 0 | 0 | 0 | 0 | 0 | 0
22.05.2025¦11:08:25.563 | 0 | 0 | 0 | 0 | 0 | 0 | 0 | 0 | 0 | 0 | 0 | 0 | 0 | 0 | 0 | 0 | 0 | 0 | 0 | 0
22.05.2025¦11:08:26.563 | 0 | 0 | 0 | 0 | 0 | 0 | 0 | 0 | 0 | 0 | 0 | 0 | 0 | 0 | 0 | 0 | 0 | 0 | 0 | 0
22.05.2025¦11:08:27.565 | 0 | 0 | 0 | 0 | 0 | 0 | 0 | 0 | 0 | 0 | 0 | 0 | 0 | 0 | 0 | 0 | 0 | 0 | 0 | 0
22.05.2025¦11:08:28.564 | 0 | 0 | 0 | 0 | 0 | 0 | 0 | 0 | 0 | 0 | 0 | 0 | 0 | 0 | 0 | 0 | 0 | 0 | 0 | 0
22.05.2025¦11:08:29.563 | 0 | 0 | 0 | 0 | 0 | 0 | 0 | 0 | 0 | 0 | 0 | 0 | 0 | 0 | 0 | 0 | 0 | 0 | 0 | 0
22.05.2025¦11:08:30.563 | 0 | 0 | 0 | 0 | 0 | 0 | 0 | 0 | 0 | 0 | 0 | 0 | 0 | 0 | 0 | 0 | 0 | 0 | 0 | 0
22.05.2025¦11:08:31.564 | 0 | 0 | 0 | 0 | 0 | 0 | 0 | 0 | 0 | 0 | 0 | 0 | 0 | 0 | 0 | 0 | 0 | 0 | 0 | 0
22.05.2025¦11:08:32.564 | 0 | 0 | 0 | 0 | 0 | 0 | 0 | 0 | 0 | 0 | 0 | 0 | 0 | 0 | 0 | 0 | 0 | 0 | 0 | 0
22.05.2025¦11:08:33.562 | 0 | 0 | 0 | 0 | 0 | 0 | 0 | 0 | 0 | 0 | 0 | 0 | 0 | 0 | 0 | 0 | 0 | 0 | 0 | 0
22.05.2025¦11:08:34.564 | 0 | 0 | 0 | 0 | 0 | 0 | 0 | 0 | 0 | 0 | 0 | 0 | 0 | 0 | 0 | 0 | 0 | 0 | 0 | 0
22.05.2025¦11:08:35.564 | 0 | 0 | 0 | 0 | 0 | 0 | 0 | 0 | 0 | 0 | 0 | 0 | 0 | 0 | 0 | 0 | 0 | 0 | 0 | 0
22.05.2025¦11:08:36.564 | 0 | 0 | 0 | 0 | 0 | 0 | 0 | 0 | 0 | 0 | 0 | 0 | 0 | 0 | 0 | 0 | 0 | 0 | 0 | 0
22.05.2025¦11:08:37.564 | 0 | 0 | 0 | 0 | 0 | 0 | 0 | 0 | 0 | 0 | 0 | 0 | 0 | 0 | 0 | 0 | 0 | 0 | 0 | 0
22.05.2025¦11:08:38.564 | 0 | 0 | 0 | 0 | 0 | 0 | 0 | 0 | 0 | 0 | 0 | 0 | 0 | 0 | 0 | 0 | 0 | 0 | 0 | 0
22.05.2025¦11:08:39.564 | 0 | 0 | 0 | 0 | 0 | 0 | 0 | 0 | 0 | 0 | 0 | 0 | 0 | 0 | 0 | 0 | 0 | 0 | 0 | 0
22.05.2025¦11:08:40.564 | 0 | 0 | 0 | 0 | 0 | 0 | 0 | 0 | 0 | 0 | 0 | 0 | 0 | 0 | 0 | 0 | 0 | 0 | 0 | 0
22.05.2025¦11:08:41.563 | 0 | 0 | 0 | 0 | 0 | 0 | 0 | 0 | 0 | 0 | 0 | 0 | 0 | 0 | 0 | 0 | 0 | 0 | 0 | 0
22.05.2025¦11:08:42.563 | 0 | 0 | 0 | 0 | 0 | 0 | 0 | 0 | 0 | 0 | 0 | 0 | 0 | 0 | 0 | 0 | 0 | 0 | 0 | 0
22.05.2025¦11:08:43.563 | 0 | 0 | 0 | 0 | 0 | 0 | 0 | 0 | 0 | 0 | 0 | 0 | 0 | 0 | 0 | 0 | 0 | 0 | 0 | 0
22.05.2025¦11:08:44.564 | 0 | 0 | 0 | 0 | 0 | 0 | 0 | 0 | 0 | 0 | 0 | 0 | 0 | 0 | 0 | 0 | 0 | 0 | 0 | 0
22.05.2025¦11:08:45.564 | 0 | 0 | 0 | 0 | 0 | 0 | 0 | 0 | 0 | 0 | 0 | 0 | 0 | 0 | 0 | 0 | 0 | 0 | 0 | 0
22.05.2025¦11:08:46.564 | 0 | 0 | 0 | 0 | 0 | 0 | 0 | 0 | 0 | 0 | 0 | 0 | 0 | 0 | 0 | 0 | 0 | 0 | 0 | 0
22.05.2025¦11:08:47.564 | 0 | 0 | 0 | 0 | 0 | 0 | 0 | 0 | 0 | 0 | 0 | 0 | 0 | 0 | 0 | 0 | 0 | 0 | 0 | 0
22.05.2025¦11:08:48.564 | 0 | 0 | 0 | 0 | 0 | 0 | 0 | 0 | 0 | 0 | 0 | 0 | 0 | 0 | 0 | 0 | 0 | 0 | 0 | 0
22.05.2025¦11:08:49.562 | 0 | 0 | 0 | 0 | 0 | 0 | 0 | 0 | 0 | 0 | 0 | 0 | 0 | 0 | 0 | 0 | 0 | 0 | 0 | 0
22.05.2025¦11:08:50.562 | 0 | 0 | 0 | 0 | 0 | 0 | 0 | 0 | 0 | 0 | 0 | 0 | 0 | 0 | 0 | 0 | 0 | 0 | 0 | 0
22.05.2025¦11:08:51.564 | 0 | 0 | 0 | 0 | 0 | 0 | 0 | 0 | 0 | 0 | 0 | 0 | 0 | 0 | 0 | 0 | 0 | 0 | 0 | 0
22.05.2025¦11:08:52.563 | 0 | 0 | 0 | 0 | 0 | 0 | 0 | 0 | 0 | 0 | 0 | 0 | 0 | 0 | 0 | 0 | 0 | 0 | 0 | 0
22.05.2025¦11:08:53.564 | 0 | 0 | 0 | 0 | 0 | 0 | 0 | 0 | 0 | 0 | 0 | 0 | 0 | 0 | 0 | 0 | 0 | 0 | 0 | 0
22.05.2025¦11:08:54.563 | 0 | 0 | 0 | 0 | 0 | 0 | 0 | 0 | 0 | 0 | 0 | 0 | 0 | 0 | 0 | 0 | 0 | 0 | 0 | 0
22.05.2025¦11:08:55.563 | 0 | 0 | 0 | 0 | 0 | 0 | 0 | 0 | 0 | 0 | 0 | 0 | 0 | 0 | 0 | 0 | 0 | 0 | 0 | 0
22.05.2025¦11:08:56.564 | 0 | 0 | 0 | 0 | 0 | 0 | 0 | 0 | 0 | 0 | 0 | 0 | 0 | 0 | 0 | 0 | 0 | 0 | 0 | 0
22.05.2025¦11:08:57.564 | 0 | 0 | 0 | 0 | 0 | 0 | 0 | 0 | 0 | 0 | 0 | 0 | 0 | 0 | 0 | 0 | 0 | 0 | 0 | 0
22.05.2025¦11:08:58.564 | 0 | 0 | 0 | 0 | 0 | 0 | 0 | 0 | 0 | 0 | 0 | 0 | 0 | 0 | 0 | 0 | 0 | 0 | 0 | 0
22.05.2025¦11:08:59.564 | 0 | 0 | 0 | 0 | 0 | 0 | 0 | 0 | 0 | 0 | 0 | 0 | 0 | 0 | 0 | 0 | 0 | 0 | 0 | 0
22.05.2025¦11:09:00.564 | 0 | 0 | 0 | 0 | 0 | 0 | 0 | 0 | 0 | 0 | 0 | 0 | 0 | 0 | 0 | 0 | 0 | 0 | 0 | 0
22.05.2025¦11:09:01.564 | 0 | 0 | 0 | 0 | 0 | 0 | 0 | 0 | 0 | 0 | 0 | 0 | 0 | 0 | 0 | 0 | 0 | 0 | 0 | 0
22.05.2025¦11:09:02.565 | 0 | 0 | 0 | 0 | 0 | 0 | 0 | 0 | 0 | 0 | 0 | 0 | 0 | 0 | 0 | 0 | 0 | 0 | 0 | 0
22.05.2025¦11:09:03.564 | 0 | 0 | 0 | 0 | 0 | 0 | 0 | 0 | 0 | 0 | 0 | 0 | 0 | 0 | 0 | 0 | 0 | 0 | 0 | 0
22.05.2025¦11:09:04.563 | 0 | 0 | 0 | 0 | 0 | 0 | 0 | 0 | 0 | 0 | 0 | 0 | 0 | 0 | 0 | 0 | 0 | 0 | 0 | 0
22.05.2025¦11:09:05.564 | 0 | 0 | 0 | 0 | 0 | 0 | 0 | 0 | 0 | 0 | 0 | 0 | 0 | 0 | 0 | 0 | 0 | 0 | 0 | 0
22.05.2025¦11:09:06.564 | 0 | 0 | 0 | 0 | 0 | 0 | 0 | 0 | 0 | 0 | 0 | 0 | 0 | 0 | 0 | 0 | 0 | 0 | 0 | 0
22.05.2025¦11:09:07.564 | 0 | 0 | 0 | 0 | 0 | 0 | 0 | 0 | 0 | 0 | 0 | 0 | 0 | 0 | 0 | 0 | 0 | 0 | 0 | 0
22.05.2025¦11:09:08.564 | 0 | 0 | 0 | 0 | 0 | 0 | 0 | 0 | 0 | 0 | 0 | 0 | 0 | 0 | 0 | 0 | 0 | 0 | 0 | 0
22.05.2025¦11:09:09.564 | 0 | 0 | 0 | 0 | 0 | 0 | 0 | 0 | 0 | 0 | 0 | 0 | 0 | 0 | 0 | 0 | 0 | 0 | 0 | 0
22.05.2025¦11:09:10.564 | 0 | 0 | 0 | 0 | 0 | 0 | 0 | 0 | 0 | 0 | 0 | 0 | 0 | 0 | 0 | 0 | 0 | 0 | 0 | 0
22.05.2025¦11:09:11.563 | 0 | 0 | 0 | 0 | 0 | 0 | 0 | 0 | 0 | 0 | 0 | 0 | 0 | 0 | 0 | 0 | 0 | 0 | 0 | 0
22.05.2025¦11:09:12.564 | 0 | 0 | 0 | 0 | 0 | 0 | 0 | 0 | 0 | 0 | 0 | 0 | 0 | 0 | 0 | 0 | 0 | 0 | 0 | 0
22.05.2025¦11:09:13.564 | 0 | 0 | 0 | 0 | 0 | 0 | 0 | 0 | 0 | 0 | 0 | 0 | 0 | 0 | 0 | 0 | 0 | 0 | 0 | 0
22.05.2025¦11:09:14.563 | 0 | 0 | 0 | 0 | 0 | 0 | 0 | 0 | 0 | 0 | 0 | 0 | 0 | 0 | 0 | 0 | 0 | 0 | 0 | 0
22.05.2025¦11:09:15.563 | 0 | 0 | 0 | 0 | 0 | 0 | 0 | 0 | 0 | 0 | 0 | 0 | 0 | 0 | 0 | 0 | 0 | 0 | 0 | 0
22.05.2025¦11:09:16.564 | 0 | 0 | 0 | 0 | 0 | 0 | 0 | 0 | 0 | 0 | 0 | 0 | 0 | 0 | 0 | 0 | 0 | 0 | 0 | 0
22.05.2025¦11:09:17.563 | 0 | 0 | 0 | 0 | 0 | 0 | 0 | 0 | 0 | 0 | 0 | 0 | 0 | 0 | 0 | 0 | 0 | 0 | 0 | 0
22.05.2025¦11:09:18.563 | 0 | 0 | 0 | 0 | 0 | 0 | 0 | 0 | 0 | 0 | 0 | 0 | 0 | 0 | 0 | 0 | 0 | 0 | 0 | 0
22.05.2025¦11:09:19.564 | 0 | 0 | 0 | 0 | 0 | 0 | 0 | 0 | 0 | 0 | 0 | 0 | 0 | 0 | 0 | 0 | 0 | 0 | 0 | 0
22.05.2025¦11:09:20.563 | 0 | 0 | 0 | 0 | 0 | 0 | 0 | 0 | 0 | 0 | 0 | 0 | 0 | 0 | 0 | 0 | 0 | 0 | 0 | 0
22.05.2025¦11:09:21.563 | 0 | 0 | 0 | 0 | 0 | 0 | 0 | 0 | 0 | 0 | 0 | 0 | 0 | 0 | 0 | 0 | 0 | 0 | 0 | 0
22.05.2025¦11:09:22.564 | 0 | 0 | 0 | 0 | 0 | 0 | 0 | 0 | 0 | 0 | 0 | 0 | 0 | 0 | 0 | 0 | 0 | 0 | 0 | 0
22.05.2025¦11:09:23.565 | 0 | 0 | 0 | 0 | 0 | 0 | 0 | 0 | 0 | 0 | 0 | 0 | 0 | 0 | 0 | 0 | 0 | 0 | 0 | 0
22.05.2025¦11:09:24.562 | 0 | 0 | 0 | 0 | 0 | 0 | 0 | 0 | 0 | 0 | 0 | 0 | 0 | 0 | 0 | 0 | 0 | 0 | 0 | 0
22.05.2025¦11:09:25.563 | 0 | 0 | 0 | 0 | 0 | 0 | 0 | 0 | 0 | 0 | 0 | 0 | 0 | 0 | 0 | 0 | 0 | 0 | 0 | 0
22.05.2025¦11:09:26.562 | 0 | 0 | 0 | 0 | 0 | 0 | 0 | 0 | 0 | 0 | 0 | 0 | 0 | 0 | 0 | 0 | 0 | 0 | 0 | 0
22.05.2025¦11:09:27.563 | 0 | 0 | 0 | 0 | 0 | 0 | 0 | 0 | 0 | 0 | 0 | 0 | 0 | 0 | 0 | 0 | 0 | 0 | 0 | 0
22.05.2025¦11:09:28.563 | 0 | 0 | 0 | 0 | 0 | 0 | 0 | 0 | 0 | 0 | 0 | 0 | 0 | 0 | 0 | 0 | 0 | 0 | 0 | 0
22.05.2025¦11:09:29.563 | 0 | 0 | 0 | 0 | 0 | 0 | 0 | 0 | 0 | 0 | 0 | 0 | 0 | 0 | 0 | 0 | 0 | 0 | 0 | 0
22.05.2025¦11:09:30.564 | 0 | 0 | 0 | 0 | 0 | 0 | 0 | 0 | 0 | 0 | 0 | 0 | 0 | 0 | 0 | 0 | 0 | 0 | 0 | 0
22.05.2025¦11:09:31.563 | 0 | 0 | 0 | 0 | 0 | 0 | 0 | 0 | 0 | 0 | 0 | 0 | 0 | 0 | 0 | 0 | 0 | 0 | 0 | 0
22.05.2025¦11:09:32.564 | 0 | 0 | 0 | 0 | 0 | 0 | 0 | 0 | 0 | 0 | 0 | 0 | 0 | 0 | 0 | 0 | 0 | 0 | 0 | 0
22.05.2025¦11:09:33.564 | 0 | 0 | 0 | 0 | 0 | 0 | 0 | 0 | 0 | 0 | 0 | 0 | 0 | 0 | 0 | 0 | 0 | 0 | 0 | 0
22.05.2025¦11:09:34.563 | 0 | 0 | 0 | 0 | 0 | 0 | 0 | 0 | 0 | 0 | 0 | 0 | 0 | 0 | 0 | 0 | 0 | 0 | 0 | 0
22.05.2025¦11:09:35.564 | 0 | 0 | 0 | 0 | 0 | 0 | 0 | 0 | 0 | 0 | 0 | 0 | 0 | 0 | 0 | 0 | 0 | 0 | 0 | 0
22.05.2025¦11:09:36.563 | 0 | 0 | 0 | 0 | 0 | 0 | 0 | 0 | 0 | 0 | 0 | 0 | 0 | 0 | 0 | 0 | 0 | 0 | 0 | 0
22.05.2025¦11:09:37.564 | 0 | 0 | 0 | 0 | 0 | 0 | 0 | 0 | 0 | 0 | 0 | 0 | 0 | 0 | 0 | 0 | 0 | 0 | 0 | 0
22.05.2025¦11:09:38.564 | 0 | 0 | 0 | 0 | 0 | 0 | 0 | 0 | 0 | 0 | 0 | 0 | 0 | 0 | 0 | 0 | 0 | 0 | 0 | 0
22.05.2025¦11:09:39.564 | 0 | 0 | 0 | 0 | 0 | 0 | 0 | 0 | 0 | 0 | 0 | 0 | 0 | 0 | 0 | 0 | 0 | 0 | 0 | 0
22.05.2025¦11:09:40.564 | 0 | 0 | 0 | 0 | 0 | 0 | 0 | 0 | 0 | 0 | 0 | 0 | 0 | 0 | 0 | 0 | 0 | 0 | 0 | 0
22.05.2025¦11:09:41.564 | 0 | 0 | 0 | 0 | 0 | 0 | 0 | 0 | 0 | 0 | 0 | 0 | 0 | 0 | 0 | 0 | 0 | 0 | 0 | 0
22.05.2025¦11:09:42.564 | 0 | 0 | 0 | 0 | 0 | 0 | 0 | 0 | 0 | 0 | 0 | 0 | 0 | 0 | 0 | 0 | 0 | 0 | 0 | 0
22.05.2025¦11:09:43.563 | 0 | 0 | 0 | 0 | 0 | 0 | 0 | 0 | 0 | 0 | 0 | 0 | 0 | 0 | 0 | 0 | 0 | 0 | 0 | 0
22.05.2025¦11:09:44.564 | 0 | 0 | 0 | 0 | 0 | 0 | 0 | 0 | 0 | 0 | 0 | 0 | 0 | 0 | 0 | 0 | 0 | 0 | 0 | 0
22.05.2025¦11:09:45.562 | 0 | 0 | 0 | 0 | 0 | 0 | 0 | 0 | 0 | 0 | 0 | 0 | 0 | 0 | 0 | 0 | 0 | 0 | 0 | 0
22.05.2025¦11:09:46.562 | 0 | 0 | 0 | 0 | 0 | 0 | 0 | 0 | 0 | 0 | 0 | 0 | 0 | 0 | 0 | 0 | 0 | 0 | 0 | 0
22.05.2025¦11:09:47.563 | 0 | 0 | 0 | 0 | 0 | 0 | 0 | 0 | 0 | 0 | 0 | 0 | 0 | 0 | 0 | 0 | 0 | 0 | 0 | 0
22.05.2025¦11:09:48.564 | 0 | 0 | 0 | 0 | 0 | 0 | 0 | 0 | 0 | 0 | 0 | 0 | 0 | 0 | 0 | 0 | 0 | 0 | 0 | 0
22.05.2025¦11:09:49.563 | 0 | 0 | 0 | 0 | 0 | 0 | 0 | 0 | 0 | 0 | 0 | 0 | 0 | 0 | 0 | 0 | 0 | 0 | 0 | 0
22.05.2025¦11:09:50.563 | 0 | 0 | 0 | 0 | 0 | 0 | 0 | 0 | 0 | 0 | 0 | 0 | 0 | 0 | 0 | 0 | 0 | 0 | 0 | 0
22.05.2025¦11:09:51.565 | 0 | 0 | 0 | 0 | 0 | 0 | 0 | 0 | 0 | 0 | 0 | 0 | 0 | 0 | 0 | 0 | 0 | 0 | 0 | 0
22.05.2025¦11:09:52.564 | 0 | 0 | 0 | 0 | 0 | 0 | 0 | 0 | 0 | 0 | 0 | 0 | 0 | 0 | 0 | 0 | 0 | 0 | 0 | 0
22.05.2025¦11:09:53.564 | 0 | 0 | 0 | 0 | 0 | 0 | 0 | 0 | 0 | 0 | 0 | 0 | 0 | 0 | 0 | 0 | 0 | 0 | 0 | 0
22.05.2025¦11:09:54.564 | 0 | 0 | 0 | 0 | 0 | 0 | 0 | 0 | 0 | 0 | 0 | 0 | 0 | 0 | 0 | 0 | 0 | 0 | 0 | 0
22.05.2025¦11:09:55.562 | 0 | 0 | 0 | 0 | 0 | 0 | 0 | 0 | 0 | 0 | 0 | 0 | 0 | 0 | 0 | 0 | 0 | 0 | 0 | 0
22.05.2025¦11:09:56.564 | 0 | 0 | 0 | 0 | 0 | 0 | 0 | 0 | 0 | 0 | 0 | 0 | 0 | 0 | 0 | 0 | 0 | 0 | 0 | 0
22.05.2025¦11:09:57.563 | 0 | 0 | 0 | 0 | 0 | 0 | 0 | 0 | 0 | 0 | 0 | 0 | 0 | 0 | 0 | 0 | 0 | 0 | 0 | 0
22.05.2025¦11:09:58.564 | 0 | 0 | 0 | 0 | 0 | 0 | 0 | 0 | 0 | 0 | 0 | 0 | 0 | 0 | 0 | 0 | 0 | 0 | 0 | 0
22.05.2025¦11:09:59.563 | 0 | 0 | 0 | 0 | 0 | 0 | 0 | 0 | 0 | 0 | 0 | 0 | 0 | 0 | 0 | 0 | 0 | 0 | 0 | 0
22.05.2025¦11:10:00.564 | 0 | 0 | 0 | 0 | 0 | 0 | 0 | 0 | 0 | 0 | 0 | 0 | 0 | 0 | 0 | 0 | 0 | 0 | 0 | 0
22.05.2025¦11:10:01.564 | 0 | 0 | 0 | 0 | 0 | 0 | 0 | 0 | 0 | 0 | 0 | 0 | 0 | 0 | 0 | 0 | 0 | 0 | 0 | 0
22.05.2025¦11:10:02.563 | 0 | 0 | 0 | 0 | 0 | 0 | 0 | 0 | 0 | 0 | 0 | 0 | 0 | 0 | 0 | 0 | 0 | 0 | 0 | 0
22.05.2025¦11:10:03.564 | 0 | 0 | 0 | 0 | 0 | 0 | 0 | 0 | 0 | 0 | 0 | 0 | 0 | 0 | 0 | 0 | 0 | 0 | 0 | 0
22.05.2025¦11:10:04.564 | 0 | 0 | 0 | 0 | 0 | 0 | 0 | 0 | 0 | 0 | 0 | 0 | 0 | 0 | 0 | 0 | 0 | 0 | 0 | 0
22.05.2025¦11:10:05.565 | 0 | 0 | 0 | 0 | 0 | 0 | 0 | 0 | 0 | 0 | 0 | 0 | 0 | 0 | 0 | 0 | 0 | 0 | 0 | 0
22.05.2025¦11:10:06.563 | 0 | 0 | 0 | 0 | 0 | 0 | 0 | 0 | 0 | 0 | 0 | 0 | 0 | 0 | 0 | 0 | 0 | 0 | 0 | 0
22.05.2025¦11:10:07.564 | 0 | 0 | 0 | 0 | 0 | 0 | 0 | 0 | 0 | 0 | 0 | 0 | 0 | 0 | 0 | 0 | 0 | 0 | 0 | 0
22.05.2025¦11:10:08.564 | 0 | 0 | 0 | 0 | 0 | 0 | 0 | 0 | 0 | 0 | 0 | 0 | 0 | 0 | 0 | 0 | 0 | 0 | 0 | 0
22.05.2025¦11:10:09.564 | 0 | 0 | 0 | 0 | 0 | 0 | 0 | 0 | 0 | 0 | 0 | 0 | 0 | 0 | 0 | 0 | 0 | 0 | 0 | 0
22.05.2025¦11:10:10.563 | 0 | 0 | 0 | 0 | 0 | 0 | 0 | 0 | 0 | 0 | 0 | 0 | 0 | 0 | 0 | 0 | 0 | 0 | 0 | 0
22.05.2025¦11:10:11.564 | 0 | 0 | 0 | 0 | 0 | 0 | 0 | 0 | 0 | 0 | 0 | 0 | 0 | 0 | 0 | 0 | 0 | 0 | 0 | 0
22.05.2025¦11:10:12.564 | 0 | 0 | 0 | 0 | 0 | 0 | 0 | 0 | 0 | 0 | 0 | 0 | 0 | 0 | 0 | 0 | 0 | 0 | 0 | 0
22.05.2025¦11:10:13.562 | 0 | 0 | 0 | 0 | 0 | 0 | 0 | 0 | 0 | 0 | 0 | 0 | 0 | 0 | 0 | 0 | 0 | 0 | 0 | 0
22.05.2025¦11:10:14.563 | 0 | 0 | 0 | 0 | 0 | 0 | 0 | 0 | 0 | 0 | 0 | 0 | 0 | 0 | 0 | 0 | 0 | 0 | 0 | 0
22.05.2025¦11:10:15.564 | 0 | 0 | 0 | 0 | 0 | 0 | 0 | 0 | 0 | 0 | 0 | 0 | 0 | 0 | 0 | 0 | 0 | 0 | 0 | 0
22.05.2025¦11:10:16.564 | 0 | 0 | 0 | 0 | 0 | 0 | 0 | 0 | 0 | 0 | 0 | 0 | 0 | 0 | 0 | 0 | 0 | 0 | 0 | 0
22.05.2025¦11:10:17.564 | 0 | 0 | 0 | 0 | 0 | 0 | 0 | 0 | 0 | 0 | 0 | 0 | 0 | 0 | 0 | 0 | 0 | 0 | 0 | 0
22.05.2025¦11:10:18.564 | 0 | 0 | 0 | 0 | 0 | 0 | 0 | 0 | 0 | 0 | 0 | 0 | 0 | 0 | 0 | 0 | 0 | 0 | 0 | 0
22.05.2025¦11:10:19.565 | 0 | 0 | 0 | 0 | 0 | 0 | 0 | 0 | 0 | 0 | 0 | 0 | 0 | 0 | 0 | 0 | 0 | 0 | 0 | 0
22.05.2025¦11:10:20.563 | 0 | 0 | 0 | 0 | 0 | 0 | 0 | 0 | 0 | 0 | 0 | 0 | 0 | 0 | 0 | 0 | 0 | 0 | 0 | 0
22.05.2025¦11:10:21.562 | 0 | 0 | 0 | 0 | 0 | 0 | 0 | 0 | 0 | 0 | 0 | 0 | 0 | 0 | 0 | 0 | 0 | 0 | 0 | 0
22.05.2025¦11:10:22.563 | 0 | 0 | 0 | 0 | 0 | 0 | 0 | 0 | 0 | 0 | 0 | 0 | 0 | 0 | 0 | 0 | 0 | 0 | 0 | 0
22.05.2025¦11:10:23.563 | 0 | 0 | 0 | 0 | 0 | 0 | 0 | 0 | 0 | 0 | 0 | 0 | 0 | 0 | 0 | 0 | 0 | 0 | 0 | 0
22.05.2025¦11:10:24.564 | 0 | 0 | 0 | 0 | 0 | 0 | 0 | 0 | 0 | 0 | 0 | 0 | 0 | 0 | 0 | 0 | 0 | 0 | 0 | 0
22.05.2025¦11:10:25.564 | 0 | 0 | 0 | 0 | 0 | 0 | 0 | 0 | 0 | 0 | 0 | 0 | 0 | 0 | 0 | 0 | 0 | 0 | 0 | 0
22.05.2025¦11:10:26.562 | 0 | 0 | 0 | 0 | 0 | 0 | 0 | 0 | 0 | 0 | 0 | 0 | 0 | 0 | 0 | 0 | 0 | 0 | 0 | 0
22.05.2025¦11:10:27.562 | 0 | 0 | 0 | 0 | 0 | 0 | 0 | 0 | 0 | 0 | 0 | 0 | 0 | 0 | 0 | 0 | 0 | 0 | 0 | 0
22.05.2025¦11:10:28.563 | 0 | 0 | 0 | 0 | 0 | 0 | 0 | 0 | 0 | 0 | 0 | 0 | 0 | 0 | 0 | 0 | 0 | 0 | 0 | 0
22.05.2025¦11:10:29.563 | 0 | 0 | 0 | 0 | 0 | 0 | 0 | 0 | 0 | 0 | 0 | 0 | 0 | 0 | 0 | 0 | 0 | 0 | 0 | 0
22.05.2025¦11:10:30.563 | 0 | 0 | 0 | 0 | 0 | 0 | 0 | 0 | 0 | 0 | 0 | 0 | 0 | 0 | 0 | 0 | 0 | 0 | 0 | 0
22.05.2025¦11:10:31.564 | 0 | 0 | 0 | 0 | 0 | 0 | 0 | 0 | 0 | 0 | 0 | 0 | 0 | 0 | 0 | 0 | 0 | 0 | 0 | 0
22.05.2025¦11:10:32.564 | 0 | 0 | 0 | 0 | 0 | 0 | 0 | 0 | 0 | 0 | 0 | 0 | 0 | 0 | 0 | 0 | 0 | 0 | 0 | 0
22.05.2025¦11:10:33.564 | 0 | 0 | 0 | 0 | 0 | 0 | 0 | 0 | 0 | 0 | 0 | 0 | 0 | 0 | 0 | 0 | 0 | 0 | 0 | 0
22.05.2025¦11:10:34.563 | 0 | 0 | 0 | 0 | 0 | 0 | 0 | 0 | 0 | 0 | 0 | 0 | 0 | 0 | 0 | 0 | 0 | 0 | 0 | 0
22.05.2025¦11:10:35.562 | 0 | 0 | 0 | 0 | 0 | 0 | 0 | 0 | 0 | 0 | 0 | 0 | 0 | 0 | 0 | 0 | 0 | 0 | 0 | 0
22.05.2025¦11:10:36.564 | 0 | 0 | 0 | 0 | 0 | 0 | 0 | 0 | 0 | 0 | 0 | 0 | 0 | 0 | 0 | 0 | 0 | 0 | 0 | 0
22.05.2025¦11:10:37.564 | 0 | 0 | 0 | 0 | 0 | 0 | 0 | 0 | 0 | 0 | 0 | 0 | 0 | 0 | 0 | 0 | 0 | 0 | 0 | 0
22.05.2025¦11:10:38.564 | 0 | 0 | 0 | 0 | 0 | 0 | 0 | 0 | 0 | 0 | 0 | 0 | 0 | 0 | 0 | 0 | 0 | 0 | 0 | 0
22.05.2025¦11:10:39.564 | 0 | 0 | 0 | 0 | 0 | 0 | 0 | 0 | 0 | 0 | 0 | 0 | 0 | 0 | 0 | 0 | 0 | 0 | 0 | 0
22.05.2025¦11:10:40.563 | 0 | 0 | 0 | 0 | 0 | 0 | 0 | 0 | 0 | 0 | 0 | 0 | 0 | 0 | 0 | 0 | 0 | 0 | 0 | 0
22.05.2025¦11:10:41.563 | 0 | 0 | 0 | 0 | 0 | 0 | 0 | 0 | 0 | 0 | 0 | 0 | 0 | 0 | 0 | 0 | 0 | 0 | 0 | 0
22.05.2025¦11:10:42.563 | 0 | 0 | 0 | 0 | 0 | 0 | 0 | 0 | 0 | 0 | 0 | 0 | 0 | 0 | 0 | 0 | 0 | 0 | 0 | 0
22.05.2025¦11:10:43.564 | 0 | 0 | 0 | 0 | 0 | 0 | 0 | 0 | 0 | 0 | 0 | 0 | 0 | 0 | 0 | 0 | 0 | 0 | 0 | 0
22.05.2025¦11:10:44.564 | 0 | 0 | 0 | 0 | 0 | 0 | 0 | 0 | 0 | 0 | 0 | 0 | 0 | 0 | 0 | 0 | 0 | 0 | 0 | 0
22.05.2025¦11:10:45.564 | 0 | 0 | 0 | 0 | 0 | 0 | 0 | 0 | 0 | 0 | 0 | 0 | 0 | 0 | 0 | 0 | 0 | 0 | 0 | 0
22.05.2025¦11:10:46.563 | 0 | 0 | 0 | 0 | 0 | 0 | 0 | 0 | 0 | 0 | 0 | 0 | 0 | 0 | 0 | 0 | 0 | 0 | 0 | 0
22.05.2025¦11:10:47.564 | 0 | 0 | 0 | 0 | 0 | 0 | 0 | 0 | 0 | 0 | 0 | 0 | 0 | 0 | 0 | 0 | 0 | 0 | 0 | 0
22.05.2025¦11:10:48.562 | 0 | 0 | 0 | 0 | 0 | 0 | 0 | 0 | 0 | 0 | 0 | 0 | 0 | 0 | 0 | 0 | 0 | 0 | 0 | 0
22.05.2025¦11:10:49.563 | 0 | 0 | 0 | 0 | 0 | 0 | 0 | 0 | 0 | 0 | 0 | 0 | 0 | 0 | 0 | 0 | 0 | 0 | 0 | 0
22.05.2025¦11:10:50.562 | 0 | 0 | 0 | 0 | 0 | 0 | 0 | 0 | 0 | 0 | 0 | 0 | 0 | 0 | 0 | 0 | 0 | 0 | 0 | 0
22.05.2025¦11:10:51.562 | 0 | 0 | 0 | 0 | 0 | 0 | 0 | 0 | 0 | 0 | 0 | 0 | 0 | 0 | 0 | 0 | 0 | 0 | 0 | 0
22.05.2025¦11:10:52.564 | 0 | 0 | 0 | 0 | 0 | 0 | 0 | 0 | 0 | 0 | 0 | 0 | 0 | 0 | 0 | 0 | 0 | 0 | 0 | 0
22.05.2025¦11:10:53.564 | 0 | 0 | 0 | 0 | 0 | 0 | 0 | 0 | 0 | 0 | 0 | 0 | 0 | 0 | 0 | 0 | 0 | 0 | 0 | 0
22.05.2025¦11:10:54.562 | 0 | 0 | 0 | 0 | 0 | 0 | 0 | 0 | 0 | 0 | 0 | 0 | 0 | 0 | 0 | 0 | 0 | 0 | 0 | 0
22.05.2025¦11:10:55.563 | 0 | 0 | 0 | 0 | 0 | 0 | 0 | 0 | 0 | 0 | 0 | 0 | 0 | 0 | 0 | 0 | 0 | 0 | 0 | 0
22.05.2025¦11:10:56.563 | 0 | 0 | 0 | 0 | 0 | 0 | 0 | 0 | 0 | 0 | 0 | 0 | 0 | 0 | 0 | 0 | 0 | 0 | 0 | 0
22.05.2025¦11:10:57.564 | 0 | 0 | 0 | 0 | 0 | 0 | 0 | 0 | 0 | 0 | 0 | 0 | 0 | 0 | 0 | 0 | 0 | 0 | 0 | 0
22.05.2025¦11:10:58.564 | 0 | 0 | 0 | 0 | 0 | 0 | 0 | 0 | 0 | 0 | 0 | 0 | 0 | 0 | 0 | 0 | 0 | 0 | 0 | 0
22.05.2025¦11:10:59.563 | 0 | 0 | 0 | 0 | 0 | 0 | 0 | 0 | 0 | 0 | 0 | 0 | 0 | 0 | 0 | 0 | 0 | 0 | 0 | 0
22.05.2025¦11:11:00.564 | 0 | 0 | 0 | 0 | 0 | 0 | 0 | 0 | 0 | 0 | 0 | 0 | 0 | 0 | 0 | 0 | 0 | 0 | 0 | 0
22.05.2025¦11:11:01.564 | 0 | 0 | 0 | 0 | 0 | 0 | 0 | 0 | 0 | 0 | 0 | 0 | 0 | 0 | 0 | 0 | 0 | 0 | 0 | 0
22.05.2025¦11:11:02.563 | 0 | 0 | 0 | 0 | 0 | 0 | 0 | 0 | 0 | 0 | 0 | 0 | 0 | 0 | 0 | 0 | 0 | 0 | 0 | 0
22.05.2025¦11:11:03.564 | 0 | 0 | 0 | 0 | 0 | 0 | 0 | 0 | 0 | 0 | 0 | 0 | 0 | 0 | 0 | 0 | 0 | 0 | 0 | 0
22.05.2025¦11:11:04.564 | 0 | 0 | 0 | 0 | 0 | 0 | 0 | 0 | 0 | 0 | 0 | 0 | 0 | 0 | 0 | 0 | 0 | 0 | 0 | 0
22.05.2025¦11:11:05.564 | 0 | 0 | 0 | 0 | 0 | 0 | 0 | 0 | 0 | 0 | 0 | 0 | 0 | 0 | 0 | 0 | 0 | 0 | 0 | 0
22.05.2025¦11:11:06.564 | 0 | 0 | 0 | 0 | 0 | 0 | 0 | 0 | 0 | 0 | 0 | 0 | 0 | 0 | 0 | 0 | 0 | 0 | 0 | 0
22.05.2025¦11:11:07.564 | 0 | 0 | 0 | 0 | 0 | 0 | 0 | 0 | 0 | 0 | 0 | 0 | 0 | 0 | 0 | 0 | 0 | 0 | 0 | 0
22.05.2025¦11:11:08.565 | 0 | 0 | 0 | 0 | 0 | 0 | 0 | 0 | 0 | 0 | 0 | 0 | 0 | 0 | 0 | 0 | 0 | 0 | 0 | 0
22.05.2025¦11:11:09.563 | 0 | 0 | 0 | 0 | 0 | 0 | 0 | 0 | 0 | 0 | 0 | 0 | 0 | 0 | 0 | 0 | 0 | 0 | 0 | 0
22.05.2025¦11:11:10.563 | 0 | 0 | 0 | 0 | 0 | 0 | 0 | 0 | 0 | 0 | 0 | 0 | 0 | 0 | 0 | 0 | 0 | 0 | 0 | 0
22.05.2025¦11:11:11.562 | 0 | 0 | 0 | 0 | 0 | 0 | 0 | 0 | 0 | 0 | 0 | 0 | 0 | 0 | 0 | 0 | 0 | 0 | 0 | 0
22.05.2025¦11:11:12.562 | 0 | 0 | 0 | 0 | 0 | 0 | 0 | 0 | 0 | 0 | 0 | 0 | 0 | 0 | 0 | 0 | 0 | 0 | 0 | 0
22.05.2025¦11:11:13.563 | 0 | 0 | 0 | 0 | 0 | 0 | 0 | 0 | 0 | 0 | 0 | 0 | 0 | 0 | 0 | 0 | 0 | 0 | 0 | 0
22.05.2025¦11:11:14.563 | 0 | 0 | 0 | 0 | 0 | 0 | 0 | 0 | 0 | 0 | 0 | 0 | 0 | 0 | 0 | 0 | 0 | 0 | 0 | 0
22.05.2025¦11:11:15.565 | 0 | 0 | 0 | 0 | 0 | 0 | 0 | 0 | 0 | 0 | 0 | 0 | 0 | 0 | 0 | 0 | 0 | 0 | 0 | 0
22.05.2025¦11:11:16.564 | 0 | 0 | 0 | 0 | 0 | 0 | 0 | 0 | 0 | 0 | 0 | 0 | 0 | 0 | 0 | 0 | 0 | 0 | 0 | 0
22.05.2025¦11:11:17.563 | 0 | 0 | 0 | 0 | 0 | 0 | 0 | 0 | 0 | 0 | 0 | 0 | 0 | 0 | 0 | 0 | 0 | 0 | 0 | 0
22.05.2025¦11:11:18.563 | 0 | 0 | 0 | 0 | 0 | 0 | 0 | 0 | 0 | 0 | 0 | 0 | 0 | 0 | 0 | 0 | 0 | 0 | 0 | 0
22.05.2025¦11:11:19.563 | 0 | 0 | 0 | 0 | 0 | 0 | 0 | 0 | 0 | 0 | 0 | 0 | 0 | 0 | 0 | 0 | 0 | 0 | 0 | 0
22.05.2025¦11:11:20.563 | 0 | 0 | 0 | 0 | 0 | 0 | 0 | 0 | 0 | 0 | 0 | 0 | 0 | 0 | 0 | 0 | 0 | 0 | 0 | 0
22.05.2025¦11:11:21.563 | 0 | 0 | 0 | 0 | 0 | 0 | 0 | 0 | 0 | 0 | 0 | 0 | 0 | 0 | 0 | 0 | 0 | 0 | 0 | 0
22.05.2025¦11:11:22.564 | 0 | 0 | 0 | 0 | 0 | 0 | 0 | 0 | 0 | 0 | 0 | 0 | 0 | 0 | 0 | 0 | 0 | 0 | 0 | 0
22.05.2025¦11:11:23.564 | 0 | 0 | 0 | 0 | 0 | 0 | 0 | 0 | 0 | 0 | 0 | 0 | 0 | 0 | 0 | 0 | 0 | 0 | 0 | 0
22.05.2025¦11:11:24.563 | 0 | 0 | 0 | 0 | 0 | 0 | 0 | 0 | 0 | 0 | 0 | 0 | 0 | 0 | 0 | 0 | 0 | 0 | 0 | 0
22.05.2025¦11:11:25.563 | 0 | 0 | 0 | 0 | 0 | 0 | 0 | 0 | 0 | 0 | 0 | 0 | 0 | 0 | 0 | 0 | 0 | 0 | 0 | 0
22.05.2025¦11:11:26.562 | 0 | 0 | 0 | 0 | 0 | 0 | 0 | 0 | 0 | 0 | 0 | 0 | 0 | 0 | 0 | 0 | 0 | 0 | 0 | 0
22.05.2025¦11:11:27.564 | 0 | 0 | 0 | 0 | 0 | 0 | 0 | 0 | 0 | 0 | 0 | 0 | 0 | 0 | 0 | 0 | 0 | 0 | 0 | 0
22.05.2025¦11:11:28.563 | 0 | 0 | 0 | 0 | 0 | 0 | 0 | 0 | 0 | 0 | 0 | 0 | 0 | 0 | 0 | 0 | 0 | 0 | 0 | 0
22.05.2025¦11:11:29.564 | 0 | 0 | 0 | 0 | 0 | 0 | 0 | 0 | 0 | 0 | 0 | 0 | 0 | 0 | 0 | 0 | 0 | 0 | 0 | 0
22.05.2025¦11:11:30.564 | 0 | 0 | 0 | 0 | 0 | 0 | 0 | 0 | 0 | 0 | 0 | 0 | 0 | 0 | 0 | 0 | 0 | 0 | 0 | 0
22.05.2025¦11:11:31.563 | 0 | 0 | 0 | 0 | 0 | 0 | 0 | 0 | 0 | 0 | 0 | 0 | 0 | 0 | 0 | 0 | 0 | 0 | 0 | 0
22.05.2025¦11:11:32.563 | 0 | 0 | 0 | 0 | 0 | 0 | 0 | 0 | 0 | 0 | 0 | 0 | 0 | 0 | 0 | 0 | 0 | 0 | 0 | 0
22.05.2025¦11:11:33.563 | 0 | 0 | 0 | 0 | 0 | 0 | 0 | 0 | 0 | 0 | 0 | 0 | 0 | 0 | 0 | 0 | 0 | 0 | 0 | 0
22.05.2025¦11:11:34.564 | 0 | 0 | 0 | 0 | 0 | 0 | 0 | 0 | 0 | 0 | 0 | 0 | 0 | 0 | 0 | 0 | 0 | 0 | 0 | 0
22.05.2025¦11:11:35.564 | 0 | 0 | 0 | 0 | 0 | 0 | 0 | 0 | 0 | 0 | 0 | 0 | 0 | 0 | 0 | 0 | 0 | 0 | 0 | 0
22.05.2025¦11:11:36.564 | 0 | 0 | 0 | 0 | 0 | 0 | 0 | 0 | 0 | 0 | 0 | 0 | 0 | 0 | 0 | 0 | 0 | 0 | 0 | 0
22.05.2025¦11:11:37.564 | 0 | 0 | 0 | 0 | 0 | 0 | 0 | 0 | 0 | 0 | 0 | 0 | 0 | 0 | 0 | 0 | 0 | 0 | 0 | 0
22.05.2025¦11:11:38.563 | 0 | 0 | 0 | 0 | 0 | 0 | 0 | 0 | 0 | 0 | 0 | 0 | 0 | 0 | 0 | 0 | 0 | 0 | 0 | 0
22.05.2025¦11:11:39.564 | 0 | 0 | 0 | 0 | 0 | 0 | 0 | 0 | 0 | 0 | 0 | 0 | 0 | 0 | 0 | 0 | 0 | 0 | 0 | 0
22.05.2025¦11:11:40.563 | 0 | 0 | 0 | 0 | 0 | 0 | 0 | 0 | 0 | 0 | 0 | 0 | 0 | 0 | 0 | 0 | 0 | 0 | 0 | 0
22.05.2025¦11:11:41.564 | 0 | 0 | 0 | 0 | 0 | 0 | 0 | 0 | 0 | 0 | 0 | 0 | 0 | 0 | 0 | 0 | 0 | 0 | 0 | 0
22.05.2025¦11:11:42.564 | 0 | 0 | 0 | 0 | 0 | 0 | 0 | 0 | 0 | 0 | 0 | 0 | 0 | 0 | 0 | 0 | 0 | 0 | 0 | 0
22.05.2025¦11:11:43.563 | 0 | 0 | 0 | 0 | 0 | 0 | 0 | 0 | 0 | 0 | 0 | 0 | 0 | 0 | 0 | 0 | 0 | 0 | 0 | 0
22.05.2025¦11:11:44.563 | 0 | 0 | 0 | 0 | 0 | 0 | 0 | 0 | 0 | 0 | 0 | 0 | 0 | 0 | 0 | 0 | 0 | 0 | 0 | 0
22.05.2025¦11:11:45.564 | 0 | 0 | 0 | 0 | 0 | 0 | 0 | 0 | 0 | 0 | 0 | 0 | 0 | 0 | 0 | 0 | 0 | 0 | 0 | 0
22.05.2025¦11:11:46.564 | 0 | 0 | 0 | 0 | 0 | 0 | 0 | 0 | 0 | 0 | 0 | 0 | 0 | 0 | 0 | 0 | 0 | 0 | 0 | 0
22.05.2025¦11:11:47.564 | 0 | 0 | 0 | 0 | 0 | 0 | 0 | 0 | 0 | 0 | 0 | 0 | 0 | 0 | 0 | 0 | 0 | 0 | 0 | 0
22.05.2025¦11:11:48.563 | 0 | 0 | 0 | 0 | 0 | 0 | 0 | 0 | 0 | 0 | 0 | 0 | 0 | 0 | 0 | 0 | 0 | 0 | 0 | 0
22.05.2025¦11:11:49.564 | 0 | 0 | 0 | 0 | 0 | 0 | 0 | 0 | 0 | 0 | 0 | 0 | 0 | 0 | 0 | 0 | 0 | 0 | 0 | 0
22.05.2025¦11:11:50.562 | 0 | 0 | 0 | 0 | 0 | 0 | 0 | 0 | 0 | 0 | 0 | 0 | 0 | 0 | 0 | 0 | 0 | 0 | 0 | 0
22.05.2025¦11:11:51.562 | 0 | 0 | 0 | 0 | 0 | 0 | 0 | 0 | 0 | 0 | 0 | 0 | 0 | 0 | 0 | 0 | 0 | 0 | 0 | 0
22.05.2025¦11:11:52.563 | 0 | 0 | 0 | 0 | 0 | 0 | 0 | 0 | 0 | 0 | 0 | 0 | 0 | 0 | 0 | 0 | 0 | 0 | 0 | 0
22.05.2025¦11:11:53.562 | 0 | 0 | 0 | 0 | 0 | 0 | 0 | 0 | 0 | 0 | 0 | 0 | 0 | 0 | 0 | 0 | 0 | 0 | 0 | 0
22.05.2025¦11:11:54.563 | 0 | 0 | 0 | 0 | 0 | 0 | 0 | 0 | 0 | 0 | 0 | 0 | 0 | 0 | 0 | 0 | 0 | 0 | 0 | 0
22.05.2025¦11:11:55.563 | 0 | 0 | 0 | 0 | 0 | 0 | 0 | 0 | 0 | 0 | 0 | 0 | 0 | 0 | 0 | 0 | 0 | 0 | 0 | 0
22.05.2025¦11:11:56.563 | 0 | 0 | 0 | 0 | 0 | 0 | 0 | 0 | 0 | 0 | 0 | 0 | 0 | 0 | 0 | 0 | 0 | 0 | 0 | 0
22.05.2025¦11:11:57.564 | 0 | 0 | 0 | 0 | 0 | 0 | 0 | 0 | 0 | 0 | 0 | 0 | 0 | 0 | 0 | 0 | 0 | 0 | 0 | 0
22.05.2025¦11:11:58.562 | 0 | 0 | 0 | 0 | 0 | 0 | 0 | 0 | 0 | 0 | 0 | 0 | 0 | 0 | 0 | 0 | 0 | 0 | 0 | 0
22.05.2025¦11:11:59.563 | 0 | 0 | 0 | 0 | 0 | 0 | 0 | 0 | 0 | 0 | 0 | 0 | 0 | 0 | 0 | 0 | 0 | 0 | 0 | 0
22.05.2025¦11:12:00.564 | 0 | 0 | 0 | 0 | 0 | 0 | 0 | 0 | 0 | 0 | 0 | 0 | 0 | 0 | 0 | 0 | 0 | 0 | 0 | 0
22.05.2025¦11:12:01.564 | 0 | 0 | 0 | 0 | 0 | 0 | 0 | 0 | 0 | 0 | 0 | 0 | 0 | 0 | 0 | 0 | 0 | 0 | 0 | 0
22.05.2025¦11:12:02.564 | 0 | 0 | 0 | 0 | 0 | 0 | 0 | 0 | 0 | 0 | 0 | 0 | 0 | 0 | 0 | 0 | 0 | 0 | 0 | 0
22.05.2025¦11:12:03.564 | 0 | 0 | 0 | 0 | 0 | 0 | 0 | 0 | 0 | 0 | 0 | 0 | 0 | 0 | 0 | 0 | 0 | 0 | 0 | 0
22.05.2025¦11:12:04.565 | 0 | 0 | 0 | 0 | 0 | 0 | 0 | 0 | 0 | 0 | 0 | 0 | 0 | 0 | 0 | 0 | 0 | 0 | 0 | 0
22.05.2025¦11:12:05.564 | 0 | 0 | 0 | 0 | 0 | 0 | 0 | 0 | 0 | 0 | 0 | 0 | 0 | 0 | 0 | 0 | 0 | 0 | 0 | 0
22.05.2025¦11:12:06.564 | 0 | 0 | 0 | 0 | 0 | 0 | 0 | 0 | 0 | 0 | 0 | 0 | 0 | 0 | 0 | 0 | 0 | 0 | 0 | 0
22.05.2025¦11:12:07.564 | 0 | 0 | 0 | 0 | 0 | 0 | 0 | 0 | 0 | 0 | 0 | 0 | 0 | 0 | 0 | 0 | 0 | 0 | 0 | 0
22.05.2025¦11:12:08.563 | 0 | 0 | 0 | 0 | 0 | 0 | 0 | 0 | 0 | 0 | 0 | 0 | 0 | 0 | 0 | 0 | 0 | 0 | 0 | 0
22.05.2025¦11:12:09.564 | 0 | 0 | 0 | 0 | 0 | 0 | 0 | 0 | 0 | 0 | 0 | 0 | 0 | 0 | 0 | 0 | 0 | 0 | 0 | 0
22.05.2025¦11:12:10.564 | 0 | 0 | 0 | 0 | 0 | 0 | 0 | 0 | 0 | 0 | 0 | 0 | 0 | 0 | 0 | 0 | 0 | 0 | 0 | 0
22.05.2025¦11:12:11.565 | 0 | 0 | 0 | 0 | 0 | 0 | 0 | 0 | 0 | 0 | 0 | 0 | 0 | 0 | 0 | 0 | 0 | 0 | 0 | 0
22.05.2025¦11:12:12.563 | 0 | 0 | 0 | 0 | 0 | 0 | 0 | 0 | 0 | 0 | 0 | 0 | 0 | 0 | 0 | 0 | 0 | 0 | 0 | 0
22.05.2025¦11:12:13.564 | 0 | 0 | 0 | 0 | 0 | 0 | 0 | 0 | 0 | 0 | 0 | 0 | 0 | 0 | 0 | 0 | 0 | 0 | 0 | 0
22.05.2025¦11:12:14.564 | 0 | 0 | 0 | 0 | 0 | 0 | 0 | 0 | 0 | 0 | 0 | 0 | 0 | 0 | 0 | 0 | 0 | 0 | 0 | 0
22.05.2025¦11:12:15.564 | 0 | 0 | 0 | 0 | 0 | 0 | 0 | 0 | 0 | 0 | 0 | 0 | 0 | 0 | 0 | 0 | 0 | 0 | 0 | 0
22.05.2025¦11:12:16.564 | 0 | 0 | 0 | 0 | 0 | 0 | 0 | 0 | 0 | 0 | 0 | 0 | 0 | 0 | 0 | 0 | 0 | 0 | 0 | 0
22.05.2025¦11:12:17.564 | 0 | 0 | 0 | 0 | 0 | 0 | 0 | 0 | 0 | 0 | 0 | 0 | 0 | 0 | 0 | 0 | 0 | 0 | 0 | 0
22.05.2025¦11:12:18.564 | 0 | 0 | 0 | 0 | 0 | 0 | 0 | 0 | 0 | 0 | 0 | 0 | 0 | 0 | 0 | 0 | 0 | 0 | 0 | 0
22.05.2025¦11:12:19.563 | 0 | 0 | 0 | 0 | 0 | 0 | 0 | 0 | 0 | 0 | 0 | 0 | 0 | 0 | 0 | 0 | 0 | 0 | 0 | 0
22.05.2025¦11:12:20.562 | 0 | 0 | 0 | 0 | 0 | 0 | 0 | 0 | 0 | 0 | 0 | 0 | 0 | 0 | 0 | 0 | 0 | 0 | 0 | 0
22.05.2025¦11:12:21.563 | 0 | 0 | 0 | 0 | 0 | 0 | 0 | 0 | 0 | 0 | 0 | 0 | 0 | 0 | 0 | 0 | 0 | 0 | 0 | 0
22.05.2025¦11:12:22.563 | 0 | 0 | 0 | 0 | 0 | 0 | 0 | 0 | 0 | 0 | 0 | 0 | 0 | 0 | 0 | 0 | 0 | 0 | 0 | 0
22.05.2025¦11:12:23.564 | 0 | 0 | 0 | 0 | 0 | 0 | 0 | 0 | 0 | 0 | 0 | 0 | 0 | 0 | 0 | 0 | 0 | 0 | 0 | 0
22.05.2025¦11:12:24.564 | 0 | 0 | 0 | 0 | 0 | 0 | 0 | 0 | 0 | 0 | 0 | 0 | 0 | 0 | 0 | 0 | 0 | 0 | 0 | 0
22.05.2025¦11:12:25.565 | 0 | 0 | 0 | 0 | 0 | 0 | 0 | 0 | 0 | 0 | 0 | 0 | 0 | 0 | 0 | 0 | 0 | 0 | 0 | 0
22.05.2025¦11:12:26.563 | 0 | 0 | 0 | 0 | 0 | 0 | 0 | 0 | 0 | 0 | 0 | 0 | 0 | 0 | 0 | 0 | 0 | 0 | 0 | 0
22.05.2025¦11:12:27.564 | 0 | 0 | 0 | 0 | 0 | 0 | 0 | 0 | 0 | 0 | 0 | 0 | 0 | 0 | 0 | 0 | 0 | 0 | 0 | 0
22.05.2025¦11:12:28.564 | 0 | 0 | 0 | 0 | 0 | 0 | 0 | 0 | 0 | 0 | 0 | 0 | 0 | 0 | 0 | 0 | 0 | 0 | 0 | 0
22.05.2025¦11:12:29.564 | 0 | 0 | 0 | 0 | 0 | 0 | 0 | 0 | 0 | 0 | 0 | 0 | 0 | 0 | 0 | 0 | 0 | 0 | 0 | 0
22.05.2025¦11:12:30.564 | 0 | 0 | 0 | 0 | 0 | 0 | 0 | 0 | 0 | 0 | 0 | 0 | 0 | 0 | 0 | 0 | 0 | 0 | 0 | 0
22.05.2025¦11:12:31.564 | 0 | 0 | 0 | 0 | 0 | 0 | 0 | 0 | 0 | 0 | 0 | 0 | 0 | 0 | 0 | 0 | 0 | 0 | 0 | 0
22.05.2025¦11:12:32.564 | 0 | 0 | 0 | 0 | 0 | 0 | 0 | 0 | 0 | 0 | 0 | 0 | 0 | 0 | 0 | 0 | 0 | 0 | 0 | 0
22.05.2025¦11:12:33.563 | 0 | 0 | 0 | 0 | 0 | 0 | 0 | 0 | 0 | 0 | 0 | 0 | 0 | 0 | 0 | 0 | 0 | 0 | 0 | 0
22.05.2025¦11:12:34.563 | 0 | 0 | 0 | 0 | 0 | 0 | 0 | 0 | 0 | 0 | 0 | 0 | 0 | 0 | 0 | 0 | 0 | 0 | 0 | 0
22.05.2025¦11:12:35.564 | 0 | 0 | 0 | 0 | 0 | 0 | 0 | 0 | 0 | 0 | 0 | 0 | 0 | 0 | 0 | 0 | 0 | 0 | 0 | 0
22.05.2025¦11:12:36.564 | 0 | 0 | 0 | 0 | 0 | 0 | 0 | 0 | 0 | 0 | 0 | 0 | 0 | 0 | 0 | 0 | 0 | 0 | 0 | 0
22.05.2025¦11:12:37.564 | 0 | 0 | 0 | 0 | 0 | 0 | 0 | 0 | 0 | 0 | 0 | 0 | 0 | 0 | 0 | 0 | 0 | 0 | 0 | 0
22.05.2025¦11:12:38.564 | 0 | 0 | 0 | 0 | 0 | 0 | 0 | 0 | 0 | 0 | 0 | 0 | 0 | 0 | 0 | 0 | 0 | 0 | 0 | 0
22.05.2025¦11:12:39.562 | 0 | 0 | 0 | 0 | 0 | 0 | 0 | 0 | 0 | 0 | 0 | 0 | 0 | 0 | 0 | 0 | 0 | 0 | 0 | 0
22.05.2025¦11:12:40.563 | 0 | 0 | 0 | 0 | 0 | 0 | 0 | 0 | 0 | 0 | 0 | 0 | 0 | 0 | 0 | 0 | 0 | 0 | 0 | 0
22.05.2025¦11:12:41.564 | 0 | 0 | 0 | 0 | 0 | 0 | 0 | 0 | 0 | 0 | 0 | 0 | 0 | 0 | 0 | 0 | 0 | 0 | 0 | 0
22.05.2025¦11:12:42.564 | 0 | 0 | 0 | 0 | 0 | 0 | 0 | 0 | 0 | 0 | 0 | 0 | 0 | 0 | 0 | 0 | 0 | 0 | 0 | 0
22.05.2025¦11:12:43.564 | 0 | 0 | 0 | 0 | 0 | 0 | 0 | 0 | 0 | 0 | 0 | 0 | 0 | 0 | 0 | 0 | 0 | 0 | 0 | 0
22.05.2025¦11:12:44.563 | 0 | 0 | 0 | 0 | 0 | 0 | 0 | 0 | 0 | 0 | 0 | 0 | 0 | 0 | 0 | 0 | 0 | 0 | 0 | 0
22.05.2025¦11:12:45.563 | 0 | 0 | 0 | 0 | 0 | 0 | 0 | 0 | 0 | 0 | 0 | 0 | 0 | 0 | 0 | 0 | 0 | 0 | 0 | 0
22.05.2025¦11:12:46.565 | 0 | 0 | 0 | 0 | 0 | 0 | 0 | 0 | 0 | 0 | 0 | 0 | 0 | 0 | 0 | 0 | 0 | 0 | 0 | 0
22.05.2025¦11:12:47.563 | 0 | 0 | 0 | 0 | 0 | 0 | 0 | 0 | 0 | 0 | 0 | 0 | 0 | 0 | 0 | 0 | 0 | 0 | 0 | 0
22.05.2025¦11:12:48.564 | 0 | 0 | 0 | 0 | 0 | 0 | 0 | 0 | 0 | 0 | 0 | 0 | 0 | 0 | 0 | 0 | 0 | 0 | 0 | 0
22.05.2025¦11:12:49.564 | 0 | 0 | 0 | 0 | 0 | 0 | 0 | 0 | 0 | 0 | 0 | 0 | 0 | 0 | 0 | 0 | 0 | 0 | 0 | 0
22.05.2025¦11:12:50.563 | 0 | 0 | 0 | 0 | 0 | 0 | 0 | 0 | 0 | 0 | 0 | 0 | 0 | 0 | 0 | 0 | 0 | 0 | 0 | 0
22.05.2025¦11:12:51.563 | 0 | 0 | 0 | 0 | 0 | 0 | 0 | 0 | 0 | 0 | 0 | 0 | 0 | 0 | 0 | 0 | 0 | 0 | 0 | 0
22.05.2025¦11:12:52.563 | 0 | 0 | 0 | 0 | 0 | 0 | 0 | 0 | 0 | 0 | 0 | 0 | 0 | 0 | 0 | 0 | 0 | 0 | 0 | 0
22.05.2025¦11:12:53.564 | 0 | 0 | 0 | 0 | 0 | 0 | 0 | 0 | 0 | 0 | 0 | 0 | 0 | 0 | 0 | 0 | 0 | 0 | 0 | 0
22.05.2025¦11:12:54.563 | 0 | 0 | 0 | 0 | 0 | 0 | 0 | 0 | 0 | 0 | 0 | 0 | 0 | 0 | 0 | 0 | 0 | 0 | 0 | 0
22.05.2025¦11:12:55.564 | 0 | 0 | 0 | 0 | 0 | 0 | 0 | 0 | 0 | 0 | 0 | 0 | 0 | 0 | 0 | 0 | 0 | 0 | 0 | 0
22.05.2025¦11:12:56.564 | 0 | 0 | 0 | 0 | 0 | 0 | 0 | 0 | 0 | 0 | 0 | 0 | 0 | 0 | 0 | 0 | 0 | 0 | 0 | 0
22.05.2025¦11:12:57.564 | 0 | 0 | 0 | 0 | 0 | 0 | 0 | 0 | 0 | 0 | 0 | 0 | 0 | 0 | 0 | 0 | 0 | 0 | 0 | 0
22.05.2025¦11:12:58.563 | 0 | 0 | 0 | 0 | 0 | 0 | 0 | 0 | 0 | 0 | 0 | 0 | 0 | 0 | 0 | 0 | 0 | 0 | 0 | 0
22.05.2025¦11:12:59.563 | 0 | 0 | 0 | 0 | 0 | 0 | 0 | 0 | 0 | 0 | 0 | 0 | 0 | 0 | 0 | 0 | 0 | 0 | 0 | 0
22.05.2025¦11:13:00.565 | 0 | 0 | 0 | 0 | 0 | 0 | 0 | 0 | 0 | 0 | 0 | 0 | 0 | 0 | 0 | 0 | 0 | 0 | 0 | 0
22.05.2025¦11:13:01.563 | 0 | 0 | 0 | 0 | 0 | 0 | 0 | 0 | 0 | 0 | 0 | 0 | 0 | 0 | 0 | 0 | 0 | 0 | 0 | 0
22.05.2025¦11:13:02.564 | 0 | 0 | 0 | 0 | 0 | 0 | 0 | 0 | 0 | 0 | 0 | 0 | 0 | 0 | 0 | 0 | 0 | 0 | 0 | 0
22.05.2025¦11:13:03.563 | 0 | 0 | 0 | 0 | 0 | 0 | 0 | 0 | 0 | 0 | 0 | 0 | 0 | 0 | 0 | 0 | 0 | 0 | 0 | 0
22.05.2025¦11:13:04.563 | 0 | 0 | 0 | 0 | 0 | 0 | 0 | 0 | 0 | 0 | 0 | 0 | 0 | 0 | 0 | 0 | 0 | 0 | 0 | 0
22.05.2025¦11:13:05.563 | 0 | 0 | 0 | 0 | 0 | 0 | 0 | 0 | 0 | 0 | 0 | 0 | 0 | 0 | 0 | 0 | 0 | 0 | 0 | 0
22.05.2025¦11:13:06.563 | 0 | 0 | 0 | 0 | 0 | 0 | 0 | 0 | 0 | 0 | 0 | 0 | 0 | 0 | 0 | 0 | 0 | 0 | 0 | 0
22.05.2025¦11:13:07.564 | 0 | 0 | 0 | 0 | 0 | 0 | 0 | 0 | 0 | 0 | 0 | 0 | 0 | 0 | 0 | 0 | 0 | 0 | 0 | 0
22.05.2025¦11:13:08.563 | 0 | 0 | 0 | 0 | 0 | 0 | 0 | 0 | 0 | 0 | 0 | 0 | 0 | 0 | 0 | 0 | 0 | 0 | 0 | 0
22.05.2025¦11:13:09.563 | 0 | 0 | 0 | 0 | 0 | 0 | 0 | 0 | 0 | 0 | 0 | 0 | 0 | 0 | 0 | 0 | 0 | 0 | 0 | 0
22.05.2025¦11:13:10.563 | 0 | 0 | 0 | 0 | 0 | 0 | 0 | 0 | 0 | 0 | 0 | 0 | 0 | 0 | 0 | 0 | 0 | 0 | 0 | 0
22.05.2025¦11:13:11.563 | 0 | 0 | 0 | 0 | 0 | 0 | 0 | 0 | 0 | 0 | 0 | 0 | 0 | 0 | 0 | 0 | 0 | 0 | 0 | 0
22.05.2025¦11:13:12.564 | 0 | 0 | 0 | 0 | 0 | 0 | 0 | 0 | 0 | 0 | 0 | 0 | 0 | 0 | 0 | 0 | 0 | 0 | 0 | 0
22.05.2025¦11:13:13.564 | 0 | 0 | 0 | 0 | 0 | 0 | 0 | 0 | 0 | 0 | 0 | 0 | 0 | 0 | 0 | 0 | 0 | 0 | 0 | 0
22.05.2025¦11:13:14.565 | 0 | 0 | 0 | 0 | 0 | 0 | 0 | 0 | 0 | 0 | 0 | 0 | 0 | 0 | 0 | 0 | 0 | 0 | 0 | 0
22.05.2025¦11:13:15.564 | 0 | 0 | 0 | 0 | 0 | 0 | 0 | 0 | 0 | 0 | 0 | 0 | 0 | 0 | 0 | 0 | 0 | 0 | 0 | 0
22.05.2025¦11:13:16.564 | 0 | 0 | 0 | 0 | 0 | 0 | 0 | 0 | 0 | 0 | 0 | 0 | 0 | 0 | 0 | 0 | 0 | 0 | 0 | 0
22.05.2025¦11:13:17.564 | 0 | 0 | 0 | 0 | 0 | 0 | 0 | 0 | 0 | 0 | 0 | 0 | 0 | 0 | 0 | 0 | 0 | 0 | 0 | 0
22.05.2025¦11:13:18.564 | 0 | 0 | 0 | 0 | 0 | 0 | 0 | 0 | 0 | 0 | 0 | 0 | 0 | 0 | 0 | 0 | 0 | 0 | 0 | 0
22.05.2025¦11:13:19.564 | 0 | 0 | 0 | 0 | 0 | 0 | 0 | 0 | 0 | 0 | 0 | 0 | 0 | 0 | 0 | 0 | 0 | 0 | 0 | 0
22.05.2025¦11:13:20.564 | 0 | 0 | 0 | 0 | 0 | 0 | 0 | 0 | 0 | 0 | 0 | 0 | 0 | 0 | 0 | 0 | 0 | 0 | 0 | 0
22.05.2025¦11:13:21.564 | 0 | 0 | 0 | 0 | 0 | 0 | 0 | 0 | 0 | 0 | 0 | 0 | 0 | 0 | 0 | 0 | 0 | 0 | 0 | 0
22.05.2025¦11:13:22.564 | 0 | 0 | 0 | 0 | 0 | 0 | 0 | 0 | 0 | 0 | 0 | 0 | 0 | 0 | 0 | 0 | 0 | 0 | 0 | 0
22.05.2025¦11:13:23.563 | 0 | 0 | 0 | 0 | 0 | 0 | 0 | 0 | 0 | 0 | 0 | 0 | 0 | 0 | 0 | 0 | 0 | 0 | 0 | 0
22.05.2025¦11:13:24.562 | 0 | 0 | 0 | 0 | 0 | 0 | 0 | 0 | 0 | 0 | 0 | 0 | 0 | 0 | 0 | 0 | 0 | 0 | 0 | 0
22.05.2025¦11:13:25.562 | 0 | 0 | 0 | 0 | 0 | 0 | 0 | 0 | 0 | 0 | 0 | 0 | 0 | 0 | 0 | 0 | 0 | 0 | 0 | 0
22.05.2025¦11:13:26.563 | 0 | 0 | 0 | 0 | 0 | 0 | 0 | 0 | 0 | 0 | 0 | 0 | 0 | 0 | 0 | 0 | 0 | 0 | 0 | 0
22.05.2025¦11:13:27.562 | 0 | 0 | 0 | 0 | 0 | 0 | 0 | 0 | 0 | 0 | 0 | 0 | 0 | 0 | 0 | 0 | 0 | 0 | 0 | 0
22.05.2025¦11:13:28.563 | 0 | 0 | 0 | 0 | 0 | 0 | 0 | 0 | 0 | 0 | 0 | 0 | 0 | 0 | 0 | 0 | 0 | 0 | 0 | 0
22.05.2025¦11:13:29.564 | 0 | 0 | 0 | 0 | 0 | 0 | 0 | 0 | 0 | 0 | 0 | 0 | 0 | 0 | 0 | 0 | 0 | 0 | 0 | 0
22.05.2025¦11:13:30.563 | 0 | 0 | 0 | 0 | 0 | 0 | 0 | 0 | 0 | 0 | 0 | 0 | 0 | 0 | 0 | 0 | 0 | 0 | 0 | 0
22.05.2025¦11:13:31.563 | 0 | 0 | 0 | 0 | 0 | 0 | 0 | 0 | 0 | 0 | 0 | 0 | 0 | 0 | 0 | 0 | 0 | 0 | 0 | 0
22.05.2025¦11:13:32.563 | 0 | 0 | 0 | 0 | 0 | 0 | 0 | 0 | 0 | 0 | 0 | 0 | 0 | 0 | 0 | 0 | 0 | 0 | 0 | 0
22.05.2025¦11:13:33.564 | 0 | 0 | 0 | 0 | 0 | 0 | 0 | 0 | 0 | 0 | 0 | 0 | 0 | 0 | 0 | 0 | 0 | 0 | 0 | 0
22.05.2025¦11:13:34.564 | 0 | 0 | 0 | 0 | 0 | 0 | 0 | 0 | 0 | 0 | 0 | 0 | 0 | 0 | 0 | 0 | 0 | 0 | 0 | 0
22.05.2025¦11:13:35.565 | 0 | 0 | 0 | 0 | 0 | 0 | 0 | 0 | 0 | 0 | 0 | 0 | 0 | 0 | 0 | 0 | 0 | 0 | 0 | 0
22.05.2025¦11:13:36.563 | 0 | 0 | 0 | 0 | 0 | 0 | 0 | 0 | 0 | 0 | 0 | 0 | 0 | 0 | 0 | 0 | 0 | 0 | 0 | 0
22.05.2025¦11:13:37.564 | 0 | 0 | 0 | 0 | 0 | 0 | 0 | 0 | 0 | 0 | 0 | 0 | 0 | 0 | 0 | 0 | 0 | 0 | 0 | 0
22.05.2025¦11:13:38.564 | 0 | 0 | 0 | 0 | 0 | 0 | 0 | 0 | 0 | 0 | 0 | 0 | 0 | 0 | 0 | 0 | 0 | 0 | 0 | 0
22.05.2025¦11:13:39.562 | 0 | 0 | 0 | 0 | 0 | 0 | 0 | 0 | 0 | 0 | 0 | 0 | 0 | 0 | 0 | 0 | 0 | 0 | 0 | 0
22.05.2025¦11:13:40.563 | 0 | 0 | 0 | 0 | 0 | 0 | 0 | 0 | 0 | 0 | 0 | 0 | 0 | 0 | 0 | 0 | 0 | 0 | 0 | 0
22.05.2025¦11:13:41.563 | 0 | 0 | 0 | 0 | 0 | 0 | 0 | 0 | 0 | 0 | 0 | 0 | 0 | 0 | 0 | 0 | 0 | 0 | 0 | 0
22.05.2025¦11:13:42.564 | 0 | 0 | 0 | 0 | 0 | 0 | 0 | 0 | 0 | 0 | 0 | 0 | 0 | 0 | 0 | 0 | 0 | 0 | 0 | 0
22.05.2025¦11:13:43.564 | 0 | 0 | 0 | 0 | 0 | 0 | 0 | 0 | 0 | 0 | 0 | 0 | 0 | 0 | 0 | 0 | 0 | 0 | 0 | 0
22.05.2025¦11:13:44.563 | 0 | 0 | 0 | 0 | 0 | 0 | 0 | 0 | 0 | 0 | 0 | 0 | 0 | 0 | 0 | 0 | 0 | 0 | 0 | 0
22.05.2025¦11:13:45.563 | 0 | 0 | 0 | 0 | 0 | 0 | 0 | 0 | 0 | 0 | 0 | 0 | 0 | 0 | 0 | 0 | 0 | 0 | 0 | 0
22.05.2025¦11:13:46.563 | 0 | 0 | 0 | 0 | 0 | 0 | 0 | 0 | 0 | 0 | 0 | 0 | 0 | 0 | 0 | 0 | 0 | 0 | 0 | 0
22.05.2025¦11:13:47.562 | 0 | 0 | 0 | 0 | 0 | 0 | 0 | 0 | 0 | 0 | 0 | 0 | 0 | 0 | 0 | 0 | 0 | 0 | 0 | 0
22.05.2025¦11:13:48.563 | 0 | 0 | 0 | 0 | 0 | 0 | 0 | 0 | 0 | 0 | 0 | 0 | 0 | 0 | 0 | 0 | 0 | 0 | 0 | 0
22.05.2025¦11:13:49.564 | 0 | 0 | 0 | 0 | 0 | 0 | 0 | 0 | 0 | 0 | 0 | 0 | 0 | 0 | 0 | 0 | 0 | 0 | 0 | 0
22.05.2025¦11:13:50.563 | 0 | 0 | 0 | 0 | 0 | 0 | 0 | 0 | 0 | 0 | 0 | 0 | 0 | 0 | 0 | 0 | 0 | 0 | 0 | 0
22.05.2025¦11:13:51.563 | 0 | 0 | 0 | 0 | 0 | 0 | 0 | 0 | 0 | 0 | 0 | 0 | 0 | 0 | 0 | 0 | 0 | 0 | 0 | 0
22.05.2025¦11:13:52.563 | 0 | 0 | 0 | 0 | 0 | 0 | 0 | 0 | 0 | 0 | 0 | 0 | 0 | 0 | 0 | 0 | 0 | 0 | 0 | 0
22.05.2025¦11:13:53.563 | 0 | 0 | 0 | 0 | 0 | 0 | 0 | 0 | 0 | 0 | 0 | 0 | 0 | 0 | 0 | 0 | 0 | 0 | 0 | 0
22.05.2025¦11:13:54.564 | 0 | 0 | 0 | 0 | 0 | 0 | 0 | 0 | 0 | 0 | 0 | 0 | 0 | 0 | 0 | 0 | 0 | 0 | 0 | 0
22.05.2025¦11:13:55.564 | 0 | 0 | 0 | 0 | 0 | 0 | 0 | 0 | 0 | 0 | 0 | 0 | 0 | 0 | 0 | 0 | 0 | 0 | 0 | 0
22.05.2025¦11:13:56.565 | 0 | 0 | 0 | 0 | 0 | 0 | 0 | 0 | 0 | 0 | 0 | 0 | 0 | 0 | 0 | 0 | 0 | 0 | 0 | 0
22.05.2025¦11:13:57.564 | 0 | 0 | 0 | 0 | 0 | 0 | 0 | 0 | 0 | 0 | 0 | 0 | 0 | 0 | 0 | 0 | 0 | 0 | 0 | 0
22.05.2025¦11:13:58.563 | 0 | 0 | 0 | 0 | 0 | 0 | 0 | 0 | 0 | 0 | 0 | 0 | 0 | 0 | 0 | 0 | 0 | 0 | 0 | 0
22.05.2025¦11:13:59.564 | 0 | 0 | 0 | 0 | 0 | 0 | 0 | 0 | 0 | 0 | 0 | 0 | 0 | 0 | 0 | 0 | 0 | 0 | 0 | 0
22.05.2025¦11:14:00.564 | 0 | 0 | 0 | 0 | 0 | 0 | 0 | 0 | 0 | 0 | 0 | 0 | 0 | 0 | 0 | 0 | 0 | 0 | 0 | 0
22.05.2025¦11:14:01.564 | 0 | 0 | 0 | 0 | 0 | 0 | 0 | 0 | 0 | 0 | 0 | 0 | 0 | 0 | 0 | 0 | 0 | 0 | 0 | 0
22.05.2025¦11:14:02.564 | 0 | 0 | 0 | 0 | 0 | 0 | 0 | 0 | 0 | 0 | 0 | 0 | 0 | 0 | 0 | 0 | 0 | 0 | 0 | 0
22.05.2025¦11:14:03.564 | 0 | 0 | 0 | 0 | 0 | 0 | 0 | 0 | 0 | 0 | 0 | 0 | 0 | 0 | 0 | 0 | 0 | 0 | 0 | 0
22.05.2025¦11:14:04.563 | 0 | 0 | 0 | 0 | 0 | 0 | 0 | 0 | 0 | 0 | 0 | 0 | 0 | 0 | 0 | 0 | 0 | 0 | 0 | 0
22.05.2025¦11:14:05.563 | 0 | 0 | 0 | 0 | 0 | 0 | 0 | 0 | 0 | 0 | 0 | 0 | 0 | 0 | 0 | 0 | 0 | 0 | 0 | 0
22.05.2025¦11:14:06.564 | 0 | 0 | 0 | 0 | 0 | 0 | 0 | 0 | 0 | 0 | 0 | 0 | 0 | 0 | 0 | 0 | 0 | 0 | 0 | 0
22.05.2025¦11:14:07.563 | 0 | 0 | 0 | 0 | 0 | 0 | 0 | 0 | 0 | 0 | 0 | 0 | 0 | 0 | 0 | 0 | 0 | 0 | 0 | 0
22.05.2025¦11:14:08.563 | 0 | 0 | 0 | 0 | 0 | 0 | 0 | 0 | 0 | 0 | 0 | 0 | 0 | 0 | 0 | 0 | 0 | 0 | 0 | 0
22.05.2025¦11:14:09.564 | 0 | 0 | 0 | 0 | 0 | 0 | 0 | 0 | 0 | 0 | 0 | 0 | 0 | 0 | 0 | 0 | 0 | 0 | 0 | 0
22.05.2025¦11:14:10.565 | 0 | 0 | 0 | 0 | 0 | 0 | 0 | 0 | 0 | 0 | 0 | 0 | 0 | 0 | 0 | 0 | 0 | 0 | 0 | 0
22.05.2025¦11:14:11.562 | 0 | 0 | 0 | 0 | 0 | 0 | 0 | 0 | 0 | 0 | 0 | 0 | 0 | 0 | 0 | 0 | 0 | 0 | 0 | 0
22.05.2025¦11:14:12.563 | 0 | 0 | 0 | 0 | 0 | 0 | 0 | 0 | 0 | 0 | 0 | 0 | 0 | 0 | 0 | 0 | 0 | 0 | 0 | 0
22.05.2025¦11:14:13.564 | 0 | 0 | 0 | 0 | 0 | 0 | 0 | 0 | 0 | 0 | 0 | 0 | 0 | 0 | 0 | 0 | 0 | 0 | 0 | 0
22.05.2025¦11:14:14.564 | 0 | 0 | 0 | 0 | 0 | 0 | 0 | 0 | 0 | 0 | 0 | 0 | 0 | 0 | 0 | 0 | 0 | 0 | 0 | 0
22.05.2025¦11:14:15.564 | 0 | 0 | 0 | 0 | 0 | 0 | 0 | 0 | 0 | 0 | 0 | 0 | 0 | 0 | 0 | 0 | 0 | 0 | 0 | 0
22.05.2025¦11:14:16.564 | 0 | 0 | 0 | 0 | 0 | 0 | 0 | 0 | 0 | 0 | 0 | 0 | 0 | 0 | 0 | 0 | 0 | 0 | 0 | 0
22.05.2025¦11:14:17.565 | 0 | 0 | 0 | 0 | 0 | 0 | 0 | 0 | 0 | 0 | 0 | 0 | 0 | 0 | 0 | 0 | 0 | 0 | 0 | 0
22.05.2025¦11:14:18.563 | 0 | 0 | 0 | 0 | 0 | 0 | 0 | 0 | 0 | 0 | 0 | 0 | 0 | 0 | 0 | 0 | 0 | 0 | 0 | 0
22.05.2025¦11:14:19.563 | 0 | 0 | 0 | 0 | 0 | 0 | 0 | 0 | 0 | 0 | 0 | 0 | 0 | 0 | 0 | 0 | 0 | 0 | 0 | 0
22.05.2025¦11:14:20.562 | 0 | 0 | 0 | 0 | 0 | 0 | 0 | 0 | 0 | 0 | 0 | 0 | 0 | 0 | 0 | 0 | 0 | 0 | 0 | 0
22.05.2025¦11:14:21.562 | 0 | 0 | 0 | 0 | 0 | 0 | 0 | 0 | 0 | 0 | 0 | 0 | 0 | 0 | 0 | 0 | 0 | 0 | 0 | 0
22.05.2025¦11:14:22.564 | 0 | 0 | 0 | 0 | 0 | 0 | 0 | 0 | 0 | 0 | 0 | 0 | 0 | 0 | 0 | 0 | 0 | 0 | 0 | 0
22.05.2025¦11:14:23.564 | 0 | 0 | 0 | 0 | 0 | 0 | 0 | 0 | 0 | 0 | 0 | 0 | 0 | 0 | 0 | 0 | 0 | 0 | 0 | 0
22.05.2025¦11:14:24.564 | 0 | 0 | 0 | 0 | 0 | 0 | 0 | 0 | 0 | 0 | 0 | 0 | 0 | 0 | 0 | 0 | 0 | 0 | 0 | 0
22.05.2025¦11:14:25.564 | 0 | 0 | 0 | 0 | 0 | 0 | 0 | 0 | 0 | 0 | 0 | 0 | 0 | 0 | 0 | 0 | 0 | 0 | 0 | 0
22.05.2025¦11:14:26.564 | 0 | 0 | 0 | 0 | 0 | 0 | 0 | 0 | 0 | 0 | 0 | 0 | 0 | 0 | 0 | 0 | 0 | 0 | 0 | 0
22.05.2025¦11:14:27.564 | 0 | 0 | 0 | 0 | 0 | 0 | 0 | 0 | 0 | 0 | 0 | 0 | 0 | 0 | 0 | 0 | 0 | 0 | 0 | 0
22.05.2025¦11:14:28.564 | 0 | 0 | 0 | 0 | 0 | 0 | 0 | 0 | 0 | 0 | 0 | 0 | 0 | 0 | 0 | 0 | 0 | 0 | 0 | 0
22.05.2025¦11:14:29.562 | 0 | 0 | 0 | 0 | 0 | 0 | 0 | 0 | 0 | 0 | 0 | 0 | 0 | 0 | 0 | 0 | 0 | 0 | 0 | 0
22.05.2025¦11:14:30.562 | 0 | 0 | 0 | 0 | 0 | 0 | 0 | 0 | 0 | 0 | 0 | 0 | 0 | 0 | 0 | 0 | 0 | 0 | 0 | 0
22.05.2025¦11:14:31.564 | 0 | 0 | 0 | 0 | 0 | 0 | 0 | 0 | 0 | 0 | 0 | 0 | 0 | 0 | 0 | 0 | 0 | 0 | 0 | 0
22.05.2025¦11:14:32.563 | 0 | 0 | 0 | 0 | 0 | 0 | 0 | 0 | 0 | 0 | 0 | 0 | 0 | 0 | 0 | 0 | 0 | 0 | 0 | 0
22.05.2025¦11:14:33.564 | 0 | 0 | 0 | 0 | 0 | 0 | 0 | 0 | 0 | 0 | 0 | 0 | 0 | 0 | 0 | 0 | 0 | 0 | 0 | 0
22.05.2025¦11:14:34.564 | 0 | 0 | 0 | 0 | 0 | 0 | 0 | 0 | 0 | 0 | 0 | 0 | 0 | 0 | 0 | 0 | 0 | 0 | 0 | 0
22.05.2025¦11:14:35.564 | 0 | 0 | 0 | 0 | 0 | 0 | 0 | 0 | 0 | 0 | 0 | 0 | 0 | 0 | 0 | 0 | 0 | 0 | 0 | 0
22.05.2025¦11:14:36.565 | 0 | 0 | 0 | 0 | 0 | 0 | 0 | 0 | 0 | 0 | 0 | 0 | 0 | 0 | 0 | 0 | 0 | 0 | 0 | 0
22.05.2025¦11:14:37.564 | 0 | 0 | 0 | 0 | 0 | 0 | 0 | 0 | 0 | 0 | 0 | 0 | 0 | 0 | 0 | 0 | 0 | 0 | 0 | 0
22.05.2025¦11:14:38.564 | 0 | 0 | 0 | 0 | 0 | 0 | 0 | 0 | 0 | 0 | 0 | 0 | 0 | 0 | 0 | 0 | 0 | 0 | 0 | 0
22.05.2025¦11:14:39.564 | 0 | 0 | 0 | 0 | 0 | 0 | 0 | 0 | 0 | 0 | 0 | 0 | 0 | 0 | 0 | 0 | 0 | 0 | 0 | 0
22.05.2025¦11:14:40.564 | 0 | 0 | 0 | 0 | 0 | 0 | 0 | 0 | 0 | 0 | 0 | 0 | 0 | 0 | 0 | 0 | 0 | 0 | 0 | 0
22.05.2025¦11:14:41.563 | 0 | 0 | 0 | 0 | 0 | 0 | 0 | 0 | 0 | 0 | 0 | 0 | 0 | 0 | 0 | 0 | 0 | 0 | 0 | 0
22.05.2025¦11:14:42.564 | 0 | 0 | 0 | 0 | 0 | 0 | 0 | 0 | 0 | 0 | 0 | 0 | 0 | 0 | 0 | 0 | 0 | 0 | 0 | 0
22.05.2025¦11:14:43.564 | 0 | 0 | 0 | 0 | 0 | 0 | 0 | 0 | 0 | 0 | 0 | 0 | 0 | 0 | 0 | 0 | 0 | 0 | 0 | 0
22.05.2025¦11:14:44.564 | 0 | 0 | 0 | 0 | 0 | 0 | 0 | 0 | 0 | 0 | 0 | 0 | 0 | 0 | 0 | 0 | 0 | 0 | 0 | 0
22.05.2025¦11:14:45.563 | 0 | 0 | 0 | 0 | 0 | 0 | 0 | 0 | 0 | 0 | 0 | 0 | 0 | 0 | 0 | 0 | 0 | 0 | 0 | 0
22.05.2025¦11:14:46.562 | 0 | 0 | 0 | 0 | 0 | 0 | 0 | 0 | 0 | 0 | 0 | 0 | 0 | 0 | 0 | 0 | 0 | 0 | 0 | 0
22.05.2025¦11:14:47.563 | 0 | 0 | 0 | 0 | 0 | 0 | 0 | 0 | 0 | 0 | 0 | 0 | 0 | 0 | 0 | 0 | 0 | 0 | 0 | 0
22.05.2025¦11:14:48.564 | 0 | 0 | 0 | 0 | 0 | 0 | 0 | 0 | 0 | 0 | 0 | 0 | 0 | 0 | 0 | 0 | 0 | 0 | 0 | 0
22.05.2025¦11:14:49.563 | 0 | 0 | 0 | 0 | 0 | 0 | 0 | 0 | 0 | 0 | 0 | 0 | 0 | 0 | 0 | 0 | 0 | 0 | 0 | 0
22.05.2025¦11:14:50.564 | 0 | 0 | 0 | 0 | 0 | 0 | 0 | 0 | 0 | 0 | 0 | 0 | 0 | 0 | 0 | 0 | 0 | 0 | 0 | 0
22.05.2025¦11:14:51.563 | 0 | 0 | 0 | 0 | 0 | 0 | 0 | 0 | 0 | 0 | 0 | 0 | 0 | 0 | 0 | 0 | 0 | 0 | 0 | 0
22.05.2025¦11:14:52.563 | 0 | 0 | 0 | 0 | 0 | 0 | 0 | 0 | 0 | 0 | 0 | 0 | 0 | 0 | 0 | 0 | 0 | 0 | 0 | 0
22.05.2025¦11:14:53.564 | 0 | 0 | 0 | 0 | 0 | 0 | 0 | 0 | 0 | 0 | 0 | 0 | 0 | 0 | 0 | 0 | 0 | 0 | 0 | 0
22.05.2025¦11:14:54.564 | 0 | 0 | 0 | 0 | 0 | 0 | 0 | 0 | 0 | 0 | 0 | 0 | 0 | 0 | 0 | 0 | 0 | 0 | 0 | 0
22.05.2025¦11:14:55.564 | 0 | 0 | 0 | 0 | 0 | 0 | 0 | 0 | 0 | 0 | 0 | 0 | 0 | 0 | 0 | 0 | 0 | 0 | 0 | 0
22.05.2025¦11:14:56.563 | 0 | 0 | 0 | 0 | 0 | 0 | 0 | 0 | 0 | 0 | 0 | 0 | 0 | 0 | 0 | 0 | 0 | 0 | 0 | 0
22.05.2025¦11:14:57.563 | 0 | 0 | 0 | 0 | 0 | 0 | 0 | 0 | 0 | 0 | 0 | 0 | 0 | 0 | 0 | 0 | 0 | 0 | 0 | 0
22.05.2025¦11:14:58.564 | 0 | 0 | 0 | 0 | 0 | 0 | 0 | 0 | 0 | 0 | 0 | 0 | 0 | 0 | 0 | 0 | 0 | 0 | 0 | 0
22.05.2025¦11:14:59.564 | 0 | 0 | 0 | 0 | 0 | 0 | 0 | 0 | 0 | 0 | 0 | 0 | 0 | 0 | 0 | 0 | 0 | 0 | 0 | 0
22.05.2025¦11:15:00.564 | 0 | 0 | 0 | 0 | 0 | 0 | 0 | 0 | 0 | 0 | 0 | 0 | 0 | 0 | 0 | 0 | 0 | 0 | 0 | 0
22.05.2025¦11:15:01.564 | 0 | 0 | 0 | 0 | 0 | 0 | 0 | 0 | 0 | 0 | 0 | 0 | 0 | 0 | 0 | 0 | 0 | 0 | 0 | 0
22.05.2025¦11:15:02.563 | 0 | 0 | 0 | 0 | 0 | 0 | 0 | 0 | 0 | 0 | 0 | 0 | 0 | 0 | 0 | 0 | 0 | 0 | 0 | 0
22.05.2025¦11:15:03.564 | 0 | 0 | 0 | 0 | 0 | 0 | 0 | 0 | 0 | 0 | 0 | 0 | 0 | 0 | 0 | 0 | 0 | 0 | 0 | 0
22.05.2025¦11:15:04.564 | 0 | 0 | 0 | 0 | 0 | 0 | 0 | 0 | 0 | 0 | 0 | 0 | 0 | 0 | 0 | 0 | 0 | 0 | 0 | 0
22.05.2025¦11:15:05.563 | 0 | 0 | 0 | 0 | 0 | 0 | 0 | 0 | 0 | 0 | 0 | 0 | 0 | 0 | 0 | 0 | 0 | 0 | 0 | 0
22.05.2025¦11:15:06.564 | 0 | 0 | 0 | 0 | 0 | 0 | 0 | 0 | 0 | 0 | 0 | 0 | 0 | 0 | 0 | 0 | 0 | 0 | 0 | 0
22.05.2025¦11:15:07.563 | 0 | 0 | 0 | 0 | 0 | 0 | 0 | 0 | 0 | 0 | 0 | 0 | 0 | 0 | 0 | 0 | 0 | 0 | 0 | 0
22.05.2025¦11:15:08.563 | 0 | 0 | 0 | 0 | 0 | 0 | 0 | 0 | 0 | 0 | 0 | 0 | 0 | 0 | 0 | 0 | 0 | 0 | 0 | 0
22.05.2025¦11:15:09.562 | 0 | 0 | 0 | 0 | 0 | 0 | 0 | 0 | 0 | 0 | 0 | 0 | 0 | 0 | 0 | 0 | 0 | 0 | 0 | 0
22.05.2025¦11:15:10.563 | 0 | 0 | 0 | 0 | 0 | 0 | 0 | 0 | 0 | 0 | 0 | 0 | 0 | 0 | 0 | 0 | 0 | 0 | 0 | 0
22.05.2025¦11:15:11.564 | 0 | 0 | 0 | 0 | 0 | 0 | 0 | 0 | 0 | 0 | 0 | 0 | 0 | 0 | 0 | 0 | 0 | 0 | 0 | 0
22.05.2025¦11:15:12.564 | 0 | 0 | 0 | 0 | 0 | 0 | 0 | 0 | 0 | 0 | 0 | 0 | 0 | 0 | 0 | 0 | 0 | 0 | 0 | 0
22.05.2025¦11:15:13.564 | 0 | 0 | 0 | 0 | 0 | 0 | 0 | 0 | 0 | 0 | 0 | 0 | 0 | 0 | 0 | 0 | 0 | 0 | 0 | 0
22.05.2025¦11:15:14.562 | 0 | 0 | 0 | 0 | 0 | 0 | 0 | 0 | 0 | 0 | 0 | 0 | 0 | 0 | 0 | 0 | 0 | 0 | 0 | 0
22.05.2025¦11:15:15.564 | 0 | 0 | 0 | 0 | 0 | 0 | 0 | 0 | 0 | 0 | 0 | 0 | 0 | 0 | 0 | 0 | 0 | 0 | 0 | 0
22.05.2025¦11:15:16.564 | 0 | 0 | 0 | 0 | 0 | 0 | 0 | 0 | 0 | 0 | 0 | 0 | 0 | 0 | 0 | 0 | 0 | 0 | 0 | 0
22.05.2025¦11:15:17.563 | 0 | 0 | 0 | 0 | 0 | 0 | 0 | 0 | 0 | 0 | 0 | 0 | 0 | 0 | 0 | 0 | 0 | 0 | 0 | 0
22.05.2025¦11:15:18.564 | 0 | 0 | 0 | 0 | 0 | 0 | 0 | 0 | 0 | 0 | 0 | 0 | 0 | 0 | 0 | 0 | 0 | 0 | 0 | 0
22.05.2025¦11:15:19.563 | 0 | 0 | 0 | 0 | 0 | 0 | 0 | 0 | 0 | 0 | 0 | 0 | 0 | 0 | 0 | 0 | 0 | 0 | 0 | 0
22.05.2025¦11:15:20.564 | 0 | 0 | 0 | 0 | 0 | 0 | 0 | 0 | 0 | 0 | 0 | 0 | 0 | 0 | 0 | 0 | 0 | 0 | 0 | 0
22.05.2025¦11:15:21.564 | 0 | 0 | 0 | 0 | 0 | 0 | 0 | 0 | 0 | 0 | 0 | 0 | 0 | 0 | 0 | 0 | 0 | 0 | 0 | 0
22.05.2025¦11:15:22.564 | 0 | 0 | 0 | 0 | 0 | 0 | 0 | 0 | 0 | 0 | 0 | 0 | 0 | 0 | 0 | 0 | 0 | 0 | 0 | 0
22.05.2025¦11:15:23.564 | 0 | 0 | 0 | 0 | 0 | 0 | 0 | 0 | 0 | 0 | 0 | 0 | 0 | 0 | 0 | 0 | 0 | 0 | 0 | 0
22.05.2025¦11:15:24.563 | 0 | 0 | 0 | 0 | 0 | 0 | 0 | 0 | 0 | 0 | 0 | 0 | 0 | 0 | 0 | 0 | 0 | 0 | 0 | 0
22.05.2025¦11:15:25.563 | 0 | 0 | 0 | 0 | 0 | 0 | 0 | 0 | 0 | 0 | 0 | 0 | 0 | 0 | 0 | 0 | 0 | 0 | 0 | 0
22.05.2025¦11:15:26.564 | 0 | 0 | 0 | 0 | 0 | 0 | 0 | 0 | 0 | 0 | 0 | 0 | 0 | 0 | 0 | 0 | 0 | 0 | 0 | 0
22.05.2025¦11:15:27.565 | 0 | 0 | 0 | 0 | 0 | 0 | 0 | 0 | 0 | 0 | 0 | 0 | 0 | 0 | 0 | 0 | 0 | 0 | 0 | 0
22.05.2025¦11:15:28.562 | 0 | 0 | 0 | 0 | 0 | 0 | 0 | 0 | 0 | 0 | 0 | 0 | 0 | 0 | 0 | 0 | 0 | 0 | 0 | 0
22.05.2025¦11:15:29.563 | 0 | 0 | 0 | 0 | 0 | 0 | 0 | 0 | 0 | 0 | 0 | 0 | 0 | 0 | 0 | 0 | 0 | 0 | 0 | 0
22.05.2025¦11:15:30.564 | 0 | 0 | 0 | 0 | 0 | 0 | 0 | 0 | 0 | 0 | 0 | 0 | 0 | 0 | 0 | 0 | 0 | 0 | 0 | 0
22.05.2025¦11:15:31.563 | 0 | 0 | 0 | 0 | 0 | 0 | 0 | 0 | 0 | 0 | 0 | 0 | 0 | 0 | 0 | 0 | 0 | 0 | 0 | 0
22.05.2025¦11:15:32.564 | 0 | 0 | 0 | 0 | 0 | 0 | 0 | 0 | 0 | 0 | 0 | 0 | 0 | 0 | 0 | 0 | 0 | 0 | 0 | 0
22.05.2025¦11:15:33.563 | 0 | 0 | 0 | 0 | 0 | 0 | 0 | 0 | 0 | 0 | 0 | 0 | 0 | 0 | 0 | 0 | 0 | 0 | 0 | 0
22.05.2025¦11:15:34.565 | 0 | 0 | 0 | 0 | 0 | 0 | 0 | 0 | 0 | 0 | 0 | 0 | 0 | 0 | 0 | 0 | 0 | 0 | 0 | 0
22.05.2025¦11:15:35.563 | 0 | 0 | 0 | 0 | 0 | 0 | 0 | 0 | 0 | 0 | 0 | 0 | 0 | 0 | 0 | 0 | 0 | 0 | 0 | 0
22.05.2025¦11:15:36.563 | 0 | 0 | 0 | 0 | 0 | 0 | 0 | 0 | 0 | 0 | 0 | 0 | 0 | 0 | 0 | 0 | 0 | 0 | 0 | 0
22.05.2025¦11:15:37.564 | 0 | 0 | 0 | 0 | 0 | 0 | 0 | 0 | 0 | 0 | 0 | 0 | 0 | 0 | 0 | 0 | 0 | 0 | 0 | 0
22.05.2025¦11:15:38.564 | 0 | 0 | 0 | 0 | 0 | 0 | 0 | 0 | 0 | 0 | 0 | 0 | 0 | 0 | 0 | 0 | 0 | 0 | 0 | 0
22.05.2025¦11:15:39.564 | 0 | 0 | 0 | 0 | 0 | 0 | 0 | 0 | 0 | 0 | 0 | 0 | 0 | 0 | 0 | 0 | 0 | 0 | 0 | 0
22.05.2025¦11:15:40.564 | 0 | 0 | 0 | 0 | 0 | 0 | 0 | 0 | 0 | 0 | 0 | 0 | 0 | 0 | 0 | 0 | 0 | 0 | 0 | 0
22.05.2025¦11:15:41.563 | 0 | 0 | 0 | 0 | 0 | 0 | 0 | 0 | 0 | 0 | 0 | 0 | 0 | 0 | 0 | 0 | 0 | 0 | 0 | 0
22.05.2025¦11:15:42.563 | 0 | 0 | 0 | 0 | 0 | 0 | 0 | 0 | 0 | 0 | 0 | 0 | 0 | 0 | 0 | 0 | 0 | 0 | 0 | 0
22.05.2025¦11:15:43.563 | 0 | 0 | 0 | 0 | 0 | 0 | 0 | 0 | 0 | 0 | 0 | 0 | 0 | 0 | 0 | 0 | 0 | 0 | 0 | 0
22.05.2025¦11:15:44.564 | 0 | 0 | 0 | 0 | 0 | 0 | 0 | 0 | 0 | 0 | 0 | 0 | 0 | 0 | 0 | 0 | 0 | 0 | 0 | 0
22.05.2025¦11:15:45.564 | 0 | 0 | 0 | 0 | 0 | 0 | 0 | 0 | 0 | 0 | 0 | 0 | 0 | 0 | 0 | 0 | 0 | 0 | 0 | 0
22.05.2025¦11:15:46.564 | 0 | 0 | 0 | 0 | 0 | 0 | 0 | 0 | 0 | 0 | 0 | 0 | 0 | 0 | 0 | 0 | 0 | 0 | 0 | 0
22.05.2025¦11:15:47.564 | 0 | 0 | 0 | 0 | 0 | 0 | 0 | 0 | 0 | 0 | 0 | 0 | 0 | 0 | 0 | 0 | 0 | 0 | 0 | 0
22.05.2025¦11:15:48.564 | 0 | 0 | 0 | 0 | 0 | 0 | 0 | 0 | 0 | 0 | 0 | 0 | 0 | 0 | 0 | 0 | 0 | 0 | 0 | 0
22.05.2025¦11:15:49.564 | 0 | 0 | 0 | 0 | 0 | 0 | 0 | 0 | 0 | 0 | 0 | 0 | 0 | 0 | 0 | 0 | 0 | 0 | 0 | 0
22.05.2025¦11:15:50.564 | 0 | 0 | 0 | 0 | 0 | 0 | 0 | 0 | 0 | 0 | 0 | 0 | 0 | 0 | 0 | 0 | 0 | 0 | 0 | 0
22.05.2025¦11:15:51.563 | 0 | 0 | 0 | 0 | 0 | 0 | 0 | 0 | 0 | 0 | 0 | 0 | 0 | 0 | 0 | 0 | 0 | 0 | 0 | 0
22.05.2025¦11:15:52.564 | 0 | 0 | 0 | 0 | 0 | 0 | 0 | 0 | 0 | 0 | 0 | 0 | 0 | 0 | 0 | 0 | 0 | 0 | 0 | 0
22.05.2025¦11:15:53.564 | 0 | 0 | 0 | 0 | 0 | 0 | 0 | 0 | 0 | 0 | 0 | 0 | 0 | 0 | 0 | 0 | 0 | 0 | 0 | 0
22.05.2025¦11:15:54.563 | 0 | 0 | 0 | 0 | 0 | 0 | 0 | 0 | 0 | 0 | 0 | 0 | 0 | 0 | 0 | 0 | 0 | 0 | 0 | 0
22.05.2025¦11:15:55.563 | 0 | 0 | 0 | 0 | 0 | 0 | 0 | 0 | 0 | 0 | 0 | 0 | 0 | 0 | 0 | 0 | 0 | 0 | 0 | 0
22.05.2025¦11:15:56.563 | 0 | 0 | 0 | 0 | 0 | 0 | 0 | 0 | 0 | 0 | 0 | 0 | 0 | 0 | 0 | 0 | 0 | 0 | 0 | 0
22.05.2025¦11:15:57.563 | 0 | 0 | 0 | 0 | 0 | 0 | 0 | 0 | 0 | 0 | 0 | 0 | 0 | 0 | 0 | 0 | 0 | 0 | 0 | 0
22.05.2025¦11:15:58.564 | 0 | 0 | 0 | 0 | 0 | 0 | 0 | 0 | 0 | 0 | 0 | 0 | 0 | 0 | 0 | 0 | 0 | 0 | 0 | 0
22.05.2025¦11:15:59.563 | 0 | 0 | 0 | 0 | 0 | 0 | 0 | 0 | 0 | 0 | 0 | 0 | 0 | 0 | 0 | 0 | 0 | 0 | 0 | 0
22.05.2025¦11:16:00.564 | 0 | 0 | 0 | 0 | 0 | 0 | 0 | 0 | 0 | 0 | 0 | 0 | 0 | 0 | 0 | 0 | 0 | 0 | 0 | 0
22.05.2025¦11:16:01.563 | 0 | 0 | 0 | 0 | 0 | 0 | 0 | 0 | 0 | 0 | 0 | 0 | 0 | 0 | 0 | 0 | 0 | 0 | 0 | 0
22.05.2025¦11:16:02.564 | 0 | 0 | 0 | 0 | 0 | 0 | 0 | 0 | 0 | 0 | 0 | 0 | 0 | 0 | 0 | 0 | 0 | 0 | 0 | 0
22.05.2025¦11:16:03.562 | 0 | 0 | 0 | 0 | 0 | 0 | 0 | 0 | 0 | 0 | 0 | 0 | 0 | 0 | 0 | 0 | 0 | 0 | 0 | 0
22.05.2025¦11:16:04.563 | 0 | 0 | 0 | 0 | 0 | 0 | 0 | 0 | 0 | 0 | 0 | 0 | 0 | 0 | 0 | 0 | 0 | 0 | 0 | 0
22.05.2025¦11:16:05.564 | 0 | 0 | 0 | 0 | 0 | 0 | 0 | 0 | 0 | 0 | 0 | 0 | 0 | 0 | 0 | 0 | 0 | 0 | 0 | 0
22.05.2025¦11:16:06.563 | 0 | 0 | 0 | 0 | 0 | 0 | 0 | 0 | 0 | 0 | 0 | 0 | 0 | 0 | 0 | 0 | 0 | 0 | 0 | 0
22.05.2025¦11:16:07.563 | 0 | 0 | 0 | 0 | 0 | 0 | 0 | 0 | 0 | 0 | 0 | 0 | 0 | 0 | 0 | 0 | 0 | 0 | 0 | 0
22.05.2025¦11:16:08.562 | 0 | 0 | 0 | 0 | 0 | 0 | 0 | 0 | 0 | 0 | 0 | 0 | 0 | 0 | 0 | 0 | 0 | 0 | 0 | 0
22.05.2025¦11:16:09.564 | 0 | 0 | 0 | 0 | 0 | 0 | 0 | 0 | 0 | 0 | 0 | 0 | 0 | 0 | 0 | 0 | 0 | 0 | 0 | 0
22.05.2025¦11:16:10.564 | 0 | 0 | 0 | 0 | 0 | 0 | 0 | 0 | 0 | 0 | 0 | 0 | 0 | 0 | 0 | 0 | 0 | 0 | 0 | 0
22.05.2025¦11:16:11.563 | 0 | 0 | 0 | 0 | 0 | 0 | 0 | 0 | 0 | 0 | 0 | 0 | 0 | 0 | 0 | 0 | 0 | 0 | 0 | 0
22.05.2025¦11:16:12.563 | 0 | 0 | 0 | 0 | 0 | 0 | 0 | 0 | 0 | 0 | 0 | 0 | 0 | 0 | 0 | 0 | 0 | 0 | 0 | 0
22.05.2025¦11:16:13.563 | 0 | 0 | 0 | 0 | 0 | 0 | 0 | 0 | 0 | 0 | 0 | 0 | 0 | 0 | 0 | 0 | 0 | 0 | 0 | 0
22.05.2025¦11:16:14.564 | 0 | 0 | 0 | 0 | 0 | 0 | 0 | 0 | 0 | 0 | 0 | 0 | 0 | 0 | 0 | 0 | 0 | 0 | 0 | 0
22.05.2025¦11:16:15.563 | 0 | 0 | 0 | 0 | 0 | 0 | 0 | 0 | 0 | 0 | 0 | 0 | 0 | 0 | 0 | 0 | 0 | 0 | 0 | 0
22.05.2025¦11:16:16.564 | 0 | 0 | 0 | 0 | 0 | 0 | 0 | 0 | 0 | 0 | 0 | 0 | 0 | 0 | 0 | 0 | 0 | 0 | 0 | 0
22.05.2025¦11:16:17.563 | 0 | 0 | 0 | 0 | 0 | 0 | 0 | 0 | 0 | 0 | 0 | 0 | 0 | 0 | 0 | 0 | 0 | 0 | 0 | 0
22.05.2025¦11:16:18.564 | 0 | 0 | 0 | 0 | 0 | 0 | 0 | 0 | 0 | 0 | 0 | 0 | 0 | 0 | 0 | 0 | 0 | 0 | 0 | 0
22.05.2025¦11:16:19.564 | 0 | 0 | 0 | 0 | 0 | 0 | 0 | 0 | 0 | 0 | 0 | 0 | 0 | 0 | 0 | 0 | 0 | 0 | 0 | 0
22.05.2025¦11:16:20.564 | 0 | 0 | 0 | 0 | 0 | 0 | 0 | 0 | 0 | 0 | 0 | 0 | 0 | 0 | 0 | 0 | 0 | 0 | 0 | 0
22.05.2025¦11:16:21.564 | 0 | 0 | 0 | 0 | 0 | 0 | 0 | 0 | 0 | 0 | 0 | 0 | 0 | 0 | 0 | 0 | 0 | 0 | 0 | 0
22.05.2025¦11:16:22.564 | 0 | 0 | 0 | 0 | 0 | 0 | 0 | 0 | 0 | 0 | 0 | 0 | 0 | 0 | 0 | 0 | 0 | 0 | 0 | 0
22.05.2025¦11:16:23.564 | 0 | 0 | 0 | 0 | 0 | 0 | 0 | 0 | 0 | 0 | 0 | 0 | 0 | 0 | 0 | 0 | 0 | 0 | 0 | 0
22.05.2025¦11:16:24.564 | 0 | 0 | 0 | 0 | 0 | 0 | 0 | 0 | 0 | 0 | 0 | 0 | 0 | 0 | 0 | 0 | 0 | 0 | 0 | 0
22.05.2025¦11:16:25.563 | 0 | 0 | 0 | 0 | 0 | 0 | 0 | 0 | 0 | 0 | 0 | 0 | 0 | 0 | 0 | 0 | 0 | 0 | 0 | 0
22.05.2025¦11:16:26.562 | 0 | 0 | 0 | 0 | 0 | 0 | 0 | 0 | 0 | 0 | 0 | 0 | 0 | 0 | 0 | 0 | 0 | 0 | 0 | 0
22.05.2025¦11:16:27.562 | 0 | 0 | 0 | 0 | 0 | 0 | 0 | 0 | 0 | 0 | 0 | 0 | 0 | 0 | 0 | 0 | 0 | 0 | 0 | 0
22.05.2025¦11:16:28.563 | 0 | 0 | 0 | 0 | 0 | 0 | 0 | 0 | 0 | 0 | 0 | 0 | 0 | 0 | 0 | 0 | 0 | 0 | 0 | 0
22.05.2025¦11:16:29.563 | 0 | 0 | 0 | 0 | 0 | 0 | 0 | 0 | 0 | 0 | 0 | 0 | 0 | 0 | 0 | 0 | 0 | 0 | 0 | 0
22.05.2025¦11:16:30.565 | 0 | 0 | 0 | 0 | 0 | 0 | 0 | 0 | 0 | 0 | 0 | 0 | 0 | 0 | 0 | 0 | 0 | 0 | 0 | 0
22.05.2025¦11:16:31.563 | 0 | 0 | 0 | 0 | 0 | 0 | 0 | 0 | 0 | 0 | 0 | 0 | 0 | 0 | 0 | 0 | 0 | 0 | 0 | 0
22.05.2025¦11:16:32.563 | 0 | 0 | 0 | 0 | 0 | 0 | 0 | 0 | 0 | 0 | 0 | 0 | 0 | 0 | 0 | 0 | 0 | 0 | 0 | 0
22.05.2025¦11:16:33.563 | 0 | 0 | 0 | 0 | 0 | 0 | 0 | 0 | 0 | 0 | 0 | 0 | 0 | 0 | 0 | 0 | 0 | 0 | 0 | 0
22.05.2025¦11:16:34.563 | 0 | 0 | 0 | 0 | 0 | 0 | 0 | 0 | 0 | 0 | 0 | 0 | 0 | 0 | 0 | 0 | 0 | 0 | 0 | 0
22.05.2025¦11:16:35.564 | 0 | 0 | 0 | 0 | 0 | 0 | 0 | 0 | 0 | 0 | 0 | 0 | 0 | 0 | 0 | 0 | 0 | 0 | 0 | 0
22.05.2025¦11:16:36.564 | 0 | 0 | 0 | 0 | 0 | 0 | 0 | 0 | 0 | 0 | 0 | 0 | 0 | 0 | 0 | 0 | 0 | 0 | 0 | 0
22.05.2025¦11:16:37.565 | 0 | 0 | 0 | 0 | 0 | 0 | 0 | 0 | 0 | 0 | 0 | 0 | 0 | 0 | 0 | 0 | 0 | 0 | 0 | 0
22.05.2025¦11:16:38.563 | 0 | 0 | 0 | 0 | 0 | 0 | 0 | 0 | 0 | 0 | 0 | 0 | 0 | 0 | 0 | 0 | 0 | 0 | 0 | 0
22.05.2025¦11:16:39.564 | 0 | 0 | 0 | 0 | 0 | 0 | 0 | 0 | 0 | 0 | 0 | 0 | 0 | 0 | 0 | 0 | 0 | 0 | 0 | 0
22.05.2025¦11:16:40.564 | 0 | 0 | 0 | 0 | 0 | 0 | 0 | 0 | 0 | 0 | 0 | 0 | 0 | 0 | 0 | 0 | 0 | 0 | 0 | 0
22.05.2025¦11:16:41.564 | 0 | 0 | 0 | 0 | 0 | 0 | 0 | 0 | 0 | 0 | 0 | 0 | 0 | 0 | 0 | 0 | 0 | 0 | 0 | 0
22.05.2025¦11:16:42.563 | 0 | 0 | 0 | 0 | 0 | 0 | 0 | 0 | 0 | 0 | 0 | 0 | 0 | 0 | 0 | 0 | 0 | 0 | 0 | 0
22.05.2025¦11:16:43.564 | 0 | 0 | 0 | 0 | 0 | 0 | 0 | 0 | 0 | 0 | 0 | 0 | 0 | 0 | 0 | 0 | 0 | 0 | 0 | 0
22.05.2025¦11:16:44.564 | 0 | 0 | 0 | 0 | 0 | 0 | 0 | 0 | 0 | 0 | 0 | 0 | 0 | 0 | 0 | 0 | 0 | 0 | 0 | 0
22.05.2025¦11:16:45.562 | 0 | 0 | 0 | 0 | 0 | 0 | 0 | 0 | 0 | 0 | 0 | 0 | 0 | 0 | 0 | 0 | 0 | 0 | 0 | 0
22.05.2025¦11:16:46.562 | 0 | 0 | 0 | 0 | 0 | 0 | 0 | 0 | 0 | 0 | 0 | 0 | 0 | 0 | 0 | 0 | 0 | 0 | 0 | 0
22.05.2025¦11:16:47.563 | 0 | 0 | 0 | 0 | 0 | 0 | 0 | 0 | 0 | 0 | 0 | 0 | 0 | 0 | 0 | 0 | 0 | 0 | 0 | 0
22.05.2025¦11:16:48.563 | 0 | 0 | 0 | 0 | 0 | 0 | 0 | 0 | 0 | 0 | 0 | 0 | 0 | 0 | 0 | 0 | 0 | 0 | 0 | 0
22.05.2025¦11:16:49.564 | 0 | 0 | 0 | 0 | 0 | 0 | 0 | 0 | 0 | 0 | 0 | 0 | 0 | 0 | 0 | 0 | 0 | 0 | 0 | 0
22.05.2025¦11:16:50.564 | 0 | 0 | 0 | 0 | 0 | 0 | 0 | 0 | 0 | 0 | 0 | 0 | 0 | 0 | 0 | 0 | 0 | 0 | 0 | 0
22.05.2025¦11:16:51.564 | 0 | 0 | 0 | 0 | 0 | 0 | 0 | 0 | 0 | 0 | 0 | 0 | 0 | 0 | 0 | 0 | 0 | 0 | 0 | 0
22.05.2025¦11:16:52.563 | 0 | 0 | 0 | 0 | 0 | 0 | 0 | 0 | 0 | 0 | 0 | 0 | 0 | 0 | 0 | 0 | 0 | 0 | 0 | 0
22.05.2025¦11:16:53.563 | 0 | 0 | 0 | 0 | 0 | 0 | 0 | 0 | 0 | 0 | 0 | 0 | 0 | 0 | 0 | 0 | 0 | 0 | 0 | 0
22.05.2025¦11:16:54.564 | 0 | 0 | 0 | 0 | 0 | 0 | 0 | 0 | 0 | 0 | 0 | 0 | 0 | 0 | 0 | 0 | 0 | 0 | 0 | 0
22.05.2025¦11:16:55.563 | 0 | 0 | 0 | 0 | 0 | 0 | 0 | 0 | 0 | 0 | 0 | 0 | 0 | 0 | 0 | 0 | 0 | 0 | 0 | 0
22.05.2025¦11:16:56.564 | 0 | 0 | 0 | 0 | 0 | 0 | 0 | 0 | 0 | 0 | 0 | 0 | 0 | 0 | 0 | 0 | 0 | 0 | 0 | 0
22.05.2025¦11:16:57.563 | 0 | 0 | 0 | 0 | 0 | 0 | 0 | 0 | 0 | 0 | 0 | 0 | 0 | 0 | 0 | 0 | 0 | 0 | 0 | 0
22.05.2025¦11:16:58.565 | 0 | 0 | 0 | 0 | 0 | 0 | 0 | 0 | 0 | 0 | 0 | 0 | 0 | 0 | 0 | 0 | 0 | 0 | 0 | 0
22.05.2025¦11:16:59.564 | 0 | 0 | 0 | 0 | 0 | 0 | 0 | 0 | 0 | 0 | 0 | 0 | 0 | 0 | 0 | 0 | 0 | 0 | 0 | 0
22.05.2025¦11:17:00.563 | 0 | 0 | 0 | 0 | 0 | 0 | 0 | 0 | 0 | 0 | 0 | 0 | 0 | 0 | 0 | 0 | 0 | 0 | 0 | 0
22.05.2025¦11:17:01.564 | 0 | 0 | 0 | 0 | 0 | 0 | 0 | 0 | 0 | 0 | 0 | 0 | 0 | 0 | 0 | 0 | 0 | 0 | 0 | 0
22.05.2025¦11:17:02.563 | 0 | 0 | 0 | 0 | 0 | 0 | 0 | 0 | 0 | 0 | 0 | 0 | 0 | 0 | 0 | 0 | 0 | 0 | 0 | 0
22.05.2025¦11:17:03.564 | 0 | 0 | 0 | 0 | 0 | 0 | 0 | 0 | 0 | 0 | 0 | 0 | 0 | 0 | 0 | 0 | 0 | 0 | 0 | 0
22.05.2025¦11:17:04.562 | 0 | 0 | 0 | 0 | 0 | 0 | 0 | 0 | 0 | 0 | 0 | 0 | 0 | 0 | 0 | 0 | 0 | 0 | 0 | 0
22.05.2025¦11:17:05.564 | 0 | 0 | 0 | 0 | 0 | 0 | 0 | 0 | 0 | 0 | 0 | 0 | 0 | 0 | 0 | 0 | 0 | 0 | 0 | 0
22.05.2025¦11:17:06.563 | 0 | 0 | 0 | 0 | 0 | 0 | 0 | 0 | 0 | 0 | 0 | 0 | 0 | 0 | 0 | 0 | 0 | 0 | 0 | 0
22.05.2025¦11:17:07.564 | 0 | 0 | 0 | 0 | 0 | 0 | 0 | 0 | 0 | 0 | 0 | 0 | 0 | 0 | 0 | 0 | 0 | 0 | 0 | 0
22.05.2025¦11:17:08.564 | 0 | 0 | 0 | 0 | 0 | 0 | 0 | 0 | 0 | 0 | 0 | 0 | 0 | 0 | 0 | 0 | 0 | 0 | 0 | 0
22.05.2025¦11:17:09.564 | 0 | 0 | 0 | 0 | 0 | 0 | 0 | 0 | 0 | 0 | 0 | 0 | 0 | 0 | 0 | 0 | 0 | 0 | 0 | 0
22.05.2025¦11:17:10.564 | 0 | 0 | 0 | 0 | 0 | 0 | 0 | 0 | 0 | 0 | 0 | 0 | 0 | 0 | 0 | 0 | 0 | 0 | 0 | 0
22.05.2025¦11:17:11.563 | 0 | 0 | 0 | 0 | 0 | 0 | 0 | 0 | 0 | 0 | 0 | 0 | 0 | 0 | 0 | 0 | 0 | 0 | 0 | 0
22.05.2025¦11:17:12.565 | 0 | 0 | 0 | 0 | 0 | 0 | 0 | 0 | 0 | 0 | 0 | 0 | 0 | 0 | 0 | 0 | 0 | 0 | 0 | 0
22.05.2025¦11:17:13.562 | 0 | 0 | 0 | 0 | 0 | 0 | 0 | 0 | 0 | 0 | 0 | 0 | 0 | 0 | 0 | 0 | 0 | 0 | 0 | 0
22.05.2025¦11:17:14.563 | 0 | 0 | 0 | 0 | 0 | 0 | 0 | 0 | 0 | 0 | 0 | 0 | 0 | 0 | 0 | 0 | 0 | 0 | 0 | 0
22.05.2025¦11:17:15.564 | 0 | 0 | 0 | 0 | 0 | 0 | 0 | 0 | 0 | 0 | 0 | 0 | 0 | 0 | 0 | 0 | 0 | 0 | 0 | 0
22.05.2025¦11:17:16.564 | 0 | 0 | 0 | 0 | 0 | 0 | 0 | 0 | 0 | 0 | 0 | 0 | 0 | 0 | 0 | 0 | 0 | 0 | 0 | 0
22.05.2025¦11:17:17.564 | 0 | 0 | 0 | 0 | 0 | 0 | 0 | 0 | 0 | 0 | 0 | 0 | 0 | 0 | 0 | 0 | 0 | 0 | 0 | 0
22.05.2025¦11:17:18.564 | 0 | 0 | 0 | 0 | 0 | 0 | 0 | 0 | 0 | 0 | 0 | 0 | 0 | 0 | 0 | 0 | 0 | 0 | 0 | 0
22.05.2025¦11:17:19.564 | 0 | 0 | 0 | 0 | 0 | 0 | 0 | 0 | 0 | 0 | 0 | 0 | 0 | 0 | 0 | 0 | 0 | 0 | 0 | 0
22.05.2025¦11:17:20.564 | 0 | 0 | 0 | 0 | 0 | 0 | 0 | 0 | 0 | 0 | 0 | 0 | 0 | 0 | 0 | 0 | 0 | 0 | 0 | 0
22.05.2025¦11:17:21.563 | 0 | 0 | 0 | 0 | 0 | 0 | 0 | 0 | 0 | 0 | 0 | 0 | 0 | 0 | 0 | 0 | 0 | 0 | 0 | 0
22.05.2025¦11:17:22.563 | 0 | 0 | 0 | 0 | 0 | 0 | 0 | 0 | 0 | 0 | 0 | 0 | 0 | 0 | 0 | 0 | 0 | 0 | 0 | 0
22.05.2025¦11:17:23.562 | 0 | 0 | 0 | 0 | 0 | 0 | 0 | 0 | 0 | 0 | 0 | 0 | 0 | 0 | 0 | 0 | 0 | 0 | 0 | 0
22.05.2025¦11:17:24.564 | 0 | 0 | 0 | 0 | 0 | 0 | 0 | 0 | 0 | 0 | 0 | 0 | 0 | 0 | 0 | 0 | 0 | 0 | 0 | 0
22.05.2025¦11:17:25.564 | 0 | 0 | 0 | 0 | 0 | 0 | 0 | 0 | 0 | 0 | 0 | 0 | 0 | 0 | 0 | 0 | 0 | 0 | 0 | 0
22.05.2025¦11:17:26.564 | 0 | 0 | 0 | 0 | 0 | 0 | 0 | 0 | 0 | 0 | 0 | 0 | 0 | 0 | 0 | 0 | 0 | 0 | 0 | 0
22.05.2025¦11:17:27.562 | 0 | 0 | 0 | 0 | 0 | 0 | 0 | 0 | 0 | 0 | 0 | 0 | 0 | 0 | 0 | 0 | 0 | 0 | 0 | 0
22.05.2025¦11:17:28.563 | 0 | 0 | 0 | 0 | 0 | 0 | 0 | 0 | 0 | 0 | 0 | 0 | 0 | 0 | 0 | 0 | 0 | 0 | 0 | 0
22.05.2025¦11:17:29.564 | 0 | 0 | 0 | 0 | 0 | 0 | 0 | 0 | 0 | 0 | 0 | 0 | 0 | 0 | 0 | 0 | 0 | 0 | 0 | 0
22.05.2025¦11:17:30.564 | 0 | 0 | 0 | 0 | 0 | 0 | 0 | 0 | 0 | 0 | 0 | 0 | 0 | 0 | 0 | 0 | 0 | 0 | 0 | 0
22.05.2025¦11:17:31.564 | 0 | 0 | 0 | 0 | 0 | 0 | 0 | 0 | 0 | 0 | 0 | 0 | 0 | 0 | 0 | 0 | 0 | 0 | 0 | 0
22.05.2025¦11:17:32.564 | 0 | 0 | 0 | 0 | 0 | 0 | 0 | 0 | 0 | 0 | 0 | 0 | 0 | 0 | 0 | 0 | 0 | 0 | 0 | 0
22.05.2025¦11:17:33.563 | 0 | 0 | 0 | 0 | 0 | 0 | 0 | 0 | 0 | 0 | 0 | 0 | 0 | 0 | 0 | 0 | 0 | 0 | 0 | 0
22.05.2025¦11:17:34.563 | 0 | 0 | 0 | 0 | 0 | 0 | 0 | 0 | 0 | 0 | 0 | 0 | 0 | 0 | 0 | 0 | 0 | 0 | 0 | 0
22.05.2025¦11:17:35.563 | 0 | 0 | 0 | 0 | 0 | 0 | 0 | 0 | 0 | 0 | 0 | 0 | 0 | 0 | 0 | 0 | 0 | 0 | 0 | 0
22.05.2025¦11:17:36.562 | 0 | 0 | 0 | 0 | 0 | 0 | 0 | 0 | 0 | 0 | 0 | 0 | 0 | 0 | 0 | 0 | 0 | 0 | 0 | 0
22.05.2025¦11:17:37.563 | 0 | 0 | 0 | 0 | 0 | 0 | 0 | 0 | 0 | 0 | 0 | 0 | 0 | 0 | 0 | 0 | 0 | 0 | 0 | 0
22.05.2025¦11:17:38.564 | 0 | 0 | 0 | 0 | 0 | 0 | 0 | 0 | 0 | 0 | 0 | 0 | 0 | 0 | 0 | 0 | 0 | 0 | 0 | 0
22.05.2025¦11:17:39.563 | 0 | 0 | 0 | 0 | 0 | 0 | 0 | 0 | 0 | 0 | 0 | 0 | 0 | 0 | 0 | 0 | 0 | 0 | 0 | 0
22.05.2025¦11:17:40.564 | 0 | 0 | 0 | 0 | 0 | 0 | 0 | 0 | 0 | 0 | 0 | 0 | 0 | 0 | 0 | 0 | 0 | 0 | 0 | 0
22.05.2025¦11:17:41.564 | 0 | 0 | 0 | 0 | 0 | 0 | 0 | 0 | 0 | 0 | 0 | 0 | 0 | 0 | 0 | 0 | 0 | 0 | 0 | 0
22.05.2025¦11:17:42.563 | 0 | 0 | 0 | 0 | 0 | 0 | 0 | 0 | 0 | 0 | 0 | 0 | 0 | 0 | 0 | 0 | 0 | 0 | 0 | 0
22.05.2025¦11:17:43.563 | 0 | 0 | 0 | 0 | 0 | 0 | 0 | 0 | 0 | 0 | 0 | 0 | 0 | 0 | 0 | 0 | 0 | 0 | 0 | 0
22.05.2025¦11:17:44.563 | 0 | 0 | 0 | 0 | 0 | 0 | 0 | 0 | 0 | 0 | 0 | 0 | 0 | 0 | 0 | 0 | 0 | 0 | 0 | 0
22.05.2025¦11:17:45.563 | 0 | 0 | 0 | 0 | 0 | 0 | 0 | 0 | 0 | 0 | 0 | 0 | 0 | 0 | 0 | 0 | 0 | 0 | 0 | 0
22.05.2025¦11:17:46.563 | 0 | 0 | 0 | 0 | 0 | 0 | 0 | 0 | 0 | 0 | 0 | 0 | 0 | 0 | 0 | 0 | 0 | 0 | 0 | 0
22.05.2025¦11:17:47.565 | 0 | 0 | 0 | 0 | 0 | 0 | 0 | 0 | 0 | 0 | 0 | 0 | 0 | 0 | 0 | 0 | 0 | 0 | 0 | 0
22.05.2025¦11:17:48.563 | 0 | 0 | 0 | 0 | 0 | 0 | 0 | 0 | 0 | 0 | 0 | 0 | 0 | 0 | 0 | 0 | 0 | 0 | 0 | 0
22.05.2025¦11:17:49.563 | 0 | 0 | 0 | 0 | 0 | 0 | 0 | 0 | 0 | 0 | 0 | 0 | 0 | 0 | 0 | 0 | 0 | 0 | 0 | 0
22.05.2025¦11:17:50.564 | 0 | 0 | 0 | 0 | 0 | 0 | 0 | 0 | 0 | 0 | 0 | 0 | 0 | 0 | 0 | 0 | 0 | 0 | 0 | 0
22.05.2025¦11:17:51.562 | 0 | 0 | 0 | 0 | 0 | 0 | 0 | 0 | 0 | 0 | 0 | 0 | 0 | 0 | 0 | 0 | 0 | 0 | 0 | 0
22.05.2025¦11:17:52.563 | 0 | 0 | 0 | 0 | 0 | 0 | 0 | 0 | 0 | 0 | 0 | 0 | 0 | 0 | 0 | 0 | 0 | 0 | 0 | 0
22.05.2025¦11:17:53.563 | 0 | 0 | 0 | 0 | 0 | 0 | 0 | 0 | 0 | 0 | 0 | 0 | 0 | 0 | 0 | 0 | 0 | 0 | 0 | 0
22.05.2025¦11:17:54.564 | 0 | 0 | 0 | 0 | 0 | 0 | 0 | 0 | 0 | 0 | 0 | 0 | 0 | 0 | 0 | 0 | 0 | 0 | 0 | 0
22.05.2025¦11:17:55.563 | 0 | 0 | 0 | 0 | 0 | 0 | 0 | 0 | 0 | 0 | 0 | 0 | 0 | 0 | 0 | 0 | 0 | 0 | 0 | 0
22.05.2025¦11:17:56.563 | 0 | 0 | 0 | 0 | 0 | 0 | 0 | 0 | 0 | 0 | 0 | 0 | 0 | 0 | 0 | 0 | 0 | 0 | 0 | 0
22.05.2025¦11:17:57.564 | 0 | 0 | 0 | 0 | 0 | 0 | 0 | 0 | 0 | 0 | 0 | 0 | 0 | 0 | 0 | 0 | 0 | 0 | 0 | 0
22.05.2025¦11:17:58.564 | 0 | 0 | 0 | 0 | 0 | 0 | 0 | 0 | 0 | 0 | 0 | 0 | 0 | 0 | 0 | 0 | 0 | 0 | 0 | 0
22.05.2025¦11:17:59.564 | 0 | 0 | 0 | 0 | 0 | 0 | 0 | 0 | 0 | 0 | 0 | 0 | 0 | 0 | 0 | 0 | 0 | 0 | 0 | 0
22.05.2025¦11:18:00.564 | 0 | 0 | 0 | 0 | 0 | 0 | 0 | 0 | 0 | 0 | 0 | 0 | 0 | 0 | 0 | 0 | 0 | 0 | 0 | 0
22.05.2025¦11:18:01.564 | 0 | 0 | 0 | 0 | 0 | 0 | 0 | 0 | 0 | 0 | 0 | 0 | 0 | 0 | 0 | 0 | 0 | 0 | 0 | 0
22.05.2025¦11:18:02.564 | 0 | 0 | 0 | 0 | 0 | 0 | 0 | 0 | 0 | 0 | 0 | 0 | 0 | 0 | 0 | 0 | 0 | 0 | 0 | 0
22.05.2025¦11:18:03.564 | 0 | 0 | 0 | 0 | 0 | 0 | 0 | 0 | 0 | 0 | 0 | 0 | 0 | 0 | 0 | 0 | 0 | 0 | 0 | 0
22.05.2025¦11:18:04.563 | 0 | 0 | 0 | 0 | 0 | 0 | 0 | 0 | 0 | 0 | 0 | 0 | 0 | 0 | 0 | 0 | 0 | 0 | 0 | 0
22.05.2025¦11:18:05.563 | 0 | 0 | 0 | 0 | 0 | 0 | 0 | 0 | 0 | 0 | 0 | 0 | 0 | 0 | 0 | 0 | 0 | 0 | 0 | 0
22.05.2025¦11:18:06.563 | 0 | 0 | 0 | 0 | 0 | 0 | 0 | 0 | 0 | 0 | 0 | 0 | 0 | 0 | 0 | 0 | 0 | 0 | 0 | 0
22.05.2025¦11:18:07.563 | 0 | 0 | 0 | 0 | 0 | 0 | 0 | 0 | 0 | 0 | 0 | 0 | 0 | 0 | 0 | 0 | 0 | 0 | 0 | 0
22.05.2025¦11:18:08.564 | 0 | 0 | 0 | 0 | 0 | 0 | 0 | 0 | 0 | 0 | 0 | 0 | 0 | 0 | 0 | 0 | 0 | 0 | 0 | 0
22.05.2025¦11:18:09.564 | 0 | 0 | 0 | 0 | 0 | 0 | 0 | 0 | 0 | 0 | 0 | 0 | 0 | 0 | 0 | 0 | 0 | 0 | 0 | 0
22.05.2025¦11:18:10.564 | 0 | 0 | 0 | 0 | 0 | 0 | 0 | 0 | 0 | 0 | 0 | 0 | 0 | 0 | 0 | 0 | 0 | 0 | 0 | 0
22.05.2025¦11:18:11.563 | 0 | 0 | 0 | 0 | 0 | 0 | 0 | 0 | 0 | 0 | 0 | 0 | 0 | 0 | 0 | 0 | 0 | 0 | 0 | 0
22.05.2025¦11:18:12.564 | 0 | 0 | 0 | 0 | 0 | 0 | 0 | 0 | 0 | 0 | 0 | 0 | 0 | 0 | 0 | 0 | 0 | 0 | 0 | 0
22.05.2025¦11:18:13.564 | 0 | 0 | 0 | 0 | 0 | 0 | 0 | 0 | 0 | 0 | 0 | 0 | 0 | 0 | 0 | 0 | 0 | 0 | 0 | 0
22.05.2025¦11:18:14.563 | 0 | 0 | 0 | 0 | 0 | 0 | 0 | 0 | 0 | 0 | 0 | 0 | 0 | 0 | 0 | 0 | 0 | 0 | 0 | 0
22.05.2025¦11:18:15.563 | 0 | 0 | 0 | 0 | 0 | 0 | 0 | 0 | 0 | 0 | 0 | 0 | 0 | 0 | 0 | 0 | 0 | 0 | 0 | 0
22.05.2025¦11:18:16.564 | 0 | 0 | 0 | 0 | 0 | 0 | 0 | 0 | 0 | 0 | 0 | 0 | 0 | 0 | 0 | 0 | 0 | 0 | 0 | 0
22.05.2025¦11:18:17.564 | 0 | 0 | 0 | 0 | 0 | 0 | 0 | 0 | 0 | 0 | 0 | 0 | 0 | 0 | 0 | 0 | 0 | 0 | 0 | 0
22.05.2025¦11:18:18.563 | 0 | 0 | 0 | 0 | 0 | 0 | 0 | 0 | 0 | 0 | 0 | 0 | 0 | 0 | 0 | 0 | 0 | 0 | 0 | 0
22.05.2025¦11:18:19.563 | 0 | 0 | 0 | 0 | 0 | 0 | 0 | 0 | 0 | 0 | 0 | 0 | 0 | 0 | 0 | 0 | 0 | 0 | 0 | 0
22.05.2025¦11:18:20.562 | 0 | 0 | 0 | 0 | 0 | 0 | 0 | 0 | 0 | 0 | 0 | 0 | 0 | 0 | 0 | 0 | 0 | 0 | 0 | 0
22.05.2025¦11:18:21.562 | 0 | 0 | 0 | 0 | 0 | 0 | 0 | 0 | 0 | 0 | 0 | 0 | 0 | 0 | 0 | 0 | 0 | 0 | 0 | 0
22.05.2025¦11:18:22.563 | 0 | 0 | 0 | 0 | 0 | 0 | 0 | 0 | 0 | 0 | 0 | 0 | 0 | 0 | 0 | 0 | 0 | 0 | 0 | 0
22.05.2025¦11:18:23.564 | 0 | 0 | 0 | 0 | 0 | 0 | 0 | 0 | 0 | 0 | 0 | 0 | 0 | 0 | 0 | 0 | 0 | 0 | 0 | 0
22.05.2025¦11:18:24.564 | 0 | 0 | 0 | 0 | 0 | 0 | 0 | 0 | 0 | 0 | 0 | 0 | 0 | 0 | 0 | 0 | 0 | 0 | 0 | 0
22.05.2025¦11:18:25.563 | 0 | 0 | 0 | 0 | 0 | 0 | 0 | 0 | 0 | 0 | 0 | 0 | 0 | 0 | 0 | 0 | 0 | 0 | 0 | 0
22.05.2025¦11:18:26.564 | 0 | 0 | 0 | 0 | 0 | 0 | 0 | 0 | 0 | 0 | 0 | 0 | 0 | 0 | 0 | 0 | 0 | 0 | 0 | 0
22.05.2025¦11:18:27.564 | 0 | 0 | 0 | 0 | 0 | 0 | 0 | 0 | 0 | 0 | 0 | 0 | 0 | 0 | 0 | 0 | 0 | 0 | 0 | 0
22.05.2025¦11:18:28.563 | 0 | 0 | 0 | 0 | 0 | 0 | 0 | 0 | 0 | 0 | 0 | 0 | 0 | 0 | 0 | 0 | 0 | 0 | 0 | 0
22.05.2025¦11:18:29.565 | 0 | 0 | 0 | 0 | 0 | 0 | 0 | 0 | 0 | 0 | 0 | 0 | 0 | 0 | 0 | 0 | 0 | 0 | 0 | 0
22.05.2025¦11:18:30.563 | 0 | 0 | 0 | 0 | 0 | 0 | 0 | 0 | 0 | 0 | 0 | 0 | 0 | 0 | 0 | 0 | 0 | 0 | 0 | 0
22.05.2025¦11:18:31.563 | 0 | 0 | 0 | 0 | 0 | 0 | 0 | 0 | 0 | 0 | 0 | 0 | 0 | 0 | 0 | 0 | 0 | 0 | 0 | 0
22.05.2025¦11:18:32.564 | 0 | 0 | 0 | 0 | 0 | 0 | 0 | 0 | 0 | 0 | 0 | 0 | 0 | 0 | 0 | 0 | 0 | 0 | 0 | 0
22.05.2025¦11:18:33.564 | 0 | 0 | 0 | 0 | 0 | 0 | 0 | 0 | 0 | 0 | 0 | 0 | 0 | 0 | 0 | 0 | 0 | 0 | 0 | 0
22.05.2025¦11:18:34.563 | 0 | 0 | 0 | 0 | 0 | 0 | 0 | 0 | 0 | 0 | 0 | 0 | 0 | 0 | 0 | 0 | 0 | 0 | 0 | 0
22.05.2025¦11:18:35.564 | 0 | 0 | 0 | 0 | 0 | 0 | 0 | 0 | 0 | 0 | 0 | 0 | 0 | 0 | 0 | 0 | 0 | 0 | 0 | 0
22.05.2025¦11:18:36.564 | 0 | 0 | 0 | 0 | 0 | 0 | 0 | 0 | 0 | 0 | 0 | 0 | 0 | 0 | 0 | 0 | 0 | 0 | 0 | 0
22.05.2025¦11:18:37.564 | 0 | 0 | 0 | 0 | 0 | 0 | 0 | 0 | 0 | 0 | 0 | 0 | 0 | 0 | 0 | 0 | 0 | 0 | 0 | 0
22.05.2025¦11:18:38.564 | 0 | 0 | 0 | 0 | 0 | 0 | 0 | 0 | 0 | 0 | 0 | 0 | 0 | 0 | 0 | 0 | 0 | 0 | 0 | 0
22.05.2025¦11:18:39.562 | 0 | 0 | 0 | 0 | 0 | 0 | 0 | 0 | 0 | 0 | 0 | 0 | 0 | 0 | 0 | 0 | 0 | 0 | 0 | 0
22.05.2025¦11:18:40.563 | 0 | 0 | 0 | 0 | 0 | 0 | 0 | 0 | 0 | 0 | 0 | 0 | 0 | 0 | 0 | 0 | 0 | 0 | 0 | 0
22.05.2025¦11:18:41.564 | 0 | 0 | 0 | 0 | 0 | 0 | 0 | 0 | 0 | 0 | 0 | 0 | 0 | 0 | 0 | 0 | 0 | 0 | 0 | 0
22.05.2025¦11:18:42.564 | 0 | 0 | 0 | 0 | 0 | 0 | 0 | 0 | 0 | 0 | 0 | 0 | 0 | 0 | 0 | 0 | 0 | 0 | 0 | 0
22.05.2025¦11:18:43.565 | 0 | 0 | 0 | 0 | 0 | 0 | 0 | 0 | 0 | 0 | 0 | 0 | 0 | 0 | 0 | 0 | 0 | 0 | 0 | 0
22.05.2025¦11:18:44.563 | 0 | 0 | 0 | 0 | 0 | 0 | 0 | 0 | 0 | 0 | 0 | 0 | 0 | 0 | 0 | 0 | 0 | 0 | 0 | 0
22.05.2025¦11:18:45.563 | 0 | 0 | 0 | 0 | 0 | 0 | 0 | 0 | 0 | 0 | 0 | 0 | 0 | 0 | 0 | 0 | 0 | 0 | 0 | 0
22.05.2025¦11:18:46.564 | 0 | 0 | 0 | 0 | 0 | 0 | 0 | 0 | 0 | 0 | 0 | 0 | 0 | 0 | 0 | 0 | 0 | 0 | 0 | 0
22.05.2025¦11:18:47.564 | 0 | 0 | 0 | 0 | 0 | 0 | 0 | 0 | 0 | 0 | 0 | 0 | 0 | 0 | 0 | 0 | 0 | 0 | 0 | 0
22.05.2025¦11:18:48.564 | 0 | 0 | 0 | 0 | 0 | 0 | 0 | 0 | 0 | 0 | 0 | 0 | 0 | 0 | 0 | 0 | 0 | 0 | 0 | 0
22.05.2025¦11:18:49.564 | 0 | 0 | 0 | 0 | 0 | 0 | 0 | 0 | 0 | 0 | 0 | 0 | 0 | 0 | 0 | 0 | 0 | 0 | 0 | 0
22.05.2025¦11:18:50.564 | 0 | 0 | 0 | 0 | 0 | 0 | 0 | 0 | 0 | 0 | 0 | 0 | 0 | 0 | 0 | 0 | 0 | 0 | 0 | 0
22.05.2025¦11:18:51.563 | 0 | 0 | 0 | 0 | 0 | 0 | 0 | 0 | 0 | 0 | 0 | 0 | 0 | 0 | 0 | 0 | 0 | 0 | 0 | 0
22.05.2025¦11:18:52.563 | 0 | 0 | 0 | 0 | 0 | 0 | 0 | 0 | 0 | 0 | 0 | 0 | 0 | 0 | 0 | 0 | 0 | 0 | 0 | 0
22.05.2025¦11:18:53.564 | 0 | 0 | 0 | 0 | 0 | 0 | 0 | 0 | 0 | 0 | 0 | 0 | 0 | 0 | 0 | 0 | 0 | 0 | 0 | 0
22.05.2025¦11:18:54.563 | 0 | 0 | 0 | 0 | 0 | 0 | 0 | 0 | 0 | 0 | 0 | 0 | 0 | 0 | 0 | 0 | 0 | 0 | 0 | 0
22.05.2025¦11:18:55.563 | 0 | 0 | 0 | 0 | 0 | 0 | 0 | 0 | 0 | 0 | 0 | 0 | 0 | 0 | 0 | 0 | 0 | 0 | 0 | 0
22.05.2025¦11:18:56.563 | 0 | 0 | 0 | 0 | 0 | 0 | 0 | 0 | 0 | 0 | 0 | 0 | 0 | 0 | 0 | 0 | 0 | 0 | 0 | 0
22.05.2025¦11:18:57.563 | 0 | 0 | 0 | 0 | 0 | 0 | 0 | 0 | 0 | 0 | 0 | 0 | 0 | 0 | 0 | 0 | 0 | 0 | 0 | 0
22.05.2025¦11:18:58.563 | 0 | 0 | 0 | 0 | 0 | 0 | 0 | 0 | 0 | 0 | 0 | 0 | 0 | 0 | 0 | 0 | 0 | 0 | 0 | 0
22.05.2025¦11:18:59.563 | 0 | 0 | 0 | 0 | 0 | 0 | 0 | 0 | 0 | 0 | 0 | 0 | 0 | 0 | 0 | 0 | 0 | 0 | 0 | 0
22.05.2025¦11:19:00.563 | 0 | 0 | 0 | 0 | 0 | 0 | 0 | 0 | 0 | 0 | 0 | 0 | 0 | 0 | 0 | 0 | 0 | 0 | 0 | 0
22.05.2025¦11:19:01.564 | 0 | 0 | 0 | 0 | 0 | 0 | 0 | 0 | 0 | 0 | 0 | 0 | 0 | 0 | 0 | 0 | 0 | 0 | 0 | 0
22.05.2025¦11:19:02.564 | 0 | 0 | 0 | 0 | 0 | 0 | 0 | 0 | 0 | 0 | 0 | 0 | 0 | 0 | 0 | 0 | 0 | 0 | 0 | 0
22.05.2025¦11:19:03.564 | 0 | 0 | 0 | 0 | 0 | 0 | 0 | 0 | 0 | 0 | 0 | 0 | 0 | 0 | 0 | 0 | 0 | 0 | 0 | 0
22.05.2025¦11:19:04.564 | 0 | 0 | 0 | 0 | 0 | 0 | 0 | 0 | 0 | 0 | 0 | 0 | 0 | 0 | 0 | 0 | 0 | 0 | 0 | 0
22.05.2025¦11:19:05.564 | 0 | 0 | 0 | 0 | 0 | 0 | 0 | 0 | 0 | 0 | 0 | 0 | 0 | 0 | 0 | 0 | 0 | 0 | 0 | 0
22.05.2025¦11:19:06.564 | 0 | 0 | 0 | 0 | 0 | 0 | 0 | 0 | 0 | 0 | 0 | 0 | 0 | 0 | 0 | 0 | 0 | 0 | 0 | 0
22.05.2025¦11:19:07.564 | 0 | 0 | 0 | 0 | 0 | 0 | 0 | 0 | 0 | 0 | 0 | 0 | 0 | 0 | 0 | 0 | 0 | 0 | 0 | 0
22.05.2025¦11:19:08.564 | 0 | 0 | 0 | 0 | 0 | 0 | 0 | 0 | 0 | 0 | 0 | 0 | 0 | 0 | 0 | 0 | 0 | 0 | 0 | 0
22.05.2025¦11:19:09.564 | 0 | 0 | 0 | 0 | 0 | 0 | 0 | 0 | 0 | 0 | 0 | 0 | 0 | 0 | 0 | 0 | 0 | 0 | 0 | 0
22.05.2025¦11:19:10.564 | 0 | 0 | 0 | 0 | 0 | 0 | 0 | 0 | 0 | 0 | 0 | 0 | 0 | 0 | 0 | 0 | 0 | 0 | 0 | 0
22.05.2025¦11:19:11.565 | 0 | 0 | 0 | 0 | 0 | 0 | 0 | 0 | 0 | 0 | 0 | 0 | 0 | 0 | 0 | 0 | 0 | 0 | 0 | 0
22.05.2025¦11:19:12.564 | 0 | 0 | 0 | 0 | 0 | 0 | 0 | 0 | 0 | 0 | 0 | 0 | 0 | 0 | 0 | 0 | 0 | 0 | 0 | 0
22.05.2025¦11:19:13.564 | 0 | 0 | 0 | 0 | 0 | 0 | 0 | 0 | 0 | 0 | 0 | 0 | 0 | 0 | 0 | 0 | 0 | 0 | 0 | 0
22.05.2025¦11:19:14.564 | 0 | 0 | 0 | 0 | 0 | 0 | 0 | 0 | 0 | 0 | 0 | 0 | 0 | 0 | 0 | 0 | 0 | 0 | 0 | 0
22.05.2025¦11:19:15.563 | 0 | 0 | 0 | 0 | 0 | 0 | 0 | 0 | 0 | 0 | 0 | 0 | 0 | 0 | 0 | 0 | 0 | 0 | 0 | 0
22.05.2025¦11:19:16.564 | 0 | 0 | 0 | 0 | 0 | 0 | 0 | 0 | 0 | 0 | 0 | 0 | 0 | 0 | 0 | 0 | 0 | 0 | 0 | 0
22.05.2025¦11:19:17.564 | 0 | 0 | 0 | 0 | 0 | 0 | 0 | 0 | 0 | 0 | 0 | 0 | 0 | 0 | 0 | 0 | 0 | 0 | 0 | 0
22.05.2025¦11:19:18.563 | 0 | 0 | 0 | 0 | 0 | 0 | 0 | 0 | 0 | 0 | 0 | 0 | 0 | 0 | 0 | 0 | 0 | 0 | 0 | 0
22.05.2025¦11:19:19.563 | 0 | 0 | 0 | 0 | 0 | 0 | 0 | 0 | 0 | 0 | 0 | 0 | 0 | 0 | 0 | 0 | 0 | 0 | 0 | 0
22.05.2025¦11:19:20.564 | 0 | 0 | 0 | 0 | 0 | 0 | 0 | 0 | 0 | 0 | 0 | 0 | 0 | 0 | 0 | 0 | 0 | 0 | 0 | 0
22.05.2025¦11:19:21.563 | 0 | 0 | 0 | 0 | 0 | 0 | 0 | 0 | 0 | 0 | 0 | 0 | 0 | 0 | 0 | 0 | 0 | 0 | 0 | 0
22.05.2025¦11:19:22.563 | 0 | 0 | 0 | 0 | 0 | 0 | 0 | 0 | 0 | 0 | 0 | 0 | 0 | 0 | 0 | 0 | 0 | 0 | 0 | 0
22.05.2025¦11:19:23.564 | 0 | 0 | 0 | 0 | 0 | 0 | 0 | 0 | 0 | 0 | 0 | 0 | 0 | 0 | 0 | 0 | 0 | 0 | 0 | 0
22.05.2025¦11:19:24.563 | 0 | 0 | 0 | 0 | 0 | 0 | 0 | 0 | 0 | 0 | 0 | 0 | 0 | 0 | 0 | 0 | 0 | 0 | 0 | 0
22.05.2025¦11:19:25.565 | 0 | 0 | 0 | 0 | 0 | 0 | 0 | 0 | 0 | 0 | 0 | 0 | 0 | 0 | 0 | 0 | 0 | 0 | 0 | 0
22.05.2025¦11:19:26.563 | 0 | 0 | 0 | 0 | 0 | 0 | 0 | 0 | 0 | 0 | 0 | 0 | 0 | 0 | 0 | 0 | 0 | 0 | 0 | 0
22.05.2025¦11:19:27.562 | 0 | 0 | 0 | 0 | 0 | 0 | 0 | 0 | 0 | 0 | 0 | 0 | 0 | 0 | 0 | 0 | 0 | 0 | 0 | 0
22.05.2025¦11:19:28.563 | 0 | 0 | 0 | 0 | 0 | 0 | 0 | 0 | 0 | 0 | 0 | 0 | 0 | 0 | 0 | 0 | 0 | 0 | 0 | 0
22.05.2025¦11:19:29.564 | 0 | 0 | 0 | 0 | 0 | 0 | 0 | 0 | 0 | 0 | 0 | 0 | 0 | 0 | 0 | 0 | 0 | 0 | 0 | 0
22.05.2025¦11:19:30.564 | 0 | 0 | 0 | 0 | 0 | 0 | 0 | 0 | 0 | 0 | 0 | 0 | 0 | 0 | 0 | 0 | 0 | 0 | 0 | 0
22.05.2025¦11:19:31.564 | 0 | 0 | 0 | 0 | 0 | 0 | 0 | 0 | 0 | 0 | 0 | 0 | 0 | 0 | 0 | 0 | 0 | 0 | 0 | 0
22.05.2025¦11:19:32.564 | 0 | 0 | 0 | 0 | 0 | 0 | 0 | 0 | 0 | 0 | 0 | 0 | 0 | 0 | 0 | 0 | 0 | 0 | 0 | 0
22.05.2025¦11:19:33.564 | 0 | 0 | 0 | 0 | 0 | 0 | 0 | 0 | 0 | 0 | 0 | 0 | 0 | 0 | 0 | 0 | 0 | 0 | 0 | 0
22.05.2025¦11:19:34.564 | 0 | 0 | 0 | 0 | 0 | 0 | 0 | 0 | 0 | 0 | 0 | 0 | 0 | 0 | 0 | 0 | 0 | 0 | 0 | 0
22.05.2025¦11:19:35.562 | 0 | 0 | 0 | 0 | 0 | 0 | 0 | 0 | 0 | 0 | 0 | 0 | 0 | 0 | 0 | 0 | 0 | 0 | 0 | 0
22.05.2025¦11:19:36.563 | 0 | 0 | 0 | 0 | 0 | 0 | 0 | 0 | 0 | 0 | 0 | 0 | 0 | 0 | 0 | 0 | 0 | 0 | 0 | 0
22.05.2025¦11:19:37.563 | 0 | 0 | 0 | 0 | 0 | 0 | 0 | 0 | 0 | 0 | 0 | 0 | 0 | 0 | 0 | 0 | 0 | 0 | 0 | 0
22.05.2025¦11:19:38.564 | 0 | 0 | 0 | 0 | 0 | 0 | 0 | 0 | 0 | 0 | 0 | 0 | 0 | 0 | 0 | 0 | 0 | 0 | 0 | 0
22.05.2025¦11:19:39.565 | 0 | 0 | 0 | 0 | 0 | 0 | 0 | 0 | 0 | 0 | 0 | 0 | 0 | 0 | 0 | 0 | 0 | 0 | 0 | 0
22.05.2025¦11:19:40.564 | 0 | 0 | 0 | 0 | 0 | 0 | 0 | 0 | 0 | 0 | 0 | 0 | 0 | 0 | 0 | 0 | 0 | 0 | 0 | 0
22.05.2025¦11:19:41.564 | 0 | 0 | 0 | 0 | 0 | 0 | 0 | 0 | 0 | 0 | 0 | 0 | 0 | 0 | 0 | 0 | 0 | 0 | 0 | 0
22.05.2025¦11:19:42.564 | 0 | 0 | 0 | 0 | 0 | 0 | 0 | 0 | 0 | 0 | 0 | 0 | 0 | 0 | 0 | 0 | 0 | 0 | 0 | 0
22.05.2025¦11:19:43.564 | 0 | 0 | 0 | 0 | 0 | 0 | 0 | 0 | 0 | 0 | 0 | 0 | 0 | 0 | 0 | 0 | 0 | 0 | 0 | 0
22.05.2025¦11:19:44.564 | 0 | 0 | 0 | 0 | 0 | 0 | 0 | 0 | 0 | 0 | 0 | 0 | 0 | 0 | 0 | 0 | 0 | 0 | 0 | 0
22.05.2025¦11:19:45.564 | 0 | 0 | 0 | 0 | 0 | 0 | 0 | 0 | 0 | 0 | 0 | 0 | 0 | 0 | 0 | 0 | 0 | 0 | 0 | 0
22.05.2025¦11:19:46.564 | 0 | 0 | 0 | 0 | 0 | 0 | 0 | 0 | 0 | 0 | 0 | 0 | 0 | 0 | 0 | 0 | 0 | 0 | 0 | 0
22.05.2025¦11:19:47.564 | 0 | 0 | 0 | 0 | 0 | 0 | 0 | 0 | 0 | 0 | 0 | 0 | 0 | 0 | 0 | 0 | 0 | 0 | 0 | 0
22.05.2025¦11:19:48.564 | 0 | 0 | 0 | 0 | 0 | 0 | 0 | 0 | 0 | 0 | 0 | 0 | 0 | 0 | 0 | 0 | 0 | 0 | 0 | 0
22.05.2025¦11:19:49.564 | 0 | 0 | 0 | 0 | 0 | 0 | 0 | 0 | 0 | 0 | 0 | 0 | 0 | 0 | 0 | 0 | 0 | 0 | 0 | 0
22.05.2025¦11:19:50.564 | 0 | 0 | 0 | 0 | 0 | 0 | 0 | 0 | 0 | 0 | 0 | 0 | 0 | 0 | 0 | 0 | 0 | 0 | 0 | 0
22.05.2025¦11:19:51.563 | 0 | 0 | 0 | 0 | 0 | 0 | 0 | 0 | 0 | 0 | 0 | 0 | 0 | 0 | 0 | 0 | 0 | 0 | 0 | 0
22.05.2025¦11:19:52.563 | 0 | 0 | 0 | 0 | 0 | 0 | 0 | 0 | 0 | 0 | 0 | 0 | 0 | 0 | 0 | 0 | 0 | 0 | 0 | 0
22.05.2025¦11:19:53.564 | 0 | 0 | 0 | 0 | 0 | 0 | 0 | 0 | 0 | 0 | 0 | 0 | 0 | 0 | 0 | 0 | 0 | 0 | 0 | 0
22.05.2025¦11:19:54.563 | 0 | 0 | 0 | 0 | 0 | 0 | 0 | 0 | 0 | 0 | 0 | 0 | 0 | 0 | 0 | 0 | 0 | 0 | 0 | 0
22.05.2025¦11:19:55.564 | 0 | 0 | 0 | 0 | 0 | 0 | 0 | 0 | 0 | 0 | 0 | 0 | 0 | 0 | 0 | 0 | 0 | 0 | 0 | 0
22.05.2025¦11:19:56.562 | 0 | 0 | 0 | 0 | 0 | 0 | 0 | 0 | 0 | 0 | 0 | 0 | 0 | 0 | 0 | 0 | 0 | 0 | 0 | 0
22.05.2025¦11:19:57.562 | 0 | 0 | 0 | 0 | 0 | 0 | 0 | 0 | 0 | 0 | 0 | 0 | 0 | 0 | 0 | 0 | 0 | 0 | 0 | 0
22.05.2025¦11:19:58.564 | 0 | 0 | 0 | 0 | 0 | 0 | 0 | 0 | 0 | 0 | 0 | 0 | 0 | 0 | 0 | 0 | 0 | 0 | 0 | 0
22.05.2025¦11:19:59.564 | 0 | 0 | 0 | 0 | 0 | 0 | 0 | 0 | 0 | 0 | 0 | 0 | 0 | 0 | 0 | 0 | 0 | 0 | 0 | 0
22.05.2025¦11:20:00.564 | 0 | 0 | 0 | 0 | 0 | 0 | 0 | 0 | 0 | 0 | 0 | 0 | 0 | 0 | 0 | 0 | 0 | 0 | 0 | 0
22.05.2025¦11:20:01.563 | 0 | 0 | 0 | 0 | 0 | 0 | 0 | 0 | 0 | 0 | 0 | 0 | 0 | 0 | 0 | 0 | 0 | 0 | 0 | 0
22.05.2025¦11:20:02.563 | 0 | 0 | 0 | 0 | 0 | 0 | 0 | 0 | 0 | 0 | 0 | 0 | 0 | 0 | 0 | 0 | 0 | 0 | 0 | 0
22.05.2025¦11:20:03.564 | 0 | 0 | 0 | 0 | 0 | 0 | 0 | 0 | 0 | 0 | 0 | 0 | 0 | 0 | 0 | 0 | 0 | 0 | 0 | 0
22.05.2025¦11:20:04.564 | 0 | 0 | 0 | 0 | 0 | 0 | 0 | 0 | 0 | 0 | 0 | 0 | 0 | 0 | 0 | 0 | 0 | 0 | 0 | 0
22.05.2025¦11:20:05.564 | 0 | 0 | 0 | 0 | 0 | 0 | 0 | 0 | 0 | 0 | 0 | 0 | 0 | 0 | 0 | 0 | 0 | 0 | 0 | 0
22.05.2025¦11:20:06.564 | 0 | 0 | 0 | 0 | 0 | 0 | 0 | 0 | 0 | 0 | 0 | 0 | 0 | 0 | 0 | 0 | 0 | 0 | 0 | 0
22.05.2025¦11:20:07.564 | 0 | 0 | 0 | 0 | 0 | 0 | 0 | 0 | 0 | 0 | 0 | 0 | 0 | 0 | 0 | 0 | 0 | 0 | 0 | 0
22.05.2025¦11:20:08.564 | 0 | 0 | 0 | 0 | 0 | 0 | 0 | 0 | 0 | 0 | 0 | 0 | 0 | 0 | 0 | 0 | 0 | 0 | 0 | 0
22.05.2025¦11:20:09.563 | 0 | 0 | 0 | 0 | 0 | 0 | 0 | 0 | 0 | 0 | 0 | 0 | 0 | 0 | 0 | 0 | 0 | 0 | 0 | 0
22.05.2025¦11:20:10.564 | 0 | 0 | 0 | 0 | 0 | 0 | 0 | 0 | 0 | 0 | 0 | 0 | 0 | 0 | 0 | 0 | 0 | 0 | 0 | 0
22.05.2025¦11:20:11.564 | 0 | 0 | 0 | 0 | 0 | 0 | 0 | 0 | 0 | 0 | 0 | 0 | 0 | 0 | 0 | 0 | 0 | 0 | 0 | 0
22.05.2025¦11:20:12.564 | 0 | 0 | 0 | 0 | 0 | 0 | 0 | 0 | 0 | 0 | 0 | 0 | 0 | 0 | 0 | 0 | 0 | 0 | 0 | 0
22.05.2025¦11:20:13.564 | 0 | 0 | 0 | 0 | 0 | 0 | 0 | 0 | 0 | 0 | 0 | 0 | 0 | 0 | 0 | 0 | 0 | 0 | 0 | 0
22.05.2025¦11:20:14.565 | 0 | 0 | 0 | 0 | 0 | 0 | 0 | 0 | 0 | 0 | 0 | 0 | 0 | 0 | 0 | 0 | 0 | 0 | 0 | 0
22.05.2025¦11:20:15.563 | 0 | 0 | 0 | 0 | 0 | 0 | 0 | 0 | 0 | 0 | 0 | 0 | 0 | 0 | 0 | 0 | 0 | 0 | 0 | 0
22.05.2025¦11:20:16.563 | 0 | 0 | 0 | 0 | 0 | 0 | 0 | 0 | 0 | 0 | 0 | 0 | 0 | 0 | 0 | 0 | 0 | 0 | 0 | 0
22.05.2025¦11:20:17.564 | 0 | 0 | 0 | 0 | 0 | 0 | 0 | 0 | 0 | 0 | 0 | 0 | 0 | 0 | 0 | 0 | 0 | 0 | 0 | 0
22.05.2025¦11:20:18.564 | 0 | 0 | 0 | 0 | 0 | 0 | 0 | 0 | 0 | 0 | 0 | 0 | 0 | 0 | 0 | 0 | 0 | 0 | 0 | 0
22.05.2025¦11:20:19.564 | 0 | 0 | 0 | 0 | 0 | 0 | 0 | 0 | 0 | 0 | 0 | 0 | 0 | 0 | 0 | 0 | 0 | 0 | 0 | 0
22.05.2025¦11:20:20.563 | 0 | 0 | 0 | 0 | 0 | 0 | 0 | 0 | 0 | 0 | 0 | 0 | 0 | 0 | 0 | 0 | 0 | 0 | 0 | 0
22.05.2025¦11:20:21.564 | 0 | 0 | 0 | 0 | 0 | 0 | 0 | 0 | 0 | 0 | 0 | 0 | 0 | 0 | 0 | 0 | 0 | 0 | 0 | 0
22.05.2025¦11:20:22.563 | 0 | 0 | 0 | 0 | 0 | 0 | 0 | 0 | 0 | 0 | 0 | 0 | 0 | 0 | 0 | 0 | 0 | 0 | 0 | 0
22.05.2025¦11:20:23.562 | 0 | 0 | 0 | 0 | 0 | 0 | 0 | 0 | 0 | 0 | 0 | 0 | 0 | 0 | 0 | 0 | 0 | 0 | 0 | 0
22.05.2025¦11:20:24.563 | 0 | 0 | 0 | 0 | 0 | 0 | 0 | 0 | 0 | 0 | 0 | 0 | 0 | 0 | 0 | 0 | 0 | 0 | 0 | 0
22.05.2025¦11:20:25.563 | 0 | 0 | 0 | 0 | 0 | 0 | 0 | 0 | 0 | 0 | 0 | 0 | 0 | 0 | 0 | 0 | 0 | 0 | 0 | 0
22.05.2025¦11:20:26.563 | 0 | 0 | 0 | 0 | 0 | 0 | 0 | 0 | 0 | 0 | 0 | 0 | 0 | 0 | 0 | 0 | 0 | 0 | 0 | 0
22.05.2025¦11:20:27.563 | 0 | 0 | 0 | 0 | 0 | 0 | 0 | 0 | 0 | 0 | 0 | 0 | 0 | 0 | 0 | 0 | 0 | 0 | 0 | 0
22.05.2025¦11:20:28.565 | 0 | 0 | 0 | 0 | 0 | 0 | 0 | 0 | 0 | 0 | 0 | 0 | 0 | 0 | 0 | 0 | 0 | 0 | 0 | 0
22.05.2025¦11:20:29.563 | 0 | 0 | 0 | 0 | 0 | 0 | 0 | 0 | 0 | 0 | 0 | 0 | 0 | 0 | 0 | 0 | 0 | 0 | 0 | 0
22.05.2025¦11:20:30.564 | 0 | 0 | 0 | 0 | 0 | 0 | 0 | 0 | 0 | 0 | 0 | 0 | 0 | 0 | 0 | 0 | 0 | 0 | 0 | 0
22.05.2025¦11:20:31.563 | 0 | 0 | 0 | 0 | 0 | 0 | 0 | 0 | 0 | 0 | 0 | 0 | 0 | 0 | 0 | 0 | 0 | 0 | 0 | 0
22.05.2025¦11:20:32.563 | 0 | 0 | 0 | 0 | 0 | 0 | 0 | 0 | 0 | 0 | 0 | 0 | 0 | 0 | 0 | 0 | 0 | 0 | 0 | 0
22.05.2025¦11:20:33.564 | 0 | 0 | 0 | 0 | 0 | 0 | 0 | 0 | 0 | 0 | 0 | 0 | 0 | 0 | 0 | 0 | 0 | 0 | 0 | 0
22.05.2025¦11:20:34.564 | 0 | 0 | 0 | 0 | 0 | 0 | 0 | 0 | 0 | 0 | 0 | 0 | 0 | 0 | 0 | 0 | 0 | 0 | 0 | 0
22.05.2025¦11:20:35.565 | 0 | 0 | 0 | 0 | 0 | 0 | 0 | 0 | 0 | 0 | 0 | 0 | 0 | 0 | 0 | 0 | 0 | 0 | 0 | 0
22.05.2025¦11:20:36.563 | 0 | 0 | 0 | 0 | 0 | 0 | 0 | 0 | 0 | 0 | 0 | 0 | 0 | 0 | 0 | 0 | 0 | 0 | 0 | 0
22.05.2025¦11:20:37.564 | 0 | 0 | 0 | 0 | 0 | 0 | 0 | 0 | 0 | 0 | 0 | 0 | 0 | 0 | 0 | 0 | 0 | 0 | 0 | 0
22.05.2025¦11:20:38.564 | 0 | 0 | 0 | 0 | 0 | 0 | 0 | 0 | 0 | 0 | 0 | 0 | 0 | 0 | 0 | 0 | 0 | 0 | 0 | 0
22.05.2025¦11:20:39.563 | 0 | 0 | 0 | 0 | 0 | 0 | 0 | 0 | 0 | 0 | 0 | 0 | 0 | 0 | 0 | 0 | 0 | 0 | 0 | 0
22.05.2025¦11:20:40.564 | 0 | 0 | 0 | 0 | 0 | 0 | 0 | 0 | 0 | 0 | 0 | 0 | 0 | 0 | 0 | 0 | 0 | 0 | 0 | 0
22.05.2025¦11:20:41.564 | 0 | 0 | 0 | 0 | 0 | 0 | 0 | 0 | 0 | 0 | 0 | 0 | 0 | 0 | 0 | 0 | 0 | 0 | 0 | 0
22.05.2025¦11:20:42.565 | 0 | 0 | 0 | 0 | 0 | 0 | 0 | 0 | 0 | 0 | 0 | 0 | 0 | 0 | 0 | 0 | 0 | 0 | 0 | 0
22.05.2025¦11:20:43.564 | 0 | 0 | 0 | 0 | 0 | 0 | 0 | 0 | 0 | 0 | 0 | 0 | 0 | 0 | 0 | 0 | 0 | 0 | 0 | 0
22.05.2025¦11:20:44.564 | 0 | 0 | 0 | 0 | 0 | 0 | 0 | 0 | 0 | 0 | 0 | 0 | 0 | 0 | 0 | 0 | 0 | 0 | 0 | 0
22.05.2025¦11:20:45.563 | 0 | 0 | 0 | 0 | 0 | 0 | 0 | 0 | 0 | 0 | 0 | 0 | 0 | 0 | 0 | 0 | 0 | 0 | 0 | 0
22.05.2025¦11:20:46.564 | 0 | 0 | 0 | 0 | 0 | 0 | 0 | 0 | 0 | 0 | 0 | 0 | 0 | 0 | 0 | 0 | 0 | 0 | 0 | 0
22.05.2025¦11:20:47.564 | 0 | 0 | 0 | 0 | 0 | 0 | 0 | 0 | 0 | 0 | 0 | 0 | 0 | 0 | 0 | 0 | 0 | 0 | 0 | 0
22.05.2025¦11:20:48.563 | 0 | 0 | 0 | 0 | 0 | 0 | 0 | 0 | 0 | 0 | 0 | 0 | 0 | 0 | 0 | 0 | 0 | 0 | 0 | 0
22.05.2025¦11:20:49.564 | 0 | 0 | 0 | 0 | 0 | 0 | 0 | 0 | 0 | 0 | 0 | 0 | 0 | 0 | 0 | 0 | 0 | 0 | 0 | 0
22.05.2025¦11:20:50.562 | 0 | 0 | 0 | 0 | 0 | 0 | 0 | 0 | 0 | 0 | 0 | 0 | 0 | 0 | 0 | 0 | 0 | 0 | 0 | 0
22.05.2025¦11:20:51.563 | 0 | 0 | 0 | 0 | 0 | 0 | 0 | 0 | 0 | 0 | 0 | 0 | 0 | 0 | 0 | 0 | 0 | 0 | 0 | 0
22.05.2025¦11:20:52.562 | 0 | 0 | 0 | 0 | 0 | 0 | 0 | 0 | 0 | 0 | 0 | 0 | 0 | 0 | 0 | 0 | 0 | 0 | 0 | 0
22.05.2025¦11:20:53.563 | 0 | 0 | 0 | 0 | 0 | 0 | 0 | 0 | 0 | 0 | 0 | 0 | 0 | 0 | 0 | 0 | 0 | 0 | 0 | 0
22.05.2025¦11:20:54.564 | 0 | 0 | 0 | 0 | 0 | 0 | 0 | 0 | 0 | 0 | 0 | 0 | 0 | 0 | 0 | 0 | 0 | 0 | 0 | 0
22.05.2025¦11:20:55.563 | 0 | 0 | 0 | 0 | 0 | 0 | 0 | 0 | 0 | 0 | 0 | 0 | 0 | 0 | 0 | 0 | 0 | 0 | 0 | 0
22.05.2025¦11:20:56.564 | 0 | 0 | 0 | 0 | 0 | 0 | 0 | 0 | 0 | 0 | 0 | 0 | 0 | 0 | 0 | 0 | 0 | 0 | 0 | 0
22.05.2025¦11:20:57.563 | 0 | 0 | 0 | 0 | 0 | 0 | 0 | 0 | 0 | 0 | 0 | 0 | 0 | 0 | 0 | 0 | 0 | 0 | 0 | 0
22.05.2025¦11:20:58.564 | 0 | 0 | 0 | 0 | 0 | 0 | 0 | 0 | 0 | 0 | 0 | 0 | 0 | 0 | 0 | 0 | 0 | 0 | 0 | 0
22.05.2025¦11:20:59.564 | 0 | 0 | 0 | 0 | 0 | 0 | 0 | 0 | 0 | 0 | 0 | 0 | 0 | 0 | 0 | 0 | 0 | 0 | 0 | 0
22.05.2025¦11:21:00.563 | 0 | 0 | 0 | 0 | 0 | 0 | 0 | 0 | 0 | 0 | 0 | 0 | 0 | 0 | 0 | 0 | 0 | 0 | 0 | 0
22.05.2025¦11:21:01.564 | 0 | 0 | 0 | 0 | 0 | 0 | 0 | 0 | 0 | 0 | 0 | 0 | 0 | 0 | 0 | 0 | 0 | 0 | 0 | 0
22.05.2025¦11:21:02.564 | 0 | 0 | 0 | 0 | 0 | 0 | 0 | 0 | 0 | 0 | 0 | 0 | 0 | 0 | 0 | 0 | 0 | 0 | 0 | 0
22.05.2025¦11:21:03.565 | 0 | 0 | 0 | 0 | 0 | 0 | 0 | 0 | 0 | 0 | 0 | 0 | 0 | 0 | 0 | 0 | 0 | 0 | 0 | 0
22.05.2025¦11:21:04.563 | 0 | 0 | 0 | 0 | 0 | 0 | 0 | 0 | 0 | 0 | 0 | 0 | 0 | 0 | 0 | 0 | 0 | 0 | 0 | 0
22.05.2025¦11:21:05.563 | 0 | 0 | 0 | 0 | 0 | 0 | 0 | 0 | 0 | 0 | 0 | 0 | 0 | 0 | 0 | 0 | 0 | 0 | 0 | 0
22.05.2025¦11:21:06.563 | 0 | 0 | 0 | 0 | 0 | 0 | 0 | 0 | 0 | 0 | 0 | 0 | 0 | 0 | 0 | 0 | 0 | 0 | 0 | 0
22.05.2025¦11:21:07.564 | 0 | 0 | 0 | 0 | 0 | 0 | 0 | 0 | 0 | 0 | 0 | 0 | 0 | 0 | 0 | 0 | 0 | 0 | 0 | 0
22.05.2025¦11:21:08.564 | 0 | 0 | 0 | 0 | 0 | 0 | 0 | 0 | 0 | 0 | 0 | 0 | 0 | 0 | 0 | 0 | 0 | 0 | 0 | 0
22.05.2025¦11:21:09.564 | 0 | 0 | 0 | 0 | 0 | 0 | 0 | 0 | 0 | 0 | 0 | 0 | 0 | 0 | 0 | 0 | 0 | 0 | 0 | 0
22.05.2025¦11:21:10.564 | 0 | 0 | 0 | 0 | 0 | 0 | 0 | 0 | 0 | 0 | 0 | 0 | 0 | 0 | 0 | 0 | 0 | 0 | 0 | 0
22.05.2025¦11:21:11.565 | 0 | 0 | 0 | 0 | 0 | 0 | 0 | 0 | 0 | 0 | 0 | 0 | 0 | 0 | 0 | 0 | 0 | 0 | 0 | 0
22.05.2025¦11:21:12.564 | 0 | 0 | 0 | 0 | 0 | 0 | 0 | 0 | 0 | 0 | 0 | 0 | 0 | 0 | 0 | 0 | 0 | 0 | 0 | 0
22.05.2025¦11:21:13.563 | 0 | 0 | 0 | 0 | 0 | 0 | 0 | 0 | 0 | 0 | 0 | 0 | 0 | 0 | 0 | 0 | 0 | 0 | 0 | 0
22.05.2025¦11:21:14.564 | 0 | 0 | 0 | 0 | 0 | 0 | 0 | 0 | 0 | 0 | 0 | 0 | 0 | 0 | 0 | 0 | 0 | 0 | 0 | 0
22.05.2025¦11:21:15.564 | 0 | 0 | 0 | 0 | 0 | 0 | 0 | 0 | 0 | 0 | 0 | 0 | 0 | 0 | 0 | 0 | 0 | 0 | 0 | 0
22.05.2025¦11:21:16.563 | 0 | 0 | 0 | 0 | 0 | 0 | 0 | 0 | 0 | 0 | 0 | 0 | 0 | 0 | 0 | 0 | 0 | 0 | 0 | 0
22.05.2025¦11:21:17.564 | 0 | 0 | 0 | 0 | 0 | 0 | 0 | 0 | 0 | 0 | 0 | 0 | 0 | 0 | 0 | 0 | 0 | 0 | 0 | 0
22.05.2025¦11:21:18.564 | 0 | 0 | 0 | 0 | 0 | 0 | 0 | 0 | 0 | 0 | 0 | 0 | 0 | 0 | 0 | 0 | 0 | 0 | 0 | 0
22.05.2025¦11:21:19.564 | 0 | 0 | 0 | 0 | 0 | 0 | 0 | 0 | 0 | 0 | 0 | 0 | 0 | 0 | 0 | 0 | 0 | 0 | 0 | 0
22.05.2025¦11:21:20.564 | 0 | 0 | 0 | 0 | 0 | 0 | 0 | 0 | 0 | 0 | 0 | 0 | 0 | 0 | 0 | 0 | 0 | 0 | 0 | 0
22.05.2025¦11:21:21.563 | 0 | 0 | 0 | 0 | 0 | 0 | 0 | 0 | 0 | 0 | 0 | 0 | 0 | 0 | 0 | 0 | 0 | 0 | 0 | 0
22.05.2025¦11:21:22.564 | 0 | 0 | 0 | 0 | 0 | 0 | 0 | 0 | 0 | 0 | 0 | 0 | 0 | 0 | 0 | 0 | 0 | 0 | 0 | 0
22.05.2025¦11:21:23.564 | 0 | 0 | 0 | 0 | 0 | 0 | 0 | 0 | 0 | 0 | 0 | 0 | 0 | 0 | 0 | 0 | 0 | 0 | 0 | 0
22.05.2025¦11:21:24.562 | 0 | 0 | 0 | 0 | 0 | 0 | 0 | 0 | 0 | 0 | 0 | 0 | 0 | 0 | 0 | 0 | 0 | 0 | 0 | 0
22.05.2025¦11:21:25.563 | 0 | 0 | 0 | 0 | 0 | 0 | 0 | 0 | 0 | 0 | 0 | 0 | 0 | 0 | 0 | 0 | 0 | 0 | 0 | 0
22.05.2025¦11:21:26.564 | 0 | 0 | 0 | 0 | 0 | 0 | 0 | 0 | 0 | 0 | 0 | 0 | 0 | 0 | 0 | 0 | 0 | 0 | 0 | 0
22.05.2025¦11:21:27.564 | 0 | 0 | 0 | 0 | 0 | 0 | 0 | 0 | 0 | 0 | 0 | 0 | 0 | 0 | 0 | 0 | 0 | 0 | 0 | 0
22.05.2025¦11:21:28.563 | 0 | 0 | 0 | 0 | 0 | 0 | 0 | 0 | 0 | 0 | 0 | 0 | 0 | 0 | 0 | 0 | 0 | 0 | 0 | 0
22.05.2025¦11:21:29.564 | 0 | 0 | 0 | 0 | 0 | 0 | 0 | 0 | 0 | 0 | 0 | 0 | 0 | 0 | 0 | 0 | 0 | 0 | 0 | 0
22.05.2025¦11:21:30.564 | 0 | 0 | 0 | 0 | 0 | 0 | 0 | 0 | 0 | 0 | 0 | 0 | 0 | 0 | 0 | 0 | 0 | 0 | 0 | 0
22.05.2025¦11:21:31.564 | 0 | 0 | 0 | 0 | 0 | 0 | 0 | 0 | 0 | 0 | 0 | 0 | 0 | 0 | 0 | 0 | 0 | 0 | 0 | 0
22.05.2025¦11:21:32.563 | 0 | 0 | 0 | 0 | 0 | 0 | 0 | 0 | 0 | 0 | 0 | 0 | 0 | 0 | 0 | 0 | 0 | 0 | 0 | 0
22.05.2025¦11:21:33.564 | 0 | 0 | 0 | 0 | 0 | 0 | 0 | 0 | 0 | 0 | 0 | 0 | 0 | 0 | 0 | 0 | 0 | 0 | 0 | 0
22.05.2025¦11:21:34.564 | 0 | 0 | 0 | 0 | 0 | 0 | 0 | 0 | 0 | 0 | 0 | 0 | 0 | 0 | 0 | 0 | 0 | 0 | 0 | 0
22.05.2025¦11:21:35.564 | 0 | 0 | 0 | 0 | 0 | 0 | 0 | 0 | 0 | 0 | 0 | 0 | 0 | 0 | 0 | 0 | 0 | 0 | 0 | 0
22.05.2025¦11:21:36.565 | 0 | 0 | 0 | 0 | 0 | 0 | 0 | 0 | 0 | 0 | 0 | 0 | 0 | 0 | 0 | 0 | 0 | 0 | 0 | 0
22.05.2025¦11:21:37.563 | 0 | 0 | 0 | 0 | 0 | 0 | 0 | 0 | 0 | 0 | 0 | 0 | 0 | 0 | 0 | 0 | 0 | 0 | 0 | 0
22.05.2025¦11:21:38.564 | 0 | 0 | 0 | 0 | 0 | 0 | 0 | 0 | 0 | 0 | 0 | 0 | 0 | 0 | 0 | 0 | 0 | 0 | 0 | 0
22.05.2025¦11:21:39.563 | 0 | 0 | 0 | 0 | 0 | 0 | 0 | 0 | 0 | 0 | 0 | 0 | 0 | 0 | 0 | 0 | 0 | 0 | 0 | 0
22.05.2025¦11:21:40.563 | 0 | 0 | 0 | 0 | 0 | 0 | 0 | 0 | 0 | 0 | 0 | 0 | 0 | 0 | 0 | 0 | 0 | 0 | 0 | 0
22.05.2025¦11:21:41.564 | 0 | 0 | 0 | 0 | 0 | 0 | 0 | 0 | 0 | 0 | 0 | 0 | 0 | 0 | 0 | 0 | 0 | 0 | 0 | 0
22.05.2025¦11:21:42.564 | 0 | 0 | 0 | 0 | 0 | 0 | 0 | 0 | 0 | 0 | 0 | 0 | 0 | 0 | 0 | 0 | 0 | 0 | 0 | 0
22.05.2025¦11:21:43.564 | 0 | 0 | 0 | 0 | 0 | 0 | 0 | 0 | 0 | 0 | 0 | 0 | 0 | 0 | 0 | 0 | 0 | 0 | 0 | 0
22.05.2025¦11:21:44.564 | 0 | 0 | 0 | 0 | 0 | 0 | 0 | 0 | 0 | 0 | 0 | 0 | 0 | 0 | 0 | 0 | 0 | 0 | 0 | 0
22.05.2025¦11:21:45.563 | 0 | 0 | 0 | 0 | 0 | 0 | 0 | 0 | 0 | 0 | 0 | 0 | 0 | 0 | 0 | 0 | 0 | 0 | 0 | 0
22.05.2025¦11:21:46.564 | 0 | 0 | 0 | 0 | 0 | 0 | 0 | 0 | 0 | 0 | 0 | 0 | 0 | 0 | 0 | 0 | 0 | 0 | 0 | 0
22.05.2025¦11:21:47.564 | 0 | 0 | 0 | 0 | 0 | 0 | 0 | 0 | 0 | 0 | 0 | 0 | 0 | 0 | 0 | 0 | 0 | 0 | 0 | 0
22.05.2025¦11:21:48.564 | 0 | 0 | 0 | 0 | 0 | 0 | 0 | 0 | 0 | 0 | 0 | 0 | 0 | 0 | 0 | 0 | 0 | 0 | 0 | 0
22.05.2025¦11:21:49.564 | 0 | 0 | 0 | 0 | 0 | 0 | 0 | 0 | 0 | 0 | 0 | 0 | 0 | 0 | 0 | 0 | 0 | 0 | 0 | 0
22.05.2025¦11:21:50.563 | 0 | 0 | 0 | 0 | 0 | 0 | 0 | 0 | 0 | 0 | 0 | 0 | 0 | 0 | 0 | 0 | 0 | 0 | 0 | 0
22.05.2025¦11:21:51.563 | 0 | 0 | 0 | 0 | 0 | 0 | 0 | 0 | 0 | 0 | 0 | 0 | 0 | 0 | 0 | 0 | 0 | 0 | 0 | 0
22.05.2025¦11:21:52.565 | 0 | 0 | 0 | 0 | 0 | 0 | 0 | 0 | 0 | 0 | 0 | 0 | 0 | 0 | 0 | 0 | 0 | 0 | 0 | 0
22.05.2025¦11:21:53.563 | 0 | 0 | 0 | 0 | 0 | 0 | 0 | 0 | 0 | 0 | 0 | 0 | 0 | 0 | 0 | 0 | 0 | 0 | 0 | 0
22.05.2025¦11:21:54.563 | 0 | 0 | 0 | 0 | 0 | 0 | 0 | 0 | 0 | 0 | 0 | 0 | 0 | 0 | 0 | 0 | 0 | 0 | 0 | 0
22.05.2025¦11:21:55.563 | 0 | 0 | 0 | 0 | 0 | 0 | 0 | 0 | 0 | 0 | 0 | 0 | 0 | 0 | 0 | 0 | 0 | 0 | 0 | 0
22.05.2025¦11:21:56.564 | 0 | 0 | 0 | 0 | 0 | 0 | 0 | 0 | 0 | 0 | 0 | 0 | 0 | 0 | 0 | 0 | 0 | 0 | 0 | 0
22.05.2025¦11:21:57.564 | 0 | 0 | 0 | 0 | 0 | 0 | 0 | 0 | 0 | 0 | 0 | 0 | 0 | 0 | 0 | 0 | 0 | 0 | 0 | 0
22.05.2025¦11:21:58.564 | 0 | 0 | 0 | 0 | 0 | 0 | 0 | 0 | 0 | 0 | 0 | 0 | 0 | 0 | 0 | 0 | 0 | 0 | 0 | 0
22.05.2025¦11:21:59.565 | 0 | 0 | 0 | 0 | 0 | 0 | 0 | 0 | 0 | 0 | 0 | 0 | 0 | 0 | 0 | 0 | 0 | 0 | 0 | 0
22.05.2025¦11:22:00.563 | 0 | 0 | 0 | 0 | 0 | 0 | 0 | 0 | 0 | 0 | 0 | 0 | 0 | 0 | 0 | 0 | 0 | 0 | 0 | 0
22.05.2025¦11:22:01.564 | 0 | 0 | 0 | 0 | 0 | 0 | 0 | 0 | 0 | 0 | 0 | 0 | 0 | 0 | 0 | 0 | 0 | 0 | 0 | 0
22.05.2025¦11:22:02.564 | 0 | 0 | 0 | 0 | 0 | 0 | 0 | 0 | 0 | 0 | 0 | 0 | 0 | 0 | 0 | 0 | 0 | 0 | 0 | 0
22.05.2025¦11:22:03.564 | 0 | 0 | 0 | 0 | 0 | 0 | 0 | 0 | 0 | 0 | 0 | 0 | 0 | 0 | 0 | 0 | 0 | 0 | 0 | 0
22.05.2025¦11:22:04.564 | 0 | 0 | 0 | 0 | 0 | 0 | 0 | 0 | 0 | 0 | 0 | 0 | 0 | 0 | 0 | 0 | 0 | 0 | 0 | 0
22.05.2025¦11:22:05.563 | 0 | 0 | 0 | 0 | 0 | 0 | 0 | 0 | 0 | 0 | 0 | 0 | 0 | 0 | 0 | 0 | 0 | 0 | 0 | 0
22.05.2025¦11:22:06.565 | 0 | 0 | 0 | 0 | 0 | 0 | 0 | 0 | 0 | 0 | 0 | 0 | 0 | 0 | 0 | 0 | 0 | 0 | 0 | 0
22.05.2025¦11:22:07.564 | 0 | 0 | 0 | 0 | 0 | 0 | 0 | 0 | 0 | 0 | 0 | 0 | 0 | 0 | 0 | 0 | 0 | 0 | 0 | 0
22.05.2025¦11:22:08.563 | 0 | 0 | 0 | 0 | 0 | 0 | 0 | 0 | 0 | 0 | 0 | 0 | 0 | 0 | 0 | 0 | 0 | 0 | 0 | 0
22.05.2025¦11:22:09.564 | 0 | 0 | 0 | 0 | 0 | 0 | 0 | 0 | 0 | 0 | 0 | 0 | 0 | 0 | 0 | 0 | 0 | 0 | 0 | 0
22.05.2025¦11:22:10.564 | 0 | 0 | 0 | 0 | 0 | 0 | 0 | 0 | 0 | 0 | 0 | 0 | 0 | 0 | 0 | 0 | 0 | 0 | 0 | 0
22.05.2025¦11:22:11.564 | 0 | 0 | 0 | 0 | 0 | 0 | 0 | 0 | 0 | 0 | 0 | 0 | 0 | 0 | 0 | 0 | 0 | 0 | 0 | 0
22.05.2025¦11:22:12.564 | 0 | 0 | 0 | 0 | 0 | 0 | 0 | 0 | 0 | 0 | 0 | 0 | 0 | 0 | 0 | 0 | 0 | 0 | 0 | 0
22.05.2025¦11:22:13.565 | 0 | 0 | 0 | 0 | 0 | 0 | 0 | 0 | 0 | 0 | 0 | 0 | 0 | 0 | 0 | 0 | 0 | 0 | 0 | 0
22.05.2025¦11:22:14.563 | 0 | 0 | 0 | 0 | 0 | 0 | 0 | 0 | 0 | 0 | 0 | 0 | 0 | 0 | 0 | 0 | 0 | 0 | 0 | 0
22.05.2025¦11:22:15.563 | 0 | 0 | 0 | 0 | 0 | 0 | 0 | 0 | 0 | 0 | 0 | 0 | 0 | 0 | 0 | 0 | 0 | 0 | 0 | 0
22.05.2025¦11:22:16.563 | 0 | 0 | 0 | 0 | 0 | 0 | 0 | 0 | 0 | 0 | 0 | 0 | 0 | 0 | 0 | 0 | 0 | 0 | 0 | 0
22.05.2025¦11:22:17.564 | 0 | 0 | 0 | 0 | 0 | 0 | 0 | 0 | 0 | 0 | 0 | 0 | 0 | 0 | 0 | 0 | 0 | 0 | 0 | 0
22.05.2025¦11:22:18.564 | 0 | 0 | 0 | 0 | 0 | 0 | 0 | 0 | 0 | 0 | 0 | 0 | 0 | 0 | 0 | 0 | 0 | 0 | 0 | 0
22.05.2025¦11:22:19.563 | 0 | 0 | 0 | 0 | 0 | 0 | 0 | 0 | 0 | 0 | 0 | 0 | 0 | 0 | 0 | 0 | 0 | 0 | 0 | 0
22.05.2025¦11:22:20.562 | 0 | 0 | 0 | 0 | 0 | 0 | 0 | 0 | 0 | 0 | 0 | 0 | 0 | 0 | 0 | 0 | 0 | 0 | 0 | 0
22.05.2025¦11:22:21.563 | 0 | 0 | 0 | 0 | 0 | 0 | 0 | 0 | 0 | 0 | 0 | 0 | 0 | 0 | 0 | 0 | 0 | 0 | 0 | 0
22.05.2025¦11:22:22.564 | 0 | 0 | 0 | 0 | 0 | 0 | 0 | 0 | 0 | 0 | 0 | 0 | 0 | 0 | 0 | 0 | 0 | 0 | 0 | 0
22.05.2025¦11:22:23.564 | 0 | 0 | 0 | 0 | 0 | 0 | 0 | 0 | 0 | 0 | 0 | 0 | 0 | 0 | 0 | 0 | 0 | 0 | 0 | 0
22.05.2025¦11:22:24.563 | 0 | 0 | 0 | 0 | 0 | 0 | 0 | 0 | 0 | 0 | 0 | 0 | 0 | 0 | 0 | 0 | 0 | 0 | 0 | 0
22.05.2025¦11:22:25.563 | 0 | 0 | 0 | 0 | 0 | 0 | 0 | 0 | 0 | 0 | 0 | 0 | 0 | 0 | 0 | 0 | 0 | 0 | 0 | 0
22.05.2025¦11:22:26.563 | 0 | 0 | 0 | 0 | 0 | 0 | 0 | 0 | 0 | 0 | 0 | 0 | 0 | 0 | 0 | 0 | 0 | 0 | 0 | 0
22.05.2025¦11:22:27.563 | 0 | 0 | 0 | 0 | 0 | 0 | 0 | 0 | 0 | 0 | 0 | 0 | 0 | 0 | 0 | 0 | 0 | 0 | 0 | 0
22.05.2025¦11:22:28.564 | 0 | 0 | 0 | 0 | 0 | 0 | 0 | 0 | 0 | 0 | 0 | 0 | 0 | 0 | 0 | 0 | 0 | 0 | 0 | 0
22.05.2025¦11:22:29.563 | 0 | 0 | 0 | 0 | 0 | 0 | 0 | 0 | 0 | 0 | 0 | 0 | 0 | 0 | 0 | 0 | 0 | 0 | 0 | 0
22.05.2025¦11:22:30.563 | 0 | 0 | 0 | 0 | 0 | 0 | 0 | 0 | 0 | 0 | 0 | 0 | 0 | 0 | 0 | 0 | 0 | 0 | 0 | 0
22.05.2025¦11:22:31.563 | 0 | 0 | 0 | 0 | 0 | 0 | 0 | 0 | 0 | 0 | 0 | 0 | 0 | 0 | 0 | 0 | 0 | 0 | 0 | 0
22.05.2025¦11:22:32.563 | 0 | 0 | 0 | 0 | 0 | 0 | 0 | 0 | 0 | 0 | 0 | 0 | 0 | 0 | 0 | 0 | 0 | 0 | 0 | 0
22.05.2025¦11:22:33.562 | 0 | 0 | 0 | 0 | 0 | 0 | 0 | 0 | 0 | 0 | 0 | 0 | 0 | 0 | 0 | 0 | 0 | 0 | 0 | 0
22.05.2025¦11:22:34.564 | 0 | 0 | 0 | 0 | 0 | 0 | 0 | 0 | 0 | 0 | 0 | 0 | 0 | 0 | 0 | 0 | 0 | 0 | 0 | 0
22.05.2025¦11:22:35.564 | 0 | 0 | 0 | 0 | 0 | 0 | 0 | 0 | 0 | 0 | 0 | 0 | 0 | 0 | 0 | 0 | 0 | 0 | 0 | 0
22.05.2025¦11:22:36.564 | 0 | 0 | 0 | 0 | 0 | 0 | 0 | 0 | 0 | 0 | 0 | 0 | 0 | 0 | 0 | 0 | 0 | 0 | 0 | 0
22.05.2025¦11:22:37.563 | 0 | 0 | 0 | 0 | 0 | 0 | 0 | 0 | 0 | 0 | 0 | 0 | 0 | 0 | 0 | 0 | 0 | 0 | 0 | 0
22.05.2025¦11:22:38.564 | 0 | 0 | 0 | 0 | 0 | 0 | 0 | 0 | 0 | 0 | 0 | 0 | 0 | 0 | 0 | 0 | 0 | 0 | 0 | 0
22.05.2025¦11:22:39.564 | 0 | 0 | 0 | 0 | 0 | 0 | 0 | 0 | 0 | 0 | 0 | 0 | 0 | 0 | 0 | 0 | 0 | 0 | 0 | 0
22.05.2025¦11:22:40.563 | 0 | 0 | 0 | 0 | 0 | 0 | 0 | 0 | 0 | 0 | 0 | 0 | 0 | 0 | 0 | 0 | 0 | 0 | 0 | 0
22.05.2025¦11:22:41.565 | 0 | 0 | 0 | 0 | 0 | 0 | 0 | 0 | 0 | 0 | 0 | 0 | 0 | 0 | 0 | 0 | 0 | 0 | 0 | 0
22.05.2025¦11:22:42.564 | 0 | 0 | 0 | 0 | 0 | 0 | 0 | 0 | 0 | 0 | 0 | 0 | 0 | 0 | 0 | 0 | 0 | 0 | 0 | 0
22.05.2025¦11:22:43.564 | 0 | 0 | 0 | 0 | 0 | 0 | 0 | 0 | 0 | 0 | 0 | 0 | 0 | 0 | 0 | 0 | 0 | 0 | 0 | 0
22.05.2025¦11:22:44.562 | 0 | 0 | 0 | 0 | 0 | 0 | 0 | 0 | 0 | 0 | 0 | 0 | 0 | 0 | 0 | 0 | 0 | 0 | 0 | 0
22.05.2025¦11:22:45.563 | 0 | 0 | 0 | 0 | 0 | 0 | 0 | 0 | 0 | 0 | 0 | 0 | 0 | 0 | 0 | 0 | 0 | 0 | 0 | 0
22.05.2025¦11:22:46.563 | 0 | 0 | 0 | 0 | 0 | 0 | 0 | 0 | 0 | 0 | 0 | 0 | 0 | 0 | 0 | 0 | 0 | 0 | 0 | 0
22.05.2025¦11:22:47.563 | 0 | 0 | 0 | 0 | 0 | 0 | 0 | 0 | 0 | 0 | 0 | 0 | 0 | 0 | 0 | 0 | 0 | 0 | 0 | 0
22.05.2025¦11:22:48.562 | 0 | 0 | 0 | 0 | 0 | 0 | 0 | 0 | 0 | 0 | 0 | 0 | 0 | 0 | 0 | 0 | 0 | 0 | 0 | 0
22.05.2025¦11:22:49.563 | 0 | 0 | 0 | 0 | 0 | 0 | 0 | 0 | 0 | 0 | 0 | 0 | 0 | 0 | 0 | 0 | 0 | 0 | 0 | 0
22.05.2025¦11:22:50.564 | 0 | 0 | 0 | 0 | 0 | 0 | 0 | 0 | 0 | 0 | 0 | 0 | 0 | 0 | 0 | 0 | 0 | 0 | 0 | 0
22.05.2025¦11:22:51.563 | 0 | 0 | 0 | 0 | 0 | 0 | 0 | 0 | 0 | 0 | 0 | 0 | 0 | 0 | 0 | 0 | 0 | 0 | 0 | 0
22.05.2025¦11:22:52.564 | 0 | 0 | 0 | 0 | 0 | 0 | 0 | 0 | 0 | 0 | 0 | 0 | 0 | 0 | 0 | 0 | 0 | 0 | 0 | 0
22.05.2025¦11:22:53.564 | 0 | 0 | 0 | 0 | 0 | 0 | 0 | 0 | 0 | 0 | 0 | 0 | 0 | 0 | 0 | 0 | 0 | 0 | 0 | 0
22.05.2025¦11:22:54.563 | 0 | 0 | 0 | 0 | 0 | 0 | 0 | 0 | 0 | 0 | 0 | 0 | 0 | 0 | 0 | 0 | 0 | 0 | 0 | 0
22.05.2025¦11:22:55.565 | 0 | 0 | 0 | 0 | 0 | 0 | 0 | 0 | 0 | 0 | 0 | 0 | 0 | 0 | 0 | 0 | 0 | 0 | 0 | 0
22.05.2025¦11:22:56.563 | 0 | 0 | 0 | 0 | 0 | 0 | 0 | 0 | 0 | 0 | 0 | 0 | 0 | 0 | 0 | 0 | 0 | 0 | 0 | 0
22.05.2025¦11:22:57.563 | 0 | 0 | 0 | 0 | 0 | 0 | 0 | 0 | 0 | 0 | 0 | 0 | 0 | 0 | 0 | 0 | 0 | 0 | 0 | 0
22.05.2025¦11:22:58.564 | 0 | 0 | 0 | 0 | 0 | 0 | 0 | 0 | 0 | 0 | 0 | 0 | 0 | 0 | 0 | 0 | 0 | 0 | 0 | 0
22.05.2025¦11:22:59.563 | 0 | 0 | 0 | 0 | 0 | 0 | 0 | 0 | 0 | 0 | 0 | 0 | 0 | 0 | 0 | 0 | 0 | 0 | 0 | 0
22.05.2025¦11:23:00.563 | 0 | 0 | 0 | 0 | 0 | 0 | 0 | 0 | 0 | 0 | 0 | 0 | 0 | 0 | 0 | 0 | 0 | 0 | 0 | 0
22.05.2025¦11:23:01.563 | 0 | 0 | 0 | 0 | 0 | 0 | 0 | 0 | 0 | 0 | 0 | 0 | 0 | 0 | 0 | 0 | 0 | 0 | 0 | 0
22.05.2025¦11:23:02.564 | 0 | 0 | 0 | 0 | 0 | 0 | 0 | 0 | 0 | 0 | 0 | 0 | 0 | 0 | 0 | 0 | 0 | 0 | 0 | 0
22.05.2025¦11:23:03.564 | 0 | 0 | 0 | 0 | 0 | 0 | 0 | 0 | 0 | 0 | 0 | 0 | 0 | 0 | 0 | 0 | 0 | 0 | 0 | 0
22.05.2025¦11:23:04.563 | 0 | 0 | 0 | 0 | 0 | 0 | 0 | 0 | 0 | 0 | 0 | 0 | 0 | 0 | 0 | 0 | 0 | 0 | 0 | 0
22.05.2025¦11:23:05.562 | 0 | 0 | 0 | 0 | 0 | 0 | 0 | 0 | 0 | 0 | 0 | 0 | 0 | 0 | 0 | 0 | 0 | 0 | 0 | 0
22.05.2025¦11:23:06.562 | 0 | 0 | 0 | 0 | 0 | 0 | 0 | 0 | 0 | 0 | 0 | 0 | 0 | 0 | 0 | 0 | 0 | 0 | 0 | 0
22.05.2025¦11:23:07.563 | 0 | 0 | 0 | 0 | 0 | 0 | 0 | 0 | 0 | 0 | 0 | 0 | 0 | 0 | 0 | 0 | 0 | 0 | 0 | 0
22.05.2025¦11:23:08.563 | 0 | 0 | 0 | 0 | 0 | 0 | 0 | 0 | 0 | 0 | 0 | 0 | 0 | 0 | 0 | 0 | 0 | 0 | 0 | 0
22.05.2025¦11:23:09.562 | 0 | 0 | 0 | 0 | 0 | 0 | 0 | 0 | 0 | 0 | 0 | 0 | 0 | 0 | 0 | 0 | 0 | 0 | 0 | 0
22.05.2025¦11:23:10.563 | 0 | 0 | 0 | 0 | 0 | 0 | 0 | 0 | 0 | 0 | 0 | 0 | 0 | 0 | 0 | 0 | 0 | 0 | 0 | 0
22.05.2025¦11:23:11.563 | 0 | 0 | 0 | 0 | 0 | 0 | 0 | 0 | 0 | 0 | 0 | 0 | 0 | 0 | 0 | 0 | 0 | 0 | 0 | 0
22.05.2025¦11:23:12.564 | 0 | 0 | 0 | 0 | 0 | 0 | 0 | 0 | 0 | 0 | 0 | 0 | 0 | 0 | 0 | 0 | 0 | 0 | 0 | 0
22.05.2025¦11:23:13.564 | 0 | 0 | 0 | 0 | 0 | 0 | 0 | 0 | 0 | 0 | 0 | 0 | 0 | 0 | 0 | 0 | 0 | 0 | 0 | 0
22.05.2025¦11:23:14.564 | 0 | 0 | 0 | 0 | 0 | 0 | 0 | 0 | 0 | 0 | 0 | 0 | 0 | 0 | 0 | 0 | 0 | 0 | 0 | 0
22.05.2025¦11:23:15.563 | 0 | 0 | 0 | 0 | 0 | 0 | 0 | 0 | 0 | 0 | 0 | 0 | 0 | 0 | 0 | 0 | 0 | 0 | 0 | 0
22.05.2025¦11:23:16.565 | 0 | 0 | 0 | 0 | 0 | 0 | 0 | 0 | 0 | 0 | 0 | 0 | 0 | 0 | 0 | 0 | 0 | 0 | 0 | 0
22.05.2025¦11:23:17.562 | 0 | 0 | 0 | 0 | 0 | 0 | 0 | 0 | 0 | 0 | 0 | 0 | 0 | 0 | 0 | 0 | 0 | 0 | 0 | 0
22.05.2025¦11:23:18.562 | 0 | 0 | 0 | 0 | 0 | 0 | 0 | 0 | 0 | 0 | 0 | 0 | 0 | 0 | 0 | 0 | 0 | 0 | 0 | 0
22.05.2025¦11:23:19.563 | 0 | 0 | 0 | 0 | 0 | 0 | 0 | 0 | 0 | 0 | 0 | 0 | 0 | 0 | 0 | 0 | 0 | 0 | 0 | 0
22.05.2025¦11:23:20.563 | 0 | 0 | 0 | 0 | 0 | 0 | 0 | 0 | 0 | 0 | 0 | 0 | 0 | 0 | 0 | 0 | 0 | 0 | 0 | 0
22.05.2025¦11:23:21.564 | 0 | 0 | 0 | 0 | 0 | 0 | 0 | 0 | 0 | 0 | 0 | 0 | 0 | 0 | 0 | 0 | 0 | 0 | 0 | 0
22.05.2025¦11:23:22.563 | 0 | 0 | 0 | 0 | 0 | 0 | 0 | 0 | 0 | 0 | 0 | 0 | 0 | 0 | 0 | 0 | 0 | 0 | 0 | 0
22.05.2025¦11:23:23.564 | 0 | 0 | 0 | 0 | 0 | 0 | 0 | 0 | 0 | 0 | 0 | 0 | 0 | 0 | 0 | 0 | 0 | 0 | 0 | 0
22.05.2025¦11:23:24.563 | 0 | 0 | 0 | 0 | 0 | 0 | 0 | 0 | 0 | 0 | 0 | 0 | 0 | 0 | 0 | 0 | 0 | 0 | 0 | 0
22.05.2025¦11:23:25.564 | 0 | 0 | 0 | 0 | 0 | 0 | 0 | 0 | 0 | 0 | 0 | 0 | 0 | 0 | 0 | 0 | 0 | 0 | 0 | 0
22.05.2025¦11:23:26.564 | 0 | 0 | 0 | 0 | 0 | 0 | 0 | 0 | 0 | 0 | 0 | 0 | 0 | 0 | 0 | 0 | 0 | 0 | 0 | 0
22.05.2025¦11:23:27.563 | 0 | 0 | 0 | 0 | 0 | 0 | 0 | 0 | 0 | 0 | 0 | 0 | 0 | 0 | 0 | 0 | 0 | 0 | 0 | 0
22.05.2025¦11:23:28.564 | 0 | 0 | 0 | 0 | 0 | 0 | 0 | 0 | 0 | 0 | 0 | 0 | 0 | 0 | 0 | 0 | 0 | 0 | 0 | 0
22.05.2025¦11:23:29.564 | 0 | 0 | 0 | 0 | 0 | 0 | 0 | 0 | 0 | 0 | 0 | 0 | 0 | 0 | 0 | 0 | 0 | 0 | 0 | 0
22.05.2025¦11:23:30.565 | 0 | 0 | 0 | 0 | 0 | 0 | 0 | 0 | 0 | 0 | 0 | 0 | 0 | 0 | 0 | 0 | 0 | 0 | 0 | 0
22.05.2025¦11:23:31.563 | 0 | 0 | 0 | 0 | 0 | 0 | 0 | 0 | 0 | 0 | 0 | 0 | 0 | 0 | 0 | 0 | 0 | 0 | 0 | 0
22.05.2025¦11:23:32.563 | 0 | 0 | 0 | 0 | 0 | 0 | 0 | 0 | 0 | 0 | 0 | 0 | 0 | 0 | 0 | 0 | 0 | 0 | 0 | 0
22.05.2025¦11:23:33.564 | 0 | 0 | 0 | 0 | 0 | 0 | 0 | 0 | 0 | 0 | 0 | 0 | 0 | 0 | 0 | 0 | 0 | 0 | 0 | 0
22.05.2025¦11:23:34.563 | 0 | 0 | 0 | 0 | 0 | 0 | 0 | 0 | 0 | 0 | 0 | 0 | 0 | 0 | 0 | 0 | 0 | 0 | 0 | 0
22.05.2025¦11:23:35.563 | 0 | 0 | 0 | 0 | 0 | 0 | 0 | 0 | 0 | 0 | 0 | 0 | 0 | 0 | 0 | 0 | 0 | 0 | 0 | 0
22.05.2025¦11:23:36.564 | 0 | 0 | 0 | 0 | 0 | 0 | 0 | 0 | 0 | 0 | 0 | 0 | 0 | 0 | 0 | 0 | 0 | 0 | 0 | 0
22.05.2025¦11:23:37.564 | 0 | 0 | 0 | 0 | 0 | 0 | 0 | 0 | 0 | 0 | 0 | 0 | 0 | 0 | 0 | 0 | 0 | 0 | 0 | 0
22.05.2025¦11:23:38.562 | 0 | 0 | 0 | 0 | 0 | 0 | 0 | 0 | 0 | 0 | 0 | 0 | 0 | 0 | 0 | 0 | 0 | 0 | 0 | 0
22.05.2025¦11:23:39.563 | 0 | 0 | 0 | 0 | 0 | 0 | 0 | 0 | 0 | 0 | 0 | 0 | 0 | 0 | 0 | 0 | 0 | 0 | 0 | 0
22.05.2025¦11:23:40.564 | 0 | 0 | 0 | 0 | 0 | 0 | 0 | 0 | 0 | 0 | 0 | 0 | 0 | 0 | 0 | 0 | 0 | 0 | 0 | 0
22.05.2025¦11:23:41.564 | 0 | 0 | 0 | 0 | 0 | 0 | 0 | 0 | 0 | 0 | 0 | 0 | 0 | 0 | 0 | 0 | 0 | 0 | 0 | 0
22.05.2025¦11:23:42.564 | 0 | 0 | 0 | 0 | 0 | 0 | 0 | 0 | 0 | 0 | 0 | 0 | 0 | 0 | 0 | 0 | 0 | 0 | 0 | 0
22.05.2025¦11:23:43.564 | 0 | 0 | 0 | 0 | 0 | 0 | 0 | 0 | 0 | 0 | 0 | 0 | 0 | 0 | 0 | 0 | 0 | 0 | 0 | 0
22.05.2025¦11:23:44.563 | 0 | 0 | 0 | 0 | 0 | 0 | 0 | 0 | 0 | 0 | 0 | 0 | 0 | 0 | 0 | 0 | 0 | 0 | 0 | 0
22.05.2025¦11:23:45.563 | 0 | 0 | 0 | 0 | 0 | 0 | 0 | 0 | 0 | 0 | 0 | 0 | 0 | 0 | 0 | 0 | 0 | 0 | 0 | 0
22.05.2025¦11:23:46.563 | 0 | 0 | 0 | 0 | 0 | 0 | 0 | 0 | 0 | 0 | 0 | 0 | 0 | 0 | 0 | 0 | 0 | 0 | 0 | 0
22.05.2025¦11:23:47.563 | 0 | 0 | 0 | 0 | 0 | 0 | 0 | 0 | 0 | 0 | 0 | 0 | 0 | 0 | 0 | 0 | 0 | 0 | 0 | 0
22.05.2025¦11:23:48.563 | 0 | 0 | 0 | 0 | 0 | 0 | 0 | 0 | 0 | 0 | 0 | 0 | 0 | 0 | 0 | 0 | 0 | 0 | 0 | 0
22.05.2025¦11:23:49.564 | 0 | 0 | 0 | 0 | 0 | 0 | 0 | 0 | 0 | 0 | 0 | 0 | 0 | 0 | 0 | 0 | 0 | 0 | 0 | 0
22.05.2025¦11:23:50.563 | 0 | 0 | 0 | 0 | 0 | 0 | 0 | 0 | 0 | 0 | 0 | 0 | 0 | 0 | 0 | 0 | 0 | 0 | 0 | 0
22.05.2025¦11:23:51.564 | 0 | 0 | 0 | 0 | 0 | 0 | 0 | 0 | 0 | 0 | 0 | 0 | 0 | 0 | 0 | 0 | 0 | 0 | 0 | 0
22.05.2025¦11:23:52.562 | 0 | 0 | 0 | 0 | 0 | 0 | 0 | 0 | 0 | 0 | 0 | 0 | 0 | 0 | 0 | 0 | 0 | 0 | 0 | 0
22.05.2025¦11:23:53.562 | 0 | 0 | 0 | 0 | 0 | 0 | 0 | 0 | 0 | 0 | 0 | 0 | 0 | 0 | 0 | 0 | 0 | 0 | 0 | 0
22.05.2025¦11:23:54.563 | 0 | 0 | 0 | 0 | 0 | 0 | 0 | 0 | 0 | 0 | 0 | 0 | 0 | 0 | 0 | 0 | 0 | 0 | 0 | 0
22.05.2025¦11:23:55.563 | 0 | 0 | 0 | 0 | 0 | 0 | 0 | 0 | 0 | 0 | 0 | 0 | 0 | 0 | 0 | 0 | 0 | 0 | 0 | 0
22.05.2025¦11:23:56.563 | 0 | 0 | 0 | 0 | 0 | 0 | 0 | 0 | 0 | 0 | 0 | 0 | 0 | 0 | 0 | 0 | 0 | 0 | 0 | 0
22.05.2025¦11:23:57.563 | 0 | 0 | 0 | 0 | 0 | 0 | 0 | 0 | 0 | 0 | 0 | 0 | 0 | 0 | 0 | 0 | 0 | 0 | 0 | 0
22.05.2025¦11:23:58.565 | 0 | 0 | 0 | 0 | 0 | 0 | 0 | 0 | 0 | 0 | 0 | 0 | 0 | 0 | 0 | 0 | 0 | 0 | 0 | 0
22.05.2025¦11:23:59.562 | 0 | 0 | 0 | 0 | 0 | 0 | 0 | 0 | 0 | 0 | 0 | 0 | 0 | 0 | 0 | 0 | 0 | 0 | 0 | 0
22.05.2025¦11:24:00.563 | 0 | 0 | 0 | 0 | 0 | 0 | 0 | 0 | 0 | 0 | 0 | 0 | 0 | 0 | 0 | 0 | 0 | 0 | 0 | 0
22.05.2025¦11:24:01.562 | 0 | 0 | 0 | 0 | 0 | 0 | 0 | 0 | 0 | 0 | 0 | 0 | 0 | 0 | 0 | 0 | 0 | 0 | 0 | 0
22.05.2025¦11:24:02.563 | 0 | 0 | 0 | 0 | 0 | 0 | 0 | 0 | 0 | 0 | 0 | 0 | 0 | 0 | 0 | 0 | 0 | 0 | 0 | 0
22.05.2025¦11:24:03.563 | 0 | 0 | 0 | 0 | 0 | 0 | 0 | 0 | 0 | 0 | 0 | 0 | 0 | 0 | 0 | 0 | 0 | 0 | 0 | 0
22.05.2025¦11:24:04.564 | 0 | 0 | 0 | 0 | 0 | 0 | 0 | 0 | 0 | 0 | 0 | 0 | 0 | 0 | 0 | 0 | 0 | 0 | 0 | 0
22.05.2025¦11:24:05.565 | 0 | 0 | 0 | 0 | 0 | 0 | 0 | 0 | 0 | 0 | 0 | 0 | 0 | 0 | 0 | 0 | 0 | 0 | 0 | 0
22.05.2025¦11:24:06.564 | 0 | 0 | 0 | 0 | 0 | 0 | 0 | 0 | 0 | 0 | 0 | 0 | 0 | 0 | 0 | 0 | 0 | 0 | 0 | 0
22.05.2025¦11:24:07.564 | 0 | 0 | 0 | 0 | 0 | 0 | 0 | 0 | 0 | 0 | 0 | 0 | 0 | 0 | 0 | 0 | 0 | 0 | 0 | 0
22.05.2025¦11:24:08.563 | 0 | 0 | 0 | 0 | 0 | 0 | 0 | 0 | 0 | 0 | 0 | 0 | 0 | 0 | 0 | 0 | 0 | 0 | 0 | 0
22.05.2025¦11:24:09.564 | 0 | 0 | 0 | 0 | 0 | 0 | 0 | 0 | 0 | 0 | 0 | 0 | 0 | 0 | 0 | 0 | 0 | 0 | 0 | 0
22.05.2025¦11:24:10.564 | 0 | 0 | 0 | 0 | 0 | 0 | 0 | 0 | 0 | 0 | 0 | 0 | 0 | 0 | 0 | 0 | 0 | 0 | 0 | 0
22.05.2025¦11:24:11.564 | 0 | 0 | 0 | 0 | 0 | 0 | 0 | 0 | 0 | 0 | 0 | 0 | 0 | 0 | 0 | 0 | 0 | 0 | 0 | 0
22.05.2025¦11:24:12.565 | 0 | 0 | 0 | 0 | 0 | 0 | 0 | 0 | 0 | 0 | 0 | 0 | 0 | 0 | 0 | 0 | 0 | 0 | 0 | 0
22.05.2025¦11:24:13.564 | 0 | 0 | 0 | 0 | 0 | 0 | 0 | 0 | 0 | 0 | 0 | 0 | 0 | 0 | 0 | 0 | 0 | 0 | 0 | 0
22.05.2025¦11:24:14.564 | 0 | 0 | 0 | 0 | 0 | 0 | 0 | 0 | 0 | 0 | 0 | 0 | 0 | 0 | 0 | 0 | 0 | 0 | 0 | 0
22.05.2025¦11:24:15.563 | 0 | 0 | 0 | 0 | 0 | 0 | 0 | 0 | 0 | 0 | 0 | 0 | 0 | 0 | 0 | 0 | 0 | 0 | 0 | 0
22.05.2025¦11:24:16.563 | 0 | 0 | 0 | 0 | 0 | 0 | 0 | 0 | 0 | 0 | 0 | 0 | 0 | 0 | 0 | 0 | 0 | 0 | 0 | 0
22.05.2025¦11:24:17.564 | 0 | 0 | 0 | 0 | 0 | 0 | 0 | 0 | 0 | 0 | 0 | 0 | 0 | 0 | 0 | 0 | 0 | 0 | 0 | 0
22.05.2025¦11:24:18.564 | 0 | 0 | 0 | 0 | 0 | 0 | 0 | 0 | 0 | 0 | 0 | 0 | 0 | 0 | 0 | 0 | 0 | 0 | 0 | 0
22.05.2025¦11:24:19.563 | 0 | 0 | 0 | 0 | 0 | 0 | 0 | 0 | 0 | 0 | 0 | 0 | 0 | 0 | 0 | 0 | 0 | 0 | 0 | 0
22.05.2025¦11:24:20.564 | 0 | 0 | 0 | 0 | 0 | 0 | 0 | 0 | 0 | 0 | 0 | 0 | 0 | 0 | 0 | 0 | 0 | 0 | 0 | 0
22.05.2025¦11:24:21.564 | 0 | 0 | 0 | 0 | 0 | 0 | 0 | 0 | 0 | 0 | 0 | 0 | 0 | 0 | 0 | 0 | 0 | 0 | 0 | 0
22.05.2025¦11:24:22.563 | 0 | 0 | 0 | 0 | 0 | 0 | 0 | 0 | 0 | 0 | 0 | 0 | 0 | 0 | 0 | 0 | 0 | 0 | 0 | 0
22.05.2025¦11:24:23.564 | 0 | 0 | 0 | 0 | 0 | 0 | 0 | 0 | 0 | 0 | 0 | 0 | 0 | 0 | 0 | 0 | 0 | 0 | 0 | 0
22.05.2025¦11:24:24.564 | 0 | 0 | 0 | 0 | 0 | 0 | 0 | 0 | 0 | 0 | 0 | 0 | 0 | 0 | 0 | 0 | 0 | 0 | 0 | 0
22.05.2025¦11:24:25.563 | 0 | 0 | 0 | 0 | 0 | 0 | 0 | 0 | 0 | 0 | 0 | 0 | 0 | 0 | 0 | 0 | 0 | 0 | 0 | 0
22.05.2025¦11:24:26.565 | 0 | 0 | 0 | 0 | 0 | 0 | 0 | 0 | 0 | 0 | 0 | 0 | 0 | 0 | 0 | 0 | 0 | 0 | 0 | 0
22.05.2025¦11:24:27.564 | 0 | 0 | 0 | 0 | 0 | 0 | 0 | 0 | 0 | 0 | 0 | 0 | 0 | 0 | 0 | 0 | 0 | 0 | 0 | 0
22.05.2025¦11:24:28.564 | 0 | 0 | 0 | 0 | 0 | 0 | 0 | 0 | 0 | 0 | 0 | 0 | 0 | 0 | 0 | 0 | 0 | 0 | 0 | 0
22.05.2025¦11:24:29.564 | 0 | 0 | 0 | 0 | 0 | 0 | 0 | 0 | 0 | 0 | 0 | 0 | 0 | 0 | 0 | 0 | 0 | 0 | 0 | 0
22.05.2025¦11:24:30.563 | 0 | 0 | 0 | 0 | 0 | 0 | 0 | 0 | 0 | 0 | 0 | 0 | 0 | 0 | 0 | 0 | 0 | 0 | 0 | 0
22.05.2025¦11:24:31.562 | 0 | 0 | 0 | 0 | 0 | 0 | 0 | 0 | 0 | 0 | 0 | 0 | 0 | 0 | 0 | 0 | 0 | 0 | 0 | 0
22.05.2025¦11:24:32.563 | 0 | 0 | 0 | 0 | 0 | 0 | 0 | 0 | 0 | 0 | 0 | 0 | 0 | 0 | 0 | 0 | 0 | 0 | 0 | 0
22.05.2025¦11:24:33.564 | 0 | 0 | 0 | 0 | 0 | 0 | 0 | 0 | 0 | 0 | 0 | 0 | 0 | 0 | 0 | 0 | 0 | 0 | 0 | 0
22.05.2025¦11:24:34.563 | 0 | 0 | 0 | 0 | 0 | 0 | 0 | 0 | 0 | 0 | 0 | 0 | 0 | 0 | 0 | 0 | 0 | 0 | 0 | 0
22.05.2025¦11:24:35.563 | 0 | 0 | 0 | 0 | 0 | 0 | 0 | 0 | 0 | 0 | 0 | 0 | 0 | 0 | 0 | 1 | 0 | 0 | 0 | 20
22.05.2025¦11:24:36.563 | 0 | 0 | 0 | 0 | 0 | 1 | 0 | 0 | 0 | 20 | 0 | 0 | 0 | 0 | 0 | 1 | 0 | 0 | 0 | 20
22.05.2025¦11:24:37.563 | 0 | 0 | 0 | 0 | 0 | 1 | 0 | 0 | 0 | 20 | 0 | 0 | 0 | 0 | 0 | 1 | 0 | 0 | 0 | 20
22.05.2025¦11:24:38.564 | 0 | 0 | 0 | 0 | 0 | 1 | 0 | 0 | 0 | 20 | 0 | 0 | 0 | 0 | 0 | 1 | 0 | 0 | 0 | 20
22.05.2025¦11:24:39.564 | 0 | 0 | 0 | 0 | 0 | 1 | 0 | 0 | 0 | 20 | 0 | 0 | 0 | 0 | 0 | 1 | 0 | 0 | 0 | 20
22.05.2025¦11:24:40.563 | 0 | 0 | 0 | 0 | 0 | 1 | 0 | 0 | 0 | 20 | 0 | 0 | 0 | 0 | 0 | 1 | 0 | 0 | 0 | 20
22.05.2025¦11:24:41.563 | 0 | 0 | 0 | 0 | 0 | 1 | 0 | 0 | 0 | 20 | 0 | 0 | 0 | 0 | 0 | 1 | 0 | 0 | 0 | 20
22.05.2025¦11:24:42.564 | 0 | 0 | 0 | 0 | 0 | 1 | 0 | 0 | 0 | 20 | 0 | 0 | 0 | 0 | 0 | 1 | 0 | 0 | 0 | 20
22.05.2025¦11:24:43.564 | 0 | 0 | 0 | 0 | 0 | 1 | 0 | 0 | 0 | 20 | 0 | 0 | 0 | 0 | 0 | 1 | 0 | 0 | 0 | 20
22.05.2025¦11:24:44.564 | 0 | 0 | 0 | 0 | 0 | 1 | 0 | 0 | 0 | 20 | 0 | 0 | 0 | 0 | 0 | 1 | 0 | 0 | 0 | 20
22.05.2025¦11:24:45.564 | 0 | 0 | 0 | 0 | 0 | 1 | 0 | 0 | 0 | 20 | 0 | 0 | 0 | 0 | 0 | 1 | 0 | 0 | 0 | 20
22.05.2025¦11:24:46.563 | 0 | 0 | 0 | 0 | 0 | 1 | 0 | 0 | 0 | 20 | 0 | 0 | 0 | 0 | 0 | 1 | 0 | 0 | 0 | 20
22.05.2025¦11:24:47.565 | 0 | 0 | 0 | 0 | 0 | 1 | 0 | 0 | 0 | 20 | 0 | 0 | 0 | 0 | 0 | 1 | 0 | 0 | 0 | 20
22.05.2025¦11:24:48.563 | 0 | 0 | 0 | 0 | 0 | 1 | 0 | 0 | 0 | 20 | 0 | 0 | 0 | 0 | 0 | 1 | 0 | 0 | 0 | 20
22.05.2025¦11:24:49.564 | 0 | 0 | 0 | 0 | 0 | 1 | 0 | 0 | 0 | 20 | 0 | 0 | 0 | 0 | 0 | 1 | 0 | 0 | 0 | 20
22.05.2025¦11:24:50.563 | 0 | 0 | 0 | 0 | 0 | 1 | 0 | 0 | 0 | 20 | 0 | 0 | 0 | 0 | 0 | 1 | 0 | 0 | 0 | 20
22.05.2025¦11:24:51.564 | 0 | 0 | 0 | 0 | 0 | 1 | 0 | 0 | 0 | 20 | 0 | 0 | 0 | 0 | 0 | 1 | 0 | 0 | 0 | 20
22.05.2025¦11:24:52.563 | 0 | 0 | 0 | 0 | 0 | 1 | 0 | 0 | 0 | 20 | 0 | 0 | 0 | 0 | 0 | 1 | 0 | 0 | 0 | 20
22.05.2025¦11:24:53.563 | 0 | 0 | 0 | 0 | 0 | 1 | 0 | 0 | 0 | 20 | 0 | 0 | 0 | 0 | 0 | 1 | 0 | 0 | 0 | 20
22.05.2025¦11:24:54.565 | 0 | 0 | 0 | 0 | 0 | 1 | 0 | 0 | 0 | 20 | 0 | 0 | 0 | 0 | 0 | 1 | 0 | 0 | 0 | 20
22.05.2025¦11:24:55.563 | 0 | 0 | 0 | 0 | 0 | 1 | 0 | 0 | 0 | 20 | 0 | 0 | 0 | 0 | 0 | 1 | 0 | 0 | 0 | 20
22.05.2025¦11:24:56.564 | 0 | 0 | 0 | 0 | 0 | 1 | 0 | 0 | 0 | 20 | 0 | 0 | 0 | 0 | 0 | 1 | 0 | 0 | 0 | 20
22.05.2025¦11:24:57.564 | 0 | 0 | 0 | 0 | 0 | 1 | 0 | 0 | 0 | 20 | 0 | 0 | 0 | 0 | 0 | 1 | 0 | 0 | 0 | 20
22.05.2025¦11:24:58.563 | 0 | 0 | 0 | 0 | 0 | 1 | 0 | 0 | 0 | 20 | 0 | 0 | 0 | 0 | 0 | 1 | 0 | 0 | 0 | 20
22.05.2025¦11:24:59.564 | 0 | 0 | 0 | 0 | 0 | 1 | 0 | 0 | 0 | 20 | 0 | 0 | 0 | 0 | 0 | 1 | 0 | 0 | 0 | 20
22.05.2025¦11:25:00.564 | 0 | 0 | 0 | 0 | 0 | 1 | 0 | 0 | 0 | 20 | 0 | 0 | 0 | 0 | 0 | 1 | 0 | 0 | 0 | 20
22.05.2025¦11:25:01.564 | 0 | 0 | 0 | 0 | 0 | 1 | 0 | 0 | 0 | 20 | 0 | 0 | 0 | 0 | 0 | 1 | 0 | 0 | 0 | 20
22.05.2025¦11:25:02.563 | 0 | 0 | 0 | 0 | 0 | 1 | 0 | 0 | 0 | 20 | 0 | 0 | 0 | 0 | 0 | 1 | 0 | 0 | 0 | 20
22.05.2025¦11:25:03.564 | 0 | 0 | 0 | 0 | 0 | 1 | 0 | 0 | 0 | 20 | 0 | 0 | 0 | 0 | 0 | 1 | 0 | 0 | 0 | 20
22.05.2025¦11:25:04.564 | 0 | 0 | 0 | 0 | 0 | 4 | 7.7736 | 7.7736 | 0 | 30 | 0 | 0 | 0 | 0 | 0 | 1 | 0 | 0 | 0 | 20
22.05.2025¦11:25:05.564 | 0 | 0 | 0 | 0 | 0 | 4 | 8.9112 | 8.9112 | 0 | 30 | 0 | 0 | 0 | 0 | 0 | 1 | 0 | 0 | 0 | 20
22.05.2025¦11:25:06.563 | 0 | 0 | 0 | 0 | 0 | 4 | 13.4616 | 13.4616 | 0.0129 | 30 | 0 | 0 | 0 | 0 | 0 | 4 | 13.6512 | 13.6512 | 0 | 30
22.05.2025¦11:25:07.563 | 0 | 0 | 0 | 0 | 0 | 4 | 13.4616 | 13.4616 | 0.0129 | 30 | 0 | 0 | 0 | 0 | 0 | 4 | 13.6512 | 13.6512 | 0 | 30
22.05.2025¦11:25:08.565 | 0 | 0 | 0 | 0 | 0 | 4 | 19.9554 | 19.9554 | 0.559 | 30 | 0 | 0 | 0 | 0 | 0 | 4 | 19.3866 | 19.3866 | 0 | 30
22.05.2025¦11:25:09.563 | 0 | 0 | 0 | 0 | 0 | 4 | 19.9554 | 19.9554 | 0.559 | 30 | 0 | 0 | 0 | 0 | 0 | 4 | 19.3866 | 19.3866 | 0 | 30
22.05.2025¦11:25:10.564 | 0 | 0 | 0 | 0 | 0 | 4 | 20.382 | 20.382 | 0 | 30 | 0 | 0 | 0 | 0 | 0 | 4 | 19.9554 | 19.9554 | 0.602 | 30
22.05.2025¦11:25:11.564 | 0 | 0 | 0 | 0 | 0 | 4 | 20.382 | 20.382 | 0 | 30 | 0 | 0 | 0 | 0 | 0 | 4 | 19.9554 | 19.9554 | 0.602 | 30
22.05.2025¦11:25:12.564 | 0 | 0 | 0 | 0 | 0 | 4 | 20.382 | 20.382 | 0 | 30 | 0 | 0 | 0 | 0 | 0 | 4 | 19.9554 | 19.9554 | 0.5719 | 30
22.05.2025¦11:25:13.564 | 0 | 0 | 0 | 0 | 0 | 4 | 20.382 | 20.382 | 0 | 30 | 0 | 0 | 0 | 0 | 0 | 4 | 20.0976 | 20.0976 | 0.5289 | 30
22.05.2025¦11:25:14.564 | 0 | 0 | 0 | 0 | 0 | 4 | 26.4018 | 26.4018 | 1.806 | 30 | 0 | 0 | 0 | 0 | 0 | 4 | 25.6434 | 25.6434 | 0 | 30
22.05.2025¦11:25:15.565 | 0 | 0 | 0 | 0 | 0 | 4 | 27.1128 | 27.1128 | 1.9909 | 30 | 0 | 0 | 0 | 0 | 0 | 4 | 25.9752 | 25.9752 | 0 | 30
22.05.2025¦11:25:16.562 | 0 | 0 | 0 | 0 | 0 | 4 | 27.1128 | 27.1128 | 1.9909 | 30 | 0 | 0 | 0 | 0 | 0 | 4 | 25.9752 | 25.9752 | 0 | 30
22.05.2025¦11:25:17.563 | 0 | 0 | 0 | 0 | 0 | 4 | 27.8712 | 27.8712 | 1.9823 | 30 | 0 | 0 | 0 | 0 | 0 | 4 | 26.7336 | 26.7336 | 0 | 30
22.05.2025¦11:25:18.564 | 0 | 0 | 0 | 0 | 0 | 4 | 29.9568 | 29.9568 | 0.5031 | 30 | 0 | 0 | 0 | 0 | 0 | 4 | 29.1036 | 29.1036 | 1.8576 | 30
22.05.2025¦11:25:19.562 | 0 | 0 | 0 | 0 | 0 | 4 | 29.9568 | 29.9568 | 0.5031 | 30 | 0 | 0 | 0 | 0 | 0 | 4 | 29.1036 | 29.1036 | 1.8576 | 30
22.05.2025¦11:25:20.563 | 0 | 0 | 0 | 0 | 0 | 99 | 0 | 0 | 0 | 30 | 0 | 0 | 0 | 0 | 0 | 99 | 0 | 0 | 0 | 30
22.05.2025¦11:25:21.563 | 0 | 0 | 0 | 0 | 0 | 99 | 0 | 0 | 0 | 30 | 0 | 0 | 0 | 0 | 0 | 99 | 0 | 0 | 0 | 30
22.05.2025¦11:25:22.563 | 0 | 0 | 0 | 0 | 0 | 4 | 12.1818 | 12.1818 | 0 | 30 | 0 | 0 | 0 | 0 | 0 | 4 | 12.2766 | 12.2766 | 0.0086 | 30
22.05.2025¦11:25:23.563 | 0 | 0 | 0 | 0 | 0 | 4 | 12.1818 | 12.1818 | 0 | 30 | 0 | 0 | 0 | 0 | 0 | 4 | 12.2766 | 12.2766 | 0.0086 | 30
22.05.2025¦11:25:24.564 | 0 | 0 | 0 | 0 | 0 | 4 | 22.4676 | 22.4676 | 0 | 30 | 0 | 0 | 0 | 0 | 0 | 4 | 22.1832 | 22.1832 | 0.4945 | 30
22.05.2025¦11:25:25.564 | 0 | 0 | 0 | 0 | 0 | 4 | 27.5868 | 27.5868 | 0 | 30 | 0 | 0 | 0 | 0 | 0 | 4 | 27.1128 | 27.1128 | 1.4104 | 30
22.05.2025¦11:25:26.564 | 0 | 0 | 0 | 0 | 0 | 99 | 0 | 0 | 0 | 30 | 0 | 0 | 0 | 0 | 0 | 99 | 0 | 0 | 0 | 30
22.05.2025¦11:25:27.563 | 0 | 0 | 0 | 0 | 0 | 99 | 0 | 0 | 0 | 30 | 0 | 0 | 0 | 0 | 0 | 99 | 0 | 0 | 0 | 30
22.05.2025¦11:25:28.563 | 0 | 0 | 0 | 0 | 0 | 4 | 8.1528 | 8.1528 | 0 | 30 | 0 | 0 | 0 | 0 | 0 | 4 | 8.1054 | 8.1054 | 0 | 30
22.05.2025¦11:25:29.565 | 0 | 0 | 0 | 0 | 0 | 4 | 16.2582 | 16.2582 | 0 | 30 | 0 | 0 | 0 | 0 | 0 | 4 | 16.1634 | 16.1634 | 0.0946 | 30
22.05.2025¦11:25:30.562 | 0 | 0 | 0 | 0 | 0 | 4 | 16.2582 | 16.2582 | 0 | 30 | 0 | 0 | 0 | 0 | 0 | 4 | 16.1634 | 16.1634 | 0.0946 | 30
22.05.2025¦11:25:31.563 | 0 | 0 | 0 | 0 | 0 | 4 | 26.5914 | 26.5914 | 0 | 30 | 0 | 0 | 0 | 0 | 0 | 4 | 26.1648 | 26.1648 | 1.0836 | 30
22.05.2025¦11:25:32.564 | 0 | 0 | 0 | 0 | 0 | 99 | 0 | 0 | 0 | 30 | 0 | 0 | 0 | 0 | 0 | 99 | 0 | 0 | 0 | 30
22.05.2025¦11:25:33.563 | 0 | 0 | 0 | 0 | 0 | 99 | 0 | 0 | 0 | 30 | 0 | 0 | 0 | 0 | 0 | 99 | 0 | 0 | 0 | 30
22.05.2025¦11:25:34.564 | 0 | 0 | 0 | 0 | 0 | 4 | 10.428 | 10.428 | 0 | 30 | 0 | 0 | 0 | 0 | 0 | 4 | 10.6176 | 10.6176 | 0 | 30
22.05.2025¦11:25:35.563 | 0 | 0 | 0 | 0 | 0 | 4 | 10.428 | 10.428 | 0 | 30 | 0 | 0 | 0 | 0 | 0 | 4 | 10.6176 | 10.6176 | 0 | 30
22.05.2025¦11:25:36.565 | 0 | 0 | 0 | 0 | 0 | 4 | 20.7138 | 20.7138 | 0 | 30 | 0 | 0 | 0 | 0 | 0 | 4 | 20.5242 | 20.5242 | 0.2795 | 30
22.05.2025¦11:25:37.563 | 0 | 0 | 0 | 0 | 0 | 4 | 20.7138 | 20.7138 | 0 | 30 | 0 | 0 | 0 | 0 | 0 | 4 | 20.5242 | 20.5242 | 0.2795 | 30
22.05.2025¦11:25:38.563 | 0 | 0 | 0 | 0 | 0 | 4 | 25.8804 | 25.8804 | 0 | 30 | 0 | 0 | 0 | 0 | 0 | 4 | 25.596 | 25.596 | 0.903 | 30
22.05.2025¦11:25:39.564 | 0 | 0 | 0 | 0 | 0 | 4 | 30.5256 | 30.5256 | 0 | 30 | 0 | 0 | 0 | 0 | 0 | 4 | 29.9094 | 29.9094 | 1.978 | 30
22.05.2025¦11:25:40.564 | 0 | 0 | 0 | 0 | 0 | 4 | 30.6678 | 30.6678 | 0 | 30 | 0 | 0 | 0 | 0 | 0 | 4 | 29.9094 | 29.9094 | 1.9479 | 30
22.05.2025¦11:25:41.563 | 0 | 0 | 0 | 0 | 0 | 4 | 30.6678 | 30.6678 | 0 | 30 | 0 | 0 | 0 | 0 | 0 | 4 | 29.9568 | 29.9568 | 1.9522 | 30
22.05.2025¦11:25:42.563 | 0 | 0 | 0 | 0 | 0 | 4 | 30.6678 | 30.6678 | 0 | 30 | 0 | 0 | 0 | 0 | 0 | 4 | 29.9568 | 29.9568 | 1.9522 | 30
22.05.2025¦11:25:43.563 | 0 | 0 | 0 | 0 | 0 | 4 | 30.6678 | 30.6678 | 0 | 30 | 0 | 0 | 0 | 0 | 0 | 4 | 29.862 | 29.862 | 1.8963 | 30
22.05.2025¦11:25:44.563 | 0 | 0 | 0 | 0 | 0 | 4 | 30.6678 | 30.6678 | 0 | 30 | 0 | 0 | 0 | 0 | 0 | 4 | 29.862 | 29.862 | 1.8963 | 30
22.05.2025¦11:25:45.564 | 0 | 0 | 0 | 0 | 0 | 99 | 0 | 0 | 0 | 30 | 0 | 0 | 0 | 0 | 0 | 99 | 0 | 0 | 0 | 30
22.05.2025¦11:25:46.564 | 0 | 0 | 0 | 0 | 0 | 4 | 8.1528 | 8.1528 | 0 | 30 | 0 | 0 | 0 | 0 | 0 | 4 | 8.1054 | 8.1054 | 0 | 30
22.05.2025¦11:25:47.564 | 0 | 0 | 0 | 0 | 0 | 4 | 9.8592 | 9.8592 | 0 | 30 | 0 | 0 | 0 | 0 | 0 | 4 | 10.2858 | 10.2858 | 0 | 30
22.05.2025¦11:25:48.563 | 0 | 0 | 0 | 0 | 0 | 4 | 9.8592 | 9.8592 | 0 | 30 | 0 | 0 | 0 | 0 | 0 | 4 | 10.2858 | 10.2858 | 0 | 30
22.05.2025¦11:25:49.563 | 0 | 0 | 0 | 0 | 0 | 4 | 14.7414 | 14.7414 | 0 | 30 | 0 | 0 | 0 | 0 | 0 | 4 | 14.8836 | 14.8836 | 0.0344 | 30
22.05.2025¦11:25:50.565 | 0 | 0 | 0 | 0 | 0 | 4 | 24.7428 | 24.7428 | 0 | 30 | 0 | 0 | 0 | 0 | 0 | 4 | 24.4584 | 24.4584 | 0.6536 | 30
22.05.2025¦11:25:51.563 | 0 | 0 | 0 | 0 | 0 | 4 | 29.6724 | 29.6724 | 0 | 30 | 0 | 0 | 0 | 0 | 0 | 4 | 29.4828 | 29.4828 | 1.7931 | 30
22.05.2025¦11:25:52.562 | 0 | 0 | 0 | 0 | 0 | 4 | 29.6724 | 29.6724 | 0 | 30 | 0 | 0 | 0 | 0 | 0 | 4 | 29.4828 | 29.4828 | 1.7931 | 30
22.05.2025¦11:25:53.564 | 0 | 0 | 0 | 0 | 0 | 4 | 30.7152 | 30.7152 | 0 | 30 | 0 | 0 | 0 | 0 | 0 | 4 | 30.0042 | 30.0042 | 1.7587 | 30
22.05.2025¦11:25:54.564 | 0 | 0 | 0 | 0 | 0 | 4 | 30.5256 | 30.5256 | 0 | 30 | 0 | 0 | 0 | 0 | 0 | 4 | 29.9094 | 29.9094 | 2.0081 | 30
22.05.2025¦11:25:55.564 | 0 | 0 | 0 | 0 | 0 | 4 | 30.3834 | 30.3834 | 0 | 30 | 0 | 0 | 0 | 0 | 0 | 4 | 29.6724 | 29.6724 | 1.9952 | 30
22.05.2025¦11:25:56.564 | 0 | 0 | 0 | 0 | 0 | 4 | 30.0042 | 30.0042 | 0.1935 | 30 | 0 | 0 | 0 | 0 | 0 | 4 | 29.2932 | 29.2932 | 1.9565 | 30
22.05.2025¦11:25:57.563 | 0 | 0 | 0 | 0 | 0 | 4 | 30.0042 | 30.0042 | 0.1935 | 30 | 0 | 0 | 0 | 0 | 0 | 4 | 29.2932 | 29.2932 | 1.9565 | 30
22.05.2025¦11:25:58.563 | 0 | 0 | 0 | 0 | 0 | 4 | 29.6724 | 29.6724 | 0 | 30 | 0 | 0 | 0 | 0 | 0 | 4 | 29.1984 | 29.1984 | 1.9694 | 30
22.05.2025¦11:25:59.564 | 0 | 0 | 0 | 0 | 0 | 4 | 30.336 | 30.336 | 0 | 30 | 0 | 0 | 0 | 0 | 0 | 4 | 29.862 | 29.862 | 2.0038 | 30
22.05.2025¦11:26:00.565 | 0 | 0 | 0 | 0 | 0 | 4 | 30.3834 | 30.3834 | 0 | 30 | 0 | 0 | 0 | 0 | 0 | 4 | 29.5776 | 29.5776 | 2.0081 | 30
22.05.2025¦11:26:01.563 | 0 | 0 | 0 | 0 | 0 | 4 | 30.3834 | 30.3834 | 0 | 30 | 0 | 0 | 0 | 0 | 0 | 4 | 29.5776 | 29.5776 | 2.0081 | 30
22.05.2025¦11:26:02.564 | 0 | 0 | 0 | 0 | 0 | 4 | 30.5256 | 30.5256 | 0 | 30 | 0 | 0 | 0 | 0 | 0 | 4 | 29.862 | 29.862 | 1.9909 | 30
22.05.2025¦11:26:03.564 | 0 | 0 | 0 | 0 | 0 | 4 | 30.6204 | 30.6204 | 0 | 30 | 0 | 0 | 0 | 0 | 0 | 4 | 29.862 | 29.862 | 1.9909 | 30
22.05.2025¦11:26:04.564 | 0 | 0 | 0 | 0 | 0 | 4 | 30.5256 | 30.5256 | 0 | 30 | 0 | 0 | 0 | 0 | 0 | 4 | 29.9094 | 29.9094 | 1.9995 | 30
22.05.2025¦11:26:05.564 | 0 | 0 | 0 | 0 | 0 | 4 | 0 | 0 | 0 | 30 | 0 | 0 | 0 | 0 | 0 | 99 | 0 | 0 | 0 | 30
22.05.2025¦11:26:06.563 | 0 | 0 | 0 | 0 | 0 | 4 | 0 | 0 | 0 | 30 | 0 | 0 | 0 | 0 | 0 | 99 | 0 | 0 | 0 | 30
22.05.2025¦11:26:07.562 | 0 | 0 | 0 | 0 | 0 | 99 | 0 | 0 | 0 | 30 | 0 | 0 | 0 | 0 | 0 | 99 | 0 | 0 | 0 | 30
22.05.2025¦11:26:08.562 | 0 | 0 | 0 | 0 | 0 | 4 | 8.1528 | 8.1528 | 0 | 30 | 0 | 0 | 0 | 0 | 0 | 4 | 8.058 | 8.058 | 0 | 30
22.05.2025¦11:26:09.563 | 0 | 0 | 0 | 0 | 0 | 4 | 17.3484 | 17.3484 | 0 | 30 | 0 | 0 | 0 | 0 | 0 | 4 | 17.3958 | 17.3958 | 0.0946 | 30
22.05.2025¦11:26:10.563 | 0 | 0 | 0 | 0 | 0 | 4 | 17.3484 | 17.3484 | 0 | 30 | 0 | 0 | 0 | 0 | 0 | 4 | 17.3958 | 17.3958 | 0.0946 | 30
22.05.2025¦11:26:11.565 | 0 | 0 | 0 | 0 | 0 | 4 | 27.6816 | 27.6816 | 0 | 30 | 0 | 0 | 0 | 0 | 0 | 4 | 27.3498 | 27.3498 | 1.0578 | 30
22.05.2025¦11:26:12.563 | 0 | 0 | 0 | 0 | 0 | 4 | 27.6816 | 27.6816 | 0 | 30 | 0 | 0 | 0 | 0 | 0 | 4 | 27.3498 | 27.3498 | 1.0578 | 30
22.05.2025¦11:26:13.563 | 0 | 0 | 0 | 0 | 0 | 4 | 30.7152 | 30.7152 | 0 | 30 | 0 | 0 | 0 | 0 | 0 | 4 | 29.9568 | 29.9568 | 1.6426 | 30
22.05.2025¦11:26:14.563 | 0 | 0 | 0 | 0 | 0 | 4 | 30.7152 | 30.7152 | 0 | 30 | 0 | 0 | 0 | 0 | 0 | 4 | 29.9094 | 29.9094 | 1.6082 | 30
22.05.2025¦11:26:15.564 | 0 | 0 | 0 | 0 | 0 | 4 | 30.7626 | 30.7626 | 0 | 30 | 0 | 0 | 0 | 0 | 0 | 4 | 30.0516 | 30.0516 | 1.6297 | 30
22.05.2025¦11:26:16.564 | 0 | 0 | 0 | 0 | 0 | 4 | 30.7152 | 30.7152 | 0 | 30 | 0 | 0 | 0 | 0 | 0 | 4 | 29.9568 | 29.9568 | 1.6254 | 30
22.05.2025¦11:26:17.564 | 0 | 0 | 0 | 0 | 0 | 4 | 30.7626 | 30.7626 | 0 | 30 | 0 | 0 | 0 | 0 | 0 | 4 | 29.9094 | 29.9094 | 1.5953 | 30
22.05.2025¦11:26:18.563 | 0 | 0 | 0 | 0 | 0 | 4 | 30.7152 | 30.7152 | 0 | 30 | 0 | 0 | 0 | 0 | 0 | 4 | 29.9568 | 29.9568 | 1.591 | 30
22.05.2025¦11:26:19.563 | 0 | 0 | 0 | 0 | 0 | 4 | 30.7152 | 30.7152 | 0 | 30 | 0 | 0 | 0 | 0 | 0 | 4 | 29.9568 | 29.9568 | 1.591 | 30
22.05.2025¦11:26:20.564 | 0 | 0 | 0 | 0 | 0 | 4 | 30.7152 | 30.7152 | 0 | 30 | 0 | 0 | 0 | 0 | 0 | 4 | 30.0042 | 30.0042 | 1.6598 | 30
22.05.2025¦11:26:21.562 | 0 | 0 | 0 | 0 | 0 | 4 | 30.7152 | 30.7152 | 0 | 30 | 0 | 0 | 0 | 0 | 0 | 4 | 30.0042 | 30.0042 | 1.6598 | 30
22.05.2025¦11:26:22.563 | 0 | 0 | 0 | 0 | 0 | 4 | 30.7626 | 30.7626 | 0 | 30 | 0 | 0 | 0 | 0 | 0 | 4 | 29.9568 | 29.9568 | 1.6942 | 30
22.05.2025¦11:26:23.564 | 0 | 0 | 0 | 0 | 0 | 99 | 0 | 0 | 0 | 30 | 0 | 0 | 0 | 0 | 0 | 99 | 0 | 0 | 0 | 30
22.05.2025¦11:26:24.563 | 0 | 0 | 0 | 0 | 0 | 99 | 0 | 0 | 0 | 30 | 0 | 0 | 0 | 0 | 0 | 99 | 0 | 0 | 0 | 30
22.05.2025¦11:26:25.564 | 0 | 0 | 0 | 0 | 0 | 4 | 8.1054 | 8.1054 | 0 | 30 | 0 | 0 | 0 | 0 | 0 | 4 | 8.058 | 8.058 | 0 | 30
22.05.2025¦11:26:26.562 | 0 | 0 | 0 | 0 | 0 | 4 | 10.428 | 10.428 | 0 | 30 | 0 | 0 | 0 | 0 | 0 | 4 | 10.5228 | 10.5228 | 0 | 30
22.05.2025¦11:26:27.563 | 0 | 0 | 0 | 0 | 0 | 4 | 20.7612 | 20.7612 | 0 | 30 | 0 | 0 | 0 | 0 | 0 | 4 | 20.619 | 20.619 | 0.2236 | 30
22.05.2025¦11:26:28.564 | 0 | 0 | 0 | 0 | 0 | 4 | 26.2596 | 26.2596 | 0 | 30 | 0 | 0 | 0 | 0 | 0 | 4 | 25.8804 | 25.8804 | 0.7482 | 30
22.05.2025¦11:26:29.564 | 0 | 0 | 0 | 0 | 0 | 99 | 0 | 0 | 0 | 30 | 0 | 0 | 0 | 0 | 0 | 99 | 0 | 0 | 0 | 30
22.05.2025¦11:26:30.564 | 0 | 0 | 0 | 0 | 0 | 99 | 0 | 0 | 0 | 30 | 0 | 0 | 0 | 0 | 0 | 99 | 5.1666 | 5.1666 | 0.0215 | 30
22.05.2025¦11:26:31.564 | 0 | 0 | 0 | 0 | 0 | 4 | 8.1054 | 8.1054 | 0 | 30 | 0 | 0 | 0 | 0 | 0 | 4 | 8.058 | 8.058 | 0 | 30
22.05.2025¦11:26:32.565 | 0 | 0 | 0 | 0 | 0 | 4 | 12.3714 | 12.3714 | 0 | 30 | 0 | 0 | 0 | 0 | 0 | 4 | 12.4662 | 12.4662 | 0.0086 | 30
22.05.2025¦11:26:33.563 | 0 | 0 | 0 | 0 | 0 | 4 | 17.6328 | 17.6328 | 0 | 30 | 0 | 0 | 0 | 0 | 0 | 4 | 17.538 | 17.538 | 0.1032 | 30
22.05.2025¦11:26:34.563 | 0 | 0 | 0 | 0 | 0 | 4 | 17.6328 | 17.6328 | 0 | 30 | 0 | 0 | 0 | 0 | 0 | 4 | 17.538 | 17.538 | 0.1032 | 30
22.05.2025¦11:26:35.563 | 0 | 0 | 0 | 0 | 0 | 4 | 22.6572 | 22.6572 | 0 | 30 | 0 | 0 | 0 | 0 | 0 | 4 | 22.4676 | 22.4676 | 0.3655 | 30
22.05.2025¦11:26:36.564 | 0 | 0 | 0 | 0 | 0 | 99 | 0 | 0 | 0 | 30 | 0 | 0 | 0 | 0 | 0 | 99 | 0 | 0 | 0 | 30
22.05.2025¦11:26:37.564 | 0 | 0 | 0 | 0 | 0 | 4 | 8.1528 | 8.1528 | 0 | 30 | 0 | 0 | 0 | 0 | 0 | 4 | 8.058 | 8.058 | 0 | 30
22.05.2025¦11:26:38.563 | 0 | 0 | 0 | 0 | 0 | 4 | 8.1528 | 8.1528 | 0 | 30 | 0 | 0 | 0 | 0 | 0 | 4 | 8.058 | 8.058 | 0 | 30
22.05.2025¦11:26:39.563 | 0 | 0 | 0 | 0 | 0 | 4 | 10.2858 | 10.2858 | 0 | 30 | 0 | 0 | 0 | 0 | 0 | 4 | 9.8118 | 9.8118 | 0 | 30
22.05.2025¦11:26:40.563 | 0 | 0 | 0 | 0 | 0 | 4 | 14.4096 | 14.4096 | 0 | 30 | 0 | 0 | 0 | 0 | 0 | 4 | 14.5044 | 14.5044 | 0.0301 | 30
22.05.2025¦11:26:41.563 | 0 | 0 | 0 | 0 | 0 | 4 | 19.5288 | 19.5288 | 0 | 30 | 0 | 0 | 0 | 0 | 0 | 4 | 19.4814 | 19.4814 | 0.1892 | 30
22.05.2025¦11:26:42.564 | 0 | 0 | 0 | 0 | 0 | 4 | 29.862 | 29.862 | 0 | 30 | 0 | 0 | 0 | 0 | 0 | 4 | 29.4828 | 29.4828 | 1.6125 | 30
22.05.2025¦11:26:43.562 | 0 | 0 | 0 | 0 | 0 | 4 | 29.862 | 29.862 | 0 | 30 | 0 | 0 | 0 | 0 | 0 | 4 | 29.4828 | 29.4828 | 1.6125 | 30
22.05.2025¦11:26:44.564 | 0 | 0 | 0 | 0 | 0 | 4 | 8.1054 | 8.1054 | 0 | 30 | 0 | 0 | 0 | 0 | 0 | 4 | 8.058 | 8.058 | 0 | 30
22.05.2025¦11:26:45.564 | 0 | 0 | 0 | 0 | 0 | 4 | 11.1864 | 11.1864 | 0 | 30 | 0 | 0 | 0 | 0 | 0 | 4 | 11.5182 | 11.5182 | 0.0043 | 30
22.05.2025¦11:26:46.564 | 0 | 0 | 0 | 0 | 0 | 4 | 16.4004 | 16.4004 | 0 | 30 | 0 | 0 | 0 | 0 | 0 | 4 | 16.4952 | 16.4952 | 0.0774 | 30
22.05.2025¦11:26:47.564 | 0 | 0 | 0 | 0 | 0 | 4 | 21.5196 | 21.5196 | 0 | 30 | 0 | 0 | 0 | 0 | 0 | 4 | 21.4722 | 21.4722 | 0.3311 | 30
22.05.2025¦11:26:48.563 | 0 | 0 | 0 | 0 | 0 | 4 | 27.1128 | 27.1128 | 0 | 30 | 0 | 0 | 0 | 0 | 0 | 4 | 26.8284 | 26.8284 | 0.9288 | 30
22.05.2025¦11:26:49.563 | 0 | 0 | 0 | 0 | 0 | 4 | 27.1128 | 27.1128 | 0 | 30 | 0 | 0 | 0 | 0 | 0 | 4 | 26.8284 | 26.8284 | 0.9288 | 30
22.05.2025¦11:26:50.562 | 0 | 0 | 0 | 0 | 0 | 4 | 30.6678 | 30.6678 | 0 | 30 | 0 | 0 | 0 | 0 | 0 | 4 | 29.9094 | 29.9094 | 1.8017 | 30
22.05.2025¦11:26:51.563 | 0 | 0 | 0 | 0 | 0 | 4 | 30.7152 | 30.7152 | 0 | 30 | 0 | 0 | 0 | 0 | 0 | 4 | 29.9094 | 29.9094 | 1.7931 | 30
22.05.2025¦11:26:52.563 | 0 | 0 | 0 | 0 | 0 | 4 | 30.7152 | 30.7152 | 0 | 30 | 0 | 0 | 0 | 0 | 0 | 4 | 29.862 | 29.862 | 1.7931 | 30
22.05.2025¦11:26:53.564 | 0 | 0 | 0 | 0 | 0 | 4 | 30.7152 | 30.7152 | 0 | 30 | 0 | 0 | 0 | 0 | 0 | 4 | 29.9568 | 29.9568 | 1.7845 | 30
22.05.2025¦11:26:54.563 | 0 | 0 | 0 | 0 | 0 | 4 | 30.6204 | 30.6204 | 0 | 30 | 0 | 0 | 0 | 0 | 0 | 4 | 29.9094 | 29.9094 | 1.8404 | 30
22.05.2025¦11:26:55.564 | 0 | 0 | 0 | 0 | 0 | 99 | 0 | 0 | 0 | 30 | 0 | 0 | 0 | 0 | 0 | 99 | 0 | 0 | 0 | 30
22.05.2025¦11:26:56.564 | 0 | 0 | 0 | 0 | 0 | 4 | 8.1528 | 8.1528 | 0 | 30 | 0 | 0 | 0 | 0 | 0 | 4 | 8.058 | 8.058 | 0 | 30
22.05.2025¦11:26:57.564 | 0 | 0 | 0 | 0 | 0 | 4 | 10.0488 | 10.0488 | 0 | 30 | 0 | 0 | 0 | 0 | 0 | 4 | 10.428 | 10.428 | 0 | 30
22.05.2025¦11:26:58.564 | 0 | 0 | 0 | 0 | 0 | 4 | 15.642 | 15.642 | 0 | 30 | 0 | 0 | 0 | 0 | 0 | 4 | 15.7368 | 15.7368 | 0.0903 | 30
22.05.2025¦11:26:59.562 | 0 | 0 | 0 | 0 | 0 | 4 | 15.642 | 15.642 | 0 | 30 | 0 | 0 | 0 | 0 | 0 | 4 | 15.7368 | 15.7368 | 0.0903 | 30
22.05.2025¦11:27:00.564 | 0 | 0 | 0 | 0 | 0 | 4 | 25.7382 | 25.7382 | 0 | 30 | 0 | 0 | 0 | 0 | 0 | 4 | 25.359 | 25.359 | 0.8686 | 30
22.05.2025¦11:27:01.563 | 0 | 0 | 0 | 0 | 0 | 4 | 30.6204 | 30.6204 | 0 | 30 | 0 | 0 | 0 | 0 | 0 | 4 | 29.9568 | 29.9568 | 1.7931 | 30
22.05.2025¦11:27:02.563 | 0 | 0 | 0 | 0 | 0 | 4 | 30.6204 | 30.6204 | 0 | 30 | 0 | 0 | 0 | 0 | 0 | 4 | 29.9568 | 29.9568 | 1.7931 | 30
22.05.2025¦11:27:03.564 | 0 | 0 | 0 | 0 | 0 | 4 | 30.7152 | 30.7152 | 0 | 30 | 0 | 0 | 0 | 0 | 0 | 4 | 29.9094 | 29.9094 | 1.6297 | 30
22.05.2025¦11:27:04.562 | 0 | 0 | 0 | 0 | 0 | 4 | 30.7152 | 30.7152 | 0 | 30 | 0 | 0 | 0 | 0 | 0 | 4 | 29.9094 | 29.9094 | 1.6297 | 30
22.05.2025¦11:27:05.563 | 0 | 0 | 0 | 0 | 0 | 4 | 30.7626 | 30.7626 | 0 | 30 | 0 | 0 | 0 | 0 | 0 | 4 | 30.0042 | 30.0042 | 1.5781 | 30
22.05.2025¦11:27:06.563 | 0 | 0 | 0 | 0 | 0 | 4 | 30.7152 | 30.7152 | 0 | 30 | 0 | 0 | 0 | 0 | 0 | 4 | 29.9568 | 29.9568 | 1.5824 | 30
22.05.2025¦11:27:07.564 | 0 | 0 | 0 | 0 | 0 | 4 | 30.7152 | 30.7152 | 0 | 30 | 0 | 0 | 0 | 0 | 0 | 4 | 29.9568 | 29.9568 | 1.5824 | 30
22.05.2025¦11:27:08.563 | 0 | 0 | 0 | 0 | 0 | 4 | 30.7152 | 30.7152 | 0 | 30 | 0 | 0 | 0 | 0 | 0 | 4 | 30.0042 | 30.0042 | 1.5824 | 30
22.05.2025¦11:27:09.563 | 0 | 0 | 0 | 0 | 0 | 4 | 30.7152 | 30.7152 | 0 | 30 | 0 | 0 | 0 | 0 | 0 | 4 | 30.0042 | 30.0042 | 1.6297 | 30
22.05.2025¦11:27:10.563 | 0 | 0 | 0 | 0 | 0 | 4 | 30.7152 | 30.7152 | 0 | 30 | 0 | 0 | 0 | 0 | 0 | 4 | 29.9568 | 29.9568 | 1.5781 | 30
22.05.2025¦11:27:11.564 | 0 | 0 | 0 | 0 | 0 | 4 | 30.7152 | 30.7152 | 0 | 30 | 0 | 0 | 0 | 0 | 0 | 4 | 29.9568 | 29.9568 | 1.5136 | 30
22.05.2025¦11:27:12.562 | 0 | 0 | 0 | 0 | 0 | 4 | 30.7152 | 30.7152 | 0 | 30 | 0 | 0 | 0 | 0 | 0 | 4 | 29.9568 | 29.9568 | 1.5136 | 30
22.05.2025¦11:27:13.563 | 0 | 0 | 0 | 0 | 0 | 4 | 30.7152 | 30.7152 | 0 | 30 | 0 | 0 | 0 | 0 | 0 | 4 | 29.862 | 29.862 | 1.548 | 30
22.05.2025¦11:27:14.565 | 0 | 0 | 0 | 0 | 0 | 4 | 30.7626 | 30.7626 | 0 | 30 | 0 | 0 | 0 | 0 | 0 | 4 | 29.9568 | 29.9568 | 1.5566 | 30
22.05.2025¦11:27:15.563 | 0 | 0 | 0 | 0 | 0 | 4 | 30.7626 | 30.7626 | 0 | 30 | 0 | 0 | 0 | 0 | 0 | 4 | 29.9568 | 29.9568 | 1.5566 | 30
22.05.2025¦11:27:16.564 | 0 | 0 | 0 | 0 | 0 | 4 | 30.7626 | 30.7626 | 0 | 30 | 0 | 0 | 0 | 0 | 0 | 4 | 29.9568 | 29.9568 | 1.4663 | 30
22.05.2025¦11:27:17.564 | 0 | 0 | 0 | 0 | 0 | 4 | 30.7626 | 30.7626 | 0 | 30 | 0 | 0 | 0 | 0 | 0 | 4 | 29.9094 | 29.9094 | 1.5394 | 30
22.05.2025¦11:27:18.564 | 0 | 0 | 0 | 0 | 0 | 4 | 30.7626 | 30.7626 | 0 | 30 | 0 | 0 | 0 | 0 | 0 | 4 | 29.9568 | 29.9568 | 1.505 | 30
22.05.2025¦11:27:19.564 | 0 | 0 | 0 | 0 | 0 | 4 | 30.7626 | 30.7626 | 0 | 30 | 0 | 0 | 0 | 0 | 0 | 4 | 29.9568 | 29.9568 | 1.4792 | 30
22.05.2025¦11:27:20.564 | 0 | 0 | 0 | 0 | 0 | 4 | 30.7626 | 30.7626 | 0 | 30 | 0 | 0 | 0 | 0 | 0 | 4 | 29.9568 | 29.9568 | 1.4792 | 30
22.05.2025¦11:27:21.565 | 0 | 0 | 0 | 0 | 0 | 4 | 30.7626 | 30.7626 | 0 | 30 | 0 | 0 | 0 | 0 | 0 | 4 | 29.9568 | 29.9568 | 1.4878 | 30
22.05.2025¦11:27:22.562 | 0 | 0 | 0 | 0 | 0 | 4 | 30.7626 | 30.7626 | 0 | 30 | 0 | 0 | 0 | 0 | 0 | 4 | 29.9568 | 29.9568 | 1.4878 | 30
22.05.2025¦11:27:23.564 | 0 | 0 | 0 | 0 | 0 | 4 | 30.7152 | 30.7152 | 0 | 30 | 0 | 0 | 0 | 0 | 0 | 4 | 29.9094 | 29.9094 | 1.4964 | 30
22.05.2025¦11:27:24.564 | 0 | 0 | 0 | 0 | 0 | 4 | 30.7152 | 30.7152 | 0 | 30 | 0 | 0 | 0 | 0 | 0 | 4 | 29.9094 | 29.9094 | 1.4964 | 30
22.05.2025¦11:27:25.564 | 0 | 0 | 0 | 0 | 0 | 4 | 30.7626 | 30.7626 | 0 | 30 | 0 | 0 | 0 | 0 | 0 | 4 | 29.9568 | 29.9568 | 1.4534 | 30
22.05.2025¦11:27:26.564 | 0 | 0 | 0 | 0 | 0 | 4 | 30.7626 | 30.7626 | 0 | 30 | 0 | 0 | 0 | 0 | 0 | 4 | 30.0042 | 30.0042 | 1.4405 | 30
22.05.2025¦11:27:27.564 | 0 | 0 | 0 | 0 | 0 | 4 | 30.7626 | 30.7626 | 0 | 30 | 0 | 0 | 0 | 0 | 0 | 4 | 30.0042 | 30.0042 | 1.4448 | 30
22.05.2025¦11:27:28.564 | 0 | 0 | 0 | 0 | 0 | 4 | 30.7626 | 30.7626 | 0 | 30 | 0 | 0 | 0 | 0 | 0 | 4 | 30.0042 | 30.0042 | 1.4878 | 30
22.05.2025¦11:27:29.564 | 0 | 0 | 0 | 0 | 0 | 4 | 30.7626 | 30.7626 | 0 | 30 | 0 | 0 | 0 | 0 | 0 | 4 | 29.9568 | 29.9568 | 1.5136 | 30
22.05.2025¦11:27:30.563 | 0 | 0 | 0 | 0 | 0 | 4 | 30.7626 | 30.7626 | 0 | 30 | 0 | 0 | 0 | 0 | 0 | 4 | 29.9568 | 29.9568 | 1.5136 | 30
22.05.2025¦11:27:31.564 | 0 | 0 | 0 | 0 | 0 | 4 | 30.7626 | 30.7626 | 0 | 30 | 0 | 0 | 0 | 0 | 0 | 4 | 30.0042 | 30.0042 | 1.5351 | 30
22.05.2025¦11:27:32.564 | 0 | 0 | 0 | 0 | 0 | 4 | 30.7152 | 30.7152 | 0 | 30 | 0 | 0 | 0 | 0 | 0 | 4 | 30.0042 | 30.0042 | 1.5609 | 30
22.05.2025¦11:27:33.563 | 0 | 0 | 0 | 0 | 0 | 4 | 30.7152 | 30.7152 | 0 | 30 | 0 | 0 | 0 | 0 | 0 | 4 | 30.0042 | 30.0042 | 1.5609 | 30
22.05.2025¦11:27:34.563 | 0 | 0 | 0 | 0 | 0 | 4 | 30.7626 | 30.7626 | 0 | 30 | 0 | 0 | 0 | 0 | 0 | 4 | 29.9568 | 29.9568 | 1.5437 | 30
22.05.2025¦11:27:35.564 | 0 | 0 | 0 | 0 | 0 | 4 | 30.7626 | 30.7626 | 0 | 30 | 0 | 0 | 0 | 0 | 0 | 4 | 29.9094 | 29.9094 | 1.4663 | 30
22.05.2025¦11:27:36.563 | 0 | 0 | 0 | 0 | 0 | 4 | 30.7626 | 30.7626 | 0 | 30 | 0 | 0 | 0 | 0 | 0 | 4 | 29.9094 | 29.9094 | 1.4448 | 30
22.05.2025¦11:27:37.564 | 0 | 0 | 0 | 0 | 0 | 4 | 30.7626 | 30.7626 | 0 | 30 | 0 | 0 | 0 | 0 | 0 | 4 | 30.0042 | 30.0042 | 1.5394 | 30
22.05.2025¦11:27:38.564 | 0 | 0 | 0 | 0 | 0 | 4 | 30.7626 | 30.7626 | 0 | 30 | 0 | 0 | 0 | 0 | 0 | 4 | 30.0042 | 30.0042 | 1.5308 | 30
22.05.2025¦11:27:39.564 | 0 | 0 | 0 | 0 | 0 | 4 | 30.7152 | 30.7152 | 0 | 30 | 0 | 0 | 0 | 0 | 0 | 4 | 29.9568 | 29.9568 | 1.4878 | 30
22.05.2025¦11:27:40.564 | 0 | 0 | 0 | 0 | 0 | 4 | 30.7152 | 30.7152 | 0 | 30 | 0 | 0 | 0 | 0 | 0 | 4 | 29.9568 | 29.9568 | 1.5394 | 30
22.05.2025¦11:27:41.564 | 0 | 0 | 0 | 0 | 0 | 4 | 30.7626 | 30.7626 | 0 | 30 | 0 | 0 | 0 | 0 | 0 | 4 | 29.862 | 29.862 | 1.5007 | 30
22.05.2025¦11:27:42.564 | 0 | 0 | 0 | 0 | 0 | 4 | 30.7626 | 30.7626 | 0 | 30 | 0 | 0 | 0 | 0 | 0 | 4 | 29.862 | 29.862 | 1.5007 | 30
22.05.2025¦11:27:43.564 | 0 | 0 | 0 | 0 | 0 | 4 | 30.7626 | 30.7626 | 0 | 30 | 0 | 0 | 0 | 0 | 0 | 4 | 30.0516 | 30.0516 | 1.4964 | 30
22.05.2025¦11:27:44.564 | 0 | 0 | 0 | 0 | 0 | 4 | 30.81 | 30.81 | 0 | 30 | 0 | 0 | 0 | 0 | 0 | 4 | 29.9568 | 29.9568 | 1.4964 | 30
22.05.2025¦11:27:45.564 | 0 | 0 | 0 | 0 | 0 | 4 | 30.7626 | 30.7626 | 0 | 30 | 0 | 0 | 0 | 0 | 0 | 4 | 30.0042 | 30.0042 | 1.5695 | 30
22.05.2025¦11:27:46.564 | 0 | 0 | 0 | 0 | 0 | 4 | 30.7152 | 30.7152 | 0 | 30 | 0 | 0 | 0 | 0 | 0 | 4 | 29.9094 | 29.9094 | 1.5824 | 30
22.05.2025¦11:27:47.564 | 0 | 0 | 0 | 0 | 0 | 4 | 30.7626 | 30.7626 | 0 | 30 | 0 | 0 | 0 | 0 | 0 | 4 | 30.0042 | 30.0042 | 1.6211 | 30
22.05.2025¦11:27:48.562 | 0 | 0 | 0 | 0 | 0 | 4 | 30.7626 | 30.7626 | 0 | 30 | 0 | 0 | 0 | 0 | 0 | 4 | 30.0042 | 30.0042 | 1.6211 | 30
22.05.2025¦11:27:49.563 | 0 | 0 | 0 | 0 | 0 | 4 | 30.7626 | 30.7626 | 0 | 30 | 0 | 0 | 0 | 0 | 0 | 4 | 30.0042 | 30.0042 | 1.7544 | 30
22.05.2025¦11:27:50.563 | 0 | 0 | 0 | 0 | 0 | 4 | 30.7626 | 30.7626 | 0 | 30 | 0 | 0 | 0 | 0 | 0 | 4 | 29.9568 | 29.9568 | 1.7458 | 30
22.05.2025¦11:27:51.563 | 0 | 0 | 0 | 0 | 0 | 4 | 30.7152 | 30.7152 | 0 | 30 | 0 | 0 | 0 | 0 | 0 | 4 | 29.9568 | 29.9568 | 1.72 | 30
22.05.2025¦11:27:52.563 | 0 | 0 | 0 | 0 | 0 | 4 | 30.7152 | 30.7152 | 0 | 30 | 0 | 0 | 0 | 0 | 0 | 4 | 29.9568 | 29.9568 | 1.72 | 30
22.05.2025¦11:27:53.563 | 0 | 0 | 0 | 0 | 0 | 4 | 30.7152 | 30.7152 | 0 | 30 | 0 | 0 | 0 | 0 | 0 | 4 | 30.0042 | 30.0042 | 1.6856 | 30
22.05.2025¦11:27:54.563 | 0 | 0 | 0 | 0 | 0 | 99 | 0 | 0 | 0 | 30 | 0 | 0 | 0 | 0 | 0 | 99 | 0 | 0 | 0 | 30
22.05.2025¦11:27:55.562 | 0 | 0 | 0 | 0 | 0 | 99 | 0 | 0 | 0 | 30 | 0 | 0 | 0 | 0 | 0 | 99 | 0 | 0 | 0 | 30
22.05.2025¦11:27:56.564 | 0 | 0 | 0 | 0 | 0 | 4 | 12.1818 | 12.1818 | 0 | 30 | 0 | 0 | 0 | 0 | 0 | 4 | 12.3714 | 12.3714 | 0.0129 | 30
22.05.2025¦11:27:57.564 | 0 | 0 | 0 | 0 | 0 | 4 | 17.3484 | 17.3484 | 0 | 30 | 0 | 0 | 0 | 0 | 0 | 4 | 17.2536 | 17.2536 | 0.1247 | 30
22.05.2025¦11:27:58.563 | 0 | 0 | 0 | 0 | 0 | 4 | 17.3484 | 17.3484 | 0 | 30 | 0 | 0 | 0 | 0 | 0 | 4 | 17.2536 | 17.2536 | 0.1247 | 30
22.05.2025¦11:27:59.563 | 0 | 0 | 0 | 0 | 0 | 4 | 22.6572 | 22.6572 | 0 | 30 | 0 | 0 | 0 | 0 | 0 | 4 | 22.515 | 22.515 | 0.4816 | 30
22.05.2025¦11:28:00.563 | 0 | 0 | 0 | 0 | 0 | 4 | 27.5868 | 27.5868 | 0 | 30 | 0 | 0 | 0 | 0 | 0 | 4 | 27.255 | 27.255 | 1.2384 | 30
22.05.2025¦11:28:01.564 | 0 | 0 | 0 | 0 | 0 | 4 | 30.6678 | 30.6678 | 0 | 30 | 0 | 0 | 0 | 0 | 0 | 4 | 29.9568 | 29.9568 | 1.8576 | 30
22.05.2025¦11:28:02.564 | 0 | 0 | 0 | 0 | 0 | 4 | 30.7152 | 30.7152 | 0 | 30 | 0 | 0 | 0 | 0 | 0 | 4 | 29.9568 | 29.9568 | 1.8146 | 30
22.05.2025¦11:28:03.564 | 0 | 0 | 0 | 0 | 0 | 4 | 30.7152 | 30.7152 | 0 | 30 | 0 | 0 | 0 | 0 | 0 | 4 | 29.9568 | 29.9568 | 1.8146 | 30
22.05.2025¦11:28:04.563 | 0 | 0 | 0 | 0 | 0 | 4 | 30.7152 | 30.7152 | 0 | 30 | 0 | 0 | 0 | 0 | 0 | 4 | 29.9568 | 29.9568 | 1.763 | 30
22.05.2025¦11:28:05.562 | 0 | 0 | 0 | 0 | 0 | 4 | 30.7626 | 30.7626 | 0 | 30 | 0 | 0 | 0 | 0 | 0 | 4 | 29.9568 | 29.9568 | 1.72 | 30
22.05.2025¦11:28:06.563 | 0 | 0 | 0 | 0 | 0 | 4 | 30.7152 | 30.7152 | 0 | 30 | 0 | 0 | 0 | 0 | 0 | 4 | 30.0042 | 30.0042 | 1.7931 | 30
22.05.2025¦11:28:07.563 | 0 | 0 | 0 | 0 | 0 | 4 | 30.7152 | 30.7152 | 0 | 30 | 0 | 0 | 0 | 0 | 0 | 4 | 29.9094 | 29.9094 | 1.677 | 30
22.05.2025¦11:28:08.564 | 0 | 0 | 0 | 0 | 0 | 4 | 30.7152 | 30.7152 | 0 | 30 | 0 | 0 | 0 | 0 | 0 | 4 | 29.9568 | 29.9568 | 1.6727 | 30
22.05.2025¦11:28:09.564 | 0 | 0 | 0 | 0 | 0 | 4 | 28.677 | 28.677 | 0 | 30 | 0 | 0 | 0 | 0 | 0 | 4 | 28.0134 | 28.0134 | 1.3416 | 30
22.05.2025¦11:28:10.563 | 0 | 0 | 0 | 0 | 0 | 4 | 28.677 | 28.677 | 0 | 30 | 0 | 0 | 0 | 0 | 0 | 4 | 28.0134 | 28.0134 | 1.3416 | 30
22.05.2025¦11:28:11.562 | 0 | 0 | 0 | 0 | 0 | 4 | 28.677 | 28.677 | 0 | 30 | 0 | 0 | 0 | 0 | 0 | 4 | 27.966 | 27.966 | 1.29 | 30
22.05.2025¦11:28:12.563 | 0 | 0 | 0 | 0 | 0 | 4 | 28.677 | 28.677 | 0 | 30 | 0 | 0 | 0 | 0 | 0 | 4 | 28.0134 | 28.0134 | 1.247 | 30
22.05.2025¦11:28:13.563 | 0 | 0 | 0 | 0 | 0 | 4 | 28.677 | 28.677 | 0 | 30 | 0 | 0 | 0 | 0 | 0 | 4 | 28.0134 | 28.0134 | 1.2126 | 30
22.05.2025¦11:28:14.563 | 0 | 0 | 0 | 0 | 0 | 4 | 28.6296 | 28.6296 | 0 | 30 | 0 | 0 | 0 | 0 | 0 | 4 | 27.966 | 27.966 | 1.2298 | 30
22.05.2025¦11:28:15.564 | 0 | 0 | 0 | 0 | 0 | 4 | 28.6296 | 28.6296 | 0 | 30 | 0 | 0 | 0 | 0 | 0 | 4 | 27.966 | 27.966 | 1.2642 | 30
22.05.2025¦11:28:16.564 | 0 | 0 | 0 | 0 | 0 | 4 | 28.7244 | 28.7244 | 0 | 30 | 0 | 0 | 0 | 0 | 0 | 4 | 27.9186 | 27.9186 | 1.2298 | 30
22.05.2025¦11:28:17.564 | 0 | 0 | 0 | 0 | 0 | 4 | 28.677 | 28.677 | 0 | 30 | 0 | 0 | 0 | 0 | 0 | 4 | 27.966 | 27.966 | 1.1911 | 30
22.05.2025¦11:28:18.563 | 0 | 0 | 0 | 0 | 0 | 4 | 28.677 | 28.677 | 0 | 30 | 0 | 0 | 0 | 0 | 0 | 4 | 27.966 | 27.966 | 1.1911 | 30
22.05.2025¦11:28:19.563 | 0 | 0 | 0 | 0 | 0 | 4 | 28.7244 | 28.7244 | 0 | 30 | 0 | 0 | 0 | 0 | 0 | 4 | 28.0134 | 28.0134 | 1.1868 | 30
22.05.2025¦11:28:20.564 | 0 | 0 | 0 | 0 | 0 | 4 | 28.7244 | 28.7244 | 0 | 30 | 0 | 0 | 0 | 0 | 0 | 4 | 27.966 | 27.966 | 1.1696 | 30
22.05.2025¦11:28:21.563 | 0 | 0 | 0 | 0 | 0 | 4 | 28.7244 | 28.7244 | 0 | 30 | 0 | 0 | 0 | 0 | 0 | 4 | 27.966 | 27.966 | 1.1696 | 30
22.05.2025¦11:28:22.563 | 0 | 0 | 0 | 0 | 0 | 4 | 28.7244 | 28.7244 | 0 | 30 | 0 | 0 | 0 | 0 | 0 | 4 | 28.0134 | 28.0134 | 1.1868 | 30
22.05.2025¦11:28:23.564 | 0 | 0 | 0 | 0 | 0 | 4 | 28.7244 | 28.7244 | 0 | 30 | 0 | 0 | 0 | 0 | 0 | 4 | 27.9186 | 27.9186 | 1.1696 | 30
22.05.2025¦11:28:24.564 | 0 | 0 | 0 | 0 | 0 | 4 | 28.7244 | 28.7244 | 0 | 30 | 0 | 0 | 0 | 0 | 0 | 4 | 27.9186 | 27.9186 | 1.1696 | 30
22.05.2025¦11:28:25.564 | 0 | 0 | 0 | 0 | 0 | 4 | 28.7718 | 28.7718 | 0 | 30 | 0 | 0 | 0 | 0 | 0 | 4 | 27.966 | 27.966 | 1.1524 | 30
22.05.2025¦11:28:26.563 | 0 | 0 | 0 | 0 | 0 | 4 | 28.7718 | 28.7718 | 0 | 30 | 0 | 0 | 0 | 0 | 0 | 4 | 27.966 | 27.966 | 1.1524 | 30
22.05.2025¦11:28:27.562 | 0 | 0 | 0 | 0 | 0 | 4 | 28.7244 | 28.7244 | 0 | 30 | 0 | 0 | 0 | 0 | 0 | 4 | 28.0134 | 28.0134 | 1.1438 | 30
22.05.2025¦11:28:28.563 | 0 | 0 | 0 | 0 | 0 | 4 | 28.7244 | 28.7244 | 0 | 30 | 0 | 0 | 0 | 0 | 0 | 4 | 28.0134 | 28.0134 | 1.1481 | 30
22.05.2025¦11:28:29.564 | 0 | 0 | 0 | 0 | 0 | 4 | 28.7244 | 28.7244 | 0 | 30 | 0 | 0 | 0 | 0 | 0 | 4 | 0 | 0 | 0 | 30
22.05.2025¦11:28:30.563 | 0 | 0 | 0 | 0 | 0 | 99 | 0 | 0 | 0 | 30 | 0 | 0 | 0 | 0 | 0 | 99 | 0 | 0 | 0 | 30
22.05.2025¦11:28:31.562 | 0 | 0 | 0 | 0 | 0 | 4 | 8.1054 | 8.1054 | 0 | 30 | 0 | 0 | 0 | 0 | 0 | 4 | 8.058 | 8.058 | 0 | 30
22.05.2025¦11:28:32.563 | 0 | 0 | 0 | 0 | 0 | 4 | 11.613 | 11.613 | 0 | 30 | 0 | 0 | 0 | 0 | 0 | 4 | 11.9922 | 11.9922 | 0.0043 | 30
22.05.2025¦11:28:33.563 | 0 | 0 | 0 | 0 | 0 | 4 | 16.827 | 16.827 | 0 | 30 | 0 | 0 | 0 | 0 | 0 | 4 | 16.9692 | 16.9692 | 0.0731 | 30
22.05.2025¦11:28:34.564 | 0 | 0 | 0 | 0 | 0 | 4 | 27.1602 | 27.1602 | 0 | 30 | 0 | 0 | 0 | 0 | 0 | 4 | 26.9232 | 26.9232 | 0.946 | 30
22.05.2025¦11:28:35.564 | 0 | 0 | 0 | 0 | 0 | 4 | 28.677 | 28.677 | 0 | 30 | 0 | 0 | 0 | 0 | 0 | 4 | 27.966 | 27.966 | 1.1395 | 30
22.05.2025¦11:28:36.563 | 0 | 0 | 0 | 0 | 0 | 4 | 28.7244 | 28.7244 | 0 | 30 | 0 | 0 | 0 | 0 | 0 | 4 | 28.0134 | 28.0134 | 1.1008 | 30
22.05.2025¦11:28:37.563 | 0 | 0 | 0 | 0 | 0 | 4 | 28.7244 | 28.7244 | 0 | 30 | 0 | 0 | 0 | 0 | 0 | 4 | 27.966 | 27.966 | 1.0707 | 30
22.05.2025¦11:28:38.564 | 0 | 0 | 0 | 0 | 0 | 4 | 28.7244 | 28.7244 | 0 | 30 | 0 | 0 | 0 | 0 | 0 | 4 | 27.966 | 27.966 | 1.0707 | 30
22.05.2025¦11:28:39.563 | 0 | 0 | 0 | 0 | 0 | 4 | 28.7244 | 28.7244 | 0 | 30 | 0 | 0 | 0 | 0 | 0 | 4 | 27.966 | 27.966 | 1.0578 | 30
22.05.2025¦11:28:40.564 | 0 | 0 | 0 | 0 | 0 | 4 | 28.7244 | 28.7244 | 0 | 30 | 0 | 0 | 0 | 0 | 0 | 4 | 27.9186 | 27.9186 | 1.161 | 30
22.05.2025¦11:28:41.563 | 0 | 0 | 0 | 0 | 0 | 4 | 28.7244 | 28.7244 | 0 | 30 | 0 | 0 | 0 | 0 | 0 | 4 | 27.9186 | 27.9186 | 1.161 | 30
22.05.2025¦11:28:42.564 | 0 | 0 | 0 | 0 | 0 | 4 | 28.7244 | 28.7244 | 0 | 30 | 0 | 0 | 0 | 0 | 0 | 4 | 27.966 | 27.966 | 1.1266 | 30
22.05.2025¦11:28:43.563 | 0 | 0 | 0 | 0 | 0 | 4 | 28.7244 | 28.7244 | 0 | 30 | 0 | 0 | 0 | 0 | 0 | 4 | 27.966 | 27.966 | 1.1266 | 30
22.05.2025¦11:28:44.562 | 0 | 0 | 0 | 0 | 0 | 4 | 28.677 | 28.677 | 0 | 30 | 0 | 0 | 0 | 0 | 0 | 4 | 28.0134 | 28.0134 | 1.1997 | 30
22.05.2025¦11:28:45.563 | 0 | 0 | 0 | 0 | 0 | 4 | 28.7244 | 28.7244 | 0 | 30 | 0 | 0 | 0 | 0 | 0 | 4 | 27.966 | 27.966 | 1.1481 | 30
22.05.2025¦11:28:46.563 | 0 | 0 | 0 | 0 | 0 | 4 | 28.7244 | 28.7244 | 0 | 30 | 0 | 0 | 0 | 0 | 0 | 4 | 28.0134 | 28.0134 | 1.0922 | 30
22.05.2025¦11:28:47.564 | 0 | 0 | 0 | 0 | 0 | 4 | 28.7244 | 28.7244 | 0 | 30 | 0 | 0 | 0 | 0 | 0 | 4 | 27.966 | 27.966 | 1.1051 | 30
22.05.2025¦11:28:48.564 | 0 | 0 | 0 | 0 | 0 | 4 | 28.7244 | 28.7244 | 0 | 30 | 0 | 0 | 0 | 0 | 0 | 4 | 27.966 | 27.966 | 1.0922 | 30
22.05.2025¦11:28:49.564 | 0 | 0 | 0 | 0 | 0 | 4 | 28.7244 | 28.7244 | 0 | 30 | 0 | 0 | 0 | 0 | 0 | 4 | 27.9186 | 27.9186 | 1.0578 | 30
22.05.2025¦11:28:50.564 | 0 | 0 | 0 | 0 | 0 | 4 | 28.7718 | 28.7718 | 0 | 30 | 0 | 0 | 0 | 0 | 0 | 4 | 28.0134 | 28.0134 | 1.0578 | 30
22.05.2025¦11:28:51.563 | 0 | 0 | 0 | 0 | 0 | 4 | 28.7718 | 28.7718 | 0 | 30 | 0 | 0 | 0 | 0 | 0 | 4 | 28.0134 | 28.0134 | 1.0578 | 30
22.05.2025¦11:28:52.564 | 0 | 0 | 0 | 0 | 0 | 4 | 28.7244 | 28.7244 | 0 | 30 | 0 | 0 | 0 | 0 | 0 | 4 | 27.966 | 27.966 | 1.0793 | 30
22.05.2025¦11:28:53.563 | 0 | 0 | 0 | 0 | 0 | 4 | 28.677 | 28.677 | 0 | 30 | 0 | 0 | 0 | 0 | 0 | 4 | 27.966 | 27.966 | 1.0621 | 30
22.05.2025¦11:28:54.563 | 0 | 0 | 0 | 0 | 0 | 4 | 28.7244 | 28.7244 | 0 | 30 | 0 | 0 | 0 | 0 | 0 | 4 | 28.0134 | 28.0134 | 1.0922 | 30
22.05.2025¦11:28:55.563 | 0 | 0 | 0 | 0 | 0 | 4 | 28.7244 | 28.7244 | 0 | 30 | 0 | 0 | 0 | 0 | 0 | 4 | 28.0134 | 28.0134 | 1.0492 | 30
22.05.2025¦11:28:56.562 | 0 | 0 | 0 | 0 | 0 | 4 | 28.7244 | 28.7244 | 0 | 30 | 0 | 0 | 0 | 0 | 0 | 4 | 28.0134 | 28.0134 | 1.0492 | 30
22.05.2025¦11:28:57.563 | 0 | 0 | 0 | 0 | 0 | 4 | 28.7244 | 28.7244 | 0 | 30 | 0 | 0 | 0 | 0 | 0 | 4 | 27.9186 | 27.9186 | 1.1094 | 30
22.05.2025¦11:28:58.563 | 0 | 0 | 0 | 0 | 0 | 4 | 28.7244 | 28.7244 | 0 | 30 | 0 | 0 | 0 | 0 | 0 | 4 | 27.9186 | 27.9186 | 1.1094 | 30
22.05.2025¦11:28:59.565 | 0 | 0 | 0 | 0 | 0 | 4 | 28.7244 | 28.7244 | 0 | 30 | 0 | 0 | 0 | 0 | 0 | 4 | 27.966 | 27.966 | 1.0148 | 30
22.05.2025¦11:29:00.564 | 0 | 0 | 0 | 0 | 0 | 4 | 28.7244 | 28.7244 | 0 | 30 | 0 | 0 | 0 | 0 | 0 | 4 | 27.966 | 27.966 | 1.0105 | 30
22.05.2025¦11:29:01.564 | 0 | 0 | 0 | 0 | 0 | 4 | 28.7244 | 28.7244 | 0 | 30 | 0 | 0 | 0 | 0 | 0 | 4 | 27.966 | 27.966 | 1.0105 | 30
22.05.2025¦11:29:02.564 | 0 | 0 | 0 | 0 | 0 | 4 | 28.7718 | 28.7718 | 0 | 30 | 0 | 0 | 0 | 0 | 0 | 4 | 27.9186 | 27.9186 | 1.0148 | 30
22.05.2025¦11:29:03.564 | 0 | 0 | 0 | 0 | 0 | 4 | 28.7718 | 28.7718 | 0 | 30 | 0 | 0 | 0 | 0 | 0 | 4 | 27.966 | 27.966 | 1.032 | 30
22.05.2025¦11:29:04.564 | 0 | 0 | 0 | 0 | 0 | 4 | 28.7718 | 28.7718 | 0 | 30 | 0 | 0 | 0 | 0 | 0 | 4 | 27.9186 | 27.9186 | 1.0191 | 30
22.05.2025¦11:29:05.564 | 0 | 0 | 0 | 0 | 0 | 4 | 28.7244 | 28.7244 | 0 | 30 | 0 | 0 | 0 | 0 | 0 | 4 | 27.966 | 27.966 | 1.0062 | 30
22.05.2025¦11:29:06.565 | 0 | 0 | 0 | 0 | 0 | 4 | 28.7718 | 28.7718 | 0 | 30 | 0 | 0 | 0 | 0 | 0 | 4 | 27.966 | 27.966 | 1.0019 | 30
22.05.2025¦11:29:07.563 | 0 | 0 | 0 | 0 | 0 | 4 | 28.7244 | 28.7244 | 0 | 30 | 0 | 0 | 0 | 0 | 0 | 4 | 27.966 | 27.966 | 1.0062 | 30
22.05.2025¦11:29:08.563 | 0 | 0 | 0 | 0 | 0 | 4 | 28.7244 | 28.7244 | 0 | 30 | 0 | 0 | 0 | 0 | 0 | 4 | 27.966 | 27.966 | 1.0062 | 30
22.05.2025¦11:29:09.563 | 0 | 0 | 0 | 0 | 0 | 4 | 28.7244 | 28.7244 | 0 | 30 | 0 | 0 | 0 | 0 | 0 | 4 | 27.966 | 27.966 | 1.0062 | 30
22.05.2025¦11:29:10.564 | 0 | 0 | 0 | 0 | 0 | 4 | 28.7718 | 28.7718 | 0 | 30 | 0 | 0 | 0 | 0 | 0 | 4 | 27.9186 | 27.9186 | 0.9847 | 30
22.05.2025¦11:29:11.564 | 0 | 0 | 0 | 0 | 0 | 4 | 28.7718 | 28.7718 | 0 | 30 | 0 | 0 | 0 | 0 | 0 | 4 | 27.9186 | 27.9186 | 0.9847 | 30
22.05.2025¦11:29:12.564 | 0 | 0 | 0 | 0 | 0 | 4 | 28.7244 | 28.7244 | 0 | 30 | 0 | 0 | 0 | 0 | 0 | 4 | 27.966 | 27.966 | 0.9675 | 30
22.05.2025¦11:29:13.564 | 0 | 0 | 0 | 0 | 0 | 4 | 28.7244 | 28.7244 | 0 | 30 | 0 | 0 | 0 | 0 | 0 | 4 | 27.966 | 27.966 | 0.9933 | 30
22.05.2025¦11:29:14.563 | 0 | 0 | 0 | 0 | 0 | 4 | 28.7718 | 28.7718 | 0 | 30 | 0 | 0 | 0 | 0 | 0 | 4 | 27.966 | 27.966 | 0.989 | 30
22.05.2025¦11:29:15.563 | 0 | 0 | 0 | 0 | 0 | 4 | 28.7718 | 28.7718 | 0 | 30 | 0 | 0 | 0 | 0 | 0 | 4 | 27.966 | 27.966 | 0.989 | 30
22.05.2025¦11:29:16.564 | 0 | 0 | 0 | 0 | 0 | 4 | 28.7244 | 28.7244 | 0 | 30 | 0 | 0 | 0 | 0 | 0 | 4 | 27.9186 | 27.9186 | 0.9847 | 30
22.05.2025¦11:29:17.563 | 0 | 0 | 0 | 0 | 0 | 4 | 28.7718 | 28.7718 | 0 | 30 | 0 | 0 | 0 | 0 | 0 | 4 | 27.9186 | 27.9186 | 0.9761 | 30
22.05.2025¦11:29:18.563 | 0 | 0 | 0 | 0 | 0 | 4 | 28.7244 | 28.7244 | 0 | 30 | 0 | 0 | 0 | 0 | 0 | 4 | 27.966 | 27.966 | 0.9976 | 30
22.05.2025¦11:29:19.562 | 0 | 0 | 0 | 0 | 0 | 4 | 28.7244 | 28.7244 | 0 | 30 | 0 | 0 | 0 | 0 | 0 | 4 | 27.966 | 27.966 | 0.9976 | 30
22.05.2025¦11:29:20.564 | 0 | 0 | 0 | 0 | 0 | 4 | 28.7244 | 28.7244 | 0 | 30 | 0 | 0 | 0 | 0 | 0 | 4 | 27.966 | 27.966 | 0.9847 | 30
22.05.2025¦11:29:21.563 | 0 | 0 | 0 | 0 | 0 | 4 | 28.7244 | 28.7244 | 0 | 30 | 0 | 0 | 0 | 0 | 0 | 4 | 27.966 | 27.966 | 0.9847 | 30
22.05.2025¦11:29:22.563 | 0 | 0 | 0 | 0 | 0 | 4 | 28.7718 | 28.7718 | 0 | 30 | 0 | 0 | 0 | 0 | 0 | 4 | 27.966 | 27.966 | 0.9933 | 30
22.05.2025¦11:29:23.564 | 0 | 0 | 0 | 0 | 0 | 4 | 28.7718 | 28.7718 | 0 | 30 | 0 | 0 | 0 | 0 | 0 | 4 | 28.0134 | 28.0134 | 0.9761 | 30
22.05.2025¦11:29:24.563 | 0 | 0 | 0 | 0 | 0 | 4 | 28.7718 | 28.7718 | 0 | 30 | 0 | 0 | 0 | 0 | 0 | 4 | 28.0134 | 28.0134 | 0.9761 | 30
22.05.2025¦11:29:25.564 | 0 | 0 | 0 | 0 | 0 | 4 | 28.7718 | 28.7718 | 0 | 30 | 0 | 0 | 0 | 0 | 0 | 4 | 28.0134 | 28.0134 | 0.9675 | 30
22.05.2025¦11:29:26.564 | 0 | 0 | 0 | 0 | 0 | 4 | 28.7244 | 28.7244 | 0 | 30 | 0 | 0 | 0 | 0 | 0 | 4 | 27.966 | 27.966 | 0.9804 | 30
22.05.2025¦11:29:27.565 | 0 | 0 | 0 | 0 | 0 | 4 | 28.7718 | 28.7718 | 0 | 30 | 0 | 0 | 0 | 0 | 0 | 4 | 27.9186 | 27.9186 | 0.9761 | 30
22.05.2025¦11:29:28.564 | 0 | 0 | 0 | 0 | 0 | 4 | 28.7718 | 28.7718 | 0 | 30 | 0 | 0 | 0 | 0 | 0 | 4 | 27.966 | 27.966 | 0.9847 | 30
22.05.2025¦11:29:29.564 | 0 | 0 | 0 | 0 | 0 | 4 | 28.7244 | 28.7244 | 0 | 30 | 0 | 0 | 0 | 0 | 0 | 4 | 27.966 | 27.966 | 0.9546 | 30
22.05.2025¦11:29:30.564 | 0 | 0 | 0 | 0 | 0 | 4 | 28.7244 | 28.7244 | 0 | 30 | 0 | 0 | 0 | 0 | 0 | 4 | 27.966 | 27.966 | 0.9503 | 30
22.05.2025¦11:29:31.563 | 0 | 0 | 0 | 0 | 0 | 4 | 28.7244 | 28.7244 | 0 | 30 | 0 | 0 | 0 | 0 | 0 | 4 | 27.966 | 27.966 | 0.9503 | 30
22.05.2025¦11:29:32.564 | 0 | 0 | 0 | 0 | 0 | 4 | 28.7244 | 28.7244 | 0 | 30 | 0 | 0 | 0 | 0 | 0 | 4 | 27.966 | 27.966 | 0.9417 | 30
22.05.2025¦11:29:33.564 | 0 | 0 | 0 | 0 | 0 | 4 | 28.7718 | 28.7718 | 0 | 30 | 0 | 0 | 0 | 0 | 0 | 4 | 27.9186 | 27.9186 | 0.9546 | 30
22.05.2025¦11:29:34.565 | 0 | 0 | 0 | 0 | 0 | 4 | 28.7244 | 28.7244 | 0 | 30 | 0 | 0 | 0 | 0 | 0 | 4 | 28.0134 | 28.0134 | 0.9331 | 30
22.05.2025¦11:29:35.563 | 0 | 0 | 0 | 0 | 0 | 4 | 28.7718 | 28.7718 | 0 | 30 | 0 | 0 | 0 | 0 | 0 | 4 | 28.0134 | 28.0134 | 0.9675 | 30
22.05.2025¦11:29:36.563 | 0 | 0 | 0 | 0 | 0 | 4 | 28.7718 | 28.7718 | 0 | 30 | 0 | 0 | 0 | 0 | 0 | 4 | 27.966 | 27.966 | 0.9933 | 30
22.05.2025¦11:29:37.564 | 0 | 0 | 0 | 0 | 0 | 4 | 28.7244 | 28.7244 | 0 | 30 | 0 | 0 | 0 | 0 | 0 | 4 | 28.0608 | 28.0608 | 1.0019 | 30
22.05.2025¦11:29:38.564 | 0 | 0 | 0 | 0 | 0 | 4 | 28.7244 | 28.7244 | 0 | 30 | 0 | 0 | 0 | 0 | 0 | 4 | 27.966 | 27.966 | 1.0062 | 30
22.05.2025¦11:29:39.564 | 0 | 0 | 0 | 0 | 0 | 4 | 28.7718 | 28.7718 | 0 | 30 | 0 | 0 | 0 | 0 | 0 | 4 | 27.9186 | 27.9186 | 0.9976 | 30
22.05.2025¦11:29:40.564 | 0 | 0 | 0 | 0 | 0 | 4 | 28.7718 | 28.7718 | 0 | 30 | 0 | 0 | 0 | 0 | 0 | 4 | 27.966 | 27.966 | 0.9976 | 30
22.05.2025¦11:29:41.565 | 0 | 0 | 0 | 0 | 0 | 4 | 28.7244 | 28.7244 | 0 | 30 | 0 | 0 | 0 | 0 | 0 | 4 | 27.9186 | 27.9186 | 0.9976 | 30
22.05.2025¦11:29:42.563 | 0 | 0 | 0 | 0 | 0 | 4 | 28.7244 | 28.7244 | 0 | 30 | 0 | 0 | 0 | 0 | 0 | 4 | 27.9186 | 27.9186 | 0.9976 | 30
22.05.2025¦11:29:43.564 | 0 | 0 | 0 | 0 | 0 | 4 | 28.7244 | 28.7244 | 0 | 30 | 0 | 0 | 0 | 0 | 0 | 4 | 27.9186 | 27.9186 | 1.0105 | 30
22.05.2025¦11:29:44.564 | 0 | 0 | 0 | 0 | 0 | 4 | 28.7244 | 28.7244 | 0 | 30 | 0 | 0 | 0 | 0 | 0 | 4 | 28.0134 | 28.0134 | 1.0148 | 30
22.05.2025¦11:29:45.562 | 0 | 0 | 0 | 0 | 0 | 4 | 28.7244 | 28.7244 | 0 | 30 | 0 | 0 | 0 | 0 | 0 | 4 | 28.0134 | 28.0134 | 1.0148 | 30
22.05.2025¦11:29:46.564 | 0 | 0 | 0 | 0 | 0 | 4 | 28.7244 | 28.7244 | 0 | 30 | 0 | 0 | 0 | 0 | 0 | 4 | 27.966 | 27.966 | 0.989 | 30
22.05.2025¦11:29:47.563 | 0 | 0 | 0 | 0 | 0 | 4 | 28.7718 | 28.7718 | 0 | 30 | 0 | 0 | 0 | 0 | 0 | 4 | 27.966 | 27.966 | 0.9847 | 30
22.05.2025¦11:29:48.565 | 0 | 0 | 0 | 0 | 0 | 4 | 28.7244 | 28.7244 | 0 | 30 | 0 | 0 | 0 | 0 | 0 | 4 | 28.0134 | 28.0134 | 0.9804 | 30
22.05.2025¦11:29:49.564 | 0 | 0 | 0 | 0 | 0 | 4 | 28.7718 | 28.7718 | 0 | 30 | 0 | 0 | 0 | 0 | 0 | 4 | 27.966 | 27.966 | 0.9718 | 30
22.05.2025¦11:29:50.564 | 0 | 0 | 0 | 0 | 0 | 4 | 28.7718 | 28.7718 | 0 | 30 | 0 | 0 | 0 | 0 | 0 | 4 | 27.9186 | 27.9186 | 0.9761 | 30
22.05.2025¦11:29:51.564 | 0 | 0 | 0 | 0 | 0 | 4 | 28.7718 | 28.7718 | 0 | 30 | 0 | 0 | 0 | 0 | 0 | 4 | 27.966 | 27.966 | 0.9632 | 30
22.05.2025¦11:29:52.564 | 0 | 0 | 0 | 0 | 0 | 4 | 28.7718 | 28.7718 | 0 | 30 | 0 | 0 | 0 | 0 | 0 | 4 | 27.966 | 27.966 | 0.9632 | 30
22.05.2025¦11:29:53.562 | 0 | 0 | 0 | 0 | 0 | 4 | 28.7718 | 28.7718 | 0 | 30 | 0 | 0 | 0 | 0 | 0 | 4 | 27.966 | 27.966 | 0.9632 | 30
22.05.2025¦11:29:54.562 | 0 | 0 | 0 | 0 | 0 | 4 | 28.7244 | 28.7244 | 0 | 30 | 0 | 0 | 0 | 0 | 0 | 4 | 27.9186 | 27.9186 | 0.9503 | 30
22.05.2025¦11:29:55.565 | 0 | 0 | 0 | 0 | 0 | 4 | 28.7718 | 28.7718 | 0 | 30 | 0 | 0 | 0 | 0 | 0 | 4 | 28.0134 | 28.0134 | 0.9417 | 30
22.05.2025¦11:29:56.564 | 0 | 0 | 0 | 0 | 0 | 4 | 28.7718 | 28.7718 | 0 | 30 | 0 | 0 | 0 | 0 | 0 | 4 | 27.966 | 27.966 | 0.9331 | 30
22.05.2025¦11:29:57.564 | 0 | 0 | 0 | 0 | 0 | 4 | 28.7718 | 28.7718 | 0 | 30 | 0 | 0 | 0 | 0 | 0 | 4 | 28.0134 | 28.0134 | 0.946 | 30
22.05.2025¦11:29:58.564 | 0 | 0 | 0 | 0 | 0 | 4 | 28.7718 | 28.7718 | 0 | 30 | 0 | 0 | 0 | 0 | 0 | 4 | 28.0134 | 28.0134 | 0.9503 | 30
22.05.2025¦11:29:59.564 | 0 | 0 | 0 | 0 | 0 | 4 | 28.7244 | 28.7244 | 0 | 30 | 0 | 0 | 0 | 0 | 0 | 4 | 27.9186 | 27.9186 | 0.9546 | 30
22.05.2025¦11:30:00.564 | 0 | 0 | 0 | 0 | 0 | 4 | 28.7244 | 28.7244 | 0 | 30 | 0 | 0 | 0 | 0 | 0 | 4 | 27.9186 | 27.9186 | 0.9546 | 30
22.05.2025¦11:30:01.563 | 0 | 0 | 0 | 0 | 0 | 4 | 28.7244 | 28.7244 | 0 | 30 | 0 | 0 | 0 | 0 | 0 | 4 | 27.966 | 27.966 | 0.9374 | 30
22.05.2025¦11:30:02.564 | 0 | 0 | 0 | 0 | 0 | 4 | 28.7718 | 28.7718 | 0 | 30 | 0 | 0 | 0 | 0 | 0 | 4 | 28.0134 | 28.0134 | 0.9288 | 30
22.05.2025¦11:30:03.562 | 0 | 0 | 0 | 0 | 0 | 4 | 28.7718 | 28.7718 | 0 | 30 | 0 | 0 | 0 | 0 | 0 | 4 | 28.0134 | 28.0134 | 0.9288 | 30
22.05.2025¦11:30:04.563 | 0 | 0 | 0 | 0 | 0 | 4 | 28.7718 | 28.7718 | 0 | 30 | 0 | 0 | 0 | 0 | 0 | 4 | 28.0134 | 28.0134 | 0.9245 | 30
22.05.2025¦11:30:05.563 | 0 | 0 | 0 | 0 | 0 | 4 | 28.7718 | 28.7718 | 0 | 30 | 0 | 0 | 0 | 0 | 0 | 4 | 28.0134 | 28.0134 | 0.9288 | 30
22.05.2025¦11:30:06.563 | 0 | 0 | 0 | 0 | 0 | 4 | 28.7718 | 28.7718 | 0 | 30 | 0 | 0 | 0 | 0 | 0 | 4 | 27.966 | 27.966 | 0.9159 | 30
22.05.2025¦11:30:07.563 | 0 | 0 | 0 | 0 | 0 | 4 | 28.7244 | 28.7244 | 0 | 30 | 0 | 0 | 0 | 0 | 0 | 4 | 28.0134 | 28.0134 | 0.9288 | 30
22.05.2025¦11:30:08.563 | 0 | 0 | 0 | 0 | 0 | 4 | 28.7244 | 28.7244 | 0 | 30 | 0 | 0 | 0 | 0 | 0 | 4 | 28.0134 | 28.0134 | 0.9202 | 30
22.05.2025¦11:30:09.565 | 0 | 0 | 0 | 0 | 0 | 4 | 28.7718 | 28.7718 | 0 | 30 | 0 | 0 | 0 | 0 | 0 | 4 | 27.966 | 27.966 | 0.9202 | 30
22.05.2025¦11:30:10.564 | 0 | 0 | 0 | 0 | 0 | 4 | 28.7244 | 28.7244 | 0 | 30 | 0 | 0 | 0 | 0 | 0 | 4 | 27.9186 | 27.9186 | 0.9245 | 30
22.05.2025¦11:30:11.563 | 0 | 0 | 0 | 0 | 0 | 4 | 28.7244 | 28.7244 | 0 | 30 | 0 | 0 | 0 | 0 | 0 | 4 | 27.9186 | 27.9186 | 0.9245 | 30
22.05.2025¦11:30:12.564 | 0 | 0 | 0 | 0 | 0 | 4 | 28.7244 | 28.7244 | 0 | 30 | 0 | 0 | 0 | 0 | 0 | 4 | 27.966 | 27.966 | 0.9331 | 30
22.05.2025¦11:30:13.563 | 0 | 0 | 0 | 0 | 0 | 4 | 28.7244 | 28.7244 | 0 | 30 | 0 | 0 | 0 | 0 | 0 | 4 | 27.966 | 27.966 | 0.9331 | 30
22.05.2025¦11:30:14.564 | 0 | 0 | 0 | 0 | 0 | 4 | 28.7244 | 28.7244 | 0 | 30 | 0 | 0 | 0 | 0 | 0 | 4 | 27.966 | 27.966 | 0.9331 | 30
22.05.2025¦11:30:15.563 | 0 | 0 | 0 | 0 | 0 | 4 | 28.7244 | 28.7244 | 0 | 30 | 0 | 0 | 0 | 0 | 0 | 4 | 28.0134 | 28.0134 | 0.9331 | 30
22.05.2025¦11:30:16.564 | 0 | 0 | 0 | 0 | 0 | 4 | 28.7244 | 28.7244 | 0 | 30 | 0 | 0 | 0 | 0 | 0 | 4 | 27.966 | 27.966 | 0.9503 | 30
22.05.2025¦11:30:17.563 | 0 | 0 | 0 | 0 | 0 | 4 | 28.7244 | 28.7244 | 0 | 30 | 0 | 0 | 0 | 0 | 0 | 4 | 27.966 | 27.966 | 0.9503 | 30
22.05.2025¦11:30:18.563 | 0 | 0 | 0 | 0 | 0 | 4 | 28.7718 | 28.7718 | 0 | 30 | 0 | 0 | 0 | 0 | 0 | 4 | 27.966 | 27.966 | 0.9503 | 30
22.05.2025¦11:30:19.564 | 0 | 0 | 0 | 0 | 0 | 4 | 28.7718 | 28.7718 | 0 | 30 | 0 | 0 | 0 | 0 | 0 | 4 | 27.966 | 27.966 | 0.9374 | 30
22.05.2025¦11:30:20.563 | 0 | 0 | 0 | 0 | 0 | 4 | 28.7718 | 28.7718 | 0 | 30 | 0 | 0 | 0 | 0 | 0 | 4 | 27.966 | 27.966 | 0.9503 | 30
22.05.2025¦11:30:21.563 | 0 | 0 | 0 | 0 | 0 | 4 | 28.7244 | 28.7244 | 0 | 30 | 0 | 0 | 0 | 0 | 0 | 4 | 28.0134 | 28.0134 | 0.9503 | 30
22.05.2025¦11:30:22.562 | 0 | 0 | 0 | 0 | 0 | 4 | 28.7244 | 28.7244 | 0 | 30 | 0 | 0 | 0 | 0 | 0 | 4 | 28.0134 | 28.0134 | 0.9503 | 30
22.05.2025¦11:30:23.564 | 0 | 0 | 0 | 0 | 0 | 4 | 28.7244 | 28.7244 | 0 | 30 | 0 | 0 | 0 | 0 | 0 | 4 | 27.9186 | 27.9186 | 0.946 | 30
22.05.2025¦11:30:24.563 | 0 | 0 | 0 | 0 | 0 | 4 | 28.7718 | 28.7718 | 0 | 30 | 0 | 0 | 0 | 0 | 0 | 4 | 27.9186 | 27.9186 | 0.9245 | 30
22.05.2025¦11:30:25.563 | 0 | 0 | 0 | 0 | 0 | 4 | 28.7718 | 28.7718 | 0 | 30 | 0 | 0 | 0 | 0 | 0 | 4 | 27.966 | 27.966 | 0.9288 | 30
22.05.2025¦11:30:26.562 | 0 | 0 | 0 | 0 | 0 | 4 | 28.7718 | 28.7718 | 0 | 30 | 0 | 0 | 0 | 0 | 0 | 4 | 27.966 | 27.966 | 0.9288 | 30
22.05.2025¦11:30:27.563 | 0 | 0 | 0 | 0 | 0 | 4 | 28.7244 | 28.7244 | 0 | 30 | 0 | 0 | 0 | 0 | 0 | 4 | 27.966 | 27.966 | 0.9202 | 30
22.05.2025¦11:30:28.562 | 0 | 0 | 0 | 0 | 0 | 4 | 28.7244 | 28.7244 | 0 | 30 | 0 | 0 | 0 | 0 | 0 | 4 | 27.966 | 27.966 | 0.9202 | 30
22.05.2025¦11:30:29.563 | 0 | 0 | 0 | 0 | 0 | 4 | 28.7244 | 28.7244 | 0 | 30 | 0 | 0 | 0 | 0 | 0 | 4 | 27.966 | 27.966 | 0.9202 | 30
22.05.2025¦11:30:30.564 | 0 | 0 | 0 | 0 | 0 | 4 | 28.7718 | 28.7718 | 0 | 30 | 0 | 0 | 0 | 0 | 0 | 4 | 27.9186 | 27.9186 | 0.9245 | 30
22.05.2025¦11:30:31.562 | 0 | 0 | 0 | 0 | 0 | 4 | 28.7244 | 28.7244 | 0 | 30 | 0 | 0 | 0 | 0 | 0 | 4 | 27.966 | 27.966 | 0.9288 | 30
22.05.2025¦11:30:32.563 | 0 | 0 | 0 | 0 | 0 | 4 | 28.7718 | 28.7718 | 0 | 30 | 0 | 0 | 0 | 0 | 0 | 4 | 27.966 | 27.966 | 0.9288 | 30
22.05.2025¦11:30:33.563 | 0 | 0 | 0 | 0 | 0 | 4 | 28.7718 | 28.7718 | 0 | 30 | 0 | 0 | 0 | 0 | 0 | 4 | 27.966 | 27.966 | 0.9288 | 30
22.05.2025¦11:30:34.564 | 0 | 0 | 0 | 0 | 0 | 4 | 28.7718 | 28.7718 | 0 | 30 | 0 | 0 | 0 | 0 | 0 | 4 | 27.966 | 27.966 | 0.9202 | 30
22.05.2025¦11:30:35.563 | 0 | 0 | 0 | 0 | 0 | 4 | 28.7718 | 28.7718 | 0 | 30 | 0 | 0 | 0 | 0 | 0 | 4 | 27.966 | 27.966 | 0.9202 | 30
22.05.2025¦11:30:36.563 | 0 | 0 | 0 | 0 | 0 | 4 | 28.7718 | 28.7718 | 0 | 30 | 0 | 0 | 0 | 0 | 0 | 4 | 27.966 | 27.966 | 0.9331 | 30
22.05.2025¦11:30:37.565 | 0 | 0 | 0 | 0 | 0 | 4 | 28.7244 | 28.7244 | 0 | 30 | 0 | 0 | 0 | 0 | 0 | 4 | 27.9186 | 27.9186 | 0.9374 | 30
22.05.2025¦11:30:38.563 | 0 | 0 | 0 | 0 | 0 | 4 | 28.7244 | 28.7244 | 0 | 30 | 0 | 0 | 0 | 0 | 0 | 4 | 27.9186 | 27.9186 | 0.9374 | 30
22.05.2025¦11:30:39.564 | 0 | 0 | 0 | 0 | 0 | 4 | 28.7244 | 28.7244 | 0 | 30 | 0 | 0 | 0 | 0 | 0 | 4 | 27.966 | 27.966 | 0.9374 | 30
22.05.2025¦11:30:40.564 | 0 | 0 | 0 | 0 | 0 | 4 | 28.7718 | 28.7718 | 0 | 30 | 0 | 0 | 0 | 0 | 0 | 4 | 28.0134 | 28.0134 | 0.9288 | 30
22.05.2025¦11:30:41.564 | 0 | 0 | 0 | 0 | 0 | 4 | 28.7718 | 28.7718 | 0 | 30 | 0 | 0 | 0 | 0 | 0 | 4 | 27.966 | 27.966 | 0.9288 | 30
22.05.2025¦11:30:42.564 | 0 | 0 | 0 | 0 | 0 | 4 | 28.7718 | 28.7718 | 0 | 30 | 0 | 0 | 0 | 0 | 0 | 4 | 27.9186 | 27.9186 | 0.9288 | 30
22.05.2025¦11:30:43.564 | 0 | 0 | 0 | 0 | 0 | 4 | 28.7244 | 28.7244 | 0 | 30 | 0 | 0 | 0 | 0 | 0 | 4 | 27.966 | 27.966 | 0.9116 | 30
22.05.2025¦11:30:44.566 | 0 | 0 | 0 | 0 | 0 | 4 | 28.7718 | 28.7718 | 0 | 30 | 0 | 0 | 0 | 0 | 0 | 4 | 27.966 | 27.966 | 0.9159 | 30
22.05.2025¦11:30:45.563 | 0 | 0 | 0 | 0 | 0 | 4 | 28.7718 | 28.7718 | 0 | 30 | 0 | 0 | 0 | 0 | 0 | 4 | 27.966 | 27.966 | 0.9159 | 30
22.05.2025¦11:30:46.564 | 0 | 0 | 0 | 0 | 0 | 4 | 28.7718 | 28.7718 | 0 | 30 | 0 | 0 | 0 | 0 | 0 | 4 | 27.9186 | 27.9186 | 0.8987 | 30
22.05.2025¦11:30:47.564 | 0 | 0 | 0 | 0 | 0 | 4 | 28.7718 | 28.7718 | 0 | 30 | 0 | 0 | 0 | 0 | 0 | 4 | 27.966 | 27.966 | 0.9073 | 30
22.05.2025¦11:30:48.564 | 0 | 0 | 0 | 0 | 0 | 4 | 28.7718 | 28.7718 | 0 | 30 | 0 | 0 | 0 | 0 | 0 | 4 | 27.9186 | 27.9186 | 0.903 | 30
22.05.2025¦11:30:49.563 | 0 | 0 | 0 | 0 | 0 | 4 | 28.7718 | 28.7718 | 0 | 30 | 0 | 0 | 0 | 0 | 0 | 4 | 27.9186 | 27.9186 | 0.903 | 30
22.05.2025¦11:30:50.563 | 0 | 0 | 0 | 0 | 0 | 4 | 28.7718 | 28.7718 | 0 | 30 | 0 | 0 | 0 | 0 | 0 | 4 | 28.0608 | 28.0608 | 0.9288 | 30
22.05.2025¦11:30:51.562 | 0 | 0 | 0 | 0 | 0 | 4 | 28.7718 | 28.7718 | 0 | 30 | 0 | 0 | 0 | 0 | 0 | 4 | 28.0134 | 28.0134 | 0.9116 | 30
22.05.2025¦11:30:52.562 | 0 | 0 | 0 | 0 | 0 | 4 | 28.7718 | 28.7718 | 0 | 30 | 0 | 0 | 0 | 0 | 0 | 4 | 27.966 | 27.966 | 0.9116 | 30
22.05.2025¦11:30:53.563 | 0 | 0 | 0 | 0 | 0 | 4 | 28.7718 | 28.7718 | 0 | 30 | 0 | 0 | 0 | 0 | 0 | 4 | 28.0134 | 28.0134 | 0.9073 | 30
22.05.2025¦11:30:54.562 | 0 | 0 | 0 | 0 | 0 | 4 | 28.7718 | 28.7718 | 0 | 30 | 0 | 0 | 0 | 0 | 0 | 4 | 27.966 | 27.966 | 0.903 | 30
22.05.2025¦11:30:55.563 | 0 | 0 | 0 | 0 | 0 | 4 | 28.7244 | 28.7244 | 0 | 30 | 0 | 0 | 0 | 0 | 0 | 4 | 27.966 | 27.966 | 0.9073 | 30
22.05.2025¦11:30:56.564 | 0 | 0 | 0 | 0 | 0 | 4 | 28.7244 | 28.7244 | 0 | 30 | 0 | 0 | 0 | 0 | 0 | 4 | 27.966 | 27.966 | 0.9073 | 30
22.05.2025¦11:30:57.564 | 0 | 0 | 0 | 0 | 0 | 4 | 28.7244 | 28.7244 | 0 | 30 | 0 | 0 | 0 | 0 | 0 | 4 | 27.966 | 27.966 | 0.8987 | 30
22.05.2025¦11:30:58.564 | 0 | 0 | 0 | 0 | 0 | 4 | 28.7244 | 28.7244 | 0 | 30 | 0 | 0 | 0 | 0 | 0 | 4 | 27.966 | 27.966 | 0.9159 | 30
22.05.2025¦11:30:59.564 | 0 | 0 | 0 | 0 | 0 | 4 | 28.7244 | 28.7244 | 0 | 30 | 0 | 0 | 0 | 0 | 0 | 4 | 27.9186 | 27.9186 | 0.9073 | 30
22.05.2025¦11:31:00.564 | 0 | 0 | 0 | 0 | 0 | 4 | 28.7718 | 28.7718 | 0 | 30 | 0 | 0 | 0 | 0 | 0 | 4 | 27.966 | 27.966 | 0.9073 | 30
22.05.2025¦11:31:01.564 | 0 | 0 | 0 | 0 | 0 | 4 | 28.7718 | 28.7718 | 0 | 30 | 0 | 0 | 0 | 0 | 0 | 4 | 27.966 | 27.966 | 0.903 | 30
22.05.2025¦11:31:02.563 | 0 | 0 | 0 | 0 | 0 | 4 | 28.7718 | 28.7718 | 0 | 30 | 0 | 0 | 0 | 0 | 0 | 4 | 27.966 | 27.966 | 0.903 | 30
22.05.2025¦11:31:03.564 | 0 | 0 | 0 | 0 | 0 | 4 | 28.7718 | 28.7718 | 0 | 30 | 0 | 0 | 0 | 0 | 0 | 4 | 28.0134 | 28.0134 | 0.8901 | 30
22.05.2025¦11:31:04.564 | 0 | 0 | 0 | 0 | 0 | 4 | 28.7718 | 28.7718 | 0 | 30 | 0 | 0 | 0 | 0 | 0 | 4 | 27.966 | 27.966 | 0.9116 | 30
22.05.2025¦11:31:05.563 | 0 | 0 | 0 | 0 | 0 | 4 | 28.7718 | 28.7718 | 0 | 30 | 0 | 0 | 0 | 0 | 0 | 4 | 27.9186 | 27.9186 | 0.9073 | 30
22.05.2025¦11:31:06.564 | 0 | 0 | 0 | 0 | 0 | 4 | 28.7244 | 28.7244 | 0 | 30 | 0 | 0 | 0 | 0 | 0 | 4 | 28.0134 | 28.0134 | 0.9202 | 30
22.05.2025¦11:31:07.564 | 0 | 0 | 0 | 0 | 0 | 4 | 28.7718 | 28.7718 | 0 | 30 | 0 | 0 | 0 | 0 | 0 | 4 | 28.0134 | 28.0134 | 0.9073 | 30
22.05.2025¦11:31:08.563 | 0 | 0 | 0 | 0 | 0 | 4 | 28.7718 | 28.7718 | 0 | 30 | 0 | 0 | 0 | 0 | 0 | 4 | 28.0134 | 28.0134 | 0.9073 | 30
22.05.2025¦11:31:09.564 | 0 | 0 | 0 | 0 | 0 | 4 | 28.7244 | 28.7244 | 0 | 30 | 0 | 0 | 0 | 0 | 0 | 4 | 28.0608 | 28.0608 | 0.9675 | 30
22.05.2025¦11:31:10.564 | 0 | 0 | 0 | 0 | 0 | 4 | 28.7244 | 28.7244 | 0 | 30 | 0 | 0 | 0 | 0 | 0 | 4 | 27.966 | 27.966 | 0.9675 | 30
22.05.2025¦11:31:11.564 | 0 | 0 | 0 | 0 | 0 | 4 | 28.7244 | 28.7244 | 0 | 30 | 0 | 0 | 0 | 0 | 0 | 4 | 27.966 | 27.966 | 0.9632 | 30
22.05.2025¦11:31:12.564 | 0 | 0 | 0 | 0 | 0 | 4 | 28.7718 | 28.7718 | 0 | 30 | 0 | 0 | 0 | 0 | 0 | 4 | 27.9186 | 27.9186 | 0.9632 | 30
22.05.2025¦11:31:13.563 | 0 | 0 | 0 | 0 | 0 | 4 | 28.7718 | 28.7718 | 0 | 30 | 0 | 0 | 0 | 0 | 0 | 4 | 27.9186 | 27.9186 | 0.9632 | 30
22.05.2025¦11:31:14.564 | 0 | 0 | 0 | 0 | 0 | 4 | 28.7718 | 28.7718 | 0 | 30 | 0 | 0 | 0 | 0 | 0 | 4 | 28.0134 | 28.0134 | 0.9546 | 30
22.05.2025¦11:31:15.563 | 0 | 0 | 0 | 0 | 0 | 4 | 28.7718 | 28.7718 | 0 | 30 | 0 | 0 | 0 | 0 | 0 | 4 | 28.0134 | 28.0134 | 0.9546 | 30
22.05.2025¦11:31:16.564 | 0 | 0 | 0 | 0 | 0 | 4 | 28.7244 | 28.7244 | 0 | 30 | 0 | 0 | 0 | 0 | 0 | 4 | 27.966 | 27.966 | 0.9675 | 30
22.05.2025¦11:31:17.564 | 0 | 0 | 0 | 0 | 0 | 4 | 28.7244 | 28.7244 | 0 | 30 | 0 | 0 | 0 | 0 | 0 | 4 | 27.966 | 27.966 | 0.989 | 30
22.05.2025¦11:31:18.564 | 0 | 0 | 0 | 0 | 0 | 4 | 28.7718 | 28.7718 | 0 | 30 | 0 | 0 | 0 | 0 | 0 | 4 | 28.0134 | 28.0134 | 0.9933 | 30
22.05.2025¦11:31:19.564 | 0 | 0 | 0 | 0 | 0 | 4 | 28.7718 | 28.7718 | 0 | 30 | 0 | 0 | 0 | 0 | 0 | 4 | 28.0134 | 28.0134 | 0.9933 | 30
22.05.2025¦11:31:20.564 | 0 | 0 | 0 | 0 | 0 | 4 | 28.7718 | 28.7718 | 0 | 30 | 0 | 0 | 0 | 0 | 0 | 4 | 28.0134 | 28.0134 | 1.0019 | 30
22.05.2025¦11:31:21.564 | 0 | 0 | 0 | 0 | 0 | 4 | 28.7244 | 28.7244 | 0 | 30 | 0 | 0 | 0 | 0 | 0 | 4 | 27.966 | 27.966 | 0.9933 | 30
22.05.2025¦11:31:22.563 | 0 | 0 | 0 | 0 | 0 | 4 | 28.7244 | 28.7244 | 0 | 30 | 0 | 0 | 0 | 0 | 0 | 4 | 27.966 | 27.966 | 0.9933 | 30
22.05.2025¦11:31:23.564 | 0 | 0 | 0 | 0 | 0 | 4 | 28.7718 | 28.7718 | 0 | 30 | 0 | 0 | 0 | 0 | 0 | 4 | 28.0134 | 28.0134 | 0.9503 | 30
22.05.2025¦11:31:24.562 | 0 | 0 | 0 | 0 | 0 | 4 | 28.7718 | 28.7718 | 0 | 30 | 0 | 0 | 0 | 0 | 0 | 4 | 28.0134 | 28.0134 | 0.9503 | 30
22.05.2025¦11:31:25.563 | 0 | 0 | 0 | 0 | 0 | 4 | 28.7244 | 28.7244 | 0 | 30 | 0 | 0 | 0 | 0 | 0 | 4 | 28.0134 | 28.0134 | 0.9331 | 30
22.05.2025¦11:31:26.563 | 0 | 0 | 0 | 0 | 0 | 4 | 28.7718 | 28.7718 | 0 | 30 | 0 | 0 | 0 | 0 | 0 | 4 | 27.966 | 27.966 | 0.9202 | 30
22.05.2025¦11:31:27.564 | 0 | 0 | 0 | 0 | 0 | 4 | 28.7244 | 28.7244 | 0 | 30 | 0 | 0 | 0 | 0 | 0 | 4 | 27.966 | 27.966 | 0.9159 | 30
22.05.2025¦11:31:28.564 | 0 | 0 | 0 | 0 | 0 | 4 | 28.7718 | 28.7718 | 0 | 30 | 0 | 0 | 0 | 0 | 0 | 4 | 28.0134 | 28.0134 | 0.9073 | 30
22.05.2025¦11:31:29.563 | 0 | 0 | 0 | 0 | 0 | 4 | 28.7718 | 28.7718 | 0 | 30 | 0 | 0 | 0 | 0 | 0 | 4 | 28.0134 | 28.0134 | 0.9073 | 30
22.05.2025¦11:31:30.563 | 0 | 0 | 0 | 0 | 0 | 4 | 28.7244 | 28.7244 | 0 | 30 | 0 | 0 | 0 | 0 | 0 | 4 | 28.0134 | 28.0134 | 0.9202 | 30
22.05.2025¦11:31:31.563 | 0 | 0 | 0 | 0 | 0 | 4 | 28.7718 | 28.7718 | 0 | 30 | 0 | 0 | 0 | 0 | 0 | 4 | 28.0134 | 28.0134 | 0.903 | 30
22.05.2025¦11:31:32.564 | 0 | 0 | 0 | 0 | 0 | 4 | 28.7718 | 28.7718 | 0 | 30 | 0 | 0 | 0 | 0 | 0 | 4 | 28.0134 | 28.0134 | 0.8987 | 30
22.05.2025¦11:31:33.563 | 0 | 0 | 0 | 0 | 0 | 4 | 28.7718 | 28.7718 | 0 | 30 | 0 | 0 | 0 | 0 | 0 | 4 | 28.0134 | 28.0134 | 0.8987 | 30
22.05.2025¦11:31:34.564 | 0 | 0 | 0 | 0 | 0 | 4 | 28.7244 | 28.7244 | 0 | 30 | 0 | 0 | 0 | 0 | 0 | 4 | 27.966 | 27.966 | 0.9073 | 30
22.05.2025¦11:31:35.563 | 0 | 0 | 0 | 0 | 0 | 4 | 28.7244 | 28.7244 | 0 | 30 | 0 | 0 | 0 | 0 | 0 | 4 | 27.966 | 27.966 | 0.9073 | 30
22.05.2025¦11:31:36.564 | 0 | 0 | 0 | 0 | 0 | 4 | 28.7718 | 28.7718 | 0 | 30 | 0 | 0 | 0 | 0 | 0 | 4 | 27.966 | 27.966 | 0.8901 | 30
22.05.2025¦11:31:37.564 | 0 | 0 | 0 | 0 | 0 | 4 | 28.7718 | 28.7718 | 0 | 30 | 0 | 0 | 0 | 0 | 0 | 4 | 27.966 | 27.966 | 0.9632 | 30
22.05.2025¦11:31:38.564 | 0 | 0 | 0 | 0 | 0 | 4 | 28.7244 | 28.7244 | 0 | 30 | 0 | 0 | 0 | 0 | 0 | 4 | 27.966 | 27.966 | 0.9632 | 30
22.05.2025¦11:31:39.564 | 0 | 0 | 0 | 0 | 0 | 4 | 28.7244 | 28.7244 | 0 | 30 | 0 | 0 | 0 | 0 | 0 | 4 | 28.0134 | 28.0134 | 1.0664 | 30
22.05.2025¦11:31:40.565 | 0 | 0 | 0 | 0 | 0 | 4 | 28.7244 | 28.7244 | 0 | 30 | 0 | 0 | 0 | 0 | 0 | 4 | 27.966 | 27.966 | 1.0406 | 30
22.05.2025¦11:31:41.563 | 0 | 0 | 0 | 0 | 0 | 4 | 28.7244 | 28.7244 | 0 | 30 | 0 | 0 | 0 | 0 | 0 | 4 | 27.9186 | 27.9186 | 1.0879 | 30
22.05.2025¦11:31:42.563 | 0 | 0 | 0 | 0 | 0 | 4 | 28.7244 | 28.7244 | 0 | 30 | 0 | 0 | 0 | 0 | 0 | 4 | 27.9186 | 27.9186 | 1.0879 | 30
22.05.2025¦11:31:43.562 | 0 | 0 | 0 | 0 | 0 | 4 | 28.7244 | 28.7244 | 0 | 30 | 0 | 0 | 0 | 0 | 0 | 4 | 27.966 | 27.966 | 1.0363 | 30
22.05.2025¦11:31:44.563 | 0 | 0 | 0 | 0 | 0 | 4 | 28.7244 | 28.7244 | 0 | 30 | 0 | 0 | 0 | 0 | 0 | 4 | 27.966 | 27.966 | 1.0363 | 30
22.05.2025¦11:31:45.562 | 0 | 0 | 0 | 0 | 0 | 4 | 28.7244 | 28.7244 | 0 | 30 | 0 | 0 | 0 | 0 | 0 | 4 | 27.966 | 27.966 | 1.0449 | 30
22.05.2025¦11:31:46.563 | 0 | 0 | 0 | 0 | 0 | 4 | 28.7244 | 28.7244 | 0 | 30 | 0 | 0 | 0 | 0 | 0 | 4 | 28.0608 | 28.0608 | 0.989 | 30
22.05.2025¦11:31:47.564 | 0 | 0 | 0 | 0 | 0 | 4 | 28.7244 | 28.7244 | 0 | 30 | 0 | 0 | 0 | 0 | 0 | 4 | 28.0608 | 28.0608 | 0.989 | 30
22.05.2025¦11:31:48.564 | 0 | 0 | 0 | 0 | 0 | 4 | 28.7718 | 28.7718 | 0 | 30 | 0 | 0 | 0 | 0 | 0 | 4 | 28.0134 | 28.0134 | 0.9761 | 30
22.05.2025¦11:31:49.564 | 0 | 0 | 0 | 0 | 0 | 4 | 28.7718 | 28.7718 | 0 | 30 | 0 | 0 | 0 | 0 | 0 | 4 | 28.0134 | 28.0134 | 0.9718 | 30
22.05.2025¦11:31:50.562 | 0 | 0 | 0 | 0 | 0 | 4 | 28.7718 | 28.7718 | 0 | 30 | 0 | 0 | 0 | 0 | 0 | 4 | 28.0134 | 28.0134 | 0.9718 | 30
22.05.2025¦11:31:51.563 | 0 | 0 | 0 | 0 | 0 | 4 | 28.7718 | 28.7718 | 0 | 30 | 0 | 0 | 0 | 0 | 0 | 4 | 27.966 | 27.966 | 0.9761 | 30
22.05.2025¦11:31:52.564 | 0 | 0 | 0 | 0 | 0 | 4 | 28.7244 | 28.7244 | 0 | 30 | 0 | 0 | 0 | 0 | 0 | 4 | 28.0134 | 28.0134 | 1.0019 | 30
22.05.2025¦11:31:53.564 | 0 | 0 | 0 | 0 | 0 | 4 | 28.7244 | 28.7244 | 0 | 30 | 0 | 0 | 0 | 0 | 0 | 4 | 28.0134 | 28.0134 | 0.9718 | 30
22.05.2025¦11:31:54.563 | 0 | 0 | 0 | 0 | 0 | 4 | 28.7244 | 28.7244 | 0 | 30 | 0 | 0 | 0 | 0 | 0 | 4 | 28.0134 | 28.0134 | 0.9718 | 30
22.05.2025¦11:31:55.563 | 0 | 0 | 0 | 0 | 0 | 4 | 28.7244 | 28.7244 | 0 | 30 | 0 | 0 | 0 | 0 | 0 | 4 | 27.966 | 27.966 | 0.9761 | 30
22.05.2025¦11:31:56.563 | 0 | 0 | 0 | 0 | 0 | 4 | 28.7718 | 28.7718 | 0 | 30 | 0 | 0 | 0 | 0 | 0 | 4 | 27.9186 | 27.9186 | 0.9804 | 30
22.05.2025¦11:31:57.563 | 0 | 0 | 0 | 0 | 0 | 4 | 28.7718 | 28.7718 | 0 | 30 | 0 | 0 | 0 | 0 | 0 | 4 | 28.0134 | 28.0134 | 0.9933 | 30
22.05.2025¦11:31:58.564 | 0 | 0 | 0 | 0 | 0 | 4 | 28.7244 | 28.7244 | 0 | 30 | 0 | 0 | 0 | 0 | 0 | 4 | 27.966 | 27.966 | 0.9761 | 30
22.05.2025¦11:31:59.564 | 0 | 0 | 0 | 0 | 0 | 4 | 28.7244 | 28.7244 | 0 | 30 | 0 | 0 | 0 | 0 | 0 | 4 | 27.966 | 27.966 | 0.9761 | 30
22.05.2025¦11:32:00.564 | 0 | 0 | 0 | 0 | 0 | 4 | 28.7718 | 28.7718 | 0 | 30 | 0 | 0 | 0 | 0 | 0 | 4 | 27.9186 | 27.9186 | 0.9933 | 30
22.05.2025¦11:32:01.565 | 0 | 0 | 0 | 0 | 0 | 4 | 28.7718 | 28.7718 | 0 | 30 | 0 | 0 | 0 | 0 | 0 | 4 | 27.966 | 27.966 | 0.9632 | 30
22.05.2025¦11:32:02.563 | 0 | 0 | 0 | 0 | 0 | 4 | 28.7718 | 28.7718 | 0 | 30 | 0 | 0 | 0 | 0 | 0 | 4 | 27.966 | 27.966 | 0.9632 | 30
22.05.2025¦11:32:03.564 | 0 | 0 | 0 | 0 | 0 | 4 | 28.7244 | 28.7244 | 0 | 30 | 0 | 0 | 0 | 0 | 0 | 4 | 28.0134 | 28.0134 | 0.9632 | 30
22.05.2025¦11:32:04.564 | 0 | 0 | 0 | 0 | 0 | 4 | 28.7244 | 28.7244 | 0 | 30 | 0 | 0 | 0 | 0 | 0 | 4 | 28.0134 | 28.0134 | 0.9718 | 30
22.05.2025¦11:32:05.564 | 0 | 0 | 0 | 0 | 0 | 4 | 28.7244 | 28.7244 | 0 | 30 | 0 | 0 | 0 | 0 | 0 | 4 | 28.0134 | 28.0134 | 0.9718 | 30
22.05.2025¦11:32:06.563 | 0 | 0 | 0 | 0 | 0 | 4 | 28.7244 | 28.7244 | 0 | 30 | 0 | 0 | 0 | 0 | 0 | 4 | 27.966 | 27.966 | 0.9632 | 30
22.05.2025¦11:32:07.563 | 0 | 0 | 0 | 0 | 0 | 4 | 28.7718 | 28.7718 | 0 | 30 | 0 | 0 | 0 | 0 | 0 | 4 | 27.966 | 27.966 | 0.989 | 30
22.05.2025¦11:32:08.563 | 0 | 0 | 0 | 0 | 0 | 4 | 28.7718 | 28.7718 | 0 | 30 | 0 | 0 | 0 | 0 | 0 | 4 | 27.966 | 27.966 | 0.989 | 30
22.05.2025¦11:32:09.564 | 0 | 0 | 0 | 0 | 0 | 4 | 28.7244 | 28.7244 | 0 | 30 | 0 | 0 | 0 | 0 | 0 | 4 | 28.0134 | 28.0134 | 0.9632 | 30
22.05.2025¦11:32:10.563 | 0 | 0 | 0 | 0 | 0 | 4 | 28.7244 | 28.7244 | 0 | 30 | 0 | 0 | 0 | 0 | 0 | 4 | 28.0134 | 28.0134 | 0.9632 | 30
22.05.2025¦11:32:11.564 | 0 | 0 | 0 | 0 | 0 | 4 | 28.7718 | 28.7718 | 0 | 30 | 0 | 0 | 0 | 0 | 0 | 4 | 27.966 | 27.966 | 0.9632 | 30
22.05.2025¦11:32:12.564 | 0 | 0 | 0 | 0 | 0 | 4 | 28.7718 | 28.7718 | 0 | 30 | 0 | 0 | 0 | 0 | 0 | 4 | 27.966 | 27.966 | 0.946 | 30
22.05.2025¦11:32:13.564 | 0 | 0 | 0 | 0 | 0 | 4 | 28.7718 | 28.7718 | 0 | 30 | 0 | 0 | 0 | 0 | 0 | 4 | 27.966 | 27.966 | 0.946 | 30
22.05.2025¦11:32:14.564 | 0 | 0 | 0 | 0 | 0 | 4 | 28.7718 | 28.7718 | 0 | 30 | 0 | 0 | 0 | 0 | 0 | 4 | 28.0134 | 28.0134 | 0.9632 | 30
22.05.2025¦11:32:15.564 | 0 | 0 | 0 | 0 | 0 | 4 | 28.7718 | 28.7718 | 0 | 30 | 0 | 0 | 0 | 0 | 0 | 4 | 27.966 | 27.966 | 0.9761 | 30
22.05.2025¦11:32:16.563 | 0 | 0 | 0 | 0 | 0 | 4 | 28.7718 | 28.7718 | 0 | 30 | 0 | 0 | 0 | 0 | 0 | 4 | 27.966 | 27.966 | 0.9761 | 30
22.05.2025¦11:32:17.564 | 0 | 0 | 0 | 0 | 0 | 4 | 28.7244 | 28.7244 | 0 | 30 | 0 | 0 | 0 | 0 | 0 | 4 | 28.0134 | 28.0134 | 0.9546 | 30
22.05.2025¦11:32:18.564 | 0 | 0 | 0 | 0 | 0 | 4 | 28.7244 | 28.7244 | 0 | 30 | 0 | 0 | 0 | 0 | 0 | 4 | 27.9186 | 27.9186 | 0.9632 | 30
22.05.2025¦11:32:19.563 | 0 | 0 | 0 | 0 | 0 | 4 | 28.7244 | 28.7244 | 0 | 30 | 0 | 0 | 0 | 0 | 0 | 4 | 27.9186 | 27.9186 | 0.9632 | 30
22.05.2025¦11:32:20.564 | 0 | 0 | 0 | 0 | 0 | 4 | 28.7718 | 28.7718 | 0 | 30 | 0 | 0 | 0 | 0 | 0 | 4 | 27.966 | 27.966 | 0.9546 | 30
22.05.2025¦11:32:21.562 | 0 | 0 | 0 | 0 | 0 | 4 | 28.7718 | 28.7718 | 0 | 30 | 0 | 0 | 0 | 0 | 0 | 4 | 27.966 | 27.966 | 0.9546 | 30
22.05.2025¦11:32:22.564 | 0 | 0 | 0 | 0 | 0 | 4 | 28.7718 | 28.7718 | 0 | 30 | 0 | 0 | 0 | 0 | 0 | 4 | 28.0134 | 28.0134 | 0.9374 | 30
22.05.2025¦11:32:23.562 | 0 | 0 | 0 | 0 | 0 | 4 | 28.7718 | 28.7718 | 0 | 30 | 0 | 0 | 0 | 0 | 0 | 4 | 27.966 | 27.966 | 0.946 | 30
22.05.2025¦11:32:24.562 | 0 | 0 | 0 | 0 | 0 | 4 | 28.7244 | 28.7244 | 0 | 30 | 0 | 0 | 0 | 0 | 0 | 4 | 28.0134 | 28.0134 | 0.9632 | 30
22.05.2025¦11:32:25.562 | 0 | 0 | 0 | 0 | 0 | 4 | 28.7718 | 28.7718 | 0 | 30 | 0 | 0 | 0 | 0 | 0 | 4 | 28.0134 | 28.0134 | 0.9718 | 30
22.05.2025¦11:32:26.563 | 0 | 0 | 0 | 0 | 0 | 4 | 28.7244 | 28.7244 | 0 | 30 | 0 | 0 | 0 | 0 | 0 | 4 | 27.9186 | 27.9186 | 0.946 | 30
22.05.2025¦11:32:27.563 | 0 | 0 | 0 | 0 | 0 | 4 | 28.7244 | 28.7244 | 0 | 30 | 0 | 0 | 0 | 0 | 0 | 4 | 28.0134 | 28.0134 | 0.9632 | 30
22.05.2025¦11:32:28.563 | 0 | 0 | 0 | 0 | 0 | 4 | 28.7244 | 28.7244 | 0 | 30 | 0 | 0 | 0 | 0 | 0 | 4 | 27.9186 | 27.9186 | 0.9546 | 30
22.05.2025¦11:32:29.562 | 0 | 0 | 0 | 0 | 0 | 4 | 28.7244 | 28.7244 | 0 | 30 | 0 | 0 | 0 | 0 | 0 | 4 | 27.9186 | 27.9186 | 0.9546 | 30
22.05.2025¦11:32:30.564 | 0 | 0 | 0 | 0 | 0 | 4 | 28.7244 | 28.7244 | 0 | 30 | 0 | 0 | 0 | 0 | 0 | 4 | 27.966 | 27.966 | 0.9847 | 30
22.05.2025¦11:32:31.563 | 0 | 0 | 0 | 0 | 0 | 4 | 28.7244 | 28.7244 | 0 | 30 | 0 | 0 | 0 | 0 | 0 | 4 | 27.966 | 27.966 | 0.9847 | 30
22.05.2025¦11:32:32.564 | 0 | 0 | 0 | 0 | 0 | 4 | 28.7244 | 28.7244 | 0 | 30 | 0 | 0 | 0 | 0 | 0 | 4 | 28.0134 | 28.0134 | 0.9675 | 30
22.05.2025¦11:32:33.564 | 0 | 0 | 0 | 0 | 0 | 4 | 28.7718 | 28.7718 | 0 | 30 | 0 | 0 | 0 | 0 | 0 | 4 | 27.966 | 27.966 | 0.9675 | 30
22.05.2025¦11:32:34.567 | 0 | 0 | 0 | 0 | 0 | 4 | 28.7718 | 28.7718 | 0 | 30 | 0 | 0 | 0 | 0 | 0 | 4 | 27.966 | 27.966 | 0.9503 | 30
22.05.2025¦11:32:35.564 | 0 | 0 | 0 | 0 | 0 | 4 | 28.7718 | 28.7718 | 0 | 30 | 0 | 0 | 0 | 0 | 0 | 4 | 28.0134 | 28.0134 | 0.9374 | 30
22.05.2025¦11:32:36.564 | 0 | 0 | 0 | 0 | 0 | 4 | 28.7718 | 28.7718 | 0 | 30 | 0 | 0 | 0 | 0 | 0 | 4 | 28.0134 | 28.0134 | 0.9374 | 30
22.05.2025¦11:32:37.563 | 0 | 0 | 0 | 0 | 0 | 4 | 28.7244 | 28.7244 | 0 | 30 | 0 | 0 | 0 | 0 | 0 | 4 | 27.966 | 27.966 | 0.989 | 30
22.05.2025¦11:32:38.562 | 0 | 0 | 0 | 0 | 0 | 4 | 28.7244 | 28.7244 | 0 | 30 | 0 | 0 | 0 | 0 | 0 | 4 | 27.966 | 27.966 | 0.989 | 30
22.05.2025¦11:32:39.564 | 0 | 0 | 0 | 0 | 0 | 4 | 28.7718 | 28.7718 | 0 | 30 | 0 | 0 | 0 | 0 | 0 | 4 | 27.966 | 27.966 | 0.989 | 30
22.05.2025¦11:32:40.564 | 0 | 0 | 0 | 0 | 0 | 4 | 28.7244 | 28.7244 | 0 | 30 | 0 | 0 | 0 | 0 | 0 | 4 | 27.966 | 27.966 | 0.9675 | 30
22.05.2025¦11:32:41.564 | 0 | 0 | 0 | 0 | 0 | 4 | 28.7718 | 28.7718 | 0 | 30 | 0 | 0 | 0 | 0 | 0 | 4 | 27.966 | 27.966 | 0.9675 | 30
22.05.2025¦11:32:42.563 | 0 | 0 | 0 | 0 | 0 | 4 | 28.7718 | 28.7718 | 0 | 30 | 0 | 0 | 0 | 0 | 0 | 4 | 27.966 | 27.966 | 0.9675 | 30
22.05.2025¦11:32:43.563 | 0 | 0 | 0 | 0 | 0 | 4 | 28.7244 | 28.7244 | 0 | 30 | 0 | 0 | 0 | 0 | 0 | 4 | 27.9186 | 27.9186 | 0.9632 | 30
22.05.2025¦11:32:44.563 | 0 | 0 | 0 | 0 | 0 | 4 | 28.7244 | 28.7244 | 0 | 30 | 0 | 0 | 0 | 0 | 0 | 4 | 27.966 | 27.966 | 0.9761 | 30
22.05.2025¦11:32:45.563 | 0 | 0 | 0 | 0 | 0 | 4 | 28.7244 | 28.7244 | 0 | 30 | 0 | 0 | 0 | 0 | 0 | 4 | 27.9186 | 27.9186 | 0.9976 | 30
22.05.2025¦11:32:46.563 | 0 | 0 | 0 | 0 | 0 | 4 | 28.7244 | 28.7244 | 0 | 30 | 0 | 0 | 0 | 0 | 0 | 4 | 27.9186 | 27.9186 | 0.9976 | 30
22.05.2025¦11:32:47.562 | 0 | 0 | 0 | 0 | 0 | 4 | 28.7244 | 28.7244 | 0 | 30 | 0 | 0 | 0 | 0 | 0 | 4 | 27.9186 | 27.9186 | 1.0836 | 30
22.05.2025¦11:32:48.563 | 0 | 0 | 0 | 0 | 0 | 4 | 28.7718 | 28.7718 | 0 | 30 | 0 | 0 | 0 | 0 | 0 | 4 | 27.966 | 27.966 | 1.032 | 30
22.05.2025¦11:32:49.564 | 0 | 0 | 0 | 0 | 0 | 4 | 28.7244 | 28.7244 | 0 | 30 | 0 | 0 | 0 | 0 | 0 | 4 | 27.9186 | 27.9186 | 1.0105 | 30
22.05.2025¦11:32:50.565 | 0 | 0 | 0 | 0 | 0 | 4 | 28.7244 | 28.7244 | 0 | 30 | 0 | 0 | 0 | 0 | 0 | 4 | 27.966 | 27.966 | 1.0062 | 30
22.05.2025¦11:32:51.563 | 0 | 0 | 0 | 0 | 0 | 4 | 28.7244 | 28.7244 | 0 | 30 | 0 | 0 | 0 | 0 | 0 | 4 | 27.966 | 27.966 | 1.0062 | 30
22.05.2025¦11:32:52.564 | 0 | 0 | 0 | 0 | 0 | 4 | 28.7718 | 28.7718 | 0 | 30 | 0 | 0 | 0 | 0 | 0 | 4 | 28.0134 | 28.0134 | 1.0105 | 30
22.05.2025¦11:32:53.563 | 0 | 0 | 0 | 0 | 0 | 4 | 28.7718 | 28.7718 | 0 | 30 | 0 | 0 | 0 | 0 | 0 | 4 | 28.0134 | 28.0134 | 1.0105 | 30
22.05.2025¦11:32:54.563 | 0 | 0 | 0 | 0 | 0 | 4 | 28.7244 | 28.7244 | 0 | 30 | 0 | 0 | 0 | 0 | 0 | 4 | 27.9186 | 27.9186 | 1.0234 | 30
22.05.2025¦11:32:55.564 | 0 | 0 | 0 | 0 | 0 | 4 | 28.7244 | 28.7244 | 0 | 30 | 0 | 0 | 0 | 0 | 0 | 4 | 28.0134 | 28.0134 | 1.0019 | 30
22.05.2025¦11:32:56.562 | 0 | 0 | 0 | 0 | 0 | 4 | 28.7244 | 28.7244 | 0 | 30 | 0 | 0 | 0 | 0 | 0 | 4 | 28.0134 | 28.0134 | 1.0019 | 30
22.05.2025¦11:32:57.563 | 0 | 0 | 0 | 0 | 0 | 4 | 28.7244 | 28.7244 | 0 | 30 | 0 | 0 | 0 | 0 | 0 | 4 | 27.966 | 27.966 | 0.9976 | 30
22.05.2025¦11:32:58.563 | 0 | 0 | 0 | 0 | 0 | 4 | 28.7244 | 28.7244 | 0 | 30 | 0 | 0 | 0 | 0 | 0 | 4 | 27.966 | 27.966 | 0.9718 | 30
22.05.2025¦11:32:59.563 | 0 | 0 | 0 | 0 | 0 | 4 | 28.7718 | 28.7718 | 0 | 30 | 0 | 0 | 0 | 0 | 0 | 4 | 27.966 | 27.966 | 0.9632 | 30
22.05.2025¦11:33:00.563 | 0 | 0 | 0 | 0 | 0 | 4 | 28.7718 | 28.7718 | 0 | 30 | 0 | 0 | 0 | 0 | 0 | 4 | 27.966 | 27.966 | 0.9632 | 30
22.05.2025¦11:33:01.564 | 0 | 0 | 0 | 0 | 0 | 4 | 28.7244 | 28.7244 | 0 | 30 | 0 | 0 | 0 | 0 | 0 | 4 | 27.966 | 27.966 | 1.0363 | 30
22.05.2025¦11:33:02.564 | 0 | 0 | 0 | 0 | 0 | 4 | 28.7244 | 28.7244 | 0 | 30 | 0 | 0 | 0 | 0 | 0 | 4 | 27.966 | 27.966 | 1.1008 | 30
22.05.2025¦11:33:03.564 | 0 | 0 | 0 | 0 | 0 | 4 | 28.7244 | 28.7244 | 0 | 30 | 0 | 0 | 0 | 0 | 0 | 4 | 27.9186 | 27.9186 | 1.0191 | 30
22.05.2025¦11:33:04.564 | 0 | 0 | 0 | 0 | 0 | 4 | 28.7718 | 28.7718 | 0 | 30 | 0 | 0 | 0 | 0 | 0 | 4 | 27.966 | 27.966 | 0.9976 | 30
22.05.2025¦11:33:05.563 | 0 | 0 | 0 | 0 | 0 | 4 | 28.7718 | 28.7718 | 0 | 30 | 0 | 0 | 0 | 0 | 0 | 4 | 27.966 | 27.966 | 0.9976 | 30
22.05.2025¦11:33:06.564 | 0 | 0 | 0 | 0 | 0 | 4 | 28.7244 | 28.7244 | 0 | 30 | 0 | 0 | 0 | 0 | 0 | 4 | 27.9186 | 27.9186 | 1.075 | 30
22.05.2025¦11:33:07.564 | 0 | 0 | 0 | 0 | 0 | 4 | 28.7244 | 28.7244 | 0 | 30 | 0 | 0 | 0 | 0 | 0 | 4 | 27.966 | 27.966 | 1.1868 | 30
22.05.2025¦11:33:08.564 | 0 | 0 | 0 | 0 | 0 | 4 | 28.7244 | 28.7244 | 0 | 30 | 0 | 0 | 0 | 0 | 0 | 4 | 27.966 | 27.966 | 1.2083 | 30
22.05.2025¦11:33:09.563 | 0 | 0 | 0 | 0 | 0 | 4 | 28.7244 | 28.7244 | 0 | 30 | 0 | 0 | 0 | 0 | 0 | 4 | 27.966 | 27.966 | 1.2083 | 30
22.05.2025¦11:33:10.563 | 0 | 0 | 0 | 0 | 0 | 4 | 28.7244 | 28.7244 | 0 | 30 | 0 | 0 | 0 | 0 | 0 | 4 | 27.9186 | 27.9186 | 1.204 | 30
22.05.2025¦11:33:11.565 | 0 | 0 | 0 | 0 | 0 | 99 | 0 | 0 | 0 | 30 | 0 | 0 | 0 | 0 | 0 | 99 | 0 | 0 | 0 | 30
22.05.2025¦11:33:12.564 | 0 | 0 | 0 | 0 | 0 | 99 | 8.1054 | 8.1054 | 0 | 30 | 0 | 0 | 0 | 0 | 0 | 4 | 8.0106 | 8.0106 | 0 | 30
22.05.2025¦11:33:13.564 | 0 | 0 | 0 | 0 | 0 | 4 | 8.058 | 8.058 | 0 | 30 | 0 | 0 | 0 | 0 | 0 | 4 | 8.4372 | 8.4372 | 0 | 30
22.05.2025¦11:33:14.564 | 0 | 0 | 0 | 0 | 0 | 4 | 13.1298 | 13.1298 | 0 | 30 | 0 | 0 | 0 | 0 | 0 | 4 | 13.1772 | 13.1772 | 0.0086 | 30
22.05.2025¦11:33:15.564 | 0 | 0 | 0 | 0 | 0 | 4 | 18.3438 | 18.3438 | 0 | 30 | 0 | 0 | 0 | 0 | 0 | 4 | 18.1542 | 18.1542 | 0.1204 | 30
22.05.2025¦11:33:16.563 | 0 | 0 | 0 | 0 | 0 | 4 | 23.3682 | 23.3682 | 0 | 30 | 0 | 0 | 0 | 0 | 0 | 4 | 23.0838 | 23.0838 | 0.8514 | 30
22.05.2025¦11:33:17.563 | 0 | 0 | 0 | 0 | 0 | 4 | 23.3682 | 23.3682 | 0 | 30 | 0 | 0 | 0 | 0 | 0 | 4 | 23.0838 | 23.0838 | 0.8514 | 30
22.05.2025¦11:33:18.564 | 0 | 0 | 0 | 0 | 0 | 4 | 28.4874 | 28.4874 | 0 | 30 | 0 | 0 | 0 | 0 | 0 | 4 | 27.9186 | 27.9186 | 1.9909 | 30
22.05.2025¦11:33:19.562 | 0 | 0 | 0 | 0 | 0 | 4 | 28.4874 | 28.4874 | 0 | 30 | 0 | 0 | 0 | 0 | 0 | 4 | 27.9186 | 27.9186 | 1.9909 | 30
22.05.2025¦11:33:20.562 | 0 | 0 | 0 | 0 | 0 | 4 | 28.5348 | 28.5348 | 0 | 30 | 0 | 0 | 0 | 0 | 0 | 4 | 27.966 | 27.966 | 1.8748 | 30
22.05.2025¦11:33:21.563 | 0 | 0 | 0 | 0 | 0 | 99 | 0 | 0 | 0 | 30 | 0 | 0 | 0 | 0 | 0 | 99 | 0 | 0 | 0 | 30
22.05.2025¦11:33:22.564 | 0 | 0 | 0 | 0 | 0 | 4 | 10.0488 | 10.0488 | 0 | 30 | 0 | 0 | 0 | 0 | 0 | 4 | 10.0488 | 10.0488 | 0 | 30
22.05.2025¦11:33:23.564 | 0 | 0 | 0 | 0 | 0 | 4 | 14.9784 | 14.9784 | 0 | 30 | 0 | 0 | 0 | 0 | 0 | 4 | 15.0732 | 15.0732 | 0.0774 | 30
22.05.2025¦11:33:24.564 | 0 | 0 | 0 | 0 | 0 | 4 | 20.619 | 20.619 | 0 | 30 | 0 | 0 | 0 | 0 | 0 | 4 | 20.0028 | 20.0028 | 0.5547 | 30
22.05.2025¦11:33:25.565 | 0 | 0 | 0 | 0 | 0 | 4 | 24.9798 | 24.9798 | 0 | 30 | 0 | 0 | 0 | 0 | 0 | 4 | 24.9324 | 24.9324 | 2.0339 | 30
22.05.2025¦11:33:26.562 | 0 | 0 | 0 | 0 | 0 | 4 | 24.9798 | 24.9798 | 0 | 30 | 0 | 0 | 0 | 0 | 0 | 4 | 24.9324 | 24.9324 | 2.0339 | 30
22.05.2025¦11:33:27.563 | 0 | 0 | 0 | 0 | 0 | 99 | 0 | 0 | 0 | 30 | 0 | 0 | 0 | 0 | 0 | 99 | 0 | 0 | 0 | 30
22.05.2025¦11:33:28.562 | 0 | 0 | 0 | 0 | 0 | 4 | 8.2476 | 8.2476 | 0 | 30 | 0 | 0 | 0 | 0 | 0 | 4 | 8.6268 | 8.6268 | 0 | 30
22.05.2025¦11:33:29.563 | 0 | 0 | 0 | 0 | 0 | 4 | 8.2476 | 8.2476 | 0 | 30 | 0 | 0 | 0 | 0 | 0 | 4 | 8.6268 | 8.6268 | 0 | 30
22.05.2025¦11:33:30.564 | 0 | 0 | 0 | 0 | 0 | 4 | 12.8928 | 12.8928 | 0 | 30 | 0 | 0 | 0 | 0 | 0 | 4 | 12.9876 | 12.9876 | 0.0645 | 30
22.05.2025¦11:33:31.564 | 0 | 0 | 0 | 0 | 0 | 4 | 23.0838 | 23.0838 | 0 | 30 | 0 | 0 | 0 | 0 | 0 | 4 | 22.989 | 22.989 | 1.2814 | 30
22.05.2025¦11:33:32.564 | 0 | 0 | 0 | 0 | 0 | 99 | 0 | 0 | 0 | 30 | 0 | 0 | 0 | 0 | 0 | 99 | 0 | 0 | 0 | 30
22.05.2025¦11:33:33.562 | 0 | 0 | 0 | 0 | 0 | 99 | 0 | 0 | 0 | 30 | 0 | 0 | 0 | 0 | 0 | 99 | 0 | 0 | 0 | 30
22.05.2025¦11:33:34.563 | 0 | 0 | 0 | 0 | 0 | 4 | 8.058 | 8.058 | 0 | 30 | 0 | 0 | 0 | 0 | 0 | 4 | 8.058 | 8.058 | 0 | 30
22.05.2025¦11:33:35.562 | 0 | 0 | 0 | 0 | 0 | 4 | 8.058 | 8.058 | 0 | 30 | 0 | 0 | 0 | 0 | 0 | 4 | 8.058 | 8.058 | 0 | 30
22.05.2025¦11:33:36.563 | 0 | 0 | 0 | 0 | 0 | 4 | 17.9646 | 17.9646 | 0 | 30 | 0 | 0 | 0 | 0 | 0 | 4 | 17.9646 | 17.9646 | 0.3268 | 30
22.05.2025¦11:33:37.564 | 0 | 0 | 0 | 0 | 0 | 4 | 17.9646 | 17.9646 | 0 | 30 | 0 | 0 | 0 | 0 | 0 | 4 | 17.9646 | 17.9646 | 0.3268 | 30
22.05.2025¦11:33:38.564 | 0 | 0 | 0 | 0 | 0 | 4 | 26.6862 | 26.6862 | 0.516 | 30 | 0 | 0 | 0 | 0 | 0 | 4 | 26.5914 | 26.5914 | 1.5781 | 30
22.05.2025¦11:33:39.564 | 0 | 0 | 0 | 0 | 0 | 4 | 26.6862 | 26.6862 | 0.516 | 30 | 0 | 0 | 0 | 0 | 0 | 4 | 26.5914 | 26.5914 | 1.5781 | 30
22.05.2025¦11:33:40.563 | 0 | 0 | 0 | 0 | 0 | 4 | 27.966 | 27.966 | 0.5762 | 30 | 0 | 0 | 0 | 0 | 0 | 4 | 27.3024 | 27.3024 | 1.9866 | 30
22.05.2025¦11:33:41.562 | 0 | 0 | 0 | 0 | 0 | 4 | 27.9186 | 27.9186 | 0.7697 | 30 | 0 | 0 | 0 | 0 | 0 | 4 | 27.3498 | 27.3498 | 1.9135 | 30
22.05.2025¦11:33:42.563 | 0 | 0 | 0 | 0 | 0 | 4 | 28.0134 | 28.0134 | 0.3526 | 30 | 0 | 0 | 0 | 0 | 0 | 4 | 27.3972 | 27.3972 | 2.1199 | 30
22.05.2025¦11:33:43.563 | 0 | 0 | 0 | 0 | 0 | 4 | 28.0134 | 28.0134 | 0.4601 | 30 | 0 | 0 | 0 | 0 | 0 | 4 | 27.3972 | 27.3972 | 1.7931 | 30
22.05.2025¦11:33:44.564 | 0 | 0 | 0 | 0 | 0 | 99 | 0 | 0 | 0 | 30 | 0 | 0 | 0 | 0 | 0 | 99 | 0 | 0 | 0 | 30
22.05.2025¦11:33:45.564 | 0 | 0 | 0 | 0 | 0 | 4 | 10.6176 | 10.6176 | 0 | 30 | 0 | 0 | 0 | 0 | 0 | 4 | 10.9968 | 10.9968 | 0.0043 | 30
22.05.2025¦11:33:46.562 | 0 | 0 | 0 | 0 | 0 | 4 | 10.6176 | 10.6176 | 0 | 30 | 0 | 0 | 0 | 0 | 0 | 4 | 10.9968 | 10.9968 | 0.0043 | 30
22.05.2025¦11:33:47.563 | 0 | 0 | 0 | 0 | 0 | 4 | 20.9508 | 20.9508 | 0 | 30 | 0 | 0 | 0 | 0 | 0 | 4 | 20.9508 | 20.9508 | 0.6622 | 30
22.05.2025¦11:33:48.563 | 0 | 0 | 0 | 0 | 0 | 4 | 20.9508 | 20.9508 | 0 | 30 | 0 | 0 | 0 | 0 | 0 | 4 | 20.9508 | 20.9508 | 0.6622 | 30
22.05.2025¦11:33:49.564 | 0 | 0 | 0 | 0 | 0 | 4 | 27.9186 | 27.9186 | 0.3483 | 30 | 0 | 0 | 0 | 0 | 0 | 4 | 27.3498 | 27.3498 | 2.0081 | 30
22.05.2025¦11:33:50.563 | 0 | 0 | 0 | 0 | 0 | 4 | 27.9186 | 27.9186 | 0.3483 | 30 | 0 | 0 | 0 | 0 | 0 | 4 | 27.3498 | 27.3498 | 2.0081 | 30
22.05.2025¦11:33:51.564 | 0 | 0 | 0 | 0 | 0 | 4 | 27.9186 | 27.9186 | 0.1032 | 30 | 0 | 0 | 0 | 0 | 0 | 4 | 27.3972 | 27.3972 | 2.0382 | 30
22.05.2025¦11:33:52.563 | 0 | 0 | 0 | 0 | 0 | 4 | 27.9186 | 27.9186 | 0.1032 | 30 | 0 | 0 | 0 | 0 | 0 | 4 | 27.3972 | 27.3972 | 2.0382 | 30
22.05.2025¦11:33:53.565 | 0 | 0 | 0 | 0 | 0 | 4 | 27.729 | 27.729 | 0 | 30 | 0 | 0 | 0 | 0 | 0 | 4 | 27.3972 | 27.3972 | 1.9307 | 30
22.05.2025¦11:33:54.564 | 0 | 0 | 0 | 0 | 0 | 4 | 28.0608 | 28.0608 | 0 | 30 | 0 | 0 | 0 | 0 | 0 | 4 | 27.3024 | 27.3024 | 1.9694 | 30
22.05.2025¦11:33:55.563 | 0 | 0 | 0 | 0 | 0 | 4 | 27.9186 | 27.9186 | 0 | 30 | 0 | 0 | 0 | 0 | 0 | 4 | 27.3972 | 27.3972 | 1.9264 | 30
22.05.2025¦11:33:56.563 | 0 | 0 | 0 | 0 | 0 | 4 | 0 | 0 | 0 | 30 | 0 | 0 | 0 | 0 | 0 | 99 | 0 | 0 | 0 | 30
22.05.2025¦11:33:57.563 | 0 | 0 | 0 | 0 | 0 | 4 | 0 | 0 | 0 | 30 | 0 | 0 | 0 | 0 | 0 | 99 | 0 | 0 | 0 | 30
22.05.2025¦11:33:58.563 | 0 | 0 | 0 | 0 | 0 | 4 | 8.058 | 8.058 | 0 | 30 | 0 | 0 | 0 | 0 | 0 | 4 | 8.0106 | 8.0106 | 0 | 30
22.05.2025¦11:33:59.563 | 0 | 0 | 0 | 0 | 0 | 4 | 12.1818 | 12.1818 | 0 | 30 | 0 | 0 | 0 | 0 | 0 | 4 | 12.324 | 12.324 | 0.0215 | 30
22.05.2025¦11:34:00.564 | 0 | 0 | 0 | 0 | 0 | 4 | 12.1818 | 12.1818 | 0 | 30 | 0 | 0 | 0 | 0 | 0 | 4 | 12.324 | 12.324 | 0.0215 | 30
22.05.2025¦11:34:01.563 | 0 | 0 | 0 | 0 | 0 | 4 | 22.4202 | 22.4202 | 0 | 30 | 0 | 0 | 0 | 0 | 0 | 4 | 22.278 | 22.278 | 0.7396 | 30
22.05.2025¦11:34:02.562 | 0 | 0 | 0 | 0 | 0 | 4 | 22.4202 | 22.4202 | 0 | 30 | 0 | 0 | 0 | 0 | 0 | 4 | 22.278 | 22.278 | 0.7396 | 30
22.05.2025¦11:34:03.563 | 0 | 0 | 0 | 0 | 0 | 4 | 27.1602 | 27.1602 | 0 | 30 | 0 | 0 | 0 | 0 | 0 | 4 | 26.781 | 26.781 | 2.0081 | 30
22.05.2025¦11:34:04.563 | 0 | 0 | 0 | 0 | 0 | 4 | 28.0134 | 28.0134 | 0.0602 | 30 | 0 | 0 | 0 | 0 | 0 | 4 | 27.492 | 27.492 | 2.1156 | 30
22.05.2025¦11:34:05.564 | 0 | 0 | 0 | 0 | 0 | 99 | 0 | 0 | 0 | 30 | 0 | 0 | 0 | 0 | 0 | 99 | 0 | 0 | 0 | 30
22.05.2025¦11:34:06.564 | 0 | 0 | 0 | 0 | 0 | 99 | 8.0106 | 8.0106 | 0 | 30 | 0 | 0 | 0 | 0 | 0 | 4 | 8.0106 | 8.0106 | 0 | 30
22.05.2025¦11:34:07.564 | 0 | 0 | 0 | 0 | 0 | 99 | 8.0106 | 8.0106 | 0 | 30 | 0 | 0 | 0 | 0 | 0 | 4 | 8.0106 | 8.0106 | 0 | 30
22.05.2025¦11:34:08.563 | 0 | 0 | 0 | 0 | 0 | 4 | 8.058 | 8.058 | 0 | 30 | 0 | 0 | 0 | 0 | 0 | 4 | 8.3898 | 8.3898 | 0 | 30
22.05.2025¦11:34:09.564 | 0 | 0 | 0 | 0 | 0 | 4 | 18.249 | 18.249 | 0 | 30 | 0 | 0 | 0 | 0 | 0 | 4 | 18.1542 | 18.1542 | 0.1806 | 30
22.05.2025¦11:34:10.563 | 0 | 0 | 0 | 0 | 0 | 4 | 18.249 | 18.249 | 0 | 30 | 0 | 0 | 0 | 0 | 0 | 4 | 18.1542 | 18.1542 | 0.1806 | 30
22.05.2025¦11:34:11.564 | 0 | 0 | 0 | 0 | 0 | 4 | 27.1128 | 27.1128 | 0 | 30 | 0 | 0 | 0 | 0 | 0 | 4 | 26.5914 | 26.5914 | 1.9995 | 30
22.05.2025¦11:34:12.564 | 0 | 0 | 0 | 0 | 0 | 4 | 27.966 | 27.966 | 0.1075 | 30 | 0 | 0 | 0 | 0 | 0 | 4 | 27.3498 | 27.3498 | 1.9264 | 30
22.05.2025¦11:34:13.563 | 0 | 0 | 0 | 0 | 0 | 4 | 27.966 | 27.966 | 0.1075 | 30 | 0 | 0 | 0 | 0 | 0 | 4 | 27.3498 | 27.3498 | 1.9264 | 30
22.05.2025¦11:34:14.564 | 0 | 0 | 0 | 0 | 0 | 4 | 28.0134 | 28.0134 | 0.0688 | 30 | 0 | 0 | 0 | 0 | 0 | 4 | 27.4446 | 27.4446 | 2.1414 | 30
22.05.2025¦11:34:15.563 | 0 | 0 | 0 | 0 | 0 | 99 | 0 | 0 | 0 | 30 | 0 | 0 | 0 | 0 | 0 | 99 | 0 | 0 | 0 | 30
22.05.2025¦11:34:16.563 | 0 | 0 | 0 | 0 | 0 | 4 | 8.058 | 8.058 | 0 | 30 | 0 | 0 | 0 | 0 | 0 | 4 | 7.9632 | 7.9632 | 0 | 30
22.05.2025¦11:34:17.563 | 0 | 0 | 0 | 0 | 0 | 4 | 10.0488 | 10.0488 | 0 | 30 | 0 | 0 | 0 | 0 | 0 | 4 | 10.191 | 10.191 | 0 | 30
22.05.2025¦11:34:18.563 | 0 | 0 | 0 | 0 | 0 | 4 | 14.5044 | 14.5044 | 0 | 30 | 0 | 0 | 0 | 0 | 0 | 4 | 14.5044 | 14.5044 | 0.0731 | 30
22.05.2025¦11:34:19.564 | 0 | 0 | 0 | 0 | 0 | 4 | 19.9554 | 19.9554 | 0 | 30 | 0 | 0 | 0 | 0 | 0 | 4 | 19.908 | 19.908 | 0.4816 | 30
22.05.2025¦11:34:20.563 | 0 | 0 | 0 | 0 | 0 | 4 | 0 | 0 | 0 | 30 | 0 | 0 | 0 | 0 | 0 | 99 | 0 | 0 | 0 | 30
22.05.2025¦11:34:21.564 | 0 | 0 | 0 | 0 | 0 | 99 | 0 | 0 | 0 | 30 | 0 | 0 | 0 | 0 | 0 | 99 | 0 | 0 | 0 | 30
22.05.2025¦11:34:22.563 | 0 | 0 | 0 | 0 | 0 | 4 | 8.058 | 8.058 | 0 | 30 | 0 | 0 | 0 | 0 | 0 | 4 | 8.0106 | 8.0106 | 0 | 30
22.05.2025¦11:34:23.564 | 0 | 0 | 0 | 0 | 0 | 4 | 17.0166 | 17.0166 | 0 | 30 | 0 | 0 | 0 | 0 | 0 | 4 | 16.9692 | 16.9692 | 0.1763 | 30
22.05.2025¦11:34:24.564 | 0 | 0 | 0 | 0 | 0 | 4 | 22.1832 | 22.1832 | 0 | 30 | 0 | 0 | 0 | 0 | 0 | 4 | 21.9936 | 21.9936 | 0.7654 | 30
22.05.2025¦11:34:25.564 | 0 | 0 | 0 | 0 | 0 | 4 | 26.781 | 26.781 | 0 | 30 | 0 | 0 | 0 | 0 | 0 | 4 | 26.3544 | 26.3544 | 1.9823 | 30
22.05.2025¦11:34:26.563 | 0 | 0 | 0 | 0 | 0 | 4 | 26.781 | 26.781 | 0 | 30 | 0 | 0 | 0 | 0 | 0 | 4 | 26.3544 | 26.3544 | 1.9823 | 30
22.05.2025¦11:34:27.563 | 0 | 0 | 0 | 0 | 0 | 4 | 28.0134 | 28.0134 | 0.1935 | 30 | 0 | 0 | 0 | 0 | 0 | 4 | 27.3972 | 27.3972 | 2.1371 | 30
22.05.2025¦11:34:28.562 | 0 | 0 | 0 | 0 | 0 | 4 | 27.9186 | 27.9186 | 0.2881 | 30 | 0 | 0 | 0 | 0 | 0 | 4 | 27.3498 | 27.3498 | 1.8619 | 30
22.05.2025¦11:34:29.563 | 0 | 0 | 0 | 0 | 0 | 4 | 27.966 | 27.966 | 0.1419 | 30 | 0 | 0 | 0 | 0 | 0 | 4 | 27.3498 | 27.3498 | 1.8361 | 30
22.05.2025¦11:34:30.562 | 0 | 0 | 0 | 0 | 0 | 4 | 28.0134 | 28.0134 | 0.0602 | 30 | 0 | 0 | 0 | 0 | 0 | 4 | 27.4446 | 27.4446 | 1.8791 | 30
22.05.2025¦11:34:31.563 | 0 | 0 | 0 | 0 | 0 | 4 | 28.0134 | 28.0134 | 0.0172 | 30 | 0 | 0 | 0 | 0 | 0 | 4 | 27.4446 | 27.4446 | 1.9952 | 30
22.05.2025¦11:34:32.564 | 0 | 0 | 0 | 0 | 0 | 4 | 28.2504 | 28.2504 | 0 | 30 | 0 | 0 | 0 | 0 | 0 | 4 | 27.6342 | 27.6342 | 2.0081 | 30
22.05.2025¦11:34:33.563 | 0 | 0 | 0 | 0 | 0 | 4 | 28.4874 | 28.4874 | 0 | 30 | 0 | 0 | 0 | 0 | 0 | 4 | 27.9186 | 27.9186 | 1.9866 | 30
22.05.2025¦11:34:34.562 | 0 | 0 | 0 | 0 | 0 | 4 | 28.4874 | 28.4874 | 0 | 30 | 0 | 0 | 0 | 0 | 0 | 4 | 27.9186 | 27.9186 | 1.9866 | 30
22.05.2025¦11:34:35.564 | 0 | 0 | 0 | 0 | 0 | 99 | 0 | 0 | 0 | 30 | 0 | 0 | 0 | 0 | 0 | 99 | 0 | 0 | 0 | 30
22.05.2025¦11:34:36.563 | 0 | 0 | 0 | 0 | 0 | 99 | 0 | 0 | 0 | 30 | 0 | 0 | 0 | 0 | 0 | 99 | 0 | 0 | 0 | 30
22.05.2025¦11:34:37.564 | 0 | 0 | 0 | 0 | 0 | 4 | 10.665 | 10.665 | 0 | 30 | 0 | 0 | 0 | 0 | 0 | 4 | 11.0442 | 11.0442 | 0 | 30
22.05.2025¦11:34:38.564 | 0 | 0 | 0 | 0 | 0 | 4 | 16.3056 | 16.3056 | 0 | 30 | 0 | 0 | 0 | 0 | 0 | 4 | 16.2582 | 16.2582 | 0.0903 | 30
22.05.2025¦11:34:39.563 | 0 | 0 | 0 | 0 | 0 | 4 | 16.3056 | 16.3056 | 0 | 30 | 0 | 0 | 0 | 0 | 0 | 4 | 16.2582 | 16.2582 | 0.0903 | 30
22.05.2025¦11:34:40.563 | 0 | 0 | 0 | 0 | 0 | 4 | 26.0226 | 26.0226 | 0 | 30 | 0 | 0 | 0 | 0 | 0 | 4 | 25.9278 | 25.9278 | 1.5308 | 30
22.05.2025¦11:34:41.563 | 0 | 0 | 0 | 0 | 0 | 4 | 26.0226 | 26.0226 | 0 | 30 | 0 | 0 | 0 | 0 | 0 | 4 | 25.9278 | 25.9278 | 1.5308 | 30
22.05.2025¦11:34:42.564 | 0 | 0 | 0 | 0 | 0 | 4 | 8.058 | 8.058 | 0 | 30 | 0 | 0 | 0 | 0 | 0 | 4 | 8.0106 | 8.0106 | 0 | 30
22.05.2025¦11:34:43.563 | 0 | 0 | 0 | 0 | 0 | 4 | 8.058 | 8.058 | 0 | 30 | 0 | 0 | 0 | 0 | 0 | 4 | 8.0106 | 8.0106 | 0 | 30
22.05.2025¦11:34:44.564 | 0 | 0 | 0 | 0 | 0 | 4 | 19.1022 | 19.1022 | 0.3053 | 30 | 0 | 0 | 0 | 0 | 0 | 4 | 19.1022 | 19.1022 | 0 | 30
22.05.2025¦11:34:45.564 | 0 | 0 | 0 | 0 | 0 | 4 | 26.3544 | 26.3544 | 1.6856 | 30 | 0 | 0 | 0 | 0 | 0 | 4 | 25.8804 | 25.8804 | 0 | 30
22.05.2025¦11:34:46.563 | 0 | 0 | 0 | 0 | 0 | 4 | 26.3544 | 26.3544 | 1.6856 | 30 | 0 | 0 | 0 | 0 | 0 | 4 | 25.8804 | 25.8804 | 0 | 30
22.05.2025¦11:34:47.563 | 0 | 0 | 0 | 0 | 0 | 99 | 8.1528 | 8.1528 | 0 | 30 | 0 | 0 | 0 | 0 | 0 | 4 | 8.0106 | 8.0106 | 0 | 30
22.05.2025¦11:34:48.563 | 0 | 0 | 0 | 0 | 0 | 99 | 8.1528 | 8.1528 | 0 | 30 | 0 | 0 | 0 | 0 | 0 | 4 | 8.0106 | 8.0106 | 0 | 30
22.05.2025¦11:34:49.564 | 0 | 0 | 0 | 0 | 0 | 4 | 14.22 | 14.22 | 0 | 30 | 0 | 0 | 0 | 0 | 0 | 4 | 14.3148 | 14.3148 | 0.043 | 30
22.05.2025¦11:34:50.563 | 0 | 0 | 0 | 0 | 0 | 4 | 19.3866 | 19.3866 | 0 | 30 | 0 | 0 | 0 | 0 | 0 | 4 | 19.2918 | 19.2918 | 0.387 | 30
22.05.2025¦11:34:51.564 | 0 | 0 | 0 | 0 | 0 | 99 | 0 | 0 | 0 | 30 | 0 | 0 | 0 | 0 | 0 | 99 | 0 | 0 | 0 | 30
22.05.2025¦11:34:52.564 | 0 | 0 | 0 | 0 | 0 | 99 | 0 | 0 | 0 | 30 | 0 | 0 | 0 | 0 | 0 | 99 | 8.1528 | 8.1528 | 0 | 30
22.05.2025¦11:34:53.564 | 0 | 0 | 0 | 0 | 0 | 4 | 8.058 | 8.058 | 0 | 30 | 0 | 0 | 0 | 0 | 0 | 4 | 8.0106 | 8.0106 | 0 | 30
22.05.2025¦11:34:54.564 | 0 | 0 | 0 | 0 | 0 | 4 | 8.058 | 8.058 | 0 | 30 | 0 | 0 | 0 | 0 | 0 | 4 | 8.0106 | 8.0106 | 0 | 30
22.05.2025¦11:34:55.563 | 0 | 0 | 0 | 0 | 0 | 4 | 14.457 | 14.457 | 0.0301 | 30 | 0 | 0 | 0 | 0 | 0 | 4 | 14.5992 | 14.5992 | 0 | 30
22.05.2025¦11:34:56.564 | 0 | 0 | 0 | 0 | 0 | 99 | 0 | 0 | 0 | 30 | 0 | 0 | 0 | 0 | 0 | 99 | 0 | 0 | 0 | 30
22.05.2025¦11:34:57.564 | 0 | 0 | 0 | 0 | 0 | 4 | 8.058 | 8.058 | 0 | 30 | 0 | 0 | 0 | 0 | 0 | 4 | 8.0106 | 8.0106 | 0 | 30
22.05.2025¦11:34:58.564 | 0 | 0 | 0 | 0 | 0 | 4 | 10.2858 | 10.2858 | 0 | 30 | 0 | 0 | 0 | 0 | 0 | 4 | 10.5228 | 10.5228 | 0 | 30
22.05.2025¦11:34:59.564 | 0 | 0 | 0 | 0 | 0 | 4 | 15.1206 | 15.1206 | 0 | 30 | 0 | 0 | 0 | 0 | 0 | 4 | 15.168 | 15.168 | 0.0688 | 30
22.05.2025¦11:35:00.563 | 0 | 0 | 0 | 0 | 0 | 4 | 15.1206 | 15.1206 | 0 | 30 | 0 | 0 | 0 | 0 | 0 | 4 | 15.168 | 15.168 | 0.0688 | 30
22.05.2025¦11:35:01.564 | 0 | 0 | 0 | 0 | 0 | 99 | 0 | 0 | 0 | 30 | 0 | 0 | 0 | 0 | 0 | 99 | 0 | 0 | 0 | 30
22.05.2025¦11:35:02.564 | 0 | 0 | 0 | 0 | 0 | 4 | 8.058 | 8.058 | 0 | 30 | 0 | 0 | 0 | 0 | 0 | 4 | 8.0106 | 8.0106 | 0 | 30
22.05.2025¦11:35:03.564 | 0 | 0 | 0 | 0 | 0 | 4 | 10.0014 | 10.0014 | 0 | 30 | 0 | 0 | 0 | 0 | 0 | 4 | 10.1436 | 10.1436 | 0 | 30
22.05.2025¦11:35:04.563 | 0 | 0 | 0 | 0 | 0 | 4 | 15.0732 | 15.0732 | 0 | 30 | 0 | 0 | 0 | 0 | 0 | 4 | 15.168 | 15.168 | 0.0645 | 30
22.05.2025¦11:35:05.562 | 0 | 0 | 0 | 0 | 0 | 4 | 15.0732 | 15.0732 | 0 | 30 | 0 | 0 | 0 | 0 | 0 | 4 | 15.168 | 15.168 | 0.0645 | 30
22.05.2025¦11:35:06.563 | 0 | 0 | 0 | 0 | 0 | 99 | 0 | 0 | 0 | 30 | 0 | 0 | 0 | 0 | 0 | 99 | 0 | 0 | 0 | 30
22.05.2025¦11:35:07.563 | 0 | 0 | 0 | 0 | 0 | 99 | 0 | 0 | 0 | 30 | 0 | 0 | 0 | 0 | 0 | 99 | 0 | 0 | 0 | 30
22.05.2025¦11:35:08.563 | 0 | 0 | 0 | 0 | 0 | 99 | 8.2002 | 8.2002 | 0 | 30 | 0 | 0 | 0 | 0 | 0 | 4 | 8.0106 | 8.0106 | 0 | 30
22.05.2025¦11:35:09.564 | 0 | 0 | 0 | 0 | 0 | 4 | 12.9402 | 12.9402 | 0 | 30 | 0 | 0 | 0 | 0 | 0 | 4 | 12.9876 | 12.9876 | 0.0258 | 30
22.05.2025¦11:35:10.565 | 0 | 0 | 0 | 0 | 0 | 4 | 18.2016 | 18.2016 | 0 | 30 | 0 | 0 | 0 | 0 | 0 | 4 | 18.0594 | 18.0594 | 0.2193 | 30
22.05.2025¦11:35:11.563 | 0 | 0 | 0 | 0 | 0 | 4 | 18.2016 | 18.2016 | 0 | 30 | 0 | 0 | 0 | 0 | 0 | 4 | 18.0594 | 18.0594 | 0.2193 | 30
22.05.2025¦11:35:12.563 | 0 | 0 | 0 | 0 | 0 | 4 | 23.1786 | 23.1786 | 0 | 30 | 0 | 0 | 0 | 0 | 0 | 4 | 23.0364 | 23.0364 | 0.9417 | 30
22.05.2025¦11:35:13.564 | 0 | 0 | 0 | 0 | 0 | 4 | 8.058 | 8.058 | 0 | 30 | 0 | 0 | 0 | 0 | 0 | 4 | 8.0106 | 8.0106 | 0 | 30
22.05.2025¦11:35:14.564 | 0 | 0 | 0 | 0 | 0 | 4 | 10.7598 | 10.7598 | 0 | 30 | 0 | 0 | 0 | 0 | 0 | 4 | 10.9968 | 10.9968 | 0.0043 | 30
22.05.2025¦11:35:15.564 | 0 | 0 | 0 | 0 | 0 | 4 | 16.0212 | 16.0212 | 0 | 30 | 0 | 0 | 0 | 0 | 0 | 4 | 15.9738 | 15.9738 | 0.1032 | 30
22.05.2025¦11:35:16.563 | 0 | 0 | 0 | 0 | 0 | 4 | 16.0212 | 16.0212 | 0 | 30 | 0 | 0 | 0 | 0 | 0 | 4 | 15.9738 | 15.9738 | 0.1032 | 30
22.05.2025¦11:35:17.565 | 0 | 0 | 0 | 0 | 0 | 99 | 0 | 0 | 0 | 30 | 0 | 0 | 0 | 0 | 0 | 99 | 0 | 0 | 0 | 30
22.05.2025¦11:35:18.564 | 0 | 0 | 0 | 0 | 0 | 99 | 8.058 | 8.058 | 0 | 30 | 0 | 0 | 0 | 0 | 0 | 4 | 8.0106 | 8.0106 | 0 | 30
22.05.2025¦11:35:19.563 | 0 | 0 | 0 | 0 | 0 | 99 | 8.058 | 8.058 | 0 | 30 | 0 | 0 | 0 | 0 | 0 | 4 | 8.0106 | 8.0106 | 0 | 30
22.05.2025¦11:35:20.562 | 0 | 0 | 0 | 0 | 0 | 4 | 8.058 | 8.058 | 0 | 30 | 0 | 0 | 0 | 0 | 0 | 4 | 8.0106 | 8.0106 | 0 | 30
22.05.2025¦11:35:21.563 | 0 | 0 | 0 | 0 | 0 | 4 | 12.798 | 12.798 | 0 | 30 | 0 | 0 | 0 | 0 | 0 | 4 | 12.9876 | 12.9876 | 0.043 | 30
22.05.2025¦11:35:22.564 | 0 | 0 | 0 | 0 | 0 | 4 | 22.8942 | 22.8942 | 0 | 30 | 0 | 0 | 0 | 0 | 0 | 4 | 16.116 | 16.116 | 1.376 | 30
22.05.2025¦11:35:23.564 | 0 | 0 | 0 | 0 | 0 | 99 | 0 | 0 | 0 | 30 | 0 | 0 | 0 | 0 | 0 | 99 | 0 | 0 | 0 | 30
22.05.2025¦11:35:24.565 | 0 | 0 | 0 | 0 | 0 | 4 | 8.058 | 8.058 | 0 | 30 | 0 | 0 | 0 | 0 | 0 | 4 | 8.0106 | 8.0106 | 0 | 30
22.05.2025¦11:35:25.562 | 0 | 0 | 0 | 0 | 0 | 4 | 8.058 | 8.058 | 0 | 30 | 0 | 0 | 0 | 0 | 0 | 4 | 8.0106 | 8.0106 | 0 | 30
22.05.2025¦11:35:26.563 | 0 | 0 | 0 | 0 | 0 | 4 | 10.4754 | 10.4754 | 0 | 30 | 0 | 0 | 0 | 0 | 0 | 4 | 9.954 | 9.954 | 0 | 30
22.05.2025¦11:35:27.563 | 0 | 0 | 0 | 0 | 0 | 4 | 19.8606 | 19.8606 | 0 | 30 | 0 | 0 | 0 | 0 | 0 | 4 | 19.9554 | 19.9554 | 0.6966 | 30
22.05.2025¦11:35:28.563 | 0 | 0 | 0 | 0 | 0 | 4 | 19.8606 | 19.8606 | 0 | 30 | 0 | 0 | 0 | 0 | 0 | 4 | 19.9554 | 19.9554 | 0.6966 | 30
22.05.2025¦11:35:29.564 | 0 | 0 | 0 | 0 | 0 | 4 | 25.0272 | 25.0272 | 0.4257 | 30 | 0 | 0 | 0 | 0 | 0 | 4 | 24.6006 | 24.6006 | 1.8576 | 30
22.05.2025¦11:35:30.563 | 0 | 0 | 0 | 0 | 0 | 4 | 25.0272 | 25.0272 | 0.4257 | 30 | 0 | 0 | 0 | 0 | 0 | 4 | 24.6006 | 24.6006 | 1.8576 | 30
22.05.2025¦11:35:31.564 | 0 | 0 | 0 | 0 | 0 | 4 | 24.9324 | 24.9324 | 0.0645 | 30 | 0 | 0 | 0 | 0 | 0 | 4 | 24.5532 | 24.5532 | 1.9694 | 30
22.05.2025¦11:35:32.563 | 0 | 0 | 0 | 0 | 0 | 4 | 24.9798 | 24.9798 | 0.1118 | 30 | 0 | 0 | 0 | 0 | 0 | 4 | 24.7428 | 24.7428 | 2.064 | 30
22.05.2025¦11:35:33.562 | 0 | 0 | 0 | 0 | 0 | 4 | 24.9798 | 24.9798 | 0.1118 | 30 | 0 | 0 | 0 | 0 | 0 | 4 | 24.7428 | 24.7428 | 2.064 | 30
22.05.2025¦11:35:34.563 | 0 | 0 | 0 | 0 | 0 | 99 | 0 | 0 | 0 | 30 | 0 | 0 | 0 | 0 | 0 | 99 | 0 | 0 | 0 | 30
22.05.2025¦11:35:35.563 | 0 | 0 | 0 | 0 | 0 | 99 | 0 | 0 | 0 | 30 | 0 | 0 | 0 | 0 | 0 | 99 | 0 | 0 | 0 | 30
22.05.2025¦11:35:36.564 | 0 | 0 | 0 | 0 | 0 | 4 | 8.058 | 8.058 | 0 | 30 | 0 | 0 | 0 | 0 | 0 | 4 | 8.0106 | 8.0106 | 0 | 30
22.05.2025¦11:35:37.564 | 0 | 0 | 0 | 0 | 0 | 4 | 12.6558 | 12.6558 | 0 | 30 | 0 | 0 | 0 | 0 | 0 | 4 | 12.8454 | 12.8454 | 0.043 | 30
22.05.2025¦11:35:38.563 | 0 | 0 | 0 | 0 | 0 | 4 | 12.6558 | 12.6558 | 0 | 30 | 0 | 0 | 0 | 0 | 0 | 4 | 12.8454 | 12.8454 | 0.043 | 30
22.05.2025¦11:35:39.563 | 0 | 0 | 0 | 0 | 0 | 4 | 18.2016 | 18.2016 | 0 | 30 | 0 | 0 | 0 | 0 | 0 | 4 | 18.1068 | 18.1068 | 0.3698 | 30
22.05.2025¦11:35:40.564 | 0 | 0 | 0 | 0 | 0 | 4 | 25.4064 | 25.4064 | 0 | 30 | 0 | 0 | 0 | 0 | 0 | 4 | 24.9798 | 24.9798 | 1.9909 | 30
22.05.2025¦11:35:41.564 | 0 | 0 | 0 | 0 | 0 | 4 | 25.4538 | 25.4538 | 0 | 30 | 0 | 0 | 0 | 0 | 0 | 4 | 24.9798 | 24.9798 | 1.9135 | 30
22.05.2025¦11:35:42.563 | 0 | 0 | 0 | 0 | 0 | 4 | 25.4538 | 25.4538 | 0 | 30 | 0 | 0 | 0 | 0 | 0 | 4 | 24.9798 | 24.9798 | 1.9135 | 30
22.05.2025¦11:35:43.564 | 0 | 0 | 0 | 0 | 0 | 4 | 8.058 | 8.058 | 0 | 30 | 0 | 0 | 0 | 0 | 0 | 4 | 8.0106 | 8.0106 | 0 | 30
22.05.2025¦11:35:44.564 | 0 | 0 | 0 | 0 | 0 | 4 | 11.0916 | 11.0916 | 0 | 30 | 0 | 0 | 0 | 0 | 0 | 4 | 11.2812 | 11.2812 | 0.0129 | 30
22.05.2025¦11:35:45.564 | 0 | 0 | 0 | 0 | 0 | 4 | 11.0916 | 11.0916 | 0 | 30 | 0 | 0 | 0 | 0 | 0 | 4 | 11.2812 | 11.2812 | 0.0129 | 30
22.05.2025¦11:35:46.563 | 0 | 0 | 0 | 0 | 0 | 4 | 21.3774 | 21.3774 | 0 | 30 | 0 | 0 | 0 | 0 | 0 | 4 | 21.2826 | 21.2826 | 0.8084 | 30
22.05.2025¦11:35:47.563 | 0 | 0 | 0 | 0 | 0 | 4 | 21.3774 | 21.3774 | 0 | 30 | 0 | 0 | 0 | 0 | 0 | 4 | 21.2826 | 21.2826 | 0.8084 | 30
22.05.2025¦11:35:48.564 | 0 | 0 | 0 | 0 | 0 | 4 | 25.359 | 25.359 | 0 | 30 | 0 | 0 | 0 | 0 | 0 | 4 | 24.9798 | 24.9798 | 1.9909 | 30
22.05.2025¦11:35:49.563 | 0 | 0 | 0 | 0 | 0 | 4 | 25.359 | 25.359 | 0 | 30 | 0 | 0 | 0 | 0 | 0 | 4 | 24.9798 | 24.9798 | 1.9909 | 30
22.05.2025¦11:35:50.563 | 0 | 0 | 0 | 0 | 0 | 4 | 25.4064 | 25.4064 | 0 | 30 | 0 | 0 | 0 | 0 | 0 | 4 | 24.9324 | 24.9324 | 1.9909 | 30
22.05.2025¦11:35:51.564 | 0 | 0 | 0 | 0 | 0 | 4 | 25.4538 | 25.4538 | 0 | 30 | 0 | 0 | 0 | 0 | 0 | 4 | 24.9798 | 24.9798 | 1.9393 | 30
22.05.2025¦11:35:52.564 | 0 | 0 | 0 | 0 | 0 | 4 | 25.4538 | 25.4538 | 0 | 30 | 0 | 0 | 0 | 0 | 0 | 4 | 24.9798 | 24.9798 | 1.9393 | 30
22.05.2025¦11:35:53.563 | 0 | 0 | 0 | 0 | 0 | 4 | 25.4064 | 25.4064 | 0 | 30 | 0 | 0 | 0 | 0 | 0 | 4 | 24.9798 | 24.9798 | 1.9651 | 30
22.05.2025¦11:35:54.562 | 0 | 0 | 0 | 0 | 0 | 4 | 25.4538 | 25.4538 | 0 | 30 | 0 | 0 | 0 | 0 | 0 | 4 | 24.9798 | 24.9798 | 1.9264 | 30
22.05.2025¦11:35:55.563 | 0 | 0 | 0 | 0 | 0 | 4 | 25.4538 | 25.4538 | 0 | 30 | 0 | 0 | 0 | 0 | 0 | 4 | 24.9798 | 24.9798 | 1.8705 | 30
22.05.2025¦11:35:56.564 | 0 | 0 | 0 | 0 | 0 | 4 | 25.4538 | 25.4538 | 0 | 30 | 0 | 0 | 0 | 0 | 0 | 4 | 24.9798 | 24.9798 | 1.9135 | 30
22.05.2025¦11:35:57.564 | 0 | 0 | 0 | 0 | 0 | 4 | 25.4538 | 25.4538 | 0 | 30 | 0 | 0 | 0 | 0 | 0 | 4 | 24.9798 | 24.9798 | 1.892 | 30
22.05.2025¦11:35:58.564 | 0 | 0 | 0 | 0 | 0 | 4 | 25.5012 | 25.5012 | 0 | 30 | 0 | 0 | 0 | 0 | 0 | 4 | 24.9324 | 24.9324 | 1.8447 | 30
22.05.2025¦11:35:59.564 | 0 | 0 | 0 | 0 | 0 | 99 | 0 | 0 | 0 | 30 | 0 | 0 | 0 | 0 | 0 | 99 | 0 | 0 | 0 | 30
22.05.2025¦11:36:00.564 | 0 | 0 | 0 | 0 | 0 | 4 | 8.058 | 8.058 | 0 | 30 | 0 | 0 | 0 | 0 | 0 | 4 | 8.0106 | 8.0106 | 0 | 30
22.05.2025¦11:36:01.564 | 0 | 0 | 0 | 0 | 0 | 4 | 10.0488 | 10.0488 | 0 | 30 | 0 | 0 | 0 | 0 | 0 | 4 | 10.0488 | 10.0488 | 0 | 30
22.05.2025¦11:36:02.564 | 0 | 0 | 0 | 0 | 0 | 4 | 14.9784 | 14.9784 | 0 | 30 | 0 | 0 | 0 | 0 | 0 | 4 | 14.9784 | 14.9784 | 0.0946 | 30
22.05.2025¦11:36:03.562 | 0 | 0 | 0 | 0 | 0 | 4 | 14.9784 | 14.9784 | 0 | 30 | 0 | 0 | 0 | 0 | 0 | 4 | 14.9784 | 14.9784 | 0.0946 | 30
22.05.2025¦11:36:04.564 | 0 | 0 | 0 | 0 | 0 | 4 | 20.1924 | 20.1924 | 0 | 30 | 0 | 0 | 0 | 0 | 0 | 4 | 20.0028 | 20.0028 | 0.5504 | 30
22.05.2025¦11:36:05.564 | 0 | 0 | 0 | 0 | 0 | 4 | 25.4064 | 25.4064 | 0 | 30 | 0 | 0 | 0 | 0 | 0 | 4 | 24.9798 | 24.9798 | 1.9565 | 30
22.05.2025¦11:36:06.565 | 0 | 0 | 0 | 0 | 0 | 4 | 25.4064 | 25.4064 | 0 | 30 | 0 | 0 | 0 | 0 | 0 | 4 | 24.9798 | 24.9798 | 1.9092 | 30
22.05.2025¦11:36:07.563 | 0 | 0 | 0 | 0 | 0 | 4 | 25.4064 | 25.4064 | 0 | 30 | 0 | 0 | 0 | 0 | 0 | 4 | 24.9798 | 24.9798 | 1.9092 | 30
22.05.2025¦11:36:08.563 | 0 | 0 | 0 | 0 | 0 | 4 | 8.058 | 8.058 | 0 | 30 | 0 | 0 | 0 | 0 | 0 | 4 | 8.0106 | 8.0106 | 0 | 30
22.05.2025¦11:36:09.563 | 0 | 0 | 0 | 0 | 0 | 4 | 8.058 | 8.058 | 0 | 30 | 0 | 0 | 0 | 0 | 0 | 4 | 8.0106 | 8.0106 | 0 | 30
22.05.2025¦11:36:10.564 | 0 | 0 | 0 | 0 | 0 | 4 | 15.4998 | 15.4998 | 0 | 30 | 0 | 0 | 0 | 0 | 0 | 4 | 15.4998 | 15.4998 | 0.1333 | 30
22.05.2025¦11:36:11.564 | 0 | 0 | 0 | 0 | 0 | 4 | 15.4998 | 15.4998 | 0 | 30 | 0 | 0 | 0 | 0 | 0 | 4 | 15.4998 | 15.4998 | 0.1333 | 30
22.05.2025¦11:36:12.564 | 0 | 0 | 0 | 0 | 0 | 99 | 0 | 0 | 0 | 30 | 0 | 0 | 0 | 0 | 0 | 99 | 0 | 0 | 0 | 30
22.05.2025¦11:36:13.564 | 0 | 0 | 0 | 0 | 0 | 4 | 8.058 | 8.058 | 0 | 30 | 0 | 0 | 0 | 0 | 0 | 4 | 8.0106 | 8.0106 | 0 | 30
22.05.2025¦11:36:14.564 | 0 | 0 | 0 | 0 | 0 | 4 | 9.0534 | 9.0534 | 0 | 30 | 0 | 0 | 0 | 0 | 0 | 4 | 9.5274 | 9.5274 | 0 | 30
22.05.2025¦11:36:15.564 | 0 | 0 | 0 | 0 | 0 | 4 | 13.7934 | 13.7934 | 0 | 30 | 0 | 0 | 0 | 0 | 0 | 4 | 13.983 | 13.983 | 0.0602 | 30
22.05.2025¦11:36:16.563 | 0 | 0 | 0 | 0 | 0 | 4 | 13.7934 | 13.7934 | 0 | 30 | 0 | 0 | 0 | 0 | 0 | 4 | 13.983 | 13.983 | 0.0602 | 30
22.05.2025¦11:36:17.563 | 0 | 0 | 0 | 0 | 0 | 4 | 23.937 | 23.937 | 0 | 30 | 0 | 0 | 0 | 0 | 0 | 4 | 23.9844 | 23.9844 | 1.3803 | 30
22.05.2025¦11:36:18.564 | 0 | 0 | 0 | 0 | 0 | 4 | 25.359 | 25.359 | 0 | 30 | 0 | 0 | 0 | 0 | 0 | 4 | 24.9798 | 24.9798 | 1.9479 | 30
22.05.2025¦11:36:19.564 | 0 | 0 | 0 | 0 | 0 | 99 | 0 | 0 | 0 | 30 | 0 | 0 | 0 | 0 | 0 | 99 | 0 | 0 | 0 | 30
22.05.2025¦11:36:20.565 | 0 | 0 | 0 | 0 | 0 | 4 | 8.058 | 8.058 | 0 | 30 | 0 | 0 | 0 | 0 | 0 | 4 | 7.9632 | 7.9632 | 0 | 30
22.05.2025¦11:36:21.563 | 0 | 0 | 0 | 0 | 0 | 4 | 8.058 | 8.058 | 0 | 30 | 0 | 0 | 0 | 0 | 0 | 4 | 7.9632 | 7.9632 | 0 | 30
22.05.2025¦11:36:22.564 | 0 | 0 | 0 | 0 | 0 | 4 | 14.22 | 14.22 | 0 | 30 | 0 | 0 | 0 | 0 | 0 | 4 | 14.5044 | 14.5044 | 0.0731 | 30
22.05.2025¦11:36:23.562 | 0 | 0 | 0 | 0 | 0 | 4 | 14.22 | 14.22 | 0 | 30 | 0 | 0 | 0 | 0 | 0 | 4 | 14.5044 | 14.5044 | 0.0731 | 30
22.05.2025¦11:36:24.563 | 0 | 0 | 0 | 0 | 0 | 4 | 19.3866 | 19.3866 | 0 | 30 | 0 | 0 | 0 | 0 | 0 | 4 | 19.434 | 19.434 | 0.4214 | 30
22.05.2025¦11:36:25.564 | 0 | 0 | 0 | 0 | 0 | 4 | 0 | 0 | 0 | 30 | 0 | 0 | 0 | 0 | 0 | 99 | 0 | 0 | 0 | 30
22.05.2025¦11:36:26.564 | 0 | 0 | 0 | 0 | 0 | 4 | 8.058 | 8.058 | 0 | 30 | 0 | 0 | 0 | 0 | 0 | 4 | 7.9632 | 7.9632 | 0 | 30
22.05.2025¦11:36:27.564 | 0 | 0 | 0 | 0 | 0 | 4 | 12.1818 | 12.1818 | 0 | 30 | 0 | 0 | 0 | 0 | 0 | 4 | 12.3714 | 12.3714 | 0.0344 | 30
22.05.2025¦11:36:28.563 | 0 | 0 | 0 | 0 | 0 | 4 | 17.6802 | 17.6802 | 0 | 30 | 0 | 0 | 0 | 0 | 0 | 4 | 17.6802 | 17.6802 | 0.2752 | 30
22.05.2025¦11:36:29.563 | 0 | 0 | 0 | 0 | 0 | 4 | 22.4202 | 22.4202 | 0 | 30 | 0 | 0 | 0 | 0 | 0 | 4 | 22.3728 | 22.3728 | 1.1223 | 30
22.05.2025¦11:36:30.563 | 0 | 0 | 0 | 0 | 0 | 99 | 0 | 0 | 0 | 30 | 0 | 0 | 0 | 0 | 0 | 99 | 0 | 0 | 0 | 30
22.05.2025¦11:36:31.563 | 0 | 0 | 0 | 0 | 0 | 99 | 0 | 0 | 0 | 30 | 0 | 0 | 0 | 0 | 0 | 99 | 0 | 0 | 0 | 30
22.05.2025¦11:36:32.564 | 0 | 0 | 0 | 0 | 0 | 4 | 10.9494 | 10.9494 | 0.0043 | 30 | 0 | 0 | 0 | 0 | 0 | 4 | 11.3286 | 11.3286 | 0.0215 | 30
22.05.2025¦11:36:33.563 | 0 | 0 | 0 | 0 | 0 | 4 | 10.9494 | 10.9494 | 0.0043 | 30 | 0 | 0 | 0 | 0 | 0 | 4 | 11.3286 | 11.3286 | 0.0215 | 30
22.05.2025¦11:36:34.564 | 0 | 0 | 0 | 0 | 0 | 4 | 16.3056 | 16.3056 | 0 | 30 | 0 | 0 | 0 | 0 | 0 | 4 | 16.3056 | 16.3056 | 0.215 | 30
22.05.2025¦11:36:35.562 | 0 | 0 | 0 | 0 | 0 | 4 | 21.3774 | 21.3774 | 0 | 30 | 0 | 0 | 0 | 0 | 0 | 4 | 21.4722 | 21.4722 | 0.9331 | 30
22.05.2025¦11:36:36.563 | 0 | 0 | 0 | 0 | 0 | 4 | 8.0106 | 8.0106 | 0 | 30 | 0 | 0 | 0 | 0 | 0 | 4 | 7.9632 | 7.9632 | 0 | 30
22.05.2025¦11:36:37.563 | 0 | 0 | 0 | 0 | 0 | 4 | 8.6742 | 8.6742 | 0 | 30 | 0 | 0 | 0 | 0 | 0 | 4 | 9.1482 | 9.1482 | 0 | 30
22.05.2025¦11:36:38.563 | 0 | 0 | 0 | 0 | 0 | 4 | 13.8882 | 13.8882 | 0 | 30 | 0 | 0 | 0 | 0 | 0 | 4 | 14.0304 | 14.0304 | 0.0903 | 30
22.05.2025¦11:36:39.564 | 0 | 0 | 0 | 0 | 0 | 4 | 13.8882 | 13.8882 | 0 | 30 | 0 | 0 | 0 | 0 | 0 | 4 | 14.0304 | 14.0304 | 0.0903 | 30
22.05.2025¦11:36:40.564 | 0 | 0 | 0 | 0 | 0 | 4 | 23.7948 | 23.7948 | 0 | 30 | 0 | 0 | 0 | 0 | 0 | 4 | 23.6526 | 23.6526 | 1.634 | 30
22.05.2025¦11:36:41.565 | 0 | 0 | 0 | 0 | 0 | 99 | 0 | 0 | 0 | 30 | 0 | 0 | 0 | 0 | 0 | 99 | 0 | 0 | 0 | 30
22.05.2025¦11:36:42.564 | 0 | 0 | 0 | 0 | 0 | 4 | 8.0106 | 8.0106 | 0 | 30 | 0 | 0 | 0 | 0 | 0 | 4 | 7.9632 | 7.9632 | 0 | 30
22.05.2025¦11:36:43.564 | 0 | 0 | 0 | 0 | 0 | 4 | 10.4754 | 10.4754 | 0 | 30 | 0 | 0 | 0 | 0 | 0 | 4 | 10.7124 | 10.7124 | 0.0215 | 30
22.05.2025¦11:36:44.563 | 0 | 0 | 0 | 0 | 0 | 4 | 15.642 | 15.642 | 0 | 30 | 0 | 0 | 0 | 0 | 0 | 4 | 15.642 | 15.642 | 0.1763 | 30
22.05.2025¦11:36:45.563 | 0 | 0 | 0 | 0 | 0 | 4 | 15.642 | 15.642 | 0 | 30 | 0 | 0 | 0 | 0 | 0 | 4 | 15.642 | 15.642 | 0.1763 | 30
22.05.2025¦11:36:46.563 | 0 | 0 | 0 | 0 | 0 | 4 | 24.6006 | 24.6006 | 0 | 30 | 0 | 0 | 0 | 0 | 0 | 4 | 24.0318 | 24.0318 | 2.0124 | 30
22.05.2025¦11:36:47.563 | 0 | 0 | 0 | 0 | 0 | 99 | 0 | 0 | 0 | 30 | 0 | 0 | 0 | 0 | 0 | 99 | 0 | 0 | 0 | 30
22.05.2025¦11:36:48.563 | 0 | 0 | 0 | 0 | 0 | 4 | 8.0106 | 8.0106 | 0 | 30 | 0 | 0 | 0 | 0 | 0 | 4 | 7.9632 | 7.9632 | 0 | 30
22.05.2025¦11:36:49.563 | 0 | 0 | 0 | 0 | 0 | 4 | 8.0106 | 8.0106 | 0 | 30 | 0 | 0 | 0 | 0 | 0 | 4 | 7.9632 | 7.9632 | 0 | 30
22.05.2025¦11:36:50.564 | 0 | 0 | 0 | 0 | 0 | 4 | 14.9784 | 14.9784 | 0 | 30 | 0 | 0 | 0 | 0 | 0 | 4 | 15.1206 | 15.1206 | 0.1677 | 30
22.05.2025¦11:36:51.564 | 0 | 0 | 0 | 0 | 0 | 4 | 20.1924 | 20.1924 | 0 | 30 | 0 | 0 | 0 | 0 | 0 | 4 | 20.0028 | 20.0028 | 0.7396 | 30
22.05.2025¦11:36:52.563 | 0 | 0 | 0 | 0 | 0 | 4 | 20.1924 | 20.1924 | 0 | 30 | 0 | 0 | 0 | 0 | 0 | 4 | 20.0028 | 20.0028 | 0.7396 | 30
22.05.2025¦11:36:53.564 | 0 | 0 | 0 | 0 | 0 | 99 | 0 | 0 | 0 | 30 | 0 | 0 | 0 | 0 | 0 | 99 | 5.3562 | 5.3562 | 0.1032 | 30
22.05.2025¦11:36:54.564 | 0 | 0 | 0 | 0 | 0 | 4 | 8.0106 | 8.0106 | 0 | 30 | 0 | 0 | 0 | 0 | 0 | 4 | 7.9632 | 7.9632 | 0 | 30
22.05.2025¦11:36:55.565 | 0 | 0 | 0 | 0 | 0 | 4 | 12.3714 | 12.3714 | 0 | 30 | 0 | 0 | 0 | 0 | 0 | 4 | 12.561 | 12.561 | 0.0473 | 30
22.05.2025¦11:36:56.563 | 0 | 0 | 0 | 0 | 0 | 4 | 12.3714 | 12.3714 | 0 | 30 | 0 | 0 | 0 | 0 | 0 | 4 | 12.561 | 12.561 | 0.0473 | 30
22.05.2025¦11:36:57.564 | 0 | 0 | 0 | 0 | 0 | 4 | 22.6098 | 22.6098 | 0 | 30 | 0 | 0 | 0 | 0 | 0 | 4 | 22.4676 | 22.4676 | 1.2083 | 30
22.05.2025¦11:36:58.564 | 0 | 0 | 0 | 0 | 0 | 4 | 23.4156 | 23.4156 | 0 | 30 | 0 | 0 | 0 | 0 | 0 | 4 | 22.989 | 22.989 | 1.4147 | 30
22.05.2025¦11:36:59.564 | 0 | 0 | 0 | 0 | 0 | 4 | 23.3682 | 23.3682 | 0 | 30 | 0 | 0 | 0 | 0 | 0 | 4 | 23.0364 | 23.0364 | 1.4276 | 30
22.05.2025¦11:37:00.563 | 0 | 0 | 0 | 0 | 0 | 4 | 23.3682 | 23.3682 | 0 | 30 | 0 | 0 | 0 | 0 | 0 | 4 | 23.0364 | 23.0364 | 1.4276 | 30
22.05.2025¦11:37:01.564 | 0 | 0 | 0 | 0 | 0 | 4 | 23.4156 | 23.4156 | 0 | 30 | 0 | 0 | 0 | 0 | 0 | 4 | 23.0364 | 23.0364 | 1.2943 | 30
22.05.2025¦11:37:02.564 | 0 | 0 | 0 | 0 | 0 | 4 | 23.4156 | 23.4156 | 0 | 30 | 0 | 0 | 0 | 0 | 0 | 4 | 23.0364 | 23.0364 | 1.2943 | 30
22.05.2025¦11:37:03.563 | 0 | 0 | 0 | 0 | 0 | 4 | 23.4156 | 23.4156 | 0 | 30 | 0 | 0 | 0 | 0 | 0 | 4 | 22.989 | 22.989 | 1.2169 | 30
22.05.2025¦11:37:04.563 | 0 | 0 | 0 | 0 | 0 | 4 | 8.058 | 8.058 | 0 | 30 | 0 | 0 | 0 | 0 | 0 | 4 | 8.0106 | 8.0106 | 0 | 30
22.05.2025¦11:37:05.563 | 0 | 0 | 0 | 0 | 0 | 4 | 9.8118 | 9.8118 | 0 | 30 | 0 | 0 | 0 | 0 | 0 | 4 | 10.2858 | 10.2858 | 0.0043 | 30
22.05.2025¦11:37:06.563 | 0 | 0 | 0 | 0 | 0 | 4 | 14.2674 | 14.2674 | 0 | 30 | 0 | 0 | 0 | 0 | 0 | 4 | 14.457 | 14.457 | 0.0559 | 30
22.05.2025¦11:37:07.562 | 0 | 0 | 0 | 0 | 0 | 4 | 14.2674 | 14.2674 | 0 | 30 | 0 | 0 | 0 | 0 | 0 | 4 | 14.457 | 14.457 | 0.0559 | 30
22.05.2025¦11:37:08.563 | 0 | 0 | 0 | 0 | 0 | 99 | 0 | 0 | 0 | 30 | 0 | 0 | 0 | 0 | 0 | 4 | 23.0364 | 23.0364 | 1.0535 | 30
22.05.2025¦11:37:09.563 | 0 | 0 | 0 | 0 | 0 | 99 | 23.463 | 23.463 | 0 | 30 | 0 | 0 | 0 | 0 | 0 | 4 | 22.989 | 22.989 | 1.1094 | 30
22.05.2025¦11:37:10.563 | 0 | 0 | 0 | 0 | 0 | 99 | 23.463 | 23.463 | 0 | 30 | 0 | 0 | 0 | 0 | 0 | 4 | 22.989 | 22.989 | 1.1094 | 30
22.05.2025¦11:37:11.564 | 0 | 0 | 0 | 0 | 0 | 4 | 23.4156 | 23.4156 | 0 | 30 | 0 | 0 | 0 | 0 | 0 | 4 | 22.989 | 22.989 | 1.0492 | 30
22.05.2025¦11:37:12.563 | 0 | 0 | 0 | 0 | 0 | 4 | 23.463 | 23.463 | 0 | 30 | 0 | 0 | 0 | 0 | 0 | 4 | 22.989 | 22.989 | 1.1008 | 30
22.05.2025¦11:37:13.563 | 0 | 0 | 0 | 0 | 0 | 4 | 23.463 | 23.463 | 0 | 30 | 0 | 0 | 0 | 0 | 0 | 4 | 22.989 | 22.989 | 1.1223 | 30
22.05.2025¦11:37:14.564 | 0 | 0 | 0 | 0 | 0 | 4 | 23.463 | 23.463 | 0 | 30 | 0 | 0 | 0 | 0 | 0 | 4 | 23.0364 | 23.0364 | 1.161 | 30
22.05.2025¦11:37:15.563 | 0 | 0 | 0 | 0 | 0 | 4 | 23.463 | 23.463 | 0 | 30 | 0 | 0 | 0 | 0 | 0 | 4 | 23.0364 | 23.0364 | 1.161 | 30
22.05.2025¦11:37:16.564 | 0 | 0 | 0 | 0 | 0 | 4 | 23.4156 | 23.4156 | 0 | 30 | 0 | 0 | 0 | 0 | 0 | 4 | 23.0364 | 23.0364 | 1.1352 | 30
22.05.2025¦11:37:17.563 | 0 | 0 | 0 | 0 | 0 | 4 | 22.4202 | 22.4202 | 0 | 30 | 0 | 0 | 0 | 0 | 0 | 4 | 21.9936 | 21.9936 | 0.8772 | 30
22.05.2025¦11:37:18.563 | 0 | 0 | 0 | 0 | 0 | 4 | 22.4202 | 22.4202 | 0 | 30 | 0 | 0 | 0 | 0 | 0 | 4 | 21.9936 | 21.9936 | 0.8557 | 30
22.05.2025¦11:37:19.564 | 0 | 0 | 0 | 0 | 0 | 4 | 22.4676 | 22.4676 | 0 | 30 | 0 | 0 | 0 | 0 | 0 | 4 | 21.9936 | 21.9936 | 0.8256 | 30
22.05.2025¦11:37:20.563 | 0 | 0 | 0 | 0 | 0 | 4 | 22.4676 | 22.4676 | 0 | 30 | 0 | 0 | 0 | 0 | 0 | 4 | 21.9936 | 21.9936 | 0.8256 | 30
22.05.2025¦11:37:21.564 | 0 | 0 | 0 | 0 | 0 | 4 | 22.4202 | 22.4202 | 0 | 30 | 0 | 0 | 0 | 0 | 0 | 4 | 21.9936 | 21.9936 | 0.8299 | 30
22.05.2025¦11:37:22.563 | 0 | 0 | 0 | 0 | 0 | 4 | 22.4676 | 22.4676 | 0 | 30 | 0 | 0 | 0 | 0 | 0 | 4 | 21.9936 | 21.9936 | 0.8729 | 30
22.05.2025¦11:37:23.564 | 0 | 0 | 0 | 0 | 0 | 4 | 22.4202 | 22.4202 | 0 | 30 | 0 | 0 | 0 | 0 | 0 | 4 | 21.9936 | 21.9936 | 0.8127 | 30
22.05.2025¦11:37:24.563 | 0 | 0 | 0 | 0 | 0 | 4 | 22.4676 | 22.4676 | 0 | 30 | 0 | 0 | 0 | 0 | 0 | 4 | 21.9936 | 21.9936 | 0.7912 | 30
22.05.2025¦11:37:25.562 | 0 | 0 | 0 | 0 | 0 | 4 | 22.4676 | 22.4676 | 0 | 30 | 0 | 0 | 0 | 0 | 0 | 4 | 21.9936 | 21.9936 | 0.7568 | 30
22.05.2025¦11:37:26.563 | 0 | 0 | 0 | 0 | 0 | 4 | 22.4676 | 22.4676 | 0 | 30 | 0 | 0 | 0 | 0 | 0 | 4 | 21.9936 | 21.9936 | 0.6923 | 30
22.05.2025¦11:37:27.563 | 0 | 0 | 0 | 0 | 0 | 4 | 22.4676 | 22.4676 | 0 | 30 | 0 | 0 | 0 | 0 | 0 | 4 | 21.9936 | 21.9936 | 0.6579 | 30
22.05.2025¦11:37:28.564 | 0 | 0 | 0 | 0 | 0 | 4 | 22.4676 | 22.4676 | 0 | 30 | 0 | 0 | 0 | 0 | 0 | 4 | 21.9936 | 21.9936 | 0.6579 | 30
22.05.2025¦11:37:29.564 | 0 | 0 | 0 | 0 | 0 | 4 | 22.4676 | 22.4676 | 0 | 30 | 0 | 0 | 0 | 0 | 0 | 4 | 21.9936 | 21.9936 | 0.6321 | 30
22.05.2025¦11:37:30.564 | 0 | 0 | 0 | 0 | 0 | 4 | 22.4676 | 22.4676 | 0 | 30 | 0 | 0 | 0 | 0 | 0 | 4 | 22.041 | 22.041 | 0.6708 | 30
22.05.2025¦11:37:31.564 | 0 | 0 | 0 | 0 | 0 | 4 | 22.4202 | 22.4202 | 0 | 30 | 0 | 0 | 0 | 0 | 0 | 4 | 21.9936 | 21.9936 | 0.6536 | 30
22.05.2025¦11:37:32.564 | 0 | 0 | 0 | 0 | 0 | 4 | 22.4676 | 22.4676 | 0 | 30 | 0 | 0 | 0 | 0 | 0 | 4 | 21.9462 | 21.9462 | 0.645 | 30
22.05.2025¦11:37:33.563 | 0 | 0 | 0 | 0 | 0 | 4 | 22.4676 | 22.4676 | 0 | 30 | 0 | 0 | 0 | 0 | 0 | 4 | 21.9462 | 21.9462 | 0.645 | 30
22.05.2025¦11:37:34.563 | 0 | 0 | 0 | 0 | 0 | 4 | 22.4676 | 22.4676 | 0 | 30 | 0 | 0 | 0 | 0 | 0 | 4 | 21.9936 | 21.9936 | 0.6536 | 30
22.05.2025¦11:37:35.564 | 0 | 0 | 0 | 0 | 0 | 4 | 22.4676 | 22.4676 | 0 | 30 | 0 | 0 | 0 | 0 | 0 | 4 | 21.9936 | 21.9936 | 0.6622 | 30
22.05.2025¦11:37:36.564 | 0 | 0 | 0 | 0 | 0 | 4 | 22.4202 | 22.4202 | 0 | 30 | 0 | 0 | 0 | 0 | 0 | 4 | 21.9462 | 21.9462 | 0.6794 | 30
22.05.2025¦11:37:37.565 | 0 | 0 | 0 | 0 | 0 | 4 | 22.4676 | 22.4676 | 0 | 30 | 0 | 0 | 0 | 0 | 0 | 4 | 21.9936 | 21.9936 | 0.6493 | 30
22.05.2025¦11:37:38.563 | 0 | 0 | 0 | 0 | 0 | 4 | 22.4676 | 22.4676 | 0 | 30 | 0 | 0 | 0 | 0 | 0 | 4 | 21.9936 | 21.9936 | 0.6493 | 30
22.05.2025¦11:37:39.564 | 0 | 0 | 0 | 0 | 0 | 4 | 22.4676 | 22.4676 | 0 | 30 | 0 | 0 | 0 | 0 | 0 | 4 | 21.9936 | 21.9936 | 0.6794 | 30
22.05.2025¦11:37:40.564 | 0 | 0 | 0 | 0 | 0 | 4 | 22.4676 | 22.4676 | 0 | 30 | 0 | 0 | 0 | 0 | 0 | 4 | 21.9936 | 21.9936 | 0.6794 | 30
22.05.2025¦11:37:41.564 | 0 | 0 | 0 | 0 | 0 | 4 | 22.4676 | 22.4676 | 0 | 30 | 0 | 0 | 0 | 0 | 0 | 4 | 21.9936 | 21.9936 | 0.6665 | 30
22.05.2025¦11:37:42.562 | 0 | 0 | 0 | 0 | 0 | 4 | 22.4676 | 22.4676 | 0 | 30 | 0 | 0 | 0 | 0 | 0 | 4 | 21.9936 | 21.9936 | 0.6665 | 30
22.05.2025¦11:37:43.563 | 0 | 0 | 0 | 0 | 0 | 4 | 22.4676 | 22.4676 | 0 | 30 | 0 | 0 | 0 | 0 | 0 | 4 | 21.9936 | 21.9936 | 0.6321 | 30
22.05.2025¦11:37:44.565 | 0 | 0 | 0 | 0 | 0 | 4 | 22.4676 | 22.4676 | 0 | 30 | 0 | 0 | 0 | 0 | 0 | 4 | 21.9936 | 21.9936 | 0.6192 | 30
22.05.2025¦11:37:45.564 | 0 | 0 | 0 | 0 | 0 | 4 | 22.4676 | 22.4676 | 0 | 30 | 0 | 0 | 0 | 0 | 0 | 4 | 21.9936 | 21.9936 | 0.6149 | 30
22.05.2025¦11:37:46.563 | 0 | 0 | 0 | 0 | 0 | 4 | 22.515 | 22.515 | 0 | 30 | 0 | 0 | 0 | 0 | 0 | 4 | 21.9936 | 21.9936 | 0.5805 | 30
22.05.2025¦11:37:47.563 | 0 | 0 | 0 | 0 | 0 | 4 | 22.515 | 22.515 | 0 | 30 | 0 | 0 | 0 | 0 | 0 | 4 | 21.9936 | 21.9936 | 0.5805 | 30
22.05.2025¦11:37:48.563 | 0 | 0 | 0 | 0 | 0 | 4 | 22.4676 | 22.4676 | 0 | 30 | 0 | 0 | 0 | 0 | 0 | 4 | 21.9936 | 21.9936 | 0.5805 | 30
22.05.2025¦11:37:49.564 | 0 | 0 | 0 | 0 | 0 | 4 | 22.4676 | 22.4676 | 0 | 30 | 0 | 0 | 0 | 0 | 0 | 4 | 21.9936 | 21.9936 | 0.6192 | 30
22.05.2025¦11:37:50.564 | 0 | 0 | 0 | 0 | 0 | 99 | 0 | 0 | 0 | 30 | 0 | 0 | 0 | 0 | 0 | 99 | 0 | 0 | 0 | 30
22.05.2025¦11:37:51.565 | 0 | 0 | 0 | 0 | 0 | 4 | 8.058 | 8.058 | 0 | 30 | 0 | 0 | 0 | 0 | 0 | 4 | 8.0106 | 8.0106 | 0 | 30
22.05.2025¦11:37:52.563 | 0 | 0 | 0 | 0 | 0 | 4 | 8.058 | 8.058 | 0 | 30 | 0 | 0 | 0 | 0 | 0 | 4 | 8.0106 | 8.0106 | 0 | 30
22.05.2025¦11:37:53.564 | 0 | 0 | 0 | 0 | 0 | 4 | 14.3622 | 14.3622 | 0 | 30 | 0 | 0 | 0 | 0 | 0 | 4 | 14.457 | 14.457 | 0.0301 | 30
22.05.2025¦11:37:54.564 | 0 | 0 | 0 | 0 | 0 | 4 | 19.5288 | 19.5288 | 0 | 30 | 0 | 0 | 0 | 0 | 0 | 4 | 19.434 | 19.434 | 0.2107 | 30
22.05.2025¦11:37:55.564 | 0 | 0 | 0 | 0 | 0 | 4 | 22.515 | 22.515 | 0 | 30 | 0 | 0 | 0 | 0 | 0 | 4 | 21.9936 | 21.9936 | 0.5418 | 30
22.05.2025¦11:37:56.564 | 0 | 0 | 0 | 0 | 0 | 99 | 0 | 0 | 0 | 30 | 0 | 0 | 0 | 0 | 0 | 99 | 0 | 0 | 0 | 30
22.05.2025¦11:37:57.565 | 0 | 0 | 0 | 0 | 0 | 4 | 8.058 | 8.058 | 0 | 30 | 0 | 0 | 0 | 0 | 0 | 4 | 8.0106 | 8.0106 | 0 | 30
22.05.2025¦11:37:58.564 | 0 | 0 | 0 | 0 | 0 | 4 | 8.058 | 8.058 | 0 | 30 | 0 | 0 | 0 | 0 | 0 | 4 | 8.0106 | 8.0106 | 0 | 30
22.05.2025¦11:37:59.564 | 0 | 0 | 0 | 0 | 0 | 4 | 16.4004 | 16.4004 | 0 | 30 | 0 | 0 | 0 | 0 | 0 | 4 | 16.4952 | 16.4952 | 0.0731 | 30
22.05.2025¦11:38:00.564 | 0 | 0 | 0 | 0 | 0 | 4 | 21.5196 | 21.5196 | 0 | 30 | 0 | 0 | 0 | 0 | 0 | 4 | 21.4722 | 21.4722 | 0.4472 | 30
22.05.2025¦11:38:01.564 | 0 | 0 | 0 | 0 | 0 | 4 | 22.4676 | 22.4676 | 0 | 30 | 0 | 0 | 0 | 0 | 0 | 4 | 21.9936 | 21.9936 | 0.5719 | 30
22.05.2025¦11:38:02.564 | 0 | 0 | 0 | 0 | 0 | 4 | 22.4676 | 22.4676 | 0 | 30 | 0 | 0 | 0 | 0 | 0 | 4 | 21.9936 | 21.9936 | 0.4859 | 30
22.05.2025¦11:38:03.564 | 0 | 0 | 0 | 0 | 0 | 4 | 22.4676 | 22.4676 | 0 | 30 | 0 | 0 | 0 | 0 | 0 | 4 | 21.9936 | 21.9936 | 0.4859 | 30
22.05.2025¦11:38:04.563 | 0 | 0 | 0 | 0 | 0 | 99 | 0 | 0 | 0 | 30 | 0 | 0 | 0 | 0 | 0 | 99 | 0 | 0 | 0 | 30
22.05.2025¦11:38:05.564 | 0 | 0 | 0 | 0 | 0 | 99 | 0 | 0 | 0 | 30 | 0 | 0 | 0 | 0 | 0 | 99 | 8.0106 | 8.0106 | 0 | 30
22.05.2025¦11:38:06.563 | 0 | 0 | 0 | 0 | 0 | 4 | 8.0106 | 8.0106 | 0 | 30 | 0 | 0 | 0 | 0 | 0 | 4 | 7.9632 | 7.9632 | 0 | 30
22.05.2025¦11:38:07.563 | 0 | 0 | 0 | 0 | 0 | 4 | 12.7032 | 12.7032 | 0 | 30 | 0 | 0 | 0 | 0 | 0 | 4 | 12.9402 | 12.9402 | 0.0301 | 30
22.05.2025¦11:38:08.563 | 0 | 0 | 0 | 0 | 0 | 4 | 12.7032 | 12.7032 | 0 | 30 | 0 | 0 | 0 | 0 | 0 | 4 | 12.9402 | 12.9402 | 0.0301 | 30
22.05.2025¦11:38:09.563 | 0 | 0 | 0 | 0 | 0 | 4 | 18.2964 | 18.2964 | 0 | 30 | 0 | 0 | 0 | 0 | 0 | 4 | 18.249 | 18.249 | 0.2107 | 30
22.05.2025¦11:38:10.564 | 0 | 0 | 0 | 0 | 0 | 4 | 22.4676 | 22.4676 | 0 | 30 | 0 | 0 | 0 | 0 | 0 | 4 | 21.8988 | 21.8988 | 0.7009 | 30
22.05.2025¦11:38:11.564 | 0 | 0 | 0 | 0 | 0 | 4 | 22.4676 | 22.4676 | 0 | 30 | 0 | 0 | 0 | 0 | 0 | 4 | 21.9936 | 21.9936 | 0.7052 | 30
22.05.2025¦11:38:12.564 | 0 | 0 | 0 | 0 | 0 | 4 | 22.4676 | 22.4676 | 0 | 30 | 0 | 0 | 0 | 0 | 0 | 4 | 21.9936 | 21.9936 | 0.7052 | 30
22.05.2025¦11:38:13.563 | 0 | 0 | 0 | 0 | 0 | 4 | 22.4202 | 22.4202 | 0 | 30 | 0 | 0 | 0 | 0 | 0 | 4 | 21.9936 | 21.9936 | 0.7439 | 30
22.05.2025¦11:38:14.564 | 0 | 0 | 0 | 0 | 0 | 4 | 22.4202 | 22.4202 | 0 | 30 | 0 | 0 | 0 | 0 | 0 | 4 | 22.041 | 22.041 | 0.7912 | 30
22.05.2025¦11:38:15.564 | 0 | 0 | 0 | 0 | 0 | 4 | 22.4676 | 22.4676 | 0 | 30 | 0 | 0 | 0 | 0 | 0 | 4 | 21.9936 | 21.9936 | 0.7353 | 30
22.05.2025¦11:38:16.562 | 0 | 0 | 0 | 0 | 0 | 4 | 22.4676 | 22.4676 | 0 | 30 | 0 | 0 | 0 | 0 | 0 | 4 | 21.9936 | 21.9936 | 0.7353 | 30
22.05.2025¦11:38:17.563 | 0 | 0 | 0 | 0 | 0 | 4 | 22.515 | 22.515 | 0 | 30 | 0 | 0 | 0 | 0 | 0 | 4 | 22.041 | 22.041 | 0.7138 | 30
22.05.2025¦11:38:18.564 | 0 | 0 | 0 | 0 | 0 | 4 | 22.4202 | 22.4202 | 0 | 30 | 0 | 0 | 0 | 0 | 0 | 4 | 21.9936 | 21.9936 | 0.7353 | 30
22.05.2025¦11:38:19.562 | 0 | 0 | 0 | 0 | 0 | 4 | 22.4202 | 22.4202 | 0 | 30 | 0 | 0 | 0 | 0 | 0 | 4 | 21.9936 | 21.9936 | 0.7353 | 30
22.05.2025¦11:38:20.563 | 0 | 0 | 0 | 0 | 0 | 4 | 22.4202 | 22.4202 | 0 | 30 | 0 | 0 | 0 | 0 | 0 | 4 | 21.9936 | 21.9936 | 0.7267 | 30
22.05.2025¦11:38:21.563 | 0 | 0 | 0 | 0 | 0 | 4 | 22.4676 | 22.4676 | 0 | 30 | 0 | 0 | 0 | 0 | 0 | 4 | 22.041 | 22.041 | 0.7095 | 30
22.05.2025¦11:38:22.563 | 0 | 0 | 0 | 0 | 0 | 4 | 22.4676 | 22.4676 | 0 | 30 | 0 | 0 | 0 | 0 | 0 | 4 | 21.9462 | 21.9462 | 0.7568 | 30
22.05.2025¦11:38:23.564 | 0 | 0 | 0 | 0 | 0 | 4 | 22.4676 | 22.4676 | 0 | 30 | 0 | 0 | 0 | 0 | 0 | 4 | 21.9936 | 21.9936 | 0.7826 | 30
22.05.2025¦11:38:24.564 | 0 | 0 | 0 | 0 | 0 | 4 | 22.4676 | 22.4676 | 0 | 30 | 0 | 0 | 0 | 0 | 0 | 4 | 21.9936 | 21.9936 | 0.7482 | 30
22.05.2025¦11:38:25.564 | 0 | 0 | 0 | 0 | 0 | 4 | 22.4676 | 22.4676 | 0 | 30 | 0 | 0 | 0 | 0 | 0 | 4 | 21.9936 | 21.9936 | 0.7224 | 30
22.05.2025¦11:38:26.565 | 0 | 0 | 0 | 0 | 0 | 4 | 22.4202 | 22.4202 | 0 | 30 | 0 | 0 | 0 | 0 | 0 | 4 | 21.9936 | 21.9936 | 0.7009 | 30
22.05.2025¦11:38:27.564 | 0 | 0 | 0 | 0 | 0 | 4 | 22.4202 | 22.4202 | 0 | 30 | 0 | 0 | 0 | 0 | 0 | 4 | 21.9936 | 21.9936 | 0.7009 | 30
22.05.2025¦11:38:28.564 | 0 | 0 | 0 | 0 | 0 | 4 | 22.4676 | 22.4676 | 0 | 30 | 0 | 0 | 0 | 0 | 0 | 4 | 21.9936 | 21.9936 | 0.6751 | 30
22.05.2025¦11:38:29.562 | 0 | 0 | 0 | 0 | 0 | 4 | 22.4676 | 22.4676 | 0 | 30 | 0 | 0 | 0 | 0 | 0 | 4 | 21.9936 | 21.9936 | 0.6751 | 30
22.05.2025¦11:38:30.563 | 0 | 0 | 0 | 0 | 0 | 4 | 22.4676 | 22.4676 | 0 | 30 | 0 | 0 | 0 | 0 | 0 | 4 | 21.9936 | 21.9936 | 0.6923 | 30
22.05.2025¦11:38:31.564 | 0 | 0 | 0 | 0 | 0 | 4 | 22.4676 | 22.4676 | 0 | 30 | 0 | 0 | 0 | 0 | 0 | 4 | 21.9462 | 21.9462 | 0.7009 | 30
22.05.2025¦11:38:32.564 | 0 | 0 | 0 | 0 | 0 | 4 | 22.4676 | 22.4676 | 0 | 30 | 0 | 0 | 0 | 0 | 0 | 4 | 21.9936 | 21.9936 | 0.6794 | 30
22.05.2025¦11:38:33.565 | 0 | 0 | 0 | 0 | 0 | 4 | 22.4676 | 22.4676 | 0 | 30 | 0 | 0 | 0 | 0 | 0 | 4 | 21.9936 | 21.9936 | 0.6794 | 30
22.05.2025¦11:38:34.562 | 0 | 0 | 0 | 0 | 0 | 4 | 22.4676 | 22.4676 | 0 | 30 | 0 | 0 | 0 | 0 | 0 | 4 | 21.9936 | 21.9936 | 0.6794 | 30
22.05.2025¦11:38:35.564 | 0 | 0 | 0 | 0 | 0 | 4 | 22.4676 | 22.4676 | 0 | 30 | 0 | 0 | 0 | 0 | 0 | 4 | 21.9936 | 21.9936 | 0.645 | 30
22.05.2025¦11:38:36.563 | 0 | 0 | 0 | 0 | 0 | 4 | 22.4676 | 22.4676 | 0 | 30 | 0 | 0 | 0 | 0 | 0 | 4 | 21.9936 | 21.9936 | 0.6407 | 30
22.05.2025¦11:38:37.563 | 0 | 0 | 0 | 0 | 0 | 4 | 22.4676 | 22.4676 | 0 | 30 | 0 | 0 | 0 | 0 | 0 | 4 | 21.9936 | 21.9936 | 0.6407 | 30
22.05.2025¦11:38:38.564 | 0 | 0 | 0 | 0 | 0 | 4 | 22.4202 | 22.4202 | 0 | 30 | 0 | 0 | 0 | 0 | 0 | 4 | 21.9936 | 21.9936 | 0.7439 | 30
22.05.2025¦11:38:39.564 | 0 | 0 | 0 | 0 | 0 | 4 | 22.4202 | 22.4202 | 0 | 30 | 0 | 0 | 0 | 0 | 0 | 4 | 22.041 | 22.041 | 0.7611 | 30
22.05.2025¦11:38:40.564 | 0 | 0 | 0 | 0 | 0 | 4 | 22.4202 | 22.4202 | 0 | 30 | 0 | 0 | 0 | 0 | 0 | 4 | 22.041 | 22.041 | 0.7611 | 30
22.05.2025¦11:38:41.563 | 0 | 0 | 0 | 0 | 0 | 4 | 22.4676 | 22.4676 | 0 | 30 | 0 | 0 | 0 | 0 | 0 | 4 | 21.9936 | 21.9936 | 0.7396 | 30
22.05.2025¦11:38:42.562 | 0 | 0 | 0 | 0 | 0 | 4 | 22.4676 | 22.4676 | 0 | 30 | 0 | 0 | 0 | 0 | 0 | 4 | 21.9936 | 21.9936 | 0.7396 | 30
22.05.2025¦11:38:43.563 | 0 | 0 | 0 | 0 | 0 | 4 | 22.4676 | 22.4676 | 0 | 30 | 0 | 0 | 0 | 0 | 0 | 4 | 21.9936 | 21.9936 | 0.7181 | 30
22.05.2025¦11:38:44.563 | 0 | 0 | 0 | 0 | 0 | 4 | 22.4202 | 22.4202 | 0 | 30 | 0 | 0 | 0 | 0 | 0 | 4 | 22.041 | 22.041 | 0.8084 | 30
22.05.2025¦11:38:45.562 | 0 | 0 | 0 | 0 | 0 | 4 | 22.4202 | 22.4202 | 0 | 30 | 0 | 0 | 0 | 0 | 0 | 4 | 22.041 | 22.041 | 0.8084 | 30
22.05.2025¦11:38:46.563 | 0 | 0 | 0 | 0 | 0 | 99 | 0 | 0 | 0 | 30 | 0 | 0 | 0 | 0 | 0 | 99 | 0 | 0 | 0 | 30
22.05.2025¦11:38:47.562 | 0 | 0 | 0 | 0 | 0 | 4 | 8.0106 | 8.0106 | 0 | 30 | 0 | 0 | 0 | 0 | 0 | 4 | 7.9632 | 7.9632 | 0 | 30
22.05.2025¦11:38:48.563 | 0 | 0 | 0 | 0 | 0 | 4 | 10.8546 | 10.8546 | 0 | 30 | 0 | 0 | 0 | 0 | 0 | 4 | 11.0442 | 11.0442 | 0.0215 | 30
22.05.2025¦11:38:49.564 | 0 | 0 | 0 | 0 | 0 | 4 | 20.9982 | 20.9982 | 0 | 30 | 0 | 0 | 0 | 0 | 0 | 4 | 20.9982 | 20.9982 | 0.602 | 30
22.05.2025¦11:38:50.563 | 0 | 0 | 0 | 0 | 0 | 4 | 20.9982 | 20.9982 | 0 | 30 | 0 | 0 | 0 | 0 | 0 | 4 | 20.9982 | 20.9982 | 0.602 | 30
22.05.2025¦11:38:51.564 | 0 | 0 | 0 | 0 | 0 | 4 | 22.4676 | 22.4676 | 0 | 30 | 0 | 0 | 0 | 0 | 0 | 4 | 21.9936 | 21.9936 | 0.7568 | 30
22.05.2025¦11:38:52.564 | 0 | 0 | 0 | 0 | 0 | 4 | 22.4676 | 22.4676 | 0 | 30 | 0 | 0 | 0 | 0 | 0 | 4 | 22.041 | 22.041 | 0.7869 | 30
22.05.2025¦11:38:53.564 | 0 | 0 | 0 | 0 | 0 | 4 | 22.4676 | 22.4676 | 0 | 30 | 0 | 0 | 0 | 0 | 0 | 4 | 21.9936 | 21.9936 | 0.7568 | 30
22.05.2025¦11:38:54.565 | 0 | 0 | 0 | 0 | 0 | 4 | 22.4676 | 22.4676 | 0 | 30 | 0 | 0 | 0 | 0 | 0 | 4 | 21.9936 | 21.9936 | 0.6235 | 30
22.05.2025¦11:38:55.563 | 0 | 0 | 0 | 0 | 0 | 4 | 22.515 | 22.515 | 0 | 30 | 0 | 0 | 0 | 0 | 0 | 4 | 21.9936 | 21.9936 | 0.6192 | 30
22.05.2025¦11:38:56.562 | 0 | 0 | 0 | 0 | 0 | 4 | 22.515 | 22.515 | 0 | 30 | 0 | 0 | 0 | 0 | 0 | 4 | 21.9936 | 21.9936 | 0.6192 | 30
22.05.2025¦11:38:57.563 | 0 | 0 | 0 | 0 | 0 | 4 | 22.515 | 22.515 | 0 | 30 | 0 | 0 | 0 | 0 | 0 | 4 | 21.9936 | 21.9936 | 0.6149 | 30
22.05.2025¦11:38:58.563 | 0 | 0 | 0 | 0 | 0 | 4 | 22.4676 | 22.4676 | 0 | 30 | 0 | 0 | 0 | 0 | 0 | 4 | 21.9936 | 21.9936 | 0.5934 | 30
22.05.2025¦11:38:59.564 | 0 | 0 | 0 | 0 | 0 | 4 | 21.4722 | 21.4722 | 0 | 30 | 0 | 0 | 0 | 0 | 0 | 4 | 20.9982 | 20.9982 | 0.4171 | 30
22.05.2025¦11:39:00.564 | 0 | 0 | 0 | 0 | 0 | 4 | 21.4722 | 21.4722 | 0 | 30 | 0 | 0 | 0 | 0 | 0 | 4 | 20.9982 | 20.9982 | 0.3784 | 30
22.05.2025¦11:39:01.565 | 0 | 0 | 0 | 0 | 0 | 4 | 21.4722 | 21.4722 | 0 | 30 | 0 | 0 | 0 | 0 | 0 | 4 | 21.0456 | 21.0456 | 0.3784 | 30
22.05.2025¦11:39:02.563 | 0 | 0 | 0 | 0 | 0 | 99 | 0 | 0 | 0 | 30 | 0 | 0 | 0 | 0 | 0 | 4 | 20.9982 | 20.9982 | 0.4386 | 30
22.05.2025¦11:39:03.563 | 0 | 0 | 0 | 0 | 0 | 4 | 21.4722 | 21.4722 | 0 | 30 | 0 | 0 | 0 | 0 | 0 | 4 | 20.9982 | 20.9982 | 0.3956 | 30
22.05.2025¦11:39:04.562 | 0 | 0 | 0 | 0 | 0 | 4 | 21.4722 | 21.4722 | 0 | 30 | 0 | 0 | 0 | 0 | 0 | 4 | 20.9982 | 20.9982 | 0.3397 | 30
22.05.2025¦11:39:05.564 | 0 | 0 | 0 | 0 | 0 | 99 | 0 | 0 | 0 | 30 | 0 | 0 | 0 | 0 | 0 | 4 | 20.9982 | 20.9982 | 0.3053 | 30
22.05.2025¦11:39:06.563 | 0 | 0 | 0 | 0 | 0 | 99 | 0 | 0 | 0 | 30 | 0 | 0 | 0 | 0 | 0 | 4 | 20.9982 | 20.9982 | 0.3053 | 30
22.05.2025¦11:39:07.563 | 0 | 0 | 0 | 0 | 0 | 4 | 21.5196 | 21.5196 | 0 | 30 | 0 | 0 | 0 | 0 | 0 | 4 | 21.0456 | 21.0456 | 0.3354 | 30
22.05.2025¦11:39:08.564 | 0 | 0 | 0 | 0 | 0 | 4 | 21.4722 | 21.4722 | 0 | 30 | 0 | 0 | 0 | 0 | 0 | 4 | 20.9982 | 20.9982 | 0.3354 | 30
22.05.2025¦11:39:09.563 | 0 | 0 | 0 | 0 | 0 | 4 | 21.4722 | 21.4722 | 0 | 30 | 0 | 0 | 0 | 0 | 0 | 4 | 20.9982 | 20.9982 | 0.3397 | 30
22.05.2025¦11:39:10.563 | 0 | 0 | 0 | 0 | 0 | 4 | 21.4722 | 21.4722 | 0 | 30 | 0 | 0 | 0 | 0 | 0 | 4 | 20.9982 | 20.9982 | 0.3397 | 30
22.05.2025¦11:39:11.564 | 0 | 0 | 0 | 0 | 0 | 4 | 21.4722 | 21.4722 | 0 | 30 | 0 | 0 | 0 | 0 | 0 | 4 | 20.9982 | 20.9982 | 0.3698 | 30
22.05.2025¦11:39:12.563 | 0 | 0 | 0 | 0 | 0 | 99 | 0 | 0 | 0 | 30 | 0 | 0 | 0 | 0 | 0 | 4 | 21.0456 | 21.0456 | 0.3483 | 30
22.05.2025¦11:39:13.564 | 0 | 0 | 0 | 0 | 0 | 4 | 21.4722 | 21.4722 | 0 | 30 | 0 | 0 | 0 | 0 | 0 | 4 | 20.9508 | 20.9508 | 0.3741 | 30
22.05.2025¦11:39:14.564 | 0 | 0 | 0 | 0 | 0 | 4 | 21.4722 | 21.4722 | 0 | 30 | 0 | 0 | 0 | 0 | 0 | 4 | 20.9982 | 20.9982 | 0.3784 | 30
22.05.2025¦11:39:15.565 | 0 | 0 | 0 | 0 | 0 | 99 | 0 | 0 | 0 | 30 | 0 | 0 | 0 | 0 | 0 | 4 | 21.0456 | 21.0456 | 0.3698 | 30
22.05.2025¦11:39:16.564 | 0 | 0 | 0 | 0 | 0 | 4 | 21.5196 | 21.5196 | 0 | 30 | 0 | 0 | 0 | 0 | 0 | 4 | 20.9982 | 20.9982 | 0.3655 | 30
22.05.2025¦11:39:17.563 | 0 | 0 | 0 | 0 | 0 | 4 | 21.4722 | 21.4722 | 0 | 30 | 0 | 0 | 0 | 0 | 0 | 4 | 20.9982 | 20.9982 | 0.3612 | 30
22.05.2025¦11:39:18.563 | 0 | 0 | 0 | 0 | 0 | 4 | 21.4722 | 21.4722 | 0 | 30 | 0 | 0 | 0 | 0 | 0 | 4 | 20.9982 | 20.9982 | 0.3612 | 30
22.05.2025¦11:39:19.564 | 0 | 0 | 0 | 0 | 0 | 4 | 21.4248 | 21.4248 | 0 | 30 | 0 | 0 | 0 | 0 | 0 | 4 | 21.0456 | 21.0456 | 0.43 | 30
22.05.2025¦11:39:20.565 | 0 | 0 | 0 | 0 | 0 | 4 | 21.4722 | 21.4722 | 0 | 30 | 0 | 0 | 0 | 0 | 0 | 4 | 20.9982 | 20.9982 | 0.4386 | 30
22.05.2025¦11:39:21.564 | 0 | 0 | 0 | 0 | 0 | 4 | 21.4722 | 21.4722 | 0 | 30 | 0 | 0 | 0 | 0 | 0 | 4 | 20.9508 | 20.9508 | 0.4988 | 30
22.05.2025¦11:39:22.564 | 0 | 0 | 0 | 0 | 0 | 4 | 21.4722 | 21.4722 | 0 | 30 | 0 | 0 | 0 | 0 | 0 | 4 | 20.9508 | 20.9508 | 0.4988 | 30
22.05.2025¦11:39:23.564 | 0 | 0 | 0 | 0 | 0 | 4 | 21.4722 | 21.4722 | 0 | 30 | 0 | 0 | 0 | 0 | 0 | 4 | 20.9982 | 20.9982 | 0.5805 | 30
22.05.2025¦11:39:24.564 | 0 | 0 | 0 | 0 | 0 | 4 | 21.3774 | 21.3774 | 0 | 30 | 0 | 0 | 0 | 0 | 0 | 4 | 20.9982 | 20.9982 | 0.5805 | 30
22.05.2025¦11:39:25.562 | 0 | 0 | 0 | 0 | 0 | 4 | 21.3774 | 21.3774 | 0 | 30 | 0 | 0 | 0 | 0 | 0 | 4 | 20.9982 | 20.9982 | 0.5805 | 30
22.05.2025¦11:39:26.563 | 0 | 0 | 0 | 0 | 0 | 4 | 21.3774 | 21.3774 | 0 | 30 | 0 | 0 | 0 | 0 | 0 | 4 | 20.9982 | 20.9982 | 0.5891 | 30
22.05.2025¦11:39:27.565 | 0 | 0 | 0 | 0 | 0 | 4 | 21.4248 | 21.4248 | 0 | 30 | 0 | 0 | 0 | 0 | 0 | 4 | 14.6466 | 14.6466 | 1.247 | 30
22.05.2025¦11:39:28.563 | 0 | 0 | 0 | 0 | 0 | 4 | 21.4248 | 21.4248 | 0 | 30 | 0 | 0 | 0 | 0 | 0 | 4 | 14.6466 | 14.6466 | 1.247 | 30
22.05.2025¦11:39:29.565 | 0 | 0 | 0 | 0 | 0 | 4 | 21.4248 | 21.4248 | 0 | 30 | 0 | 0 | 0 | 0 | 0 | 4 | 20.9982 | 20.9982 | 0.5848 | 30
22.05.2025¦11:39:30.563 | 0 | 0 | 0 | 0 | 0 | 4 | 21.4248 | 21.4248 | 0 | 30 | 0 | 0 | 0 | 0 | 0 | 4 | 20.9982 | 20.9982 | 0.5848 | 30
22.05.2025¦11:39:31.563 | 0 | 0 | 0 | 0 | 0 | 4 | 21.3774 | 21.3774 | 0 | 30 | 0 | 0 | 0 | 0 | 0 | 4 | 20.9982 | 20.9982 | 0.5117 | 30
22.05.2025¦11:39:32.564 | 0 | 0 | 0 | 0 | 0 | 4 | 21.4722 | 21.4722 | 0 | 30 | 0 | 0 | 0 | 0 | 0 | 4 | 21.0456 | 21.0456 | 0.4687 | 30
22.05.2025¦11:39:33.564 | 0 | 0 | 0 | 0 | 0 | 4 | 21.4722 | 21.4722 | 0 | 30 | 0 | 0 | 0 | 0 | 0 | 4 | 20.9982 | 20.9982 | 0.4343 | 30
22.05.2025¦11:39:34.564 | 0 | 0 | 0 | 0 | 0 | 4 | 21.4722 | 21.4722 | 0 | 30 | 0 | 0 | 0 | 0 | 0 | 4 | 20.9982 | 20.9982 | 0.4472 | 30
22.05.2025¦11:39:35.563 | 0 | 0 | 0 | 0 | 0 | 4 | 21.4248 | 21.4248 | 0 | 30 | 0 | 0 | 0 | 0 | 0 | 4 | 20.9982 | 20.9982 | 0.4988 | 30
22.05.2025¦11:39:36.564 | 0 | 0 | 0 | 0 | 0 | 4 | 21.4248 | 21.4248 | 0 | 30 | 0 | 0 | 0 | 0 | 0 | 4 | 20.9982 | 20.9982 | 0.4988 | 30
22.05.2025¦11:39:37.562 | 0 | 0 | 0 | 0 | 0 | 4 | 21.4722 | 21.4722 | 0 | 30 | 0 | 0 | 0 | 0 | 0 | 4 | 21.0456 | 21.0456 | 0.5246 | 30
22.05.2025¦11:39:38.563 | 0 | 0 | 0 | 0 | 0 | 4 | 21.4722 | 21.4722 | 0 | 30 | 0 | 0 | 0 | 0 | 0 | 4 | 21.0456 | 21.0456 | 0.473 | 30
22.05.2025¦11:39:39.564 | 0 | 0 | 0 | 0 | 0 | 4 | 21.3774 | 21.3774 | 0 | 30 | 0 | 0 | 0 | 0 | 0 | 4 | 20.9982 | 20.9982 | 0.7568 | 30
22.05.2025¦11:39:40.562 | 0 | 0 | 0 | 0 | 0 | 4 | 21.3774 | 21.3774 | 0 | 30 | 0 | 0 | 0 | 0 | 0 | 4 | 20.9982 | 20.9982 | 0.7568 | 30
22.05.2025¦11:39:41.562 | 0 | 0 | 0 | 0 | 0 | 4 | 21.3774 | 21.3774 | 0 | 30 | 0 | 0 | 0 | 0 | 0 | 4 | 20.9508 | 20.9508 | 0.7482 | 30
22.05.2025¦11:39:42.564 | 0 | 0 | 0 | 0 | 0 | 4 | 21.3774 | 21.3774 | 0 | 30 | 0 | 0 | 0 | 0 | 0 | 4 | 20.9982 | 20.9982 | 0.6794 | 30
22.05.2025¦11:39:43.565 | 0 | 0 | 0 | 0 | 0 | 4 | 21.3774 | 21.3774 | 0 | 30 | 0 | 0 | 0 | 0 | 0 | 4 | 21.0456 | 21.0456 | 0.6364 | 30
22.05.2025¦11:39:44.563 | 0 | 0 | 0 | 0 | 0 | 4 | 21.3774 | 21.3774 | 0 | 30 | 0 | 0 | 0 | 0 | 0 | 4 | 21.0456 | 21.0456 | 0.6364 | 30
22.05.2025¦11:39:45.564 | 0 | 0 | 0 | 0 | 0 | 4 | 21.4248 | 21.4248 | 0 | 30 | 0 | 0 | 0 | 0 | 0 | 4 | 20.9982 | 20.9982 | 0.5977 | 30
22.05.2025¦11:39:46.564 | 0 | 0 | 0 | 0 | 0 | 4 | 21.4248 | 21.4248 | 0 | 30 | 0 | 0 | 0 | 0 | 0 | 4 | 20.9982 | 20.9982 | 0.5934 | 30
22.05.2025¦11:39:47.563 | 0 | 0 | 0 | 0 | 0 | 4 | 21.4248 | 21.4248 | 0 | 30 | 0 | 0 | 0 | 0 | 0 | 4 | 20.9982 | 20.9982 | 0.5977 | 30
22.05.2025¦11:39:48.564 | 0 | 0 | 0 | 0 | 0 | 4 | 21.4248 | 21.4248 | 0 | 30 | 0 | 0 | 0 | 0 | 0 | 4 | 20.9982 | 20.9982 | 0.5977 | 30
22.05.2025¦11:39:49.564 | 0 | 0 | 0 | 0 | 0 | 4 | 21.4248 | 21.4248 | 0 | 30 | 0 | 0 | 0 | 0 | 0 | 4 | 21.0456 | 21.0456 | 0.5762 | 30
22.05.2025¦11:39:50.562 | 0 | 0 | 0 | 0 | 0 | 4 | 21.4248 | 21.4248 | 0 | 30 | 0 | 0 | 0 | 0 | 0 | 4 | 21.0456 | 21.0456 | 0.5762 | 30
22.05.2025¦11:39:51.564 | 0 | 0 | 0 | 0 | 0 | 4 | 21.4722 | 21.4722 | 0 | 30 | 0 | 0 | 0 | 0 | 0 | 4 | 20.9982 | 20.9982 | 0.5848 | 30
22.05.2025¦11:39:52.564 | 0 | 0 | 0 | 0 | 0 | 4 | 21.3774 | 21.3774 | 0 | 30 | 0 | 0 | 0 | 0 | 0 | 4 | 20.9982 | 20.9982 | 0.6235 | 30
22.05.2025¦11:39:53.563 | 0 | 0 | 0 | 0 | 0 | 4 | 21.3774 | 21.3774 | 0 | 30 | 0 | 0 | 0 | 0 | 0 | 4 | 20.9982 | 20.9982 | 0.6235 | 30
22.05.2025¦11:39:54.563 | 0 | 0 | 0 | 0 | 0 | 4 | 21.4248 | 21.4248 | 0 | 30 | 0 | 0 | 0 | 0 | 0 | 4 | 20.9982 | 20.9982 | 0.5633 | 30
22.05.2025¦11:39:55.564 | 0 | 0 | 0 | 0 | 0 | 4 | 21.4248 | 21.4248 | 0 | 30 | 0 | 0 | 0 | 0 | 0 | 4 | 20.9508 | 20.9508 | 0.5676 | 30
22.05.2025¦11:39:56.564 | 0 | 0 | 0 | 0 | 0 | 4 | 21.4722 | 21.4722 | 0 | 30 | 0 | 0 | 0 | 0 | 0 | 4 | 20.9508 | 20.9508 | 0.516 | 30
22.05.2025¦11:39:57.564 | 0 | 0 | 0 | 0 | 0 | 4 | 21.4722 | 21.4722 | 0 | 30 | 0 | 0 | 0 | 0 | 0 | 4 | 21.0456 | 21.0456 | 0.5418 | 30
22.05.2025¦11:39:58.563 | 0 | 0 | 0 | 0 | 0 | 4 | 21.4722 | 21.4722 | 0 | 30 | 0 | 0 | 0 | 0 | 0 | 4 | 21.0456 | 21.0456 | 0.5418 | 30
22.05.2025¦11:39:59.564 | 0 | 0 | 0 | 0 | 0 | 4 | 21.4722 | 21.4722 | 0 | 30 | 0 | 0 | 0 | 0 | 0 | 4 | 21.0456 | 21.0456 | 0.4902 | 30
22.05.2025¦11:40:00.564 | 0 | 0 | 0 | 0 | 0 | 4 | 21.4722 | 21.4722 | 0 | 30 | 0 | 0 | 0 | 0 | 0 | 4 | 20.9982 | 20.9982 | 0.5547 | 30
22.05.2025¦11:40:01.563 | 0 | 0 | 0 | 0 | 0 | 4 | 21.4722 | 21.4722 | 0 | 30 | 0 | 0 | 0 | 0 | 0 | 4 | 20.9982 | 20.9982 | 0.5547 | 30
22.05.2025¦11:40:02.562 | 0 | 0 | 0 | 0 | 0 | 4 | 21.3774 | 21.3774 | 0 | 30 | 0 | 0 | 0 | 0 | 0 | 4 | 20.9508 | 20.9508 | 0.5633 | 30
22.05.2025¦11:40:03.563 | 0 | 0 | 0 | 0 | 0 | 4 | 21.4248 | 21.4248 | 0 | 30 | 0 | 0 | 0 | 0 | 0 | 4 | 20.9982 | 20.9982 | 0.5117 | 30
22.05.2025¦11:40:04.565 | 0 | 0 | 0 | 0 | 0 | 4 | 21.4722 | 21.4722 | 0 | 30 | 0 | 0 | 0 | 0 | 0 | 4 | 20.9982 | 20.9982 | 0.602 | 30
22.05.2025¦11:40:05.562 | 0 | 0 | 0 | 0 | 0 | 4 | 21.4722 | 21.4722 | 0 | 30 | 0 | 0 | 0 | 0 | 0 | 4 | 20.9982 | 20.9982 | 0.602 | 30
22.05.2025¦11:40:06.563 | 0 | 0 | 0 | 0 | 0 | 4 | 21.4722 | 21.4722 | 0 | 30 | 0 | 0 | 0 | 0 | 0 | 4 | 21.0456 | 21.0456 | 0.645 | 30
22.05.2025¦11:40:07.563 | 0 | 0 | 0 | 0 | 0 | 4 | 21.3774 | 21.3774 | 0 | 30 | 0 | 0 | 0 | 0 | 0 | 4 | 20.9982 | 20.9982 | 0.7396 | 30
22.05.2025¦11:40:08.562 | 0 | 0 | 0 | 0 | 0 | 4 | 21.4722 | 21.4722 | 0 | 30 | 0 | 0 | 0 | 0 | 0 | 4 | 20.9982 | 20.9982 | 0.7267 | 30
22.05.2025¦11:40:09.564 | 0 | 0 | 0 | 0 | 0 | 4 | 21.3774 | 21.3774 | 0 | 30 | 0 | 0 | 0 | 0 | 0 | 4 | 20.9982 | 20.9982 | 0.6278 | 30
22.05.2025¦11:40:10.564 | 0 | 0 | 0 | 0 | 0 | 4 | 21.3774 | 21.3774 | 0 | 30 | 0 | 0 | 0 | 0 | 0 | 4 | 20.9982 | 20.9982 | 0.7052 | 30
22.05.2025¦11:40:11.564 | 0 | 0 | 0 | 0 | 0 | 4 | 21.3774 | 21.3774 | 0 | 30 | 0 | 0 | 0 | 0 | 0 | 4 | 20.9982 | 20.9982 | 0.7052 | 30
22.05.2025¦11:40:12.564 | 0 | 0 | 0 | 0 | 0 | 4 | 21.3774 | 21.3774 | 0 | 30 | 0 | 0 | 0 | 0 | 0 | 4 | 21.0456 | 21.0456 | 0.6751 | 30
22.05.2025¦11:40:13.563 | 0 | 0 | 0 | 0 | 0 | 4 | 21.3774 | 21.3774 | 0 | 30 | 0 | 0 | 0 | 0 | 0 | 4 | 20.9982 | 20.9982 | 0.6536 | 30
22.05.2025¦11:40:14.563 | 0 | 0 | 0 | 0 | 0 | 4 | 21.3774 | 21.3774 | 0 | 30 | 0 | 0 | 0 | 0 | 0 | 4 | 20.9982 | 20.9982 | 0.6536 | 30
22.05.2025¦11:40:15.564 | 0 | 0 | 0 | 0 | 0 | 4 | 21.3774 | 21.3774 | 0 | 30 | 0 | 0 | 0 | 0 | 0 | 4 | 20.9982 | 20.9982 | 0.6579 | 30
22.05.2025¦11:40:16.564 | 0 | 0 | 0 | 0 | 0 | 4 | 21.3774 | 21.3774 | 0 | 30 | 0 | 0 | 0 | 0 | 0 | 4 | 20.9982 | 20.9982 | 0.688 | 30
22.05.2025¦11:40:17.562 | 0 | 0 | 0 | 0 | 0 | 4 | 21.3774 | 21.3774 | 0 | 30 | 0 | 0 | 0 | 0 | 0 | 4 | 20.9982 | 20.9982 | 0.688 | 30
22.05.2025¦11:40:18.564 | 0 | 0 | 0 | 0 | 0 | 4 | 21.3774 | 21.3774 | 0 | 30 | 0 | 0 | 0 | 0 | 0 | 4 | 20.9982 | 20.9982 | 0.6149 | 30
22.05.2025¦11:40:19.564 | 0 | 0 | 0 | 0 | 0 | 4 | 21.4248 | 21.4248 | 0 | 30 | 0 | 0 | 0 | 0 | 0 | 4 | 20.9982 | 20.9982 | 0.5461 | 30
22.05.2025¦11:40:20.564 | 0 | 0 | 0 | 0 | 0 | 4 | 21.4722 | 21.4722 | 0 | 30 | 0 | 0 | 0 | 0 | 0 | 4 | 20.9982 | 20.9982 | 0.4988 | 30
22.05.2025¦11:40:21.563 | 0 | 0 | 0 | 0 | 0 | 4 | 21.4722 | 21.4722 | 0 | 30 | 0 | 0 | 0 | 0 | 0 | 4 | 20.9982 | 20.9982 | 0.4988 | 30
22.05.2025¦11:40:22.564 | 0 | 0 | 0 | 0 | 0 | 4 | 21.4722 | 21.4722 | 0 | 30 | 0 | 0 | 0 | 0 | 0 | 4 | 21.0456 | 21.0456 | 0.5289 | 30
22.05.2025¦11:40:23.564 | 0 | 0 | 0 | 0 | 0 | 4 | 21.4248 | 21.4248 | 0 | 30 | 0 | 0 | 0 | 0 | 0 | 4 | 20.9982 | 20.9982 | 0.516 | 30
22.05.2025¦11:40:24.563 | 0 | 0 | 0 | 0 | 0 | 4 | 21.4248 | 21.4248 | 0 | 30 | 0 | 0 | 0 | 0 | 0 | 4 | 20.9982 | 20.9982 | 0.516 | 30
22.05.2025¦11:40:25.565 | 0 | 0 | 0 | 0 | 0 | 4 | 21.4722 | 21.4722 | 0 | 30 | 0 | 0 | 0 | 0 | 0 | 4 | 20.9982 | 20.9982 | 0.4644 | 30
22.05.2025¦11:40:26.562 | 0 | 0 | 0 | 0 | 0 | 4 | 21.4722 | 21.4722 | 0 | 30 | 0 | 0 | 0 | 0 | 0 | 4 | 20.9982 | 20.9982 | 0.4644 | 30
22.05.2025¦11:40:27.562 | 0 | 0 | 0 | 0 | 0 | 4 | 21.4722 | 21.4722 | 0 | 30 | 0 | 0 | 0 | 0 | 0 | 4 | 20.9982 | 20.9982 | 0.4515 | 30
22.05.2025¦11:40:28.563 | 0 | 0 | 0 | 0 | 0 | 4 | 21.4722 | 21.4722 | 0 | 30 | 0 | 0 | 0 | 0 | 0 | 4 | 20.9982 | 20.9982 | 0.4429 | 30
22.05.2025¦11:40:29.564 | 0 | 0 | 0 | 0 | 0 | 4 | 21.4248 | 21.4248 | 0 | 30 | 0 | 0 | 0 | 0 | 0 | 4 | 20.9982 | 20.9982 | 0.4257 | 30
22.05.2025¦11:40:30.565 | 0 | 0 | 0 | 0 | 0 | 4 | 21.4722 | 21.4722 | 0 | 30 | 0 | 0 | 0 | 0 | 0 | 4 | 21.0456 | 21.0456 | 0.4386 | 30
22.05.2025¦11:40:31.564 | 0 | 0 | 0 | 0 | 0 | 4 | 21.3774 | 21.3774 | 0 | 30 | 0 | 0 | 0 | 0 | 0 | 4 | 20.9508 | 20.9508 | 0.4816 | 30
22.05.2025¦11:40:32.565 | 0 | 0 | 0 | 0 | 0 | 4 | 21.4722 | 21.4722 | 0 | 30 | 0 | 0 | 0 | 0 | 0 | 4 | 20.9982 | 20.9982 | 0.4687 | 30
22.05.2025¦11:40:33.563 | 0 | 0 | 0 | 0 | 0 | 4 | 21.4722 | 21.4722 | 0 | 30 | 0 | 0 | 0 | 0 | 0 | 4 | 20.9982 | 20.9982 | 0.4515 | 30
22.05.2025¦11:40:34.563 | 0 | 0 | 0 | 0 | 0 | 4 | 21.4722 | 21.4722 | 0 | 30 | 0 | 0 | 0 | 0 | 0 | 4 | 20.9982 | 20.9982 | 0.4515 | 30
22.05.2025¦11:40:35.563 | 0 | 0 | 0 | 0 | 0 | 4 | 21.4722 | 21.4722 | 0 | 30 | 0 | 0 | 0 | 0 | 0 | 4 | 20.9982 | 20.9982 | 0.4902 | 30
22.05.2025¦11:40:36.563 | 0 | 0 | 0 | 0 | 0 | 4 | 21.4722 | 21.4722 | 0 | 30 | 0 | 0 | 0 | 0 | 0 | 4 | 20.9982 | 20.9982 | 0.4902 | 30
22.05.2025¦11:40:37.563 | 0 | 0 | 0 | 0 | 0 | 4 | 21.4248 | 21.4248 | 0 | 30 | 0 | 0 | 0 | 0 | 0 | 4 | 20.9982 | 20.9982 | 0.473 | 30
22.05.2025¦11:40:38.563 | 0 | 0 | 0 | 0 | 0 | 4 | 21.4722 | 21.4722 | 0 | 30 | 0 | 0 | 0 | 0 | 0 | 4 | 20.9982 | 20.9982 | 0.516 | 30
22.05.2025¦11:40:39.565 | 0 | 0 | 0 | 0 | 0 | 4 | 21.4248 | 21.4248 | 0 | 30 | 0 | 0 | 0 | 0 | 0 | 4 | 20.9982 | 20.9982 | 0.5031 | 30
22.05.2025¦11:40:40.563 | 0 | 0 | 0 | 0 | 0 | 4 | 21.4248 | 21.4248 | 0 | 30 | 0 | 0 | 0 | 0 | 0 | 4 | 20.9982 | 20.9982 | 0.5031 | 30
22.05.2025¦11:40:41.564 | 0 | 0 | 0 | 0 | 0 | 4 | 21.4248 | 21.4248 | 0 | 30 | 0 | 0 | 0 | 0 | 0 | 4 | 20.9982 | 20.9982 | 0.4945 | 30
22.05.2025¦11:40:42.564 | 0 | 0 | 0 | 0 | 0 | 4 | 21.4722 | 21.4722 | 0 | 30 | 0 | 0 | 0 | 0 | 0 | 4 | 17.5854 | 17.5854 | 0.5676 | 30
22.05.2025¦11:40:43.563 | 0 | 0 | 0 | 0 | 0 | 4 | 21.4722 | 21.4722 | 0 | 30 | 0 | 0 | 0 | 0 | 0 | 4 | 17.5854 | 17.5854 | 0.5676 | 30
22.05.2025¦11:40:44.564 | 0 | 0 | 0 | 0 | 0 | 4 | 21.4722 | 21.4722 | 0 | 30 | 0 | 0 | 0 | 0 | 0 | 4 | 20.9508 | 20.9508 | 0.4171 | 30
22.05.2025¦11:40:45.564 | 0 | 0 | 0 | 0 | 0 | 4 | 0 | 0 | 0 | 30 | 0 | 0 | 0 | 0 | 0 | 4 | 20.7138 | 20.7138 | 0.4902 | 30
22.05.2025¦11:40:46.565 | 0 | 0 | 0 | 0 | 0 | 99 | 0 | 0 | 0 | 30 | 0 | 0 | 0 | 0 | 0 | 4 | 20.9982 | 20.9982 | 0.3956 | 30
22.05.2025¦11:40:47.563 | 0 | 0 | 0 | 0 | 0 | 99 | 0 | 0 | 0 | 30 | 0 | 0 | 0 | 0 | 0 | 4 | 20.9982 | 20.9982 | 0.3956 | 30
22.05.2025¦11:40:48.564 | 0 | 0 | 0 | 0 | 0 | 4 | 21.4722 | 21.4722 | 0 | 30 | 0 | 0 | 0 | 0 | 0 | 4 | 20.9982 | 20.9982 | 0.3698 | 30
22.05.2025¦11:40:49.563 | 0 | 0 | 0 | 0 | 0 | 4 | 21.4722 | 21.4722 | 0 | 30 | 0 | 0 | 0 | 0 | 0 | 4 | 20.9982 | 20.9982 | 0.3698 | 30
22.05.2025¦11:40:50.563 | 0 | 0 | 0 | 0 | 0 | 4 | 21.4722 | 21.4722 | 0 | 30 | 0 | 0 | 0 | 0 | 0 | 4 | 20.9982 | 20.9982 | 0.3827 | 30
22.05.2025¦11:40:51.563 | 0 | 0 | 0 | 0 | 0 | 4 | 21.4722 | 21.4722 | 0 | 30 | 0 | 0 | 0 | 0 | 0 | 4 | 20.9982 | 20.9982 | 0.3827 | 30
22.05.2025¦11:40:52.564 | 0 | 0 | 0 | 0 | 0 | 4 | 21.3774 | 21.3774 | 0 | 30 | 0 | 0 | 0 | 0 | 0 | 4 | 20.9508 | 20.9508 | 0.6106 | 30
22.05.2025¦11:40:53.564 | 0 | 0 | 0 | 0 | 0 | 4 | 21.3774 | 21.3774 | 0 | 30 | 0 | 0 | 0 | 0 | 0 | 4 | 21.0456 | 21.0456 | 0.5633 | 30
22.05.2025¦11:40:54.564 | 0 | 0 | 0 | 0 | 0 | 4 | 21.4248 | 21.4248 | 0 | 30 | 0 | 0 | 0 | 0 | 0 | 4 | 20.9982 | 20.9982 | 0.5418 | 30
22.05.2025¦11:40:55.564 | 0 | 0 | 0 | 0 | 0 | 4 | 21.4248 | 21.4248 | 0 | 30 | 0 | 0 | 0 | 0 | 0 | 4 | 20.9982 | 20.9982 | 0.5031 | 30
22.05.2025¦11:40:56.563 | 0 | 0 | 0 | 0 | 0 | 4 | 21.4248 | 21.4248 | 0 | 30 | 0 | 0 | 0 | 0 | 0 | 4 | 20.9982 | 20.9982 | 0.5031 | 30
22.05.2025¦11:40:57.562 | 0 | 0 | 0 | 0 | 0 | 4 | 21.4722 | 21.4722 | 0 | 30 | 0 | 0 | 0 | 0 | 0 | 4 | 20.9982 | 20.9982 | 0.4816 | 30
22.05.2025¦11:40:58.563 | 0 | 0 | 0 | 0 | 0 | 4 | 21.4722 | 21.4722 | 0 | 30 | 0 | 0 | 0 | 0 | 0 | 4 | 20.9982 | 20.9982 | 0.5074 | 30
22.05.2025¦11:40:59.563 | 0 | 0 | 0 | 0 | 0 | 4 | 21.4722 | 21.4722 | 0 | 30 | 0 | 0 | 0 | 0 | 0 | 4 | 20.9508 | 20.9508 | 0.4558 | 30
22.05.2025¦11:41:00.565 | 0 | 0 | 0 | 0 | 0 | 4 | 21.4722 | 21.4722 | 0 | 30 | 0 | 0 | 0 | 0 | 0 | 4 | 21.0456 | 21.0456 | 0.4644 | 30
22.05.2025¦11:41:01.564 | 0 | 0 | 0 | 0 | 0 | 4 | 21.9936 | 21.9936 | 0.516 | 30 | 0 | 0 | 0 | 0 | 0 | 4 | 21.33 | 21.33 | 0 | 30
22.05.2025¦11:41:02.564 | 0 | 0 | 0 | 0 | 0 | 4 | 22.1832 | 22.1832 | 0.4515 | 30 | 0 | 0 | 0 | 0 | 0 | 4 | 21.567 | 21.567 | 0.4859 | 30
22.05.2025¦11:41:03.564 | 0 | 0 | 0 | 0 | 0 | 4 | 22.4202 | 22.4202 | 0 | 30 | 0 | 0 | 0 | 0 | 0 | 4 | 22.041 | 22.041 | 0.9288 | 30
22.05.2025¦11:41:04.563 | 0 | 0 | 0 | 0 | 0 | 4 | 22.4202 | 22.4202 | 0 | 30 | 0 | 0 | 0 | 0 | 0 | 4 | 22.041 | 22.041 | 0.9288 | 30
22.05.2025¦11:41:05.563 | 0 | 0 | 0 | 0 | 0 | 99 | 0 | 0 | 0 | 30 | 0 | 0 | 0 | 0 | 0 | 99 | 0 | 0 | 0 | 30
22.05.2025¦11:41:06.562 | 0 | 0 | 0 | 0 | 0 | 4 | 8.058 | 8.058 | 0 | 30 | 0 | 0 | 0 | 0 | 0 | 4 | 8.0106 | 8.0106 | 0 | 30
22.05.2025¦11:41:07.564 | 0 | 0 | 0 | 0 | 0 | 4 | 14.0778 | 14.0778 | 0 | 30 | 0 | 0 | 0 | 0 | 0 | 4 | 14.0778 | 14.0778 | 0.0301 | 30
22.05.2025¦11:41:08.563 | 0 | 0 | 0 | 0 | 0 | 4 | 14.0778 | 14.0778 | 0 | 30 | 0 | 0 | 0 | 0 | 0 | 4 | 14.0778 | 14.0778 | 0.0301 | 30
22.05.2025¦11:41:09.564 | 0 | 0 | 0 | 0 | 0 | 4 | 22.4676 | 22.4676 | 0 | 30 | 0 | 0 | 0 | 0 | 0 | 4 | 21.9936 | 21.9936 | 0.6493 | 30
22.05.2025¦11:41:10.564 | 0 | 0 | 0 | 0 | 0 | 4 | 22.515 | 22.515 | 0 | 30 | 0 | 0 | 0 | 0 | 0 | 4 | 21.9936 | 21.9936 | 0.6063 | 30
22.05.2025¦11:41:11.564 | 0 | 0 | 0 | 0 | 0 | 4 | 22.4676 | 22.4676 | 0 | 30 | 0 | 0 | 0 | 0 | 0 | 4 | 22.041 | 22.041 | 0.559 | 30
22.05.2025¦11:41:12.564 | 0 | 0 | 0 | 0 | 0 | 4 | 22.515 | 22.515 | 0 | 30 | 0 | 0 | 0 | 0 | 0 | 4 | 21.9936 | 21.9936 | 0.5289 | 30
22.05.2025¦11:41:13.563 | 0 | 0 | 0 | 0 | 0 | 4 | 22.4202 | 22.4202 | 0 | 30 | 0 | 0 | 0 | 0 | 0 | 4 | 21.9936 | 21.9936 | 0.6794 | 30
22.05.2025¦11:41:14.565 | 0 | 0 | 0 | 0 | 0 | 4 | 22.4676 | 22.4676 | 0 | 30 | 0 | 0 | 0 | 0 | 0 | 4 | 22.041 | 22.041 | 0.6536 | 30
22.05.2025¦11:41:15.563 | 0 | 0 | 0 | 0 | 0 | 4 | 22.4676 | 22.4676 | 0 | 30 | 0 | 0 | 0 | 0 | 0 | 4 | 22.041 | 22.041 | 0.6536 | 30
22.05.2025¦11:41:16.564 | 0 | 0 | 0 | 0 | 0 | 4 | 22.4676 | 22.4676 | 0 | 30 | 0 | 0 | 0 | 0 | 0 | 4 | 21.9936 | 21.9936 | 0.5719 | 30
22.05.2025¦11:41:17.563 | 0 | 0 | 0 | 0 | 0 | 4 | 22.4676 | 22.4676 | 0 | 30 | 0 | 0 | 0 | 0 | 0 | 4 | 21.9936 | 21.9936 | 0.5762 | 30
22.05.2025¦11:41:18.563 | 0 | 0 | 0 | 0 | 0 | 4 | 22.4676 | 22.4676 | 0 | 30 | 0 | 0 | 0 | 0 | 0 | 4 | 21.9936 | 21.9936 | 0.5762 | 30
22.05.2025¦11:41:19.564 | 0 | 0 | 0 | 0 | 0 | 4 | 22.4202 | 22.4202 | 0 | 30 | 0 | 0 | 0 | 0 | 0 | 4 | 21.9936 | 21.9936 | 0.6751 | 30
22.05.2025¦11:41:20.563 | 0 | 0 | 0 | 0 | 0 | 4 | 22.4202 | 22.4202 | 0 | 30 | 0 | 0 | 0 | 0 | 0 | 4 | 21.9936 | 21.9936 | 0.6751 | 30
22.05.2025¦11:41:21.563 | 0 | 0 | 0 | 0 | 0 | 4 | 8.058 | 8.058 | 0 | 30 | 0 | 0 | 0 | 0 | 0 | 4 | 8.0106 | 8.0106 | 0 | 30
22.05.2025¦11:41:22.563 | 0 | 0 | 0 | 0 | 0 | 4 | 8.058 | 8.058 | 0 | 30 | 0 | 0 | 0 | 0 | 0 | 4 | 8.0106 | 8.0106 | 0 | 30
22.05.2025¦11:41:23.563 | 0 | 0 | 0 | 0 | 0 | 4 | 9.6696 | 9.6696 | 0 | 30 | 0 | 0 | 0 | 0 | 0 | 4 | 10.0488 | 10.0488 | 0 | 30
22.05.2025¦11:41:24.563 | 0 | 0 | 0 | 0 | 0 | 4 | 14.3148 | 14.3148 | 0 | 30 | 0 | 0 | 0 | 0 | 0 | 4 | 14.457 | 14.457 | 0.0172 | 30
22.05.2025¦11:41:25.564 | 0 | 0 | 0 | 0 | 0 | 4 | 22.515 | 22.515 | 0 | 30 | 0 | 0 | 0 | 0 | 0 | 4 | 22.041 | 22.041 | 0.4042 | 30
22.05.2025¦11:41:26.563 | 0 | 0 | 0 | 0 | 0 | 4 | 22.515 | 22.515 | 0 | 30 | 0 | 0 | 0 | 0 | 0 | 4 | 22.041 | 22.041 | 0.4042 | 30
22.05.2025¦11:41:27.562 | 0 | 0 | 0 | 0 | 0 | 4 | 22.4676 | 22.4676 | 0 | 30 | 0 | 0 | 0 | 0 | 0 | 4 | 21.9936 | 21.9936 | 0.3913 | 30
22.05.2025¦11:41:28.564 | 0 | 0 | 0 | 0 | 0 | 4 | 22.5624 | 22.5624 | 0 | 30 | 0 | 0 | 0 | 0 | 0 | 4 | 21.9936 | 21.9936 | 0.3397 | 30
22.05.2025¦11:41:29.564 | 0 | 0 | 0 | 0 | 0 | 4 | 22.515 | 22.515 | 0 | 30 | 0 | 0 | 0 | 0 | 0 | 4 | 21.9936 | 21.9936 | 0.43 | 30
22.05.2025¦11:41:30.563 | 0 | 0 | 0 | 0 | 0 | 4 | 22.515 | 22.515 | 0 | 30 | 0 | 0 | 0 | 0 | 0 | 4 | 21.9936 | 21.9936 | 0.43 | 30
22.05.2025¦11:41:31.563 | 0 | 0 | 0 | 0 | 0 | 4 | 22.515 | 22.515 | 0 | 30 | 0 | 0 | 0 | 0 | 0 | 4 | 21.9936 | 21.9936 | 0.3913 | 30
22.05.2025¦11:41:32.564 | 0 | 0 | 0 | 0 | 0 | 4 | 22.4676 | 22.4676 | 0 | 30 | 0 | 0 | 0 | 0 | 0 | 4 | 22.041 | 22.041 | 0.4042 | 30
22.05.2025¦11:41:33.564 | 0 | 0 | 0 | 0 | 0 | 4 | 22.515 | 22.515 | 0 | 30 | 0 | 0 | 0 | 0 | 0 | 4 | 21.9936 | 21.9936 | 0.4171 | 30
22.05.2025¦11:41:34.564 | 0 | 0 | 0 | 0 | 0 | 4 | 22.4676 | 22.4676 | 0 | 30 | 0 | 0 | 0 | 0 | 0 | 4 | 22.041 | 22.041 | 0.4429 | 30
22.05.2025¦11:41:35.564 | 0 | 0 | 0 | 0 | 0 | 4 | 22.4676 | 22.4676 | 0 | 30 | 0 | 0 | 0 | 0 | 0 | 4 | 22.041 | 22.041 | 0.4429 | 30
22.05.2025¦11:41:36.563 | 0 | 0 | 0 | 0 | 0 | 4 | 22.515 | 22.515 | 0 | 30 | 0 | 0 | 0 | 0 | 0 | 4 | 21.9936 | 21.9936 | 0.4644 | 30
22.05.2025¦11:41:37.563 | 0 | 0 | 0 | 0 | 0 | 4 | 22.515 | 22.515 | 0 | 30 | 0 | 0 | 0 | 0 | 0 | 4 | 21.9936 | 21.9936 | 0.4644 | 30
22.05.2025¦11:41:38.564 | 0 | 0 | 0 | 0 | 0 | 4 | 22.4676 | 22.4676 | 0 | 30 | 0 | 0 | 0 | 0 | 0 | 4 | 22.041 | 22.041 | 0.5289 | 30
22.05.2025¦11:41:39.564 | 0 | 0 | 0 | 0 | 0 | 4 | 22.4676 | 22.4676 | 0 | 30 | 0 | 0 | 0 | 0 | 0 | 4 | 21.9936 | 21.9936 | 0.4816 | 30
22.05.2025¦11:41:40.562 | 0 | 0 | 0 | 0 | 0 | 4 | 22.4676 | 22.4676 | 0 | 30 | 0 | 0 | 0 | 0 | 0 | 4 | 21.9936 | 21.9936 | 0.4816 | 30
22.05.2025¦11:41:41.564 | 0 | 0 | 0 | 0 | 0 | 4 | 22.4676 | 22.4676 | 0 | 30 | 0 | 0 | 0 | 0 | 0 | 4 | 21.9936 | 21.9936 | 0.4558 | 30
22.05.2025¦11:41:42.564 | 0 | 0 | 0 | 0 | 0 | 4 | 22.4676 | 22.4676 | 0 | 30 | 0 | 0 | 0 | 0 | 0 | 4 | 21.9936 | 21.9936 | 0.4558 | 30
22.05.2025¦11:41:43.564 | 0 | 0 | 0 | 0 | 0 | 99 | 0 | 0 | 0 | 30 | 0 | 0 | 0 | 0 | 0 | 4 | 21.9936 | 21.9936 | 0.4257 | 30
22.05.2025¦11:41:44.564 | 0 | 0 | 0 | 0 | 0 | 99 | 0 | 0 | 0 | 30 | 0 | 0 | 0 | 0 | 0 | 4 | 21.9936 | 21.9936 | 0.4429 | 30
22.05.2025¦11:41:45.564 | 0 | 0 | 0 | 0 | 0 | 4 | 22.4676 | 22.4676 | 0 | 30 | 0 | 0 | 0 | 0 | 0 | 4 | 21.9936 | 21.9936 | 0.5246 | 30
22.05.2025¦11:41:46.563 | 0 | 0 | 0 | 0 | 0 | 4 | 22.4676 | 22.4676 | 0 | 30 | 0 | 0 | 0 | 0 | 0 | 4 | 21.9936 | 21.9936 | 0.5246 | 30
22.05.2025¦11:41:47.563 | 0 | 0 | 0 | 0 | 0 | 4 | 22.4202 | 22.4202 | 0 | 30 | 0 | 0 | 0 | 0 | 0 | 4 | 22.041 | 22.041 | 0.774 | 30
22.05.2025¦11:41:48.563 | 0 | 0 | 0 | 0 | 0 | 4 | 22.4202 | 22.4202 | 0 | 30 | 0 | 0 | 0 | 0 | 0 | 4 | 22.041 | 22.041 | 0.774 | 30
22.05.2025¦11:41:49.565 | 0 | 0 | 0 | 0 | 0 | 4 | 22.4202 | 22.4202 | 0 | 30 | 0 | 0 | 0 | 0 | 0 | 4 | 21.9936 | 21.9936 | 0.7525 | 30
22.05.2025¦11:41:50.563 | 0 | 0 | 0 | 0 | 0 | 4 | 22.4676 | 22.4676 | 0 | 30 | 0 | 0 | 0 | 0 | 0 | 4 | 22.041 | 22.041 | 0.7138 | 30
22.05.2025¦11:41:51.563 | 0 | 0 | 0 | 0 | 0 | 4 | 22.4676 | 22.4676 | 0 | 30 | 0 | 0 | 0 | 0 | 0 | 4 | 21.9936 | 21.9936 | 0.7267 | 30
22.05.2025¦11:41:52.563 | 0 | 0 | 0 | 0 | 0 | 4 | 22.4676 | 22.4676 | 0 | 30 | 0 | 0 | 0 | 0 | 0 | 4 | 21.9936 | 21.9936 | 0.7267 | 30
22.05.2025¦11:41:53.563 | 0 | 0 | 0 | 0 | 0 | 4 | 22.4202 | 22.4202 | 0 | 30 | 0 | 0 | 0 | 0 | 0 | 4 | 21.9936 | 21.9936 | 0.9202 | 30
22.05.2025¦11:41:54.563 | 0 | 0 | 0 | 0 | 0 | 4 | 22.4202 | 22.4202 | 0 | 30 | 0 | 0 | 0 | 0 | 0 | 4 | 21.9936 | 21.9936 | 0.8557 | 30
22.05.2025¦11:41:55.564 | 0 | 0 | 0 | 0 | 0 | 4 | 22.4676 | 22.4676 | 0 | 30 | 0 | 0 | 0 | 0 | 0 | 4 | 21.9936 | 21.9936 | 0.7353 | 30
22.05.2025¦11:41:56.564 | 0 | 0 | 0 | 0 | 0 | 4 | 22.4676 | 22.4676 | 0 | 30 | 0 | 0 | 0 | 0 | 0 | 4 | 21.9936 | 21.9936 | 0.7353 | 30
22.05.2025¦11:41:57.562 | 0 | 0 | 0 | 0 | 0 | 4 | 22.4202 | 22.4202 | 0 | 30 | 0 | 0 | 0 | 0 | 0 | 4 | 22.041 | 22.041 | 0.7697 | 30
22.05.2025¦11:41:58.563 | 0 | 0 | 0 | 0 | 0 | 4 | 22.4202 | 22.4202 | 0 | 30 | 0 | 0 | 0 | 0 | 0 | 4 | 21.9936 | 21.9936 | 0.8385 | 30
22.05.2025¦11:41:59.564 | 0 | 0 | 0 | 0 | 0 | 4 | 22.8468 | 22.8468 | 0 | 30 | 0 | 0 | 0 | 0 | 0 | 4 | 21.9936 | 21.9936 | 0.6665 | 30
22.05.2025¦11:42:00.563 | 0 | 0 | 0 | 0 | 0 | 4 | 22.8468 | 22.8468 | 0 | 30 | 0 | 0 | 0 | 0 | 0 | 4 | 21.9936 | 21.9936 | 0.6665 | 30
22.05.2025¦11:42:01.563 | 0 | 0 | 0 | 0 | 0 | 4 | 22.4202 | 22.4202 | 0 | 30 | 0 | 0 | 0 | 0 | 0 | 4 | 21.9936 | 21.9936 | 0.6622 | 30
22.05.2025¦11:42:02.564 | 0 | 0 | 0 | 0 | 0 | 4 | 22.4676 | 22.4676 | 0 | 30 | 0 | 0 | 0 | 0 | 0 | 4 | 21.9936 | 21.9936 | 0.6708 | 30
22.05.2025¦11:42:03.564 | 0 | 0 | 0 | 0 | 0 | 4 | 22.4676 | 22.4676 | 0 | 30 | 0 | 0 | 0 | 0 | 0 | 4 | 21.9936 | 21.9936 | 0.6708 | 30
22.05.2025¦11:42:04.562 | 0 | 0 | 0 | 0 | 0 | 4 | 22.4202 | 22.4202 | 0 | 30 | 0 | 0 | 0 | 0 | 0 | 4 | 21.9936 | 21.9936 | 0.6579 | 30
22.05.2025¦11:42:05.562 | 0 | 0 | 0 | 0 | 0 | 4 | 22.4676 | 22.4676 | 0 | 30 | 0 | 0 | 0 | 0 | 0 | 4 | 21.9936 | 21.9936 | 0.6278 | 30
22.05.2025¦11:42:06.563 | 0 | 0 | 0 | 0 | 0 | 4 | 22.4676 | 22.4676 | 0 | 30 | 0 | 0 | 0 | 0 | 0 | 4 | 21.9936 | 21.9936 | 0.645 | 30
22.05.2025¦11:42:07.564 | 0 | 0 | 0 | 0 | 0 | 4 | 22.4676 | 22.4676 | 0 | 30 | 0 | 0 | 0 | 0 | 0 | 4 | 21.9936 | 21.9936 | 0.6321 | 30
22.05.2025¦11:42:08.564 | 0 | 0 | 0 | 0 | 0 | 4 | 22.4676 | 22.4676 | 0 | 30 | 0 | 0 | 0 | 0 | 0 | 4 | 22.041 | 22.041 | 0.645 | 30
22.05.2025¦11:42:09.564 | 0 | 0 | 0 | 0 | 0 | 4 | 22.4676 | 22.4676 | 0 | 30 | 0 | 0 | 0 | 0 | 0 | 4 | 21.9936 | 21.9936 | 0.5977 | 30
22.05.2025¦11:42:10.565 | 0 | 0 | 0 | 0 | 0 | 4 | 22.4676 | 22.4676 | 0 | 30 | 0 | 0 | 0 | 0 | 0 | 4 | 21.9936 | 21.9936 | 0.6192 | 30
22.05.2025¦11:42:11.563 | 0 | 0 | 0 | 0 | 0 | 4 | 22.4676 | 22.4676 | 0 | 30 | 0 | 0 | 0 | 0 | 0 | 4 | 21.9936 | 21.9936 | 0.6192 | 30
22.05.2025¦11:42:12.564 | 0 | 0 | 0 | 0 | 0 | 4 | 22.4676 | 22.4676 | 0 | 30 | 0 | 0 | 0 | 0 | 0 | 4 | 21.9462 | 21.9462 | 0.5676 | 30
22.05.2025¦11:42:13.564 | 0 | 0 | 0 | 0 | 0 | 4 | 22.4676 | 22.4676 | 0 | 30 | 0 | 0 | 0 | 0 | 0 | 4 | 21.9936 | 21.9936 | 0.5719 | 30
22.05.2025¦11:42:14.563 | 0 | 0 | 0 | 0 | 0 | 4 | 22.4676 | 22.4676 | 0 | 30 | 0 | 0 | 0 | 0 | 0 | 4 | 21.9936 | 21.9936 | 0.5719 | 30
22.05.2025¦11:42:15.564 | 0 | 0 | 0 | 0 | 0 | 4 | 22.4676 | 22.4676 | 0 | 30 | 0 | 0 | 0 | 0 | 0 | 4 | 21.9936 | 21.9936 | 0.5418 | 30
22.05.2025¦11:42:16.564 | 0 | 0 | 0 | 0 | 0 | 4 | 22.515 | 22.515 | 0 | 30 | 0 | 0 | 0 | 0 | 0 | 4 | 21.9936 | 21.9936 | 0.559 | 30
22.05.2025¦11:42:17.563 | 0 | 0 | 0 | 0 | 0 | 4 | 22.515 | 22.515 | 0 | 30 | 0 | 0 | 0 | 0 | 0 | 4 | 21.9936 | 21.9936 | 0.559 | 30
22.05.2025¦11:42:18.562 | 0 | 0 | 0 | 0 | 0 | 4 | 22.4676 | 22.4676 | 0 | 30 | 0 | 0 | 0 | 0 | 0 | 4 | 21.9936 | 21.9936 | 0.5633 | 30
22.05.2025¦11:42:19.563 | 0 | 0 | 0 | 0 | 0 | 4 | 22.4676 | 22.4676 | 0 | 30 | 0 | 0 | 0 | 0 | 0 | 4 | 21.9936 | 21.9936 | 0.5805 | 30
22.05.2025¦11:42:20.563 | 0 | 0 | 0 | 0 | 0 | 4 | 22.4676 | 22.4676 | 0 | 30 | 0 | 0 | 0 | 0 | 0 | 4 | 21.9936 | 21.9936 | 0.5676 | 30
22.05.2025¦11:42:21.563 | 0 | 0 | 0 | 0 | 0 | 4 | 22.4676 | 22.4676 | 0 | 30 | 0 | 0 | 0 | 0 | 0 | 4 | 21.9936 | 21.9936 | 0.5762 | 30
22.05.2025¦11:42:22.564 | 0 | 0 | 0 | 0 | 0 | 4 | 22.515 | 22.515 | 0 | 30 | 0 | 0 | 0 | 0 | 0 | 4 | 21.9936 | 21.9936 | 0.5891 | 30
22.05.2025¦11:42:23.564 | 0 | 0 | 0 | 0 | 0 | 4 | 22.4676 | 22.4676 | 0 | 30 | 0 | 0 | 0 | 0 | 0 | 4 | 21.9936 | 21.9936 | 0.6106 | 30
22.05.2025¦11:42:24.564 | 0 | 0 | 0 | 0 | 0 | 4 | 22.4676 | 22.4676 | 0 | 30 | 0 | 0 | 0 | 0 | 0 | 4 | 21.9936 | 21.9936 | 0.6106 | 30
22.05.2025¦11:42:25.562 | 0 | 0 | 0 | 0 | 0 | 4 | 22.4676 | 22.4676 | 0 | 30 | 0 | 0 | 0 | 0 | 0 | 4 | 21.9936 | 21.9936 | 0.6149 | 30
22.05.2025¦11:42:26.563 | 0 | 0 | 0 | 0 | 0 | 4 | 22.4202 | 22.4202 | 0 | 30 | 0 | 0 | 0 | 0 | 0 | 4 | 22.041 | 22.041 | 0.6794 | 30
22.05.2025¦11:42:27.563 | 0 | 0 | 0 | 0 | 0 | 4 | 22.4676 | 22.4676 | 0 | 30 | 0 | 0 | 0 | 0 | 0 | 4 | 21.9936 | 21.9936 | 0.645 | 30
22.05.2025¦11:42:28.563 | 0 | 0 | 0 | 0 | 0 | 4 | 22.4676 | 22.4676 | 0 | 30 | 0 | 0 | 0 | 0 | 0 | 4 | 21.9936 | 21.9936 | 0.6106 | 30
22.05.2025¦11:42:29.564 | 0 | 0 | 0 | 0 | 0 | 4 | 22.4676 | 22.4676 | 0 | 30 | 0 | 0 | 0 | 0 | 0 | 4 | 21.9936 | 21.9936 | 0.5504 | 30
22.05.2025¦11:42:30.564 | 0 | 0 | 0 | 0 | 0 | 4 | 22.4676 | 22.4676 | 0 | 30 | 0 | 0 | 0 | 0 | 0 | 4 | 21.9936 | 21.9936 | 0.5246 | 30
22.05.2025¦11:42:31.564 | 0 | 0 | 0 | 0 | 0 | 4 | 22.4676 | 22.4676 | 0 | 30 | 0 | 0 | 0 | 0 | 0 | 4 | 21.9936 | 21.9936 | 0.5074 | 30
22.05.2025¦11:42:32.564 | 0 | 0 | 0 | 0 | 0 | 4 | 22.515 | 22.515 | 0 | 30 | 0 | 0 | 0 | 0 | 0 | 4 | 21.9936 | 21.9936 | 0.516 | 30
22.05.2025¦11:42:33.564 | 0 | 0 | 0 | 0 | 0 | 4 | 22.4676 | 22.4676 | 0 | 30 | 0 | 0 | 0 | 0 | 0 | 4 | 21.9936 | 21.9936 | 0.516 | 30
22.05.2025¦11:42:34.563 | 0 | 0 | 0 | 0 | 0 | 4 | 22.4676 | 22.4676 | 0 | 30 | 0 | 0 | 0 | 0 | 0 | 4 | 21.9936 | 21.9936 | 0.516 | 30
22.05.2025¦11:42:35.564 | 0 | 0 | 0 | 0 | 0 | 4 | 22.515 | 22.515 | 0 | 30 | 0 | 0 | 0 | 0 | 0 | 4 | 21.9936 | 21.9936 | 0.4945 | 30
22.05.2025¦11:42:36.563 | 0 | 0 | 0 | 0 | 0 | 4 | 22.515 | 22.515 | 0 | 30 | 0 | 0 | 0 | 0 | 0 | 4 | 21.9936 | 21.9936 | 0.4945 | 30
22.05.2025¦11:42:37.562 | 0 | 0 | 0 | 0 | 0 | 4 | 22.515 | 22.515 | 0 | 30 | 0 | 0 | 0 | 0 | 0 | 4 | 21.9462 | 21.9462 | 0.4816 | 30
22.05.2025¦11:42:38.563 | 0 | 0 | 0 | 0 | 0 | 4 | 8.4846 | 8.4846 | 0 | 30 | 0 | 0 | 0 | 0 | 0 | 4 | 8.2476 | 8.2476 | 0 | 30
22.05.2025¦11:42:39.564 | 0 | 0 | 0 | 0 | 0 | 4 | 8.6742 | 8.6742 | 0 | 30 | 0 | 0 | 0 | 0 | 0 | 4 | 9.1956 | 9.1956 | 0 | 30
22.05.2025¦11:42:40.563 | 0 | 0 | 0 | 0 | 0 | 4 | 8.6742 | 8.6742 | 0 | 30 | 0 | 0 | 0 | 0 | 0 | 4 | 9.1956 | 9.1956 | 0 | 30
22.05.2025¦11:42:41.564 | 0 | 0 | 0 | 0 | 0 | 4 | 18.8652 | 18.8652 | 0 | 30 | 0 | 0 | 0 | 0 | 0 | 4 | 18.723 | 18.723 | 0.0817 | 30
22.05.2025¦11:42:42.564 | 0 | 0 | 0 | 0 | 0 | 99 | 0 | 0 | 0 | 30 | 0 | 0 | 0 | 0 | 0 | 99 | 0 | 0 | 0 | 30
22.05.2025¦11:42:43.564 | 0 | 0 | 0 | 0 | 0 | 99 | 8.295 | 8.295 | 0 | 30 | 0 | 0 | 0 | 0 | 0 | 99 | 0 | 0 | 0 | 30
22.05.2025¦11:42:44.564 | 0 | 0 | 0 | 0 | 0 | 4 | 8.058 | 8.058 | 0 | 30 | 0 | 0 | 0 | 0 | 0 | 4 | 8.1528 | 8.1528 | 0 | 30
22.05.2025¦11:42:45.564 | 0 | 0 | 0 | 0 | 0 | 4 | 13.1298 | 13.1298 | 0 | 30 | 0 | 0 | 0 | 0 | 0 | 4 | 13.1772 | 13.1772 | 0.0043 | 30
22.05.2025¦11:42:46.564 | 0 | 0 | 0 | 0 | 0 | 4 | 18.249 | 18.249 | 0 | 30 | 0 | 0 | 0 | 0 | 0 | 4 | 18.1068 | 18.1068 | 0.1075 | 30
22.05.2025¦11:42:47.563 | 0 | 0 | 0 | 0 | 0 | 4 | 22.4676 | 22.4676 | 0 | 30 | 0 | 0 | 0 | 0 | 0 | 4 | 21.9936 | 21.9936 | 0.5461 | 30
22.05.2025¦11:42:48.563 | 0 | 0 | 0 | 0 | 0 | 4 | 22.4676 | 22.4676 | 0 | 30 | 0 | 0 | 0 | 0 | 0 | 4 | 21.9936 | 21.9936 | 0.5461 | 30
22.05.2025¦11:42:49.563 | 0 | 0 | 0 | 0 | 0 | 4 | 22.4676 | 22.4676 | 0 | 30 | 0 | 0 | 0 | 0 | 0 | 4 | 21.9462 | 21.9462 | 0.6751 | 30
22.05.2025¦11:42:50.564 | 0 | 0 | 0 | 0 | 0 | 99 | 8.1528 | 8.1528 | 0.0215 | 30 | 0 | 0 | 0 | 0 | 0 | 99 | 0 | 0 | 0 | 30
22.05.2025¦11:42:51.564 | 0 | 0 | 0 | 0 | 0 | 4 | 8.058 | 8.058 | 0 | 30 | 0 | 0 | 0 | 0 | 0 | 4 | 8.0106 | 8.0106 | 0 | 30
22.05.2025¦11:42:52.565 | 0 | 0 | 0 | 0 | 0 | 4 | 12.7032 | 12.7032 | 0 | 30 | 0 | 0 | 0 | 0 | 0 | 4 | 13.0824 | 13.0824 | 0.0086 | 30
22.05.2025¦11:42:53.563 | 0 | 0 | 0 | 0 | 0 | 4 | 18.2016 | 18.2016 | 0 | 30 | 0 | 0 | 0 | 0 | 0 | 4 | 18.0594 | 18.0594 | 0.0903 | 30
22.05.2025¦11:42:54.563 | 0 | 0 | 0 | 0 | 0 | 4 | 18.2016 | 18.2016 | 0 | 30 | 0 | 0 | 0 | 0 | 0 | 4 | 18.0594 | 18.0594 | 0.0903 | 30
22.05.2025¦11:42:55.564 | 0 | 0 | 0 | 0 | 0 | 99 | 0 | 0 | 0 | 30 | 0 | 0 | 0 | 0 | 0 | 99 | 0 | 0 | 0 | 30
22.05.2025¦11:42:56.564 | 0 | 0 | 0 | 0 | 0 | 4 | 8.058 | 8.058 | 0 | 30 | 0 | 0 | 0 | 0 | 0 | 4 | 8.0106 | 8.0106 | 0 | 30
22.05.2025¦11:42:57.563 | 0 | 0 | 0 | 0 | 0 | 4 | 8.058 | 8.058 | 0 | 30 | 0 | 0 | 0 | 0 | 0 | 4 | 8.0106 | 8.0106 | 0 | 30
22.05.2025¦11:42:58.562 | 0 | 0 | 0 | 0 | 0 | 4 | 10.7598 | 10.7598 | 0 | 30 | 0 | 0 | 0 | 0 | 0 | 4 | 11.0442 | 11.0442 | 0 | 30
22.05.2025¦11:42:59.564 | 0 | 0 | 0 | 0 | 0 | 4 | 21.1878 | 21.1878 | 0 | 30 | 0 | 0 | 0 | 0 | 0 | 4 | 20.9982 | 20.9982 | 0.301 | 30
22.05.2025¦11:43:00.563 | 0 | 0 | 0 | 0 | 0 | 4 | 21.1878 | 21.1878 | 0 | 30 | 0 | 0 | 0 | 0 | 0 | 4 | 20.9982 | 20.9982 | 0.301 | 30
22.05.2025¦11:43:01.562 | 0 | 0 | 0 | 0 | 0 | 99 | 0 | 0 | 0 | 30 | 0 | 0 | 0 | 0 | 0 | 4 | 21.9936 | 21.9936 | 0.4558 | 30
22.05.2025¦11:43:02.562 | 0 | 0 | 0 | 0 | 0 | 4 | 21.5196 | 21.5196 | 0 | 30 | 0 | 0 | 0 | 0 | 0 | 4 | 21.6618 | 21.6618 | 0.4128 | 30
22.05.2025¦11:43:03.563 | 0 | 0 | 0 | 0 | 0 | 4 | 21.5196 | 21.5196 | 0 | 30 | 0 | 0 | 0 | 0 | 0 | 4 | 20.9982 | 20.9982 | 0.258 | 30
22.05.2025¦11:43:04.562 | 0 | 0 | 0 | 0 | 0 | 4 | 21.5196 | 21.5196 | 0 | 30 | 0 | 0 | 0 | 0 | 0 | 4 | 20.9982 | 20.9982 | 0.258 | 30
22.05.2025¦11:43:05.563 | 0 | 0 | 0 | 0 | 0 | 4 | 21.5196 | 21.5196 | 0 | 30 | 0 | 0 | 0 | 0 | 0 | 4 | 20.9508 | 20.9508 | 0.2924 | 30
22.05.2025¦11:43:06.564 | 0 | 0 | 0 | 0 | 0 | 4 | 21.5196 | 21.5196 | 0 | 30 | 0 | 0 | 0 | 0 | 0 | 4 | 20.9508 | 20.9508 | 0.2924 | 30
22.05.2025¦11:43:07.563 | 0 | 0 | 0 | 0 | 0 | 99 | 0 | 0 | 0 | 30 | 0 | 0 | 0 | 0 | 0 | 4 | 20.9982 | 20.9982 | 0.2623 | 30
22.05.2025¦11:43:08.563 | 0 | 0 | 0 | 0 | 0 | 4 | 21.5196 | 21.5196 | 0 | 30 | 0 | 0 | 0 | 0 | 0 | 4 | 20.9982 | 20.9982 | 0.2924 | 30
22.05.2025¦11:43:09.563 | 0 | 0 | 0 | 0 | 0 | 4 | 21.4722 | 21.4722 | 0 | 30 | 0 | 0 | 0 | 0 | 0 | 4 | 20.9982 | 20.9982 | 0.3268 | 30
22.05.2025¦11:43:10.563 | 0 | 0 | 0 | 0 | 0 | 4 | 21.4722 | 21.4722 | 0 | 30 | 0 | 0 | 0 | 0 | 0 | 4 | 20.9982 | 20.9982 | 0.3268 | 30
22.05.2025¦11:43:11.564 | 0 | 0 | 0 | 0 | 0 | 99 | 0 | 0 | 0 | 30 | 0 | 0 | 0 | 0 | 0 | 99 | 0 | 0 | 0 | 30
22.05.2025¦11:43:12.564 | 0 | 0 | 0 | 0 | 0 | 4 | 8.4846 | 8.4846 | 0 | 30 | 0 | 0 | 0 | 0 | 0 | 4 | 8.2476 | 8.2476 | 0 | 30
22.05.2025¦11:43:13.564 | 0 | 0 | 0 | 0 | 0 | 4 | 9.717 | 9.717 | 0 | 30 | 0 | 0 | 0 | 0 | 0 | 4 | 10.1436 | 10.1436 | 0 | 30
22.05.2025¦11:43:14.563 | 0 | 0 | 0 | 0 | 0 | 4 | 9.717 | 9.717 | 0 | 30 | 0 | 0 | 0 | 0 | 0 | 4 | 10.1436 | 10.1436 | 0 | 30
22.05.2025¦11:43:15.564 | 0 | 0 | 0 | 0 | 0 | 4 | 19.434 | 19.434 | 0 | 30 | 0 | 0 | 0 | 0 | 0 | 4 | 19.4814 | 19.4814 | 0.1634 | 30
22.05.2025¦11:43:16.564 | 0 | 0 | 0 | 0 | 0 | 4 | 21.4722 | 21.4722 | 0 | 30 | 0 | 0 | 0 | 0 | 0 | 4 | 20.9982 | 20.9982 | 0.2623 | 30
22.05.2025¦11:43:17.563 | 0 | 0 | 0 | 0 | 0 | 4 | 21.4722 | 21.4722 | 0 | 30 | 0 | 0 | 0 | 0 | 0 | 4 | 20.9982 | 20.9982 | 0.2623 | 30
22.05.2025¦11:43:18.563 | 0 | 0 | 0 | 0 | 0 | 4 | 21.5196 | 21.5196 | 0 | 30 | 0 | 0 | 0 | 0 | 0 | 4 | 20.9508 | 20.9508 | 0.2795 | 30
22.05.2025¦11:43:19.564 | 0 | 0 | 0 | 0 | 0 | 4 | 21.4722 | 21.4722 | 0 | 30 | 0 | 0 | 0 | 0 | 0 | 4 | 20.9982 | 20.9982 | 0.301 | 30
22.05.2025¦11:43:20.564 | 0 | 0 | 0 | 0 | 0 | 4 | 21.5196 | 21.5196 | 0 | 30 | 0 | 0 | 0 | 0 | 0 | 4 | 20.9982 | 20.9982 | 0.2881 | 30
22.05.2025¦11:43:21.564 | 0 | 0 | 0 | 0 | 0 | 4 | 21.4722 | 21.4722 | 0 | 30 | 0 | 0 | 0 | 0 | 0 | 4 | 20.9982 | 20.9982 | 0.2795 | 30
22.05.2025¦11:43:22.563 | 0 | 0 | 0 | 0 | 0 | 4 | 21.5196 | 21.5196 | 0 | 30 | 0 | 0 | 0 | 0 | 0 | 4 | 20.9982 | 20.9982 | 0.2881 | 30
22.05.2025¦11:43:23.563 | 0 | 0 | 0 | 0 | 0 | 4 | 21.5196 | 21.5196 | 0 | 30 | 0 | 0 | 0 | 0 | 0 | 4 | 20.9982 | 20.9982 | 0.2881 | 30
22.05.2025¦11:43:24.564 | 0 | 0 | 0 | 0 | 0 | 4 | 21.5196 | 21.5196 | 0 | 30 | 0 | 0 | 0 | 0 | 0 | 4 | 20.9982 | 20.9982 | 0.2494 | 30
22.05.2025¦11:43:25.562 | 0 | 0 | 0 | 0 | 0 | 4 | 21.5196 | 21.5196 | 0 | 30 | 0 | 0 | 0 | 0 | 0 | 4 | 20.9982 | 20.9982 | 0.2494 | 30
22.05.2025¦11:43:26.563 | 0 | 0 | 0 | 0 | 0 | 4 | 21.4722 | 21.4722 | 0 | 30 | 0 | 0 | 0 | 0 | 0 | 4 | 20.9508 | 20.9508 | 0.2752 | 30
22.05.2025¦11:43:27.564 | 0 | 0 | 0 | 0 | 0 | 4 | 21.5196 | 21.5196 | 0 | 30 | 0 | 0 | 0 | 0 | 0 | 4 | 20.9982 | 20.9982 | 0.2752 | 30
22.05.2025¦11:43:28.562 | 0 | 0 | 0 | 0 | 0 | 4 | 21.4722 | 21.4722 | 0 | 30 | 0 | 0 | 0 | 0 | 0 | 4 | 20.9982 | 20.9982 | 0.4128 | 30
22.05.2025¦11:43:29.563 | 0 | 0 | 0 | 0 | 0 | 4 | 21.4722 | 21.4722 | 0 | 30 | 0 | 0 | 0 | 0 | 0 | 4 | 20.9982 | 20.9982 | 0.4515 | 30
22.05.2025¦11:43:30.564 | 0 | 0 | 0 | 0 | 0 | 4 | 21.4722 | 21.4722 | 0 | 30 | 0 | 0 | 0 | 0 | 0 | 4 | 20.9508 | 20.9508 | 0.3483 | 30
22.05.2025¦11:43:31.563 | 0 | 0 | 0 | 0 | 0 | 4 | 21.4722 | 21.4722 | 0 | 30 | 0 | 0 | 0 | 0 | 0 | 4 | 20.9508 | 20.9508 | 0.3483 | 30
22.05.2025¦11:43:32.564 | 0 | 0 | 0 | 0 | 0 | 4 | 21.4722 | 21.4722 | 0 | 30 | 0 | 0 | 0 | 0 | 0 | 4 | 20.9982 | 20.9982 | 0.3268 | 30
22.05.2025¦11:43:33.563 | 0 | 0 | 0 | 0 | 0 | 4 | 21.5196 | 21.5196 | 0 | 30 | 0 | 0 | 0 | 0 | 0 | 4 | 20.9982 | 20.9982 | 0.3354 | 30
22.05.2025¦11:43:34.564 | 0 | 0 | 0 | 0 | 0 | 4 | 21.4722 | 21.4722 | 0 | 30 | 0 | 0 | 0 | 0 | 0 | 4 | 20.9982 | 20.9982 | 0.3311 | 30
22.05.2025¦11:43:35.563 | 0 | 0 | 0 | 0 | 0 | 4 | 21.4722 | 21.4722 | 0 | 30 | 0 | 0 | 0 | 0 | 0 | 4 | 20.9982 | 20.9982 | 0.3311 | 30
22.05.2025¦11:43:36.564 | 0 | 0 | 0 | 0 | 0 | 4 | 21.5196 | 21.5196 | 0 | 30 | 0 | 0 | 0 | 0 | 0 | 4 | 20.9982 | 20.9982 | 0.3526 | 30
22.05.2025¦11:43:37.563 | 0 | 0 | 0 | 0 | 0 | 4 | 21.4722 | 21.4722 | 0 | 30 | 0 | 0 | 0 | 0 | 0 | 4 | 20.9982 | 20.9982 | 0.3354 | 30
22.05.2025¦11:43:38.563 | 0 | 0 | 0 | 0 | 0 | 4 | 21.4722 | 21.4722 | 0 | 30 | 0 | 0 | 0 | 0 | 0 | 4 | 20.9982 | 20.9982 | 0.3354 | 30
22.05.2025¦11:43:39.564 | 0 | 0 | 0 | 0 | 0 | 4 | 21.4722 | 21.4722 | 0 | 30 | 0 | 0 | 0 | 0 | 0 | 4 | 20.9982 | 20.9982 | 0.3397 | 30
22.05.2025¦11:43:40.564 | 0 | 0 | 0 | 0 | 0 | 4 | 21.5196 | 21.5196 | 0 | 30 | 0 | 0 | 0 | 0 | 0 | 4 | 20.9508 | 20.9508 | 0.3053 | 30
22.05.2025¦11:43:41.565 | 0 | 0 | 0 | 0 | 0 | 4 | 21.5196 | 21.5196 | 0 | 30 | 0 | 0 | 0 | 0 | 0 | 4 | 20.9982 | 20.9982 | 0.2537 | 30
22.05.2025¦11:43:42.563 | 0 | 0 | 0 | 0 | 0 | 4 | 21.5196 | 21.5196 | 0 | 30 | 0 | 0 | 0 | 0 | 0 | 4 | 20.9982 | 20.9982 | 0.2537 | 30
22.05.2025¦11:43:43.562 | 0 | 0 | 0 | 0 | 0 | 4 | 21.5196 | 21.5196 | 0 | 30 | 0 | 0 | 0 | 0 | 0 | 4 | 21.0456 | 21.0456 | 0.2623 | 30
22.05.2025¦11:43:44.563 | 0 | 0 | 0 | 0 | 0 | 4 | 21.4722 | 21.4722 | 0 | 30 | 0 | 0 | 0 | 0 | 0 | 4 | 21.0456 | 21.0456 | 0.2451 | 30
22.05.2025¦11:43:45.563 | 0 | 0 | 0 | 0 | 0 | 4 | 21.5196 | 21.5196 | 0 | 30 | 0 | 0 | 0 | 0 | 0 | 4 | 20.9982 | 20.9982 | 0.2408 | 30
22.05.2025¦11:43:46.563 | 0 | 0 | 0 | 0 | 0 | 4 | 21.5196 | 21.5196 | 0 | 30 | 0 | 0 | 0 | 0 | 0 | 4 | 20.9982 | 20.9982 | 0.2279 | 30
22.05.2025¦11:43:47.563 | 0 | 0 | 0 | 0 | 0 | 4 | 21.5196 | 21.5196 | 0 | 30 | 0 | 0 | 0 | 0 | 0 | 4 | 20.9982 | 20.9982 | 0.2279 | 30
22.05.2025¦11:43:48.564 | 0 | 0 | 0 | 0 | 0 | 4 | 21.5196 | 21.5196 | 0 | 30 | 0 | 0 | 0 | 0 | 0 | 4 | 20.9982 | 20.9982 | 0.2322 | 30
22.05.2025¦11:43:49.563 | 0 | 0 | 0 | 0 | 0 | 4 | 21.5196 | 21.5196 | 0 | 30 | 0 | 0 | 0 | 0 | 0 | 4 | 20.9982 | 20.9982 | 0.2322 | 30
22.05.2025¦11:43:50.564 | 0 | 0 | 0 | 0 | 0 | 4 | 21.5196 | 21.5196 | 0 | 30 | 0 | 0 | 0 | 0 | 0 | 4 | 20.9508 | 20.9508 | 0.2666 | 30
22.05.2025¦11:43:51.563 | 0 | 0 | 0 | 0 | 0 | 4 | 21.5196 | 21.5196 | 0 | 30 | 0 | 0 | 0 | 0 | 0 | 4 | 20.9982 | 20.9982 | 0.2752 | 30
22.05.2025¦11:43:52.564 | 0 | 0 | 0 | 0 | 0 | 4 | 21.4722 | 21.4722 | 0 | 30 | 0 | 0 | 0 | 0 | 0 | 4 | 20.9982 | 20.9982 | 0.3096 | 30
22.05.2025¦11:43:53.564 | 0 | 0 | 0 | 0 | 0 | 4 | 21.5196 | 21.5196 | 0 | 30 | 0 | 0 | 0 | 0 | 0 | 4 | 20.9982 | 20.9982 | 0.2795 | 30
22.05.2025¦11:43:54.563 | 0 | 0 | 0 | 0 | 0 | 4 | 21.5196 | 21.5196 | 0 | 30 | 0 | 0 | 0 | 0 | 0 | 4 | 20.9982 | 20.9982 | 0.2795 | 30
22.05.2025¦11:43:55.565 | 0 | 0 | 0 | 0 | 0 | 4 | 21.4722 | 21.4722 | 0 | 30 | 0 | 0 | 0 | 0 | 0 | 4 | 20.9982 | 20.9982 | 0.2451 | 30
22.05.2025¦11:43:56.563 | 0 | 0 | 0 | 0 | 0 | 4 | 21.5196 | 21.5196 | 0 | 30 | 0 | 0 | 0 | 0 | 0 | 4 | 20.9508 | 20.9508 | 0.2494 | 30
22.05.2025¦11:43:57.563 | 0 | 0 | 0 | 0 | 0 | 4 | 21.5196 | 21.5196 | 0 | 30 | 0 | 0 | 0 | 0 | 0 | 4 | 20.9508 | 20.9508 | 0.2494 | 30
22.05.2025¦11:43:58.564 | 0 | 0 | 0 | 0 | 0 | 4 | 8.058 | 8.058 | 0 | 30 | 0 | 0 | 0 | 0 | 0 | 4 | 8.0106 | 8.0106 | 0 | 30
22.05.2025¦11:43:59.564 | 0 | 0 | 0 | 0 | 0 | 4 | 10.2858 | 10.2858 | 0 | 30 | 0 | 0 | 0 | 0 | 0 | 4 | 9.7644 | 9.7644 | 0 | 30
22.05.2025¦11:44:00.564 | 0 | 0 | 0 | 0 | 0 | 4 | 14.7888 | 14.7888 | 0 | 30 | 0 | 0 | 0 | 0 | 0 | 4 | 14.9784 | 14.9784 | 0.0215 | 30
22.05.2025¦11:44:01.564 | 0 | 0 | 0 | 0 | 0 | 4 | 20.0028 | 20.0028 | 0 | 30 | 0 | 0 | 0 | 0 | 0 | 4 | 19.908 | 19.908 | 0.172 | 30
22.05.2025¦11:44:02.564 | 0 | 0 | 0 | 0 | 0 | 4 | 21.5196 | 21.5196 | 0 | 30 | 0 | 0 | 0 | 0 | 0 | 4 | 11.0916 | 11.0916 | 0.7396 | 30
22.05.2025¦11:44:03.562 | 0 | 0 | 0 | 0 | 0 | 4 | 21.5196 | 21.5196 | 0 | 30 | 0 | 0 | 0 | 0 | 0 | 4 | 11.0916 | 11.0916 | 0.7396 | 30
22.05.2025¦11:44:04.563 | 0 | 0 | 0 | 0 | 0 | 99 | 0 | 0 | 0 | 30 | 0 | 0 | 0 | 0 | 0 | 4 | 20.9982 | 20.9982 | 0.2408 | 30
22.05.2025¦11:44:05.564 | 0 | 0 | 0 | 0 | 0 | 4 | 21.5196 | 21.5196 | 0 | 30 | 0 | 0 | 0 | 0 | 0 | 4 | 21.0456 | 21.0456 | 0.2408 | 30
22.05.2025¦11:44:06.564 | 0 | 0 | 0 | 0 | 0 | 4 | 21.5196 | 21.5196 | 0 | 30 | 0 | 0 | 0 | 0 | 0 | 4 | 20.9982 | 20.9982 | 0.2752 | 30
22.05.2025¦11:44:07.563 | 0 | 0 | 0 | 0 | 0 | 4 | 21.5196 | 21.5196 | 0 | 30 | 0 | 0 | 0 | 0 | 0 | 4 | 20.9982 | 20.9982 | 0.2752 | 30
22.05.2025¦11:44:08.564 | 0 | 0 | 0 | 0 | 0 | 4 | 21.4722 | 21.4722 | 0 | 30 | 0 | 0 | 0 | 0 | 0 | 4 | 20.9508 | 20.9508 | 0.3268 | 30
22.05.2025¦11:44:09.564 | 0 | 0 | 0 | 0 | 0 | 4 | 21.4722 | 21.4722 | 0 | 30 | 0 | 0 | 0 | 0 | 0 | 4 | 20.9982 | 20.9982 | 0.2924 | 30
22.05.2025¦11:44:10.563 | 0 | 0 | 0 | 0 | 0 | 4 | 21.5196 | 21.5196 | 0 | 30 | 0 | 0 | 0 | 0 | 0 | 4 | 20.9982 | 20.9982 | 0.2752 | 30
22.05.2025¦11:44:11.563 | 0 | 0 | 0 | 0 | 0 | 4 | 21.5196 | 21.5196 | 0 | 30 | 0 | 0 | 0 | 0 | 0 | 4 | 20.9982 | 20.9982 | 0.2752 | 30
22.05.2025¦11:44:12.563 | 0 | 0 | 0 | 0 | 0 | 4 | 21.4722 | 21.4722 | 0 | 30 | 0 | 0 | 0 | 0 | 0 | 4 | 20.9508 | 20.9508 | 0.3139 | 30
22.05.2025¦11:44:13.564 | 0 | 0 | 0 | 0 | 0 | 4 | 21.4722 | 21.4722 | 0 | 30 | 0 | 0 | 0 | 0 | 0 | 4 | 21.0456 | 21.0456 | 0.2924 | 30
22.05.2025¦11:44:14.564 | 0 | 0 | 0 | 0 | 0 | 4 | 21.4722 | 21.4722 | 0 | 30 | 0 | 0 | 0 | 0 | 0 | 4 | 20.9982 | 20.9982 | 0.2666 | 30
22.05.2025¦11:44:15.564 | 0 | 0 | 0 | 0 | 0 | 4 | 21.5196 | 21.5196 | 0 | 30 | 0 | 0 | 0 | 0 | 0 | 4 | 20.9982 | 20.9982 | 0.2666 | 30
22.05.2025¦11:44:16.564 | 0 | 0 | 0 | 0 | 0 | 4 | 21.5196 | 21.5196 | 0 | 30 | 0 | 0 | 0 | 0 | 0 | 4 | 20.9982 | 20.9982 | 0.2666 | 30
22.05.2025¦11:44:17.562 | 0 | 0 | 0 | 0 | 0 | 4 | 21.5196 | 21.5196 | 0 | 30 | 0 | 0 | 0 | 0 | 0 | 4 | 20.9982 | 20.9982 | 0.258 | 30
22.05.2025¦11:44:18.563 | 0 | 0 | 0 | 0 | 0 | 4 | 21.5196 | 21.5196 | 0 | 30 | 0 | 0 | 0 | 0 | 0 | 4 | 20.9982 | 20.9982 | 0.2752 | 30
22.05.2025¦11:44:19.563 | 0 | 0 | 0 | 0 | 0 | 4 | 21.4722 | 21.4722 | 0 | 30 | 0 | 0 | 0 | 0 | 0 | 4 | 20.9982 | 20.9982 | 0.2881 | 30
22.05.2025¦11:44:20.564 | 0 | 0 | 0 | 0 | 0 | 4 | 21.4722 | 21.4722 | 0 | 30 | 0 | 0 | 0 | 0 | 0 | 4 | 21.0456 | 21.0456 | 0.3397 | 30
22.05.2025¦11:44:21.564 | 0 | 0 | 0 | 0 | 0 | 4 | 21.4722 | 21.4722 | 0 | 30 | 0 | 0 | 0 | 0 | 0 | 4 | 20.9982 | 20.9982 | 0.3268 | 30
22.05.2025¦11:44:22.562 | 0 | 0 | 0 | 0 | 0 | 4 | 21.4722 | 21.4722 | 0 | 30 | 0 | 0 | 0 | 0 | 0 | 4 | 20.9982 | 20.9982 | 0.3268 | 30
22.05.2025¦11:44:23.562 | 0 | 0 | 0 | 0 | 0 | 4 | 21.5196 | 21.5196 | 0 | 30 | 0 | 0 | 0 | 0 | 0 | 4 | 20.9982 | 20.9982 | 0.3225 | 30
22.05.2025¦11:44:24.562 | 0 | 0 | 0 | 0 | 0 | 4 | 21.4722 | 21.4722 | 0 | 30 | 0 | 0 | 0 | 0 | 0 | 4 | 20.9982 | 20.9982 | 0.3268 | 30
22.05.2025¦11:44:25.563 | 0 | 0 | 0 | 0 | 0 | 4 | 21.4722 | 21.4722 | 0 | 30 | 0 | 0 | 0 | 0 | 0 | 4 | 20.9982 | 20.9982 | 0.3569 | 30
22.05.2025¦11:44:26.564 | 0 | 0 | 0 | 0 | 0 | 4 | 21.4722 | 21.4722 | 0 | 30 | 0 | 0 | 0 | 0 | 0 | 4 | 20.9982 | 20.9982 | 0.3569 | 30
22.05.2025¦11:44:27.564 | 0 | 0 | 0 | 0 | 0 | 4 | 21.4722 | 21.4722 | 0 | 30 | 0 | 0 | 0 | 0 | 0 | 4 | 20.9982 | 20.9982 | 0.3784 | 30
22.05.2025¦11:44:28.564 | 0 | 0 | 0 | 0 | 0 | 99 | 0 | 0 | 0 | 30 | 0 | 0 | 0 | 0 | 0 | 99 | 0 | 0 | 0 | 30
22.05.2025¦11:44:29.563 | 0 | 0 | 0 | 0 | 0 | 99 | 0 | 0 | 0 | 30 | 0 | 0 | 0 | 0 | 0 | 99 | 0 | 0 | 0 | 30
22.05.2025¦11:44:30.565 | 0 | 0 | 0 | 0 | 0 | 4 | 8.058 | 8.058 | 0 | 30 | 0 | 0 | 0 | 0 | 0 | 4 | 8.0106 | 8.0106 | 0 | 30
22.05.2025¦11:44:31.563 | 0 | 0 | 0 | 0 | 0 | 4 | 8.058 | 8.058 | 0 | 30 | 0 | 0 | 0 | 0 | 0 | 4 | 8.0106 | 8.0106 | 0 | 30
22.05.2025¦11:44:32.563 | 0 | 0 | 0 | 0 | 0 | 4 | 12.561 | 12.561 | 0 | 30 | 0 | 0 | 0 | 0 | 0 | 4 | 12.6084 | 12.6084 | 0.0086 | 30
22.05.2025¦11:44:33.564 | 0 | 0 | 0 | 0 | 0 | 4 | 21.5196 | 21.5196 | 0 | 30 | 0 | 0 | 0 | 0 | 0 | 4 | 20.9982 | 20.9982 | 0.3956 | 30
22.05.2025¦11:44:34.564 | 0 | 0 | 0 | 0 | 0 | 4 | 21.4722 | 21.4722 | 0 | 30 | 0 | 0 | 0 | 0 | 0 | 4 | 20.9982 | 20.9982 | 0.3999 | 30
22.05.2025¦11:44:35.563 | 0 | 0 | 0 | 0 | 0 | 4 | 21.4722 | 21.4722 | 0 | 30 | 0 | 0 | 0 | 0 | 0 | 4 | 20.9982 | 20.9982 | 0.3999 | 30
22.05.2025¦11:44:36.564 | 0 | 0 | 0 | 0 | 0 | 4 | 21.4722 | 21.4722 | 0 | 30 | 0 | 0 | 0 | 0 | 0 | 4 | 20.9982 | 20.9982 | 0.4945 | 30
22.05.2025¦11:44:37.562 | 0 | 0 | 0 | 0 | 0 | 4 | 21.4722 | 21.4722 | 0 | 30 | 0 | 0 | 0 | 0 | 0 | 4 | 20.9982 | 20.9982 | 0.5504 | 30
22.05.2025¦11:44:38.563 | 0 | 0 | 0 | 0 | 0 | 4 | 21.3774 | 21.3774 | 0 | 30 | 0 | 0 | 0 | 0 | 0 | 4 | 20.9508 | 20.9508 | 0.5461 | 30
22.05.2025¦11:44:39.562 | 0 | 0 | 0 | 0 | 0 | 4 | 21.3774 | 21.3774 | 0 | 30 | 0 | 0 | 0 | 0 | 0 | 4 | 20.9508 | 20.9508 | 0.5461 | 30
22.05.2025¦11:44:40.562 | 0 | 0 | 0 | 0 | 0 | 4 | 21.3774 | 21.3774 | 0 | 30 | 0 | 0 | 0 | 0 | 0 | 4 | 20.9982 | 20.9982 | 0.6622 | 30
22.05.2025¦11:44:41.562 | 0 | 0 | 0 | 0 | 0 | 4 | 21.3774 | 21.3774 | 0 | 30 | 0 | 0 | 0 | 0 | 0 | 4 | 20.9508 | 20.9508 | 0.6063 | 30
22.05.2025¦11:44:42.564 | 0 | 0 | 0 | 0 | 0 | 4 | 21.3774 | 21.3774 | 0 | 30 | 0 | 0 | 0 | 0 | 0 | 4 | 20.9982 | 20.9982 | 0.5633 | 30
22.05.2025¦11:44:43.564 | 0 | 0 | 0 | 0 | 0 | 4 | 21.4722 | 21.4722 | 0 | 30 | 0 | 0 | 0 | 0 | 0 | 4 | 20.9982 | 20.9982 | 0.5375 | 30
22.05.2025¦11:44:44.564 | 0 | 0 | 0 | 0 | 0 | 4 | 21.4248 | 21.4248 | 0 | 30 | 0 | 0 | 0 | 0 | 0 | 4 | 20.9982 | 20.9982 | 0.5461 | 30
22.05.2025¦11:44:45.563 | 0 | 0 | 0 | 0 | 0 | 4 | 21.4722 | 21.4722 | 0 | 30 | 0 | 0 | 0 | 0 | 0 | 4 | 20.9982 | 20.9982 | 0.5676 | 30
22.05.2025¦11:44:46.563 | 0 | 0 | 0 | 0 | 0 | 4 | 21.4722 | 21.4722 | 0 | 30 | 0 | 0 | 0 | 0 | 0 | 4 | 20.9982 | 20.9982 | 0.5676 | 30
22.05.2025¦11:44:47.563 | 0 | 0 | 0 | 0 | 0 | 4 | 21.4248 | 21.4248 | 0 | 30 | 0 | 0 | 0 | 0 | 0 | 4 | 21.0456 | 21.0456 | 0.5031 | 30
22.05.2025¦11:44:48.563 | 0 | 0 | 0 | 0 | 0 | 4 | 21.3774 | 21.3774 | 0 | 30 | 0 | 0 | 0 | 0 | 0 | 4 | 20.9508 | 20.9508 | 0.4945 | 30
22.05.2025¦11:44:49.563 | 0 | 0 | 0 | 0 | 0 | 4 | 21.3774 | 21.3774 | 0 | 30 | 0 | 0 | 0 | 0 | 0 | 4 | 20.9508 | 20.9508 | 0.4945 | 30
22.05.2025¦11:44:50.563 | 0 | 0 | 0 | 0 | 0 | 4 | 21.4722 | 21.4722 | 0 | 30 | 0 | 0 | 0 | 0 | 0 | 4 | 20.9508 | 20.9508 | 0.4429 | 30
22.05.2025¦11:44:51.564 | 0 | 0 | 0 | 0 | 0 | 4 | 21.4722 | 21.4722 | 0 | 30 | 0 | 0 | 0 | 0 | 0 | 4 | 20.9508 | 20.9508 | 0.4429 | 30
22.05.2025¦11:44:52.564 | 0 | 0 | 0 | 0 | 0 | 4 | 21.4722 | 21.4722 | 0 | 30 | 0 | 0 | 0 | 0 | 0 | 4 | 20.9982 | 20.9982 | 0.3956 | 30
22.05.2025¦11:44:53.564 | 0 | 0 | 0 | 0 | 0 | 4 | 21.4722 | 21.4722 | 0 | 30 | 0 | 0 | 0 | 0 | 0 | 4 | 20.9982 | 20.9982 | 0.4128 | 30
22.05.2025¦11:44:54.563 | 0 | 0 | 0 | 0 | 0 | 4 | 21.4722 | 21.4722 | 0 | 30 | 0 | 0 | 0 | 0 | 0 | 4 | 20.9982 | 20.9982 | 0.4128 | 30
22.05.2025¦11:44:55.564 | 0 | 0 | 0 | 0 | 0 | 4 | 21.4722 | 21.4722 | 0 | 30 | 0 | 0 | 0 | 0 | 0 | 4 | 20.9982 | 20.9982 | 0.4042 | 30
22.05.2025¦11:44:56.564 | 0 | 0 | 0 | 0 | 0 | 4 | 21.4722 | 21.4722 | 0 | 30 | 0 | 0 | 0 | 0 | 0 | 4 | 20.9982 | 20.9982 | 0.3956 | 30
22.05.2025¦11:44:57.563 | 0 | 0 | 0 | 0 | 0 | 4 | 21.4722 | 21.4722 | 0 | 30 | 0 | 0 | 0 | 0 | 0 | 4 | 20.9982 | 20.9982 | 0.3956 | 30
22.05.2025¦11:44:58.564 | 0 | 0 | 0 | 0 | 0 | 4 | 21.4722 | 21.4722 | 0 | 30 | 0 | 0 | 0 | 0 | 0 | 4 | 20.9982 | 20.9982 | 0.4429 | 30
22.05.2025¦11:44:59.564 | 0 | 0 | 0 | 0 | 0 | 4 | 21.4722 | 21.4722 | 0 | 30 | 0 | 0 | 0 | 0 | 0 | 4 | 20.9508 | 20.9508 | 0.5246 | 30
22.05.2025¦11:45:00.562 | 0 | 0 | 0 | 0 | 0 | 4 | 21.4722 | 21.4722 | 0 | 30 | 0 | 0 | 0 | 0 | 0 | 4 | 20.9508 | 20.9508 | 0.5246 | 30
22.05.2025¦11:45:01.563 | 0 | 0 | 0 | 0 | 0 | 99 | 0 | 0 | 0 | 30 | 0 | 0 | 0 | 0 | 0 | 99 | 0 | 0 | 0 | 30
22.05.2025¦11:45:02.563 | 0 | 0 | 0 | 0 | 0 | 4 | 8.058 | 8.058 | 0 | 30 | 0 | 0 | 0 | 0 | 0 | 4 | 8.0106 | 8.0106 | 0 | 30
22.05.2025¦11:45:03.563 | 0 | 0 | 0 | 0 | 0 | 4 | 12.1818 | 12.1818 | 0 | 30 | 0 | 0 | 0 | 0 | 0 | 4 | 12.3714 | 12.3714 | 0.0129 | 30
22.05.2025¦11:45:04.563 | 0 | 0 | 0 | 0 | 0 | 4 | 17.3484 | 17.3484 | 0 | 30 | 0 | 0 | 0 | 0 | 0 | 4 | 17.3958 | 17.3958 | 0.1505 | 30
22.05.2025¦11:45:05.564 | 0 | 0 | 0 | 0 | 0 | 4 | 17.3484 | 17.3484 | 0 | 30 | 0 | 0 | 0 | 0 | 0 | 4 | 17.3958 | 17.3958 | 0.1505 | 30
22.05.2025¦11:45:06.562 | 0 | 0 | 0 | 0 | 0 | 4 | 21.4722 | 21.4722 | 0 | 30 | 0 | 0 | 0 | 0 | 0 | 4 | 20.9982 | 20.9982 | 0.516 | 30
22.05.2025¦11:45:07.562 | 0 | 0 | 0 | 0 | 0 | 4 | 21.4722 | 21.4722 | 0 | 30 | 0 | 0 | 0 | 0 | 0 | 4 | 20.9982 | 20.9982 | 0.4816 | 30
22.05.2025¦11:45:08.563 | 0 | 0 | 0 | 0 | 0 | 4 | 21.4722 | 21.4722 | 0 | 30 | 0 | 0 | 0 | 0 | 0 | 4 | 20.9982 | 20.9982 | 0.4257 | 30
22.05.2025¦11:45:09.563 | 0 | 0 | 0 | 0 | 0 | 4 | 21.4722 | 21.4722 | 0 | 30 | 0 | 0 | 0 | 0 | 0 | 4 | 20.9982 | 20.9982 | 0.4257 | 30
22.05.2025¦11:45:10.564 | 0 | 0 | 0 | 0 | 0 | 4 | 21.4722 | 21.4722 | 0 | 30 | 0 | 0 | 0 | 0 | 0 | 4 | 20.9982 | 20.9982 | 0.5117 | 30
22.05.2025¦11:45:11.564 | 0 | 0 | 0 | 0 | 0 | 4 | 21.4722 | 21.4722 | 0 | 30 | 0 | 0 | 0 | 0 | 0 | 4 | 20.9982 | 20.9982 | 0.4257 | 30
22.05.2025¦11:45:12.564 | 0 | 0 | 0 | 0 | 0 | 4 | 21.4722 | 21.4722 | 0 | 30 | 0 | 0 | 0 | 0 | 0 | 4 | 20.9982 | 20.9982 | 0.4257 | 30
22.05.2025¦11:45:13.564 | 0 | 0 | 0 | 0 | 0 | 4 | 21.5196 | 21.5196 | 0 | 30 | 0 | 0 | 0 | 0 | 0 | 4 | 20.9982 | 20.9982 | 0.3956 | 30
22.05.2025¦11:45:14.563 | 0 | 0 | 0 | 0 | 0 | 4 | 21.5196 | 21.5196 | 0 | 30 | 0 | 0 | 0 | 0 | 0 | 4 | 20.9982 | 20.9982 | 0.3956 | 30
22.05.2025¦11:45:15.564 | 0 | 0 | 0 | 0 | 0 | 4 | 21.3774 | 21.3774 | 0 | 30 | 0 | 0 | 0 | 0 | 0 | 4 | 20.9982 | 20.9982 | 0.4257 | 30
22.05.2025¦11:45:16.564 | 0 | 0 | 0 | 0 | 0 | 4 | 21.4722 | 21.4722 | 0 | 30 | 0 | 0 | 0 | 0 | 0 | 4 | 20.9982 | 20.9982 | 0.4128 | 30
22.05.2025¦11:45:17.563 | 0 | 0 | 0 | 0 | 0 | 4 | 21.4722 | 21.4722 | 0 | 30 | 0 | 0 | 0 | 0 | 0 | 4 | 20.9982 | 20.9982 | 0.4128 | 30
22.05.2025¦11:45:18.563 | 0 | 0 | 0 | 0 | 0 | 4 | 21.4722 | 21.4722 | 0 | 30 | 0 | 0 | 0 | 0 | 0 | 4 | 20.9034 | 20.9034 | 0.3956 | 30
22.05.2025¦11:45:19.565 | 0 | 0 | 0 | 0 | 0 | 4 | 21.4722 | 21.4722 | 0 | 30 | 0 | 0 | 0 | 0 | 0 | 4 | 20.9982 | 20.9982 | 0.4601 | 30
22.05.2025¦11:45:20.562 | 0 | 0 | 0 | 0 | 0 | 4 | 21.4722 | 21.4722 | 0 | 30 | 0 | 0 | 0 | 0 | 0 | 4 | 20.9982 | 20.9982 | 0.4601 | 30
22.05.2025¦11:45:21.563 | 0 | 0 | 0 | 0 | 0 | 4 | 21.3774 | 21.3774 | 0 | 30 | 0 | 0 | 0 | 0 | 0 | 4 | 20.9508 | 20.9508 | 0.4773 | 30
22.05.2025¦11:45:22.563 | 0 | 0 | 0 | 0 | 0 | 4 | 8.058 | 8.058 | 0 | 30 | 0 | 0 | 0 | 0 | 0 | 4 | 8.0106 | 8.0106 | 0 | 30
22.05.2025¦11:45:23.563 | 0 | 0 | 0 | 0 | 0 | 4 | 10.3806 | 10.3806 | 0 | 30 | 0 | 0 | 0 | 0 | 0 | 4 | 10.6176 | 10.6176 | 0 | 30
22.05.2025¦11:45:24.563 | 0 | 0 | 0 | 0 | 0 | 4 | 10.3806 | 10.3806 | 0 | 30 | 0 | 0 | 0 | 0 | 0 | 4 | 10.6176 | 10.6176 | 0 | 30
22.05.2025¦11:45:25.564 | 0 | 0 | 0 | 0 | 0 | 4 | 20.7612 | 20.7612 | 0 | 30 | 0 | 0 | 0 | 0 | 0 | 4 | 20.6664 | 20.6664 | 0.3612 | 30
22.05.2025¦11:45:26.565 | 0 | 0 | 0 | 0 | 0 | 4 | 21.4722 | 21.4722 | 0 | 30 | 0 | 0 | 0 | 0 | 0 | 4 | 20.9982 | 20.9982 | 0.4128 | 30
22.05.2025¦11:45:27.564 | 0 | 0 | 0 | 0 | 0 | 4 | 21.4722 | 21.4722 | 0 | 30 | 0 | 0 | 0 | 0 | 0 | 4 | 20.9982 | 20.9982 | 0.4128 | 30
22.05.2025¦11:45:28.564 | 0 | 0 | 0 | 0 | 0 | 4 | 21.4722 | 21.4722 | 0 | 30 | 0 | 0 | 0 | 0 | 0 | 4 | 20.9982 | 20.9982 | 0.4386 | 30
22.05.2025¦11:45:29.564 | 0 | 0 | 0 | 0 | 0 | 4 | 21.4722 | 21.4722 | 0 | 30 | 0 | 0 | 0 | 0 | 0 | 4 | 20.9982 | 20.9982 | 0.4128 | 30
22.05.2025¦11:45:30.564 | 0 | 0 | 0 | 0 | 0 | 4 | 21.6144 | 21.6144 | 0 | 30 | 0 | 0 | 0 | 0 | 0 | 4 | 20.9982 | 20.9982 | 0.4171 | 30
22.05.2025¦11:45:31.564 | 0 | 0 | 0 | 0 | 0 | 4 | 21.4722 | 21.4722 | 0 | 30 | 0 | 0 | 0 | 0 | 0 | 4 | 20.9508 | 20.9508 | 0.4128 | 30
22.05.2025¦11:45:32.564 | 0 | 0 | 0 | 0 | 0 | 4 | 21.4722 | 21.4722 | 0 | 30 | 0 | 0 | 0 | 0 | 0 | 4 | 20.9982 | 20.9982 | 0.4644 | 30
22.05.2025¦11:45:33.565 | 0 | 0 | 0 | 0 | 0 | 99 | 0 | 0 | 0 | 30 | 0 | 0 | 0 | 0 | 0 | 99 | 0 | 0 | 0 | 30
22.05.2025¦11:45:34.564 | 0 | 0 | 0 | 0 | 0 | 4 | 8.058 | 8.058 | 0 | 30 | 0 | 0 | 0 | 0 | 0 | 4 | 8.0106 | 8.0106 | 0 | 30
22.05.2025¦11:45:35.564 | 0 | 0 | 0 | 0 | 0 | 4 | 10.3332 | 10.3332 | 0 | 30 | 0 | 0 | 0 | 0 | 0 | 4 | 10.4754 | 10.4754 | 0 | 30
22.05.2025¦11:45:36.564 | 0 | 0 | 0 | 0 | 0 | 4 | 15.4998 | 15.4998 | 0 | 30 | 0 | 0 | 0 | 0 | 0 | 4 | 15.4998 | 15.4998 | 0.0387 | 30
22.05.2025¦11:45:37.563 | 0 | 0 | 0 | 0 | 0 | 4 | 15.4998 | 15.4998 | 0 | 30 | 0 | 0 | 0 | 0 | 0 | 4 | 15.4998 | 15.4998 | 0.0387 | 30
22.05.2025¦11:45:38.563 | 0 | 0 | 0 | 0 | 0 | 4 | 21.4722 | 21.4722 | 0 | 30 | 0 | 0 | 0 | 0 | 0 | 4 | 20.9982 | 20.9982 | 0.4042 | 30
22.05.2025¦11:45:39.564 | 0 | 0 | 0 | 0 | 0 | 4 | 21.4722 | 21.4722 | 0 | 30 | 0 | 0 | 0 | 0 | 0 | 4 | 20.9982 | 20.9982 | 0.3956 | 30
22.05.2025¦11:45:40.564 | 0 | 0 | 0 | 0 | 0 | 4 | 21.4722 | 21.4722 | 0 | 30 | 0 | 0 | 0 | 0 | 0 | 4 | 20.9982 | 20.9982 | 0.3956 | 30
22.05.2025¦11:45:41.562 | 0 | 0 | 0 | 0 | 0 | 4 | 21.4722 | 21.4722 | 0 | 30 | 0 | 0 | 0 | 0 | 0 | 4 | 20.9982 | 20.9982 | 0.4214 | 30
22.05.2025¦11:45:42.563 | 0 | 0 | 0 | 0 | 0 | 4 | 21.4722 | 21.4722 | 0 | 30 | 0 | 0 | 0 | 0 | 0 | 4 | 20.9982 | 20.9982 | 0.4558 | 30
22.05.2025¦11:45:43.564 | 0 | 0 | 0 | 0 | 0 | 4 | 21.4722 | 21.4722 | 0 | 30 | 0 | 0 | 0 | 0 | 0 | 4 | 20.9982 | 20.9982 | 0.4386 | 30
22.05.2025¦11:45:44.564 | 0 | 0 | 0 | 0 | 0 | 4 | 21.3774 | 21.3774 | 0 | 30 | 0 | 0 | 0 | 0 | 0 | 4 | 20.9508 | 20.9508 | 0.473 | 30
22.05.2025¦11:45:45.564 | 0 | 0 | 0 | 0 | 0 | 4 | 21.4722 | 21.4722 | 0 | 30 | 0 | 0 | 0 | 0 | 0 | 4 | 20.9982 | 20.9982 | 0.4816 | 30
22.05.2025¦11:45:46.564 | 0 | 0 | 0 | 0 | 0 | 99 | 0 | 0 | 0 | 30 | 0 | 0 | 0 | 0 | 0 | 99 | 0 | 0 | 0 | 30
22.05.2025¦11:45:47.564 | 0 | 0 | 0 | 0 | 0 | 99 | 0 | 0 | 0 | 30 | 0 | 0 | 0 | 0 | 0 | 99 | 0 | 0 | 0 | 30
22.05.2025¦11:45:48.562 | 0 | 0 | 0 | 0 | 0 | 99 | 0 | 0 | 0 | 30 | 0 | 0 | 0 | 0 | 0 | 99 | 8.1054 | 8.1054 | 0 | 30
22.05.2025¦11:45:49.563 | 0 | 0 | 0 | 0 | 0 | 4 | 12.7032 | 12.7032 | 0 | 30 | 0 | 0 | 0 | 0 | 0 | 4 | 13.035 | 13.035 | 0.0129 | 30
22.05.2025¦11:45:50.563 | 0 | 0 | 0 | 0 | 0 | 4 | 12.7032 | 12.7032 | 0 | 30 | 0 | 0 | 0 | 0 | 0 | 4 | 13.035 | 13.035 | 0.0129 | 30
22.05.2025¦11:45:51.564 | 0 | 0 | 0 | 0 | 0 | 4 | 21.4722 | 21.4722 | 0 | 30 | 0 | 0 | 0 | 0 | 0 | 4 | 20.9982 | 20.9982 | 0.4687 | 30
22.05.2025¦11:45:52.564 | 0 | 0 | 0 | 0 | 0 | 4 | 21.4722 | 21.4722 | 0 | 30 | 0 | 0 | 0 | 0 | 0 | 4 | 20.9982 | 20.9982 | 0.4816 | 30
22.05.2025¦11:45:53.563 | 0 | 0 | 0 | 0 | 0 | 4 | 21.4722 | 21.4722 | 0 | 30 | 0 | 0 | 0 | 0 | 0 | 4 | 20.9982 | 20.9982 | 0.4816 | 30
22.05.2025¦11:45:54.564 | 0 | 0 | 0 | 0 | 0 | 4 | 21.4722 | 21.4722 | 0 | 30 | 0 | 0 | 0 | 0 | 0 | 4 | 20.9982 | 20.9982 | 0.5074 | 30
22.05.2025¦11:45:55.562 | 0 | 0 | 0 | 0 | 0 | 4 | 21.4722 | 21.4722 | 0 | 30 | 0 | 0 | 0 | 0 | 0 | 4 | 20.9982 | 20.9982 | 0.5074 | 30
22.05.2025¦11:45:56.563 | 0 | 0 | 0 | 0 | 0 | 4 | 21.4248 | 21.4248 | 0 | 30 | 0 | 0 | 0 | 0 | 0 | 4 | 21.0456 | 21.0456 | 0.4773 | 30
22.05.2025¦11:45:57.563 | 0 | 0 | 0 | 0 | 0 | 4 | 21.4722 | 21.4722 | 0 | 30 | 0 | 0 | 0 | 0 | 0 | 4 | 20.9982 | 20.9982 | 0.4945 | 30
22.05.2025¦11:45:58.562 | 0 | 0 | 0 | 0 | 0 | 4 | 21.4722 | 21.4722 | 0 | 30 | 0 | 0 | 0 | 0 | 0 | 4 | 20.9982 | 20.9982 | 0.4945 | 30
22.05.2025¦11:45:59.562 | 0 | 0 | 0 | 0 | 0 | 4 | 21.4722 | 21.4722 | 0 | 30 | 0 | 0 | 0 | 0 | 0 | 4 | 21.0456 | 21.0456 | 0.5332 | 30
22.05.2025¦11:46:00.563 | 0 | 0 | 0 | 0 | 0 | 4 | 21.4248 | 21.4248 | 0 | 30 | 0 | 0 | 0 | 0 | 0 | 4 | 20.9982 | 20.9982 | 0.516 | 30
22.05.2025¦11:46:01.565 | 0 | 0 | 0 | 0 | 0 | 4 | 21.4722 | 21.4722 | 0 | 30 | 0 | 0 | 0 | 0 | 0 | 4 | 21.0456 | 21.0456 | 0.516 | 30
22.05.2025¦11:46:02.563 | 0 | 0 | 0 | 0 | 0 | 4 | 21.4722 | 21.4722 | 0 | 30 | 0 | 0 | 0 | 0 | 0 | 4 | 21.0456 | 21.0456 | 0.516 | 30
22.05.2025¦11:46:03.563 | 0 | 0 | 0 | 0 | 0 | 99 | 0 | 0 | 0 | 30 | 0 | 0 | 0 | 0 | 0 | 99 | 0 | 0 | 0 | 30
22.05.2025¦11:46:04.563 | 0 | 0 | 0 | 0 | 0 | 4 | 8.058 | 8.058 | 0 | 30 | 0 | 0 | 0 | 0 | 0 | 4 | 8.0106 | 8.0106 | 0 | 30
22.05.2025¦11:46:05.563 | 0 | 0 | 0 | 0 | 0 | 4 | 12.6558 | 12.6558 | 0 | 30 | 0 | 0 | 0 | 0 | 0 | 4 | 12.798 | 12.798 | 0.0172 | 30
22.05.2025¦11:46:06.563 | 0 | 0 | 0 | 0 | 0 | 4 | 17.8224 | 17.8224 | 0 | 30 | 0 | 0 | 0 | 0 | 0 | 4 | 17.7276 | 17.7276 | 0.1677 | 30
22.05.2025¦11:46:07.563 | 0 | 0 | 0 | 0 | 0 | 4 | 21.3774 | 21.3774 | 0 | 30 | 0 | 0 | 0 | 0 | 0 | 4 | 20.9982 | 20.9982 | 0.5418 | 30
22.05.2025¦11:46:08.564 | 0 | 0 | 0 | 0 | 0 | 4 | 21.3774 | 21.3774 | 0 | 30 | 0 | 0 | 0 | 0 | 0 | 4 | 20.9982 | 20.9982 | 0.5977 | 30
22.05.2025¦11:46:09.563 | 0 | 0 | 0 | 0 | 0 | 4 | 21.4722 | 21.4722 | 0 | 30 | 0 | 0 | 0 | 0 | 0 | 4 | 20.9982 | 20.9982 | 0.5891 | 30
22.05.2025¦11:46:10.563 | 0 | 0 | 0 | 0 | 0 | 4 | 21.4722 | 21.4722 | 0 | 30 | 0 | 0 | 0 | 0 | 0 | 4 | 20.9982 | 20.9982 | 0.5891 | 30
22.05.2025¦11:46:11.564 | 0 | 0 | 0 | 0 | 0 | 4 | 8.058 | 8.058 | 0 | 30 | 0 | 0 | 0 | 0 | 0 | 4 | 8.0106 | 8.0106 | 0 | 30
22.05.2025¦11:46:12.563 | 0 | 0 | 0 | 0 | 0 | 4 | 10.9494 | 10.9494 | 0 | 30 | 0 | 0 | 0 | 0 | 0 | 4 | 11.1864 | 11.1864 | 0.0043 | 30
22.05.2025¦11:46:13.563 | 0 | 0 | 0 | 0 | 0 | 4 | 16.1634 | 16.1634 | 0 | 30 | 0 | 0 | 0 | 0 | 0 | 4 | 16.116 | 16.116 | 0.0774 | 30
22.05.2025¦11:46:14.563 | 0 | 0 | 0 | 0 | 0 | 4 | 16.1634 | 16.1634 | 0 | 30 | 0 | 0 | 0 | 0 | 0 | 4 | 16.116 | 16.116 | 0.0774 | 30
22.05.2025¦11:46:15.565 | 0 | 0 | 0 | 0 | 0 | 99 | 0 | 0 | 0 | 30 | 0 | 0 | 0 | 0 | 0 | 4 | 21.0456 | 21.0456 | 0.5375 | 30
22.05.2025¦11:46:16.563 | 0 | 0 | 0 | 0 | 0 | 4 | 7.7262 | 7.7262 | 0 | 30 | 0 | 0 | 0 | 0 | 0 | 99 | 0 | 0 | 0 | 30
22.05.2025¦11:46:17.563 | 0 | 0 | 0 | 0 | 0 | 4 | 8.3424 | 8.3424 | 0 | 30 | 0 | 0 | 0 | 0 | 0 | 4 | 8.8164 | 8.8164 | 0 | 30
22.05.2025¦11:46:18.562 | 0 | 0 | 0 | 0 | 0 | 4 | 8.3424 | 8.3424 | 0 | 30 | 0 | 0 | 0 | 0 | 0 | 4 | 8.8164 | 8.8164 | 0 | 30
22.05.2025¦11:46:19.563 | 0 | 0 | 0 | 0 | 0 | 4 | 18.5808 | 18.5808 | 0 | 30 | 0 | 0 | 0 | 0 | 0 | 4 | 18.5808 | 18.5808 | 0.2279 | 30
22.05.2025¦11:46:20.564 | 0 | 0 | 0 | 0 | 0 | 4 | 18.5808 | 18.5808 | 0 | 30 | 0 | 0 | 0 | 0 | 0 | 4 | 18.5808 | 18.5808 | 0.2279 | 30
22.05.2025¦11:46:21.564 | 0 | 0 | 0 | 0 | 0 | 4 | 8.058 | 8.058 | 0 | 30 | 0 | 0 | 0 | 0 | 0 | 4 | 8.0106 | 8.0106 | 0 | 30
22.05.2025¦11:46:22.565 | 0 | 0 | 0 | 0 | 0 | 4 | 10.3332 | 10.3332 | 0 | 30 | 0 | 0 | 0 | 0 | 0 | 4 | 9.8592 | 9.8592 | 0 | 30
22.05.2025¦11:46:23.563 | 0 | 0 | 0 | 0 | 0 | 4 | 14.9784 | 14.9784 | 0 | 30 | 0 | 0 | 0 | 0 | 0 | 4 | 14.9784 | 14.9784 | 0.043 | 30
22.05.2025¦11:46:24.564 | 0 | 0 | 0 | 0 | 0 | 4 | 20.1924 | 20.1924 | 0 | 30 | 0 | 0 | 0 | 0 | 0 | 4 | 20.0028 | 20.0028 | 0.3827 | 30
22.05.2025¦11:46:25.563 | 0 | 0 | 0 | 0 | 0 | 4 | 20.1924 | 20.1924 | 0 | 30 | 0 | 0 | 0 | 0 | 0 | 4 | 20.0028 | 20.0028 | 0.3827 | 30
22.05.2025¦11:46:26.564 | 0 | 0 | 0 | 0 | 0 | 4 | 8.058 | 8.058 | 0 | 30 | 0 | 0 | 0 | 0 | 0 | 4 | 8.0106 | 8.0106 | 0 | 30
22.05.2025¦11:46:27.564 | 0 | 0 | 0 | 0 | 0 | 4 | 9.8592 | 9.8592 | 0 | 30 | 0 | 0 | 0 | 0 | 0 | 4 | 10.2858 | 10.2858 | 0 | 30
22.05.2025¦11:46:28.564 | 0 | 0 | 0 | 0 | 0 | 4 | 14.7888 | 14.7888 | 0 | 30 | 0 | 0 | 0 | 0 | 0 | 4 | 14.9784 | 14.9784 | 0.043 | 30
22.05.2025¦11:46:29.564 | 0 | 0 | 0 | 0 | 0 | 4 | 14.7888 | 14.7888 | 0 | 30 | 0 | 0 | 0 | 0 | 0 | 4 | 14.9784 | 14.9784 | 0.043 | 30
22.05.2025¦11:46:30.564 | 0 | 0 | 0 | 0 | 0 | 4 | 21.4248 | 21.4248 | 0 | 30 | 0 | 0 | 0 | 0 | 0 | 4 | 20.9982 | 20.9982 | 0.6493 | 30
22.05.2025¦11:46:31.564 | 0 | 0 | 0 | 0 | 0 | 99 | 0 | 0 | 0 | 30 | 0 | 0 | 0 | 0 | 0 | 99 | 0 | 0 | 0 | 30
22.05.2025¦11:46:32.564 | 0 | 0 | 0 | 0 | 0 | 4 | 8.058 | 8.058 | 0 | 30 | 0 | 0 | 0 | 0 | 0 | 4 | 8.0106 | 8.0106 | 0 | 30
22.05.2025¦11:46:33.564 | 0 | 0 | 0 | 0 | 0 | 4 | 10.3806 | 10.3806 | 0 | 30 | 0 | 0 | 0 | 0 | 0 | 4 | 9.954 | 9.954 | 0 | 30
22.05.2025¦11:46:34.564 | 0 | 0 | 0 | 0 | 0 | 4 | 10.3806 | 10.3806 | 0 | 30 | 0 | 0 | 0 | 0 | 0 | 4 | 9.954 | 9.954 | 0 | 30
22.05.2025¦11:46:35.564 | 0 | 0 | 0 | 0 | 0 | 4 | 20.0028 | 20.0028 | 0 | 30 | 0 | 0 | 0 | 0 | 0 | 4 | 19.908 | 19.908 | 0.3956 | 30
22.05.2025¦11:46:36.564 | 0 | 0 | 0 | 0 | 0 | 99 | 0 | 0 | 0 | 30 | 0 | 0 | 0 | 0 | 0 | 99 | 0 | 0 | 0 | 30
22.05.2025¦11:46:37.563 | 0 | 0 | 0 | 0 | 0 | 99 | 0 | 0 | 0 | 30 | 0 | 0 | 0 | 0 | 0 | 99 | 0 | 0 | 0 | 30
22.05.2025¦11:46:38.563 | 0 | 0 | 0 | 0 | 0 | 4 | 8.6742 | 8.6742 | 0 | 30 | 0 | 0 | 0 | 0 | 0 | 4 | 9.1956 | 9.1956 | 0 | 30
22.05.2025¦11:46:39.563 | 0 | 0 | 0 | 0 | 0 | 4 | 8.6742 | 8.6742 | 0 | 30 | 0 | 0 | 0 | 0 | 0 | 4 | 9.1956 | 9.1956 | 0 | 30
22.05.2025¦11:46:40.564 | 0 | 0 | 0 | 0 | 0 | 4 | 18.3912 | 18.3912 | 0 | 30 | 0 | 0 | 0 | 0 | 0 | 4 | 18.486 | 18.486 | 0.2193 | 30
22.05.2025¦11:46:41.564 | 0 | 0 | 0 | 0 | 0 | 4 | 21.3774 | 21.3774 | 0 | 30 | 0 | 0 | 0 | 0 | 0 | 4 | 20.9982 | 20.9982 | 0.6106 | 30
22.05.2025¦11:46:42.564 | 0 | 0 | 0 | 0 | 0 | 4 | 21.4248 | 21.4248 | 0 | 30 | 0 | 0 | 0 | 0 | 0 | 4 | 20.9982 | 20.9982 | 0.6321 | 30
22.05.2025¦11:46:43.565 | 0 | 0 | 0 | 0 | 0 | 4 | 21.4722 | 21.4722 | 0 | 30 | 0 | 0 | 0 | 0 | 0 | 4 | 20.9982 | 20.9982 | 0.5633 | 30
22.05.2025¦11:46:44.563 | 0 | 0 | 0 | 0 | 0 | 4 | 21.3774 | 21.3774 | 0 | 30 | 0 | 0 | 0 | 0 | 0 | 4 | 21.0456 | 21.0456 | 0.6192 | 30
22.05.2025¦11:46:45.562 | 0 | 0 | 0 | 0 | 0 | 4 | 21.3774 | 21.3774 | 0 | 30 | 0 | 0 | 0 | 0 | 0 | 4 | 21.0456 | 21.0456 | 0.6192 | 30
22.05.2025¦11:46:46.563 | 0 | 0 | 0 | 0 | 0 | 99 | 0 | 0 | 0 | 30 | 0 | 0 | 0 | 0 | 0 | 4 | 8.0106 | 8.0106 | 0 | 30
22.05.2025¦11:46:47.563 | 0 | 0 | 0 | 0 | 0 | 4 | 10.3806 | 10.3806 | 0 | 30 | 0 | 0 | 0 | 0 | 0 | 4 | 10.0014 | 10.0014 | 0 | 30
22.05.2025¦11:46:48.563 | 0 | 0 | 0 | 0 | 0 | 4 | 20.3346 | 20.3346 | 0 | 30 | 0 | 0 | 0 | 0 | 0 | 4 | 19.908 | 19.908 | 0.3956 | 30
22.05.2025¦11:46:49.563 | 0 | 0 | 0 | 0 | 0 | 4 | 20.3346 | 20.3346 | 0 | 30 | 0 | 0 | 0 | 0 | 0 | 4 | 19.908 | 19.908 | 0.3956 | 30
22.05.2025¦11:46:50.564 | 0 | 0 | 0 | 0 | 0 | 4 | 20.382 | 20.382 | 0 | 30 | 0 | 0 | 0 | 0 | 0 | 4 | 19.9554 | 19.9554 | 0.4171 | 30
22.05.2025¦11:46:51.562 | 0 | 0 | 0 | 0 | 0 | 4 | 20.382 | 20.382 | 0 | 30 | 0 | 0 | 0 | 0 | 0 | 4 | 19.9554 | 19.9554 | 0.4429 | 30
22.05.2025¦11:46:52.563 | 0 | 0 | 0 | 0 | 0 | 4 | 20.382 | 20.382 | 0 | 30 | 0 | 0 | 0 | 0 | 0 | 4 | 19.9554 | 19.9554 | 0.4902 | 30
22.05.2025¦11:46:53.563 | 0 | 0 | 0 | 0 | 0 | 4 | 20.382 | 20.382 | 0 | 30 | 0 | 0 | 0 | 0 | 0 | 4 | 20.0028 | 20.0028 | 0.4601 | 30
22.05.2025¦11:46:54.562 | 0 | 0 | 0 | 0 | 0 | 4 | 20.382 | 20.382 | 0 | 30 | 0 | 0 | 0 | 0 | 0 | 4 | 19.908 | 19.908 | 0.4687 | 30
22.05.2025¦11:46:55.564 | 0 | 0 | 0 | 0 | 0 | 4 | 20.382 | 20.382 | 0 | 30 | 0 | 0 | 0 | 0 | 0 | 4 | 19.9554 | 19.9554 | 0.4859 | 30
22.05.2025¦11:46:56.563 | 0 | 0 | 0 | 0 | 0 | 4 | 20.382 | 20.382 | 0 | 30 | 0 | 0 | 0 | 0 | 0 | 4 | 19.9554 | 19.9554 | 0.4859 | 30
22.05.2025¦11:46:57.564 | 0 | 0 | 0 | 0 | 0 | 4 | 20.382 | 20.382 | 0 | 30 | 0 | 0 | 0 | 0 | 0 | 4 | 19.9554 | 19.9554 | 0.4988 | 30
22.05.2025¦11:46:58.563 | 0 | 0 | 0 | 0 | 0 | 4 | 20.382 | 20.382 | 0 | 30 | 0 | 0 | 0 | 0 | 0 | 4 | 20.0028 | 20.0028 | 0.516 | 30
22.05.2025¦11:46:59.563 | 0 | 0 | 0 | 0 | 0 | 4 | 20.382 | 20.382 | 0 | 30 | 0 | 0 | 0 | 0 | 0 | 4 | 20.0028 | 20.0028 | 0.516 | 30
22.05.2025¦11:47:00.564 | 0 | 0 | 0 | 0 | 0 | 4 | 20.382 | 20.382 | 0 | 30 | 0 | 0 | 0 | 0 | 0 | 4 | 19.9554 | 19.9554 | 0.4988 | 30
22.05.2025¦11:47:01.563 | 0 | 0 | 0 | 0 | 0 | 4 | 20.382 | 20.382 | 0 | 30 | 0 | 0 | 0 | 0 | 0 | 4 | 19.9554 | 19.9554 | 0.4988 | 30
22.05.2025¦11:47:02.564 | 0 | 0 | 0 | 0 | 0 | 4 | 20.382 | 20.382 | 0 | 30 | 0 | 0 | 0 | 0 | 0 | 4 | 19.9554 | 19.9554 | 0.5203 | 30
22.05.2025¦11:47:03.564 | 0 | 0 | 0 | 0 | 0 | 4 | 20.382 | 20.382 | 0 | 30 | 0 | 0 | 0 | 0 | 0 | 4 | 19.908 | 19.908 | 0.4859 | 30
22.05.2025¦11:47:04.565 | 0 | 0 | 0 | 0 | 0 | 4 | 20.382 | 20.382 | 0 | 30 | 0 | 0 | 0 | 0 | 0 | 4 | 19.908 | 19.908 | 0.5074 | 30
22.05.2025¦11:47:05.563 | 0 | 0 | 0 | 0 | 0 | 4 | 20.382 | 20.382 | 0 | 30 | 0 | 0 | 0 | 0 | 0 | 4 | 19.908 | 19.908 | 0.5074 | 30
22.05.2025¦11:47:06.563 | 0 | 0 | 0 | 0 | 0 | 4 | 20.382 | 20.382 | 0 | 30 | 0 | 0 | 0 | 0 | 0 | 4 | 19.908 | 19.908 | 0.4859 | 30
22.05.2025¦11:47:07.563 | 0 | 0 | 0 | 0 | 0 | 4 | 20.382 | 20.382 | 0 | 30 | 0 | 0 | 0 | 0 | 0 | 4 | 19.908 | 19.908 | 0.4859 | 30
22.05.2025¦11:47:08.563 | 0 | 0 | 0 | 0 | 0 | 4 | 20.382 | 20.382 | 0 | 30 | 0 | 0 | 0 | 0 | 0 | 4 | 19.908 | 19.908 | 0.5031 | 30
22.05.2025¦11:47:09.563 | 0 | 0 | 0 | 0 | 0 | 4 | 20.382 | 20.382 | 0 | 30 | 0 | 0 | 0 | 0 | 0 | 4 | 19.9554 | 19.9554 | 0.5504 | 30
22.05.2025¦11:47:10.564 | 0 | 0 | 0 | 0 | 0 | 4 | 20.382 | 20.382 | 0 | 30 | 0 | 0 | 0 | 0 | 0 | 4 | 19.908 | 19.908 | 0.4902 | 30
22.05.2025¦11:47:11.564 | 0 | 0 | 0 | 0 | 0 | 4 | 20.382 | 20.382 | 0 | 30 | 0 | 0 | 0 | 0 | 0 | 4 | 19.908 | 19.908 | 0.4773 | 30
22.05.2025¦11:47:12.563 | 0 | 0 | 0 | 0 | 0 | 4 | 20.382 | 20.382 | 0 | 30 | 0 | 0 | 0 | 0 | 0 | 4 | 19.9554 | 19.9554 | 0.4687 | 30
22.05.2025¦11:47:13.563 | 0 | 0 | 0 | 0 | 0 | 4 | 20.382 | 20.382 | 0 | 30 | 0 | 0 | 0 | 0 | 0 | 4 | 19.9554 | 19.9554 | 0.4687 | 30
22.05.2025¦11:47:14.564 | 0 | 0 | 0 | 0 | 0 | 4 | 20.382 | 20.382 | 0 | 30 | 0 | 0 | 0 | 0 | 0 | 4 | 19.908 | 19.908 | 0.5074 | 30
22.05.2025¦11:47:15.562 | 0 | 0 | 0 | 0 | 0 | 4 | 20.382 | 20.382 | 0 | 30 | 0 | 0 | 0 | 0 | 0 | 4 | 19.908 | 19.908 | 0.5074 | 30
22.05.2025¦11:47:16.564 | 0 | 0 | 0 | 0 | 0 | 4 | 20.382 | 20.382 | 0 | 30 | 0 | 0 | 0 | 0 | 0 | 4 | 19.908 | 19.908 | 0.5031 | 30
22.05.2025¦11:47:17.564 | 0 | 0 | 0 | 0 | 0 | 99 | 0 | 0 | 0 | 30 | 0 | 0 | 0 | 0 | 0 | 4 | 20.0028 | 20.0028 | 0.5031 | 30
22.05.2025¦11:47:18.562 | 0 | 0 | 0 | 0 | 0 | 99 | 0 | 0 | 0 | 30 | 0 | 0 | 0 | 0 | 0 | 99 | 0 | 0 | 0 | 30
22.05.2025¦11:47:19.563 | 0 | 0 | 0 | 0 | 0 | 99 | 0 | 0 | 0 | 30 | 0 | 0 | 0 | 0 | 0 | 99 | 0 | 0 | 0 | 30
22.05.2025¦11:47:20.563 | 0 | 0 | 0 | 0 | 0 | 99 | 0 | 0 | 0 | 30 | 0 | 0 | 0 | 0 | 0 | 99 | 0 | 0 | 0 | 30
22.05.2025¦11:47:21.563 | 0 | 0 | 0 | 0 | 0 | 4 | 12.324 | 12.324 | 0 | 30 | 0 | 0 | 0 | 0 | 0 | 4 | 12.4662 | 12.4662 | 0.0129 | 30
22.05.2025¦11:47:22.563 | 0 | 0 | 0 | 0 | 0 | 4 | 12.324 | 12.324 | 0 | 30 | 0 | 0 | 0 | 0 | 0 | 4 | 12.4662 | 12.4662 | 0.0129 | 30
22.05.2025¦11:47:23.564 | 0 | 0 | 0 | 0 | 0 | 99 | 0 | 0 | 0 | 30 | 0 | 0 | 0 | 0 | 0 | 4 | 20.0028 | 20.0028 | 0.6106 | 30
22.05.2025¦11:47:24.564 | 0 | 0 | 0 | 0 | 0 | 99 | 0 | 0 | 0 | 30 | 0 | 0 | 0 | 0 | 0 | 4 | 20.0502 | 20.0502 | 0.6579 | 30
22.05.2025¦11:47:25.565 | 0 | 0 | 0 | 0 | 0 | 99 | 20.382 | 20.382 | 0 | 30 | 0 | 0 | 0 | 0 | 0 | 4 | 19.908 | 19.908 | 0.602 | 30
22.05.2025¦11:47:26.564 | 0 | 0 | 0 | 0 | 0 | 4 | 20.382 | 20.382 | 0 | 30 | 0 | 0 | 0 | 0 | 0 | 4 | 20.0028 | 20.0028 | 0.6149 | 30
22.05.2025¦11:47:27.564 | 0 | 0 | 0 | 0 | 0 | 4 | 20.382 | 20.382 | 0 | 30 | 0 | 0 | 0 | 0 | 0 | 4 | 19.9554 | 19.9554 | 0.5719 | 30
22.05.2025¦11:47:28.563 | 0 | 0 | 0 | 0 | 0 | 4 | 20.382 | 20.382 | 0 | 30 | 0 | 0 | 0 | 0 | 0 | 4 | 19.9554 | 19.9554 | 0.5719 | 30
22.05.2025¦11:47:29.563 | 0 | 0 | 0 | 0 | 0 | 4 | 20.382 | 20.382 | 0 | 30 | 0 | 0 | 0 | 0 | 0 | 4 | 13.5564 | 13.5564 | 0.8385 | 30
22.05.2025¦11:47:30.563 | 0 | 0 | 0 | 0 | 0 | 99 | 0 | 0 | 0 | 30 | 0 | 0 | 0 | 0 | 0 | 99 | 0 | 0 | 0 | 30
22.05.2025¦11:47:31.562 | 0 | 0 | 0 | 0 | 0 | 4 | 8.058 | 8.058 | 0 | 30 | 0 | 0 | 0 | 0 | 0 | 4 | 8.0106 | 8.0106 | 0 | 30
22.05.2025¦11:47:32.564 | 0 | 0 | 0 | 0 | 0 | 4 | 16.3056 | 16.3056 | 0 | 30 | 0 | 0 | 0 | 0 | 0 | 4 | 16.4952 | 16.4952 | 0.1419 | 30
22.05.2025¦11:47:33.564 | 0 | 0 | 0 | 0 | 0 | 4 | 0 | 0 | 0 | 30 | 0 | 0 | 0 | 0 | 0 | 4 | 20.0028 | 20.0028 | 0.5074 | 30
22.05.2025¦11:47:34.563 | 0 | 0 | 0 | 0 | 0 | 4 | 0 | 0 | 0 | 30 | 0 | 0 | 0 | 0 | 0 | 4 | 20.0028 | 20.0028 | 0.5074 | 30
22.05.2025¦11:47:35.564 | 0 | 0 | 0 | 0 | 0 | 4 | 20.382 | 20.382 | 0 | 30 | 0 | 0 | 0 | 0 | 0 | 4 | 19.9554 | 19.9554 | 0.5332 | 30
22.05.2025¦11:47:36.564 | 0 | 0 | 0 | 0 | 0 | 99 | 0 | 0 | 0 | 30 | 0 | 0 | 0 | 0 | 0 | 99 | 0 | 0 | 0 | 30
22.05.2025¦11:47:37.563 | 0 | 0 | 0 | 0 | 0 | 4 | 8.058 | 8.058 | 0 | 30 | 0 | 0 | 0 | 0 | 0 | 4 | 8.0106 | 8.0106 | 0 | 30
22.05.2025¦11:47:38.563 | 0 | 0 | 0 | 0 | 0 | 4 | 8.058 | 8.058 | 0 | 30 | 0 | 0 | 0 | 0 | 0 | 4 | 8.0106 | 8.0106 | 0 | 30
22.05.2025¦11:47:39.564 | 0 | 0 | 0 | 0 | 0 | 4 | 11.4708 | 11.4708 | 0 | 30 | 0 | 0 | 0 | 0 | 0 | 4 | 11.7078 | 11.7078 | 0.0086 | 30
22.05.2025¦11:47:40.563 | 0 | 0 | 0 | 0 | 0 | 4 | 20.382 | 20.382 | 0 | 30 | 0 | 0 | 0 | 0 | 0 | 4 | 19.908 | 19.908 | 0.4601 | 30
22.05.2025¦11:47:41.562 | 0 | 0 | 0 | 0 | 0 | 4 | 20.382 | 20.382 | 0 | 30 | 0 | 0 | 0 | 0 | 0 | 4 | 19.908 | 19.908 | 0.4601 | 30
22.05.2025¦11:47:42.564 | 0 | 0 | 0 | 0 | 0 | 4 | 20.382 | 20.382 | 0 | 30 | 0 | 0 | 0 | 0 | 0 | 4 | 19.9554 | 19.9554 | 0.4687 | 30
22.05.2025¦11:47:43.564 | 0 | 0 | 0 | 0 | 0 | 99 | 0 | 0 | 0 | 30 | 0 | 0 | 0 | 0 | 0 | 99 | 0 | 0 | 0 | 30
22.05.2025¦11:47:44.563 | 0 | 0 | 0 | 0 | 0 | 99 | 7.7262 | 7.7262 | 0 | 30 | 0 | 0 | 0 | 0 | 0 | 99 | 8.0106 | 8.0106 | 0 | 30
22.05.2025¦11:47:45.564 | 0 | 0 | 0 | 0 | 0 | 4 | 8.058 | 8.058 | 0 | 30 | 0 | 0 | 0 | 0 | 0 | 4 | 8.295 | 8.295 | 0 | 30
22.05.2025¦11:47:46.565 | 0 | 0 | 0 | 0 | 0 | 4 | 13.1772 | 13.1772 | 0 | 30 | 0 | 0 | 0 | 0 | 0 | 4 | 13.272 | 13.272 | 0.0172 | 30
22.05.2025¦11:47:47.564 | 0 | 0 | 0 | 0 | 0 | 4 | 18.3912 | 18.3912 | 0 | 30 | 0 | 0 | 0 | 0 | 0 | 4 | 18.249 | 18.249 | 0.258 | 30
22.05.2025¦11:47:48.562 | 0 | 0 | 0 | 0 | 0 | 99 | 0 | 0 | 0 | 30 | 0 | 0 | 0 | 0 | 0 | 4 | 19.9554 | 19.9554 | 0.4644 | 30
22.05.2025¦11:47:49.563 | 0 | 0 | 0 | 0 | 0 | 99 | 0 | 0 | 0 | 30 | 0 | 0 | 0 | 0 | 0 | 4 | 19.9554 | 19.9554 | 0.4644 | 30
22.05.2025¦11:47:50.562 | 0 | 0 | 0 | 0 | 0 | 99 | 0 | 0 | 0 | 30 | 0 | 0 | 0 | 0 | 0 | 4 | 19.9554 | 19.9554 | 0.4687 | 30
22.05.2025¦11:47:51.563 | 0 | 0 | 0 | 0 | 0 | 99 | 0 | 0 | 0 | 30 | 0 | 0 | 0 | 0 | 0 | 4 | 20.0028 | 20.0028 | 0.4472 | 30
22.05.2025¦11:47:52.562 | 0 | 0 | 0 | 0 | 0 | 99 | 0 | 0 | 0 | 30 | 0 | 0 | 0 | 0 | 0 | 4 | 20.0028 | 20.0028 | 0.4472 | 30
22.05.2025¦11:47:53.564 | 0 | 0 | 0 | 0 | 0 | 4 | 0 | 0 | 0 | 30 | 0 | 0 | 0 | 0 | 0 | 4 | 20.7138 | 20.7138 | 0.6751 | 30
22.05.2025¦11:47:54.562 | 0 | 0 | 0 | 0 | 0 | 99 | 0 | 0 | 0 | 30 | 0 | 0 | 0 | 0 | 0 | 99 | 0 | 0 | 0 | 30
22.05.2025¦11:47:55.563 | 0 | 0 | 0 | 0 | 0 | 4 | 8.058 | 8.058 | 0 | 30 | 0 | 0 | 0 | 0 | 0 | 4 | 8.0106 | 8.0106 | 0 | 30
22.05.2025¦11:47:56.563 | 0 | 0 | 0 | 0 | 0 | 4 | 12.0396 | 12.0396 | 0 | 30 | 0 | 0 | 0 | 0 | 0 | 4 | 12.1818 | 12.1818 | 0.0086 | 30
22.05.2025¦11:47:57.562 | 0 | 0 | 0 | 0 | 0 | 4 | 17.2062 | 17.2062 | 0 | 30 | 0 | 0 | 0 | 0 | 0 | 4 | 17.1588 | 17.1588 | 0.1634 | 30
22.05.2025¦11:47:58.564 | 0 | 0 | 0 | 0 | 0 | 99 | 0 | 0 | 0 | 30 | 0 | 0 | 0 | 0 | 0 | 4 | 20.0028 | 20.0028 | 0.4902 | 30
22.05.2025¦11:47:59.564 | 0 | 0 | 0 | 0 | 0 | 99 | 0 | 0 | 0 | 30 | 0 | 0 | 0 | 0 | 0 | 4 | 20.0028 | 20.0028 | 0.5074 | 30
22.05.2025¦11:48:00.565 | 0 | 0 | 0 | 0 | 0 | 99 | 20.382 | 20.382 | 0 | 30 | 0 | 0 | 0 | 0 | 0 | 4 | 19.9554 | 19.9554 | 0.4515 | 30
22.05.2025¦11:48:01.563 | 0 | 0 | 0 | 0 | 0 | 4 | 20.382 | 20.382 | 0 | 30 | 0 | 0 | 0 | 0 | 0 | 4 | 19.908 | 19.908 | 0.4945 | 30
22.05.2025¦11:48:02.562 | 0 | 0 | 0 | 0 | 0 | 4 | 20.382 | 20.382 | 0 | 30 | 0 | 0 | 0 | 0 | 0 | 4 | 19.908 | 19.908 | 0.4945 | 30
22.05.2025¦11:48:03.563 | 0 | 0 | 0 | 0 | 0 | 4 | 20.382 | 20.382 | 0 | 30 | 0 | 0 | 0 | 0 | 0 | 4 | 19.9554 | 19.9554 | 0.4558 | 30
22.05.2025¦11:48:04.564 | 0 | 0 | 0 | 0 | 0 | 4 | 20.382 | 20.382 | 0 | 30 | 0 | 0 | 0 | 0 | 0 | 4 | 19.9554 | 19.9554 | 0.4558 | 30
22.05.2025¦11:48:05.564 | 0 | 0 | 0 | 0 | 0 | 4 | 20.382 | 20.382 | 0 | 30 | 0 | 0 | 0 | 0 | 0 | 4 | 19.9554 | 19.9554 | 0.4558 | 30
22.05.2025¦11:48:06.564 | 0 | 0 | 0 | 0 | 0 | 4 | 20.382 | 20.382 | 0 | 30 | 0 | 0 | 0 | 0 | 0 | 4 | 20.0028 | 20.0028 | 0.4859 | 30
22.05.2025¦11:48:07.564 | 0 | 0 | 0 | 0 | 0 | 4 | 20.382 | 20.382 | 0 | 30 | 0 | 0 | 0 | 0 | 0 | 4 | 20.0028 | 20.0028 | 0.4859 | 30
22.05.2025¦11:48:08.563 | 0 | 0 | 0 | 0 | 0 | 4 | 20.382 | 20.382 | 0 | 30 | 0 | 0 | 0 | 0 | 0 | 4 | 19.908 | 19.908 | 0.5117 | 30
22.05.2025¦11:48:09.563 | 0 | 0 | 0 | 0 | 0 | 4 | 20.382 | 20.382 | 0 | 30 | 0 | 0 | 0 | 0 | 0 | 4 | 19.908 | 19.908 | 0.4945 | 30
22.05.2025¦11:48:10.562 | 0 | 0 | 0 | 0 | 0 | 4 | 20.382 | 20.382 | 0 | 30 | 0 | 0 | 0 | 0 | 0 | 4 | 19.9554 | 19.9554 | 0.4558 | 30
22.05.2025¦11:48:11.563 | 0 | 0 | 0 | 0 | 0 | 4 | 20.382 | 20.382 | 0 | 30 | 0 | 0 | 0 | 0 | 0 | 4 | 19.9554 | 19.9554 | 0.4558 | 30
22.05.2025¦11:48:12.564 | 0 | 0 | 0 | 0 | 0 | 4 | 20.382 | 20.382 | 0 | 30 | 0 | 0 | 0 | 0 | 0 | 4 | 19.908 | 19.908 | 0.4859 | 30
22.05.2025¦11:48:13.563 | 0 | 0 | 0 | 0 | 0 | 4 | 20.382 | 20.382 | 0 | 30 | 0 | 0 | 0 | 0 | 0 | 4 | 19.908 | 19.908 | 0.4859 | 30
22.05.2025¦11:48:14.564 | 0 | 0 | 0 | 0 | 0 | 4 | 20.382 | 20.382 | 0 | 30 | 0 | 0 | 0 | 0 | 0 | 4 | 19.908 | 19.908 | 0.4601 | 30
22.05.2025¦11:48:15.564 | 0 | 0 | 0 | 0 | 0 | 4 | 20.382 | 20.382 | 0 | 30 | 0 | 0 | 0 | 0 | 0 | 4 | 20.0028 | 20.0028 | 0.4773 | 30
22.05.2025¦11:48:16.564 | 0 | 0 | 0 | 0 | 0 | 4 | 20.382 | 20.382 | 0 | 30 | 0 | 0 | 0 | 0 | 0 | 4 | 19.908 | 19.908 | 0.5074 | 30
22.05.2025¦11:48:17.564 | 0 | 0 | 0 | 0 | 0 | 4 | 20.382 | 20.382 | 0 | 30 | 0 | 0 | 0 | 0 | 0 | 4 | 19.908 | 19.908 | 0.5074 | 30
22.05.2025¦11:48:18.563 | 0 | 0 | 0 | 0 | 0 | 99 | 0 | 0 | 0 | 30 | 0 | 0 | 0 | 0 | 0 | 99 | 0 | 0 | 0 | 30
22.05.2025¦11:48:19.564 | 0 | 0 | 0 | 0 | 0 | 99 | 0 | 0 | 0 | 30 | 0 | 0 | 0 | 0 | 0 | 99 | 0 | 0 | 0 | 30
22.05.2025¦11:48:20.563 | 0 | 0 | 0 | 0 | 0 | 99 | 0 | 0 | 0 | 30 | 0 | 0 | 0 | 0 | 0 | 99 | 0 | 0 | 0 | 30
22.05.2025¦11:48:21.564 | 0 | 0 | 0 | 0 | 0 | 4 | 8.058 | 8.058 | 0 | 30 | 0 | 0 | 0 | 0 | 0 | 4 | 8.0106 | 8.0106 | 0 | 30
22.05.2025¦11:48:22.562 | 0 | 0 | 0 | 0 | 0 | 4 | 12.7032 | 12.7032 | 0 | 30 | 0 | 0 | 0 | 0 | 0 | 4 | 12.9402 | 12.9402 | 0.0086 | 30
22.05.2025¦11:48:23.563 | 0 | 0 | 0 | 0 | 0 | 4 | 20.382 | 20.382 | 0 | 30 | 0 | 0 | 0 | 0 | 0 | 4 | 20.0028 | 20.0028 | 0.473 | 30
22.05.2025¦11:48:24.563 | 0 | 0 | 0 | 0 | 0 | 4 | 20.382 | 20.382 | 0 | 30 | 0 | 0 | 0 | 0 | 0 | 4 | 19.9554 | 19.9554 | 0.4859 | 30
22.05.2025¦11:48:25.563 | 0 | 0 | 0 | 0 | 0 | 4 | 20.382 | 20.382 | 0 | 30 | 0 | 0 | 0 | 0 | 0 | 4 | 19.9554 | 19.9554 | 0.4859 | 30
22.05.2025¦11:48:26.564 | 0 | 0 | 0 | 0 | 0 | 4 | 20.382 | 20.382 | 0 | 30 | 0 | 0 | 0 | 0 | 0 | 4 | 19.9554 | 19.9554 | 0.5074 | 30
22.05.2025¦11:48:27.563 | 0 | 0 | 0 | 0 | 0 | 4 | 20.382 | 20.382 | 0 | 30 | 0 | 0 | 0 | 0 | 0 | 4 | 19.9554 | 19.9554 | 0.5074 | 30
22.05.2025¦11:48:28.565 | 0 | 0 | 0 | 0 | 0 | 4 | 20.382 | 20.382 | 0 | 30 | 0 | 0 | 0 | 0 | 0 | 4 | 20.0028 | 20.0028 | 0.4472 | 30
22.05.2025¦11:48:29.564 | 0 | 0 | 0 | 0 | 0 | 4 | 20.382 | 20.382 | 0 | 30 | 0 | 0 | 0 | 0 | 0 | 4 | 19.9554 | 19.9554 | 0.4472 | 30
22.05.2025¦11:48:30.563 | 0 | 0 | 0 | 0 | 0 | 4 | 20.382 | 20.382 | 0 | 30 | 0 | 0 | 0 | 0 | 0 | 4 | 19.9554 | 19.9554 | 0.4472 | 30
22.05.2025¦11:48:31.564 | 0 | 0 | 0 | 0 | 0 | 4 | 20.382 | 20.382 | 0 | 30 | 0 | 0 | 0 | 0 | 0 | 4 | 19.908 | 19.908 | 0.4644 | 30
22.05.2025¦11:48:32.564 | 0 | 0 | 0 | 0 | 0 | 4 | 20.382 | 20.382 | 0 | 30 | 0 | 0 | 0 | 0 | 0 | 4 | 20.0028 | 20.0028 | 0.4902 | 30
22.05.2025¦11:48:33.563 | 0 | 0 | 0 | 0 | 0 | 4 | 20.382 | 20.382 | 0 | 30 | 0 | 0 | 0 | 0 | 0 | 4 | 19.9554 | 19.9554 | 0.4601 | 30
22.05.2025¦11:48:34.563 | 0 | 0 | 0 | 0 | 0 | 4 | 20.382 | 20.382 | 0 | 30 | 0 | 0 | 0 | 0 | 0 | 4 | 19.9554 | 19.9554 | 0.4601 | 30
22.05.2025¦11:48:35.564 | 0 | 0 | 0 | 0 | 0 | 4 | 20.382 | 20.382 | 0 | 30 | 0 | 0 | 0 | 0 | 0 | 4 | 20.0028 | 20.0028 | 0.4515 | 30
22.05.2025¦11:48:36.562 | 0 | 0 | 0 | 0 | 0 | 4 | 20.382 | 20.382 | 0 | 30 | 0 | 0 | 0 | 0 | 0 | 4 | 20.0028 | 20.0028 | 0.4644 | 30
22.05.2025¦11:48:37.563 | 0 | 0 | 0 | 0 | 0 | 4 | 20.382 | 20.382 | 0 | 30 | 0 | 0 | 0 | 0 | 0 | 4 | 19.908 | 19.908 | 0.4773 | 30
22.05.2025¦11:48:38.564 | 0 | 0 | 0 | 0 | 0 | 4 | 20.382 | 20.382 | 0 | 30 | 0 | 0 | 0 | 0 | 0 | 4 | 20.0028 | 20.0028 | 0.4988 | 30
22.05.2025¦11:48:39.564 | 0 | 0 | 0 | 0 | 0 | 4 | 20.382 | 20.382 | 0 | 30 | 0 | 0 | 0 | 0 | 0 | 4 | 19.908 | 19.908 | 0.5074 | 30
22.05.2025¦11:48:40.562 | 0 | 0 | 0 | 0 | 0 | 4 | 20.382 | 20.382 | 0 | 30 | 0 | 0 | 0 | 0 | 0 | 4 | 19.908 | 19.908 | 0.5074 | 30
22.05.2025¦11:48:41.563 | 0 | 0 | 0 | 0 | 0 | 99 | 0 | 0 | 0 | 30 | 0 | 0 | 0 | 0 | 0 | 4 | 20.0028 | 20.0028 | 0.4988 | 30
22.05.2025¦11:48:42.564 | 0 | 0 | 0 | 0 | 0 | 99 | 0 | 0 | 0 | 30 | 0 | 0 | 0 | 0 | 0 | 4 | 20.0028 | 20.0028 | 0.4988 | 30
22.05.2025¦11:48:43.563 | 0 | 0 | 0 | 0 | 0 | 4 | 20.382 | 20.382 | 0 | 30 | 0 | 0 | 0 | 0 | 0 | 4 | 19.908 | 19.908 | 0.5203 | 30
22.05.2025¦11:48:44.564 | 0 | 0 | 0 | 0 | 0 | 4 | 20.382 | 20.382 | 0 | 30 | 0 | 0 | 0 | 0 | 0 | 4 | 20.0028 | 20.0028 | 0.4945 | 30
22.05.2025¦11:48:45.563 | 0 | 0 | 0 | 0 | 0 | 4 | 20.382 | 20.382 | 0 | 30 | 0 | 0 | 0 | 0 | 0 | 4 | 19.9554 | 19.9554 | 0.4902 | 30
22.05.2025¦11:48:46.563 | 0 | 0 | 0 | 0 | 0 | 4 | 20.382 | 20.382 | 0 | 30 | 0 | 0 | 0 | 0 | 0 | 4 | 19.9554 | 19.9554 | 0.4902 | 30
22.05.2025¦11:48:47.563 | 0 | 0 | 0 | 0 | 0 | 99 | 0 | 0 | 0 | 30 | 0 | 0 | 0 | 0 | 0 | 4 | 19.908 | 19.908 | 0.5203 | 30
22.05.2025¦11:48:48.562 | 0 | 0 | 0 | 0 | 0 | 4 | 20.382 | 20.382 | 0 | 30 | 0 | 0 | 0 | 0 | 0 | 4 | 19.908 | 19.908 | 0.5031 | 30
22.05.2025¦11:48:49.564 | 0 | 0 | 0 | 0 | 0 | 4 | 20.382 | 20.382 | 0 | 30 | 0 | 0 | 0 | 0 | 0 | 4 | 19.908 | 19.908 | 0.4988 | 30
22.05.2025¦11:48:50.563 | 0 | 0 | 0 | 0 | 0 | 4 | 20.382 | 20.382 | 0 | 30 | 0 | 0 | 0 | 0 | 0 | 4 | 19.908 | 19.908 | 0.4988 | 30
22.05.2025¦11:48:51.564 | 0 | 0 | 0 | 0 | 0 | 4 | 20.382 | 20.382 | 0 | 30 | 0 | 0 | 0 | 0 | 0 | 4 | 19.908 | 19.908 | 0.5203 | 30
22.05.2025¦11:48:52.563 | 0 | 0 | 0 | 0 | 0 | 4 | 20.382 | 20.382 | 0 | 30 | 0 | 0 | 0 | 0 | 0 | 4 | 19.908 | 19.908 | 0.5203 | 30
22.05.2025¦11:48:53.564 | 0 | 0 | 0 | 0 | 0 | 99 | 0 | 0 | 0 | 30 | 0 | 0 | 0 | 0 | 0 | 4 | 10.8072 | 10.8072 | 1.2427 | 30
22.05.2025¦11:48:54.563 | 0 | 0 | 0 | 0 | 0 | 99 | 0 | 0 | 0 | 30 | 0 | 0 | 0 | 0 | 0 | 4 | 10.8072 | 10.8072 | 1.2427 | 30
22.05.2025¦11:48:55.563 | 0 | 0 | 0 | 0 | 0 | 99 | 0 | 0 | 0 | 30 | 0 | 0 | 0 | 0 | 0 | 4 | 10.8072 | 10.8072 | 1.2427 | 30
22.05.2025¦11:48:56.563 | 0 | 0 | 0 | 0 | 0 | 99 | 0 | 0 | 0 | 30 | 0 | 0 | 0 | 0 | 0 | 4 | 10.8072 | 10.8072 | 1.2427 | 30
22.05.2025¦11:48:57.563 | 0 | 0 | 0 | 0 | 0 | 99 | 0 | 0 | 0 | 30 | 0 | 0 | 0 | 0 | 0 | 4 | 10.8072 | 10.8072 | 1.2427 | 30
22.05.2025¦11:48:58.563 | 0 | 0 | 0 | 0 | 0 | 99 | 0 | 0 | 0 | 30 | 0 | 0 | 0 | 0 | 0 | 4 | 10.8072 | 10.8072 | 1.2427 | 30
22.05.2025¦11:48:59.562 | 0 | 0 | 0 | 0 | 0 | 99 | 0 | 0 | 0 | 30 | 0 | 0 | 0 | 0 | 0 | 4 | 10.8072 | 10.8072 | 1.2427 | 30
22.05.2025¦11:49:00.563 | 0 | 0 | 0 | 0 | 0 | 99 | 0 | 0 | 0 | 30 | 0 | 0 | 0 | 0 | 0 | 4 | 10.8072 | 10.8072 | 1.2427 | 30
22.05.2025¦11:49:01.563 | 0 | 0 | 0 | 0 | 0 | 99 | 0 | 0 | 0 | 30 | 0 | 0 | 0 | 0 | 0 | 4 | 10.8072 | 10.8072 | 1.2427 | 30
22.05.2025¦11:49:02.563 | 0 | 0 | 0 | 0 | 0 | 99 | 0 | 0 | 0 | 30 | 0 | 0 | 0 | 0 | 0 | 4 | 10.8072 | 10.8072 | 1.2427 | 30
22.05.2025¦11:49:03.565 | 0 | 0 | 0 | 0 | 0 | 99 | 0 | 0 | 0 | 30 | 0 | 0 | 0 | 0 | 0 | 4 | 10.8072 | 10.8072 | 1.2427 | 30
22.05.2025¦11:49:04.563 | 0 | 0 | 0 | 0 | 0 | 99 | 0 | 0 | 0 | 30 | 0 | 0 | 0 | 0 | 0 | 99 | 0 | 0 | 0 | 30
22.05.2025¦11:49:05.563 | 0 | 0 | 0 | 0 | 0 | 99 | 0 | 0 | 0 | 30 | 0 | 0 | 0 | 0 | 0 | 99 | 0 | 0 | 0 | 30
22.05.2025¦11:49:06.563 | 0 | 0 | 0 | 0 | 0 | 4 | 8.2476 | 8.2476 | 0 | 30 | 0 | 0 | 0 | 0 | 0 | 4 | 8.058 | 8.058 | 0 | 30
22.05.2025¦11:49:07.563 | 0 | 0 | 0 | 0 | 0 | 4 | 14.4096 | 14.4096 | 0 | 30 | 0 | 0 | 0 | 0 | 0 | 4 | 14.694 | 14.694 | 0.1161 | 30
22.05.2025¦11:49:08.563 | 0 | 0 | 0 | 0 | 0 | 4 | 14.4096 | 14.4096 | 0 | 30 | 0 | 0 | 0 | 0 | 0 | 4 | 14.694 | 14.694 | 0.1161 | 30
22.05.2025¦11:49:09.564 | 0 | 0 | 0 | 0 | 0 | 99 | 0 | 0 | 0 | 30 | 0 | 0 | 0 | 0 | 0 | 99 | 0 | 0 | 0 | 30
22.05.2025¦11:49:10.563 | 0 | 0 | 0 | 0 | 0 | 99 | 0 | 0 | 0 | 30 | 0 | 0 | 0 | 0 | 0 | 99 | 0 | 0 | 0 | 30
22.05.2025¦11:49:11.563 | 0 | 0 | 0 | 0 | 0 | 4 | 8.058 | 8.058 | 0 | 30 | 0 | 0 | 0 | 0 | 0 | 4 | 8.0106 | 8.0106 | 0 | 30
22.05.2025¦11:49:12.564 | 0 | 0 | 0 | 0 | 0 | 4 | 17.4906 | 17.4906 | 0.2408 | 30 | 0 | 0 | 0 | 0 | 0 | 4 | 17.4432 | 17.4432 | 0 | 30
22.05.2025¦11:49:13.564 | 0 | 0 | 0 | 0 | 0 | 99 | 0 | 0 | 0 | 30 | 0 | 0 | 0 | 0 | 0 | 4 | 11.4708 | 11.4708 | 2.5585 | 30
22.05.2025¦11:49:14.564 | 0 | 0 | 0 | 0 | 0 | 4 | 7.7262 | 7.7262 | 0 | 30 | 0 | 0 | 0 | 0 | 0 | 99 | 0 | 0 | 0 | 30
22.05.2025¦11:49:15.564 | 0 | 0 | 0 | 0 | 0 | 4 | 10.4754 | 10.4754 | 0 | 30 | 0 | 0 | 0 | 0 | 0 | 4 | 10.665 | 10.665 | 0 | 30
22.05.2025¦11:49:16.564 | 0 | 0 | 0 | 0 | 0 | 4 | 15.4524 | 15.4524 | 0.1161 | 30 | 0 | 0 | 0 | 0 | 0 | 4 | 15.4998 | 15.4998 | 0 | 30
22.05.2025¦11:49:17.563 | 0 | 0 | 0 | 0 | 0 | 4 | 15.4524 | 15.4524 | 0.1161 | 30 | 0 | 0 | 0 | 0 | 0 | 4 | 15.4998 | 15.4998 | 0 | 30
22.05.2025¦11:49:18.563 | 0 | 0 | 0 | 0 | 0 | 4 | 19.3392 | 19.3392 | 0 | 30 | 0 | 0 | 0 | 0 | 0 | 4 | 18.96 | 18.96 | 0.4257 | 30
22.05.2025¦11:49:19.563 | 0 | 0 | 0 | 0 | 0 | 4 | 19.3392 | 19.3392 | 0 | 30 | 0 | 0 | 0 | 0 | 0 | 4 | 18.96 | 18.96 | 0.4257 | 30
22.05.2025¦11:49:20.563 | 0 | 0 | 0 | 0 | 0 | 4 | 19.3866 | 19.3866 | 0 | 30 | 0 | 0 | 0 | 0 | 0 | 4 | 18.9126 | 18.9126 | 0.4042 | 30
22.05.2025¦11:49:21.562 | 0 | 0 | 0 | 0 | 0 | 4 | 19.2444 | 19.2444 | 0 | 30 | 0 | 0 | 0 | 0 | 0 | 4 | 18.96 | 18.96 | 0.4515 | 30
22.05.2025¦11:49:22.563 | 0 | 0 | 0 | 0 | 0 | 4 | 19.3866 | 19.3866 | 0 | 30 | 0 | 0 | 0 | 0 | 0 | 4 | 18.96 | 18.96 | 0.4171 | 30
22.05.2025¦11:49:23.563 | 0 | 0 | 0 | 0 | 0 | 4 | 19.3866 | 19.3866 | 0 | 30 | 0 | 0 | 0 | 0 | 0 | 4 | 18.96 | 18.96 | 0.4171 | 30
22.05.2025¦11:49:24.563 | 0 | 0 | 0 | 0 | 0 | 4 | 19.3392 | 19.3392 | 0 | 30 | 0 | 0 | 0 | 0 | 0 | 4 | 18.96 | 18.96 | 0.4343 | 30
22.05.2025¦11:49:25.564 | 0 | 0 | 0 | 0 | 0 | 4 | 19.3866 | 19.3866 | 0 | 30 | 0 | 0 | 0 | 0 | 0 | 4 | 18.96 | 18.96 | 0.4429 | 30
22.05.2025¦11:49:26.564 | 0 | 0 | 0 | 0 | 0 | 4 | 19.3866 | 19.3866 | 0 | 30 | 0 | 0 | 0 | 0 | 0 | 4 | 18.96 | 18.96 | 0.4429 | 30
22.05.2025¦11:49:27.563 | 0 | 0 | 0 | 0 | 0 | 4 | 19.3866 | 19.3866 | 0 | 30 | 0 | 0 | 0 | 0 | 0 | 4 | 18.96 | 18.96 | 0.4429 | 30
22.05.2025¦11:49:28.563 | 0 | 0 | 0 | 0 | 0 | 4 | 19.3866 | 19.3866 | 0 | 30 | 0 | 0 | 0 | 0 | 0 | 4 | 18.96 | 18.96 | 0.4343 | 30
22.05.2025¦11:49:29.564 | 0 | 0 | 0 | 0 | 0 | 4 | 19.3866 | 19.3866 | 0 | 30 | 0 | 0 | 0 | 0 | 0 | 4 | 19.0074 | 19.0074 | 0.4601 | 30
22.05.2025¦11:49:30.564 | 0 | 0 | 0 | 0 | 0 | 4 | 19.3866 | 19.3866 | 0 | 30 | 0 | 0 | 0 | 0 | 0 | 4 | 18.96 | 18.96 | 0.4558 | 30
22.05.2025¦11:49:31.565 | 0 | 0 | 0 | 0 | 0 | 4 | 19.3866 | 19.3866 | 0 | 30 | 0 | 0 | 0 | 0 | 0 | 4 | 18.96 | 18.96 | 0.4601 | 30
22.05.2025¦11:49:32.563 | 0 | 0 | 0 | 0 | 0 | 4 | 19.3866 | 19.3866 | 0 | 30 | 0 | 0 | 0 | 0 | 0 | 4 | 18.96 | 18.96 | 0.4601 | 30
22.05.2025¦11:49:33.563 | 0 | 0 | 0 | 0 | 0 | 4 | 19.3392 | 19.3392 | 0 | 30 | 0 | 0 | 0 | 0 | 0 | 4 | 18.96 | 18.96 | 0.4859 | 30
22.05.2025¦11:49:34.563 | 0 | 0 | 0 | 0 | 0 | 4 | 19.3866 | 19.3866 | 0 | 30 | 0 | 0 | 0 | 0 | 0 | 4 | 18.9126 | 18.9126 | 0.4988 | 30
22.05.2025¦11:49:35.562 | 0 | 0 | 0 | 0 | 0 | 4 | 19.3866 | 19.3866 | 0 | 30 | 0 | 0 | 0 | 0 | 0 | 4 | 18.96 | 18.96 | 0.4945 | 30
22.05.2025¦11:49:36.563 | 0 | 0 | 0 | 0 | 0 | 99 | 0 | 0 | 0 | 30 | 0 | 0 | 0 | 0 | 0 | 4 | 18.96 | 18.96 | 0.4687 | 30
22.05.2025¦11:49:37.563 | 0 | 0 | 0 | 0 | 0 | 99 | 0 | 0 | 0 | 30 | 0 | 0 | 0 | 0 | 0 | 4 | 18.96 | 18.96 | 0.4687 | 30
22.05.2025¦11:49:38.564 | 0 | 0 | 0 | 0 | 0 | 4 | 19.3866 | 19.3866 | 0 | 30 | 0 | 0 | 0 | 0 | 0 | 4 | 18.96 | 18.96 | 0.4687 | 30
22.05.2025¦11:49:39.563 | 0 | 0 | 0 | 0 | 0 | 4 | 19.3866 | 19.3866 | 0 | 30 | 0 | 0 | 0 | 0 | 0 | 4 | 18.9126 | 18.9126 | 0.5246 | 30
22.05.2025¦11:49:40.564 | 0 | 0 | 0 | 0 | 0 | 4 | 19.3866 | 19.3866 | 0 | 30 | 0 | 0 | 0 | 0 | 0 | 4 | 18.96 | 18.96 | 0.4816 | 30
22.05.2025¦11:49:41.563 | 0 | 0 | 0 | 0 | 0 | 4 | 19.3866 | 19.3866 | 0 | 30 | 0 | 0 | 0 | 0 | 0 | 4 | 18.9126 | 18.9126 | 0.4515 | 30
22.05.2025¦11:49:42.562 | 0 | 0 | 0 | 0 | 0 | 4 | 19.3866 | 19.3866 | 0 | 30 | 0 | 0 | 0 | 0 | 0 | 4 | 18.9126 | 18.9126 | 0.4515 | 30
22.05.2025¦11:49:43.564 | 0 | 0 | 0 | 0 | 0 | 4 | 19.3866 | 19.3866 | 0 | 30 | 0 | 0 | 0 | 0 | 0 | 4 | 18.96 | 18.96 | 0.4816 | 30
22.05.2025¦11:49:44.564 | 0 | 0 | 0 | 0 | 0 | 4 | 19.3866 | 19.3866 | 0 | 30 | 0 | 0 | 0 | 0 | 0 | 4 | 18.9126 | 18.9126 | 0.4687 | 30
22.05.2025¦11:49:45.564 | 0 | 0 | 0 | 0 | 0 | 4 | 19.3866 | 19.3866 | 0 | 30 | 0 | 0 | 0 | 0 | 0 | 4 | 18.96 | 18.96 | 0.4644 | 30
22.05.2025¦11:49:46.563 | 0 | 0 | 0 | 0 | 0 | 4 | 19.3866 | 19.3866 | 0 | 30 | 0 | 0 | 0 | 0 | 0 | 4 | 18.96 | 18.96 | 0.4644 | 30
22.05.2025¦11:49:47.564 | 0 | 0 | 0 | 0 | 0 | 4 | 19.3866 | 19.3866 | 0 | 30 | 0 | 0 | 0 | 0 | 0 | 4 | 18.96 | 18.96 | 0.4601 | 30
22.05.2025¦11:49:48.563 | 0 | 0 | 0 | 0 | 0 | 4 | 19.3866 | 19.3866 | 0 | 30 | 0 | 0 | 0 | 0 | 0 | 4 | 18.96 | 18.96 | 0.4644 | 30
22.05.2025¦11:49:49.563 | 0 | 0 | 0 | 0 | 0 | 4 | 19.3866 | 19.3866 | 0 | 30 | 0 | 0 | 0 | 0 | 0 | 4 | 18.96 | 18.96 | 0.4644 | 30
22.05.2025¦11:49:50.564 | 0 | 0 | 0 | 0 | 0 | 4 | 19.3866 | 19.3866 | 0 | 30 | 0 | 0 | 0 | 0 | 0 | 4 | 18.96 | 18.96 | 0.4601 | 30
22.05.2025¦11:49:51.564 | 0 | 0 | 0 | 0 | 0 | 99 | 0 | 0 | 0 | 30 | 0 | 0 | 0 | 0 | 0 | 4 | 14.6466 | 14.6466 | 2.5413 | 30
22.05.2025¦11:49:52.564 | 0 | 0 | 0 | 0 | 0 | 99 | 0 | 0 | 0 | 30 | 0 | 0 | 0 | 0 | 0 | 99 | 0 | 0 | 0 | 30
22.05.2025¦11:49:53.564 | 0 | 0 | 0 | 0 | 0 | 4 | 8.6268 | 8.6268 | 0 | 30 | 0 | 0 | 0 | 0 | 0 | 4 | 8.3898 | 8.3898 | 0 | 30
22.05.2025¦11:49:54.564 | 0 | 0 | 0 | 0 | 0 | 4 | 10.7124 | 10.7124 | 0 | 30 | 0 | 0 | 0 | 0 | 0 | 4 | 10.9968 | 10.9968 | 0.0129 | 30
22.05.2025¦11:49:55.564 | 0 | 0 | 0 | 0 | 0 | 4 | 15.879 | 15.879 | 0 | 30 | 0 | 0 | 0 | 0 | 0 | 4 | 15.9738 | 15.9738 | 0.2279 | 30
22.05.2025¦11:49:56.564 | 0 | 0 | 0 | 0 | 0 | 99 | 0 | 0 | 0 | 30 | 0 | 0 | 0 | 0 | 0 | 4 | 14.8362 | 14.8362 | 2.064 | 30
22.05.2025¦11:49:57.562 | 0 | 0 | 0 | 0 | 0 | 99 | 0 | 0 | 0 | 30 | 0 | 0 | 0 | 0 | 0 | 4 | 14.8362 | 14.8362 | 2.064 | 30
22.05.2025¦11:49:58.563 | 0 | 0 | 0 | 0 | 0 | 4 | 10.1436 | 10.1436 | 0 | 30 | 0 | 0 | 0 | 0 | 0 | 4 | 9.7644 | 9.7644 | 0 | 30
22.05.2025¦11:49:59.564 | 0 | 0 | 0 | 0 | 0 | 4 | 10.1436 | 10.1436 | 0 | 30 | 0 | 0 | 0 | 0 | 0 | 4 | 9.7644 | 9.7644 | 0 | 30
22.05.2025¦11:50:00.564 | 0 | 0 | 0 | 0 | 0 | 4 | 0 | 0 | 0 | 30 | 0 | 0 | 0 | 0 | 0 | 4 | 10.4754 | 10.4754 | 0.0344 | 30
22.05.2025¦11:50:01.563 | 0 | 0 | 0 | 0 | 0 | 4 | 0 | 0 | 0 | 30 | 0 | 0 | 0 | 0 | 0 | 4 | 10.4754 | 10.4754 | 0.0344 | 30
22.05.2025¦11:50:02.563 | 0 | 0 | 0 | 0 | 0 | 99 | 0 | 0 | 0 | 30 | 0 | 0 | 0 | 0 | 0 | 4 | 0 | 0 | 0 | 30
22.05.2025¦11:50:03.564 | 0 | 0 | 0 | 0 | 0 | 4 | 11.9922 | 11.9922 | 0.0129 | 30 | 0 | 0 | 0 | 0 | 0 | 4 | 12.2292 | 12.2292 | 0 | 30
22.05.2025¦11:50:04.564 | 0 | 0 | 0 | 0 | 0 | 4 | 16.9692 | 16.9692 | 0.2795 | 30 | 0 | 0 | 0 | 0 | 0 | 4 | 16.9692 | 16.9692 | 0 | 30
22.05.2025¦11:50:05.564 | 0 | 0 | 0 | 0 | 0 | 99 | 0 | 0 | 0 | 30 | 0 | 0 | 0 | 0 | 0 | 4 | 16.116 | 16.116 | 1.5738 | 30
22.05.2025¦11:50:06.564 | 0 | 0 | 0 | 0 | 0 | 4 | 7.7262 | 7.7262 | 0 | 30 | 0 | 0 | 0 | 0 | 0 | 99 | 0 | 0 | 0 | 30
22.05.2025¦11:50:07.563 | 0 | 0 | 0 | 0 | 0 | 4 | 7.7262 | 7.7262 | 0 | 30 | 0 | 0 | 0 | 0 | 0 | 99 | 0 | 0 | 0 | 30
22.05.2025¦11:50:08.564 | 0 | 0 | 0 | 0 | 0 | 4 | 17.9646 | 17.9646 | 0.387 | 30 | 0 | 0 | 0 | 0 | 0 | 4 | 17.538 | 17.538 | 0 | 30
22.05.2025¦11:50:09.563 | 0 | 0 | 0 | 0 | 0 | 4 | 17.9646 | 17.9646 | 0.387 | 30 | 0 | 0 | 0 | 0 | 0 | 4 | 17.538 | 17.538 | 0 | 30
22.05.2025¦11:50:10.564 | 0 | 0 | 0 | 0 | 0 | 4 | 18.3438 | 18.3438 | 0 | 30 | 0 | 0 | 0 | 0 | 0 | 4 | 17.9646 | 17.9646 | 0.4472 | 30
22.05.2025¦11:50:11.564 | 0 | 0 | 0 | 0 | 0 | 4 | 18.3438 | 18.3438 | 0 | 30 | 0 | 0 | 0 | 0 | 0 | 4 | 17.9646 | 17.9646 | 0.4429 | 30
22.05.2025¦11:50:12.563 | 0 | 0 | 0 | 0 | 0 | 4 | 18.3438 | 18.3438 | 0 | 30 | 0 | 0 | 0 | 0 | 0 | 4 | 17.9172 | 17.9172 | 0.4429 | 30
22.05.2025¦11:50:13.564 | 0 | 0 | 0 | 0 | 0 | 4 | 18.3438 | 18.3438 | 0 | 30 | 0 | 0 | 0 | 0 | 0 | 4 | 17.9172 | 17.9172 | 0.4429 | 30
22.05.2025¦11:50:14.562 | 0 | 0 | 0 | 0 | 0 | 4 | 18.3438 | 18.3438 | 0 | 30 | 0 | 0 | 0 | 0 | 0 | 4 | 17.9646 | 17.9646 | 0.4644 | 30
22.05.2025¦11:50:15.563 | 0 | 0 | 0 | 0 | 0 | 4 | 18.3438 | 18.3438 | 0 | 30 | 0 | 0 | 0 | 0 | 0 | 4 | 17.9646 | 17.9646 | 0.4859 | 30
22.05.2025¦11:50:16.564 | 0 | 0 | 0 | 0 | 0 | 4 | 18.2964 | 18.2964 | 0 | 30 | 0 | 0 | 0 | 0 | 0 | 4 | 17.9646 | 17.9646 | 0.4601 | 30
22.05.2025¦11:50:17.562 | 0 | 0 | 0 | 0 | 0 | 4 | 18.2964 | 18.2964 | 0 | 30 | 0 | 0 | 0 | 0 | 0 | 4 | 17.9646 | 17.9646 | 0.4601 | 30
22.05.2025¦11:50:18.564 | 0 | 0 | 0 | 0 | 0 | 4 | 18.3438 | 18.3438 | 0 | 30 | 0 | 0 | 0 | 0 | 0 | 4 | 17.9646 | 17.9646 | 0.4558 | 30
22.05.2025¦11:50:19.562 | 0 | 0 | 0 | 0 | 0 | 4 | 18.3438 | 18.3438 | 0 | 30 | 0 | 0 | 0 | 0 | 0 | 4 | 17.9646 | 17.9646 | 0.4558 | 30
22.05.2025¦11:50:20.562 | 0 | 0 | 0 | 0 | 0 | 4 | 18.3438 | 18.3438 | 0 | 30 | 0 | 0 | 0 | 0 | 0 | 4 | 17.9646 | 17.9646 | 0.4644 | 30
22.05.2025¦11:50:21.563 | 0 | 0 | 0 | 0 | 0 | 4 | 18.3438 | 18.3438 | 0 | 30 | 0 | 0 | 0 | 0 | 0 | 4 | 17.9646 | 17.9646 | 0.473 | 30
22.05.2025¦11:50:22.563 | 0 | 0 | 0 | 0 | 0 | 4 | 18.3438 | 18.3438 | 0 | 30 | 0 | 0 | 0 | 0 | 0 | 4 | 17.9646 | 17.9646 | 0.473 | 30
22.05.2025¦11:50:23.562 | 0 | 0 | 0 | 0 | 0 | 4 | 18.2964 | 18.2964 | 0 | 30 | 0 | 0 | 0 | 0 | 0 | 4 | 17.9172 | 17.9172 | 0.4902 | 30
22.05.2025¦11:50:24.563 | 0 | 0 | 0 | 0 | 0 | 99 | 0 | 0 | 0 | 30 | 0 | 0 | 0 | 0 | 0 | 99 | 0 | 0 | 0 | 30
22.05.2025¦11:50:25.564 | 0 | 0 | 0 | 0 | 0 | 4 | 11.3286 | 11.3286 | 0.0129 | 30 | 0 | 0 | 0 | 0 | 0 | 4 | 11.376 | 11.376 | 0 | 30
22.05.2025¦11:50:26.563 | 0 | 0 | 0 | 0 | 0 | 4 | 11.3286 | 11.3286 | 0.0129 | 30 | 0 | 0 | 0 | 0 | 0 | 4 | 11.376 | 11.376 | 0 | 30
22.05.2025¦11:50:27.564 | 0 | 0 | 0 | 0 | 0 | 4 | 16.4004 | 16.4004 | 0.2279 | 30 | 0 | 0 | 0 | 0 | 0 | 4 | 16.2108 | 16.2108 | 0 | 30
22.05.2025¦11:50:28.564 | 0 | 0 | 0 | 0 | 0 | 99 | 0 | 0 | 0 | 30 | 0 | 0 | 0 | 0 | 0 | 4 | 9.8592 | 9.8592 | 1.0879 | 30
22.05.2025¦11:50:29.564 | 0 | 0 | 0 | 0 | 0 | 99 | 0 | 0 | 0 | 30 | 0 | 0 | 0 | 0 | 0 | 99 | 0 | 0 | 0 | 30
22.05.2025¦11:50:30.564 | 0 | 0 | 0 | 0 | 0 | 4 | 8.1528 | 8.1528 | 0 | 30 | 0 | 0 | 0 | 0 | 0 | 4 | 7.9632 | 7.9632 | 0 | 30
22.05.2025¦11:50:31.563 | 0 | 0 | 0 | 0 | 0 | 4 | 8.1528 | 8.1528 | 0 | 30 | 0 | 0 | 0 | 0 | 0 | 4 | 7.9632 | 7.9632 | 0 | 30
22.05.2025¦11:50:32.564 | 0 | 0 | 0 | 0 | 0 | 4 | 16.7322 | 16.7322 | 0.2752 | 30 | 0 | 0 | 0 | 0 | 0 | 4 | 16.59 | 16.59 | 0 | 30
22.05.2025¦11:50:33.564 | 0 | 0 | 0 | 0 | 0 | 4 | 18.3438 | 18.3438 | 0 | 30 | 0 | 0 | 0 | 0 | 0 | 4 | 17.9172 | 17.9172 | 0.4601 | 30
22.05.2025¦11:50:34.565 | 0 | 0 | 0 | 0 | 0 | 4 | 18.3438 | 18.3438 | 0 | 30 | 0 | 0 | 0 | 0 | 0 | 4 | 17.9646 | 17.9646 | 0.4558 | 30
22.05.2025¦11:50:35.563 | 0 | 0 | 0 | 0 | 0 | 4 | 18.3438 | 18.3438 | 0 | 30 | 0 | 0 | 0 | 0 | 0 | 4 | 17.9646 | 17.9646 | 0.4558 | 30
22.05.2025¦11:50:36.564 | 0 | 0 | 0 | 0 | 0 | 4 | 18.3438 | 18.3438 | 0 | 30 | 0 | 0 | 0 | 0 | 0 | 4 | 17.9172 | 17.9172 | 0.43 | 30
22.05.2025¦11:50:37.563 | 0 | 0 | 0 | 0 | 0 | 4 | 18.3438 | 18.3438 | 0 | 30 | 0 | 0 | 0 | 0 | 0 | 4 | 17.9172 | 17.9172 | 0.43 | 30
22.05.2025¦11:50:38.563 | 0 | 0 | 0 | 0 | 0 | 4 | 18.3438 | 18.3438 | 0 | 30 | 0 | 0 | 0 | 0 | 0 | 4 | 17.9646 | 17.9646 | 0.4472 | 30
22.05.2025¦11:50:39.564 | 0 | 0 | 0 | 0 | 0 | 4 | 18.3438 | 18.3438 | 0 | 30 | 0 | 0 | 0 | 0 | 0 | 4 | 18.012 | 18.012 | 0.4515 | 30
22.05.2025¦11:50:40.563 | 0 | 0 | 0 | 0 | 0 | 4 | 18.3438 | 18.3438 | 0 | 30 | 0 | 0 | 0 | 0 | 0 | 4 | 18.012 | 18.012 | 0.4515 | 30
22.05.2025¦11:50:41.565 | 0 | 0 | 0 | 0 | 0 | 4 | 18.3438 | 18.3438 | 0 | 30 | 0 | 0 | 0 | 0 | 0 | 4 | 17.9646 | 17.9646 | 0.4386 | 30
22.05.2025¦11:50:42.563 | 0 | 0 | 0 | 0 | 0 | 4 | 18.3438 | 18.3438 | 0 | 30 | 0 | 0 | 0 | 0 | 0 | 4 | 17.9646 | 17.9646 | 0.4386 | 30
22.05.2025¦11:50:43.564 | 0 | 0 | 0 | 0 | 0 | 4 | 18.3438 | 18.3438 | 0 | 30 | 0 | 0 | 0 | 0 | 0 | 4 | 17.9646 | 17.9646 | 0.4171 | 30
22.05.2025¦11:50:44.564 | 0 | 0 | 0 | 0 | 0 | 4 | 18.2964 | 18.2964 | 0 | 30 | 0 | 0 | 0 | 0 | 0 | 4 | 17.9646 | 17.9646 | 0.4343 | 30
22.05.2025¦11:50:45.564 | 0 | 0 | 0 | 0 | 0 | 4 | 18.3438 | 18.3438 | 0 | 30 | 0 | 0 | 0 | 0 | 0 | 4 | 17.9646 | 17.9646 | 0.4257 | 30
22.05.2025¦11:50:46.564 | 0 | 0 | 0 | 0 | 0 | 4 | 18.3438 | 18.3438 | 0 | 30 | 0 | 0 | 0 | 0 | 0 | 4 | 17.9646 | 17.9646 | 0.4128 | 30
22.05.2025¦11:50:47.564 | 0 | 0 | 0 | 0 | 0 | 4 | 18.3438 | 18.3438 | 0 | 30 | 0 | 0 | 0 | 0 | 0 | 4 | 17.9646 | 17.9646 | 0.4171 | 30
22.05.2025¦11:50:48.562 | 0 | 0 | 0 | 0 | 0 | 4 | 18.3438 | 18.3438 | 0 | 30 | 0 | 0 | 0 | 0 | 0 | 4 | 17.9646 | 17.9646 | 0.4171 | 30
22.05.2025¦11:50:49.564 | 0 | 0 | 0 | 0 | 0 | 4 | 18.3438 | 18.3438 | 0 | 30 | 0 | 0 | 0 | 0 | 0 | 4 | 17.9646 | 17.9646 | 0.4171 | 30
22.05.2025¦11:50:50.563 | 0 | 0 | 0 | 0 | 0 | 4 | 18.3438 | 18.3438 | 0 | 30 | 0 | 0 | 0 | 0 | 0 | 4 | 17.9646 | 17.9646 | 0.4171 | 30
22.05.2025¦11:50:51.564 | 0 | 0 | 0 | 0 | 0 | 4 | 18.3438 | 18.3438 | 0 | 30 | 0 | 0 | 0 | 0 | 0 | 4 | 17.9646 | 17.9646 | 0.4257 | 30
22.05.2025¦11:50:52.563 | 0 | 0 | 0 | 0 | 0 | 4 | 18.3438 | 18.3438 | 0 | 30 | 0 | 0 | 0 | 0 | 0 | 4 | 17.9646 | 17.9646 | 0.4257 | 30
22.05.2025¦11:50:53.563 | 0 | 0 | 0 | 0 | 0 | 4 | 18.3438 | 18.3438 | 0 | 30 | 0 | 0 | 0 | 0 | 0 | 4 | 17.9646 | 17.9646 | 0.4128 | 30
22.05.2025¦11:50:54.564 | 0 | 0 | 0 | 0 | 0 | 4 | 18.3438 | 18.3438 | 0 | 30 | 0 | 0 | 0 | 0 | 0 | 4 | 17.9646 | 17.9646 | 0.4257 | 30
22.05.2025¦11:50:55.565 | 0 | 0 | 0 | 0 | 0 | 4 | 18.3438 | 18.3438 | 0 | 30 | 0 | 0 | 0 | 0 | 0 | 4 | 17.9646 | 17.9646 | 0.43 | 30
22.05.2025¦11:50:56.564 | 0 | 0 | 0 | 0 | 0 | 4 | 18.3438 | 18.3438 | 0 | 30 | 0 | 0 | 0 | 0 | 0 | 4 | 17.9646 | 17.9646 | 0.4558 | 30
22.05.2025¦11:50:57.562 | 0 | 0 | 0 | 0 | 0 | 4 | 18.3438 | 18.3438 | 0 | 30 | 0 | 0 | 0 | 0 | 0 | 4 | 17.9646 | 17.9646 | 0.4558 | 30
22.05.2025¦11:50:58.563 | 0 | 0 | 0 | 0 | 0 | 4 | 18.3438 | 18.3438 | 0 | 30 | 0 | 0 | 0 | 0 | 0 | 4 | 17.9172 | 17.9172 | 0.4515 | 30
22.05.2025¦11:50:59.564 | 0 | 0 | 0 | 0 | 0 | 4 | 18.2964 | 18.2964 | 0 | 30 | 0 | 0 | 0 | 0 | 0 | 4 | 17.9646 | 17.9646 | 0.4472 | 30
22.05.2025¦11:51:00.564 | 0 | 0 | 0 | 0 | 0 | 4 | 18.3438 | 18.3438 | 0 | 30 | 0 | 0 | 0 | 0 | 0 | 4 | 17.9646 | 17.9646 | 0.4988 | 30
22.05.2025¦11:51:01.562 | 0 | 0 | 0 | 0 | 0 | 4 | 18.3438 | 18.3438 | 0 | 30 | 0 | 0 | 0 | 0 | 0 | 4 | 17.9646 | 17.9646 | 0.4988 | 30
22.05.2025¦11:51:02.564 | 0 | 0 | 0 | 0 | 0 | 4 | 18.3438 | 18.3438 | 0 | 30 | 0 | 0 | 0 | 0 | 0 | 4 | 17.9172 | 17.9172 | 0.4472 | 30
22.05.2025¦11:51:03.563 | 0 | 0 | 0 | 0 | 0 | 4 | 18.3438 | 18.3438 | 0 | 30 | 0 | 0 | 0 | 0 | 0 | 4 | 17.9646 | 17.9646 | 0.4558 | 30
22.05.2025¦11:51:04.563 | 0 | 0 | 0 | 0 | 0 | 4 | 18.3438 | 18.3438 | 0 | 30 | 0 | 0 | 0 | 0 | 0 | 4 | 17.9646 | 17.9646 | 0.4429 | 30
22.05.2025¦11:51:05.563 | 0 | 0 | 0 | 0 | 0 | 4 | 18.3438 | 18.3438 | 0 | 30 | 0 | 0 | 0 | 0 | 0 | 4 | 17.9646 | 17.9646 | 0.4429 | 30
22.05.2025¦11:51:06.564 | 0 | 0 | 0 | 0 | 0 | 4 | 18.3438 | 18.3438 | 0 | 30 | 0 | 0 | 0 | 0 | 0 | 4 | 17.9646 | 17.9646 | 0.4429 | 30
22.05.2025¦11:51:07.564 | 0 | 0 | 0 | 0 | 0 | 4 | 18.3438 | 18.3438 | 0 | 30 | 0 | 0 | 0 | 0 | 0 | 4 | 17.9646 | 17.9646 | 0.4429 | 30
22.05.2025¦11:51:08.563 | 0 | 0 | 0 | 0 | 0 | 4 | 18.3438 | 18.3438 | 0 | 30 | 0 | 0 | 0 | 0 | 0 | 4 | 17.9646 | 17.9646 | 0.4429 | 30
22.05.2025¦11:51:09.564 | 0 | 0 | 0 | 0 | 0 | 4 | 18.2964 | 18.2964 | 0 | 30 | 0 | 0 | 0 | 0 | 0 | 4 | 17.9646 | 17.9646 | 0.4601 | 30
22.05.2025¦11:51:10.563 | 0 | 0 | 0 | 0 | 0 | 99 | 0 | 0 | 0 | 30 | 0 | 0 | 0 | 0 | 0 | 4 | 12.9402 | 12.9402 | 1.9909 | 30
22.05.2025¦11:51:11.563 | 0 | 0 | 0 | 0 | 0 | 99 | 8.1054 | 8.1054 | 0 | 30 | 0 | 0 | 0 | 0 | 0 | 99 | 0 | 0 | 0 | 30
22.05.2025¦11:51:12.563 | 0 | 0 | 0 | 0 | 0 | 4 | 8.058 | 8.058 | 0 | 30 | 0 | 0 | 0 | 0 | 0 | 4 | 8.295 | 8.295 | 0 | 30
22.05.2025¦11:51:13.563 | 0 | 0 | 0 | 0 | 0 | 4 | 8.058 | 8.058 | 0 | 30 | 0 | 0 | 0 | 0 | 0 | 4 | 8.295 | 8.295 | 0 | 30
22.05.2025¦11:51:14.564 | 0 | 0 | 0 | 0 | 0 | 4 | 18.2964 | 18.2964 | 0 | 30 | 0 | 0 | 0 | 0 | 0 | 4 | 17.9646 | 17.9646 | 0.5031 | 30
22.05.2025¦11:51:15.564 | 0 | 0 | 0 | 0 | 0 | 99 | 0 | 0 | 0 | 30 | 0 | 0 | 0 | 0 | 0 | 4 | 10.4754 | 10.4754 | 2.7176 | 30
22.05.2025¦11:51:16.564 | 0 | 0 | 0 | 0 | 0 | 99 | 0 | 0 | 0 | 30 | 0 | 0 | 0 | 0 | 0 | 4 | 10.4754 | 10.4754 | 2.7176 | 30
22.05.2025¦11:51:17.564 | 0 | 0 | 0 | 0 | 0 | 4 | 10.2858 | 10.2858 | 0 | 30 | 0 | 0 | 0 | 0 | 0 | 4 | 10.4754 | 10.4754 | 0 | 30
22.05.2025¦11:51:18.563 | 0 | 0 | 0 | 0 | 0 | 4 | 15.5472 | 15.5472 | 0.172 | 30 | 0 | 0 | 0 | 0 | 0 | 4 | 15.642 | 15.642 | 0 | 30
22.05.2025¦11:51:19.563 | 0 | 0 | 0 | 0 | 0 | 4 | 15.5472 | 15.5472 | 0.172 | 30 | 0 | 0 | 0 | 0 | 0 | 4 | 15.642 | 15.642 | 0 | 30
22.05.2025¦11:51:20.563 | 0 | 0 | 0 | 0 | 0 | 4 | 0 | 0 | 0 | 30 | 0 | 0 | 0 | 0 | 0 | 4 | 17.9646 | 17.9646 | 0.4687 | 30
22.05.2025¦11:51:21.562 | 0 | 0 | 0 | 0 | 0 | 99 | 0 | 0 | 0 | 30 | 0 | 0 | 0 | 0 | 0 | 4 | 17.9646 | 17.9646 | 0.4687 | 30
22.05.2025¦11:51:22.563 | 0 | 0 | 0 | 0 | 0 | 99 | 0 | 0 | 0 | 30 | 0 | 0 | 0 | 0 | 0 | 4 | 17.9646 | 17.9646 | 0.4687 | 30
22.05.2025¦11:51:23.564 | 0 | 0 | 0 | 0 | 0 | 99 | 0 | 0 | 0 | 30 | 0 | 0 | 0 | 0 | 0 | 4 | 17.9646 | 17.9646 | 0.4687 | 30
22.05.2025¦11:51:24.563 | 0 | 0 | 0 | 0 | 0 | 99 | 0 | 0 | 0 | 30 | 0 | 0 | 0 | 0 | 0 | 4 | 17.9646 | 17.9646 | 0.4687 | 30
22.05.2025¦11:51:25.562 | 0 | 0 | 0 | 0 | 0 | 99 | 0 | 0 | 0 | 30 | 0 | 0 | 0 | 0 | 0 | 4 | 17.9646 | 17.9646 | 0.4687 | 30
22.05.2025¦11:51:26.562 | 0 | 0 | 0 | 0 | 0 | 99 | 0 | 0 | 0 | 30 | 0 | 0 | 0 | 0 | 0 | 4 | 17.9646 | 17.9646 | 0.4687 | 30
22.05.2025¦11:51:27.563 | 0 | 0 | 0 | 0 | 0 | 99 | 0 | 0 | 0 | 30 | 0 | 0 | 0 | 0 | 0 | 4 | 17.9646 | 17.9646 | 0.4687 | 30
22.05.2025¦11:51:28.563 | 0 | 0 | 0 | 0 | 0 | 99 | 0 | 0 | 0 | 30 | 0 | 0 | 0 | 0 | 0 | 4 | 17.9646 | 17.9646 | 0.4687 | 30
22.05.2025¦11:51:29.563 | 0 | 0 | 0 | 0 | 0 | 99 | 0 | 0 | 0 | 30 | 0 | 0 | 0 | 0 | 0 | 4 | 17.9646 | 17.9646 | 0.4687 | 30
22.05.2025¦11:51:30.564 | 0 | 0 | 0 | 0 | 0 | 99 | 0 | 0 | 0 | 30 | 0 | 0 | 0 | 0 | 0 | 4 | 17.9646 | 17.9646 | 0.4687 | 30
22.05.2025¦11:51:31.564 | 0 | 0 | 0 | 0 | 0 | 99 | 0 | 0 | 0 | 30 | 0 | 0 | 0 | 0 | 0 | 4 | 17.9646 | 17.9646 | 0.4601 | 30
22.05.2025¦11:51:32.563 | 0 | 0 | 0 | 0 | 0 | 99 | 0 | 0 | 0 | 30 | 0 | 0 | 0 | 0 | 0 | 4 | 17.9646 | 17.9646 | 0.4601 | 30
22.05.2025¦11:51:33.564 | 0 | 0 | 0 | 0 | 0 | 4 | 7.7262 | 7.7262 | 0 | 30 | 0 | 0 | 0 | 0 | 0 | 99 | 7.9632 | 7.9632 | 0 | 30
22.05.2025¦11:51:34.564 | 0 | 0 | 0 | 0 | 0 | 4 | 11.0442 | 11.0442 | 0 | 30 | 0 | 0 | 0 | 0 | 0 | 4 | 11.376 | 11.376 | 0 | 30
22.05.2025¦11:51:35.563 | 0 | 0 | 0 | 0 | 0 | 4 | 11.0442 | 11.0442 | 0 | 30 | 0 | 0 | 0 | 0 | 0 | 4 | 11.376 | 11.376 | 0 | 30
22.05.2025¦11:51:36.562 | 0 | 0 | 0 | 0 | 0 | 4 | 16.0212 | 16.0212 | 0.2107 | 30 | 0 | 0 | 0 | 0 | 0 | 4 | 16.0686 | 16.0686 | 0 | 30
22.05.2025¦11:51:37.563 | 0 | 0 | 0 | 0 | 0 | 99 | 0 | 0 | 0 | 30 | 0 | 0 | 0 | 0 | 0 | 4 | 10.3332 | 10.3332 | 1.8791 | 30
22.05.2025¦11:51:38.564 | 0 | 0 | 0 | 0 | 0 | 99 | 0 | 0 | 0 | 30 | 0 | 0 | 0 | 0 | 0 | 4 | 10.3332 | 10.3332 | 1.8791 | 30
22.05.2025¦11:51:39.564 | 0 | 0 | 0 | 0 | 0 | 99 | 0 | 0 | 0 | 30 | 0 | 0 | 0 | 0 | 0 | 4 | 10.3332 | 10.3332 | 1.8791 | 30
22.05.2025¦11:51:40.564 | 0 | 0 | 0 | 0 | 0 | 99 | 0 | 0 | 0 | 30 | 0 | 0 | 0 | 0 | 0 | 4 | 10.3332 | 10.3332 | 1.8791 | 30
22.05.2025¦11:51:41.564 | 0 | 0 | 0 | 0 | 0 | 99 | 0 | 0 | 0 | 30 | 0 | 0 | 0 | 0 | 0 | 4 | 10.3332 | 10.3332 | 1.8791 | 30
22.05.2025¦11:51:42.564 | 0 | 0 | 0 | 0 | 0 | 99 | 0 | 0 | 0 | 30 | 0 | 0 | 0 | 0 | 0 | 4 | 10.3332 | 10.3332 | 1.8791 | 30
22.05.2025¦11:51:43.563 | 0 | 0 | 0 | 0 | 0 | 99 | 0 | 0 | 0 | 30 | 0 | 0 | 0 | 0 | 0 | 4 | 10.3332 | 10.3332 | 1.8791 | 30
22.05.2025¦11:51:44.564 | 0 | 0 | 0 | 0 | 0 | 99 | 0 | 0 | 0 | 30 | 0 | 0 | 0 | 0 | 0 | 4 | 10.3332 | 10.3332 | 1.8791 | 30
22.05.2025¦11:51:45.563 | 0 | 0 | 0 | 0 | 0 | 99 | 0 | 0 | 0 | 30 | 0 | 0 | 0 | 0 | 0 | 4 | 10.3332 | 10.3332 | 1.8791 | 30
22.05.2025¦11:51:46.562 | 0 | 0 | 0 | 0 | 0 | 99 | 0 | 0 | 0 | 30 | 0 | 0 | 0 | 0 | 0 | 4 | 10.3332 | 10.3332 | 1.8791 | 30
22.05.2025¦11:51:47.563 | 0 | 0 | 0 | 0 | 0 | 99 | 0 | 0 | 0 | 30 | 0 | 0 | 0 | 0 | 0 | 4 | 10.3332 | 10.3332 | 1.8791 | 30
22.05.2025¦11:51:48.563 | 0 | 0 | 0 | 0 | 0 | 99 | 0 | 0 | 0 | 30 | 0 | 0 | 0 | 0 | 0 | 4 | 13.035 | 13.035 | 2.8552 | 30
22.05.2025¦11:51:49.563 | 0 | 0 | 0 | 0 | 0 | 4 | 7.9158 | 7.9158 | 0 | 30 | 0 | 0 | 0 | 0 | 0 | 99 | 0 | 0 | 0 | 30
22.05.2025¦11:51:50.563 | 0 | 0 | 0 | 0 | 0 | 4 | 8.058 | 8.058 | 0 | 30 | 0 | 0 | 0 | 0 | 0 | 4 | 8.4846 | 8.4846 | 0 | 30
22.05.2025¦11:51:51.565 | 0 | 0 | 0 | 0 | 0 | 4 | 18.3438 | 18.3438 | 0 | 30 | 0 | 0 | 0 | 0 | 0 | 4 | 17.9646 | 17.9646 | 0.4171 | 30
22.05.2025¦11:51:52.563 | 0 | 0 | 0 | 0 | 0 | 4 | 18.3438 | 18.3438 | 0 | 30 | 0 | 0 | 0 | 0 | 0 | 4 | 17.9646 | 17.9646 | 0.4386 | 30
22.05.2025¦11:51:53.563 | 0 | 0 | 0 | 0 | 0 | 4 | 18.3438 | 18.3438 | 0 | 30 | 0 | 0 | 0 | 0 | 0 | 4 | 17.9646 | 17.9646 | 0.4386 | 30
22.05.2025¦11:51:54.563 | 0 | 0 | 0 | 0 | 0 | 99 | 0 | 0 | 0 | 30 | 0 | 0 | 0 | 0 | 0 | 4 | 11.613 | 11.613 | 2.5972 | 30
22.05.2025¦11:51:55.563 | 0 | 0 | 0 | 0 | 0 | 4 | 7.7262 | 7.7262 | 0 | 30 | 0 | 0 | 0 | 0 | 0 | 99 | 0 | 0 | 0 | 30
22.05.2025¦11:51:56.564 | 0 | 0 | 0 | 0 | 0 | 4 | 7.7262 | 7.7262 | 0 | 30 | 0 | 0 | 0 | 0 | 0 | 99 | 0 | 0 | 0 | 30
22.05.2025¦11:51:57.564 | 0 | 0 | 0 | 0 | 0 | 4 | 14.9784 | 14.9784 | 0.1333 | 30 | 0 | 0 | 0 | 0 | 0 | 4 | 14.9784 | 14.9784 | 0 | 30
22.05.2025¦11:51:58.565 | 0 | 0 | 0 | 0 | 0 | 4 | 18.3912 | 18.3912 | 0 | 30 | 0 | 0 | 0 | 0 | 0 | 4 | 17.9172 | 17.9172 | 0.4128 | 30
22.05.2025¦11:51:59.563 | 0 | 0 | 0 | 0 | 0 | 4 | 18.3438 | 18.3438 | 0 | 30 | 0 | 0 | 0 | 0 | 0 | 4 | 17.9646 | 17.9646 | 0.4257 | 30
22.05.2025¦11:52:00.563 | 0 | 0 | 0 | 0 | 0 | 4 | 18.3438 | 18.3438 | 0 | 30 | 0 | 0 | 0 | 0 | 0 | 4 | 17.9646 | 17.9646 | 0.4257 | 30
22.05.2025¦11:52:01.563 | 0 | 0 | 0 | 0 | 0 | 4 | 18.3438 | 18.3438 | 0 | 30 | 0 | 0 | 0 | 0 | 0 | 4 | 17.9646 | 17.9646 | 0.4171 | 30
22.05.2025¦11:52:02.564 | 0 | 0 | 0 | 0 | 0 | 4 | 18.3438 | 18.3438 | 0 | 30 | 0 | 0 | 0 | 0 | 0 | 4 | 18.012 | 18.012 | 0.4472 | 30
22.05.2025¦11:52:03.564 | 0 | 0 | 0 | 0 | 0 | 4 | 18.3438 | 18.3438 | 0 | 30 | 0 | 0 | 0 | 0 | 0 | 4 | 17.9646 | 17.9646 | 0.4257 | 30
22.05.2025¦11:52:04.564 | 0 | 0 | 0 | 0 | 0 | 4 | 18.2964 | 18.2964 | 0 | 30 | 0 | 0 | 0 | 0 | 0 | 4 | 17.9172 | 17.9172 | 0.4214 | 30
22.05.2025¦11:52:05.565 | 0 | 0 | 0 | 0 | 0 | 4 | 18.3912 | 18.3912 | 0 | 30 | 0 | 0 | 0 | 0 | 0 | 4 | 17.9646 | 17.9646 | 0.4171 | 30
22.05.2025¦11:52:06.564 | 0 | 0 | 0 | 0 | 0 | 4 | 18.3438 | 18.3438 | 0 | 30 | 0 | 0 | 0 | 0 | 0 | 4 | 17.9646 | 17.9646 | 0.4171 | 30
22.05.2025¦11:52:07.563 | 0 | 0 | 0 | 0 | 0 | 4 | 18.3438 | 18.3438 | 0 | 30 | 0 | 0 | 0 | 0 | 0 | 4 | 17.9646 | 17.9646 | 0.4171 | 30
22.05.2025¦11:52:08.563 | 0 | 0 | 0 | 0 | 0 | 4 | 18.3438 | 18.3438 | 0 | 30 | 0 | 0 | 0 | 0 | 0 | 4 | 17.9646 | 17.9646 | 0.4343 | 30
22.05.2025¦11:52:09.563 | 0 | 0 | 0 | 0 | 0 | 4 | 18.3438 | 18.3438 | 0 | 30 | 0 | 0 | 0 | 0 | 0 | 4 | 17.9646 | 17.9646 | 0.4214 | 30
22.05.2025¦11:52:10.563 | 0 | 0 | 0 | 0 | 0 | 4 | 18.3438 | 18.3438 | 0 | 30 | 0 | 0 | 0 | 0 | 0 | 4 | 17.9646 | 17.9646 | 0.4214 | 30
22.05.2025¦11:52:11.563 | 0 | 0 | 0 | 0 | 0 | 4 | 18.3438 | 18.3438 | 0 | 30 | 0 | 0 | 0 | 0 | 0 | 4 | 17.9646 | 17.9646 | 0.4214 | 30
22.05.2025¦11:52:12.565 | 0 | 0 | 0 | 0 | 0 | 4 | 18.3438 | 18.3438 | 0 | 30 | 0 | 0 | 0 | 0 | 0 | 4 | 17.9172 | 17.9172 | 0.4257 | 30
22.05.2025¦11:52:13.564 | 0 | 0 | 0 | 0 | 0 | 4 | 18.2964 | 18.2964 | 0 | 30 | 0 | 0 | 0 | 0 | 0 | 4 | 17.9646 | 17.9646 | 0.4214 | 30
22.05.2025¦11:52:14.562 | 0 | 0 | 0 | 0 | 0 | 4 | 18.2964 | 18.2964 | 0 | 30 | 0 | 0 | 0 | 0 | 0 | 4 | 17.9646 | 17.9646 | 0.4214 | 30
22.05.2025¦11:52:15.564 | 0 | 0 | 0 | 0 | 0 | 4 | 18.3438 | 18.3438 | 0 | 30 | 0 | 0 | 0 | 0 | 0 | 4 | 17.9646 | 17.9646 | 0.4558 | 30
22.05.2025¦11:52:16.563 | 0 | 0 | 0 | 0 | 0 | 4 | 18.3438 | 18.3438 | 0 | 30 | 0 | 0 | 0 | 0 | 0 | 4 | 17.9646 | 17.9646 | 0.4558 | 30
22.05.2025¦11:52:17.563 | 0 | 0 | 0 | 0 | 0 | 4 | 18.3438 | 18.3438 | 0 | 30 | 0 | 0 | 0 | 0 | 0 | 4 | 17.9646 | 17.9646 | 0.4515 | 30
22.05.2025¦11:52:18.562 | 0 | 0 | 0 | 0 | 0 | 4 | 18.3438 | 18.3438 | 0 | 30 | 0 | 0 | 0 | 0 | 0 | 4 | 17.9646 | 17.9646 | 0.4515 | 30
22.05.2025¦11:52:19.564 | 0 | 0 | 0 | 0 | 0 | 4 | 18.3438 | 18.3438 | 0 | 30 | 0 | 0 | 0 | 0 | 0 | 4 | 17.9646 | 17.9646 | 0.4386 | 30
22.05.2025¦11:52:20.563 | 0 | 0 | 0 | 0 | 0 | 4 | 18.3438 | 18.3438 | 0 | 30 | 0 | 0 | 0 | 0 | 0 | 4 | 17.9646 | 17.9646 | 0.4386 | 30
22.05.2025¦11:52:21.564 | 0 | 0 | 0 | 0 | 0 | 4 | 18.3438 | 18.3438 | 0 | 30 | 0 | 0 | 0 | 0 | 0 | 4 | 18.1068 | 18.1068 | 0.4859 | 30
22.05.2025¦11:52:22.562 | 0 | 0 | 0 | 0 | 0 | 4 | 18.3438 | 18.3438 | 0 | 30 | 0 | 0 | 0 | 0 | 0 | 4 | 18.1068 | 18.1068 | 0.4859 | 30
22.05.2025¦11:52:23.563 | 0 | 0 | 0 | 0 | 0 | 4 | 18.3438 | 18.3438 | 0 | 30 | 0 | 0 | 0 | 0 | 0 | 4 | 18.1068 | 18.1068 | 0.4859 | 30
22.05.2025¦11:52:24.563 | 0 | 0 | 0 | 0 | 0 | 4 | 18.3438 | 18.3438 | 0 | 30 | 0 | 0 | 0 | 0 | 0 | 4 | 18.1068 | 18.1068 | 0.4859 | 30
22.05.2025¦11:52:25.562 | 0 | 0 | 0 | 0 | 0 | 4 | 18.3438 | 18.3438 | 0 | 30 | 0 | 0 | 0 | 0 | 0 | 4 | 18.1068 | 18.1068 | 0.4859 | 30
22.05.2025¦11:52:26.564 | 0 | 0 | 0 | 0 | 0 | 4 | 18.3438 | 18.3438 | 0 | 30 | 0 | 0 | 0 | 0 | 0 | 4 | 18.1068 | 18.1068 | 0.4859 | 30
22.05.2025¦11:52:27.563 | 0 | 0 | 0 | 0 | 0 | 4 | 18.3438 | 18.3438 | 0 | 30 | 0 | 0 | 0 | 0 | 0 | 4 | 18.1068 | 18.1068 | 0.4859 | 30
22.05.2025¦11:52:28.564 | 0 | 0 | 0 | 0 | 0 | 4 | 18.3438 | 18.3438 | 0 | 30 | 0 | 0 | 0 | 0 | 0 | 4 | 18.1068 | 18.1068 | 0.4859 | 30
22.05.2025¦11:52:29.563 | 0 | 0 | 0 | 0 | 0 | 4 | 18.3438 | 18.3438 | 0 | 30 | 0 | 0 | 0 | 0 | 0 | 4 | 18.1068 | 18.1068 | 0.4859 | 30
22.05.2025¦11:52:30.564 | 0 | 0 | 0 | 0 | 0 | 4 | 18.3438 | 18.3438 | 0 | 30 | 0 | 0 | 0 | 0 | 0 | 4 | 18.1068 | 18.1068 | 0.4859 | 30
22.05.2025¦11:52:31.564 | 0 | 0 | 0 | 0 | 0 | 4 | 18.3438 | 18.3438 | 0 | 30 | 0 | 0 | 0 | 0 | 0 | 4 | 18.1068 | 18.1068 | 0.4859 | 30
22.05.2025¦11:52:32.563 | 0 | 0 | 0 | 0 | 0 | 4 | 18.3438 | 18.3438 | 0 | 30 | 0 | 0 | 0 | 0 | 0 | 4 | 18.1068 | 18.1068 | 0.4859 | 30
22.05.2025¦11:52:33.564 | 0 | 0 | 0 | 0 | 0 | 4 | 18.3438 | 18.3438 | 0 | 30 | 0 | 0 | 0 | 0 | 0 | 99 | 8.295 | 8.295 | 0 | 30
22.05.2025¦11:52:34.563 | 0 | 0 | 0 | 0 | 0 | 4 | 18.3438 | 18.3438 | 0 | 30 | 0 | 0 | 0 | 0 | 0 | 99 | 8.295 | 8.295 | 0 | 30
22.05.2025¦11:52:35.563 | 0 | 0 | 0 | 0 | 0 | 4 | 11.4708 | 11.4708 | 0.0043 | 30 | 0 | 0 | 0 | 0 | 0 | 4 | 11.7078 | 11.7078 | 0 | 30
22.05.2025¦11:52:36.564 | 0 | 0 | 0 | 0 | 0 | 99 | 0 | 0 | 0 | 30 | 0 | 0 | 0 | 0 | 0 | 4 | 10.9494 | 10.9494 | 1.8705 | 30
22.05.2025¦11:52:37.564 | 0 | 0 | 0 | 0 | 0 | 4 | 8.2002 | 8.2002 | 0 | 30 | 0 | 0 | 0 | 0 | 0 | 99 | 0 | 0 | 0 | 30
22.05.2025¦11:52:38.564 | 0 | 0 | 0 | 0 | 0 | 4 | 8.2002 | 8.2002 | 0 | 30 | 0 | 0 | 0 | 0 | 0 | 99 | 0 | 0 | 0 | 30
22.05.2025¦11:52:39.564 | 0 | 0 | 0 | 0 | 0 | 4 | 13.4616 | 13.4616 | 0.0731 | 30 | 0 | 0 | 0 | 0 | 0 | 4 | 13.6038 | 13.6038 | 0 | 30
22.05.2025¦11:52:40.563 | 0 | 0 | 0 | 0 | 0 | 4 | 13.4616 | 13.4616 | 0.0731 | 30 | 0 | 0 | 0 | 0 | 0 | 4 | 13.6038 | 13.6038 | 0 | 30
22.05.2025¦11:52:41.564 | 0 | 0 | 0 | 0 | 0 | 99 | 0 | 0 | 0 | 30 | 0 | 0 | 0 | 0 | 0 | 4 | 0 | 0 | 0 | 30
22.05.2025¦11:52:42.564 | 0 | 0 | 0 | 0 | 0 | 4 | 7.7262 | 7.7262 | 0 | 30 | 0 | 0 | 0 | 0 | 0 | 99 | 0 | 0 | 0 | 30
22.05.2025¦11:52:43.564 | 0 | 0 | 0 | 0 | 0 | 4 | 11.7078 | 11.7078 | 0.0086 | 30 | 0 | 0 | 0 | 0 | 0 | 4 | 12.0396 | 12.0396 | 0 | 30
22.05.2025¦11:52:44.562 | 0 | 0 | 0 | 0 | 0 | 4 | 11.7078 | 11.7078 | 0.0086 | 30 | 0 | 0 | 0 | 0 | 0 | 4 | 12.0396 | 12.0396 | 0 | 30
22.05.2025¦11:52:45.564 | 0 | 0 | 0 | 0 | 0 | 4 | 16.9692 | 16.9692 | 0.2967 | 30 | 0 | 0 | 0 | 0 | 0 | 4 | 16.5426 | 16.5426 | 0 | 30
22.05.2025¦11:52:46.563 | 0 | 0 | 0 | 0 | 0 | 4 | 17.301 | 17.301 | 0 | 30 | 0 | 0 | 0 | 0 | 0 | 4 | 16.9692 | 16.9692 | 0.3397 | 30
22.05.2025¦11:52:47.565 | 0 | 0 | 0 | 0 | 0 | 4 | 17.301 | 17.301 | 0 | 30 | 0 | 0 | 0 | 0 | 0 | 4 | 16.9218 | 16.9218 | 0.3483 | 30
22.05.2025¦11:52:48.563 | 0 | 0 | 0 | 0 | 0 | 4 | 17.301 | 17.301 | 0 | 30 | 0 | 0 | 0 | 0 | 0 | 4 | 16.9692 | 16.9692 | 0.3569 | 30
22.05.2025¦11:52:49.563 | 0 | 0 | 0 | 0 | 0 | 4 | 17.301 | 17.301 | 0 | 30 | 0 | 0 | 0 | 0 | 0 | 4 | 16.9692 | 16.9692 | 0.3569 | 30
22.05.2025¦11:52:50.564 | 0 | 0 | 0 | 0 | 0 | 4 | 17.301 | 17.301 | 0 | 30 | 0 | 0 | 0 | 0 | 0 | 4 | 16.9692 | 16.9692 | 0.344 | 30
22.05.2025¦11:52:51.564 | 0 | 0 | 0 | 0 | 0 | 4 | 17.301 | 17.301 | 0 | 30 | 0 | 0 | 0 | 0 | 0 | 4 | 16.9692 | 16.9692 | 0.3483 | 30
22.05.2025¦11:52:52.564 | 0 | 0 | 0 | 0 | 0 | 4 | 17.301 | 17.301 | 0 | 30 | 0 | 0 | 0 | 0 | 0 | 4 | 16.9692 | 16.9692 | 0.3483 | 30
22.05.2025¦11:52:53.564 | 0 | 0 | 0 | 0 | 0 | 4 | 17.301 | 17.301 | 0 | 30 | 0 | 0 | 0 | 0 | 0 | 4 | 17.0166 | 17.0166 | 0.3397 | 30
22.05.2025¦11:52:54.565 | 0 | 0 | 0 | 0 | 0 | 4 | 17.301 | 17.301 | 0 | 30 | 0 | 0 | 0 | 0 | 0 | 4 | 16.9692 | 16.9692 | 0.3397 | 30
22.05.2025¦11:52:55.563 | 0 | 0 | 0 | 0 | 0 | 4 | 17.301 | 17.301 | 0 | 30 | 0 | 0 | 0 | 0 | 0 | 4 | 16.9692 | 16.9692 | 0.3397 | 30
22.05.2025¦11:52:56.563 | 0 | 0 | 0 | 0 | 0 | 4 | 17.301 | 17.301 | 0 | 30 | 0 | 0 | 0 | 0 | 0 | 4 | 16.9692 | 16.9692 | 0.3397 | 30
22.05.2025¦11:52:57.564 | 0 | 0 | 0 | 0 | 0 | 4 | 17.3484 | 17.3484 | 0 | 30 | 0 | 0 | 0 | 0 | 0 | 4 | 16.9692 | 16.9692 | 0.3311 | 30
22.05.2025¦11:52:58.563 | 0 | 0 | 0 | 0 | 0 | 4 | 17.3484 | 17.3484 | 0 | 30 | 0 | 0 | 0 | 0 | 0 | 4 | 16.9692 | 16.9692 | 0.3311 | 30
22.05.2025¦11:52:59.564 | 0 | 0 | 0 | 0 | 0 | 4 | 17.301 | 17.301 | 0 | 30 | 0 | 0 | 0 | 0 | 0 | 4 | 16.9692 | 16.9692 | 0.3483 | 30
22.05.2025¦11:53:00.564 | 0 | 0 | 0 | 0 | 0 | 4 | 17.3484 | 17.3484 | 0 | 30 | 0 | 0 | 0 | 0 | 0 | 4 | 16.9692 | 16.9692 | 0.3354 | 30
22.05.2025¦11:53:01.564 | 0 | 0 | 0 | 0 | 0 | 4 | 17.3484 | 17.3484 | 0 | 30 | 0 | 0 | 0 | 0 | 0 | 4 | 16.9692 | 16.9692 | 0.3268 | 30
22.05.2025¦11:53:02.563 | 0 | 0 | 0 | 0 | 0 | 4 | 17.301 | 17.301 | 0 | 30 | 0 | 0 | 0 | 0 | 0 | 4 | 16.9218 | 16.9218 | 0.3311 | 30
22.05.2025¦11:53:03.563 | 0 | 0 | 0 | 0 | 0 | 4 | 17.301 | 17.301 | 0 | 30 | 0 | 0 | 0 | 0 | 0 | 4 | 16.9692 | 16.9692 | 0.3139 | 30
22.05.2025¦11:53:04.562 | 0 | 0 | 0 | 0 | 0 | 4 | 17.301 | 17.301 | 0 | 30 | 0 | 0 | 0 | 0 | 0 | 4 | 16.9692 | 16.9692 | 0.3139 | 30
22.05.2025¦11:53:05.563 | 0 | 0 | 0 | 0 | 0 | 4 | 17.301 | 17.301 | 0 | 30 | 0 | 0 | 0 | 0 | 0 | 4 | 16.9692 | 16.9692 | 0.3225 | 30
22.05.2025¦11:53:06.563 | 0 | 0 | 0 | 0 | 0 | 4 | 17.3484 | 17.3484 | 0 | 30 | 0 | 0 | 0 | 0 | 0 | 4 | 16.9692 | 16.9692 | 0.3182 | 30
22.05.2025¦11:53:07.563 | 0 | 0 | 0 | 0 | 0 | 4 | 17.3484 | 17.3484 | 0 | 30 | 0 | 0 | 0 | 0 | 0 | 4 | 16.9692 | 16.9692 | 0.3182 | 30
22.05.2025¦11:53:08.565 | 0 | 0 | 0 | 0 | 0 | 4 | 17.301 | 17.301 | 0 | 30 | 0 | 0 | 0 | 0 | 0 | 4 | 16.9692 | 16.9692 | 0.3311 | 30
22.05.2025¦11:53:09.563 | 0 | 0 | 0 | 0 | 0 | 4 | 17.3484 | 17.3484 | 0 | 30 | 0 | 0 | 0 | 0 | 0 | 4 | 16.9692 | 16.9692 | 0.3268 | 30
22.05.2025¦11:53:10.563 | 0 | 0 | 0 | 0 | 0 | 4 | 17.3484 | 17.3484 | 0 | 30 | 0 | 0 | 0 | 0 | 0 | 4 | 17.0166 | 17.0166 | 0.3268 | 30
22.05.2025¦11:53:11.563 | 0 | 0 | 0 | 0 | 0 | 4 | 17.3484 | 17.3484 | 0 | 30 | 0 | 0 | 0 | 0 | 0 | 4 | 17.0166 | 17.0166 | 0.3268 | 30
22.05.2025¦11:53:12.563 | 0 | 0 | 0 | 0 | 0 | 4 | 17.3484 | 17.3484 | 0 | 30 | 0 | 0 | 0 | 0 | 0 | 4 | 16.9692 | 16.9692 | 0.3225 | 30
22.05.2025¦11:53:13.564 | 0 | 0 | 0 | 0 | 0 | 4 | 17.301 | 17.301 | 0 | 30 | 0 | 0 | 0 | 0 | 0 | 4 | 16.9692 | 16.9692 | 0.3225 | 30
22.05.2025¦11:53:14.564 | 0 | 0 | 0 | 0 | 0 | 4 | 17.301 | 17.301 | 0 | 30 | 0 | 0 | 0 | 0 | 0 | 4 | 16.9692 | 16.9692 | 0.3182 | 30
22.05.2025¦11:53:15.564 | 0 | 0 | 0 | 0 | 0 | 4 | 17.3484 | 17.3484 | 0 | 30 | 0 | 0 | 0 | 0 | 0 | 4 | 16.9692 | 16.9692 | 0.3182 | 30
22.05.2025¦11:53:16.563 | 0 | 0 | 0 | 0 | 0 | 4 | 17.3484 | 17.3484 | 0 | 30 | 0 | 0 | 0 | 0 | 0 | 4 | 16.9692 | 16.9692 | 0.3182 | 30
22.05.2025¦11:53:17.563 | 0 | 0 | 0 | 0 | 0 | 4 | 17.301 | 17.301 | 0 | 30 | 0 | 0 | 0 | 0 | 0 | 4 | 16.9692 | 16.9692 | 0.3268 | 30
22.05.2025¦11:53:18.564 | 0 | 0 | 0 | 0 | 0 | 4 | 17.301 | 17.301 | 0 | 30 | 0 | 0 | 0 | 0 | 0 | 4 | 16.9692 | 16.9692 | 0.3096 | 30
22.05.2025¦11:53:19.562 | 0 | 0 | 0 | 0 | 0 | 4 | 17.301 | 17.301 | 0 | 30 | 0 | 0 | 0 | 0 | 0 | 4 | 16.9692 | 16.9692 | 0.3096 | 30
22.05.2025¦11:53:20.563 | 0 | 0 | 0 | 0 | 0 | 4 | 17.301 | 17.301 | 0 | 30 | 0 | 0 | 0 | 0 | 0 | 4 | 17.0166 | 17.0166 | 0.3139 | 30
22.05.2025¦11:53:21.563 | 0 | 0 | 0 | 0 | 0 | 4 | 17.301 | 17.301 | 0 | 30 | 0 | 0 | 0 | 0 | 0 | 4 | 17.0166 | 17.0166 | 0.3139 | 30
22.05.2025¦11:53:22.563 | 0 | 0 | 0 | 0 | 0 | 4 | 17.3484 | 17.3484 | 0 | 30 | 0 | 0 | 0 | 0 | 0 | 4 | 16.9692 | 16.9692 | 0.3268 | 30
22.05.2025¦11:53:23.563 | 0 | 0 | 0 | 0 | 0 | 4 | 17.3484 | 17.3484 | 0 | 30 | 0 | 0 | 0 | 0 | 0 | 4 | 16.9692 | 16.9692 | 0.3268 | 30
22.05.2025¦11:53:24.563 | 0 | 0 | 0 | 0 | 0 | 4 | 17.3484 | 17.3484 | 0 | 30 | 0 | 0 | 0 | 0 | 0 | 4 | 16.9692 | 16.9692 | 0.3225 | 30
22.05.2025¦11:53:25.564 | 0 | 0 | 0 | 0 | 0 | 4 | 17.3484 | 17.3484 | 0 | 30 | 0 | 0 | 0 | 0 | 0 | 4 | 16.9692 | 16.9692 | 0.3096 | 30
22.05.2025¦11:53:26.563 | 0 | 0 | 0 | 0 | 0 | 4 | 17.301 | 17.301 | 0 | 30 | 0 | 0 | 0 | 0 | 0 | 4 | 16.9692 | 16.9692 | 0.301 | 30
22.05.2025¦11:53:27.564 | 0 | 0 | 0 | 0 | 0 | 4 | 17.3484 | 17.3484 | 0 | 30 | 0 | 0 | 0 | 0 | 0 | 4 | 16.9218 | 16.9218 | 0.3053 | 30
22.05.2025¦11:53:28.562 | 0 | 0 | 0 | 0 | 0 | 4 | 17.3484 | 17.3484 | 0 | 30 | 0 | 0 | 0 | 0 | 0 | 4 | 16.9218 | 16.9218 | 0.3053 | 30
22.05.2025¦11:53:29.563 | 0 | 0 | 0 | 0 | 0 | 4 | 17.301 | 17.301 | 0 | 30 | 0 | 0 | 0 | 0 | 0 | 4 | 16.9692 | 16.9692 | 0.2967 | 30
22.05.2025¦11:53:30.563 | 0 | 0 | 0 | 0 | 0 | 4 | 17.301 | 17.301 | 0 | 30 | 0 | 0 | 0 | 0 | 0 | 4 | 16.9692 | 16.9692 | 0.2967 | 30
22.05.2025¦11:53:31.563 | 0 | 0 | 0 | 0 | 0 | 4 | 17.301 | 17.301 | 0 | 30 | 0 | 0 | 0 | 0 | 0 | 4 | 16.9692 | 16.9692 | 0.301 | 30
22.05.2025¦11:53:32.562 | 0 | 0 | 0 | 0 | 0 | 4 | 17.301 | 17.301 | 0 | 30 | 0 | 0 | 0 | 0 | 0 | 4 | 16.9692 | 16.9692 | 0.3053 | 30
22.05.2025¦11:53:33.563 | 0 | 0 | 0 | 0 | 0 | 4 | 17.301 | 17.301 | 0 | 30 | 0 | 0 | 0 | 0 | 0 | 4 | 17.0166 | 17.0166 | 0.3139 | 30
22.05.2025¦11:53:34.562 | 0 | 0 | 0 | 0 | 0 | 4 | 17.301 | 17.301 | 0 | 30 | 0 | 0 | 0 | 0 | 0 | 4 | 17.0166 | 17.0166 | 0.3139 | 30
22.05.2025¦11:53:35.563 | 0 | 0 | 0 | 0 | 0 | 4 | 17.3484 | 17.3484 | 0 | 30 | 0 | 0 | 0 | 0 | 0 | 4 | 16.9692 | 16.9692 | 0.301 | 30
22.05.2025¦11:53:36.565 | 0 | 0 | 0 | 0 | 0 | 4 | 17.301 | 17.301 | 0 | 30 | 0 | 0 | 0 | 0 | 0 | 4 | 16.9692 | 16.9692 | 0.3225 | 30
22.05.2025¦11:53:37.563 | 0 | 0 | 0 | 0 | 0 | 4 | 17.301 | 17.301 | 0 | 30 | 0 | 0 | 0 | 0 | 0 | 4 | 16.9692 | 16.9692 | 0.3225 | 30
22.05.2025¦11:53:38.564 | 0 | 0 | 0 | 0 | 0 | 4 | 17.3484 | 17.3484 | 0 | 30 | 0 | 0 | 0 | 0 | 0 | 4 | 16.9692 | 16.9692 | 0.301 | 30
22.05.2025¦11:53:39.563 | 0 | 0 | 0 | 0 | 0 | 4 | 17.3484 | 17.3484 | 0 | 30 | 0 | 0 | 0 | 0 | 0 | 4 | 16.9692 | 16.9692 | 0.301 | 30
22.05.2025¦11:53:40.564 | 0 | 0 | 0 | 0 | 0 | 4 | 17.3484 | 17.3484 | 0 | 30 | 0 | 0 | 0 | 0 | 0 | 4 | 16.9692 | 16.9692 | 0.3053 | 30
22.05.2025¦11:53:41.564 | 0 | 0 | 0 | 0 | 0 | 4 | 17.3484 | 17.3484 | 0 | 30 | 0 | 0 | 0 | 0 | 0 | 4 | 17.0166 | 17.0166 | 0.3182 | 30
22.05.2025¦11:53:42.564 | 0 | 0 | 0 | 0 | 0 | 4 | 17.301 | 17.301 | 0 | 30 | 0 | 0 | 0 | 0 | 0 | 4 | 16.9692 | 16.9692 | 0.3053 | 30
22.05.2025¦11:53:43.564 | 0 | 0 | 0 | 0 | 0 | 4 | 17.301 | 17.301 | 0 | 30 | 0 | 0 | 0 | 0 | 0 | 4 | 16.9692 | 16.9692 | 0.3053 | 30
22.05.2025¦11:53:44.563 | 0 | 0 | 0 | 0 | 0 | 4 | 17.301 | 17.301 | 0 | 30 | 0 | 0 | 0 | 0 | 0 | 4 | 16.9692 | 16.9692 | 0.3053 | 30
22.05.2025¦11:53:45.562 | 0 | 0 | 0 | 0 | 0 | 4 | 17.301 | 17.301 | 0 | 30 | 0 | 0 | 0 | 0 | 0 | 4 | 16.9692 | 16.9692 | 0.3182 | 30
22.05.2025¦11:53:46.563 | 0 | 0 | 0 | 0 | 0 | 4 | 17.301 | 17.301 | 0 | 30 | 0 | 0 | 0 | 0 | 0 | 4 | 17.0166 | 17.0166 | 0.3053 | 30
22.05.2025¦11:53:47.563 | 0 | 0 | 0 | 0 | 0 | 4 | 17.301 | 17.301 | 0 | 30 | 0 | 0 | 0 | 0 | 0 | 4 | 17.0166 | 17.0166 | 0.3053 | 30
22.05.2025¦11:53:48.562 | 0 | 0 | 0 | 0 | 0 | 4 | 17.301 | 17.301 | 0 | 30 | 0 | 0 | 0 | 0 | 0 | 4 | 16.9692 | 16.9692 | 0.3139 | 30
22.05.2025¦11:53:49.563 | 0 | 0 | 0 | 0 | 0 | 4 | 17.301 | 17.301 | 0 | 30 | 0 | 0 | 0 | 0 | 0 | 4 | 16.9692 | 16.9692 | 0.3096 | 30
22.05.2025¦11:53:50.564 | 0 | 0 | 0 | 0 | 0 | 4 | 17.301 | 17.301 | 0 | 30 | 0 | 0 | 0 | 0 | 0 | 4 | 16.9692 | 16.9692 | 0.3096 | 30
22.05.2025¦11:53:51.563 | 0 | 0 | 0 | 0 | 0 | 4 | 17.301 | 17.301 | 0 | 30 | 0 | 0 | 0 | 0 | 0 | 4 | 16.9692 | 16.9692 | 0.3182 | 30
22.05.2025¦11:53:52.564 | 0 | 0 | 0 | 0 | 0 | 4 | 17.301 | 17.301 | 0 | 30 | 0 | 0 | 0 | 0 | 0 | 4 | 16.9692 | 16.9692 | 0.3053 | 30
22.05.2025¦11:53:53.563 | 0 | 0 | 0 | 0 | 0 | 4 | 17.3484 | 17.3484 | 0 | 30 | 0 | 0 | 0 | 0 | 0 | 4 | 16.9692 | 16.9692 | 0.3182 | 30
22.05.2025¦11:53:54.562 | 0 | 0 | 0 | 0 | 0 | 4 | 17.3484 | 17.3484 | 0 | 30 | 0 | 0 | 0 | 0 | 0 | 4 | 16.9692 | 16.9692 | 0.3182 | 30
22.05.2025¦11:53:55.564 | 0 | 0 | 0 | 0 | 0 | 4 | 17.3484 | 17.3484 | 0 | 30 | 0 | 0 | 0 | 0 | 0 | 4 | 16.9692 | 16.9692 | 0.3182 | 30
22.05.2025¦11:53:56.564 | 0 | 0 | 0 | 0 | 0 | 4 | 17.3484 | 17.3484 | 0 | 30 | 0 | 0 | 0 | 0 | 0 | 4 | 16.9692 | 16.9692 | 0.3182 | 30
22.05.2025¦11:53:57.565 | 0 | 0 | 0 | 0 | 0 | 4 | 17.3484 | 17.3484 | 0 | 30 | 0 | 0 | 0 | 0 | 0 | 4 | 16.9692 | 16.9692 | 0.3053 | 30
22.05.2025¦11:53:58.562 | 0 | 0 | 0 | 0 | 0 | 4 | 17.3484 | 17.3484 | 0 | 30 | 0 | 0 | 0 | 0 | 0 | 4 | 16.9692 | 16.9692 | 0.3053 | 30
22.05.2025¦11:53:59.563 | 0 | 0 | 0 | 0 | 0 | 4 | 17.301 | 17.301 | 0 | 30 | 0 | 0 | 0 | 0 | 0 | 4 | 16.9692 | 16.9692 | 0.3225 | 30
22.05.2025¦11:54:00.563 | 0 | 0 | 0 | 0 | 0 | 4 | 17.301 | 17.301 | 0 | 30 | 0 | 0 | 0 | 0 | 0 | 4 | 17.0166 | 17.0166 | 0.3139 | 30
22.05.2025¦11:54:01.564 | 0 | 0 | 0 | 0 | 0 | 4 | 17.3484 | 17.3484 | 0 | 30 | 0 | 0 | 0 | 0 | 0 | 4 | 16.9692 | 16.9692 | 0.3096 | 30
22.05.2025¦11:54:02.563 | 0 | 0 | 0 | 0 | 0 | 4 | 17.3484 | 17.3484 | 0 | 30 | 0 | 0 | 0 | 0 | 0 | 4 | 16.9692 | 16.9692 | 0.3096 | 30
22.05.2025¦11:54:03.563 | 0 | 0 | 0 | 0 | 0 | 4 | 17.3484 | 17.3484 | 0 | 30 | 0 | 0 | 0 | 0 | 0 | 4 | 16.9692 | 16.9692 | 0.3139 | 30
22.05.2025¦11:54:04.564 | 0 | 0 | 0 | 0 | 0 | 4 | 17.301 | 17.301 | 0 | 30 | 0 | 0 | 0 | 0 | 0 | 4 | 16.9692 | 16.9692 | 0.3139 | 30
22.05.2025¦11:54:05.564 | 0 | 0 | 0 | 0 | 0 | 99 | 0 | 0 | 0 | 30 | 0 | 0 | 0 | 0 | 0 | 4 | 16.9692 | 16.9692 | 0.3053 | 30
22.05.2025¦11:54:06.564 | 0 | 0 | 0 | 0 | 0 | 99 | 17.3484 | 17.3484 | 0 | 30 | 0 | 0 | 0 | 0 | 0 | 4 | 16.9692 | 16.9692 | 0.3139 | 30
22.05.2025¦11:54:07.563 | 0 | 0 | 0 | 0 | 0 | 99 | 17.3484 | 17.3484 | 0 | 30 | 0 | 0 | 0 | 0 | 0 | 4 | 16.9692 | 16.9692 | 0.3139 | 30
22.05.2025¦11:54:08.562 | 0 | 0 | 0 | 0 | 0 | 4 | 17.3484 | 17.3484 | 0 | 30 | 0 | 0 | 0 | 0 | 0 | 4 | 16.9692 | 16.9692 | 0.2881 | 30
22.05.2025¦11:54:09.564 | 0 | 0 | 0 | 0 | 0 | 4 | 17.3484 | 17.3484 | 0 | 30 | 0 | 0 | 0 | 0 | 0 | 4 | 16.9692 | 16.9692 | 0.2881 | 30
22.05.2025¦11:54:10.563 | 0 | 0 | 0 | 0 | 0 | 4 | 17.3484 | 17.3484 | 0 | 30 | 0 | 0 | 0 | 0 | 0 | 4 | 16.9692 | 16.9692 | 0.301 | 30
22.05.2025¦11:54:11.563 | 0 | 0 | 0 | 0 | 0 | 4 | 17.3484 | 17.3484 | 0 | 30 | 0 | 0 | 0 | 0 | 0 | 4 | 17.0166 | 17.0166 | 0.3053 | 30
22.05.2025¦11:54:12.563 | 0 | 0 | 0 | 0 | 0 | 4 | 17.3484 | 17.3484 | 0 | 30 | 0 | 0 | 0 | 0 | 0 | 4 | 16.9692 | 16.9692 | 0.301 | 30
22.05.2025¦11:54:13.563 | 0 | 0 | 0 | 0 | 0 | 4 | 17.3484 | 17.3484 | 0 | 30 | 0 | 0 | 0 | 0 | 0 | 4 | 16.9692 | 16.9692 | 0.301 | 30
22.05.2025¦11:54:14.563 | 0 | 0 | 0 | 0 | 0 | 4 | 17.3484 | 17.3484 | 0 | 30 | 0 | 0 | 0 | 0 | 0 | 4 | 16.9692 | 16.9692 | 0.301 | 30
22.05.2025¦11:54:15.564 | 0 | 0 | 0 | 0 | 0 | 4 | 17.301 | 17.301 | 0 | 30 | 0 | 0 | 0 | 0 | 0 | 4 | 16.9692 | 16.9692 | 0.3182 | 30
22.05.2025¦11:54:16.563 | 0 | 0 | 0 | 0 | 0 | 4 | 17.301 | 17.301 | 0 | 30 | 0 | 0 | 0 | 0 | 0 | 4 | 16.9692 | 16.9692 | 0.3182 | 30
22.05.2025¦11:54:17.564 | 0 | 0 | 0 | 0 | 0 | 4 | 17.301 | 17.301 | 0 | 30 | 0 | 0 | 0 | 0 | 0 | 4 | 16.9692 | 16.9692 | 0.3096 | 30
22.05.2025¦11:54:18.564 | 0 | 0 | 0 | 0 | 0 | 4 | 17.3484 | 17.3484 | 0 | 30 | 0 | 0 | 0 | 0 | 0 | 4 | 17.0166 | 17.0166 | 0.3053 | 30
22.05.2025¦11:54:19.562 | 0 | 0 | 0 | 0 | 0 | 4 | 17.3484 | 17.3484 | 0 | 30 | 0 | 0 | 0 | 0 | 0 | 4 | 17.0166 | 17.0166 | 0.3053 | 30
22.05.2025¦11:54:20.563 | 0 | 0 | 0 | 0 | 0 | 4 | 17.3484 | 17.3484 | 0 | 30 | 0 | 0 | 0 | 0 | 0 | 4 | 17.0166 | 17.0166 | 0.3225 | 30
22.05.2025¦11:54:21.563 | 0 | 0 | 0 | 0 | 0 | 4 | 17.301 | 17.301 | 0 | 30 | 0 | 0 | 0 | 0 | 0 | 4 | 16.9692 | 16.9692 | 0.3096 | 30
22.05.2025¦11:54:22.564 | 0 | 0 | 0 | 0 | 0 | 4 | 17.3484 | 17.3484 | 0 | 30 | 0 | 0 | 0 | 0 | 0 | 4 | 16.9692 | 16.9692 | 0.301 | 30
22.05.2025¦11:54:23.564 | 0 | 0 | 0 | 0 | 0 | 4 | 17.301 | 17.301 | 0 | 30 | 0 | 0 | 0 | 0 | 0 | 4 | 16.9692 | 16.9692 | 0.301 | 30
22.05.2025¦11:54:24.564 | 0 | 0 | 0 | 0 | 0 | 4 | 17.301 | 17.301 | 0 | 30 | 0 | 0 | 0 | 0 | 0 | 4 | 16.9692 | 16.9692 | 0.3053 | 30
22.05.2025¦11:54:25.563 | 0 | 0 | 0 | 0 | 0 | 4 | 17.301 | 17.301 | 0 | 30 | 0 | 0 | 0 | 0 | 0 | 4 | 16.9692 | 16.9692 | 0.3053 | 30
22.05.2025¦11:54:26.564 | 0 | 0 | 0 | 0 | 0 | 4 | 17.301 | 17.301 | 0 | 30 | 0 | 0 | 0 | 0 | 0 | 4 | 16.9692 | 16.9692 | 0.301 | 30
22.05.2025¦11:54:27.564 | 0 | 0 | 0 | 0 | 0 | 4 | 17.301 | 17.301 | 0 | 30 | 0 | 0 | 0 | 0 | 0 | 4 | 17.0166 | 17.0166 | 0.3139 | 30
22.05.2025¦11:54:28.564 | 0 | 0 | 0 | 0 | 0 | 4 | 17.301 | 17.301 | 0 | 30 | 0 | 0 | 0 | 0 | 0 | 4 | 16.9692 | 16.9692 | 0.3053 | 30
22.05.2025¦11:54:29.564 | 0 | 0 | 0 | 0 | 0 | 4 | 17.3484 | 17.3484 | 0 | 30 | 0 | 0 | 0 | 0 | 0 | 4 | 16.9218 | 16.9218 | 0.3053 | 30
22.05.2025¦11:54:30.564 | 0 | 0 | 0 | 0 | 0 | 4 | 17.301 | 17.301 | 0 | 30 | 0 | 0 | 0 | 0 | 0 | 4 | 16.9218 | 16.9218 | 0.3053 | 30
22.05.2025¦11:54:31.564 | 0 | 0 | 0 | 0 | 0 | 4 | 17.3484 | 17.3484 | 0 | 30 | 0 | 0 | 0 | 0 | 0 | 4 | 16.9692 | 16.9692 | 0.3053 | 30
22.05.2025¦11:54:32.565 | 0 | 0 | 0 | 0 | 0 | 4 | 17.301 | 17.301 | 0 | 30 | 0 | 0 | 0 | 0 | 0 | 4 | 16.9218 | 16.9218 | 0.3053 | 30
22.05.2025¦11:54:33.564 | 0 | 0 | 0 | 0 | 0 | 4 | 17.301 | 17.301 | 0 | 30 | 0 | 0 | 0 | 0 | 0 | 4 | 16.9692 | 16.9692 | 0.301 | 30
22.05.2025¦11:54:34.563 | 0 | 0 | 0 | 0 | 0 | 4 | 17.3484 | 17.3484 | 0 | 30 | 0 | 0 | 0 | 0 | 0 | 4 | 16.9692 | 16.9692 | 0.3053 | 30
22.05.2025¦11:54:35.563 | 0 | 0 | 0 | 0 | 0 | 4 | 17.3484 | 17.3484 | 0 | 30 | 0 | 0 | 0 | 0 | 0 | 4 | 16.9692 | 16.9692 | 0.3053 | 30
22.05.2025¦11:54:36.564 | 0 | 0 | 0 | 0 | 0 | 4 | 17.3484 | 17.3484 | 0 | 30 | 0 | 0 | 0 | 0 | 0 | 4 | 16.9692 | 16.9692 | 0.3139 | 30
22.05.2025¦11:54:37.564 | 0 | 0 | 0 | 0 | 0 | 4 | 17.3484 | 17.3484 | 0 | 30 | 0 | 0 | 0 | 0 | 0 | 4 | 16.9692 | 16.9692 | 0.3139 | 30
22.05.2025¦11:54:38.564 | 0 | 0 | 0 | 0 | 0 | 4 | 17.301 | 17.301 | 0 | 30 | 0 | 0 | 0 | 0 | 0 | 4 | 16.9692 | 16.9692 | 0.301 | 30
22.05.2025¦11:54:39.564 | 0 | 0 | 0 | 0 | 0 | 4 | 17.301 | 17.301 | 0 | 30 | 0 | 0 | 0 | 0 | 0 | 4 | 16.9692 | 16.9692 | 0.301 | 30
22.05.2025¦11:54:40.563 | 0 | 0 | 0 | 0 | 0 | 4 | 17.301 | 17.301 | 0 | 30 | 0 | 0 | 0 | 0 | 0 | 4 | 16.9692 | 16.9692 | 0.3182 | 30
22.05.2025¦11:54:41.564 | 0 | 0 | 0 | 0 | 0 | 4 | 17.301 | 17.301 | 0 | 30 | 0 | 0 | 0 | 0 | 0 | 4 | 16.9692 | 16.9692 | 0.3053 | 30
22.05.2025¦11:54:42.564 | 0 | 0 | 0 | 0 | 0 | 4 | 17.301 | 17.301 | 0 | 30 | 0 | 0 | 0 | 0 | 0 | 4 | 16.9692 | 16.9692 | 0.2967 | 30
22.05.2025¦11:54:43.564 | 0 | 0 | 0 | 0 | 0 | 4 | 17.301 | 17.301 | 0 | 30 | 0 | 0 | 0 | 0 | 0 | 4 | 16.9692 | 16.9692 | 0.301 | 30
22.05.2025¦11:54:44.564 | 0 | 0 | 0 | 0 | 0 | 4 | 17.301 | 17.301 | 0 | 30 | 0 | 0 | 0 | 0 | 0 | 4 | 16.9692 | 16.9692 | 0.3139 | 30
22.05.2025¦11:54:45.564 | 0 | 0 | 0 | 0 | 0 | 4 | 17.301 | 17.301 | 0 | 30 | 0 | 0 | 0 | 0 | 0 | 4 | 16.9692 | 16.9692 | 0.301 | 30
22.05.2025¦11:54:46.565 | 0 | 0 | 0 | 0 | 0 | 4 | 17.3484 | 17.3484 | 0 | 30 | 0 | 0 | 0 | 0 | 0 | 4 | 16.9692 | 16.9692 | 0.3053 | 30
22.05.2025¦11:54:47.562 | 0 | 0 | 0 | 0 | 0 | 4 | 17.3484 | 17.3484 | 0 | 30 | 0 | 0 | 0 | 0 | 0 | 4 | 16.9692 | 16.9692 | 0.3053 | 30
22.05.2025¦11:54:48.563 | 0 | 0 | 0 | 0 | 0 | 4 | 17.301 | 17.301 | 0 | 30 | 0 | 0 | 0 | 0 | 0 | 4 | 16.9692 | 16.9692 | 0.3096 | 30
22.05.2025¦11:54:49.562 | 0 | 0 | 0 | 0 | 0 | 4 | 17.3484 | 17.3484 | 0 | 30 | 0 | 0 | 0 | 0 | 0 | 4 | 16.9692 | 16.9692 | 0.3182 | 30
22.05.2025¦11:54:50.563 | 0 | 0 | 0 | 0 | 0 | 4 | 17.3484 | 17.3484 | 0 | 30 | 0 | 0 | 0 | 0 | 0 | 4 | 16.9692 | 16.9692 | 0.3182 | 30
22.05.2025¦11:54:51.564 | 0 | 0 | 0 | 0 | 0 | 4 | 17.301 | 17.301 | 0 | 30 | 0 | 0 | 0 | 0 | 0 | 4 | 16.9692 | 16.9692 | 0.3053 | 30
22.05.2025¦11:54:52.564 | 0 | 0 | 0 | 0 | 0 | 4 | 17.301 | 17.301 | 0 | 30 | 0 | 0 | 0 | 0 | 0 | 4 | 16.9692 | 16.9692 | 0.3053 | 30
22.05.2025¦11:54:53.565 | 0 | 0 | 0 | 0 | 0 | 4 | 17.9646 | 17.9646 | 0.3397 | 30 | 0 | 0 | 0 | 0 | 0 | 4 | 17.4906 | 17.4906 | 0 | 30
22.05.2025¦11:54:54.563 | 0 | 0 | 0 | 0 | 0 | 4 | 17.9646 | 17.9646 | 0.3569 | 30 | 0 | 0 | 0 | 0 | 0 | 4 | 17.4906 | 17.4906 | 0 | 30
22.05.2025¦11:54:55.563 | 0 | 0 | 0 | 0 | 0 | 99 | 0 | 0 | 0 | 30 | 0 | 0 | 0 | 0 | 0 | 4 | 17.9646 | 17.9646 | 0.4042 | 30
22.05.2025¦11:54:56.563 | 0 | 0 | 0 | 0 | 0 | 99 | 0 | 0 | 0 | 30 | 0 | 0 | 0 | 0 | 0 | 4 | 13.7934 | 13.7934 | 1.8361 | 30
22.05.2025¦11:54:57.563 | 0 | 0 | 0 | 0 | 0 | 4 | 7.9158 | 7.9158 | 0 | 30 | 0 | 0 | 0 | 0 | 0 | 99 | 0 | 0 | 0 | 30
22.05.2025¦11:54:58.563 | 0 | 0 | 0 | 0 | 0 | 4 | 9.4326 | 9.4326 | 0 | 30 | 0 | 0 | 0 | 0 | 0 | 4 | 9.9066 | 9.9066 | 0 | 30
22.05.2025¦11:54:59.563 | 0 | 0 | 0 | 0 | 0 | 4 | 9.4326 | 9.4326 | 0 | 30 | 0 | 0 | 0 | 0 | 0 | 4 | 9.9066 | 9.9066 | 0 | 30
22.05.2025¦11:55:00.564 | 0 | 0 | 0 | 0 | 0 | 4 | 17.8224 | 17.8224 | 0.3569 | 30 | 0 | 0 | 0 | 0 | 0 | 4 | 16.5426 | 16.5426 | 0 | 30
22.05.2025¦11:55:01.564 | 0 | 0 | 0 | 0 | 0 | 4 | 18.3438 | 18.3438 | 0 | 30 | 0 | 0 | 0 | 0 | 0 | 4 | 17.9646 | 17.9646 | 0.4257 | 30
22.05.2025¦11:55:02.564 | 0 | 0 | 0 | 0 | 0 | 99 | 0 | 0 | 0 | 30 | 0 | 0 | 0 | 0 | 0 | 4 | 13.1772 | 13.1772 | 2.1543 | 30
22.05.2025¦11:55:03.564 | 0 | 0 | 0 | 0 | 0 | 4 | 7.8684 | 7.8684 | 0 | 30 | 0 | 0 | 0 | 0 | 0 | 99 | 0 | 0 | 0 | 30
22.05.2025¦11:55:04.564 | 0 | 0 | 0 | 0 | 0 | 4 | 9.6696 | 9.6696 | 0 | 30 | 0 | 0 | 0 | 0 | 0 | 4 | 10.0488 | 10.0488 | 0 | 30
22.05.2025¦11:55:05.564 | 0 | 0 | 0 | 0 | 0 | 4 | 13.983 | 13.983 | 0.0817 | 30 | 0 | 0 | 0 | 0 | 0 | 4 | 14.1726 | 14.1726 | 0 | 30
22.05.2025¦11:55:06.564 | 0 | 0 | 0 | 0 | 0 | 4 | 17.2062 | 17.2062 | 0.0129 | 30 | 0 | 0 | 0 | 0 | 0 | 4 | 17.0166 | 17.0166 | 0.301 | 30
22.05.2025¦11:55:07.564 | 0 | 0 | 0 | 0 | 0 | 4 | 17.2062 | 17.2062 | 0.0129 | 30 | 0 | 0 | 0 | 0 | 0 | 4 | 17.0166 | 17.0166 | 0.301 | 30
22.05.2025¦11:55:08.563 | 0 | 0 | 0 | 0 | 0 | 4 | 17.301 | 17.301 | 0 | 30 | 0 | 0 | 0 | 0 | 0 | 4 | 17.0166 | 17.0166 | 0.2881 | 30
22.05.2025¦11:55:09.563 | 0 | 0 | 0 | 0 | 0 | 4 | 17.301 | 17.301 | 0 | 30 | 0 | 0 | 0 | 0 | 0 | 4 | 17.0166 | 17.0166 | 0.2881 | 30
22.05.2025¦11:55:10.564 | 0 | 0 | 0 | 0 | 0 | 4 | 17.3484 | 17.3484 | 0 | 30 | 0 | 0 | 0 | 0 | 0 | 4 | 16.9692 | 16.9692 | 0.2881 | 30
22.05.2025¦11:55:11.563 | 0 | 0 | 0 | 0 | 0 | 4 | 17.3484 | 17.3484 | 0 | 30 | 0 | 0 | 0 | 0 | 0 | 4 | 16.9692 | 16.9692 | 0.2881 | 30
22.05.2025¦11:55:12.564 | 0 | 0 | 0 | 0 | 0 | 4 | 17.3484 | 17.3484 | 0 | 30 | 0 | 0 | 0 | 0 | 0 | 4 | 16.9692 | 16.9692 | 0.2838 | 30
22.05.2025¦11:55:13.563 | 0 | 0 | 0 | 0 | 0 | 4 | 17.3484 | 17.3484 | 0 | 30 | 0 | 0 | 0 | 0 | 0 | 4 | 16.9692 | 16.9692 | 0.2838 | 30
22.05.2025¦11:55:14.565 | 0 | 0 | 0 | 0 | 0 | 4 | 17.3484 | 17.3484 | 0 | 30 | 0 | 0 | 0 | 0 | 0 | 4 | 16.9692 | 16.9692 | 0.3053 | 30
22.05.2025¦11:55:15.563 | 0 | 0 | 0 | 0 | 0 | 4 | 17.3484 | 17.3484 | 0 | 30 | 0 | 0 | 0 | 0 | 0 | 4 | 16.9692 | 16.9692 | 0.3053 | 30
22.05.2025¦11:55:16.564 | 0 | 0 | 0 | 0 | 0 | 4 | 17.301 | 17.301 | 0 | 30 | 0 | 0 | 0 | 0 | 0 | 4 | 16.9218 | 16.9218 | 0.3182 | 30
22.05.2025¦11:55:17.563 | 0 | 0 | 0 | 0 | 0 | 4 | 17.301 | 17.301 | 0 | 30 | 0 | 0 | 0 | 0 | 0 | 4 | 16.9692 | 16.9692 | 0.3182 | 30
22.05.2025¦11:55:18.563 | 0 | 0 | 0 | 0 | 0 | 4 | 17.301 | 17.301 | 0 | 30 | 0 | 0 | 0 | 0 | 0 | 4 | 16.9692 | 16.9692 | 0.3182 | 30
22.05.2025¦11:55:19.562 | 0 | 0 | 0 | 0 | 0 | 4 | 17.301 | 17.301 | 0 | 30 | 0 | 0 | 0 | 0 | 0 | 4 | 16.9692 | 16.9692 | 0.3053 | 30
22.05.2025¦11:55:20.563 | 0 | 0 | 0 | 0 | 0 | 4 | 17.3484 | 17.3484 | 0 | 30 | 0 | 0 | 0 | 0 | 0 | 4 | 17.0166 | 17.0166 | 0.301 | 30
22.05.2025¦11:55:21.564 | 0 | 0 | 0 | 0 | 0 | 4 | 17.3484 | 17.3484 | 0 | 30 | 0 | 0 | 0 | 0 | 0 | 4 | 16.9692 | 16.9692 | 0.301 | 30
22.05.2025¦11:55:22.564 | 0 | 0 | 0 | 0 | 0 | 4 | 17.301 | 17.301 | 0 | 30 | 0 | 0 | 0 | 0 | 0 | 4 | 16.9692 | 16.9692 | 0.3139 | 30
22.05.2025¦11:55:23.564 | 0 | 0 | 0 | 0 | 0 | 4 | 17.3484 | 17.3484 | 0 | 30 | 0 | 0 | 0 | 0 | 0 | 4 | 16.9692 | 16.9692 | 0.3053 | 30
22.05.2025¦11:55:24.563 | 0 | 0 | 0 | 0 | 0 | 4 | 17.3484 | 17.3484 | 0 | 30 | 0 | 0 | 0 | 0 | 0 | 4 | 16.9692 | 16.9692 | 0.3053 | 30
22.05.2025¦11:55:25.563 | 0 | 0 | 0 | 0 | 0 | 4 | 17.301 | 17.301 | 0 | 30 | 0 | 0 | 0 | 0 | 0 | 4 | 16.9218 | 16.9218 | 0.3053 | 30
22.05.2025¦11:55:26.564 | 0 | 0 | 0 | 0 | 0 | 4 | 17.3484 | 17.3484 | 0 | 30 | 0 | 0 | 0 | 0 | 0 | 4 | 16.9692 | 16.9692 | 0.3053 | 30
22.05.2025¦11:55:27.563 | 0 | 0 | 0 | 0 | 0 | 4 | 17.3484 | 17.3484 | 0 | 30 | 0 | 0 | 0 | 0 | 0 | 4 | 16.9692 | 16.9692 | 0.3053 | 30
22.05.2025¦11:55:28.565 | 0 | 0 | 0 | 0 | 0 | 4 | 17.301 | 17.301 | 0 | 30 | 0 | 0 | 0 | 0 | 0 | 4 | 16.9692 | 16.9692 | 0.3139 | 30
22.05.2025¦11:55:29.564 | 0 | 0 | 0 | 0 | 0 | 4 | 17.3484 | 17.3484 | 0 | 30 | 0 | 0 | 0 | 0 | 0 | 4 | 16.9692 | 16.9692 | 0.3139 | 30
22.05.2025¦11:55:30.563 | 0 | 0 | 0 | 0 | 0 | 4 | 17.3484 | 17.3484 | 0 | 30 | 0 | 0 | 0 | 0 | 0 | 4 | 16.9692 | 16.9692 | 0.3139 | 30
22.05.2025¦11:55:31.564 | 0 | 0 | 0 | 0 | 0 | 4 | 17.301 | 17.301 | 0 | 30 | 0 | 0 | 0 | 0 | 0 | 4 | 16.9692 | 16.9692 | 0.301 | 30
22.05.2025¦11:55:32.563 | 0 | 0 | 0 | 0 | 0 | 4 | 17.301 | 17.301 | 0 | 30 | 0 | 0 | 0 | 0 | 0 | 4 | 16.9692 | 16.9692 | 0.301 | 30
22.05.2025¦11:55:33.564 | 0 | 0 | 0 | 0 | 0 | 4 | 17.3484 | 17.3484 | 0 | 30 | 0 | 0 | 0 | 0 | 0 | 4 | 16.9692 | 16.9692 | 0.301 | 30
22.05.2025¦11:55:34.563 | 0 | 0 | 0 | 0 | 0 | 4 | 17.3484 | 17.3484 | 0 | 30 | 0 | 0 | 0 | 0 | 0 | 4 | 16.9692 | 16.9692 | 0.301 | 30
22.05.2025¦11:55:35.563 | 0 | 0 | 0 | 0 | 0 | 4 | 17.3484 | 17.3484 | 0 | 30 | 0 | 0 | 0 | 0 | 0 | 4 | 16.9692 | 16.9692 | 0.2924 | 30
22.05.2025¦11:55:36.564 | 0 | 0 | 0 | 0 | 0 | 4 | 17.301 | 17.301 | 0 | 30 | 0 | 0 | 0 | 0 | 0 | 4 | 16.9692 | 16.9692 | 0.2881 | 30
22.05.2025¦11:55:37.563 | 0 | 0 | 0 | 0 | 0 | 4 | 17.301 | 17.301 | 0 | 30 | 0 | 0 | 0 | 0 | 0 | 4 | 16.9692 | 16.9692 | 0.2967 | 30
22.05.2025¦11:55:38.563 | 0 | 0 | 0 | 0 | 0 | 4 | 17.301 | 17.301 | 0 | 30 | 0 | 0 | 0 | 0 | 0 | 4 | 16.9692 | 16.9692 | 0.2967 | 30
22.05.2025¦11:55:39.564 | 0 | 0 | 0 | 0 | 0 | 4 | 17.3484 | 17.3484 | 0 | 30 | 0 | 0 | 0 | 0 | 0 | 4 | 16.9692 | 16.9692 | 0.2881 | 30
22.05.2025¦11:55:40.564 | 0 | 0 | 0 | 0 | 0 | 4 | 17.3484 | 17.3484 | 0 | 30 | 0 | 0 | 0 | 0 | 0 | 4 | 16.9692 | 16.9692 | 0.2967 | 30
22.05.2025¦11:55:41.564 | 0 | 0 | 0 | 0 | 0 | 4 | 17.3484 | 17.3484 | 0 | 30 | 0 | 0 | 0 | 0 | 0 | 4 | 16.9692 | 16.9692 | 0.3053 | 30
22.05.2025¦11:55:42.562 | 0 | 0 | 0 | 0 | 0 | 4 | 17.3484 | 17.3484 | 0 | 30 | 0 | 0 | 0 | 0 | 0 | 4 | 16.9692 | 16.9692 | 0.3053 | 30
22.05.2025¦11:55:43.563 | 0 | 0 | 0 | 0 | 0 | 4 | 17.3484 | 17.3484 | 0 | 30 | 0 | 0 | 0 | 0 | 0 | 4 | 16.9692 | 16.9692 | 0.2881 | 30
22.05.2025¦11:55:44.563 | 0 | 0 | 0 | 0 | 0 | 4 | 17.3484 | 17.3484 | 0 | 30 | 0 | 0 | 0 | 0 | 0 | 4 | 16.9692 | 16.9692 | 0.2881 | 30
22.05.2025¦11:55:45.564 | 0 | 0 | 0 | 0 | 0 | 4 | 17.301 | 17.301 | 0 | 30 | 0 | 0 | 0 | 0 | 0 | 4 | 16.9692 | 16.9692 | 0.3053 | 30
22.05.2025¦11:55:46.564 | 0 | 0 | 0 | 0 | 0 | 4 | 17.3484 | 17.3484 | 0 | 30 | 0 | 0 | 0 | 0 | 0 | 4 | 16.9692 | 16.9692 | 0.2967 | 30
22.05.2025¦11:55:47.564 | 0 | 0 | 0 | 0 | 0 | 4 | 17.3484 | 17.3484 | 0 | 30 | 0 | 0 | 0 | 0 | 0 | 4 | 16.9692 | 16.9692 | 0.2924 | 30
22.05.2025¦11:55:48.563 | 0 | 0 | 0 | 0 | 0 | 4 | 17.3484 | 17.3484 | 0 | 30 | 0 | 0 | 0 | 0 | 0 | 4 | 16.9692 | 16.9692 | 0.2924 | 30
22.05.2025¦11:55:49.564 | 0 | 0 | 0 | 0 | 0 | 4 | 17.3484 | 17.3484 | 0 | 30 | 0 | 0 | 0 | 0 | 0 | 4 | 16.9692 | 16.9692 | 0.2838 | 30
22.05.2025¦11:55:50.563 | 0 | 0 | 0 | 0 | 0 | 4 | 17.301 | 17.301 | 0 | 30 | 0 | 0 | 0 | 0 | 0 | 4 | 16.9692 | 16.9692 | 0.2924 | 30
22.05.2025¦11:55:51.564 | 0 | 0 | 0 | 0 | 0 | 4 | 17.301 | 17.301 | 0 | 30 | 0 | 0 | 0 | 0 | 0 | 4 | 17.0166 | 17.0166 | 0.301 | 30
22.05.2025¦11:55:52.562 | 0 | 0 | 0 | 0 | 0 | 4 | 17.301 | 17.301 | 0 | 30 | 0 | 0 | 0 | 0 | 0 | 4 | 17.0166 | 17.0166 | 0.301 | 30
22.05.2025¦11:55:53.563 | 0 | 0 | 0 | 0 | 0 | 4 | 17.301 | 17.301 | 0 | 30 | 0 | 0 | 0 | 0 | 0 | 4 | 16.9692 | 16.9692 | 0.2924 | 30
22.05.2025¦11:55:54.564 | 0 | 0 | 0 | 0 | 0 | 4 | 17.301 | 17.301 | 0 | 30 | 0 | 0 | 0 | 0 | 0 | 4 | 16.9692 | 16.9692 | 0.2881 | 30
22.05.2025¦11:55:55.564 | 0 | 0 | 0 | 0 | 0 | 4 | 17.301 | 17.301 | 0 | 30 | 0 | 0 | 0 | 0 | 0 | 4 | 16.9218 | 16.9218 | 0.2881 | 30
22.05.2025¦11:55:56.565 | 0 | 0 | 0 | 0 | 0 | 4 | 17.301 | 17.301 | 0 | 30 | 0 | 0 | 0 | 0 | 0 | 4 | 16.9692 | 16.9692 | 0.3053 | 30
22.05.2025¦11:55:57.563 | 0 | 0 | 0 | 0 | 0 | 4 | 17.301 | 17.301 | 0 | 30 | 0 | 0 | 0 | 0 | 0 | 4 | 16.9692 | 16.9692 | 0.2881 | 30
22.05.2025¦11:55:58.563 | 0 | 0 | 0 | 0 | 0 | 4 | 17.3484 | 17.3484 | 0 | 30 | 0 | 0 | 0 | 0 | 0 | 4 | 16.9218 | 16.9218 | 0.3182 | 30
22.05.2025¦11:55:59.563 | 0 | 0 | 0 | 0 | 0 | 4 | 17.3484 | 17.3484 | 0 | 30 | 0 | 0 | 0 | 0 | 0 | 4 | 16.9692 | 16.9692 | 0.3139 | 30
22.05.2025¦11:56:00.563 | 0 | 0 | 0 | 0 | 0 | 4 | 17.3484 | 17.3484 | 0 | 30 | 0 | 0 | 0 | 0 | 0 | 4 | 16.9692 | 16.9692 | 0.3139 | 30
22.05.2025¦11:56:01.564 | 0 | 0 | 0 | 0 | 0 | 4 | 17.3484 | 17.3484 | 0 | 30 | 0 | 0 | 0 | 0 | 0 | 4 | 16.9692 | 16.9692 | 0.2881 | 30
22.05.2025¦11:56:02.564 | 0 | 0 | 0 | 0 | 0 | 4 | 17.3484 | 17.3484 | 0 | 30 | 0 | 0 | 0 | 0 | 0 | 4 | 17.0166 | 17.0166 | 0.301 | 30
22.05.2025¦11:56:03.565 | 0 | 0 | 0 | 0 | 0 | 4 | 17.3484 | 17.3484 | 0 | 30 | 0 | 0 | 0 | 0 | 0 | 4 | 16.9692 | 16.9692 | 0.2924 | 30
22.05.2025¦11:56:04.563 | 0 | 0 | 0 | 0 | 0 | 4 | 17.3484 | 17.3484 | 0 | 30 | 0 | 0 | 0 | 0 | 0 | 4 | 16.9692 | 16.9692 | 0.2924 | 30
22.05.2025¦11:56:05.563 | 0 | 0 | 0 | 0 | 0 | 4 | 17.3484 | 17.3484 | 0 | 30 | 0 | 0 | 0 | 0 | 0 | 4 | 16.9692 | 16.9692 | 0.2967 | 30
22.05.2025¦11:56:06.564 | 0 | 0 | 0 | 0 | 0 | 4 | 17.3484 | 17.3484 | 0 | 30 | 0 | 0 | 0 | 0 | 0 | 4 | 16.9692 | 16.9692 | 0.2967 | 30
22.05.2025¦11:56:07.564 | 0 | 0 | 0 | 0 | 0 | 4 | 17.301 | 17.301 | 0 | 30 | 0 | 0 | 0 | 0 | 0 | 4 | 17.0166 | 17.0166 | 0.3053 | 30
22.05.2025¦11:56:08.563 | 0 | 0 | 0 | 0 | 0 | 4 | 17.3484 | 17.3484 | 0 | 30 | 0 | 0 | 0 | 0 | 0 | 4 | 16.9692 | 16.9692 | 0.2967 | 30
22.05.2025¦11:56:09.564 | 0 | 0 | 0 | 0 | 0 | 4 | 17.301 | 17.301 | 0 | 30 | 0 | 0 | 0 | 0 | 0 | 4 | 16.9692 | 16.9692 | 0.301 | 30
22.05.2025¦11:56:10.563 | 0 | 0 | 0 | 0 | 0 | 4 | 17.301 | 17.301 | 0 | 30 | 0 | 0 | 0 | 0 | 0 | 4 | 16.9692 | 16.9692 | 0.301 | 30
22.05.2025¦11:56:11.563 | 0 | 0 | 0 | 0 | 0 | 4 | 17.3484 | 17.3484 | 0 | 30 | 0 | 0 | 0 | 0 | 0 | 4 | 16.9692 | 16.9692 | 0.2881 | 30
22.05.2025¦11:56:12.564 | 0 | 0 | 0 | 0 | 0 | 4 | 17.3484 | 17.3484 | 0 | 30 | 0 | 0 | 0 | 0 | 0 | 4 | 16.9218 | 16.9218 | 0.301 | 30
22.05.2025¦11:56:13.563 | 0 | 0 | 0 | 0 | 0 | 4 | 17.301 | 17.301 | 0 | 30 | 0 | 0 | 0 | 0 | 0 | 4 | 16.9692 | 16.9692 | 0.2924 | 30
22.05.2025¦11:56:14.563 | 0 | 0 | 0 | 0 | 0 | 4 | 17.3484 | 17.3484 | 0 | 30 | 0 | 0 | 0 | 0 | 0 | 4 | 16.9692 | 16.9692 | 0.3053 | 30
22.05.2025¦11:56:15.563 | 0 | 0 | 0 | 0 | 0 | 4 | 17.3484 | 17.3484 | 0 | 30 | 0 | 0 | 0 | 0 | 0 | 4 | 16.9692 | 16.9692 | 0.3053 | 30
22.05.2025¦11:56:16.563 | 0 | 0 | 0 | 0 | 0 | 4 | 17.3484 | 17.3484 | 0 | 30 | 0 | 0 | 0 | 0 | 0 | 4 | 16.9692 | 16.9692 | 0.2967 | 30
22.05.2025¦11:56:17.565 | 0 | 0 | 0 | 0 | 0 | 4 | 17.301 | 17.301 | 0 | 30 | 0 | 0 | 0 | 0 | 0 | 4 | 16.9692 | 16.9692 | 0.2967 | 30
22.05.2025¦11:56:18.563 | 0 | 0 | 0 | 0 | 0 | 4 | 17.301 | 17.301 | 0 | 30 | 0 | 0 | 0 | 0 | 0 | 4 | 16.9692 | 16.9692 | 0.2967 | 30
22.05.2025¦11:56:19.563 | 0 | 0 | 0 | 0 | 0 | 4 | 17.3484 | 17.3484 | 0 | 30 | 0 | 0 | 0 | 0 | 0 | 4 | 16.9692 | 16.9692 | 0.2924 | 30
22.05.2025¦11:56:20.564 | 0 | 0 | 0 | 0 | 0 | 4 | 17.3484 | 17.3484 | 0 | 30 | 0 | 0 | 0 | 0 | 0 | 4 | 16.9692 | 16.9692 | 0.2967 | 30
22.05.2025¦11:56:21.564 | 0 | 0 | 0 | 0 | 0 | 4 | 17.3484 | 17.3484 | 0 | 30 | 0 | 0 | 0 | 0 | 0 | 4 | 16.9692 | 16.9692 | 0.301 | 30
22.05.2025¦11:56:22.564 | 0 | 0 | 0 | 0 | 0 | 4 | 17.3484 | 17.3484 | 0 | 30 | 0 | 0 | 0 | 0 | 0 | 4 | 16.9692 | 16.9692 | 0.301 | 30
22.05.2025¦11:56:23.564 | 0 | 0 | 0 | 0 | 0 | 4 | 17.301 | 17.301 | 0 | 30 | 0 | 0 | 0 | 0 | 0 | 4 | 16.9692 | 16.9692 | 0.2924 | 30
22.05.2025¦11:56:24.564 | 0 | 0 | 0 | 0 | 0 | 4 | 17.3484 | 17.3484 | 0 | 30 | 0 | 0 | 0 | 0 | 0 | 4 | 16.9692 | 16.9692 | 0.301 | 30
22.05.2025¦11:56:25.563 | 0 | 0 | 0 | 0 | 0 | 4 | 17.3484 | 17.3484 | 0 | 30 | 0 | 0 | 0 | 0 | 0 | 4 | 16.9692 | 16.9692 | 0.3096 | 30
22.05.2025¦11:56:26.563 | 0 | 0 | 0 | 0 | 0 | 4 | 17.3484 | 17.3484 | 0 | 30 | 0 | 0 | 0 | 0 | 0 | 4 | 16.9692 | 16.9692 | 0.3096 | 30
22.05.2025¦11:56:27.564 | 0 | 0 | 0 | 0 | 0 | 4 | 17.3484 | 17.3484 | 0 | 30 | 0 | 0 | 0 | 0 | 0 | 4 | 16.9692 | 16.9692 | 0.2967 | 30
22.05.2025¦11:56:28.564 | 0 | 0 | 0 | 0 | 0 | 4 | 17.3484 | 17.3484 | 0 | 30 | 0 | 0 | 0 | 0 | 0 | 4 | 16.9218 | 16.9218 | 0.2924 | 30
22.05.2025¦11:56:29.564 | 0 | 0 | 0 | 0 | 0 | 4 | 17.3484 | 17.3484 | 0 | 30 | 0 | 0 | 0 | 0 | 0 | 4 | 16.9218 | 16.9218 | 0.2924 | 30
22.05.2025¦11:56:30.564 | 0 | 0 | 0 | 0 | 0 | 4 | 17.3484 | 17.3484 | 0 | 30 | 0 | 0 | 0 | 0 | 0 | 4 | 16.9692 | 16.9692 | 0.2924 | 30
22.05.2025¦11:56:31.564 | 0 | 0 | 0 | 0 | 0 | 4 | 17.3484 | 17.3484 | 0 | 30 | 0 | 0 | 0 | 0 | 0 | 4 | 16.9692 | 16.9692 | 0.2924 | 30
22.05.2025¦11:56:32.563 | 0 | 0 | 0 | 0 | 0 | 4 | 17.3484 | 17.3484 | 0 | 30 | 0 | 0 | 0 | 0 | 0 | 4 | 16.9692 | 16.9692 | 0.2967 | 30
22.05.2025¦11:56:33.563 | 0 | 0 | 0 | 0 | 0 | 4 | 17.3484 | 17.3484 | 0 | 30 | 0 | 0 | 0 | 0 | 0 | 4 | 16.9692 | 16.9692 | 0.2967 | 30
22.05.2025¦11:56:34.563 | 0 | 0 | 0 | 0 | 0 | 4 | 17.3484 | 17.3484 | 0 | 30 | 0 | 0 | 0 | 0 | 0 | 4 | 17.0166 | 17.0166 | 0.2881 | 30
22.05.2025¦11:56:35.564 | 0 | 0 | 0 | 0 | 0 | 4 | 17.301 | 17.301 | 0 | 30 | 0 | 0 | 0 | 0 | 0 | 4 | 17.0166 | 17.0166 | 0.2838 | 30
22.05.2025¦11:56:36.564 | 0 | 0 | 0 | 0 | 0 | 4 | 17.301 | 17.301 | 0 | 30 | 0 | 0 | 0 | 0 | 0 | 4 | 16.9692 | 16.9692 | 0.2795 | 30
22.05.2025¦11:56:37.564 | 0 | 0 | 0 | 0 | 0 | 4 | 17.3484 | 17.3484 | 0 | 30 | 0 | 0 | 0 | 0 | 0 | 4 | 16.9218 | 16.9218 | 0.2881 | 30
22.05.2025¦11:56:38.565 | 0 | 0 | 0 | 0 | 0 | 4 | 17.3484 | 17.3484 | 0 | 30 | 0 | 0 | 0 | 0 | 0 | 4 | 16.9692 | 16.9692 | 0.2795 | 30
22.05.2025¦11:56:39.564 | 0 | 0 | 0 | 0 | 0 | 4 | 17.301 | 17.301 | 0 | 30 | 0 | 0 | 0 | 0 | 0 | 4 | 16.9692 | 16.9692 | 0.2795 | 30
22.05.2025¦11:56:40.564 | 0 | 0 | 0 | 0 | 0 | 4 | 17.3484 | 17.3484 | 0 | 30 | 0 | 0 | 0 | 0 | 0 | 4 | 16.9692 | 16.9692 | 0.2838 | 30
22.05.2025¦11:56:41.563 | 0 | 0 | 0 | 0 | 0 | 4 | 17.3484 | 17.3484 | 0 | 30 | 0 | 0 | 0 | 0 | 0 | 4 | 16.9692 | 16.9692 | 0.2838 | 30
22.05.2025¦11:56:42.563 | 0 | 0 | 0 | 0 | 0 | 4 | 17.3484 | 17.3484 | 0 | 30 | 0 | 0 | 0 | 0 | 0 | 4 | 16.9692 | 16.9692 | 0.2795 | 30
22.05.2025¦11:56:43.564 | 0 | 0 | 0 | 0 | 0 | 4 | 17.3484 | 17.3484 | 0 | 30 | 0 | 0 | 0 | 0 | 0 | 4 | 16.9692 | 16.9692 | 0.2881 | 30
22.05.2025¦11:56:44.564 | 0 | 0 | 0 | 0 | 0 | 4 | 17.301 | 17.301 | 0 | 30 | 0 | 0 | 0 | 0 | 0 | 4 | 16.9692 | 16.9692 | 0.2967 | 30
22.05.2025¦11:56:45.565 | 0 | 0 | 0 | 0 | 0 | 4 | 17.301 | 17.301 | 0 | 30 | 0 | 0 | 0 | 0 | 0 | 4 | 16.9692 | 16.9692 | 0.2838 | 30
22.05.2025¦11:56:46.564 | 0 | 0 | 0 | 0 | 0 | 4 | 17.301 | 17.301 | 0 | 30 | 0 | 0 | 0 | 0 | 0 | 4 | 16.9692 | 16.9692 | 0.2924 | 30
22.05.2025¦11:56:47.563 | 0 | 0 | 0 | 0 | 0 | 4 | 17.301 | 17.301 | 0 | 30 | 0 | 0 | 0 | 0 | 0 | 4 | 16.9692 | 16.9692 | 0.2924 | 30
22.05.2025¦11:56:48.563 | 0 | 0 | 0 | 0 | 0 | 4 | 17.301 | 17.301 | 0 | 30 | 0 | 0 | 0 | 0 | 0 | 4 | 17.0166 | 17.0166 | 0.2881 | 30
22.05.2025¦11:56:49.563 | 0 | 0 | 0 | 0 | 0 | 4 | 17.3484 | 17.3484 | 0 | 30 | 0 | 0 | 0 | 0 | 0 | 4 | 17.0166 | 17.0166 | 0.3397 | 30
22.05.2025¦11:56:50.563 | 0 | 0 | 0 | 0 | 0 | 4 | 17.301 | 17.301 | 0 | 30 | 0 | 0 | 0 | 0 | 0 | 4 | 16.9692 | 16.9692 | 0.3483 | 30
22.05.2025¦11:56:51.563 | 0 | 0 | 0 | 0 | 0 | 4 | 17.301 | 17.301 | 0 | 30 | 0 | 0 | 0 | 0 | 0 | 4 | 16.9692 | 16.9692 | 0.3483 | 30
22.05.2025¦11:56:52.565 | 0 | 0 | 0 | 0 | 0 | 4 | 17.301 | 17.301 | 0 | 30 | 0 | 0 | 0 | 0 | 0 | 4 | 17.0166 | 17.0166 | 0.3397 | 30
22.05.2025¦11:56:53.564 | 0 | 0 | 0 | 0 | 0 | 4 | 17.301 | 17.301 | 0 | 30 | 0 | 0 | 0 | 0 | 0 | 4 | 16.9218 | 16.9218 | 0.3397 | 30
22.05.2025¦11:56:54.564 | 0 | 0 | 0 | 0 | 0 | 4 | 17.301 | 17.301 | 0 | 30 | 0 | 0 | 0 | 0 | 0 | 4 | 17.0166 | 17.0166 | 0.3268 | 30
22.05.2025¦11:56:55.562 | 0 | 0 | 0 | 0 | 0 | 4 | 17.301 | 17.301 | 0 | 30 | 0 | 0 | 0 | 0 | 0 | 4 | 17.0166 | 17.0166 | 0.3268 | 30
22.05.2025¦11:56:56.563 | 0 | 0 | 0 | 0 | 0 | 4 | 17.3484 | 17.3484 | 0 | 30 | 0 | 0 | 0 | 0 | 0 | 4 | 16.9692 | 16.9692 | 0.3225 | 30
22.05.2025¦11:56:57.564 | 0 | 0 | 0 | 0 | 0 | 4 | 17.301 | 17.301 | 0 | 30 | 0 | 0 | 0 | 0 | 0 | 4 | 16.9692 | 16.9692 | 0.3354 | 30
22.05.2025¦11:56:58.564 | 0 | 0 | 0 | 0 | 0 | 4 | 17.3484 | 17.3484 | 0 | 30 | 0 | 0 | 0 | 0 | 0 | 4 | 16.9692 | 16.9692 | 0.3354 | 30
22.05.2025¦11:56:59.565 | 0 | 0 | 0 | 0 | 0 | 4 | 17.301 | 17.301 | 0 | 30 | 0 | 0 | 0 | 0 | 0 | 4 | 16.9692 | 16.9692 | 0.3268 | 30
22.05.2025¦11:57:00.564 | 0 | 0 | 0 | 0 | 0 | 4 | 17.3484 | 17.3484 | 0 | 30 | 0 | 0 | 0 | 0 | 0 | 4 | 16.9692 | 16.9692 | 0.3268 | 30
22.05.2025¦11:57:01.563 | 0 | 0 | 0 | 0 | 0 | 4 | 17.3484 | 17.3484 | 0 | 30 | 0 | 0 | 0 | 0 | 0 | 4 | 16.9692 | 16.9692 | 0.3268 | 30
22.05.2025¦11:57:02.564 | 0 | 0 | 0 | 0 | 0 | 4 | 17.3484 | 17.3484 | 0 | 30 | 0 | 0 | 0 | 0 | 0 | 4 | 16.9692 | 16.9692 | 0.3182 | 30
22.05.2025¦11:57:03.564 | 0 | 0 | 0 | 0 | 0 | 4 | 17.3484 | 17.3484 | 0 | 30 | 0 | 0 | 0 | 0 | 0 | 4 | 16.9692 | 16.9692 | 0.3268 | 30
22.05.2025¦11:57:04.562 | 0 | 0 | 0 | 0 | 0 | 4 | 17.3484 | 17.3484 | 0 | 30 | 0 | 0 | 0 | 0 | 0 | 4 | 16.9692 | 16.9692 | 0.3268 | 30
22.05.2025¦11:57:05.562 | 0 | 0 | 0 | 0 | 0 | 4 | 17.3484 | 17.3484 | 0 | 30 | 0 | 0 | 0 | 0 | 0 | 4 | 16.9692 | 16.9692 | 0.3182 | 30
22.05.2025¦11:57:06.565 | 0 | 0 | 0 | 0 | 0 | 4 | 17.301 | 17.301 | 0 | 30 | 0 | 0 | 0 | 0 | 0 | 4 | 16.9218 | 16.9218 | 0.3096 | 30
22.05.2025¦11:57:07.563 | 0 | 0 | 0 | 0 | 0 | 4 | 17.301 | 17.301 | 0 | 30 | 0 | 0 | 0 | 0 | 0 | 4 | 16.9218 | 16.9218 | 0.3096 | 30
22.05.2025¦11:57:08.562 | 0 | 0 | 0 | 0 | 0 | 4 | 17.3484 | 17.3484 | 0 | 30 | 0 | 0 | 0 | 0 | 0 | 4 | 16.9692 | 16.9692 | 0.301 | 30
22.05.2025¦11:57:09.563 | 0 | 0 | 0 | 0 | 0 | 4 | 17.3484 | 17.3484 | 0 | 30 | 0 | 0 | 0 | 0 | 0 | 4 | 16.9692 | 16.9692 | 0.2881 | 30
22.05.2025¦11:57:10.563 | 0 | 0 | 0 | 0 | 0 | 4 | 17.3484 | 17.3484 | 0 | 30 | 0 | 0 | 0 | 0 | 0 | 4 | 16.9692 | 16.9692 | 0.2881 | 30
22.05.2025¦11:57:11.564 | 0 | 0 | 0 | 0 | 0 | 4 | 17.301 | 17.301 | 0 | 30 | 0 | 0 | 0 | 0 | 0 | 4 | 16.9692 | 16.9692 | 0.2838 | 30
22.05.2025¦11:57:12.564 | 0 | 0 | 0 | 0 | 0 | 4 | 17.301 | 17.301 | 0 | 30 | 0 | 0 | 0 | 0 | 0 | 4 | 16.9692 | 16.9692 | 0.2795 | 30
22.05.2025¦11:57:13.564 | 0 | 0 | 0 | 0 | 0 | 4 | 17.301 | 17.301 | 0 | 30 | 0 | 0 | 0 | 0 | 0 | 4 | 16.9692 | 16.9692 | 0.2795 | 30
22.05.2025¦11:57:14.564 | 0 | 0 | 0 | 0 | 0 | 4 | 17.301 | 17.301 | 0 | 30 | 0 | 0 | 0 | 0 | 0 | 4 | 16.9692 | 16.9692 | 0.2967 | 30
22.05.2025¦11:57:15.564 | 0 | 0 | 0 | 0 | 0 | 4 | 17.3484 | 17.3484 | 0 | 30 | 0 | 0 | 0 | 0 | 0 | 4 | 16.9692 | 16.9692 | 0.2795 | 30
22.05.2025¦11:57:16.562 | 0 | 0 | 0 | 0 | 0 | 4 | 17.3484 | 17.3484 | 0 | 30 | 0 | 0 | 0 | 0 | 0 | 4 | 16.9692 | 16.9692 | 0.2795 | 30
22.05.2025¦11:57:17.563 | 0 | 0 | 0 | 0 | 0 | 4 | 17.3484 | 17.3484 | 0 | 30 | 0 | 0 | 0 | 0 | 0 | 4 | 16.9692 | 16.9692 | 0.2924 | 30
22.05.2025¦11:57:18.563 | 0 | 0 | 0 | 0 | 0 | 4 | 17.301 | 17.301 | 0 | 30 | 0 | 0 | 0 | 0 | 0 | 4 | 16.9692 | 16.9692 | 0.2924 | 30
22.05.2025¦11:57:19.563 | 0 | 0 | 0 | 0 | 0 | 4 | 17.301 | 17.301 | 0 | 30 | 0 | 0 | 0 | 0 | 0 | 4 | 16.9692 | 16.9692 | 0.2795 | 30
22.05.2025¦11:57:20.562 | 0 | 0 | 0 | 0 | 0 | 4 | 17.301 | 17.301 | 0 | 30 | 0 | 0 | 0 | 0 | 0 | 4 | 16.9692 | 16.9692 | 0.2795 | 30
22.05.2025¦11:57:21.564 | 0 | 0 | 0 | 0 | 0 | 4 | 17.3484 | 17.3484 | 0 | 30 | 0 | 0 | 0 | 0 | 0 | 4 | 16.9218 | 16.9218 | 0.2881 | 30
22.05.2025¦11:57:22.564 | 0 | 0 | 0 | 0 | 0 | 4 | 17.3484 | 17.3484 | 0 | 30 | 0 | 0 | 0 | 0 | 0 | 4 | 17.0166 | 17.0166 | 0.2924 | 30
22.05.2025¦11:57:23.564 | 0 | 0 | 0 | 0 | 0 | 4 | 17.3484 | 17.3484 | 0 | 30 | 0 | 0 | 0 | 0 | 0 | 4 | 16.9692 | 16.9692 | 0.2752 | 30
22.05.2025¦11:57:24.563 | 0 | 0 | 0 | 0 | 0 | 4 | 17.3484 | 17.3484 | 0 | 30 | 0 | 0 | 0 | 0 | 0 | 4 | 16.9692 | 16.9692 | 0.2752 | 30
22.05.2025¦11:57:25.564 | 0 | 0 | 0 | 0 | 0 | 4 | 17.3958 | 17.3958 | 0 | 30 | 0 | 0 | 0 | 0 | 0 | 4 | 16.9692 | 16.9692 | 0.2881 | 30
22.05.2025¦11:57:26.563 | 0 | 0 | 0 | 0 | 0 | 4 | 17.3484 | 17.3484 | 0 | 30 | 0 | 0 | 0 | 0 | 0 | 4 | 16.9692 | 16.9692 | 0.2838 | 30
22.05.2025¦11:57:27.564 | 0 | 0 | 0 | 0 | 0 | 4 | 17.3484 | 17.3484 | 0 | 30 | 0 | 0 | 0 | 0 | 0 | 4 | 16.9692 | 16.9692 | 0.2795 | 30
22.05.2025¦11:57:28.563 | 0 | 0 | 0 | 0 | 0 | 4 | 17.3484 | 17.3484 | 0 | 30 | 0 | 0 | 0 | 0 | 0 | 4 | 16.9692 | 16.9692 | 0.2795 | 30
22.05.2025¦11:57:29.562 | 0 | 0 | 0 | 0 | 0 | 4 | 17.3484 | 17.3484 | 0 | 30 | 0 | 0 | 0 | 0 | 0 | 4 | 16.9692 | 16.9692 | 0.2795 | 30
22.05.2025¦11:57:30.563 | 0 | 0 | 0 | 0 | 0 | 4 | 17.3484 | 17.3484 | 0 | 30 | 0 | 0 | 0 | 0 | 0 | 4 | 17.0166 | 17.0166 | 0.2752 | 30
22.05.2025¦11:57:31.564 | 0 | 0 | 0 | 0 | 0 | 4 | 17.3484 | 17.3484 | 0 | 30 | 0 | 0 | 0 | 0 | 0 | 4 | 16.9692 | 16.9692 | 0.2795 | 30
22.05.2025¦11:57:32.563 | 0 | 0 | 0 | 0 | 0 | 4 | 17.3484 | 17.3484 | 0 | 30 | 0 | 0 | 0 | 0 | 0 | 4 | 16.9692 | 16.9692 | 0.2752 | 30
22.05.2025¦11:57:33.563 | 0 | 0 | 0 | 0 | 0 | 4 | 17.3484 | 17.3484 | 0 | 30 | 0 | 0 | 0 | 0 | 0 | 4 | 16.9692 | 16.9692 | 0.2752 | 30
22.05.2025¦11:57:34.564 | 0 | 0 | 0 | 0 | 0 | 4 | 17.3484 | 17.3484 | 0 | 30 | 0 | 0 | 0 | 0 | 0 | 4 | 16.9692 | 16.9692 | 0.2752 | 30
22.05.2025¦11:57:35.562 | 0 | 0 | 0 | 0 | 0 | 4 | 17.3484 | 17.3484 | 0 | 30 | 0 | 0 | 0 | 0 | 0 | 4 | 16.9692 | 16.9692 | 0.2752 | 30
22.05.2025¦11:57:36.562 | 0 | 0 | 0 | 0 | 0 | 4 | 17.3484 | 17.3484 | 0 | 30 | 0 | 0 | 0 | 0 | 0 | 4 | 16.9692 | 16.9692 | 0.2752 | 30
22.05.2025¦11:57:37.563 | 0 | 0 | 0 | 0 | 0 | 4 | 17.3484 | 17.3484 | 0 | 30 | 0 | 0 | 0 | 0 | 0 | 4 | 16.9692 | 16.9692 | 0.2666 | 30
22.05.2025¦11:57:38.563 | 0 | 0 | 0 | 0 | 0 | 4 | 17.3484 | 17.3484 | 0 | 30 | 0 | 0 | 0 | 0 | 0 | 4 | 16.9692 | 16.9692 | 0.2666 | 30
22.05.2025¦11:57:39.564 | 0 | 0 | 0 | 0 | 0 | 4 | 17.301 | 17.301 | 0 | 30 | 0 | 0 | 0 | 0 | 0 | 4 | 16.9692 | 16.9692 | 0.2623 | 30
22.05.2025¦11:57:40.564 | 0 | 0 | 0 | 0 | 0 | 4 | 17.3484 | 17.3484 | 0 | 30 | 0 | 0 | 0 | 0 | 0 | 4 | 16.9692 | 16.9692 | 0.2666 | 30
22.05.2025¦11:57:41.563 | 0 | 0 | 0 | 0 | 0 | 4 | 17.3484 | 17.3484 | 0 | 30 | 0 | 0 | 0 | 0 | 0 | 4 | 16.9692 | 16.9692 | 0.2666 | 30
22.05.2025¦11:57:42.564 | 0 | 0 | 0 | 0 | 0 | 4 | 17.301 | 17.301 | 0 | 30 | 0 | 0 | 0 | 0 | 0 | 4 | 16.9218 | 16.9218 | 0.2752 | 30
22.05.2025¦11:57:43.564 | 0 | 0 | 0 | 0 | 0 | 4 | 17.3484 | 17.3484 | 0 | 30 | 0 | 0 | 0 | 0 | 0 | 4 | 16.9692 | 16.9692 | 0.2752 | 30
22.05.2025¦11:57:44.564 | 0 | 0 | 0 | 0 | 0 | 4 | 17.3484 | 17.3484 | 0 | 30 | 0 | 0 | 0 | 0 | 0 | 4 | 16.9692 | 16.9692 | 0.2666 | 30
22.05.2025¦11:57:45.563 | 0 | 0 | 0 | 0 | 0 | 4 | 17.3484 | 17.3484 | 0 | 30 | 0 | 0 | 0 | 0 | 0 | 4 | 16.9692 | 16.9692 | 0.2666 | 30
22.05.2025¦11:57:46.563 | 0 | 0 | 0 | 0 | 0 | 4 | 17.3484 | 17.3484 | 0 | 30 | 0 | 0 | 0 | 0 | 0 | 4 | 16.9692 | 16.9692 | 0.2666 | 30
22.05.2025¦11:57:47.563 | 0 | 0 | 0 | 0 | 0 | 4 | 17.3484 | 17.3484 | 0 | 30 | 0 | 0 | 0 | 0 | 0 | 4 | 16.9692 | 16.9692 | 0.2666 | 30
22.05.2025¦11:57:48.564 | 0 | 0 | 0 | 0 | 0 | 4 | 17.3484 | 17.3484 | 0 | 30 | 0 | 0 | 0 | 0 | 0 | 4 | 16.9692 | 16.9692 | 0.2666 | 30
22.05.2025¦11:57:49.563 | 0 | 0 | 0 | 0 | 0 | 4 | 17.3484 | 17.3484 | 0 | 30 | 0 | 0 | 0 | 0 | 0 | 4 | 16.9692 | 16.9692 | 0.2752 | 30
22.05.2025¦11:57:50.563 | 0 | 0 | 0 | 0 | 0 | 4 | 17.3484 | 17.3484 | 0 | 30 | 0 | 0 | 0 | 0 | 0 | 4 | 16.9692 | 16.9692 | 0.2795 | 30
22.05.2025¦11:57:51.563 | 0 | 0 | 0 | 0 | 0 | 4 | 17.3484 | 17.3484 | 0 | 30 | 0 | 0 | 0 | 0 | 0 | 4 | 16.9692 | 16.9692 | 0.2752 | 30
22.05.2025¦11:57:52.564 | 0 | 0 | 0 | 0 | 0 | 4 | 17.3484 | 17.3484 | 0 | 30 | 0 | 0 | 0 | 0 | 0 | 4 | 16.9692 | 16.9692 | 0.2795 | 30
22.05.2025¦11:57:53.564 | 0 | 0 | 0 | 0 | 0 | 4 | 17.3484 | 17.3484 | 0 | 30 | 0 | 0 | 0 | 0 | 0 | 4 | 16.9692 | 16.9692 | 0.2795 | 30
22.05.2025¦11:57:54.563 | 0 | 0 | 0 | 0 | 0 | 4 | 17.3484 | 17.3484 | 0 | 30 | 0 | 0 | 0 | 0 | 0 | 4 | 16.9692 | 16.9692 | 0.2795 | 30
22.05.2025¦11:57:55.564 | 0 | 0 | 0 | 0 | 0 | 4 | 17.3484 | 17.3484 | 0 | 30 | 0 | 0 | 0 | 0 | 0 | 4 | 16.9692 | 16.9692 | 0.2967 | 30
22.05.2025¦11:57:56.564 | 0 | 0 | 0 | 0 | 0 | 4 | 17.3958 | 17.3958 | 0 | 30 | 0 | 0 | 0 | 0 | 0 | 4 | 16.9692 | 16.9692 | 0.2881 | 30
22.05.2025¦11:57:57.562 | 0 | 0 | 0 | 0 | 0 | 4 | 17.3958 | 17.3958 | 0 | 30 | 0 | 0 | 0 | 0 | 0 | 4 | 16.9692 | 16.9692 | 0.2881 | 30
22.05.2025¦11:57:58.563 | 0 | 0 | 0 | 0 | 0 | 4 | 17.3484 | 17.3484 | 0 | 30 | 0 | 0 | 0 | 0 | 0 | 4 | 16.9692 | 16.9692 | 0.2795 | 30
22.05.2025¦11:57:59.564 | 0 | 0 | 0 | 0 | 0 | 4 | 17.301 | 17.301 | 0 | 30 | 0 | 0 | 0 | 0 | 0 | 4 | 17.0166 | 17.0166 | 0.2838 | 30
22.05.2025¦11:58:00.564 | 0 | 0 | 0 | 0 | 0 | 4 | 17.301 | 17.301 | 0 | 30 | 0 | 0 | 0 | 0 | 0 | 4 | 17.0166 | 17.0166 | 0.2795 | 30
22.05.2025¦11:58:01.564 | 0 | 0 | 0 | 0 | 0 | 4 | 17.3484 | 17.3484 | 0 | 30 | 0 | 0 | 0 | 0 | 0 | 4 | 17.0166 | 17.0166 | 0.2838 | 30
22.05.2025¦11:58:02.564 | 0 | 0 | 0 | 0 | 0 | 4 | 17.3484 | 17.3484 | 0 | 30 | 0 | 0 | 0 | 0 | 0 | 4 | 16.9692 | 16.9692 | 0.301 | 30
22.05.2025¦11:58:03.564 | 0 | 0 | 0 | 0 | 0 | 4 | 17.3484 | 17.3484 | 0 | 30 | 0 | 0 | 0 | 0 | 0 | 4 | 16.9692 | 16.9692 | 0.2881 | 30
22.05.2025¦11:58:04.564 | 0 | 0 | 0 | 0 | 0 | 4 | 17.301 | 17.301 | 0 | 30 | 0 | 0 | 0 | 0 | 0 | 4 | 16.9692 | 16.9692 | 0.3053 | 30
22.05.2025¦11:58:05.564 | 0 | 0 | 0 | 0 | 0 | 4 | 17.3484 | 17.3484 | 0 | 30 | 0 | 0 | 0 | 0 | 0 | 4 | 16.9692 | 16.9692 | 0.2881 | 30
22.05.2025¦11:58:06.564 | 0 | 0 | 0 | 0 | 0 | 4 | 17.3484 | 17.3484 | 0 | 30 | 0 | 0 | 0 | 0 | 0 | 4 | 16.9218 | 16.9218 | 0.3096 | 30
22.05.2025¦11:58:07.564 | 0 | 0 | 0 | 0 | 0 | 4 | 17.3484 | 17.3484 | 0 | 30 | 0 | 0 | 0 | 0 | 0 | 4 | 16.9218 | 16.9218 | 0.3096 | 30
22.05.2025¦11:58:08.564 | 0 | 0 | 0 | 0 | 0 | 4 | 17.301 | 17.301 | 0 | 30 | 0 | 0 | 0 | 0 | 0 | 4 | 16.9692 | 16.9692 | 0.3741 | 30
22.05.2025¦11:58:09.565 | 0 | 0 | 0 | 0 | 0 | 4 | 17.3484 | 17.3484 | 0 | 30 | 0 | 0 | 0 | 0 | 0 | 4 | 16.9218 | 16.9218 | 0.3182 | 30
22.05.2025¦11:58:10.563 | 0 | 0 | 0 | 0 | 0 | 4 | 17.3484 | 17.3484 | 0 | 30 | 0 | 0 | 0 | 0 | 0 | 4 | 16.9692 | 16.9692 | 0.3053 | 30
22.05.2025¦11:58:11.563 | 0 | 0 | 0 | 0 | 0 | 4 | 17.301 | 17.301 | 0 | 30 | 0 | 0 | 0 | 0 | 0 | 4 | 16.9692 | 16.9692 | 0.3053 | 30
22.05.2025¦11:58:12.563 | 0 | 0 | 0 | 0 | 0 | 4 | 17.3484 | 17.3484 | 0 | 30 | 0 | 0 | 0 | 0 | 0 | 4 | 16.9692 | 16.9692 | 0.3053 | 30
22.05.2025¦11:58:13.564 | 0 | 0 | 0 | 0 | 0 | 4 | 17.3484 | 17.3484 | 0 | 30 | 0 | 0 | 0 | 0 | 0 | 4 | 16.9692 | 16.9692 | 0.3053 | 30
22.05.2025¦11:58:14.563 | 0 | 0 | 0 | 0 | 0 | 4 | 17.3484 | 17.3484 | 0 | 30 | 0 | 0 | 0 | 0 | 0 | 4 | 16.9692 | 16.9692 | 0.3053 | 30
22.05.2025¦11:58:15.563 | 0 | 0 | 0 | 0 | 0 | 4 | 17.301 | 17.301 | 0 | 30 | 0 | 0 | 0 | 0 | 0 | 4 | 16.9692 | 16.9692 | 0.2924 | 30
22.05.2025¦11:58:16.564 | 0 | 0 | 0 | 0 | 0 | 4 | 17.3484 | 17.3484 | 0 | 30 | 0 | 0 | 0 | 0 | 0 | 4 | 16.9692 | 16.9692 | 0.2967 | 30
22.05.2025¦11:58:17.563 | 0 | 0 | 0 | 0 | 0 | 4 | 17.3484 | 17.3484 | 0 | 30 | 0 | 0 | 0 | 0 | 0 | 4 | 16.9692 | 16.9692 | 0.2967 | 30
22.05.2025¦11:58:18.563 | 0 | 0 | 0 | 0 | 0 | 4 | 17.3484 | 17.3484 | 0 | 30 | 0 | 0 | 0 | 0 | 0 | 4 | 16.9692 | 16.9692 | 0.2967 | 30
22.05.2025¦11:58:19.564 | 0 | 0 | 0 | 0 | 0 | 4 | 17.3484 | 17.3484 | 0 | 30 | 0 | 0 | 0 | 0 | 0 | 4 | 16.9692 | 16.9692 | 0.301 | 30
22.05.2025¦11:58:20.564 | 0 | 0 | 0 | 0 | 0 | 4 | 17.301 | 17.301 | 0 | 30 | 0 | 0 | 0 | 0 | 0 | 4 | 16.9692 | 16.9692 | 0.2838 | 30
22.05.2025¦11:58:21.562 | 0 | 0 | 0 | 0 | 0 | 4 | 17.301 | 17.301 | 0 | 30 | 0 | 0 | 0 | 0 | 0 | 4 | 16.9692 | 16.9692 | 0.2838 | 30
22.05.2025¦11:58:22.563 | 0 | 0 | 0 | 0 | 0 | 4 | 17.301 | 17.301 | 0 | 30 | 0 | 0 | 0 | 0 | 0 | 4 | 16.9218 | 16.9218 | 0.2881 | 30
22.05.2025¦11:58:23.565 | 0 | 0 | 0 | 0 | 0 | 4 | 17.301 | 17.301 | 0 | 30 | 0 | 0 | 0 | 0 | 0 | 4 | 17.0166 | 17.0166 | 0.2795 | 30
22.05.2025¦11:58:24.563 | 0 | 0 | 0 | 0 | 0 | 4 | 17.301 | 17.301 | 0 | 30 | 0 | 0 | 0 | 0 | 0 | 4 | 17.0166 | 17.0166 | 0.2795 | 30
22.05.2025¦11:58:25.563 | 0 | 0 | 0 | 0 | 0 | 4 | 17.3484 | 17.3484 | 0 | 30 | 0 | 0 | 0 | 0 | 0 | 4 | 16.9692 | 16.9692 | 0.2752 | 30
22.05.2025¦11:58:26.563 | 0 | 0 | 0 | 0 | 0 | 4 | 17.3484 | 17.3484 | 0 | 30 | 0 | 0 | 0 | 0 | 0 | 4 | 16.9692 | 16.9692 | 0.2752 | 30
22.05.2025¦11:58:27.563 | 0 | 0 | 0 | 0 | 0 | 4 | 17.3484 | 17.3484 | 0 | 30 | 0 | 0 | 0 | 0 | 0 | 4 | 16.9692 | 16.9692 | 0.2752 | 30
22.05.2025¦11:58:28.563 | 0 | 0 | 0 | 0 | 0 | 4 | 17.301 | 17.301 | 0 | 30 | 0 | 0 | 0 | 0 | 0 | 4 | 16.9692 | 16.9692 | 0.2666 | 30
22.05.2025¦11:58:29.563 | 0 | 0 | 0 | 0 | 0 | 4 | 17.301 | 17.301 | 0 | 30 | 0 | 0 | 0 | 0 | 0 | 4 | 16.9692 | 16.9692 | 0.2666 | 30
22.05.2025¦11:58:30.564 | 0 | 0 | 0 | 0 | 0 | 4 | 17.3484 | 17.3484 | 0 | 30 | 0 | 0 | 0 | 0 | 0 | 4 | 16.9692 | 16.9692 | 0.2752 | 30
22.05.2025¦11:58:31.563 | 0 | 0 | 0 | 0 | 0 | 4 | 17.3484 | 17.3484 | 0 | 30 | 0 | 0 | 0 | 0 | 0 | 4 | 16.9692 | 16.9692 | 0.2752 | 30
22.05.2025¦11:58:32.564 | 0 | 0 | 0 | 0 | 0 | 4 | 17.3484 | 17.3484 | 0 | 30 | 0 | 0 | 0 | 0 | 0 | 4 | 16.9692 | 16.9692 | 0.2881 | 30
22.05.2025¦11:58:33.564 | 0 | 0 | 0 | 0 | 0 | 4 | 17.301 | 17.301 | 0 | 30 | 0 | 0 | 0 | 0 | 0 | 4 | 16.9692 | 16.9692 | 0.2838 | 30
22.05.2025¦11:58:34.563 | 0 | 0 | 0 | 0 | 0 | 4 | 17.301 | 17.301 | 0 | 30 | 0 | 0 | 0 | 0 | 0 | 4 | 16.9692 | 16.9692 | 0.2838 | 30
22.05.2025¦11:58:35.564 | 0 | 0 | 0 | 0 | 0 | 4 | 17.3484 | 17.3484 | 0 | 30 | 0 | 0 | 0 | 0 | 0 | 4 | 16.9692 | 16.9692 | 0.2881 | 30
22.05.2025¦11:58:36.564 | 0 | 0 | 0 | 0 | 0 | 4 | 17.3484 | 17.3484 | 0 | 30 | 0 | 0 | 0 | 0 | 0 | 4 | 16.9692 | 16.9692 | 0.2838 | 30
22.05.2025¦11:58:37.563 | 0 | 0 | 0 | 0 | 0 | 4 | 17.3484 | 17.3484 | 0 | 30 | 0 | 0 | 0 | 0 | 0 | 4 | 16.9692 | 16.9692 | 0.2838 | 30
22.05.2025¦11:58:38.564 | 0 | 0 | 0 | 0 | 0 | 4 | 17.3484 | 17.3484 | 0 | 30 | 0 | 0 | 0 | 0 | 0 | 4 | 16.9692 | 16.9692 | 0.2881 | 30
22.05.2025¦11:58:39.563 | 0 | 0 | 0 | 0 | 0 | 4 | 17.3484 | 17.3484 | 0 | 30 | 0 | 0 | 0 | 0 | 0 | 4 | 16.9692 | 16.9692 | 0.2881 | 30
22.05.2025¦11:58:40.564 | 0 | 0 | 0 | 0 | 0 | 4 | 17.3484 | 17.3484 | 0 | 30 | 0 | 0 | 0 | 0 | 0 | 4 | 16.9692 | 16.9692 | 0.2967 | 30
22.05.2025¦11:58:41.564 | 0 | 0 | 0 | 0 | 0 | 4 | 17.301 | 17.301 | 0 | 30 | 0 | 0 | 0 | 0 | 0 | 4 | 16.9692 | 16.9692 | 0.2881 | 30
22.05.2025¦11:58:42.564 | 0 | 0 | 0 | 0 | 0 | 4 | 17.301 | 17.301 | 0 | 30 | 0 | 0 | 0 | 0 | 0 | 4 | 16.9692 | 16.9692 | 0.2924 | 30
22.05.2025¦11:58:43.563 | 0 | 0 | 0 | 0 | 0 | 4 | 17.301 | 17.301 | 0 | 30 | 0 | 0 | 0 | 0 | 0 | 4 | 16.9692 | 16.9692 | 0.2924 | 30
22.05.2025¦11:58:44.562 | 0 | 0 | 0 | 0 | 0 | 4 | 17.3484 | 17.3484 | 0 | 30 | 0 | 0 | 0 | 0 | 0 | 4 | 17.0166 | 17.0166 | 0.2881 | 30
22.05.2025¦11:58:45.563 | 0 | 0 | 0 | 0 | 0 | 4 | 17.3484 | 17.3484 | 0 | 30 | 0 | 0 | 0 | 0 | 0 | 4 | 16.9692 | 16.9692 | 0.2967 | 30
22.05.2025¦11:58:46.564 | 0 | 0 | 0 | 0 | 0 | 4 | 17.301 | 17.301 | 0 | 30 | 0 | 0 | 0 | 0 | 0 | 4 | 16.9692 | 16.9692 | 0.2795 | 30
22.05.2025¦11:58:47.563 | 0 | 0 | 0 | 0 | 0 | 4 | 17.3484 | 17.3484 | 0 | 30 | 0 | 0 | 0 | 0 | 0 | 4 | 16.9692 | 16.9692 | 0.2881 | 30
22.05.2025¦11:58:48.563 | 0 | 0 | 0 | 0 | 0 | 4 | 17.3484 | 17.3484 | 0 | 30 | 0 | 0 | 0 | 0 | 0 | 4 | 16.9692 | 16.9692 | 0.2881 | 30
22.05.2025¦11:58:49.564 | 0 | 0 | 0 | 0 | 0 | 4 | 17.301 | 17.301 | 0 | 30 | 0 | 0 | 0 | 0 | 0 | 4 | 16.9692 | 16.9692 | 0.2881 | 30
22.05.2025¦11:58:50.564 | 0 | 0 | 0 | 0 | 0 | 4 | 17.3484 | 17.3484 | 0 | 30 | 0 | 0 | 0 | 0 | 0 | 4 | 16.9692 | 16.9692 | 0.2924 | 30
22.05.2025¦11:58:51.564 | 0 | 0 | 0 | 0 | 0 | 4 | 17.3484 | 17.3484 | 0 | 30 | 0 | 0 | 0 | 0 | 0 | 4 | 16.9692 | 16.9692 | 0.3139 | 30
22.05.2025¦11:58:52.563 | 0 | 0 | 0 | 0 | 0 | 4 | 17.3484 | 17.3484 | 0 | 30 | 0 | 0 | 0 | 0 | 0 | 4 | 16.9692 | 16.9692 | 0.3139 | 30
22.05.2025¦11:58:53.563 | 0 | 0 | 0 | 0 | 0 | 4 | 17.301 | 17.301 | 0 | 30 | 0 | 0 | 0 | 0 | 0 | 4 | 16.9692 | 16.9692 | 0.3053 | 30
22.05.2025¦11:58:54.563 | 0 | 0 | 0 | 0 | 0 | 4 | 17.301 | 17.301 | 0 | 30 | 0 | 0 | 0 | 0 | 0 | 4 | 16.9692 | 16.9692 | 0.3053 | 30
22.05.2025¦11:58:55.563 | 0 | 0 | 0 | 0 | 0 | 4 | 17.3484 | 17.3484 | 0 | 30 | 0 | 0 | 0 | 0 | 0 | 4 | 17.0166 | 17.0166 | 0.3053 | 30
22.05.2025¦11:58:56.564 | 0 | 0 | 0 | 0 | 0 | 4 | 17.301 | 17.301 | 0 | 30 | 0 | 0 | 0 | 0 | 0 | 4 | 16.9692 | 16.9692 | 0.3139 | 30
22.05.2025¦11:58:57.563 | 0 | 0 | 0 | 0 | 0 | 4 | 17.301 | 17.301 | 0 | 30 | 0 | 0 | 0 | 0 | 0 | 4 | 16.9692 | 16.9692 | 0.3139 | 30
22.05.2025¦11:58:58.564 | 0 | 0 | 0 | 0 | 0 | 4 | 17.3484 | 17.3484 | 0 | 30 | 0 | 0 | 0 | 0 | 0 | 4 | 17.0166 | 17.0166 | 0.3053 | 30
22.05.2025¦11:58:59.563 | 0 | 0 | 0 | 0 | 0 | 4 | 17.3484 | 17.3484 | 0 | 30 | 0 | 0 | 0 | 0 | 0 | 4 | 16.9692 | 16.9692 | 0.3053 | 30
22.05.2025¦11:59:00.563 | 0 | 0 | 0 | 0 | 0 | 4 | 17.301 | 17.301 | 0 | 30 | 0 | 0 | 0 | 0 | 0 | 4 | 16.9692 | 16.9692 | 0.301 | 30
22.05.2025¦11:59:01.563 | 0 | 0 | 0 | 0 | 0 | 4 | 17.301 | 17.301 | 0 | 30 | 0 | 0 | 0 | 0 | 0 | 4 | 16.9692 | 16.9692 | 0.301 | 30
22.05.2025¦11:59:02.563 | 0 | 0 | 0 | 0 | 0 | 4 | 17.3484 | 17.3484 | 0 | 30 | 0 | 0 | 0 | 0 | 0 | 4 | 17.0166 | 17.0166 | 0.3053 | 30
22.05.2025¦11:59:03.563 | 0 | 0 | 0 | 0 | 0 | 4 | 17.301 | 17.301 | 0 | 30 | 0 | 0 | 0 | 0 | 0 | 4 | 16.9692 | 16.9692 | 0.2795 | 30
22.05.2025¦11:59:04.562 | 0 | 0 | 0 | 0 | 0 | 4 | 17.301 | 17.301 | 0 | 30 | 0 | 0 | 0 | 0 | 0 | 4 | 16.9692 | 16.9692 | 0.2795 | 30
22.05.2025¦11:59:05.564 | 0 | 0 | 0 | 0 | 0 | 4 | 17.301 | 17.301 | 0 | 30 | 0 | 0 | 0 | 0 | 0 | 4 | 16.9692 | 16.9692 | 0.2924 | 30
22.05.2025¦11:59:06.564 | 0 | 0 | 0 | 0 | 0 | 4 | 17.3484 | 17.3484 | 0 | 30 | 0 | 0 | 0 | 0 | 0 | 4 | 17.0166 | 17.0166 | 0.2838 | 30
22.05.2025¦11:59:07.562 | 0 | 0 | 0 | 0 | 0 | 4 | 17.3484 | 17.3484 | 0 | 30 | 0 | 0 | 0 | 0 | 0 | 4 | 17.0166 | 17.0166 | 0.2838 | 30
22.05.2025¦11:59:08.562 | 0 | 0 | 0 | 0 | 0 | 4 | 17.301 | 17.301 | 0 | 30 | 0 | 0 | 0 | 0 | 0 | 4 | 16.9692 | 16.9692 | 0.2967 | 30
22.05.2025¦11:59:09.563 | 0 | 0 | 0 | 0 | 0 | 4 | 17.3484 | 17.3484 | 0 | 30 | 0 | 0 | 0 | 0 | 0 | 4 | 16.9692 | 16.9692 | 0.2967 | 30
22.05.2025¦11:59:10.564 | 0 | 0 | 0 | 0 | 0 | 4 | 17.3484 | 17.3484 | 0 | 30 | 0 | 0 | 0 | 0 | 0 | 4 | 16.9692 | 16.9692 | 0.2838 | 30
22.05.2025¦11:59:11.563 | 0 | 0 | 0 | 0 | 0 | 4 | 17.3484 | 17.3484 | 0 | 30 | 0 | 0 | 0 | 0 | 0 | 4 | 16.9692 | 16.9692 | 0.2838 | 30
22.05.2025¦11:59:12.564 | 0 | 0 | 0 | 0 | 0 | 4 | 17.3484 | 17.3484 | 0 | 30 | 0 | 0 | 0 | 0 | 0 | 4 | 16.9692 | 16.9692 | 0.2752 | 30
22.05.2025¦11:59:13.563 | 0 | 0 | 0 | 0 | 0 | 4 | 17.3484 | 17.3484 | 0 | 30 | 0 | 0 | 0 | 0 | 0 | 4 | 16.9692 | 16.9692 | 0.2752 | 30
22.05.2025¦11:59:14.564 | 0 | 0 | 0 | 0 | 0 | 4 | 17.301 | 17.301 | 0 | 30 | 0 | 0 | 0 | 0 | 0 | 4 | 16.9692 | 16.9692 | 0.2838 | 30
22.05.2025¦11:59:15.564 | 0 | 0 | 0 | 0 | 0 | 4 | 17.3484 | 17.3484 | 0 | 30 | 0 | 0 | 0 | 0 | 0 | 4 | 17.0166 | 17.0166 | 0.2752 | 30
22.05.2025¦11:59:16.564 | 0 | 0 | 0 | 0 | 0 | 4 | 17.301 | 17.301 | 0 | 30 | 0 | 0 | 0 | 0 | 0 | 4 | 16.9218 | 16.9218 | 0.2881 | 30
22.05.2025¦11:59:17.564 | 0 | 0 | 0 | 0 | 0 | 4 | 17.301 | 17.301 | 0 | 30 | 0 | 0 | 0 | 0 | 0 | 4 | 16.9218 | 16.9218 | 0.2881 | 30
22.05.2025¦11:59:18.564 | 0 | 0 | 0 | 0 | 0 | 4 | 17.3484 | 17.3484 | 0 | 30 | 0 | 0 | 0 | 0 | 0 | 4 | 17.0166 | 17.0166 | 0.2752 | 30
22.05.2025¦11:59:19.563 | 0 | 0 | 0 | 0 | 0 | 4 | 17.3484 | 17.3484 | 0 | 30 | 0 | 0 | 0 | 0 | 0 | 4 | 17.0166 | 17.0166 | 0.2752 | 30
22.05.2025¦11:59:20.564 | 0 | 0 | 0 | 0 | 0 | 4 | 17.3484 | 17.3484 | 0 | 30 | 0 | 0 | 0 | 0 | 0 | 4 | 16.9692 | 16.9692 | 0.2752 | 30
22.05.2025¦11:59:21.564 | 0 | 0 | 0 | 0 | 0 | 4 | 17.3484 | 17.3484 | 0 | 30 | 0 | 0 | 0 | 0 | 0 | 4 | 16.9692 | 16.9692 | 0.2924 | 30
22.05.2025¦11:59:22.563 | 0 | 0 | 0 | 0 | 0 | 4 | 17.3484 | 17.3484 | 0 | 30 | 0 | 0 | 0 | 0 | 0 | 4 | 16.9692 | 16.9692 | 0.2838 | 30
22.05.2025¦11:59:23.563 | 0 | 0 | 0 | 0 | 0 | 4 | 17.3484 | 17.3484 | 0 | 30 | 0 | 0 | 0 | 0 | 0 | 4 | 16.9692 | 16.9692 | 0.2795 | 30
22.05.2025¦11:59:24.564 | 0 | 0 | 0 | 0 | 0 | 4 | 17.3484 | 17.3484 | 0 | 30 | 0 | 0 | 0 | 0 | 0 | 4 | 16.9692 | 16.9692 | 0.2881 | 30
22.05.2025¦11:59:25.564 | 0 | 0 | 0 | 0 | 0 | 4 | 17.301 | 17.301 | 0 | 30 | 0 | 0 | 0 | 0 | 0 | 4 | 16.9692 | 16.9692 | 0.2881 | 30
22.05.2025¦11:59:26.565 | 0 | 0 | 0 | 0 | 0 | 4 | 17.301 | 17.301 | 0 | 30 | 0 | 0 | 0 | 0 | 0 | 4 | 16.9692 | 16.9692 | 0.2752 | 30
22.05.2025¦11:59:27.564 | 0 | 0 | 0 | 0 | 0 | 4 | 17.3484 | 17.3484 | 0 | 30 | 0 | 0 | 0 | 0 | 0 | 4 | 16.9692 | 16.9692 | 0.2752 | 30
22.05.2025¦11:59:28.563 | 0 | 0 | 0 | 0 | 0 | 4 | 17.3484 | 17.3484 | 0 | 30 | 0 | 0 | 0 | 0 | 0 | 4 | 16.9692 | 16.9692 | 0.2752 | 30
22.05.2025¦11:59:29.564 | 0 | 0 | 0 | 0 | 0 | 4 | 17.3484 | 17.3484 | 0 | 30 | 0 | 0 | 0 | 0 | 0 | 4 | 16.9692 | 16.9692 | 0.2752 | 30
22.05.2025¦11:59:30.563 | 0 | 0 | 0 | 0 | 0 | 4 | 17.3484 | 17.3484 | 0 | 30 | 0 | 0 | 0 | 0 | 0 | 4 | 16.9692 | 16.9692 | 0.2752 | 30
22.05.2025¦11:59:31.564 | 0 | 0 | 0 | 0 | 0 | 4 | 17.3484 | 17.3484 | 0 | 30 | 0 | 0 | 0 | 0 | 0 | 4 | 16.9692 | 16.9692 | 0.2795 | 30
22.05.2025¦11:59:32.564 | 0 | 0 | 0 | 0 | 0 | 4 | 17.3484 | 17.3484 | 0 | 30 | 0 | 0 | 0 | 0 | 0 | 4 | 16.9692 | 16.9692 | 0.2752 | 30
22.05.2025¦11:59:33.565 | 0 | 0 | 0 | 0 | 0 | 4 | 17.3484 | 17.3484 | 0 | 30 | 0 | 0 | 0 | 0 | 0 | 4 | 16.9692 | 16.9692 | 0.2752 | 30
22.05.2025¦11:59:34.563 | 0 | 0 | 0 | 0 | 0 | 4 | 17.3484 | 17.3484 | 0 | 30 | 0 | 0 | 0 | 0 | 0 | 4 | 16.9692 | 16.9692 | 0.2752 | 30
22.05.2025¦11:59:35.564 | 0 | 0 | 0 | 0 | 0 | 4 | 17.3484 | 17.3484 | 0 | 30 | 0 | 0 | 0 | 0 | 0 | 4 | 16.9692 | 16.9692 | 0.2752 | 30
22.05.2025¦11:59:36.564 | 0 | 0 | 0 | 0 | 0 | 4 | 17.301 | 17.301 | 0 | 30 | 0 | 0 | 0 | 0 | 0 | 4 | 17.0166 | 17.0166 | 0.2752 | 30
22.05.2025¦11:59:37.563 | 0 | 0 | 0 | 0 | 0 | 4 | 17.301 | 17.301 | 0 | 30 | 0 | 0 | 0 | 0 | 0 | 4 | 17.0166 | 17.0166 | 0.2752 | 30
22.05.2025¦11:59:38.564 | 0 | 0 | 0 | 0 | 0 | 4 | 17.301 | 17.301 | 0 | 30 | 0 | 0 | 0 | 0 | 0 | 4 | 16.9692 | 16.9692 | 0.2924 | 30
22.05.2025¦11:59:39.563 | 0 | 0 | 0 | 0 | 0 | 4 | 17.3484 | 17.3484 | 0 | 30 | 0 | 0 | 0 | 0 | 0 | 4 | 16.9692 | 16.9692 | 0.2881 | 30
22.05.2025¦11:59:40.565 | 0 | 0 | 0 | 0 | 0 | 4 | 17.3484 | 17.3484 | 0 | 30 | 0 | 0 | 0 | 0 | 0 | 4 | 16.9692 | 16.9692 | 0.2881 | 30
22.05.2025¦11:59:41.564 | 0 | 0 | 0 | 0 | 0 | 4 | 17.3484 | 17.3484 | 0 | 30 | 0 | 0 | 0 | 0 | 0 | 4 | 16.9692 | 16.9692 | 0.2838 | 30
22.05.2025¦11:59:42.564 | 0 | 0 | 0 | 0 | 0 | 4 | 17.3484 | 17.3484 | 0 | 30 | 0 | 0 | 0 | 0 | 0 | 4 | 16.9692 | 16.9692 | 0.2967 | 30
22.05.2025¦11:59:43.564 | 0 | 0 | 0 | 0 | 0 | 4 | 17.3484 | 17.3484 | 0 | 30 | 0 | 0 | 0 | 0 | 0 | 4 | 16.9692 | 16.9692 | 0.2838 | 30
22.05.2025¦11:59:44.564 | 0 | 0 | 0 | 0 | 0 | 4 | 17.301 | 17.301 | 0 | 30 | 0 | 0 | 0 | 0 | 0 | 4 | 16.9218 | 16.9218 | 0.2838 | 30
22.05.2025¦11:59:45.564 | 0 | 0 | 0 | 0 | 0 | 4 | 17.301 | 17.301 | 0 | 30 | 0 | 0 | 0 | 0 | 0 | 4 | 16.9218 | 16.9218 | 0.2838 | 30
22.05.2025¦11:59:46.563 | 0 | 0 | 0 | 0 | 0 | 4 | 17.301 | 17.301 | 0 | 30 | 0 | 0 | 0 | 0 | 0 | 4 | 16.9692 | 16.9692 | 0.2795 | 30
22.05.2025¦11:59:47.562 | 0 | 0 | 0 | 0 | 0 | 4 | 17.301 | 17.301 | 0 | 30 | 0 | 0 | 0 | 0 | 0 | 4 | 16.9692 | 16.9692 | 0.2881 | 30
22.05.2025¦11:59:48.563 | 0 | 0 | 0 | 0 | 0 | 4 | 17.301 | 17.301 | 0 | 30 | 0 | 0 | 0 | 0 | 0 | 4 | 16.9692 | 16.9692 | 0.2795 | 30
22.05.2025¦11:59:49.564 | 0 | 0 | 0 | 0 | 0 | 4 | 17.301 | 17.301 | 0 | 30 | 0 | 0 | 0 | 0 | 0 | 4 | 16.9692 | 16.9692 | 0.2881 | 30
22.05.2025¦11:59:50.563 | 0 | 0 | 0 | 0 | 0 | 4 | 17.301 | 17.301 | 0 | 30 | 0 | 0 | 0 | 0 | 0 | 4 | 16.9692 | 16.9692 | 0.2881 | 30
22.05.2025¦11:59:51.564 | 0 | 0 | 0 | 0 | 0 | 4 | 17.3484 | 17.3484 | 0 | 30 | 0 | 0 | 0 | 0 | 0 | 4 | 16.9692 | 16.9692 | 0.2795 | 30
22.05.2025¦11:59:52.564 | 0 | 0 | 0 | 0 | 0 | 4 | 17.3484 | 17.3484 | 0 | 30 | 0 | 0 | 0 | 0 | 0 | 4 | 16.9692 | 16.9692 | 0.2795 | 30
22.05.2025¦11:59:53.562 | 0 | 0 | 0 | 0 | 0 | 4 | 17.301 | 17.301 | 0 | 30 | 0 | 0 | 0 | 0 | 0 | 4 | 16.9692 | 16.9692 | 0.2795 | 30
22.05.2025¦11:59:54.562 | 0 | 0 | 0 | 0 | 0 | 4 | 17.301 | 17.301 | 0 | 30 | 0 | 0 | 0 | 0 | 0 | 4 | 16.9692 | 16.9692 | 0.2752 | 30
22.05.2025¦11:59:55.564 | 0 | 0 | 0 | 0 | 0 | 4 | 17.3484 | 17.3484 | 0 | 30 | 0 | 0 | 0 | 0 | 0 | 4 | 16.9692 | 16.9692 | 0.2752 | 30
22.05.2025¦11:59:56.564 | 0 | 0 | 0 | 0 | 0 | 4 | 17.301 | 17.301 | 0 | 30 | 0 | 0 | 0 | 0 | 0 | 4 | 17.0166 | 17.0166 | 0.2752 | 30
22.05.2025¦11:59:57.564 | 0 | 0 | 0 | 0 | 0 | 4 | 17.3484 | 17.3484 | 0 | 30 | 0 | 0 | 0 | 0 | 0 | 4 | 16.9692 | 16.9692 | 0.2752 | 30
22.05.2025¦11:59:58.563 | 0 | 0 | 0 | 0 | 0 | 4 | 17.3484 | 17.3484 | 0 | 30 | 0 | 0 | 0 | 0 | 0 | 4 | 16.9692 | 16.9692 | 0.2752 | 30
22.05.2025¦11:59:59.563 | 0 | 0 | 0 | 0 | 0 | 4 | 17.3484 | 17.3484 | 0 | 30 | 0 | 0 | 0 | 0 | 0 | 4 | 16.9692 | 16.9692 | 0.2752 | 30
22.05.2025¦12:00:00.563 | 0 | 0 | 0 | 0 | 0 | 4 | 17.3484 | 17.3484 | 0 | 30 | 0 | 0 | 0 | 0 | 0 | 4 | 16.9692 | 16.9692 | 0.2666 | 30
22.05.2025¦12:00:01.565 | 0 | 0 | 0 | 0 | 0 | 4 | 17.301 | 17.301 | 0 | 30 | 0 | 0 | 0 | 0 | 0 | 4 | 16.9692 | 16.9692 | 0.2752 | 30
22.05.2025¦12:00:02.563 | 0 | 0 | 0 | 0 | 0 | 4 | 17.301 | 17.301 | 0 | 30 | 0 | 0 | 0 | 0 | 0 | 4 | 17.0166 | 17.0166 | 0.2666 | 30
22.05.2025¦12:00:03.563 | 0 | 0 | 0 | 0 | 0 | 4 | 17.3484 | 17.3484 | 0 | 30 | 0 | 0 | 0 | 0 | 0 | 4 | 16.9692 | 16.9692 | 0.2752 | 30
22.05.2025¦12:00:04.563 | 0 | 0 | 0 | 0 | 0 | 4 | 17.3484 | 17.3484 | 0 | 30 | 0 | 0 | 0 | 0 | 0 | 4 | 16.9692 | 16.9692 | 0.2752 | 30
22.05.2025¦12:00:05.564 | 0 | 0 | 0 | 0 | 0 | 4 | 17.3484 | 17.3484 | 0 | 30 | 0 | 0 | 0 | 0 | 0 | 4 | 16.9692 | 16.9692 | 0.2494 | 30
22.05.2025¦12:00:06.564 | 0 | 0 | 0 | 0 | 0 | 4 | 17.3484 | 17.3484 | 0 | 30 | 0 | 0 | 0 | 0 | 0 | 4 | 16.9692 | 16.9692 | 0.2537 | 30
22.05.2025¦12:00:07.564 | 0 | 0 | 0 | 0 | 0 | 4 | 17.3484 | 17.3484 | 0 | 30 | 0 | 0 | 0 | 0 | 0 | 4 | 17.0166 | 17.0166 | 0.2666 | 30
22.05.2025¦12:00:08.564 | 0 | 0 | 0 | 0 | 0 | 4 | 17.3484 | 17.3484 | 0 | 30 | 0 | 0 | 0 | 0 | 0 | 4 | 16.9692 | 16.9692 | 0.2881 | 30
22.05.2025¦12:00:09.564 | 0 | 0 | 0 | 0 | 0 | 4 | 17.301 | 17.301 | 0 | 30 | 0 | 0 | 0 | 0 | 0 | 4 | 17.0166 | 17.0166 | 0.2838 | 30
22.05.2025¦12:00:10.563 | 0 | 0 | 0 | 0 | 0 | 4 | 17.301 | 17.301 | 0 | 30 | 0 | 0 | 0 | 0 | 0 | 4 | 17.0166 | 17.0166 | 0.2838 | 30
22.05.2025¦12:00:11.563 | 0 | 0 | 0 | 0 | 0 | 4 | 17.3484 | 17.3484 | 0 | 30 | 0 | 0 | 0 | 0 | 0 | 4 | 16.9692 | 16.9692 | 0.2537 | 30
22.05.2025¦12:00:12.564 | 0 | 0 | 0 | 0 | 0 | 4 | 17.3484 | 17.3484 | 0 | 30 | 0 | 0 | 0 | 0 | 0 | 4 | 16.9692 | 16.9692 | 0.2752 | 30
22.05.2025¦12:00:13.564 | 0 | 0 | 0 | 0 | 0 | 4 | 17.3484 | 17.3484 | 0 | 30 | 0 | 0 | 0 | 0 | 0 | 4 | 16.9692 | 16.9692 | 0.2752 | 30
22.05.2025¦12:00:14.564 | 0 | 0 | 0 | 0 | 0 | 4 | 17.3484 | 17.3484 | 0 | 30 | 0 | 0 | 0 | 0 | 0 | 4 | 16.9218 | 16.9218 | 0.2623 | 30
22.05.2025¦12:00:15.563 | 0 | 0 | 0 | 0 | 0 | 4 | 17.3484 | 17.3484 | 0 | 30 | 0 | 0 | 0 | 0 | 0 | 4 | 17.0166 | 17.0166 | 0.2623 | 30
22.05.2025¦12:00:16.563 | 0 | 0 | 0 | 0 | 0 | 4 | 17.3484 | 17.3484 | 0 | 30 | 0 | 0 | 0 | 0 | 0 | 4 | 17.0166 | 17.0166 | 0.2623 | 30
22.05.2025¦12:00:17.564 | 0 | 0 | 0 | 0 | 0 | 4 | 17.3484 | 17.3484 | 0 | 30 | 0 | 0 | 0 | 0 | 0 | 4 | 16.9692 | 16.9692 | 0.2666 | 30
22.05.2025¦12:00:18.563 | 0 | 0 | 0 | 0 | 0 | 4 | 17.3484 | 17.3484 | 0 | 30 | 0 | 0 | 0 | 0 | 0 | 4 | 16.9692 | 16.9692 | 0.2666 | 30
22.05.2025¦12:00:19.562 | 0 | 0 | 0 | 0 | 0 | 4 | 17.3484 | 17.3484 | 0 | 30 | 0 | 0 | 0 | 0 | 0 | 4 | 16.9218 | 16.9218 | 0.258 | 30
22.05.2025¦12:00:20.564 | 0 | 0 | 0 | 0 | 0 | 4 | 17.3484 | 17.3484 | 0 | 30 | 0 | 0 | 0 | 0 | 0 | 4 | 17.0166 | 17.0166 | 0.2623 | 30
22.05.2025¦12:00:21.563 | 0 | 0 | 0 | 0 | 0 | 4 | 17.3484 | 17.3484 | 0 | 30 | 0 | 0 | 0 | 0 | 0 | 4 | 17.0166 | 17.0166 | 0.2623 | 30
22.05.2025¦12:00:22.565 | 0 | 0 | 0 | 0 | 0 | 4 | 17.301 | 17.301 | 0 | 30 | 0 | 0 | 0 | 0 | 0 | 4 | 17.0166 | 17.0166 | 0.258 | 30
22.05.2025¦12:00:23.563 | 0 | 0 | 0 | 0 | 0 | 4 | 17.301 | 17.301 | 0 | 30 | 0 | 0 | 0 | 0 | 0 | 4 | 17.0166 | 17.0166 | 0.258 | 30
22.05.2025¦12:00:24.563 | 0 | 0 | 0 | 0 | 0 | 4 | 17.3484 | 17.3484 | 0 | 30 | 0 | 0 | 0 | 0 | 0 | 4 | 16.9218 | 16.9218 | 0.2494 | 30
22.05.2025¦12:00:25.563 | 0 | 0 | 0 | 0 | 0 | 4 | 17.3484 | 17.3484 | 0 | 30 | 0 | 0 | 0 | 0 | 0 | 4 | 16.9692 | 16.9692 | 0.258 | 30
22.05.2025¦12:00:26.563 | 0 | 0 | 0 | 0 | 0 | 4 | 17.3484 | 17.3484 | 0 | 30 | 0 | 0 | 0 | 0 | 0 | 4 | 16.9692 | 16.9692 | 0.258 | 30
22.05.2025¦12:00:27.563 | 0 | 0 | 0 | 0 | 0 | 4 | 17.301 | 17.301 | 0 | 30 | 0 | 0 | 0 | 0 | 0 | 4 | 16.9692 | 16.9692 | 0.2537 | 30
22.05.2025¦12:00:28.563 | 0 | 0 | 0 | 0 | 0 | 4 | 17.301 | 17.301 | 0 | 30 | 0 | 0 | 0 | 0 | 0 | 4 | 16.9692 | 16.9692 | 0.2537 | 30
22.05.2025¦12:00:29.564 | 0 | 0 | 0 | 0 | 0 | 4 | 17.301 | 17.301 | 0 | 30 | 0 | 0 | 0 | 0 | 0 | 4 | 17.0166 | 17.0166 | 0.2537 | 30
22.05.2025¦12:00:30.563 | 0 | 0 | 0 | 0 | 0 | 4 | 17.3484 | 17.3484 | 0 | 30 | 0 | 0 | 0 | 0 | 0 | 4 | 16.9692 | 16.9692 | 0.258 | 30
22.05.2025¦12:00:31.563 | 0 | 0 | 0 | 0 | 0 | 4 | 17.301 | 17.301 | 0 | 30 | 0 | 0 | 0 | 0 | 0 | 4 | 17.0166 | 17.0166 | 0.258 | 30
22.05.2025¦12:00:32.563 | 0 | 0 | 0 | 0 | 0 | 4 | 17.301 | 17.301 | 0 | 30 | 0 | 0 | 0 | 0 | 0 | 4 | 17.0166 | 17.0166 | 0.258 | 30
22.05.2025¦12:00:33.563 | 0 | 0 | 0 | 0 | 0 | 4 | 17.3484 | 17.3484 | 0 | 30 | 0 | 0 | 0 | 0 | 0 | 4 | 16.9218 | 16.9218 | 0.258 | 30
22.05.2025¦12:00:34.563 | 0 | 0 | 0 | 0 | 0 | 4 | 17.3484 | 17.3484 | 0 | 30 | 0 | 0 | 0 | 0 | 0 | 4 | 17.0166 | 17.0166 | 0.2537 | 30
22.05.2025¦12:00:35.563 | 0 | 0 | 0 | 0 | 0 | 4 | 17.3484 | 17.3484 | 0 | 30 | 0 | 0 | 0 | 0 | 0 | 4 | 16.9692 | 16.9692 | 0.2494 | 30
22.05.2025¦12:00:36.565 | 0 | 0 | 0 | 0 | 0 | 4 | 17.3484 | 17.3484 | 0 | 30 | 0 | 0 | 0 | 0 | 0 | 4 | 17.0166 | 17.0166 | 0.2451 | 30
22.05.2025¦12:00:37.562 | 0 | 0 | 0 | 0 | 0 | 4 | 17.3484 | 17.3484 | 0 | 30 | 0 | 0 | 0 | 0 | 0 | 4 | 17.0166 | 17.0166 | 0.2451 | 30
22.05.2025¦12:00:38.564 | 0 | 0 | 0 | 0 | 0 | 4 | 17.3484 | 17.3484 | 0 | 30 | 0 | 0 | 0 | 0 | 0 | 4 | 17.0166 | 17.0166 | 0.258 | 30
22.05.2025¦12:00:39.563 | 0 | 0 | 0 | 0 | 0 | 4 | 17.3484 | 17.3484 | 0 | 30 | 0 | 0 | 0 | 0 | 0 | 4 | 17.0166 | 17.0166 | 0.258 | 30
22.05.2025¦12:00:40.563 | 0 | 0 | 0 | 0 | 0 | 4 | 17.3484 | 17.3484 | 0 | 30 | 0 | 0 | 0 | 0 | 0 | 4 | 16.9692 | 16.9692 | 0.2451 | 30
22.05.2025¦12:00:41.563 | 0 | 0 | 0 | 0 | 0 | 4 | 17.3484 | 17.3484 | 0 | 30 | 0 | 0 | 0 | 0 | 0 | 4 | 17.0166 | 17.0166 | 0.2537 | 30
22.05.2025¦12:00:42.563 | 0 | 0 | 0 | 0 | 0 | 4 | 17.3484 | 17.3484 | 0 | 30 | 0 | 0 | 0 | 0 | 0 | 4 | 17.0166 | 17.0166 | 0.2451 | 30
22.05.2025¦12:00:43.565 | 0 | 0 | 0 | 0 | 0 | 4 | 17.3484 | 17.3484 | 0 | 30 | 0 | 0 | 0 | 0 | 0 | 4 | 16.9692 | 16.9692 | 0.2408 | 30
22.05.2025¦12:00:44.563 | 0 | 0 | 0 | 0 | 0 | 4 | 17.3484 | 17.3484 | 0 | 30 | 0 | 0 | 0 | 0 | 0 | 4 | 16.9692 | 16.9692 | 0.2408 | 30
22.05.2025¦12:00:45.564 | 0 | 0 | 0 | 0 | 0 | 4 | 17.3484 | 17.3484 | 0 | 30 | 0 | 0 | 0 | 0 | 0 | 4 | 16.9692 | 16.9692 | 0.2451 | 30
22.05.2025¦12:00:46.563 | 0 | 0 | 0 | 0 | 0 | 4 | 17.3484 | 17.3484 | 0 | 30 | 0 | 0 | 0 | 0 | 0 | 4 | 16.9692 | 16.9692 | 0.2451 | 30
22.05.2025¦12:00:47.564 | 0 | 0 | 0 | 0 | 0 | 4 | 17.3484 | 17.3484 | 0 | 30 | 0 | 0 | 0 | 0 | 0 | 4 | 16.9692 | 16.9692 | 0.2365 | 30
22.05.2025¦12:00:48.564 | 0 | 0 | 0 | 0 | 0 | 4 | 17.3484 | 17.3484 | 0 | 30 | 0 | 0 | 0 | 0 | 0 | 4 | 16.9692 | 16.9692 | 0.2365 | 30
22.05.2025¦12:00:49.564 | 0 | 0 | 0 | 0 | 0 | 4 | 17.3484 | 17.3484 | 0 | 30 | 0 | 0 | 0 | 0 | 0 | 4 | 17.0166 | 17.0166 | 0.2408 | 30
22.05.2025¦12:00:50.565 | 0 | 0 | 0 | 0 | 0 | 4 | 17.301 | 17.301 | 0 | 30 | 0 | 0 | 0 | 0 | 0 | 4 | 16.9692 | 16.9692 | 0.2408 | 30
22.05.2025¦12:00:51.564 | 0 | 0 | 0 | 0 | 0 | 4 | 17.3484 | 17.3484 | 0 | 30 | 0 | 0 | 0 | 0 | 0 | 4 | 16.9692 | 16.9692 | 0.2408 | 30
22.05.2025¦12:00:52.564 | 0 | 0 | 0 | 0 | 0 | 4 | 17.301 | 17.301 | 0 | 30 | 0 | 0 | 0 | 0 | 0 | 4 | 16.9692 | 16.9692 | 0.2451 | 30
22.05.2025¦12:00:53.563 | 0 | 0 | 0 | 0 | 0 | 4 | 17.3484 | 17.3484 | 0 | 30 | 0 | 0 | 0 | 0 | 0 | 4 | 16.9692 | 16.9692 | 0.2451 | 30
22.05.2025¦12:00:54.563 | 0 | 0 | 0 | 0 | 0 | 4 | 17.3484 | 17.3484 | 0 | 30 | 0 | 0 | 0 | 0 | 0 | 4 | 16.9692 | 16.9692 | 0.2451 | 30
22.05.2025¦12:00:55.563 | 0 | 0 | 0 | 0 | 0 | 4 | 17.3484 | 17.3484 | 0 | 30 | 0 | 0 | 0 | 0 | 0 | 4 | 16.9692 | 16.9692 | 0.2451 | 30
22.05.2025¦12:00:56.562 | 0 | 0 | 0 | 0 | 0 | 4 | 17.3484 | 17.3484 | 0 | 30 | 0 | 0 | 0 | 0 | 0 | 4 | 16.9692 | 16.9692 | 0.2408 | 30
22.05.2025¦12:00:57.564 | 0 | 0 | 0 | 0 | 0 | 4 | 17.3484 | 17.3484 | 0 | 30 | 0 | 0 | 0 | 0 | 0 | 4 | 16.9692 | 16.9692 | 0.2279 | 30
22.05.2025¦12:00:58.563 | 0 | 0 | 0 | 0 | 0 | 4 | 17.301 | 17.301 | 0 | 30 | 0 | 0 | 0 | 0 | 0 | 4 | 17.0166 | 17.0166 | 0.2451 | 30
22.05.2025¦12:00:59.564 | 0 | 0 | 0 | 0 | 0 | 4 | 17.3484 | 17.3484 | 0 | 30 | 0 | 0 | 0 | 0 | 0 | 4 | 16.9692 | 16.9692 | 0.2451 | 30
22.05.2025¦12:01:00.563 | 0 | 0 | 0 | 0 | 0 | 4 | 17.3484 | 17.3484 | 0 | 30 | 0 | 0 | 0 | 0 | 0 | 4 | 16.9692 | 16.9692 | 0.2451 | 30
22.05.2025¦12:01:01.564 | 0 | 0 | 0 | 0 | 0 | 4 | 17.3484 | 17.3484 | 0 | 30 | 0 | 0 | 0 | 0 | 0 | 4 | 16.9692 | 16.9692 | 0.2322 | 30
22.05.2025¦12:01:02.563 | 0 | 0 | 0 | 0 | 0 | 4 | 17.3484 | 17.3484 | 0 | 30 | 0 | 0 | 0 | 0 | 0 | 4 | 16.9692 | 16.9692 | 0.2322 | 30
22.05.2025¦12:01:03.563 | 0 | 0 | 0 | 0 | 0 | 4 | 17.301 | 17.301 | 0 | 30 | 0 | 0 | 0 | 0 | 0 | 4 | 17.0166 | 17.0166 | 0.2322 | 30
22.05.2025¦12:01:04.564 | 0 | 0 | 0 | 0 | 0 | 4 | 17.3484 | 17.3484 | 0 | 30 | 0 | 0 | 0 | 0 | 0 | 4 | 16.9692 | 16.9692 | 0.2408 | 30
22.05.2025¦12:01:05.564 | 0 | 0 | 0 | 0 | 0 | 4 | 17.3484 | 17.3484 | 0 | 30 | 0 | 0 | 0 | 0 | 0 | 4 | 16.9692 | 16.9692 | 0.2322 | 30
22.05.2025¦12:01:06.564 | 0 | 0 | 0 | 0 | 0 | 4 | 17.3484 | 17.3484 | 0 | 30 | 0 | 0 | 0 | 0 | 0 | 4 | 16.9692 | 16.9692 | 0.2365 | 30
22.05.2025¦12:01:07.563 | 0 | 0 | 0 | 0 | 0 | 4 | 17.3484 | 17.3484 | 0 | 30 | 0 | 0 | 0 | 0 | 0 | 4 | 16.9692 | 16.9692 | 0.2365 | 30
22.05.2025¦12:01:08.563 | 0 | 0 | 0 | 0 | 0 | 4 | 17.3484 | 17.3484 | 0 | 30 | 0 | 0 | 0 | 0 | 0 | 4 | 16.9692 | 16.9692 | 0.2451 | 30
22.05.2025¦12:01:09.564 | 0 | 0 | 0 | 0 | 0 | 4 | 17.3484 | 17.3484 | 0 | 30 | 0 | 0 | 0 | 0 | 0 | 4 | 16.9692 | 16.9692 | 0.2451 | 30
22.05.2025¦12:01:10.564 | 0 | 0 | 0 | 0 | 0 | 4 | 17.3484 | 17.3484 | 0 | 30 | 0 | 0 | 0 | 0 | 0 | 4 | 17.0166 | 17.0166 | 0.2408 | 30
22.05.2025¦12:01:11.564 | 0 | 0 | 0 | 0 | 0 | 4 | 17.3484 | 17.3484 | 0 | 30 | 0 | 0 | 0 | 0 | 0 | 4 | 17.0166 | 17.0166 | 0.2408 | 30
22.05.2025¦12:01:12.562 | 0 | 0 | 0 | 0 | 0 | 4 | 17.301 | 17.301 | 0 | 30 | 0 | 0 | 0 | 0 | 0 | 4 | 16.9692 | 16.9692 | 0.2322 | 30
22.05.2025¦12:01:13.563 | 0 | 0 | 0 | 0 | 0 | 4 | 17.3484 | 17.3484 | 0 | 30 | 0 | 0 | 0 | 0 | 0 | 4 | 16.9692 | 16.9692 | 0.2408 | 30
22.05.2025¦12:01:14.564 | 0 | 0 | 0 | 0 | 0 | 4 | 17.3484 | 17.3484 | 0 | 30 | 0 | 0 | 0 | 0 | 0 | 4 | 16.9692 | 16.9692 | 0.2494 | 30
22.05.2025¦12:01:15.564 | 0 | 0 | 0 | 0 | 0 | 4 | 17.3484 | 17.3484 | 0 | 30 | 0 | 0 | 0 | 0 | 0 | 4 | 16.9692 | 16.9692 | 0.2408 | 30
22.05.2025¦12:01:16.564 | 0 | 0 | 0 | 0 | 0 | 4 | 17.3484 | 17.3484 | 0 | 30 | 0 | 0 | 0 | 0 | 0 | 4 | 16.9218 | 16.9218 | 0.2451 | 30
22.05.2025¦12:01:17.563 | 0 | 0 | 0 | 0 | 0 | 4 | 17.3484 | 17.3484 | 0 | 30 | 0 | 0 | 0 | 0 | 0 | 4 | 16.9218 | 16.9218 | 0.2451 | 30
22.05.2025¦12:01:18.565 | 0 | 0 | 0 | 0 | 0 | 4 | 17.3484 | 17.3484 | 0 | 30 | 0 | 0 | 0 | 0 | 0 | 4 | 16.9692 | 16.9692 | 0.2408 | 30
22.05.2025¦12:01:19.564 | 0 | 0 | 0 | 0 | 0 | 4 | 17.3484 | 17.3484 | 0 | 30 | 0 | 0 | 0 | 0 | 0 | 4 | 16.9692 | 16.9692 | 0.2408 | 30
22.05.2025¦12:01:20.563 | 0 | 0 | 0 | 0 | 0 | 4 | 17.3484 | 17.3484 | 0 | 30 | 0 | 0 | 0 | 0 | 0 | 4 | 16.9692 | 16.9692 | 0.2408 | 30
22.05.2025¦12:01:21.564 | 0 | 0 | 0 | 0 | 0 | 4 | 17.3484 | 17.3484 | 0 | 30 | 0 | 0 | 0 | 0 | 0 | 4 | 16.9692 | 16.9692 | 0.2408 | 30
22.05.2025¦12:01:22.564 | 0 | 0 | 0 | 0 | 0 | 4 | 17.3484 | 17.3484 | 0 | 30 | 0 | 0 | 0 | 0 | 0 | 4 | 16.9692 | 16.9692 | 0.2322 | 30
22.05.2025¦12:01:23.564 | 0 | 0 | 0 | 0 | 0 | 4 | 17.3484 | 17.3484 | 0 | 30 | 0 | 0 | 0 | 0 | 0 | 4 | 16.9692 | 16.9692 | 0.2322 | 30
22.05.2025¦12:01:24.563 | 0 | 0 | 0 | 0 | 0 | 4 | 17.3484 | 17.3484 | 0 | 30 | 0 | 0 | 0 | 0 | 0 | 4 | 16.9692 | 16.9692 | 0.2322 | 30
22.05.2025¦12:01:25.564 | 0 | 0 | 0 | 0 | 0 | 4 | 17.3484 | 17.3484 | 0 | 30 | 0 | 0 | 0 | 0 | 0 | 4 | 16.9692 | 16.9692 | 0.2408 | 30
22.05.2025¦12:01:26.563 | 0 | 0 | 0 | 0 | 0 | 4 | 17.3484 | 17.3484 | 0 | 30 | 0 | 0 | 0 | 0 | 0 | 4 | 16.9692 | 16.9692 | 0.2365 | 30
22.05.2025¦12:01:27.563 | 0 | 0 | 0 | 0 | 0 | 4 | 17.3484 | 17.3484 | 0 | 30 | 0 | 0 | 0 | 0 | 0 | 4 | 16.9692 | 16.9692 | 0.2365 | 30
22.05.2025¦12:01:28.564 | 0 | 0 | 0 | 0 | 0 | 4 | 17.3484 | 17.3484 | 0 | 30 | 0 | 0 | 0 | 0 | 0 | 4 | 16.9692 | 16.9692 | 0.2408 | 30
22.05.2025¦12:01:29.563 | 0 | 0 | 0 | 0 | 0 | 4 | 17.3484 | 17.3484 | 0 | 30 | 0 | 0 | 0 | 0 | 0 | 4 | 16.9692 | 16.9692 | 0.2408 | 30
22.05.2025¦12:01:30.564 | 0 | 0 | 0 | 0 | 0 | 4 | 17.3484 | 17.3484 | 0 | 30 | 0 | 0 | 0 | 0 | 0 | 4 | 16.9692 | 16.9692 | 0.2365 | 30
22.05.2025¦12:01:31.564 | 0 | 0 | 0 | 0 | 0 | 4 | 17.301 | 17.301 | 0 | 30 | 0 | 0 | 0 | 0 | 0 | 4 | 16.9692 | 16.9692 | 0.2408 | 30
22.05.2025¦12:01:32.563 | 0 | 0 | 0 | 0 | 0 | 4 | 17.3484 | 17.3484 | 0 | 30 | 0 | 0 | 0 | 0 | 0 | 4 | 16.9692 | 16.9692 | 0.2279 | 30
22.05.2025¦12:01:33.563 | 0 | 0 | 0 | 0 | 0 | 4 | 17.3484 | 17.3484 | 0 | 30 | 0 | 0 | 0 | 0 | 0 | 4 | 16.9692 | 16.9692 | 0.2279 | 30
22.05.2025¦12:01:34.564 | 0 | 0 | 0 | 0 | 0 | 4 | 17.3484 | 17.3484 | 0 | 30 | 0 | 0 | 0 | 0 | 0 | 4 | 16.9692 | 16.9692 | 0.2236 | 30
22.05.2025¦12:01:35.564 | 0 | 0 | 0 | 0 | 0 | 4 | 17.3484 | 17.3484 | 0 | 30 | 0 | 0 | 0 | 0 | 0 | 4 | 16.9692 | 16.9692 | 0.2322 | 30
22.05.2025¦12:01:36.564 | 0 | 0 | 0 | 0 | 0 | 4 | 17.3484 | 17.3484 | 0 | 30 | 0 | 0 | 0 | 0 | 0 | 4 | 16.9692 | 16.9692 | 0.2193 | 30
22.05.2025¦12:01:37.564 | 0 | 0 | 0 | 0 | 0 | 4 | 17.3484 | 17.3484 | 0 | 30 | 0 | 0 | 0 | 0 | 0 | 4 | 16.9692 | 16.9692 | 0.2193 | 30
22.05.2025¦12:01:38.564 | 0 | 0 | 0 | 0 | 0 | 4 | 17.301 | 17.301 | 0 | 30 | 0 | 0 | 0 | 0 | 0 | 4 | 16.9692 | 16.9692 | 0.2408 | 30
22.05.2025¦12:01:39.565 | 0 | 0 | 0 | 0 | 0 | 4 | 17.3484 | 17.3484 | 0 | 30 | 0 | 0 | 0 | 0 | 0 | 4 | 16.9218 | 16.9218 | 0.2322 | 30
22.05.2025¦12:01:40.563 | 0 | 0 | 0 | 0 | 0 | 4 | 17.3484 | 17.3484 | 0 | 30 | 0 | 0 | 0 | 0 | 0 | 4 | 16.9218 | 16.9218 | 0.2322 | 30
22.05.2025¦12:01:41.564 | 0 | 0 | 0 | 0 | 0 | 4 | 17.9646 | 17.9646 | 0.2881 | 30 | 0 | 0 | 0 | 0 | 0 | 4 | 17.4906 | 17.4906 | 0 | 30
22.05.2025¦12:01:42.564 | 0 | 0 | 0 | 0 | 0 | 4 | 17.9646 | 17.9646 | 0.2881 | 30 | 0 | 0 | 0 | 0 | 0 | 4 | 17.538 | 17.538 | 0 | 30
22.05.2025¦12:01:43.564 | 0 | 0 | 0 | 0 | 0 | 4 | 18.3912 | 18.3912 | 0 | 30 | 0 | 0 | 0 | 0 | 0 | 4 | 17.9646 | 17.9646 | 0.3182 | 30
22.05.2025¦12:01:44.564 | 0 | 0 | 0 | 0 | 0 | 4 | 18.3912 | 18.3912 | 0 | 30 | 0 | 0 | 0 | 0 | 0 | 4 | 17.9646 | 17.9646 | 0.3182 | 30
22.05.2025¦12:01:45.564 | 0 | 0 | 0 | 0 | 0 | 4 | 18.3912 | 18.3912 | 0 | 30 | 0 | 0 | 0 | 0 | 0 | 4 | 17.9646 | 17.9646 | 0.3139 | 30
22.05.2025¦12:01:46.564 | 0 | 0 | 0 | 0 | 0 | 4 | 18.3438 | 18.3438 | 0 | 30 | 0 | 0 | 0 | 0 | 0 | 4 | 17.9646 | 17.9646 | 0.301 | 30
22.05.2025¦12:01:47.563 | 0 | 0 | 0 | 0 | 0 | 4 | 18.3438 | 18.3438 | 0 | 30 | 0 | 0 | 0 | 0 | 0 | 4 | 17.9646 | 17.9646 | 0.301 | 30
22.05.2025¦12:01:48.564 | 0 | 0 | 0 | 0 | 0 | 4 | 18.3912 | 18.3912 | 0 | 30 | 0 | 0 | 0 | 0 | 0 | 4 | 17.9646 | 17.9646 | 0.301 | 30
22.05.2025¦12:01:49.564 | 0 | 0 | 0 | 0 | 0 | 4 | 18.3438 | 18.3438 | 0 | 30 | 0 | 0 | 0 | 0 | 0 | 4 | 18.012 | 18.012 | 0.3225 | 30
22.05.2025¦12:01:50.564 | 0 | 0 | 0 | 0 | 0 | 4 | 18.3438 | 18.3438 | 0 | 30 | 0 | 0 | 0 | 0 | 0 | 4 | 17.9646 | 17.9646 | 0.3354 | 30
22.05.2025¦12:01:51.564 | 0 | 0 | 0 | 0 | 0 | 4 | 18.3912 | 18.3912 | 0 | 30 | 0 | 0 | 0 | 0 | 0 | 4 | 17.9646 | 17.9646 | 0.3655 | 30
22.05.2025¦12:01:52.562 | 0 | 0 | 0 | 0 | 0 | 4 | 18.3912 | 18.3912 | 0 | 30 | 0 | 0 | 0 | 0 | 0 | 4 | 17.9646 | 17.9646 | 0.3655 | 30
22.05.2025¦12:01:53.565 | 0 | 0 | 0 | 0 | 0 | 4 | 18.3912 | 18.3912 | 0 | 30 | 0 | 0 | 0 | 0 | 0 | 4 | 17.9646 | 17.9646 | 0.3053 | 30
22.05.2025¦12:01:54.564 | 0 | 0 | 0 | 0 | 0 | 4 | 18.3438 | 18.3438 | 0 | 30 | 0 | 0 | 0 | 0 | 0 | 4 | 17.9646 | 17.9646 | 0.3483 | 30
22.05.2025¦12:01:55.564 | 0 | 0 | 0 | 0 | 0 | 4 | 18.3438 | 18.3438 | 0 | 30 | 0 | 0 | 0 | 0 | 0 | 4 | 17.9646 | 17.9646 | 0.3053 | 30
22.05.2025¦12:01:56.562 | 0 | 0 | 0 | 0 | 0 | 4 | 18.3438 | 18.3438 | 0 | 30 | 0 | 0 | 0 | 0 | 0 | 4 | 17.9646 | 17.9646 | 0.3053 | 30
22.05.2025¦12:01:57.563 | 0 | 0 | 0 | 0 | 0 | 4 | 18.3438 | 18.3438 | 0 | 30 | 0 | 0 | 0 | 0 | 0 | 4 | 17.9646 | 17.9646 | 0.3225 | 30
22.05.2025¦12:01:58.564 | 0 | 0 | 0 | 0 | 0 | 4 | 18.3912 | 18.3912 | 0 | 30 | 0 | 0 | 0 | 0 | 0 | 4 | 17.9646 | 17.9646 | 0.3053 | 30
22.05.2025¦12:01:59.563 | 0 | 0 | 0 | 0 | 0 | 4 | 18.3438 | 18.3438 | 0 | 30 | 0 | 0 | 0 | 0 | 0 | 4 | 18.012 | 18.012 | 0.3139 | 30
22.05.2025¦12:02:00.564 | 0 | 0 | 0 | 0 | 0 | 4 | 18.3438 | 18.3438 | 0 | 30 | 0 | 0 | 0 | 0 | 0 | 4 | 17.9646 | 17.9646 | 0.3096 | 30
22.05.2025¦12:02:01.564 | 0 | 0 | 0 | 0 | 0 | 4 | 18.3912 | 18.3912 | 0 | 30 | 0 | 0 | 0 | 0 | 0 | 4 | 17.9646 | 17.9646 | 0.301 | 30
22.05.2025¦12:02:02.563 | 0 | 0 | 0 | 0 | 0 | 4 | 18.3912 | 18.3912 | 0 | 30 | 0 | 0 | 0 | 0 | 0 | 4 | 17.9646 | 17.9646 | 0.301 | 30
22.05.2025¦12:02:03.563 | 0 | 0 | 0 | 0 | 0 | 4 | 18.3438 | 18.3438 | 0 | 30 | 0 | 0 | 0 | 0 | 0 | 4 | 17.9646 | 17.9646 | 0.3354 | 30
22.05.2025¦12:02:04.564 | 0 | 0 | 0 | 0 | 0 | 4 | 18.3438 | 18.3438 | 0 | 30 | 0 | 0 | 0 | 0 | 0 | 4 | 17.9646 | 17.9646 | 0.301 | 30
22.05.2025¦12:02:05.564 | 0 | 0 | 0 | 0 | 0 | 4 | 18.3438 | 18.3438 | 0 | 30 | 0 | 0 | 0 | 0 | 0 | 4 | 17.9646 | 17.9646 | 0.301 | 30
22.05.2025¦12:02:06.564 | 0 | 0 | 0 | 0 | 0 | 4 | 18.3438 | 18.3438 | 0 | 30 | 0 | 0 | 0 | 0 | 0 | 4 | 17.9646 | 17.9646 | 0.2924 | 30
22.05.2025¦12:02:07.565 | 0 | 0 | 0 | 0 | 0 | 4 | 18.3912 | 18.3912 | 0 | 30 | 0 | 0 | 0 | 0 | 0 | 4 | 17.9646 | 17.9646 | 0.2881 | 30
22.05.2025¦12:02:08.564 | 0 | 0 | 0 | 0 | 0 | 4 | 18.3912 | 18.3912 | 0 | 30 | 0 | 0 | 0 | 0 | 0 | 4 | 17.9646 | 17.9646 | 0.3784 | 30
22.05.2025¦12:02:09.564 | 0 | 0 | 0 | 0 | 0 | 4 | 18.3912 | 18.3912 | 0 | 30 | 0 | 0 | 0 | 0 | 0 | 4 | 17.9646 | 17.9646 | 0.3698 | 30
22.05.2025¦12:02:10.564 | 0 | 0 | 0 | 0 | 0 | 4 | 18.3912 | 18.3912 | 0 | 30 | 0 | 0 | 0 | 0 | 0 | 4 | 17.9646 | 17.9646 | 0.3354 | 30
22.05.2025¦12:02:11.564 | 0 | 0 | 0 | 0 | 0 | 4 | 18.3912 | 18.3912 | 0 | 30 | 0 | 0 | 0 | 0 | 0 | 4 | 17.9646 | 17.9646 | 0.3139 | 30
22.05.2025¦12:02:12.564 | 0 | 0 | 0 | 0 | 0 | 4 | 18.3438 | 18.3438 | 0 | 30 | 0 | 0 | 0 | 0 | 0 | 4 | 17.9646 | 17.9646 | 0.3053 | 30
22.05.2025¦12:02:13.564 | 0 | 0 | 0 | 0 | 0 | 4 | 18.3438 | 18.3438 | 0 | 30 | 0 | 0 | 0 | 0 | 0 | 4 | 17.9646 | 17.9646 | 0.2924 | 30
22.05.2025¦12:02:14.565 | 0 | 0 | 0 | 0 | 0 | 4 | 18.3912 | 18.3912 | 0 | 30 | 0 | 0 | 0 | 0 | 0 | 4 | 17.9172 | 17.9172 | 0.2795 | 30
22.05.2025¦12:02:15.564 | 0 | 0 | 0 | 0 | 0 | 4 | 18.3912 | 18.3912 | 0 | 30 | 0 | 0 | 0 | 0 | 0 | 4 | 17.9646 | 17.9646 | 0.2752 | 30
22.05.2025¦12:02:16.564 | 0 | 0 | 0 | 0 | 0 | 4 | 18.3912 | 18.3912 | 0 | 30 | 0 | 0 | 0 | 0 | 0 | 4 | 17.9646 | 17.9646 | 0.2795 | 30
22.05.2025¦12:02:17.563 | 0 | 0 | 0 | 0 | 0 | 4 | 18.3912 | 18.3912 | 0 | 30 | 0 | 0 | 0 | 0 | 0 | 4 | 17.9646 | 17.9646 | 0.2795 | 30
22.05.2025¦12:02:18.564 | 0 | 0 | 0 | 0 | 0 | 4 | 18.3912 | 18.3912 | 0 | 30 | 0 | 0 | 0 | 0 | 0 | 4 | 17.9646 | 17.9646 | 0.2881 | 30
22.05.2025¦12:02:19.564 | 0 | 0 | 0 | 0 | 0 | 4 | 18.3912 | 18.3912 | 0 | 30 | 0 | 0 | 0 | 0 | 0 | 4 | 17.9646 | 17.9646 | 0.3268 | 30
22.05.2025¦12:02:20.564 | 0 | 0 | 0 | 0 | 0 | 4 | 18.3438 | 18.3438 | 0 | 30 | 0 | 0 | 0 | 0 | 0 | 4 | 17.9646 | 17.9646 | 0.301 | 30
22.05.2025¦12:02:21.565 | 0 | 0 | 0 | 0 | 0 | 4 | 18.3438 | 18.3438 | 0 | 30 | 0 | 0 | 0 | 0 | 0 | 4 | 17.9646 | 17.9646 | 0.2838 | 30
22.05.2025¦12:02:22.563 | 0 | 0 | 0 | 0 | 0 | 4 | 18.3912 | 18.3912 | 0 | 30 | 0 | 0 | 0 | 0 | 0 | 4 | 17.9646 | 17.9646 | 0.2795 | 30
22.05.2025¦12:02:23.563 | 0 | 0 | 0 | 0 | 0 | 4 | 18.3912 | 18.3912 | 0 | 30 | 0 | 0 | 0 | 0 | 0 | 4 | 17.9646 | 17.9646 | 0.2795 | 30
22.05.2025¦12:02:24.564 | 0 | 0 | 0 | 0 | 0 | 4 | 18.3438 | 18.3438 | 0 | 30 | 0 | 0 | 0 | 0 | 0 | 4 | 17.9646 | 17.9646 | 0.2795 | 30
22.05.2025¦12:02:25.564 | 0 | 0 | 0 | 0 | 0 | 4 | 18.3912 | 18.3912 | 0 | 30 | 0 | 0 | 0 | 0 | 0 | 4 | 17.9646 | 17.9646 | 0.2752 | 30
22.05.2025¦12:02:26.563 | 0 | 0 | 0 | 0 | 0 | 4 | 18.3912 | 18.3912 | 0 | 30 | 0 | 0 | 0 | 0 | 0 | 4 | 17.9646 | 17.9646 | 0.2752 | 30
22.05.2025¦12:02:27.563 | 0 | 0 | 0 | 0 | 0 | 4 | 18.3912 | 18.3912 | 0 | 30 | 0 | 0 | 0 | 0 | 0 | 4 | 18.012 | 18.012 | 0.2795 | 30
22.05.2025¦12:02:28.563 | 0 | 0 | 0 | 0 | 0 | 4 | 18.3912 | 18.3912 | 0 | 30 | 0 | 0 | 0 | 0 | 0 | 4 | 17.9646 | 17.9646 | 0.2881 | 30
22.05.2025¦12:02:29.564 | 0 | 0 | 0 | 0 | 0 | 4 | 18.3912 | 18.3912 | 0 | 30 | 0 | 0 | 0 | 0 | 0 | 4 | 17.9172 | 17.9172 | 0.2752 | 30
22.05.2025¦12:02:30.563 | 0 | 0 | 0 | 0 | 0 | 4 | 18.3912 | 18.3912 | 0 | 30 | 0 | 0 | 0 | 0 | 0 | 4 | 17.9172 | 17.9172 | 0.2752 | 30
22.05.2025¦12:02:31.564 | 0 | 0 | 0 | 0 | 0 | 4 | 18.3912 | 18.3912 | 0 | 30 | 0 | 0 | 0 | 0 | 0 | 4 | 17.9172 | 17.9172 | 0.2881 | 30
22.05.2025¦12:02:32.564 | 0 | 0 | 0 | 0 | 0 | 4 | 18.3912 | 18.3912 | 0 | 30 | 0 | 0 | 0 | 0 | 0 | 4 | 17.9646 | 17.9646 | 0.2881 | 30
22.05.2025¦12:02:33.564 | 0 | 0 | 0 | 0 | 0 | 4 | 18.3912 | 18.3912 | 0 | 30 | 0 | 0 | 0 | 0 | 0 | 4 | 17.9646 | 17.9646 | 0.2881 | 30
22.05.2025¦12:02:34.563 | 0 | 0 | 0 | 0 | 0 | 4 | 18.3438 | 18.3438 | 0 | 30 | 0 | 0 | 0 | 0 | 0 | 4 | 17.9646 | 17.9646 | 0.2881 | 30
22.05.2025¦12:02:35.565 | 0 | 0 | 0 | 0 | 0 | 4 | 18.3912 | 18.3912 | 0 | 30 | 0 | 0 | 0 | 0 | 0 | 4 | 17.9646 | 17.9646 | 0.2924 | 30
22.05.2025¦12:02:36.564 | 0 | 0 | 0 | 0 | 0 | 4 | 18.3912 | 18.3912 | 0 | 30 | 0 | 0 | 0 | 0 | 0 | 4 | 17.9646 | 17.9646 | 0.2967 | 30
22.05.2025¦12:02:37.564 | 0 | 0 | 0 | 0 | 0 | 4 | 18.3912 | 18.3912 | 0 | 30 | 0 | 0 | 0 | 0 | 0 | 4 | 17.9646 | 17.9646 | 0.2881 | 30
22.05.2025¦12:02:38.564 | 0 | 0 | 0 | 0 | 0 | 4 | 18.3912 | 18.3912 | 0 | 30 | 0 | 0 | 0 | 0 | 0 | 4 | 17.9172 | 17.9172 | 0.2795 | 30
22.05.2025¦12:02:39.564 | 0 | 0 | 0 | 0 | 0 | 4 | 18.3438 | 18.3438 | 0 | 30 | 0 | 0 | 0 | 0 | 0 | 4 | 17.9646 | 17.9646 | 0.2838 | 30
22.05.2025¦12:02:40.564 | 0 | 0 | 0 | 0 | 0 | 4 | 18.3438 | 18.3438 | 0 | 30 | 0 | 0 | 0 | 0 | 0 | 4 | 17.9646 | 17.9646 | 0.2838 | 30
22.05.2025¦12:02:41.563 | 0 | 0 | 0 | 0 | 0 | 4 | 18.3912 | 18.3912 | 0 | 30 | 0 | 0 | 0 | 0 | 0 | 4 | 17.9646 | 17.9646 | 0.2666 | 30
22.05.2025¦12:02:42.565 | 0 | 0 | 0 | 0 | 0 | 4 | 18.3912 | 18.3912 | 0 | 30 | 0 | 0 | 0 | 0 | 0 | 4 | 17.9646 | 17.9646 | 0.2881 | 30
22.05.2025¦12:02:43.563 | 0 | 0 | 0 | 0 | 0 | 4 | 18.3912 | 18.3912 | 0 | 30 | 0 | 0 | 0 | 0 | 0 | 4 | 17.9646 | 17.9646 | 0.2752 | 30
22.05.2025¦12:02:44.562 | 0 | 0 | 0 | 0 | 0 | 4 | 18.3912 | 18.3912 | 0 | 30 | 0 | 0 | 0 | 0 | 0 | 4 | 17.9646 | 17.9646 | 0.2752 | 30
22.05.2025¦12:02:45.563 | 0 | 0 | 0 | 0 | 0 | 4 | 18.3912 | 18.3912 | 0 | 30 | 0 | 0 | 0 | 0 | 0 | 4 | 17.9172 | 17.9172 | 0.2451 | 30
22.05.2025¦12:02:46.563 | 0 | 0 | 0 | 0 | 0 | 4 | 18.3912 | 18.3912 | 0 | 30 | 0 | 0 | 0 | 0 | 0 | 4 | 17.9646 | 17.9646 | 0.258 | 30
22.05.2025¦12:02:47.563 | 0 | 0 | 0 | 0 | 0 | 4 | 18.3912 | 18.3912 | 0 | 30 | 0 | 0 | 0 | 0 | 0 | 4 | 17.9646 | 17.9646 | 0.2752 | 30
22.05.2025¦12:02:48.563 | 0 | 0 | 0 | 0 | 0 | 4 | 18.3438 | 18.3438 | 0 | 30 | 0 | 0 | 0 | 0 | 0 | 4 | 17.9646 | 17.9646 | 0.2623 | 30
22.05.2025¦12:02:49.563 | 0 | 0 | 0 | 0 | 0 | 4 | 18.3438 | 18.3438 | 0 | 30 | 0 | 0 | 0 | 0 | 0 | 4 | 17.9646 | 17.9646 | 0.2623 | 30
22.05.2025¦12:02:50.564 | 0 | 0 | 0 | 0 | 0 | 4 | 18.3912 | 18.3912 | 0 | 30 | 0 | 0 | 0 | 0 | 0 | 4 | 17.9646 | 17.9646 | 0.258 | 30
22.05.2025¦12:02:51.563 | 0 | 0 | 0 | 0 | 0 | 4 | 18.3912 | 18.3912 | 0 | 30 | 0 | 0 | 0 | 0 | 0 | 4 | 17.9646 | 17.9646 | 0.258 | 30
22.05.2025¦12:02:52.563 | 0 | 0 | 0 | 0 | 0 | 4 | 18.3912 | 18.3912 | 0 | 30 | 0 | 0 | 0 | 0 | 0 | 4 | 17.9646 | 17.9646 | 0.2494 | 30
22.05.2025¦12:02:53.564 | 0 | 0 | 0 | 0 | 0 | 4 | 18.3912 | 18.3912 | 0 | 30 | 0 | 0 | 0 | 0 | 0 | 4 | 17.9646 | 17.9646 | 0.2408 | 30
22.05.2025¦12:02:54.563 | 0 | 0 | 0 | 0 | 0 | 4 | 18.3912 | 18.3912 | 0 | 30 | 0 | 0 | 0 | 0 | 0 | 4 | 17.9646 | 17.9646 | 0.2408 | 30
22.05.2025¦12:02:55.562 | 0 | 0 | 0 | 0 | 0 | 4 | 18.3912 | 18.3912 | 0 | 30 | 0 | 0 | 0 | 0 | 0 | 4 | 17.9646 | 17.9646 | 0.2408 | 30
22.05.2025¦12:02:56.563 | 0 | 0 | 0 | 0 | 0 | 4 | 18.3912 | 18.3912 | 0 | 30 | 0 | 0 | 0 | 0 | 0 | 4 | 17.9646 | 17.9646 | 0.2322 | 30
22.05.2025¦12:02:57.563 | 0 | 0 | 0 | 0 | 0 | 4 | 18.3912 | 18.3912 | 0 | 30 | 0 | 0 | 0 | 0 | 0 | 4 | 17.9172 | 17.9172 | 0.2451 | 30
22.05.2025¦12:02:58.562 | 0 | 0 | 0 | 0 | 0 | 4 | 18.3912 | 18.3912 | 0 | 30 | 0 | 0 | 0 | 0 | 0 | 4 | 17.9172 | 17.9172 | 0.2451 | 30
22.05.2025¦12:02:59.563 | 0 | 0 | 0 | 0 | 0 | 4 | 18.3912 | 18.3912 | 0 | 30 | 0 | 0 | 0 | 0 | 0 | 4 | 17.9646 | 17.9646 | 0.2236 | 30
22.05.2025¦12:03:00.563 | 0 | 0 | 0 | 0 | 0 | 4 | 18.3912 | 18.3912 | 0 | 30 | 0 | 0 | 0 | 0 | 0 | 4 | 17.9646 | 17.9646 | 0.2236 | 30
22.05.2025¦12:03:01.564 | 0 | 0 | 0 | 0 | 0 | 4 | 18.3912 | 18.3912 | 0 | 30 | 0 | 0 | 0 | 0 | 0 | 4 | 17.9646 | 17.9646 | 0.2322 | 30
22.05.2025¦12:03:02.564 | 0 | 0 | 0 | 0 | 0 | 4 | 18.3912 | 18.3912 | 0 | 30 | 0 | 0 | 0 | 0 | 0 | 4 | 18.012 | 18.012 | 0.2279 | 30
22.05.2025¦12:03:03.565 | 0 | 0 | 0 | 0 | 0 | 4 | 18.3912 | 18.3912 | 0 | 30 | 0 | 0 | 0 | 0 | 0 | 4 | 17.9172 | 17.9172 | 0.2279 | 30
22.05.2025¦12:03:04.563 | 0 | 0 | 0 | 0 | 0 | 4 | 18.3438 | 18.3438 | 0 | 30 | 0 | 0 | 0 | 0 | 0 | 4 | 17.9646 | 17.9646 | 0.2236 | 30
22.05.2025¦12:03:05.563 | 0 | 0 | 0 | 0 | 0 | 4 | 18.3438 | 18.3438 | 0 | 30 | 0 | 0 | 0 | 0 | 0 | 4 | 17.9646 | 17.9646 | 0.2236 | 30
22.05.2025¦12:03:06.564 | 0 | 0 | 0 | 0 | 0 | 4 | 18.3912 | 18.3912 | 0 | 30 | 0 | 0 | 0 | 0 | 0 | 4 | 17.9646 | 17.9646 | 0.2193 | 30
22.05.2025¦12:03:07.564 | 0 | 0 | 0 | 0 | 0 | 4 | 18.3438 | 18.3438 | 0 | 30 | 0 | 0 | 0 | 0 | 0 | 4 | 17.9646 | 17.9646 | 0.2193 | 30
22.05.2025¦12:03:08.564 | 0 | 0 | 0 | 0 | 0 | 4 | 18.3438 | 18.3438 | 0 | 30 | 0 | 0 | 0 | 0 | 0 | 4 | 17.9646 | 17.9646 | 0.2193 | 30
22.05.2025¦12:03:09.563 | 0 | 0 | 0 | 0 | 0 | 4 | 18.3912 | 18.3912 | 0 | 30 | 0 | 0 | 0 | 0 | 0 | 4 | 17.9646 | 17.9646 | 0.2107 | 30
22.05.2025¦12:03:10.565 | 0 | 0 | 0 | 0 | 0 | 4 | 18.3912 | 18.3912 | 0 | 30 | 0 | 0 | 0 | 0 | 0 | 4 | 17.9646 | 17.9646 | 0.2193 | 30
22.05.2025¦12:03:11.563 | 0 | 0 | 0 | 0 | 0 | 4 | 18.3912 | 18.3912 | 0 | 30 | 0 | 0 | 0 | 0 | 0 | 4 | 17.9646 | 17.9646 | 0.2193 | 30
22.05.2025¦12:03:12.563 | 0 | 0 | 0 | 0 | 0 | 4 | 18.3912 | 18.3912 | 0 | 30 | 0 | 0 | 0 | 0 | 0 | 4 | 17.9172 | 17.9172 | 0.2064 | 30
22.05.2025¦12:03:13.563 | 0 | 0 | 0 | 0 | 0 | 4 | 18.3912 | 18.3912 | 0 | 30 | 0 | 0 | 0 | 0 | 0 | 4 | 17.9172 | 17.9172 | 0.2064 | 30
22.05.2025¦12:03:14.563 | 0 | 0 | 0 | 0 | 0 | 4 | 18.3912 | 18.3912 | 0 | 30 | 0 | 0 | 0 | 0 | 0 | 4 | 17.9646 | 17.9646 | 0.2064 | 30
22.05.2025¦12:03:15.563 | 0 | 0 | 0 | 0 | 0 | 4 | 18.3912 | 18.3912 | 0 | 30 | 0 | 0 | 0 | 0 | 0 | 4 | 17.9646 | 17.9646 | 0.215 | 30
22.05.2025¦12:03:16.563 | 0 | 0 | 0 | 0 | 0 | 4 | 18.3912 | 18.3912 | 0 | 30 | 0 | 0 | 0 | 0 | 0 | 4 | 17.9646 | 17.9646 | 0.2064 | 30
22.05.2025¦12:03:17.564 | 0 | 0 | 0 | 0 | 0 | 4 | 18.3912 | 18.3912 | 0 | 30 | 0 | 0 | 0 | 0 | 0 | 4 | 17.9646 | 17.9646 | 0.2107 | 30
22.05.2025¦12:03:18.563 | 0 | 0 | 0 | 0 | 0 | 4 | 18.3912 | 18.3912 | 0 | 30 | 0 | 0 | 0 | 0 | 0 | 4 | 17.9646 | 17.9646 | 0.2107 | 30
22.05.2025¦12:03:19.563 | 0 | 0 | 0 | 0 | 0 | 4 | 18.3912 | 18.3912 | 0 | 30 | 0 | 0 | 0 | 0 | 0 | 4 | 17.9646 | 17.9646 | 0.2064 | 30
22.05.2025¦12:03:20.563 | 0 | 0 | 0 | 0 | 0 | 4 | 18.3912 | 18.3912 | 0 | 30 | 0 | 0 | 0 | 0 | 0 | 4 | 17.9646 | 17.9646 | 0.2064 | 30
22.05.2025¦12:03:21.564 | 0 | 0 | 0 | 0 | 0 | 4 | 18.3438 | 18.3438 | 0 | 30 | 0 | 0 | 0 | 0 | 0 | 4 | 17.9646 | 17.9646 | 0.215 | 30
22.05.2025¦12:03:22.564 | 0 | 0 | 0 | 0 | 0 | 4 | 18.3912 | 18.3912 | 0 | 30 | 0 | 0 | 0 | 0 | 0 | 4 | 17.9646 | 17.9646 | 0.215 | 30
22.05.2025¦12:03:23.564 | 0 | 0 | 0 | 0 | 0 | 4 | 18.3912 | 18.3912 | 0 | 30 | 0 | 0 | 0 | 0 | 0 | 4 | 17.9172 | 17.9172 | 0.2107 | 30
22.05.2025¦12:03:24.564 | 0 | 0 | 0 | 0 | 0 | 4 | 18.3912 | 18.3912 | 0 | 30 | 0 | 0 | 0 | 0 | 0 | 4 | 17.9172 | 17.9172 | 0.2107 | 30
22.05.2025¦12:03:25.564 | 0 | 0 | 0 | 0 | 0 | 4 | 18.3912 | 18.3912 | 0 | 30 | 0 | 0 | 0 | 0 | 0 | 4 | 17.9646 | 17.9646 | 0.2365 | 30
22.05.2025¦12:03:26.563 | 0 | 0 | 0 | 0 | 0 | 4 | 18.3912 | 18.3912 | 0 | 30 | 0 | 0 | 0 | 0 | 0 | 4 | 17.9646 | 17.9646 | 0.2365 | 30
22.05.2025¦12:03:27.563 | 0 | 0 | 0 | 0 | 0 | 4 | 18.3912 | 18.3912 | 0 | 30 | 0 | 0 | 0 | 0 | 0 | 4 | 17.9172 | 17.9172 | 0.2279 | 30
22.05.2025¦12:03:28.563 | 0 | 0 | 0 | 0 | 0 | 4 | 18.3912 | 18.3912 | 0 | 30 | 0 | 0 | 0 | 0 | 0 | 4 | 17.9646 | 17.9646 | 0.2236 | 30
22.05.2025¦12:03:29.564 | 0 | 0 | 0 | 0 | 0 | 4 | 18.3912 | 18.3912 | 0 | 30 | 0 | 0 | 0 | 0 | 0 | 4 | 17.9646 | 17.9646 | 0.2236 | 30
22.05.2025¦12:03:30.563 | 0 | 0 | 0 | 0 | 0 | 4 | 18.3912 | 18.3912 | 0 | 30 | 0 | 0 | 0 | 0 | 0 | 4 | 17.9646 | 17.9646 | 0.2322 | 30
22.05.2025¦12:03:31.565 | 0 | 0 | 0 | 0 | 0 | 4 | 18.3912 | 18.3912 | 0 | 30 | 0 | 0 | 0 | 0 | 0 | 4 | 17.9646 | 17.9646 | 0.2236 | 30
22.05.2025¦12:03:32.563 | 0 | 0 | 0 | 0 | 0 | 4 | 18.3912 | 18.3912 | 0 | 30 | 0 | 0 | 0 | 0 | 0 | 4 | 17.9646 | 17.9646 | 0.2236 | 30
22.05.2025¦12:03:33.563 | 0 | 0 | 0 | 0 | 0 | 4 | 18.3912 | 18.3912 | 0 | 30 | 0 | 0 | 0 | 0 | 0 | 4 | 17.9646 | 17.9646 | 0.2236 | 30
22.05.2025¦12:03:34.564 | 0 | 0 | 0 | 0 | 0 | 4 | 18.3912 | 18.3912 | 0 | 30 | 0 | 0 | 0 | 0 | 0 | 4 | 17.9646 | 17.9646 | 0.2193 | 30
22.05.2025¦12:03:35.563 | 0 | 0 | 0 | 0 | 0 | 4 | 18.3912 | 18.3912 | 0 | 30 | 0 | 0 | 0 | 0 | 0 | 4 | 17.9646 | 17.9646 | 0.2193 | 30
22.05.2025¦12:03:36.564 | 0 | 0 | 0 | 0 | 0 | 4 | 18.3912 | 18.3912 | 0 | 30 | 0 | 0 | 0 | 0 | 0 | 4 | 17.9646 | 17.9646 | 0.2193 | 30
22.05.2025¦12:03:37.564 | 0 | 0 | 0 | 0 | 0 | 4 | 18.3438 | 18.3438 | 0 | 30 | 0 | 0 | 0 | 0 | 0 | 4 | 17.9646 | 17.9646 | 0.215 | 30
22.05.2025¦12:03:38.564 | 0 | 0 | 0 | 0 | 0 | 4 | 18.3912 | 18.3912 | 0 | 30 | 0 | 0 | 0 | 0 | 0 | 4 | 18.012 | 18.012 | 0.2107 | 30
22.05.2025¦12:03:39.563 | 0 | 0 | 0 | 0 | 0 | 4 | 18.3912 | 18.3912 | 0 | 30 | 0 | 0 | 0 | 0 | 0 | 4 | 17.9646 | 17.9646 | 0.215 | 30
22.05.2025¦12:03:40.563 | 0 | 0 | 0 | 0 | 0 | 4 | 18.3912 | 18.3912 | 0 | 30 | 0 | 0 | 0 | 0 | 0 | 4 | 17.9646 | 17.9646 | 0.215 | 30
22.05.2025¦12:03:41.562 | 0 | 0 | 0 | 0 | 0 | 4 | 18.3912 | 18.3912 | 0 | 30 | 0 | 0 | 0 | 0 | 0 | 4 | 17.9646 | 17.9646 | 0.2064 | 30
22.05.2025¦12:03:42.563 | 0 | 0 | 0 | 0 | 0 | 4 | 18.3912 | 18.3912 | 0 | 30 | 0 | 0 | 0 | 0 | 0 | 4 | 17.9646 | 17.9646 | 0.2107 | 30
22.05.2025¦12:03:43.563 | 0 | 0 | 0 | 0 | 0 | 4 | 18.3912 | 18.3912 | 0 | 30 | 0 | 0 | 0 | 0 | 0 | 4 | 17.9646 | 17.9646 | 0.2107 | 30
22.05.2025¦12:03:44.563 | 0 | 0 | 0 | 0 | 0 | 4 | 18.3912 | 18.3912 | 0 | 30 | 0 | 0 | 0 | 0 | 0 | 4 | 17.9646 | 17.9646 | 0.2107 | 30
22.05.2025¦12:03:45.564 | 0 | 0 | 0 | 0 | 0 | 4 | 18.3912 | 18.3912 | 0 | 30 | 0 | 0 | 0 | 0 | 0 | 4 | 17.9172 | 17.9172 | 0.2107 | 30
22.05.2025¦12:03:46.564 | 0 | 0 | 0 | 0 | 0 | 4 | 18.3912 | 18.3912 | 0 | 30 | 0 | 0 | 0 | 0 | 0 | 4 | 17.9646 | 17.9646 | 0.215 | 30
22.05.2025¦12:03:47.564 | 0 | 0 | 0 | 0 | 0 | 4 | 18.3912 | 18.3912 | 0 | 30 | 0 | 0 | 0 | 0 | 0 | 4 | 17.9646 | 17.9646 | 0.2107 | 30
22.05.2025¦12:03:48.563 | 0 | 0 | 0 | 0 | 0 | 4 | 18.3912 | 18.3912 | 0 | 30 | 0 | 0 | 0 | 0 | 0 | 4 | 17.9646 | 17.9646 | 0.2107 | 30
22.05.2025¦12:03:49.564 | 0 | 0 | 0 | 0 | 0 | 4 | 18.3912 | 18.3912 | 0 | 30 | 0 | 0 | 0 | 0 | 0 | 4 | 17.9646 | 17.9646 | 0.2064 | 30
22.05.2025¦12:03:50.564 | 0 | 0 | 0 | 0 | 0 | 4 | 18.3912 | 18.3912 | 0 | 30 | 0 | 0 | 0 | 0 | 0 | 4 | 17.9646 | 17.9646 | 0.2064 | 30
22.05.2025¦12:03:51.564 | 0 | 0 | 0 | 0 | 0 | 4 | 18.3912 | 18.3912 | 0 | 30 | 0 | 0 | 0 | 0 | 0 | 4 | 17.9646 | 17.9646 | 0.1935 | 30
22.05.2025¦12:03:52.565 | 0 | 0 | 0 | 0 | 0 | 4 | 18.3912 | 18.3912 | 0 | 30 | 0 | 0 | 0 | 0 | 0 | 4 | 17.9646 | 17.9646 | 0.1978 | 30
22.05.2025¦12:03:53.563 | 0 | 0 | 0 | 0 | 0 | 4 | 18.3912 | 18.3912 | 0 | 30 | 0 | 0 | 0 | 0 | 0 | 4 | 17.9646 | 17.9646 | 0.1978 | 30
22.05.2025¦12:03:54.564 | 0 | 0 | 0 | 0 | 0 | 4 | 18.3912 | 18.3912 | 0 | 30 | 0 | 0 | 0 | 0 | 0 | 4 | 17.9646 | 17.9646 | 0.2064 | 30
22.05.2025¦12:03:55.563 | 0 | 0 | 0 | 0 | 0 | 4 | 18.3912 | 18.3912 | 0 | 30 | 0 | 0 | 0 | 0 | 0 | 4 | 17.9646 | 17.9646 | 0.2064 | 30
22.05.2025¦12:03:56.564 | 0 | 0 | 0 | 0 | 0 | 4 | 18.3912 | 18.3912 | 0 | 30 | 0 | 0 | 0 | 0 | 0 | 4 | 17.9646 | 17.9646 | 0.2064 | 30
22.05.2025¦12:03:57.563 | 0 | 0 | 0 | 0 | 0 | 4 | 18.3912 | 18.3912 | 0 | 30 | 0 | 0 | 0 | 0 | 0 | 4 | 17.9646 | 17.9646 | 0.2064 | 30
22.05.2025¦12:03:58.563 | 0 | 0 | 0 | 0 | 0 | 4 | 18.3912 | 18.3912 | 0 | 30 | 0 | 0 | 0 | 0 | 0 | 4 | 17.9646 | 17.9646 | 0.215 | 30
22.05.2025¦12:03:59.564 | 0 | 0 | 0 | 0 | 0 | 4 | 18.3912 | 18.3912 | 0 | 30 | 0 | 0 | 0 | 0 | 0 | 4 | 17.9646 | 17.9646 | 0.215 | 30
22.05.2025¦12:04:00.563 | 0 | 0 | 0 | 0 | 0 | 4 | 18.3912 | 18.3912 | 0 | 30 | 0 | 0 | 0 | 0 | 0 | 4 | 17.9646 | 17.9646 | 0.2021 | 30
22.05.2025¦12:04:01.563 | 0 | 0 | 0 | 0 | 0 | 4 | 18.3912 | 18.3912 | 0 | 30 | 0 | 0 | 0 | 0 | 0 | 4 | 17.9646 | 17.9646 | 0.2064 | 30
22.05.2025¦12:04:02.563 | 0 | 0 | 0 | 0 | 0 | 4 | 18.3912 | 18.3912 | 0 | 30 | 0 | 0 | 0 | 0 | 0 | 4 | 17.9646 | 17.9646 | 0.2064 | 30
22.05.2025¦12:04:03.564 | 0 | 0 | 0 | 0 | 0 | 4 | 18.3912 | 18.3912 | 0 | 30 | 0 | 0 | 0 | 0 | 0 | 4 | 17.9646 | 17.9646 | 0.2064 | 30
22.05.2025¦12:04:04.563 | 0 | 0 | 0 | 0 | 0 | 4 | 18.3912 | 18.3912 | 0 | 30 | 0 | 0 | 0 | 0 | 0 | 4 | 17.9646 | 17.9646 | 0.2021 | 30
22.05.2025¦12:04:05.562 | 0 | 0 | 0 | 0 | 0 | 4 | 18.3912 | 18.3912 | 0 | 30 | 0 | 0 | 0 | 0 | 0 | 4 | 17.9646 | 17.9646 | 0.2021 | 30
22.05.2025¦12:04:06.564 | 0 | 0 | 0 | 0 | 0 | 4 | 18.3912 | 18.3912 | 0 | 30 | 0 | 0 | 0 | 0 | 0 | 4 | 17.9646 | 17.9646 | 0.2107 | 30
22.05.2025¦12:04:07.563 | 0 | 0 | 0 | 0 | 0 | 4 | 18.3912 | 18.3912 | 0 | 30 | 0 | 0 | 0 | 0 | 0 | 4 | 17.9646 | 17.9646 | 0.2107 | 30
22.05.2025¦12:04:08.564 | 0 | 0 | 0 | 0 | 0 | 4 | 18.3912 | 18.3912 | 0 | 30 | 0 | 0 | 0 | 0 | 0 | 4 | 17.9646 | 17.9646 | 0.2107 | 30
22.05.2025¦12:04:09.564 | 0 | 0 | 0 | 0 | 0 | 4 | 18.3912 | 18.3912 | 0 | 30 | 0 | 0 | 0 | 0 | 0 | 4 | 17.9646 | 17.9646 | 0.2193 | 30
22.05.2025¦12:04:10.564 | 0 | 0 | 0 | 0 | 0 | 4 | 18.3912 | 18.3912 | 0 | 30 | 0 | 0 | 0 | 0 | 0 | 4 | 17.9646 | 17.9646 | 0.2064 | 30
22.05.2025¦12:04:11.562 | 0 | 0 | 0 | 0 | 0 | 4 | 18.3912 | 18.3912 | 0 | 30 | 0 | 0 | 0 | 0 | 0 | 4 | 17.9646 | 17.9646 | 0.2064 | 30
22.05.2025¦12:04:12.563 | 0 | 0 | 0 | 0 | 0 | 4 | 18.3912 | 18.3912 | 0 | 30 | 0 | 0 | 0 | 0 | 0 | 4 | 17.9646 | 17.9646 | 0.2322 | 30
22.05.2025¦12:04:13.565 | 0 | 0 | 0 | 0 | 0 | 4 | 18.3912 | 18.3912 | 0 | 30 | 0 | 0 | 0 | 0 | 0 | 4 | 17.9646 | 17.9646 | 0.215 | 30
22.05.2025¦12:04:14.563 | 0 | 0 | 0 | 0 | 0 | 4 | 18.3912 | 18.3912 | 0 | 30 | 0 | 0 | 0 | 0 | 0 | 4 | 17.9646 | 17.9646 | 0.2107 | 30
22.05.2025¦12:04:15.563 | 0 | 0 | 0 | 0 | 0 | 4 | 18.3912 | 18.3912 | 0 | 30 | 0 | 0 | 0 | 0 | 0 | 4 | 17.9646 | 17.9646 | 0.2107 | 30
22.05.2025¦12:04:16.563 | 0 | 0 | 0 | 0 | 0 | 4 | 18.3912 | 18.3912 | 0 | 30 | 0 | 0 | 0 | 0 | 0 | 4 | 17.9646 | 17.9646 | 0.2107 | 30
22.05.2025¦12:04:17.563 | 0 | 0 | 0 | 0 | 0 | 4 | 18.3912 | 18.3912 | 0 | 30 | 0 | 0 | 0 | 0 | 0 | 4 | 17.9646 | 17.9646 | 0.2193 | 30
22.05.2025¦12:04:18.564 | 0 | 0 | 0 | 0 | 0 | 4 | 18.3912 | 18.3912 | 0 | 30 | 0 | 0 | 0 | 0 | 0 | 4 | 17.9646 | 17.9646 | 0.2064 | 30
22.05.2025¦12:04:19.563 | 0 | 0 | 0 | 0 | 0 | 4 | 18.3912 | 18.3912 | 0 | 30 | 0 | 0 | 0 | 0 | 0 | 4 | 17.9646 | 17.9646 | 0.2064 | 30
22.05.2025¦12:04:20.564 | 0 | 0 | 0 | 0 | 0 | 4 | 18.3912 | 18.3912 | 0 | 30 | 0 | 0 | 0 | 0 | 0 | 4 | 17.9646 | 17.9646 | 0.2064 | 30
22.05.2025¦12:04:21.563 | 0 | 0 | 0 | 0 | 0 | 4 | 18.3912 | 18.3912 | 0 | 30 | 0 | 0 | 0 | 0 | 0 | 4 | 17.9646 | 17.9646 | 0.2064 | 30
22.05.2025¦12:04:22.564 | 0 | 0 | 0 | 0 | 0 | 4 | 18.3912 | 18.3912 | 0 | 30 | 0 | 0 | 0 | 0 | 0 | 4 | 17.9172 | 17.9172 | 0.1978 | 30
22.05.2025¦12:04:23.564 | 0 | 0 | 0 | 0 | 0 | 4 | 18.3912 | 18.3912 | 0 | 30 | 0 | 0 | 0 | 0 | 0 | 4 | 17.9646 | 17.9646 | 0.2064 | 30
22.05.2025¦12:04:24.564 | 0 | 0 | 0 | 0 | 0 | 4 | 18.3438 | 18.3438 | 0 | 30 | 0 | 0 | 0 | 0 | 0 | 4 | 17.9172 | 17.9172 | 0.2064 | 30
22.05.2025¦12:04:25.564 | 0 | 0 | 0 | 0 | 0 | 4 | 18.3912 | 18.3912 | 0 | 30 | 0 | 0 | 0 | 0 | 0 | 4 | 17.9646 | 17.9646 | 0.2064 | 30
22.05.2025¦12:04:26.564 | 0 | 0 | 0 | 0 | 0 | 4 | 18.3912 | 18.3912 | 0 | 30 | 0 | 0 | 0 | 0 | 0 | 4 | 17.9172 | 17.9172 | 0.2064 | 30
22.05.2025¦12:04:27.564 | 0 | 0 | 0 | 0 | 0 | 4 | 18.3912 | 18.3912 | 0 | 30 | 0 | 0 | 0 | 0 | 0 | 4 | 17.9172 | 17.9172 | 0.2064 | 30
22.05.2025¦12:04:28.563 | 0 | 0 | 0 | 0 | 0 | 4 | 18.3912 | 18.3912 | 0 | 30 | 0 | 0 | 0 | 0 | 0 | 4 | 17.9646 | 17.9646 | 0.2064 | 30
22.05.2025¦12:04:29.563 | 0 | 0 | 0 | 0 | 0 | 4 | 18.3912 | 18.3912 | 0 | 30 | 0 | 0 | 0 | 0 | 0 | 4 | 17.9646 | 17.9646 | 0.2064 | 30
22.05.2025¦12:04:30.563 | 0 | 0 | 0 | 0 | 0 | 4 | 18.3912 | 18.3912 | 0 | 30 | 0 | 0 | 0 | 0 | 0 | 4 | 17.9646 | 17.9646 | 0.2064 | 30
22.05.2025¦12:04:31.563 | 0 | 0 | 0 | 0 | 0 | 4 | 18.3912 | 18.3912 | 0 | 30 | 0 | 0 | 0 | 0 | 0 | 4 | 17.9646 | 17.9646 | 0.2064 | 30
22.05.2025¦12:04:32.562 | 0 | 0 | 0 | 0 | 0 | 4 | 18.3912 | 18.3912 | 0 | 30 | 0 | 0 | 0 | 0 | 0 | 4 | 17.9646 | 17.9646 | 0.1978 | 30
22.05.2025¦12:04:33.563 | 0 | 0 | 0 | 0 | 0 | 4 | 18.3912 | 18.3912 | 0 | 30 | 0 | 0 | 0 | 0 | 0 | 4 | 17.9172 | 17.9172 | 0.1935 | 30
22.05.2025¦12:04:34.563 | 0 | 0 | 0 | 0 | 0 | 4 | 18.3912 | 18.3912 | 0 | 30 | 0 | 0 | 0 | 0 | 0 | 4 | 18.012 | 18.012 | 0.2021 | 30
22.05.2025¦12:04:35.562 | 0 | 0 | 0 | 0 | 0 | 4 | 18.3912 | 18.3912 | 0 | 30 | 0 | 0 | 0 | 0 | 0 | 4 | 18.012 | 18.012 | 0.2021 | 30
22.05.2025¦12:04:36.562 | 0 | 0 | 0 | 0 | 0 | 4 | 18.3912 | 18.3912 | 0 | 30 | 0 | 0 | 0 | 0 | 0 | 4 | 17.9172 | 17.9172 | 0.2107 | 30
22.05.2025¦12:04:37.563 | 0 | 0 | 0 | 0 | 0 | 4 | 18.3912 | 18.3912 | 0 | 30 | 0 | 0 | 0 | 0 | 0 | 4 | 17.9646 | 17.9646 | 0.2064 | 30
22.05.2025¦12:04:38.563 | 0 | 0 | 0 | 0 | 0 | 4 | 18.3912 | 18.3912 | 0 | 30 | 0 | 0 | 0 | 0 | 0 | 4 | 17.9646 | 17.9646 | 0.2064 | 30
22.05.2025¦12:04:39.564 | 0 | 0 | 0 | 0 | 0 | 4 | 18.3438 | 18.3438 | 0 | 30 | 0 | 0 | 0 | 0 | 0 | 4 | 17.9646 | 17.9646 | 0.1978 | 30
22.05.2025¦12:04:40.564 | 0 | 0 | 0 | 0 | 0 | 4 | 18.3912 | 18.3912 | 0 | 30 | 0 | 0 | 0 | 0 | 0 | 4 | 17.9646 | 17.9646 | 0.1935 | 30
22.05.2025¦12:04:41.563 | 0 | 0 | 0 | 0 | 0 | 4 | 18.3912 | 18.3912 | 0 | 30 | 0 | 0 | 0 | 0 | 0 | 4 | 17.9646 | 17.9646 | 0.1935 | 30
22.05.2025¦12:04:42.563 | 0 | 0 | 0 | 0 | 0 | 4 | 18.3912 | 18.3912 | 0 | 30 | 0 | 0 | 0 | 0 | 0 | 4 | 17.9646 | 17.9646 | 0.1978 | 30
22.05.2025¦12:04:43.564 | 0 | 0 | 0 | 0 | 0 | 4 | 18.3912 | 18.3912 | 0 | 30 | 0 | 0 | 0 | 0 | 0 | 4 | 17.9646 | 17.9646 | 0.1935 | 30
22.05.2025¦12:04:44.564 | 0 | 0 | 0 | 0 | 0 | 4 | 18.3912 | 18.3912 | 0 | 30 | 0 | 0 | 0 | 0 | 0 | 4 | 17.9646 | 17.9646 | 0.1978 | 30
22.05.2025¦12:04:45.563 | 0 | 0 | 0 | 0 | 0 | 4 | 18.3912 | 18.3912 | 0 | 30 | 0 | 0 | 0 | 0 | 0 | 4 | 17.9646 | 17.9646 | 0.1978 | 30
22.05.2025¦12:04:46.564 | 0 | 0 | 0 | 0 | 0 | 4 | 18.3912 | 18.3912 | 0 | 30 | 0 | 0 | 0 | 0 | 0 | 4 | 17.9646 | 17.9646 | 0.1935 | 30
22.05.2025¦12:04:47.564 | 0 | 0 | 0 | 0 | 0 | 4 | 18.3912 | 18.3912 | 0 | 30 | 0 | 0 | 0 | 0 | 0 | 4 | 17.9646 | 17.9646 | 0.1935 | 30
22.05.2025¦12:04:48.563 | 0 | 0 | 0 | 0 | 0 | 4 | 18.3912 | 18.3912 | 0 | 30 | 0 | 0 | 0 | 0 | 0 | 4 | 17.9646 | 17.9646 | 0.1935 | 30
22.05.2025¦12:04:49.564 | 0 | 0 | 0 | 0 | 0 | 4 | 18.3912 | 18.3912 | 0 | 30 | 0 | 0 | 0 | 0 | 0 | 4 | 17.9646 | 17.9646 | 0.2064 | 30
22.05.2025¦12:04:50.564 | 0 | 0 | 0 | 0 | 0 | 4 | 18.3912 | 18.3912 | 0 | 30 | 0 | 0 | 0 | 0 | 0 | 4 | 17.9646 | 17.9646 | 0.2064 | 30
22.05.2025¦12:04:51.564 | 0 | 0 | 0 | 0 | 0 | 4 | 18.3912 | 18.3912 | 0 | 30 | 0 | 0 | 0 | 0 | 0 | 4 | 18.012 | 18.012 | 0.1978 | 30
22.05.2025¦12:04:52.562 | 0 | 0 | 0 | 0 | 0 | 4 | 18.3912 | 18.3912 | 0 | 30 | 0 | 0 | 0 | 0 | 0 | 4 | 18.012 | 18.012 | 0.1978 | 30
22.05.2025¦12:04:53.562 | 0 | 0 | 0 | 0 | 0 | 4 | 18.3912 | 18.3912 | 0 | 30 | 0 | 0 | 0 | 0 | 0 | 4 | 18.012 | 18.012 | 0.1935 | 30
22.05.2025¦12:04:54.563 | 0 | 0 | 0 | 0 | 0 | 4 | 18.3912 | 18.3912 | 0 | 30 | 0 | 0 | 0 | 0 | 0 | 4 | 18.012 | 18.012 | 0.2064 | 30
22.05.2025¦12:04:55.563 | 0 | 0 | 0 | 0 | 0 | 4 | 18.3912 | 18.3912 | 0 | 30 | 0 | 0 | 0 | 0 | 0 | 4 | 17.9646 | 17.9646 | 0.2064 | 30
22.05.2025¦12:04:56.563 | 0 | 0 | 0 | 0 | 0 | 4 | 18.3912 | 18.3912 | 0 | 30 | 0 | 0 | 0 | 0 | 0 | 4 | 17.9646 | 17.9646 | 0.2064 | 30
22.05.2025¦12:04:57.562 | 0 | 0 | 0 | 0 | 0 | 4 | 18.3912 | 18.3912 | 0 | 30 | 0 | 0 | 0 | 0 | 0 | 4 | 17.9646 | 17.9646 | 0.2064 | 30
22.05.2025¦12:04:58.563 | 0 | 0 | 0 | 0 | 0 | 4 | 18.3438 | 18.3438 | 0 | 30 | 0 | 0 | 0 | 0 | 0 | 4 | 17.9646 | 17.9646 | 0.2021 | 30
22.05.2025¦12:04:59.562 | 0 | 0 | 0 | 0 | 0 | 4 | 18.3438 | 18.3438 | 0 | 30 | 0 | 0 | 0 | 0 | 0 | 4 | 17.9646 | 17.9646 | 0.2021 | 30
22.05.2025¦12:05:00.563 | 0 | 0 | 0 | 0 | 0 | 4 | 18.3912 | 18.3912 | 0 | 30 | 0 | 0 | 0 | 0 | 0 | 4 | 17.9646 | 17.9646 | 0.2064 | 30
22.05.2025¦12:05:01.564 | 0 | 0 | 0 | 0 | 0 | 4 | 18.4386 | 18.4386 | 0.0688 | 30 | 0 | 0 | 0 | 0 | 0 | 4 | 18.4386 | 18.4386 | 0 | 30
22.05.2025¦12:05:02.565 | 0 | 0 | 0 | 0 | 0 | 4 | 18.96 | 18.96 | 0.2236 | 30 | 0 | 0 | 0 | 0 | 0 | 4 | 18.486 | 18.486 | 0 | 30
22.05.2025¦12:05:03.564 | 0 | 0 | 0 | 0 | 0 | 4 | 19.1496 | 19.1496 | 0.1892 | 30 | 0 | 0 | 0 | 0 | 0 | 4 | 18.96 | 18.96 | 0.2537 | 30
22.05.2025¦12:05:04.564 | 0 | 0 | 0 | 0 | 0 | 4 | 19.3866 | 19.3866 | 0 | 30 | 0 | 0 | 0 | 0 | 0 | 4 | 18.96 | 18.96 | 0.2752 | 30
22.05.2025¦12:05:05.564 | 0 | 0 | 0 | 0 | 0 | 4 | 19.3866 | 19.3866 | 0 | 30 | 0 | 0 | 0 | 0 | 0 | 4 | 18.96 | 18.96 | 0.2666 | 30
22.05.2025¦12:05:06.563 | 0 | 0 | 0 | 0 | 0 | 4 | 19.434 | 19.434 | 0 | 30 | 0 | 0 | 0 | 0 | 0 | 4 | 18.96 | 18.96 | 0.2666 | 30
22.05.2025¦12:05:07.564 | 0 | 0 | 0 | 0 | 0 | 4 | 19.434 | 19.434 | 0 | 30 | 0 | 0 | 0 | 0 | 0 | 4 | 18.96 | 18.96 | 0.2666 | 30
22.05.2025¦12:05:08.563 | 0 | 0 | 0 | 0 | 0 | 4 | 19.434 | 19.434 | 0 | 30 | 0 | 0 | 0 | 0 | 0 | 4 | 18.96 | 18.96 | 0.2666 | 30
22.05.2025¦12:05:09.564 | 0 | 0 | 0 | 0 | 0 | 4 | 19.434 | 19.434 | 0 | 30 | 0 | 0 | 0 | 0 | 0 | 4 | 18.96 | 18.96 | 0.2752 | 30
22.05.2025¦12:05:10.562 | 0 | 0 | 0 | 0 | 0 | 4 | 19.434 | 19.434 | 0 | 30 | 0 | 0 | 0 | 0 | 0 | 4 | 18.96 | 18.96 | 0.2752 | 30
22.05.2025¦12:05:11.563 | 0 | 0 | 0 | 0 | 0 | 4 | 19.434 | 19.434 | 0 | 30 | 0 | 0 | 0 | 0 | 0 | 4 | 18.96 | 18.96 | 0.2752 | 30
22.05.2025¦12:05:12.563 | 0 | 0 | 0 | 0 | 0 | 4 | 19.434 | 19.434 | 0 | 30 | 0 | 0 | 0 | 0 | 0 | 4 | 18.96 | 18.96 | 0.2752 | 30
22.05.2025¦12:05:13.564 | 0 | 0 | 0 | 0 | 0 | 4 | 19.434 | 19.434 | 0 | 30 | 0 | 0 | 0 | 0 | 0 | 4 | 18.96 | 18.96 | 0.2752 | 30
22.05.2025¦12:05:14.564 | 0 | 0 | 0 | 0 | 0 | 4 | 19.3866 | 19.3866 | 0 | 30 | 0 | 0 | 0 | 0 | 0 | 4 | 19.0074 | 19.0074 | 0.2666 | 30
22.05.2025¦12:05:15.564 | 0 | 0 | 0 | 0 | 0 | 4 | 19.434 | 19.434 | 0 | 30 | 0 | 0 | 0 | 0 | 0 | 4 | 18.96 | 18.96 | 0.2752 | 30
22.05.2025¦12:05:16.564 | 0 | 0 | 0 | 0 | 0 | 4 | 19.3866 | 19.3866 | 0 | 30 | 0 | 0 | 0 | 0 | 0 | 4 | 18.96 | 18.96 | 0.2967 | 30
22.05.2025¦12:05:17.563 | 0 | 0 | 0 | 0 | 0 | 4 | 19.3866 | 19.3866 | 0 | 30 | 0 | 0 | 0 | 0 | 0 | 4 | 18.96 | 18.96 | 0.2967 | 30
22.05.2025¦12:05:18.564 | 0 | 0 | 0 | 0 | 0 | 4 | 19.3866 | 19.3866 | 0 | 30 | 0 | 0 | 0 | 0 | 0 | 4 | 18.96 | 18.96 | 0.2752 | 30
22.05.2025¦12:05:19.564 | 0 | 0 | 0 | 0 | 0 | 4 | 19.3866 | 19.3866 | 0 | 30 | 0 | 0 | 0 | 0 | 0 | 4 | 18.96 | 18.96 | 0.2752 | 30
22.05.2025¦12:05:20.564 | 0 | 0 | 0 | 0 | 0 | 4 | 19.434 | 19.434 | 0 | 30 | 0 | 0 | 0 | 0 | 0 | 4 | 18.96 | 18.96 | 0.258 | 30
22.05.2025¦12:05:21.564 | 0 | 0 | 0 | 0 | 0 | 4 | 19.434 | 19.434 | 0 | 30 | 0 | 0 | 0 | 0 | 0 | 4 | 18.96 | 18.96 | 0.2451 | 30
22.05.2025¦12:05:22.564 | 0 | 0 | 0 | 0 | 0 | 4 | 19.434 | 19.434 | 0 | 30 | 0 | 0 | 0 | 0 | 0 | 4 | 18.96 | 18.96 | 0.2451 | 30
22.05.2025¦12:05:23.563 | 0 | 0 | 0 | 0 | 0 | 4 | 19.434 | 19.434 | 0 | 30 | 0 | 0 | 0 | 0 | 0 | 4 | 18.96 | 18.96 | 0.2451 | 30
22.05.2025¦12:05:24.564 | 0 | 0 | 0 | 0 | 0 | 4 | 19.434 | 19.434 | 0 | 30 | 0 | 0 | 0 | 0 | 0 | 4 | 18.96 | 18.96 | 0.2365 | 30
22.05.2025¦12:05:25.564 | 0 | 0 | 0 | 0 | 0 | 4 | 19.434 | 19.434 | 0 | 30 | 0 | 0 | 0 | 0 | 0 | 4 | 18.9126 | 18.9126 | 0.2322 | 30
22.05.2025¦12:05:26.564 | 0 | 0 | 0 | 0 | 0 | 4 | 19.434 | 19.434 | 0 | 30 | 0 | 0 | 0 | 0 | 0 | 4 | 18.96 | 18.96 | 0.2279 | 30
22.05.2025¦12:05:27.564 | 0 | 0 | 0 | 0 | 0 | 4 | 19.434 | 19.434 | 0 | 30 | 0 | 0 | 0 | 0 | 0 | 4 | 19.0074 | 19.0074 | 0.2322 | 30
22.05.2025¦12:05:28.564 | 0 | 0 | 0 | 0 | 0 | 4 | 19.434 | 19.434 | 0 | 30 | 0 | 0 | 0 | 0 | 0 | 4 | 18.96 | 18.96 | 0.2193 | 30
22.05.2025¦12:05:29.564 | 0 | 0 | 0 | 0 | 0 | 4 | 19.434 | 19.434 | 0 | 30 | 0 | 0 | 0 | 0 | 0 | 4 | 18.96 | 18.96 | 0.2236 | 30
22.05.2025¦12:05:30.564 | 0 | 0 | 0 | 0 | 0 | 4 | 19.434 | 19.434 | 0 | 30 | 0 | 0 | 0 | 0 | 0 | 4 | 18.96 | 18.96 | 0.2236 | 30
22.05.2025¦12:05:31.563 | 0 | 0 | 0 | 0 | 0 | 4 | 19.3866 | 19.3866 | 0 | 30 | 0 | 0 | 0 | 0 | 0 | 4 | 18.96 | 18.96 | 0.2322 | 30
22.05.2025¦12:05:32.563 | 0 | 0 | 0 | 0 | 0 | 4 | 19.3866 | 19.3866 | 0 | 30 | 0 | 0 | 0 | 0 | 0 | 4 | 18.96 | 18.96 | 0.2322 | 30
22.05.2025¦12:05:33.564 | 0 | 0 | 0 | 0 | 0 | 4 | 19.3866 | 19.3866 | 0 | 30 | 0 | 0 | 0 | 0 | 0 | 4 | 18.96 | 18.96 | 0.2279 | 30
22.05.2025¦12:05:34.564 | 0 | 0 | 0 | 0 | 0 | 4 | 19.434 | 19.434 | 0 | 30 | 0 | 0 | 0 | 0 | 0 | 4 | 18.96 | 18.96 | 0.2322 | 30
22.05.2025¦12:05:35.564 | 0 | 0 | 0 | 0 | 0 | 4 | 19.434 | 19.434 | 0 | 30 | 0 | 0 | 0 | 0 | 0 | 4 | 18.96 | 18.96 | 0.2193 | 30
22.05.2025¦12:05:36.564 | 0 | 0 | 0 | 0 | 0 | 4 | 19.434 | 19.434 | 0 | 30 | 0 | 0 | 0 | 0 | 0 | 4 | 18.96 | 18.96 | 0.2193 | 30
22.05.2025¦12:05:37.565 | 0 | 0 | 0 | 0 | 0 | 4 | 19.434 | 19.434 | 0 | 30 | 0 | 0 | 0 | 0 | 0 | 4 | 18.96 | 18.96 | 0.2236 | 30
22.05.2025¦12:05:38.563 | 0 | 0 | 0 | 0 | 0 | 4 | 19.434 | 19.434 | 0 | 30 | 0 | 0 | 0 | 0 | 0 | 4 | 18.96 | 18.96 | 0.2236 | 30
22.05.2025¦12:05:39.563 | 0 | 0 | 0 | 0 | 0 | 4 | 19.434 | 19.434 | 0 | 30 | 0 | 0 | 0 | 0 | 0 | 4 | 18.96 | 18.96 | 0.2236 | 30
22.05.2025¦12:05:40.563 | 0 | 0 | 0 | 0 | 0 | 4 | 19.434 | 19.434 | 0 | 30 | 0 | 0 | 0 | 0 | 0 | 4 | 18.96 | 18.96 | 0.2236 | 30
22.05.2025¦12:05:41.564 | 0 | 0 | 0 | 0 | 0 | 4 | 19.3866 | 19.3866 | 0 | 30 | 0 | 0 | 0 | 0 | 0 | 4 | 18.96 | 18.96 | 0.2322 | 30
22.05.2025¦12:05:42.563 | 0 | 0 | 0 | 0 | 0 | 4 | 19.3866 | 19.3866 | 0 | 30 | 0 | 0 | 0 | 0 | 0 | 4 | 18.96 | 18.96 | 0.2322 | 30
22.05.2025¦12:05:43.564 | 0 | 0 | 0 | 0 | 0 | 4 | 19.434 | 19.434 | 0 | 30 | 0 | 0 | 0 | 0 | 0 | 4 | 19.0074 | 19.0074 | 0.2279 | 30
22.05.2025¦12:05:44.565 | 0 | 0 | 0 | 0 | 0 | 4 | 19.434 | 19.434 | 0 | 30 | 0 | 0 | 0 | 0 | 0 | 4 | 18.9126 | 18.9126 | 0.2193 | 30
22.05.2025¦12:05:45.563 | 0 | 0 | 0 | 0 | 0 | 4 | 19.434 | 19.434 | 0 | 30 | 0 | 0 | 0 | 0 | 0 | 4 | 18.9126 | 18.9126 | 0.2193 | 30
22.05.2025¦12:05:46.564 | 0 | 0 | 0 | 0 | 0 | 4 | 19.434 | 19.434 | 0 | 30 | 0 | 0 | 0 | 0 | 0 | 4 | 18.96 | 18.96 | 0.2537 | 30
22.05.2025¦12:05:47.564 | 0 | 0 | 0 | 0 | 0 | 4 | 19.434 | 19.434 | 0 | 30 | 0 | 0 | 0 | 0 | 0 | 4 | 18.96 | 18.96 | 0.2494 | 30
22.05.2025¦12:05:48.564 | 0 | 0 | 0 | 0 | 0 | 4 | 19.3866 | 19.3866 | 0 | 30 | 0 | 0 | 0 | 0 | 0 | 4 | 18.96 | 18.96 | 0.2881 | 30
22.05.2025¦12:05:49.563 | 0 | 0 | 0 | 0 | 0 | 4 | 19.3866 | 19.3866 | 0 | 30 | 0 | 0 | 0 | 0 | 0 | 4 | 18.96 | 18.96 | 0.2881 | 30
22.05.2025¦12:05:50.564 | 0 | 0 | 0 | 0 | 0 | 4 | 19.3866 | 19.3866 | 0 | 30 | 0 | 0 | 0 | 0 | 0 | 4 | 19.0074 | 19.0074 | 0.2838 | 30
22.05.2025¦12:05:51.564 | 0 | 0 | 0 | 0 | 0 | 4 | 19.434 | 19.434 | 0 | 30 | 0 | 0 | 0 | 0 | 0 | 4 | 18.96 | 18.96 | 0.2881 | 30
22.05.2025¦12:05:52.564 | 0 | 0 | 0 | 0 | 0 | 4 | 19.434 | 19.434 | 0 | 30 | 0 | 0 | 0 | 0 | 0 | 4 | 18.96 | 18.96 | 0.2838 | 30
22.05.2025¦12:05:53.564 | 0 | 0 | 0 | 0 | 0 | 4 | 19.434 | 19.434 | 0 | 30 | 0 | 0 | 0 | 0 | 0 | 4 | 18.9126 | 18.9126 | 0.301 | 30
22.05.2025¦12:05:54.563 | 0 | 0 | 0 | 0 | 0 | 4 | 19.434 | 19.434 | 0 | 30 | 0 | 0 | 0 | 0 | 0 | 4 | 18.9126 | 18.9126 | 0.301 | 30
22.05.2025¦12:05:55.564 | 0 | 0 | 0 | 0 | 0 | 4 | 19.434 | 19.434 | 0 | 30 | 0 | 0 | 0 | 0 | 0 | 4 | 18.96 | 18.96 | 0.2408 | 30
22.05.2025¦12:05:56.564 | 0 | 0 | 0 | 0 | 0 | 4 | 19.434 | 19.434 | 0 | 30 | 0 | 0 | 0 | 0 | 0 | 4 | 18.9126 | 18.9126 | 0.2408 | 30
22.05.2025¦12:05:57.564 | 0 | 0 | 0 | 0 | 0 | 4 | 19.434 | 19.434 | 0 | 30 | 0 | 0 | 0 | 0 | 0 | 4 | 18.96 | 18.96 | 0.2537 | 30
22.05.2025¦12:05:58.563 | 0 | 0 | 0 | 0 | 0 | 4 | 19.434 | 19.434 | 0 | 30 | 0 | 0 | 0 | 0 | 0 | 4 | 18.96 | 18.96 | 0.2537 | 30
22.05.2025¦12:05:59.563 | 0 | 0 | 0 | 0 | 0 | 4 | 19.434 | 19.434 | 0 | 30 | 0 | 0 | 0 | 0 | 0 | 4 | 18.96 | 18.96 | 0.258 | 30
22.05.2025¦12:06:00.563 | 0 | 0 | 0 | 0 | 0 | 4 | 19.434 | 19.434 | 0 | 30 | 0 | 0 | 0 | 0 | 0 | 4 | 18.9126 | 18.9126 | 0.2494 | 30
22.05.2025¦12:06:01.563 | 0 | 0 | 0 | 0 | 0 | 4 | 19.434 | 19.434 | 0 | 30 | 0 | 0 | 0 | 0 | 0 | 4 | 18.96 | 18.96 | 0.2408 | 30
22.05.2025¦12:06:02.564 | 0 | 0 | 0 | 0 | 0 | 4 | 19.434 | 19.434 | 0 | 30 | 0 | 0 | 0 | 0 | 0 | 4 | 18.96 | 18.96 | 0.2322 | 30
22.05.2025¦12:06:03.564 | 0 | 0 | 0 | 0 | 0 | 4 | 19.3392 | 19.3392 | 0 | 30 | 0 | 0 | 0 | 0 | 0 | 4 | 18.96 | 18.96 | 0.2365 | 30
22.05.2025¦12:06:04.562 | 0 | 0 | 0 | 0 | 0 | 4 | 19.3392 | 19.3392 | 0 | 30 | 0 | 0 | 0 | 0 | 0 | 4 | 18.96 | 18.96 | 0.2365 | 30
22.05.2025¦12:06:05.564 | 0 | 0 | 0 | 0 | 0 | 4 | 19.434 | 19.434 | 0 | 30 | 0 | 0 | 0 | 0 | 0 | 4 | 18.96 | 18.96 | 0.2322 | 30
22.05.2025¦12:06:06.563 | 0 | 0 | 0 | 0 | 0 | 4 | 19.434 | 19.434 | 0 | 30 | 0 | 0 | 0 | 0 | 0 | 4 | 18.96 | 18.96 | 0.2322 | 30
22.05.2025¦12:06:07.563 | 0 | 0 | 0 | 0 | 0 | 4 | 19.434 | 19.434 | 0 | 30 | 0 | 0 | 0 | 0 | 0 | 4 | 18.96 | 18.96 | 0.2322 | 30
22.05.2025¦12:06:08.563 | 0 | 0 | 0 | 0 | 0 | 4 | 19.3866 | 19.3866 | 0 | 30 | 0 | 0 | 0 | 0 | 0 | 4 | 18.9126 | 18.9126 | 0.2322 | 30
22.05.2025¦12:06:09.562 | 0 | 0 | 0 | 0 | 0 | 4 | 19.3866 | 19.3866 | 0 | 30 | 0 | 0 | 0 | 0 | 0 | 4 | 18.96 | 18.96 | 0.2322 | 30
22.05.2025¦12:06:10.562 | 0 | 0 | 0 | 0 | 0 | 4 | 19.434 | 19.434 | 0 | 30 | 0 | 0 | 0 | 0 | 0 | 4 | 18.96 | 18.96 | 0.2322 | 30
22.05.2025¦12:06:11.563 | 0 | 0 | 0 | 0 | 0 | 4 | 19.3866 | 19.3866 | 0 | 30 | 0 | 0 | 0 | 0 | 0 | 4 | 18.96 | 18.96 | 0.2408 | 30
22.05.2025¦12:06:12.565 | 0 | 0 | 0 | 0 | 0 | 4 | 19.434 | 19.434 | 0 | 30 | 0 | 0 | 0 | 0 | 0 | 4 | 18.96 | 18.96 | 0.2322 | 30
22.05.2025¦12:06:13.562 | 0 | 0 | 0 | 0 | 0 | 4 | 19.434 | 19.434 | 0 | 30 | 0 | 0 | 0 | 0 | 0 | 4 | 18.96 | 18.96 | 0.2322 | 30
22.05.2025¦12:06:14.563 | 0 | 0 | 0 | 0 | 0 | 4 | 19.434 | 19.434 | 0 | 30 | 0 | 0 | 0 | 0 | 0 | 4 | 18.96 | 18.96 | 0.2408 | 30
22.05.2025¦12:06:15.562 | 0 | 0 | 0 | 0 | 0 | 4 | 19.434 | 19.434 | 0 | 30 | 0 | 0 | 0 | 0 | 0 | 4 | 18.96 | 18.96 | 0.2408 | 30
22.05.2025¦12:06:16.563 | 0 | 0 | 0 | 0 | 0 | 4 | 19.434 | 19.434 | 0 | 30 | 0 | 0 | 0 | 0 | 0 | 4 | 18.96 | 18.96 | 0.2408 | 30
22.05.2025¦12:06:17.564 | 0 | 0 | 0 | 0 | 0 | 4 | 19.3866 | 19.3866 | 0 | 30 | 0 | 0 | 0 | 0 | 0 | 4 | 18.96 | 18.96 | 0.2623 | 30
22.05.2025¦12:06:18.564 | 0 | 0 | 0 | 0 | 0 | 4 | 19.3866 | 19.3866 | 0 | 30 | 0 | 0 | 0 | 0 | 0 | 4 | 18.96 | 18.96 | 0.2494 | 30
22.05.2025¦12:06:19.563 | 0 | 0 | 0 | 0 | 0 | 4 | 19.3866 | 19.3866 | 0 | 30 | 0 | 0 | 0 | 0 | 0 | 4 | 19.0074 | 19.0074 | 0.2494 | 30
22.05.2025¦12:06:20.564 | 0 | 0 | 0 | 0 | 0 | 4 | 19.434 | 19.434 | 0 | 30 | 0 | 0 | 0 | 0 | 0 | 4 | 18.96 | 18.96 | 0.2537 | 30
22.05.2025¦12:06:21.564 | 0 | 0 | 0 | 0 | 0 | 4 | 19.434 | 19.434 | 0 | 30 | 0 | 0 | 0 | 0 | 0 | 4 | 18.96 | 18.96 | 0.258 | 30
22.05.2025¦12:06:22.564 | 0 | 0 | 0 | 0 | 0 | 4 | 19.434 | 19.434 | 0 | 30 | 0 | 0 | 0 | 0 | 0 | 4 | 18.96 | 18.96 | 0.2451 | 30
22.05.2025¦12:06:23.564 | 0 | 0 | 0 | 0 | 0 | 4 | 19.434 | 19.434 | 0 | 30 | 0 | 0 | 0 | 0 | 0 | 4 | 18.96 | 18.96 | 0.2451 | 30
22.05.2025¦12:06:24.564 | 0 | 0 | 0 | 0 | 0 | 4 | 19.3866 | 19.3866 | 0 | 30 | 0 | 0 | 0 | 0 | 0 | 4 | 18.96 | 18.96 | 0.2494 | 30
22.05.2025¦12:06:25.564 | 0 | 0 | 0 | 0 | 0 | 4 | 19.434 | 19.434 | 0 | 30 | 0 | 0 | 0 | 0 | 0 | 4 | 19.0074 | 19.0074 | 0.2451 | 30
22.05.2025¦12:06:26.565 | 0 | 0 | 0 | 0 | 0 | 4 | 19.434 | 19.434 | 0 | 30 | 0 | 0 | 0 | 0 | 0 | 4 | 18.96 | 18.96 | 0.258 | 30
22.05.2025¦12:06:27.563 | 0 | 0 | 0 | 0 | 0 | 4 | 19.434 | 19.434 | 0 | 30 | 0 | 0 | 0 | 0 | 0 | 4 | 18.96 | 18.96 | 0.258 | 30
22.05.2025¦12:06:28.564 | 0 | 0 | 0 | 0 | 0 | 4 | 19.434 | 19.434 | 0 | 30 | 0 | 0 | 0 | 0 | 0 | 4 | 18.96 | 18.96 | 0.2537 | 30
22.05.2025¦12:06:29.564 | 0 | 0 | 0 | 0 | 0 | 4 | 19.3866 | 19.3866 | 0 | 30 | 0 | 0 | 0 | 0 | 0 | 4 | 18.96 | 18.96 | 0.2537 | 30
22.05.2025¦12:06:30.564 | 0 | 0 | 0 | 0 | 0 | 4 | 19.434 | 19.434 | 0 | 30 | 0 | 0 | 0 | 0 | 0 | 4 | 19.0074 | 19.0074 | 0.2537 | 30
22.05.2025¦12:06:31.562 | 0 | 0 | 0 | 0 | 0 | 4 | 19.434 | 19.434 | 0 | 30 | 0 | 0 | 0 | 0 | 0 | 4 | 19.0074 | 19.0074 | 0.2537 | 30
22.05.2025¦12:06:32.562 | 0 | 0 | 0 | 0 | 0 | 4 | 19.434 | 19.434 | 0 | 30 | 0 | 0 | 0 | 0 | 0 | 4 | 19.0074 | 19.0074 | 0.2494 | 30
22.05.2025¦12:06:33.564 | 0 | 0 | 0 | 0 | 0 | 4 | 19.3866 | 19.3866 | 0 | 30 | 0 | 0 | 0 | 0 | 0 | 4 | 18.96 | 18.96 | 0.2537 | 30
22.05.2025¦12:06:34.564 | 0 | 0 | 0 | 0 | 0 | 4 | 19.434 | 19.434 | 0 | 30 | 0 | 0 | 0 | 0 | 0 | 4 | 18.96 | 18.96 | 0.2666 | 30
22.05.2025¦12:06:35.564 | 0 | 0 | 0 | 0 | 0 | 4 | 19.3866 | 19.3866 | 0 | 30 | 0 | 0 | 0 | 0 | 0 | 4 | 18.9126 | 18.9126 | 0.2838 | 30
22.05.2025¦12:06:36.564 | 0 | 0 | 0 | 0 | 0 | 4 | 19.434 | 19.434 | 0 | 30 | 0 | 0 | 0 | 0 | 0 | 4 | 19.0074 | 19.0074 | 0.2752 | 30
22.05.2025¦12:06:37.564 | 0 | 0 | 0 | 0 | 0 | 4 | 19.434 | 19.434 | 0 | 30 | 0 | 0 | 0 | 0 | 0 | 4 | 18.9126 | 18.9126 | 0.2623 | 30
22.05.2025¦12:06:38.564 | 0 | 0 | 0 | 0 | 0 | 4 | 19.3866 | 19.3866 | 0 | 30 | 0 | 0 | 0 | 0 | 0 | 4 | 18.96 | 18.96 | 0.2666 | 30
22.05.2025¦12:06:39.564 | 0 | 0 | 0 | 0 | 0 | 4 | 19.434 | 19.434 | 0 | 30 | 0 | 0 | 0 | 0 | 0 | 4 | 18.96 | 18.96 | 0.2537 | 30
22.05.2025¦12:06:40.564 | 0 | 0 | 0 | 0 | 0 | 4 | 19.434 | 19.434 | 0 | 30 | 0 | 0 | 0 | 0 | 0 | 4 | 18.96 | 18.96 | 0.2537 | 30
22.05.2025¦12:06:41.562 | 0 | 0 | 0 | 0 | 0 | 4 | 19.434 | 19.434 | 0 | 30 | 0 | 0 | 0 | 0 | 0 | 4 | 18.96 | 18.96 | 0.2752 | 30
22.05.2025¦12:06:42.562 | 0 | 0 | 0 | 0 | 0 | 4 | 19.434 | 19.434 | 0 | 30 | 0 | 0 | 0 | 0 | 0 | 4 | 18.96 | 18.96 | 0.2537 | 30
22.05.2025¦12:06:43.563 | 0 | 0 | 0 | 0 | 0 | 4 | 19.434 | 19.434 | 0 | 30 | 0 | 0 | 0 | 0 | 0 | 4 | 18.96 | 18.96 | 0.2451 | 30
22.05.2025¦12:06:44.563 | 0 | 0 | 0 | 0 | 0 | 4 | 19.3866 | 19.3866 | 0 | 30 | 0 | 0 | 0 | 0 | 0 | 4 | 18.96 | 18.96 | 0.2494 | 30
22.05.2025¦12:06:45.563 | 0 | 0 | 0 | 0 | 0 | 4 | 19.434 | 19.434 | 0 | 30 | 0 | 0 | 0 | 0 | 0 | 4 | 18.96 | 18.96 | 0.2494 | 30
22.05.2025¦12:06:46.563 | 0 | 0 | 0 | 0 | 0 | 4 | 19.434 | 19.434 | 0 | 30 | 0 | 0 | 0 | 0 | 0 | 4 | 18.96 | 18.96 | 0.2494 | 30
22.05.2025¦12:06:47.563 | 0 | 0 | 0 | 0 | 0 | 4 | 19.434 | 19.434 | 0 | 30 | 0 | 0 | 0 | 0 | 0 | 4 | 18.96 | 18.96 | 0.2537 | 30
22.05.2025¦12:06:48.562 | 0 | 0 | 0 | 0 | 0 | 4 | 19.434 | 19.434 | 0 | 30 | 0 | 0 | 0 | 0 | 0 | 4 | 18.96 | 18.96 | 0.2408 | 30
22.05.2025¦12:06:49.564 | 0 | 0 | 0 | 0 | 0 | 4 | 19.3866 | 19.3866 | 0 | 30 | 0 | 0 | 0 | 0 | 0 | 4 | 18.96 | 18.96 | 0.2408 | 30
22.05.2025¦12:06:50.563 | 0 | 0 | 0 | 0 | 0 | 4 | 19.3866 | 19.3866 | 0 | 30 | 0 | 0 | 0 | 0 | 0 | 4 | 18.96 | 18.96 | 0.2537 | 30
22.05.2025¦12:06:51.563 | 0 | 0 | 0 | 0 | 0 | 4 | 19.3866 | 19.3866 | 0 | 30 | 0 | 0 | 0 | 0 | 0 | 4 | 18.96 | 18.96 | 0.2537 | 30
22.05.2025¦12:06:52.564 | 0 | 0 | 0 | 0 | 0 | 4 | 19.434 | 19.434 | 0 | 30 | 0 | 0 | 0 | 0 | 0 | 4 | 18.96 | 18.96 | 0.2623 | 30
22.05.2025¦12:06:53.563 | 0 | 0 | 0 | 0 | 0 | 4 | 19.434 | 19.434 | 0 | 30 | 0 | 0 | 0 | 0 | 0 | 4 | 18.96 | 18.96 | 0.2623 | 30
22.05.2025¦12:06:54.564 | 0 | 0 | 0 | 0 | 0 | 4 | 19.434 | 19.434 | 0 | 30 | 0 | 0 | 0 | 0 | 0 | 4 | 18.96 | 18.96 | 0.2451 | 30
22.05.2025¦12:06:55.563 | 0 | 0 | 0 | 0 | 0 | 4 | 19.434 | 19.434 | 0 | 30 | 0 | 0 | 0 | 0 | 0 | 4 | 18.9126 | 18.9126 | 0.2451 | 30
22.05.2025¦12:06:56.563 | 0 | 0 | 0 | 0 | 0 | 4 | 19.434 | 19.434 | 0 | 30 | 0 | 0 | 0 | 0 | 0 | 4 | 18.9126 | 18.9126 | 0.2451 | 30
22.05.2025¦12:06:57.564 | 0 | 0 | 0 | 0 | 0 | 4 | 19.434 | 19.434 | 0 | 30 | 0 | 0 | 0 | 0 | 0 | 4 | 18.96 | 18.96 | 0.2408 | 30
22.05.2025¦12:06:58.564 | 0 | 0 | 0 | 0 | 0 | 4 | 19.434 | 19.434 | 0 | 30 | 0 | 0 | 0 | 0 | 0 | 4 | 18.96 | 18.96 | 0.2451 | 30
22.05.2025¦12:06:59.564 | 0 | 0 | 0 | 0 | 0 | 4 | 19.434 | 19.434 | 0 | 30 | 0 | 0 | 0 | 0 | 0 | 4 | 18.96 | 18.96 | 0.2451 | 30
22.05.2025¦12:07:00.563 | 0 | 0 | 0 | 0 | 0 | 4 | 19.434 | 19.434 | 0 | 30 | 0 | 0 | 0 | 0 | 0 | 4 | 18.96 | 18.96 | 0.2451 | 30
22.05.2025¦12:07:01.564 | 0 | 0 | 0 | 0 | 0 | 4 | 19.3866 | 19.3866 | 0 | 30 | 0 | 0 | 0 | 0 | 0 | 4 | 18.96 | 18.96 | 0.2408 | 30
22.05.2025¦12:07:02.563 | 0 | 0 | 0 | 0 | 0 | 4 | 19.434 | 19.434 | 0 | 30 | 0 | 0 | 0 | 0 | 0 | 4 | 18.96 | 18.96 | 0.2451 | 30
22.05.2025¦12:07:03.563 | 0 | 0 | 0 | 0 | 0 | 4 | 19.3866 | 19.3866 | 0 | 30 | 0 | 0 | 0 | 0 | 0 | 4 | 18.96 | 18.96 | 0.2494 | 30
22.05.2025¦12:07:04.563 | 0 | 0 | 0 | 0 | 0 | 4 | 19.434 | 19.434 | 0 | 30 | 0 | 0 | 0 | 0 | 0 | 4 | 18.96 | 18.96 | 0.2408 | 30
22.05.2025¦12:07:05.563 | 0 | 0 | 0 | 0 | 0 | 4 | 19.434 | 19.434 | 0 | 30 | 0 | 0 | 0 | 0 | 0 | 4 | 18.96 | 18.96 | 0.2279 | 30
22.05.2025¦12:07:06.564 | 0 | 0 | 0 | 0 | 0 | 4 | 19.434 | 19.434 | 0 | 30 | 0 | 0 | 0 | 0 | 0 | 4 | 18.96 | 18.96 | 0.2279 | 30
22.05.2025¦12:07:07.564 | 0 | 0 | 0 | 0 | 0 | 4 | 19.434 | 19.434 | 0 | 30 | 0 | 0 | 0 | 0 | 0 | 4 | 18.96 | 18.96 | 0.2279 | 30
22.05.2025¦12:07:08.564 | 0 | 0 | 0 | 0 | 0 | 4 | 19.434 | 19.434 | 0 | 30 | 0 | 0 | 0 | 0 | 0 | 4 | 18.96 | 18.96 | 0.2193 | 30
22.05.2025¦12:07:09.562 | 0 | 0 | 0 | 0 | 0 | 4 | 19.434 | 19.434 | 0 | 30 | 0 | 0 | 0 | 0 | 0 | 4 | 18.96 | 18.96 | 0.2193 | 30
22.05.2025¦12:07:10.563 | 0 | 0 | 0 | 0 | 0 | 4 | 19.434 | 19.434 | 0 | 30 | 0 | 0 | 0 | 0 | 0 | 4 | 18.96 | 18.96 | 0.2193 | 30
22.05.2025¦12:07:11.563 | 0 | 0 | 0 | 0 | 0 | 4 | 19.3866 | 19.3866 | 0 | 30 | 0 | 0 | 0 | 0 | 0 | 4 | 18.96 | 18.96 | 0.2193 | 30
22.05.2025¦12:07:12.563 | 0 | 0 | 0 | 0 | 0 | 4 | 19.3866 | 19.3866 | 0 | 30 | 0 | 0 | 0 | 0 | 0 | 4 | 18.96 | 18.96 | 0.2193 | 30
22.05.2025¦12:07:13.562 | 0 | 0 | 0 | 0 | 0 | 4 | 19.3866 | 19.3866 | 0 | 30 | 0 | 0 | 0 | 0 | 0 | 4 | 18.96 | 18.96 | 0.215 | 30
22.05.2025¦12:07:14.562 | 0 | 0 | 0 | 0 | 0 | 4 | 19.434 | 19.434 | 0 | 30 | 0 | 0 | 0 | 0 | 0 | 4 | 18.96 | 18.96 | 0.2193 | 30
22.05.2025¦12:07:15.563 | 0 | 0 | 0 | 0 | 0 | 4 | 19.434 | 19.434 | 0 | 30 | 0 | 0 | 0 | 0 | 0 | 4 | 18.9126 | 18.9126 | 0.2107 | 30
22.05.2025¦12:07:16.564 | 0 | 0 | 0 | 0 | 0 | 4 | 19.3866 | 19.3866 | 0 | 30 | 0 | 0 | 0 | 0 | 0 | 4 | 18.96 | 18.96 | 0.2107 | 30
22.05.2025¦12:07:17.563 | 0 | 0 | 0 | 0 | 0 | 4 | 19.3866 | 19.3866 | 0 | 30 | 0 | 0 | 0 | 0 | 0 | 4 | 18.96 | 18.96 | 0.2107 | 30
22.05.2025¦12:07:18.563 | 0 | 0 | 0 | 0 | 0 | 4 | 19.434 | 19.434 | 0 | 30 | 0 | 0 | 0 | 0 | 0 | 4 | 18.96 | 18.96 | 0.2193 | 30
22.05.2025¦12:07:19.563 | 0 | 0 | 0 | 0 | 0 | 4 | 19.434 | 19.434 | 0 | 30 | 0 | 0 | 0 | 0 | 0 | 4 | 18.96 | 18.96 | 0.215 | 30
22.05.2025¦12:07:20.564 | 0 | 0 | 0 | 0 | 0 | 4 | 19.434 | 19.434 | 0 | 30 | 0 | 0 | 0 | 0 | 0 | 4 | 18.96 | 18.96 | 0.215 | 30
22.05.2025¦12:07:21.562 | 0 | 0 | 0 | 0 | 0 | 4 | 19.434 | 19.434 | 0 | 30 | 0 | 0 | 0 | 0 | 0 | 4 | 18.96 | 18.96 | 0.215 | 30
22.05.2025¦12:07:22.565 | 0 | 0 | 0 | 0 | 0 | 4 | 19.434 | 19.434 | 0 | 30 | 0 | 0 | 0 | 0 | 0 | 4 | 19.0074 | 19.0074 | 0.215 | 30
22.05.2025¦12:07:23.564 | 0 | 0 | 0 | 0 | 0 | 4 | 19.434 | 19.434 | 0 | 30 | 0 | 0 | 0 | 0 | 0 | 4 | 18.96 | 18.96 | 0.215 | 30
22.05.2025¦12:07:24.564 | 0 | 0 | 0 | 0 | 0 | 4 | 19.434 | 19.434 | 0 | 30 | 0 | 0 | 0 | 0 | 0 | 4 | 18.96 | 18.96 | 0.215 | 30
22.05.2025¦12:07:25.564 | 0 | 0 | 0 | 0 | 0 | 4 | 19.434 | 19.434 | 0 | 30 | 0 | 0 | 0 | 0 | 0 | 4 | 18.96 | 18.96 | 0.2279 | 30
22.05.2025¦12:07:26.564 | 0 | 0 | 0 | 0 | 0 | 4 | 19.434 | 19.434 | 0 | 30 | 0 | 0 | 0 | 0 | 0 | 4 | 18.96 | 18.96 | 0.215 | 30
22.05.2025¦12:07:27.562 | 0 | 0 | 0 | 0 | 0 | 4 | 19.434 | 19.434 | 0 | 30 | 0 | 0 | 0 | 0 | 0 | 4 | 18.96 | 18.96 | 0.215 | 30
22.05.2025¦12:07:28.564 | 0 | 0 | 0 | 0 | 0 | 4 | 19.434 | 19.434 | 0 | 30 | 0 | 0 | 0 | 0 | 0 | 4 | 19.0074 | 19.0074 | 0.2193 | 30
22.05.2025¦12:07:29.565 | 0 | 0 | 0 | 0 | 0 | 4 | 19.434 | 19.434 | 0 | 30 | 0 | 0 | 0 | 0 | 0 | 4 | 18.96 | 18.96 | 0.2279 | 30
22.05.2025¦12:07:30.563 | 0 | 0 | 0 | 0 | 0 | 4 | 19.434 | 19.434 | 0 | 30 | 0 | 0 | 0 | 0 | 0 | 4 | 18.96 | 18.96 | 0.2107 | 30
22.05.2025¦12:07:31.563 | 0 | 0 | 0 | 0 | 0 | 4 | 19.434 | 19.434 | 0 | 30 | 0 | 0 | 0 | 0 | 0 | 4 | 18.96 | 18.96 | 0.2107 | 30
22.05.2025¦12:07:32.563 | 0 | 0 | 0 | 0 | 0 | 4 | 19.434 | 19.434 | 0 | 30 | 0 | 0 | 0 | 0 | 0 | 4 | 18.96 | 18.96 | 0.2236 | 30
22.05.2025¦12:07:33.563 | 0 | 0 | 0 | 0 | 0 | 4 | 19.3866 | 19.3866 | 0 | 30 | 0 | 0 | 0 | 0 | 0 | 4 | 18.96 | 18.96 | 0.2193 | 30
22.05.2025¦12:07:34.563 | 0 | 0 | 0 | 0 | 0 | 4 | 19.3866 | 19.3866 | 0 | 30 | 0 | 0 | 0 | 0 | 0 | 4 | 18.96 | 18.96 | 0.2193 | 30
22.05.2025¦12:07:35.564 | 0 | 0 | 0 | 0 | 0 | 4 | 19.3866 | 19.3866 | 0 | 30 | 0 | 0 | 0 | 0 | 0 | 4 | 18.96 | 18.96 | 0.215 | 30
22.05.2025¦12:07:36.564 | 0 | 0 | 0 | 0 | 0 | 4 | 19.434 | 19.434 | 0 | 30 | 0 | 0 | 0 | 0 | 0 | 4 | 18.96 | 18.96 | 0.2193 | 30
22.05.2025¦12:07:37.562 | 0 | 0 | 0 | 0 | 0 | 4 | 19.434 | 19.434 | 0 | 30 | 0 | 0 | 0 | 0 | 0 | 4 | 18.96 | 18.96 | 0.2193 | 30
22.05.2025¦12:07:38.563 | 0 | 0 | 0 | 0 | 0 | 4 | 19.3866 | 19.3866 | 0 | 30 | 0 | 0 | 0 | 0 | 0 | 4 | 18.96 | 18.96 | 0.2193 | 30
22.05.2025¦12:07:39.563 | 0 | 0 | 0 | 0 | 0 | 4 | 19.434 | 19.434 | 0 | 30 | 0 | 0 | 0 | 0 | 0 | 4 | 18.96 | 18.96 | 0.2064 | 30
22.05.2025¦12:07:40.564 | 0 | 0 | 0 | 0 | 0 | 4 | 19.434 | 19.434 | 0 | 30 | 0 | 0 | 0 | 0 | 0 | 4 | 18.9126 | 18.9126 | 0.2107 | 30
22.05.2025¦12:07:41.564 | 0 | 0 | 0 | 0 | 0 | 4 | 19.434 | 19.434 | 0 | 30 | 0 | 0 | 0 | 0 | 0 | 4 | 18.96 | 18.96 | 0.2322 | 30
22.05.2025¦12:07:42.564 | 0 | 0 | 0 | 0 | 0 | 4 | 19.434 | 19.434 | 0 | 30 | 0 | 0 | 0 | 0 | 0 | 4 | 18.96 | 18.96 | 0.2279 | 30
22.05.2025¦12:07:43.563 | 0 | 0 | 0 | 0 | 0 | 4 | 19.434 | 19.434 | 0 | 30 | 0 | 0 | 0 | 0 | 0 | 4 | 18.96 | 18.96 | 0.2279 | 30
22.05.2025¦12:07:44.564 | 0 | 0 | 0 | 0 | 0 | 4 | 19.3866 | 19.3866 | 0 | 30 | 0 | 0 | 0 | 0 | 0 | 4 | 18.96 | 18.96 | 0.215 | 30
22.05.2025¦12:07:45.564 | 0 | 0 | 0 | 0 | 0 | 4 | 19.434 | 19.434 | 0 | 30 | 0 | 0 | 0 | 0 | 0 | 4 | 18.96 | 18.96 | 0.215 | 30
22.05.2025¦12:07:46.564 | 0 | 0 | 0 | 0 | 0 | 4 | 19.434 | 19.434 | 0 | 30 | 0 | 0 | 0 | 0 | 0 | 4 | 19.0074 | 19.0074 | 0.2107 | 30
22.05.2025¦12:07:47.563 | 0 | 0 | 0 | 0 | 0 | 4 | 19.434 | 19.434 | 0 | 30 | 0 | 0 | 0 | 0 | 0 | 4 | 19.0074 | 19.0074 | 0.2107 | 30
22.05.2025¦12:07:48.563 | 0 | 0 | 0 | 0 | 0 | 4 | 19.434 | 19.434 | 0 | 30 | 0 | 0 | 0 | 0 | 0 | 4 | 18.96 | 18.96 | 0.2279 | 30
22.05.2025¦12:07:49.564 | 0 | 0 | 0 | 0 | 0 | 4 | 19.3866 | 19.3866 | 0 | 30 | 0 | 0 | 0 | 0 | 0 | 4 | 18.96 | 18.96 | 0.2236 | 30
22.05.2025¦12:07:50.565 | 0 | 0 | 0 | 0 | 0 | 4 | 19.4814 | 19.4814 | 0 | 30 | 0 | 0 | 0 | 0 | 0 | 4 | 19.0074 | 19.0074 | 0.215 | 30
22.05.2025¦12:07:51.562 | 0 | 0 | 0 | 0 | 0 | 4 | 19.4814 | 19.4814 | 0 | 30 | 0 | 0 | 0 | 0 | 0 | 4 | 19.0074 | 19.0074 | 0.215 | 30
22.05.2025¦12:07:52.563 | 0 | 0 | 0 | 0 | 0 | 4 | 19.434 | 19.434 | 0 | 30 | 0 | 0 | 0 | 0 | 0 | 4 | 18.96 | 18.96 | 0.2236 | 30
22.05.2025¦12:07:53.563 | 0 | 0 | 0 | 0 | 0 | 4 | 19.434 | 19.434 | 0 | 30 | 0 | 0 | 0 | 0 | 0 | 4 | 18.96 | 18.96 | 0.2279 | 30
22.05.2025¦12:07:54.562 | 0 | 0 | 0 | 0 | 0 | 4 | 19.434 | 19.434 | 0 | 30 | 0 | 0 | 0 | 0 | 0 | 4 | 18.96 | 18.96 | 0.2279 | 30
22.05.2025¦12:07:55.562 | 0 | 0 | 0 | 0 | 0 | 4 | 19.434 | 19.434 | 0 | 30 | 0 | 0 | 0 | 0 | 0 | 4 | 18.96 | 18.96 | 0.2236 | 30
22.05.2025¦12:07:56.563 | 0 | 0 | 0 | 0 | 0 | 4 | 19.434 | 19.434 | 0 | 30 | 0 | 0 | 0 | 0 | 0 | 4 | 18.9126 | 18.9126 | 0.2193 | 30
22.05.2025¦12:07:57.562 | 0 | 0 | 0 | 0 | 0 | 4 | 19.3866 | 19.3866 | 0 | 30 | 0 | 0 | 0 | 0 | 0 | 4 | 18.96 | 18.96 | 0.2193 | 30
22.05.2025¦12:07:58.563 | 0 | 0 | 0 | 0 | 0 | 4 | 19.3866 | 19.3866 | 0 | 30 | 0 | 0 | 0 | 0 | 0 | 4 | 19.0074 | 19.0074 | 0.2107 | 30
22.05.2025¦12:07:59.564 | 0 | 0 | 0 | 0 | 0 | 4 | 19.434 | 19.434 | 0 | 30 | 0 | 0 | 0 | 0 | 0 | 4 | 18.96 | 18.96 | 0.2279 | 30
22.05.2025¦12:08:00.564 | 0 | 0 | 0 | 0 | 0 | 4 | 19.434 | 19.434 | 0 | 30 | 0 | 0 | 0 | 0 | 0 | 4 | 18.96 | 18.96 | 0.2365 | 30
22.05.2025¦12:08:01.564 | 0 | 0 | 0 | 0 | 0 | 4 | 19.434 | 19.434 | 0 | 30 | 0 | 0 | 0 | 0 | 0 | 4 | 18.9126 | 18.9126 | 0.2279 | 30
22.05.2025¦12:08:02.562 | 0 | 0 | 0 | 0 | 0 | 4 | 19.434 | 19.434 | 0 | 30 | 0 | 0 | 0 | 0 | 0 | 4 | 18.9126 | 18.9126 | 0.2279 | 30
22.05.2025¦12:08:03.563 | 0 | 0 | 0 | 0 | 0 | 4 | 19.434 | 19.434 | 0 | 30 | 0 | 0 | 0 | 0 | 0 | 4 | 18.96 | 18.96 | 0.2107 | 30
22.05.2025¦12:08:04.562 | 0 | 0 | 0 | 0 | 0 | 4 | 19.434 | 19.434 | 0 | 30 | 0 | 0 | 0 | 0 | 0 | 4 | 18.96 | 18.96 | 0.2107 | 30
22.05.2025¦12:08:05.564 | 0 | 0 | 0 | 0 | 0 | 4 | 19.434 | 19.434 | 0 | 30 | 0 | 0 | 0 | 0 | 0 | 4 | 18.9126 | 18.9126 | 0.215 | 30
22.05.2025¦12:08:06.562 | 0 | 0 | 0 | 0 | 0 | 4 | 19.434 | 19.434 | 0 | 30 | 0 | 0 | 0 | 0 | 0 | 4 | 18.9126 | 18.9126 | 0.215 | 30
22.05.2025¦12:08:07.563 | 0 | 0 | 0 | 0 | 0 | 4 | 19.3866 | 19.3866 | 0 | 30 | 0 | 0 | 0 | 0 | 0 | 4 | 18.96 | 18.96 | 0.2107 | 30
22.05.2025¦12:08:08.563 | 0 | 0 | 0 | 0 | 0 | 4 | 19.3866 | 19.3866 | 0 | 30 | 0 | 0 | 0 | 0 | 0 | 4 | 18.96 | 18.96 | 0.2107 | 30
22.05.2025¦12:08:09.564 | 0 | 0 | 0 | 0 | 0 | 4 | 19.3866 | 19.3866 | 0 | 30 | 0 | 0 | 0 | 0 | 0 | 4 | 18.96 | 18.96 | 0.2107 | 30
22.05.2025¦12:08:10.564 | 0 | 0 | 0 | 0 | 0 | 4 | 19.434 | 19.434 | 0 | 30 | 0 | 0 | 0 | 0 | 0 | 4 | 18.96 | 18.96 | 0.2193 | 30
22.05.2025¦12:08:11.564 | 0 | 0 | 0 | 0 | 0 | 4 | 19.434 | 19.434 | 0 | 30 | 0 | 0 | 0 | 0 | 0 | 4 | 18.96 | 18.96 | 0.2107 | 30
22.05.2025¦12:08:12.564 | 0 | 0 | 0 | 0 | 0 | 99 | 0 | 0 | 0 | 30 | 0 | 0 | 0 | 0 | 0 | 4 | 18.96 | 18.96 | 0.2193 | 30
22.05.2025¦12:08:13.564 | 0 | 0 | 0 | 0 | 0 | 4 | 19.434 | 19.434 | 0 | 30 | 0 | 0 | 0 | 0 | 0 | 4 | 18.96 | 18.96 | 0.2193 | 30
22.05.2025¦12:08:14.564 | 0 | 0 | 0 | 0 | 0 | 4 | 19.434 | 19.434 | 0 | 30 | 0 | 0 | 0 | 0 | 0 | 4 | 18.96 | 18.96 | 0.215 | 30
22.05.2025¦12:08:15.563 | 0 | 0 | 0 | 0 | 0 | 4 | 19.3866 | 19.3866 | 0 | 30 | 0 | 0 | 0 | 0 | 0 | 4 | 18.96 | 18.96 | 0.215 | 30
22.05.2025¦12:08:16.564 | 0 | 0 | 0 | 0 | 0 | 4 | 19.3866 | 19.3866 | 0 | 30 | 0 | 0 | 0 | 0 | 0 | 4 | 18.96 | 18.96 | 0.215 | 30
22.05.2025¦12:08:17.564 | 0 | 0 | 0 | 0 | 0 | 4 | 19.434 | 19.434 | 0 | 30 | 0 | 0 | 0 | 0 | 0 | 4 | 18.9126 | 18.9126 | 0.2107 | 30
22.05.2025¦12:08:18.564 | 0 | 0 | 0 | 0 | 0 | 4 | 19.434 | 19.434 | 0 | 30 | 0 | 0 | 0 | 0 | 0 | 4 | 18.9126 | 18.9126 | 0.2107 | 30
22.05.2025¦12:08:19.563 | 0 | 0 | 0 | 0 | 0 | 4 | 19.3866 | 19.3866 | 0 | 30 | 0 | 0 | 0 | 0 | 0 | 4 | 18.96 | 18.96 | 0.215 | 30
22.05.2025¦12:08:20.562 | 0 | 0 | 0 | 0 | 0 | 4 | 19.434 | 19.434 | 0 | 30 | 0 | 0 | 0 | 0 | 0 | 4 | 18.96 | 18.96 | 0.215 | 30
22.05.2025¦12:08:21.563 | 0 | 0 | 0 | 0 | 0 | 4 | 19.3866 | 19.3866 | 0 | 30 | 0 | 0 | 0 | 0 | 0 | 4 | 18.96 | 18.96 | 0.215 | 30
22.05.2025¦12:08:22.564 | 0 | 0 | 0 | 0 | 0 | 4 | 19.434 | 19.434 | 0 | 30 | 0 | 0 | 0 | 0 | 0 | 4 | 18.96 | 18.96 | 0.2107 | 30
22.05.2025¦12:08:23.563 | 0 | 0 | 0 | 0 | 0 | 4 | 19.434 | 19.434 | 0 | 30 | 0 | 0 | 0 | 0 | 0 | 4 | 18.96 | 18.96 | 0.2107 | 30
22.05.2025¦12:08:24.564 | 0 | 0 | 0 | 0 | 0 | 4 | 19.434 | 19.434 | 0 | 30 | 0 | 0 | 0 | 0 | 0 | 4 | 18.96 | 18.96 | 0.215 | 30
22.05.2025¦12:08:25.566 | 0 | 0 | 0 | 0 | 0 | 4 | 19.434 | 19.434 | 0 | 30 | 0 | 0 | 0 | 0 | 0 | 4 | 18.96 | 18.96 | 0.215 | 30
22.05.2025¦12:08:26.564 | 0 | 0 | 0 | 0 | 0 | 4 | 19.434 | 19.434 | 0 | 30 | 0 | 0 | 0 | 0 | 0 | 4 | 18.96 | 18.96 | 0.2064 | 30
22.05.2025¦12:08:27.567 | 0 | 0 | 0 | 0 | 0 | 4 | 19.3866 | 19.3866 | 0 | 30 | 0 | 0 | 0 | 0 | 0 | 4 | 18.96 | 18.96 | 0.2064 | 30
22.05.2025¦12:08:28.564 | 0 | 0 | 0 | 0 | 0 | 4 | 19.434 | 19.434 | 0 | 30 | 0 | 0 | 0 | 0 | 0 | 4 | 18.96 | 18.96 | 0.2107 | 30
22.05.2025¦12:08:29.563 | 0 | 0 | 0 | 0 | 0 | 4 | 19.434 | 19.434 | 0 | 30 | 0 | 0 | 0 | 0 | 0 | 4 | 18.96 | 18.96 | 0.2107 | 30
22.05.2025¦12:08:30.563 | 0 | 0 | 0 | 0 | 0 | 4 | 19.434 | 19.434 | 0 | 30 | 0 | 0 | 0 | 0 | 0 | 4 | 18.96 | 18.96 | 0.2107 | 30
22.05.2025¦12:08:31.564 | 0 | 0 | 0 | 0 | 0 | 4 | 19.434 | 19.434 | 0 | 30 | 0 | 0 | 0 | 0 | 0 | 4 | 18.96 | 18.96 | 0.2107 | 30
22.05.2025¦12:08:32.563 | 0 | 0 | 0 | 0 | 0 | 4 | 19.434 | 19.434 | 0 | 30 | 0 | 0 | 0 | 0 | 0 | 4 | 18.96 | 18.96 | 0.2107 | 30
22.05.2025¦12:08:33.563 | 0 | 0 | 0 | 0 | 0 | 4 | 19.434 | 19.434 | 0 | 30 | 0 | 0 | 0 | 0 | 0 | 4 | 18.96 | 18.96 | 0.2107 | 30
22.05.2025¦12:08:34.563 | 0 | 0 | 0 | 0 | 0 | 4 | 19.434 | 19.434 | 0 | 30 | 0 | 0 | 0 | 0 | 0 | 4 | 18.96 | 18.96 | 0.2107 | 30
22.05.2025¦12:08:35.564 | 0 | 0 | 0 | 0 | 0 | 4 | 19.434 | 19.434 | 0 | 30 | 0 | 0 | 0 | 0 | 0 | 4 | 18.96 | 18.96 | 0.2107 | 30
22.05.2025¦12:08:36.564 | 0 | 0 | 0 | 0 | 0 | 4 | 19.434 | 19.434 | 0 | 30 | 0 | 0 | 0 | 0 | 0 | 4 | 18.96 | 18.96 | 0.2107 | 30
22.05.2025¦12:08:37.564 | 0 | 0 | 0 | 0 | 0 | 4 | 19.3866 | 19.3866 | 0 | 30 | 0 | 0 | 0 | 0 | 0 | 4 | 18.96 | 18.96 | 0.2064 | 30
22.05.2025¦12:08:38.564 | 0 | 0 | 0 | 0 | 0 | 4 | 19.434 | 19.434 | 0 | 30 | 0 | 0 | 0 | 0 | 0 | 4 | 18.96 | 18.96 | 0.2064 | 30
22.05.2025¦12:08:39.564 | 0 | 0 | 0 | 0 | 0 | 4 | 19.434 | 19.434 | 0 | 30 | 0 | 0 | 0 | 0 | 0 | 4 | 18.96 | 18.96 | 0.2021 | 30
22.05.2025¦12:08:40.564 | 0 | 0 | 0 | 0 | 0 | 4 | 19.434 | 19.434 | 0 | 30 | 0 | 0 | 0 | 0 | 0 | 4 | 18.96 | 18.96 | 0.1978 | 30
22.05.2025¦12:08:41.564 | 0 | 0 | 0 | 0 | 0 | 4 | 19.3866 | 19.3866 | 0 | 30 | 0 | 0 | 0 | 0 | 0 | 4 | 18.96 | 18.96 | 0.2107 | 30
22.05.2025¦12:08:42.563 | 0 | 0 | 0 | 0 | 0 | 4 | 19.3866 | 19.3866 | 0 | 30 | 0 | 0 | 0 | 0 | 0 | 4 | 18.96 | 18.96 | 0.2107 | 30
22.05.2025¦12:08:43.564 | 0 | 0 | 0 | 0 | 0 | 4 | 19.434 | 19.434 | 0 | 30 | 0 | 0 | 0 | 0 | 0 | 4 | 18.96 | 18.96 | 0.2064 | 30
22.05.2025¦12:08:44.563 | 0 | 0 | 0 | 0 | 0 | 4 | 19.3866 | 19.3866 | 0 | 30 | 0 | 0 | 0 | 0 | 0 | 4 | 18.96 | 18.96 | 0.2064 | 30
22.05.2025¦12:08:45.563 | 0 | 0 | 0 | 0 | 0 | 4 | 19.3866 | 19.3866 | 0 | 30 | 0 | 0 | 0 | 0 | 0 | 4 | 18.96 | 18.96 | 0.2064 | 30
22.05.2025¦12:08:46.563 | 0 | 0 | 0 | 0 | 0 | 4 | 19.434 | 19.434 | 0 | 30 | 0 | 0 | 0 | 0 | 0 | 4 | 18.96 | 18.96 | 0.2064 | 30
22.05.2025¦12:08:47.563 | 0 | 0 | 0 | 0 | 0 | 4 | 19.434 | 19.434 | 0 | 30 | 0 | 0 | 0 | 0 | 0 | 4 | 19.0074 | 19.0074 | 0.1978 | 30
22.05.2025¦12:08:48.564 | 0 | 0 | 0 | 0 | 0 | 4 | 19.434 | 19.434 | 0 | 30 | 0 | 0 | 0 | 0 | 0 | 4 | 18.96 | 18.96 | 0.2021 | 30
22.05.2025¦12:08:49.564 | 0 | 0 | 0 | 0 | 0 | 4 | 19.434 | 19.434 | 0 | 30 | 0 | 0 | 0 | 0 | 0 | 4 | 18.96 | 18.96 | 0.1978 | 30
22.05.2025¦12:08:50.564 | 0 | 0 | 0 | 0 | 0 | 4 | 19.434 | 19.434 | 0 | 30 | 0 | 0 | 0 | 0 | 0 | 4 | 18.96 | 18.96 | 0.1978 | 30
22.05.2025¦12:08:51.563 | 0 | 0 | 0 | 0 | 0 | 4 | 19.434 | 19.434 | 0 | 30 | 0 | 0 | 0 | 0 | 0 | 4 | 18.96 | 18.96 | 0.2107 | 30
22.05.2025¦12:08:52.564 | 0 | 0 | 0 | 0 | 0 | 4 | 19.3866 | 19.3866 | 0 | 30 | 0 | 0 | 0 | 0 | 0 | 4 | 18.96 | 18.96 | 0.1935 | 30
22.05.2025¦12:08:53.564 | 0 | 0 | 0 | 0 | 0 | 4 | 19.434 | 19.434 | 0 | 30 | 0 | 0 | 0 | 0 | 0 | 4 | 18.9126 | 18.9126 | 0.2064 | 30
22.05.2025¦12:08:54.562 | 0 | 0 | 0 | 0 | 0 | 4 | 19.434 | 19.434 | 0 | 30 | 0 | 0 | 0 | 0 | 0 | 4 | 18.9126 | 18.9126 | 0.2064 | 30
22.05.2025¦12:08:55.564 | 0 | 0 | 0 | 0 | 0 | 4 | 19.434 | 19.434 | 0 | 30 | 0 | 0 | 0 | 0 | 0 | 4 | 18.96 | 18.96 | 0.2064 | 30
22.05.2025¦12:08:56.564 | 0 | 0 | 0 | 0 | 0 | 4 | 19.434 | 19.434 | 0 | 30 | 0 | 0 | 0 | 0 | 0 | 4 | 18.96 | 18.96 | 0.2064 | 30
22.05.2025¦12:08:57.562 | 0 | 0 | 0 | 0 | 0 | 4 | 19.434 | 19.434 | 0 | 30 | 0 | 0 | 0 | 0 | 0 | 4 | 18.96 | 18.96 | 0.2064 | 30
22.05.2025¦12:08:58.563 | 0 | 0 | 0 | 0 | 0 | 4 | 19.3866 | 19.3866 | 0 | 30 | 0 | 0 | 0 | 0 | 0 | 4 | 18.96 | 18.96 | 0.2021 | 30
22.05.2025¦12:08:59.563 | 0 | 0 | 0 | 0 | 0 | 4 | 19.3866 | 19.3866 | 0 | 30 | 0 | 0 | 0 | 0 | 0 | 4 | 18.96 | 18.96 | 0.2107 | 30
22.05.2025¦12:09:00.563 | 0 | 0 | 0 | 0 | 0 | 4 | 19.434 | 19.434 | 0 | 30 | 0 | 0 | 0 | 0 | 0 | 4 | 18.96 | 18.96 | 0.2064 | 30
22.05.2025¦12:09:01.563 | 0 | 0 | 0 | 0 | 0 | 4 | 19.434 | 19.434 | 0 | 30 | 0 | 0 | 0 | 0 | 0 | 4 | 18.96 | 18.96 | 0.2064 | 30
22.05.2025¦12:09:02.565 | 0 | 0 | 0 | 0 | 0 | 4 | 19.434 | 19.434 | 0 | 30 | 0 | 0 | 0 | 0 | 0 | 4 | 18.9126 | 18.9126 | 0.1978 | 30
22.05.2025¦12:09:03.563 | 0 | 0 | 0 | 0 | 0 | 4 | 19.434 | 19.434 | 0 | 30 | 0 | 0 | 0 | 0 | 0 | 4 | 18.9126 | 18.9126 | 0.1978 | 30
22.05.2025¦12:09:04.564 | 0 | 0 | 0 | 0 | 0 | 4 | 19.434 | 19.434 | 0 | 30 | 0 | 0 | 0 | 0 | 0 | 4 | 18.96 | 18.96 | 0.1978 | 30
22.05.2025¦12:09:05.563 | 0 | 0 | 0 | 0 | 0 | 4 | 19.434 | 19.434 | 0 | 30 | 0 | 0 | 0 | 0 | 0 | 4 | 18.96 | 18.96 | 0.1978 | 30
22.05.2025¦12:09:06.563 | 0 | 0 | 0 | 0 | 0 | 4 | 19.434 | 19.434 | 0 | 30 | 0 | 0 | 0 | 0 | 0 | 4 | 18.96 | 18.96 | 0.1978 | 30
22.05.2025¦12:09:07.564 | 0 | 0 | 0 | 0 | 0 | 4 | 19.434 | 19.434 | 0 | 30 | 0 | 0 | 0 | 0 | 0 | 4 | 18.96 | 18.96 | 0.1892 | 30
22.05.2025¦12:09:08.564 | 0 | 0 | 0 | 0 | 0 | 4 | 19.434 | 19.434 | 0 | 30 | 0 | 0 | 0 | 0 | 0 | 4 | 18.96 | 18.96 | 0.1892 | 30
22.05.2025¦12:09:09.564 | 0 | 0 | 0 | 0 | 0 | 4 | 19.434 | 19.434 | 0 | 30 | 0 | 0 | 0 | 0 | 0 | 4 | 18.96 | 18.96 | 0.1849 | 30
22.05.2025¦12:09:10.564 | 0 | 0 | 0 | 0 | 0 | 4 | 19.434 | 19.434 | 0 | 30 | 0 | 0 | 0 | 0 | 0 | 4 | 19.0074 | 19.0074 | 0.1935 | 30
22.05.2025¦12:09:11.563 | 0 | 0 | 0 | 0 | 0 | 4 | 19.434 | 19.434 | 0 | 30 | 0 | 0 | 0 | 0 | 0 | 4 | 19.0074 | 19.0074 | 0.1935 | 30
22.05.2025¦12:09:12.564 | 0 | 0 | 0 | 0 | 0 | 4 | 19.434 | 19.434 | 0 | 30 | 0 | 0 | 0 | 0 | 0 | 4 | 18.96 | 18.96 | 0.1978 | 30
22.05.2025¦12:09:13.564 | 0 | 0 | 0 | 0 | 0 | 4 | 19.434 | 19.434 | 0 | 30 | 0 | 0 | 0 | 0 | 0 | 4 | 18.96 | 18.96 | 0.1892 | 30
22.05.2025¦12:09:14.564 | 0 | 0 | 0 | 0 | 0 | 4 | 19.434 | 19.434 | 0 | 30 | 0 | 0 | 0 | 0 | 0 | 4 | 18.96 | 18.96 | 0.1978 | 30
22.05.2025¦12:09:15.564 | 0 | 0 | 0 | 0 | 0 | 4 | 19.434 | 19.434 | 0 | 30 | 0 | 0 | 0 | 0 | 0 | 4 | 18.96 | 18.96 | 0.1892 | 30
22.05.2025¦12:09:16.564 | 0 | 0 | 0 | 0 | 0 | 4 | 19.434 | 19.434 | 0 | 30 | 0 | 0 | 0 | 0 | 0 | 4 | 18.96 | 18.96 | 0.1892 | 30
22.05.2025¦12:09:17.563 | 0 | 0 | 0 | 0 | 0 | 4 | 19.434 | 19.434 | 0 | 30 | 0 | 0 | 0 | 0 | 0 | 4 | 18.96 | 18.96 | 0.1935 | 30
22.05.2025¦12:09:18.565 | 0 | 0 | 0 | 0 | 0 | 4 | 19.434 | 19.434 | 0 | 30 | 0 | 0 | 0 | 0 | 0 | 4 | 18.96 | 18.96 | 0.1935 | 30
22.05.2025¦12:09:19.563 | 0 | 0 | 0 | 0 | 0 | 4 | 19.434 | 19.434 | 0 | 30 | 0 | 0 | 0 | 0 | 0 | 4 | 18.96 | 18.96 | 0.1935 | 30
22.05.2025¦12:09:20.564 | 0 | 0 | 0 | 0 | 0 | 4 | 19.3866 | 19.3866 | 0 | 30 | 0 | 0 | 0 | 0 | 0 | 4 | 19.0074 | 19.0074 | 0.1935 | 30
22.05.2025¦12:09:21.564 | 0 | 0 | 0 | 0 | 0 | 4 | 19.434 | 19.434 | 0 | 30 | 0 | 0 | 0 | 0 | 0 | 4 | 18.96 | 18.96 | 0.1935 | 30
22.05.2025¦12:09:22.564 | 0 | 0 | 0 | 0 | 0 | 4 | 19.434 | 19.434 | 0 | 30 | 0 | 0 | 0 | 0 | 0 | 4 | 19.0074 | 19.0074 | 0.1892 | 30
22.05.2025¦12:09:23.564 | 0 | 0 | 0 | 0 | 0 | 4 | 19.434 | 19.434 | 0 | 30 | 0 | 0 | 0 | 0 | 0 | 4 | 18.96 | 18.96 | 0.1892 | 30
22.05.2025¦12:09:24.563 | 0 | 0 | 0 | 0 | 0 | 4 | 19.434 | 19.434 | 0 | 30 | 0 | 0 | 0 | 0 | 0 | 4 | 18.96 | 18.96 | 0.1892 | 30
22.05.2025¦12:09:25.565 | 0 | 0 | 0 | 0 | 0 | 4 | 19.434 | 19.434 | 0 | 30 | 0 | 0 | 0 | 0 | 0 | 4 | 18.96 | 18.96 | 0.1892 | 30
22.05.2025¦12:09:26.563 | 0 | 0 | 0 | 0 | 0 | 4 | 19.434 | 19.434 | 0 | 30 | 0 | 0 | 0 | 0 | 0 | 4 | 18.96 | 18.96 | 0.1892 | 30
22.05.2025¦12:09:27.563 | 0 | 0 | 0 | 0 | 0 | 4 | 19.434 | 19.434 | 0 | 30 | 0 | 0 | 0 | 0 | 0 | 4 | 18.96 | 18.96 | 0.1849 | 30
22.05.2025¦12:09:28.564 | 0 | 0 | 0 | 0 | 0 | 4 | 19.434 | 19.434 | 0 | 30 | 0 | 0 | 0 | 0 | 0 | 4 | 18.96 | 18.96 | 0.1892 | 30
22.05.2025¦12:09:29.564 | 0 | 0 | 0 | 0 | 0 | 4 | 19.434 | 19.434 | 0 | 30 | 0 | 0 | 0 | 0 | 0 | 4 | 18.96 | 18.96 | 0.1849 | 30
22.05.2025¦12:09:30.564 | 0 | 0 | 0 | 0 | 0 | 4 | 19.3866 | 19.3866 | 0 | 30 | 0 | 0 | 0 | 0 | 0 | 4 | 18.96 | 18.96 | 0.1935 | 30
22.05.2025¦12:09:31.564 | 0 | 0 | 0 | 0 | 0 | 4 | 19.434 | 19.434 | 0 | 30 | 0 | 0 | 0 | 0 | 0 | 4 | 18.96 | 18.96 | 0.1892 | 30
22.05.2025¦12:09:32.564 | 0 | 0 | 0 | 0 | 0 | 4 | 19.3866 | 19.3866 | 0 | 30 | 0 | 0 | 0 | 0 | 0 | 4 | 18.96 | 18.96 | 0.1849 | 30
22.05.2025¦12:09:33.564 | 0 | 0 | 0 | 0 | 0 | 4 | 19.434 | 19.434 | 0 | 30 | 0 | 0 | 0 | 0 | 0 | 4 | 18.96 | 18.96 | 0.1935 | 30
22.05.2025¦12:09:34.563 | 0 | 0 | 0 | 0 | 0 | 4 | 19.434 | 19.434 | 0 | 30 | 0 | 0 | 0 | 0 | 0 | 4 | 18.96 | 18.96 | 0.1935 | 30
22.05.2025¦12:09:35.562 | 0 | 0 | 0 | 0 | 0 | 4 | 19.434 | 19.434 | 0 | 30 | 0 | 0 | 0 | 0 | 0 | 4 | 19.0074 | 19.0074 | 0.1978 | 30
22.05.2025¦12:09:36.563 | 0 | 0 | 0 | 0 | 0 | 4 | 19.434 | 19.434 | 0 | 30 | 0 | 0 | 0 | 0 | 0 | 4 | 18.96 | 18.96 | 0.2021 | 30
22.05.2025¦12:09:37.562 | 0 | 0 | 0 | 0 | 0 | 4 | 19.434 | 19.434 | 0 | 30 | 0 | 0 | 0 | 0 | 0 | 4 | 18.96 | 18.96 | 0.2021 | 30
22.05.2025¦12:09:38.563 | 0 | 0 | 0 | 0 | 0 | 4 | 19.434 | 19.434 | 0 | 30 | 0 | 0 | 0 | 0 | 0 | 4 | 18.96 | 18.96 | 0.1935 | 30
22.05.2025¦12:09:39.563 | 0 | 0 | 0 | 0 | 0 | 4 | 19.434 | 19.434 | 0 | 30 | 0 | 0 | 0 | 0 | 0 | 4 | 18.96 | 18.96 | 0.2064 | 30
22.05.2025¦12:09:40.564 | 0 | 0 | 0 | 0 | 0 | 4 | 19.3866 | 19.3866 | 0 | 30 | 0 | 0 | 0 | 0 | 0 | 4 | 18.96 | 18.96 | 0.2064 | 30
22.05.2025¦12:09:41.564 | 0 | 0 | 0 | 0 | 0 | 4 | 19.434 | 19.434 | 0 | 30 | 0 | 0 | 0 | 0 | 0 | 4 | 18.9126 | 18.9126 | 0.2064 | 30
22.05.2025¦12:09:42.563 | 0 | 0 | 0 | 0 | 0 | 4 | 19.434 | 19.434 | 0 | 30 | 0 | 0 | 0 | 0 | 0 | 4 | 18.9126 | 18.9126 | 0.2064 | 30
22.05.2025¦12:09:43.564 | 0 | 0 | 0 | 0 | 0 | 4 | 19.434 | 19.434 | 0 | 30 | 0 | 0 | 0 | 0 | 0 | 4 | 18.96 | 18.96 | 0.2064 | 30
22.05.2025¦12:09:44.564 | 0 | 0 | 0 | 0 | 0 | 4 | 19.434 | 19.434 | 0 | 30 | 0 | 0 | 0 | 0 | 0 | 4 | 18.96 | 18.96 | 0.2064 | 30
22.05.2025¦12:09:45.563 | 0 | 0 | 0 | 0 | 0 | 4 | 19.434 | 19.434 | 0 | 30 | 0 | 0 | 0 | 0 | 0 | 4 | 18.96 | 18.96 | 0.2064 | 30
22.05.2025¦12:09:46.564 | 0 | 0 | 0 | 0 | 0 | 4 | 19.434 | 19.434 | 0 | 30 | 0 | 0 | 0 | 0 | 0 | 4 | 19.0074 | 19.0074 | 0.2064 | 30
22.05.2025¦12:09:47.563 | 0 | 0 | 0 | 0 | 0 | 4 | 19.3866 | 19.3866 | 0 | 30 | 0 | 0 | 0 | 0 | 0 | 4 | 18.96 | 18.96 | 0.1978 | 30
22.05.2025¦12:09:48.562 | 0 | 0 | 0 | 0 | 0 | 4 | 19.3866 | 19.3866 | 0 | 30 | 0 | 0 | 0 | 0 | 0 | 4 | 18.96 | 18.96 | 0.1978 | 30
22.05.2025¦12:09:49.563 | 0 | 0 | 0 | 0 | 0 | 4 | 19.3866 | 19.3866 | 0 | 30 | 0 | 0 | 0 | 0 | 0 | 4 | 18.96 | 18.96 | 0.1978 | 30
22.05.2025¦12:09:50.563 | 0 | 0 | 0 | 0 | 0 | 4 | 19.3392 | 19.3392 | 0 | 30 | 0 | 0 | 0 | 0 | 0 | 4 | 18.96 | 18.96 | 0.2236 | 30
22.05.2025¦12:09:51.563 | 0 | 0 | 0 | 0 | 0 | 4 | 19.3392 | 19.3392 | 0 | 30 | 0 | 0 | 0 | 0 | 0 | 4 | 18.96 | 18.96 | 0.2236 | 30
22.05.2025¦12:09:52.564 | 0 | 0 | 0 | 0 | 0 | 4 | 19.434 | 19.434 | 0 | 30 | 0 | 0 | 0 | 0 | 0 | 4 | 18.96 | 18.96 | 0.1892 | 30
22.05.2025¦12:09:53.565 | 0 | 0 | 0 | 0 | 0 | 4 | 19.3866 | 19.3866 | 0 | 30 | 0 | 0 | 0 | 0 | 0 | 4 | 18.96 | 18.96 | 0.1892 | 30
22.05.2025¦12:09:54.563 | 0 | 0 | 0 | 0 | 0 | 4 | 19.3866 | 19.3866 | 0 | 30 | 0 | 0 | 0 | 0 | 0 | 4 | 18.96 | 18.96 | 0.1892 | 30
22.05.2025¦12:09:55.563 | 0 | 0 | 0 | 0 | 0 | 4 | 19.434 | 19.434 | 0 | 30 | 0 | 0 | 0 | 0 | 0 | 4 | 18.9126 | 18.9126 | 0.1978 | 30
22.05.2025¦12:09:56.563 | 0 | 0 | 0 | 0 | 0 | 4 | 19.434 | 19.434 | 0 | 30 | 0 | 0 | 0 | 0 | 0 | 4 | 19.0074 | 19.0074 | 0.1978 | 30
22.05.2025¦12:09:57.563 | 0 | 0 | 0 | 0 | 0 | 4 | 19.434 | 19.434 | 0 | 30 | 0 | 0 | 0 | 0 | 0 | 4 | 18.96 | 18.96 | 0.1935 | 30
22.05.2025¦12:09:58.563 | 0 | 0 | 0 | 0 | 0 | 4 | 19.434 | 19.434 | 0 | 30 | 0 | 0 | 0 | 0 | 0 | 4 | 18.96 | 18.96 | 0.1935 | 30
22.05.2025¦12:09:59.562 | 0 | 0 | 0 | 0 | 0 | 4 | 19.434 | 19.434 | 0 | 30 | 0 | 0 | 0 | 0 | 0 | 4 | 18.96 | 18.96 | 0.1978 | 30
22.05.2025¦12:10:00.563 | 0 | 0 | 0 | 0 | 0 | 4 | 19.434 | 19.434 | 0 | 30 | 0 | 0 | 0 | 0 | 0 | 4 | 18.96 | 18.96 | 0.1892 | 30
22.05.2025¦12:10:01.564 | 0 | 0 | 0 | 0 | 0 | 4 | 19.3866 | 19.3866 | 0 | 30 | 0 | 0 | 0 | 0 | 0 | 4 | 18.96 | 18.96 | 0.1849 | 30
22.05.2025¦12:10:02.563 | 0 | 0 | 0 | 0 | 0 | 4 | 19.3866 | 19.3866 | 0 | 30 | 0 | 0 | 0 | 0 | 0 | 4 | 18.96 | 18.96 | 0.1849 | 30
22.05.2025¦12:10:03.564 | 0 | 0 | 0 | 0 | 0 | 4 | 19.3866 | 19.3866 | 0 | 30 | 0 | 0 | 0 | 0 | 0 | 4 | 18.96 | 18.96 | 0.1892 | 30
22.05.2025¦12:10:04.564 | 0 | 0 | 0 | 0 | 0 | 4 | 19.434 | 19.434 | 0 | 30 | 0 | 0 | 0 | 0 | 0 | 4 | 18.96 | 18.96 | 0.1849 | 30
22.05.2025¦12:10:05.564 | 0 | 0 | 0 | 0 | 0 | 4 | 19.434 | 19.434 | 0 | 30 | 0 | 0 | 0 | 0 | 0 | 4 | 18.96 | 18.96 | 0.1935 | 30
22.05.2025¦12:10:06.564 | 0 | 0 | 0 | 0 | 0 | 4 | 19.434 | 19.434 | 0 | 30 | 0 | 0 | 0 | 0 | 0 | 4 | 18.96 | 18.96 | 0.1849 | 30
22.05.2025¦12:10:07.565 | 0 | 0 | 0 | 0 | 0 | 4 | 19.434 | 19.434 | 0 | 30 | 0 | 0 | 0 | 0 | 0 | 4 | 18.96 | 18.96 | 0.1935 | 30
22.05.2025¦12:10:08.563 | 0 | 0 | 0 | 0 | 0 | 4 | 19.434 | 19.434 | 0 | 30 | 0 | 0 | 0 | 0 | 0 | 4 | 18.9126 | 18.9126 | 0.1892 | 30
22.05.2025¦12:10:09.563 | 0 | 0 | 0 | 0 | 0 | 4 | 19.434 | 19.434 | 0 | 30 | 0 | 0 | 0 | 0 | 0 | 4 | 18.9126 | 18.9126 | 0.1892 | 30
22.05.2025¦12:10:10.563 | 0 | 0 | 0 | 0 | 0 | 4 | 19.434 | 19.434 | 0 | 30 | 0 | 0 | 0 | 0 | 0 | 4 | 19.0074 | 19.0074 | 0.1849 | 30
22.05.2025¦12:10:11.563 | 0 | 0 | 0 | 0 | 0 | 4 | 19.434 | 19.434 | 0 | 30 | 0 | 0 | 0 | 0 | 0 | 4 | 18.96 | 18.96 | 0.1806 | 30
22.05.2025¦12:10:12.563 | 0 | 0 | 0 | 0 | 0 | 4 | 19.434 | 19.434 | 0 | 30 | 0 | 0 | 0 | 0 | 0 | 4 | 18.96 | 18.96 | 0.1806 | 30
22.05.2025¦12:10:13.563 | 0 | 0 | 0 | 0 | 0 | 4 | 19.434 | 19.434 | 0 | 30 | 0 | 0 | 0 | 0 | 0 | 4 | 18.96 | 18.96 | 0.1806 | 30
22.05.2025¦12:10:14.565 | 0 | 0 | 0 | 0 | 0 | 4 | 19.434 | 19.434 | 0 | 30 | 0 | 0 | 0 | 0 | 0 | 4 | 19.0074 | 19.0074 | 0.1849 | 30
22.05.2025¦12:10:15.562 | 0 | 0 | 0 | 0 | 0 | 4 | 19.434 | 19.434 | 0 | 30 | 0 | 0 | 0 | 0 | 0 | 4 | 19.0074 | 19.0074 | 0.1849 | 30
22.05.2025¦12:10:16.562 | 0 | 0 | 0 | 0 | 0 | 4 | 19.3866 | 19.3866 | 0 | 30 | 0 | 0 | 0 | 0 | 0 | 4 | 18.96 | 18.96 | 0.1892 | 30
22.05.2025¦12:10:17.563 | 0 | 0 | 0 | 0 | 0 | 4 | 19.434 | 19.434 | 0 | 30 | 0 | 0 | 0 | 0 | 0 | 4 | 18.96 | 18.96 | 0.1849 | 30
22.05.2025¦12:10:18.563 | 0 | 0 | 0 | 0 | 0 | 4 | 19.434 | 19.434 | 0 | 30 | 0 | 0 | 0 | 0 | 0 | 4 | 18.96 | 18.96 | 0.1806 | 30
22.05.2025¦12:10:19.564 | 0 | 0 | 0 | 0 | 0 | 4 | 19.434 | 19.434 | 0 | 30 | 0 | 0 | 0 | 0 | 0 | 4 | 19.0074 | 19.0074 | 0.1806 | 30
22.05.2025¦12:10:20.564 | 0 | 0 | 0 | 0 | 0 | 4 | 19.434 | 19.434 | 0 | 30 | 0 | 0 | 0 | 0 | 0 | 4 | 18.96 | 18.96 | 0.1849 | 30
22.05.2025¦12:10:21.565 | 0 | 0 | 0 | 0 | 0 | 4 | 19.434 | 19.434 | 0 | 30 | 0 | 0 | 0 | 0 | 0 | 4 | 18.96 | 18.96 | 0.1849 | 30
22.05.2025¦12:10:22.563 | 0 | 0 | 0 | 0 | 0 | 4 | 19.434 | 19.434 | 0 | 30 | 0 | 0 | 0 | 0 | 0 | 4 | 18.9126 | 18.9126 | 0.1849 | 30
22.05.2025¦12:10:23.563 | 0 | 0 | 0 | 0 | 0 | 4 | 19.434 | 19.434 | 0 | 30 | 0 | 0 | 0 | 0 | 0 | 4 | 18.9126 | 18.9126 | 0.1849 | 30
22.05.2025¦12:10:24.563 | 0 | 0 | 0 | 0 | 0 | 4 | 19.434 | 19.434 | 0 | 30 | 0 | 0 | 0 | 0 | 0 | 4 | 18.96 | 18.96 | 0.1849 | 30
22.05.2025¦12:10:25.564 | 0 | 0 | 0 | 0 | 0 | 4 | 19.434 | 19.434 | 0 | 30 | 0 | 0 | 0 | 0 | 0 | 4 | 18.96 | 18.96 | 0.1763 | 30
22.05.2025¦12:10:26.562 | 0 | 0 | 0 | 0 | 0 | 4 | 19.434 | 19.434 | 0 | 30 | 0 | 0 | 0 | 0 | 0 | 4 | 18.96 | 18.96 | 0.1763 | 30
22.05.2025¦12:10:27.563 | 0 | 0 | 0 | 0 | 0 | 4 | 19.434 | 19.434 | 0 | 30 | 0 | 0 | 0 | 0 | 0 | 4 | 18.96 | 18.96 | 0.1763 | 30
22.05.2025¦12:10:28.564 | 0 | 0 | 0 | 0 | 0 | 4 | 19.434 | 19.434 | 0 | 30 | 0 | 0 | 0 | 0 | 0 | 4 | 18.96 | 18.96 | 0.1763 | 30
22.05.2025¦12:10:29.564 | 0 | 0 | 0 | 0 | 0 | 4 | 19.434 | 19.434 | 0 | 30 | 0 | 0 | 0 | 0 | 0 | 4 | 18.96 | 18.96 | 0.1763 | 30
22.05.2025¦12:10:30.564 | 0 | 0 | 0 | 0 | 0 | 4 | 19.434 | 19.434 | 0 | 30 | 0 | 0 | 0 | 0 | 0 | 4 | 18.9126 | 18.9126 | 0.1763 | 30
22.05.2025¦12:10:31.564 | 0 | 0 | 0 | 0 | 0 | 4 | 19.434 | 19.434 | 0 | 30 | 0 | 0 | 0 | 0 | 0 | 4 | 18.9126 | 18.9126 | 0.1763 | 30
22.05.2025¦12:10:32.563 | 0 | 0 | 0 | 0 | 0 | 4 | 19.434 | 19.434 | 0 | 30 | 0 | 0 | 0 | 0 | 0 | 4 | 18.9126 | 18.9126 | 0.1763 | 30
22.05.2025¦12:10:33.564 | 0 | 0 | 0 | 0 | 0 | 4 | 19.434 | 19.434 | 0 | 30 | 0 | 0 | 0 | 0 | 0 | 4 | 18.96 | 18.96 | 0.1677 | 30
22.05.2025¦12:10:34.564 | 0 | 0 | 0 | 0 | 0 | 4 | 19.434 | 19.434 | 0 | 30 | 0 | 0 | 0 | 0 | 0 | 4 | 18.96 | 18.96 | 0.1763 | 30
22.05.2025¦12:10:35.564 | 0 | 0 | 0 | 0 | 0 | 4 | 19.434 | 19.434 | 0 | 30 | 0 | 0 | 0 | 0 | 0 | 4 | 19.0074 | 19.0074 | 0.1763 | 30
22.05.2025¦12:10:36.564 | 0 | 0 | 0 | 0 | 0 | 4 | 19.434 | 19.434 | 0 | 30 | 0 | 0 | 0 | 0 | 0 | 4 | 18.96 | 18.96 | 0.172 | 30
22.05.2025¦12:10:37.564 | 0 | 0 | 0 | 0 | 0 | 4 | 19.434 | 19.434 | 0 | 30 | 0 | 0 | 0 | 0 | 0 | 4 | 18.96 | 18.96 | 0.1677 | 30
22.05.2025¦12:10:38.562 | 0 | 0 | 0 | 0 | 0 | 4 | 19.434 | 19.434 | 0 | 30 | 0 | 0 | 0 | 0 | 0 | 4 | 18.96 | 18.96 | 0.1677 | 30
22.05.2025¦12:10:39.563 | 0 | 0 | 0 | 0 | 0 | 4 | 19.434 | 19.434 | 0 | 30 | 0 | 0 | 0 | 0 | 0 | 4 | 18.96 | 18.96 | 0.1806 | 30
22.05.2025¦12:10:40.563 | 0 | 0 | 0 | 0 | 0 | 4 | 19.434 | 19.434 | 0 | 30 | 0 | 0 | 0 | 0 | 0 | 4 | 18.96 | 18.96 | 0.1763 | 30
22.05.2025¦12:10:41.562 | 0 | 0 | 0 | 0 | 0 | 4 | 19.434 | 19.434 | 0 | 30 | 0 | 0 | 0 | 0 | 0 | 4 | 18.96 | 18.96 | 0.1763 | 30
22.05.2025¦12:10:42.564 | 0 | 0 | 0 | 0 | 0 | 4 | 19.434 | 19.434 | 0 | 30 | 0 | 0 | 0 | 0 | 0 | 4 | 18.96 | 18.96 | 0.1849 | 30
22.05.2025¦12:10:43.563 | 0 | 0 | 0 | 0 | 0 | 4 | 19.434 | 19.434 | 0 | 30 | 0 | 0 | 0 | 0 | 0 | 4 | 18.96 | 18.96 | 0.1849 | 30
22.05.2025¦12:10:44.564 | 0 | 0 | 0 | 0 | 0 | 4 | 19.434 | 19.434 | 0 | 30 | 0 | 0 | 0 | 0 | 0 | 4 | 18.96 | 18.96 | 0.1806 | 30
22.05.2025¦12:10:45.563 | 0 | 0 | 0 | 0 | 0 | 4 | 19.434 | 19.434 | 0 | 30 | 0 | 0 | 0 | 0 | 0 | 4 | 18.96 | 18.96 | 0.1763 | 30
22.05.2025¦12:10:46.562 | 0 | 0 | 0 | 0 | 0 | 4 | 19.434 | 19.434 | 0 | 30 | 0 | 0 | 0 | 0 | 0 | 4 | 18.96 | 18.96 | 0.1763 | 30
22.05.2025¦12:10:47.563 | 0 | 0 | 0 | 0 | 0 | 4 | 19.434 | 19.434 | 0 | 30 | 0 | 0 | 0 | 0 | 0 | 4 | 18.9126 | 18.9126 | 0.1806 | 30
22.05.2025¦12:10:48.563 | 0 | 0 | 0 | 0 | 0 | 4 | 19.434 | 19.434 | 0 | 30 | 0 | 0 | 0 | 0 | 0 | 4 | 18.9126 | 18.9126 | 0.1806 | 30
22.05.2025¦12:10:49.564 | 0 | 0 | 0 | 0 | 0 | 4 | 19.434 | 19.434 | 0 | 30 | 0 | 0 | 0 | 0 | 0 | 4 | 19.0074 | 19.0074 | 0.1763 | 30
22.05.2025¦12:10:50.563 | 0 | 0 | 0 | 0 | 0 | 4 | 19.434 | 19.434 | 0 | 30 | 0 | 0 | 0 | 0 | 0 | 4 | 19.0074 | 19.0074 | 0.1763 | 30
22.05.2025¦12:10:51.564 | 0 | 0 | 0 | 0 | 0 | 4 | 19.434 | 19.434 | 0 | 30 | 0 | 0 | 0 | 0 | 0 | 4 | 18.96 | 18.96 | 0.1806 | 30
22.05.2025¦12:10:52.563 | 0 | 0 | 0 | 0 | 0 | 4 | 19.434 | 19.434 | 0 | 30 | 0 | 0 | 0 | 0 | 0 | 4 | 18.96 | 18.96 | 0.1806 | 30
22.05.2025¦12:10:53.564 | 0 | 0 | 0 | 0 | 0 | 4 | 19.434 | 19.434 | 0 | 30 | 0 | 0 | 0 | 0 | 0 | 4 | 18.9126 | 18.9126 | 0.172 | 30
22.05.2025¦12:10:54.564 | 0 | 0 | 0 | 0 | 0 | 4 | 19.434 | 19.434 | 0 | 30 | 0 | 0 | 0 | 0 | 0 | 4 | 18.9126 | 18.9126 | 0.172 | 30
22.05.2025¦12:10:55.563 | 0 | 0 | 0 | 0 | 0 | 4 | 19.434 | 19.434 | 0 | 30 | 0 | 0 | 0 | 0 | 0 | 4 | 19.0074 | 19.0074 | 0.1763 | 30
22.05.2025¦12:10:56.562 | 0 | 0 | 0 | 0 | 0 | 4 | 19.434 | 19.434 | 0 | 30 | 0 | 0 | 0 | 0 | 0 | 4 | 18.96 | 18.96 | 0.1763 | 30
22.05.2025¦12:10:57.563 | 0 | 0 | 0 | 0 | 0 | 4 | 19.434 | 19.434 | 0 | 30 | 0 | 0 | 0 | 0 | 0 | 4 | 18.96 | 18.96 | 0.1677 | 30
22.05.2025¦12:10:58.563 | 0 | 0 | 0 | 0 | 0 | 4 | 19.434 | 19.434 | 0 | 30 | 0 | 0 | 0 | 0 | 0 | 4 | 19.0074 | 19.0074 | 0.1677 | 30
22.05.2025¦12:10:59.563 | 0 | 0 | 0 | 0 | 0 | 4 | 19.434 | 19.434 | 0 | 30 | 0 | 0 | 0 | 0 | 0 | 4 | 19.0074 | 19.0074 | 0.1677 | 30
22.05.2025¦12:11:00.563 | 0 | 0 | 0 | 0 | 0 | 4 | 19.434 | 19.434 | 0 | 30 | 0 | 0 | 0 | 0 | 0 | 4 | 18.96 | 18.96 | 0.1677 | 30
22.05.2025¦12:11:01.563 | 0 | 0 | 0 | 0 | 0 | 4 | 19.434 | 19.434 | 0 | 30 | 0 | 0 | 0 | 0 | 0 | 4 | 19.0074 | 19.0074 | 0.1677 | 30
22.05.2025¦12:11:02.564 | 0 | 0 | 0 | 0 | 0 | 4 | 19.434 | 19.434 | 0 | 30 | 0 | 0 | 0 | 0 | 0 | 4 | 18.96 | 18.96 | 0.1634 | 30
22.05.2025¦12:11:03.565 | 0 | 0 | 0 | 0 | 0 | 4 | 19.434 | 19.434 | 0 | 30 | 0 | 0 | 0 | 0 | 0 | 4 | 18.9126 | 18.9126 | 0.1591 | 30
22.05.2025¦12:11:04.563 | 0 | 0 | 0 | 0 | 0 | 4 | 19.434 | 19.434 | 0 | 30 | 0 | 0 | 0 | 0 | 0 | 4 | 18.9126 | 18.9126 | 0.1591 | 30
22.05.2025¦12:11:05.564 | 0 | 0 | 0 | 0 | 0 | 4 | 19.434 | 19.434 | 0 | 30 | 0 | 0 | 0 | 0 | 0 | 4 | 18.9126 | 18.9126 | 0.1591 | 30
22.05.2025¦12:11:06.563 | 0 | 0 | 0 | 0 | 0 | 4 | 19.434 | 19.434 | 0 | 30 | 0 | 0 | 0 | 0 | 0 | 4 | 18.9126 | 18.9126 | 0.1591 | 30
22.05.2025¦12:11:07.564 | 0 | 0 | 0 | 0 | 0 | 4 | 19.434 | 19.434 | 0 | 30 | 0 | 0 | 0 | 0 | 0 | 4 | 18.96 | 18.96 | 0.1634 | 30
22.05.2025¦12:11:08.564 | 0 | 0 | 0 | 0 | 0 | 4 | 19.434 | 19.434 | 0 | 30 | 0 | 0 | 0 | 0 | 0 | 4 | 18.96 | 18.96 | 0.1634 | 30
22.05.2025¦12:11:09.564 | 0 | 0 | 0 | 0 | 0 | 4 | 19.434 | 19.434 | 0 | 30 | 0 | 0 | 0 | 0 | 0 | 4 | 18.96 | 18.96 | 0.1591 | 30
22.05.2025¦12:11:10.563 | 0 | 0 | 0 | 0 | 0 | 4 | 19.434 | 19.434 | 0 | 30 | 0 | 0 | 0 | 0 | 0 | 4 | 18.96 | 18.96 | 0.1591 | 30
22.05.2025¦12:11:11.563 | 0 | 0 | 0 | 0 | 0 | 4 | 19.434 | 19.434 | 0 | 30 | 0 | 0 | 0 | 0 | 0 | 4 | 18.9126 | 18.9126 | 0.1634 | 30
22.05.2025¦12:11:12.562 | 0 | 0 | 0 | 0 | 0 | 4 | 19.434 | 19.434 | 0 | 30 | 0 | 0 | 0 | 0 | 0 | 4 | 18.9126 | 18.9126 | 0.1634 | 30
22.05.2025¦12:11:13.563 | 0 | 0 | 0 | 0 | 0 | 4 | 19.434 | 19.434 | 0 | 30 | 0 | 0 | 0 | 0 | 0 | 4 | 18.96 | 18.96 | 0.1591 | 30
22.05.2025¦12:11:14.563 | 0 | 0 | 0 | 0 | 0 | 4 | 19.434 | 19.434 | 0 | 30 | 0 | 0 | 0 | 0 | 0 | 4 | 18.96 | 18.96 | 0.1591 | 30
22.05.2025¦12:11:15.564 | 0 | 0 | 0 | 0 | 0 | 4 | 19.434 | 19.434 | 0 | 30 | 0 | 0 | 0 | 0 | 0 | 4 | 18.9126 | 18.9126 | 0.1591 | 30
22.05.2025¦12:11:16.564 | 0 | 0 | 0 | 0 | 0 | 4 | 19.434 | 19.434 | 0 | 30 | 0 | 0 | 0 | 0 | 0 | 4 | 18.96 | 18.96 | 0.1634 | 30
22.05.2025¦12:11:17.565 | 0 | 0 | 0 | 0 | 0 | 4 | 19.434 | 19.434 | 0 | 30 | 0 | 0 | 0 | 0 | 0 | 4 | 18.9126 | 18.9126 | 0.1634 | 30
22.05.2025¦12:11:18.563 | 0 | 0 | 0 | 0 | 0 | 4 | 19.434 | 19.434 | 0 | 30 | 0 | 0 | 0 | 0 | 0 | 4 | 18.96 | 18.96 | 0.1591 | 30
22.05.2025¦12:11:19.563 | 0 | 0 | 0 | 0 | 0 | 4 | 19.434 | 19.434 | 0 | 30 | 0 | 0 | 0 | 0 | 0 | 4 | 18.96 | 18.96 | 0.1591 | 30
22.05.2025¦12:11:20.563 | 0 | 0 | 0 | 0 | 0 | 4 | 19.434 | 19.434 | 0 | 30 | 0 | 0 | 0 | 0 | 0 | 4 | 18.96 | 18.96 | 0.1591 | 30
22.05.2025¦12:11:21.563 | 0 | 0 | 0 | 0 | 0 | 4 | 19.434 | 19.434 | 0 | 30 | 0 | 0 | 0 | 0 | 0 | 4 | 19.0074 | 19.0074 | 0.1634 | 30
22.05.2025¦12:11:22.563 | 0 | 0 | 0 | 0 | 0 | 4 | 19.434 | 19.434 | 0 | 30 | 0 | 0 | 0 | 0 | 0 | 4 | 18.96 | 18.96 | 0.1634 | 30
22.05.2025¦12:11:23.563 | 0 | 0 | 0 | 0 | 0 | 4 | 19.434 | 19.434 | 0 | 30 | 0 | 0 | 0 | 0 | 0 | 4 | 18.96 | 18.96 | 0.1634 | 30
22.05.2025¦12:11:24.564 | 0 | 0 | 0 | 0 | 0 | 4 | 19.434 | 19.434 | 0 | 30 | 0 | 0 | 0 | 0 | 0 | 4 | 18.96 | 18.96 | 0.1591 | 30
22.05.2025¦12:11:25.562 | 0 | 0 | 0 | 0 | 0 | 4 | 19.434 | 19.434 | 0 | 30 | 0 | 0 | 0 | 0 | 0 | 4 | 18.96 | 18.96 | 0.1591 | 30
22.05.2025¦12:11:26.563 | 0 | 0 | 0 | 0 | 0 | 4 | 19.434 | 19.434 | 0 | 30 | 0 | 0 | 0 | 0 | 0 | 4 | 19.0074 | 19.0074 | 0.1634 | 30
22.05.2025¦12:11:27.563 | 0 | 0 | 0 | 0 | 0 | 4 | 19.434 | 19.434 | 0 | 30 | 0 | 0 | 0 | 0 | 0 | 4 | 18.96 | 18.96 | 0.1634 | 30
22.05.2025¦12:11:28.563 | 0 | 0 | 0 | 0 | 0 | 4 | 19.434 | 19.434 | 0 | 30 | 0 | 0 | 0 | 0 | 0 | 4 | 19.0074 | 19.0074 | 0.1634 | 30
22.05.2025¦12:11:29.563 | 0 | 0 | 0 | 0 | 0 | 4 | 19.434 | 19.434 | 0 | 30 | 0 | 0 | 0 | 0 | 0 | 4 | 19.0074 | 19.0074 | 0.1634 | 30
22.05.2025¦12:11:30.563 | 0 | 0 | 0 | 0 | 0 | 4 | 19.434 | 19.434 | 0 | 30 | 0 | 0 | 0 | 0 | 0 | 4 | 18.96 | 18.96 | 0.1634 | 30
22.05.2025¦12:11:31.565 | 0 | 0 | 0 | 0 | 0 | 4 | 19.3866 | 19.3866 | 0 | 30 | 0 | 0 | 0 | 0 | 0 | 4 | 18.96 | 18.96 | 0.1634 | 30
22.05.2025¦12:11:32.563 | 0 | 0 | 0 | 0 | 0 | 4 | 19.3866 | 19.3866 | 0 | 30 | 0 | 0 | 0 | 0 | 0 | 4 | 18.96 | 18.96 | 0.1634 | 30
22.05.2025¦12:11:33.564 | 0 | 0 | 0 | 0 | 0 | 4 | 19.434 | 19.434 | 0 | 30 | 0 | 0 | 0 | 0 | 0 | 4 | 18.96 | 18.96 | 0.1591 | 30
22.05.2025¦12:11:34.562 | 0 | 0 | 0 | 0 | 0 | 4 | 19.434 | 19.434 | 0 | 30 | 0 | 0 | 0 | 0 | 0 | 4 | 18.96 | 18.96 | 0.1591 | 30
22.05.2025¦12:11:35.563 | 0 | 0 | 0 | 0 | 0 | 4 | 19.434 | 19.434 | 0 | 30 | 0 | 0 | 0 | 0 | 0 | 4 | 18.96 | 18.96 | 0.1548 | 30
22.05.2025¦12:11:36.563 | 0 | 0 | 0 | 0 | 0 | 4 | 19.434 | 19.434 | 0 | 30 | 0 | 0 | 0 | 0 | 0 | 4 | 18.96 | 18.96 | 0.1548 | 30
22.05.2025¦12:11:37.563 | 0 | 0 | 0 | 0 | 0 | 4 | 19.434 | 19.434 | 0 | 30 | 0 | 0 | 0 | 0 | 0 | 4 | 18.96 | 18.96 | 0.1591 | 30
22.05.2025¦12:11:38.564 | 0 | 0 | 0 | 0 | 0 | 4 | 19.434 | 19.434 | 0 | 30 | 0 | 0 | 0 | 0 | 0 | 4 | 18.96 | 18.96 | 0.1634 | 30
22.05.2025¦12:11:39.563 | 0 | 0 | 0 | 0 | 0 | 4 | 19.434 | 19.434 | 0 | 30 | 0 | 0 | 0 | 0 | 0 | 4 | 18.96 | 18.96 | 0.1634 | 30
22.05.2025¦12:11:40.563 | 0 | 0 | 0 | 0 | 0 | 4 | 19.434 | 19.434 | 0 | 30 | 0 | 0 | 0 | 0 | 0 | 4 | 18.96 | 18.96 | 0.1591 | 30
22.05.2025¦12:11:41.564 | 0 | 0 | 0 | 0 | 0 | 4 | 19.434 | 19.434 | 0 | 30 | 0 | 0 | 0 | 0 | 0 | 4 | 18.96 | 18.96 | 0.1548 | 30
22.05.2025¦12:11:42.564 | 0 | 0 | 0 | 0 | 0 | 4 | 19.434 | 19.434 | 0 | 30 | 0 | 0 | 0 | 0 | 0 | 4 | 18.96 | 18.96 | 0.1634 | 30
22.05.2025¦12:11:43.563 | 0 | 0 | 0 | 0 | 0 | 4 | 19.434 | 19.434 | 0 | 30 | 0 | 0 | 0 | 0 | 0 | 4 | 18.96 | 18.96 | 0.1634 | 30
22.05.2025¦12:11:44.563 | 0 | 0 | 0 | 0 | 0 | 4 | 19.434 | 19.434 | 0 | 30 | 0 | 0 | 0 | 0 | 0 | 4 | 18.96 | 18.96 | 0.1677 | 30
22.05.2025¦12:11:45.565 | 0 | 0 | 0 | 0 | 0 | 4 | 19.434 | 19.434 | 0 | 30 | 0 | 0 | 0 | 0 | 0 | 4 | 18.96 | 18.96 | 0.1591 | 30
22.05.2025¦12:11:46.564 | 0 | 0 | 0 | 0 | 0 | 4 | 19.434 | 19.434 | 0 | 30 | 0 | 0 | 0 | 0 | 0 | 4 | 18.96 | 18.96 | 0.1677 | 30
22.05.2025¦12:11:47.564 | 0 | 0 | 0 | 0 | 0 | 4 | 19.434 | 19.434 | 0 | 30 | 0 | 0 | 0 | 0 | 0 | 4 | 19.0074 | 19.0074 | 0.1591 | 30
22.05.2025¦12:11:48.563 | 0 | 0 | 0 | 0 | 0 | 4 | 19.434 | 19.434 | 0 | 30 | 0 | 0 | 0 | 0 | 0 | 4 | 18.96 | 18.96 | 0.1548 | 30
22.05.2025¦12:11:49.563 | 0 | 0 | 0 | 0 | 0 | 4 | 19.434 | 19.434 | 0 | 30 | 0 | 0 | 0 | 0 | 0 | 4 | 18.96 | 18.96 | 0.1677 | 30
22.05.2025¦12:11:50.563 | 0 | 0 | 0 | 0 | 0 | 4 | 19.434 | 19.434 | 0 | 30 | 0 | 0 | 0 | 0 | 0 | 4 | 18.96 | 18.96 | 0.1677 | 30
22.05.2025¦12:11:51.563 | 0 | 0 | 0 | 0 | 0 | 4 | 19.434 | 19.434 | 0 | 30 | 0 | 0 | 0 | 0 | 0 | 4 | 18.96 | 18.96 | 0.1677 | 30
22.05.2025¦12:11:52.562 | 0 | 0 | 0 | 0 | 0 | 4 | 19.434 | 19.434 | 0 | 30 | 0 | 0 | 0 | 0 | 0 | 4 | 18.96 | 18.96 | 0.1677 | 30
22.05.2025¦12:11:53.563 | 0 | 0 | 0 | 0 | 0 | 4 | 19.434 | 19.434 | 0 | 30 | 0 | 0 | 0 | 0 | 0 | 4 | 18.96 | 18.96 | 0.1634 | 30
22.05.2025¦12:11:54.563 | 0 | 0 | 0 | 0 | 0 | 4 | 19.434 | 19.434 | 0 | 30 | 0 | 0 | 0 | 0 | 0 | 4 | 18.96 | 18.96 | 0.1634 | 30
22.05.2025¦12:11:55.563 | 0 | 0 | 0 | 0 | 0 | 4 | 19.434 | 19.434 | 0 | 30 | 0 | 0 | 0 | 0 | 0 | 4 | 18.96 | 18.96 | 0.1677 | 30
22.05.2025¦12:11:56.562 | 0 | 0 | 0 | 0 | 0 | 4 | 19.434 | 19.434 | 0 | 30 | 0 | 0 | 0 | 0 | 0 | 4 | 18.96 | 18.96 | 0.1677 | 30
22.05.2025¦12:11:57.564 | 0 | 0 | 0 | 0 | 0 | 4 | 19.434 | 19.434 | 0 | 30 | 0 | 0 | 0 | 0 | 0 | 4 | 19.0074 | 19.0074 | 0.1677 | 30
22.05.2025¦12:11:58.564 | 0 | 0 | 0 | 0 | 0 | 4 | 19.434 | 19.434 | 0 | 30 | 0 | 0 | 0 | 0 | 0 | 4 | 18.96 | 18.96 | 0.1634 | 30
22.05.2025¦12:11:59.562 | 0 | 0 | 0 | 0 | 0 | 4 | 19.434 | 19.434 | 0 | 30 | 0 | 0 | 0 | 0 | 0 | 4 | 18.96 | 18.96 | 0.1634 | 30
22.05.2025¦12:12:00.563 | 0 | 0 | 0 | 0 | 0 | 4 | 19.434 | 19.434 | 0 | 30 | 0 | 0 | 0 | 0 | 0 | 4 | 18.96 | 18.96 | 0.1677 | 30
22.05.2025¦12:12:01.563 | 0 | 0 | 0 | 0 | 0 | 4 | 19.434 | 19.434 | 0 | 30 | 0 | 0 | 0 | 0 | 0 | 4 | 18.96 | 18.96 | 0.1634 | 30
22.05.2025¦12:12:02.563 | 0 | 0 | 0 | 0 | 0 | 4 | 19.434 | 19.434 | 0 | 30 | 0 | 0 | 0 | 0 | 0 | 4 | 18.96 | 18.96 | 0.1634 | 30
22.05.2025¦12:12:03.563 | 0 | 0 | 0 | 0 | 0 | 4 | 19.434 | 19.434 | 0 | 30 | 0 | 0 | 0 | 0 | 0 | 4 | 18.96 | 18.96 | 0.1591 | 30
22.05.2025¦12:12:04.564 | 0 | 0 | 0 | 0 | 0 | 4 | 19.434 | 19.434 | 0 | 30 | 0 | 0 | 0 | 0 | 0 | 4 | 18.96 | 18.96 | 0.1548 | 30
22.05.2025¦12:12:05.564 | 0 | 0 | 0 | 0 | 0 | 4 | 19.434 | 19.434 | 0 | 30 | 0 | 0 | 0 | 0 | 0 | 4 | 19.0074 | 19.0074 | 0.1591 | 30
22.05.2025¦12:12:06.564 | 0 | 0 | 0 | 0 | 0 | 4 | 19.434 | 19.434 | 0 | 30 | 0 | 0 | 0 | 0 | 0 | 4 | 19.0074 | 19.0074 | 0.1591 | 30
22.05.2025¦12:12:07.563 | 0 | 0 | 0 | 0 | 0 | 4 | 19.434 | 19.434 | 0 | 30 | 0 | 0 | 0 | 0 | 0 | 4 | 18.9126 | 18.9126 | 0.1591 | 30
22.05.2025¦12:12:08.563 | 0 | 0 | 0 | 0 | 0 | 4 | 19.434 | 19.434 | 0 | 30 | 0 | 0 | 0 | 0 | 0 | 4 | 18.9126 | 18.9126 | 0.1591 | 30
22.05.2025¦12:12:09.562 | 0 | 0 | 0 | 0 | 0 | 4 | 19.434 | 19.434 | 0 | 30 | 0 | 0 | 0 | 0 | 0 | 4 | 18.96 | 18.96 | 0.172 | 30
22.05.2025¦12:12:10.563 | 0 | 0 | 0 | 0 | 0 | 4 | 19.434 | 19.434 | 0 | 30 | 0 | 0 | 0 | 0 | 0 | 4 | 19.0074 | 19.0074 | 0.172 | 30
22.05.2025¦12:12:11.563 | 0 | 0 | 0 | 0 | 0 | 4 | 19.434 | 19.434 | 0 | 30 | 0 | 0 | 0 | 0 | 0 | 4 | 19.0074 | 19.0074 | 0.172 | 30
22.05.2025¦12:12:12.563 | 0 | 0 | 0 | 0 | 0 | 4 | 19.434 | 19.434 | 0 | 30 | 0 | 0 | 0 | 0 | 0 | 4 | 18.96 | 18.96 | 0.1677 | 30
22.05.2025¦12:12:13.562 | 0 | 0 | 0 | 0 | 0 | 4 | 19.434 | 19.434 | 0 | 30 | 0 | 0 | 0 | 0 | 0 | 4 | 19.0074 | 19.0074 | 0.1677 | 30
22.05.2025¦12:12:14.562 | 0 | 0 | 0 | 0 | 0 | 4 | 19.3866 | 19.3866 | 0 | 30 | 0 | 0 | 0 | 0 | 0 | 4 | 19.0074 | 19.0074 | 0.1677 | 30
22.05.2025¦12:12:15.563 | 0 | 0 | 0 | 0 | 0 | 4 | 19.434 | 19.434 | 0 | 30 | 0 | 0 | 0 | 0 | 0 | 4 | 18.96 | 18.96 | 0.1677 | 30
22.05.2025¦12:12:16.564 | 0 | 0 | 0 | 0 | 0 | 4 | 19.434 | 19.434 | 0 | 30 | 0 | 0 | 0 | 0 | 0 | 4 | 18.96 | 18.96 | 0.1677 | 30
22.05.2025¦12:12:17.563 | 0 | 0 | 0 | 0 | 0 | 4 | 19.3866 | 19.3866 | 0 | 30 | 0 | 0 | 0 | 0 | 0 | 4 | 19.0074 | 19.0074 | 0.1677 | 30
22.05.2025¦12:12:18.563 | 0 | 0 | 0 | 0 | 0 | 4 | 19.3866 | 19.3866 | 0 | 30 | 0 | 0 | 0 | 0 | 0 | 4 | 19.0074 | 19.0074 | 0.1677 | 30
22.05.2025¦12:12:19.564 | 0 | 0 | 0 | 0 | 0 | 4 | 19.434 | 19.434 | 0 | 30 | 0 | 0 | 0 | 0 | 0 | 4 | 18.96 | 18.96 | 0.1677 | 30
22.05.2025¦12:12:20.565 | 0 | 0 | 0 | 0 | 0 | 4 | 19.434 | 19.434 | 0 | 30 | 0 | 0 | 0 | 0 | 0 | 4 | 18.96 | 18.96 | 0.1634 | 30
22.05.2025¦12:12:21.563 | 0 | 0 | 0 | 0 | 0 | 4 | 19.434 | 19.434 | 0 | 30 | 0 | 0 | 0 | 0 | 0 | 4 | 18.96 | 18.96 | 0.1634 | 30
22.05.2025¦12:12:22.563 | 0 | 0 | 0 | 0 | 0 | 4 | 19.434 | 19.434 | 0 | 30 | 0 | 0 | 0 | 0 | 0 | 4 | 18.96 | 18.96 | 0.1634 | 30
22.05.2025¦12:12:23.563 | 0 | 0 | 0 | 0 | 0 | 4 | 19.434 | 19.434 | 0 | 30 | 0 | 0 | 0 | 0 | 0 | 4 | 18.96 | 18.96 | 0.1591 | 30
22.05.2025¦12:12:24.564 | 0 | 0 | 0 | 0 | 0 | 4 | 19.434 | 19.434 | 0 | 30 | 0 | 0 | 0 | 0 | 0 | 4 | 18.96 | 18.96 | 0.1591 | 30
22.05.2025¦12:12:25.564 | 0 | 0 | 0 | 0 | 0 | 4 | 19.434 | 19.434 | 0 | 30 | 0 | 0 | 0 | 0 | 0 | 4 | 18.9126 | 18.9126 | 0.1591 | 30
22.05.2025¦12:12:26.564 | 0 | 0 | 0 | 0 | 0 | 4 | 19.434 | 19.434 | 0 | 30 | 0 | 0 | 0 | 0 | 0 | 4 | 18.96 | 18.96 | 0.1591 | 30
22.05.2025¦12:12:27.565 | 0 | 0 | 0 | 0 | 0 | 4 | 19.434 | 19.434 | 0 | 30 | 0 | 0 | 0 | 0 | 0 | 4 | 18.96 | 18.96 | 0.1591 | 30
22.05.2025¦12:12:28.563 | 0 | 0 | 0 | 0 | 0 | 4 | 19.434 | 19.434 | 0 | 30 | 0 | 0 | 0 | 0 | 0 | 4 | 18.96 | 18.96 | 0.1591 | 30
22.05.2025¦12:12:29.563 | 0 | 0 | 0 | 0 | 0 | 4 | 19.434 | 19.434 | 0 | 30 | 0 | 0 | 0 | 0 | 0 | 4 | 18.96 | 18.96 | 0.1591 | 30
22.05.2025¦12:12:30.564 | 0 | 0 | 0 | 0 | 0 | 4 | 19.434 | 19.434 | 0 | 30 | 0 | 0 | 0 | 0 | 0 | 4 | 18.96 | 18.96 | 0.1548 | 30
22.05.2025¦12:12:31.564 | 0 | 0 | 0 | 0 | 0 | 4 | 19.434 | 19.434 | 0 | 30 | 0 | 0 | 0 | 0 | 0 | 4 | 18.96 | 18.96 | 0.1677 | 30
22.05.2025¦12:12:32.564 | 0 | 0 | 0 | 0 | 0 | 4 | 19.434 | 19.434 | 0 | 30 | 0 | 0 | 0 | 0 | 0 | 4 | 18.96 | 18.96 | 0.1591 | 30
22.05.2025¦12:12:33.564 | 0 | 0 | 0 | 0 | 0 | 4 | 19.434 | 19.434 | 0 | 30 | 0 | 0 | 0 | 0 | 0 | 4 | 18.9126 | 18.9126 | 0.1591 | 30
22.05.2025¦12:12:34.563 | 0 | 0 | 0 | 0 | 0 | 4 | 19.434 | 19.434 | 0 | 30 | 0 | 0 | 0 | 0 | 0 | 4 | 18.9126 | 18.9126 | 0.1591 | 30
22.05.2025¦12:12:35.563 | 0 | 0 | 0 | 0 | 0 | 4 | 19.434 | 19.434 | 0 | 30 | 0 | 0 | 0 | 0 | 0 | 4 | 18.96 | 18.96 | 0.1548 | 30
22.05.2025¦12:12:36.564 | 0 | 0 | 0 | 0 | 0 | 4 | 19.434 | 19.434 | 0 | 30 | 0 | 0 | 0 | 0 | 0 | 4 | 18.96 | 18.96 | 0.1634 | 30
22.05.2025¦12:12:37.564 | 0 | 0 | 0 | 0 | 0 | 4 | 19.434 | 19.434 | 0 | 30 | 0 | 0 | 0 | 0 | 0 | 4 | 19.0074 | 19.0074 | 0.1591 | 30
22.05.2025¦12:12:38.564 | 0 | 0 | 0 | 0 | 0 | 4 | 19.434 | 19.434 | 0 | 30 | 0 | 0 | 0 | 0 | 0 | 4 | 18.9126 | 18.9126 | 0.1591 | 30
22.05.2025¦12:12:39.564 | 0 | 0 | 0 | 0 | 0 | 4 | 19.434 | 19.434 | 0 | 30 | 0 | 0 | 0 | 0 | 0 | 4 | 18.96 | 18.96 | 0.1591 | 30
22.05.2025¦12:12:40.563 | 0 | 0 | 0 | 0 | 0 | 4 | 19.434 | 19.434 | 0 | 30 | 0 | 0 | 0 | 0 | 0 | 4 | 18.96 | 18.96 | 0.1591 | 30
22.05.2025¦12:12:41.565 | 0 | 0 | 0 | 0 | 0 | 4 | 19.434 | 19.434 | 0 | 30 | 0 | 0 | 0 | 0 | 0 | 4 | 18.96 | 18.96 | 0.1548 | 30
22.05.2025¦12:12:42.563 | 0 | 0 | 0 | 0 | 0 | 4 | 19.434 | 19.434 | 0 | 30 | 0 | 0 | 0 | 0 | 0 | 4 | 18.96 | 18.96 | 0.1548 | 30
22.05.2025¦12:12:43.563 | 0 | 0 | 0 | 0 | 0 | 4 | 19.434 | 19.434 | 0 | 30 | 0 | 0 | 0 | 0 | 0 | 4 | 18.96 | 18.96 | 0.1505 | 30
22.05.2025¦12:12:44.564 | 0 | 0 | 0 | 0 | 0 | 4 | 19.434 | 19.434 | 0 | 30 | 0 | 0 | 0 | 0 | 0 | 4 | 18.96 | 18.96 | 0.1548 | 30
22.05.2025¦12:12:45.563 | 0 | 0 | 0 | 0 | 0 | 4 | 19.434 | 19.434 | 0 | 30 | 0 | 0 | 0 | 0 | 0 | 4 | 18.96 | 18.96 | 0.1548 | 30
22.05.2025¦12:12:46.564 | 0 | 0 | 0 | 0 | 0 | 4 | 19.434 | 19.434 | 0 | 30 | 0 | 0 | 0 | 0 | 0 | 4 | 18.96 | 18.96 | 0.1505 | 30
22.05.2025¦12:12:47.564 | 0 | 0 | 0 | 0 | 0 | 4 | 19.434 | 19.434 | 0 | 30 | 0 | 0 | 0 | 0 | 0 | 4 | 19.0074 | 19.0074 | 0.1462 | 30
22.05.2025¦12:12:48.564 | 0 | 0 | 0 | 0 | 0 | 4 | 19.434 | 19.434 | 0 | 30 | 0 | 0 | 0 | 0 | 0 | 4 | 19.0074 | 19.0074 | 0.1462 | 30
22.05.2025¦12:12:49.564 | 0 | 0 | 0 | 0 | 0 | 4 | 19.434 | 19.434 | 0 | 30 | 0 | 0 | 0 | 0 | 0 | 4 | 18.96 | 18.96 | 0.1505 | 30
22.05.2025¦12:12:50.563 | 0 | 0 | 0 | 0 | 0 | 4 | 19.434 | 19.434 | 0 | 30 | 0 | 0 | 0 | 0 | 0 | 4 | 18.96 | 18.96 | 0.1505 | 30
22.05.2025¦12:12:51.563 | 0 | 0 | 0 | 0 | 0 | 4 | 19.434 | 19.434 | 0 | 30 | 0 | 0 | 0 | 0 | 0 | 4 | 18.96 | 18.96 | 0.1505 | 30
22.05.2025¦12:12:52.562 | 0 | 0 | 0 | 0 | 0 | 4 | 19.434 | 19.434 | 0 | 30 | 0 | 0 | 0 | 0 | 0 | 4 | 18.96 | 18.96 | 0.1548 | 30
22.05.2025¦12:12:53.564 | 0 | 0 | 0 | 0 | 0 | 4 | 19.434 | 19.434 | 0 | 30 | 0 | 0 | 0 | 0 | 0 | 4 | 19.0074 | 19.0074 | 0.1505 | 30
22.05.2025¦12:12:54.563 | 0 | 0 | 0 | 0 | 0 | 4 | 19.434 | 19.434 | 0 | 30 | 0 | 0 | 0 | 0 | 0 | 4 | 19.0074 | 19.0074 | 0.1677 | 30
22.05.2025¦12:12:55.564 | 0 | 0 | 0 | 0 | 0 | 4 | 19.434 | 19.434 | 0 | 30 | 0 | 0 | 0 | 0 | 0 | 4 | 18.96 | 18.96 | 0.1591 | 30
22.05.2025¦12:12:56.564 | 0 | 0 | 0 | 0 | 0 | 4 | 19.434 | 19.434 | 0 | 30 | 0 | 0 | 0 | 0 | 0 | 4 | 19.0074 | 19.0074 | 0.1634 | 30
22.05.2025¦12:12:57.564 | 0 | 0 | 0 | 0 | 0 | 4 | 19.434 | 19.434 | 0 | 30 | 0 | 0 | 0 | 0 | 0 | 4 | 18.96 | 18.96 | 0.1591 | 30
22.05.2025¦12:12:58.564 | 0 | 0 | 0 | 0 | 0 | 4 | 19.434 | 19.434 | 0 | 30 | 0 | 0 | 0 | 0 | 0 | 4 | 18.96 | 18.96 | 0.1634 | 30
22.05.2025¦12:12:59.563 | 0 | 0 | 0 | 0 | 0 | 4 | 19.434 | 19.434 | 0 | 30 | 0 | 0 | 0 | 0 | 0 | 4 | 18.96 | 18.96 | 0.1634 | 30
22.05.2025¦12:13:00.564 | 0 | 0 | 0 | 0 | 0 | 4 | 19.434 | 19.434 | 0 | 30 | 0 | 0 | 0 | 0 | 0 | 4 | 18.96 | 18.96 | 0.1591 | 30
22.05.2025¦12:13:01.564 | 0 | 0 | 0 | 0 | 0 | 4 | 19.434 | 19.434 | 0 | 30 | 0 | 0 | 0 | 0 | 0 | 4 | 18.96 | 18.96 | 0.1591 | 30
22.05.2025¦12:13:02.565 | 0 | 0 | 0 | 0 | 0 | 4 | 19.434 | 19.434 | 0 | 30 | 0 | 0 | 0 | 0 | 0 | 4 | 19.0074 | 19.0074 | 0.1591 | 30
22.05.2025¦12:13:03.563 | 0 | 0 | 0 | 0 | 0 | 4 | 19.434 | 19.434 | 0 | 30 | 0 | 0 | 0 | 0 | 0 | 4 | 18.96 | 18.96 | 0.1548 | 30
22.05.2025¦12:13:04.563 | 0 | 0 | 0 | 0 | 0 | 4 | 19.434 | 19.434 | 0 | 30 | 0 | 0 | 0 | 0 | 0 | 4 | 18.96 | 18.96 | 0.1548 | 30
22.05.2025¦12:13:05.564 | 0 | 0 | 0 | 0 | 0 | 4 | 19.434 | 19.434 | 0 | 30 | 0 | 0 | 0 | 0 | 0 | 4 | 18.96 | 18.96 | 0.1505 | 30
22.05.2025¦12:13:06.564 | 0 | 0 | 0 | 0 | 0 | 4 | 19.434 | 19.434 | 0 | 30 | 0 | 0 | 0 | 0 | 0 | 4 | 18.96 | 18.96 | 0.1505 | 30
22.05.2025¦12:13:07.564 | 0 | 0 | 0 | 0 | 0 | 4 | 19.434 | 19.434 | 0 | 30 | 0 | 0 | 0 | 0 | 0 | 4 | 18.9126 | 18.9126 | 0.1505 | 30
22.05.2025¦12:13:08.563 | 0 | 0 | 0 | 0 | 0 | 4 | 19.434 | 19.434 | 0 | 30 | 0 | 0 | 0 | 0 | 0 | 4 | 18.9126 | 18.9126 | 0.1505 | 30
22.05.2025¦12:13:09.564 | 0 | 0 | 0 | 0 | 0 | 4 | 19.434 | 19.434 | 0 | 30 | 0 | 0 | 0 | 0 | 0 | 4 | 18.96 | 18.96 | 0.1505 | 30
22.05.2025¦12:13:10.564 | 0 | 0 | 0 | 0 | 0 | 4 | 19.434 | 19.434 | 0 | 30 | 0 | 0 | 0 | 0 | 0 | 4 | 18.96 | 18.96 | 0.1548 | 30
22.05.2025¦12:13:11.563 | 0 | 0 | 0 | 0 | 0 | 4 | 19.434 | 19.434 | 0 | 30 | 0 | 0 | 0 | 0 | 0 | 4 | 18.96 | 18.96 | 0.1548 | 30
22.05.2025¦12:13:12.563 | 0 | 0 | 0 | 0 | 0 | 4 | 19.434 | 19.434 | 0 | 30 | 0 | 0 | 0 | 0 | 0 | 4 | 18.96 | 18.96 | 0.1548 | 30
22.05.2025¦12:13:13.564 | 0 | 0 | 0 | 0 | 0 | 4 | 19.434 | 19.434 | 0 | 30 | 0 | 0 | 0 | 0 | 0 | 4 | 18.96 | 18.96 | 0.1591 | 30
22.05.2025¦12:13:14.564 | 0 | 0 | 0 | 0 | 0 | 4 | 19.434 | 19.434 | 0 | 30 | 0 | 0 | 0 | 0 | 0 | 4 | 18.96 | 18.96 | 0.1591 | 30
22.05.2025¦12:13:15.564 | 0 | 0 | 0 | 0 | 0 | 4 | 19.3866 | 19.3866 | 0 | 30 | 0 | 0 | 0 | 0 | 0 | 4 | 18.96 | 18.96 | 0.1548 | 30
22.05.2025¦12:13:16.565 | 0 | 0 | 0 | 0 | 0 | 4 | 19.434 | 19.434 | 0 | 30 | 0 | 0 | 0 | 0 | 0 | 4 | 19.0074 | 19.0074 | 0.1591 | 30
22.05.2025¦12:13:17.563 | 0 | 0 | 0 | 0 | 0 | 4 | 19.434 | 19.434 | 0 | 30 | 0 | 0 | 0 | 0 | 0 | 4 | 19.0074 | 19.0074 | 0.1591 | 30
22.05.2025¦12:13:18.564 | 0 | 0 | 0 | 0 | 0 | 4 | 19.434 | 19.434 | 0 | 30 | 0 | 0 | 0 | 0 | 0 | 4 | 18.96 | 18.96 | 0.1548 | 30
22.05.2025¦12:13:19.563 | 0 | 0 | 0 | 0 | 0 | 4 | 19.434 | 19.434 | 0 | 30 | 0 | 0 | 0 | 0 | 0 | 4 | 18.96 | 18.96 | 0.1548 | 30
22.05.2025¦12:13:20.564 | 0 | 0 | 0 | 0 | 0 | 4 | 19.434 | 19.434 | 0 | 30 | 0 | 0 | 0 | 0 | 0 | 4 | 18.96 | 18.96 | 0.1548 | 30
22.05.2025¦12:13:21.564 | 0 | 0 | 0 | 0 | 0 | 4 | 19.434 | 19.434 | 0 | 30 | 0 | 0 | 0 | 0 | 0 | 4 | 18.96 | 18.96 | 0.1505 | 30
22.05.2025¦12:13:22.562 | 0 | 0 | 0 | 0 | 0 | 4 | 19.434 | 19.434 | 0 | 30 | 0 | 0 | 0 | 0 | 0 | 4 | 18.96 | 18.96 | 0.1505 | 30
22.05.2025¦12:13:23.564 | 0 | 0 | 0 | 0 | 0 | 4 | 19.434 | 19.434 | 0 | 30 | 0 | 0 | 0 | 0 | 0 | 4 | 19.0074 | 19.0074 | 0.1849 | 30
22.05.2025¦12:13:24.563 | 0 | 0 | 0 | 0 | 0 | 4 | 19.434 | 19.434 | 0 | 30 | 0 | 0 | 0 | 0 | 0 | 4 | 18.9126 | 18.9126 | 0.2064 | 30
22.05.2025¦12:13:25.563 | 0 | 0 | 0 | 0 | 0 | 4 | 19.3866 | 19.3866 | 0 | 30 | 0 | 0 | 0 | 0 | 0 | 4 | 19.0074 | 19.0074 | 0.1892 | 30
22.05.2025¦12:13:26.563 | 0 | 0 | 0 | 0 | 0 | 4 | 19.434 | 19.434 | 0 | 30 | 0 | 0 | 0 | 0 | 0 | 4 | 18.96 | 18.96 | 0.1892 | 30
22.05.2025¦12:13:27.563 | 0 | 0 | 0 | 0 | 0 | 4 | 19.434 | 19.434 | 0 | 30 | 0 | 0 | 0 | 0 | 0 | 4 | 18.96 | 18.96 | 0.1892 | 30
22.05.2025¦12:13:28.564 | 0 | 0 | 0 | 0 | 0 | 4 | 19.434 | 19.434 | 0 | 30 | 0 | 0 | 0 | 0 | 0 | 4 | 18.96 | 18.96 | 0.1806 | 30
22.05.2025¦12:13:29.563 | 0 | 0 | 0 | 0 | 0 | 4 | 19.434 | 19.434 | 0 | 30 | 0 | 0 | 0 | 0 | 0 | 4 | 18.96 | 18.96 | 0.1806 | 30
22.05.2025¦12:13:30.565 | 0 | 0 | 0 | 0 | 0 | 4 | 19.3866 | 19.3866 | 0 | 30 | 0 | 0 | 0 | 0 | 0 | 4 | 18.9126 | 18.9126 | 0.1892 | 30
22.05.2025¦12:13:31.562 | 0 | 0 | 0 | 0 | 0 | 4 | 19.3866 | 19.3866 | 0 | 30 | 0 | 0 | 0 | 0 | 0 | 4 | 18.9126 | 18.9126 | 0.1892 | 30
22.05.2025¦12:13:32.562 | 0 | 0 | 0 | 0 | 0 | 4 | 19.4814 | 19.4814 | 0 | 30 | 0 | 0 | 0 | 0 | 0 | 4 | 19.0074 | 19.0074 | 0.2064 | 30
22.05.2025¦12:13:33.563 | 0 | 0 | 0 | 0 | 0 | 4 | 19.434 | 19.434 | 0 | 30 | 0 | 0 | 0 | 0 | 0 | 4 | 18.96 | 18.96 | 0.215 | 30
22.05.2025¦12:13:34.563 | 0 | 0 | 0 | 0 | 0 | 4 | 19.434 | 19.434 | 0 | 30 | 0 | 0 | 0 | 0 | 0 | 4 | 18.96 | 18.96 | 0.1935 | 30
22.05.2025¦12:13:35.563 | 0 | 0 | 0 | 0 | 0 | 4 | 19.434 | 19.434 | 0 | 30 | 0 | 0 | 0 | 0 | 0 | 4 | 18.96 | 18.96 | 0.1935 | 30
22.05.2025¦12:13:36.563 | 0 | 0 | 0 | 0 | 0 | 4 | 19.434 | 19.434 | 0 | 30 | 0 | 0 | 0 | 0 | 0 | 4 | 18.9126 | 18.9126 | 0.1806 | 30
22.05.2025¦12:13:37.562 | 0 | 0 | 0 | 0 | 0 | 4 | 19.434 | 19.434 | 0 | 30 | 0 | 0 | 0 | 0 | 0 | 4 | 18.96 | 18.96 | 0.172 | 30
22.05.2025¦12:13:38.563 | 0 | 0 | 0 | 0 | 0 | 4 | 19.3866 | 19.3866 | 0 | 30 | 0 | 0 | 0 | 0 | 0 | 4 | 19.0074 | 19.0074 | 0.1634 | 30
22.05.2025¦12:13:39.563 | 0 | 0 | 0 | 0 | 0 | 4 | 19.3866 | 19.3866 | 0 | 30 | 0 | 0 | 0 | 0 | 0 | 4 | 19.0074 | 19.0074 | 0.1634 | 30
22.05.2025¦12:13:40.563 | 0 | 0 | 0 | 0 | 0 | 4 | 19.434 | 19.434 | 0 | 30 | 0 | 0 | 0 | 0 | 0 | 4 | 19.0074 | 19.0074 | 0.1634 | 30
22.05.2025¦12:13:41.562 | 0 | 0 | 0 | 0 | 0 | 4 | 19.434 | 19.434 | 0 | 30 | 0 | 0 | 0 | 0 | 0 | 4 | 18.96 | 18.96 | 0.1634 | 30
22.05.2025¦12:13:42.564 | 0 | 0 | 0 | 0 | 0 | 4 | 19.434 | 19.434 | 0 | 30 | 0 | 0 | 0 | 0 | 0 | 4 | 18.96 | 18.96 | 0.1677 | 30
22.05.2025¦12:13:43.564 | 0 | 0 | 0 | 0 | 0 | 4 | 19.434 | 19.434 | 0 | 30 | 0 | 0 | 0 | 0 | 0 | 4 | 18.9126 | 18.9126 | 0.1763 | 30
22.05.2025¦12:13:44.565 | 0 | 0 | 0 | 0 | 0 | 4 | 19.434 | 19.434 | 0 | 30 | 0 | 0 | 0 | 0 | 0 | 4 | 18.96 | 18.96 | 0.1634 | 30
22.05.2025¦12:13:45.563 | 0 | 0 | 0 | 0 | 0 | 4 | 19.434 | 19.434 | 0 | 30 | 0 | 0 | 0 | 0 | 0 | 4 | 18.96 | 18.96 | 0.1634 | 30
22.05.2025¦12:13:46.564 | 0 | 0 | 0 | 0 | 0 | 4 | 19.434 | 19.434 | 0 | 30 | 0 | 0 | 0 | 0 | 0 | 4 | 18.96 | 18.96 | 0.1677 | 30
22.05.2025¦12:13:47.564 | 0 | 0 | 0 | 0 | 0 | 4 | 19.434 | 19.434 | 0 | 30 | 0 | 0 | 0 | 0 | 0 | 4 | 18.96 | 18.96 | 0.1677 | 30
22.05.2025¦12:13:48.564 | 0 | 0 | 0 | 0 | 0 | 4 | 19.434 | 19.434 | 0 | 30 | 0 | 0 | 0 | 0 | 0 | 4 | 19.0074 | 19.0074 | 0.1634 | 30
22.05.2025¦12:13:49.564 | 0 | 0 | 0 | 0 | 0 | 4 | 19.434 | 19.434 | 0 | 30 | 0 | 0 | 0 | 0 | 0 | 4 | 18.96 | 18.96 | 0.1634 | 30
22.05.2025¦12:13:50.564 | 0 | 0 | 0 | 0 | 0 | 4 | 19.434 | 19.434 | 0 | 30 | 0 | 0 | 0 | 0 | 0 | 4 | 18.96 | 18.96 | 0.1591 | 30
22.05.2025¦12:13:51.565 | 0 | 0 | 0 | 0 | 0 | 4 | 19.434 | 19.434 | 0 | 30 | 0 | 0 | 0 | 0 | 0 | 4 | 18.96 | 18.96 | 0.1548 | 30
22.05.2025¦12:13:52.563 | 0 | 0 | 0 | 0 | 0 | 4 | 19.434 | 19.434 | 0 | 30 | 0 | 0 | 0 | 0 | 0 | 4 | 18.96 | 18.96 | 0.1634 | 30
22.05.2025¦12:13:53.563 | 0 | 0 | 0 | 0 | 0 | 4 | 19.434 | 19.434 | 0 | 30 | 0 | 0 | 0 | 0 | 0 | 4 | 18.96 | 18.96 | 0.1634 | 30
22.05.2025¦12:13:54.563 | 0 | 0 | 0 | 0 | 0 | 4 | 19.434 | 19.434 | 0 | 30 | 0 | 0 | 0 | 0 | 0 | 4 | 18.96 | 18.96 | 0.1634 | 30
22.05.2025¦12:13:55.563 | 0 | 0 | 0 | 0 | 0 | 4 | 19.434 | 19.434 | 0 | 30 | 0 | 0 | 0 | 0 | 0 | 4 | 18.96 | 18.96 | 0.1548 | 30
22.05.2025¦12:13:56.563 | 0 | 0 | 0 | 0 | 0 | 4 | 19.434 | 19.434 | 0 | 30 | 0 | 0 | 0 | 0 | 0 | 4 | 18.96 | 18.96 | 0.1548 | 30
22.05.2025¦12:13:57.564 | 0 | 0 | 0 | 0 | 0 | 4 | 19.434 | 19.434 | 0 | 30 | 0 | 0 | 0 | 0 | 0 | 4 | 18.96 | 18.96 | 0.1548 | 30
22.05.2025¦12:13:58.564 | 0 | 0 | 0 | 0 | 0 | 4 | 19.434 | 19.434 | 0 | 30 | 0 | 0 | 0 | 0 | 0 | 4 | 18.96 | 18.96 | 0.1548 | 30
22.05.2025¦12:13:59.564 | 0 | 0 | 0 | 0 | 0 | 4 | 19.434 | 19.434 | 0 | 30 | 0 | 0 | 0 | 0 | 0 | 4 | 18.96 | 18.96 | 0.1634 | 30
22.05.2025¦12:14:00.564 | 0 | 0 | 0 | 0 | 0 | 4 | 19.434 | 19.434 | 0 | 30 | 0 | 0 | 0 | 0 | 0 | 4 | 18.96 | 18.96 | 0.172 | 30
22.05.2025¦12:14:01.563 | 0 | 0 | 0 | 0 | 0 | 4 | 19.434 | 19.434 | 0 | 30 | 0 | 0 | 0 | 0 | 0 | 4 | 18.96 | 18.96 | 0.172 | 30
22.05.2025¦12:14:02.563 | 0 | 0 | 0 | 0 | 0 | 4 | 19.3866 | 19.3866 | 0 | 30 | 0 | 0 | 0 | 0 | 0 | 4 | 19.0074 | 19.0074 | 0.1634 | 30
22.05.2025¦12:14:03.564 | 0 | 0 | 0 | 0 | 0 | 4 | 19.434 | 19.434 | 0 | 30 | 0 | 0 | 0 | 0 | 0 | 4 | 18.96 | 18.96 | 0.1591 | 30
22.05.2025¦12:14:04.564 | 0 | 0 | 0 | 0 | 0 | 4 | 19.434 | 19.434 | 0 | 30 | 0 | 0 | 0 | 0 | 0 | 4 | 18.96 | 18.96 | 0.1591 | 30
22.05.2025¦12:14:05.562 | 0 | 0 | 0 | 0 | 0 | 4 | 19.434 | 19.434 | 0 | 30 | 0 | 0 | 0 | 0 | 0 | 4 | 18.96 | 18.96 | 0.1591 | 30
22.05.2025¦12:14:06.563 | 0 | 0 | 0 | 0 | 0 | 4 | 19.434 | 19.434 | 0 | 30 | 0 | 0 | 0 | 0 | 0 | 4 | 19.0074 | 19.0074 | 0.1591 | 30
22.05.2025¦12:14:07.564 | 0 | 0 | 0 | 0 | 0 | 4 | 19.434 | 19.434 | 0 | 30 | 0 | 0 | 0 | 0 | 0 | 4 | 18.96 | 18.96 | 0.1505 | 30
22.05.2025¦12:14:08.564 | 0 | 0 | 0 | 0 | 0 | 4 | 19.434 | 19.434 | 0 | 30 | 0 | 0 | 0 | 0 | 0 | 4 | 18.96 | 18.96 | 0.1591 | 30
22.05.2025¦12:14:09.564 | 0 | 0 | 0 | 0 | 0 | 4 | 19.434 | 19.434 | 0 | 30 | 0 | 0 | 0 | 0 | 0 | 4 | 18.96 | 18.96 | 0.1591 | 30
22.05.2025¦12:14:10.564 | 0 | 0 | 0 | 0 | 0 | 4 | 19.434 | 19.434 | 0 | 30 | 0 | 0 | 0 | 0 | 0 | 4 | 18.96 | 18.96 | 0.1591 | 30
22.05.2025¦12:14:11.563 | 0 | 0 | 0 | 0 | 0 | 4 | 19.434 | 19.434 | 0 | 30 | 0 | 0 | 0 | 0 | 0 | 4 | 18.96 | 18.96 | 0.1591 | 30
22.05.2025¦12:14:12.565 | 0 | 0 | 0 | 0 | 0 | 4 | 19.3866 | 19.3866 | 0 | 30 | 0 | 0 | 0 | 0 | 0 | 4 | 18.96 | 18.96 | 0.1634 | 30
22.05.2025¦12:14:13.563 | 0 | 0 | 0 | 0 | 0 | 4 | 19.3866 | 19.3866 | 0 | 30 | 0 | 0 | 0 | 0 | 0 | 4 | 18.96 | 18.96 | 0.1634 | 30
22.05.2025¦12:14:14.564 | 0 | 0 | 0 | 0 | 0 | 4 | 19.434 | 19.434 | 0 | 30 | 0 | 0 | 0 | 0 | 0 | 4 | 18.96 | 18.96 | 0.1591 | 30
22.05.2025¦12:14:15.563 | 0 | 0 | 0 | 0 | 0 | 4 | 19.434 | 19.434 | 0 | 30 | 0 | 0 | 0 | 0 | 0 | 4 | 18.96 | 18.96 | 0.1505 | 30
22.05.2025¦12:14:16.563 | 0 | 0 | 0 | 0 | 0 | 4 | 19.434 | 19.434 | 0 | 30 | 0 | 0 | 0 | 0 | 0 | 4 | 18.96 | 18.96 | 0.1505 | 30
22.05.2025¦12:14:17.563 | 0 | 0 | 0 | 0 | 0 | 4 | 19.434 | 19.434 | 0 | 30 | 0 | 0 | 0 | 0 | 0 | 4 | 18.96 | 18.96 | 0.1505 | 30
22.05.2025¦12:14:18.564 | 0 | 0 | 0 | 0 | 0 | 4 | 19.434 | 19.434 | 0 | 30 | 0 | 0 | 0 | 0 | 0 | 4 | 18.96 | 18.96 | 0.1419 | 30
22.05.2025¦12:14:19.565 | 0 | 0 | 0 | 0 | 0 | 4 | 19.434 | 19.434 | 0 | 30 | 0 | 0 | 0 | 0 | 0 | 4 | 18.96 | 18.96 | 0.1505 | 30
22.05.2025¦12:14:20.563 | 0 | 0 | 0 | 0 | 0 | 4 | 19.434 | 19.434 | 0 | 30 | 0 | 0 | 0 | 0 | 0 | 4 | 18.96 | 18.96 | 0.1505 | 30
22.05.2025¦12:14:21.564 | 0 | 0 | 0 | 0 | 0 | 4 | 19.434 | 19.434 | 0 | 30 | 0 | 0 | 0 | 0 | 0 | 4 | 18.96 | 18.96 | 0.1462 | 30
22.05.2025¦12:14:22.564 | 0 | 0 | 0 | 0 | 0 | 4 | 19.434 | 19.434 | 0 | 30 | 0 | 0 | 0 | 0 | 0 | 4 | 18.96 | 18.96 | 0.1462 | 30
22.05.2025¦12:14:23.564 | 0 | 0 | 0 | 0 | 0 | 4 | 19.434 | 19.434 | 0 | 30 | 0 | 0 | 0 | 0 | 0 | 4 | 18.96 | 18.96 | 0.1419 | 30
22.05.2025¦12:14:24.562 | 0 | 0 | 0 | 0 | 0 | 4 | 19.434 | 19.434 | 0 | 30 | 0 | 0 | 0 | 0 | 0 | 4 | 18.96 | 18.96 | 0.1419 | 30
22.05.2025¦12:14:25.563 | 0 | 0 | 0 | 0 | 0 | 4 | 19.434 | 19.434 | 0 | 30 | 0 | 0 | 0 | 0 | 0 | 4 | 18.96 | 18.96 | 0.1376 | 30
22.05.2025¦12:14:26.562 | 0 | 0 | 0 | 0 | 0 | 4 | 19.434 | 19.434 | 0 | 30 | 0 | 0 | 0 | 0 | 0 | 4 | 18.96 | 18.96 | 0.1419 | 30
22.05.2025¦12:14:27.563 | 0 | 0 | 0 | 0 | 0 | 4 | 19.434 | 19.434 | 0 | 30 | 0 | 0 | 0 | 0 | 0 | 4 | 18.96 | 18.96 | 0.1376 | 30
22.05.2025¦12:14:28.564 | 0 | 0 | 0 | 0 | 0 | 4 | 19.4814 | 19.4814 | 0 | 30 | 0 | 0 | 0 | 0 | 0 | 4 | 18.96 | 18.96 | 0.1376 | 30
22.05.2025¦12:14:29.564 | 0 | 0 | 0 | 0 | 0 | 4 | 19.434 | 19.434 | 0 | 30 | 0 | 0 | 0 | 0 | 0 | 4 | 18.96 | 18.96 | 0.1419 | 30
22.05.2025¦12:14:30.564 | 0 | 0 | 0 | 0 | 0 | 4 | 19.434 | 19.434 | 0 | 30 | 0 | 0 | 0 | 0 | 0 | 4 | 18.96 | 18.96 | 0.1376 | 30
22.05.2025¦12:14:31.564 | 0 | 0 | 0 | 0 | 0 | 4 | 19.434 | 19.434 | 0 | 30 | 0 | 0 | 0 | 0 | 0 | 4 | 19.0074 | 19.0074 | 0.1419 | 30
22.05.2025¦12:14:32.563 | 0 | 0 | 0 | 0 | 0 | 4 | 19.434 | 19.434 | 0 | 30 | 0 | 0 | 0 | 0 | 0 | 4 | 19.0074 | 19.0074 | 0.1419 | 30
22.05.2025¦12:14:33.565 | 0 | 0 | 0 | 0 | 0 | 4 | 19.434 | 19.434 | 0 | 30 | 0 | 0 | 0 | 0 | 0 | 4 | 18.96 | 18.96 | 0.1376 | 30
22.05.2025¦12:14:34.563 | 0 | 0 | 0 | 0 | 0 | 4 | 19.434 | 19.434 | 0 | 30 | 0 | 0 | 0 | 0 | 0 | 4 | 18.96 | 18.96 | 0.1419 | 30
22.05.2025¦12:14:35.563 | 0 | 0 | 0 | 0 | 0 | 4 | 19.434 | 19.434 | 0 | 30 | 0 | 0 | 0 | 0 | 0 | 4 | 18.96 | 18.96 | 0.1376 | 30
22.05.2025¦12:14:36.563 | 0 | 0 | 0 | 0 | 0 | 4 | 19.434 | 19.434 | 0 | 30 | 0 | 0 | 0 | 0 | 0 | 4 | 18.96 | 18.96 | 0.1333 | 30
22.05.2025¦12:14:37.563 | 0 | 0 | 0 | 0 | 0 | 4 | 19.434 | 19.434 | 0 | 30 | 0 | 0 | 0 | 0 | 0 | 4 | 18.96 | 18.96 | 0.1333 | 30
22.05.2025¦12:14:38.562 | 0 | 0 | 0 | 0 | 0 | 4 | 19.434 | 19.434 | 0 | 30 | 0 | 0 | 0 | 0 | 0 | 4 | 18.96 | 18.96 | 0.1376 | 30
22.05.2025¦12:14:39.563 | 0 | 0 | 0 | 0 | 0 | 4 | 19.434 | 19.434 | 0 | 30 | 0 | 0 | 0 | 0 | 0 | 4 | 18.96 | 18.96 | 0.1376 | 30
22.05.2025¦12:14:40.565 | 0 | 0 | 0 | 0 | 0 | 4 | 19.434 | 19.434 | 0 | 30 | 0 | 0 | 0 | 0 | 0 | 4 | 18.96 | 18.96 | 0.1419 | 30
22.05.2025¦12:14:41.562 | 0 | 0 | 0 | 0 | 0 | 4 | 19.434 | 19.434 | 0 | 30 | 0 | 0 | 0 | 0 | 0 | 4 | 18.96 | 18.96 | 0.1419 | 30
22.05.2025¦12:14:42.563 | 0 | 0 | 0 | 0 | 0 | 4 | 19.434 | 19.434 | 0 | 30 | 0 | 0 | 0 | 0 | 0 | 4 | 18.96 | 18.96 | 0.1419 | 30
22.05.2025¦12:14:43.563 | 0 | 0 | 0 | 0 | 0 | 4 | 19.434 | 19.434 | 0 | 30 | 0 | 0 | 0 | 0 | 0 | 4 | 18.96 | 18.96 | 0.1419 | 30
22.05.2025¦12:14:44.563 | 0 | 0 | 0 | 0 | 0 | 4 | 19.434 | 19.434 | 0 | 30 | 0 | 0 | 0 | 0 | 0 | 4 | 18.96 | 18.96 | 0.1419 | 30
22.05.2025¦12:14:45.563 | 0 | 0 | 0 | 0 | 0 | 4 | 19.434 | 19.434 | 0 | 30 | 0 | 0 | 0 | 0 | 0 | 4 | 18.96 | 18.96 | 0.1376 | 30
22.05.2025¦12:14:46.562 | 0 | 0 | 0 | 0 | 0 | 4 | 19.434 | 19.434 | 0 | 30 | 0 | 0 | 0 | 0 | 0 | 4 | 18.96 | 18.96 | 0.1376 | 30
22.05.2025¦12:14:47.565 | 0 | 0 | 0 | 0 | 0 | 4 | 19.434 | 19.434 | 0 | 30 | 0 | 0 | 0 | 0 | 0 | 4 | 18.96 | 18.96 | 0.1419 | 30
22.05.2025¦12:14:48.564 | 0 | 0 | 0 | 0 | 0 | 4 | 19.434 | 19.434 | 0 | 30 | 0 | 0 | 0 | 0 | 0 | 4 | 18.96 | 18.96 | 0.1376 | 30
22.05.2025¦12:14:49.564 | 0 | 0 | 0 | 0 | 0 | 4 | 19.434 | 19.434 | 0 | 30 | 0 | 0 | 0 | 0 | 0 | 4 | 18.96 | 18.96 | 0.1419 | 30
22.05.2025¦12:14:50.564 | 0 | 0 | 0 | 0 | 0 | 4 | 19.434 | 19.434 | 0 | 30 | 0 | 0 | 0 | 0 | 0 | 4 | 18.96 | 18.96 | 0.1419 | 30
22.05.2025¦12:14:51.564 | 0 | 0 | 0 | 0 | 0 | 4 | 19.434 | 19.434 | 0 | 30 | 0 | 0 | 0 | 0 | 0 | 4 | 18.96 | 18.96 | 0.1419 | 30
22.05.2025¦12:14:52.563 | 0 | 0 | 0 | 0 | 0 | 4 | 19.434 | 19.434 | 0 | 30 | 0 | 0 | 0 | 0 | 0 | 4 | 18.96 | 18.96 | 0.1419 | 30
22.05.2025¦12:14:53.562 | 0 | 0 | 0 | 0 | 0 | 4 | 19.434 | 19.434 | 0 | 30 | 0 | 0 | 0 | 0 | 0 | 4 | 18.96 | 18.96 | 0.1419 | 30
22.05.2025¦12:14:54.564 | 0 | 0 | 0 | 0 | 0 | 4 | 19.434 | 19.434 | 0 | 30 | 0 | 0 | 0 | 0 | 0 | 4 | 18.96 | 18.96 | 0.1677 | 30
22.05.2025¦12:14:55.563 | 0 | 0 | 0 | 0 | 0 | 4 | 19.434 | 19.434 | 0 | 30 | 0 | 0 | 0 | 0 | 0 | 4 | 18.96 | 18.96 | 0.1677 | 30
22.05.2025¦12:14:56.563 | 0 | 0 | 0 | 0 | 0 | 4 | 19.434 | 19.434 | 0 | 30 | 0 | 0 | 0 | 0 | 0 | 4 | 18.96 | 18.96 | 0.1591 | 30
22.05.2025¦12:14:57.563 | 0 | 0 | 0 | 0 | 0 | 4 | 19.434 | 19.434 | 0 | 30 | 0 | 0 | 0 | 0 | 0 | 4 | 18.96 | 18.96 | 0.1548 | 30
22.05.2025¦12:14:58.562 | 0 | 0 | 0 | 0 | 0 | 4 | 19.434 | 19.434 | 0 | 30 | 0 | 0 | 0 | 0 | 0 | 4 | 18.96 | 18.96 | 0.1548 | 30
22.05.2025¦12:14:59.563 | 0 | 0 | 0 | 0 | 0 | 4 | 19.434 | 19.434 | 0 | 30 | 0 | 0 | 0 | 0 | 0 | 4 | 18.96 | 18.96 | 0.1333 | 30
22.05.2025¦12:15:00.562 | 0 | 0 | 0 | 0 | 0 | 4 | 19.434 | 19.434 | 0 | 30 | 0 | 0 | 0 | 0 | 0 | 4 | 18.96 | 18.96 | 0.1376 | 30
22.05.2025¦12:15:01.564 | 0 | 0 | 0 | 0 | 0 | 4 | 19.434 | 19.434 | 0 | 30 | 0 | 0 | 0 | 0 | 0 | 4 | 19.0074 | 19.0074 | 0.1376 | 30
22.05.2025¦12:15:02.563 | 0 | 0 | 0 | 0 | 0 | 4 | 19.434 | 19.434 | 0 | 30 | 0 | 0 | 0 | 0 | 0 | 4 | 18.96 | 18.96 | 0.1333 | 30
22.05.2025¦12:15:03.564 | 0 | 0 | 0 | 0 | 0 | 4 | 19.434 | 19.434 | 0 | 30 | 0 | 0 | 0 | 0 | 0 | 4 | 18.96 | 18.96 | 0.1376 | 30
22.05.2025¦12:15:04.564 | 0 | 0 | 0 | 0 | 0 | 4 | 19.434 | 19.434 | 0 | 30 | 0 | 0 | 0 | 0 | 0 | 4 | 18.96 | 18.96 | 0.1333 | 30
22.05.2025¦12:15:05.564 | 0 | 0 | 0 | 0 | 0 | 4 | 19.434 | 19.434 | 0 | 30 | 0 | 0 | 0 | 0 | 0 | 4 | 19.0074 | 19.0074 | 0.1333 | 30
22.05.2025¦12:15:06.564 | 0 | 0 | 0 | 0 | 0 | 4 | 19.434 | 19.434 | 0 | 30 | 0 | 0 | 0 | 0 | 0 | 4 | 18.9126 | 18.9126 | 0.1333 | 30
22.05.2025¦12:15:07.564 | 0 | 0 | 0 | 0 | 0 | 4 | 19.434 | 19.434 | 0 | 30 | 0 | 0 | 0 | 0 | 0 | 4 | 18.96 | 18.96 | 0.1376 | 30
22.05.2025¦12:15:08.565 | 0 | 0 | 0 | 0 | 0 | 4 | 19.434 | 19.434 | 0 | 30 | 0 | 0 | 0 | 0 | 0 | 4 | 18.96 | 18.96 | 0.1376 | 30
22.05.2025¦12:15:09.563 | 0 | 0 | 0 | 0 | 0 | 4 | 19.434 | 19.434 | 0 | 30 | 0 | 0 | 0 | 0 | 0 | 4 | 18.96 | 18.96 | 0.1376 | 30
22.05.2025¦12:15:10.564 | 0 | 0 | 0 | 0 | 0 | 4 | 19.434 | 19.434 | 0 | 30 | 0 | 0 | 0 | 0 | 0 | 4 | 18.9126 | 18.9126 | 0.1333 | 30
22.05.2025¦12:15:11.563 | 0 | 0 | 0 | 0 | 0 | 4 | 19.434 | 19.434 | 0 | 30 | 0 | 0 | 0 | 0 | 0 | 4 | 19.0074 | 19.0074 | 0.1419 | 30
22.05.2025¦12:15:12.564 | 0 | 0 | 0 | 0 | 0 | 4 | 19.434 | 19.434 | 0 | 30 | 0 | 0 | 0 | 0 | 0 | 4 | 18.96 | 18.96 | 0.1333 | 30
22.05.2025¦12:15:13.564 | 0 | 0 | 0 | 0 | 0 | 4 | 19.434 | 19.434 | 0 | 30 | 0 | 0 | 0 | 0 | 0 | 4 | 18.96 | 18.96 | 0.1419 | 30
22.05.2025¦12:15:14.564 | 0 | 0 | 0 | 0 | 0 | 4 | 19.434 | 19.434 | 0 | 30 | 0 | 0 | 0 | 0 | 0 | 4 | 18.96 | 18.96 | 0.1376 | 30
22.05.2025¦12:15:15.564 | 0 | 0 | 0 | 0 | 0 | 4 | 19.434 | 19.434 | 0 | 30 | 0 | 0 | 0 | 0 | 0 | 4 | 18.96 | 18.96 | 0.1376 | 30
22.05.2025¦12:15:16.562 | 0 | 0 | 0 | 0 | 0 | 4 | 19.434 | 19.434 | 0 | 30 | 0 | 0 | 0 | 0 | 0 | 4 | 18.96 | 18.96 | 0.1333 | 30
22.05.2025¦12:15:17.563 | 0 | 0 | 0 | 0 | 0 | 4 | 19.434 | 19.434 | 0 | 30 | 0 | 0 | 0 | 0 | 0 | 4 | 18.9126 | 18.9126 | 0.1333 | 30
22.05.2025¦12:15:18.562 | 0 | 0 | 0 | 0 | 0 | 4 | 19.434 | 19.434 | 0 | 30 | 0 | 0 | 0 | 0 | 0 | 4 | 18.96 | 18.96 | 0.1419 | 30
22.05.2025¦12:15:19.563 | 0 | 0 | 0 | 0 | 0 | 4 | 19.434 | 19.434 | 0 | 30 | 0 | 0 | 0 | 0 | 0 | 4 | 18.96 | 18.96 | 0.1333 | 30
22.05.2025¦12:15:20.564 | 0 | 0 | 0 | 0 | 0 | 4 | 19.434 | 19.434 | 0 | 30 | 0 | 0 | 0 | 0 | 0 | 4 | 18.96 | 18.96 | 0.1333 | 30
22.05.2025¦12:15:21.563 | 0 | 0 | 0 | 0 | 0 | 4 | 19.434 | 19.434 | 0 | 30 | 0 | 0 | 0 | 0 | 0 | 4 | 18.96 | 18.96 | 0.1376 | 30
22.05.2025¦12:15:22.565 | 0 | 0 | 0 | 0 | 0 | 4 | 19.434 | 19.434 | 0 | 30 | 0 | 0 | 0 | 0 | 0 | 4 | 18.96 | 18.96 | 0.1462 | 30
22.05.2025¦12:15:23.562 | 0 | 0 | 0 | 0 | 0 | 4 | 19.434 | 19.434 | 0 | 30 | 0 | 0 | 0 | 0 | 0 | 4 | 18.96 | 18.96 | 0.1462 | 30
22.05.2025¦12:15:24.563 | 0 | 0 | 0 | 0 | 0 | 4 | 19.434 | 19.434 | 0 | 30 | 0 | 0 | 0 | 0 | 0 | 4 | 18.96 | 18.96 | 0.1333 | 30
22.05.2025¦12:15:25.563 | 0 | 0 | 0 | 0 | 0 | 4 | 19.434 | 19.434 | 0 | 30 | 0 | 0 | 0 | 0 | 0 | 4 | 18.96 | 18.96 | 0.1333 | 30
22.05.2025¦12:15:26.563 | 0 | 0 | 0 | 0 | 0 | 4 | 19.434 | 19.434 | 0 | 30 | 0 | 0 | 0 | 0 | 0 | 4 | 18.96 | 18.96 | 0.1333 | 30
22.05.2025¦12:15:27.562 | 0 | 0 | 0 | 0 | 0 | 4 | 19.434 | 19.434 | 0 | 30 | 0 | 0 | 0 | 0 | 0 | 4 | 18.9126 | 18.9126 | 0.1376 | 30
22.05.2025¦12:15:28.563 | 0 | 0 | 0 | 0 | 0 | 4 | 19.434 | 19.434 | 0 | 30 | 0 | 0 | 0 | 0 | 0 | 4 | 18.96 | 18.96 | 0.1505 | 30
22.05.2025¦12:15:29.564 | 0 | 0 | 0 | 0 | 0 | 4 | 19.434 | 19.434 | 0 | 30 | 0 | 0 | 0 | 0 | 0 | 4 | 19.0074 | 19.0074 | 0.1548 | 30
22.05.2025¦12:15:30.563 | 0 | 0 | 0 | 0 | 0 | 4 | 19.434 | 19.434 | 0 | 30 | 0 | 0 | 0 | 0 | 0 | 4 | 18.96 | 18.96 | 0.1462 | 30
22.05.2025¦12:15:31.563 | 0 | 0 | 0 | 0 | 0 | 4 | 19.4814 | 19.4814 | 0 | 30 | 0 | 0 | 0 | 0 | 0 | 4 | 18.96 | 18.96 | 0.1376 | 30
22.05.2025¦12:15:32.562 | 0 | 0 | 0 | 0 | 0 | 4 | 19.4814 | 19.4814 | 0 | 30 | 0 | 0 | 0 | 0 | 0 | 4 | 18.96 | 18.96 | 0.1376 | 30
22.05.2025¦12:15:33.562 | 0 | 0 | 0 | 0 | 0 | 4 | 19.434 | 19.434 | 0 | 30 | 0 | 0 | 0 | 0 | 0 | 4 | 18.96 | 18.96 | 0.1376 | 30
22.05.2025¦12:15:34.563 | 0 | 0 | 0 | 0 | 0 | 4 | 19.434 | 19.434 | 0 | 30 | 0 | 0 | 0 | 0 | 0 | 4 | 18.9126 | 18.9126 | 0.1505 | 30
22.05.2025¦12:15:35.563 | 0 | 0 | 0 | 0 | 0 | 4 | 19.434 | 19.434 | 0 | 30 | 0 | 0 | 0 | 0 | 0 | 4 | 18.96 | 18.96 | 0.1419 | 30
22.05.2025¦12:15:36.564 | 0 | 0 | 0 | 0 | 0 | 4 | 19.434 | 19.434 | 0 | 30 | 0 | 0 | 0 | 0 | 0 | 4 | 18.96 | 18.96 | 0.1462 | 30
22.05.2025¦12:15:37.563 | 0 | 0 | 0 | 0 | 0 | 4 | 19.434 | 19.434 | 0 | 30 | 0 | 0 | 0 | 0 | 0 | 4 | 18.96 | 18.96 | 0.1419 | 30
22.05.2025¦12:15:38.563 | 0 | 0 | 0 | 0 | 0 | 4 | 19.434 | 19.434 | 0 | 30 | 0 | 0 | 0 | 0 | 0 | 4 | 19.0074 | 19.0074 | 0.1419 | 30
22.05.2025¦12:15:39.562 | 0 | 0 | 0 | 0 | 0 | 4 | 19.434 | 19.434 | 0 | 30 | 0 | 0 | 0 | 0 | 0 | 4 | 19.0074 | 19.0074 | 0.1419 | 30
22.05.2025¦12:15:40.563 | 0 | 0 | 0 | 0 | 0 | 4 | 19.434 | 19.434 | 0 | 30 | 0 | 0 | 0 | 0 | 0 | 4 | 18.96 | 18.96 | 0.1419 | 30
22.05.2025¦12:15:41.563 | 0 | 0 | 0 | 0 | 0 | 4 | 19.434 | 19.434 | 0 | 30 | 0 | 0 | 0 | 0 | 0 | 4 | 18.9126 | 18.9126 | 0.1419 | 30
22.05.2025¦12:15:42.562 | 0 | 0 | 0 | 0 | 0 | 4 | 19.434 | 19.434 | 0 | 30 | 0 | 0 | 0 | 0 | 0 | 4 | 18.9126 | 18.9126 | 0.1419 | 30
22.05.2025¦12:15:43.565 | 0 | 0 | 0 | 0 | 0 | 4 | 19.434 | 19.434 | 0 | 30 | 0 | 0 | 0 | 0 | 0 | 4 | 18.96 | 18.96 | 0.1376 | 30
22.05.2025¦12:15:44.563 | 0 | 0 | 0 | 0 | 0 | 4 | 19.434 | 19.434 | 0 | 30 | 0 | 0 | 0 | 0 | 0 | 4 | 18.96 | 18.96 | 0.1376 | 30
22.05.2025¦12:15:45.564 | 0 | 0 | 0 | 0 | 0 | 4 | 19.434 | 19.434 | 0 | 30 | 0 | 0 | 0 | 0 | 0 | 4 | 18.96 | 18.96 | 0.1376 | 30
22.05.2025¦12:15:46.562 | 0 | 0 | 0 | 0 | 0 | 4 | 19.434 | 19.434 | 0 | 30 | 0 | 0 | 0 | 0 | 0 | 4 | 18.96 | 18.96 | 0.1376 | 30
22.05.2025¦12:15:47.563 | 0 | 0 | 0 | 0 | 0 | 4 | 19.434 | 19.434 | 0 | 30 | 0 | 0 | 0 | 0 | 0 | 4 | 18.96 | 18.96 | 0.1376 | 30
22.05.2025¦12:15:48.563 | 0 | 0 | 0 | 0 | 0 | 4 | 19.3866 | 19.3866 | 0 | 30 | 0 | 0 | 0 | 0 | 0 | 4 | 18.96 | 18.96 | 0.1376 | 30
22.05.2025¦12:15:49.564 | 0 | 0 | 0 | 0 | 0 | 4 | 19.434 | 19.434 | 0 | 30 | 0 | 0 | 0 | 0 | 0 | 4 | 19.0074 | 19.0074 | 0.1376 | 30
22.05.2025¦12:15:50.564 | 0 | 0 | 0 | 0 | 0 | 4 | 19.434 | 19.434 | 0 | 30 | 0 | 0 | 0 | 0 | 0 | 4 | 19.0074 | 19.0074 | 0.1376 | 30
22.05.2025¦12:15:51.562 | 0 | 0 | 0 | 0 | 0 | 4 | 19.434 | 19.434 | 0 | 30 | 0 | 0 | 0 | 0 | 0 | 4 | 18.96 | 18.96 | 0.1333 | 30
22.05.2025¦12:15:52.562 | 0 | 0 | 0 | 0 | 0 | 4 | 19.434 | 19.434 | 0 | 30 | 0 | 0 | 0 | 0 | 0 | 4 | 18.96 | 18.96 | 0.1333 | 30
22.05.2025¦12:15:53.563 | 0 | 0 | 0 | 0 | 0 | 4 | 19.434 | 19.434 | 0 | 30 | 0 | 0 | 0 | 0 | 0 | 4 | 18.96 | 18.96 | 0.129 | 30
22.05.2025¦12:15:54.563 | 0 | 0 | 0 | 0 | 0 | 4 | 19.434 | 19.434 | 0 | 30 | 0 | 0 | 0 | 0 | 0 | 4 | 18.96 | 18.96 | 0.1247 | 30
22.05.2025¦12:15:55.564 | 0 | 0 | 0 | 0 | 0 | 4 | 19.3866 | 19.3866 | 0 | 30 | 0 | 0 | 0 | 0 | 0 | 4 | 18.9126 | 18.9126 | 0.1333 | 30
22.05.2025¦12:15:56.563 | 0 | 0 | 0 | 0 | 0 | 4 | 19.3866 | 19.3866 | 0 | 30 | 0 | 0 | 0 | 0 | 0 | 4 | 18.9126 | 18.9126 | 0.1333 | 30
22.05.2025¦12:15:57.564 | 0 | 0 | 0 | 0 | 0 | 4 | 19.434 | 19.434 | 0 | 30 | 0 | 0 | 0 | 0 | 0 | 4 | 18.96 | 18.96 | 0.1247 | 30
22.05.2025¦12:15:58.563 | 0 | 0 | 0 | 0 | 0 | 4 | 19.4814 | 19.4814 | 0 | 30 | 0 | 0 | 0 | 0 | 0 | 4 | 18.96 | 18.96 | 0.1204 | 30
22.05.2025¦12:15:59.564 | 0 | 0 | 0 | 0 | 0 | 4 | 19.434 | 19.434 | 0 | 30 | 0 | 0 | 0 | 0 | 0 | 4 | 18.96 | 18.96 | 0.1247 | 30
22.05.2025¦12:16:00.564 | 0 | 0 | 0 | 0 | 0 | 4 | 19.434 | 19.434 | 0 | 30 | 0 | 0 | 0 | 0 | 0 | 4 | 18.96 | 18.96 | 0.1204 | 30
22.05.2025¦12:16:01.563 | 0 | 0 | 0 | 0 | 0 | 4 | 19.434 | 19.434 | 0 | 30 | 0 | 0 | 0 | 0 | 0 | 4 | 18.96 | 18.96 | 0.1204 | 30
22.05.2025¦12:16:02.564 | 0 | 0 | 0 | 0 | 0 | 4 | 19.434 | 19.434 | 0 | 30 | 0 | 0 | 0 | 0 | 0 | 4 | 18.96 | 18.96 | 0.1247 | 30
22.05.2025¦12:16:03.563 | 0 | 0 | 0 | 0 | 0 | 4 | 19.3866 | 19.3866 | 0 | 30 | 0 | 0 | 0 | 0 | 0 | 4 | 18.96 | 18.96 | 0.129 | 30
22.05.2025¦12:16:04.563 | 0 | 0 | 0 | 0 | 0 | 4 | 19.3866 | 19.3866 | 0 | 30 | 0 | 0 | 0 | 0 | 0 | 4 | 18.96 | 18.96 | 0.129 | 30
22.05.2025¦12:16:05.563 | 0 | 0 | 0 | 0 | 0 | 4 | 19.434 | 19.434 | 0 | 30 | 0 | 0 | 0 | 0 | 0 | 4 | 18.96 | 18.96 | 0.1204 | 30
22.05.2025¦12:16:06.564 | 0 | 0 | 0 | 0 | 0 | 4 | 19.434 | 19.434 | 0 | 30 | 0 | 0 | 0 | 0 | 0 | 4 | 19.0074 | 19.0074 | 0.1204 | 30
22.05.2025¦12:16:07.563 | 0 | 0 | 0 | 0 | 0 | 4 | 19.434 | 19.434 | 0 | 30 | 0 | 0 | 0 | 0 | 0 | 4 | 19.0074 | 19.0074 | 0.1204 | 30
22.05.2025¦12:16:08.563 | 0 | 0 | 0 | 0 | 0 | 4 | 19.434 | 19.434 | 0 | 30 | 0 | 0 | 0 | 0 | 0 | 4 | 19.0074 | 19.0074 | 0.1247 | 30
22.05.2025¦12:16:09.563 | 0 | 0 | 0 | 0 | 0 | 4 | 19.434 | 19.434 | 0 | 30 | 0 | 0 | 0 | 0 | 0 | 4 | 19.0074 | 19.0074 | 0.129 | 30
22.05.2025¦12:16:10.564 | 0 | 0 | 0 | 0 | 0 | 4 | 19.434 | 19.434 | 0 | 30 | 0 | 0 | 0 | 0 | 0 | 4 | 18.96 | 18.96 | 0.1247 | 30
22.05.2025¦12:16:11.562 | 0 | 0 | 0 | 0 | 0 | 4 | 19.434 | 19.434 | 0 | 30 | 0 | 0 | 0 | 0 | 0 | 4 | 18.96 | 18.96 | 0.1247 | 30
22.05.2025¦12:16:12.564 | 0 | 0 | 0 | 0 | 0 | 4 | 19.434 | 19.434 | 0 | 30 | 0 | 0 | 0 | 0 | 0 | 4 | 18.96 | 18.96 | 0.129 | 30
22.05.2025¦12:16:13.562 | 0 | 0 | 0 | 0 | 0 | 4 | 19.434 | 19.434 | 0 | 30 | 0 | 0 | 0 | 0 | 0 | 4 | 18.96 | 18.96 | 0.129 | 30
22.05.2025¦12:16:14.563 | 0 | 0 | 0 | 0 | 0 | 4 | 19.434 | 19.434 | 0 | 30 | 0 | 0 | 0 | 0 | 0 | 4 | 19.0074 | 19.0074 | 0.129 | 30
22.05.2025¦12:16:15.564 | 0 | 0 | 0 | 0 | 0 | 4 | 19.434 | 19.434 | 0 | 30 | 0 | 0 | 0 | 0 | 0 | 4 | 18.96 | 18.96 | 0.129 | 30
22.05.2025¦12:16:16.564 | 0 | 0 | 0 | 0 | 0 | 4 | 19.434 | 19.434 | 0 | 30 | 0 | 0 | 0 | 0 | 0 | 4 | 18.96 | 18.96 | 0.129 | 30
22.05.2025¦12:16:17.562 | 0 | 0 | 0 | 0 | 0 | 4 | 19.434 | 19.434 | 0 | 30 | 0 | 0 | 0 | 0 | 0 | 4 | 18.96 | 18.96 | 0.129 | 30
22.05.2025¦12:16:18.565 | 0 | 0 | 0 | 0 | 0 | 4 | 19.434 | 19.434 | 0 | 30 | 0 | 0 | 0 | 0 | 0 | 4 | 18.96 | 18.96 | 0.1333 | 30
22.05.2025¦12:16:19.564 | 0 | 0 | 0 | 0 | 0 | 4 | 19.434 | 19.434 | 0 | 30 | 0 | 0 | 0 | 0 | 0 | 4 | 18.96 | 18.96 | 0.1333 | 30
22.05.2025¦12:16:20.564 | 0 | 0 | 0 | 0 | 0 | 4 | 19.434 | 19.434 | 0 | 30 | 0 | 0 | 0 | 0 | 0 | 4 | 18.96 | 18.96 | 0.1333 | 30
22.05.2025¦12:16:21.564 | 0 | 0 | 0 | 0 | 0 | 4 | 19.434 | 19.434 | 0 | 30 | 0 | 0 | 0 | 0 | 0 | 4 | 18.96 | 18.96 | 0.1333 | 30
22.05.2025¦12:16:22.563 | 0 | 0 | 0 | 0 | 0 | 4 | 19.434 | 19.434 | 0 | 30 | 0 | 0 | 0 | 0 | 0 | 4 | 18.96 | 18.96 | 0.1333 | 30
22.05.2025¦12:16:23.564 | 0 | 0 | 0 | 0 | 0 | 4 | 19.434 | 19.434 | 0 | 30 | 0 | 0 | 0 | 0 | 0 | 4 | 18.96 | 18.96 | 0.129 | 30
22.05.2025¦12:16:24.564 | 0 | 0 | 0 | 0 | 0 | 4 | 19.434 | 19.434 | 0 | 30 | 0 | 0 | 0 | 0 | 0 | 4 | 18.96 | 18.96 | 0.1333 | 30
22.05.2025¦12:16:25.565 | 0 | 0 | 0 | 0 | 0 | 4 | 19.434 | 19.434 | 0 | 30 | 0 | 0 | 0 | 0 | 0 | 4 | 18.96 | 18.96 | 0.1333 | 30
22.05.2025¦12:16:26.563 | 0 | 0 | 0 | 0 | 0 | 4 | 19.434 | 19.434 | 0 | 30 | 0 | 0 | 0 | 0 | 0 | 4 | 18.96 | 18.96 | 0.1333 | 30
22.05.2025¦12:16:27.563 | 0 | 0 | 0 | 0 | 0 | 4 | 19.434 | 19.434 | 0 | 30 | 0 | 0 | 0 | 0 | 0 | 4 | 18.96 | 18.96 | 0.1333 | 30
22.05.2025¦12:16:28.563 | 0 | 0 | 0 | 0 | 0 | 4 | 19.434 | 19.434 | 0 | 30 | 0 | 0 | 0 | 0 | 0 | 4 | 18.96 | 18.96 | 0.1333 | 30
22.05.2025¦12:16:29.562 | 0 | 0 | 0 | 0 | 0 | 4 | 19.434 | 19.434 | 0 | 30 | 0 | 0 | 0 | 0 | 0 | 4 | 18.96 | 18.96 | 0.1333 | 30
22.05.2025¦12:16:30.564 | 0 | 0 | 0 | 0 | 0 | 4 | 19.434 | 19.434 | 0 | 30 | 0 | 0 | 0 | 0 | 0 | 4 | 18.96 | 18.96 | 0.1376 | 30
22.05.2025¦12:16:31.563 | 0 | 0 | 0 | 0 | 0 | 4 | 19.434 | 19.434 | 0 | 30 | 0 | 0 | 0 | 0 | 0 | 4 | 19.0074 | 19.0074 | 0.1333 | 30
22.05.2025¦12:16:32.564 | 0 | 0 | 0 | 0 | 0 | 4 | 19.434 | 19.434 | 0 | 30 | 0 | 0 | 0 | 0 | 0 | 4 | 19.0074 | 19.0074 | 0.129 | 30
22.05.2025¦12:16:33.562 | 0 | 0 | 0 | 0 | 0 | 4 | 19.434 | 19.434 | 0 | 30 | 0 | 0 | 0 | 0 | 0 | 4 | 19.0074 | 19.0074 | 0.129 | 30
22.05.2025¦12:16:34.563 | 0 | 0 | 0 | 0 | 0 | 4 | 19.434 | 19.434 | 0 | 30 | 0 | 0 | 0 | 0 | 0 | 4 | 18.96 | 18.96 | 0.1333 | 30
22.05.2025¦12:16:35.564 | 0 | 0 | 0 | 0 | 0 | 4 | 19.434 | 19.434 | 0 | 30 | 0 | 0 | 0 | 0 | 0 | 4 | 18.96 | 18.96 | 0.1247 | 30
22.05.2025¦12:16:36.564 | 0 | 0 | 0 | 0 | 0 | 4 | 19.434 | 19.434 | 0 | 30 | 0 | 0 | 0 | 0 | 0 | 4 | 18.96 | 18.96 | 0.1591 | 30
22.05.2025¦12:16:37.564 | 0 | 0 | 0 | 0 | 0 | 4 | 19.434 | 19.434 | 0 | 30 | 0 | 0 | 0 | 0 | 0 | 4 | 18.96 | 18.96 | 0.1419 | 30
22.05.2025¦12:16:38.562 | 0 | 0 | 0 | 0 | 0 | 4 | 19.434 | 19.434 | 0 | 30 | 0 | 0 | 0 | 0 | 0 | 4 | 18.96 | 18.96 | 0.1419 | 30
22.05.2025¦12:16:39.564 | 0 | 0 | 0 | 0 | 0 | 4 | 19.434 | 19.434 | 0 | 30 | 0 | 0 | 0 | 0 | 0 | 4 | 18.9126 | 18.9126 | 0.1505 | 30
22.05.2025¦12:16:40.564 | 0 | 0 | 0 | 0 | 0 | 4 | 19.434 | 19.434 | 0 | 30 | 0 | 0 | 0 | 0 | 0 | 4 | 18.9126 | 18.9126 | 0.1419 | 30
22.05.2025¦12:16:41.564 | 0 | 0 | 0 | 0 | 0 | 4 | 19.434 | 19.434 | 0 | 30 | 0 | 0 | 0 | 0 | 0 | 4 | 18.96 | 18.96 | 0.1333 | 30
22.05.2025¦12:16:42.564 | 0 | 0 | 0 | 0 | 0 | 4 | 19.3392 | 19.3392 | 0 | 30 | 0 | 0 | 0 | 0 | 0 | 4 | 18.96 | 18.96 | 0.1505 | 30
22.05.2025¦12:16:43.563 | 0 | 0 | 0 | 0 | 0 | 4 | 19.3392 | 19.3392 | 0 | 30 | 0 | 0 | 0 | 0 | 0 | 4 | 18.96 | 18.96 | 0.1505 | 30
22.05.2025¦12:16:44.563 | 0 | 0 | 0 | 0 | 0 | 4 | 19.434 | 19.434 | 0 | 30 | 0 | 0 | 0 | 0 | 0 | 4 | 18.96 | 18.96 | 0.1419 | 30
22.05.2025¦12:16:45.564 | 0 | 0 | 0 | 0 | 0 | 4 | 19.434 | 19.434 | 0 | 30 | 0 | 0 | 0 | 0 | 0 | 4 | 18.96 | 18.96 | 0.1333 | 30
22.05.2025¦12:16:46.565 | 0 | 0 | 0 | 0 | 0 | 4 | 19.434 | 19.434 | 0 | 30 | 0 | 0 | 0 | 0 | 0 | 4 | 18.96 | 18.96 | 0.129 | 30
22.05.2025¦12:16:47.564 | 0 | 0 | 0 | 0 | 0 | 4 | 19.434 | 19.434 | 0 | 30 | 0 | 0 | 0 | 0 | 0 | 4 | 19.0074 | 19.0074 | 0.1204 | 30
22.05.2025¦12:16:48.564 | 0 | 0 | 0 | 0 | 0 | 4 | 19.434 | 19.434 | 0 | 30 | 0 | 0 | 0 | 0 | 0 | 4 | 18.96 | 18.96 | 0.1247 | 30
22.05.2025¦12:16:49.563 | 0 | 0 | 0 | 0 | 0 | 4 | 19.434 | 19.434 | 0 | 30 | 0 | 0 | 0 | 0 | 0 | 4 | 19.0074 | 19.0074 | 0.1247 | 30
22.05.2025¦12:16:50.563 | 0 | 0 | 0 | 0 | 0 | 4 | 19.434 | 19.434 | 0 | 30 | 0 | 0 | 0 | 0 | 0 | 4 | 19.0074 | 19.0074 | 0.1247 | 30
22.05.2025¦12:16:51.565 | 0 | 0 | 0 | 0 | 0 | 4 | 19.434 | 19.434 | 0 | 30 | 0 | 0 | 0 | 0 | 0 | 4 | 18.96 | 18.96 | 0.1161 | 30
22.05.2025¦12:16:52.564 | 0 | 0 | 0 | 0 | 0 | 4 | 19.434 | 19.434 | 0 | 30 | 0 | 0 | 0 | 0 | 0 | 4 | 18.96 | 18.96 | 0.1204 | 30
22.05.2025¦12:16:53.565 | 0 | 0 | 0 | 0 | 0 | 4 | 19.434 | 19.434 | 0 | 30 | 0 | 0 | 0 | 0 | 0 | 4 | 18.96 | 18.96 | 0.129 | 30
22.05.2025¦12:16:54.564 | 0 | 0 | 0 | 0 | 0 | 4 | 19.434 | 19.434 | 0 | 30 | 0 | 0 | 0 | 0 | 0 | 4 | 18.96 | 18.96 | 0.129 | 30
22.05.2025¦12:16:55.564 | 0 | 0 | 0 | 0 | 0 | 4 | 19.434 | 19.434 | 0 | 30 | 0 | 0 | 0 | 0 | 0 | 4 | 18.96 | 18.96 | 0.129 | 30
22.05.2025¦12:16:56.563 | 0 | 0 | 0 | 0 | 0 | 4 | 19.434 | 19.434 | 0 | 30 | 0 | 0 | 0 | 0 | 0 | 4 | 18.96 | 18.96 | 0.129 | 30
22.05.2025¦12:16:57.563 | 0 | 0 | 0 | 0 | 0 | 4 | 19.434 | 19.434 | 0 | 30 | 0 | 0 | 0 | 0 | 0 | 4 | 18.96 | 18.96 | 0.1333 | 30
22.05.2025¦12:16:58.564 | 0 | 0 | 0 | 0 | 0 | 4 | 19.434 | 19.434 | 0 | 30 | 0 | 0 | 0 | 0 | 0 | 4 | 18.96 | 18.96 | 0.1333 | 30
22.05.2025¦12:16:59.562 | 0 | 0 | 0 | 0 | 0 | 4 | 19.434 | 19.434 | 0 | 30 | 0 | 0 | 0 | 0 | 0 | 4 | 18.96 | 18.96 | 0.1333 | 30
22.05.2025¦12:17:00.563 | 0 | 0 | 0 | 0 | 0 | 4 | 19.434 | 19.434 | 0 | 30 | 0 | 0 | 0 | 0 | 0 | 4 | 18.96 | 18.96 | 0.1333 | 30
22.05.2025¦12:17:01.564 | 0 | 0 | 0 | 0 | 0 | 4 | 19.434 | 19.434 | 0 | 30 | 0 | 0 | 0 | 0 | 0 | 4 | 18.96 | 18.96 | 0.1333 | 30
22.05.2025¦12:17:02.564 | 0 | 0 | 0 | 0 | 0 | 4 | 19.434 | 19.434 | 0 | 30 | 0 | 0 | 0 | 0 | 0 | 4 | 19.0074 | 19.0074 | 0.1247 | 30
22.05.2025¦12:17:03.562 | 0 | 0 | 0 | 0 | 0 | 4 | 19.434 | 19.434 | 0 | 30 | 0 | 0 | 0 | 0 | 0 | 4 | 19.0074 | 19.0074 | 0.1247 | 30
22.05.2025¦12:17:04.562 | 0 | 0 | 0 | 0 | 0 | 4 | 19.434 | 19.434 | 0 | 30 | 0 | 0 | 0 | 0 | 0 | 4 | 18.96 | 18.96 | 0.1247 | 30
22.05.2025¦12:17:05.564 | 0 | 0 | 0 | 0 | 0 | 4 | 19.434 | 19.434 | 0 | 30 | 0 | 0 | 0 | 0 | 0 | 4 | 18.96 | 18.96 | 0.1204 | 30
22.05.2025¦12:17:06.563 | 0 | 0 | 0 | 0 | 0 | 4 | 19.434 | 19.434 | 0 | 30 | 0 | 0 | 0 | 0 | 0 | 4 | 18.96 | 18.96 | 0.1204 | 30
22.05.2025¦12:17:07.564 | 0 | 0 | 0 | 0 | 0 | 4 | 19.434 | 19.434 | 0 | 30 | 0 | 0 | 0 | 0 | 0 | 4 | 18.9126 | 18.9126 | 0.1333 | 30
22.05.2025¦12:17:08.563 | 0 | 0 | 0 | 0 | 0 | 4 | 19.434 | 19.434 | 0 | 30 | 0 | 0 | 0 | 0 | 0 | 4 | 18.9126 | 18.9126 | 0.1333 | 30
22.05.2025¦12:17:09.564 | 0 | 0 | 0 | 0 | 0 | 4 | 19.434 | 19.434 | 0 | 30 | 0 | 0 | 0 | 0 | 0 | 4 | 19.0074 | 19.0074 | 0.1247 | 30
22.05.2025¦12:17:10.563 | 0 | 0 | 0 | 0 | 0 | 4 | 19.434 | 19.434 | 0 | 30 | 0 | 0 | 0 | 0 | 0 | 4 | 19.0074 | 19.0074 | 0.1247 | 30
22.05.2025¦12:17:11.563 | 0 | 0 | 0 | 0 | 0 | 4 | 19.434 | 19.434 | 0 | 30 | 0 | 0 | 0 | 0 | 0 | 4 | 18.96 | 18.96 | 0.1247 | 30
22.05.2025¦12:17:12.564 | 0 | 0 | 0 | 0 | 0 | 4 | 19.434 | 19.434 | 0 | 30 | 0 | 0 | 0 | 0 | 0 | 4 | 18.96 | 18.96 | 0.129 | 30
22.05.2025¦12:17:13.564 | 0 | 0 | 0 | 0 | 0 | 4 | 19.434 | 19.434 | 0 | 30 | 0 | 0 | 0 | 0 | 0 | 4 | 18.96 | 18.96 | 0.1204 | 30
22.05.2025¦12:17:14.563 | 0 | 0 | 0 | 0 | 0 | 4 | 19.434 | 19.434 | 0 | 30 | 0 | 0 | 0 | 0 | 0 | 4 | 18.96 | 18.96 | 0.1204 | 30
22.05.2025¦12:17:15.563 | 0 | 0 | 0 | 0 | 0 | 4 | 19.434 | 19.434 | 0 | 30 | 0 | 0 | 0 | 0 | 0 | 4 | 18.96 | 18.96 | 0.1204 | 30
22.05.2025¦12:17:16.563 | 0 | 0 | 0 | 0 | 0 | 4 | 19.434 | 19.434 | 0 | 30 | 0 | 0 | 0 | 0 | 0 | 4 | 18.96 | 18.96 | 0.1204 | 30
22.05.2025¦12:17:17.564 | 0 | 0 | 0 | 0 | 0 | 4 | 19.434 | 19.434 | 0 | 30 | 0 | 0 | 0 | 0 | 0 | 4 | 18.96 | 18.96 | 0.1161 | 30
22.05.2025¦12:17:18.564 | 0 | 0 | 0 | 0 | 0 | 4 | 19.434 | 19.434 | 0 | 30 | 0 | 0 | 0 | 0 | 0 | 4 | 18.96 | 18.96 | 0.1118 | 30
22.05.2025¦12:17:19.563 | 0 | 0 | 0 | 0 | 0 | 4 | 19.4814 | 19.4814 | 0 | 30 | 0 | 0 | 0 | 0 | 0 | 4 | 18.9126 | 18.9126 | 0.1161 | 30
22.05.2025¦12:17:20.563 | 0 | 0 | 0 | 0 | 0 | 4 | 19.434 | 19.434 | 0 | 30 | 0 | 0 | 0 | 0 | 0 | 4 | 19.0074 | 19.0074 | 0.1161 | 30
22.05.2025¦12:17:21.564 | 0 | 0 | 0 | 0 | 0 | 4 | 19.434 | 19.434 | 0 | 30 | 0 | 0 | 0 | 0 | 0 | 4 | 19.0074 | 19.0074 | 0.1161 | 30
22.05.2025¦12:17:22.563 | 0 | 0 | 0 | 0 | 0 | 4 | 19.434 | 19.434 | 0 | 30 | 0 | 0 | 0 | 0 | 0 | 4 | 19.0074 | 19.0074 | 0.1075 | 30
22.05.2025¦12:17:23.562 | 0 | 0 | 0 | 0 | 0 | 4 | 19.434 | 19.434 | 0 | 30 | 0 | 0 | 0 | 0 | 0 | 4 | 19.0074 | 19.0074 | 0.1075 | 30
22.05.2025¦12:17:24.563 | 0 | 0 | 0 | 0 | 0 | 4 | 19.434 | 19.434 | 0 | 30 | 0 | 0 | 0 | 0 | 0 | 4 | 18.96 | 18.96 | 0.1247 | 30
22.05.2025¦12:17:25.563 | 0 | 0 | 0 | 0 | 0 | 4 | 19.434 | 19.434 | 0 | 30 | 0 | 0 | 0 | 0 | 0 | 4 | 18.96 | 18.96 | 0.1247 | 30
22.05.2025¦12:17:26.564 | 0 | 0 | 0 | 0 | 0 | 4 | 19.434 | 19.434 | 0 | 30 | 0 | 0 | 0 | 0 | 0 | 4 | 18.96 | 18.96 | 0.1161 | 30
22.05.2025¦12:17:27.563 | 0 | 0 | 0 | 0 | 0 | 4 | 19.434 | 19.434 | 0 | 30 | 0 | 0 | 0 | 0 | 0 | 4 | 18.96 | 18.96 | 0.1161 | 30
22.05.2025¦12:17:28.565 | 0 | 0 | 0 | 0 | 0 | 4 | 19.434 | 19.434 | 0 | 30 | 0 | 0 | 0 | 0 | 0 | 4 | 18.96 | 18.96 | 0.1118 | 30
22.05.2025¦12:17:29.564 | 0 | 0 | 0 | 0 | 0 | 4 | 19.434 | 19.434 | 0 | 30 | 0 | 0 | 0 | 0 | 0 | 4 | 18.96 | 18.96 | 0.1161 | 30
22.05.2025¦12:17:30.563 | 0 | 0 | 0 | 0 | 0 | 4 | 19.434 | 19.434 | 0 | 30 | 0 | 0 | 0 | 0 | 0 | 4 | 18.96 | 18.96 | 0.1204 | 30
22.05.2025¦12:17:31.563 | 0 | 0 | 0 | 0 | 0 | 4 | 19.434 | 19.434 | 0 | 30 | 0 | 0 | 0 | 0 | 0 | 4 | 18.96 | 18.96 | 0.1204 | 30
22.05.2025¦12:17:32.564 | 0 | 0 | 0 | 0 | 0 | 4 | 19.434 | 19.434 | 0 | 30 | 0 | 0 | 0 | 0 | 0 | 4 | 18.9126 | 18.9126 | 0.1075 | 30
22.05.2025¦12:17:33.564 | 0 | 0 | 0 | 0 | 0 | 4 | 19.434 | 19.434 | 0 | 30 | 0 | 0 | 0 | 0 | 0 | 4 | 18.96 | 18.96 | 0.1075 | 30
22.05.2025¦12:17:34.563 | 0 | 0 | 0 | 0 | 0 | 4 | 19.434 | 19.434 | 0 | 30 | 0 | 0 | 0 | 0 | 0 | 4 | 18.96 | 18.96 | 0.1075 | 30
22.05.2025¦12:17:35.564 | 0 | 0 | 0 | 0 | 0 | 4 | 19.434 | 19.434 | 0 | 30 | 0 | 0 | 0 | 0 | 0 | 4 | 18.96 | 18.96 | 0.1075 | 30
22.05.2025¦12:17:36.563 | 0 | 0 | 0 | 0 | 0 | 4 | 19.434 | 19.434 | 0 | 30 | 0 | 0 | 0 | 0 | 0 | 4 | 18.96 | 18.96 | 0.1075 | 30
22.05.2025¦12:17:37.563 | 0 | 0 | 0 | 0 | 0 | 4 | 19.434 | 19.434 | 0 | 30 | 0 | 0 | 0 | 0 | 0 | 4 | 18.96 | 18.96 | 0.1118 | 30
22.05.2025¦12:17:38.563 | 0 | 0 | 0 | 0 | 0 | 4 | 19.434 | 19.434 | 0 | 30 | 0 | 0 | 0 | 0 | 0 | 4 | 18.96 | 18.96 | 0.1204 | 30
22.05.2025¦12:17:39.563 | 0 | 0 | 0 | 0 | 0 | 4 | 19.434 | 19.434 | 0 | 30 | 0 | 0 | 0 | 0 | 0 | 4 | 18.96 | 18.96 | 0.1419 | 30
22.05.2025¦12:17:40.563 | 0 | 0 | 0 | 0 | 0 | 4 | 19.434 | 19.434 | 0 | 30 | 0 | 0 | 0 | 0 | 0 | 4 | 18.96 | 18.96 | 0.1376 | 30
22.05.2025¦12:17:41.563 | 0 | 0 | 0 | 0 | 0 | 4 | 19.434 | 19.434 | 0 | 30 | 0 | 0 | 0 | 0 | 0 | 4 | 18.96 | 18.96 | 0.1376 | 30
22.05.2025¦12:17:42.564 | 0 | 0 | 0 | 0 | 0 | 4 | 19.434 | 19.434 | 0 | 30 | 0 | 0 | 0 | 0 | 0 | 4 | 19.0074 | 19.0074 | 0.129 | 30
22.05.2025¦12:17:43.563 | 0 | 0 | 0 | 0 | 0 | 4 | 19.434 | 19.434 | 0 | 30 | 0 | 0 | 0 | 0 | 0 | 4 | 18.96 | 18.96 | 0.1505 | 30
22.05.2025¦12:17:44.564 | 0 | 0 | 0 | 0 | 0 | 4 | 19.434 | 19.434 | 0 | 30 | 0 | 0 | 0 | 0 | 0 | 4 | 18.96 | 18.96 | 0.129 | 30
22.05.2025¦12:17:45.564 | 0 | 0 | 0 | 0 | 0 | 4 | 19.434 | 19.434 | 0 | 30 | 0 | 0 | 0 | 0 | 0 | 4 | 18.96 | 18.96 | 0.129 | 30
22.05.2025¦12:17:46.564 | 0 | 0 | 0 | 0 | 0 | 4 | 19.434 | 19.434 | 0 | 30 | 0 | 0 | 0 | 0 | 0 | 4 | 18.96 | 18.96 | 0.129 | 30
22.05.2025¦12:17:47.564 | 0 | 0 | 0 | 0 | 0 | 4 | 19.434 | 19.434 | 0 | 30 | 0 | 0 | 0 | 0 | 0 | 4 | 18.96 | 18.96 | 0.129 | 30
22.05.2025¦12:17:48.563 | 0 | 0 | 0 | 0 | 0 | 4 | 19.434 | 19.434 | 0 | 30 | 0 | 0 | 0 | 0 | 0 | 4 | 18.96 | 18.96 | 0.1247 | 30
22.05.2025¦12:17:49.564 | 0 | 0 | 0 | 0 | 0 | 4 | 19.434 | 19.434 | 0 | 30 | 0 | 0 | 0 | 0 | 0 | 4 | 18.96 | 18.96 | 0.1204 | 30
22.05.2025¦12:17:50.563 | 0 | 0 | 0 | 0 | 0 | 4 | 19.434 | 19.434 | 0 | 30 | 0 | 0 | 0 | 0 | 0 | 4 | 18.96 | 18.96 | 0.1204 | 30
22.05.2025¦12:17:51.564 | 0 | 0 | 0 | 0 | 0 | 4 | 19.434 | 19.434 | 0 | 30 | 0 | 0 | 0 | 0 | 0 | 4 | 18.9126 | 18.9126 | 0.1204 | 30
22.05.2025¦12:17:52.563 | 0 | 0 | 0 | 0 | 0 | 4 | 19.434 | 19.434 | 0 | 30 | 0 | 0 | 0 | 0 | 0 | 4 | 18.9126 | 18.9126 | 0.1204 | 30
22.05.2025¦12:17:53.564 | 0 | 0 | 0 | 0 | 0 | 4 | 19.434 | 19.434 | 0 | 30 | 0 | 0 | 0 | 0 | 0 | 4 | 18.96 | 18.96 | 0.1161 | 30
22.05.2025¦12:17:54.564 | 0 | 0 | 0 | 0 | 0 | 4 | 19.434 | 19.434 | 0 | 30 | 0 | 0 | 0 | 0 | 0 | 4 | 18.96 | 18.96 | 0.1161 | 30
22.05.2025¦12:17:55.564 | 0 | 0 | 0 | 0 | 0 | 4 | 19.434 | 19.434 | 0 | 30 | 0 | 0 | 0 | 0 | 0 | 4 | 18.96 | 18.96 | 0.1161 | 30
22.05.2025¦12:17:56.562 | 0 | 0 | 0 | 0 | 0 | 4 | 19.434 | 19.434 | 0 | 30 | 0 | 0 | 0 | 0 | 0 | 4 | 18.96 | 18.96 | 0.1161 | 30
22.05.2025¦12:17:57.563 | 0 | 0 | 0 | 0 | 0 | 4 | 19.434 | 19.434 | 0 | 30 | 0 | 0 | 0 | 0 | 0 | 4 | 18.9126 | 18.9126 | 0.1161 | 30
22.05.2025¦12:17:58.563 | 0 | 0 | 0 | 0 | 0 | 4 | 19.434 | 19.434 | 0 | 30 | 0 | 0 | 0 | 0 | 0 | 4 | 18.96 | 18.96 | 0.1161 | 30
22.05.2025¦12:17:59.564 | 0 | 0 | 0 | 0 | 0 | 4 | 19.434 | 19.434 | 0 | 30 | 0 | 0 | 0 | 0 | 0 | 4 | 18.96 | 18.96 | 0.1118 | 30
22.05.2025¦12:18:00.563 | 0 | 0 | 0 | 0 | 0 | 4 | 19.434 | 19.434 | 0 | 30 | 0 | 0 | 0 | 0 | 0 | 4 | 18.96 | 18.96 | 0.1118 | 30
22.05.2025¦12:18:01.564 | 0 | 0 | 0 | 0 | 0 | 4 | 19.434 | 19.434 | 0 | 30 | 0 | 0 | 0 | 0 | 0 | 4 | 19.0074 | 19.0074 | 0.1118 | 30
22.05.2025¦12:18:02.563 | 0 | 0 | 0 | 0 | 0 | 4 | 19.3866 | 19.3866 | 0 | 30 | 0 | 0 | 0 | 0 | 0 | 4 | 18.96 | 18.96 | 0.1118 | 30
22.05.2025¦12:18:03.563 | 0 | 0 | 0 | 0 | 0 | 4 | 19.434 | 19.434 | 0 | 30 | 0 | 0 | 0 | 0 | 0 | 4 | 18.96 | 18.96 | 0.1118 | 30
22.05.2025¦12:18:04.563 | 0 | 0 | 0 | 0 | 0 | 4 | 19.434 | 19.434 | 0 | 30 | 0 | 0 | 0 | 0 | 0 | 4 | 18.96 | 18.96 | 0.1118 | 30
22.05.2025¦12:18:05.562 | 0 | 0 | 0 | 0 | 0 | 4 | 19.434 | 19.434 | 0 | 30 | 0 | 0 | 0 | 0 | 0 | 4 | 18.96 | 18.96 | 0.1161 | 30
22.05.2025¦12:18:06.563 | 0 | 0 | 0 | 0 | 0 | 4 | 19.434 | 19.434 | 0 | 30 | 0 | 0 | 0 | 0 | 0 | 4 | 19.0074 | 19.0074 | 0.1161 | 30
22.05.2025¦12:18:07.563 | 0 | 0 | 0 | 0 | 0 | 4 | 19.434 | 19.434 | 0 | 30 | 0 | 0 | 0 | 0 | 0 | 4 | 18.96 | 18.96 | 0.1118 | 30
22.05.2025¦12:18:08.564 | 0 | 0 | 0 | 0 | 0 | 4 | 19.434 | 19.434 | 0 | 30 | 0 | 0 | 0 | 0 | 0 | 4 | 19.0074 | 19.0074 | 0.1118 | 30
22.05.2025¦12:18:09.564 | 0 | 0 | 0 | 0 | 0 | 4 | 19.434 | 19.434 | 0 | 30 | 0 | 0 | 0 | 0 | 0 | 4 | 18.96 | 18.96 | 0.1075 | 30
22.05.2025¦12:18:10.563 | 0 | 0 | 0 | 0 | 0 | 4 | 19.434 | 19.434 | 0 | 30 | 0 | 0 | 0 | 0 | 0 | 4 | 18.96 | 18.96 | 0.1075 | 30
22.05.2025¦12:18:11.564 | 0 | 0 | 0 | 0 | 0 | 4 | 19.434 | 19.434 | 0 | 30 | 0 | 0 | 0 | 0 | 0 | 4 | 18.96 | 18.96 | 0.1075 | 30
22.05.2025¦12:18:12.563 | 0 | 0 | 0 | 0 | 0 | 4 | 19.434 | 19.434 | 0 | 30 | 0 | 0 | 0 | 0 | 0 | 4 | 19.0074 | 19.0074 | 0.1032 | 30
22.05.2025¦12:18:13.563 | 0 | 0 | 0 | 0 | 0 | 4 | 19.434 | 19.434 | 0 | 30 | 0 | 0 | 0 | 0 | 0 | 4 | 19.0074 | 19.0074 | 0.1032 | 30
22.05.2025¦12:18:14.564 | 0 | 0 | 0 | 0 | 0 | 4 | 19.434 | 19.434 | 0 | 30 | 0 | 0 | 0 | 0 | 0 | 4 | 18.96 | 18.96 | 0.1118 | 30
22.05.2025¦12:18:15.563 | 0 | 0 | 0 | 0 | 0 | 4 | 19.434 | 19.434 | 0 | 30 | 0 | 0 | 0 | 0 | 0 | 4 | 18.96 | 18.96 | 0.1118 | 30
22.05.2025¦12:18:16.563 | 0 | 0 | 0 | 0 | 0 | 4 | 19.434 | 19.434 | 0 | 30 | 0 | 0 | 0 | 0 | 0 | 4 | 18.96 | 18.96 | 0.1032 | 30
22.05.2025¦12:18:17.562 | 0 | 0 | 0 | 0 | 0 | 4 | 19.434 | 19.434 | 0 | 30 | 0 | 0 | 0 | 0 | 0 | 4 | 18.96 | 18.96 | 0.1032 | 30
22.05.2025¦12:18:18.563 | 0 | 0 | 0 | 0 | 0 | 4 | 19.434 | 19.434 | 0 | 30 | 0 | 0 | 0 | 0 | 0 | 4 | 18.96 | 18.96 | 0.1075 | 30
22.05.2025¦12:18:19.563 | 0 | 0 | 0 | 0 | 0 | 4 | 19.434 | 19.434 | 0 | 30 | 0 | 0 | 0 | 0 | 0 | 4 | 18.96 | 18.96 | 0.1032 | 30
22.05.2025¦12:18:20.563 | 0 | 0 | 0 | 0 | 0 | 4 | 19.434 | 19.434 | 0 | 30 | 0 | 0 | 0 | 0 | 0 | 4 | 18.96 | 18.96 | 0.1032 | 30
22.05.2025¦12:18:21.564 | 0 | 0 | 0 | 0 | 0 | 4 | 19.434 | 19.434 | 0 | 30 | 0 | 0 | 0 | 0 | 0 | 4 | 18.96 | 18.96 | 0.1075 | 30
22.05.2025¦12:18:22.564 | 0 | 0 | 0 | 0 | 0 | 4 | 19.434 | 19.434 | 0 | 30 | 0 | 0 | 0 | 0 | 0 | 4 | 19.0074 | 19.0074 | 0.1161 | 30
22.05.2025¦12:18:23.564 | 0 | 0 | 0 | 0 | 0 | 4 | 19.434 | 19.434 | 0 | 30 | 0 | 0 | 0 | 0 | 0 | 4 | 18.96 | 18.96 | 0.1118 | 30
22.05.2025¦12:18:24.565 | 0 | 0 | 0 | 0 | 0 | 4 | 19.434 | 19.434 | 0 | 30 | 0 | 0 | 0 | 0 | 0 | 4 | 18.96 | 18.96 | 0.1204 | 30
22.05.2025¦12:18:25.564 | 0 | 0 | 0 | 0 | 0 | 4 | 19.434 | 19.434 | 0 | 30 | 0 | 0 | 0 | 0 | 0 | 4 | 19.0074 | 19.0074 | 0.1118 | 30
22.05.2025¦12:18:26.564 | 0 | 0 | 0 | 0 | 0 | 4 | 19.434 | 19.434 | 0 | 30 | 0 | 0 | 0 | 0 | 0 | 4 | 18.96 | 18.96 | 0.1118 | 30
22.05.2025¦12:18:27.564 | 0 | 0 | 0 | 0 | 0 | 4 | 19.434 | 19.434 | 0 | 30 | 0 | 0 | 0 | 0 | 0 | 4 | 18.96 | 18.96 | 0.1075 | 30
22.05.2025¦12:18:28.563 | 0 | 0 | 0 | 0 | 0 | 4 | 19.434 | 19.434 | 0 | 30 | 0 | 0 | 0 | 0 | 0 | 4 | 18.96 | 18.96 | 0.1075 | 30
22.05.2025¦12:18:29.562 | 0 | 0 | 0 | 0 | 0 | 4 | 19.434 | 19.434 | 0 | 30 | 0 | 0 | 0 | 0 | 0 | 4 | 18.96 | 18.96 | 0.1075 | 30
22.05.2025¦12:18:30.562 | 0 | 0 | 0 | 0 | 0 | 4 | 19.434 | 19.434 | 0 | 30 | 0 | 0 | 0 | 0 | 0 | 4 | 18.96 | 18.96 | 0.1118 | 30
22.05.2025¦12:18:31.565 | 0 | 0 | 0 | 0 | 0 | 4 | 19.434 | 19.434 | 0 | 30 | 0 | 0 | 0 | 0 | 0 | 4 | 19.0074 | 19.0074 | 0.1118 | 30
22.05.2025¦12:18:32.563 | 0 | 0 | 0 | 0 | 0 | 4 | 19.434 | 19.434 | 0 | 30 | 0 | 0 | 0 | 0 | 0 | 4 | 19.0074 | 19.0074 | 0.1118 | 30
22.05.2025¦12:18:33.564 | 0 | 0 | 0 | 0 | 0 | 4 | 19.434 | 19.434 | 0 | 30 | 0 | 0 | 0 | 0 | 0 | 4 | 18.96 | 18.96 | 0.1075 | 30
22.05.2025¦12:18:34.564 | 0 | 0 | 0 | 0 | 0 | 4 | 19.434 | 19.434 | 0 | 30 | 0 | 0 | 0 | 0 | 0 | 4 | 18.96 | 18.96 | 0.1032 | 30
22.05.2025¦12:18:35.563 | 0 | 0 | 0 | 0 | 0 | 4 | 19.434 | 19.434 | 0 | 30 | 0 | 0 | 0 | 0 | 0 | 4 | 18.96 | 18.96 | 0.1032 | 30
22.05.2025¦12:18:36.564 | 0 | 0 | 0 | 0 | 0 | 4 | 19.434 | 19.434 | 0 | 30 | 0 | 0 | 0 | 0 | 0 | 4 | 18.96 | 18.96 | 0.1032 | 30
22.05.2025¦12:18:37.564 | 0 | 0 | 0 | 0 | 0 | 4 | 19.434 | 19.434 | 0 | 30 | 0 | 0 | 0 | 0 | 0 | 4 | 18.96 | 18.96 | 0.1032 | 30
22.05.2025¦12:18:38.564 | 0 | 0 | 0 | 0 | 0 | 4 | 19.434 | 19.434 | 0 | 30 | 0 | 0 | 0 | 0 | 0 | 4 | 18.96 | 18.96 | 0.1075 | 30
22.05.2025¦12:18:39.563 | 0 | 0 | 0 | 0 | 0 | 4 | 19.434 | 19.434 | 0 | 30 | 0 | 0 | 0 | 0 | 0 | 4 | 18.96 | 18.96 | 0.1032 | 30
22.05.2025¦12:18:40.563 | 0 | 0 | 0 | 0 | 0 | 4 | 19.434 | 19.434 | 0 | 30 | 0 | 0 | 0 | 0 | 0 | 4 | 18.96 | 18.96 | 0.1032 | 30
22.05.2025¦12:18:41.563 | 0 | 0 | 0 | 0 | 0 | 4 | 19.434 | 19.434 | 0 | 30 | 0 | 0 | 0 | 0 | 0 | 4 | 18.96 | 18.96 | 0.1075 | 30
22.05.2025¦12:18:42.563 | 0 | 0 | 0 | 0 | 0 | 4 | 19.434 | 19.434 | 0 | 30 | 0 | 0 | 0 | 0 | 0 | 4 | 18.96 | 18.96 | 0.1075 | 30
22.05.2025¦12:18:43.564 | 0 | 0 | 0 | 0 | 0 | 4 | 19.434 | 19.434 | 0 | 30 | 0 | 0 | 0 | 0 | 0 | 4 | 18.96 | 18.96 | 0.1075 | 30
22.05.2025¦12:18:44.564 | 0 | 0 | 0 | 0 | 0 | 4 | 19.434 | 19.434 | 0 | 30 | 0 | 0 | 0 | 0 | 0 | 4 | 18.96 | 18.96 | 0.1204 | 30
22.05.2025¦12:18:45.564 | 0 | 0 | 0 | 0 | 0 | 4 | 19.434 | 19.434 | 0 | 30 | 0 | 0 | 0 | 0 | 0 | 4 | 18.96 | 18.96 | 0.1204 | 30
22.05.2025¦12:18:46.563 | 0 | 0 | 0 | 0 | 0 | 4 | 19.434 | 19.434 | 0 | 30 | 0 | 0 | 0 | 0 | 0 | 4 | 18.96 | 18.96 | 0.1161 | 30
22.05.2025¦12:18:47.563 | 0 | 0 | 0 | 0 | 0 | 4 | 19.434 | 19.434 | 0 | 30 | 0 | 0 | 0 | 0 | 0 | 4 | 18.96 | 18.96 | 0.1161 | 30
22.05.2025¦12:18:48.564 | 0 | 0 | 0 | 0 | 0 | 4 | 19.434 | 19.434 | 0 | 30 | 0 | 0 | 0 | 0 | 0 | 4 | 18.96 | 18.96 | 0.1032 | 30
22.05.2025¦12:18:49.564 | 0 | 0 | 0 | 0 | 0 | 4 | 19.434 | 19.434 | 0 | 30 | 0 | 0 | 0 | 0 | 0 | 4 | 18.96 | 18.96 | 0.1032 | 30
22.05.2025¦12:18:50.564 | 0 | 0 | 0 | 0 | 0 | 4 | 19.434 | 19.434 | 0 | 30 | 0 | 0 | 0 | 0 | 0 | 4 | 18.96 | 18.96 | 0.1032 | 30
22.05.2025¦12:18:51.563 | 0 | 0 | 0 | 0 | 0 | 4 | 19.434 | 19.434 | 0 | 30 | 0 | 0 | 0 | 0 | 0 | 4 | 18.96 | 18.96 | 0.1032 | 30
22.05.2025¦12:18:52.562 | 0 | 0 | 0 | 0 | 0 | 4 | 19.434 | 19.434 | 0 | 30 | 0 | 0 | 0 | 0 | 0 | 4 | 18.96 | 18.96 | 0.1032 | 30
22.05.2025¦12:18:53.563 | 0 | 0 | 0 | 0 | 0 | 4 | 19.434 | 19.434 | 0 | 30 | 0 | 0 | 0 | 0 | 0 | 4 | 18.9126 | 18.9126 | 0.1032 | 30
22.05.2025¦12:18:54.563 | 0 | 0 | 0 | 0 | 0 | 4 | 19.434 | 19.434 | 0 | 30 | 0 | 0 | 0 | 0 | 0 | 4 | 18.96 | 18.96 | 0.1204 | 30
22.05.2025¦12:18:55.564 | 0 | 0 | 0 | 0 | 0 | 4 | 19.434 | 19.434 | 0 | 30 | 0 | 0 | 0 | 0 | 0 | 4 | 18.96 | 18.96 | 0.1118 | 30
22.05.2025¦12:18:56.563 | 0 | 0 | 0 | 0 | 0 | 4 | 19.434 | 19.434 | 0 | 30 | 0 | 0 | 0 | 0 | 0 | 4 | 18.96 | 18.96 | 0.1118 | 30
22.05.2025¦12:18:57.564 | 0 | 0 | 0 | 0 | 0 | 4 | 19.434 | 19.434 | 0 | 30 | 0 | 0 | 0 | 0 | 0 | 4 | 18.96 | 18.96 | 0.1075 | 30
22.05.2025¦12:18:58.564 | 0 | 0 | 0 | 0 | 0 | 4 | 19.434 | 19.434 | 0 | 30 | 0 | 0 | 0 | 0 | 0 | 4 | 18.96 | 18.96 | 0.1032 | 30
22.05.2025¦12:18:59.565 | 0 | 0 | 0 | 0 | 0 | 4 | 19.434 | 19.434 | 0 | 30 | 0 | 0 | 0 | 0 | 0 | 4 | 18.96 | 18.96 | 0.1032 | 30
22.05.2025¦12:19:00.563 | 0 | 0 | 0 | 0 | 0 | 4 | 19.434 | 19.434 | 0 | 30 | 0 | 0 | 0 | 0 | 0 | 4 | 18.96 | 18.96 | 0.1032 | 30
22.05.2025¦12:19:01.563 | 0 | 0 | 0 | 0 | 0 | 4 | 19.434 | 19.434 | 0 | 30 | 0 | 0 | 0 | 0 | 0 | 4 | 18.96 | 18.96 | 0.1204 | 30
22.05.2025¦12:19:02.563 | 0 | 0 | 0 | 0 | 0 | 4 | 19.434 | 19.434 | 0 | 30 | 0 | 0 | 0 | 0 | 0 | 4 | 18.96 | 18.96 | 0.1204 | 30
22.05.2025¦12:19:03.564 | 0 | 0 | 0 | 0 | 0 | 4 | 19.4814 | 19.4814 | 0 | 30 | 0 | 0 | 0 | 0 | 0 | 4 | 18.96 | 18.96 | 0.1247 | 30
22.05.2025¦12:19:04.563 | 0 | 0 | 0 | 0 | 0 | 4 | 19.434 | 19.434 | 0 | 30 | 0 | 0 | 0 | 0 | 0 | 4 | 18.96 | 18.96 | 0.1376 | 30
22.05.2025¦12:19:05.563 | 0 | 0 | 0 | 0 | 0 | 4 | 19.434 | 19.434 | 0 | 30 | 0 | 0 | 0 | 0 | 0 | 4 | 18.96 | 18.96 | 0.129 | 30
22.05.2025¦12:19:06.562 | 0 | 0 | 0 | 0 | 0 | 4 | 19.434 | 19.434 | 0 | 30 | 0 | 0 | 0 | 0 | 0 | 4 | 18.96 | 18.96 | 0.129 | 30
22.05.2025¦12:19:07.563 | 0 | 0 | 0 | 0 | 0 | 4 | 19.434 | 19.434 | 0 | 30 | 0 | 0 | 0 | 0 | 0 | 4 | 18.96 | 18.96 | 0.1333 | 30
22.05.2025¦12:19:08.563 | 0 | 0 | 0 | 0 | 0 | 4 | 19.434 | 19.434 | 0 | 30 | 0 | 0 | 0 | 0 | 0 | 4 | 18.96 | 18.96 | 0.1161 | 30
22.05.2025¦12:19:09.563 | 0 | 0 | 0 | 0 | 0 | 4 | 19.434 | 19.434 | 0 | 30 | 0 | 0 | 0 | 0 | 0 | 4 | 18.96 | 18.96 | 0.1161 | 30
22.05.2025¦12:19:10.563 | 0 | 0 | 0 | 0 | 0 | 4 | 19.434 | 19.434 | 0 | 30 | 0 | 0 | 0 | 0 | 0 | 4 | 18.96 | 18.96 | 0.1161 | 30
22.05.2025¦12:19:11.562 | 0 | 0 | 0 | 0 | 0 | 4 | 19.434 | 19.434 | 0 | 30 | 0 | 0 | 0 | 0 | 0 | 4 | 18.96 | 18.96 | 0.129 | 30
22.05.2025¦12:19:12.563 | 0 | 0 | 0 | 0 | 0 | 4 | 19.434 | 19.434 | 0 | 30 | 0 | 0 | 0 | 0 | 0 | 4 | 18.96 | 18.96 | 0.1247 | 30
22.05.2025¦12:19:13.564 | 0 | 0 | 0 | 0 | 0 | 4 | 19.434 | 19.434 | 0 | 30 | 0 | 0 | 0 | 0 | 0 | 4 | 18.96 | 18.96 | 0.1247 | 30
22.05.2025¦12:19:14.564 | 0 | 0 | 0 | 0 | 0 | 4 | 19.434 | 19.434 | 0 | 30 | 0 | 0 | 0 | 0 | 0 | 4 | 18.96 | 18.96 | 0.1161 | 30
22.05.2025¦12:19:15.563 | 0 | 0 | 0 | 0 | 0 | 4 | 19.434 | 19.434 | 0 | 30 | 0 | 0 | 0 | 0 | 0 | 4 | 18.96 | 18.96 | 0.1161 | 30
22.05.2025¦12:19:16.563 | 0 | 0 | 0 | 0 | 0 | 4 | 19.434 | 19.434 | 0 | 30 | 0 | 0 | 0 | 0 | 0 | 4 | 18.96 | 18.96 | 0.1161 | 30
22.05.2025¦12:19:17.562 | 0 | 0 | 0 | 0 | 0 | 4 | 19.434 | 19.434 | 0 | 30 | 0 | 0 | 0 | 0 | 0 | 4 | 18.96 | 18.96 | 0.1118 | 30
22.05.2025¦12:19:18.564 | 0 | 0 | 0 | 0 | 0 | 4 | 19.434 | 19.434 | 0 | 30 | 0 | 0 | 0 | 0 | 0 | 4 | 19.0074 | 19.0074 | 0.1118 | 30
22.05.2025¦12:19:19.564 | 0 | 0 | 0 | 0 | 0 | 4 | 19.434 | 19.434 | 0 | 30 | 0 | 0 | 0 | 0 | 0 | 4 | 18.96 | 18.96 | 0.1118 | 30
22.05.2025¦12:19:20.564 | 0 | 0 | 0 | 0 | 0 | 4 | 19.434 | 19.434 | 0 | 30 | 0 | 0 | 0 | 0 | 0 | 4 | 18.96 | 18.96 | 0.1118 | 30
22.05.2025¦12:19:21.563 | 0 | 0 | 0 | 0 | 0 | 4 | 19.434 | 19.434 | 0 | 30 | 0 | 0 | 0 | 0 | 0 | 4 | 18.96 | 18.96 | 0.1204 | 30
22.05.2025¦12:19:22.563 | 0 | 0 | 0 | 0 | 0 | 4 | 19.434 | 19.434 | 0 | 30 | 0 | 0 | 0 | 0 | 0 | 4 | 18.96 | 18.96 | 0.1204 | 30
22.05.2025¦12:19:23.564 | 0 | 0 | 0 | 0 | 0 | 4 | 19.434 | 19.434 | 0 | 30 | 0 | 0 | 0 | 0 | 0 | 4 | 18.96 | 18.96 | 0.1161 | 30
22.05.2025¦12:19:24.562 | 0 | 0 | 0 | 0 | 0 | 4 | 19.434 | 19.434 | 0 | 30 | 0 | 0 | 0 | 0 | 0 | 4 | 18.96 | 18.96 | 0.1161 | 30
22.05.2025¦12:19:25.563 | 0 | 0 | 0 | 0 | 0 | 4 | 19.434 | 19.434 | 0 | 30 | 0 | 0 | 0 | 0 | 0 | 4 | 19.0074 | 19.0074 | 0.1161 | 30
22.05.2025¦12:19:26.563 | 0 | 0 | 0 | 0 | 0 | 4 | 19.434 | 19.434 | 0 | 30 | 0 | 0 | 0 | 0 | 0 | 4 | 18.9126 | 18.9126 | 0.1161 | 30
22.05.2025¦12:19:27.563 | 0 | 0 | 0 | 0 | 0 | 4 | 19.434 | 19.434 | 0 | 30 | 0 | 0 | 0 | 0 | 0 | 4 | 18.96 | 18.96 | 0.1161 | 30
22.05.2025¦12:19:28.564 | 0 | 0 | 0 | 0 | 0 | 4 | 19.434 | 19.434 | 0 | 30 | 0 | 0 | 0 | 0 | 0 | 4 | 18.96 | 18.96 | 0.1204 | 30
22.05.2025¦12:19:29.563 | 0 | 0 | 0 | 0 | 0 | 4 | 19.434 | 19.434 | 0 | 30 | 0 | 0 | 0 | 0 | 0 | 4 | 18.96 | 18.96 | 0.1204 | 30
22.05.2025¦12:19:30.564 | 0 | 0 | 0 | 0 | 0 | 4 | 19.434 | 19.434 | 0 | 30 | 0 | 0 | 0 | 0 | 0 | 4 | 18.96 | 18.96 | 0.1118 | 30
22.05.2025¦12:19:31.563 | 0 | 0 | 0 | 0 | 0 | 4 | 19.434 | 19.434 | 0 | 30 | 0 | 0 | 0 | 0 | 0 | 4 | 18.96 | 18.96 | 0.1161 | 30
22.05.2025¦12:19:32.563 | 0 | 0 | 0 | 0 | 0 | 4 | 19.434 | 19.434 | 0 | 30 | 0 | 0 | 0 | 0 | 0 | 4 | 18.96 | 18.96 | 0.1161 | 30
22.05.2025¦12:19:33.564 | 0 | 0 | 0 | 0 | 0 | 4 | 19.434 | 19.434 | 0 | 30 | 0 | 0 | 0 | 0 | 0 | 4 | 18.96 | 18.96 | 0.1161 | 30
22.05.2025¦12:19:34.565 | 0 | 0 | 0 | 0 | 0 | 4 | 19.434 | 19.434 | 0 | 30 | 0 | 0 | 0 | 0 | 0 | 4 | 18.96 | 18.96 | 0.1118 | 30
22.05.2025¦12:19:35.563 | 0 | 0 | 0 | 0 | 0 | 4 | 19.434 | 19.434 | 0 | 30 | 0 | 0 | 0 | 0 | 0 | 4 | 18.96 | 18.96 | 0.1118 | 30
22.05.2025¦12:19:36.563 | 0 | 0 | 0 | 0 | 0 | 4 | 19.434 | 19.434 | 0 | 30 | 0 | 0 | 0 | 0 | 0 | 4 | 18.96 | 18.96 | 0.1204 | 30
22.05.2025¦12:19:37.564 | 0 | 0 | 0 | 0 | 0 | 4 | 19.434 | 19.434 | 0 | 30 | 0 | 0 | 0 | 0 | 0 | 4 | 18.96 | 18.96 | 0.1161 | 30
22.05.2025¦12:19:38.564 | 0 | 0 | 0 | 0 | 0 | 4 | 19.434 | 19.434 | 0 | 30 | 0 | 0 | 0 | 0 | 0 | 4 | 18.96 | 18.96 | 0.1161 | 30
22.05.2025¦12:19:39.564 | 0 | 0 | 0 | 0 | 0 | 4 | 19.434 | 19.434 | 0 | 30 | 0 | 0 | 0 | 0 | 0 | 4 | 18.96 | 18.96 | 0.1161 | 30
22.05.2025¦12:19:40.564 | 0 | 0 | 0 | 0 | 0 | 4 | 19.434 | 19.434 | 0 | 30 | 0 | 0 | 0 | 0 | 0 | 4 | 18.96 | 18.96 | 0.1118 | 30
22.05.2025¦12:19:41.564 | 0 | 0 | 0 | 0 | 0 | 4 | 19.434 | 19.434 | 0 | 30 | 0 | 0 | 0 | 0 | 0 | 4 | 18.96 | 18.96 | 0.1075 | 30
22.05.2025¦12:19:42.564 | 0 | 0 | 0 | 0 | 0 | 4 | 19.434 | 19.434 | 0 | 30 | 0 | 0 | 0 | 0 | 0 | 4 | 18.96 | 18.96 | 0.1075 | 30
22.05.2025¦12:19:43.563 | 0 | 0 | 0 | 0 | 0 | 4 | 19.434 | 19.434 | 0 | 30 | 0 | 0 | 0 | 0 | 0 | 4 | 18.96 | 18.96 | 0.1075 | 30
22.05.2025¦12:19:44.562 | 0 | 0 | 0 | 0 | 0 | 4 | 19.434 | 19.434 | 0 | 30 | 0 | 0 | 0 | 0 | 0 | 4 | 18.9126 | 18.9126 | 0.1075 | 30
22.05.2025¦12:19:45.563 | 0 | 0 | 0 | 0 | 0 | 4 | 19.434 | 19.434 | 0 | 30 | 0 | 0 | 0 | 0 | 0 | 4 | 18.96 | 18.96 | 0.1075 | 30
22.05.2025¦12:19:46.564 | 0 | 0 | 0 | 0 | 0 | 4 | 19.434 | 19.434 | 0 | 30 | 0 | 0 | 0 | 0 | 0 | 4 | 18.96 | 18.96 | 0.1075 | 30
22.05.2025¦12:19:47.563 | 0 | 0 | 0 | 0 | 0 | 4 | 19.434 | 19.434 | 0 | 30 | 0 | 0 | 0 | 0 | 0 | 4 | 18.96 | 18.96 | 0.1333 | 30
22.05.2025¦12:19:48.564 | 0 | 0 | 0 | 0 | 0 | 4 | 19.434 | 19.434 | 0 | 30 | 0 | 0 | 0 | 0 | 0 | 4 | 18.96 | 18.96 | 0.1419 | 30
22.05.2025¦12:19:49.562 | 0 | 0 | 0 | 0 | 0 | 4 | 19.434 | 19.434 | 0 | 30 | 0 | 0 | 0 | 0 | 0 | 4 | 18.96 | 18.96 | 0.1376 | 30
22.05.2025¦12:19:50.562 | 0 | 0 | 0 | 0 | 0 | 4 | 19.434 | 19.434 | 0 | 30 | 0 | 0 | 0 | 0 | 0 | 4 | 18.96 | 18.96 | 0.1376 | 30
22.05.2025¦12:19:51.563 | 0 | 0 | 0 | 0 | 0 | 4 | 19.434 | 19.434 | 0 | 30 | 0 | 0 | 0 | 0 | 0 | 4 | 18.96 | 18.96 | 0.1419 | 30
22.05.2025¦12:19:52.563 | 0 | 0 | 0 | 0 | 0 | 4 | 19.434 | 19.434 | 0 | 30 | 0 | 0 | 0 | 0 | 0 | 4 | 18.96 | 18.96 | 0.1505 | 30
22.05.2025¦12:19:53.564 | 0 | 0 | 0 | 0 | 0 | 4 | 19.434 | 19.434 | 0 | 30 | 0 | 0 | 0 | 0 | 0 | 4 | 18.96 | 18.96 | 0.1462 | 30
22.05.2025¦12:19:54.564 | 0 | 0 | 0 | 0 | 0 | 4 | 19.434 | 19.434 | 0 | 30 | 0 | 0 | 0 | 0 | 0 | 4 | 18.96 | 18.96 | 0.1591 | 30
22.05.2025¦12:19:55.565 | 0 | 0 | 0 | 0 | 0 | 4 | 19.434 | 19.434 | 0 | 30 | 0 | 0 | 0 | 0 | 0 | 4 | 18.96 | 18.96 | 0.1462 | 30
22.05.2025¦12:19:56.564 | 0 | 0 | 0 | 0 | 0 | 4 | 19.434 | 19.434 | 0 | 30 | 0 | 0 | 0 | 0 | 0 | 4 | 19.0074 | 19.0074 | 0.1419 | 30
22.05.2025¦12:19:57.563 | 0 | 0 | 0 | 0 | 0 | 4 | 19.434 | 19.434 | 0 | 30 | 0 | 0 | 0 | 0 | 0 | 4 | 19.0074 | 19.0074 | 0.1419 | 30
22.05.2025¦12:19:58.564 | 0 | 0 | 0 | 0 | 0 | 4 | 19.434 | 19.434 | 0 | 30 | 0 | 0 | 0 | 0 | 0 | 4 | 18.96 | 18.96 | 0.1247 | 30
22.05.2025¦12:19:59.562 | 0 | 0 | 0 | 0 | 0 | 4 | 19.434 | 19.434 | 0 | 30 | 0 | 0 | 0 | 0 | 0 | 4 | 18.96 | 18.96 | 0.1247 | 30
22.05.2025¦12:20:00.562 | 0 | 0 | 0 | 0 | 0 | 4 | 19.434 | 19.434 | 0 | 30 | 0 | 0 | 0 | 0 | 0 | 4 | 19.0074 | 19.0074 | 0.1247 | 30
22.05.2025¦12:20:01.563 | 0 | 0 | 0 | 0 | 0 | 4 | 19.434 | 19.434 | 0 | 30 | 0 | 0 | 0 | 0 | 0 | 4 | 18.96 | 18.96 | 0.1204 | 30
22.05.2025¦12:20:02.564 | 0 | 0 | 0 | 0 | 0 | 4 | 19.434 | 19.434 | 0 | 30 | 0 | 0 | 0 | 0 | 0 | 4 | 18.96 | 18.96 | 0.1204 | 30
22.05.2025¦12:20:03.564 | 0 | 0 | 0 | 0 | 0 | 4 | 19.434 | 19.434 | 0 | 30 | 0 | 0 | 0 | 0 | 0 | 4 | 18.96 | 18.96 | 0.1075 | 30
22.05.2025¦12:20:04.563 | 0 | 0 | 0 | 0 | 0 | 4 | 19.434 | 19.434 | 0 | 30 | 0 | 0 | 0 | 0 | 0 | 4 | 18.96 | 18.96 | 0.1075 | 30
22.05.2025¦12:20:05.563 | 0 | 0 | 0 | 0 | 0 | 4 | 19.434 | 19.434 | 0 | 30 | 0 | 0 | 0 | 0 | 0 | 4 | 18.96 | 18.96 | 0.1161 | 30
22.05.2025¦12:20:06.563 | 0 | 0 | 0 | 0 | 0 | 4 | 19.434 | 19.434 | 0 | 30 | 0 | 0 | 0 | 0 | 0 | 4 | 18.96 | 18.96 | 0.129 | 30
22.05.2025¦12:20:07.564 | 0 | 0 | 0 | 0 | 0 | 4 | 19.434 | 19.434 | 0 | 30 | 0 | 0 | 0 | 0 | 0 | 4 | 18.96 | 18.96 | 0.1247 | 30
22.05.2025¦12:20:08.564 | 0 | 0 | 0 | 0 | 0 | 4 | 19.434 | 19.434 | 0 | 30 | 0 | 0 | 0 | 0 | 0 | 4 | 18.96 | 18.96 | 0.1247 | 30
22.05.2025¦12:20:09.565 | 0 | 0 | 0 | 0 | 0 | 4 | 19.434 | 19.434 | 0 | 30 | 0 | 0 | 0 | 0 | 0 | 4 | 18.96 | 18.96 | 0.1204 | 30
22.05.2025¦12:20:10.563 | 0 | 0 | 0 | 0 | 0 | 4 | 19.434 | 19.434 | 0 | 30 | 0 | 0 | 0 | 0 | 0 | 4 | 18.9126 | 18.9126 | 0.1161 | 30
22.05.2025¦12:20:11.562 | 0 | 0 | 0 | 0 | 0 | 4 | 19.434 | 19.434 | 0 | 30 | 0 | 0 | 0 | 0 | 0 | 4 | 18.9126 | 18.9126 | 0.1161 | 30
22.05.2025¦12:20:12.564 | 0 | 0 | 0 | 0 | 0 | 4 | 19.434 | 19.434 | 0 | 30 | 0 | 0 | 0 | 0 | 0 | 4 | 18.96 | 18.96 | 0.1118 | 30
22.05.2025¦12:20:13.563 | 0 | 0 | 0 | 0 | 0 | 4 | 19.434 | 19.434 | 0 | 30 | 0 | 0 | 0 | 0 | 0 | 4 | 18.96 | 18.96 | 0.1161 | 30
22.05.2025¦12:20:14.563 | 0 | 0 | 0 | 0 | 0 | 4 | 19.434 | 19.434 | 0 | 30 | 0 | 0 | 0 | 0 | 0 | 4 | 18.96 | 18.96 | 0.1161 | 30
22.05.2025¦12:20:15.564 | 0 | 0 | 0 | 0 | 0 | 4 | 19.434 | 19.434 | 0 | 30 | 0 | 0 | 0 | 0 | 0 | 4 | 18.96 | 18.96 | 0.1032 | 30
22.05.2025¦12:20:16.564 | 0 | 0 | 0 | 0 | 0 | 4 | 19.434 | 19.434 | 0 | 30 | 0 | 0 | 0 | 0 | 0 | 4 | 18.96 | 18.96 | 0.1075 | 30
22.05.2025¦12:20:17.563 | 0 | 0 | 0 | 0 | 0 | 4 | 19.434 | 19.434 | 0 | 30 | 0 | 0 | 0 | 0 | 0 | 4 | 18.96 | 18.96 | 0.1075 | 30
22.05.2025¦12:20:18.564 | 0 | 0 | 0 | 0 | 0 | 4 | 19.434 | 19.434 | 0 | 30 | 0 | 0 | 0 | 0 | 0 | 4 | 18.9126 | 18.9126 | 0.1161 | 30
22.05.2025¦12:20:19.564 | 0 | 0 | 0 | 0 | 0 | 4 | 19.434 | 19.434 | 0 | 30 | 0 | 0 | 0 | 0 | 0 | 4 | 18.96 | 18.96 | 0.1161 | 30
22.05.2025¦12:20:20.564 | 0 | 0 | 0 | 0 | 0 | 4 | 19.3866 | 19.3866 | 0 | 30 | 0 | 0 | 0 | 0 | 0 | 4 | 18.96 | 18.96 | 0.1161 | 30
22.05.2025¦12:20:21.564 | 0 | 0 | 0 | 0 | 0 | 4 | 19.434 | 19.434 | 0 | 30 | 0 | 0 | 0 | 0 | 0 | 4 | 18.96 | 18.96 | 0.1204 | 30
22.05.2025¦12:20:22.564 | 0 | 0 | 0 | 0 | 0 | 4 | 19.434 | 19.434 | 0 | 30 | 0 | 0 | 0 | 0 | 0 | 4 | 18.9126 | 18.9126 | 0.1032 | 30
22.05.2025¦12:20:23.562 | 0 | 0 | 0 | 0 | 0 | 4 | 19.434 | 19.434 | 0 | 30 | 0 | 0 | 0 | 0 | 0 | 4 | 18.9126 | 18.9126 | 0.1032 | 30
22.05.2025¦12:20:24.564 | 0 | 0 | 0 | 0 | 0 | 4 | 19.434 | 19.434 | 0 | 30 | 0 | 0 | 0 | 0 | 0 | 4 | 18.96 | 18.96 | 0.1032 | 30
22.05.2025¦12:20:25.563 | 0 | 0 | 0 | 0 | 0 | 4 | 19.434 | 19.434 | 0 | 30 | 0 | 0 | 0 | 0 | 0 | 4 | 18.96 | 18.96 | 0.1032 | 30
22.05.2025¦12:20:26.564 | 0 | 0 | 0 | 0 | 0 | 4 | 19.434 | 19.434 | 0 | 30 | 0 | 0 | 0 | 0 | 0 | 4 | 18.96 | 18.96 | 0.1032 | 30
22.05.2025¦12:20:27.564 | 0 | 0 | 0 | 0 | 0 | 4 | 19.434 | 19.434 | 0 | 30 | 0 | 0 | 0 | 0 | 0 | 4 | 18.9126 | 18.9126 | 0.0989 | 30
22.05.2025¦12:20:28.564 | 0 | 0 | 0 | 0 | 0 | 4 | 19.4814 | 19.4814 | 0 | 30 | 0 | 0 | 0 | 0 | 0 | 4 | 18.96 | 18.96 | 0.1032 | 30
22.05.2025¦12:20:29.564 | 0 | 0 | 0 | 0 | 0 | 4 | 19.434 | 19.434 | 0 | 30 | 0 | 0 | 0 | 0 | 0 | 4 | 18.96 | 18.96 | 0.0989 | 30
22.05.2025¦12:20:30.564 | 0 | 0 | 0 | 0 | 0 | 4 | 19.434 | 19.434 | 0 | 30 | 0 | 0 | 0 | 0 | 0 | 4 | 18.96 | 18.96 | 0.0989 | 30
22.05.2025¦12:20:31.563 | 0 | 0 | 0 | 0 | 0 | 4 | 19.4814 | 19.4814 | 0 | 30 | 0 | 0 | 0 | 0 | 0 | 4 | 18.96 | 18.96 | 0.1032 | 30
22.05.2025¦12:20:32.564 | 0 | 0 | 0 | 0 | 0 | 4 | 19.434 | 19.434 | 0 | 30 | 0 | 0 | 0 | 0 | 0 | 4 | 18.96 | 18.96 | 0.1032 | 30
22.05.2025¦12:20:33.564 | 0 | 0 | 0 | 0 | 0 | 4 | 19.4814 | 19.4814 | 0 | 30 | 0 | 0 | 0 | 0 | 0 | 4 | 18.96 | 18.96 | 0.1032 | 30
22.05.2025¦12:20:34.564 | 0 | 0 | 0 | 0 | 0 | 4 | 19.434 | 19.434 | 0 | 30 | 0 | 0 | 0 | 0 | 0 | 4 | 19.0074 | 19.0074 | 0.1032 | 30
22.05.2025¦12:20:35.563 | 0 | 0 | 0 | 0 | 0 | 4 | 19.434 | 19.434 | 0 | 30 | 0 | 0 | 0 | 0 | 0 | 4 | 19.0074 | 19.0074 | 0.1032 | 30
22.05.2025¦12:20:36.563 | 0 | 0 | 0 | 0 | 0 | 4 | 19.434 | 19.434 | 0 | 30 | 0 | 0 | 0 | 0 | 0 | 4 | 18.96 | 18.96 | 0.1075 | 30
22.05.2025¦12:20:37.563 | 0 | 0 | 0 | 0 | 0 | 4 | 19.434 | 19.434 | 0 | 30 | 0 | 0 | 0 | 0 | 0 | 4 | 18.96 | 18.96 | 0.1075 | 30
22.05.2025¦12:20:38.564 | 0 | 0 | 0 | 0 | 0 | 4 | 19.434 | 19.434 | 0 | 30 | 0 | 0 | 0 | 0 | 0 | 4 | 18.96 | 18.96 | 0.1032 | 30
22.05.2025¦12:20:39.564 | 0 | 0 | 0 | 0 | 0 | 4 | 19.434 | 19.434 | 0 | 30 | 0 | 0 | 0 | 0 | 0 | 4 | 18.96 | 18.96 | 0.1032 | 30
22.05.2025¦12:20:40.564 | 0 | 0 | 0 | 0 | 0 | 4 | 19.434 | 19.434 | 0 | 30 | 0 | 0 | 0 | 0 | 0 | 4 | 18.96 | 18.96 | 0.1075 | 30
22.05.2025¦12:20:41.564 | 0 | 0 | 0 | 0 | 0 | 4 | 19.434 | 19.434 | 0 | 30 | 0 | 0 | 0 | 0 | 0 | 4 | 18.96 | 18.96 | 0.1032 | 30
22.05.2025¦12:20:42.564 | 0 | 0 | 0 | 0 | 0 | 4 | 19.434 | 19.434 | 0 | 30 | 0 | 0 | 0 | 0 | 0 | 4 | 18.9126 | 18.9126 | 0.1032 | 30
22.05.2025¦12:20:43.563 | 0 | 0 | 0 | 0 | 0 | 4 | 19.434 | 19.434 | 0 | 30 | 0 | 0 | 0 | 0 | 0 | 4 | 18.96 | 18.96 | 0.1032 | 30
22.05.2025¦12:20:44.562 | 0 | 0 | 0 | 0 | 0 | 4 | 19.434 | 19.434 | 0 | 30 | 0 | 0 | 0 | 0 | 0 | 4 | 18.96 | 18.96 | 0.1032 | 30
22.05.2025¦12:20:45.563 | 0 | 0 | 0 | 0 | 0 | 4 | 19.434 | 19.434 | 0 | 30 | 0 | 0 | 0 | 0 | 0 | 4 | 18.96 | 18.96 | 0.1032 | 30
22.05.2025¦12:20:46.563 | 0 | 0 | 0 | 0 | 0 | 4 | 19.434 | 19.434 | 0 | 30 | 0 | 0 | 0 | 0 | 0 | 4 | 18.96 | 18.96 | 0.1032 | 30
22.05.2025¦12:20:47.562 | 0 | 0 | 0 | 0 | 0 | 4 | 19.434 | 19.434 | 0 | 30 | 0 | 0 | 0 | 0 | 0 | 4 | 18.96 | 18.96 | 0.1032 | 30
22.05.2025¦12:20:48.562 | 0 | 0 | 0 | 0 | 0 | 4 | 19.434 | 19.434 | 0 | 30 | 0 | 0 | 0 | 0 | 0 | 4 | 18.96 | 18.96 | 0.1032 | 30
22.05.2025¦12:20:49.564 | 0 | 0 | 0 | 0 | 0 | 4 | 19.434 | 19.434 | 0 | 30 | 0 | 0 | 0 | 0 | 0 | 4 | 18.9126 | 18.9126 | 0.1075 | 30
22.05.2025¦12:20:50.564 | 0 | 0 | 0 | 0 | 0 | 4 | 19.434 | 19.434 | 0 | 30 | 0 | 0 | 0 | 0 | 0 | 4 | 18.96 | 18.96 | 0.1032 | 30
22.05.2025¦12:20:51.564 | 0 | 0 | 0 | 0 | 0 | 4 | 19.434 | 19.434 | 0 | 30 | 0 | 0 | 0 | 0 | 0 | 4 | 18.96 | 18.96 | 0.1032 | 30
22.05.2025¦12:20:52.562 | 0 | 0 | 0 | 0 | 0 | 4 | 19.434 | 19.434 | 0 | 30 | 0 | 0 | 0 | 0 | 0 | 4 | 18.96 | 18.96 | 0.1032 | 30
22.05.2025¦12:20:53.563 | 0 | 0 | 0 | 0 | 0 | 4 | 19.434 | 19.434 | 0 | 30 | 0 | 0 | 0 | 0 | 0 | 4 | 18.96 | 18.96 | 0.1032 | 30
22.05.2025¦12:20:54.562 | 0 | 0 | 0 | 0 | 0 | 4 | 19.434 | 19.434 | 0 | 30 | 0 | 0 | 0 | 0 | 0 | 4 | 18.9126 | 18.9126 | 0.1032 | 30
22.05.2025¦12:20:55.563 | 0 | 0 | 0 | 0 | 0 | 4 | 19.434 | 19.434 | 0 | 30 | 0 | 0 | 0 | 0 | 0 | 4 | 18.9126 | 18.9126 | 0.1032 | 30
22.05.2025¦12:20:56.564 | 0 | 0 | 0 | 0 | 0 | 4 | 19.434 | 19.434 | 0 | 30 | 0 | 0 | 0 | 0 | 0 | 4 | 18.96 | 18.96 | 0.1075 | 30
22.05.2025¦12:20:57.564 | 0 | 0 | 0 | 0 | 0 | 4 | 19.434 | 19.434 | 0 | 30 | 0 | 0 | 0 | 0 | 0 | 4 | 18.96 | 18.96 | 0.1075 | 30
22.05.2025¦12:20:58.564 | 0 | 0 | 0 | 0 | 0 | 4 | 19.434 | 19.434 | 0 | 30 | 0 | 0 | 0 | 0 | 0 | 4 | 18.96 | 18.96 | 0.1075 | 30
22.05.2025¦12:20:59.563 | 0 | 0 | 0 | 0 | 0 | 4 | 19.4814 | 19.4814 | 0 | 30 | 0 | 0 | 0 | 0 | 0 | 4 | 19.0074 | 19.0074 | 0.1075 | 30
22.05.2025¦12:21:00.564 | 0 | 0 | 0 | 0 | 0 | 4 | 19.434 | 19.434 | 0 | 30 | 0 | 0 | 0 | 0 | 0 | 4 | 18.96 | 18.96 | 0.1032 | 30
22.05.2025¦12:21:01.564 | 0 | 0 | 0 | 0 | 0 | 4 | 19.434 | 19.434 | 0 | 30 | 0 | 0 | 0 | 0 | 0 | 4 | 18.96 | 18.96 | 0.1032 | 30
22.05.2025¦12:21:02.564 | 0 | 0 | 0 | 0 | 0 | 4 | 19.434 | 19.434 | 0 | 30 | 0 | 0 | 0 | 0 | 0 | 4 | 19.0074 | 19.0074 | 0.1032 | 30
22.05.2025¦12:21:03.562 | 0 | 0 | 0 | 0 | 0 | 4 | 19.434 | 19.434 | 0 | 30 | 0 | 0 | 0 | 0 | 0 | 4 | 19.0074 | 19.0074 | 0.1032 | 30
22.05.2025¦12:21:04.563 | 0 | 0 | 0 | 0 | 0 | 4 | 19.434 | 19.434 | 0 | 30 | 0 | 0 | 0 | 0 | 0 | 4 | 18.96 | 18.96 | 0.1032 | 30
22.05.2025¦12:21:05.565 | 0 | 0 | 0 | 0 | 0 | 4 | 19.434 | 19.434 | 0 | 30 | 0 | 0 | 0 | 0 | 0 | 4 | 18.96 | 18.96 | 0.1032 | 30
22.05.2025¦12:21:06.564 | 0 | 0 | 0 | 0 | 0 | 4 | 19.434 | 19.434 | 0 | 30 | 0 | 0 | 0 | 0 | 0 | 4 | 18.9126 | 18.9126 | 0.1032 | 30
22.05.2025¦12:21:07.563 | 0 | 0 | 0 | 0 | 0 | 4 | 19.434 | 19.434 | 0 | 30 | 0 | 0 | 0 | 0 | 0 | 4 | 18.96 | 18.96 | 0.1032 | 30
22.05.2025¦12:21:08.563 | 0 | 0 | 0 | 0 | 0 | 4 | 19.434 | 19.434 | 0 | 30 | 0 | 0 | 0 | 0 | 0 | 4 | 18.96 | 18.96 | 0.1032 | 30
22.05.2025¦12:21:09.564 | 0 | 0 | 0 | 0 | 0 | 4 | 19.434 | 19.434 | 0 | 30 | 0 | 0 | 0 | 0 | 0 | 4 | 18.96 | 18.96 | 0.1032 | 30
22.05.2025¦12:21:10.564 | 0 | 0 | 0 | 0 | 0 | 4 | 19.434 | 19.434 | 0 | 30 | 0 | 0 | 0 | 0 | 0 | 4 | 18.96 | 18.96 | 0.1032 | 30
22.05.2025¦12:21:11.564 | 0 | 0 | 0 | 0 | 0 | 4 | 19.434 | 19.434 | 0 | 30 | 0 | 0 | 0 | 0 | 0 | 4 | 18.96 | 18.96 | 0.1032 | 30
22.05.2025¦12:21:12.565 | 0 | 0 | 0 | 0 | 0 | 4 | 19.434 | 19.434 | 0 | 30 | 0 | 0 | 0 | 0 | 0 | 4 | 18.96 | 18.96 | 0.0989 | 30
22.05.2025¦12:21:13.564 | 0 | 0 | 0 | 0 | 0 | 4 | 19.434 | 19.434 | 0 | 30 | 0 | 0 | 0 | 0 | 0 | 4 | 18.96 | 18.96 | 0.1075 | 30
22.05.2025¦12:21:14.564 | 0 | 0 | 0 | 0 | 0 | 4 | 19.434 | 19.434 | 0 | 30 | 0 | 0 | 0 | 0 | 0 | 4 | 18.96 | 18.96 | 0.1032 | 30
22.05.2025¦12:21:15.563 | 0 | 0 | 0 | 0 | 0 | 4 | 19.434 | 19.434 | 0 | 30 | 0 | 0 | 0 | 0 | 0 | 4 | 18.96 | 18.96 | 0.1032 | 30
22.05.2025¦12:21:16.563 | 0 | 0 | 0 | 0 | 0 | 4 | 19.434 | 19.434 | 0 | 30 | 0 | 0 | 0 | 0 | 0 | 4 | 18.96 | 18.96 | 0.1032 | 30
22.05.2025¦12:21:17.564 | 0 | 0 | 0 | 0 | 0 | 4 | 19.434 | 19.434 | 0 | 30 | 0 | 0 | 0 | 0 | 0 | 4 | 18.96 | 18.96 | 0.1032 | 30
22.05.2025¦12:21:18.564 | 0 | 0 | 0 | 0 | 0 | 4 | 19.434 | 19.434 | 0 | 30 | 0 | 0 | 0 | 0 | 0 | 4 | 18.96 | 18.96 | 0.0989 | 30
22.05.2025¦12:21:19.563 | 0 | 0 | 0 | 0 | 0 | 4 | 19.434 | 19.434 | 0 | 30 | 0 | 0 | 0 | 0 | 0 | 4 | 18.96 | 18.96 | 0.0989 | 30
22.05.2025¦12:21:20.563 | 0 | 0 | 0 | 0 | 0 | 4 | 19.434 | 19.434 | 0 | 30 | 0 | 0 | 0 | 0 | 0 | 4 | 18.96 | 18.96 | 0.1032 | 30
22.05.2025¦12:21:21.564 | 0 | 0 | 0 | 0 | 0 | 4 | 19.434 | 19.434 | 0 | 30 | 0 | 0 | 0 | 0 | 0 | 4 | 18.96 | 18.96 | 0.1032 | 30
22.05.2025¦12:21:22.563 | 0 | 0 | 0 | 0 | 0 | 4 | 19.434 | 19.434 | 0 | 30 | 0 | 0 | 0 | 0 | 0 | 4 | 18.96 | 18.96 | 0.1032 | 30
22.05.2025¦12:21:23.564 | 0 | 0 | 0 | 0 | 0 | 4 | 19.434 | 19.434 | 0 | 30 | 0 | 0 | 0 | 0 | 0 | 4 | 19.0074 | 19.0074 | 0.0989 | 30
22.05.2025¦12:21:24.562 | 0 | 0 | 0 | 0 | 0 | 4 | 19.434 | 19.434 | 0 | 30 | 0 | 0 | 0 | 0 | 0 | 4 | 19.0074 | 19.0074 | 0.0989 | 30
22.05.2025¦12:21:25.563 | 0 | 0 | 0 | 0 | 0 | 4 | 19.434 | 19.434 | 0 | 30 | 0 | 0 | 0 | 0 | 0 | 4 | 19.0074 | 19.0074 | 0.1032 | 30
22.05.2025¦12:21:26.564 | 0 | 0 | 0 | 0 | 0 | 4 | 19.434 | 19.434 | 0 | 30 | 0 | 0 | 0 | 0 | 0 | 4 | 19.0074 | 19.0074 | 0.1032 | 30
22.05.2025¦12:21:27.564 | 0 | 0 | 0 | 0 | 0 | 4 | 19.434 | 19.434 | 0 | 30 | 0 | 0 | 0 | 0 | 0 | 4 | 19.0074 | 19.0074 | 0.1032 | 30
22.05.2025¦12:21:28.564 | 0 | 0 | 0 | 0 | 0 | 4 | 19.434 | 19.434 | 0 | 30 | 0 | 0 | 0 | 0 | 0 | 4 | 18.96 | 18.96 | 0.0989 | 30
22.05.2025¦12:21:29.564 | 0 | 0 | 0 | 0 | 0 | 4 | 19.434 | 19.434 | 0 | 30 | 0 | 0 | 0 | 0 | 0 | 4 | 18.96 | 18.96 | 0.0989 | 30
22.05.2025¦12:21:30.563 | 0 | 0 | 0 | 0 | 0 | 4 | 19.434 | 19.434 | 0 | 30 | 0 | 0 | 0 | 0 | 0 | 4 | 18.96 | 18.96 | 0.0989 | 30
22.05.2025¦12:21:31.564 | 0 | 0 | 0 | 0 | 0 | 4 | 19.434 | 19.434 | 0 | 30 | 0 | 0 | 0 | 0 | 0 | 4 | 18.96 | 18.96 | 0.0989 | 30
22.05.2025¦12:21:32.562 | 0 | 0 | 0 | 0 | 0 | 4 | 19.434 | 19.434 | 0 | 30 | 0 | 0 | 0 | 0 | 0 | 4 | 18.96 | 18.96 | 0.0989 | 30
22.05.2025¦12:21:33.563 | 0 | 0 | 0 | 0 | 0 | 4 | 19.434 | 19.434 | 0 | 30 | 0 | 0 | 0 | 0 | 0 | 4 | 18.96 | 18.96 | 0.0989 | 30
22.05.2025¦12:21:34.563 | 0 | 0 | 0 | 0 | 0 | 4 | 19.434 | 19.434 | 0 | 30 | 0 | 0 | 0 | 0 | 0 | 4 | 18.96 | 18.96 | 0.0989 | 30
22.05.2025¦12:21:35.564 | 0 | 0 | 0 | 0 | 0 | 4 | 19.434 | 19.434 | 0 | 30 | 0 | 0 | 0 | 0 | 0 | 4 | 18.96 | 18.96 | 0.0946 | 30
22.05.2025¦12:21:36.564 | 0 | 0 | 0 | 0 | 0 | 4 | 19.434 | 19.434 | 0 | 30 | 0 | 0 | 0 | 0 | 0 | 4 | 18.96 | 18.96 | 0.1075 | 30
22.05.2025¦12:21:37.564 | 0 | 0 | 0 | 0 | 0 | 4 | 19.434 | 19.434 | 0 | 30 | 0 | 0 | 0 | 0 | 0 | 4 | 18.96 | 18.96 | 0.1075 | 30
22.05.2025¦12:21:38.563 | 0 | 0 | 0 | 0 | 0 | 4 | 19.434 | 19.434 | 0 | 30 | 0 | 0 | 0 | 0 | 0 | 4 | 18.96 | 18.96 | 0.1075 | 30
22.05.2025¦12:21:39.564 | 0 | 0 | 0 | 0 | 0 | 4 | 19.434 | 19.434 | 0 | 30 | 0 | 0 | 0 | 0 | 0 | 4 | 18.96 | 18.96 | 0.1032 | 30
22.05.2025¦12:21:40.564 | 0 | 0 | 0 | 0 | 0 | 4 | 19.434 | 19.434 | 0 | 30 | 0 | 0 | 0 | 0 | 0 | 4 | 19.0074 | 19.0074 | 0.1032 | 30
22.05.2025¦12:21:41.563 | 0 | 0 | 0 | 0 | 0 | 4 | 19.434 | 19.434 | 0 | 30 | 0 | 0 | 0 | 0 | 0 | 4 | 18.96 | 18.96 | 0.1075 | 30
22.05.2025¦12:21:42.563 | 0 | 0 | 0 | 0 | 0 | 4 | 19.434 | 19.434 | 0 | 30 | 0 | 0 | 0 | 0 | 0 | 4 | 18.96 | 18.96 | 0.1075 | 30
22.05.2025¦12:21:43.564 | 0 | 0 | 0 | 0 | 0 | 4 | 19.434 | 19.434 | 0 | 30 | 0 | 0 | 0 | 0 | 0 | 4 | 19.0074 | 19.0074 | 0.1032 | 30
22.05.2025¦12:21:44.564 | 0 | 0 | 0 | 0 | 0 | 4 | 19.434 | 19.434 | 0 | 30 | 0 | 0 | 0 | 0 | 0 | 4 | 18.96 | 18.96 | 0.0989 | 30
22.05.2025¦12:21:45.563 | 0 | 0 | 0 | 0 | 0 | 4 | 19.434 | 19.434 | 0 | 30 | 0 | 0 | 0 | 0 | 0 | 4 | 18.96 | 18.96 | 0.1075 | 30
22.05.2025¦12:21:46.563 | 0 | 0 | 0 | 0 | 0 | 4 | 19.434 | 19.434 | 0 | 30 | 0 | 0 | 0 | 0 | 0 | 4 | 18.96 | 18.96 | 0.1075 | 30
22.05.2025¦12:21:47.565 | 0 | 0 | 0 | 0 | 0 | 4 | 19.434 | 19.434 | 0 | 30 | 0 | 0 | 0 | 0 | 0 | 4 | 18.96 | 18.96 | 0.0946 | 30
22.05.2025¦12:21:48.563 | 0 | 0 | 0 | 0 | 0 | 4 | 19.434 | 19.434 | 0 | 30 | 0 | 0 | 0 | 0 | 0 | 4 | 18.96 | 18.96 | 0.0946 | 30
22.05.2025¦12:21:49.563 | 0 | 0 | 0 | 0 | 0 | 4 | 19.434 | 19.434 | 0 | 30 | 0 | 0 | 0 | 0 | 0 | 4 | 18.96 | 18.96 | 0.0946 | 30
22.05.2025¦12:21:50.564 | 0 | 0 | 0 | 0 | 0 | 4 | 19.434 | 19.434 | 0 | 30 | 0 | 0 | 0 | 0 | 0 | 4 | 18.96 | 18.96 | 0.0946 | 30
22.05.2025¦12:21:51.564 | 0 | 0 | 0 | 0 | 0 | 4 | 19.434 | 19.434 | 0 | 30 | 0 | 0 | 0 | 0 | 0 | 4 | 18.96 | 18.96 | 0.0946 | 30
22.05.2025¦12:21:52.564 | 0 | 0 | 0 | 0 | 0 | 4 | 19.434 | 19.434 | 0 | 30 | 0 | 0 | 0 | 0 | 0 | 4 | 18.96 | 18.96 | 0.0903 | 30
22.05.2025¦12:21:53.563 | 0 | 0 | 0 | 0 | 0 | 4 | 19.434 | 19.434 | 0 | 30 | 0 | 0 | 0 | 0 | 0 | 4 | 18.96 | 18.96 | 0.0903 | 30
22.05.2025¦12:21:54.564 | 0 | 0 | 0 | 0 | 0 | 4 | 19.434 | 19.434 | 0 | 30 | 0 | 0 | 0 | 0 | 0 | 4 | 18.96 | 18.96 | 0.0946 | 30
22.05.2025¦12:21:55.563 | 0 | 0 | 0 | 0 | 0 | 4 | 19.434 | 19.434 | 0 | 30 | 0 | 0 | 0 | 0 | 0 | 4 | 18.96 | 18.96 | 0.0946 | 30
22.05.2025¦12:21:56.564 | 0 | 0 | 0 | 0 | 0 | 4 | 19.434 | 19.434 | 0 | 30 | 0 | 0 | 0 | 0 | 0 | 4 | 18.96 | 18.96 | 0.0989 | 30
22.05.2025¦12:21:57.564 | 0 | 0 | 0 | 0 | 0 | 4 | 19.434 | 19.434 | 0 | 30 | 0 | 0 | 0 | 0 | 0 | 4 | 18.96 | 18.96 | 0.0946 | 30
22.05.2025¦12:21:58.563 | 0 | 0 | 0 | 0 | 0 | 4 | 19.434 | 19.434 | 0 | 30 | 0 | 0 | 0 | 0 | 0 | 4 | 18.96 | 18.96 | 0.0946 | 30
22.05.2025¦12:21:59.564 | 0 | 0 | 0 | 0 | 0 | 4 | 19.434 | 19.434 | 0 | 30 | 0 | 0 | 0 | 0 | 0 | 4 | 18.96 | 18.96 | 0.0946 | 30
22.05.2025¦12:22:00.564 | 0 | 0 | 0 | 0 | 0 | 4 | 19.434 | 19.434 | 0 | 30 | 0 | 0 | 0 | 0 | 0 | 4 | 18.96 | 18.96 | 0.1032 | 30
22.05.2025¦12:22:01.562 | 0 | 0 | 0 | 0 | 0 | 4 | 19.434 | 19.434 | 0 | 30 | 0 | 0 | 0 | 0 | 0 | 4 | 18.96 | 18.96 | 0.1032 | 30
22.05.2025¦12:22:02.563 | 0 | 0 | 0 | 0 | 0 | 4 | 19.434 | 19.434 | 0 | 30 | 0 | 0 | 0 | 0 | 0 | 4 | 18.96 | 18.96 | 0.1032 | 30
22.05.2025¦12:22:03.564 | 0 | 0 | 0 | 0 | 0 | 4 | 19.434 | 19.434 | 0 | 30 | 0 | 0 | 0 | 0 | 0 | 4 | 18.96 | 18.96 | 0.0989 | 30
22.05.2025¦12:22:04.564 | 0 | 0 | 0 | 0 | 0 | 4 | 19.434 | 19.434 | 0 | 30 | 0 | 0 | 0 | 0 | 0 | 4 | 18.96 | 18.96 | 0.0989 | 30
22.05.2025¦12:22:05.562 | 0 | 0 | 0 | 0 | 0 | 4 | 19.434 | 19.434 | 0 | 30 | 0 | 0 | 0 | 0 | 0 | 4 | 18.96 | 18.96 | 0.0989 | 30
22.05.2025¦12:22:06.564 | 0 | 0 | 0 | 0 | 0 | 4 | 19.434 | 19.434 | 0 | 30 | 0 | 0 | 0 | 0 | 0 | 4 | 18.9126 | 18.9126 | 0.1032 | 30
22.05.2025¦12:22:07.563 | 0 | 0 | 0 | 0 | 0 | 4 | 19.434 | 19.434 | 0 | 30 | 0 | 0 | 0 | 0 | 0 | 4 | 18.96 | 18.96 | 0.1032 | 30
22.05.2025¦12:22:08.564 | 0 | 0 | 0 | 0 | 0 | 4 | 19.4814 | 19.4814 | 0 | 30 | 0 | 0 | 0 | 0 | 0 | 4 | 18.96 | 18.96 | 0.1032 | 30
22.05.2025¦12:22:09.562 | 0 | 0 | 0 | 0 | 0 | 4 | 19.434 | 19.434 | 0 | 30 | 0 | 0 | 0 | 0 | 0 | 4 | 18.96 | 18.96 | 0.1032 | 30
22.05.2025¦12:22:10.563 | 0 | 0 | 0 | 0 | 0 | 4 | 19.434 | 19.434 | 0 | 30 | 0 | 0 | 0 | 0 | 0 | 4 | 18.96 | 18.96 | 0.1032 | 30
22.05.2025¦12:22:11.563 | 0 | 0 | 0 | 0 | 0 | 4 | 19.434 | 19.434 | 0 | 30 | 0 | 0 | 0 | 0 | 0 | 4 | 18.96 | 18.96 | 0.1032 | 30
22.05.2025¦12:22:12.564 | 0 | 0 | 0 | 0 | 0 | 4 | 19.434 | 19.434 | 0 | 30 | 0 | 0 | 0 | 0 | 0 | 4 | 18.96 | 18.96 | 0.1032 | 30
22.05.2025¦12:22:13.564 | 0 | 0 | 0 | 0 | 0 | 4 | 19.434 | 19.434 | 0 | 30 | 0 | 0 | 0 | 0 | 0 | 4 | 18.96 | 18.96 | 0.1032 | 30
22.05.2025¦12:22:14.564 | 0 | 0 | 0 | 0 | 0 | 4 | 19.434 | 19.434 | 0 | 30 | 0 | 0 | 0 | 0 | 0 | 4 | 18.96 | 18.96 | 0.1032 | 30
22.05.2025¦12:22:15.564 | 0 | 0 | 0 | 0 | 0 | 4 | 19.434 | 19.434 | 0 | 30 | 0 | 0 | 0 | 0 | 0 | 4 | 18.96 | 18.96 | 0.1032 | 30
22.05.2025¦12:22:16.563 | 0 | 0 | 0 | 0 | 0 | 4 | 19.4814 | 19.4814 | 0 | 30 | 0 | 0 | 0 | 0 | 0 | 4 | 18.96 | 18.96 | 0.0989 | 30
22.05.2025¦12:22:17.563 | 0 | 0 | 0 | 0 | 0 | 4 | 19.434 | 19.434 | 0 | 30 | 0 | 0 | 0 | 0 | 0 | 4 | 18.9126 | 18.9126 | 0.1032 | 30
22.05.2025¦12:22:18.564 | 0 | 0 | 0 | 0 | 0 | 4 | 19.434 | 19.434 | 0 | 30 | 0 | 0 | 0 | 0 | 0 | 4 | 18.96 | 18.96 | 0.0946 | 30
22.05.2025¦12:22:19.563 | 0 | 0 | 0 | 0 | 0 | 4 | 19.434 | 19.434 | 0 | 30 | 0 | 0 | 0 | 0 | 0 | 4 | 18.96 | 18.96 | 0.0946 | 30
22.05.2025¦12:22:20.564 | 0 | 0 | 0 | 0 | 0 | 4 | 19.434 | 19.434 | 0 | 30 | 0 | 0 | 0 | 0 | 0 | 4 | 18.96 | 18.96 | 0.0989 | 30
22.05.2025¦12:22:21.563 | 0 | 0 | 0 | 0 | 0 | 4 | 19.434 | 19.434 | 0 | 30 | 0 | 0 | 0 | 0 | 0 | 4 | 18.96 | 18.96 | 0.0989 | 30
22.05.2025¦12:22:22.565 | 0 | 0 | 0 | 0 | 0 | 4 | 19.434 | 19.434 | 0 | 30 | 0 | 0 | 0 | 0 | 0 | 4 | 18.96 | 18.96 | 0.0946 | 30
22.05.2025¦12:22:23.564 | 0 | 0 | 0 | 0 | 0 | 4 | 19.434 | 19.434 | 0 | 30 | 0 | 0 | 0 | 0 | 0 | 4 | 18.96 | 18.96 | 0.0989 | 30
22.05.2025¦12:22:24.563 | 0 | 0 | 0 | 0 | 0 | 4 | 19.434 | 19.434 | 0 | 30 | 0 | 0 | 0 | 0 | 0 | 4 | 18.96 | 18.96 | 0.0989 | 30
22.05.2025¦12:22:25.564 | 0 | 0 | 0 | 0 | 0 | 4 | 19.434 | 19.434 | 0 | 30 | 0 | 0 | 0 | 0 | 0 | 4 | 18.96 | 18.96 | 0.0989 | 30
22.05.2025¦12:22:26.564 | 0 | 0 | 0 | 0 | 0 | 4 | 19.4814 | 19.4814 | 0 | 30 | 0 | 0 | 0 | 0 | 0 | 4 | 18.96 | 18.96 | 0.0989 | 30
22.05.2025¦12:22:27.564 | 0 | 0 | 0 | 0 | 0 | 4 | 19.434 | 19.434 | 0 | 30 | 0 | 0 | 0 | 0 | 0 | 4 | 18.96 | 18.96 | 0.1032 | 30
22.05.2025¦12:22:28.564 | 0 | 0 | 0 | 0 | 0 | 4 | 19.434 | 19.434 | 0 | 30 | 0 | 0 | 0 | 0 | 0 | 4 | 18.96 | 18.96 | 0.1032 | 30
22.05.2025¦12:22:29.563 | 0 | 0 | 0 | 0 | 0 | 4 | 19.434 | 19.434 | 0 | 30 | 0 | 0 | 0 | 0 | 0 | 4 | 18.96 | 18.96 | 0.0989 | 30
22.05.2025¦12:22:30.563 | 0 | 0 | 0 | 0 | 0 | 4 | 19.4814 | 19.4814 | 0 | 30 | 0 | 0 | 0 | 0 | 0 | 4 | 18.96 | 18.96 | 0.0989 | 30
22.05.2025¦12:22:31.563 | 0 | 0 | 0 | 0 | 0 | 4 | 19.4814 | 19.4814 | 0 | 30 | 0 | 0 | 0 | 0 | 0 | 4 | 18.96 | 18.96 | 0.0989 | 30
22.05.2025¦12:22:32.564 | 0 | 0 | 0 | 0 | 0 | 4 | 19.434 | 19.434 | 0 | 30 | 0 | 0 | 0 | 0 | 0 | 4 | 18.96 | 18.96 | 0.0946 | 30
22.05.2025¦12:22:33.564 | 0 | 0 | 0 | 0 | 0 | 4 | 19.434 | 19.434 | 0 | 30 | 0 | 0 | 0 | 0 | 0 | 4 | 18.96 | 18.96 | 0.0989 | 30
22.05.2025¦12:22:34.563 | 0 | 0 | 0 | 0 | 0 | 4 | 19.434 | 19.434 | 0 | 30 | 0 | 0 | 0 | 0 | 0 | 4 | 18.96 | 18.96 | 0.0989 | 30
22.05.2025¦12:22:35.564 | 0 | 0 | 0 | 0 | 0 | 4 | 19.434 | 19.434 | 0 | 30 | 0 | 0 | 0 | 0 | 0 | 4 | 18.96 | 18.96 | 0.0989 | 30
22.05.2025¦12:22:36.565 | 0 | 0 | 0 | 0 | 0 | 4 | 19.434 | 19.434 | 0 | 30 | 0 | 0 | 0 | 0 | 0 | 4 | 18.96 | 18.96 | 0.0989 | 30
22.05.2025¦12:22:37.563 | 0 | 0 | 0 | 0 | 0 | 4 | 19.434 | 19.434 | 0 | 30 | 0 | 0 | 0 | 0 | 0 | 4 | 18.96 | 18.96 | 0.0989 | 30
22.05.2025¦12:22:38.564 | 0 | 0 | 0 | 0 | 0 | 4 | 19.434 | 19.434 | 0 | 30 | 0 | 0 | 0 | 0 | 0 | 4 | 18.96 | 18.96 | 0.1161 | 30
22.05.2025¦12:22:39.563 | 0 | 0 | 0 | 0 | 0 | 4 | 19.434 | 19.434 | 0 | 30 | 0 | 0 | 0 | 0 | 0 | 4 | 18.96 | 18.96 | 0.1161 | 30
22.05.2025¦12:22:40.563 | 0 | 0 | 0 | 0 | 0 | 4 | 19.3866 | 19.3866 | 0 | 30 | 0 | 0 | 0 | 0 | 0 | 4 | 18.96 | 18.96 | 0.1204 | 30
22.05.2025¦12:22:41.563 | 0 | 0 | 0 | 0 | 0 | 4 | 19.434 | 19.434 | 0 | 30 | 0 | 0 | 0 | 0 | 0 | 4 | 18.96 | 18.96 | 0.1204 | 30
22.05.2025¦12:22:42.562 | 0 | 0 | 0 | 0 | 0 | 4 | 19.434 | 19.434 | 0 | 30 | 0 | 0 | 0 | 0 | 0 | 4 | 18.96 | 18.96 | 0.1204 | 30
22.05.2025¦12:22:43.564 | 0 | 0 | 0 | 0 | 0 | 4 | 19.434 | 19.434 | 0 | 30 | 0 | 0 | 0 | 0 | 0 | 4 | 18.96 | 18.96 | 0.1075 | 30
22.05.2025¦12:22:44.564 | 0 | 0 | 0 | 0 | 0 | 4 | 19.434 | 19.434 | 0 | 30 | 0 | 0 | 0 | 0 | 0 | 4 | 18.96 | 18.96 | 0.1118 | 30
22.05.2025¦12:22:45.563 | 0 | 0 | 0 | 0 | 0 | 4 | 19.434 | 19.434 | 0 | 30 | 0 | 0 | 0 | 0 | 0 | 4 | 18.96 | 18.96 | 0.1118 | 30
22.05.2025¦12:22:46.564 | 0 | 0 | 0 | 0 | 0 | 4 | 19.434 | 19.434 | 0 | 30 | 0 | 0 | 0 | 0 | 0 | 4 | 18.96 | 18.96 | 0.1032 | 30
22.05.2025¦12:22:47.564 | 0 | 0 | 0 | 0 | 0 | 4 | 19.434 | 19.434 | 0 | 30 | 0 | 0 | 0 | 0 | 0 | 4 | 18.96 | 18.96 | 0.1032 | 30
22.05.2025¦12:22:48.564 | 0 | 0 | 0 | 0 | 0 | 4 | 19.434 | 19.434 | 0 | 30 | 0 | 0 | 0 | 0 | 0 | 4 | 18.96 | 18.96 | 0.1032 | 30
22.05.2025¦12:22:49.563 | 0 | 0 | 0 | 0 | 0 | 4 | 19.3866 | 19.3866 | 0 | 30 | 0 | 0 | 0 | 0 | 0 | 4 | 19.0074 | 19.0074 | 0.1075 | 30
22.05.2025¦12:22:50.564 | 0 | 0 | 0 | 0 | 0 | 4 | 19.4814 | 19.4814 | 0 | 30 | 0 | 0 | 0 | 0 | 0 | 4 | 18.96 | 18.96 | 0.1032 | 30
22.05.2025¦12:22:51.563 | 0 | 0 | 0 | 0 | 0 | 4 | 19.4814 | 19.4814 | 0 | 30 | 0 | 0 | 0 | 0 | 0 | 4 | 18.96 | 18.96 | 0.1032 | 30
22.05.2025¦12:22:52.564 | 0 | 0 | 0 | 0 | 0 | 4 | 19.4814 | 19.4814 | 0 | 30 | 0 | 0 | 0 | 0 | 0 | 4 | 18.96 | 18.96 | 0.1032 | 30
22.05.2025¦12:22:53.562 | 0 | 0 | 0 | 0 | 0 | 4 | 19.434 | 19.434 | 0 | 30 | 0 | 0 | 0 | 0 | 0 | 4 | 18.96 | 18.96 | 0.1032 | 30
22.05.2025¦12:22:54.563 | 0 | 0 | 0 | 0 | 0 | 4 | 19.434 | 19.434 | 0 | 30 | 0 | 0 | 0 | 0 | 0 | 4 | 18.96 | 18.96 | 0.1032 | 30
22.05.2025¦12:22:55.564 | 0 | 0 | 0 | 0 | 0 | 4 | 19.434 | 19.434 | 0 | 30 | 0 | 0 | 0 | 0 | 0 | 4 | 18.96 | 18.96 | 0.0989 | 30
22.05.2025¦12:22:56.564 | 0 | 0 | 0 | 0 | 0 | 4 | 19.434 | 19.434 | 0 | 30 | 0 | 0 | 0 | 0 | 0 | 4 | 18.96 | 18.96 | 0.1075 | 30
22.05.2025¦12:22:57.565 | 0 | 0 | 0 | 0 | 0 | 4 | 19.434 | 19.434 | 0 | 30 | 0 | 0 | 0 | 0 | 0 | 4 | 19.0074 | 19.0074 | 0.1032 | 30
22.05.2025¦12:22:58.563 | 0 | 0 | 0 | 0 | 0 | 4 | 19.434 | 19.434 | 0 | 30 | 0 | 0 | 0 | 0 | 0 | 4 | 18.96 | 18.96 | 0.0989 | 30
22.05.2025¦12:22:59.563 | 0 | 0 | 0 | 0 | 0 | 4 | 19.434 | 19.434 | 0 | 30 | 0 | 0 | 0 | 0 | 0 | 4 | 18.96 | 18.96 | 0.0989 | 30
22.05.2025¦12:23:00.564 | 0 | 0 | 0 | 0 | 0 | 4 | 19.4814 | 19.4814 | 0 | 30 | 0 | 0 | 0 | 0 | 0 | 4 | 18.9126 | 18.9126 | 0.1032 | 30
22.05.2025¦12:23:01.564 | 0 | 0 | 0 | 0 | 0 | 4 | 19.434 | 19.434 | 0 | 30 | 0 | 0 | 0 | 0 | 0 | 4 | 19.0074 | 19.0074 | 0.1032 | 30
22.05.2025¦12:23:02.563 | 0 | 0 | 0 | 0 | 0 | 4 | 19.434 | 19.434 | 0 | 30 | 0 | 0 | 0 | 0 | 0 | 4 | 19.0074 | 19.0074 | 0.1032 | 30
22.05.2025¦12:23:03.563 | 0 | 0 | 0 | 0 | 0 | 4 | 19.434 | 19.434 | 0 | 30 | 0 | 0 | 0 | 0 | 0 | 4 | 18.96 | 18.96 | 0.1032 | 30
22.05.2025¦12:23:04.565 | 0 | 0 | 0 | 0 | 0 | 4 | 19.434 | 19.434 | 0 | 30 | 0 | 0 | 0 | 0 | 0 | 4 | 18.96 | 18.96 | 0.1032 | 30
22.05.2025¦12:23:05.563 | 0 | 0 | 0 | 0 | 0 | 4 | 19.434 | 19.434 | 0 | 30 | 0 | 0 | 0 | 0 | 0 | 4 | 18.96 | 18.96 | 0.1032 | 30
22.05.2025¦12:23:06.563 | 0 | 0 | 0 | 0 | 0 | 4 | 19.434 | 19.434 | 0 | 30 | 0 | 0 | 0 | 0 | 0 | 4 | 18.96 | 18.96 | 0.1161 | 30
22.05.2025¦12:23:07.563 | 0 | 0 | 0 | 0 | 0 | 4 | 19.434 | 19.434 | 0 | 30 | 0 | 0 | 0 | 0 | 0 | 4 | 19.0074 | 19.0074 | 0.1118 | 30
22.05.2025¦12:23:08.564 | 0 | 0 | 0 | 0 | 0 | 4 | 19.434 | 19.434 | 0 | 30 | 0 | 0 | 0 | 0 | 0 | 4 | 18.96 | 18.96 | 0.1075 | 30
22.05.2025¦12:23:09.564 | 0 | 0 | 0 | 0 | 0 | 4 | 19.434 | 19.434 | 0 | 30 | 0 | 0 | 0 | 0 | 0 | 4 | 19.0074 | 19.0074 | 0.1032 | 30
22.05.2025¦12:23:10.563 | 0 | 0 | 0 | 0 | 0 | 4 | 19.434 | 19.434 | 0 | 30 | 0 | 0 | 0 | 0 | 0 | 4 | 19.0074 | 19.0074 | 0.1032 | 30
22.05.2025¦12:23:11.565 | 0 | 0 | 0 | 0 | 0 | 4 | 19.434 | 19.434 | 0 | 30 | 0 | 0 | 0 | 0 | 0 | 4 | 18.96 | 18.96 | 0.1032 | 30
22.05.2025¦12:23:12.563 | 0 | 0 | 0 | 0 | 0 | 4 | 19.434 | 19.434 | 0 | 30 | 0 | 0 | 0 | 0 | 0 | 4 | 19.0074 | 19.0074 | 0.0989 | 30
22.05.2025¦12:23:13.563 | 0 | 0 | 0 | 0 | 0 | 4 | 19.434 | 19.434 | 0 | 30 | 0 | 0 | 0 | 0 | 0 | 4 | 18.96 | 18.96 | 0.1032 | 30
22.05.2025¦12:23:14.563 | 0 | 0 | 0 | 0 | 0 | 4 | 19.434 | 19.434 | 0 | 30 | 0 | 0 | 0 | 0 | 0 | 4 | 18.96 | 18.96 | 0.1032 | 30
22.05.2025¦12:23:15.564 | 0 | 0 | 0 | 0 | 0 | 4 | 19.434 | 19.434 | 0 | 30 | 0 | 0 | 0 | 0 | 0 | 4 | 18.96 | 18.96 | 0.0946 | 30
22.05.2025¦12:23:16.563 | 0 | 0 | 0 | 0 | 0 | 4 | 19.434 | 19.434 | 0 | 30 | 0 | 0 | 0 | 0 | 0 | 4 | 18.96 | 18.96 | 0.0946 | 30
22.05.2025¦12:23:17.563 | 0 | 0 | 0 | 0 | 0 | 4 | 19.434 | 19.434 | 0 | 30 | 0 | 0 | 0 | 0 | 0 | 4 | 18.96 | 18.96 | 0.0946 | 30
22.05.2025¦12:23:18.562 | 0 | 0 | 0 | 0 | 0 | 4 | 19.434 | 19.434 | 0 | 30 | 0 | 0 | 0 | 0 | 0 | 4 | 18.96 | 18.96 | 0.0989 | 30
22.05.2025¦12:23:19.563 | 0 | 0 | 0 | 0 | 0 | 4 | 19.434 | 19.434 | 0 | 30 | 0 | 0 | 0 | 0 | 0 | 4 | 18.96 | 18.96 | 0.0989 | 30
22.05.2025¦12:23:20.564 | 0 | 0 | 0 | 0 | 0 | 4 | 19.434 | 19.434 | 0 | 30 | 0 | 0 | 0 | 0 | 0 | 4 | 18.96 | 18.96 | 0.0989 | 30
22.05.2025¦12:23:21.563 | 0 | 0 | 0 | 0 | 0 | 4 | 19.434 | 19.434 | 0 | 30 | 0 | 0 | 0 | 0 | 0 | 4 | 18.96 | 18.96 | 0.0946 | 30
22.05.2025¦12:23:22.563 | 0 | 0 | 0 | 0 | 0 | 4 | 19.4814 | 19.4814 | 0 | 30 | 0 | 0 | 0 | 0 | 0 | 4 | 18.96 | 18.96 | 0.0946 | 30
22.05.2025¦12:23:23.562 | 0 | 0 | 0 | 0 | 0 | 4 | 19.4814 | 19.4814 | 0 | 30 | 0 | 0 | 0 | 0 | 0 | 4 | 18.96 | 18.96 | 0.0946 | 30
22.05.2025¦12:23:24.564 | 0 | 0 | 0 | 0 | 0 | 4 | 19.434 | 19.434 | 0 | 30 | 0 | 0 | 0 | 0 | 0 | 4 | 18.96 | 18.96 | 0.0946 | 30
22.05.2025¦12:23:25.564 | 0 | 0 | 0 | 0 | 0 | 4 | 19.434 | 19.434 | 0 | 30 | 0 | 0 | 0 | 0 | 0 | 4 | 18.96 | 18.96 | 0.0946 | 30
22.05.2025¦12:23:26.562 | 0 | 0 | 0 | 0 | 0 | 4 | 19.434 | 19.434 | 0 | 30 | 0 | 0 | 0 | 0 | 0 | 4 | 18.96 | 18.96 | 0.0946 | 30
22.05.2025¦12:23:27.563 | 0 | 0 | 0 | 0 | 0 | 4 | 19.434 | 19.434 | 0 | 30 | 0 | 0 | 0 | 0 | 0 | 4 | 18.96 | 18.96 | 0.0946 | 30
22.05.2025¦12:23:28.564 | 0 | 0 | 0 | 0 | 0 | 4 | 19.434 | 19.434 | 0 | 30 | 0 | 0 | 0 | 0 | 0 | 4 | 18.96 | 18.96 | 0.0946 | 30
22.05.2025¦12:23:29.564 | 0 | 0 | 0 | 0 | 0 | 4 | 19.434 | 19.434 | 0 | 30 | 0 | 0 | 0 | 0 | 0 | 4 | 18.96 | 18.96 | 0.0946 | 30
22.05.2025¦12:23:30.564 | 0 | 0 | 0 | 0 | 0 | 4 | 19.434 | 19.434 | 0 | 30 | 0 | 0 | 0 | 0 | 0 | 4 | 18.9126 | 18.9126 | 0.0946 | 30
22.05.2025¦12:23:31.564 | 0 | 0 | 0 | 0 | 0 | 4 | 19.434 | 19.434 | 0 | 30 | 0 | 0 | 0 | 0 | 0 | 4 | 18.96 | 18.96 | 0.1204 | 30
22.05.2025¦12:23:32.563 | 0 | 0 | 0 | 0 | 0 | 4 | 19.434 | 19.434 | 0 | 30 | 0 | 0 | 0 | 0 | 0 | 4 | 18.96 | 18.96 | 0.1204 | 30
22.05.2025¦12:23:33.564 | 0 | 0 | 0 | 0 | 0 | 4 | 19.434 | 19.434 | 0 | 30 | 0 | 0 | 0 | 0 | 0 | 4 | 18.96 | 18.96 | 0.1032 | 30
22.05.2025¦12:23:34.563 | 0 | 0 | 0 | 0 | 0 | 4 | 19.434 | 19.434 | 0 | 30 | 0 | 0 | 0 | 0 | 0 | 4 | 18.96 | 18.96 | 0.1032 | 30
22.05.2025¦12:23:35.564 | 0 | 0 | 0 | 0 | 0 | 4 | 19.434 | 19.434 | 0 | 30 | 0 | 0 | 0 | 0 | 0 | 4 | 18.96 | 18.96 | 0.1075 | 30
22.05.2025¦12:23:36.563 | 0 | 0 | 0 | 0 | 0 | 4 | 19.434 | 19.434 | 0 | 30 | 0 | 0 | 0 | 0 | 0 | 4 | 18.96 | 18.96 | 0.1032 | 30
22.05.2025¦12:23:37.563 | 0 | 0 | 0 | 0 | 0 | 4 | 19.434 | 19.434 | 0 | 30 | 0 | 0 | 0 | 0 | 0 | 4 | 18.96 | 18.96 | 0.1032 | 30
22.05.2025¦12:23:38.563 | 0 | 0 | 0 | 0 | 0 | 4 | 19.434 | 19.434 | 0 | 30 | 0 | 0 | 0 | 0 | 0 | 4 | 18.96 | 18.96 | 0.1075 | 30
22.05.2025¦12:23:39.563 | 0 | 0 | 0 | 0 | 0 | 4 | 19.3866 | 19.3866 | 0 | 30 | 0 | 0 | 0 | 0 | 0 | 4 | 18.96 | 18.96 | 0.1075 | 30
22.05.2025¦12:23:40.563 | 0 | 0 | 0 | 0 | 0 | 4 | 19.434 | 19.434 | 0 | 30 | 0 | 0 | 0 | 0 | 0 | 4 | 18.9126 | 18.9126 | 0.1032 | 30
22.05.2025¦12:23:41.564 | 0 | 0 | 0 | 0 | 0 | 4 | 19.434 | 19.434 | 0 | 30 | 0 | 0 | 0 | 0 | 0 | 4 | 18.96 | 18.96 | 0.1032 | 30
22.05.2025¦12:23:42.563 | 0 | 0 | 0 | 0 | 0 | 4 | 19.434 | 19.434 | 0 | 30 | 0 | 0 | 0 | 0 | 0 | 4 | 18.96 | 18.96 | 0.0989 | 30
22.05.2025¦12:23:43.562 | 0 | 0 | 0 | 0 | 0 | 4 | 19.434 | 19.434 | 0 | 30 | 0 | 0 | 0 | 0 | 0 | 4 | 18.96 | 18.96 | 0.0989 | 30
22.05.2025¦12:23:44.564 | 0 | 0 | 0 | 0 | 0 | 4 | 19.434 | 19.434 | 0 | 30 | 0 | 0 | 0 | 0 | 0 | 4 | 18.96 | 18.96 | 0.1032 | 30
22.05.2025¦12:23:45.563 | 0 | 0 | 0 | 0 | 0 | 4 | 19.434 | 19.434 | 0 | 30 | 0 | 0 | 0 | 0 | 0 | 4 | 18.96 | 18.96 | 0.1032 | 30
22.05.2025¦12:23:46.564 | 0 | 0 | 0 | 0 | 0 | 4 | 19.434 | 19.434 | 0 | 30 | 0 | 0 | 0 | 0 | 0 | 4 | 19.0074 | 19.0074 | 0.1032 | 30
22.05.2025¦12:23:47.563 | 0 | 0 | 0 | 0 | 0 | 4 | 19.434 | 19.434 | 0 | 30 | 0 | 0 | 0 | 0 | 0 | 4 | 18.96 | 18.96 | 0.1032 | 30
22.05.2025¦12:23:48.564 | 0 | 0 | 0 | 0 | 0 | 4 | 19.434 | 19.434 | 0 | 30 | 0 | 0 | 0 | 0 | 0 | 4 | 18.96 | 18.96 | 0.1032 | 30
22.05.2025¦12:23:49.564 | 0 | 0 | 0 | 0 | 0 | 4 | 19.434 | 19.434 | 0 | 30 | 0 | 0 | 0 | 0 | 0 | 4 | 18.96 | 18.96 | 0.1032 | 30
22.05.2025¦12:23:50.564 | 0 | 0 | 0 | 0 | 0 | 4 | 19.434 | 19.434 | 0 | 30 | 0 | 0 | 0 | 0 | 0 | 4 | 19.0074 | 19.0074 | 0.1032 | 30
22.05.2025¦12:23:51.564 | 0 | 0 | 0 | 0 | 0 | 4 | 19.4814 | 19.4814 | 0 | 30 | 0 | 0 | 0 | 0 | 0 | 4 | 18.96 | 18.96 | 0.1032 | 30
22.05.2025¦12:23:52.564 | 0 | 0 | 0 | 0 | 0 | 4 | 19.434 | 19.434 | 0 | 30 | 0 | 0 | 0 | 0 | 0 | 4 | 18.96 | 18.96 | 0.0989 | 30
22.05.2025¦12:23:53.563 | 0 | 0 | 0 | 0 | 0 | 4 | 19.434 | 19.434 | 0 | 30 | 0 | 0 | 0 | 0 | 0 | 4 | 18.96 | 18.96 | 0.0989 | 30
22.05.2025¦12:23:54.564 | 0 | 0 | 0 | 0 | 0 | 4 | 19.434 | 19.434 | 0 | 30 | 0 | 0 | 0 | 0 | 0 | 4 | 18.96 | 18.96 | 0.0989 | 30
22.05.2025¦12:23:55.562 | 0 | 0 | 0 | 0 | 0 | 4 | 19.434 | 19.434 | 0 | 30 | 0 | 0 | 0 | 0 | 0 | 4 | 18.96 | 18.96 | 0.0989 | 30
22.05.2025¦12:23:56.562 | 0 | 0 | 0 | 0 | 0 | 4 | 19.434 | 19.434 | 0 | 30 | 0 | 0 | 0 | 0 | 0 | 4 | 18.9126 | 18.9126 | 0.0989 | 30
22.05.2025¦12:23:57.563 | 0 | 0 | 0 | 0 | 0 | 4 | 19.434 | 19.434 | 0 | 30 | 0 | 0 | 0 | 0 | 0 | 4 | 19.0074 | 19.0074 | 0.0989 | 30
22.05.2025¦12:23:58.563 | 0 | 0 | 0 | 0 | 0 | 4 | 19.3866 | 19.3866 | 0 | 30 | 0 | 0 | 0 | 0 | 0 | 4 | 18.96 | 18.96 | 0.1032 | 30
22.05.2025¦12:23:59.563 | 0 | 0 | 0 | 0 | 0 | 4 | 19.4814 | 19.4814 | 0 | 30 | 0 | 0 | 0 | 0 | 0 | 4 | 18.96 | 18.96 | 0.0989 | 30
22.05.2025¦12:24:00.563 | 0 | 0 | 0 | 0 | 0 | 4 | 19.4814 | 19.4814 | 0 | 30 | 0 | 0 | 0 | 0 | 0 | 4 | 18.96 | 18.96 | 0.0989 | 30
22.05.2025¦12:24:01.564 | 0 | 0 | 0 | 0 | 0 | 4 | 19.434 | 19.434 | 0 | 30 | 0 | 0 | 0 | 0 | 0 | 4 | 18.96 | 18.96 | 0.1075 | 30
22.05.2025¦12:24:02.564 | 0 | 0 | 0 | 0 | 0 | 4 | 19.434 | 19.434 | 0 | 30 | 0 | 0 | 0 | 0 | 0 | 4 | 18.96 | 18.96 | 0.0989 | 30
22.05.2025¦12:24:03.564 | 0 | 0 | 0 | 0 | 0 | 4 | 19.434 | 19.434 | 0 | 30 | 0 | 0 | 0 | 0 | 0 | 4 | 18.96 | 18.96 | 0.0989 | 30
22.05.2025¦12:24:04.564 | 0 | 0 | 0 | 0 | 0 | 4 | 19.434 | 19.434 | 0 | 30 | 0 | 0 | 0 | 0 | 0 | 4 | 18.96 | 18.96 | 0.0989 | 30
22.05.2025¦12:24:05.563 | 0 | 0 | 0 | 0 | 0 | 4 | 19.434 | 19.434 | 0 | 30 | 0 | 0 | 0 | 0 | 0 | 4 | 18.96 | 18.96 | 0.0989 | 30
22.05.2025¦12:24:06.563 | 0 | 0 | 0 | 0 | 0 | 4 | 19.434 | 19.434 | 0 | 30 | 0 | 0 | 0 | 0 | 0 | 4 | 18.96 | 18.96 | 0.0989 | 30
22.05.2025¦12:24:07.565 | 0 | 0 | 0 | 0 | 0 | 4 | 19.434 | 19.434 | 0 | 30 | 0 | 0 | 0 | 0 | 0 | 4 | 18.96 | 18.96 | 0.1032 | 30
22.05.2025¦12:24:08.563 | 0 | 0 | 0 | 0 | 0 | 4 | 19.434 | 19.434 | 0 | 30 | 0 | 0 | 0 | 0 | 0 | 4 | 18.96 | 18.96 | 0.1032 | 30
22.05.2025¦12:24:09.563 | 0 | 0 | 0 | 0 | 0 | 4 | 19.434 | 19.434 | 0 | 30 | 0 | 0 | 0 | 0 | 0 | 4 | 18.96 | 18.96 | 0.0946 | 30
22.05.2025¦12:24:10.563 | 0 | 0 | 0 | 0 | 0 | 4 | 19.434 | 19.434 | 0 | 30 | 0 | 0 | 0 | 0 | 0 | 4 | 18.9126 | 18.9126 | 0.0946 | 30
22.05.2025¦12:24:11.564 | 0 | 0 | 0 | 0 | 0 | 4 | 19.434 | 19.434 | 0 | 30 | 0 | 0 | 0 | 0 | 0 | 4 | 18.96 | 18.96 | 0.0989 | 30
22.05.2025¦12:24:12.563 | 0 | 0 | 0 | 0 | 0 | 4 | 19.434 | 19.434 | 0 | 30 | 0 | 0 | 0 | 0 | 0 | 4 | 18.96 | 18.96 | 0.0946 | 30
22.05.2025¦12:24:13.564 | 0 | 0 | 0 | 0 | 0 | 4 | 19.434 | 19.434 | 0 | 30 | 0 | 0 | 0 | 0 | 0 | 4 | 19.0074 | 19.0074 | 0.1032 | 30
22.05.2025¦12:24:14.564 | 0 | 0 | 0 | 0 | 0 | 4 | 19.434 | 19.434 | 0 | 30 | 0 | 0 | 0 | 0 | 0 | 4 | 18.9126 | 18.9126 | 0.0989 | 30
22.05.2025¦12:24:15.563 | 0 | 0 | 0 | 0 | 0 | 4 | 19.434 | 19.434 | 0 | 30 | 0 | 0 | 0 | 0 | 0 | 4 | 18.9126 | 18.9126 | 0.0989 | 30
22.05.2025¦12:24:16.562 | 0 | 0 | 0 | 0 | 0 | 4 | 19.434 | 19.434 | 0 | 30 | 0 | 0 | 0 | 0 | 0 | 4 | 18.96 | 18.96 | 0.0989 | 30
22.05.2025¦12:24:17.562 | 0 | 0 | 0 | 0 | 0 | 4 | 19.434 | 19.434 | 0 | 30 | 0 | 0 | 0 | 0 | 0 | 4 | 18.96 | 18.96 | 0.0989 | 30
22.05.2025¦12:24:18.563 | 0 | 0 | 0 | 0 | 0 | 4 | 19.434 | 19.434 | 0 | 30 | 0 | 0 | 0 | 0 | 0 | 4 | 18.96 | 18.96 | 0.0946 | 30
22.05.2025¦12:24:19.563 | 0 | 0 | 0 | 0 | 0 | 4 | 19.4814 | 19.4814 | 0 | 30 | 0 | 0 | 0 | 0 | 0 | 4 | 18.96 | 18.96 | 0.0989 | 30
22.05.2025¦12:24:20.563 | 0 | 0 | 0 | 0 | 0 | 4 | 19.434 | 19.434 | 0 | 30 | 0 | 0 | 0 | 0 | 0 | 4 | 18.96 | 18.96 | 0.0989 | 30
22.05.2025¦12:24:21.565 | 0 | 0 | 0 | 0 | 0 | 4 | 19.434 | 19.434 | 0 | 30 | 0 | 0 | 0 | 0 | 0 | 4 | 18.96 | 18.96 | 0.0989 | 30
22.05.2025¦12:24:22.564 | 0 | 0 | 0 | 0 | 0 | 4 | 19.434 | 19.434 | 0 | 30 | 0 | 0 | 0 | 0 | 0 | 4 | 18.96 | 18.96 | 0.0989 | 30
22.05.2025¦12:24:23.564 | 0 | 0 | 0 | 0 | 0 | 4 | 19.434 | 19.434 | 0 | 30 | 0 | 0 | 0 | 0 | 0 | 4 | 18.96 | 18.96 | 0.0989 | 30
22.05.2025¦12:24:24.563 | 0 | 0 | 0 | 0 | 0 | 4 | 19.434 | 19.434 | 0 | 30 | 0 | 0 | 0 | 0 | 0 | 4 | 18.96 | 18.96 | 0.0989 | 30
22.05.2025¦12:24:25.563 | 0 | 0 | 0 | 0 | 0 | 4 | 19.434 | 19.434 | 0 | 30 | 0 | 0 | 0 | 0 | 0 | 4 | 18.96 | 18.96 | 0.0989 | 30
22.05.2025¦12:24:26.563 | 0 | 0 | 0 | 0 | 0 | 4 | 19.434 | 19.434 | 0 | 30 | 0 | 0 | 0 | 0 | 0 | 4 | 18.96 | 18.96 | 0.0989 | 30
22.05.2025¦12:24:27.563 | 0 | 0 | 0 | 0 | 0 | 4 | 19.434 | 19.434 | 0 | 30 | 0 | 0 | 0 | 0 | 0 | 4 | 18.96 | 18.96 | 0.0989 | 30
22.05.2025¦12:24:28.564 | 0 | 0 | 0 | 0 | 0 | 4 | 19.434 | 19.434 | 0 | 30 | 0 | 0 | 0 | 0 | 0 | 4 | 18.96 | 18.96 | 0.1032 | 30
22.05.2025¦12:24:29.564 | 0 | 0 | 0 | 0 | 0 | 4 | 19.434 | 19.434 | 0 | 30 | 0 | 0 | 0 | 0 | 0 | 4 | 18.96 | 18.96 | 0.1032 | 30
22.05.2025¦12:24:30.564 | 0 | 0 | 0 | 0 | 0 | 4 | 19.434 | 19.434 | 0 | 30 | 0 | 0 | 0 | 0 | 0 | 4 | 18.96 | 18.96 | 0.1032 | 30
22.05.2025¦12:24:31.563 | 0 | 0 | 0 | 0 | 0 | 4 | 19.434 | 19.434 | 0 | 30 | 0 | 0 | 0 | 0 | 0 | 4 | 18.96 | 18.96 | 0.1032 | 30
22.05.2025¦12:24:32.563 | 0 | 0 | 0 | 0 | 0 | 4 | 19.434 | 19.434 | 0 | 30 | 0 | 0 | 0 | 0 | 0 | 4 | 18.96 | 18.96 | 0.1032 | 30
22.05.2025¦12:24:33.563 | 0 | 0 | 0 | 0 | 0 | 4 | 19.434 | 19.434 | 0 | 30 | 0 | 0 | 0 | 0 | 0 | 4 | 18.96 | 18.96 | 0.1032 | 30
22.05.2025¦12:24:34.564 | 0 | 0 | 0 | 0 | 0 | 4 | 19.434 | 19.434 | 0 | 30 | 0 | 0 | 0 | 0 | 0 | 4 | 18.96 | 18.96 | 0.0989 | 30
22.05.2025¦12:24:35.565 | 0 | 0 | 0 | 0 | 0 | 4 | 19.434 | 19.434 | 0 | 30 | 0 | 0 | 0 | 0 | 0 | 4 | 18.96 | 18.96 | 0.1032 | 30
22.05.2025¦12:24:36.563 | 0 | 0 | 0 | 0 | 0 | 4 | 19.434 | 19.434 | 0 | 30 | 0 | 0 | 0 | 0 | 0 | 4 | 18.96 | 18.96 | 0.1032 | 30
22.05.2025¦12:24:37.564 | 0 | 0 | 0 | 0 | 0 | 4 | 19.434 | 19.434 | 0 | 30 | 0 | 0 | 0 | 0 | 0 | 4 | 18.96 | 18.96 | 0.0989 | 30
22.05.2025¦12:24:38.564 | 0 | 0 | 0 | 0 | 0 | 4 | 19.434 | 19.434 | 0 | 30 | 0 | 0 | 0 | 0 | 0 | 4 | 18.96 | 18.96 | 0.1075 | 30
22.05.2025¦12:24:39.563 | 0 | 0 | 0 | 0 | 0 | 4 | 19.434 | 19.434 | 0 | 30 | 0 | 0 | 0 | 0 | 0 | 4 | 18.96 | 18.96 | 0.1075 | 30
22.05.2025¦12:24:40.564 | 0 | 0 | 0 | 0 | 0 | 4 | 19.434 | 19.434 | 0 | 30 | 0 | 0 | 0 | 0 | 0 | 4 | 18.96 | 18.96 | 0.1032 | 30
22.05.2025¦12:24:41.564 | 0 | 0 | 0 | 0 | 0 | 4 | 19.434 | 19.434 | 0 | 30 | 0 | 0 | 0 | 0 | 0 | 4 | 18.96 | 18.96 | 0.1032 | 30
22.05.2025¦12:24:42.564 | 0 | 0 | 0 | 0 | 0 | 4 | 19.434 | 19.434 | 0 | 30 | 0 | 0 | 0 | 0 | 0 | 4 | 18.96 | 18.96 | 0.1032 | 30
22.05.2025¦12:24:43.563 | 0 | 0 | 0 | 0 | 0 | 4 | 19.434 | 19.434 | 0 | 30 | 0 | 0 | 0 | 0 | 0 | 4 | 18.96 | 18.96 | 0.1032 | 30
22.05.2025¦12:24:44.563 | 0 | 0 | 0 | 0 | 0 | 4 | 19.434 | 19.434 | 0 | 30 | 0 | 0 | 0 | 0 | 0 | 4 | 18.96 | 18.96 | 0.1032 | 30
22.05.2025¦12:24:45.564 | 0 | 0 | 0 | 0 | 0 | 4 | 19.434 | 19.434 | 0 | 30 | 0 | 0 | 0 | 0 | 0 | 4 | 18.96 | 18.96 | 0.1032 | 30
22.05.2025¦12:24:46.563 | 0 | 0 | 0 | 0 | 0 | 4 | 19.434 | 19.434 | 0 | 30 | 0 | 0 | 0 | 0 | 0 | 4 | 18.96 | 18.96 | 0.1032 | 30
22.05.2025¦12:24:47.564 | 0 | 0 | 0 | 0 | 0 | 4 | 19.434 | 19.434 | 0 | 30 | 0 | 0 | 0 | 0 | 0 | 4 | 18.96 | 18.96 | 0.0989 | 30
22.05.2025¦12:24:48.564 | 0 | 0 | 0 | 0 | 0 | 4 | 19.434 | 19.434 | 0 | 30 | 0 | 0 | 0 | 0 | 0 | 4 | 18.96 | 18.96 | 0.0989 | 30
22.05.2025¦12:24:49.563 | 0 | 0 | 0 | 0 | 0 | 4 | 19.434 | 19.434 | 0 | 30 | 0 | 0 | 0 | 0 | 0 | 4 | 18.96 | 18.96 | 0.1032 | 30
22.05.2025¦12:24:50.563 | 0 | 0 | 0 | 0 | 0 | 4 | 19.434 | 19.434 | 0 | 30 | 0 | 0 | 0 | 0 | 0 | 4 | 18.96 | 18.96 | 0.1032 | 30
22.05.2025¦12:24:51.564 | 0 | 0 | 0 | 0 | 0 | 4 | 19.434 | 19.434 | 0 | 30 | 0 | 0 | 0 | 0 | 0 | 4 | 18.9126 | 18.9126 | 0.1032 | 30
22.05.2025¦12:24:52.564 | 0 | 0 | 0 | 0 | 0 | 4 | 19.434 | 19.434 | 0 | 30 | 0 | 0 | 0 | 0 | 0 | 4 | 18.96 | 18.96 | 0.1032 | 30
22.05.2025¦12:24:53.564 | 0 | 0 | 0 | 0 | 0 | 4 | 19.434 | 19.434 | 0 | 30 | 0 | 0 | 0 | 0 | 0 | 4 | 18.96 | 18.96 | 0.1032 | 30
22.05.2025¦12:24:54.564 | 0 | 0 | 0 | 0 | 0 | 4 | 19.434 | 19.434 | 0 | 30 | 0 | 0 | 0 | 0 | 0 | 4 | 18.96 | 18.96 | 0.1032 | 30
22.05.2025¦12:24:55.564 | 0 | 0 | 0 | 0 | 0 | 4 | 19.434 | 19.434 | 0 | 30 | 0 | 0 | 0 | 0 | 0 | 4 | 18.96 | 18.96 | 0.1032 | 30
22.05.2025¦12:24:56.564 | 0 | 0 | 0 | 0 | 0 | 4 | 19.434 | 19.434 | 0 | 30 | 0 | 0 | 0 | 0 | 0 | 4 | 18.96 | 18.96 | 0.1032 | 30
22.05.2025¦12:24:57.564 | 0 | 0 | 0 | 0 | 0 | 4 | 19.434 | 19.434 | 0 | 30 | 0 | 0 | 0 | 0 | 0 | 4 | 18.96 | 18.96 | 0.0989 | 30
22.05.2025¦12:24:58.564 | 0 | 0 | 0 | 0 | 0 | 4 | 19.434 | 19.434 | 0 | 30 | 0 | 0 | 0 | 0 | 0 | 4 | 18.96 | 18.96 | 0.1032 | 30
22.05.2025¦12:24:59.563 | 0 | 0 | 0 | 0 | 0 | 4 | 19.434 | 19.434 | 0 | 30 | 0 | 0 | 0 | 0 | 0 | 4 | 18.96 | 18.96 | 0.1161 | 30
22.05.2025¦12:25:00.563 | 0 | 0 | 0 | 0 | 0 | 4 | 19.434 | 19.434 | 0 | 30 | 0 | 0 | 0 | 0 | 0 | 4 | 18.96 | 18.96 | 0.1118 | 30
22.05.2025¦12:25:01.563 | 0 | 0 | 0 | 0 | 0 | 4 | 19.434 | 19.434 | 0 | 30 | 0 | 0 | 0 | 0 | 0 | 4 | 18.96 | 18.96 | 0.1118 | 30
22.05.2025¦12:25:02.563 | 0 | 0 | 0 | 0 | 0 | 4 | 19.434 | 19.434 | 0 | 30 | 0 | 0 | 0 | 0 | 0 | 4 | 19.0074 | 19.0074 | 0.1075 | 30
22.05.2025¦12:25:03.564 | 0 | 0 | 0 | 0 | 0 | 4 | 19.434 | 19.434 | 0 | 30 | 0 | 0 | 0 | 0 | 0 | 4 | 19.0074 | 19.0074 | 0.1075 | 30
22.05.2025¦12:25:04.563 | 0 | 0 | 0 | 0 | 0 | 4 | 19.434 | 19.434 | 0 | 30 | 0 | 0 | 0 | 0 | 0 | 4 | 18.96 | 18.96 | 0.1032 | 30
22.05.2025¦12:25:05.562 | 0 | 0 | 0 | 0 | 0 | 4 | 19.434 | 19.434 | 0 | 30 | 0 | 0 | 0 | 0 | 0 | 4 | 18.96 | 18.96 | 0.1032 | 30
22.05.2025¦12:25:06.564 | 0 | 0 | 0 | 0 | 0 | 4 | 19.434 | 19.434 | 0 | 30 | 0 | 0 | 0 | 0 | 0 | 4 | 18.96 | 18.96 | 0.1032 | 30
22.05.2025¦12:25:07.563 | 0 | 0 | 0 | 0 | 0 | 4 | 19.434 | 19.434 | 0 | 30 | 0 | 0 | 0 | 0 | 0 | 4 | 18.96 | 18.96 | 0.1032 | 30
22.05.2025¦12:25:08.564 | 0 | 0 | 0 | 0 | 0 | 4 | 19.434 | 19.434 | 0 | 30 | 0 | 0 | 0 | 0 | 0 | 4 | 18.96 | 18.96 | 0.1032 | 30
22.05.2025¦12:25:09.564 | 0 | 0 | 0 | 0 | 0 | 4 | 19.434 | 19.434 | 0 | 30 | 0 | 0 | 0 | 0 | 0 | 4 | 18.96 | 18.96 | 0.1118 | 30
22.05.2025¦12:25:10.564 | 0 | 0 | 0 | 0 | 0 | 4 | 19.434 | 19.434 | 0 | 30 | 0 | 0 | 0 | 0 | 0 | 4 | 18.96 | 18.96 | 0.1118 | 30
22.05.2025¦12:25:11.563 | 0 | 0 | 0 | 0 | 0 | 4 | 19.434 | 19.434 | 0 | 30 | 0 | 0 | 0 | 0 | 0 | 4 | 18.96 | 18.96 | 0.1075 | 30
22.05.2025¦12:25:12.564 | 0 | 0 | 0 | 0 | 0 | 4 | 19.434 | 19.434 | 0 | 30 | 0 | 0 | 0 | 0 | 0 | 4 | 18.96 | 18.96 | 0.1075 | 30
22.05.2025¦12:25:13.563 | 0 | 0 | 0 | 0 | 0 | 4 | 19.434 | 19.434 | 0 | 30 | 0 | 0 | 0 | 0 | 0 | 4 | 18.96 | 18.96 | 0.1075 | 30
22.05.2025¦12:25:14.563 | 0 | 0 | 0 | 0 | 0 | 4 | 19.434 | 19.434 | 0 | 30 | 0 | 0 | 0 | 0 | 0 | 4 | 18.96 | 18.96 | 0.1075 | 30
22.05.2025¦12:25:15.564 | 0 | 0 | 0 | 0 | 0 | 4 | 19.434 | 19.434 | 0 | 30 | 0 | 0 | 0 | 0 | 0 | 4 | 18.96 | 18.96 | 0.1075 | 30
22.05.2025¦12:25:16.563 | 0 | 0 | 0 | 0 | 0 | 4 | 19.434 | 19.434 | 0 | 30 | 0 | 0 | 0 | 0 | 0 | 4 | 18.96 | 18.96 | 0.1075 | 30
22.05.2025¦12:25:17.565 | 0 | 0 | 0 | 0 | 0 | 4 | 19.434 | 19.434 | 0 | 30 | 0 | 0 | 0 | 0 | 0 | 4 | 18.96 | 18.96 | 0.1032 | 30
22.05.2025¦12:25:18.564 | 0 | 0 | 0 | 0 | 0 | 4 | 19.434 | 19.434 | 0 | 30 | 0 | 0 | 0 | 0 | 0 | 4 | 18.96 | 18.96 | 0.0989 | 30
22.05.2025¦12:25:19.563 | 0 | 0 | 0 | 0 | 0 | 4 | 19.434 | 19.434 | 0 | 30 | 0 | 0 | 0 | 0 | 0 | 4 | 18.96 | 18.96 | 0.0989 | 30
22.05.2025¦12:25:20.564 | 0 | 0 | 0 | 0 | 0 | 4 | 19.434 | 19.434 | 0 | 30 | 0 | 0 | 0 | 0 | 0 | 4 | 18.96 | 18.96 | 0.1032 | 30
22.05.2025¦12:25:21.562 | 0 | 0 | 0 | 0 | 0 | 4 | 19.434 | 19.434 | 0 | 30 | 0 | 0 | 0 | 0 | 0 | 4 | 18.96 | 18.96 | 0.1032 | 30
22.05.2025¦12:25:22.563 | 0 | 0 | 0 | 0 | 0 | 4 | 19.4814 | 19.4814 | 0 | 30 | 0 | 0 | 0 | 0 | 0 | 4 | 19.0074 | 19.0074 | 0.1032 | 30
22.05.2025¦12:25:23.563 | 0 | 0 | 0 | 0 | 0 | 1 | 0 | 0 | 0 | 20 | 0 | 0 | 0 | 0 | 0 | 4 | 18.96 | 18.96 | 0.0946 | 30
22.05.2025¦12:25:24.564 | 0 | 0 | 0 | 0 | 0 | 1 | 0 | 0 | 0 | 20 | 0 | 0 | 0 | 0 | 0 | 1 | 0 | 0 | 0 | 20
22.05.2025¦12:25:25.563 | 0 | 0 | 0 | 0 | 0 | 1 | 0 | 0 | 0 | 20 | 0 | 0 | 0 | 0 | 0 | 1 | 0 | 0 | 0 | 20
22.05.2025¦12:25:26.564 | 0 | 0 | 0 | 0 | 0 | 0 | 0 | 0 | 0 | 0 | 0 | 0 | 0 | 0 | 0 | 0 | 0 | 0 | 0 | 0
22.05.2025¦12:25:27.564 | 0 | 0 | 0 | 0 | 0 | 0 | 0 | 0 | 0 | 0 | 0 | 0 | 0 | 0 | 0 | 0 | 0 | 0 | 0 | 0
22.05.2025¦12:25:28.563 | 0 | 0 | 0 | 0 | 0 | 0 | 0 | 0 | 0 | 0 | 0 | 0 | 0 | 0 | 0 | 0 | 0 | 0 | 0 | 0
22.05.2025¦12:25:29.564 | 0 | 0 | 0 | 0 | 0 | 0 | 0 | 0 | 0 | 0 | 0 | 0 | 0 | 0 | 0 | 0 | 0 | 0 | 0 | 0
22.05.2025¦12:25:30.564 | 0 | 0 | 0 | 0 | 0 | 0 | 0 | 0 | 0 | 0 | 0 | 0 | 0 | 0 | 0 | 0 | 0 | 0 | 0 | 0
22.05.2025¦12:25:31.564 | 0 | 0 | 0 | 0 | 0 | 0 | 0 | 0 | 0 | 0 | 0 | 0 | 0 | 0 | 0 | 0 | 0 | 0 | 0 | 0
22.05.2025¦12:25:32.563 | 0 | 0 | 0 | 0 | 0 | 0 | 0 | 0 | 0 | 0 | 0 | 0 | 0 | 0 | 0 | 0 | 0 | 0 | 0 | 0
22.05.2025¦12:25:33.563 | 0 | 0 | 0 | 0 | 0 | 0 | 0 | 0 | 0 | 0 | 0 | 0 | 0 | 0 | 0 | 0 | 0 | 0 | 0 | 0
22.05.2025¦12:25:34.563 | 0 | 0 | 0 | 0 | 0 | 0 | 0 | 0 | 0 | 0 | 0 | 0 | 0 | 0 | 0 | 0 | 0 | 0 | 0 | 0
22.05.2025¦12:25:35.562 | 0 | 0 | 0 | 0 | 0 | 0 | 0 | 0 | 0 | 0 | 0 | 0 | 0 | 0 | 0 | 0 | 0 | 0 | 0 | 0
22.05.2025¦12:25:36.563 | 0 | 0 | 0 | 0 | 0 | 0 | 0 | 0 | 0 | 0 | 0 | 0 | 0 | 0 | 0 | 0 | 0 | 0 | 0 | 0
22.05.2025¦12:25:37.564 | 0 | 0 | 0 | 0 | 0 | 0 | 0 | 0 | 0 | 0 | 0 | 0 | 0 | 0 | 0 | 0 | 0 | 0 | 0 | 0
22.05.2025¦12:25:38.565 | 0 | 0 | 0 | 0 | 0 | 0 | 0 | 0 | 0 | 0 | 0 | 0 | 0 | 0 | 0 | 0 | 0 | 0 | 0 | 0
22.05.2025¦12:25:39.563 | 0 | 0 | 0 | 0 | 0 | 0 | 0 | 0 | 0 | 0 | 0 | 0 | 0 | 0 | 0 | 0 | 0 | 0 | 0 | 0
22.05.2025¦12:25:40.564 | 0 | 0 | 0 | 0 | 0 | 0 | 0 | 0 | 0 | 0 | 0 | 0 | 0 | 0 | 0 | 0 | 0 | 0 | 0 | 0
22.05.2025¦12:25:41.564 | 0 | 0 | 0 | 0 | 0 | 0 | 0 | 0 | 0 | 0 | 0 | 0 | 0 | 0 | 0 | 0 | 0 | 0 | 0 | 0
22.05.2025¦12:25:42.564 | 0 | 0 | 0 | 0 | 0 | 0 | 0 | 0 | 0 | 0 | 0 | 0 | 0 | 0 | 0 | 0 | 0 | 0 | 0 | 0
22.05.2025¦12:25:43.564 | 0 | 0 | 0 | 0 | 0 | 0 | 0 | 0 | 0 | 0 | 0 | 0 | 0 | 0 | 0 | 0 | 0 | 0 | 0 | 0
22.05.2025¦12:25:44.564 | 0 | 0 | 0 | 0 | 0 | 0 | 0 | 0 | 0 | 0 | 0 | 0 | 0 | 0 | 0 | 0 | 0 | 0 | 0 | 0
22.05.2025¦12:25:45.563 | 0 | 0 | 0 | 0 | 0 | 0 | 0 | 0 | 0 | 0 | 0 | 0 | 0 | 0 | 0 | 0 | 0 | 0 | 0 | 0
22.05.2025¦12:25:46.563 | 0 | 0 | 0 | 0 | 0 | 0 | 0 | 0 | 0 | 0 | 0 | 0 | 0 | 0 | 0 | 0 | 0 | 0 | 0 | 0
22.05.2025¦12:25:47.563 | 0 | 0 | 0 | 0 | 0 | 0 | 0 | 0 | 0 | 0 | 0 | 0 | 0 | 0 | 0 | 0 | 0 | 0 | 0 | 0
22.05.2025¦12:25:48.563 | 0 | 0 | 0 | 0 | 0 | 0 | 0 | 0 | 0 | 0 | 0 | 0 | 0 | 0 | 0 | 0 | 0 | 0 | 0 | 0
22.05.2025¦12:25:49.563 | 0 | 0 | 0 | 0 | 0 | 0 | 0 | 0 | 0 | 0 | 0 | 0 | 0 | 0 | 0 | 0 | 0 | 0 | 0 | 0
22.05.2025¦12:25:50.564 | 0 | 0 | 0 | 0 | 0 | 0 | 0 | 0 | 0 | 0 | 0 | 0 | 0 | 0 | 0 | 0 | 0 | 0 | 0 | 0
22.05.2025¦12:25:51.564 | 0 | 0 | 0 | 0 | 0 | 0 | 0 | 0 | 0 | 0 | 0 | 0 | 0 | 0 | 0 | 0 | 0 | 0 | 0 | 0
22.05.2025¦12:25:52.565 | 0 | 0 | 0 | 0 | 0 | 0 | 0 | 0 | 0 | 0 | 0 | 0 | 0 | 0 | 0 | 0 | 0 | 0 | 0 | 0
22.05.2025¦12:25:53.563 | 0 | 0 | 0 | 0 | 0 | 0 | 0 | 0 | 0 | 0 | 0 | 0 | 0 | 0 | 0 | 0 | 0 | 0 | 0 | 0
22.05.2025¦12:25:54.563 | 0 | 0 | 0 | 0 | 0 | 0 | 0 | 0 | 0 | 0 | 0 | 0 | 0 | 0 | 0 | 0 | 0 | 0 | 0 | 0
22.05.2025¦12:25:55.563 | 0 | 0 | 0 | 0 | 0 | 0 | 0 | 0 | 0 | 0 | 0 | 0 | 0 | 0 | 0 | 0 | 0 | 0 | 0 | 0
22.05.2025¦12:25:56.563 | 0 | 0 | 0 | 0 | 0 | 0 | 0 | 0 | 0 | 0 | 0 | 0 | 0 | 0 | 0 | 0 | 0 | 0 | 0 | 0
22.05.2025¦12:25:57.563 | 0 | 0 | 0 | 0 | 0 | 0 | 0 | 0 | 0 | 0 | 0 | 0 | 0 | 0 | 0 | 0 | 0 | 0 | 0 | 0
22.05.2025¦12:25:58.563 | 0 | 0 | 0 | 0 | 0 | 0 | 0 | 0 | 0 | 0 | 0 | 0 | 0 | 0 | 0 | 0 | 0 | 0 | 0 | 0
22.05.2025¦12:25:59.564 | 0 | 0 | 0 | 0 | 0 | 0 | 0 | 0 | 0 | 0 | 0 | 0 | 0 | 0 | 0 | 0 | 0 | 0 | 0 | 0
22.05.2025¦12:26:00.563 | 0 | 0 | 0 | 0 | 0 | 0 | 0 | 0 | 0 | 0 | 0 | 0 | 0 | 0 | 0 | 0 | 0 | 0 | 0 | 0
22.05.2025¦12:26:01.564 | 0 | 0 | 0 | 0 | 0 | 0 | 0 | 0 | 0 | 0 | 0 | 0 | 0 | 0 | 0 | 0 | 0 | 0 | 0 | 0
22.05.2025¦12:26:02.564 | 0 | 0 | 0 | 0 | 0 | 0 | 0 | 0 | 0 | 0 | 0 | 0 | 0 | 0 | 0 | 0 | 0 | 0 | 0 | 0
22.05.2025¦12:26:03.563 | 0 | 0 | 0 | 0 | 0 | 0 | 0 | 0 | 0 | 0 | 0 | 0 | 0 | 0 | 0 | 0 | 0 | 0 | 0 | 0
22.05.2025¦12:26:04.564 | 0 | 0 | 0 | 0 | 0 | 0 | 0 | 0 | 0 | 0 | 0 | 0 | 0 | 0 | 0 | 0 | 0 | 0 | 0 | 0
22.05.2025¦12:26:05.563 | 0 | 0 | 0 | 0 | 0 | 0 | 0 | 0 | 0 | 0 | 0 | 0 | 0 | 0 | 0 | 0 | 0 | 0 | 0 | 0
22.05.2025¦12:26:06.564 | 0 | 0 | 0 | 0 | 0 | 0 | 0 | 0 | 0 | 0 | 0 | 0 | 0 | 0 | 0 | 0 | 0 | 0 | 0 | 0
22.05.2025¦12:26:07.562 | 0 | 0 | 0 | 0 | 0 | 0 | 0 | 0 | 0 | 0 | 0 | 0 | 0 | 0 | 0 | 0 | 0 | 0 | 0 | 0
22.05.2025¦12:26:08.563 | 0 | 0 | 0 | 0 | 0 | 0 | 0 | 0 | 0 | 0 | 0 | 0 | 0 | 0 | 0 | 0 | 0 | 0 | 0 | 0
22.05.2025¦12:26:09.563 | 0 | 0 | 0 | 0 | 0 | 0 | 0 | 0 | 0 | 0 | 0 | 0 | 0 | 0 | 0 | 0 | 0 | 0 | 0 | 0
22.05.2025¦12:26:10.564 | 0 | 0 | 0 | 0 | 0 | 0 | 0 | 0 | 0 | 0 | 0 | 0 | 0 | 0 | 0 | 0 | 0 | 0 | 0 | 0
22.05.2025¦12:26:11.564 | 0 | 0 | 0 | 0 | 0 | 0 | 0 | 0 | 0 | 0 | 0 | 0 | 0 | 0 | 0 | 0 | 0 | 0 | 0 | 0
22.05.2025¦12:26:12.564 | 0 | 0 | 0 | 0 | 0 | 0 | 0 | 0 | 0 | 0 | 0 | 0 | 0 | 0 | 0 | 0 | 0 | 0 | 0 | 0
22.05.2025¦12:26:13.565 | 0 | 0 | 0 | 0 | 0 | 0 | 0 | 0 | 0 | 0 | 0 | 0 | 0 | 0 | 0 | 0 | 0 | 0 | 0 | 0
22.05.2025¦12:26:14.564 | 0 | 0 | 0 | 0 | 0 | 0 | 0 | 0 | 0 | 0 | 0 | 0 | 0 | 0 | 0 | 0 | 0 | 0 | 0 | 0
22.05.2025¦12:26:15.563 | 0 | 0 | 0 | 0 | 0 | 0 | 0 | 0 | 0 | 0 | 0 | 0 | 0 | 0 | 0 | 0 | 0 | 0 | 0 | 0
22.05.2025¦12:26:16.563 | 0 | 0 | 0 | 0 | 0 | 0 | 0 | 0 | 0 | 0 | 0 | 0 | 0 | 0 | 0 | 0 | 0 | 0 | 0 | 0
22.05.2025¦12:26:17.564 | 0 | 0 | 0 | 0 | 0 | 0 | 0 | 0 | 0 | 0 | 0 | 0 | 0 | 0 | 0 | 0 | 0 | 0 | 0 | 0
22.05.2025¦12:26:18.564 | 0 | 0 | 0 | 0 | 0 | 0 | 0 | 0 | 0 | 0 | 0 | 0 | 0 | 0 | 0 | 0 | 0 | 0 | 0 | 0
22.05.2025¦12:26:19.563 | 0 | 0 | 0 | 0 | 0 | 0 | 0 | 0 | 0 | 0 | 0 | 0 | 0 | 0 | 0 | 0 | 0 | 0 | 0 | 0
22.05.2025¦12:26:20.564 | 0 | 0 | 0 | 0 | 0 | 0 | 0 | 0 | 0 | 0 | 0 | 0 | 0 | 0 | 0 | 0 | 0 | 0 | 0 | 0
22.05.2025¦12:26:21.564 | 0 | 0 | 0 | 0 | 0 | 0 | 0 | 0 | 0 | 0 | 0 | 0 | 0 | 0 | 0 | 0 | 0 | 0 | 0 | 0
22.05.2025¦12:26:22.562 | 0 | 0 | 0 | 0 | 0 | 0 | 0 | 0 | 0 | 0 | 0 | 0 | 0 | 0 | 0 | 0 | 0 | 0 | 0 | 0
22.05.2025¦12:26:23.563 | 0 | 0 | 0 | 0 | 0 | 0 | 0 | 0 | 0 | 0 | 0 | 0 | 0 | 0 | 0 | 0 | 0 | 0 | 0 | 0
22.05.2025¦12:26:24.563 | 0 | 0 | 0 | 0 | 0 | 0 | 0 | 0 | 0 | 0 | 0 | 0 | 0 | 0 | 0 | 0 | 0 | 0 | 0 | 0
22.05.2025¦12:26:25.564 | 0 | 0 | 0 | 0 | 0 | 0 | 0 | 0 | 0 | 0 | 0 | 0 | 0 | 0 | 0 | 0 | 0 | 0 | 0 | 0
22.05.2025¦12:26:26.564 | 0 | 0 | 0 | 0 | 0 | 0 | 0 | 0 | 0 | 0 | 0 | 0 | 0 | 0 | 0 | 0 | 0 | 0 | 0 | 0
22.05.2025¦12:26:27.563 | 0 | 0 | 0 | 0 | 0 | 0 | 0 | 0 | 0 | 0 | 0 | 0 | 0 | 0 | 0 | 0 | 0 | 0 | 0 | 0
22.05.2025¦12:26:28.563 | 0 | 0 | 0 | 0 | 0 | 0 | 0 | 0 | 0 | 0 | 0 | 0 | 0 | 0 | 0 | 0 | 0 | 0 | 0 | 0
22.05.2025¦12:26:29.564 | 0 | 0 | 0 | 0 | 0 | 0 | 0 | 0 | 0 | 0 | 0 | 0 | 0 | 0 | 0 | 0 | 0 | 0 | 0 | 0
22.05.2025¦12:26:30.563 | 0 | 0 | 0 | 0 | 0 | 0 | 0 | 0 | 0 | 0 | 0 | 0 | 0 | 0 | 0 | 0 | 0 | 0 | 0 | 0
22.05.2025¦12:26:31.563 | 0 | 0 | 0 | 0 | 0 | 0 | 0 | 0 | 0 | 0 | 0 | 0 | 0 | 0 | 0 | 0 | 0 | 0 | 0 | 0
22.05.2025¦12:26:32.564 | 0 | 0 | 0 | 0 | 0 | 0 | 0 | 0 | 0 | 0 | 0 | 0 | 0 | 0 | 0 | 0 | 0 | 0 | 0 | 0
22.05.2025¦12:26:33.564 | 0 | 0 | 0 | 0 | 0 | 0 | 0 | 0 | 0 | 0 | 0 | 0 | 0 | 0 | 0 | 0 | 0 | 0 | 0 | 0
22.05.2025¦12:26:34.564 | 0 | 0 | 0 | 0 | 0 | 0 | 0 | 0 | 0 | 0 | 0 | 0 | 0 | 0 | 0 | 0 | 0 | 0 | 0 | 0
22.05.2025¦12:26:35.564 | 0 | 0 | 0 | 0 | 0 | 0 | 0 | 0 | 0 | 0 | 0 | 0 | 0 | 0 | 0 | 0 | 0 | 0 | 0 | 0
22.05.2025¦12:26:36.564 | 0 | 0 | 0 | 0 | 0 | 0 | 0 | 0 | 0 | 0 | 0 | 0 | 0 | 0 | 0 | 0 | 0 | 0 | 0 | 0
22.05.2025¦12:26:37.564 | 0 | 0 | 0 | 0 | 0 | 0 | 0 | 0 | 0 | 0 | 0 | 0 | 0 | 0 | 0 | 0 | 0 | 0 | 0 | 0
22.05.2025¦12:26:38.564 | 0 | 0 | 0 | 0 | 0 | 0 | 0 | 0 | 0 | 0 | 0 | 0 | 0 | 0 | 0 | 0 | 0 | 0 | 0 | 0
22.05.2025¦12:26:39.563 | 0 | 0 | 0 | 0 | 0 | 0 | 0 | 0 | 0 | 0 | 0 | 0 | 0 | 0 | 0 | 0 | 0 | 0 | 0 | 0
22.05.2025¦12:26:40.563 | 0 | 0 | 0 | 0 | 0 | 0 | 0 | 0 | 0 | 0 | 0 | 0 | 0 | 0 | 0 | 0 | 0 | 0 | 0 | 0
22.05.2025¦12:26:41.564 | 0 | 0 | 0 | 0 | 0 | 0 | 0 | 0 | 0 | 0 | 0 | 0 | 0 | 0 | 0 | 0 | 0 | 0 | 0 | 0
22.05.2025¦12:26:42.563 | 0 | 0 | 0 | 0 | 0 | 0 | 0 | 0 | 0 | 0 | 0 | 0 | 0 | 0 | 0 | 0 | 0 | 0 | 0 | 0
22.05.2025¦12:26:43.564 | 0 | 0 | 0 | 0 | 0 | 0 | 0 | 0 | 0 | 0 | 0 | 0 | 0 | 0 | 0 | 0 | 0 | 0 | 0 | 0
22.05.2025¦12:26:44.564 | 0 | 0 | 0 | 0 | 0 | 0 | 0 | 0 | 0 | 0 | 0 | 0 | 0 | 0 | 0 | 0 | 0 | 0 | 0 | 0
22.05.2025¦12:26:45.564 | 0 | 0 | 0 | 0 | 0 | 0 | 0 | 0 | 0 | 0 | 0 | 0 | 0 | 0 | 0 | 0 | 0 | 0 | 0 | 0
22.05.2025¦12:26:46.564 | 0 | 0 | 0 | 0 | 0 | 0 | 0 | 0 | 0 | 0 | 0 | 0 | 0 | 0 | 0 | 0 | 0 | 0 | 0 | 0
22.05.2025¦12:26:47.563 | 0 | 0 | 0 | 0 | 0 | 0 | 0 | 0 | 0 | 0 | 0 | 0 | 0 | 0 | 0 | 0 | 0 | 0 | 0 | 0
22.05.2025¦12:26:48.564 | 0 | 0 | 0 | 0 | 0 | 0 | 0 | 0 | 0 | 0 | 0 | 0 | 0 | 0 | 0 | 0 | 0 | 0 | 0 | 0
22.05.2025¦12:26:49.563 | 0 | 0 | 0 | 0 | 0 | 0 | 0 | 0 | 0 | 0 | 0 | 0 | 0 | 0 | 0 | 0 | 0 | 0 | 0 | 0
22.05.2025¦12:26:50.564 | 0 | 0 | 0 | 0 | 0 | 0 | 0 | 0 | 0 | 0 | 0 | 0 | 0 | 0 | 0 | 0 | 0 | 0 | 0 | 0
22.05.2025¦12:26:51.564 | 0 | 0 | 0 | 0 | 0 | 0 | 0 | 0 | 0 | 0 | 0 | 0 | 0 | 0 | 0 | 0 | 0 | 0 | 0 | 0
22.05.2025¦12:26:52.564 | 0 | 0 | 0 | 0 | 0 | 0 | 0 | 0 | 0 | 0 | 0 | 0 | 0 | 0 | 0 | 0 | 0 | 0 | 0 | 0
22.05.2025¦12:26:53.564 | 0 | 0 | 0 | 0 | 0 | 0 | 0 | 0 | 0 | 0 | 0 | 0 | 0 | 0 | 0 | 0 | 0 | 0 | 0 | 0
22.05.2025¦12:26:54.564 | 0 | 0 | 0 | 0 | 0 | 0 | 0 | 0 | 0 | 0 | 0 | 0 | 0 | 0 | 0 | 0 | 0 | 0 | 0 | 0
22.05.2025¦12:26:55.565 | 0 | 0 | 0 | 0 | 0 | 0 | 0 | 0 | 0 | 0 | 0 | 0 | 0 | 0 | 0 | 0 | 0 | 0 | 0 | 0
22.05.2025¦12:26:56.563 | 0 | 0 | 0 | 0 | 0 | 0 | 0 | 0 | 0 | 0 | 0 | 0 | 0 | 0 | 0 | 0 | 0 | 0 | 0 | 0
22.05.2025¦12:26:57.564 | 0 | 0 | 0 | 0 | 0 | 0 | 0 | 0 | 0 | 0 | 0 | 0 | 0 | 0 | 0 | 0 | 0 | 0 | 0 | 0
22.05.2025¦12:26:58.564 | 0 | 0 | 0 | 0 | 0 | 0 | 0 | 0 | 0 | 0 | 0 | 0 | 0 | 0 | 0 | 0 | 0 | 0 | 0 | 0
22.05.2025¦12:26:59.563 | 0 | 0 | 0 | 0 | 0 | 0 | 0 | 0 | 0 | 0 | 0 | 0 | 0 | 0 | 0 | 0 | 0 | 0 | 0 | 0
22.05.2025¦12:27:00.564 | 0 | 0 | 0 | 0 | 0 | 0 | 0 | 0 | 0 | 0 | 0 | 0 | 0 | 0 | 0 | 0 | 0 | 0 | 0 | 0
22.05.2025¦12:27:01.564 | 0 | 0 | 0 | 0 | 0 | 0 | 0 | 0 | 0 | 0 | 0 | 0 | 0 | 0 | 0 | 0 | 0 | 0 | 0 | 0
22.05.2025¦12:27:02.564 | 0 | 0 | 0 | 0 | 0 | 0 | 0 | 0 | 0 | 0 | 0 | 0 | 0 | 0 | 0 | 0 | 0 | 0 | 0 | 0
22.05.2025¦12:27:03.563 | 0 | 0 | 0 | 0 | 0 | 0 | 0 | 0 | 0 | 0 | 0 | 0 | 0 | 0 | 0 | 0 | 0 | 0 | 0 | 0
22.05.2025¦12:27:04.564 | 0 | 0 | 0 | 0 | 0 | 0 | 0 | 0 | 0 | 0 | 0 | 0 | 0 | 0 | 0 | 0 | 0 | 0 | 0 | 0
22.05.2025¦12:27:05.564 | 0 | 0 | 0 | 0 | 0 | 0 | 0 | 0 | 0 | 0 | 0 | 0 | 0 | 0 | 0 | 0 | 0 | 0 | 0 | 0
22.05.2025¦12:27:06.564 | 0 | 0 | 0 | 0 | 0 | 0 | 0 | 0 | 0 | 0 | 0 | 0 | 0 | 0 | 0 | 0 | 0 | 0 | 0 | 0
22.05.2025¦12:27:07.562 | 0 | 0 | 0 | 0 | 0 | 0 | 0 | 0 | 0 | 0 | 0 | 0 | 0 | 0 | 0 | 0 | 0 | 0 | 0 | 0
22.05.2025¦12:27:08.563 | 0 | 0 | 0 | 0 | 0 | 0 | 0 | 0 | 0 | 0 | 0 | 0 | 0 | 0 | 0 | 0 | 0 | 0 | 0 | 0
22.05.2025¦12:27:09.564 | 0 | 0 | 0 | 0 | 0 | 0 | 0 | 0 | 0 | 0 | 0 | 0 | 0 | 0 | 0 | 0 | 0 | 0 | 0 | 0
22.05.2025¦12:27:10.564 | 0 | 0 | 0 | 0 | 0 | 0 | 0 | 0 | 0 | 0 | 0 | 0 | 0 | 0 | 0 | 0 | 0 | 0 | 0 | 0
22.05.2025¦12:27:11.564 | 0 | 0 | 0 | 0 | 0 | 0 | 0 | 0 | 0 | 0 | 0 | 0 | 0 | 0 | 0 | 0 | 0 | 0 | 0 | 0
22.05.2025¦12:27:12.564 | 0 | 0 | 0 | 0 | 0 | 0 | 0 | 0 | 0 | 0 | 0 | 0 | 0 | 0 | 0 | 0 | 0 | 0 | 0 | 0
22.05.2025¦12:27:13.563 | 0 | 0 | 0 | 0 | 0 | 0 | 0 | 0 | 0 | 0 | 0 | 0 | 0 | 0 | 0 | 0 | 0 | 0 | 0 | 0
22.05.2025¦12:27:14.563 | 0 | 0 | 0 | 0 | 0 | 0 | 0 | 0 | 0 | 0 | 0 | 0 | 0 | 0 | 0 | 0 | 0 | 0 | 0 | 0
22.05.2025¦12:27:15.563 | 0 | 0 | 0 | 0 | 0 | 0 | 0 | 0 | 0 | 0 | 0 | 0 | 0 | 0 | 0 | 0 | 0 | 0 | 0 | 0
22.05.2025¦12:27:16.565 | 0 | 0 | 0 | 0 | 0 | 0 | 0 | 0 | 0 | 0 | 0 | 0 | 0 | 0 | 0 | 0 | 0 | 0 | 0 | 0
22.05.2025¦12:27:17.563 | 0 | 0 | 0 | 0 | 0 | 0 | 0 | 0 | 0 | 0 | 0 | 0 | 0 | 0 | 0 | 0 | 0 | 0 | 0 | 0
22.05.2025¦12:27:18.563 | 0 | 0 | 0 | 0 | 0 | 0 | 0 | 0 | 0 | 0 | 0 | 0 | 0 | 0 | 0 | 0 | 0 | 0 | 0 | 0
22.05.2025¦12:27:19.564 | 0 | 0 | 0 | 0 | 0 | 0 | 0 | 0 | 0 | 0 | 0 | 0 | 0 | 0 | 0 | 0 | 0 | 0 | 0 | 0
22.05.2025¦12:27:20.563 | 0 | 0 | 0 | 0 | 0 | 0 | 0 | 0 | 0 | 0 | 0 | 0 | 0 | 0 | 0 | 0 | 0 | 0 | 0 | 0
22.05.2025¦12:27:21.563 | 0 | 0 | 0 | 0 | 0 | 0 | 0 | 0 | 0 | 0 | 0 | 0 | 0 | 0 | 0 | 0 | 0 | 0 | 0 | 0
22.05.2025¦12:27:22.564 | 0 | 0 | 0 | 0 | 0 | 0 | 0 | 0 | 0 | 0 | 0 | 0 | 0 | 0 | 0 | 0 | 0 | 0 | 0 | 0
22.05.2025¦12:27:23.564 | 0 | 0 | 0 | 0 | 0 | 0 | 0 | 0 | 0 | 0 | 0 | 0 | 0 | 0 | 0 | 0 | 0 | 0 | 0 | 0
22.05.2025¦12:27:24.563 | 0 | 0 | 0 | 0 | 0 | 0 | 0 | 0 | 0 | 0 | 0 | 0 | 0 | 0 | 0 | 0 | 0 | 0 | 0 | 0
22.05.2025¦12:27:25.563 | 0 | 0 | 0 | 0 | 0 | 0 | 0 | 0 | 0 | 0 | 0 | 0 | 0 | 0 | 0 | 0 | 0 | 0 | 0 | 0
22.05.2025¦12:27:26.564 | 0 | 0 | 0 | 0 | 0 | 0 | 0 | 0 | 0 | 0 | 0 | 0 | 0 | 0 | 0 | 0 | 0 | 0 | 0 | 0
22.05.2025¦12:27:27.564 | 0 | 0 | 0 | 0 | 0 | 0 | 0 | 0 | 0 | 0 | 0 | 0 | 0 | 0 | 0 | 0 | 0 | 0 | 0 | 0
22.05.2025¦12:27:28.563 | 0 | 0 | 0 | 0 | 0 | 0 | 0 | 0 | 0 | 0 | 0 | 0 | 0 | 0 | 0 | 0 | 0 | 0 | 0 | 0
22.05.2025¦12:27:29.564 | 0 | 0 | 0 | 0 | 0 | 0 | 0 | 0 | 0 | 0 | 0 | 0 | 0 | 0 | 0 | 0 | 0 | 0 | 0 | 0
22.05.2025¦12:27:30.564 | 0 | 0 | 0 | 0 | 0 | 0 | 0 | 0 | 0 | 0 | 0 | 0 | 0 | 0 | 0 | 0 | 0 | 0 | 0 | 0
22.05.2025¦12:27:31.562 | 0 | 0 | 0 | 0 | 0 | 0 | 0 | 0 | 0 | 0 | 0 | 0 | 0 | 0 | 0 | 0 | 0 | 0 | 0 | 0
22.05.2025¦12:27:32.562 | 0 | 0 | 0 | 0 | 0 | 0 | 0 | 0 | 0 | 0 | 0 | 0 | 0 | 0 | 0 | 0 | 0 | 0 | 0 | 0
22.05.2025¦12:27:33.562 | 0 | 0 | 0 | 0 | 0 | 0 | 0 | 0 | 0 | 0 | 0 | 0 | 0 | 0 | 0 | 0 | 0 | 0 | 0 | 0
22.05.2025¦12:27:34.563 | 0 | 0 | 0 | 0 | 0 | 0 | 0 | 0 | 0 | 0 | 0 | 0 | 0 | 0 | 0 | 0 | 0 | 0 | 0 | 0
22.05.2025¦12:27:35.563 | 0 | 0 | 0 | 0 | 0 | 0 | 0 | 0 | 0 | 0 | 0 | 0 | 0 | 0 | 0 | 0 | 0 | 0 | 0 | 0
22.05.2025¦12:27:36.564 | 0 | 0 | 0 | 0 | 0 | 0 | 0 | 0 | 0 | 0 | 0 | 0 | 0 | 0 | 0 | 0 | 0 | 0 | 0 | 0
22.05.2025¦12:27:37.565 | 0 | 0 | 0 | 0 | 0 | 0 | 0 | 0 | 0 | 0 | 0 | 0 | 0 | 0 | 0 | 0 | 0 | 0 | 0 | 0
22.05.2025¦12:27:38.562 | 0 | 0 | 0 | 0 | 0 | 0 | 0 | 0 | 0 | 0 | 0 | 0 | 0 | 0 | 0 | 0 | 0 | 0 | 0 | 0
22.05.2025¦12:27:39.562 | 0 | 0 | 0 | 0 | 0 | 0 | 0 | 0 | 0 | 0 | 0 | 0 | 0 | 0 | 0 | 0 | 0 | 0 | 0 | 0
22.05.2025¦12:27:40.563 | 0 | 0 | 0 | 0 | 0 | 0 | 0 | 0 | 0 | 0 | 0 | 0 | 0 | 0 | 0 | 0 | 0 | 0 | 0 | 0
22.05.2025¦12:27:41.564 | 0 | 0 | 0 | 0 | 0 | 0 | 0 | 0 | 0 | 0 | 0 | 0 | 0 | 0 | 0 | 0 | 0 | 0 | 0 | 0
22.05.2025¦12:27:42.564 | 0 | 0 | 0 | 0 | 0 | 0 | 0 | 0 | 0 | 0 | 0 | 0 | 0 | 0 | 0 | 0 | 0 | 0 | 0 | 0
22.05.2025¦12:27:43.564 | 0 | 0 | 0 | 0 | 0 | 0 | 0 | 0 | 0 | 0 | 0 | 0 | 0 | 0 | 0 | 0 | 0 | 0 | 0 | 0
22.05.2025¦12:27:44.564 | 0 | 0 | 0 | 0 | 0 | 0 | 0 | 0 | 0 | 0 | 0 | 0 | 0 | 0 | 0 | 0 | 0 | 0 | 0 | 0
22.05.2025¦12:27:45.563 | 0 | 0 | 0 | 0 | 0 | 0 | 0 | 0 | 0 | 0 | 0 | 0 | 0 | 0 | 0 | 0 | 0 | 0 | 0 | 0
22.05.2025¦12:27:46.564 | 0 | 0 | 0 | 0 | 0 | 0 | 0 | 0 | 0 | 0 | 0 | 0 | 0 | 0 | 0 | 0 | 0 | 0 | 0 | 0
22.05.2025¦12:27:47.564 | 0 | 0 | 0 | 0 | 0 | 0 | 0 | 0 | 0 | 0 | 0 | 0 | 0 | 0 | 0 | 0 | 0 | 0 | 0 | 0
22.05.2025¦12:27:48.563 | 0 | 0 | 0 | 0 | 0 | 0 | 0 | 0 | 0 | 0 | 0 | 0 | 0 | 0 | 0 | 0 | 0 | 0 | 0 | 0
22.05.2025¦12:27:49.564 | 0 | 0 | 0 | 0 | 0 | 0 | 0 | 0 | 0 | 0 | 0 | 0 | 0 | 0 | 0 | 0 | 0 | 0 | 0 | 0
22.05.2025¦12:27:50.563 | 0 | 0 | 0 | 0 | 0 | 0 | 0 | 0 | 0 | 0 | 0 | 0 | 0 | 0 | 0 | 0 | 0 | 0 | 0 | 0
22.05.2025¦12:27:51.565 | 0 | 0 | 0 | 0 | 0 | 0 | 0 | 0 | 0 | 0 | 0 | 0 | 0 | 0 | 0 | 0 | 0 | 0 | 0 | 0
22.05.2025¦12:27:52.564 | 0 | 0 | 0 | 0 | 0 | 0 | 0 | 0 | 0 | 0 | 0 | 0 | 0 | 0 | 0 | 0 | 0 | 0 | 0 | 0
22.05.2025¦12:27:53.564 | 0 | 0 | 0 | 0 | 0 | 0 | 0 | 0 | 0 | 0 | 0 | 0 | 0 | 0 | 0 | 0 | 0 | 0 | 0 | 0
22.05.2025¦12:27:54.563 | 0 | 0 | 0 | 0 | 0 | 0 | 0 | 0 | 0 | 0 | 0 | 0 | 0 | 0 | 0 | 0 | 0 | 0 | 0 | 0
22.05.2025¦12:27:55.563 | 0 | 0 | 0 | 0 | 0 | 0 | 0 | 0 | 0 | 0 | 0 | 0 | 0 | 0 | 0 | 0 | 0 | 0 | 0 | 0
22.05.2025¦12:27:56.564 | 0 | 0 | 0 | 0 | 0 | 0 | 0 | 0 | 0 | 0 | 0 | 0 | 0 | 0 | 0 | 0 | 0 | 0 | 0 | 0
22.05.2025¦12:27:57.564 | 0 | 0 | 0 | 0 | 0 | 0 | 0 | 0 | 0 | 0 | 0 | 0 | 0 | 0 | 0 | 0 | 0 | 0 | 0 | 0
22.05.2025¦12:27:58.564 | 0 | 0 | 0 | 0 | 0 | 0 | 0 | 0 | 0 | 0 | 0 | 0 | 0 | 0 | 0 | 0 | 0 | 0 | 0 | 0
22.05.2025¦12:27:59.563 | 0 | 0 | 0 | 0 | 0 | 0 | 0 | 0 | 0 | 0 | 0 | 0 | 0 | 0 | 0 | 0 | 0 | 0 | 0 | 0
22.05.2025¦12:28:00.563 | 0 | 0 | 0 | 0 | 0 | 0 | 0 | 0 | 0 | 0 | 0 | 0 | 0 | 0 | 0 | 0 | 0 | 0 | 0 | 0
22.05.2025¦12:28:01.563 | 0 | 0 | 0 | 0 | 0 | 0 | 0 | 0 | 0 | 0 | 0 | 0 | 0 | 0 | 0 | 0 | 0 | 0 | 0 | 0
22.05.2025¦12:28:02.563 | 0 | 0 | 0 | 0 | 0 | 0 | 0 | 0 | 0 | 0 | 0 | 0 | 0 | 0 | 0 | 0 | 0 | 0 | 0 | 0
22.05.2025¦12:28:03.563 | 0 | 0 | 0 | 0 | 0 | 0 | 0 | 0 | 0 | 0 | 0 | 0 | 0 | 0 | 0 | 0 | 0 | 0 | 0 | 0
22.05.2025¦12:28:04.563 | 0 | 0 | 0 | 0 | 0 | 0 | 0 | 0 | 0 | 0 | 0 | 0 | 0 | 0 | 0 | 0 | 0 | 0 | 0 | 0
22.05.2025¦12:28:05.564 | 0 | 0 | 0 | 0 | 0 | 0 | 0 | 0 | 0 | 0 | 0 | 0 | 0 | 0 | 0 | 0 | 0 | 0 | 0 | 0
22.05.2025¦12:28:06.563 | 0 | 0 | 0 | 0 | 0 | 0 | 0 | 0 | 0 | 0 | 0 | 0 | 0 | 0 | 0 | 0 | 0 | 0 | 0 | 0
22.05.2025¦12:28:07.564 | 0 | 0 | 0 | 0 | 0 | 0 | 0 | 0 | 0 | 0 | 0 | 0 | 0 | 0 | 0 | 0 | 0 | 0 | 0 | 0
22.05.2025¦12:28:08.564 | 0 | 0 | 0 | 0 | 0 | 0 | 0 | 0 | 0 | 0 | 0 | 0 | 0 | 0 | 0 | 0 | 0 | 0 | 0 | 0
22.05.2025¦12:28:09.564 | 0 | 0 | 0 | 0 | 0 | 0 | 0 | 0 | 0 | 0 | 0 | 0 | 0 | 0 | 0 | 0 | 0 | 0 | 0 | 0
22.05.2025¦12:28:10.564 | 0 | 0 | 0 | 0 | 0 | 0 | 0 | 0 | 0 | 0 | 0 | 0 | 0 | 0 | 0 | 0 | 0 | 0 | 0 | 0
22.05.2025¦12:28:11.563 | 0 | 0 | 0 | 0 | 0 | 0 | 0 | 0 | 0 | 0 | 0 | 0 | 0 | 0 | 0 | 0 | 0 | 0 | 0 | 0
22.05.2025¦12:28:12.564 | 0 | 0 | 0 | 0 | 0 | 0 | 0 | 0 | 0 | 0 | 0 | 0 | 0 | 0 | 0 | 0 | 0 | 0 | 0 | 0
22.05.2025¦12:28:13.564 | 0 | 0 | 0 | 0 | 0 | 0 | 0 | 0 | 0 | 0 | 0 | 0 | 0 | 0 | 0 | 0 | 0 | 0 | 0 | 0
22.05.2025¦12:28:14.564 | 0 | 0 | 0 | 0 | 0 | 0 | 0 | 0 | 0 | 0 | 0 | 0 | 0 | 0 | 0 | 0 | 0 | 0 | 0 | 0
22.05.2025¦12:28:15.563 | 0 | 0 | 0 | 0 | 0 | 0 | 0 | 0 | 0 | 0 | 0 | 0 | 0 | 0 | 0 | 0 | 0 | 0 | 0 | 0
22.05.2025¦12:28:16.564 | 0 | 0 | 0 | 0 | 0 | 0 | 0 | 0 | 0 | 0 | 0 | 0 | 0 | 0 | 0 | 0 | 0 | 0 | 0 | 0
22.05.2025¦12:28:17.564 | 0 | 0 | 0 | 0 | 0 | 0 | 0 | 0 | 0 | 0 | 0 | 0 | 0 | 0 | 0 | 0 | 0 | 0 | 0 | 0
22.05.2025¦12:28:18.563 | 0 | 0 | 0 | 0 | 0 | 0 | 0 | 0 | 0 | 0 | 0 | 0 | 0 | 0 | 0 | 0 | 0 | 0 | 0 | 0
22.05.2025¦12:28:19.563 | 0 | 0 | 0 | 0 | 0 | 0 | 0 | 0 | 0 | 0 | 0 | 0 | 0 | 0 | 0 | 0 | 0 | 0 | 0 | 0
22.05.2025¦12:28:20.564 | 0 | 0 | 0 | 0 | 0 | 0 | 0 | 0 | 0 | 0 | 0 | 0 | 0 | 0 | 0 | 0 | 0 | 0 | 0 | 0
22.05.2025¦12:28:21.563 | 0 | 0 | 0 | 0 | 0 | 0 | 0 | 0 | 0 | 0 | 0 | 0 | 0 | 0 | 0 | 0 | 0 | 0 | 0 | 0
22.05.2025¦12:28:22.564 | 0 | 0 | 0 | 0 | 0 | 0 | 0 | 0 | 0 | 0 | 0 | 0 | 0 | 0 | 0 | 0 | 0 | 0 | 0 | 0
22.05.2025¦12:28:23.564 | 0 | 0 | 0 | 0 | 0 | 0 | 0 | 0 | 0 | 0 | 0 | 0 | 0 | 0 | 0 | 0 | 0 | 0 | 0 | 0
22.05.2025¦12:28:24.563 | 0 | 0 | 0 | 0 | 0 | 0 | 0 | 0 | 0 | 0 | 0 | 0 | 0 | 0 | 0 | 0 | 0 | 0 | 0 | 0
22.05.2025¦12:28:25.563 | 0 | 0 | 0 | 0 | 0 | 0 | 0 | 0 | 0 | 0 | 0 | 0 | 0 | 0 | 0 | 0 | 0 | 0 | 0 | 0
22.05.2025¦12:28:26.564 | 0 | 0 | 0 | 0 | 0 | 0 | 0 | 0 | 0 | 0 | 0 | 0 | 0 | 0 | 0 | 0 | 0 | 0 | 0 | 0
22.05.2025¦12:28:27.564 | 0 | 0 | 0 | 0 | 0 | 0 | 0 | 0 | 0 | 0 | 0 | 0 | 0 | 0 | 0 | 0 | 0 | 0 | 0 | 0
22.05.2025¦12:28:28.564 | 0 | 0 | 0 | 0 | 0 | 0 | 0 | 0 | 0 | 0 | 0 | 0 | 0 | 0 | 0 | 0 | 0 | 0 | 0 | 0
22.05.2025¦12:28:29.564 | 0 | 0 | 0 | 0 | 0 | 0 | 0 | 0 | 0 | 0 | 0 | 0 | 0 | 0 | 0 | 0 | 0 | 0 | 0 | 0
22.05.2025¦12:28:30.564 | 0 | 0 | 0 | 0 | 0 | 0 | 0 | 0 | 0 | 0 | 0 | 0 | 0 | 0 | 0 | 0 | 0 | 0 | 0 | 0
22.05.2025¦12:28:31.564 | 0 | 0 | 0 | 0 | 0 | 0 | 0 | 0 | 0 | 0 | 0 | 0 | 0 | 0 | 0 | 0 | 0 | 0 | 0 | 0
22.05.2025¦12:28:32.564 | 0 | 0 | 0 | 0 | 0 | 0 | 0 | 0 | 0 | 0 | 0 | 0 | 0 | 0 | 0 | 0 | 0 | 0 | 0 | 0
22.05.2025¦12:28:33.565 | 0 | 0 | 0 | 0 | 0 | 0 | 0 | 0 | 0 | 0 | 0 | 0 | 0 | 0 | 0 | 0 | 0 | 0 | 0 | 0
22.05.2025¦12:28:34.564 | 0 | 0 | 0 | 0 | 0 | 0 | 0 | 0 | 0 | 0 | 0 | 0 | 0 | 0 | 0 | 0 | 0 | 0 | 0 | 0
22.05.2025¦12:28:35.563 | 0 | 0 | 0 | 0 | 0 | 0 | 0 | 0 | 0 | 0 | 0 | 0 | 0 | 0 | 0 | 0 | 0 | 0 | 0 | 0
22.05.2025¦12:28:36.562 | 0 | 0 | 0 | 0 | 0 | 0 | 0 | 0 | 0 | 0 | 0 | 0 | 0 | 0 | 0 | 0 | 0 | 0 | 0 | 0
22.05.2025¦12:28:37.562 | 0 | 0 | 0 | 0 | 0 | 0 | 0 | 0 | 0 | 0 | 0 | 0 | 0 | 0 | 0 | 0 | 0 | 0 | 0 | 0
22.05.2025¦12:28:38.564 | 0 | 0 | 0 | 0 | 0 | 0 | 0 | 0 | 0 | 0 | 0 | 0 | 0 | 0 | 0 | 0 | 0 | 0 | 0 | 0
22.05.2025¦12:28:39.564 | 0 | 0 | 0 | 0 | 0 | 0 | 0 | 0 | 0 | 0 | 0 | 0 | 0 | 0 | 0 | 0 | 0 | 0 | 0 | 0
22.05.2025¦12:28:40.565 | 0 | 0 | 0 | 0 | 0 | 0 | 0 | 0 | 0 | 0 | 0 | 0 | 0 | 0 | 0 | 0 | 0 | 0 | 0 | 0
22.05.2025¦12:28:41.563 | 0 | 0 | 0 | 0 | 0 | 0 | 0 | 0 | 0 | 0 | 0 | 0 | 0 | 0 | 0 | 0 | 0 | 0 | 0 | 0
22.05.2025¦12:28:42.563 | 0 | 0 | 0 | 0 | 0 | 0 | 0 | 0 | 0 | 0 | 0 | 0 | 0 | 0 | 0 | 0 | 0 | 0 | 0 | 0
22.05.2025¦12:28:43.563 | 0 | 0 | 0 | 0 | 0 | 0 | 0 | 0 | 0 | 0 | 0 | 0 | 0 | 0 | 0 | 0 | 0 | 0 | 0 | 0
22.05.2025¦12:28:44.564 | 0 | 0 | 0 | 0 | 0 | 0 | 0 | 0 | 0 | 0 | 0 | 0 | 0 | 0 | 0 | 0 | 0 | 0 | 0 | 0
22.05.2025¦12:28:45.563 | 0 | 0 | 0 | 0 | 0 | 0 | 0 | 0 | 0 | 0 | 0 | 0 | 0 | 0 | 0 | 0 | 0 | 0 | 0 | 0
22.05.2025¦12:28:46.563 | 0 | 0 | 0 | 0 | 0 | 0 | 0 | 0 | 0 | 0 | 0 | 0 | 0 | 0 | 0 | 0 | 0 | 0 | 0 | 0
22.05.2025¦12:28:47.562 | 0 | 0 | 0 | 0 | 0 | 0 | 0 | 0 | 0 | 0 | 0 | 0 | 0 | 0 | 0 | 0 | 0 | 0 | 0 | 0
22.05.2025¦12:28:48.563 | 0 | 0 | 0 | 0 | 0 | 0 | 0 | 0 | 0 | 0 | 0 | 0 | 0 | 0 | 0 | 0 | 0 | 0 | 0 | 0
22.05.2025¦12:28:49.563 | 0 | 0 | 0 | 0 | 0 | 0 | 0 | 0 | 0 | 0 | 0 | 0 | 0 | 0 | 0 | 0 | 0 | 0 | 0 | 0
22.05.2025¦12:28:50.564 | 0 | 0 | 0 | 0 | 0 | 0 | 0 | 0 | 0 | 0 | 0 | 0 | 0 | 0 | 0 | 0 | 0 | 0 | 0 | 0
22.05.2025¦12:28:51.563 | 0 | 0 | 0 | 0 | 0 | 0 | 0 | 0 | 0 | 0 | 0 | 0 | 0 | 0 | 0 | 0 | 0 | 0 | 0 | 0
22.05.2025¦12:28:52.564 | 0 | 0 | 0 | 0 | 0 | 0 | 0 | 0 | 0 | 0 | 0 | 0 | 0 | 0 | 0 | 0 | 0 | 0 | 0 | 0
22.05.2025¦12:28:53.563 | 0 | 0 | 0 | 0 | 0 | 0 | 0 | 0 | 0 | 0 | 0 | 0 | 0 | 0 | 0 | 0 | 0 | 0 | 0 | 0
22.05.2025¦12:28:54.562 | 0 | 0 | 0 | 0 | 0 | 0 | 0 | 0 | 0 | 0 | 0 | 0 | 0 | 0 | 0 | 0 | 0 | 0 | 0 | 0
22.05.2025¦12:28:55.564 | 0 | 0 | 0 | 0 | 0 | 0 | 0 | 0 | 0 | 0 | 0 | 0 | 0 | 0 | 0 | 0 | 0 | 0 | 0 | 0
22.05.2025¦12:28:56.564 | 0 | 0 | 0 | 0 | 0 | 0 | 0 | 0 | 0 | 0 | 0 | 0 | 0 | 0 | 0 | 0 | 0 | 0 | 0 | 0
22.05.2025¦12:28:57.563 | 0 | 0 | 0 | 0 | 0 | 0 | 0 | 0 | 0 | 0 | 0 | 0 | 0 | 0 | 0 | 0 | 0 | 0 | 0 | 0
22.05.2025¦12:28:58.564 | 0 | 0 | 0 | 0 | 0 | 0 | 0 | 0 | 0 | 0 | 0 | 0 | 0 | 0 | 0 | 0 | 0 | 0 | 0 | 0
22.05.2025¦12:28:59.564 | 0 | 0 | 0 | 0 | 0 | 0 | 0 | 0 | 0 | 0 | 0 | 0 | 0 | 0 | 0 | 0 | 0 | 0 | 0 | 0
22.05.2025¦12:29:00.563 | 0 | 0 | 0 | 0 | 0 | 0 | 0 | 0 | 0 | 0 | 0 | 0 | 0 | 0 | 0 | 0 | 0 | 0 | 0 | 0
22.05.2025¦12:29:01.564 | 0 | 0 | 0 | 0 | 0 | 0 | 0 | 0 | 0 | 0 | 0 | 0 | 0 | 0 | 0 | 0 | 0 | 0 | 0 | 0
22.05.2025¦12:29:02.563 | 0 | 0 | 0 | 0 | 0 | 0 | 0 | 0 | 0 | 0 | 0 | 0 | 0 | 0 | 0 | 0 | 0 | 0 | 0 | 0
22.05.2025¦12:29:03.563 | 0 | 0 | 0 | 0 | 0 | 0 | 0 | 0 | 0 | 0 | 0 | 0 | 0 | 0 | 0 | 0 | 0 | 0 | 0 | 0
22.05.2025¦12:29:04.563 | 0 | 0 | 0 | 0 | 0 | 0 | 0 | 0 | 0 | 0 | 0 | 0 | 0 | 0 | 0 | 0 | 0 | 0 | 0 | 0
22.05.2025¦12:29:05.562 | 0 | 0 | 0 | 0 | 0 | 0 | 0 | 0 | 0 | 0 | 0 | 0 | 0 | 0 | 0 | 0 | 0 | 0 | 0 | 0
22.05.2025¦12:29:06.563 | 0 | 0 | 0 | 0 | 0 | 0 | 0 | 0 | 0 | 0 | 0 | 0 | 0 | 0 | 0 | 0 | 0 | 0 | 0 | 0
22.05.2025¦12:29:07.562 | 0 | 0 | 0 | 0 | 0 | 0 | 0 | 0 | 0 | 0 | 0 | 0 | 0 | 0 | 0 | 0 | 0 | 0 | 0 | 0
22.05.2025¦12:29:08.563 | 0 | 0 | 0 | 0 | 0 | 0 | 0 | 0 | 0 | 0 | 0 | 0 | 0 | 0 | 0 | 0 | 0 | 0 | 0 | 0
22.05.2025¦12:29:09.563 | 0 | 0 | 0 | 0 | 0 | 0 | 0 | 0 | 0 | 0 | 0 | 0 | 0 | 0 | 0 | 0 | 0 | 0 | 0 | 0
22.05.2025¦12:29:10.563 | 0 | 0 | 0 | 0 | 0 | 0 | 0 | 0 | 0 | 0 | 0 | 0 | 0 | 0 | 0 | 0 | 0 | 0 | 0 | 0
22.05.2025¦12:29:11.562 | 0 | 0 | 0 | 0 | 0 | 0 | 0 | 0 | 0 | 0 | 0 | 0 | 0 | 0 | 0 | 0 | 0 | 0 | 0 | 0
22.05.2025¦12:29:12.563 | 0 | 0 | 0 | 0 | 0 | 0 | 0 | 0 | 0 | 0 | 0 | 0 | 0 | 0 | 0 | 0 | 0 | 0 | 0 | 0
22.05.2025¦12:29:13.564 | 0 | 0 | 0 | 0 | 0 | 0 | 0 | 0 | 0 | 0 | 0 | 0 | 0 | 0 | 0 | 0 | 0 | 0 | 0 | 0
22.05.2025¦12:29:14.564 | 0 | 0 | 0 | 0 | 0 | 0 | 0 | 0 | 0 | 0 | 0 | 0 | 0 | 0 | 0 | 0 | 0 | 0 | 0 | 0
22.05.2025¦12:29:15.563 | 0 | 0 | 0 | 0 | 0 | 0 | 0 | 0 | 0 | 0 | 0 | 0 | 0 | 0 | 0 | 0 | 0 | 0 | 0 | 0
22.05.2025¦12:29:16.564 | 0 | 0 | 0 | 0 | 0 | 0 | 0 | 0 | 0 | 0 | 0 | 0 | 0 | 0 | 0 | 0 | 0 | 0 | 0 | 0
22.05.2025¦12:29:17.563 | 0 | 0 | 0 | 0 | 0 | 0 | 0 | 0 | 0 | 0 | 0 | 0 | 0 | 0 | 0 | 0 | 0 | 0 | 0 | 0
22.05.2025¦12:29:18.564 | 0 | 0 | 0 | 0 | 0 | 0 | 0 | 0 | 0 | 0 | 0 | 0 | 0 | 0 | 0 | 0 | 0 | 0 | 0 | 0
22.05.2025¦12:29:19.564 | 0 | 0 | 0 | 0 | 0 | 0 | 0 | 0 | 0 | 0 | 0 | 0 | 0 | 0 | 0 | 0 | 0 | 0 | 0 | 0
22.05.2025¦12:29:20.564 | 0 | 0 | 0 | 0 | 0 | 0 | 0 | 0 | 0 | 0 | 0 | 0 | 0 | 0 | 0 | 0 | 0 | 0 | 0 | 0
22.05.2025¦12:29:21.564 | 0 | 0 | 0 | 0 | 0 | 0 | 0 | 0 | 0 | 0 | 0 | 0 | 0 | 0 | 0 | 0 | 0 | 0 | 0 | 0
22.05.2025¦12:29:22.565 | 0 | 0 | 0 | 0 | 0 | 0 | 0 | 0 | 0 | 0 | 0 | 0 | 0 | 0 | 0 | 0 | 0 | 0 | 0 | 0
22.05.2025¦12:29:23.562 | 0 | 0 | 0 | 0 | 0 | 0 | 0 | 0 | 0 | 0 | 0 | 0 | 0 | 0 | 0 | 0 | 0 | 0 | 0 | 0
22.05.2025¦12:29:24.563 | 0 | 0 | 0 | 0 | 0 | 0 | 0 | 0 | 0 | 0 | 0 | 0 | 0 | 0 | 0 | 0 | 0 | 0 | 0 | 0
22.05.2025¦12:29:25.563 | 0 | 0 | 0 | 0 | 0 | 0 | 0 | 0 | 0 | 0 | 0 | 0 | 0 | 0 | 0 | 0 | 0 | 0 | 0 | 0
22.05.2025¦12:29:26.563 | 0 | 0 | 0 | 0 | 0 | 0 | 0 | 0 | 0 | 0 | 0 | 0 | 0 | 0 | 0 | 0 | 0 | 0 | 0 | 0
22.05.2025¦12:29:27.563 | 0 | 0 | 0 | 0 | 0 | 0 | 0 | 0 | 0 | 0 | 0 | 0 | 0 | 0 | 0 | 0 | 0 | 0 | 0 | 0
22.05.2025¦12:29:28.563 | 0 | 0 | 0 | 0 | 0 | 0 | 0 | 0 | 0 | 0 | 0 | 0 | 0 | 0 | 0 | 0 | 0 | 0 | 0 | 0
22.05.2025¦12:29:29.564 | 0 | 0 | 0 | 0 | 0 | 0 | 0 | 0 | 0 | 0 | 0 | 0 | 0 | 0 | 0 | 0 | 0 | 0 | 0 | 0
22.05.2025¦12:29:30.563 | 0 | 0 | 0 | 0 | 0 | 0 | 0 | 0 | 0 | 0 | 0 | 0 | 0 | 0 | 0 | 0 | 0 | 0 | 0 | 0
22.05.2025¦12:29:31.563 | 0 | 0 | 0 | 0 | 0 | 0 | 0 | 0 | 0 | 0 | 0 | 0 | 0 | 0 | 0 | 0 | 0 | 0 | 0 | 0
22.05.2025¦12:29:32.564 | 0 | 0 | 0 | 0 | 0 | 0 | 0 | 0 | 0 | 0 | 0 | 0 | 0 | 0 | 0 | 0 | 0 | 0 | 0 | 0
22.05.2025¦12:29:33.564 | 0 | 0 | 0 | 0 | 0 | 0 | 0 | 0 | 0 | 0 | 0 | 0 | 0 | 0 | 0 | 0 | 0 | 0 | 0 | 0
22.05.2025¦12:29:34.563 | 0 | 0 | 0 | 0 | 0 | 0 | 0 | 0 | 0 | 0 | 0 | 0 | 0 | 0 | 0 | 0 | 0 | 0 | 0 | 0
22.05.2025¦12:29:35.564 | 0 | 0 | 0 | 0 | 0 | 0 | 0 | 0 | 0 | 0 | 0 | 0 | 0 | 0 | 0 | 0 | 0 | 0 | 0 | 0
22.05.2025¦12:29:36.565 | 0 | 0 | 0 | 0 | 0 | 0 | 0 | 0 | 0 | 0 | 0 | 0 | 0 | 0 | 0 | 0 | 0 | 0 | 0 | 0
22.05.2025¦12:29:37.563 | 0 | 0 | 0 | 0 | 0 | 0 | 0 | 0 | 0 | 0 | 0 | 0 | 0 | 0 | 0 | 0 | 0 | 0 | 0 | 0
22.05.2025¦12:29:38.563 | 0 | 0 | 0 | 0 | 0 | 0 | 0 | 0 | 0 | 0 | 0 | 0 | 0 | 0 | 0 | 0 | 0 | 0 | 0 | 0
22.05.2025¦12:29:39.563 | 0 | 0 | 0 | 0 | 0 | 0 | 0 | 0 | 0 | 0 | 0 | 0 | 0 | 0 | 0 | 0 | 0 | 0 | 0 | 0
22.05.2025¦12:29:40.563 | 0 | 0 | 0 | 0 | 0 | 0 | 0 | 0 | 0 | 0 | 0 | 0 | 0 | 0 | 0 | 0 | 0 | 0 | 0 | 0
22.05.2025¦12:29:41.564 | 0 | 0 | 0 | 0 | 0 | 0 | 0 | 0 | 0 | 0 | 0 | 0 | 0 | 0 | 0 | 0 | 0 | 0 | 0 | 0
22.05.2025¦12:29:42.563 | 0 | 0 | 0 | 0 | 0 | 0 | 0 | 0 | 0 | 0 | 0 | 0 | 0 | 0 | 0 | 0 | 0 | 0 | 0 | 0
22.05.2025¦12:29:43.564 | 0 | 0 | 0 | 0 | 0 | 0 | 0 | 0 | 0 | 0 | 0 | 0 | 0 | 0 | 0 | 0 | 0 | 0 | 0 | 0
22.05.2025¦12:29:44.563 | 0 | 0 | 0 | 0 | 0 | 0 | 0 | 0 | 0 | 0 | 0 | 0 | 0 | 0 | 0 | 0 | 0 | 0 | 0 | 0
22.05.2025¦12:29:45.563 | 0 | 0 | 0 | 0 | 0 | 0 | 0 | 0 | 0 | 0 | 0 | 0 | 0 | 0 | 0 | 0 | 0 | 0 | 0 | 0
22.05.2025¦12:29:46.563 | 0 | 0 | 0 | 0 | 0 | 0 | 0 | 0 | 0 | 0 | 0 | 0 | 0 | 0 | 0 | 0 | 0 | 0 | 0 | 0
22.05.2025¦12:29:47.564 | 0 | 0 | 0 | 0 | 0 | 0 | 0 | 0 | 0 | 0 | 0 | 0 | 0 | 0 | 0 | 0 | 0 | 0 | 0 | 0
22.05.2025¦12:29:48.564 | 0 | 0 | 0 | 0 | 0 | 0 | 0 | 0 | 0 | 0 | 0 | 0 | 0 | 0 | 0 | 0 | 0 | 0 | 0 | 0
22.05.2025¦12:29:49.564 | 0 | 0 | 0 | 0 | 0 | 0 | 0 | 0 | 0 | 0 | 0 | 0 | 0 | 0 | 0 | 0 | 0 | 0 | 0 | 0
22.05.2025¦12:29:50.564 | 0 | 0 | 0 | 0 | 0 | 0 | 0 | 0 | 0 | 0 | 0 | 0 | 0 | 0 | 0 | 0 | 0 | 0 | 0 | 0
22.05.2025¦12:29:51.563 | 0 | 0 | 0 | 0 | 0 | 0 | 0 | 0 | 0 | 0 | 0 | 0 | 0 | 0 | 0 | 0 | 0 | 0 | 0 | 0
22.05.2025¦12:29:52.564 | 0 | 0 | 0 | 0 | 0 | 0 | 0 | 0 | 0 | 0 | 0 | 0 | 0 | 0 | 0 | 0 | 0 | 0 | 0 | 0
22.05.2025¦12:29:53.563 | 0 | 0 | 0 | 0 | 0 | 0 | 0 | 0 | 0 | 0 | 0 | 0 | 0 | 0 | 0 | 0 | 0 | 0 | 0 | 0
22.05.2025¦12:29:54.562 | 0 | 0 | 0 | 0 | 0 | 0 | 0 | 0 | 0 | 0 | 0 | 0 | 0 | 0 | 0 | 0 | 0 | 0 | 0 | 0
22.05.2025¦12:29:55.563 | 0 | 0 | 0 | 0 | 0 | 0 | 0 | 0 | 0 | 0 | 0 | 0 | 0 | 0 | 0 | 0 | 0 | 0 | 0 | 0
22.05.2025¦12:29:56.562 | 0 | 0 | 0 | 0 | 0 | 0 | 0 | 0 | 0 | 0 | 0 | 0 | 0 | 0 | 0 | 0 | 0 | 0 | 0 | 0
22.05.2025¦12:29:57.564 | 0 | 0 | 0 | 0 | 0 | 0 | 0 | 0 | 0 | 0 | 0 | 0 | 0 | 0 | 0 | 0 | 0 | 0 | 0 | 0
22.05.2025¦12:29:58.564 | 0 | 0 | 0 | 0 | 0 | 0 | 0 | 0 | 0 | 0 | 0 | 0 | 0 | 0 | 0 | 0 | 0 | 0 | 0 | 0
22.05.2025¦12:29:59.563 | 0 | 0 | 0 | 0 | 0 | 0 | 0 | 0 | 0 | 0 | 0 | 0 | 0 | 0 | 0 | 0 | 0 | 0 | 0 | 0
22.05.2025¦12:30:00.564 | 0 | 0 | 0 | 0 | 0 | 0 | 0 | 0 | 0 | 0 | 0 | 0 | 0 | 0 | 0 | 0 | 0 | 0 | 0 | 0
22.05.2025¦12:30:01.564 | 0 | 0 | 0 | 0 | 0 | 0 | 0 | 0 | 0 | 0 | 0 | 0 | 0 | 0 | 0 | 0 | 0 | 0 | 0 | 0
22.05.2025¦12:30:02.564 | 0 | 0 | 0 | 0 | 0 | 0 | 0 | 0 | 0 | 0 | 0 | 0 | 0 | 0 | 0 | 0 | 0 | 0 | 0 | 0
22.05.2025¦12:30:03.563 | 0 | 0 | 0 | 0 | 0 | 0 | 0 | 0 | 0 | 0 | 0 | 0 | 0 | 0 | 0 | 0 | 0 | 0 | 0 | 0
22.05.2025¦12:30:04.565 | 0 | 0 | 0 | 0 | 0 | 0 | 0 | 0 | 0 | 0 | 0 | 0 | 0 | 0 | 0 | 0 | 0 | 0 | 0 | 0
22.05.2025¦12:30:05.563 | 0 | 0 | 0 | 0 | 0 | 0 | 0 | 0 | 0 | 0 | 0 | 0 | 0 | 0 | 0 | 0 | 0 | 0 | 0 | 0
22.05.2025¦12:30:06.564 | 0 | 0 | 0 | 0 | 0 | 0 | 0 | 0 | 0 | 0 | 0 | 0 | 0 | 0 | 0 | 0 | 0 | 0 | 0 | 0
22.05.2025¦12:30:07.564 | 0 | 0 | 0 | 0 | 0 | 0 | 0 | 0 | 0 | 0 | 0 | 0 | 0 | 0 | 0 | 0 | 0 | 0 | 0 | 0
22.05.2025¦12:30:08.564 | 0 | 0 | 0 | 0 | 0 | 0 | 0 | 0 | 0 | 0 | 0 | 0 | 0 | 0 | 0 | 0 | 0 | 0 | 0 | 0
22.05.2025¦12:30:09.564 | 0 | 0 | 0 | 0 | 0 | 0 | 0 | 0 | 0 | 0 | 0 | 0 | 0 | 0 | 0 | 0 | 0 | 0 | 0 | 0
22.05.2025¦12:30:10.564 | 0 | 0 | 0 | 0 | 0 | 0 | 0 | 0 | 0 | 0 | 0 | 0 | 0 | 0 | 0 | 0 | 0 | 0 | 0 | 0
22.05.2025¦12:30:11.564 | 0 | 0 | 0 | 0 | 0 | 0 | 0 | 0 | 0 | 0 | 0 | 0 | 0 | 0 | 0 | 0 | 0 | 0 | 0 | 0
22.05.2025¦12:30:12.563 | 0 | 0 | 0 | 0 | 0 | 0 | 0 | 0 | 0 | 0 | 0 | 0 | 0 | 0 | 0 | 0 | 0 | 0 | 0 | 0
22.05.2025¦12:30:13.563 | 0 | 0 | 0 | 0 | 0 | 0 | 0 | 0 | 0 | 0 | 0 | 0 | 0 | 0 | 0 | 0 | 0 | 0 | 0 | 0
22.05.2025¦12:30:14.564 | 0 | 0 | 0 | 0 | 0 | 0 | 0 | 0 | 0 | 0 | 0 | 0 | 0 | 0 | 0 | 0 | 0 | 0 | 0 | 0
22.05.2025¦12:30:15.563 | 0 | 0 | 0 | 0 | 0 | 0 | 0 | 0 | 0 | 0 | 0 | 0 | 0 | 0 | 0 | 0 | 0 | 0 | 0 | 0
22.05.2025¦12:30:16.563 | 0 | 0 | 0 | 0 | 0 | 0 | 0 | 0 | 0 | 0 | 0 | 0 | 0 | 0 | 0 | 0 | 0 | 0 | 0 | 0
22.05.2025¦12:30:17.563 | 0 | 0 | 0 | 0 | 0 | 0 | 0 | 0 | 0 | 0 | 0 | 0 | 0 | 0 | 0 | 0 | 0 | 0 | 0 | 0
22.05.2025¦12:30:18.562 | 0 | 0 | 0 | 0 | 0 | 0 | 0 | 0 | 0 | 0 | 0 | 0 | 0 | 0 | 0 | 0 | 0 | 0 | 0 | 0
22.05.2025¦12:30:19.563 | 0 | 0 | 0 | 0 | 0 | 0 | 0 | 0 | 0 | 0 | 0 | 0 | 0 | 0 | 0 | 0 | 0 | 0 | 0 | 0
22.05.2025¦12:30:20.563 | 0 | 0 | 0 | 0 | 0 | 0 | 0 | 0 | 0 | 0 | 0 | 0 | 0 | 0 | 0 | 0 | 0 | 0 | 0 | 0
22.05.2025¦12:30:21.563 | 0 | 0 | 0 | 0 | 0 | 0 | 0 | 0 | 0 | 0 | 0 | 0 | 0 | 0 | 0 | 0 | 0 | 0 | 0 | 0
22.05.2025¦12:30:22.563 | 0 | 0 | 0 | 0 | 0 | 0 | 0 | 0 | 0 | 0 | 0 | 0 | 0 | 0 | 0 | 0 | 0 | 0 | 0 | 0
22.05.2025¦12:30:23.564 | 0 | 0 | 0 | 0 | 0 | 0 | 0 | 0 | 0 | 0 | 0 | 0 | 0 | 0 | 0 | 0 | 0 | 0 | 0 | 0
22.05.2025¦12:30:24.563 | 0 | 0 | 0 | 0 | 0 | 0 | 0 | 0 | 0 | 0 | 0 | 0 | 0 | 0 | 0 | 0 | 0 | 0 | 0 | 0
22.05.2025¦12:30:25.564 | 0 | 0 | 0 | 0 | 0 | 0 | 0 | 0 | 0 | 0 | 0 | 0 | 0 | 0 | 0 | 0 | 0 | 0 | 0 | 0
22.05.2025¦12:30:26.563 | 0 | 0 | 0 | 0 | 0 | 0 | 0 | 0 | 0 | 0 | 0 | 0 | 0 | 0 | 0 | 0 | 0 | 0 | 0 | 0
22.05.2025¦12:30:27.563 | 0 | 0 | 0 | 0 | 0 | 0 | 0 | 0 | 0 | 0 | 0 | 0 | 0 | 0 | 0 | 0 | 0 | 0 | 0 | 0
22.05.2025¦12:30:28.563 | 0 | 0 | 0 | 0 | 0 | 0 | 0 | 0 | 0 | 0 | 0 | 0 | 0 | 0 | 0 | 0 | 0 | 0 | 0 | 0
22.05.2025¦12:30:29.564 | 0 | 0 | 0 | 0 | 0 | 0 | 0 | 0 | 0 | 0 | 0 | 0 | 0 | 0 | 0 | 0 | 0 | 0 | 0 | 0
22.05.2025¦12:30:30.564 | 0 | 0 | 0 | 0 | 0 | 0 | 0 | 0 | 0 | 0 | 0 | 0 | 0 | 0 | 0 | 0 | 0 | 0 | 0 | 0
22.05.2025¦12:30:31.563 | 0 | 0 | 0 | 0 | 0 | 0 | 0 | 0 | 0 | 0 | 0 | 0 | 0 | 0 | 0 | 0 | 0 | 0 | 0 | 0
22.05.2025¦12:30:32.565 | 0 | 0 | 0 | 0 | 0 | 0 | 0 | 0 | 0 | 0 | 0 | 0 | 0 | 0 | 0 | 0 | 0 | 0 | 0 | 0
22.05.2025¦12:30:33.563 | 0 | 0 | 0 | 0 | 0 | 0 | 0 | 0 | 0 | 0 | 0 | 0 | 0 | 0 | 0 | 0 | 0 | 0 | 0 | 0
22.05.2025¦12:30:34.564 | 0 | 0 | 0 | 0 | 0 | 0 | 0 | 0 | 0 | 0 | 0 | 0 | 0 | 0 | 0 | 0 | 0 | 0 | 0 | 0
22.05.2025¦12:30:35.564 | 0 | 0 | 0 | 0 | 0 | 0 | 0 | 0 | 0 | 0 | 0 | 0 | 0 | 0 | 0 | 0 | 0 | 0 | 0 | 0
22.05.2025¦12:30:36.563 | 0 | 0 | 0 | 0 | 0 | 0 | 0 | 0 | 0 | 0 | 0 | 0 | 0 | 0 | 0 | 0 | 0 | 0 | 0 | 0
22.05.2025¦12:30:37.563 | 0 | 0 | 0 | 0 | 0 | 0 | 0 | 0 | 0 | 0 | 0 | 0 | 0 | 0 | 0 | 0 | 0 | 0 | 0 | 0
22.05.2025¦12:30:38.564 | 0 | 0 | 0 | 0 | 0 | 0 | 0 | 0 | 0 | 0 | 0 | 0 | 0 | 0 | 0 | 0 | 0 | 0 | 0 | 0
22.05.2025¦12:30:39.564 | 0 | 0 | 0 | 0 | 0 | 0 | 0 | 0 | 0 | 0 | 0 | 0 | 0 | 0 | 0 | 0 | 0 | 0 | 0 | 0
22.05.2025¦12:30:40.563 | 0 | 0 | 0 | 0 | 0 | 0 | 0 | 0 | 0 | 0 | 0 | 0 | 0 | 0 | 0 | 0 | 0 | 0 | 0 | 0
22.05.2025¦12:30:41.564 | 0 | 0 | 0 | 0 | 0 | 0 | 0 | 0 | 0 | 0 | 0 | 0 | 0 | 0 | 0 | 0 | 0 | 0 | 0 | 0
22.05.2025¦12:30:42.563 | 0 | 0 | 0 | 0 | 0 | 0 | 0 | 0 | 0 | 0 | 0 | 0 | 0 | 0 | 0 | 0 | 0 | 0 | 0 | 0
22.05.2025¦12:30:43.563 | 0 | 0 | 0 | 0 | 0 | 0 | 0 | 0 | 0 | 0 | 0 | 0 | 0 | 0 | 0 | 0 | 0 | 0 | 0 | 0
22.05.2025¦12:30:44.564 | 0 | 0 | 0 | 0 | 0 | 0 | 0 | 0 | 0 | 0 | 0 | 0 | 0 | 0 | 0 | 0 | 0 | 0 | 0 | 0
22.05.2025¦12:30:45.564 | 0 | 0 | 0 | 0 | 0 | 0 | 0 | 0 | 0 | 0 | 0 | 0 | 0 | 0 | 0 | 0 | 0 | 0 | 0 | 0
22.05.2025¦12:30:46.564 | 0 | 0 | 0 | 0 | 0 | 0 | 0 | 0 | 0 | 0 | 0 | 0 | 0 | 0 | 0 | 0 | 0 | 0 | 0 | 0
22.05.2025¦12:30:47.563 | 0 | 0 | 0 | 0 | 0 | 0 | 0 | 0 | 0 | 0 | 0 | 0 | 0 | 0 | 0 | 0 | 0 | 0 | 0 | 0
22.05.2025¦12:30:48.563 | 0 | 0 | 0 | 0 | 0 | 0 | 0 | 0 | 0 | 0 | 0 | 0 | 0 | 0 | 0 | 0 | 0 | 0 | 0 | 0
22.05.2025¦12:30:49.562 | 0 | 0 | 0 | 0 | 0 | 0 | 0 | 0 | 0 | 0 | 0 | 0 | 0 | 0 | 0 | 0 | 0 | 0 | 0 | 0
22.05.2025¦12:30:50.563 | 0 | 0 | 0 | 0 | 0 | 0 | 0 | 0 | 0 | 0 | 0 | 0 | 0 | 0 | 0 | 0 | 0 | 0 | 0 | 0
22.05.2025¦12:30:51.564 | 0 | 0 | 0 | 0 | 0 | 0 | 0 | 0 | 0 | 0 | 0 | 0 | 0 | 0 | 0 | 0 | 0 | 0 | 0 | 0
22.05.2025¦12:30:52.562 | 0 | 0 | 0 | 0 | 0 | 0 | 0 | 0 | 0 | 0 | 0 | 0 | 0 | 0 | 0 | 0 | 0 | 0 | 0 | 0
22.05.2025¦12:30:53.562 | 0 | 0 | 0 | 0 | 0 | 0 | 0 | 0 | 0 | 0 | 0 | 0 | 0 | 0 | 0 | 0 | 0 | 0 | 0 | 0
22.05.2025¦12:30:54.563 | 0 | 0 | 0 | 0 | 0 | 0 | 0 | 0 | 0 | 0 | 0 | 0 | 0 | 0 | 0 | 0 | 0 | 0 | 0 | 0
22.05.2025¦12:30:55.562 | 0 | 0 | 0 | 0 | 0 | 0 | 0 | 0 | 0 | 0 | 0 | 0 | 0 | 0 | 0 | 0 | 0 | 0 | 0 | 0
22.05.2025¦12:30:56.562 | 0 | 0 | 0 | 0 | 0 | 0 | 0 | 0 | 0 | 0 | 0 | 0 | 0 | 0 | 0 | 0 | 0 | 0 | 0 | 0
22.05.2025¦12:30:57.564 | 0 | 0 | 0 | 0 | 0 | 0 | 0 | 0 | 0 | 0 | 0 | 0 | 0 | 0 | 0 | 0 | 0 | 0 | 0 | 0
22.05.2025¦12:30:58.564 | 0 | 0 | 0 | 0 | 0 | 0 | 0 | 0 | 0 | 0 | 0 | 0 | 0 | 0 | 0 | 0 | 0 | 0 | 0 | 0
22.05.2025¦12:30:59.564 | 0 | 0 | 0 | 0 | 0 | 0 | 0 | 0 | 0 | 0 | 0 | 0 | 0 | 0 | 0 | 0 | 0 | 0 | 0 | 0
22.05.2025¦12:31:00.565 | 0 | 0 | 0 | 0 | 0 | 0 | 0 | 0 | 0 | 0 | 0 | 0 | 0 | 0 | 0 | 0 | 0 | 0 | 0 | 0
22.05.2025¦12:31:01.564 | 0 | 0 | 0 | 0 | 0 | 0 | 0 | 0 | 0 | 0 | 0 | 0 | 0 | 0 | 0 | 0 | 0 | 0 | 0 | 0
22.05.2025¦12:31:02.563 | 0 | 0 | 0 | 0 | 0 | 0 | 0 | 0 | 0 | 0 | 0 | 0 | 0 | 0 | 0 | 0 | 0 | 0 | 0 | 0
22.05.2025¦12:31:03.562 | 0 | 0 | 0 | 0 | 0 | 0 | 0 | 0 | 0 | 0 | 0 | 0 | 0 | 0 | 0 | 0 | 0 | 0 | 0 | 0
22.05.2025¦12:31:04.563 | 0 | 0 | 0 | 0 | 0 | 0 | 0 | 0 | 0 | 0 | 0 | 0 | 0 | 0 | 0 | 0 | 0 | 0 | 0 | 0
22.05.2025¦12:31:05.563 | 0 | 0 | 0 | 0 | 0 | 0 | 0 | 0 | 0 | 0 | 0 | 0 | 0 | 0 | 0 | 0 | 0 | 0 | 0 | 0
22.05.2025¦12:31:06.563 | 0 | 0 | 0 | 0 | 0 | 0 | 0 | 0 | 0 | 0 | 0 | 0 | 0 | 0 | 0 | 0 | 0 | 0 | 0 | 0
22.05.2025¦12:31:07.564 | 0 | 0 | 0 | 0 | 0 | 0 | 0 | 0 | 0 | 0 | 0 | 0 | 0 | 0 | 0 | 0 | 0 | 0 | 0 | 0
22.05.2025¦12:31:08.563 | 0 | 0 | 0 | 0 | 0 | 0 | 0 | 0 | 0 | 0 | 0 | 0 | 0 | 0 | 0 | 0 | 0 | 0 | 0 | 0
22.05.2025¦12:31:09.563 | 0 | 0 | 0 | 0 | 0 | 0 | 0 | 0 | 0 | 0 | 0 | 0 | 0 | 0 | 0 | 0 | 0 | 0 | 0 | 0
22.05.2025¦12:31:10.564 | 0 | 0 | 0 | 0 | 0 | 0 | 0 | 0 | 0 | 0 | 0 | 0 | 0 | 0 | 0 | 0 | 0 | 0 | 0 | 0
22.05.2025¦12:31:11.564 | 0 | 0 | 0 | 0 | 0 | 0 | 0 | 0 | 0 | 0 | 0 | 0 | 0 | 0 | 0 | 0 | 0 | 0 | 0 | 0
22.05.2025¦12:31:12.564 | 0 | 0 | 0 | 0 | 0 | 0 | 0 | 0 | 0 | 0 | 0 | 0 | 0 | 0 | 0 | 0 | 0 | 0 | 0 | 0
22.05.2025¦12:31:13.564 | 0 | 0 | 0 | 0 | 0 | 0 | 0 | 0 | 0 | 0 | 0 | 0 | 0 | 0 | 0 | 0 | 0 | 0 | 0 | 0
22.05.2025¦12:31:14.565 | 0 | 0 | 0 | 0 | 0 | 0 | 0 | 0 | 0 | 0 | 0 | 0 | 0 | 0 | 0 | 0 | 0 | 0 | 0 | 0
22.05.2025¦12:31:15.562 | 0 | 0 | 0 | 0 | 0 | 0 | 0 | 0 | 0 | 0 | 0 | 0 | 0 | 0 | 0 | 0 | 0 | 0 | 0 | 0
22.05.2025¦12:31:16.563 | 0 | 0 | 0 | 0 | 0 | 0 | 0 | 0 | 0 | 0 | 0 | 0 | 0 | 0 | 0 | 0 | 0 | 0 | 0 | 0
22.05.2025¦12:31:17.564 | 0 | 0 | 0 | 0 | 0 | 0 | 0 | 0 | 0 | 0 | 0 | 0 | 0 | 0 | 0 | 0 | 0 | 0 | 0 | 0
22.05.2025¦12:31:18.563 | 0 | 0 | 0 | 0 | 0 | 0 | 0 | 0 | 0 | 0 | 0 | 0 | 0 | 0 | 0 | 0 | 0 | 0 | 0 | 0
22.05.2025¦12:31:19.564 | 0 | 0 | 0 | 0 | 0 | 0 | 0 | 0 | 0 | 0 | 0 | 0 | 0 | 0 | 0 | 0 | 0 | 0 | 0 | 0
22.05.2025¦12:31:20.564 | 0 | 0 | 0 | 0 | 0 | 0 | 0 | 0 | 0 | 0 | 0 | 0 | 0 | 0 | 0 | 0 | 0 | 0 | 0 | 0
22.05.2025¦12:31:21.564 | 0 | 0 | 0 | 0 | 0 | 0 | 0 | 0 | 0 | 0 | 0 | 0 | 0 | 0 | 0 | 0 | 0 | 0 | 0 | 0
22.05.2025¦12:31:22.563 | 0 | 0 | 0 | 0 | 0 | 0 | 0 | 0 | 0 | 0 | 0 | 0 | 0 | 0 | 0 | 0 | 0 | 0 | 0 | 0
22.05.2025¦12:31:23.563 | 0 | 0 | 0 | 0 | 0 | 0 | 0 | 0 | 0 | 0 | 0 | 0 | 0 | 0 | 0 | 0 | 0 | 0 | 0 | 0
22.05.2025¦12:31:24.563 | 0 | 0 | 0 | 0 | 0 | 0 | 0 | 0 | 0 | 0 | 0 | 0 | 0 | 0 | 0 | 0 | 0 | 0 | 0 | 0
22.05.2025¦12:31:25.564 | 0 | 0 | 0 | 0 | 0 | 0 | 0 | 0 | 0 | 0 | 0 | 0 | 0 | 0 | 0 | 0 | 0 | 0 | 0 | 0
22.05.2025¦12:31:26.562 | 0 | 0 | 0 | 0 | 0 | 0 | 0 | 0 | 0 | 0 | 0 | 0 | 0 | 0 | 0 | 0 | 0 | 0 | 0 | 0
22.05.2025¦12:31:27.563 | 0 | 0 | 0 | 0 | 0 | 0 | 0 | 0 | 0 | 0 | 0 | 0 | 0 | 0 | 0 | 0 | 0 | 0 | 0 | 0
22.05.2025¦12:31:28.565 | 0 | 0 | 0 | 0 | 0 | 0 | 0 | 0 | 0 | 0 | 0 | 0 | 0 | 0 | 0 | 0 | 0 | 0 | 0 | 0
22.05.2025¦12:31:29.563 | 0 | 0 | 0 | 0 | 0 | 0 | 0 | 0 | 0 | 0 | 0 | 0 | 0 | 0 | 0 | 0 | 0 | 0 | 0 | 0
22.05.2025¦12:31:30.563 | 0 | 0 | 0 | 0 | 0 | 0 | 0 | 0 | 0 | 0 | 0 | 0 | 0 | 0 | 0 | 0 | 0 | 0 | 0 | 0
22.05.2025¦12:31:31.563 | 0 | 0 | 0 | 0 | 0 | 0 | 0 | 0 | 0 | 0 | 0 | 0 | 0 | 0 | 0 | 0 | 0 | 0 | 0 | 0
22.05.2025¦12:31:32.564 | 0 | 0 | 0 | 0 | 0 | 0 | 0 | 0 | 0 | 0 | 0 | 0 | 0 | 0 | 0 | 0 | 0 | 0 | 0 | 0
22.05.2025¦12:31:33.564 | 0 | 0 | 0 | 0 | 0 | 0 | 0 | 0 | 0 | 0 | 0 | 0 | 0 | 0 | 0 | 0 | 0 | 0 | 0 | 0
22.05.2025¦12:31:34.564 | 0 | 0 | 0 | 0 | 0 | 0 | 0 | 0 | 0 | 0 | 0 | 0 | 0 | 0 | 0 | 0 | 0 | 0 | 0 | 0
22.05.2025¦12:31:35.564 | 0 | 0 | 0 | 0 | 0 | 0 | 0 | 0 | 0 | 0 | 0 | 0 | 0 | 0 | 0 | 0 | 0 | 0 | 0 | 0
22.05.2025¦12:31:36.562 | 0 | 0 | 0 | 0 | 0 | 0 | 0 | 0 | 0 | 0 | 0 | 0 | 0 | 0 | 0 | 0 | 0 | 0 | 0 | 0
22.05.2025¦12:31:37.563 | 0 | 0 | 0 | 0 | 0 | 0 | 0 | 0 | 0 | 0 | 0 | 0 | 0 | 0 | 0 | 0 | 0 | 0 | 0 | 0
22.05.2025¦12:31:38.563 | 0 | 0 | 0 | 0 | 0 | 0 | 0 | 0 | 0 | 0 | 0 | 0 | 0 | 0 | 0 | 0 | 0 | 0 | 0 | 0
22.05.2025¦12:31:39.563 | 0 | 0 | 0 | 0 | 0 | 0 | 0 | 0 | 0 | 0 | 0 | 0 | 0 | 0 | 0 | 0 | 0 | 0 | 0 | 0
22.05.2025¦12:31:40.564 | 0 | 0 | 0 | 0 | 0 | 0 | 0 | 0 | 0 | 0 | 0 | 0 | 0 | 0 | 0 | 0 | 0 | 0 | 0 | 0
22.05.2025¦12:31:41.564 | 0 | 0 | 0 | 0 | 0 | 0 | 0 | 0 | 0 | 0 | 0 | 0 | 0 | 0 | 0 | 0 | 0 | 0 | 0 | 0
22.05.2025¦12:31:42.564 | 0 | 0 | 0 | 0 | 0 | 0 | 0 | 0 | 0 | 0 | 0 | 0 | 0 | 0 | 0 | 0 | 0 | 0 | 0 | 0
22.05.2025¦12:31:43.563 | 0 | 0 | 0 | 0 | 0 | 0 | 0 | 0 | 0 | 0 | 0 | 0 | 0 | 0 | 0 | 0 | 0 | 0 | 0 | 0
22.05.2025¦12:31:44.563 | 0 | 0 | 0 | 0 | 0 | 0 | 0 | 0 | 0 | 0 | 0 | 0 | 0 | 0 | 0 | 0 | 0 | 0 | 0 | 0
22.05.2025¦12:31:45.564 | 0 | 0 | 0 | 0 | 0 | 0 | 0 | 0 | 0 | 0 | 0 | 0 | 0 | 0 | 0 | 0 | 0 | 0 | 0 | 0
22.05.2025¦12:31:46.564 | 0 | 0 | 0 | 0 | 0 | 0 | 0 | 0 | 0 | 0 | 0 | 0 | 0 | 0 | 0 | 0 | 0 | 0 | 0 | 0
22.05.2025¦12:31:47.563 | 0 | 0 | 0 | 0 | 0 | 0 | 0 | 0 | 0 | 0 | 0 | 0 | 0 | 0 | 0 | 0 | 0 | 0 | 0 | 0
22.05.2025¦12:31:48.564 | 0 | 0 | 0 | 0 | 0 | 0 | 0 | 0 | 0 | 0 | 0 | 0 | 0 | 0 | 0 | 0 | 0 | 0 | 0 | 0
22.05.2025¦12:31:49.564 | 0 | 0 | 0 | 0 | 0 | 0 | 0 | 0 | 0 | 0 | 0 | 0 | 0 | 0 | 0 | 0 | 0 | 0 | 0 | 0
22.05.2025¦12:31:50.564 | 0 | 0 | 0 | 0 | 0 | 0 | 0 | 0 | 0 | 0 | 0 | 0 | 0 | 0 | 0 | 0 | 0 | 0 | 0 | 0
22.05.2025¦12:31:51.564 | 0 | 0 | 0 | 0 | 0 | 0 | 0 | 0 | 0 | 0 | 0 | 0 | 0 | 0 | 0 | 0 | 0 | 0 | 0 | 0
22.05.2025¦12:31:52.563 | 0 | 0 | 0 | 0 | 0 | 0 | 0 | 0 | 0 | 0 | 0 | 0 | 0 | 0 | 0 | 0 | 0 | 0 | 0 | 0
22.05.2025¦12:31:53.563 | 0 | 0 | 0 | 0 | 0 | 0 | 0 | 0 | 0 | 0 | 0 | 0 | 0 | 0 | 0 | 0 | 0 | 0 | 0 | 0
22.05.2025¦12:31:54.563 | 0 | 0 | 0 | 0 | 0 | 0 | 0 | 0 | 0 | 0 | 0 | 0 | 0 | 0 | 0 | 0 | 0 | 0 | 0 | 0
22.05.2025¦12:31:55.563 | 0 | 0 | 0 | 0 | 0 | 0 | 0 | 0 | 0 | 0 | 0 | 0 | 0 | 0 | 0 | 0 | 0 | 0 | 0 | 0
22.05.2025¦12:31:56.564 | 0 | 0 | 0 | 0 | 0 | 0 | 0 | 0 | 0 | 0 | 0 | 0 | 0 | 0 | 0 | 0 | 0 | 0 | 0 | 0
22.05.2025¦12:31:57.563 | 0 | 0 | 0 | 0 | 0 | 0 | 0 | 0 | 0 | 0 | 0 | 0 | 0 | 0 | 0 | 0 | 0 | 0 | 0 | 0
22.05.2025¦12:31:58.562 | 0 | 0 | 0 | 0 | 0 | 0 | 0 | 0 | 0 | 0 | 0 | 0 | 0 | 0 | 0 | 0 | 0 | 0 | 0 | 0
22.05.2025¦12:31:59.563 | 0 | 0 | 0 | 0 | 0 | 0 | 0 | 0 | 0 | 0 | 0 | 0 | 0 | 0 | 0 | 0 | 0 | 0 | 0 | 0
22.05.2025¦12:32:00.563 | 0 | 0 | 0 | 0 | 0 | 0 | 0 | 0 | 0 | 0 | 0 | 0 | 0 | 0 | 0 | 0 | 0 | 0 | 0 | 0
22.05.2025¦12:32:01.562 | 0 | 0 | 0 | 0 | 0 | 0 | 0 | 0 | 0 | 0 | 0 | 0 | 0 | 0 | 0 | 0 | 0 | 0 | 0 | 0
22.05.2025¦12:32:02.562 | 0 | 0 | 0 | 0 | 0 | 0 | 0 | 0 | 0 | 0 | 0 | 0 | 0 | 0 | 0 | 0 | 0 | 0 | 0 | 0
22.05.2025¦12:32:03.565 | 0 | 0 | 0 | 0 | 0 | 0 | 0 | 0 | 0 | 0 | 0 | 0 | 0 | 0 | 0 | 0 | 0 | 0 | 0 | 0
22.05.2025¦12:32:04.563 | 0 | 0 | 0 | 0 | 0 | 0 | 0 | 0 | 0 | 0 | 0 | 0 | 0 | 0 | 0 | 0 | 0 | 0 | 0 | 0
22.05.2025¦12:32:05.563 | 0 | 0 | 0 | 0 | 0 | 0 | 0 | 0 | 0 | 0 | 0 | 0 | 0 | 0 | 0 | 0 | 0 | 0 | 0 | 0
22.05.2025¦12:32:06.564 | 0 | 0 | 0 | 0 | 0 | 0 | 0 | 0 | 0 | 0 | 0 | 0 | 0 | 0 | 0 | 0 | 0 | 0 | 0 | 0
22.05.2025¦12:32:07.564 | 0 | 0 | 0 | 0 | 0 | 0 | 0 | 0 | 0 | 0 | 0 | 0 | 0 | 0 | 0 | 0 | 0 | 0 | 0 | 0
22.05.2025¦12:32:08.563 | 0 | 0 | 0 | 0 | 0 | 0 | 0 | 0 | 0 | 0 | 0 | 0 | 0 | 0 | 0 | 0 | 0 | 0 | 0 | 0
22.05.2025¦12:32:09.563 | 0 | 0 | 0 | 0 | 0 | 0 | 0 | 0 | 0 | 0 | 0 | 0 | 0 | 0 | 0 | 0 | 0 | 0 | 0 | 0
22.05.2025¦12:32:10.562 | 0 | 0 | 0 | 0 | 0 | 0 | 0 | 0 | 0 | 0 | 0 | 0 | 0 | 0 | 0 | 0 | 0 | 0 | 0 | 0
22.05.2025¦12:32:11.563 | 0 | 0 | 0 | 0 | 0 | 0 | 0 | 0 | 0 | 0 | 0 | 0 | 0 | 0 | 0 | 0 | 0 | 0 | 0 | 0
22.05.2025¦12:32:12.563 | 0 | 0 | 0 | 0 | 0 | 0 | 0 | 0 | 0 | 0 | 0 | 0 | 0 | 0 | 0 | 0 | 0 | 0 | 0 | 0
22.05.2025¦12:32:13.564 | 0 | 0 | 0 | 0 | 0 | 0 | 0 | 0 | 0 | 0 | 0 | 0 | 0 | 0 | 0 | 0 | 0 | 0 | 0 | 0
22.05.2025¦12:32:14.563 | 0 | 0 | 0 | 0 | 0 | 0 | 0 | 0 | 0 | 0 | 0 | 0 | 0 | 0 | 0 | 0 | 0 | 0 | 0 | 0
22.05.2025¦12:32:15.563 | 0 | 0 | 0 | 0 | 0 | 0 | 0 | 0 | 0 | 0 | 0 | 0 | 0 | 0 | 0 | 0 | 0 | 0 | 0 | 0
22.05.2025¦12:32:16.563 | 0 | 0 | 0 | 0 | 0 | 0 | 0 | 0 | 0 | 0 | 0 | 0 | 0 | 0 | 0 | 0 | 0 | 0 | 0 | 0
22.05.2025¦12:32:17.565 | 0 | 0 | 0 | 0 | 0 | 0 | 0 | 0 | 0 | 0 | 0 | 0 | 0 | 0 | 0 | 0 | 0 | 0 | 0 | 0
22.05.2025¦12:32:18.564 | 0 | 0 | 0 | 0 | 0 | 0 | 0 | 0 | 0 | 0 | 0 | 0 | 0 | 0 | 0 | 0 | 0 | 0 | 0 | 0
22.05.2025¦12:32:19.564 | 0 | 0 | 0 | 0 | 0 | 0 | 0 | 0 | 0 | 0 | 0 | 0 | 0 | 0 | 0 | 0 | 0 | 0 | 0 | 0
22.05.2025¦12:32:20.564 | 0 | 0 | 0 | 0 | 0 | 0 | 0 | 0 | 0 | 0 | 0 | 0 | 0 | 0 | 0 | 0 | 0 | 0 | 0 | 0
22.05.2025¦12:32:21.564 | 0 | 0 | 0 | 0 | 0 | 0 | 0 | 0 | 0 | 0 | 0 | 0 | 0 | 0 | 0 | 0 | 0 | 0 | 0 | 0
22.05.2025¦12:32:22.564 | 0 | 0 | 0 | 0 | 0 | 0 | 0 | 0 | 0 | 0 | 0 | 0 | 0 | 0 | 0 | 0 | 0 | 0 | 0 | 0
22.05.2025¦12:32:23.564 | 0 | 0 | 0 | 0 | 0 | 0 | 0 | 0 | 0 | 0 | 0 | 0 | 0 | 0 | 0 | 0 | 0 | 0 | 0 | 0
22.05.2025¦12:32:24.564 | 0 | 0 | 0 | 0 | 0 | 0 | 0 | 0 | 0 | 0 | 0 | 0 | 0 | 0 | 0 | 0 | 0 | 0 | 0 | 0
22.05.2025¦12:32:25.563 | 0 | 0 | 0 | 0 | 0 | 0 | 0 | 0 | 0 | 0 | 0 | 0 | 0 | 0 | 0 | 0 | 0 | 0 | 0 | 0
22.05.2025¦12:32:26.562 | 0 | 0 | 0 | 0 | 0 | 0 | 0 | 0 | 0 | 0 | 0 | 0 | 0 | 0 | 0 | 0 | 0 | 0 | 0 | 0
22.05.2025¦12:32:27.563 | 0 | 0 | 0 | 0 | 0 | 0 | 0 | 0 | 0 | 0 | 0 | 0 | 0 | 0 | 0 | 0 | 0 | 0 | 0 | 0
22.05.2025¦12:32:28.563 | 0 | 0 | 0 | 0 | 0 | 0 | 0 | 0 | 0 | 0 | 0 | 0 | 0 | 0 | 0 | 0 | 0 | 0 | 0 | 0
22.05.2025¦12:32:29.563 | 0 | 0 | 0 | 0 | 0 | 0 | 0 | 0 | 0 | 0 | 0 | 0 | 0 | 0 | 0 | 0 | 0 | 0 | 0 | 0
22.05.2025¦12:32:30.563 | 0 | 0 | 0 | 0 | 0 | 0 | 0 | 0 | 0 | 0 | 0 | 0 | 0 | 0 | 0 | 0 | 0 | 0 | 0 | 0
22.05.2025¦12:32:31.564 | 0 | 0 | 0 | 0 | 0 | 0 | 0 | 0 | 0 | 0 | 0 | 0 | 0 | 0 | 0 | 0 | 0 | 0 | 0 | 0
22.05.2025¦12:32:32.564 | 0 | 0 | 0 | 0 | 0 | 0 | 0 | 0 | 0 | 0 | 0 | 0 | 0 | 0 | 0 | 0 | 0 | 0 | 0 | 0
22.05.2025¦12:32:33.564 | 0 | 0 | 0 | 0 | 0 | 0 | 0 | 0 | 0 | 0 | 0 | 0 | 0 | 0 | 0 | 0 | 0 | 0 | 0 | 0
22.05.2025¦12:32:34.563 | 0 | 0 | 0 | 0 | 0 | 0 | 0 | 0 | 0 | 0 | 0 | 0 | 0 | 0 | 0 | 0 | 0 | 0 | 0 | 0
22.05.2025¦12:32:35.563 | 0 | 0 | 0 | 0 | 0 | 0 | 0 | 0 | 0 | 0 | 0 | 0 | 0 | 0 | 0 | 0 | 0 | 0 | 0 | 0
22.05.2025¦12:32:36.563 | 0 | 0 | 0 | 0 | 0 | 0 | 0 | 0 | 0 | 0 | 0 | 0 | 0 | 0 | 0 | 0 | 0 | 0 | 0 | 0
22.05.2025¦12:32:37.563 | 0 | 0 | 0 | 0 | 0 | 0 | 0 | 0 | 0 | 0 | 0 | 0 | 0 | 0 | 0 | 0 | 0 | 0 | 0 | 0
22.05.2025¦12:32:38.563 | 0 | 0 | 0 | 0 | 0 | 0 | 0 | 0 | 0 | 0 | 0 | 0 | 0 | 0 | 0 | 0 | 0 | 0 | 0 | 0
22.05.2025¦12:32:39.562 | 0 | 0 | 0 | 0 | 0 | 0 | 0 | 0 | 0 | 0 | 0 | 0 | 0 | 0 | 0 | 0 | 0 | 0 | 0 | 0
22.05.2025¦12:32:40.563 | 0 | 0 | 0 | 0 | 0 | 0 | 0 | 0 | 0 | 0 | 0 | 0 | 0 | 0 | 0 | 0 | 0 | 0 | 0 | 0
22.05.2025¦12:32:41.564 | 0 | 0 | 0 | 0 | 0 | 0 | 0 | 0 | 0 | 0 | 0 | 0 | 0 | 0 | 0 | 0 | 0 | 0 | 0 | 0
22.05.2025¦12:32:42.564 | 0 | 0 | 0 | 0 | 0 | 0 | 0 | 0 | 0 | 0 | 0 | 0 | 0 | 0 | 0 | 0 | 0 | 0 | 0 | 0
22.05.2025¦12:32:43.563 | 0 | 0 | 0 | 0 | 0 | 0 | 0 | 0 | 0 | 0 | 0 | 0 | 0 | 0 | 0 | 0 | 0 | 0 | 0 | 0
22.05.2025¦12:32:44.564 | 0 | 0 | 0 | 0 | 0 | 0 | 0 | 0 | 0 | 0 | 0 | 0 | 0 | 0 | 0 | 0 | 0 | 0 | 0 | 0
22.05.2025¦12:32:45.564 | 0 | 0 | 0 | 0 | 0 | 0 | 0 | 0 | 0 | 0 | 0 | 0 | 0 | 0 | 0 | 0 | 0 | 0 | 0 | 0
22.05.2025¦12:32:46.564 | 0 | 0 | 0 | 0 | 0 | 0 | 0 | 0 | 0 | 0 | 0 | 0 | 0 | 0 | 0 | 0 | 0 | 0 | 0 | 0
22.05.2025¦12:32:47.563 | 0 | 0 | 0 | 0 | 0 | 0 | 0 | 0 | 0 | 0 | 0 | 0 | 0 | 0 | 0 | 0 | 0 | 0 | 0 | 0
22.05.2025¦12:32:48.563 | 0 | 0 | 0 | 0 | 0 | 0 | 0 | 0 | 0 | 0 | 0 | 0 | 0 | 0 | 0 | 0 | 0 | 0 | 0 | 0
22.05.2025¦12:32:49.563 | 0 | 0 | 0 | 0 | 0 | 0 | 0 | 0 | 0 | 0 | 0 | 0 | 0 | 0 | 0 | 0 | 0 | 0 | 0 | 0
22.05.2025¦12:32:50.564 | 0 | 0 | 0 | 0 | 0 | 0 | 0 | 0 | 0 | 0 | 0 | 0 | 0 | 0 | 0 | 0 | 0 | 0 | 0 | 0
22.05.2025¦12:32:51.564 | 0 | 0 | 0 | 0 | 0 | 0 | 0 | 0 | 0 | 0 | 0 | 0 | 0 | 0 | 0 | 0 | 0 | 0 | 0 | 0
22.05.2025¦12:32:52.565 | 0 | 0 | 0 | 0 | 0 | 0 | 0 | 0 | 0 | 0 | 0 | 0 | 0 | 0 | 0 | 0 | 0 | 0 | 0 | 0
22.05.2025¦12:32:53.563 | 0 | 0 | 0 | 0 | 0 | 0 | 0 | 0 | 0 | 0 | 0 | 0 | 0 | 0 | 0 | 0 | 0 | 0 | 0 | 0
22.05.2025¦12:32:54.563 | 0 | 0 | 0 | 0 | 0 | 0 | 0 | 0 | 0 | 0 | 0 | 0 | 0 | 0 | 0 | 0 | 0 | 0 | 0 | 0
22.05.2025¦12:32:55.563 | 0 | 0 | 0 | 0 | 0 | 0 | 0 | 0 | 0 | 0 | 0 | 0 | 0 | 0 | 0 | 0 | 0 | 0 | 0 | 0
22.05.2025¦12:32:56.564 | 0 | 0 | 0 | 0 | 0 | 0 | 0 | 0 | 0 | 0 | 0 | 0 | 0 | 0 | 0 | 0 | 0 | 0 | 0 | 0
22.05.2025¦12:32:57.564 | 0 | 0 | 0 | 0 | 0 | 0 | 0 | 0 | 0 | 0 | 0 | 0 | 0 | 0 | 0 | 0 | 0 | 0 | 0 | 0
22.05.2025¦12:32:58.563 | 0 | 0 | 0 | 0 | 0 | 0 | 0 | 0 | 0 | 0 | 0 | 0 | 0 | 0 | 0 | 0 | 0 | 0 | 0 | 0
22.05.2025¦12:32:59.562 | 0 | 0 | 0 | 0 | 0 | 0 | 0 | 0 | 0 | 0 | 0 | 0 | 0 | 0 | 0 | 0 | 0 | 0 | 0 | 0
22.05.2025¦12:33:00.563 | 0 | 0 | 0 | 0 | 0 | 0 | 0 | 0 | 0 | 0 | 0 | 0 | 0 | 0 | 0 | 0 | 0 | 0 | 0 | 0
22.05.2025¦12:33:01.563 | 0 | 0 | 0 | 0 | 0 | 0 | 0 | 0 | 0 | 0 | 0 | 0 | 0 | 0 | 0 | 0 | 0 | 0 | 0 | 0
22.05.2025¦12:33:02.564 | 0 | 0 | 0 | 0 | 0 | 0 | 0 | 0 | 0 | 0 | 0 | 0 | 0 | 0 | 0 | 0 | 0 | 0 | 0 | 0
22.05.2025¦12:33:03.563 | 0 | 0 | 0 | 0 | 0 | 0 | 0 | 0 | 0 | 0 | 0 | 0 | 0 | 0 | 0 | 0 | 0 | 0 | 0 | 0
22.05.2025¦12:33:04.564 | 0 | 0 | 0 | 0 | 0 | 0 | 0 | 0 | 0 | 0 | 0 | 0 | 0 | 0 | 0 | 0 | 0 | 0 | 0 | 0
22.05.2025¦12:33:05.563 | 0 | 0 | 0 | 0 | 0 | 0 | 0 | 0 | 0 | 0 | 0 | 0 | 0 | 0 | 0 | 0 | 0 | 0 | 0 | 0
22.05.2025¦12:33:06.564 | 0 | 0 | 0 | 0 | 0 | 0 | 0 | 0 | 0 | 0 | 0 | 0 | 0 | 0 | 0 | 0 | 0 | 0 | 0 | 0
22.05.2025¦12:33:07.563 | 0 | 0 | 0 | 0 | 0 | 0 | 0 | 0 | 0 | 0 | 0 | 0 | 0 | 0 | 0 | 0 | 0 | 0 | 0 | 0
22.05.2025¦12:33:08.562 | 0 | 0 | 0 | 0 | 0 | 0 | 0 | 0 | 0 | 0 | 0 | 0 | 0 | 0 | 0 | 0 | 0 | 0 | 0 | 0
22.05.2025¦12:33:09.563 | 0 | 0 | 0 | 0 | 0 | 0 | 0 | 0 | 0 | 0 | 0 | 0 | 0 | 0 | 0 | 0 | 0 | 0 | 0 | 0
22.05.2025¦12:33:10.563 | 0 | 0 | 0 | 0 | 0 | 0 | 0 | 0 | 0 | 0 | 0 | 0 | 0 | 0 | 0 | 0 | 0 | 0 | 0 | 0
22.05.2025¦12:33:11.564 | 0 | 0 | 0 | 0 | 0 | 0 | 0 | 0 | 0 | 0 | 0 | 0 | 0 | 0 | 0 | 0 | 0 | 0 | 0 | 0
22.05.2025¦12:33:12.563 | 0 | 0 | 0 | 0 | 0 | 0 | 0 | 0 | 0 | 0 | 0 | 0 | 0 | 0 | 0 | 0 | 0 | 0 | 0 | 0
22.05.2025¦12:33:13.564 | 0 | 0 | 0 | 0 | 0 | 0 | 0 | 0 | 0 | 0 | 0 | 0 | 0 | 0 | 0 | 0 | 0 | 0 | 0 | 0
22.05.2025¦12:33:14.563 | 0 | 0 | 0 | 0 | 0 | 0 | 0 | 0 | 0 | 0 | 0 | 0 | 0 | 0 | 0 | 0 | 0 | 0 | 0 | 0
22.05.2025¦12:33:15.563 | 0 | 0 | 0 | 0 | 0 | 0 | 0 | 0 | 0 | 0 | 0 | 0 | 0 | 0 | 0 | 0 | 0 | 0 | 0 | 0
22.05.2025¦12:33:16.563 | 0 | 0 | 0 | 0 | 0 | 0 | 0 | 0 | 0 | 0 | 0 | 0 | 0 | 0 | 0 | 0 | 0 | 0 | 0 | 0
22.05.2025¦12:33:17.564 | 0 | 0 | 0 | 0 | 0 | 0 | 0 | 0 | 0 | 0 | 0 | 0 | 0 | 0 | 0 | 0 | 0 | 0 | 0 | 0
22.05.2025¦12:33:18.564 | 0 | 0 | 0 | 0 | 0 | 0 | 0 | 0 | 0 | 0 | 0 | 0 | 0 | 0 | 0 | 0 | 0 | 0 | 0 | 0
22.05.2025¦12:33:19.564 | 0 | 0 | 0 | 0 | 0 | 0 | 0 | 0 | 0 | 0 | 0 | 0 | 0 | 0 | 0 | 0 | 0 | 0 | 0 | 0
22.05.2025¦12:33:20.563 | 0 | 0 | 0 | 0 | 0 | 0 | 0 | 0 | 0 | 0 | 0 | 0 | 0 | 0 | 0 | 0 | 0 | 0 | 0 | 0
22.05.2025¦12:33:21.563 | 0 | 0 | 0 | 0 | 0 | 0 | 0 | 0 | 0 | 0 | 0 | 0 | 0 | 0 | 0 | 0 | 0 | 0 | 0 | 0
22.05.2025¦12:33:22.564 | 0 | 0 | 0 | 0 | 0 | 0 | 0 | 0 | 0 | 0 | 0 | 0 | 0 | 0 | 0 | 0 | 0 | 0 | 0 | 0
22.05.2025¦12:33:23.564 | 0 | 0 | 0 | 0 | 0 | 0 | 0 | 0 | 0 | 0 | 0 | 0 | 0 | 0 | 0 | 0 | 0 | 0 | 0 | 0
22.05.2025¦12:33:24.564 | 0 | 0 | 0 | 0 | 0 | 0 | 0 | 0 | 0 | 0 | 0 | 0 | 0 | 0 | 0 | 0 | 0 | 0 | 0 | 0
22.05.2025¦12:33:25.563 | 0 | 0 | 0 | 0 | 0 | 0 | 0 | 0 | 0 | 0 | 0 | 0 | 0 | 0 | 0 | 0 | 0 | 0 | 0 | 0
22.05.2025¦12:33:26.563 | 0 | 0 | 0 | 0 | 0 | 0 | 0 | 0 | 0 | 0 | 0 | 0 | 0 | 0 | 0 | 0 | 0 | 0 | 0 | 0
22.05.2025¦12:33:27.565 | 0 | 0 | 0 | 0 | 0 | 0 | 0 | 0 | 0 | 0 | 0 | 0 | 0 | 0 | 0 | 0 | 0 | 0 | 0 | 0
22.05.2025¦12:33:28.563 | 0 | 0 | 0 | 0 | 0 | 0 | 0 | 0 | 0 | 0 | 0 | 0 | 0 | 0 | 0 | 0 | 0 | 0 | 0 | 0
22.05.2025¦12:33:29.563 | 0 | 0 | 0 | 0 | 0 | 0 | 0 | 0 | 0 | 0 | 0 | 0 | 0 | 0 | 0 | 0 | 0 | 0 | 0 | 0
22.05.2025¦12:33:30.562 | 0 | 0 | 0 | 0 | 0 | 0 | 0 | 0 | 0 | 0 | 0 | 0 | 0 | 0 | 0 | 0 | 0 | 0 | 0 | 0
22.05.2025¦12:33:31.563 | 0 | 0 | 0 | 0 | 0 | 0 | 0 | 0 | 0 | 0 | 0 | 0 | 0 | 0 | 0 | 0 | 0 | 0 | 0 | 0
22.05.2025¦12:33:32.564 | 0 | 0 | 0 | 0 | 0 | 0 | 0 | 0 | 0 | 0 | 0 | 0 | 0 | 0 | 0 | 0 | 0 | 0 | 0 | 0
22.05.2025¦12:33:33.564 | 0 | 0 | 0 | 0 | 0 | 0 | 0 | 0 | 0 | 0 | 0 | 0 | 0 | 0 | 0 | 0 | 0 | 0 | 0 | 0
22.05.2025¦12:33:34.564 | 0 | 0 | 0 | 0 | 0 | 0 | 0 | 0 | 0 | 0 | 0 | 0 | 0 | 0 | 0 | 0 | 0 | 0 | 0 | 0
22.05.2025¦12:33:35.562 | 0 | 0 | 0 | 0 | 0 | 0 | 0 | 0 | 0 | 0 | 0 | 0 | 0 | 0 | 0 | 0 | 0 | 0 | 0 | 0
22.05.2025¦12:33:36.562 | 0 | 0 | 0 | 0 | 0 | 0 | 0 | 0 | 0 | 0 | 0 | 0 | 0 | 0 | 0 | 0 | 0 | 0 | 0 | 0
22.05.2025¦12:33:37.563 | 0 | 0 | 0 | 0 | 0 | 0 | 0 | 0 | 0 | 0 | 0 | 0 | 0 | 0 | 0 | 0 | 0 | 0 | 0 | 0
22.05.2025¦12:33:38.563 | 0 | 0 | 0 | 0 | 0 | 0 | 0 | 0 | 0 | 0 | 0 | 0 | 0 | 0 | 0 | 0 | 0 | 0 | 0 | 0
22.05.2025¦12:33:39.564 | 0 | 0 | 0 | 0 | 0 | 0 | 0 | 0 | 0 | 0 | 0 | 0 | 0 | 0 | 0 | 0 | 0 | 0 | 0 | 0
22.05.2025¦12:33:40.564 | 0 | 0 | 0 | 0 | 0 | 0 | 0 | 0 | 0 | 0 | 0 | 0 | 0 | 0 | 0 | 0 | 0 | 0 | 0 | 0
22.05.2025¦12:33:41.564 | 0 | 0 | 0 | 0 | 0 | 0 | 0 | 0 | 0 | 0 | 0 | 0 | 0 | 0 | 0 | 0 | 0 | 0 | 0 | 0
22.05.2025¦12:33:42.564 | 0 | 0 | 0 | 0 | 0 | 0 | 0 | 0 | 0 | 0 | 0 | 0 | 0 | 0 | 0 | 0 | 0 | 0 | 0 | 0
22.05.2025¦12:33:43.564 | 0 | 0 | 0 | 0 | 0 | 0 | 0 | 0 | 0 | 0 | 0 | 0 | 0 | 0 | 0 | 0 | 0 | 0 | 0 | 0
22.05.2025¦12:33:44.564 | 0 | 0 | 0 | 0 | 0 | 0 | 0 | 0 | 0 | 0 | 0 | 0 | 0 | 0 | 0 | 0 | 0 | 0 | 0 | 0
22.05.2025¦12:33:45.563 | 0 | 0 | 0 | 0 | 0 | 0 | 0 | 0 | 0 | 0 | 0 | 0 | 0 | 0 | 0 | 0 | 0 | 0 | 0 | 0
22.05.2025¦12:33:46.562 | 0 | 0 | 0 | 0 | 0 | 0 | 0 | 0 | 0 | 0 | 0 | 0 | 0 | 0 | 0 | 0 | 0 | 0 | 0 | 0
22.05.2025¦12:33:47.563 | 0 | 0 | 0 | 0 | 0 | 0 | 0 | 0 | 0 | 0 | 0 | 0 | 0 | 0 | 0 | 0 | 0 | 0 | 0 | 0
22.05.2025¦12:33:48.563 | 0 | 0 | 0 | 0 | 0 | 0 | 0 | 0 | 0 | 0 | 0 | 0 | 0 | 0 | 0 | 0 | 0 | 0 | 0 | 0
22.05.2025¦12:33:49.563 | 0 | 0 | 0 | 0 | 0 | 0 | 0 | 0 | 0 | 0 | 0 | 0 | 0 | 0 | 0 | 0 | 0 | 0 | 0 | 0
22.05.2025¦12:33:50.562 | 0 | 0 | 0 | 0 | 0 | 0 | 0 | 0 | 0 | 0 | 0 | 0 | 0 | 0 | 0 | 0 | 0 | 0 | 0 | 0
22.05.2025¦12:33:51.563 | 0 | 0 | 0 | 0 | 0 | 0 | 0 | 0 | 0 | 0 | 0 | 0 | 0 | 0 | 0 | 0 | 0 | 0 | 0 | 0
22.05.2025¦12:33:52.564 | 0 | 0 | 0 | 0 | 0 | 0 | 0 | 0 | 0 | 0 | 0 | 0 | 0 | 0 | 0 | 0 | 0 | 0 | 0 | 0
22.05.2025¦12:33:53.564 | 0 | 0 | 0 | 0 | 0 | 0 | 0 | 0 | 0 | 0 | 0 | 0 | 0 | 0 | 0 | 0 | 0 | 0 | 0 | 0
22.05.2025¦12:33:54.563 | 0 | 0 | 0 | 0 | 0 | 0 | 0 | 0 | 0 | 0 | 0 | 0 | 0 | 0 | 0 | 0 | 0 | 0 | 0 | 0
22.05.2025¦12:33:55.564 | 0 | 0 | 0 | 0 | 0 | 0 | 0 | 0 | 0 | 0 | 0 | 0 | 0 | 0 | 0 | 0 | 0 | 0 | 0 | 0
22.05.2025¦12:33:56.563 | 0 | 0 | 0 | 0 | 0 | 0 | 0 | 0 | 0 | 0 | 0 | 0 | 0 | 0 | 0 | 0 | 0 | 0 | 0 | 0
22.05.2025¦12:33:57.563 | 0 | 0 | 0 | 0 | 0 | 0 | 0 | 0 | 0 | 0 | 0 | 0 | 0 | 0 | 0 | 0 | 0 | 0 | 0 | 0
22.05.2025¦12:33:58.564 | 0 | 0 | 0 | 0 | 0 | 0 | 0 | 0 | 0 | 0 | 0 | 0 | 0 | 0 | 0 | 0 | 0 | 0 | 0 | 0
22.05.2025¦12:33:59.563 | 0 | 0 | 0 | 0 | 0 | 0 | 0 | 0 | 0 | 0 | 0 | 0 | 0 | 0 | 0 | 0 | 0 | 0 | 0 | 0
22.05.2025¦12:34:00.563 | 0 | 0 | 0 | 0 | 0 | 0 | 0 | 0 | 0 | 0 | 0 | 0 | 0 | 0 | 0 | 0 | 0 | 0 | 0 | 0
22.05.2025¦12:34:01.563 | 0 | 0 | 0 | 0 | 0 | 0 | 0 | 0 | 0 | 0 | 0 | 0 | 0 | 0 | 0 | 0 | 0 | 0 | 0 | 0
22.05.2025¦12:34:02.564 | 0 | 0 | 0 | 0 | 0 | 0 | 0 | 0 | 0 | 0 | 0 | 0 | 0 | 0 | 0 | 0 | 0 | 0 | 0 | 0
22.05.2025¦12:34:03.564 | 0 | 0 | 0 | 0 | 0 | 0 | 0 | 0 | 0 | 0 | 0 | 0 | 0 | 0 | 0 | 0 | 0 | 0 | 0 | 0
22.05.2025¦12:34:04.563 | 0 | 0 | 0 | 0 | 0 | 0 | 0 | 0 | 0 | 0 | 0 | 0 | 0 | 0 | 0 | 0 | 0 | 0 | 0 | 0
22.05.2025¦12:34:05.564 | 0 | 0 | 0 | 0 | 0 | 0 | 0 | 0 | 0 | 0 | 0 | 0 | 0 | 0 | 0 | 0 | 0 | 0 | 0 | 0
22.05.2025¦12:34:06.564 | 0 | 0 | 0 | 0 | 0 | 0 | 0 | 0 | 0 | 0 | 0 | 0 | 0 | 0 | 0 | 0 | 0 | 0 | 0 | 0
22.05.2025¦12:34:07.562 | 0 | 0 | 0 | 0 | 0 | 0 | 0 | 0 | 0 | 0 | 0 | 0 | 0 | 0 | 0 | 0 | 0 | 0 | 0 | 0
22.05.2025¦12:34:08.563 | 0 | 0 | 0 | 0 | 0 | 0 | 0 | 0 | 0 | 0 | 0 | 0 | 0 | 0 | 0 | 0 | 0 | 0 | 0 | 0
22.05.2025¦12:34:09.564 | 0 | 0 | 0 | 0 | 0 | 0 | 0 | 0 | 0 | 0 | 0 | 0 | 0 | 0 | 0 | 0 | 0 | 0 | 0 | 0
22.05.2025¦12:34:10.562 | 0 | 0 | 0 | 0 | 0 | 0 | 0 | 0 | 0 | 0 | 0 | 0 | 0 | 0 | 0 | 0 | 0 | 0 | 0 | 0
22.05.2025¦12:34:11.563 | 0 | 0 | 0 | 0 | 0 | 0 | 0 | 0 | 0 | 0 | 0 | 0 | 0 | 0 | 0 | 0 | 0 | 0 | 0 | 0
22.05.2025¦12:34:12.563 | 0 | 0 | 0 | 0 | 0 | 0 | 0 | 0 | 0 | 0 | 0 | 0 | 0 | 0 | 0 | 0 | 0 | 0 | 0 | 0
22.05.2025¦12:34:13.563 | 0 | 0 | 0 | 0 | 0 | 0 | 0 | 0 | 0 | 0 | 0 | 0 | 0 | 0 | 0 | 0 | 0 | 0 | 0 | 0
22.05.2025¦12:34:14.564 | 0 | 0 | 0 | 0 | 0 | 0 | 0 | 0 | 0 | 0 | 0 | 0 | 0 | 0 | 0 | 0 | 0 | 0 | 0 | 0
22.05.2025¦12:34:15.564 | 0 | 0 | 0 | 0 | 0 | 0 | 0 | 0 | 0 | 0 | 0 | 0 | 0 | 0 | 0 | 0 | 0 | 0 | 0 | 0
22.05.2025¦12:34:16.565 | 0 | 0 | 0 | 0 | 0 | 0 | 0 | 0 | 0 | 0 | 0 | 0 | 0 | 0 | 0 | 0 | 0 | 0 | 0 | 0
22.05.2025¦12:34:17.563 | 0 | 0 | 0 | 0 | 0 | 0 | 0 | 0 | 0 | 0 | 0 | 0 | 0 | 0 | 0 | 0 | 0 | 0 | 0 | 0
22.05.2025¦12:34:18.564 | 0 | 0 | 0 | 0 | 0 | 0 | 0 | 0 | 0 | 0 | 0 | 0 | 0 | 0 | 0 | 0 | 0 | 0 | 0 | 0
22.05.2025¦12:34:19.563 | 0 | 0 | 0 | 0 | 0 | 0 | 0 | 0 | 0 | 0 | 0 | 0 | 0 | 0 | 0 | 0 | 0 | 0 | 0 | 0
22.05.2025¦12:34:20.563 | 0 | 0 | 0 | 0 | 0 | 0 | 0 | 0 | 0 | 0 | 0 | 0 | 0 | 0 | 0 | 0 | 0 | 0 | 0 | 0
22.05.2025¦12:34:21.564 | 0 | 0 | 0 | 0 | 0 | 0 | 0 | 0 | 0 | 0 | 0 | 0 | 0 | 0 | 0 | 0 | 0 | 0 | 0 | 0
22.05.2025¦12:34:22.563 | 0 | 0 | 0 | 0 | 0 | 0 | 0 | 0 | 0 | 0 | 0 | 0 | 0 | 0 | 0 | 0 | 0 | 0 | 0 | 0
22.05.2025¦12:34:23.563 | 0 | 0 | 0 | 0 | 0 | 0 | 0 | 0 | 0 | 0 | 0 | 0 | 0 | 0 | 0 | 0 | 0 | 0 | 0 | 0
22.05.2025¦12:34:24.563 | 0 | 0 | 0 | 0 | 0 | 0 | 0 | 0 | 0 | 0 | 0 | 0 | 0 | 0 | 0 | 0 | 0 | 0 | 0 | 0
22.05.2025¦12:34:25.562 | 0 | 0 | 0 | 0 | 0 | 0 | 0 | 0 | 0 | 0 | 0 | 0 | 0 | 0 | 0 | 0 | 0 | 0 | 0 | 0
22.05.2025¦12:34:26.563 | 0 | 0 | 0 | 0 | 0 | 0 | 0 | 0 | 0 | 0 | 0 | 0 | 0 | 0 | 0 | 0 | 0 | 0 | 0 | 0
22.05.2025¦12:34:27.564 | 0 | 0 | 0 | 0 | 0 | 0 | 0 | 0 | 0 | 0 | 0 | 0 | 0 | 0 | 0 | 0 | 0 | 0 | 0 | 0
22.05.2025¦12:34:28.564 | 0 | 0 | 0 | 0 | 0 | 0 | 0 | 0 | 0 | 0 | 0 | 0 | 0 | 0 | 0 | 0 | 0 | 0 | 0 | 0
22.05.2025¦12:34:29.564 | 0 | 0 | 0 | 0 | 0 | 0 | 0 | 0 | 0 | 0 | 0 | 0 | 0 | 0 | 0 | 0 | 0 | 0 | 0 | 0
22.05.2025¦12:34:30.564 | 0 | 0 | 0 | 0 | 0 | 0 | 0 | 0 | 0 | 0 | 0 | 0 | 0 | 0 | 0 | 0 | 0 | 0 | 0 | 0
22.05.2025¦12:34:31.562 | 0 | 0 | 0 | 0 | 0 | 0 | 0 | 0 | 0 | 0 | 0 | 0 | 0 | 0 | 0 | 0 | 0 | 0 | 0 | 0
22.05.2025¦12:34:32.563 | 0 | 0 | 0 | 0 | 0 | 0 | 0 | 0 | 0 | 0 | 0 | 0 | 0 | 0 | 0 | 0 | 0 | 0 | 0 | 0
22.05.2025¦12:34:33.563 | 0 | 0 | 0 | 0 | 0 | 0 | 0 | 0 | 0 | 0 | 0 | 0 | 0 | 0 | 0 | 0 | 0 | 0 | 0 | 0
22.05.2025¦12:34:34.564 | 0 | 0 | 0 | 0 | 0 | 0 | 0 | 0 | 0 | 0 | 0 | 0 | 0 | 0 | 0 | 0 | 0 | 0 | 0 | 0
22.05.2025¦12:34:35.564 | 0 | 0 | 0 | 0 | 0 | 0 | 0 | 0 | 0 | 0 | 0 | 0 | 0 | 0 | 0 | 0 | 0 | 0 | 0 | 0
22.05.2025¦12:34:36.563 | 0 | 0 | 0 | 0 | 0 | 0 | 0 | 0 | 0 | 0 | 0 | 0 | 0 | 0 | 0 | 0 | 0 | 0 | 0 | 0
22.05.2025¦12:34:37.564 | 0 | 0 | 0 | 0 | 0 | 0 | 0 | 0 | 0 | 0 | 0 | 0 | 0 | 0 | 0 | 0 | 0 | 0 | 0 | 0
22.05.2025¦12:34:38.563 | 0 | 0 | 0 | 0 | 0 | 0 | 0 | 0 | 0 | 0 | 0 | 0 | 0 | 0 | 0 | 0 | 0 | 0 | 0 | 0
22.05.2025¦12:34:39.564 | 0 | 0 | 0 | 0 | 0 | 0 | 0 | 0 | 0 | 0 | 0 | 0 | 0 | 0 | 0 | 0 | 0 | 0 | 0 | 0
22.05.2025¦12:34:40.564 | 0 | 0 | 0 | 0 | 0 | 0 | 0 | 0 | 0 | 0 | 0 | 0 | 0 | 0 | 0 | 0 | 0 | 0 | 0 | 0
22.05.2025¦12:34:41.564 | 0 | 0 | 0 | 0 | 0 | 0 | 0 | 0 | 0 | 0 | 0 | 0 | 0 | 0 | 0 | 0 | 0 | 0 | 0 | 0
22.05.2025¦12:34:42.564 | 0 | 0 | 0 | 0 | 0 | 0 | 0 | 0 | 0 | 0 | 0 | 0 | 0 | 0 | 0 | 0 | 0 | 0 | 0 | 0
22.05.2025¦12:34:43.563 | 0 | 0 | 0 | 0 | 0 | 0 | 0 | 0 | 0 | 0 | 0 | 0 | 0 | 0 | 0 | 0 | 0 | 0 | 0 | 0
22.05.2025¦12:34:44.565 | 0 | 0 | 0 | 0 | 0 | 0 | 0 | 0 | 0 | 0 | 0 | 0 | 0 | 0 | 0 | 0 | 0 | 0 | 0 | 0
22.05.2025¦12:34:45.563 | 0 | 0 | 0 | 0 | 0 | 0 | 0 | 0 | 0 | 0 | 0 | 0 | 0 | 0 | 0 | 0 | 0 | 0 | 0 | 0
22.05.2025¦12:34:46.564 | 0 | 0 | 0 | 0 | 0 | 0 | 0 | 0 | 0 | 0 | 0 | 0 | 0 | 0 | 0 | 0 | 0 | 0 | 0 | 0
22.05.2025¦12:34:47.564 | 0 | 0 | 0 | 0 | 0 | 0 | 0 | 0 | 0 | 0 | 0 | 0 | 0 | 0 | 0 | 0 | 0 | 0 | 0 | 0
22.05.2025¦12:34:48.564 | 0 | 0 | 0 | 0 | 0 | 0 | 0 | 0 | 0 | 0 | 0 | 0 | 0 | 0 | 0 | 0 | 0 | 0 | 0 | 0
22.05.2025¦12:34:49.564 | 0 | 0 | 0 | 0 | 0 | 0 | 0 | 0 | 0 | 0 | 0 | 0 | 0 | 0 | 0 | 0 | 0 | 0 | 0 | 0
22.05.2025¦12:34:50.563 | 0 | 0 | 0 | 0 | 0 | 0 | 0 | 0 | 0 | 0 | 0 | 0 | 0 | 0 | 0 | 0 | 0 | 0 | 0 | 0
22.05.2025¦12:34:51.565 | 0 | 0 | 0 | 0 | 0 | 0 | 0 | 0 | 0 | 0 | 0 | 0 | 0 | 0 | 0 | 0 | 0 | 0 | 0 | 0
22.05.2025¦12:34:52.563 | 0 | 0 | 0 | 0 | 0 | 0 | 0 | 0 | 0 | 0 | 0 | 0 | 0 | 0 | 0 | 0 | 0 | 0 | 0 | 0
22.05.2025¦12:34:53.564 | 0 | 0 | 0 | 0 | 0 | 0 | 0 | 0 | 0 | 0 | 0 | 0 | 0 | 0 | 0 | 0 | 0 | 0 | 0 | 0
22.05.2025¦12:34:54.564 | 0 | 0 | 0 | 0 | 0 | 0 | 0 | 0 | 0 | 0 | 0 | 0 | 0 | 0 | 0 | 0 | 0 | 0 | 0 | 0
22.05.2025¦12:34:55.563 | 0 | 0 | 0 | 0 | 0 | 0 | 0 | 0 | 0 | 0 | 0 | 0 | 0 | 0 | 0 | 0 | 0 | 0 | 0 | 0
22.05.2025¦12:34:56.564 | 0 | 0 | 0 | 0 | 0 | 0 | 0 | 0 | 0 | 0 | 0 | 0 | 0 | 0 | 0 | 0 | 0 | 0 | 0 | 0
22.05.2025¦12:34:57.564 | 0 | 0 | 0 | 0 | 0 | 0 | 0 | 0 | 0 | 0 | 0 | 0 | 0 | 0 | 0 | 0 | 0 | 0 | 0 | 0
22.05.2025¦12:34:58.564 | 0 | 0 | 0 | 0 | 0 | 0 | 0 | 0 | 0 | 0 | 0 | 0 | 0 | 0 | 0 | 0 | 0 | 0 | 0 | 0
22.05.2025¦12:34:59.564 | 0 | 0 | 0 | 0 | 0 | 0 | 0 | 0 | 0 | 0 | 0 | 0 | 0 | 0 | 0 | 0 | 0 | 0 | 0 | 0
22.05.2025¦12:35:00.563 | 0 | 0 | 0 | 0 | 0 | 0 | 0 | 0 | 0 | 0 | 0 | 0 | 0 | 0 | 0 | 0 | 0 | 0 | 0 | 0
22.05.2025¦12:35:01.562 | 0 | 0 | 0 | 0 | 0 | 0 | 0 | 0 | 0 | 0 | 0 | 0 | 0 | 0 | 0 | 0 | 0 | 0 | 0 | 0
22.05.2025¦12:35:02.563 | 0 | 0 | 0 | 0 | 0 | 0 | 0 | 0 | 0 | 0 | 0 | 0 | 0 | 0 | 0 | 0 | 0 | 0 | 0 | 0
22.05.2025¦12:35:03.563 | 0 | 0 | 0 | 0 | 0 | 0 | 0 | 0 | 0 | 0 | 0 | 0 | 0 | 0 | 0 | 0 | 0 | 0 | 0 | 0
22.05.2025¦12:35:04.563 | 0 | 0 | 0 | 0 | 0 | 0 | 0 | 0 | 0 | 0 | 0 | 0 | 0 | 0 | 0 | 0 | 0 | 0 | 0 | 0
22.05.2025¦12:35:05.565 | 0 | 0 | 0 | 0 | 0 | 0 | 0 | 0 | 0 | 0 | 0 | 0 | 0 | 0 | 0 | 0 | 0 | 0 | 0 | 0
22.05.2025¦12:35:06.564 | 0 | 0 | 0 | 0 | 0 | 0 | 0 | 0 | 0 | 0 | 0 | 0 | 0 | 0 | 0 | 0 | 0 | 0 | 0 | 0
22.05.2025¦12:35:07.564 | 0 | 0 | 0 | 0 | 0 | 0 | 0 | 0 | 0 | 0 | 0 | 0 | 0 | 0 | 0 | 0 | 0 | 0 | 0 | 0
22.05.2025¦12:35:08.564 | 0 | 0 | 0 | 0 | 0 | 0 | 0 | 0 | 0 | 0 | 0 | 0 | 0 | 0 | 0 | 0 | 0 | 0 | 0 | 0
22.05.2025¦12:35:09.564 | 0 | 0 | 0 | 0 | 0 | 0 | 0 | 0 | 0 | 0 | 0 | 0 | 0 | 0 | 0 | 0 | 0 | 0 | 0 | 0
22.05.2025¦12:35:10.564 | 0 | 0 | 0 | 0 | 0 | 0 | 0 | 0 | 0 | 0 | 0 | 0 | 0 | 0 | 0 | 0 | 0 | 0 | 0 | 0
22.05.2025¦12:35:11.563 | 0 | 0 | 0 | 0 | 0 | 0 | 0 | 0 | 0 | 0 | 0 | 0 | 0 | 0 | 0 | 0 | 0 | 0 | 0 | 0
22.05.2025¦12:35:12.565 | 0 | 0 | 0 | 0 | 0 | 0 | 0 | 0 | 0 | 0 | 0 | 0 | 0 | 0 | 0 | 0 | 0 | 0 | 0 | 0
22.05.2025¦12:35:13.562 | 0 | 0 | 0 | 0 | 0 | 0 | 0 | 0 | 0 | 0 | 0 | 0 | 0 | 0 | 0 | 0 | 0 | 0 | 0 | 0
22.05.2025¦12:35:14.562 | 0 | 0 | 0 | 0 | 0 | 0 | 0 | 0 | 0 | 0 | 0 | 0 | 0 | 0 | 0 | 0 | 0 | 0 | 0 | 0
22.05.2025¦12:35:15.563 | 0 | 0 | 0 | 0 | 0 | 0 | 0 | 0 | 0 | 0 | 0 | 0 | 0 | 0 | 0 | 0 | 0 | 0 | 0 | 0
22.05.2025¦12:35:16.563 | 0 | 0 | 0 | 0 | 0 | 0 | 0 | 0 | 0 | 0 | 0 | 0 | 0 | 0 | 0 | 0 | 0 | 0 | 0 | 0
22.05.2025¦12:35:17.563 | 0 | 0 | 0 | 0 | 0 | 0 | 0 | 0 | 0 | 0 | 0 | 0 | 0 | 0 | 0 | 0 | 0 | 0 | 0 | 0
22.05.2025¦12:35:18.564 | 0 | 0 | 0 | 0 | 0 | 0 | 0 | 0 | 0 | 0 | 0 | 0 | 0 | 0 | 0 | 0 | 0 | 0 | 0 | 0
22.05.2025¦12:35:19.562 | 0 | 0 | 0 | 0 | 0 | 0 | 0 | 0 | 0 | 0 | 0 | 0 | 0 | 0 | 0 | 0 | 0 | 0 | 0 | 0
22.05.2025¦12:35:20.563 | 0 | 0 | 0 | 0 | 0 | 0 | 0 | 0 | 0 | 0 | 0 | 0 | 0 | 0 | 0 | 0 | 0 | 0 | 0 | 0
22.05.2025¦12:35:21.563 | 0 | 0 | 0 | 0 | 0 | 0 | 0 | 0 | 0 | 0 | 0 | 0 | 0 | 0 | 0 | 0 | 0 | 0 | 0 | 0
22.05.2025¦12:35:22.563 | 0 | 0 | 0 | 0 | 0 | 0 | 0 | 0 | 0 | 0 | 0 | 0 | 0 | 0 | 0 | 0 | 0 | 0 | 0 | 0
22.05.2025¦12:35:23.563 | 0 | 0 | 0 | 0 | 0 | 0 | 0 | 0 | 0 | 0 | 0 | 0 | 0 | 0 | 0 | 0 | 0 | 0 | 0 | 0
22.05.2025¦12:35:24.564 | 0 | 0 | 0 | 0 | 0 | 0 | 0 | 0 | 0 | 0 | 0 | 0 | 0 | 0 | 0 | 0 | 0 | 0 | 0 | 0
22.05.2025¦12:35:25.563 | 0 | 0 | 0 | 0 | 0 | 0 | 0 | 0 | 0 | 0 | 0 | 0 | 0 | 0 | 0 | 0 | 0 | 0 | 0 | 0
22.05.2025¦12:35:26.565 | 0 | 0 | 0 | 0 | 0 | 0 | 0 | 0 | 0 | 0 | 0 | 0 | 0 | 0 | 0 | 0 | 0 | 0 | 0 | 0
22.05.2025¦12:35:27.564 | 0 | 0 | 0 | 0 | 0 | 0 | 0 | 0 | 0 | 0 | 0 | 0 | 0 | 0 | 0 | 0 | 0 | 0 | 0 | 0
22.05.2025¦12:35:28.562 | 0 | 0 | 0 | 0 | 0 | 0 | 0 | 0 | 0 | 0 | 0 | 0 | 0 | 0 | 0 | 0 | 0 | 0 | 0 | 0
22.05.2025¦12:35:29.564 | 0 | 0 | 0 | 0 | 0 | 0 | 0 | 0 | 0 | 0 | 0 | 0 | 0 | 0 | 0 | 0 | 0 | 0 | 0 | 0
22.05.2025¦12:35:30.563 | 0 | 0 | 0 | 0 | 0 | 0 | 0 | 0 | 0 | 0 | 0 | 0 | 0 | 0 | 0 | 0 | 0 | 0 | 0 | 0
22.05.2025¦12:35:31.564 | 0 | 0 | 0 | 0 | 0 | 0 | 0 | 0 | 0 | 0 | 0 | 0 | 0 | 0 | 0 | 0 | 0 | 0 | 0 | 0
22.05.2025¦12:35:32.564 | 0 | 0 | 0 | 0 | 0 | 0 | 0 | 0 | 0 | 0 | 0 | 0 | 0 | 0 | 0 | 0 | 0 | 0 | 0 | 0
22.05.2025¦12:35:33.564 | 0 | 0 | 0 | 0 | 0 | 0 | 0 | 0 | 0 | 0 | 0 | 0 | 0 | 0 | 0 | 0 | 0 | 0 | 0 | 0
22.05.2025¦12:35:34.563 | 0 | 0 | 0 | 0 | 0 | 0 | 0 | 0 | 0 | 0 | 0 | 0 | 0 | 0 | 0 | 0 | 0 | 0 | 0 | 0
22.05.2025¦12:35:35.563 | 0 | 0 | 0 | 0 | 0 | 0 | 0 | 0 | 0 | 0 | 0 | 0 | 0 | 0 | 0 | 0 | 0 | 0 | 0 | 0
22.05.2025¦12:35:36.563 | 0 | 0 | 0 | 0 | 0 | 0 | 0 | 0 | 0 | 0 | 0 | 0 | 0 | 0 | 0 | 0 | 0 | 0 | 0 | 0
22.05.2025¦12:35:37.563 | 0 | 0 | 0 | 0 | 0 | 0 | 0 | 0 | 0 | 0 | 0 | 0 | 0 | 0 | 0 | 0 | 0 | 0 | 0 | 0
22.05.2025¦12:35:38.564 | 0 | 0 | 0 | 0 | 0 | 0 | 0 | 0 | 0 | 0 | 0 | 0 | 0 | 0 | 0 | 0 | 0 | 0 | 0 | 0
22.05.2025¦12:35:39.564 | 0 | 0 | 0 | 0 | 0 | 0 | 0 | 0 | 0 | 0 | 0 | 0 | 0 | 0 | 0 | 0 | 0 | 0 | 0 | 0
22.05.2025¦12:35:40.564 | 0 | 0 | 0 | 0 | 0 | 0 | 0 | 0 | 0 | 0 | 0 | 0 | 0 | 0 | 0 | 0 | 0 | 0 | 0 | 0
22.05.2025¦12:35:41.563 | 0 | 0 | 0 | 0 | 0 | 0 | 0 | 0 | 0 | 0 | 0 | 0 | 0 | 0 | 0 | 0 | 0 | 0 | 0 | 0
22.05.2025¦12:35:42.562 | 0 | 0 | 0 | 0 | 0 | 0 | 0 | 0 | 0 | 0 | 0 | 0 | 0 | 0 | 0 | 0 | 0 | 0 | 0 | 0
22.05.2025¦12:35:43.563 | 0 | 0 | 0 | 0 | 0 | 0 | 0 | 0 | 0 | 0 | 0 | 0 | 0 | 0 | 0 | 0 | 0 | 0 | 0 | 0
22.05.2025¦12:35:44.562 | 0 | 0 | 0 | 0 | 0 | 0 | 0 | 0 | 0 | 0 | 0 | 0 | 0 | 0 | 0 | 0 | 0 | 0 | 0 | 0
22.05.2025¦12:35:45.563 | 0 | 0 | 0 | 0 | 0 | 0 | 0 | 0 | 0 | 0 | 0 | 0 | 0 | 0 | 0 | 0 | 0 | 0 | 0 | 0
22.05.2025¦12:35:46.563 | 0 | 0 | 0 | 0 | 0 | 0 | 0 | 0 | 0 | 0 | 0 | 0 | 0 | 0 | 0 | 0 | 0 | 0 | 0 | 0
22.05.2025¦12:35:47.564 | 0 | 0 | 0 | 0 | 0 | 0 | 0 | 0 | 0 | 0 | 0 | 0 | 0 | 0 | 0 | 0 | 0 | 0 | 0 | 0
22.05.2025¦12:35:48.564 | 0 | 0 | 0 | 0 | 0 | 0 | 0 | 0 | 0 | 0 | 0 | 0 | 0 | 0 | 0 | 0 | 0 | 0 | 0 | 0
22.05.2025¦12:35:49.564 | 0 | 0 | 0 | 0 | 0 | 0 | 0 | 0 | 0 | 0 | 0 | 0 | 0 | 0 | 0 | 0 | 0 | 0 | 0 | 0
22.05.2025¦12:35:50.563 | 0 | 0 | 0 | 0 | 0 | 0 | 0 | 0 | 0 | 0 | 0 | 0 | 0 | 0 | 0 | 0 | 0 | 0 | 0 | 0
22.05.2025¦12:35:51.563 | 0 | 0 | 0 | 0 | 0 | 0 | 0 | 0 | 0 | 0 | 0 | 0 | 0 | 0 | 0 | 0 | 0 | 0 | 0 | 0
22.05.2025¦12:35:52.563 | 0 | 0 | 0 | 0 | 0 | 0 | 0 | 0 | 0 | 0 | 0 | 0 | 0 | 0 | 0 | 0 | 0 | 0 | 0 | 0
22.05.2025¦12:35:53.563 | 0 | 0 | 0 | 0 | 0 | 0 | 0 | 0 | 0 | 0 | 0 | 0 | 0 | 0 | 0 | 0 | 0 | 0 | 0 | 0
22.05.2025¦12:35:54.564 | 0 | 0 | 0 | 0 | 0 | 0 | 0 | 0 | 0 | 0 | 0 | 0 | 0 | 0 | 0 | 0 | 0 | 0 | 0 | 0
22.05.2025¦12:35:55.563 | 0 | 0 | 0 | 0 | 0 | 0 | 0 | 0 | 0 | 0 | 0 | 0 | 0 | 0 | 0 | 0 | 0 | 0 | 0 | 0
22.05.2025¦12:35:56.563 | 0 | 0 | 0 | 0 | 0 | 0 | 0 | 0 | 0 | 0 | 0 | 0 | 0 | 0 | 0 | 0 | 0 | 0 | 0 | 0
22.05.2025¦12:35:57.564 | 0 | 0 | 0 | 0 | 0 | 0 | 0 | 0 | 0 | 0 | 0 | 0 | 0 | 0 | 0 | 0 | 0 | 0 | 0 | 0
22.05.2025¦12:35:58.563 | 0 | 0 | 0 | 0 | 0 | 0 | 0 | 0 | 0 | 0 | 0 | 0 | 0 | 0 | 0 | 0 | 0 | 0 | 0 | 0
22.05.2025¦12:35:59.564 | 0 | 0 | 0 | 0 | 0 | 0 | 0 | 0 | 0 | 0 | 0 | 0 | 0 | 0 | 0 | 0 | 0 | 0 | 0 | 0
22.05.2025¦12:36:00.564 | 0 | 0 | 0 | 0 | 0 | 0 | 0 | 0 | 0 | 0 | 0 | 0 | 0 | 0 | 0 | 0 | 0 | 0 | 0 | 0
22.05.2025¦12:36:01.562 | 0 | 0 | 0 | 0 | 0 | 0 | 0 | 0 | 0 | 0 | 0 | 0 | 0 | 0 | 0 | 0 | 0 | 0 | 0 | 0
22.05.2025¦12:36:02.563 | 0 | 0 | 0 | 0 | 0 | 0 | 0 | 0 | 0 | 0 | 0 | 0 | 0 | 0 | 0 | 0 | 0 | 0 | 0 | 0
22.05.2025¦12:36:03.563 | 0 | 0 | 0 | 0 | 0 | 0 | 0 | 0 | 0 | 0 | 0 | 0 | 0 | 0 | 0 | 0 | 0 | 0 | 0 | 0
22.05.2025¦12:36:04.563 | 0 | 0 | 0 | 0 | 0 | 0 | 0 | 0 | 0 | 0 | 0 | 0 | 0 | 0 | 0 | 0 | 0 | 0 | 0 | 0
22.05.2025¦12:36:05.562 | 0 | 0 | 0 | 0 | 0 | 0 | 0 | 0 | 0 | 0 | 0 | 0 | 0 | 0 | 0 | 0 | 0 | 0 | 0 | 0
22.05.2025¦12:36:06.563 | 0 | 0 | 0 | 0 | 0 | 0 | 0 | 0 | 0 | 0 | 0 | 0 | 0 | 0 | 0 | 0 | 0 | 0 | 0 | 0
22.05.2025¦12:36:07.563 | 0 | 0 | 0 | 0 | 0 | 0 | 0 | 0 | 0 | 0 | 0 | 0 | 0 | 0 | 0 | 0 | 0 | 0 | 0 | 0
22.05.2025¦12:36:08.564 | 0 | 0 | 0 | 0 | 0 | 0 | 0 | 0 | 0 | 0 | 0 | 0 | 0 | 0 | 0 | 0 | 0 | 0 | 0 | 0
22.05.2025¦12:36:09.563 | 0 | 0 | 0 | 0 | 0 | 0 | 0 | 0 | 0 | 0 | 0 | 0 | 0 | 0 | 0 | 0 | 0 | 0 | 0 | 0
22.05.2025¦12:36:10.563 | 0 | 0 | 0 | 0 | 0 | 0 | 0 | 0 | 0 | 0 | 0 | 0 | 0 | 0 | 0 | 0 | 0 | 0 | 0 | 0
22.05.2025¦12:36:11.563 | 0 | 0 | 0 | 0 | 0 | 0 | 0 | 0 | 0 | 0 | 0 | 0 | 0 | 0 | 0 | 0 | 0 | 0 | 0 | 0
22.05.2025¦12:36:12.563 | 0 | 0 | 0 | 0 | 0 | 0 | 0 | 0 | 0 | 0 | 0 | 0 | 0 | 0 | 0 | 0 | 0 | 0 | 0 | 0
22.05.2025¦12:36:13.564 | 0 | 0 | 0 | 0 | 0 | 0 | 0 | 0 | 0 | 0 | 0 | 0 | 0 | 0 | 0 | 0 | 0 | 0 | 0 | 0
22.05.2025¦12:36:14.564 | 0 | 0 | 0 | 0 | 0 | 0 | 0 | 0 | 0 | 0 | 0 | 0 | 0 | 0 | 0 | 0 | 0 | 0 | 0 | 0
22.05.2025¦12:36:15.563 | 0 | 0 | 0 | 0 | 0 | 0 | 0 | 0 | 0 | 0 | 0 | 0 | 0 | 0 | 0 | 0 | 0 | 0 | 0 | 0
22.05.2025¦12:36:16.563 | 0 | 0 | 0 | 0 | 0 | 0 | 0 | 0 | 0 | 0 | 0 | 0 | 0 | 0 | 0 | 0 | 0 | 0 | 0 | 0
22.05.2025¦12:36:17.563 | 0 | 0 | 0 | 0 | 0 | 0 | 0 | 0 | 0 | 0 | 0 | 0 | 0 | 0 | 0 | 0 | 0 | 0 | 0 | 0
22.05.2025¦12:36:18.564 | 0 | 0 | 0 | 0 | 0 | 0 | 0 | 0 | 0 | 0 | 0 | 0 | 0 | 0 | 0 | 0 | 0 | 0 | 0 | 0
22.05.2025¦12:36:19.564 | 0 | 0 | 0 | 0 | 0 | 0 | 0 | 0 | 0 | 0 | 0 | 0 | 0 | 0 | 0 | 0 | 0 | 0 | 0 | 0
22.05.2025¦12:36:20.564 | 0 | 0 | 0 | 0 | 0 | 0 | 0 | 0 | 0 | 0 | 0 | 0 | 0 | 0 | 0 | 0 | 0 | 0 | 0 | 0
22.05.2025¦12:36:21.564 | 0 | 0 | 0 | 0 | 0 | 0 | 0 | 0 | 0 | 0 | 0 | 0 | 0 | 0 | 0 | 0 | 0 | 0 | 0 | 0
22.05.2025¦12:36:22.564 | 0 | 0 | 0 | 0 | 0 | 0 | 0 | 0 | 0 | 0 | 0 | 0 | 0 | 0 | 0 | 0 | 0 | 0 | 0 | 0
22.05.2025¦12:36:23.564 | 0 | 0 | 0 | 0 | 0 | 0 | 0 | 0 | 0 | 0 | 0 | 0 | 0 | 0 | 0 | 0 | 0 | 0 | 0 | 0
22.05.2025¦12:36:24.564 | 0 | 0 | 0 | 0 | 0 | 0 | 0 | 0 | 0 | 0 | 0 | 0 | 0 | 0 | 0 | 0 | 0 | 0 | 0 | 0
22.05.2025¦12:36:25.563 | 0 | 0 | 0 | 0 | 0 | 0 | 0 | 0 | 0 | 0 | 0 | 0 | 0 | 0 | 0 | 0 | 0 | 0 | 0 | 0
22.05.2025¦12:36:26.563 | 0 | 0 | 0 | 0 | 0 | 0 | 0 | 0 | 0 | 0 | 0 | 0 | 0 | 0 | 0 | 0 | 0 | 0 | 0 | 0
22.05.2025¦12:36:27.564 | 0 | 0 | 0 | 0 | 0 | 0 | 0 | 0 | 0 | 0 | 0 | 0 | 0 | 0 | 0 | 0 | 0 | 0 | 0 | 0
22.05.2025¦12:36:28.564 | 0 | 0 | 0 | 0 | 0 | 0 | 0 | 0 | 0 | 0 | 0 | 0 | 0 | 0 | 0 | 0 | 0 | 0 | 0 | 0
22.05.2025¦12:36:29.565 | 0 | 0 | 0 | 0 | 0 | 0 | 0 | 0 | 0 | 0 | 0 | 0 | 0 | 0 | 0 | 0 | 0 | 0 | 0 | 0
22.05.2025¦12:36:30.564 | 0 | 0 | 0 | 0 | 0 | 0 | 0 | 0 | 0 | 0 | 0 | 0 | 0 | 0 | 0 | 0 | 0 | 0 | 0 | 0
22.05.2025¦12:36:31.562 | 0 | 0 | 0 | 0 | 0 | 0 | 0 | 0 | 0 | 0 | 0 | 0 | 0 | 0 | 0 | 0 | 0 | 0 | 0 | 0
22.05.2025¦12:36:32.563 | 0 | 0 | 0 | 0 | 0 | 0 | 0 | 0 | 0 | 0 | 0 | 0 | 0 | 0 | 0 | 0 | 0 | 0 | 0 | 0
22.05.2025¦12:36:33.564 | 0 | 0 | 0 | 0 | 0 | 0 | 0 | 0 | 0 | 0 | 0 | 0 | 0 | 0 | 0 | 0 | 0 | 0 | 0 | 0
22.05.2025¦12:36:34.563 | 0 | 0 | 0 | 0 | 0 | 0 | 0 | 0 | 0 | 0 | 0 | 0 | 0 | 0 | 0 | 0 | 0 | 0 | 0 | 0
22.05.2025¦12:36:35.563 | 0 | 0 | 0 | 0 | 0 | 0 | 0 | 0 | 0 | 0 | 0 | 0 | 0 | 0 | 0 | 0 | 0 | 0 | 0 | 0
22.05.2025¦12:36:36.564 | 0 | 0 | 0 | 0 | 0 | 0 | 0 | 0 | 0 | 0 | 0 | 0 | 0 | 0 | 0 | 0 | 0 | 0 | 0 | 0
22.05.2025¦12:36:37.563 | 0 | 0 | 0 | 0 | 0 | 0 | 0 | 0 | 0 | 0 | 0 | 0 | 0 | 0 | 0 | 0 | 0 | 0 | 0 | 0
22.05.2025¦12:36:38.563 | 0 | 0 | 0 | 0 | 0 | 0 | 0 | 0 | 0 | 0 | 0 | 0 | 0 | 0 | 0 | 0 | 0 | 0 | 0 | 0
22.05.2025¦12:36:39.563 | 0 | 0 | 0 | 0 | 0 | 0 | 0 | 0 | 0 | 0 | 0 | 0 | 0 | 0 | 0 | 0 | 0 | 0 | 0 | 0
22.05.2025¦12:36:40.563 | 0 | 0 | 0 | 0 | 0 | 0 | 0 | 0 | 0 | 0 | 0 | 0 | 0 | 0 | 0 | 0 | 0 | 0 | 0 | 0
22.05.2025¦12:36:41.564 | 0 | 0 | 0 | 0 | 0 | 0 | 0 | 0 | 0 | 0 | 0 | 0 | 0 | 0 | 0 | 0 | 0 | 0 | 0 | 0
22.05.2025¦12:36:42.564 | 0 | 0 | 0 | 0 | 0 | 0 | 0 | 0 | 0 | 0 | 0 | 0 | 0 | 0 | 0 | 0 | 0 | 0 | 0 | 0
22.05.2025¦12:36:43.564 | 0 | 0 | 0 | 0 | 0 | 0 | 0 | 0 | 0 | 0 | 0 | 0 | 0 | 0 | 0 | 0 | 0 | 0 | 0 | 0
22.05.2025¦12:36:44.564 | 0 | 0 | 0 | 0 | 0 | 0 | 0 | 0 | 0 | 0 | 0 | 0 | 0 | 0 | 0 | 0 | 0 | 0 | 0 | 0
22.05.2025¦12:36:45.563 | 0 | 0 | 0 | 0 | 0 | 0 | 0 | 0 | 0 | 0 | 0 | 0 | 0 | 0 | 0 | 0 | 0 | 0 | 0 | 0
22.05.2025¦12:36:46.564 | 0 | 0 | 0 | 0 | 0 | 0 | 0 | 0 | 0 | 0 | 0 | 0 | 0 | 0 | 0 | 0 | 0 | 0 | 0 | 0
22.05.2025¦12:36:47.563 | 0 | 0 | 0 | 0 | 0 | 0 | 0 | 0 | 0 | 0 | 0 | 0 | 0 | 0 | 0 | 0 | 0 | 0 | 0 | 0
22.05.2025¦12:36:48.564 | 0 | 0 | 0 | 0 | 0 | 0 | 0 | 0 | 0 | 0 | 0 | 0 | 0 | 0 | 0 | 0 | 0 | 0 | 0 | 0
22.05.2025¦12:36:49.563 | 0 | 0 | 0 | 0 | 0 | 0 | 0 | 0 | 0 | 0 | 0 | 0 | 0 | 0 | 0 | 0 | 0 | 0 | 0 | 0
22.05.2025¦12:36:50.565 | 0 | 0 | 0 | 0 | 0 | 0 | 0 | 0 | 0 | 0 | 0 | 0 | 0 | 0 | 0 | 0 | 0 | 0 | 0 | 0
22.05.2025¦12:36:51.564 | 0 | 0 | 0 | 0 | 0 | 0 | 0 | 0 | 0 | 0 | 0 | 0 | 0 | 0 | 0 | 0 | 0 | 0 | 0 | 0
22.05.2025¦12:36:52.563 | 0 | 0 | 0 | 0 | 0 | 0 | 0 | 0 | 0 | 0 | 0 | 0 | 0 | 0 | 0 | 0 | 0 | 0 | 0 | 0
22.05.2025¦12:36:53.564 | 0 | 0 | 0 | 0 | 0 | 0 | 0 | 0 | 0 | 0 | 0 | 0 | 0 | 0 | 0 | 0 | 0 | 0 | 0 | 0
22.05.2025¦12:36:54.563 | 0 | 0 | 0 | 0 | 0 | 0 | 0 | 0 | 0 | 0 | 0 | 0 | 0 | 0 | 0 | 0 | 0 | 0 | 0 | 0
22.05.2025¦12:36:55.564 | 0 | 0 | 0 | 0 | 0 | 0 | 0 | 0 | 0 | 0 | 0 | 0 | 0 | 0 | 0 | 0 | 0 | 0 | 0 | 0
22.05.2025¦12:36:56.564 | 0 | 0 | 0 | 0 | 0 | 0 | 0 | 0 | 0 | 0 | 0 | 0 | 0 | 0 | 0 | 0 | 0 | 0 | 0 | 0
22.05.2025¦12:36:57.564 | 0 | 0 | 0 | 0 | 0 | 0 | 0 | 0 | 0 | 0 | 0 | 0 | 0 | 0 | 0 | 0 | 0 | 0 | 0 | 0
22.05.2025¦12:36:58.564 | 0 | 0 | 0 | 0 | 0 | 0 | 0 | 0 | 0 | 0 | 0 | 0 | 0 | 0 | 0 | 0 | 0 | 0 | 0 | 0
22.05.2025¦12:36:59.564 | 0 | 0 | 0 | 0 | 0 | 0 | 0 | 0 | 0 | 0 | 0 | 0 | 0 | 0 | 0 | 0 | 0 | 0 | 0 | 0
22.05.2025¦12:37:00.564 | 0 | 0 | 0 | 0 | 0 | 0 | 0 | 0 | 0 | 0 | 0 | 0 | 0 | 0 | 0 | 0 | 0 | 0 | 0 | 0
22.05.2025¦12:37:01.563 | 0 | 0 | 0 | 0 | 0 | 0 | 0 | 0 | 0 | 0 | 0 | 0 | 0 | 0 | 0 | 0 | 0 | 0 | 0 | 0
22.05.2025¦12:37:02.564 | 0 | 0 | 0 | 0 | 0 | 0 | 0 | 0 | 0 | 0 | 0 | 0 | 0 | 0 | 0 | 0 | 0 | 0 | 0 | 0
22.05.2025¦12:37:03.564 | 0 | 0 | 0 | 0 | 0 | 0 | 0 | 0 | 0 | 0 | 0 | 0 | 0 | 0 | 0 | 0 | 0 | 0 | 0 | 0
22.05.2025¦12:37:04.565 | 0 | 0 | 0 | 0 | 0 | 0 | 0 | 0 | 0 | 0 | 0 | 0 | 0 | 0 | 0 | 0 | 0 | 0 | 0 | 0
22.05.2025¦12:37:05.564 | 0 | 0 | 0 | 0 | 0 | 0 | 0 | 0 | 0 | 0 | 0 | 0 | 0 | 0 | 0 | 0 | 0 | 0 | 0 | 0
22.05.2025¦12:37:06.564 | 0 | 0 | 0 | 0 | 0 | 0 | 0 | 0 | 0 | 0 | 0 | 0 | 0 | 0 | 0 | 0 | 0 | 0 | 0 | 0
22.05.2025¦12:37:07.564 | 0 | 0 | 0 | 0 | 0 | 0 | 0 | 0 | 0 | 0 | 0 | 0 | 0 | 0 | 0 | 0 | 0 | 0 | 0 | 0
22.05.2025¦12:37:08.563 | 0 | 0 | 0 | 0 | 0 | 0 | 0 | 0 | 0 | 0 | 0 | 0 | 0 | 0 | 0 | 0 | 0 | 0 | 0 | 0
22.05.2025¦12:37:09.564 | 0 | 0 | 0 | 0 | 0 | 0 | 0 | 0 | 0 | 0 | 0 | 0 | 0 | 0 | 0 | 0 | 0 | 0 | 0 | 0
22.05.2025¦12:37:10.563 | 0 | 0 | 0 | 0 | 0 | 0 | 0 | 0 | 0 | 0 | 0 | 0 | 0 | 0 | 0 | 0 | 0 | 0 | 0 | 0
22.05.2025¦12:37:11.562 | 0 | 0 | 0 | 0 | 0 | 0 | 0 | 0 | 0 | 0 | 0 | 0 | 0 | 0 | 0 | 0 | 0 | 0 | 0 | 0
22.05.2025¦12:37:12.563 | 0 | 0 | 0 | 0 | 0 | 0 | 0 | 0 | 0 | 0 | 0 | 0 | 0 | 0 | 0 | 0 | 0 | 0 | 0 | 0
22.05.2025¦12:37:13.563 | 0 | 0 | 0 | 0 | 0 | 0 | 0 | 0 | 0 | 0 | 0 | 0 | 0 | 0 | 0 | 0 | 0 | 0 | 0 | 0
22.05.2025¦12:37:14.564 | 0 | 0 | 0 | 0 | 0 | 0 | 0 | 0 | 0 | 0 | 0 | 0 | 0 | 0 | 0 | 0 | 0 | 0 | 0 | 0
22.05.2025¦12:37:15.564 | 0 | 0 | 0 | 0 | 0 | 0 | 0 | 0 | 0 | 0 | 0 | 0 | 0 | 0 | 0 | 0 | 0 | 0 | 0 | 0
22.05.2025¦12:37:16.564 | 0 | 0 | 0 | 0 | 0 | 0 | 0 | 0 | 0 | 0 | 0 | 0 | 0 | 0 | 0 | 0 | 0 | 0 | 0 | 0
22.05.2025¦12:37:17.563 | 0 | 0 | 0 | 0 | 0 | 0 | 0 | 0 | 0 | 0 | 0 | 0 | 0 | 0 | 0 | 0 | 0 | 0 | 0 | 0
22.05.2025¦12:37:18.565 | 0 | 0 | 0 | 0 | 0 | 0 | 0 | 0 | 0 | 0 | 0 | 0 | 0 | 0 | 0 | 0 | 0 | 0 | 0 | 0
22.05.2025¦12:37:19.563 | 0 | 0 | 0 | 0 | 0 | 0 | 0 | 0 | 0 | 0 | 0 | 0 | 0 | 0 | 0 | 0 | 0 | 0 | 0 | 0
22.05.2025¦12:37:20.563 | 0 | 0 | 0 | 0 | 0 | 0 | 0 | 0 | 0 | 0 | 0 | 0 | 0 | 0 | 0 | 0 | 0 | 0 | 0 | 0
22.05.2025¦12:37:21.564 | 0 | 0 | 0 | 0 | 0 | 0 | 0 | 0 | 0 | 0 | 0 | 0 | 0 | 0 | 0 | 0 | 0 | 0 | 0 | 0
22.05.2025¦12:37:22.563 | 0 | 0 | 0 | 0 | 0 | 0 | 0 | 0 | 0 | 0 | 0 | 0 | 0 | 0 | 0 | 0 | 0 | 0 | 0 | 0
22.05.2025¦12:37:23.564 | 0 | 0 | 0 | 0 | 0 | 0 | 0 | 0 | 0 | 0 | 0 | 0 | 0 | 0 | 0 | 0 | 0 | 0 | 0 | 0
22.05.2025¦12:37:24.564 | 0 | 0 | 0 | 0 | 0 | 0 | 0 | 0 | 0 | 0 | 0 | 0 | 0 | 0 | 0 | 0 | 0 | 0 | 0 | 0
22.05.2025¦12:37:25.563 | 0 | 0 | 0 | 0 | 0 | 0 | 0 | 0 | 0 | 0 | 0 | 0 | 0 | 0 | 0 | 0 | 0 | 0 | 0 | 0
22.05.2025¦12:37:26.564 | 0 | 0 | 0 | 0 | 0 | 0 | 0 | 0 | 0 | 0 | 0 | 0 | 0 | 0 | 0 | 0 | 0 | 0 | 0 | 0
22.05.2025¦12:37:27.562 | 0 | 0 | 0 | 0 | 0 | 0 | 0 | 0 | 0 | 0 | 0 | 0 | 0 | 0 | 0 | 0 | 0 | 0 | 0 | 0
22.05.2025¦12:37:28.563 | 0 | 0 | 0 | 0 | 0 | 0 | 0 | 0 | 0 | 0 | 0 | 0 | 0 | 0 | 0 | 0 | 0 | 0 | 0 | 0
22.05.2025¦12:37:29.563 | 0 | 0 | 0 | 0 | 0 | 0 | 0 | 0 | 0 | 0 | 0 | 0 | 0 | 0 | 0 | 0 | 0 | 0 | 0 | 0
22.05.2025¦12:37:30.564 | 0 | 0 | 0 | 0 | 0 | 0 | 0 | 0 | 0 | 0 | 0 | 0 | 0 | 0 | 0 | 0 | 0 | 0 | 0 | 0
22.05.2025¦12:37:31.564 | 0 | 0 | 0 | 0 | 0 | 0 | 0 | 0 | 0 | 0 | 0 | 0 | 0 | 0 | 0 | 0 | 0 | 0 | 0 | 0
22.05.2025¦12:37:32.562 | 0 | 0 | 0 | 0 | 0 | 0 | 0 | 0 | 0 | 0 | 0 | 0 | 0 | 0 | 0 | 0 | 0 | 0 | 0 | 0
22.05.2025¦12:37:33.563 | 0 | 0 | 0 | 0 | 0 | 0 | 0 | 0 | 0 | 0 | 0 | 0 | 0 | 0 | 0 | 0 | 0 | 0 | 0 | 0
22.05.2025¦12:37:34.563 | 0 | 0 | 0 | 0 | 0 | 0 | 0 | 0 | 0 | 0 | 0 | 0 | 0 | 0 | 0 | 0 | 0 | 0 | 0 | 0
22.05.2025¦12:37:35.563 | 0 | 0 | 0 | 0 | 0 | 0 | 0 | 0 | 0 | 0 | 0 | 0 | 0 | 0 | 0 | 0 | 0 | 0 | 0 | 0
22.05.2025¦12:37:36.563 | 0 | 0 | 0 | 0 | 0 | 0 | 0 | 0 | 0 | 0 | 0 | 0 | 0 | 0 | 0 | 0 | 0 | 0 | 0 | 0
22.05.2025¦12:37:37.563 | 0 | 0 | 0 | 0 | 0 | 0 | 0 | 0 | 0 | 0 | 0 | 0 | 0 | 0 | 0 | 0 | 0 | 0 | 0 | 0
22.05.2025¦12:37:38.563 | 0 | 0 | 0 | 0 | 0 | 0 | 0 | 0 | 0 | 0 | 0 | 0 | 0 | 0 | 0 | 0 | 0 | 0 | 0 | 0
22.05.2025¦12:37:39.565 | 0 | 0 | 0 | 0 | 0 | 0 | 0 | 0 | 0 | 0 | 0 | 0 | 0 | 0 | 0 | 0 | 0 | 0 | 0 | 0
22.05.2025¦12:37:40.563 | 0 | 0 | 0 | 0 | 0 | 0 | 0 | 0 | 0 | 0 | 0 | 0 | 0 | 0 | 0 | 0 | 0 | 0 | 0 | 0
22.05.2025¦12:37:41.563 | 0 | 0 | 0 | 0 | 0 | 0 | 0 | 0 | 0 | 0 | 0 | 0 | 0 | 0 | 0 | 0 | 0 | 0 | 0 | 0
22.05.2025¦12:37:42.563 | 0 | 0 | 0 | 0 | 0 | 0 | 0 | 0 | 0 | 0 | 0 | 0 | 0 | 0 | 0 | 0 | 0 | 0 | 0 | 0
22.05.2025¦12:37:43.564 | 0 | 0 | 0 | 0 | 0 | 0 | 0 | 0 | 0 | 0 | 0 | 0 | 0 | 0 | 0 | 0 | 0 | 0 | 0 | 0
22.05.2025¦12:37:44.564 | 0 | 0 | 0 | 0 | 0 | 0 | 0 | 0 | 0 | 0 | 0 | 0 | 0 | 0 | 0 | 0 | 0 | 0 | 0 | 0
22.05.2025¦12:37:45.562 | 0 | 0 | 0 | 0 | 0 | 0 | 0 | 0 | 0 | 0 | 0 | 0 | 0 | 0 | 0 | 0 | 0 | 0 | 0 | 0
22.05.2025¦12:37:46.565 | 0 | 0 | 0 | 0 | 0 | 0 | 0 | 0 | 0 | 0 | 0 | 0 | 0 | 0 | 0 | 0 | 0 | 0 | 0 | 0
22.05.2025¦12:37:47.563 | 0 | 0 | 0 | 0 | 0 | 0 | 0 | 0 | 0 | 0 | 0 | 0 | 0 | 0 | 0 | 0 | 0 | 0 | 0 | 0
22.05.2025¦12:37:48.564 | 0 | 0 | 0 | 0 | 0 | 0 | 0 | 0 | 0 | 0 | 0 | 0 | 0 | 0 | 0 | 0 | 0 | 0 | 0 | 0
22.05.2025¦12:37:49.564 | 0 | 0 | 0 | 0 | 0 | 0 | 0 | 0 | 0 | 0 | 0 | 0 | 0 | 0 | 0 | 0 | 0 | 0 | 0 | 0
22.05.2025¦12:37:50.564 | 0 | 0 | 0 | 0 | 0 | 0 | 0 | 0 | 0 | 0 | 0 | 0 | 0 | 0 | 0 | 0 | 0 | 0 | 0 | 0
22.05.2025¦12:37:51.564 | 0 | 0 | 0 | 0 | 0 | 0 | 0 | 0 | 0 | 0 | 0 | 0 | 0 | 0 | 0 | 0 | 0 | 0 | 0 | 0
22.05.2025¦12:37:52.563 | 0 | 0 | 0 | 0 | 0 | 0 | 0 | 0 | 0 | 0 | 0 | 0 | 0 | 0 | 0 | 0 | 0 | 0 | 0 | 0
22.05.2025¦12:37:53.564 | 0 | 0 | 0 | 0 | 0 | 0 | 0 | 0 | 0 | 0 | 0 | 0 | 0 | 0 | 0 | 0 | 0 | 0 | 0 | 0
22.05.2025¦12:37:54.563 | 0 | 0 | 0 | 0 | 0 | 0 | 0 | 0 | 0 | 0 | 0 | 0 | 0 | 0 | 0 | 0 | 0 | 0 | 0 | 0
22.05.2025¦12:37:55.563 | 0 | 0 | 0 | 0 | 0 | 0 | 0 | 0 | 0 | 0 | 0 | 0 | 0 | 0 | 0 | 0 | 0 | 0 | 0 | 0
22.05.2025¦12:37:56.564 | 0 | 0 | 0 | 0 | 0 | 0 | 0 | 0 | 0 | 0 | 0 | 0 | 0 | 0 | 0 | 0 | 0 | 0 | 0 | 0
22.05.2025¦12:37:57.564 | 0 | 0 | 0 | 0 | 0 | 0 | 0 | 0 | 0 | 0 | 0 | 0 | 0 | 0 | 0 | 0 | 0 | 0 | 0 | 0
22.05.2025¦12:37:58.563 | 0 | 0 | 0 | 0 | 0 | 0 | 0 | 0 | 0 | 0 | 0 | 0 | 0 | 0 | 0 | 0 | 0 | 0 | 0 | 0
22.05.2025¦12:37:59.563 | 0 | 0 | 0 | 0 | 0 | 0 | 0 | 0 | 0 | 0 | 0 | 0 | 0 | 0 | 0 | 0 | 0 | 0 | 0 | 0
22.05.2025¦12:38:00.562 | 0 | 0 | 0 | 0 | 0 | 0 | 0 | 0 | 0 | 0 | 0 | 0 | 0 | 0 | 0 | 0 | 0 | 0 | 0 | 0
22.05.2025¦12:38:01.563 | 0 | 0 | 0 | 0 | 0 | 0 | 0 | 0 | 0 | 0 | 0 | 0 | 0 | 0 | 0 | 0 | 0 | 0 | 0 | 0
22.05.2025¦12:38:02.564 | 0 | 0 | 0 | 0 | 0 | 0 | 0 | 0 | 0 | 0 | 0 | 0 | 0 | 0 | 0 | 0 | 0 | 0 | 0 | 0
22.05.2025¦12:38:03.563 | 0 | 0 | 0 | 0 | 0 | 0 | 0 | 0 | 0 | 0 | 0 | 0 | 0 | 0 | 0 | 0 | 0 | 0 | 0 | 0
22.05.2025¦12:38:04.562 | 0 | 0 | 0 | 0 | 0 | 0 | 0 | 0 | 0 | 0 | 0 | 0 | 0 | 0 | 0 | 0 | 0 | 0 | 0 | 0
22.05.2025¦12:38:05.563 | 0 | 0 | 0 | 0 | 0 | 0 | 0 | 0 | 0 | 0 | 0 | 0 | 0 | 0 | 0 | 0 | 0 | 0 | 0 | 0
22.05.2025¦12:38:06.562 | 0 | 0 | 0 | 0 | 0 | 0 | 0 | 0 | 0 | 0 | 0 | 0 | 0 | 0 | 0 | 0 | 0 | 0 | 0 | 0
22.05.2025¦12:38:07.565 | 0 | 0 | 0 | 0 | 0 | 0 | 0 | 0 | 0 | 0 | 0 | 0 | 0 | 0 | 0 | 0 | 0 | 0 | 0 | 0
22.05.2025¦12:38:08.563 | 0 | 0 | 0 | 0 | 0 | 0 | 0 | 0 | 0 | 0 | 0 | 0 | 0 | 0 | 0 | 0 | 0 | 0 | 0 | 0
22.05.2025¦12:38:09.564 | 0 | 0 | 0 | 0 | 0 | 0 | 0 | 0 | 0 | 0 | 0 | 0 | 0 | 0 | 0 | 0 | 0 | 0 | 0 | 0
22.05.2025¦12:38:10.564 | 0 | 0 | 0 | 0 | 0 | 0 | 0 | 0 | 0 | 0 | 0 | 0 | 0 | 0 | 0 | 0 | 0 | 0 | 0 | 0
22.05.2025¦12:38:11.564 | 0 | 0 | 0 | 0 | 0 | 0 | 0 | 0 | 0 | 0 | 0 | 0 | 0 | 0 | 0 | 0 | 0 | 0 | 0 | 0
22.05.2025¦12:38:12.564 | 0 | 0 | 0 | 0 | 0 | 0 | 0 | 0 | 0 | 0 | 0 | 0 | 0 | 0 | 0 | 0 | 0 | 0 | 0 | 0
22.05.2025¦12:38:13.564 | 0 | 0 | 0 | 0 | 0 | 0 | 0 | 0 | 0 | 0 | 0 | 0 | 0 | 0 | 0 | 0 | 0 | 0 | 0 | 0
22.05.2025¦12:38:14.563 | 0 | 0 | 0 | 0 | 0 | 0 | 0 | 0 | 0 | 0 | 0 | 0 | 0 | 0 | 0 | 0 | 0 | 0 | 0 | 0
22.05.2025¦12:38:15.563 | 0 | 0 | 0 | 0 | 0 | 0 | 0 | 0 | 0 | 0 | 0 | 0 | 0 | 0 | 0 | 0 | 0 | 0 | 0 | 0
22.05.2025¦12:38:16.563 | 0 | 0 | 0 | 0 | 0 | 0 | 0 | 0 | 0 | 0 | 0 | 0 | 0 | 0 | 0 | 0 | 0 | 0 | 0 | 0
22.05.2025¦12:38:17.564 | 0 | 0 | 0 | 0 | 0 | 0 | 0 | 0 | 0 | 0 | 0 | 0 | 0 | 0 | 0 | 0 | 0 | 0 | 0 | 0
22.05.2025¦12:38:18.563 | 0 | 0 | 0 | 0 | 0 | 0 | 0 | 0 | 0 | 0 | 0 | 0 | 0 | 0 | 0 | 0 | 0 | 0 | 0 | 0
22.05.2025¦12:38:19.564 | 0 | 0 | 0 | 0 | 0 | 0 | 0 | 0 | 0 | 0 | 0 | 0 | 0 | 0 | 0 | 0 | 0 | 0 | 0 | 0
22.05.2025¦12:38:20.564 | 0 | 0 | 0 | 0 | 0 | 0 | 0 | 0 | 0 | 0 | 0 | 0 | 0 | 0 | 0 | 0 | 0 | 0 | 0 | 0
22.05.2025¦12:38:21.565 | 0 | 0 | 0 | 0 | 0 | 0 | 0 | 0 | 0 | 0 | 0 | 0 | 0 | 0 | 0 | 0 | 0 | 0 | 0 | 0
22.05.2025¦12:38:22.564 | 0 | 0 | 0 | 0 | 0 | 0 | 0 | 0 | 0 | 0 | 0 | 0 | 0 | 0 | 0 | 0 | 0 | 0 | 0 | 0
22.05.2025¦12:38:23.564 | 0 | 0 | 0 | 0 | 0 | 0 | 0 | 0 | 0 | 0 | 0 | 0 | 0 | 0 | 0 | 0 | 0 | 0 | 0 | 0
22.05.2025¦12:38:24.563 | 0 | 0 | 0 | 0 | 0 | 0 | 0 | 0 | 0 | 0 | 0 | 0 | 0 | 0 | 0 | 0 | 0 | 0 | 0 | 0
22.05.2025¦12:38:25.563 | 0 | 0 | 0 | 0 | 0 | 0 | 0 | 0 | 0 | 0 | 0 | 0 | 0 | 0 | 0 | 0 | 0 | 0 | 0 | 0
22.05.2025¦12:38:26.564 | 0 | 0 | 0 | 0 | 0 | 0 | 0 | 0 | 0 | 0 | 0 | 0 | 0 | 0 | 0 | 0 | 0 | 0 | 0 | 0
22.05.2025¦12:38:27.564 | 0 | 0 | 0 | 0 | 0 | 0 | 0 | 0 | 0 | 0 | 0 | 0 | 0 | 0 | 0 | 0 | 0 | 0 | 0 | 0
22.05.2025¦12:38:28.564 | 0 | 0 | 0 | 0 | 0 | 0 | 0 | 0 | 0 | 0 | 0 | 0 | 0 | 0 | 0 | 0 | 0 | 0 | 0 | 0
22.05.2025¦12:38:29.563 | 0 | 0 | 0 | 0 | 0 | 0 | 0 | 0 | 0 | 0 | 0 | 0 | 0 | 0 | 0 | 0 | 0 | 0 | 0 | 0
22.05.2025¦12:38:30.564 | 0 | 0 | 0 | 0 | 0 | 0 | 0 | 0 | 0 | 0 | 0 | 0 | 0 | 0 | 0 | 0 | 0 | 0 | 0 | 0
22.05.2025¦12:38:31.563 | 0 | 0 | 0 | 0 | 0 | 0 | 0 | 0 | 0 | 0 | 0 | 0 | 0 | 0 | 0 | 0 | 0 | 0 | 0 | 0
22.05.2025¦12:38:32.562 | 0 | 0 | 0 | 0 | 0 | 0 | 0 | 0 | 0 | 0 | 0 | 0 | 0 | 0 | 0 | 0 | 0 | 0 | 0 | 0
22.05.2025¦12:38:33.563 | 0 | 0 | 0 | 0 | 0 | 0 | 0 | 0 | 0 | 0 | 0 | 0 | 0 | 0 | 0 | 0 | 0 | 0 | 0 | 0
22.05.2025¦12:38:34.563 | 0 | 0 | 0 | 0 | 0 | 0 | 0 | 0 | 0 | 0 | 0 | 0 | 0 | 0 | 0 | 0 | 0 | 0 | 0 | 0
22.05.2025¦12:38:35.564 | 0 | 0 | 0 | 0 | 0 | 0 | 0 | 0 | 0 | 0 | 0 | 0 | 0 | 0 | 0 | 0 | 0 | 0 | 0 | 0
22.05.2025¦12:38:36.562 | 0 | 0 | 0 | 0 | 0 | 0 | 0 | 0 | 0 | 0 | 0 | 0 | 0 | 0 | 0 | 0 | 0 | 0 | 0 | 0
22.05.2025¦12:38:37.562 | 0 | 0 | 0 | 0 | 0 | 0 | 0 | 0 | 0 | 0 | 0 | 0 | 0 | 0 | 0 | 0 | 0 | 0 | 0 | 0
22.05.2025¦12:38:38.563 | 0 | 0 | 0 | 0 | 0 | 0 | 0 | 0 | 0 | 0 | 0 | 0 | 0 | 0 | 0 | 0 | 0 | 0 | 0 | 0
22.05.2025¦12:38:39.563 | 0 | 0 | 0 | 0 | 0 | 0 | 0 | 0 | 0 | 0 | 0 | 0 | 0 | 0 | 0 | 0 | 0 | 0 | 0 | 0
22.05.2025¦12:38:40.564 | 0 | 0 | 0 | 0 | 0 | 0 | 0 | 0 | 0 | 0 | 0 | 0 | 0 | 0 | 0 | 0 | 0 | 0 | 0 | 0
22.05.2025¦12:38:41.563 | 0 | 0 | 0 | 0 | 0 | 0 | 0 | 0 | 0 | 0 | 0 | 0 | 0 | 0 | 0 | 0 | 0 | 0 | 0 | 0
22.05.2025¦12:38:42.564 | 0 | 0 | 0 | 0 | 0 | 0 | 0 | 0 | 0 | 0 | 0 | 0 | 0 | 0 | 0 | 0 | 0 | 0 | 0 | 0
22.05.2025¦12:38:43.563 | 0 | 0 | 0 | 0 | 0 | 0 | 0 | 0 | 0 | 0 | 0 | 0 | 0 | 0 | 0 | 0 | 0 | 0 | 0 | 0
22.05.2025¦12:38:44.563 | 0 | 0 | 0 | 0 | 0 | 0 | 0 | 0 | 0 | 0 | 0 | 0 | 0 | 0 | 0 | 0 | 0 | 0 | 0 | 0
22.05.2025¦12:38:45.564 | 0 | 0 | 0 | 0 | 0 | 0 | 0 | 0 | 0 | 0 | 0 | 0 | 0 | 0 | 0 | 0 | 0 | 0 | 0 | 0
22.05.2025¦12:38:46.563 | 0 | 0 | 0 | 0 | 0 | 0 | 0 | 0 | 0 | 0 | 0 | 0 | 0 | 0 | 0 | 0 | 0 | 0 | 0 | 0
22.05.2025¦12:38:47.564 | 0 | 0 | 0 | 0 | 0 | 0 | 0 | 0 | 0 | 0 | 0 | 0 | 0 | 0 | 0 | 0 | 0 | 0 | 0 | 0
22.05.2025¦12:38:48.564 | 0 | 0 | 0 | 0 | 0 | 0 | 0 | 0 | 0 | 0 | 0 | 0 | 0 | 0 | 0 | 0 | 0 | 0 | 0 | 0
22.05.2025¦12:38:49.564 | 0 | 0 | 0 | 0 | 0 | 0 | 0 | 0 | 0 | 0 | 0 | 0 | 0 | 0 | 0 | 0 | 0 | 0 | 0 | 0
22.05.2025¦12:38:50.564 | 0 | 0 | 0 | 0 | 0 | 0 | 0 | 0 | 0 | 0 | 0 | 0 | 0 | 0 | 0 | 0 | 0 | 0 | 0 | 0
22.05.2025¦12:38:51.564 | 0 | 0 | 0 | 0 | 0 | 0 | 0 | 0 | 0 | 0 | 0 | 0 | 0 | 0 | 0 | 0 | 0 | 0 | 0 | 0
22.05.2025¦12:38:52.562 | 0 | 0 | 0 | 0 | 0 | 0 | 0 | 0 | 0 | 0 | 0 | 0 | 0 | 0 | 0 | 0 | 0 | 0 | 0 | 0
22.05.2025¦12:38:53.564 | 0 | 0 | 0 | 0 | 0 | 0 | 0 | 0 | 0 | 0 | 0 | 0 | 0 | 0 | 0 | 0 | 0 | 0 | 0 | 0
22.05.2025¦12:38:54.564 | 0 | 0 | 0 | 0 | 0 | 0 | 0 | 0 | 0 | 0 | 0 | 0 | 0 | 0 | 0 | 0 | 0 | 0 | 0 | 0
22.05.2025¦12:38:55.564 | 0 | 0 | 0 | 0 | 0 | 0 | 0 | 0 | 0 | 0 | 0 | 0 | 0 | 0 | 0 | 0 | 0 | 0 | 0 | 0
22.05.2025¦12:38:56.564 | 0 | 0 | 0 | 0 | 0 | 0 | 0 | 0 | 0 | 0 | 0 | 0 | 0 | 0 | 0 | 0 | 0 | 0 | 0 | 0
22.05.2025¦12:38:57.562 | 0 | 0 | 0 | 0 | 0 | 0 | 0 | 0 | 0 | 0 | 0 | 0 | 0 | 0 | 0 | 0 | 0 | 0 | 0 | 0
22.05.2025¦12:38:58.563 | 0 | 0 | 0 | 0 | 0 | 0 | 0 | 0 | 0 | 0 | 0 | 0 | 0 | 0 | 0 | 0 | 0 | 0 | 0 | 0
22.05.2025¦12:38:59.563 | 0 | 0 | 0 | 0 | 0 | 0 | 0 | 0 | 0 | 0 | 0 | 0 | 0 | 0 | 0 | 0 | 0 | 0 | 0 | 0
22.05.2025¦12:39:00.564 | 0 | 0 | 0 | 0 | 0 | 0 | 0 | 0 | 0 | 0 | 0 | 0 | 0 | 0 | 0 | 0 | 0 | 0 | 0 | 0
22.05.2025¦12:39:01.564 | 0 | 0 | 0 | 0 | 0 | 0 | 0 | 0 | 0 | 0 | 0 | 0 | 0 | 0 | 0 | 0 | 0 | 0 | 0 | 0
22.05.2025¦12:39:02.564 | 0 | 0 | 0 | 0 | 0 | 0 | 0 | 0 | 0 | 0 | 0 | 0 | 0 | 0 | 0 | 0 | 0 | 0 | 0 | 0
22.05.2025¦12:39:03.564 | 0 | 0 | 0 | 0 | 0 | 0 | 0 | 0 | 0 | 0 | 0 | 0 | 0 | 0 | 0 | 0 | 0 | 0 | 0 | 0
22.05.2025¦12:39:04.564 | 0 | 0 | 0 | 0 | 0 | 0 | 0 | 0 | 0 | 0 | 0 | 0 | 0 | 0 | 0 | 0 | 0 | 0 | 0 | 0
22.05.2025¦12:39:05.563 | 0 | 0 | 0 | 0 | 0 | 0 | 0 | 0 | 0 | 0 | 0 | 0 | 0 | 0 | 0 | 0 | 0 | 0 | 0 | 0
22.05.2025¦12:39:06.564 | 0 | 0 | 0 | 0 | 0 | 0 | 0 | 0 | 0 | 0 | 0 | 0 | 0 | 0 | 0 | 0 | 0 | 0 | 0 | 0
22.05.2025¦12:39:07.564 | 0 | 0 | 0 | 0 | 0 | 0 | 0 | 0 | 0 | 0 | 0 | 0 | 0 | 0 | 0 | 0 | 0 | 0 | 0 | 0
22.05.2025¦12:39:08.562 | 0 | 0 | 0 | 0 | 0 | 0 | 0 | 0 | 0 | 0 | 0 | 0 | 0 | 0 | 0 | 0 | 0 | 0 | 0 | 0
22.05.2025¦12:39:09.563 | 0 | 0 | 0 | 0 | 0 | 0 | 0 | 0 | 0 | 0 | 0 | 0 | 0 | 0 | 0 | 0 | 0 | 0 | 0 | 0
22.05.2025¦12:39:10.564 | 0 | 0 | 0 | 0 | 0 | 0 | 0 | 0 | 0 | 0 | 0 | 0 | 0 | 0 | 0 | 0 | 0 | 0 | 0 | 0
22.05.2025¦12:39:11.564 | 0 | 0 | 0 | 0 | 0 | 0 | 0 | 0 | 0 | 0 | 0 | 0 | 0 | 0 | 0 | 0 | 0 | 0 | 0 | 0
22.05.2025¦12:39:12.564 | 0 | 0 | 0 | 0 | 0 | 0 | 0 | 0 | 0 | 0 | 0 | 0 | 0 | 0 | 0 | 0 | 0 | 0 | 0 | 0
22.05.2025¦12:39:13.563 | 0 | 0 | 0 | 0 | 0 | 0 | 0 | 0 | 0 | 0 | 0 | 0 | 0 | 0 | 0 | 0 | 0 | 0 | 0 | 0
22.05.2025¦12:39:14.562 | 0 | 0 | 0 | 0 | 0 | 0 | 0 | 0 | 0 | 0 | 0 | 0 | 0 | 0 | 0 | 0 | 0 | 0 | 0 | 0
22.05.2025¦12:39:15.564 | 0 | 0 | 0 | 0 | 0 | 0 | 0 | 0 | 0 | 0 | 0 | 0 | 0 | 0 | 0 | 0 | 0 | 0 | 0 | 0
22.05.2025¦12:39:16.563 | 0 | 0 | 0 | 0 | 0 | 0 | 0 | 0 | 0 | 0 | 0 | 0 | 0 | 0 | 0 | 0 | 0 | 0 | 0 | 0
22.05.2025¦12:39:17.562 | 0 | 0 | 0 | 0 | 0 | 0 | 0 | 0 | 0 | 0 | 0 | 0 | 0 | 0 | 0 | 0 | 0 | 0 | 0 | 0
22.05.2025¦12:39:18.562 | 0 | 0 | 0 | 0 | 0 | 0 | 0 | 0 | 0 | 0 | 0 | 0 | 0 | 0 | 0 | 0 | 0 | 0 | 0 | 0
22.05.2025¦12:39:19.563 | 0 | 0 | 0 | 0 | 0 | 0 | 0 | 0 | 0 | 0 | 0 | 0 | 0 | 0 | 0 | 0 | 0 | 0 | 0 | 0
22.05.2025¦12:39:20.563 | 0 | 0 | 0 | 0 | 0 | 0 | 0 | 0 | 0 | 0 | 0 | 0 | 0 | 0 | 0 | 0 | 0 | 0 | 0 | 0
22.05.2025¦12:39:21.564 | 0 | 0 | 0 | 0 | 0 | 0 | 0 | 0 | 0 | 0 | 0 | 0 | 0 | 0 | 0 | 0 | 0 | 0 | 0 | 0
22.05.2025¦12:39:22.564 | 0 | 0 | 0 | 0 | 0 | 0 | 0 | 0 | 0 | 0 | 0 | 0 | 0 | 0 | 0 | 0 | 0 | 0 | 0 | 0
22.05.2025¦12:39:23.563 | 0 | 0 | 0 | 0 | 0 | 0 | 0 | 0 | 0 | 0 | 0 | 0 | 0 | 0 | 0 | 0 | 0 | 0 | 0 | 0
22.05.2025¦12:39:24.565 | 0 | 0 | 0 | 0 | 0 | 0 | 0 | 0 | 0 | 0 | 0 | 0 | 0 | 0 | 0 | 0 | 0 | 0 | 0 | 0
22.05.2025¦12:39:25.564 | 0 | 0 | 0 | 0 | 0 | 0 | 0 | 0 | 0 | 0 | 0 | 0 | 0 | 0 | 0 | 0 | 0 | 0 | 0 | 0
22.05.2025¦12:39:26.564 | 0 | 0 | 0 | 0 | 0 | 0 | 0 | 0 | 0 | 0 | 0 | 0 | 0 | 0 | 0 | 0 | 0 | 0 | 0 | 0
22.05.2025¦12:39:27.563 | 0 | 0 | 0 | 0 | 0 | 0 | 0 | 0 | 0 | 0 | 0 | 0 | 0 | 0 | 0 | 0 | 0 | 0 | 0 | 0
22.05.2025¦12:39:28.563 | 0 | 0 | 0 | 0 | 0 | 0 | 0 | 0 | 0 | 0 | 0 | 0 | 0 | 0 | 0 | 0 | 0 | 0 | 0 | 0
22.05.2025¦12:39:29.564 | 0 | 0 | 0 | 0 | 0 | 0 | 0 | 0 | 0 | 0 | 0 | 0 | 0 | 0 | 0 | 0 | 0 | 0 | 0 | 0
22.05.2025¦12:39:30.563 | 0 | 0 | 0 | 0 | 0 | 0 | 0 | 0 | 0 | 0 | 0 | 0 | 0 | 0 | 0 | 0 | 0 | 0 | 0 | 0
22.05.2025¦12:39:31.564 | 0 | 0 | 0 | 0 | 0 | 0 | 0 | 0 | 0 | 0 | 0 | 0 | 0 | 0 | 0 | 0 | 0 | 0 | 0 | 0
22.05.2025¦12:39:32.564 | 0 | 0 | 0 | 0 | 0 | 0 | 0 | 0 | 0 | 0 | 0 | 0 | 0 | 0 | 0 | 0 | 0 | 0 | 0 | 0
22.05.2025¦12:39:33.564 | 0 | 0 | 0 | 0 | 0 | 0 | 0 | 0 | 0 | 0 | 0 | 0 | 0 | 0 | 0 | 0 | 0 | 0 | 0 | 0
22.05.2025¦12:39:34.564 | 0 | 0 | 0 | 0 | 0 | 0 | 0 | 0 | 0 | 0 | 0 | 0 | 0 | 0 | 0 | 0 | 0 | 0 | 0 | 0
22.05.2025¦12:39:35.564 | 0 | 0 | 0 | 0 | 0 | 0 | 0 | 0 | 0 | 0 | 0 | 0 | 0 | 0 | 0 | 0 | 0 | 0 | 0 | 0
22.05.2025¦12:39:36.564 | 0 | 0 | 0 | 0 | 0 | 0 | 0 | 0 | 0 | 0 | 0 | 0 | 0 | 0 | 0 | 0 | 0 | 0 | 0 | 0
22.05.2025¦12:39:37.564 | 0 | 0 | 0 | 0 | 0 | 0 | 0 | 0 | 0 | 0 | 0 | 0 | 0 | 0 | 0 | 0 | 0 | 0 | 0 | 0
22.05.2025¦12:39:38.562 | 0 | 0 | 0 | 0 | 0 | 0 | 0 | 0 | 0 | 0 | 0 | 0 | 0 | 0 | 0 | 0 | 0 | 0 | 0 | 0
22.05.2025¦12:39:39.563 | 0 | 0 | 0 | 0 | 0 | 0 | 0 | 0 | 0 | 0 | 0 | 0 | 0 | 0 | 0 | 0 | 0 | 0 | 0 | 0
22.05.2025¦12:39:40.563 | 0 | 0 | 0 | 0 | 0 | 0 | 0 | 0 | 0 | 0 | 0 | 0 | 0 | 0 | 0 | 0 | 0 | 0 | 0 | 0
22.05.2025¦12:39:41.564 | 0 | 0 | 0 | 0 | 0 | 0 | 0 | 0 | 0 | 0 | 0 | 0 | 0 | 0 | 0 | 0 | 0 | 0 | 0 | 0
22.05.2025¦12:39:42.564 | 0 | 0 | 0 | 0 | 0 | 0 | 0 | 0 | 0 | 0 | 0 | 0 | 0 | 0 | 0 | 0 | 0 | 0 | 0 | 0
22.05.2025¦12:39:43.564 | 0 | 0 | 0 | 0 | 0 | 0 | 0 | 0 | 0 | 0 | 0 | 0 | 0 | 0 | 0 | 0 | 0 | 0 | 0 | 0
22.05.2025¦12:39:44.563 | 0 | 0 | 0 | 0 | 0 | 0 | 0 | 0 | 0 | 0 | 0 | 0 | 0 | 0 | 0 | 0 | 0 | 0 | 0 | 0
22.05.2025¦12:39:45.564 | 0 | 0 | 0 | 0 | 0 | 0 | 0 | 0 | 0 | 0 | 0 | 0 | 0 | 0 | 0 | 0 | 0 | 0 | 0 | 0
22.05.2025¦12:39:46.563 | 0 | 0 | 0 | 0 | 0 | 0 | 0 | 0 | 0 | 0 | 0 | 0 | 0 | 0 | 0 | 0 | 0 | 0 | 0 | 0
22.05.2025¦12:39:47.563 | 0 | 0 | 0 | 0 | 0 | 0 | 0 | 0 | 0 | 0 | 0 | 0 | 0 | 0 | 0 | 0 | 0 | 0 | 0 | 0
22.05.2025¦12:39:48.562 | 0 | 0 | 0 | 0 | 0 | 0 | 0 | 0 | 0 | 0 | 0 | 0 | 0 | 0 | 0 | 0 | 0 | 0 | 0 | 0
22.05.2025¦12:39:49.562 | 0 | 0 | 0 | 0 | 0 | 0 | 0 | 0 | 0 | 0 | 0 | 0 | 0 | 0 | 0 | 0 | 0 | 0 | 0 | 0
22.05.2025¦12:39:50.564 | 0 | 0 | 0 | 0 | 0 | 0 | 0 | 0 | 0 | 0 | 0 | 0 | 0 | 0 | 0 | 0 | 0 | 0 | 0 | 0
22.05.2025¦12:39:51.563 | 0 | 0 | 0 | 0 | 0 | 0 | 0 | 0 | 0 | 0 | 0 | 0 | 0 | 0 | 0 | 0 | 0 | 0 | 0 | 0
22.05.2025¦12:39:52.565 | 0 | 0 | 0 | 0 | 0 | 0 | 0 | 0 | 0 | 0 | 0 | 0 | 0 | 0 | 0 | 0 | 0 | 0 | 0 | 0
22.05.2025¦12:39:53.563 | 0 | 0 | 0 | 0 | 0 | 0 | 0 | 0 | 0 | 0 | 0 | 0 | 0 | 0 | 0 | 0 | 0 | 0 | 0 | 0
22.05.2025¦12:39:54.564 | 0 | 0 | 0 | 0 | 0 | 0 | 0 | 0 | 0 | 0 | 0 | 0 | 0 | 0 | 0 | 0 | 0 | 0 | 0 | 0
22.05.2025¦12:39:55.564 | 0 | 0 | 0 | 0 | 0 | 0 | 0 | 0 | 0 | 0 | 0 | 0 | 0 | 0 | 0 | 0 | 0 | 0 | 0 | 0
22.05.2025¦12:39:56.564 | 0 | 0 | 0 | 0 | 0 | 0 | 0 | 0 | 0 | 0 | 0 | 0 | 0 | 0 | 0 | 0 | 0 | 0 | 0 | 0
22.05.2025¦12:39:57.564 | 0 | 0 | 0 | 0 | 0 | 0 | 0 | 0 | 0 | 0 | 0 | 0 | 0 | 0 | 0 | 0 | 0 | 0 | 0 | 0
22.05.2025¦12:39:58.563 | 0 | 0 | 0 | 0 | 0 | 0 | 0 | 0 | 0 | 0 | 0 | 0 | 0 | 0 | 0 | 0 | 0 | 0 | 0 | 0
22.05.2025¦12:39:59.565 | 0 | 0 | 0 | 0 | 0 | 0 | 0 | 0 | 0 | 0 | 0 | 0 | 0 | 0 | 0 | 0 | 0 | 0 | 0 | 0
22.05.2025¦12:40:00.563 | 0 | 0 | 0 | 0 | 0 | 0 | 0 | 0 | 0 | 0 | 0 | 0 | 0 | 0 | 0 | 0 | 0 | 0 | 0 | 0
22.05.2025¦12:40:01.562 | 0 | 0 | 0 | 0 | 0 | 0 | 0 | 0 | 0 | 0 | 0 | 0 | 0 | 0 | 0 | 0 | 0 | 0 | 0 | 0
22.05.2025¦12:40:02.563 | 0 | 0 | 0 | 0 | 0 | 0 | 0 | 0 | 0 | 0 | 0 | 0 | 0 | 0 | 0 | 0 | 0 | 0 | 0 | 0
22.05.2025¦12:40:03.563 | 0 | 0 | 0 | 0 | 0 | 0 | 0 | 0 | 0 | 0 | 0 | 0 | 0 | 0 | 0 | 0 | 0 | 0 | 0 | 0
22.05.2025¦12:40:04.562 | 0 | 0 | 0 | 0 | 0 | 0 | 0 | 0 | 0 | 0 | 0 | 0 | 0 | 0 | 0 | 0 | 0 | 0 | 0 | 0
22.05.2025¦12:40:05.563 | 0 | 0 | 0 | 0 | 0 | 0 | 0 | 0 | 0 | 0 | 0 | 0 | 0 | 0 | 0 | 0 | 0 | 0 | 0 | 0
22.05.2025¦12:40:06.565 | 0 | 0 | 0 | 0 | 0 | 0 | 0 | 0 | 0 | 0 | 0 | 0 | 0 | 0 | 0 | 0 | 0 | 0 | 0 | 0
22.05.2025¦12:40:07.563 | 0 | 0 | 0 | 0 | 0 | 0 | 0 | 0 | 0 | 0 | 0 | 0 | 0 | 0 | 0 | 0 | 0 | 0 | 0 | 0
22.05.2025¦12:40:08.563 | 0 | 0 | 0 | 0 | 0 | 0 | 0 | 0 | 0 | 0 | 0 | 0 | 0 | 0 | 0 | 0 | 0 | 0 | 0 | 0
22.05.2025¦12:40:09.563 | 0 | 0 | 0 | 0 | 0 | 0 | 0 | 0 | 0 | 0 | 0 | 0 | 0 | 0 | 0 | 0 | 0 | 0 | 0 | 0
22.05.2025¦12:40:10.563 | 0 | 0 | 0 | 0 | 0 | 0 | 0 | 0 | 0 | 0 | 0 | 0 | 0 | 0 | 0 | 0 | 0 | 0 | 0 | 0
22.05.2025¦12:40:11.564 | 0 | 0 | 0 | 0 | 0 | 0 | 0 | 0 | 0 | 0 | 0 | 0 | 0 | 0 | 0 | 0 | 0 | 0 | 0 | 0
22.05.2025¦12:40:12.563 | 0 | 0 | 0 | 0 | 0 | 0 | 0 | 0 | 0 | 0 | 0 | 0 | 0 | 0 | 0 | 0 | 0 | 0 | 0 | 0
22.05.2025¦12:40:13.564 | 0 | 0 | 0 | 0 | 0 | 0 | 0 | 0 | 0 | 0 | 0 | 0 | 0 | 0 | 0 | 0 | 0 | 0 | 0 | 0
22.05.2025¦12:40:14.564 | 0 | 0 | 0 | 0 | 0 | 0 | 0 | 0 | 0 | 0 | 0 | 0 | 0 | 0 | 0 | 0 | 0 | 0 | 0 | 0
22.05.2025¦12:40:15.562 | 0 | 0 | 0 | 0 | 0 | 0 | 0 | 0 | 0 | 0 | 0 | 0 | 0 | 0 | 0 | 0 | 0 | 0 | 0 | 0
22.05.2025¦12:40:16.562 | 0 | 0 | 0 | 0 | 0 | 0 | 0 | 0 | 0 | 0 | 0 | 0 | 0 | 0 | 0 | 0 | 0 | 0 | 0 | 0
22.05.2025¦12:40:17.563 | 0 | 0 | 0 | 0 | 0 | 0 | 0 | 0 | 0 | 0 | 0 | 0 | 0 | 0 | 0 | 0 | 0 | 0 | 0 | 0
22.05.2025¦12:40:18.563 | 0 | 0 | 0 | 0 | 0 | 0 | 0 | 0 | 0 | 0 | 0 | 0 | 0 | 0 | 0 | 0 | 0 | 0 | 0 | 0
22.05.2025¦12:40:19.564 | 0 | 0 | 0 | 0 | 0 | 0 | 0 | 0 | 0 | 0 | 0 | 0 | 0 | 0 | 0 | 0 | 0 | 0 | 0 | 0
22.05.2025¦12:40:20.564 | 0 | 0 | 0 | 0 | 0 | 0 | 0 | 0 | 0 | 0 | 0 | 0 | 0 | 0 | 0 | 0 | 0 | 0 | 0 | 0
22.05.2025¦12:40:21.564 | 0 | 0 | 0 | 0 | 0 | 0 | 0 | 0 | 0 | 0 | 0 | 0 | 0 | 0 | 0 | 0 | 0 | 0 | 0 | 0
22.05.2025¦12:40:22.563 | 0 | 0 | 0 | 0 | 0 | 0 | 0 | 0 | 0 | 0 | 0 | 0 | 0 | 0 | 0 | 0 | 0 | 0 | 0 | 0
22.05.2025¦12:40:23.564 | 0 | 0 | 0 | 0 | 0 | 0 | 0 | 0 | 0 | 0 | 0 | 0 | 0 | 0 | 0 | 0 | 0 | 0 | 0 | 0
22.05.2025¦12:40:24.564 | 0 | 0 | 0 | 0 | 0 | 0 | 0 | 0 | 0 | 0 | 0 | 0 | 0 | 0 | 0 | 0 | 0 | 0 | 0 | 0
22.05.2025¦12:40:25.564 | 0 | 0 | 0 | 0 | 0 | 0 | 0 | 0 | 0 | 0 | 0 | 0 | 0 | 0 | 0 | 0 | 0 | 0 | 0 | 0
22.05.2025¦12:40:26.564 | 0 | 0 | 0 | 0 | 0 | 0 | 0 | 0 | 0 | 0 | 0 | 0 | 0 | 0 | 0 | 0 | 0 | 0 | 0 | 0
22.05.2025¦12:40:27.564 | 0 | 0 | 0 | 0 | 0 | 0 | 0 | 0 | 0 | 0 | 0 | 0 | 0 | 0 | 0 | 0 | 0 | 0 | 0 | 0
22.05.2025¦12:40:28.563 | 0 | 0 | 0 | 0 | 0 | 0 | 0 | 0 | 0 | 0 | 0 | 0 | 0 | 0 | 0 | 0 | 0 | 0 | 0 | 0
22.05.2025¦12:40:29.563 | 0 | 0 | 0 | 0 | 0 | 0 | 0 | 0 | 0 | 0 | 0 | 0 | 0 | 0 | 0 | 0 | 0 | 0 | 0 | 0
22.05.2025¦12:40:30.564 | 0 | 0 | 0 | 0 | 0 | 0 | 0 | 0 | 0 | 0 | 0 | 0 | 0 | 0 | 0 | 0 | 0 | 0 | 0 | 0
22.05.2025¦12:40:31.564 | 0 | 0 | 0 | 0 | 0 | 0 | 0 | 0 | 0 | 0 | 0 | 0 | 0 | 0 | 0 | 0 | 0 | 0 | 0 | 0
22.05.2025¦12:40:32.563 | 0 | 0 | 0 | 0 | 0 | 0 | 0 | 0 | 0 | 0 | 0 | 0 | 0 | 0 | 0 | 0 | 0 | 0 | 0 | 0
22.05.2025¦12:40:33.562 | 0 | 0 | 0 | 0 | 0 | 0 | 0 | 0 | 0 | 0 | 0 | 0 | 0 | 0 | 0 | 0 | 0 | 0 | 0 | 0
22.05.2025¦12:40:34.564 | 0 | 0 | 0 | 0 | 0 | 0 | 0 | 0 | 0 | 0 | 0 | 0 | 0 | 0 | 0 | 0 | 0 | 0 | 0 | 0
22.05.2025¦12:40:35.563 | 0 | 0 | 0 | 0 | 0 | 0 | 0 | 0 | 0 | 0 | 0 | 0 | 0 | 0 | 0 | 0 | 0 | 0 | 0 | 0
22.05.2025¦12:40:36.564 | 0 | 0 | 0 | 0 | 0 | 0 | 0 | 0 | 0 | 0 | 0 | 0 | 0 | 0 | 0 | 0 | 0 | 0 | 0 | 0
22.05.2025¦12:40:37.564 | 0 | 0 | 0 | 0 | 0 | 0 | 0 | 0 | 0 | 0 | 0 | 0 | 0 | 0 | 0 | 0 | 0 | 0 | 0 | 0
22.05.2025¦12:40:38.563 | 0 | 0 | 0 | 0 | 0 | 0 | 0 | 0 | 0 | 0 | 0 | 0 | 0 | 0 | 0 | 0 | 0 | 0 | 0 | 0
22.05.2025¦12:40:39.564 | 0 | 0 | 0 | 0 | 0 | 0 | 0 | 0 | 0 | 0 | 0 | 0 | 0 | 0 | 0 | 0 | 0 | 0 | 0 | 0
22.05.2025¦12:40:40.564 | 0 | 0 | 0 | 0 | 0 | 0 | 0 | 0 | 0 | 0 | 0 | 0 | 0 | 0 | 0 | 0 | 0 | 0 | 0 | 0
22.05.2025¦12:40:41.565 | 0 | 0 | 0 | 0 | 0 | 0 | 0 | 0 | 0 | 0 | 0 | 0 | 0 | 0 | 0 | 0 | 0 | 0 | 0 | 0
22.05.2025¦12:40:42.564 | 0 | 0 | 0 | 0 | 0 | 0 | 0 | 0 | 0 | 0 | 0 | 0 | 0 | 0 | 0 | 0 | 0 | 0 | 0 | 0
22.05.2025¦12:40:43.563 | 0 | 0 | 0 | 0 | 0 | 0 | 0 | 0 | 0 | 0 | 0 | 0 | 0 | 0 | 0 | 0 | 0 | 0 | 0 | 0
22.05.2025¦12:40:44.564 | 0 | 0 | 0 | 0 | 0 | 0 | 0 | 0 | 0 | 0 | 0 | 0 | 0 | 0 | 0 | 0 | 0 | 0 | 0 | 0
22.05.2025¦12:40:45.564 | 0 | 0 | 0 | 0 | 0 | 0 | 0 | 0 | 0 | 0 | 0 | 0 | 0 | 0 | 0 | 0 | 0 | 0 | 0 | 0
22.05.2025¦12:40:46.564 | 0 | 0 | 0 | 0 | 0 | 0 | 0 | 0 | 0 | 0 | 0 | 0 | 0 | 0 | 0 | 0 | 0 | 0 | 0 | 0
22.05.2025¦12:40:47.564 | 0 | 0 | 0 | 0 | 0 | 0 | 0 | 0 | 0 | 0 | 0 | 0 | 0 | 0 | 0 | 0 | 0 | 0 | 0 | 0
22.05.2025¦12:40:48.565 | 0 | 0 | 0 | 0 | 0 | 0 | 0 | 0 | 0 | 0 | 0 | 0 | 0 | 0 | 0 | 0 | 0 | 0 | 0 | 0
22.05.2025¦12:40:49.563 | 0 | 0 | 0 | 0 | 0 | 0 | 0 | 0 | 0 | 0 | 0 | 0 | 0 | 0 | 0 | 0 | 0 | 0 | 0 | 0
22.05.2025¦12:40:50.563 | 0 | 0 | 0 | 0 | 0 | 0 | 0 | 0 | 0 | 0 | 0 | 0 | 0 | 0 | 0 | 0 | 0 | 0 | 0 | 0
22.05.2025¦12:40:51.562 | 0 | 0 | 0 | 0 | 0 | 0 | 0 | 0 | 0 | 0 | 0 | 0 | 0 | 0 | 0 | 0 | 0 | 0 | 0 | 0
22.05.2025¦12:40:52.563 | 0 | 0 | 0 | 0 | 0 | 0 | 0 | 0 | 0 | 0 | 0 | 0 | 0 | 0 | 0 | 0 | 0 | 0 | 0 | 0
22.05.2025¦12:40:53.563 | 0 | 0 | 0 | 0 | 0 | 0 | 0 | 0 | 0 | 0 | 0 | 0 | 0 | 0 | 0 | 0 | 0 | 0 | 0 | 0
22.05.2025¦12:40:54.563 | 0 | 0 | 0 | 0 | 0 | 0 | 0 | 0 | 0 | 0 | 0 | 0 | 0 | 0 | 0 | 0 | 0 | 0 | 0 | 0
22.05.2025¦12:40:55.564 | 0 | 0 | 0 | 0 | 0 | 0 | 0 | 0 | 0 | 0 | 0 | 0 | 0 | 0 | 0 | 0 | 0 | 0 | 0 | 0
22.05.2025¦12:40:56.564 | 0 | 0 | 0 | 0 | 0 | 0 | 0 | 0 | 0 | 0 | 0 | 0 | 0 | 0 | 0 | 0 | 0 | 0 | 0 | 0
22.05.2025¦12:40:57.563 | 0 | 0 | 0 | 0 | 0 | 0 | 0 | 0 | 0 | 0 | 0 | 0 | 0 | 0 | 0 | 0 | 0 | 0 | 0 | 0
22.05.2025¦12:40:58.564 | 0 | 0 | 0 | 0 | 0 | 0 | 0 | 0 | 0 | 0 | 0 | 0 | 0 | 0 | 0 | 0 | 0 | 0 | 0 | 0
22.05.2025¦12:40:59.563 | 0 | 0 | 0 | 0 | 0 | 0 | 0 | 0 | 0 | 0 | 0 | 0 | 0 | 0 | 0 | 0 | 0 | 0 | 0 | 0
22.05.2025¦12:41:00.564 | 0 | 0 | 0 | 0 | 0 | 0 | 0 | 0 | 0 | 0 | 0 | 0 | 0 | 0 | 0 | 0 | 0 | 0 | 0 | 0
22.05.2025¦12:41:01.564 | 0 | 0 | 0 | 0 | 0 | 0 | 0 | 0 | 0 | 0 | 0 | 0 | 0 | 0 | 0 | 0 | 0 | 0 | 0 | 0
22.05.2025¦12:41:02.565 | 0 | 0 | 0 | 0 | 0 | 0 | 0 | 0 | 0 | 0 | 0 | 0 | 0 | 0 | 0 | 0 | 0 | 0 | 0 | 0
22.05.2025¦12:41:03.563 | 0 | 0 | 0 | 0 | 0 | 0 | 0 | 0 | 0 | 0 | 0 | 0 | 0 | 0 | 0 | 0 | 0 | 0 | 0 | 0
22.05.2025¦12:41:04.563 | 0 | 0 | 0 | 0 | 0 | 0 | 0 | 0 | 0 | 0 | 0 | 0 | 0 | 0 | 0 | 0 | 0 | 0 | 0 | 0
22.05.2025¦12:41:05.563 | 0 | 0 | 0 | 0 | 0 | 0 | 0 | 0 | 0 | 0 | 0 | 0 | 0 | 0 | 0 | 0 | 0 | 0 | 0 | 0
22.05.2025¦12:41:06.562 | 0 | 0 | 0 | 0 | 0 | 0 | 0 | 0 | 0 | 0 | 0 | 0 | 0 | 0 | 0 | 0 | 0 | 0 | 0 | 0
22.05.2025¦12:41:07.563 | 0 | 0 | 0 | 0 | 0 | 0 | 0 | 0 | 0 | 0 | 0 | 0 | 0 | 0 | 0 | 0 | 0 | 0 | 0 | 0
22.05.2025¦12:41:08.564 | 0 | 0 | 0 | 0 | 0 | 0 | 0 | 0 | 0 | 0 | 0 | 0 | 0 | 0 | 0 | 0 | 0 | 0 | 0 | 0
22.05.2025¦12:41:09.564 | 0 | 0 | 0 | 0 | 0 | 0 | 0 | 0 | 0 | 0 | 0 | 0 | 0 | 0 | 0 | 0 | 0 | 0 | 0 | 0
22.05.2025¦12:41:10.564 | 0 | 0 | 0 | 0 | 0 | 0 | 0 | 0 | 0 | 0 | 0 | 0 | 0 | 0 | 0 | 0 | 0 | 0 | 0 | 0
22.05.2025¦12:41:11.563 | 0 | 0 | 0 | 0 | 0 | 0 | 0 | 0 | 0 | 0 | 0 | 0 | 0 | 0 | 0 | 0 | 0 | 0 | 0 | 0
22.05.2025¦12:41:12.563 | 0 | 0 | 0 | 0 | 0 | 0 | 0 | 0 | 0 | 0 | 0 | 0 | 0 | 0 | 0 | 0 | 0 | 0 | 0 | 0
22.05.2025¦12:41:13.563 | 0 | 0 | 0 | 0 | 0 | 0 | 0 | 0 | 0 | 0 | 0 | 0 | 0 | 0 | 0 | 0 | 0 | 0 | 0 | 0
22.05.2025¦12:41:14.563 | 0 | 0 | 0 | 0 | 0 | 0 | 0 | 0 | 0 | 0 | 0 | 0 | 0 | 0 | 0 | 0 | 0 | 0 | 0 | 0
22.05.2025¦12:41:15.564 | 0 | 0 | 0 | 0 | 0 | 0 | 0 | 0 | 0 | 0 | 0 | 0 | 0 | 0 | 0 | 0 | 0 | 0 | 0 | 0
22.05.2025¦12:41:16.565 | 0 | 0 | 0 | 0 | 0 | 0 | 0 | 0 | 0 | 0 | 0 | 0 | 0 | 0 | 0 | 0 | 0 | 0 | 0 | 0
22.05.2025¦12:41:17.562 | 0 | 0 | 0 | 0 | 0 | 0 | 0 | 0 | 0 | 0 | 0 | 0 | 0 | 0 | 0 | 0 | 0 | 0 | 0 | 0
22.05.2025¦12:41:18.563 | 0 | 0 | 0 | 0 | 0 | 0 | 0 | 0 | 0 | 0 | 0 | 0 | 0 | 0 | 0 | 0 | 0 | 0 | 0 | 0
22.05.2025¦12:41:19.563 | 0 | 0 | 0 | 0 | 0 | 0 | 0 | 0 | 0 | 0 | 0 | 0 | 0 | 0 | 0 | 0 | 0 | 0 | 0 | 0
22.05.2025¦12:41:20.563 | 0 | 0 | 0 | 0 | 0 | 0 | 0 | 0 | 0 | 0 | 0 | 0 | 0 | 0 | 0 | 0 | 0 | 0 | 0 | 0
22.05.2025¦12:41:21.563 | 0 | 0 | 0 | 0 | 0 | 0 | 0 | 0 | 0 | 0 | 0 | 0 | 0 | 0 | 0 | 0 | 0 | 0 | 0 | 0
22.05.2025¦12:41:22.563 | 0 | 0 | 0 | 0 | 0 | 0 | 0 | 0 | 0 | 0 | 0 | 0 | 0 | 0 | 0 | 0 | 0 | 0 | 0 | 0
22.05.2025¦12:41:23.563 | 0 | 0 | 0 | 0 | 0 | 0 | 0 | 0 | 0 | 0 | 0 | 0 | 0 | 0 | 0 | 0 | 0 | 0 | 0 | 0
22.05.2025¦12:41:24.564 | 0 | 0 | 0 | 0 | 0 | 0 | 0 | 0 | 0 | 0 | 0 | 0 | 0 | 0 | 0 | 0 | 0 | 0 | 0 | 0
22.05.2025¦12:41:25.564 | 0 | 0 | 0 | 0 | 0 | 0 | 0 | 0 | 0 | 0 | 0 | 0 | 0 | 0 | 0 | 0 | 0 | 0 | 0 | 0
22.05.2025¦12:41:26.564 | 0 | 0 | 0 | 0 | 0 | 0 | 0 | 0 | 0 | 0 | 0 | 0 | 0 | 0 | 0 | 0 | 0 | 0 | 0 | 0
22.05.2025¦12:41:27.564 | 0 | 0 | 0 | 0 | 0 | 0 | 0 | 0 | 0 | 0 | 0 | 0 | 0 | 0 | 0 | 0 | 0 | 0 | 0 | 0
22.05.2025¦12:41:28.564 | 0 | 0 | 0 | 0 | 0 | 0 | 0 | 0 | 0 | 0 | 0 | 0 | 0 | 0 | 0 | 0 | 0 | 0 | 0 | 0
22.05.2025¦12:41:29.563 | 0 | 0 | 0 | 0 | 0 | 0 | 0 | 0 | 0 | 0 | 0 | 0 | 0 | 0 | 0 | 0 | 0 | 0 | 0 | 0
22.05.2025¦12:41:30.565 | 0 | 0 | 0 | 0 | 0 | 0 | 0 | 0 | 0 | 0 | 0 | 0 | 0 | 0 | 0 | 0 | 0 | 0 | 0 | 0
22.05.2025¦12:41:31.563 | 0 | 0 | 0 | 0 | 0 | 0 | 0 | 0 | 0 | 0 | 0 | 0 | 0 | 0 | 0 | 0 | 0 | 0 | 0 | 0
22.05.2025¦12:41:32.563 | 0 | 0 | 0 | 0 | 0 | 0 | 0 | 0 | 0 | 0 | 0 | 0 | 0 | 0 | 0 | 0 | 0 | 0 | 0 | 0
22.05.2025¦12:41:33.564 | 0 | 0 | 0 | 0 | 0 | 0 | 0 | 0 | 0 | 0 | 0 | 0 | 0 | 0 | 0 | 0 | 0 | 0 | 0 | 0
22.05.2025¦12:41:34.563 | 0 | 0 | 0 | 0 | 0 | 0 | 0 | 0 | 0 | 0 | 0 | 0 | 0 | 0 | 0 | 0 | 0 | 0 | 0 | 0
22.05.2025¦12:41:35.564 | 0 | 0 | 0 | 0 | 0 | 0 | 0 | 0 | 0 | 0 | 0 | 0 | 0 | 0 | 0 | 0 | 0 | 0 | 0 | 0
22.05.2025¦12:41:36.564 | 0 | 0 | 0 | 0 | 0 | 0 | 0 | 0 | 0 | 0 | 0 | 0 | 0 | 0 | 0 | 0 | 0 | 0 | 0 | 0
22.05.2025¦12:41:37.565 | 0 | 0 | 0 | 0 | 0 | 0 | 0 | 0 | 0 | 0 | 0 | 0 | 0 | 0 | 0 | 0 | 0 | 0 | 0 | 0
22.05.2025¦12:41:38.564 | 0 | 0 | 0 | 0 | 0 | 0 | 0 | 0 | 0 | 0 | 0 | 0 | 0 | 0 | 0 | 0 | 0 | 0 | 0 | 0
22.05.2025¦12:41:39.564 | 0 | 0 | 0 | 0 | 0 | 0 | 0 | 0 | 0 | 0 | 0 | 0 | 0 | 0 | 0 | 0 | 0 | 0 | 0 | 0
22.05.2025¦12:41:40.563 | 0 | 0 | 0 | 0 | 0 | 0 | 0 | 0 | 0 | 0 | 0 | 0 | 0 | 0 | 0 | 0 | 0 | 0 | 0 | 0
22.05.2025¦12:41:41.564 | 0 | 0 | 0 | 0 | 0 | 0 | 0 | 0 | 0 | 0 | 0 | 0 | 0 | 0 | 0 | 0 | 0 | 0 | 0 | 0
22.05.2025¦12:41:42.564 | 0 | 0 | 0 | 0 | 0 | 0 | 0 | 0 | 0 | 0 | 0 | 0 | 0 | 0 | 0 | 0 | 0 | 0 | 0 | 0
22.05.2025¦12:41:43.564 | 0 | 0 | 0 | 0 | 0 | 0 | 0 | 0 | 0 | 0 | 0 | 0 | 0 | 0 | 0 | 0 | 0 | 0 | 0 | 0
22.05.2025¦12:41:44.565 | 0 | 0 | 0 | 0 | 0 | 0 | 0 | 0 | 0 | 0 | 0 | 0 | 0 | 0 | 0 | 0 | 0 | 0 | 0 | 0
22.05.2025¦12:41:45.564 | 0 | 0 | 0 | 0 | 0 | 0 | 0 | 0 | 0 | 0 | 0 | 0 | 0 | 0 | 0 | 0 | 0 | 0 | 0 | 0
22.05.2025¦12:41:46.564 | 0 | 0 | 0 | 0 | 0 | 0 | 0 | 0 | 0 | 0 | 0 | 0 | 0 | 0 | 0 | 0 | 0 | 0 | 0 | 0
22.05.2025¦12:41:47.564 | 0 | 0 | 0 | 0 | 0 | 0 | 0 | 0 | 0 | 0 | 0 | 0 | 0 | 0 | 0 | 0 | 0 | 0 | 0 | 0
22.05.2025¦12:41:48.562 | 0 | 0 | 0 | 0 | 0 | 0 | 0 | 0 | 0 | 0 | 0 | 0 | 0 | 0 | 0 | 0 | 0 | 0 | 0 | 0
22.05.2025¦12:41:49.564 | 0 | 0 | 0 | 0 | 0 | 0 | 0 | 0 | 0 | 0 | 0 | 0 | 0 | 0 | 0 | 0 | 0 | 0 | 0 | 0
22.05.2025¦12:41:50.562 | 0 | 0 | 0 | 0 | 0 | 0 | 0 | 0 | 0 | 0 | 0 | 0 | 0 | 0 | 0 | 0 | 0 | 0 | 0 | 0
22.05.2025¦12:41:51.563 | 0 | 0 | 0 | 0 | 0 | 0 | 0 | 0 | 0 | 0 | 0 | 0 | 0 | 0 | 0 | 0 | 0 | 0 | 0 | 0
22.05.2025¦12:41:52.563 | 0 | 0 | 0 | 0 | 0 | 0 | 0 | 0 | 0 | 0 | 0 | 0 | 0 | 0 | 0 | 0 | 0 | 0 | 0 | 0
22.05.2025¦12:41:53.563 | 0 | 0 | 0 | 0 | 0 | 0 | 0 | 0 | 0 | 0 | 0 | 0 | 0 | 0 | 0 | 0 | 0 | 0 | 0 | 0
22.05.2025¦12:41:54.563 | 0 | 0 | 0 | 0 | 0 | 0 | 0 | 0 | 0 | 0 | 0 | 0 | 0 | 0 | 0 | 0 | 0 | 0 | 0 | 0
22.05.2025¦12:41:55.564 | 0 | 0 | 0 | 0 | 0 | 0 | 0 | 0 | 0 | 0 | 0 | 0 | 0 | 0 | 0 | 0 | 0 | 0 | 0 | 0
22.05.2025¦12:41:56.564 | 0 | 0 | 0 | 0 | 0 | 0 | 0 | 0 | 0 | 0 | 0 | 0 | 0 | 0 | 0 | 0 | 0 | 0 | 0 | 0
22.05.2025¦12:41:57.564 | 0 | 0 | 0 | 0 | 0 | 0 | 0 | 0 | 0 | 0 | 0 | 0 | 0 | 0 | 0 | 0 | 0 | 0 | 0 | 0
22.05.2025¦12:41:58.565 | 0 | 0 | 0 | 0 | 0 | 0 | 0 | 0 | 0 | 0 | 0 | 0 | 0 | 0 | 0 | 0 | 0 | 0 | 0 | 0
22.05.2025¦12:41:59.563 | 0 | 0 | 0 | 0 | 0 | 0 | 0 | 0 | 0 | 0 | 0 | 0 | 0 | 0 | 0 | 0 | 0 | 0 | 0 | 0
22.05.2025¦12:42:00.563 | 0 | 0 | 0 | 0 | 0 | 0 | 0 | 0 | 0 | 0 | 0 | 0 | 0 | 0 | 0 | 0 | 0 | 0 | 0 | 0
22.05.2025¦12:42:01.563 | 0 | 0 | 0 | 0 | 0 | 0 | 0 | 0 | 0 | 0 | 0 | 0 | 0 | 0 | 0 | 0 | 0 | 0 | 0 | 0
22.05.2025¦12:42:02.564 | 0 | 0 | 0 | 0 | 0 | 0 | 0 | 0 | 0 | 0 | 0 | 0 | 0 | 0 | 0 | 0 | 0 | 0 | 0 | 0
22.05.2025¦12:42:03.564 | 0 | 0 | 0 | 0 | 0 | 0 | 0 | 0 | 0 | 0 | 0 | 0 | 0 | 0 | 0 | 0 | 0 | 0 | 0 | 0
22.05.2025¦12:42:04.564 | 0 | 0 | 0 | 0 | 0 | 0 | 0 | 0 | 0 | 0 | 0 | 0 | 0 | 0 | 0 | 0 | 0 | 0 | 0 | 0
22.05.2025¦12:42:05.564 | 0 | 0 | 0 | 0 | 0 | 0 | 0 | 0 | 0 | 0 | 0 | 0 | 0 | 0 | 0 | 0 | 0 | 0 | 0 | 0
22.05.2025¦12:42:06.563 | 0 | 0 | 0 | 0 | 0 | 0 | 0 | 0 | 0 | 0 | 0 | 0 | 0 | 0 | 0 | 0 | 0 | 0 | 0 | 0
22.05.2025¦12:42:07.563 | 0 | 0 | 0 | 0 | 0 | 0 | 0 | 0 | 0 | 0 | 0 | 0 | 0 | 0 | 0 | 0 | 0 | 0 | 0 | 0
22.05.2025¦12:42:08.564 | 0 | 0 | 0 | 0 | 0 | 0 | 0 | 0 | 0 | 0 | 0 | 0 | 0 | 0 | 0 | 0 | 0 | 0 | 0 | 0
22.05.2025¦12:42:09.564 | 0 | 0 | 0 | 0 | 0 | 0 | 0 | 0 | 0 | 0 | 0 | 0 | 0 | 0 | 0 | 0 | 0 | 0 | 0 | 0
22.05.2025¦12:42:10.562 | 0 | 0 | 0 | 0 | 0 | 0 | 0 | 0 | 0 | 0 | 0 | 0 | 0 | 0 | 0 | 0 | 0 | 0 | 0 | 0
22.05.2025¦12:42:11.563 | 0 | 0 | 0 | 0 | 0 | 0 | 0 | 0 | 0 | 0 | 0 | 0 | 0 | 0 | 0 | 0 | 0 | 0 | 0 | 0
22.05.2025¦12:42:12.563 | 0 | 0 | 0 | 0 | 0 | 0 | 0 | 0 | 0 | 0 | 0 | 0 | 0 | 0 | 0 | 0 | 0 | 0 | 0 | 0
22.05.2025¦12:42:13.564 | 0 | 0 | 0 | 0 | 0 | 0 | 0 | 0 | 0 | 0 | 0 | 0 | 0 | 0 | 0 | 0 | 0 | 0 | 0 | 0
22.05.2025¦12:42:14.563 | 0 | 0 | 0 | 0 | 0 | 0 | 0 | 0 | 0 | 0 | 0 | 0 | 0 | 0 | 0 | 0 | 0 | 0 | 0 | 0
22.05.2025¦12:42:15.563 | 0 | 0 | 0 | 0 | 0 | 0 | 0 | 0 | 0 | 0 | 0 | 0 | 0 | 0 | 0 | 0 | 0 | 0 | 0 | 0
22.05.2025¦12:42:16.562 | 0 | 0 | 0 | 0 | 0 | 0 | 0 | 0 | 0 | 0 | 0 | 0 | 0 | 0 | 0 | 0 | 0 | 0 | 0 | 0
22.05.2025¦12:42:17.563 | 0 | 0 | 0 | 0 | 0 | 0 | 0 | 0 | 0 | 0 | 0 | 0 | 0 | 0 | 0 | 0 | 0 | 0 | 0 | 0
22.05.2025¦12:42:18.563 | 0 | 0 | 0 | 0 | 0 | 0 | 0 | 0 | 0 | 0 | 0 | 0 | 0 | 0 | 0 | 0 | 0 | 0 | 0 | 0
22.05.2025¦12:42:19.564 | 0 | 0 | 0 | 0 | 0 | 0 | 0 | 0 | 0 | 0 | 0 | 0 | 0 | 0 | 0 | 0 | 0 | 0 | 0 | 0
22.05.2025¦12:42:20.564 | 0 | 0 | 0 | 0 | 0 | 0 | 0 | 0 | 0 | 0 | 0 | 0 | 0 | 0 | 0 | 0 | 0 | 0 | 0 | 0
22.05.2025¦12:42:21.564 | 0 | 0 | 0 | 0 | 0 | 0 | 0 | 0 | 0 | 0 | 0 | 0 | 0 | 0 | 0 | 0 | 0 | 0 | 0 | 0
22.05.2025¦12:42:22.563 | 0 | 0 | 0 | 0 | 0 | 0 | 0 | 0 | 0 | 0 | 0 | 0 | 0 | 0 | 0 | 0 | 0 | 0 | 0 | 0
22.05.2025¦12:42:23.564 | 0 | 0 | 0 | 0 | 0 | 0 | 0 | 0 | 0 | 0 | 0 | 0 | 0 | 0 | 0 | 0 | 0 | 0 | 0 | 0
22.05.2025¦12:42:24.564 | 0 | 0 | 0 | 0 | 0 | 0 | 0 | 0 | 0 | 0 | 0 | 0 | 0 | 0 | 0 | 0 | 0 | 0 | 0 | 0
22.05.2025¦12:42:25.563 | 0 | 0 | 0 | 0 | 0 | 0 | 0 | 0 | 0 | 0 | 0 | 0 | 0 | 0 | 0 | 0 | 0 | 0 | 0 | 0
22.05.2025¦12:42:26.564 | 0 | 0 | 0 | 0 | 0 | 0 | 0 | 0 | 0 | 0 | 0 | 0 | 0 | 0 | 0 | 0 | 0 | 0 | 0 | 0
22.05.2025¦12:42:27.564 | 0 | 0 | 0 | 0 | 0 | 0 | 0 | 0 | 0 | 0 | 0 | 0 | 0 | 0 | 0 | 0 | 0 | 0 | 0 | 0
22.05.2025¦12:42:28.564 | 0 | 0 | 0 | 0 | 0 | 0 | 0 | 0 | 0 | 0 | 0 | 0 | 0 | 0 | 0 | 0 | 0 | 0 | 0 | 0
22.05.2025¦12:42:29.564 | 0 | 0 | 0 | 0 | 0 | 0 | 0 | 0 | 0 | 0 | 0 | 0 | 0 | 0 | 0 | 0 | 0 | 0 | 0 | 0
22.05.2025¦12:42:30.563 | 0 | 0 | 0 | 0 | 0 | 0 | 0 | 0 | 0 | 0 | 0 | 0 | 0 | 0 | 0 | 0 | 0 | 0 | 0 | 0
22.05.2025¦12:42:31.564 | 0 | 0 | 0 | 0 | 0 | 0 | 0 | 0 | 0 | 0 | 0 | 0 | 0 | 0 | 0 | 0 | 0 | 0 | 0 | 0
22.05.2025¦12:42:32.564 | 0 | 0 | 0 | 0 | 0 | 0 | 0 | 0 | 0 | 0 | 0 | 0 | 0 | 0 | 0 | 0 | 0 | 0 | 0 | 0
22.05.2025¦12:42:33.564 | 0 | 0 | 0 | 0 | 0 | 0 | 0 | 0 | 0 | 0 | 0 | 0 | 0 | 0 | 0 | 0 | 0 | 0 | 0 | 0
22.05.2025¦12:42:34.563 | 0 | 0 | 0 | 0 | 0 | 0 | 0 | 0 | 0 | 0 | 0 | 0 | 0 | 0 | 0 | 0 | 0 | 0 | 0 | 0
22.05.2025¦12:42:35.563 | 0 | 0 | 0 | 0 | 0 | 0 | 0 | 0 | 0 | 0 | 0 | 0 | 0 | 0 | 0 | 0 | 0 | 0 | 0 | 0
22.05.2025¦12:42:36.563 | 0 | 0 | 0 | 0 | 0 | 0 | 0 | 0 | 0 | 0 | 0 | 0 | 0 | 0 | 0 | 0 | 0 | 0 | 0 | 0
22.05.2025¦12:42:37.564 | 0 | 0 | 0 | 0 | 0 | 0 | 0 | 0 | 0 | 0 | 0 | 0 | 0 | 0 | 0 | 0 | 0 | 0 | 0 | 0
22.05.2025¦12:42:38.564 | 0 | 0 | 0 | 0 | 0 | 0 | 0 | 0 | 0 | 0 | 0 | 0 | 0 | 0 | 0 | 0 | 0 | 0 | 0 | 0
22.05.2025¦12:42:39.563 | 0 | 0 | 0 | 0 | 0 | 0 | 0 | 0 | 0 | 0 | 0 | 0 | 0 | 0 | 0 | 0 | 0 | 0 | 0 | 0
22.05.2025¦12:42:40.564 | 0 | 0 | 0 | 0 | 0 | 0 | 0 | 0 | 0 | 0 | 0 | 0 | 0 | 0 | 0 | 0 | 0 | 0 | 0 | 0
22.05.2025¦12:42:41.563 | 0 | 0 | 0 | 0 | 0 | 0 | 0 | 0 | 0 | 0 | 0 | 0 | 0 | 0 | 0 | 0 | 0 | 0 | 0 | 0
22.05.2025¦12:42:42.563 | 0 | 0 | 0 | 0 | 0 | 0 | 0 | 0 | 0 | 0 | 0 | 0 | 0 | 0 | 0 | 0 | 0 | 0 | 0 | 0
22.05.2025¦12:42:43.563 | 0 | 0 | 0 | 0 | 0 | 0 | 0 | 0 | 0 | 0 | 0 | 0 | 0 | 0 | 0 | 0 | 0 | 0 | 0 | 0
22.05.2025¦12:42:44.564 | 0 | 0 | 0 | 0 | 0 | 0 | 0 | 0 | 0 | 0 | 0 | 0 | 0 | 0 | 0 | 0 | 0 | 0 | 0 | 0
22.05.2025¦12:42:45.564 | 0 | 0 | 0 | 0 | 0 | 0 | 0 | 0 | 0 | 0 | 0 | 0 | 0 | 0 | 0 | 0 | 0 | 0 | 0 | 0
22.05.2025¦12:42:46.563 | 0 | 0 | 0 | 0 | 0 | 0 | 0 | 0 | 0 | 0 | 0 | 0 | 0 | 0 | 0 | 0 | 0 | 0 | 0 | 0
22.05.2025¦12:42:47.564 | 0 | 0 | 0 | 0 | 0 | 0 | 0 | 0 | 0 | 0 | 0 | 0 | 0 | 0 | 0 | 0 | 0 | 0 | 0 | 0
22.05.2025¦12:42:48.564 | 0 | 0 | 0 | 0 | 0 | 0 | 0 | 0 | 0 | 0 | 0 | 0 | 0 | 0 | 0 | 0 | 0 | 0 | 0 | 0
22.05.2025¦12:42:49.563 | 0 | 0 | 0 | 0 | 0 | 0 | 0 | 0 | 0 | 0 | 0 | 0 | 0 | 0 | 0 | 0 | 0 | 0 | 0 | 0
22.05.2025¦12:42:50.564 | 0 | 0 | 0 | 0 | 0 | 0 | 0 | 0 | 0 | 0 | 0 | 0 | 0 | 0 | 0 | 0 | 0 | 0 | 0 | 0
22.05.2025¦12:42:51.564 | 0 | 0 | 0 | 0 | 0 | 0 | 0 | 0 | 0 | 0 | 0 | 0 | 0 | 0 | 0 | 0 | 0 | 0 | 0 | 0
22.05.2025¦12:42:52.563 | 0 | 0 | 0 | 0 | 0 | 0 | 0 | 0 | 0 | 0 | 0 | 0 | 0 | 0 | 0 | 0 | 0 | 0 | 0 | 0
22.05.2025¦12:42:53.563 | 0 | 0 | 0 | 0 | 0 | 0 | 0 | 0 | 0 | 0 | 0 | 0 | 0 | 0 | 0 | 0 | 0 | 0 | 0 | 0
22.05.2025¦12:42:54.564 | 0 | 0 | 0 | 0 | 0 | 0 | 0 | 0 | 0 | 0 | 0 | 0 | 0 | 0 | 0 | 0 | 0 | 0 | 0 | 0
22.05.2025¦12:42:55.562 | 0 | 0 | 0 | 0 | 0 | 0 | 0 | 0 | 0 | 0 | 0 | 0 | 0 | 0 | 0 | 0 | 0 | 0 | 0 | 0
22.05.2025¦12:42:56.563 | 0 | 0 | 0 | 0 | 0 | 0 | 0 | 0 | 0 | 0 | 0 | 0 | 0 | 0 | 0 | 0 | 0 | 0 | 0 | 0
22.05.2025¦12:42:57.563 | 0 | 0 | 0 | 0 | 0 | 0 | 0 | 0 | 0 | 0 | 0 | 0 | 0 | 0 | 0 | 0 | 0 | 0 | 0 | 0
22.05.2025¦12:42:58.563 | 0 | 0 | 0 | 0 | 0 | 0 | 0 | 0 | 0 | 0 | 0 | 0 | 0 | 0 | 0 | 0 | 0 | 0 | 0 | 0
22.05.2025¦12:42:59.563 | 0 | 0 | 0 | 0 | 0 | 0 | 0 | 0 | 0 | 0 | 0 | 0 | 0 | 0 | 0 | 0 | 0 | 0 | 0 | 0
22.05.2025¦12:43:00.564 | 0 | 0 | 0 | 0 | 0 | 0 | 0 | 0 | 0 | 0 | 0 | 0 | 0 | 0 | 0 | 0 | 0 | 0 | 0 | 0
22.05.2025¦12:43:01.564 | 0 | 0 | 0 | 0 | 0 | 0 | 0 | 0 | 0 | 0 | 0 | 0 | 0 | 0 | 0 | 0 | 0 | 0 | 0 | 0
22.05.2025¦12:43:02.563 | 0 | 0 | 0 | 0 | 0 | 0 | 0 | 0 | 0 | 0 | 0 | 0 | 0 | 0 | 0 | 0 | 0 | 0 | 0 | 0
22.05.2025¦12:43:03.563 | 0 | 0 | 0 | 0 | 0 | 0 | 0 | 0 | 0 | 0 | 0 | 0 | 0 | 0 | 0 | 0 | 0 | 0 | 0 | 0
22.05.2025¦12:43:04.563 | 0 | 0 | 0 | 0 | 0 | 0 | 0 | 0 | 0 | 0 | 0 | 0 | 0 | 0 | 0 | 0 | 0 | 0 | 0 | 0
22.05.2025¦12:43:05.563 | 0 | 0 | 0 | 0 | 0 | 0 | 0 | 0 | 0 | 0 | 0 | 0 | 0 | 0 | 0 | 0 | 0 | 0 | 0 | 0
22.05.2025¦12:43:06.563 | 0 | 0 | 0 | 0 | 0 | 0 | 0 | 0 | 0 | 0 | 0 | 0 | 0 | 0 | 0 | 0 | 0 | 0 | 0 | 0
22.05.2025¦12:43:07.563 | 0 | 0 | 0 | 0 | 0 | 0 | 0 | 0 | 0 | 0 | 0 | 0 | 0 | 0 | 0 | 0 | 0 | 0 | 0 | 0
22.05.2025¦12:43:08.564 | 0 | 0 | 0 | 0 | 0 | 0 | 0 | 0 | 0 | 0 | 0 | 0 | 0 | 0 | 0 | 0 | 0 | 0 | 0 | 0
22.05.2025¦12:43:09.564 | 0 | 0 | 0 | 0 | 0 | 0 | 0 | 0 | 0 | 0 | 0 | 0 | 0 | 0 | 0 | 0 | 0 | 0 | 0 | 0
22.05.2025¦12:43:10.564 | 0 | 0 | 0 | 0 | 0 | 0 | 0 | 0 | 0 | 0 | 0 | 0 | 0 | 0 | 0 | 0 | 0 | 0 | 0 | 0
22.05.2025¦12:43:11.564 | 0 | 0 | 0 | 0 | 0 | 0 | 0 | 0 | 0 | 0 | 0 | 0 | 0 | 0 | 0 | 0 | 0 | 0 | 0 | 0
22.05.2025¦12:43:12.563 | 0 | 0 | 0 | 0 | 0 | 0 | 0 | 0 | 0 | 0 | 0 | 0 | 0 | 0 | 0 | 0 | 0 | 0 | 0 | 0
22.05.2025¦12:43:13.564 | 0 | 0 | 0 | 0 | 0 | 0 | 0 | 0 | 0 | 0 | 0 | 0 | 0 | 0 | 0 | 0 | 0 | 0 | 0 | 0
22.05.2025¦12:43:14.564 | 0 | 0 | 0 | 0 | 0 | 0 | 0 | 0 | 0 | 0 | 0 | 0 | 0 | 0 | 0 | 0 | 0 | 0 | 0 | 0
22.05.2025¦12:43:15.565 | 0 | 0 | 0 | 0 | 0 | 0 | 0 | 0 | 0 | 0 | 0 | 0 | 0 | 0 | 0 | 0 | 0 | 0 | 0 | 0
22.05.2025¦12:43:16.562 | 0 | 0 | 0 | 0 | 0 | 0 | 0 | 0 | 0 | 0 | 0 | 0 | 0 | 0 | 0 | 0 | 0 | 0 | 0 | 0
22.05.2025¦12:43:17.562 | 0 | 0 | 0 | 0 | 0 | 0 | 0 | 0 | 0 | 0 | 0 | 0 | 0 | 0 | 0 | 0 | 0 | 0 | 0 | 0
22.05.2025¦12:43:18.563 | 0 | 0 | 0 | 0 | 0 | 0 | 0 | 0 | 0 | 0 | 0 | 0 | 0 | 0 | 0 | 0 | 0 | 0 | 0 | 0
22.05.2025¦12:43:19.563 | 0 | 0 | 0 | 0 | 0 | 0 | 0 | 0 | 0 | 0 | 0 | 0 | 0 | 0 | 0 | 0 | 0 | 0 | 0 | 0
22.05.2025¦12:43:20.564 | 0 | 0 | 0 | 0 | 0 | 0 | 0 | 0 | 0 | 0 | 0 | 0 | 0 | 0 | 0 | 0 | 0 | 0 | 0 | 0
22.05.2025¦12:43:21.564 | 0 | 0 | 0 | 0 | 0 | 0 | 0 | 0 | 0 | 0 | 0 | 0 | 0 | 0 | 0 | 0 | 0 | 0 | 0 | 0
22.05.2025¦12:43:22.565 | 0 | 0 | 0 | 0 | 0 | 0 | 0 | 0 | 0 | 0 | 0 | 0 | 0 | 0 | 0 | 0 | 0 | 0 | 0 | 0
22.05.2025¦12:43:23.564 | 0 | 0 | 0 | 0 | 0 | 0 | 0 | 0 | 0 | 0 | 0 | 0 | 0 | 0 | 0 | 0 | 0 | 0 | 0 | 0
22.05.2025¦12:43:24.564 | 0 | 0 | 0 | 0 | 0 | 0 | 0 | 0 | 0 | 0 | 0 | 0 | 0 | 0 | 0 | 0 | 0 | 0 | 0 | 0
22.05.2025¦12:43:25.563 | 0 | 0 | 0 | 0 | 0 | 0 | 0 | 0 | 0 | 0 | 0 | 0 | 0 | 0 | 0 | 0 | 0 | 0 | 0 | 0
22.05.2025¦12:43:26.563 | 0 | 0 | 0 | 0 | 0 | 0 | 0 | 0 | 0 | 0 | 0 | 0 | 0 | 0 | 0 | 0 | 0 | 0 | 0 | 0
22.05.2025¦12:43:27.564 | 0 | 0 | 0 | 0 | 0 | 0 | 0 | 0 | 0 | 0 | 0 | 0 | 0 | 0 | 0 | 0 | 0 | 0 | 0 | 0
22.05.2025¦12:43:28.563 | 0 | 0 | 0 | 0 | 0 | 0 | 0 | 0 | 0 | 0 | 0 | 0 | 0 | 0 | 0 | 0 | 0 | 0 | 0 | 0
22.05.2025¦12:43:29.564 | 0 | 0 | 0 | 0 | 0 | 0 | 0 | 0 | 0 | 0 | 0 | 0 | 0 | 0 | 0 | 0 | 0 | 0 | 0 | 0
22.05.2025¦12:43:30.563 | 0 | 0 | 0 | 0 | 0 | 0 | 0 | 0 | 0 | 0 | 0 | 0 | 0 | 0 | 0 | 0 | 0 | 0 | 0 | 0
22.05.2025¦12:43:31.563 | 0 | 0 | 0 | 0 | 0 | 0 | 0 | 0 | 0 | 0 | 0 | 0 | 0 | 0 | 0 | 0 | 0 | 0 | 0 | 0
22.05.2025¦12:43:32.564 | 0 | 0 | 0 | 0 | 0 | 0 | 0 | 0 | 0 | 0 | 0 | 0 | 0 | 0 | 0 | 0 | 0 | 0 | 0 | 0
22.05.2025¦12:43:33.564 | 0 | 0 | 0 | 0 | 0 | 0 | 0 | 0 | 0 | 0 | 0 | 0 | 0 | 0 | 0 | 0 | 0 | 0 | 0 | 0
22.05.2025¦12:43:34.564 | 0 | 0 | 0 | 0 | 0 | 0 | 0 | 0 | 0 | 0 | 0 | 0 | 0 | 0 | 0 | 0 | 0 | 0 | 0 | 0
22.05.2025¦12:43:35.564 | 0 | 0 | 0 | 0 | 0 | 0 | 0 | 0 | 0 | 0 | 0 | 0 | 0 | 0 | 0 | 0 | 0 | 0 | 0 | 0
22.05.2025¦12:43:36.565 | 0 | 0 | 0 | 0 | 0 | 0 | 0 | 0 | 0 | 0 | 0 | 0 | 0 | 0 | 0 | 0 | 0 | 0 | 0 | 0
22.05.2025¦12:43:37.564 | 0 | 0 | 0 | 0 | 0 | 0 | 0 | 0 | 0 | 0 | 0 | 0 | 0 | 0 | 0 | 0 | 0 | 0 | 0 | 0
22.05.2025¦12:43:38.563 | 0 | 0 | 0 | 0 | 0 | 0 | 0 | 0 | 0 | 0 | 0 | 0 | 0 | 0 | 0 | 0 | 0 | 0 | 0 | 0
22.05.2025¦12:43:39.564 | 0 | 0 | 0 | 0 | 0 | 0 | 0 | 0 | 0 | 0 | 0 | 0 | 0 | 0 | 0 | 0 | 0 | 0 | 0 | 0
22.05.2025¦12:43:40.564 | 0 | 0 | 0 | 0 | 0 | 0 | 0 | 0 | 0 | 0 | 0 | 0 | 0 | 0 | 0 | 0 | 0 | 0 | 0 | 0
22.05.2025¦12:43:41.564 | 0 | 0 | 0 | 0 | 0 | 0 | 0 | 0 | 0 | 0 | 0 | 0 | 0 | 0 | 0 | 0 | 0 | 0 | 0 | 0
22.05.2025¦12:43:42.564 | 0 | 0 | 0 | 0 | 0 | 0 | 0 | 0 | 0 | 0 | 0 | 0 | 0 | 0 | 0 | 0 | 0 | 0 | 0 | 0
22.05.2025¦12:43:43.563 | 0 | 0 | 0 | 0 | 0 | 0 | 0 | 0 | 0 | 0 | 0 | 0 | 0 | 0 | 0 | 0 | 0 | 0 | 0 | 0
22.05.2025¦12:43:44.564 | 0 | 0 | 0 | 0 | 0 | 0 | 0 | 0 | 0 | 0 | 0 | 0 | 0 | 0 | 0 | 0 | 0 | 0 | 0 | 0
22.05.2025¦12:43:45.564 | 0 | 0 | 0 | 0 | 0 | 0 | 0 | 0 | 0 | 0 | 0 | 0 | 0 | 0 | 0 | 0 | 0 | 0 | 0 | 0
22.05.2025¦12:43:46.563 | 0 | 0 | 0 | 0 | 0 | 0 | 0 | 0 | 0 | 0 | 0 | 0 | 0 | 0 | 0 | 0 | 0 | 0 | 0 | 0
22.05.2025¦12:43:47.564 | 0 | 0 | 0 | 0 | 0 | 0 | 0 | 0 | 0 | 0 | 0 | 0 | 0 | 0 | 0 | 0 | 0 | 0 | 0 | 0
22.05.2025¦12:43:48.564 | 0 | 0 | 0 | 0 | 0 | 0 | 0 | 0 | 0 | 0 | 0 | 0 | 0 | 0 | 0 | 0 | 0 | 0 | 0 | 0
22.05.2025¦12:43:49.563 | 0 | 0 | 0 | 0 | 0 | 0 | 0 | 0 | 0 | 0 | 0 | 0 | 0 | 0 | 0 | 0 | 0 | 0 | 0 | 0
22.05.2025¦12:43:50.565 | 0 | 0 | 0 | 0 | 0 | 0 | 0 | 0 | 0 | 0 | 0 | 0 | 0 | 0 | 0 | 0 | 0 | 0 | 0 | 0
22.05.2025¦12:43:51.564 | 0 | 0 | 0 | 0 | 0 | 0 | 0 | 0 | 0 | 0 | 0 | 0 | 0 | 0 | 0 | 0 | 0 | 0 | 0 | 0
22.05.2025¦12:43:52.564 | 0 | 0 | 0 | 0 | 0 | 0 | 0 | 0 | 0 | 0 | 0 | 0 | 0 | 0 | 0 | 0 | 0 | 0 | 0 | 0
22.05.2025¦12:43:53.563 | 0 | 0 | 0 | 0 | 0 | 0 | 0 | 0 | 0 | 0 | 0 | 0 | 0 | 0 | 0 | 0 | 0 | 0 | 0 | 0
22.05.2025¦12:43:54.564 | 0 | 0 | 0 | 0 | 0 | 0 | 0 | 0 | 0 | 0 | 0 | 0 | 0 | 0 | 0 | 0 | 0 | 0 | 0 | 0
22.05.2025¦12:43:55.564 | 0 | 0 | 0 | 0 | 0 | 0 | 0 | 0 | 0 | 0 | 0 | 0 | 0 | 0 | 0 | 0 | 0 | 0 | 0 | 0
22.05.2025¦12:43:56.564 | 0 | 0 | 0 | 0 | 0 | 0 | 0 | 0 | 0 | 0 | 0 | 0 | 0 | 0 | 0 | 0 | 0 | 0 | 0 | 0
22.05.2025¦12:43:57.565 | 0 | 0 | 0 | 0 | 0 | 0 | 0 | 0 | 0 | 0 | 0 | 0 | 0 | 0 | 0 | 0 | 0 | 0 | 0 | 0
22.05.2025¦12:43:58.563 | 0 | 0 | 0 | 0 | 0 | 0 | 0 | 0 | 0 | 0 | 0 | 0 | 0 | 0 | 0 | 0 | 0 | 0 | 0 | 0
22.05.2025¦12:43:59.563 | 0 | 0 | 0 | 0 | 0 | 0 | 0 | 0 | 0 | 0 | 0 | 0 | 0 | 0 | 0 | 0 | 0 | 0 | 0 | 0
22.05.2025¦12:44:00.563 | 0 | 0 | 0 | 0 | 0 | 0 | 0 | 0 | 0 | 0 | 0 | 0 | 0 | 0 | 0 | 0 | 0 | 0 | 0 | 0
22.05.2025¦12:44:01.563 | 0 | 0 | 0 | 0 | 0 | 0 | 0 | 0 | 0 | 0 | 0 | 0 | 0 | 0 | 0 | 0 | 0 | 0 | 0 | 0
22.05.2025¦12:44:02.564 | 0 | 0 | 0 | 0 | 0 | 0 | 0 | 0 | 0 | 0 | 0 | 0 | 0 | 0 | 0 | 0 | 0 | 0 | 0 | 0
22.05.2025¦12:44:03.563 | 0 | 0 | 0 | 0 | 0 | 0 | 0 | 0 | 0 | 0 | 0 | 0 | 0 | 0 | 0 | 0 | 0 | 0 | 0 | 0
22.05.2025¦12:44:04.564 | 0 | 0 | 0 | 0 | 0 | 0 | 0 | 0 | 0 | 0 | 0 | 0 | 0 | 0 | 0 | 0 | 0 | 0 | 0 | 0
22.05.2025¦12:44:05.562 | 0 | 0 | 0 | 0 | 0 | 0 | 0 | 0 | 0 | 0 | 0 | 0 | 0 | 0 | 0 | 0 | 0 | 0 | 0 | 0
22.05.2025¦12:44:06.563 | 0 | 0 | 0 | 0 | 0 | 0 | 0 | 0 | 0 | 0 | 0 | 0 | 0 | 0 | 0 | 0 | 0 | 0 | 0 | 0
22.05.2025¦12:44:07.563 | 0 | 0 | 0 | 0 | 0 | 0 | 0 | 0 | 0 | 0 | 0 | 0 | 0 | 0 | 0 | 0 | 0 | 0 | 0 | 0
22.05.2025¦12:44:08.562 | 0 | 0 | 0 | 0 | 0 | 0 | 0 | 0 | 0 | 0 | 0 | 0 | 0 | 0 | 0 | 0 | 0 | 0 | 0 | 0
22.05.2025¦12:44:09.563 | 0 | 0 | 0 | 0 | 0 | 0 | 0 | 0 | 0 | 0 | 0 | 0 | 0 | 0 | 0 | 0 | 0 | 0 | 0 | 0
22.05.2025¦12:44:10.563 | 0 | 0 | 0 | 0 | 0 | 0 | 0 | 0 | 0 | 0 | 0 | 0 | 0 | 0 | 0 | 0 | 0 | 0 | 0 | 0
22.05.2025¦12:44:11.562 | 0 | 0 | 0 | 0 | 0 | 0 | 0 | 0 | 0 | 0 | 0 | 0 | 0 | 0 | 0 | 0 | 0 | 0 | 0 | 0
22.05.2025¦12:44:12.563 | 0 | 0 | 0 | 0 | 0 | 0 | 0 | 0 | 0 | 0 | 0 | 0 | 0 | 0 | 0 | 0 | 0 | 0 | 0 | 0
22.05.2025¦12:44:13.563 | 0 | 0 | 0 | 0 | 0 | 0 | 0 | 0 | 0 | 0 | 0 | 0 | 0 | 0 | 0 | 0 | 0 | 0 | 0 | 0
22.05.2025¦12:44:14.564 | 0 | 0 | 0 | 0 | 0 | 0 | 0 | 0 | 0 | 0 | 0 | 0 | 0 | 0 | 0 | 0 | 0 | 0 | 0 | 0
22.05.2025¦12:44:15.564 | 0 | 0 | 0 | 0 | 0 | 0 | 0 | 0 | 0 | 0 | 0 | 0 | 0 | 0 | 0 | 0 | 0 | 0 | 0 | 0
22.05.2025¦12:44:16.564 | 0 | 0 | 0 | 0 | 0 | 0 | 0 | 0 | 0 | 0 | 0 | 0 | 0 | 0 | 0 | 0 | 0 | 0 | 0 | 0
22.05.2025¦12:44:17.563 | 0 | 0 | 0 | 0 | 0 | 0 | 0 | 0 | 0 | 0 | 0 | 0 | 0 | 0 | 0 | 0 | 0 | 0 | 0 | 0
22.05.2025¦12:44:18.564 | 0 | 0 | 0 | 0 | 0 | 0 | 0 | 0 | 0 | 0 | 0 | 0 | 0 | 0 | 0 | 0 | 0 | 0 | 0 | 0
22.05.2025¦12:44:19.563 | 0 | 0 | 0 | 0 | 0 | 0 | 0 | 0 | 0 | 0 | 0 | 0 | 0 | 0 | 0 | 0 | 0 | 0 | 0 | 0
22.05.2025¦12:44:20.563 | 0 | 0 | 0 | 0 | 0 | 0 | 0 | 0 | 0 | 0 | 0 | 0 | 0 | 0 | 0 | 0 | 0 | 0 | 0 | 0
22.05.2025¦12:44:21.563 | 0 | 0 | 0 | 0 | 0 | 0 | 0 | 0 | 0 | 0 | 0 | 0 | 0 | 0 | 0 | 0 | 0 | 0 | 0 | 0
22.05.2025¦12:44:22.563 | 0 | 0 | 0 | 0 | 0 | 0 | 0 | 0 | 0 | 0 | 0 | 0 | 0 | 0 | 0 | 0 | 0 | 0 | 0 | 0
22.05.2025¦12:44:23.564 | 0 | 0 | 0 | 0 | 0 | 0 | 0 | 0 | 0 | 0 | 0 | 0 | 0 | 0 | 0 | 0 | 0 | 0 | 0 | 0
22.05.2025¦12:44:24.563 | 0 | 0 | 0 | 0 | 0 | 0 | 0 | 0 | 0 | 0 | 0 | 0 | 0 | 0 | 0 | 0 | 0 | 0 | 0 | 0
22.05.2025¦12:44:25.564 | 0 | 0 | 0 | 0 | 0 | 0 | 0 | 0 | 0 | 0 | 0 | 0 | 0 | 0 | 0 | 0 | 0 | 0 | 0 | 0
22.05.2025¦12:44:26.563 | 0 | 0 | 0 | 0 | 0 | 0 | 0 | 0 | 0 | 0 | 0 | 0 | 0 | 0 | 0 | 0 | 0 | 0 | 0 | 0
22.05.2025¦12:44:27.563 | 0 | 0 | 0 | 0 | 0 | 0 | 0 | 0 | 0 | 0 | 0 | 0 | 0 | 0 | 0 | 0 | 0 | 0 | 0 | 0
22.05.2025¦12:44:28.563 | 0 | 0 | 0 | 0 | 0 | 0 | 0 | 0 | 0 | 0 | 0 | 0 | 0 | 0 | 0 | 0 | 0 | 0 | 0 | 0
22.05.2025¦12:44:29.562 | 0 | 0 | 0 | 0 | 0 | 0 | 0 | 0 | 0 | 0 | 0 | 0 | 0 | 0 | 0 | 0 | 0 | 0 | 0 | 0
22.05.2025¦12:44:30.563 | 0 | 0 | 0 | 0 | 0 | 0 | 0 | 0 | 0 | 0 | 0 | 0 | 0 | 0 | 0 | 0 | 0 | 0 | 0 | 0
22.05.2025¦12:44:31.563 | 0 | 0 | 0 | 0 | 0 | 0 | 0 | 0 | 0 | 0 | 0 | 0 | 0 | 0 | 0 | 0 | 0 | 0 | 0 | 0
22.05.2025¦12:44:32.564 | 0 | 0 | 0 | 0 | 0 | 0 | 0 | 0 | 0 | 0 | 0 | 0 | 0 | 0 | 0 | 0 | 0 | 0 | 0 | 0
22.05.2025¦12:44:33.564 | 0 | 0 | 0 | 0 | 0 | 0 | 0 | 0 | 0 | 0 | 0 | 0 | 0 | 0 | 0 | 0 | 0 | 0 | 0 | 0
22.05.2025¦12:44:34.563 | 0 | 0 | 0 | 0 | 0 | 0 | 0 | 0 | 0 | 0 | 0 | 0 | 0 | 0 | 0 | 0 | 0 | 0 | 0 | 0
22.05.2025¦12:44:35.564 | 0 | 0 | 0 | 0 | 0 | 0 | 0 | 0 | 0 | 0 | 0 | 0 | 0 | 0 | 0 | 0 | 0 | 0 | 0 | 0
22.05.2025¦12:44:36.563 | 0 | 0 | 0 | 0 | 0 | 0 | 0 | 0 | 0 | 0 | 0 | 0 | 0 | 0 | 0 | 0 | 0 | 0 | 0 | 0
22.05.2025¦12:44:37.564 | 0 | 0 | 0 | 0 | 0 | 0 | 0 | 0 | 0 | 0 | 0 | 0 | 0 | 0 | 0 | 0 | 0 | 0 | 0 | 0
22.05.2025¦12:44:38.564 | 0 | 0 | 0 | 0 | 0 | 0 | 0 | 0 | 0 | 0 | 0 | 0 | 0 | 0 | 0 | 0 | 0 | 0 | 0 | 0
22.05.2025¦12:44:39.564 | 0 | 0 | 0 | 0 | 0 | 0 | 0 | 0 | 0 | 0 | 0 | 0 | 0 | 0 | 0 | 0 | 0 | 0 | 0 | 0
22.05.2025¦12:44:40.564 | 0 | 0 | 0 | 0 | 0 | 0 | 0 | 0 | 0 | 0 | 0 | 0 | 0 | 0 | 0 | 0 | 0 | 0 | 0 | 0
22.05.2025¦12:44:41.564 | 0 | 0 | 0 | 0 | 0 | 0 | 0 | 0 | 0 | 0 | 0 | 0 | 0 | 0 | 0 | 0 | 0 | 0 | 0 | 0
22.05.2025¦12:44:42.563 | 0 | 0 | 0 | 0 | 0 | 0 | 0 | 0 | 0 | 0 | 0 | 0 | 0 | 0 | 0 | 0 | 0 | 0 | 0 | 0
22.05.2025¦12:44:43.564 | 0 | 0 | 0 | 0 | 0 | 0 | 0 | 0 | 0 | 0 | 0 | 0 | 0 | 0 | 0 | 0 | 0 | 0 | 0 | 0
22.05.2025¦12:44:44.563 | 0 | 0 | 0 | 0 | 0 | 0 | 0 | 0 | 0 | 0 | 0 | 0 | 0 | 0 | 0 | 0 | 0 | 0 | 0 | 0
22.05.2025¦12:44:45.563 | 0 | 0 | 0 | 0 | 0 | 0 | 0 | 0 | 0 | 0 | 0 | 0 | 0 | 0 | 0 | 0 | 0 | 0 | 0 | 0
22.05.2025¦12:44:46.564 | 0 | 0 | 0 | 0 | 0 | 0 | 0 | 0 | 0 | 0 | 0 | 0 | 0 | 0 | 0 | 0 | 0 | 0 | 0 | 0
22.05.2025¦12:44:47.563 | 0 | 0 | 0 | 0 | 0 | 0 | 0 | 0 | 0 | 0 | 0 | 0 | 0 | 0 | 0 | 0 | 0 | 0 | 0 | 0
22.05.2025¦12:44:48.564 | 0 | 0 | 0 | 0 | 0 | 0 | 0 | 0 | 0 | 0 | 0 | 0 | 0 | 0 | 0 | 0 | 0 | 0 | 0 | 0
22.05.2025¦12:44:49.563 | 0 | 0 | 0 | 0 | 0 | 0 | 0 | 0 | 0 | 0 | 0 | 0 | 0 | 0 | 0 | 0 | 0 | 0 | 0 | 0
22.05.2025¦12:44:50.563 | 0 | 0 | 0 | 0 | 0 | 0 | 0 | 0 | 0 | 0 | 0 | 0 | 0 | 0 | 0 | 0 | 0 | 0 | 0 | 0
22.05.2025¦12:44:51.563 | 0 | 0 | 0 | 0 | 0 | 0 | 0 | 0 | 0 | 0 | 0 | 0 | 0 | 0 | 0 | 0 | 0 | 0 | 0 | 0
22.05.2025¦12:44:52.563 | 0 | 0 | 0 | 0 | 0 | 0 | 0 | 0 | 0 | 0 | 0 | 0 | 0 | 0 | 0 | 0 | 0 | 0 | 0 | 0
22.05.2025¦12:44:53.562 | 0 | 0 | 0 | 0 | 0 | 0 | 0 | 0 | 0 | 0 | 0 | 0 | 0 | 0 | 0 | 0 | 0 | 0 | 0 | 0
22.05.2025¦12:44:54.564 | 0 | 0 | 0 | 0 | 0 | 0 | 0 | 0 | 0 | 0 | 0 | 0 | 0 | 0 | 0 | 0 | 0 | 0 | 0 | 0
22.05.2025¦12:44:55.563 | 0 | 0 | 0 | 0 | 0 | 0 | 0 | 0 | 0 | 0 | 0 | 0 | 0 | 0 | 0 | 0 | 0 | 0 | 0 | 0
22.05.2025¦12:44:56.564 | 0 | 0 | 0 | 0 | 0 | 0 | 0 | 0 | 0 | 0 | 0 | 0 | 0 | 0 | 0 | 0 | 0 | 0 | 0 | 0
22.05.2025¦12:44:57.564 | 0 | 0 | 0 | 0 | 0 | 0 | 0 | 0 | 0 | 0 | 0 | 0 | 0 | 0 | 0 | 0 | 0 | 0 | 0 | 0
22.05.2025¦12:44:58.564 | 0 | 0 | 0 | 0 | 0 | 0 | 0 | 0 | 0 | 0 | 0 | 0 | 0 | 0 | 0 | 0 | 0 | 0 | 0 | 0
22.05.2025¦12:44:59.563 | 0 | 0 | 0 | 0 | 0 | 0 | 0 | 0 | 0 | 0 | 0 | 0 | 0 | 0 | 0 | 0 | 0 | 0 | 0 | 0
22.05.2025¦12:45:00.564 | 0 | 0 | 0 | 0 | 0 | 0 | 0 | 0 | 0 | 0 | 0 | 0 | 0 | 0 | 0 | 0 | 0 | 0 | 0 | 0
22.05.2025¦12:45:01.563 | 0 | 0 | 0 | 0 | 0 | 0 | 0 | 0 | 0 | 0 | 0 | 0 | 0 | 0 | 0 | 0 | 0 | 0 | 0 | 0
22.05.2025¦12:45:02.564 | 0 | 0 | 0 | 0 | 0 | 0 | 0 | 0 | 0 | 0 | 0 | 0 | 0 | 0 | 0 | 0 | 0 | 0 | 0 | 0
22.05.2025¦12:45:03.563 | 0 | 0 | 0 | 0 | 0 | 0 | 0 | 0 | 0 | 0 | 0 | 0 | 0 | 0 | 0 | 0 | 0 | 0 | 0 | 0
22.05.2025¦12:45:04.563 | 0 | 0 | 0 | 0 | 0 | 0 | 0 | 0 | 0 | 0 | 0 | 0 | 0 | 0 | 0 | 0 | 0 | 0 | 0 | 0
22.05.2025¦12:45:05.564 | 0 | 0 | 0 | 0 | 0 | 0 | 0 | 0 | 0 | 0 | 0 | 0 | 0 | 0 | 0 | 0 | 0 | 0 | 0 | 0
22.05.2025¦12:45:06.563 | 0 | 0 | 0 | 0 | 0 | 0 | 0 | 0 | 0 | 0 | 0 | 0 | 0 | 0 | 0 | 0 | 0 | 0 | 0 | 0
22.05.2025¦12:45:07.565 | 0 | 0 | 0 | 0 | 0 | 0 | 0 | 0 | 0 | 0 | 0 | 0 | 0 | 0 | 0 | 0 | 0 | 0 | 0 | 0
22.05.2025¦12:45:08.563 | 0 | 0 | 0 | 0 | 0 | 0 | 0 | 0 | 0 | 0 | 0 | 0 | 0 | 0 | 0 | 0 | 0 | 0 | 0 | 0
22.05.2025¦12:45:09.564 | 0 | 0 | 0 | 0 | 0 | 0 | 0 | 0 | 0 | 0 | 0 | 0 | 0 | 0 | 0 | 0 | 0 | 0 | 0 | 0
22.05.2025¦12:45:10.563 | 0 | 0 | 0 | 0 | 0 | 0 | 0 | 0 | 0 | 0 | 0 | 0 | 0 | 0 | 0 | 0 | 0 | 0 | 0 | 0
22.05.2025¦12:45:11.563 | 0 | 0 | 0 | 0 | 0 | 0 | 0 | 0 | 0 | 0 | 0 | 0 | 0 | 0 | 0 | 0 | 0 | 0 | 0 | 0
22.05.2025¦12:45:12.563 | 0 | 0 | 0 | 0 | 0 | 0 | 0 | 0 | 0 | 0 | 0 | 0 | 0 | 0 | 0 | 0 | 0 | 0 | 0 | 0
22.05.2025¦12:45:13.563 | 0 | 0 | 0 | 0 | 0 | 0 | 0 | 0 | 0 | 0 | 0 | 0 | 0 | 0 | 0 | 0 | 0 | 0 | 0 | 0
22.05.2025¦12:45:14.563 | 0 | 0 | 0 | 0 | 0 | 0 | 0 | 0 | 0 | 0 | 0 | 0 | 0 | 0 | 0 | 0 | 0 | 0 | 0 | 0
22.05.2025¦12:45:15.563 | 0 | 0 | 0 | 0 | 0 | 0 | 0 | 0 | 0 | 0 | 0 | 0 | 0 | 0 | 0 | 0 | 0 | 0 | 0 | 0
22.05.2025¦12:45:16.563 | 0 | 0 | 0 | 0 | 0 | 0 | 0 | 0 | 0 | 0 | 0 | 0 | 0 | 0 | 0 | 0 | 0 | 0 | 0 | 0
22.05.2025¦12:45:17.564 | 0 | 0 | 0 | 0 | 0 | 0 | 0 | 0 | 0 | 0 | 0 | 0 | 0 | 0 | 0 | 0 | 0 | 0 | 0 | 0
22.05.2025¦12:45:18.564 | 0 | 0 | 0 | 0 | 0 | 0 | 0 | 0 | 0 | 0 | 0 | 0 | 0 | 0 | 0 | 0 | 0 | 0 | 0 | 0
22.05.2025¦12:45:19.563 | 0 | 0 | 0 | 0 | 0 | 0 | 0 | 0 | 0 | 0 | 0 | 0 | 0 | 0 | 0 | 0 | 0 | 0 | 0 | 0
22.05.2025¦12:45:20.563 | 0 | 0 | 0 | 0 | 0 | 0 | 0 | 0 | 0 | 0 | 0 | 0 | 0 | 0 | 0 | 0 | 0 | 0 | 0 | 0
22.05.2025¦12:45:21.564 | 0 | 0 | 0 | 0 | 0 | 0 | 0 | 0 | 0 | 0 | 0 | 0 | 0 | 0 | 0 | 0 | 0 | 0 | 0 | 0
22.05.2025¦12:45:22.563 | 0 | 0 | 0 | 0 | 0 | 0 | 0 | 0 | 0 | 0 | 0 | 0 | 0 | 0 | 0 | 0 | 0 | 0 | 0 | 0
22.05.2025¦12:45:23.563 | 0 | 0 | 0 | 0 | 0 | 0 | 0 | 0 | 0 | 0 | 0 | 0 | 0 | 0 | 0 | 0 | 0 | 0 | 0 | 0
22.05.2025¦12:45:24.564 | 0 | 0 | 0 | 0 | 0 | 0 | 0 | 0 | 0 | 0 | 0 | 0 | 0 | 0 | 0 | 0 | 0 | 0 | 0 | 0
22.05.2025¦12:45:25.563 | 0 | 0 | 0 | 0 | 0 | 0 | 0 | 0 | 0 | 0 | 0 | 0 | 0 | 0 | 0 | 0 | 0 | 0 | 0 | 0
22.05.2025¦12:45:26.563 | 0 | 0 | 0 | 0 | 0 | 0 | 0 | 0 | 0 | 0 | 0 | 0 | 0 | 0 | 0 | 0 | 0 | 0 | 0 | 0
22.05.2025¦12:45:27.563 | 0 | 0 | 0 | 0 | 0 | 0 | 0 | 0 | 0 | 0 | 0 | 0 | 0 | 0 | 0 | 0 | 0 | 0 | 0 | 0
22.05.2025¦12:45:28.564 | 0 | 0 | 0 | 0 | 0 | 0 | 0 | 0 | 0 | 0 | 0 | 0 | 0 | 0 | 0 | 0 | 0 | 0 | 0 | 0
22.05.2025¦12:45:29.564 | 0 | 0 | 0 | 0 | 0 | 0 | 0 | 0 | 0 | 0 | 0 | 0 | 0 | 0 | 0 | 0 | 0 | 0 | 0 | 0
22.05.2025¦12:45:30.564 | 0 | 0 | 0 | 0 | 0 | 0 | 0 | 0 | 0 | 0 | 0 | 0 | 0 | 0 | 0 | 0 | 0 | 0 | 0 | 0
22.05.2025¦12:45:31.564 | 0 | 0 | 0 | 0 | 0 | 0 | 0 | 0 | 0 | 0 | 0 | 0 | 0 | 0 | 0 | 0 | 0 | 0 | 0 | 0
22.05.2025¦12:45:32.564 | 0 | 0 | 0 | 0 | 0 | 0 | 0 | 0 | 0 | 0 | 0 | 0 | 0 | 0 | 0 | 0 | 0 | 0 | 0 | 0
22.05.2025¦12:45:33.564 | 0 | 0 | 0 | 0 | 0 | 0 | 0 | 0 | 0 | 0 | 0 | 0 | 0 | 0 | 0 | 0 | 0 | 0 | 0 | 0
22.05.2025¦12:45:34.563 | 0 | 0 | 0 | 0 | 0 | 0 | 0 | 0 | 0 | 0 | 0 | 0 | 0 | 0 | 0 | 0 | 0 | 0 | 0 | 0
22.05.2025¦12:45:35.565 | 0 | 0 | 0 | 0 | 0 | 0 | 0 | 0 | 0 | 0 | 0 | 0 | 0 | 0 | 0 | 0 | 0 | 0 | 0 | 0
22.05.2025¦12:45:36.564 | 0 | 0 | 0 | 0 | 0 | 0 | 0 | 0 | 0 | 0 | 0 | 0 | 0 | 0 | 0 | 0 | 0 | 0 | 0 | 0
22.05.2025¦12:45:37.563 | 0 | 0 | 0 | 0 | 0 | 0 | 0 | 0 | 0 | 0 | 0 | 0 | 0 | 0 | 0 | 0 | 0 | 0 | 0 | 0
22.05.2025¦12:45:38.564 | 0 | 0 | 0 | 0 | 0 | 0 | 0 | 0 | 0 | 0 | 0 | 0 | 0 | 0 | 0 | 0 | 0 | 0 | 0 | 0
22.05.2025¦12:45:39.563 | 0 | 0 | 0 | 0 | 0 | 0 | 0 | 0 | 0 | 0 | 0 | 0 | 0 | 0 | 0 | 0 | 0 | 0 | 0 | 0
22.05.2025¦12:45:40.564 | 0 | 0 | 0 | 0 | 0 | 0 | 0 | 0 | 0 | 0 | 0 | 0 | 0 | 0 | 0 | 0 | 0 | 0 | 0 | 0
22.05.2025¦12:45:41.564 | 0 | 0 | 0 | 0 | 0 | 0 | 0 | 0 | 0 | 0 | 0 | 0 | 0 | 0 | 0 | 0 | 0 | 0 | 0 | 0
22.05.2025¦12:45:42.564 | 0 | 0 | 0 | 0 | 0 | 0 | 0 | 0 | 0 | 0 | 0 | 0 | 0 | 0 | 0 | 0 | 0 | 0 | 0 | 0
22.05.2025¦12:45:43.562 | 0 | 0 | 0 | 0 | 0 | 0 | 0 | 0 | 0 | 0 | 0 | 0 | 0 | 0 | 0 | 0 | 0 | 0 | 0 | 0
22.05.2025¦12:45:44.562 | 0 | 0 | 0 | 0 | 0 | 0 | 0 | 0 | 0 | 0 | 0 | 0 | 0 | 0 | 0 | 0 | 0 | 0 | 0 | 0
22.05.2025¦12:45:45.563 | 0 | 0 | 0 | 0 | 0 | 0 | 0 | 0 | 0 | 0 | 0 | 0 | 0 | 0 | 0 | 0 | 0 | 0 | 0 | 0
22.05.2025¦12:45:46.563 | 0 | 0 | 0 | 0 | 0 | 0 | 0 | 0 | 0 | 0 | 0 | 0 | 0 | 0 | 0 | 0 | 0 | 0 | 0 | 0
22.05.2025¦12:45:47.563 | 0 | 0 | 0 | 0 | 0 | 0 | 0 | 0 | 0 | 0 | 0 | 0 | 0 | 0 | 0 | 0 | 0 | 0 | 0 | 0
22.05.2025¦12:45:48.563 | 0 | 0 | 0 | 0 | 0 | 0 | 0 | 0 | 0 | 0 | 0 | 0 | 0 | 0 | 0 | 0 | 0 | 0 | 0 | 0
22.05.2025¦12:45:49.565 | 0 | 0 | 0 | 0 | 0 | 0 | 0 | 0 | 0 | 0 | 0 | 0 | 0 | 0 | 0 | 0 | 0 | 0 | 0 | 0
22.05.2025¦12:45:50.563 | 0 | 0 | 0 | 0 | 0 | 0 | 0 | 0 | 0 | 0 | 0 | 0 | 0 | 0 | 0 | 0 | 0 | 0 | 0 | 0
22.05.2025¦12:45:51.563 | 0 | 0 | 0 | 0 | 0 | 0 | 0 | 0 | 0 | 0 | 0 | 0 | 0 | 0 | 0 | 0 | 0 | 0 | 0 | 0
22.05.2025¦12:45:52.564 | 0 | 0 | 0 | 0 | 0 | 0 | 0 | 0 | 0 | 0 | 0 | 0 | 0 | 0 | 0 | 0 | 0 | 0 | 0 | 0
22.05.2025¦12:45:53.564 | 0 | 0 | 0 | 0 | 0 | 0 | 0 | 0 | 0 | 0 | 0 | 0 | 0 | 0 | 0 | 0 | 0 | 0 | 0 | 0
22.05.2025¦12:45:54.564 | 0 | 0 | 0 | 0 | 0 | 0 | 0 | 0 | 0 | 0 | 0 | 0 | 0 | 0 | 0 | 0 | 0 | 0 | 0 | 0
22.05.2025¦12:45:55.563 | 0 | 0 | 0 | 0 | 0 | 0 | 0 | 0 | 0 | 0 | 0 | 0 | 0 | 0 | 0 | 0 | 0 | 0 | 0 | 0
22.05.2025¦12:45:56.565 | 0 | 0 | 0 | 0 | 0 | 0 | 0 | 0 | 0 | 0 | 0 | 0 | 0 | 0 | 0 | 0 | 0 | 0 | 0 | 0
22.05.2025¦12:45:57.563 | 0 | 0 | 0 | 0 | 0 | 0 | 0 | 0 | 0 | 0 | 0 | 0 | 0 | 0 | 0 | 0 | 0 | 0 | 0 | 0
22.05.2025¦12:45:58.563 | 0 | 0 | 0 | 0 | 0 | 0 | 0 | 0 | 0 | 0 | 0 | 0 | 0 | 0 | 0 | 0 | 0 | 0 | 0 | 0
22.05.2025¦12:45:59.563 | 0 | 0 | 0 | 0 | 0 | 0 | 0 | 0 | 0 | 0 | 0 | 0 | 0 | 0 | 0 | 0 | 0 | 0 | 0 | 0
22.05.2025¦12:46:00.564 | 0 | 0 | 0 | 0 | 0 | 0 | 0 | 0 | 0 | 0 | 0 | 0 | 0 | 0 | 0 | 0 | 0 | 0 | 0 | 0
22.05.2025¦12:46:01.563 | 0 | 0 | 0 | 0 | 0 | 0 | 0 | 0 | 0 | 0 | 0 | 0 | 0 | 0 | 0 | 0 | 0 | 0 | 0 | 0
22.05.2025¦12:46:02.564 | 0 | 0 | 0 | 0 | 0 | 0 | 0 | 0 | 0 | 0 | 0 | 0 | 0 | 0 | 0 | 0 | 0 | 0 | 0 | 0
22.05.2025¦12:46:03.564 | 0 | 0 | 0 | 0 | 0 | 0 | 0 | 0 | 0 | 0 | 0 | 0 | 0 | 0 | 0 | 0 | 0 | 0 | 0 | 0
22.05.2025¦12:46:04.563 | 0 | 0 | 0 | 0 | 0 | 0 | 0 | 0 | 0 | 0 | 0 | 0 | 0 | 0 | 0 | 0 | 0 | 0 | 0 | 0
22.05.2025¦12:46:05.564 | 0 | 0 | 0 | 0 | 0 | 0 | 0 | 0 | 0 | 0 | 0 | 0 | 0 | 0 | 0 | 0 | 0 | 0 | 0 | 0
22.05.2025¦12:46:06.562 | 0 | 0 | 0 | 0 | 0 | 0 | 0 | 0 | 0 | 0 | 0 | 0 | 0 | 0 | 0 | 0 | 0 | 0 | 0 | 0
22.05.2025¦12:46:07.563 | 0 | 0 | 0 | 0 | 0 | 0 | 0 | 0 | 0 | 0 | 0 | 0 | 0 | 0 | 0 | 0 | 0 | 0 | 0 | 0
22.05.2025¦12:46:08.563 | 0 | 0 | 0 | 0 | 0 | 0 | 0 | 0 | 0 | 0 | 0 | 0 | 0 | 0 | 0 | 0 | 0 | 0 | 0 | 0
22.05.2025¦12:46:09.563 | 0 | 0 | 0 | 0 | 0 | 0 | 0 | 0 | 0 | 0 | 0 | 0 | 0 | 0 | 0 | 0 | 0 | 0 | 0 | 0
22.05.2025¦12:46:10.563 | 0 | 0 | 0 | 0 | 0 | 0 | 0 | 0 | 0 | 0 | 0 | 0 | 0 | 0 | 0 | 0 | 0 | 0 | 0 | 0
22.05.2025¦12:46:11.564 | 0 | 0 | 0 | 0 | 0 | 0 | 0 | 0 | 0 | 0 | 0 | 0 | 0 | 0 | 0 | 0 | 0 | 0 | 0 | 0
22.05.2025¦12:46:12.564 | 0 | 0 | 0 | 0 | 0 | 0 | 0 | 0 | 0 | 0 | 0 | 0 | 0 | 0 | 0 | 0 | 0 | 0 | 0 | 0
22.05.2025¦12:46:13.564 | 0 | 0 | 0 | 0 | 0 | 0 | 0 | 0 | 0 | 0 | 0 | 0 | 0 | 0 | 0 | 0 | 0 | 0 | 0 | 0
22.05.2025¦12:46:14.564 | 0 | 0 | 0 | 0 | 0 | 0 | 0 | 0 | 0 | 0 | 0 | 0 | 0 | 0 | 0 | 0 | 0 | 0 | 0 | 0
22.05.2025¦12:46:15.564 | 0 | 0 | 0 | 0 | 0 | 0 | 0 | 0 | 0 | 0 | 0 | 0 | 0 | 0 | 0 | 0 | 0 | 0 | 0 | 0
22.05.2025¦12:46:16.564 | 0 | 0 | 0 | 0 | 0 | 0 | 0 | 0 | 0 | 0 | 0 | 0 | 0 | 0 | 0 | 0 | 0 | 0 | 0 | 0
22.05.2025¦12:46:17.563 | 0 | 0 | 0 | 0 | 0 | 0 | 0 | 0 | 0 | 0 | 0 | 0 | 0 | 0 | 0 | 0 | 0 | 0 | 0 | 0
22.05.2025¦12:46:18.564 | 0 | 0 | 0 | 0 | 0 | 0 | 0 | 0 | 0 | 0 | 0 | 0 | 0 | 0 | 0 | 0 | 0 | 0 | 0 | 0
22.05.2025¦12:46:19.563 | 0 | 0 | 0 | 0 | 0 | 0 | 0 | 0 | 0 | 0 | 0 | 0 | 0 | 0 | 0 | 0 | 0 | 0 | 0 | 0
22.05.2025¦12:46:20.564 | 0 | 0 | 0 | 0 | 0 | 0 | 0 | 0 | 0 | 0 | 0 | 0 | 0 | 0 | 0 | 0 | 0 | 0 | 0 | 0
22.05.2025¦12:46:21.563 | 0 | 0 | 0 | 0 | 0 | 0 | 0 | 0 | 0 | 0 | 0 | 0 | 0 | 0 | 0 | 0 | 0 | 0 | 0 | 0
22.05.2025¦12:46:22.563 | 0 | 0 | 0 | 0 | 0 | 0 | 0 | 0 | 0 | 0 | 0 | 0 | 0 | 0 | 0 | 0 | 0 | 0 | 0 | 0
22.05.2025¦12:46:23.563 | 0 | 0 | 0 | 0 | 0 | 0 | 0 | 0 | 0 | 0 | 0 | 0 | 0 | 0 | 0 | 0 | 0 | 0 | 0 | 0
22.05.2025¦12:46:24.564 | 0 | 0 | 0 | 0 | 0 | 0 | 0 | 0 | 0 | 0 | 0 | 0 | 0 | 0 | 0 | 0 | 0 | 0 | 0 | 0
22.05.2025¦12:46:25.563 | 0 | 0 | 0 | 0 | 0 | 0 | 0 | 0 | 0 | 0 | 0 | 0 | 0 | 0 | 0 | 0 | 0 | 0 | 0 | 0
22.05.2025¦12:46:26.563 | 0 | 0 | 0 | 0 | 0 | 0 | 0 | 0 | 0 | 0 | 0 | 0 | 0 | 0 | 0 | 0 | 0 | 0 | 0 | 0
22.05.2025¦12:46:27.564 | 0 | 0 | 0 | 0 | 0 | 0 | 0 | 0 | 0 | 0 | 0 | 0 | 0 | 0 | 0 | 0 | 0 | 0 | 0 | 0
22.05.2025¦12:46:28.564 | 0 | 0 | 0 | 0 | 0 | 0 | 0 | 0 | 0 | 0 | 0 | 0 | 0 | 0 | 0 | 0 | 0 | 0 | 0 | 0
22.05.2025¦12:46:29.564 | 0 | 0 | 0 | 0 | 0 | 0 | 0 | 0 | 0 | 0 | 0 | 0 | 0 | 0 | 0 | 0 | 0 | 0 | 0 | 0
22.05.2025¦12:46:30.563 | 0 | 0 | 0 | 0 | 0 | 0 | 0 | 0 | 0 | 0 | 0 | 0 | 0 | 0 | 0 | 0 | 0 | 0 | 0 | 0
22.05.2025¦12:46:31.562 | 0 | 0 | 0 | 0 | 0 | 0 | 0 | 0 | 0 | 0 | 0 | 0 | 0 | 0 | 0 | 0 | 0 | 0 | 0 | 0
22.05.2025¦12:46:32.563 | 0 | 0 | 0 | 0 | 0 | 0 | 0 | 0 | 0 | 0 | 0 | 0 | 0 | 0 | 0 | 0 | 0 | 0 | 0 | 0
22.05.2025¦12:46:33.563 | 0 | 0 | 0 | 0 | 0 | 0 | 0 | 0 | 0 | 0 | 0 | 0 | 0 | 0 | 0 | 0 | 0 | 0 | 0 | 0
22.05.2025¦12:46:34.564 | 0 | 0 | 0 | 0 | 0 | 0 | 0 | 0 | 0 | 0 | 0 | 0 | 0 | 0 | 0 | 0 | 0 | 0 | 0 | 0
22.05.2025¦12:46:35.564 | 0 | 0 | 0 | 0 | 0 | 0 | 0 | 0 | 0 | 0 | 0 | 0 | 0 | 0 | 0 | 0 | 0 | 0 | 0 | 0
22.05.2025¦12:46:36.564 | 0 | 0 | 0 | 0 | 0 | 0 | 0 | 0 | 0 | 0 | 0 | 0 | 0 | 0 | 0 | 0 | 0 | 0 | 0 | 0
22.05.2025¦12:46:37.564 | 0 | 0 | 0 | 0 | 0 | 0 | 0 | 0 | 0 | 0 | 0 | 0 | 0 | 0 | 0 | 0 | 0 | 0 | 0 | 0
22.05.2025¦12:46:38.565 | 0 | 0 | 0 | 0 | 0 | 0 | 0 | 0 | 0 | 0 | 0 | 0 | 0 | 0 | 0 | 0 | 0 | 0 | 0 | 0
22.05.2025¦12:46:39.563 | 0 | 0 | 0 | 0 | 0 | 0 | 0 | 0 | 0 | 0 | 0 | 0 | 0 | 0 | 0 | 0 | 0 | 0 | 0 | 0
22.05.2025¦12:46:40.563 | 0 | 0 | 0 | 0 | 0 | 0 | 0 | 0 | 0 | 0 | 0 | 0 | 0 | 0 | 0 | 0 | 0 | 0 | 0 | 0
22.05.2025¦12:46:41.562 | 0 | 0 | 0 | 0 | 0 | 0 | 0 | 0 | 0 | 0 | 0 | 0 | 0 | 0 | 0 | 0 | 0 | 0 | 0 | 0
22.05.2025¦12:46:42.564 | 0 | 0 | 0 | 0 | 0 | 0 | 0 | 0 | 0 | 0 | 0 | 0 | 0 | 0 | 0 | 0 | 0 | 0 | 0 | 0
22.05.2025¦12:46:43.564 | 0 | 0 | 0 | 0 | 0 | 0 | 0 | 0 | 0 | 0 | 0 | 0 | 0 | 0 | 0 | 0 | 0 | 0 | 0 | 0
22.05.2025¦12:46:44.564 | 0 | 0 | 0 | 0 | 0 | 0 | 0 | 0 | 0 | 0 | 0 | 0 | 0 | 0 | 0 | 0 | 0 | 0 | 0 | 0
22.05.2025¦12:46:45.563 | 0 | 0 | 0 | 0 | 0 | 0 | 0 | 0 | 0 | 0 | 0 | 0 | 0 | 0 | 0 | 0 | 0 | 0 | 0 | 0
22.05.2025¦12:46:46.564 | 0 | 0 | 0 | 0 | 0 | 0 | 0 | 0 | 0 | 0 | 0 | 0 | 0 | 0 | 0 | 0 | 0 | 0 | 0 | 0
22.05.2025¦12:46:47.563 | 0 | 0 | 0 | 0 | 0 | 0 | 0 | 0 | 0 | 0 | 0 | 0 | 0 | 0 | 0 | 0 | 0 | 0 | 0 | 0
22.05.2025¦12:46:48.563 | 0 | 0 | 0 | 0 | 0 | 0 | 0 | 0 | 0 | 0 | 0 | 0 | 0 | 0 | 0 | 0 | 0 | 0 | 0 | 0
22.05.2025¦12:46:49.563 | 0 | 0 | 0 | 0 | 0 | 0 | 0 | 0 | 0 | 0 | 0 | 0 | 0 | 0 | 0 | 0 | 0 | 0 | 0 | 0
22.05.2025¦12:46:50.564 | 0 | 0 | 0 | 0 | 0 | 0 | 0 | 0 | 0 | 0 | 0 | 0 | 0 | 0 | 0 | 0 | 0 | 0 | 0 | 0
22.05.2025¦12:46:51.564 | 0 | 0 | 0 | 0 | 0 | 0 | 0 | 0 | 0 | 0 | 0 | 0 | 0 | 0 | 0 | 0 | 0 | 0 | 0 | 0
22.05.2025¦12:46:52.562 | 0 | 0 | 0 | 0 | 0 | 0 | 0 | 0 | 0 | 0 | 0 | 0 | 0 | 0 | 0 | 0 | 0 | 0 | 0 | 0
22.05.2025¦12:46:53.563 | 0 | 0 | 0 | 0 | 0 | 0 | 0 | 0 | 0 | 0 | 0 | 0 | 0 | 0 | 0 | 0 | 0 | 0 | 0 | 0
22.05.2025¦12:46:54.563 | 0 | 0 | 0 | 0 | 0 | 0 | 0 | 0 | 0 | 0 | 0 | 0 | 0 | 0 | 0 | 0 | 0 | 0 | 0 | 0
22.05.2025¦12:46:55.563 | 0 | 0 | 0 | 0 | 0 | 0 | 0 | 0 | 0 | 0 | 0 | 0 | 0 | 0 | 0 | 0 | 0 | 0 | 0 | 0
22.05.2025¦12:46:56.563 | 0 | 0 | 0 | 0 | 0 | 0 | 0 | 0 | 0 | 0 | 0 | 0 | 0 | 0 | 0 | 0 | 0 | 0 | 0 | 0
22.05.2025¦12:46:57.564 | 0 | 0 | 0 | 0 | 0 | 0 | 0 | 0 | 0 | 0 | 0 | 0 | 0 | 0 | 0 | 0 | 0 | 0 | 0 | 0
22.05.2025¦12:46:58.563 | 0 | 0 | 0 | 0 | 0 | 0 | 0 | 0 | 0 | 0 | 0 | 0 | 0 | 0 | 0 | 0 | 0 | 0 | 0 | 0
22.05.2025¦12:46:59.564 | 0 | 0 | 0 | 0 | 0 | 0 | 0 | 0 | 0 | 0 | 0 | 0 | 0 | 0 | 0 | 0 | 0 | 0 | 0 | 0
22.05.2025¦12:47:00.563 | 0 | 0 | 0 | 0 | 0 | 0 | 0 | 0 | 0 | 0 | 0 | 0 | 0 | 0 | 0 | 0 | 0 | 0 | 0 | 0
22.05.2025¦12:47:01.563 | 0 | 0 | 0 | 0 | 0 | 0 | 0 | 0 | 0 | 0 | 0 | 0 | 0 | 0 | 0 | 0 | 0 | 0 | 0 | 0
22.05.2025¦12:47:02.563 | 0 | 0 | 0 | 0 | 0 | 0 | 0 | 0 | 0 | 0 | 0 | 0 | 0 | 0 | 0 | 0 | 0 | 0 | 0 | 0
22.05.2025¦12:47:03.564 | 0 | 0 | 0 | 0 | 0 | 0 | 0 | 0 | 0 | 0 | 0 | 0 | 0 | 0 | 0 | 0 | 0 | 0 | 0 | 0
22.05.2025¦12:47:04.563 | 0 | 0 | 0 | 0 | 0 | 0 | 0 | 0 | 0 | 0 | 0 | 0 | 0 | 0 | 0 | 0 | 0 | 0 | 0 | 0
22.05.2025¦12:47:05.563 | 0 | 0 | 0 | 0 | 0 | 0 | 0 | 0 | 0 | 0 | 0 | 0 | 0 | 0 | 0 | 0 | 0 | 0 | 0 | 0
22.05.2025¦12:47:06.564 | 0 | 0 | 0 | 0 | 0 | 0 | 0 | 0 | 0 | 0 | 0 | 0 | 0 | 0 | 0 | 0 | 0 | 0 | 0 | 0
22.05.2025¦12:47:07.564 | 0 | 0 | 0 | 0 | 0 | 0 | 0 | 0 | 0 | 0 | 0 | 0 | 0 | 0 | 0 | 0 | 0 | 0 | 0 | 0
22.05.2025¦12:47:08.564 | 0 | 0 | 0 | 0 | 0 | 0 | 0 | 0 | 0 | 0 | 0 | 0 | 0 | 0 | 0 | 0 | 0 | 0 | 0 | 0
22.05.2025¦12:47:09.563 | 0 | 0 | 0 | 0 | 0 | 0 | 0 | 0 | 0 | 0 | 0 | 0 | 0 | 0 | 0 | 0 | 0 | 0 | 0 | 0
22.05.2025¦12:47:10.563 | 0 | 0 | 0 | 0 | 0 | 0 | 0 | 0 | 0 | 0 | 0 | 0 | 0 | 0 | 0 | 0 | 0 | 0 | 0 | 0
22.05.2025¦12:47:11.564 | 0 | 0 | 0 | 0 | 0 | 0 | 0 | 0 | 0 | 0 | 0 | 0 | 0 | 0 | 0 | 0 | 0 | 0 | 0 | 0
22.05.2025¦12:47:12.563 | 0 | 0 | 0 | 0 | 0 | 0 | 0 | 0 | 0 | 0 | 0 | 0 | 0 | 0 | 0 | 0 | 0 | 0 | 0 | 0
22.05.2025¦12:47:13.564 | 0 | 0 | 0 | 0 | 0 | 0 | 0 | 0 | 0 | 0 | 0 | 0 | 0 | 0 | 0 | 0 | 0 | 0 | 0 | 0
22.05.2025¦12:47:14.562 | 0 | 0 | 0 | 0 | 0 | 0 | 0 | 0 | 0 | 0 | 0 | 0 | 0 | 0 | 0 | 0 | 0 | 0 | 0 | 0
22.05.2025¦12:47:15.563 | 0 | 0 | 0 | 0 | 0 | 0 | 0 | 0 | 0 | 0 | 0 | 0 | 0 | 0 | 0 | 0 | 0 | 0 | 0 | 0
22.05.2025¦12:47:16.564 | 0 | 0 | 0 | 0 | 0 | 0 | 0 | 0 | 0 | 0 | 0 | 0 | 0 | 0 | 0 | 0 | 0 | 0 | 0 | 0
22.05.2025¦12:47:17.562 | 0 | 0 | 0 | 0 | 0 | 0 | 0 | 0 | 0 | 0 | 0 | 0 | 0 | 0 | 0 | 0 | 0 | 0 | 0 | 0
22.05.2025¦12:47:18.563 | 0 | 0 | 0 | 0 | 0 | 0 | 0 | 0 | 0 | 0 | 0 | 0 | 0 | 0 | 0 | 0 | 0 | 0 | 0 | 0
22.05.2025¦12:47:19.563 | 0 | 0 | 0 | 0 | 0 | 0 | 0 | 0 | 0 | 0 | 0 | 0 | 0 | 0 | 0 | 0 | 0 | 0 | 0 | 0
22.05.2025¦12:47:20.563 | 0 | 0 | 0 | 0 | 0 | 0 | 0 | 0 | 0 | 0 | 0 | 0 | 0 | 0 | 0 | 0 | 0 | 0 | 0 | 0
22.05.2025¦12:47:21.563 | 0 | 0 | 0 | 0 | 0 | 0 | 0 | 0 | 0 | 0 | 0 | 0 | 0 | 0 | 0 | 0 | 0 | 0 | 0 | 0
22.05.2025¦12:47:22.564 | 0 | 0 | 0 | 0 | 0 | 0 | 0 | 0 | 0 | 0 | 0 | 0 | 0 | 0 | 0 | 0 | 0 | 0 | 0 | 0
22.05.2025¦12:47:23.564 | 0 | 0 | 0 | 0 | 0 | 0 | 0 | 0 | 0 | 0 | 0 | 0 | 0 | 0 | 0 | 0 | 0 | 0 | 0 | 0
22.05.2025¦12:47:24.564 | 0 | 0 | 0 | 0 | 0 | 0 | 0 | 0 | 0 | 0 | 0 | 0 | 0 | 0 | 0 | 0 | 0 | 0 | 0 | 0
22.05.2025¦12:47:25.564 | 0 | 0 | 0 | 0 | 0 | 0 | 0 | 0 | 0 | 0 | 0 | 0 | 0 | 0 | 0 | 0 | 0 | 0 | 0 | 0
22.05.2025¦12:47:26.564 | 0 | 0 | 0 | 0 | 0 | 0 | 0 | 0 | 0 | 0 | 0 | 0 | 0 | 0 | 0 | 0 | 0 | 0 | 0 | 0
22.05.2025¦12:47:27.564 | 0 | 0 | 0 | 0 | 0 | 0 | 0 | 0 | 0 | 0 | 0 | 0 | 0 | 0 | 0 | 0 | 0 | 0 | 0 | 0
22.05.2025¦12:47:28.563 | 0 | 0 | 0 | 0 | 0 | 0 | 0 | 0 | 0 | 0 | 0 | 0 | 0 | 0 | 0 | 0 | 0 | 0 | 0 | 0
22.05.2025¦12:47:29.562 | 0 | 0 | 0 | 0 | 0 | 0 | 0 | 0 | 0 | 0 | 0 | 0 | 0 | 0 | 0 | 0 | 0 | 0 | 0 | 0
22.05.2025¦12:47:30.563 | 0 | 0 | 0 | 0 | 0 | 0 | 0 | 0 | 0 | 0 | 0 | 0 | 0 | 0 | 0 | 0 | 0 | 0 | 0 | 0
22.05.2025¦12:47:31.563 | 0 | 0 | 0 | 0 | 0 | 0 | 0 | 0 | 0 | 0 | 0 | 0 | 0 | 0 | 0 | 0 | 0 | 0 | 0 | 0
22.05.2025¦12:47:32.563 | 0 | 0 | 0 | 0 | 0 | 0 | 0 | 0 | 0 | 0 | 0 | 0 | 0 | 0 | 0 | 0 | 0 | 0 | 0 | 0
22.05.2025¦12:47:33.564 | 0 | 0 | 0 | 0 | 0 | 0 | 0 | 0 | 0 | 0 | 0 | 0 | 0 | 0 | 0 | 0 | 0 | 0 | 0 | 0
22.05.2025¦12:47:34.564 | 0 | 0 | 0 | 0 | 0 | 0 | 0 | 0 | 0 | 0 | 0 | 0 | 0 | 0 | 0 | 0 | 0 | 0 | 0 | 0
22.05.2025¦12:47:35.564 | 0 | 0 | 0 | 0 | 0 | 0 | 0 | 0 | 0 | 0 | 0 | 0 | 0 | 0 | 0 | 0 | 0 | 0 | 0 | 0
22.05.2025¦12:47:36.564 | 0 | 0 | 0 | 0 | 0 | 0 | 0 | 0 | 0 | 0 | 0 | 0 | 0 | 0 | 0 | 0 | 0 | 0 | 0 | 0
22.05.2025¦12:47:37.563 | 0 | 0 | 0 | 0 | 0 | 0 | 0 | 0 | 0 | 0 | 0 | 0 | 0 | 0 | 0 | 0 | 0 | 0 | 0 | 0
22.05.2025¦12:47:38.564 | 0 | 0 | 0 | 0 | 0 | 0 | 0 | 0 | 0 | 0 | 0 | 0 | 0 | 0 | 0 | 0 | 0 | 0 | 0 | 0
22.05.2025¦12:47:39.564 | 0 | 0 | 0 | 0 | 0 | 0 | 0 | 0 | 0 | 0 | 0 | 0 | 0 | 0 | 0 | 0 | 0 | 0 | 0 | 0
22.05.2025¦12:47:40.564 | 0 | 0 | 0 | 0 | 0 | 0 | 0 | 0 | 0 | 0 | 0 | 0 | 0 | 0 | 0 | 0 | 0 | 0 | 0 | 0
22.05.2025¦12:47:41.564 | 0 | 0 | 0 | 0 | 0 | 0 | 0 | 0 | 0 | 0 | 0 | 0 | 0 | 0 | 0 | 0 | 0 | 0 | 0 | 0
22.05.2025¦12:47:42.564 | 0 | 0 | 0 | 0 | 0 | 0 | 0 | 0 | 0 | 0 | 0 | 0 | 0 | 0 | 0 | 0 | 0 | 0 | 0 | 0
22.05.2025¦12:47:43.564 | 0 | 0 | 0 | 0 | 0 | 0 | 0 | 0 | 0 | 0 | 0 | 0 | 0 | 0 | 0 | 0 | 0 | 0 | 0 | 0
22.05.2025¦12:47:44.564 | 0 | 0 | 0 | 0 | 0 | 0 | 0 | 0 | 0 | 0 | 0 | 0 | 0 | 0 | 0 | 0 | 0 | 0 | 0 | 0
22.05.2025¦12:47:45.564 | 0 | 0 | 0 | 0 | 0 | 0 | 0 | 0 | 0 | 0 | 0 | 0 | 0 | 0 | 0 | 0 | 0 | 0 | 0 | 0
22.05.2025¦12:47:46.564 | 0 | 0 | 0 | 0 | 0 | 0 | 0 | 0 | 0 | 0 | 0 | 0 | 0 | 0 | 0 | 0 | 0 | 0 | 0 | 0
22.05.2025¦12:47:47.564 | 0 | 0 | 0 | 0 | 0 | 0 | 0 | 0 | 0 | 0 | 0 | 0 | 0 | 0 | 0 | 0 | 0 | 0 | 0 | 0
22.05.2025¦12:47:48.564 | 0 | 0 | 0 | 0 | 0 | 0 | 0 | 0 | 0 | 0 | 0 | 0 | 0 | 0 | 0 | 0 | 0 | 0 | 0 | 0
22.05.2025¦12:47:49.564 | 0 | 0 | 0 | 0 | 0 | 0 | 0 | 0 | 0 | 0 | 0 | 0 | 0 | 0 | 0 | 0 | 0 | 0 | 0 | 0
22.05.2025¦12:47:50.564 | 0 | 0 | 0 | 0 | 0 | 0 | 0 | 0 | 0 | 0 | 0 | 0 | 0 | 0 | 0 | 0 | 0 | 0 | 0 | 0
22.05.2025¦12:47:51.564 | 0 | 0 | 0 | 0 | 0 | 0 | 0 | 0 | 0 | 0 | 0 | 0 | 0 | 0 | 0 | 0 | 0 | 0 | 0 | 0
22.05.2025¦12:47:52.563 | 0 | 0 | 0 | 0 | 0 | 0 | 0 | 0 | 0 | 0 | 0 | 0 | 0 | 0 | 0 | 0 | 0 | 0 | 0 | 0
22.05.2025¦12:47:53.564 | 0 | 0 | 0 | 0 | 0 | 0 | 0 | 0 | 0 | 0 | 0 | 0 | 0 | 0 | 0 | 0 | 0 | 0 | 0 | 0
22.05.2025¦12:47:54.564 | 0 | 0 | 0 | 0 | 0 | 0 | 0 | 0 | 0 | 0 | 0 | 0 | 0 | 0 | 0 | 0 | 0 | 0 | 0 | 0
22.05.2025¦12:47:55.565 | 0 | 0 | 0 | 0 | 0 | 0 | 0 | 0 | 0 | 0 | 0 | 0 | 0 | 0 | 0 | 0 | 0 | 0 | 0 | 0
22.05.2025¦12:47:56.564 | 0 | 0 | 0 | 0 | 0 | 0 | 0 | 0 | 0 | 0 | 0 | 0 | 0 | 0 | 0 | 0 | 0 | 0 | 0 | 0
22.05.2025¦12:47:57.564 | 0 | 0 | 0 | 0 | 0 | 0 | 0 | 0 | 0 | 0 | 0 | 0 | 0 | 0 | 0 | 0 | 0 | 0 | 0 | 0
22.05.2025¦12:47:58.564 | 0 | 0 | 0 | 0 | 0 | 0 | 0 | 0 | 0 | 0 | 0 | 0 | 0 | 0 | 0 | 0 | 0 | 0 | 0 | 0
22.05.2025¦12:47:59.564 | 0 | 0 | 0 | 0 | 0 | 0 | 0 | 0 | 0 | 0 | 0 | 0 | 0 | 0 | 0 | 0 | 0 | 0 | 0 | 0
22.05.2025¦12:48:00.563 | 0 | 0 | 0 | 0 | 0 | 0 | 0 | 0 | 0 | 0 | 0 | 0 | 0 | 0 | 0 | 0 | 0 | 0 | 0 | 0
22.05.2025¦12:48:01.563 | 0 | 0 | 0 | 0 | 0 | 0 | 0 | 0 | 0 | 0 | 0 | 0 | 0 | 0 | 0 | 0 | 0 | 0 | 0 | 0
22.05.2025¦12:48:02.564 | 0 | 0 | 0 | 0 | 0 | 0 | 0 | 0 | 0 | 0 | 0 | 0 | 0 | 0 | 0 | 0 | 0 | 0 | 0 | 0
22.05.2025¦12:48:03.564 | 0 | 0 | 0 | 0 | 0 | 0 | 0 | 0 | 0 | 0 | 0 | 0 | 0 | 0 | 0 | 0 | 0 | 0 | 0 | 0
22.05.2025¦12:48:04.564 | 0 | 0 | 0 | 0 | 0 | 0 | 0 | 0 | 0 | 0 | 0 | 0 | 0 | 0 | 0 | 0 | 0 | 0 | 0 | 0
22.05.2025¦12:48:05.564 | 0 | 0 | 0 | 0 | 0 | 0 | 0 | 0 | 0 | 0 | 0 | 0 | 0 | 0 | 0 | 0 | 0 | 0 | 0 | 0
22.05.2025¦12:48:06.564 | 0 | 0 | 0 | 0 | 0 | 0 | 0 | 0 | 0 | 0 | 0 | 0 | 0 | 0 | 0 | 0 | 0 | 0 | 0 | 0
22.05.2025¦12:48:07.564 | 0 | 0 | 0 | 0 | 0 | 0 | 0 | 0 | 0 | 0 | 0 | 0 | 0 | 0 | 0 | 0 | 0 | 0 | 0 | 0
22.05.2025¦12:48:08.563 | 0 | 0 | 0 | 0 | 0 | 0 | 0 | 0 | 0 | 0 | 0 | 0 | 0 | 0 | 0 | 0 | 0 | 0 | 0 | 0
22.05.2025¦12:48:09.564 | 0 | 0 | 0 | 0 | 0 | 0 | 0 | 0 | 0 | 0 | 0 | 0 | 0 | 0 | 0 | 0 | 0 | 0 | 0 | 0
22.05.2025¦12:48:10.563 | 0 | 0 | 0 | 0 | 0 | 0 | 0 | 0 | 0 | 0 | 0 | 0 | 0 | 0 | 0 | 0 | 0 | 0 | 0 | 0
22.05.2025¦12:48:11.563 | 0 | 0 | 0 | 0 | 0 | 0 | 0 | 0 | 0 | 0 | 0 | 0 | 0 | 0 | 0 | 0 | 0 | 0 | 0 | 0
22.05.2025¦12:48:12.562 | 0 | 0 | 0 | 0 | 0 | 0 | 0 | 0 | 0 | 0 | 0 | 0 | 0 | 0 | 0 | 0 | 0 | 0 | 0 | 0
22.05.2025¦12:48:13.563 | 0 | 0 | 0 | 0 | 0 | 0 | 0 | 0 | 0 | 0 | 0 | 0 | 0 | 0 | 0 | 0 | 0 | 0 | 0 | 0
22.05.2025¦12:48:14.564 | 0 | 0 | 0 | 0 | 0 | 0 | 0 | 0 | 0 | 0 | 0 | 0 | 0 | 0 | 0 | 0 | 0 | 0 | 0 | 0
22.05.2025¦12:48:15.563 | 0 | 0 | 0 | 0 | 0 | 0 | 0 | 0 | 0 | 0 | 0 | 0 | 0 | 0 | 0 | 0 | 0 | 0 | 0 | 0
22.05.2025¦12:48:16.565 | 0 | 0 | 0 | 0 | 0 | 0 | 0 | 0 | 0 | 0 | 0 | 0 | 0 | 0 | 0 | 0 | 0 | 0 | 0 | 0
22.05.2025¦12:48:17.563 | 0 | 0 | 0 | 0 | 0 | 0 | 0 | 0 | 0 | 0 | 0 | 0 | 0 | 0 | 0 | 0 | 0 | 0 | 0 | 0
22.05.2025¦12:48:18.562 | 0 | 0 | 0 | 0 | 0 | 0 | 0 | 0 | 0 | 0 | 0 | 0 | 0 | 0 | 0 | 0 | 0 | 0 | 0 | 0
22.05.2025¦12:48:19.564 | 0 | 0 | 0 | 0 | 0 | 0 | 0 | 0 | 0 | 0 | 0 | 0 | 0 | 0 | 0 | 0 | 0 | 0 | 0 | 0
22.05.2025¦12:48:20.564 | 0 | 0 | 0 | 0 | 0 | 0 | 0 | 0 | 0 | 0 | 0 | 0 | 0 | 0 | 0 | 0 | 0 | 0 | 0 | 0
22.05.2025¦12:48:21.564 | 0 | 0 | 0 | 0 | 0 | 0 | 0 | 0 | 0 | 0 | 0 | 0 | 0 | 0 | 0 | 0 | 0 | 0 | 0 | 0
22.05.2025¦12:48:22.564 | 0 | 0 | 0 | 0 | 0 | 0 | 0 | 0 | 0 | 0 | 0 | 0 | 0 | 0 | 0 | 0 | 0 | 0 | 0 | 0
22.05.2025¦12:48:23.563 | 0 | 0 | 0 | 0 | 0 | 0 | 0 | 0 | 0 | 0 | 0 | 0 | 0 | 0 | 0 | 0 | 0 | 0 | 0 | 0
22.05.2025¦12:48:24.563 | 0 | 0 | 0 | 0 | 0 | 0 | 0 | 0 | 0 | 0 | 0 | 0 | 0 | 0 | 0 | 0 | 0 | 0 | 0 | 0
22.05.2025¦12:48:25.563 | 0 | 0 | 0 | 0 | 0 | 0 | 0 | 0 | 0 | 0 | 0 | 0 | 0 | 0 | 0 | 0 | 0 | 0 | 0 | 0
22.05.2025¦12:48:26.563 | 0 | 0 | 0 | 0 | 0 | 0 | 0 | 0 | 0 | 0 | 0 | 0 | 0 | 0 | 0 | 0 | 0 | 0 | 0 | 0
22.05.2025¦12:48:27.563 | 0 | 0 | 0 | 0 | 0 | 0 | 0 | 0 | 0 | 0 | 0 | 0 | 0 | 0 | 0 | 0 | 0 | 0 | 0 | 0
22.05.2025¦12:48:28.564 | 0 | 0 | 0 | 0 | 0 | 0 | 0 | 0 | 0 | 0 | 0 | 0 | 0 | 0 | 0 | 0 | 0 | 0 | 0 | 0
22.05.2025¦12:48:29.563 | 0 | 0 | 0 | 0 | 0 | 0 | 0 | 0 | 0 | 0 | 0 | 0 | 0 | 0 | 0 | 0 | 0 | 0 | 0 | 0
22.05.2025¦12:48:30.564 | 0 | 0 | 0 | 0 | 0 | 0 | 0 | 0 | 0 | 0 | 0 | 0 | 0 | 0 | 0 | 0 | 0 | 0 | 0 | 0
22.05.2025¦12:48:31.564 | 0 | 0 | 0 | 0 | 0 | 0 | 0 | 0 | 0 | 0 | 0 | 0 | 0 | 0 | 0 | 0 | 0 | 0 | 0 | 0
22.05.2025¦12:48:32.564 | 0 | 0 | 0 | 0 | 0 | 0 | 0 | 0 | 0 | 0 | 0 | 0 | 0 | 0 | 0 | 0 | 0 | 0 | 0 | 0
22.05.2025¦12:48:33.564 | 0 | 0 | 0 | 0 | 0 | 0 | 0 | 0 | 0 | 0 | 0 | 0 | 0 | 0 | 0 | 0 | 0 | 0 | 0 | 0
22.05.2025¦12:48:34.563 | 0 | 0 | 0 | 0 | 0 | 0 | 0 | 0 | 0 | 0 | 0 | 0 | 0 | 0 | 0 | 0 | 0 | 0 | 0 | 0
22.05.2025¦12:48:35.564 | 0 | 0 | 0 | 0 | 0 | 0 | 0 | 0 | 0 | 0 | 0 | 0 | 0 | 0 | 0 | 0 | 0 | 0 | 0 | 0
22.05.2025¦12:48:36.564 | 0 | 0 | 0 | 0 | 0 | 0 | 0 | 0 | 0 | 0 | 0 | 0 | 0 | 0 | 0 | 0 | 0 | 0 | 0 | 0
22.05.2025¦12:48:37.564 | 0 | 0 | 0 | 0 | 0 | 0 | 0 | 0 | 0 | 0 | 0 | 0 | 0 | 0 | 0 | 0 | 0 | 0 | 0 | 0
22.05.2025¦12:48:38.563 | 0 | 0 | 0 | 0 | 0 | 0 | 0 | 0 | 0 | 0 | 0 | 0 | 0 | 0 | 0 | 0 | 0 | 0 | 0 | 0
22.05.2025¦12:48:39.564 | 0 | 0 | 0 | 0 | 0 | 0 | 0 | 0 | 0 | 0 | 0 | 0 | 0 | 0 | 0 | 0 | 0 | 0 | 0 | 0
22.05.2025¦12:48:40.563 | 0 | 0 | 0 | 0 | 0 | 0 | 0 | 0 | 0 | 0 | 0 | 0 | 0 | 0 | 0 | 0 | 0 | 0 | 0 | 0
22.05.2025¦12:48:41.563 | 0 | 0 | 0 | 0 | 0 | 0 | 0 | 0 | 0 | 0 | 0 | 0 | 0 | 0 | 0 | 0 | 0 | 0 | 0 | 0
22.05.2025¦12:48:42.564 | 0 | 0 | 0 | 0 | 0 | 0 | 0 | 0 | 0 | 0 | 0 | 0 | 0 | 0 | 0 | 0 | 0 | 0 | 0 | 0
22.05.2025¦12:48:43.563 | 0 | 0 | 0 | 0 | 0 | 0 | 0 | 0 | 0 | 0 | 0 | 0 | 0 | 0 | 0 | 0 | 0 | 0 | 0 | 0
22.05.2025¦12:48:44.564 | 0 | 0 | 0 | 0 | 0 | 0 | 0 | 0 | 0 | 0 | 0 | 0 | 0 | 0 | 0 | 0 | 0 | 0 | 0 | 0
22.05.2025¦12:48:45.563 | 0 | 0 | 0 | 0 | 0 | 0 | 0 | 0 | 0 | 0 | 0 | 0 | 0 | 0 | 0 | 0 | 0 | 0 | 0 | 0
22.05.2025¦12:48:46.564 | 0 | 0 | 0 | 0 | 0 | 0 | 0 | 0 | 0 | 0 | 0 | 0 | 0 | 0 | 0 | 0 | 0 | 0 | 0 | 0
22.05.2025¦12:48:47.563 | 0 | 0 | 0 | 0 | 0 | 0 | 0 | 0 | 0 | 0 | 0 | 0 | 0 | 0 | 0 | 0 | 0 | 0 | 0 | 0
22.05.2025¦12:48:48.563 | 0 | 0 | 0 | 0 | 0 | 0 | 0 | 0 | 0 | 0 | 0 | 0 | 0 | 0 | 0 | 0 | 0 | 0 | 0 | 0
22.05.2025¦12:48:49.563 | 0 | 0 | 0 | 0 | 0 | 0 | 0 | 0 | 0 | 0 | 0 | 0 | 0 | 0 | 0 | 0 | 0 | 0 | 0 | 0
22.05.2025¦12:48:50.563 | 0 | 0 | 0 | 0 | 0 | 0 | 0 | 0 | 0 | 0 | 0 | 0 | 0 | 0 | 0 | 0 | 0 | 0 | 0 | 0
22.05.2025¦12:48:51.565 | 0 | 0 | 0 | 0 | 0 | 0 | 0 | 0 | 0 | 0 | 0 | 0 | 0 | 0 | 0 | 0 | 0 | 0 | 0 | 0
22.05.2025¦12:48:52.563 | 0 | 0 | 0 | 0 | 0 | 0 | 0 | 0 | 0 | 0 | 0 | 0 | 0 | 0 | 0 | 0 | 0 | 0 | 0 | 0
22.05.2025¦12:48:53.563 | 0 | 0 | 0 | 0 | 0 | 0 | 0 | 0 | 0 | 0 | 0 | 0 | 0 | 0 | 0 | 0 | 0 | 0 | 0 | 0
22.05.2025¦12:48:54.562 | 0 | 0 | 0 | 0 | 0 | 0 | 0 | 0 | 0 | 0 | 0 | 0 | 0 | 0 | 0 | 0 | 0 | 0 | 0 | 0
22.05.2025¦12:48:55.563 | 0 | 0 | 0 | 0 | 0 | 0 | 0 | 0 | 0 | 0 | 0 | 0 | 0 | 0 | 0 | 0 | 0 | 0 | 0 | 0
22.05.2025¦12:48:56.564 | 0 | 0 | 0 | 0 | 0 | 0 | 0 | 0 | 0 | 0 | 0 | 0 | 0 | 0 | 0 | 0 | 0 | 0 | 0 | 0
22.05.2025¦12:48:57.564 | 0 | 0 | 0 | 0 | 0 | 0 | 0 | 0 | 0 | 0 | 0 | 0 | 0 | 0 | 0 | 0 | 0 | 0 | 0 | 0
22.05.2025¦12:48:58.564 | 0 | 0 | 0 | 0 | 0 | 0 | 0 | 0 | 0 | 0 | 0 | 0 | 0 | 0 | 0 | 0 | 0 | 0 | 0 | 0
22.05.2025¦12:48:59.564 | 0 | 0 | 0 | 0 | 0 | 0 | 0 | 0 | 0 | 0 | 0 | 0 | 0 | 0 | 0 | 0 | 0 | 0 | 0 | 0
22.05.2025¦12:49:00.564 | 0 | 0 | 0 | 0 | 0 | 0 | 0 | 0 | 0 | 0 | 0 | 0 | 0 | 0 | 0 | 0 | 0 | 0 | 0 | 0
22.05.2025¦12:49:01.564 | 0 | 0 | 0 | 0 | 0 | 0 | 0 | 0 | 0 | 0 | 0 | 0 | 0 | 0 | 0 | 0 | 0 | 0 | 0 | 0
22.05.2025¦12:49:02.563 | 0 | 0 | 0 | 0 | 0 | 0 | 0 | 0 | 0 | 0 | 0 | 0 | 0 | 0 | 0 | 0 | 0 | 0 | 0 | 0
22.05.2025¦12:49:03.563 | 0 | 0 | 0 | 0 | 0 | 0 | 0 | 0 | 0 | 0 | 0 | 0 | 0 | 0 | 0 | 0 | 0 | 0 | 0 | 0
22.05.2025¦12:49:04.564 | 0 | 0 | 0 | 0 | 0 | 0 | 0 | 0 | 0 | 0 | 0 | 0 | 0 | 0 | 0 | 0 | 0 | 0 | 0 | 0
22.05.2025¦12:49:05.565 | 0 | 0 | 0 | 0 | 0 | 0 | 0 | 0 | 0 | 0 | 0 | 0 | 0 | 0 | 0 | 0 | 0 | 0 | 0 | 0
22.05.2025¦12:49:06.563 | 0 | 0 | 0 | 0 | 0 | 0 | 0 | 0 | 0 | 0 | 0 | 0 | 0 | 0 | 0 | 0 | 0 | 0 | 0 | 0
22.05.2025¦12:49:07.562 | 0 | 0 | 0 | 0 | 0 | 0 | 0 | 0 | 0 | 0 | 0 | 0 | 0 | 0 | 0 | 0 | 0 | 0 | 0 | 0
22.05.2025¦12:49:08.563 | 0 | 0 | 0 | 0 | 0 | 0 | 0 | 0 | 0 | 0 | 0 | 0 | 0 | 0 | 0 | 0 | 0 | 0 | 0 | 0
22.05.2025¦12:49:09.563 | 0 | 0 | 0 | 0 | 0 | 0 | 0 | 0 | 0 | 0 | 0 | 0 | 0 | 0 | 0 | 0 | 0 | 0 | 0 | 0
22.05.2025¦12:49:10.564 | 0 | 0 | 0 | 0 | 0 | 0 | 0 | 0 | 0 | 0 | 0 | 0 | 0 | 0 | 0 | 0 | 0 | 0 | 0 | 0
22.05.2025¦12:49:11.562 | 0 | 0 | 0 | 0 | 0 | 0 | 0 | 0 | 0 | 0 | 0 | 0 | 0 | 0 | 0 | 0 | 0 | 0 | 0 | 0
22.05.2025¦12:49:12.563 | 0 | 0 | 0 | 0 | 0 | 0 | 0 | 0 | 0 | 0 | 0 | 0 | 0 | 0 | 0 | 0 | 0 | 0 | 0 | 0
22.05.2025¦12:49:13.563 | 0 | 0 | 0 | 0 | 0 | 0 | 0 | 0 | 0 | 0 | 0 | 0 | 0 | 0 | 0 | 0 | 0 | 0 | 0 | 0
22.05.2025¦12:49:14.563 | 0 | 0 | 0 | 0 | 0 | 0 | 0 | 0 | 0 | 0 | 0 | 0 | 0 | 0 | 0 | 0 | 0 | 0 | 0 | 0
22.05.2025¦12:49:15.564 | 0 | 0 | 0 | 0 | 0 | 0 | 0 | 0 | 0 | 0 | 0 | 0 | 0 | 0 | 0 | 0 | 0 | 0 | 0 | 0
22.05.2025¦12:49:16.564 | 0 | 0 | 0 | 0 | 0 | 0 | 0 | 0 | 0 | 0 | 0 | 0 | 0 | 0 | 0 | 0 | 0 | 0 | 0 | 0
22.05.2025¦12:49:17.564 | 0 | 0 | 0 | 0 | 0 | 0 | 0 | 0 | 0 | 0 | 0 | 0 | 0 | 0 | 0 | 0 | 0 | 0 | 0 | 0
22.05.2025¦12:49:18.563 | 0 | 0 | 0 | 0 | 0 | 0 | 0 | 0 | 0 | 0 | 0 | 0 | 0 | 0 | 0 | 0 | 0 | 0 | 0 | 0
22.05.2025¦12:49:19.563 | 0 | 0 | 0 | 0 | 0 | 0 | 0 | 0 | 0 | 0 | 0 | 0 | 0 | 0 | 0 | 0 | 0 | 0 | 0 | 0
22.05.2025¦12:49:20.563 | 0 | 0 | 0 | 0 | 0 | 0 | 0 | 0 | 0 | 0 | 0 | 0 | 0 | 0 | 0 | 0 | 0 | 0 | 0 | 0
22.05.2025¦12:49:21.563 | 0 | 0 | 0 | 0 | 0 | 0 | 0 | 0 | 0 | 0 | 0 | 0 | 0 | 0 | 0 | 0 | 0 | 0 | 0 | 0
22.05.2025¦12:49:22.564 | 0 | 0 | 0 | 0 | 0 | 0 | 0 | 0 | 0 | 0 | 0 | 0 | 0 | 0 | 0 | 0 | 0 | 0 | 0 | 0
22.05.2025¦12:49:23.564 | 0 | 0 | 0 | 0 | 0 | 0 | 0 | 0 | 0 | 0 | 0 | 0 | 0 | 0 | 0 | 0 | 0 | 0 | 0 | 0
22.05.2025¦12:49:24.564 | 0 | 0 | 0 | 0 | 0 | 0 | 0 | 0 | 0 | 0 | 0 | 0 | 0 | 0 | 0 | 0 | 0 | 0 | 0 | 0
22.05.2025¦12:49:25.563 | 0 | 0 | 0 | 0 | 0 | 0 | 0 | 0 | 0 | 0 | 0 | 0 | 0 | 0 | 0 | 0 | 0 | 0 | 0 | 0
22.05.2025¦12:49:26.563 | 0 | 0 | 0 | 0 | 0 | 0 | 0 | 0 | 0 | 0 | 0 | 0 | 0 | 0 | 0 | 0 | 0 | 0 | 0 | 0
22.05.2025¦12:49:27.563 | 0 | 0 | 0 | 0 | 0 | 0 | 0 | 0 | 0 | 0 | 0 | 0 | 0 | 0 | 0 | 0 | 0 | 0 | 0 | 0
22.05.2025¦12:49:28.564 | 0 | 0 | 0 | 0 | 0 | 0 | 0 | 0 | 0 | 0 | 0 | 0 | 0 | 0 | 0 | 0 | 0 | 0 | 0 | 0
22.05.2025¦12:49:29.563 | 0 | 0 | 0 | 0 | 0 | 0 | 0 | 0 | 0 | 0 | 0 | 0 | 0 | 0 | 0 | 0 | 0 | 0 | 0 | 0
22.05.2025¦12:49:30.562 | 0 | 0 | 0 | 0 | 0 | 0 | 0 | 0 | 0 | 0 | 0 | 0 | 0 | 0 | 0 | 0 | 0 | 0 | 0 | 0
22.05.2025¦12:49:31.563 | 0 | 0 | 0 | 0 | 0 | 0 | 0 | 0 | 0 | 0 | 0 | 0 | 0 | 0 | 0 | 0 | 0 | 0 | 0 | 0
22.05.2025¦12:49:32.563 | 0 | 0 | 0 | 0 | 0 | 0 | 0 | 0 | 0 | 0 | 0 | 0 | 0 | 0 | 0 | 0 | 0 | 0 | 0 | 0
22.05.2025¦12:49:33.565 | 0 | 0 | 0 | 0 | 0 | 0 | 0 | 0 | 0 | 0 | 0 | 0 | 0 | 0 | 0 | 0 | 0 | 0 | 0 | 0
22.05.2025¦12:49:34.563 | 0 | 0 | 0 | 0 | 0 | 0 | 0 | 0 | 0 | 0 | 0 | 0 | 0 | 0 | 0 | 0 | 0 | 0 | 0 | 0
22.05.2025¦12:49:35.563 | 0 | 0 | 0 | 0 | 0 | 0 | 0 | 0 | 0 | 0 | 0 | 0 | 0 | 0 | 0 | 0 | 0 | 0 | 0 | 0
22.05.2025¦12:49:36.564 | 0 | 0 | 0 | 0 | 0 | 0 | 0 | 0 | 0 | 0 | 0 | 0 | 0 | 0 | 0 | 0 | 0 | 0 | 0 | 0
22.05.2025¦12:49:37.563 | 0 | 0 | 0 | 0 | 0 | 0 | 0 | 0 | 0 | 0 | 0 | 0 | 0 | 0 | 0 | 0 | 0 | 0 | 0 | 0
22.05.2025¦12:49:38.562 | 0 | 0 | 0 | 0 | 0 | 0 | 0 | 0 | 0 | 0 | 0 | 0 | 0 | 0 | 0 | 0 | 0 | 0 | 0 | 0
22.05.2025¦12:49:39.563 | 0 | 0 | 0 | 0 | 0 | 0 | 0 | 0 | 0 | 0 | 0 | 0 | 0 | 0 | 0 | 0 | 0 | 0 | 0 | 0
22.05.2025¦12:49:40.564 | 0 | 0 | 0 | 0 | 0 | 0 | 0 | 0 | 0 | 0 | 0 | 0 | 0 | 0 | 0 | 0 | 0 | 0 | 0 | 0
22.05.2025¦12:49:41.563 | 0 | 0 | 0 | 0 | 0 | 0 | 0 | 0 | 0 | 0 | 0 | 0 | 0 | 0 | 0 | 0 | 0 | 0 | 0 | 0
22.05.2025¦12:49:42.564 | 0 | 0 | 0 | 0 | 0 | 0 | 0 | 0 | 0 | 0 | 0 | 0 | 0 | 0 | 0 | 0 | 0 | 0 | 0 | 0
22.05.2025¦12:49:43.564 | 0 | 0 | 0 | 0 | 0 | 0 | 0 | 0 | 0 | 0 | 0 | 0 | 0 | 0 | 0 | 0 | 0 | 0 | 0 | 0
22.05.2025¦12:49:44.563 | 0 | 0 | 0 | 0 | 0 | 0 | 0 | 0 | 0 | 0 | 0 | 0 | 0 | 0 | 0 | 0 | 0 | 0 | 0 | 0
22.05.2025¦12:49:45.564 | 0 | 0 | 0 | 0 | 0 | 0 | 0 | 0 | 0 | 0 | 0 | 0 | 0 | 0 | 0 | 0 | 0 | 0 | 0 | 0
22.05.2025¦12:49:46.564 | 0 | 0 | 0 | 0 | 0 | 0 | 0 | 0 | 0 | 0 | 0 | 0 | 0 | 0 | 0 | 0 | 0 | 0 | 0 | 0
22.05.2025¦12:49:47.564 | 0 | 0 | 0 | 0 | 0 | 0 | 0 | 0 | 0 | 0 | 0 | 0 | 0 | 0 | 0 | 0 | 0 | 0 | 0 | 0
22.05.2025¦12:49:48.563 | 0 | 0 | 0 | 0 | 0 | 0 | 0 | 0 | 0 | 0 | 0 | 0 | 0 | 0 | 0 | 0 | 0 | 0 | 0 | 0
22.05.2025¦12:49:49.564 | 0 | 0 | 0 | 0 | 0 | 0 | 0 | 0 | 0 | 0 | 0 | 0 | 0 | 0 | 0 | 0 | 0 | 0 | 0 | 0
22.05.2025¦12:49:50.564 | 0 | 0 | 0 | 0 | 0 | 0 | 0 | 0 | 0 | 0 | 0 | 0 | 0 | 0 | 0 | 0 | 0 | 0 | 0 | 0
22.05.2025¦12:49:51.564 | 0 | 0 | 0 | 0 | 0 | 0 | 0 | 0 | 0 | 0 | 0 | 0 | 0 | 0 | 0 | 0 | 0 | 0 | 0 | 0
22.05.2025¦12:49:52.564 | 0 | 0 | 0 | 0 | 0 | 0 | 0 | 0 | 0 | 0 | 0 | 0 | 0 | 0 | 0 | 0 | 0 | 0 | 0 | 0
22.05.2025¦12:49:53.563 | 0 | 0 | 0 | 0 | 0 | 0 | 0 | 0 | 0 | 0 | 0 | 0 | 0 | 0 | 0 | 0 | 0 | 0 | 0 | 0
22.05.2025¦12:49:54.564 | 0 | 0 | 0 | 0 | 0 | 0 | 0 | 0 | 0 | 0 | 0 | 0 | 0 | 0 | 0 | 0 | 0 | 0 | 0 | 0
22.05.2025¦12:49:55.563 | 0 | 0 | 0 | 0 | 0 | 0 | 0 | 0 | 0 | 0 | 0 | 0 | 0 | 0 | 0 | 0 | 0 | 0 | 0 | 0
22.05.2025¦12:49:56.564 | 0 | 0 | 0 | 0 | 0 | 0 | 0 | 0 | 0 | 0 | 0 | 0 | 0 | 0 | 0 | 0 | 0 | 0 | 0 | 0
22.05.2025¦12:49:57.564 | 0 | 0 | 0 | 0 | 0 | 0 | 0 | 0 | 0 | 0 | 0 | 0 | 0 | 0 | 0 | 0 | 0 | 0 | 0 | 0
22.05.2025¦12:49:58.564 | 0 | 0 | 0 | 0 | 0 | 0 | 0 | 0 | 0 | 0 | 0 | 0 | 0 | 0 | 0 | 0 | 0 | 0 | 0 | 0
22.05.2025¦12:49:59.563 | 0 | 0 | 0 | 0 | 0 | 0 | 0 | 0 | 0 | 0 | 0 | 0 | 0 | 0 | 0 | 0 | 0 | 0 | 0 | 0
22.05.2025¦12:50:00.564 | 0 | 0 | 0 | 0 | 0 | 0 | 0 | 0 | 0 | 0 | 0 | 0 | 0 | 0 | 0 | 0 | 0 | 0 | 0 | 0
22.05.2025¦12:50:01.562 | 0 | 0 | 0 | 0 | 0 | 0 | 0 | 0 | 0 | 0 | 0 | 0 | 0 | 0 | 0 | 0 | 0 | 0 | 0 | 0
22.05.2025¦12:50:02.563 | 0 | 0 | 0 | 0 | 0 | 0 | 0 | 0 | 0 | 0 | 0 | 0 | 0 | 0 | 0 | 0 | 0 | 0 | 0 | 0
22.05.2025¦12:50:03.563 | 0 | 0 | 0 | 0 | 0 | 0 | 0 | 0 | 0 | 0 | 0 | 0 | 0 | 0 | 0 | 0 | 0 | 0 | 0 | 0
22.05.2025¦12:50:04.564 | 0 | 0 | 0 | 0 | 0 | 0 | 0 | 0 | 0 | 0 | 0 | 0 | 0 | 0 | 0 | 0 | 0 | 0 | 0 | 0
22.05.2025¦12:50:05.563 | 0 | 0 | 0 | 0 | 0 | 0 | 0 | 0 | 0 | 0 | 0 | 0 | 0 | 0 | 0 | 0 | 0 | 0 | 0 | 0
22.05.2025¦12:50:06.564 | 0 | 0 | 0 | 0 | 0 | 0 | 0 | 0 | 0 | 0 | 0 | 0 | 0 | 0 | 0 | 0 | 0 | 0 | 0 | 0
22.05.2025¦12:50:07.563 | 0 | 0 | 0 | 0 | 0 | 0 | 0 | 0 | 0 | 0 | 0 | 0 | 0 | 0 | 0 | 0 | 0 | 0 | 0 | 0
22.05.2025¦12:50:08.564 | 0 | 0 | 0 | 0 | 0 | 0 | 0 | 0 | 0 | 0 | 0 | 0 | 0 | 0 | 0 | 0 | 0 | 0 | 0 | 0
22.05.2025¦12:50:09.563 | 0 | 0 | 0 | 0 | 0 | 0 | 0 | 0 | 0 | 0 | 0 | 0 | 0 | 0 | 0 | 0 | 0 | 0 | 0 | 0
22.05.2025¦12:50:10.564 | 0 | 0 | 0 | 0 | 0 | 0 | 0 | 0 | 0 | 0 | 0 | 0 | 0 | 0 | 0 | 0 | 0 | 0 | 0 | 0
22.05.2025¦12:50:11.564 | 0 | 0 | 0 | 0 | 0 | 0 | 0 | 0 | 0 | 0 | 0 | 0 | 0 | 0 | 0 | 0 | 0 | 0 | 0 | 0
22.05.2025¦12:50:12.564 | 0 | 0 | 0 | 0 | 0 | 0 | 0 | 0 | 0 | 0 | 0 | 0 | 0 | 0 | 0 | 0 | 0 | 0 | 0 | 0
22.05.2025¦12:50:13.564 | 0 | 0 | 0 | 0 | 0 | 0 | 0 | 0 | 0 | 0 | 0 | 0 | 0 | 0 | 0 | 0 | 0 | 0 | 0 | 0
22.05.2025¦12:50:14.564 | 0 | 0 | 0 | 0 | 0 | 0 | 0 | 0 | 0 | 0 | 0 | 0 | 0 | 0 | 0 | 0 | 0 | 0 | 0 | 0
22.05.2025¦12:50:15.562 | 0 | 0 | 0 | 0 | 0 | 0 | 0 | 0 | 0 | 0 | 0 | 0 | 0 | 0 | 0 | 0 | 0 | 0 | 0 | 0
22.05.2025¦12:50:16.563 | 0 | 0 | 0 | 0 | 0 | 0 | 0 | 0 | 0 | 0 | 0 | 0 | 0 | 0 | 0 | 0 | 0 | 0 | 0 | 0
22.05.2025¦12:50:17.563 | 0 | 0 | 0 | 0 | 0 | 0 | 0 | 0 | 0 | 0 | 0 | 0 | 0 | 0 | 0 | 0 | 0 | 0 | 0 | 0
22.05.2025¦12:50:18.564 | 0 | 0 | 0 | 0 | 0 | 0 | 0 | 0 | 0 | 0 | 0 | 0 | 0 | 0 | 0 | 0 | 0 | 0 | 0 | 0
22.05.2025¦12:50:19.563 | 0 | 0 | 0 | 0 | 0 | 0 | 0 | 0 | 0 | 0 | 0 | 0 | 0 | 0 | 0 | 0 | 0 | 0 | 0 | 0
22.05.2025¦12:50:20.564 | 0 | 0 | 0 | 0 | 0 | 0 | 0 | 0 | 0 | 0 | 0 | 0 | 0 | 0 | 0 | 0 | 0 | 0 | 0 | 0
22.05.2025¦12:50:21.564 | 0 | 0 | 0 | 0 | 0 | 0 | 0 | 0 | 0 | 0 | 0 | 0 | 0 | 0 | 0 | 0 | 0 | 0 | 0 | 0
22.05.2025¦12:50:22.566 | 0 | 0 | 0 | 0 | 0 | 0 | 0 | 0 | 0 | 0 | 0 | 0 | 0 | 0 | 0 | 0 | 0 | 0 | 0 | 0
22.05.2025¦12:50:23.564 | 0 | 0 | 0 | 0 | 0 | 0 | 0 | 0 | 0 | 0 | 0 | 0 | 0 | 0 | 0 | 0 | 0 | 0 | 0 | 0
22.05.2025¦12:50:24.564 | 0 | 0 | 0 | 0 | 0 | 0 | 0 | 0 | 0 | 0 | 0 | 0 | 0 | 0 | 0 | 0 | 0 | 0 | 0 | 0
22.05.2025¦12:50:25.564 | 0 | 0 | 0 | 0 | 0 | 0 | 0 | 0 | 0 | 0 | 0 | 0 | 0 | 0 | 0 | 0 | 0 | 0 | 0 | 0
22.05.2025¦12:50:26.563 | 0 | 0 | 0 | 0 | 0 | 0 | 0 | 0 | 0 | 0 | 0 | 0 | 0 | 0 | 0 | 0 | 0 | 0 | 0 | 0
22.05.2025¦12:50:27.564 | 0 | 0 | 0 | 0 | 0 | 0 | 0 | 0 | 0 | 0 | 0 | 0 | 0 | 0 | 0 | 0 | 0 | 0 | 0 | 0
22.05.2025¦12:50:28.563 | 0 | 0 | 0 | 0 | 0 | 0 | 0 | 0 | 0 | 0 | 0 | 0 | 0 | 0 | 0 | 0 | 0 | 0 | 0 | 0
22.05.2025¦12:50:29.563 | 0 | 0 | 0 | 0 | 0 | 0 | 0 | 0 | 0 | 0 | 0 | 0 | 0 | 0 | 0 | 0 | 0 | 0 | 0 | 0
22.05.2025¦12:50:30.564 | 0 | 0 | 0 | 0 | 0 | 0 | 0 | 0 | 0 | 0 | 0 | 0 | 0 | 0 | 0 | 0 | 0 | 0 | 0 | 0
22.05.2025¦12:50:31.563 | 0 | 0 | 0 | 0 | 0 | 0 | 0 | 0 | 0 | 0 | 0 | 0 | 0 | 0 | 0 | 0 | 0 | 0 | 0 | 0
22.05.2025¦12:50:32.563 | 0 | 0 | 0 | 0 | 0 | 0 | 0 | 0 | 0 | 0 | 0 | 0 | 0 | 0 | 0 | 0 | 0 | 0 | 0 | 0
22.05.2025¦12:50:33.563 | 0 | 0 | 0 | 0 | 0 | 0 | 0 | 0 | 0 | 0 | 0 | 0 | 0 | 0 | 0 | 0 | 0 | 0 | 0 | 0
22.05.2025¦12:50:34.564 | 0 | 0 | 0 | 0 | 0 | 0 | 0 | 0 | 0 | 0 | 0 | 0 | 0 | 0 | 0 | 0 | 0 | 0 | 0 | 0
22.05.2025¦12:50:35.563 | 0 | 0 | 0 | 0 | 0 | 0 | 0 | 0 | 0 | 0 | 0 | 0 | 0 | 0 | 0 | 0 | 0 | 0 | 0 | 0
22.05.2025¦12:50:36.562 | 0 | 0 | 0 | 0 | 0 | 0 | 0 | 0 | 0 | 0 | 0 | 0 | 0 | 0 | 0 | 0 | 0 | 0 | 0 | 0
22.05.2025¦12:50:37.563 | 0 | 0 | 0 | 0 | 0 | 0 | 0 | 0 | 0 | 0 | 0 | 0 | 0 | 0 | 0 | 0 | 0 | 0 | 0 | 0
22.05.2025¦12:50:38.564 | 0 | 0 | 0 | 0 | 0 | 0 | 0 | 0 | 0 | 0 | 0 | 0 | 0 | 0 | 0 | 0 | 0 | 0 | 0 | 0
22.05.2025¦12:50:39.564 | 0 | 0 | 0 | 0 | 0 | 0 | 0 | 0 | 0 | 0 | 0 | 0 | 0 | 0 | 0 | 0 | 0 | 0 | 0 | 0
22.05.2025¦12:50:40.564 | 0 | 0 | 0 | 0 | 0 | 0 | 0 | 0 | 0 | 0 | 0 | 0 | 0 | 0 | 0 | 0 | 0 | 0 | 0 | 0
22.05.2025¦12:50:41.563 | 0 | 0 | 0 | 0 | 0 | 0 | 0 | 0 | 0 | 0 | 0 | 0 | 0 | 0 | 0 | 0 | 0 | 0 | 0 | 0
22.05.2025¦12:50:42.563 | 0 | 0 | 0 | 0 | 0 | 0 | 0 | 0 | 0 | 0 | 0 | 0 | 0 | 0 | 0 | 0 | 0 | 0 | 0 | 0
22.05.2025¦12:50:43.565 | 0 | 0 | 0 | 0 | 0 | 0 | 0 | 0 | 0 | 0 | 0 | 0 | 0 | 0 | 0 | 0 | 0 | 0 | 0 | 0
22.05.2025¦12:50:44.564 | 0 | 0 | 0 | 0 | 0 | 0 | 0 | 0 | 0 | 0 | 0 | 0 | 0 | 0 | 0 | 0 | 0 | 0 | 0 | 0
22.05.2025¦12:50:45.563 | 0 | 0 | 0 | 0 | 0 | 0 | 0 | 0 | 0 | 0 | 0 | 0 | 0 | 0 | 0 | 0 | 0 | 0 | 0 | 0
22.05.2025¦12:50:46.564 | 0 | 0 | 0 | 0 | 0 | 0 | 0 | 0 | 0 | 0 | 0 | 0 | 0 | 0 | 0 | 0 | 0 | 0 | 0 | 0
22.05.2025¦12:50:47.564 | 0 | 0 | 0 | 0 | 0 | 0 | 0 | 0 | 0 | 0 | 0 | 0 | 0 | 0 | 0 | 0 | 0 | 0 | 0 | 0
22.05.2025¦12:50:48.564 | 0 | 0 | 0 | 0 | 0 | 0 | 0 | 0 | 0 | 0 | 0 | 0 | 0 | 0 | 0 | 0 | 0 | 0 | 0 | 0
22.05.2025¦12:50:49.564 | 0 | 0 | 0 | 0 | 0 | 0 | 0 | 0 | 0 | 0 | 0 | 0 | 0 | 0 | 0 | 0 | 0 | 0 | 0 | 0
22.05.2025¦12:50:50.563 | 0 | 0 | 0 | 0 | 0 | 0 | 0 | 0 | 0 | 0 | 0 | 0 | 0 | 0 | 0 | 0 | 0 | 0 | 0 | 0
22.05.2025¦12:50:51.563 | 0 | 0 | 0 | 0 | 0 | 0 | 0 | 0 | 0 | 0 | 0 | 0 | 0 | 0 | 0 | 0 | 0 | 0 | 0 | 0
22.05.2025¦12:50:52.564 | 0 | 0 | 0 | 0 | 0 | 0 | 0 | 0 | 0 | 0 | 0 | 0 | 0 | 0 | 0 | 0 | 0 | 0 | 0 | 0
22.05.2025¦12:50:53.564 | 0 | 0 | 0 | 0 | 0 | 0 | 0 | 0 | 0 | 0 | 0 | 0 | 0 | 0 | 0 | 0 | 0 | 0 | 0 | 0
22.05.2025¦12:50:54.564 | 0 | 0 | 0 | 0 | 0 | 0 | 0 | 0 | 0 | 0 | 0 | 0 | 0 | 0 | 0 | 0 | 0 | 0 | 0 | 0
22.05.2025¦12:50:55.563 | 0 | 0 | 0 | 0 | 0 | 0 | 0 | 0 | 0 | 0 | 0 | 0 | 0 | 0 | 0 | 0 | 0 | 0 | 0 | 0
22.05.2025¦12:50:56.562 | 0 | 0 | 0 | 0 | 0 | 0 | 0 | 0 | 0 | 0 | 0 | 0 | 0 | 0 | 0 | 0 | 0 | 0 | 0 | 0
22.05.2025¦12:50:57.564 | 0 | 0 | 0 | 0 | 0 | 0 | 0 | 0 | 0 | 0 | 0 | 0 | 0 | 0 | 0 | 0 | 0 | 0 | 0 | 0
22.05.2025¦12:50:58.564 | 0 | 0 | 0 | 0 | 0 | 0 | 0 | 0 | 0 | 0 | 0 | 0 | 0 | 0 | 0 | 0 | 0 | 0 | 0 | 0
22.05.2025¦12:50:59.564 | 0 | 0 | 0 | 0 | 0 | 0 | 0 | 0 | 0 | 0 | 0 | 0 | 0 | 0 | 0 | 0 | 0 | 0 | 0 | 0
22.05.2025¦12:51:00.564 | 0 | 0 | 0 | 0 | 0 | 0 | 0 | 0 | 0 | 0 | 0 | 0 | 0 | 0 | 0 | 0 | 0 | 0 | 0 | 0
22.05.2025¦12:51:01.564 | 0 | 0 | 0 | 0 | 0 | 0 | 0 | 0 | 0 | 0 | 0 | 0 | 0 | 0 | 0 | 0 | 0 | 0 | 0 | 0
22.05.2025¦12:51:02.564 | 0 | 0 | 0 | 0 | 0 | 0 | 0 | 0 | 0 | 0 | 0 | 0 | 0 | 0 | 0 | 0 | 0 | 0 | 0 | 0
22.05.2025¦12:51:03.563 | 0 | 0 | 0 | 0 | 0 | 0 | 0 | 0 | 0 | 0 | 0 | 0 | 0 | 0 | 0 | 0 | 0 | 0 | 0 | 0
22.05.2025¦12:51:04.562 | 0 | 0 | 0 | 0 | 0 | 0 | 0 | 0 | 0 | 0 | 0 | 0 | 0 | 0 | 0 | 0 | 0 | 0 | 0 | 0
22.05.2025¦12:51:05.564 | 0 | 0 | 0 | 0 | 0 | 0 | 0 | 0 | 0 | 0 | 0 | 0 | 0 | 0 | 0 | 0 | 0 | 0 | 0 | 0
22.05.2025¦12:51:06.563 | 0 | 0 | 0 | 0 | 0 | 0 | 0 | 0 | 0 | 0 | 0 | 0 | 0 | 0 | 0 | 0 | 0 | 0 | 0 | 0
22.05.2025¦12:51:07.563 | 0 | 0 | 0 | 0 | 0 | 0 | 0 | 0 | 0 | 0 | 0 | 0 | 0 | 0 | 0 | 0 | 0 | 0 | 0 | 0
22.05.2025¦12:51:08.563 | 0 | 0 | 0 | 0 | 0 | 0 | 0 | 0 | 0 | 0 | 0 | 0 | 0 | 0 | 0 | 0 | 0 | 0 | 0 | 0
22.05.2025¦12:51:09.564 | 0 | 0 | 0 | 0 | 0 | 0 | 0 | 0 | 0 | 0 | 0 | 0 | 0 | 0 | 0 | 0 | 0 | 0 | 0 | 0
22.05.2025¦12:51:10.564 | 0 | 0 | 0 | 0 | 0 | 0 | 0 | 0 | 0 | 0 | 0 | 0 | 0 | 0 | 0 | 0 | 0 | 0 | 0 | 0
22.05.2025¦12:51:11.565 | 0 | 0 | 0 | 0 | 0 | 0 | 0 | 0 | 0 | 0 | 0 | 0 | 0 | 0 | 0 | 0 | 0 | 0 | 0 | 0
22.05.2025¦12:51:12.563 | 0 | 0 | 0 | 0 | 0 | 0 | 0 | 0 | 0 | 0 | 0 | 0 | 0 | 0 | 0 | 0 | 0 | 0 | 0 | 0
22.05.2025¦12:51:13.563 | 0 | 0 | 0 | 0 | 0 | 0 | 0 | 0 | 0 | 0 | 0 | 0 | 0 | 0 | 0 | 0 | 0 | 0 | 0 | 0
22.05.2025¦12:51:14.563 | 0 | 0 | 0 | 0 | 0 | 0 | 0 | 0 | 0 | 0 | 0 | 0 | 0 | 0 | 0 | 0 | 0 | 0 | 0 | 0
22.05.2025¦12:51:15.563 | 0 | 0 | 0 | 0 | 0 | 0 | 0 | 0 | 0 | 0 | 0 | 0 | 0 | 0 | 0 | 0 | 0 | 0 | 0 | 0
22.05.2025¦12:51:16.564 | 0 | 0 | 0 | 0 | 0 | 0 | 0 | 0 | 0 | 0 | 0 | 0 | 0 | 0 | 0 | 0 | 0 | 0 | 0 | 0
22.05.2025¦12:51:17.564 | 0 | 0 | 0 | 0 | 0 | 0 | 0 | 0 | 0 | 0 | 0 | 0 | 0 | 0 | 0 | 0 | 0 | 0 | 0 | 0
22.05.2025¦12:51:18.564 | 0 | 0 | 0 | 0 | 0 | 0 | 0 | 0 | 0 | 0 | 0 | 0 | 0 | 0 | 0 | 0 | 0 | 0 | 0 | 0
22.05.2025¦12:51:19.563 | 0 | 0 | 0 | 0 | 0 | 0 | 0 | 0 | 0 | 0 | 0 | 0 | 0 | 0 | 0 | 0 | 0 | 0 | 0 | 0
22.05.2025¦12:51:20.564 | 0 | 0 | 0 | 0 | 0 | 0 | 0 | 0 | 0 | 0 | 0 | 0 | 0 | 0 | 0 | 0 | 0 | 0 | 0 | 0
22.05.2025¦12:51:21.564 | 0 | 0 | 0 | 0 | 0 | 0 | 0 | 0 | 0 | 0 | 0 | 0 | 0 | 0 | 0 | 0 | 0 | 0 | 0 | 0
22.05.2025¦12:51:22.564 | 0 | 0 | 0 | 0 | 0 | 0 | 0 | 0 | 0 | 0 | 0 | 0 | 0 | 0 | 0 | 0 | 0 | 0 | 0 | 0
22.05.2025¦12:51:23.564 | 0 | 0 | 0 | 0 | 0 | 0 | 0 | 0 | 0 | 0 | 0 | 0 | 0 | 0 | 0 | 0 | 0 | 0 | 0 | 0
22.05.2025¦12:51:24.563 | 0 | 0 | 0 | 0 | 0 | 0 | 0 | 0 | 0 | 0 | 0 | 0 | 0 | 0 | 0 | 0 | 0 | 0 | 0 | 0
22.05.2025¦12:51:25.564 | 0 | 0 | 0 | 0 | 0 | 0 | 0 | 0 | 0 | 0 | 0 | 0 | 0 | 0 | 0 | 0 | 0 | 0 | 0 | 0
22.05.2025¦12:51:26.564 | 0 | 0 | 0 | 0 | 0 | 0 | 0 | 0 | 0 | 0 | 0 | 0 | 0 | 0 | 0 | 0 | 0 | 0 | 0 | 0
22.05.2025¦12:51:27.564 | 0 | 0 | 0 | 0 | 0 | 0 | 0 | 0 | 0 | 0 | 0 | 0 | 0 | 0 | 0 | 0 | 0 | 0 | 0 | 0
22.05.2025¦12:51:28.564 | 0 | 0 | 0 | 0 | 0 | 0 | 0 | 0 | 0 | 0 | 0 | 0 | 0 | 0 | 0 | 0 | 0 | 0 | 0 | 0
22.05.2025¦12:51:29.564 | 0 | 0 | 0 | 0 | 0 | 0 | 0 | 0 | 0 | 0 | 0 | 0 | 0 | 0 | 0 | 0 | 0 | 0 | 0 | 0
22.05.2025¦12:51:30.564 | 0 | 0 | 0 | 0 | 0 | 0 | 0 | 0 | 0 | 0 | 0 | 0 | 0 | 0 | 0 | 0 | 0 | 0 | 0 | 0
22.05.2025¦12:51:31.564 | 0 | 0 | 0 | 0 | 0 | 0 | 0 | 0 | 0 | 0 | 0 | 0 | 0 | 0 | 0 | 0 | 0 | 0 | 0 | 0
22.05.2025¦12:51:32.565 | 0 | 0 | 0 | 0 | 0 | 0 | 0 | 0 | 0 | 0 | 0 | 0 | 0 | 0 | 0 | 0 | 0 | 0 | 0 | 0
22.05.2025¦12:51:33.564 | 0 | 0 | 0 | 0 | 0 | 0 | 0 | 0 | 0 | 0 | 0 | 0 | 0 | 0 | 0 | 0 | 0 | 0 | 0 | 0
22.05.2025¦12:51:34.564 | 0 | 0 | 0 | 0 | 0 | 0 | 0 | 0 | 0 | 0 | 0 | 0 | 0 | 0 | 0 | 0 | 0 | 0 | 0 | 0
22.05.2025¦12:51:35.563 | 0 | 0 | 0 | 0 | 0 | 0 | 0 | 0 | 0 | 0 | 0 | 0 | 0 | 0 | 0 | 0 | 0 | 0 | 0 | 0
22.05.2025¦12:51:36.564 | 0 | 0 | 0 | 0 | 0 | 0 | 0 | 0 | 0 | 0 | 0 | 0 | 0 | 0 | 0 | 0 | 0 | 0 | 0 | 0
22.05.2025¦12:51:37.564 | 0 | 0 | 0 | 0 | 0 | 0 | 0 | 0 | 0 | 0 | 0 | 0 | 0 | 0 | 0 | 0 | 0 | 0 | 0 | 0
22.05.2025¦12:51:38.564 | 0 | 0 | 0 | 0 | 0 | 0 | 0 | 0 | 0 | 0 | 0 | 0 | 0 | 0 | 0 | 0 | 0 | 0 | 0 | 0
22.05.2025¦12:51:39.564 | 0 | 0 | 0 | 0 | 0 | 0 | 0 | 0 | 0 | 0 | 0 | 0 | 0 | 0 | 0 | 0 | 0 | 0 | 0 | 0
22.05.2025¦12:51:40.563 | 0 | 0 | 0 | 0 | 0 | 0 | 0 | 0 | 0 | 0 | 0 | 0 | 0 | 0 | 0 | 0 | 0 | 0 | 0 | 0
22.05.2025¦12:51:41.564 | 0 | 0 | 0 | 0 | 0 | 0 | 0 | 0 | 0 | 0 | 0 | 0 | 0 | 0 | 0 | 0 | 0 | 0 | 0 | 0
22.05.2025¦12:51:42.564 | 0 | 0 | 0 | 0 | 0 | 0 | 0 | 0 | 0 | 0 | 0 | 0 | 0 | 0 | 0 | 0 | 0 | 0 | 0 | 0
22.05.2025¦12:51:43.564 | 0 | 0 | 0 | 0 | 0 | 0 | 0 | 0 | 0 | 0 | 0 | 0 | 0 | 0 | 0 | 0 | 0 | 0 | 0 | 0
22.05.2025¦12:51:44.564 | 0 | 0 | 0 | 0 | 0 | 0 | 0 | 0 | 0 | 0 | 0 | 0 | 0 | 0 | 0 | 0 | 0 | 0 | 0 | 0
22.05.2025¦12:51:45.563 | 0 | 0 | 0 | 0 | 0 | 0 | 0 | 0 | 0 | 0 | 0 | 0 | 0 | 0 | 0 | 0 | 0 | 0 | 0 | 0
22.05.2025¦12:51:46.564 | 0 | 0 | 0 | 0 | 0 | 0 | 0 | 0 | 0 | 0 | 0 | 0 | 0 | 0 | 0 | 0 | 0 | 0 | 0 | 0
22.05.2025¦12:51:47.563 | 0 | 0 | 0 | 0 | 0 | 0 | 0 | 0 | 0 | 0 | 0 | 0 | 0 | 0 | 0 | 0 | 0 | 0 | 0 | 0
22.05.2025¦12:51:48.563 | 0 | 0 | 0 | 0 | 0 | 0 | 0 | 0 | 0 | 0 | 0 | 0 | 0 | 0 | 0 | 0 | 0 | 0 | 0 | 0
22.05.2025¦12:51:49.564 | 0 | 0 | 0 | 0 | 0 | 0 | 0 | 0 | 0 | 0 | 0 | 0 | 0 | 0 | 0 | 0 | 0 | 0 | 0 | 0
22.05.2025¦12:51:50.563 | 0 | 0 | 0 | 0 | 0 | 0 | 0 | 0 | 0 | 0 | 0 | 0 | 0 | 0 | 0 | 0 | 0 | 0 | 0 | 0
22.05.2025¦12:51:51.564 | 0 | 0 | 0 | 0 | 0 | 0 | 0 | 0 | 0 | 0 | 0 | 0 | 0 | 0 | 0 | 0 | 0 | 0 | 0 | 0
22.05.2025¦12:51:52.564 | 0 | 0 | 0 | 0 | 0 | 0 | 0 | 0 | 0 | 0 | 0 | 0 | 0 | 0 | 0 | 0 | 0 | 0 | 0 | 0
22.05.2025¦12:51:53.565 | 0 | 0 | 0 | 0 | 0 | 0 | 0 | 0 | 0 | 0 | 0 | 0 | 0 | 0 | 0 | 0 | 0 | 0 | 0 | 0
22.05.2025¦12:51:54.563 | 0 | 0 | 0 | 0 | 0 | 0 | 0 | 0 | 0 | 0 | 0 | 0 | 0 | 0 | 0 | 0 | 0 | 0 | 0 | 0
22.05.2025¦12:51:55.564 | 0 | 0 | 0 | 0 | 0 | 0 | 0 | 0 | 0 | 0 | 0 | 0 | 0 | 0 | 0 | 0 | 0 | 0 | 0 | 0
22.05.2025¦12:51:56.563 | 0 | 0 | 0 | 0 | 0 | 0 | 0 | 0 | 0 | 0 | 0 | 0 | 0 | 0 | 0 | 0 | 0 | 0 | 0 | 0
22.05.2025¦12:51:57.563 | 0 | 0 | 0 | 0 | 0 | 0 | 0 | 0 | 0 | 0 | 0 | 0 | 0 | 0 | 0 | 0 | 0 | 0 | 0 | 0
22.05.2025¦12:51:58.564 | 0 | 0 | 0 | 0 | 0 | 0 | 0 | 0 | 0 | 0 | 0 | 0 | 0 | 0 | 0 | 0 | 0 | 0 | 0 | 0
22.05.2025¦12:51:59.564 | 0 | 0 | 0 | 0 | 0 | 0 | 0 | 0 | 0 | 0 | 0 | 0 | 0 | 0 | 0 | 0 | 0 | 0 | 0 | 0
22.05.2025¦12:52:00.565 | 0 | 0 | 0 | 0 | 0 | 0 | 0 | 0 | 0 | 0 | 0 | 0 | 0 | 0 | 0 | 0 | 0 | 0 | 0 | 0
22.05.2025¦12:52:01.564 | 0 | 0 | 0 | 0 | 0 | 0 | 0 | 0 | 0 | 0 | 0 | 0 | 0 | 0 | 0 | 0 | 0 | 0 | 0 | 0
22.05.2025¦12:52:02.563 | 0 | 0 | 0 | 0 | 0 | 0 | 0 | 0 | 0 | 0 | 0 | 0 | 0 | 0 | 0 | 0 | 0 | 0 | 0 | 0
22.05.2025¦12:52:03.564 | 0 | 0 | 0 | 0 | 0 | 0 | 0 | 0 | 0 | 0 | 0 | 0 | 0 | 0 | 0 | 0 | 0 | 0 | 0 | 0
22.05.2025¦12:52:04.564 | 0 | 0 | 0 | 0 | 0 | 0 | 0 | 0 | 0 | 0 | 0 | 0 | 0 | 0 | 0 | 0 | 0 | 0 | 0 | 0
22.05.2025¦12:52:05.564 | 0 | 0 | 0 | 0 | 0 | 0 | 0 | 0 | 0 | 0 | 0 | 0 | 0 | 0 | 0 | 0 | 0 | 0 | 0 | 0
22.05.2025¦12:52:06.564 | 0 | 0 | 0 | 0 | 0 | 0 | 0 | 0 | 0 | 0 | 0 | 0 | 0 | 0 | 0 | 0 | 0 | 0 | 0 | 0
22.05.2025¦12:52:07.562 | 0 | 0 | 0 | 0 | 0 | 0 | 0 | 0 | 0 | 0 | 0 | 0 | 0 | 0 | 0 | 0 | 0 | 0 | 0 | 0
22.05.2025¦12:52:08.563 | 0 | 0 | 0 | 0 | 0 | 0 | 0 | 0 | 0 | 0 | 0 | 0 | 0 | 0 | 0 | 0 | 0 | 0 | 0 | 0
22.05.2025¦12:52:09.564 | 0 | 0 | 0 | 0 | 0 | 0 | 0 | 0 | 0 | 0 | 0 | 0 | 0 | 0 | 0 | 0 | 0 | 0 | 0 | 0
22.05.2025¦12:52:10.563 | 0 | 0 | 0 | 0 | 0 | 0 | 0 | 0 | 0 | 0 | 0 | 0 | 0 | 0 | 0 | 0 | 0 | 0 | 0 | 0
22.05.2025¦12:52:11.564 | 0 | 0 | 0 | 0 | 0 | 0 | 0 | 0 | 0 | 0 | 0 | 0 | 0 | 0 | 0 | 0 | 0 | 0 | 0 | 0
22.05.2025¦12:52:12.562 | 0 | 0 | 0 | 0 | 0 | 0 | 0 | 0 | 0 | 0 | 0 | 0 | 0 | 0 | 0 | 0 | 0 | 0 | 0 | 0
22.05.2025¦12:52:13.563 | 0 | 0 | 0 | 0 | 0 | 0 | 0 | 0 | 0 | 0 | 0 | 0 | 0 | 0 | 0 | 0 | 0 | 0 | 0 | 0
22.05.2025¦12:52:14.565 | 0 | 0 | 0 | 0 | 0 | 0 | 0 | 0 | 0 | 0 | 0 | 0 | 0 | 0 | 0 | 0 | 0 | 0 | 0 | 0
22.05.2025¦12:52:15.564 | 0 | 0 | 0 | 0 | 0 | 0 | 0 | 0 | 0 | 0 | 0 | 0 | 0 | 0 | 0 | 0 | 0 | 0 | 0 | 0
22.05.2025¦12:52:16.564 | 0 | 0 | 0 | 0 | 0 | 0 | 0 | 0 | 0 | 0 | 0 | 0 | 0 | 0 | 0 | 0 | 0 | 0 | 0 | 0
22.05.2025¦12:52:17.563 | 0 | 0 | 0 | 0 | 0 | 0 | 0 | 0 | 0 | 0 | 0 | 0 | 0 | 0 | 0 | 0 | 0 | 0 | 0 | 0
22.05.2025¦12:52:18.564 | 0 | 0 | 0 | 0 | 0 | 0 | 0 | 0 | 0 | 0 | 0 | 0 | 0 | 0 | 0 | 0 | 0 | 0 | 0 | 0
22.05.2025¦12:52:19.564 | 0 | 0 | 0 | 0 | 0 | 0 | 0 | 0 | 0 | 0 | 0 | 0 | 0 | 0 | 0 | 0 | 0 | 0 | 0 | 0
22.05.2025¦12:52:20.563 | 0 | 0 | 0 | 0 | 0 | 0 | 0 | 0 | 0 | 0 | 0 | 0 | 0 | 0 | 0 | 0 | 0 | 0 | 0 | 0
22.05.2025¦12:52:21.564 | 0 | 0 | 0 | 0 | 0 | 0 | 0 | 0 | 0 | 0 | 0 | 0 | 0 | 0 | 0 | 0 | 0 | 0 | 0 | 0
22.05.2025¦12:52:22.564 | 0 | 0 | 0 | 0 | 0 | 0 | 0 | 0 | 0 | 0 | 0 | 0 | 0 | 0 | 0 | 0 | 0 | 0 | 0 | 0
22.05.2025¦12:52:23.564 | 0 | 0 | 0 | 0 | 0 | 0 | 0 | 0 | 0 | 0 | 0 | 0 | 0 | 0 | 0 | 0 | 0 | 0 | 0 | 0
22.05.2025¦12:52:24.563 | 0 | 0 | 0 | 0 | 0 | 0 | 0 | 0 | 0 | 0 | 0 | 0 | 0 | 0 | 0 | 0 | 0 | 0 | 0 | 0
22.05.2025¦12:52:25.564 | 0 | 0 | 0 | 0 | 0 | 0 | 0 | 0 | 0 | 0 | 0 | 0 | 0 | 0 | 0 | 0 | 0 | 0 | 0 | 0
22.05.2025¦12:52:26.563 | 0 | 0 | 0 | 0 | 0 | 0 | 0 | 0 | 0 | 0 | 0 | 0 | 0 | 0 | 0 | 0 | 0 | 0 | 0 | 0
22.05.2025¦12:52:27.564 | 0 | 0 | 0 | 0 | 0 | 0 | 0 | 0 | 0 | 0 | 0 | 0 | 0 | 0 | 0 | 0 | 0 | 0 | 0 | 0
22.05.2025¦12:52:28.564 | 0 | 0 | 0 | 0 | 0 | 0 | 0 | 0 | 0 | 0 | 0 | 0 | 0 | 0 | 0 | 0 | 0 | 0 | 0 | 0
22.05.2025¦12:52:29.563 | 0 | 0 | 0 | 0 | 0 | 0 | 0 | 0 | 0 | 0 | 0 | 0 | 0 | 0 | 0 | 0 | 0 | 0 | 0 | 0
22.05.2025¦12:52:30.564 | 0 | 0 | 0 | 0 | 0 | 0 | 0 | 0 | 0 | 0 | 0 | 0 | 0 | 0 | 0 | 0 | 0 | 0 | 0 | 0
22.05.2025¦12:52:31.563 | 0 | 0 | 0 | 0 | 0 | 0 | 0 | 0 | 0 | 0 | 0 | 0 | 0 | 0 | 0 | 0 | 0 | 0 | 0 | 0
22.05.2025¦12:52:32.563 | 0 | 0 | 0 | 0 | 0 | 0 | 0 | 0 | 0 | 0 | 0 | 0 | 0 | 0 | 0 | 0 | 0 | 0 | 0 | 0
22.05.2025¦12:52:33.564 | 0 | 0 | 0 | 0 | 0 | 0 | 0 | 0 | 0 | 0 | 0 | 0 | 0 | 0 | 0 | 0 | 0 | 0 | 0 | 0
22.05.2025¦12:52:34.563 | 0 | 0 | 0 | 0 | 0 | 0 | 0 | 0 | 0 | 0 | 0 | 0 | 0 | 0 | 0 | 0 | 0 | 0 | 0 | 0
22.05.2025¦12:52:35.565 | 0 | 0 | 0 | 0 | 0 | 0 | 0 | 0 | 0 | 0 | 0 | 0 | 0 | 0 | 0 | 0 | 0 | 0 | 0 | 0
22.05.2025¦12:52:36.564 | 0 | 0 | 0 | 0 | 0 | 0 | 0 | 0 | 0 | 0 | 0 | 0 | 0 | 0 | 0 | 0 | 0 | 0 | 0 | 0
22.05.2025¦12:52:37.564 | 0 | 0 | 0 | 0 | 0 | 0 | 0 | 0 | 0 | 0 | 0 | 0 | 0 | 0 | 0 | 0 | 0 | 0 | 0 | 0
22.05.2025¦12:52:38.564 | 0 | 0 | 0 | 0 | 0 | 0 | 0 | 0 | 0 | 0 | 0 | 0 | 0 | 0 | 0 | 0 | 0 | 0 | 0 | 0
22.05.2025¦12:52:39.563 | 0 | 0 | 0 | 0 | 0 | 0 | 0 | 0 | 0 | 0 | 0 | 0 | 0 | 0 | 0 | 0 | 0 | 0 | 0 | 0
22.05.2025¦12:52:40.563 | 0 | 0 | 0 | 0 | 0 | 0 | 0 | 0 | 0 | 0 | 0 | 0 | 0 | 0 | 0 | 0 | 0 | 0 | 0 | 0
22.05.2025¦12:52:41.563 | 0 | 0 | 0 | 0 | 0 | 0 | 0 | 0 | 0 | 0 | 0 | 0 | 0 | 0 | 0 | 0 | 0 | 0 | 0 | 0
22.05.2025¦12:52:42.563 | 0 | 0 | 0 | 0 | 0 | 0 | 0 | 0 | 0 | 0 | 0 | 0 | 0 | 0 | 0 | 0 | 0 | 0 | 0 | 0
22.05.2025¦12:52:43.564 | 0 | 0 | 0 | 0 | 0 | 0 | 0 | 0 | 0 | 0 | 0 | 0 | 0 | 0 | 0 | 0 | 0 | 0 | 0 | 0
22.05.2025¦12:52:44.564 | 0 | 0 | 0 | 0 | 0 | 0 | 0 | 0 | 0 | 0 | 0 | 0 | 0 | 0 | 0 | 0 | 0 | 0 | 0 | 0
22.05.2025¦12:52:45.563 | 0 | 0 | 0 | 0 | 0 | 0 | 0 | 0 | 0 | 0 | 0 | 0 | 0 | 0 | 0 | 0 | 0 | 0 | 0 | 0
22.05.2025¦12:52:46.562 | 0 | 0 | 0 | 0 | 0 | 0 | 0 | 0 | 0 | 0 | 0 | 0 | 0 | 0 | 0 | 0 | 0 | 0 | 0 | 0
22.05.2025¦12:52:47.564 | 0 | 0 | 0 | 0 | 0 | 0 | 0 | 0 | 0 | 0 | 0 | 0 | 0 | 0 | 0 | 0 | 0 | 0 | 0 | 0
22.05.2025¦12:52:48.564 | 0 | 0 | 0 | 0 | 0 | 0 | 0 | 0 | 0 | 0 | 0 | 0 | 0 | 0 | 0 | 0 | 0 | 0 | 0 | 0
22.05.2025¦12:52:49.564 | 0 | 0 | 0 | 0 | 0 | 0 | 0 | 0 | 0 | 0 | 0 | 0 | 0 | 0 | 0 | 0 | 0 | 0 | 0 | 0
22.05.2025¦12:52:50.562 | 0 | 0 | 0 | 0 | 0 | 0 | 0 | 0 | 0 | 0 | 0 | 0 | 0 | 0 | 0 | 0 | 0 | 0 | 0 | 0
22.05.2025¦12:52:51.563 | 0 | 0 | 0 | 0 | 0 | 0 | 0 | 0 | 0 | 0 | 0 | 0 | 0 | 0 | 0 | 0 | 0 | 0 | 0 | 0
22.05.2025¦12:52:52.564 | 0 | 0 | 0 | 0 | 0 | 0 | 0 | 0 | 0 | 0 | 0 | 0 | 0 | 0 | 0 | 0 | 0 | 0 | 0 | 0
22.05.2025¦12:52:53.564 | 0 | 0 | 0 | 0 | 0 | 0 | 0 | 0 | 0 | 0 | 0 | 0 | 0 | 0 | 0 | 0 | 0 | 0 | 0 | 0
22.05.2025¦12:52:54.563 | 0 | 0 | 0 | 0 | 0 | 0 | 0 | 0 | 0 | 0 | 0 | 0 | 0 | 0 | 0 | 0 | 0 | 0 | 0 | 0
22.05.2025¦12:52:55.563 | 0 | 0 | 0 | 0 | 0 | 0 | 0 | 0 | 0 | 0 | 0 | 0 | 0 | 0 | 0 | 0 | 0 | 0 | 0 | 0
22.05.2025¦12:52:56.564 | 0 | 0 | 0 | 0 | 0 | 0 | 0 | 0 | 0 | 0 | 0 | 0 | 0 | 0 | 0 | 0 | 0 | 0 | 0 | 0
22.05.2025¦12:52:57.563 | 0 | 0 | 0 | 0 | 0 | 0 | 0 | 0 | 0 | 0 | 0 | 0 | 0 | 0 | 0 | 0 | 0 | 0 | 0 | 0
22.05.2025¦12:52:58.563 | 0 | 0 | 0 | 0 | 0 | 0 | 0 | 0 | 0 | 0 | 0 | 0 | 0 | 0 | 0 | 0 | 0 | 0 | 0 | 0
22.05.2025¦12:52:59.562 | 0 | 0 | 0 | 0 | 0 | 0 | 0 | 0 | 0 | 0 | 0 | 0 | 0 | 0 | 0 | 0 | 0 | 0 | 0 | 0
22.05.2025¦12:53:00.563 | 0 | 0 | 0 | 0 | 0 | 0 | 0 | 0 | 0 | 0 | 0 | 0 | 0 | 0 | 0 | 0 | 0 | 0 | 0 | 0
22.05.2025¦12:53:01.564 | 0 | 0 | 0 | 0 | 0 | 0 | 0 | 0 | 0 | 0 | 0 | 0 | 0 | 0 | 0 | 0 | 0 | 0 | 0 | 0
22.05.2025¦12:53:02.563 | 0 | 0 | 0 | 0 | 0 | 0 | 0 | 0 | 0 | 0 | 0 | 0 | 0 | 0 | 0 | 0 | 0 | 0 | 0 | 0
22.05.2025¦12:53:03.563 | 0 | 0 | 0 | 0 | 0 | 0 | 0 | 0 | 0 | 0 | 0 | 0 | 0 | 0 | 0 | 0 | 0 | 0 | 0 | 0
22.05.2025¦12:53:04.563 | 0 | 0 | 0 | 0 | 0 | 0 | 0 | 0 | 0 | 0 | 0 | 0 | 0 | 0 | 0 | 0 | 0 | 0 | 0 | 0
22.05.2025¦12:53:05.564 | 0 | 0 | 0 | 0 | 0 | 0 | 0 | 0 | 0 | 0 | 0 | 0 | 0 | 0 | 0 | 0 | 0 | 0 | 0 | 0
22.05.2025¦12:53:06.564 | 0 | 0 | 0 | 0 | 0 | 0 | 0 | 0 | 0 | 0 | 0 | 0 | 0 | 0 | 0 | 0 | 0 | 0 | 0 | 0
22.05.2025¦12:53:07.564 | 0 | 0 | 0 | 0 | 0 | 0 | 0 | 0 | 0 | 0 | 0 | 0 | 0 | 0 | 0 | 0 | 0 | 0 | 0 | 0
22.05.2025¦12:53:08.564 | 0 | 0 | 0 | 0 | 0 | 0 | 0 | 0 | 0 | 0 | 0 | 0 | 0 | 0 | 0 | 0 | 0 | 0 | 0 | 0
22.05.2025¦12:53:09.564 | 0 | 0 | 0 | 0 | 0 | 0 | 0 | 0 | 0 | 0 | 0 | 0 | 0 | 0 | 0 | 0 | 0 | 0 | 0 | 0
22.05.2025¦12:53:10.563 | 0 | 0 | 0 | 0 | 0 | 0 | 0 | 0 | 0 | 0 | 0 | 0 | 0 | 0 | 0 | 0 | 0 | 0 | 0 | 0
22.05.2025¦12:53:11.562 | 0 | 0 | 0 | 0 | 0 | 0 | 0 | 0 | 0 | 0 | 0 | 0 | 0 | 0 | 0 | 0 | 0 | 0 | 0 | 0
22.05.2025¦12:53:12.563 | 0 | 0 | 0 | 0 | 0 | 0 | 0 | 0 | 0 | 0 | 0 | 0 | 0 | 0 | 0 | 0 | 0 | 0 | 0 | 0
22.05.2025¦12:53:13.564 | 0 | 0 | 0 | 0 | 0 | 0 | 0 | 0 | 0 | 0 | 0 | 0 | 0 | 0 | 0 | 0 | 0 | 0 | 0 | 0
22.05.2025¦12:53:14.564 | 0 | 0 | 0 | 0 | 0 | 0 | 0 | 0 | 0 | 0 | 0 | 0 | 0 | 0 | 0 | 0 | 0 | 0 | 0 | 0
22.05.2025¦12:53:15.563 | 0 | 0 | 0 | 0 | 0 | 0 | 0 | 0 | 0 | 0 | 0 | 0 | 0 | 0 | 0 | 0 | 0 | 0 | 0 | 0
22.05.2025¦12:53:16.563 | 0 | 0 | 0 | 0 | 0 | 0 | 0 | 0 | 0 | 0 | 0 | 0 | 0 | 0 | 0 | 0 | 0 | 0 | 0 | 0
22.05.2025¦12:53:17.563 | 0 | 0 | 0 | 0 | 0 | 0 | 0 | 0 | 0 | 0 | 0 | 0 | 0 | 0 | 0 | 0 | 0 | 0 | 0 | 0
22.05.2025¦12:53:18.563 | 0 | 0 | 0 | 0 | 0 | 0 | 0 | 0 | 0 | 0 | 0 | 0 | 0 | 0 | 0 | 0 | 0 | 0 | 0 | 0
22.05.2025¦12:53:19.562 | 0 | 0 | 0 | 0 | 0 | 0 | 0 | 0 | 0 | 0 | 0 | 0 | 0 | 0 | 0 | 0 | 0 | 0 | 0 | 0
22.05.2025¦12:53:20.563 | 0 | 0 | 0 | 0 | 0 | 0 | 0 | 0 | 0 | 0 | 0 | 0 | 0 | 0 | 0 | 0 | 0 | 0 | 0 | 0
22.05.2025¦12:53:21.563 | 0 | 0 | 0 | 0 | 0 | 0 | 0 | 0 | 0 | 0 | 0 | 0 | 0 | 0 | 0 | 0 | 0 | 0 | 0 | 0
22.05.2025¦12:53:22.563 | 0 | 0 | 0 | 0 | 0 | 0 | 0 | 0 | 0 | 0 | 0 | 0 | 0 | 0 | 0 | 0 | 0 | 0 | 0 | 0
22.05.2025¦12:53:23.563 | 0 | 0 | 0 | 0 | 0 | 0 | 0 | 0 | 0 | 0 | 0 | 0 | 0 | 0 | 0 | 0 | 0 | 0 | 0 | 0
22.05.2025¦12:53:24.562 | 0 | 0 | 0 | 0 | 0 | 0 | 0 | 0 | 0 | 0 | 0 | 0 | 0 | 0 | 0 | 0 | 0 | 0 | 0 | 0
22.05.2025¦12:53:25.562 | 0 | 0 | 0 | 0 | 0 | 0 | 0 | 0 | 0 | 0 | 0 | 0 | 0 | 0 | 0 | 0 | 0 | 0 | 0 | 0
22.05.2025¦12:53:26.563 | 0 | 0 | 0 | 0 | 0 | 0 | 0 | 0 | 0 | 0 | 0 | 0 | 0 | 0 | 0 | 0 | 0 | 0 | 0 | 0
22.05.2025¦12:53:27.564 | 0 | 0 | 0 | 0 | 0 | 0 | 0 | 0 | 0 | 0 | 0 | 0 | 0 | 0 | 0 | 0 | 0 | 0 | 0 | 0
22.05.2025¦12:53:28.562 | 0 | 0 | 0 | 0 | 0 | 0 | 0 | 0 | 0 | 0 | 0 | 0 | 0 | 0 | 0 | 0 | 0 | 0 | 0 | 0
22.05.2025¦12:53:29.563 | 0 | 0 | 0 | 0 | 0 | 0 | 0 | 0 | 0 | 0 | 0 | 0 | 0 | 0 | 0 | 0 | 0 | 0 | 0 | 0
22.05.2025¦12:53:30.564 | 0 | 0 | 0 | 0 | 0 | 0 | 0 | 0 | 0 | 0 | 0 | 0 | 0 | 0 | 0 | 0 | 0 | 0 | 0 | 0
22.05.2025¦12:53:31.564 | 0 | 0 | 0 | 0 | 0 | 0 | 0 | 0 | 0 | 0 | 0 | 0 | 0 | 0 | 0 | 0 | 0 | 0 | 0 | 0
22.05.2025¦12:53:32.564 | 0 | 0 | 0 | 0 | 0 | 0 | 0 | 0 | 0 | 0 | 0 | 0 | 0 | 0 | 0 | 0 | 0 | 0 | 0 | 0
22.05.2025¦12:53:33.563 | 0 | 0 | 0 | 0 | 0 | 0 | 0 | 0 | 0 | 0 | 0 | 0 | 0 | 0 | 0 | 0 | 0 | 0 | 0 | 0
22.05.2025¦12:53:34.563 | 0 | 0 | 0 | 0 | 0 | 0 | 0 | 0 | 0 | 0 | 0 | 0 | 0 | 0 | 0 | 0 | 0 | 0 | 0 | 0
22.05.2025¦12:53:35.562 | 0 | 0 | 0 | 0 | 0 | 0 | 0 | 0 | 0 | 0 | 0 | 0 | 0 | 0 | 0 | 0 | 0 | 0 | 0 | 0
22.05.2025¦12:53:36.563 | 0 | 0 | 0 | 0 | 0 | 0 | 0 | 0 | 0 | 0 | 0 | 0 | 0 | 0 | 0 | 0 | 0 | 0 | 0 | 0
22.05.2025¦12:53:37.563 | 0 | 0 | 0 | 0 | 0 | 0 | 0 | 0 | 0 | 0 | 0 | 0 | 0 | 0 | 0 | 0 | 0 | 0 | 0 | 0
22.05.2025¦12:53:38.564 | 0 | 0 | 0 | 0 | 0 | 0 | 0 | 0 | 0 | 0 | 0 | 0 | 0 | 0 | 0 | 0 | 0 | 0 | 0 | 0
22.05.2025¦12:53:39.563 | 0 | 0 | 0 | 0 | 0 | 0 | 0 | 0 | 0 | 0 | 0 | 0 | 0 | 0 | 0 | 0 | 0 | 0 | 0 | 0
22.05.2025¦12:53:40.564 | 0 | 0 | 0 | 0 | 0 | 0 | 0 | 0 | 0 | 0 | 0 | 0 | 0 | 0 | 0 | 0 | 0 | 0 | 0 | 0
22.05.2025¦12:53:41.563 | 0 | 0 | 0 | 0 | 0 | 0 | 0 | 0 | 0 | 0 | 0 | 0 | 0 | 0 | 0 | 0 | 0 | 0 | 0 | 0
22.05.2025¦12:53:42.564 | 0 | 0 | 0 | 0 | 0 | 0 | 0 | 0 | 0 | 0 | 0 | 0 | 0 | 0 | 0 | 0 | 0 | 0 | 0 | 0
22.05.2025¦12:53:43.564 | 0 | 0 | 0 | 0 | 0 | 0 | 0 | 0 | 0 | 0 | 0 | 0 | 0 | 0 | 0 | 0 | 0 | 0 | 0 | 0
22.05.2025¦12:53:44.562 | 0 | 0 | 0 | 0 | 0 | 0 | 0 | 0 | 0 | 0 | 0 | 0 | 0 | 0 | 0 | 0 | 0 | 0 | 0 | 0
22.05.2025¦12:53:45.563 | 0 | 0 | 0 | 0 | 0 | 0 | 0 | 0 | 0 | 0 | 0 | 0 | 0 | 0 | 0 | 0 | 0 | 0 | 0 | 0
22.05.2025¦12:53:46.563 | 0 | 0 | 0 | 0 | 0 | 0 | 0 | 0 | 0 | 0 | 0 | 0 | 0 | 0 | 0 | 0 | 0 | 0 | 0 | 0
22.05.2025¦12:53:47.563 | 0 | 0 | 0 | 0 | 0 | 0 | 0 | 0 | 0 | 0 | 0 | 0 | 0 | 0 | 0 | 0 | 0 | 0 | 0 | 0
22.05.2025¦12:53:48.563 | 0 | 0 | 0 | 0 | 0 | 0 | 0 | 0 | 0 | 0 | 0 | 0 | 0 | 0 | 0 | 0 | 0 | 0 | 0 | 0
22.05.2025¦12:53:49.563 | 0 | 0 | 0 | 0 | 0 | 0 | 0 | 0 | 0 | 0 | 0 | 0 | 0 | 0 | 0 | 0 | 0 | 0 | 0 | 0
22.05.2025¦12:53:50.564 | 0 | 0 | 0 | 0 | 0 | 0 | 0 | 0 | 0 | 0 | 0 | 0 | 0 | 0 | 0 | 0 | 0 | 0 | 0 | 0
22.05.2025¦12:53:51.564 | 0 | 0 | 0 | 0 | 0 | 0 | 0 | 0 | 0 | 0 | 0 | 0 | 0 | 0 | 0 | 0 | 0 | 0 | 0 | 0
22.05.2025¦12:53:52.565 | 0 | 0 | 0 | 0 | 0 | 0 | 0 | 0 | 0 | 0 | 0 | 0 | 0 | 0 | 0 | 0 | 0 | 0 | 0 | 0
22.05.2025¦12:53:53.562 | 0 | 0 | 0 | 0 | 0 | 0 | 0 | 0 | 0 | 0 | 0 | 0 | 0 | 0 | 0 | 0 | 0 | 0 | 0 | 0
22.05.2025¦12:53:54.563 | 0 | 0 | 0 | 0 | 0 | 0 | 0 | 0 | 0 | 0 | 0 | 0 | 0 | 0 | 0 | 0 | 0 | 0 | 0 | 0
22.05.2025¦12:53:55.563 | 0 | 0 | 0 | 0 | 0 | 0 | 0 | 0 | 0 | 0 | 0 | 0 | 0 | 0 | 0 | 0 | 0 | 0 | 0 | 0
22.05.2025¦12:53:56.563 | 0 | 0 | 0 | 0 | 0 | 0 | 0 | 0 | 0 | 0 | 0 | 0 | 0 | 0 | 0 | 0 | 0 | 0 | 0 | 0
22.05.2025¦12:53:57.563 | 0 | 0 | 0 | 0 | 0 | 0 | 0 | 0 | 0 | 0 | 0 | 0 | 0 | 0 | 0 | 0 | 0 | 0 | 0 | 0
22.05.2025¦12:53:58.563 | 0 | 0 | 0 | 0 | 0 | 0 | 0 | 0 | 0 | 0 | 0 | 0 | 0 | 0 | 0 | 0 | 0 | 0 | 0 | 0
22.05.2025¦12:53:59.562 | 0 | 0 | 0 | 0 | 0 | 0 | 0 | 0 | 0 | 0 | 0 | 0 | 0 | 0 | 0 | 0 | 0 | 0 | 0 | 0
22.05.2025¦12:54:00.563 | 0 | 0 | 0 | 0 | 0 | 0 | 0 | 0 | 0 | 0 | 0 | 0 | 0 | 0 | 0 | 0 | 0 | 0 | 0 | 0
22.05.2025¦12:54:01.563 | 0 | 0 | 0 | 0 | 0 | 0 | 0 | 0 | 0 | 0 | 0 | 0 | 0 | 0 | 0 | 0 | 0 | 0 | 0 | 0
22.05.2025¦12:54:02.562 | 0 | 0 | 0 | 0 | 0 | 0 | 0 | 0 | 0 | 0 | 0 | 0 | 0 | 0 | 0 | 0 | 0 | 0 | 0 | 0
22.05.2025¦12:54:03.563 | 0 | 0 | 0 | 0 | 0 | 0 | 0 | 0 | 0 | 0 | 0 | 0 | 0 | 0 | 0 | 0 | 0 | 0 | 0 | 0
22.05.2025¦12:54:04.563 | 0 | 0 | 0 | 0 | 0 | 0 | 0 | 0 | 0 | 0 | 0 | 0 | 0 | 0 | 0 | 0 | 0 | 0 | 0 | 0
22.05.2025¦12:54:05.563 | 0 | 0 | 0 | 0 | 0 | 0 | 0 | 0 | 0 | 0 | 0 | 0 | 0 | 0 | 0 | 0 | 0 | 0 | 0 | 0
22.05.2025¦12:54:06.564 | 0 | 0 | 0 | 0 | 0 | 0 | 0 | 0 | 0 | 0 | 0 | 0 | 0 | 0 | 0 | 0 | 0 | 0 | 0 | 0
22.05.2025¦12:54:07.563 | 0 | 0 | 0 | 0 | 0 | 0 | 0 | 0 | 0 | 0 | 0 | 0 | 0 | 0 | 0 | 0 | 0 | 0 | 0 | 0
22.05.2025¦12:54:08.564 | 0 | 0 | 0 | 0 | 0 | 0 | 0 | 0 | 0 | 0 | 0 | 0 | 0 | 0 | 0 | 0 | 0 | 0 | 0 | 0
22.05.2025¦12:54:09.563 | 0 | 0 | 0 | 0 | 0 | 0 | 0 | 0 | 0 | 0 | 0 | 0 | 0 | 0 | 0 | 0 | 0 | 0 | 0 | 0
22.05.2025¦12:54:10.563 | 0 | 0 | 0 | 0 | 0 | 0 | 0 | 0 | 0 | 0 | 0 | 0 | 0 | 0 | 0 | 0 | 0 | 0 | 0 | 0
22.05.2025¦12:54:11.563 | 0 | 0 | 0 | 0 | 0 | 0 | 0 | 0 | 0 | 0 | 0 | 0 | 0 | 0 | 0 | 0 | 0 | 0 | 0 | 0
22.05.2025¦12:54:12.562 | 0 | 0 | 0 | 0 | 0 | 0 | 0 | 0 | 0 | 0 | 0 | 0 | 0 | 0 | 0 | 0 | 0 | 0 | 0 | 0
22.05.2025¦12:54:13.563 | 0 | 0 | 0 | 0 | 0 | 0 | 0 | 0 | 0 | 0 | 0 | 0 | 0 | 0 | 0 | 0 | 0 | 0 | 0 | 0
22.05.2025¦12:54:14.564 | 0 | 0 | 0 | 0 | 0 | 0 | 0 | 0 | 0 | 0 | 0 | 0 | 0 | 0 | 0 | 0 | 0 | 0 | 0 | 0
22.05.2025¦12:54:15.564 | 0 | 0 | 0 | 0 | 0 | 0 | 0 | 0 | 0 | 0 | 0 | 0 | 0 | 0 | 0 | 0 | 0 | 0 | 0 | 0
22.05.2025¦12:54:16.564 | 0 | 0 | 0 | 0 | 0 | 0 | 0 | 0 | 0 | 0 | 0 | 0 | 0 | 0 | 0 | 0 | 0 | 0 | 0 | 0
22.05.2025¦12:54:17.564 | 0 | 0 | 0 | 0 | 0 | 0 | 0 | 0 | 0 | 0 | 0 | 0 | 0 | 0 | 0 | 0 | 0 | 0 | 0 | 0
22.05.2025¦12:54:18.563 | 0 | 0 | 0 | 0 | 0 | 0 | 0 | 0 | 0 | 0 | 0 | 0 | 0 | 0 | 0 | 0 | 0 | 0 | 0 | 0
22.05.2025¦12:54:19.562 | 0 | 0 | 0 | 0 | 0 | 0 | 0 | 0 | 0 | 0 | 0 | 0 | 0 | 0 | 0 | 0 | 0 | 0 | 0 | 0
22.05.2025¦12:54:20.564 | 0 | 0 | 0 | 0 | 0 | 0 | 0 | 0 | 0 | 0 | 0 | 0 | 0 | 0 | 0 | 0 | 0 | 0 | 0 | 0
22.05.2025¦12:54:21.562 | 0 | 0 | 0 | 0 | 0 | 0 | 0 | 0 | 0 | 0 | 0 | 0 | 0 | 0 | 0 | 0 | 0 | 0 | 0 | 0
22.05.2025¦12:54:22.562 | 0 | 0 | 0 | 0 | 0 | 0 | 0 | 0 | 0 | 0 | 0 | 0 | 0 | 0 | 0 | 0 | 0 | 0 | 0 | 0
22.05.2025¦12:54:23.563 | 0 | 0 | 0 | 0 | 0 | 0 | 0 | 0 | 0 | 0 | 0 | 0 | 0 | 0 | 0 | 0 | 0 | 0 | 0 | 0
22.05.2025¦12:54:24.564 | 0 | 0 | 0 | 0 | 0 | 0 | 0 | 0 | 0 | 0 | 0 | 0 | 0 | 0 | 0 | 0 | 0 | 0 | 0 | 0
22.05.2025¦12:54:25.562 | 0 | 0 | 0 | 0 | 0 | 0 | 0 | 0 | 0 | 0 | 0 | 0 | 0 | 0 | 0 | 0 | 0 | 0 | 0 | 0
22.05.2025¦12:54:26.563 | 0 | 0 | 0 | 0 | 0 | 0 | 0 | 0 | 0 | 0 | 0 | 0 | 0 | 0 | 0 | 0 | 0 | 0 | 0 | 0
22.05.2025¦12:54:27.564 | 0 | 0 | 0 | 0 | 0 | 0 | 0 | 0 | 0 | 0 | 0 | 0 | 0 | 0 | 0 | 0 | 0 | 0 | 0 | 0
22.05.2025¦12:54:28.563 | 0 | 0 | 0 | 0 | 0 | 0 | 0 | 0 | 0 | 0 | 0 | 0 | 0 | 0 | 0 | 0 | 0 | 0 | 0 | 0
22.05.2025¦12:54:29.562 | 0 | 0 | 0 | 0 | 0 | 0 | 0 | 0 | 0 | 0 | 0 | 0 | 0 | 0 | 0 | 0 | 0 | 0 | 0 | 0
22.05.2025¦12:54:30.562 | 0 | 0 | 0 | 0 | 0 | 0 | 0 | 0 | 0 | 0 | 0 | 0 | 0 | 0 | 0 | 0 | 0 | 0 | 0 | 0
22.05.2025¦12:54:31.563 | 0 | 0 | 0 | 0 | 0 | 0 | 0 | 0 | 0 | 0 | 0 | 0 | 0 | 0 | 0 | 0 | 0 | 0 | 0 | 0
22.05.2025¦12:54:32.562 | 0 | 0 | 0 | 0 | 0 | 0 | 0 | 0 | 0 | 0 | 0 | 0 | 0 | 0 | 0 | 0 | 0 | 0 | 0 | 0
22.05.2025¦12:54:33.562 | 0 | 0 | 0 | 0 | 0 | 0 | 0 | 0 | 0 | 0 | 0 | 0 | 0 | 0 | 0 | 0 | 0 | 0 | 0 | 0
22.05.2025¦12:54:34.565 | 0 | 0 | 0 | 0 | 0 | 0 | 0 | 0 | 0 | 0 | 0 | 0 | 0 | 0 | 0 | 0 | 0 | 0 | 0 | 0
22.05.2025¦12:54:35.564 | 0 | 0 | 0 | 0 | 0 | 0 | 0 | 0 | 0 | 0 | 0 | 0 | 0 | 0 | 0 | 0 | 0 | 0 | 0 | 0
22.05.2025¦12:54:36.562 | 0 | 0 | 0 | 0 | 0 | 0 | 0 | 0 | 0 | 0 | 0 | 0 | 0 | 0 | 0 | 0 | 0 | 0 | 0 | 0
22.05.2025¦12:54:37.563 | 0 | 0 | 0 | 0 | 0 | 0 | 0 | 0 | 0 | 0 | 0 | 0 | 0 | 0 | 0 | 0 | 0 | 0 | 0 | 0
22.05.2025¦12:54:38.564 | 0 | 0 | 0 | 0 | 0 | 0 | 0 | 0 | 0 | 0 | 0 | 0 | 0 | 0 | 0 | 0 | 0 | 0 | 0 | 0
22.05.2025¦12:54:39.564 | 0 | 0 | 0 | 0 | 0 | 0 | 0 | 0 | 0 | 0 | 0 | 0 | 0 | 0 | 0 | 0 | 0 | 0 | 0 | 0
22.05.2025¦12:54:40.563 | 0 | 0 | 0 | 0 | 0 | 0 | 0 | 0 | 0 | 0 | 0 | 0 | 0 | 0 | 0 | 0 | 0 | 0 | 0 | 0
22.05.2025¦12:54:41.565 | 0 | 0 | 0 | 0 | 0 | 0 | 0 | 0 | 0 | 0 | 0 | 0 | 0 | 0 | 0 | 0 | 0 | 0 | 0 | 0
22.05.2025¦12:54:42.563 | 0 | 0 | 0 | 0 | 0 | 0 | 0 | 0 | 0 | 0 | 0 | 0 | 0 | 0 | 0 | 0 | 0 | 0 | 0 | 0
22.05.2025¦12:54:43.564 | 0 | 0 | 0 | 0 | 0 | 0 | 0 | 0 | 0 | 0 | 0 | 0 | 0 | 0 | 0 | 0 | 0 | 0 | 0 | 0
22.05.2025¦12:54:44.562 | 0 | 0 | 0 | 0 | 0 | 0 | 0 | 0 | 0 | 0 | 0 | 0 | 0 | 0 | 0 | 0 | 0 | 0 | 0 | 0
22.05.2025¦12:54:45.563 | 0 | 0 | 0 | 0 | 0 | 0 | 0 | 0 | 0 | 0 | 0 | 0 | 0 | 0 | 0 | 0 | 0 | 0 | 0 | 0
22.05.2025¦12:54:46.564 | 0 | 0 | 0 | 0 | 0 | 0 | 0 | 0 | 0 | 0 | 0 | 0 | 0 | 0 | 0 | 0 | 0 | 0 | 0 | 0
22.05.2025¦12:54:47.563 | 0 | 0 | 0 | 0 | 0 | 0 | 0 | 0 | 0 | 0 | 0 | 0 | 0 | 0 | 0 | 0 | 0 | 0 | 0 | 0
22.05.2025¦12:54:48.565 | 0 | 0 | 0 | 0 | 0 | 0 | 0 | 0 | 0 | 0 | 0 | 0 | 0 | 0 | 0 | 0 | 0 | 0 | 0 | 0
22.05.2025¦12:54:49.563 | 0 | 0 | 0 | 0 | 0 | 0 | 0 | 0 | 0 | 0 | 0 | 0 | 0 | 0 | 0 | 0 | 0 | 0 | 0 | 0
22.05.2025¦12:54:50.562 | 0 | 0 | 0 | 0 | 0 | 0 | 0 | 0 | 0 | 0 | 0 | 0 | 0 | 0 | 0 | 0 | 0 | 0 | 0 | 0
22.05.2025¦12:54:51.563 | 0 | 0 | 0 | 0 | 0 | 0 | 0 | 0 | 0 | 0 | 0 | 0 | 0 | 0 | 0 | 0 | 0 | 0 | 0 | 0
22.05.2025¦12:54:52.563 | 0 | 0 | 0 | 0 | 0 | 0 | 0 | 0 | 0 | 0 | 0 | 0 | 0 | 0 | 0 | 0 | 0 | 0 | 0 | 0
22.05.2025¦12:54:53.564 | 0 | 0 | 0 | 0 | 0 | 0 | 0 | 0 | 0 | 0 | 0 | 0 | 0 | 0 | 0 | 0 | 0 | 0 | 0 | 0
22.05.2025¦12:54:54.564 | 0 | 0 | 0 | 0 | 0 | 0 | 0 | 0 | 0 | 0 | 0 | 0 | 0 | 0 | 0 | 0 | 0 | 0 | 0 | 0
22.05.2025¦12:54:55.564 | 0 | 0 | 0 | 0 | 0 | 0 | 0 | 0 | 0 | 0 | 0 | 0 | 0 | 0 | 0 | 0 | 0 | 0 | 0 | 0
22.05.2025¦12:54:56.564 | 0 | 0 | 0 | 0 | 0 | 0 | 0 | 0 | 0 | 0 | 0 | 0 | 0 | 0 | 0 | 0 | 0 | 0 | 0 | 0
22.05.2025¦12:54:57.564 | 0 | 0 | 0 | 0 | 0 | 0 | 0 | 0 | 0 | 0 | 0 | 0 | 0 | 0 | 0 | 0 | 0 | 0 | 0 | 0
22.05.2025¦12:54:58.564 | 0 | 0 | 0 | 0 | 0 | 0 | 0 | 0 | 0 | 0 | 0 | 0 | 0 | 0 | 0 | 0 | 0 | 0 | 0 | 0
22.05.2025¦12:54:59.564 | 0 | 0 | 0 | 0 | 0 | 0 | 0 | 0 | 0 | 0 | 0 | 0 | 0 | 0 | 0 | 0 | 0 | 0 | 0 | 0
22.05.2025¦12:55:00.564 | 0 | 0 | 0 | 0 | 0 | 0 | 0 | 0 | 0 | 0 | 0 | 0 | 0 | 0 | 0 | 0 | 0 | 0 | 0 | 0
22.05.2025¦12:55:01.564 | 0 | 0 | 0 | 0 | 0 | 0 | 0 | 0 | 0 | 0 | 0 | 0 | 0 | 0 | 0 | 0 | 0 | 0 | 0 | 0
22.05.2025¦12:55:02.563 | 0 | 0 | 0 | 0 | 0 | 0 | 0 | 0 | 0 | 0 | 0 | 0 | 0 | 0 | 0 | 0 | 0 | 0 | 0 | 0
22.05.2025¦12:55:03.563 | 0 | 0 | 0 | 0 | 0 | 0 | 0 | 0 | 0 | 0 | 0 | 0 | 0 | 0 | 0 | 0 | 0 | 0 | 0 | 0
22.05.2025¦12:55:04.563 | 0 | 0 | 0 | 0 | 0 | 0 | 0 | 0 | 0 | 0 | 0 | 0 | 0 | 0 | 0 | 0 | 0 | 0 | 0 | 0
22.05.2025¦12:55:05.563 | 0 | 0 | 0 | 0 | 0 | 0 | 0 | 0 | 0 | 0 | 0 | 0 | 0 | 0 | 0 | 0 | 0 | 0 | 0 | 0
22.05.2025¦12:55:06.563 | 0 | 0 | 0 | 0 | 0 | 0 | 0 | 0 | 0 | 0 | 0 | 0 | 0 | 0 | 0 | 0 | 0 | 0 | 0 | 0
22.05.2025¦12:55:07.564 | 0 | 0 | 0 | 0 | 0 | 0 | 0 | 0 | 0 | 0 | 0 | 0 | 0 | 0 | 0 | 0 | 0 | 0 | 0 | 0
22.05.2025¦12:55:08.564 | 0 | 0 | 0 | 0 | 0 | 0 | 0 | 0 | 0 | 0 | 0 | 0 | 0 | 0 | 0 | 0 | 0 | 0 | 0 | 0
22.05.2025¦12:55:09.564 | 0 | 0 | 0 | 0 | 0 | 0 | 0 | 0 | 0 | 0 | 0 | 0 | 0 | 0 | 0 | 0 | 0 | 0 | 0 | 0
22.05.2025¦12:55:10.563 | 0 | 0 | 0 | 0 | 0 | 0 | 0 | 0 | 0 | 0 | 0 | 0 | 0 | 0 | 0 | 0 | 0 | 0 | 0 | 0
22.05.2025¦12:55:11.563 | 0 | 0 | 0 | 0 | 0 | 0 | 0 | 0 | 0 | 0 | 0 | 0 | 0 | 0 | 0 | 0 | 0 | 0 | 0 | 0
22.05.2025¦12:55:12.563 | 0 | 0 | 0 | 0 | 0 | 0 | 0 | 0 | 0 | 0 | 0 | 0 | 0 | 0 | 0 | 0 | 0 | 0 | 0 | 0
22.05.2025¦12:55:13.564 | 0 | 0 | 0 | 0 | 0 | 0 | 0 | 0 | 0 | 0 | 0 | 0 | 0 | 0 | 0 | 0 | 0 | 0 | 0 | 0
22.05.2025¦12:55:14.564 | 0 | 0 | 0 | 0 | 0 | 0 | 0 | 0 | 0 | 0 | 0 | 0 | 0 | 0 | 0 | 0 | 0 | 0 | 0 | 0
22.05.2025¦12:55:15.564 | 0 | 0 | 0 | 0 | 0 | 0 | 0 | 0 | 0 | 0 | 0 | 0 | 0 | 0 | 0 | 0 | 0 | 0 | 0 | 0
22.05.2025¦12:55:16.565 | 0 | 0 | 0 | 0 | 0 | 0 | 0 | 0 | 0 | 0 | 0 | 0 | 0 | 0 | 0 | 0 | 0 | 0 | 0 | 0
22.05.2025¦12:55:17.563 | 0 | 0 | 0 | 0 | 0 | 0 | 0 | 0 | 0 | 0 | 0 | 0 | 0 | 0 | 0 | 0 | 0 | 0 | 0 | 0
22.05.2025¦12:55:18.563 | 0 | 0 | 0 | 0 | 0 | 0 | 0 | 0 | 0 | 0 | 0 | 0 | 0 | 0 | 0 | 0 | 0 | 0 | 0 | 0
22.05.2025¦12:55:19.563 | 0 | 0 | 0 | 0 | 0 | 0 | 0 | 0 | 0 | 0 | 0 | 0 | 0 | 0 | 0 | 0 | 0 | 0 | 0 | 0
22.05.2025¦12:55:20.563 | 0 | 0 | 0 | 0 | 0 | 0 | 0 | 0 | 0 | 0 | 0 | 0 | 0 | 0 | 0 | 0 | 0 | 0 | 0 | 0
22.05.2025¦12:55:21.564 | 0 | 0 | 0 | 0 | 0 | 0 | 0 | 0 | 0 | 0 | 0 | 0 | 0 | 0 | 0 | 0 | 0 | 0 | 0 | 0
22.05.2025¦12:55:22.563 | 0 | 0 | 0 | 0 | 0 | 0 | 0 | 0 | 0 | 0 | 0 | 0 | 0 | 0 | 0 | 0 | 0 | 0 | 0 | 0
22.05.2025¦12:55:23.564 | 0 | 0 | 0 | 0 | 0 | 0 | 0 | 0 | 0 | 0 | 0 | 0 | 0 | 0 | 0 | 0 | 0 | 0 | 0 | 0
22.05.2025¦12:55:24.563 | 0 | 0 | 0 | 0 | 0 | 0 | 0 | 0 | 0 | 0 | 0 | 0 | 0 | 0 | 0 | 0 | 0 | 0 | 0 | 0
22.05.2025¦12:55:25.563 | 0 | 0 | 0 | 0 | 0 | 0 | 0 | 0 | 0 | 0 | 0 | 0 | 0 | 0 | 0 | 0 | 0 | 0 | 0 | 0
22.05.2025¦12:55:26.564 | 0 | 0 | 0 | 0 | 0 | 0 | 0 | 0 | 0 | 0 | 0 | 0 | 0 | 0 | 0 | 0 | 0 | 0 | 0 | 0
22.05.2025¦12:55:27.564 | 0 | 0 | 0 | 0 | 0 | 0 | 0 | 0 | 0 | 0 | 0 | 0 | 0 | 0 | 0 | 0 | 0 | 0 | 0 | 0
22.05.2025¦12:55:28.564 | 0 | 0 | 0 | 0 | 0 | 0 | 0 | 0 | 0 | 0 | 0 | 0 | 0 | 0 | 0 | 0 | 0 | 0 | 0 | 0
22.05.2025¦12:55:29.564 | 0 | 0 | 0 | 0 | 0 | 0 | 0 | 0 | 0 | 0 | 0 | 0 | 0 | 0 | 0 | 0 | 0 | 0 | 0 | 0
22.05.2025¦12:55:30.564 | 0 | 0 | 0 | 0 | 0 | 0 | 0 | 0 | 0 | 0 | 0 | 0 | 0 | 0 | 0 | 0 | 0 | 0 | 0 | 0
22.05.2025¦12:55:31.563 | 0 | 0 | 0 | 0 | 0 | 0 | 0 | 0 | 0 | 0 | 0 | 0 | 0 | 0 | 0 | 0 | 0 | 0 | 0 | 0
22.05.2025¦12:55:32.563 | 0 | 0 | 0 | 0 | 0 | 0 | 0 | 0 | 0 | 0 | 0 | 0 | 0 | 0 | 0 | 0 | 0 | 0 | 0 | 0
22.05.2025¦12:55:33.563 | 0 | 0 | 0 | 0 | 0 | 0 | 0 | 0 | 0 | 0 | 0 | 0 | 0 | 0 | 0 | 0 | 0 | 0 | 0 | 0
22.05.2025¦12:55:34.563 | 0 | 0 | 0 | 0 | 0 | 0 | 0 | 0 | 0 | 0 | 0 | 0 | 0 | 0 | 0 | 0 | 0 | 0 | 0 | 0
22.05.2025¦12:55:35.564 | 0 | 0 | 0 | 0 | 0 | 0 | 0 | 0 | 0 | 0 | 0 | 0 | 0 | 0 | 0 | 0 | 0 | 0 | 0 | 0
22.05.2025¦12:55:36.563 | 0 | 0 | 0 | 0 | 0 | 0 | 0 | 0 | 0 | 0 | 0 | 0 | 0 | 0 | 0 | 0 | 0 | 0 | 0 | 0
22.05.2025¦12:55:37.565 | 0 | 0 | 0 | 0 | 0 | 0 | 0 | 0 | 0 | 0 | 0 | 0 | 0 | 0 | 0 | 0 | 0 | 0 | 0 | 0
22.05.2025¦12:55:38.562 | 0 | 0 | 0 | 0 | 0 | 0 | 0 | 0 | 0 | 0 | 0 | 0 | 0 | 0 | 0 | 0 | 0 | 0 | 0 | 0
22.05.2025¦12:55:39.563 | 0 | 0 | 0 | 0 | 0 | 0 | 0 | 0 | 0 | 0 | 0 | 0 | 0 | 0 | 0 | 0 | 0 | 0 | 0 | 0
22.05.2025¦12:55:40.563 | 0 | 0 | 0 | 0 | 0 | 0 | 0 | 0 | 0 | 0 | 0 | 0 | 0 | 0 | 0 | 0 | 0 | 0 | 0 | 0
22.05.2025¦12:55:41.564 | 0 | 0 | 0 | 0 | 0 | 0 | 0 | 0 | 0 | 0 | 0 | 0 | 0 | 0 | 0 | 0 | 0 | 0 | 0 | 0
22.05.2025¦12:55:42.564 | 0 | 0 | 0 | 0 | 0 | 0 | 0 | 0 | 0 | 0 | 0 | 0 | 0 | 0 | 0 | 0 | 0 | 0 | 0 | 0
22.05.2025¦12:55:43.563 | 0 | 0 | 0 | 0 | 0 | 0 | 0 | 0 | 0 | 0 | 0 | 0 | 0 | 0 | 0 | 0 | 0 | 0 | 0 | 0
22.05.2025¦12:55:44.564 | 0 | 0 | 0 | 0 | 0 | 0 | 0 | 0 | 0 | 0 | 0 | 0 | 0 | 0 | 0 | 0 | 0 | 0 | 0 | 0
22.05.2025¦12:55:45.563 | 0 | 0 | 0 | 0 | 0 | 0 | 0 | 0 | 0 | 0 | 0 | 0 | 0 | 0 | 0 | 0 | 0 | 0 | 0 | 0
22.05.2025¦12:55:46.563 | 0 | 0 | 0 | 0 | 0 | 0 | 0 | 0 | 0 | 0 | 0 | 0 | 0 | 0 | 0 | 0 | 0 | 0 | 0 | 0
22.05.2025¦12:55:47.564 | 0 | 0 | 0 | 0 | 0 | 0 | 0 | 0 | 0 | 0 | 0 | 0 | 0 | 0 | 0 | 0 | 0 | 0 | 0 | 0
22.05.2025¦12:55:48.563 | 0 | 0 | 0 | 0 | 0 | 0 | 0 | 0 | 0 | 0 | 0 | 0 | 0 | 0 | 0 | 0 | 0 | 0 | 0 | 0
22.05.2025¦12:55:49.563 | 0 | 0 | 0 | 0 | 0 | 0 | 0 | 0 | 0 | 0 | 0 | 0 | 0 | 0 | 0 | 0 | 0 | 0 | 0 | 0
22.05.2025¦12:55:50.563 | 0 | 0 | 0 | 0 | 0 | 0 | 0 | 0 | 0 | 0 | 0 | 0 | 0 | 0 | 0 | 0 | 0 | 0 | 0 | 0
22.05.2025¦12:55:51.563 | 0 | 0 | 0 | 0 | 0 | 0 | 0 | 0 | 0 | 0 | 0 | 0 | 0 | 0 | 0 | 0 | 0 | 0 | 0 | 0
22.05.2025¦12:55:52.564 | 0 | 0 | 0 | 0 | 0 | 0 | 0 | 0 | 0 | 0 | 0 | 0 | 0 | 0 | 0 | 0 | 0 | 0 | 0 | 0
22.05.2025¦12:55:53.564 | 0 | 0 | 0 | 0 | 0 | 0 | 0 | 0 | 0 | 0 | 0 | 0 | 0 | 0 | 0 | 0 | 0 | 0 | 0 | 0
22.05.2025¦12:55:54.564 | 0 | 0 | 0 | 0 | 0 | 0 | 0 | 0 | 0 | 0 | 0 | 0 | 0 | 0 | 0 | 0 | 0 | 0 | 0 | 0
22.05.2025¦12:55:55.564 | 0 | 0 | 0 | 0 | 0 | 0 | 0 | 0 | 0 | 0 | 0 | 0 | 0 | 0 | 0 | 0 | 0 | 0 | 0 | 0
22.05.2025¦12:55:56.564 | 0 | 0 | 0 | 0 | 0 | 0 | 0 | 0 | 0 | 0 | 0 | 0 | 0 | 0 | 0 | 0 | 0 | 0 | 0 | 0
22.05.2025¦12:55:57.563 | 0 | 0 | 0 | 0 | 0 | 0 | 0 | 0 | 0 | 0 | 0 | 0 | 0 | 0 | 0 | 0 | 0 | 0 | 0 | 0
22.05.2025¦12:55:58.564 | 0 | 0 | 0 | 0 | 0 | 0 | 0 | 0 | 0 | 0 | 0 | 0 | 0 | 0 | 0 | 0 | 0 | 0 | 0 | 0
22.05.2025¦12:55:59.564 | 0 | 0 | 0 | 0 | 0 | 0 | 0 | 0 | 0 | 0 | 0 | 0 | 0 | 0 | 0 | 0 | 0 | 0 | 0 | 0
22.05.2025¦12:56:00.563 | 0 | 0 | 0 | 0 | 0 | 0 | 0 | 0 | 0 | 0 | 0 | 0 | 0 | 0 | 0 | 0 | 0 | 0 | 0 | 0
22.05.2025¦12:56:01.564 | 0 | 0 | 0 | 0 | 0 | 0 | 0 | 0 | 0 | 0 | 0 | 0 | 0 | 0 | 0 | 0 | 0 | 0 | 0 | 0
22.05.2025¦12:56:02.564 | 0 | 0 | 0 | 0 | 0 | 0 | 0 | 0 | 0 | 0 | 0 | 0 | 0 | 0 | 0 | 0 | 0 | 0 | 0 | 0
22.05.2025¦12:56:03.563 | 0 | 0 | 0 | 0 | 0 | 0 | 0 | 0 | 0 | 0 | 0 | 0 | 0 | 0 | 0 | 0 | 0 | 0 | 0 | 0
22.05.2025¦12:56:04.563 | 0 | 0 | 0 | 0 | 0 | 0 | 0 | 0 | 0 | 0 | 0 | 0 | 0 | 0 | 0 | 0 | 0 | 0 | 0 | 0
22.05.2025¦12:56:05.565 | 0 | 0 | 0 | 0 | 0 | 0 | 0 | 0 | 0 | 0 | 0 | 0 | 0 | 0 | 0 | 0 | 0 | 0 | 0 | 0
22.05.2025¦12:56:06.564 | 0 | 0 | 0 | 0 | 0 | 0 | 0 | 0 | 0 | 0 | 0 | 0 | 0 | 0 | 0 | 0 | 0 | 0 | 0 | 0
22.05.2025¦12:56:07.563 | 0 | 0 | 0 | 0 | 0 | 0 | 0 | 0 | 0 | 0 | 0 | 0 | 0 | 0 | 0 | 0 | 0 | 0 | 0 | 0
22.05.2025¦12:56:08.563 | 0 | 0 | 0 | 0 | 0 | 0 | 0 | 0 | 0 | 0 | 0 | 0 | 0 | 0 | 0 | 0 | 0 | 0 | 0 | 0
22.05.2025¦12:56:09.564 | 0 | 0 | 0 | 0 | 0 | 0 | 0 | 0 | 0 | 0 | 0 | 0 | 0 | 0 | 0 | 0 | 0 | 0 | 0 | 0
22.05.2025¦12:56:10.564 | 0 | 0 | 0 | 0 | 0 | 0 | 0 | 0 | 0 | 0 | 0 | 0 | 0 | 0 | 0 | 0 | 0 | 0 | 0 | 0
22.05.2025¦12:56:11.564 | 0 | 0 | 0 | 0 | 0 | 0 | 0 | 0 | 0 | 0 | 0 | 0 | 0 | 0 | 0 | 0 | 0 | 0 | 0 | 0
22.05.2025¦12:56:12.564 | 0 | 0 | 0 | 0 | 0 | 0 | 0 | 0 | 0 | 0 | 0 | 0 | 0 | 0 | 0 | 0 | 0 | 0 | 0 | 0
22.05.2025¦12:56:13.563 | 0 | 0 | 0 | 0 | 0 | 0 | 0 | 0 | 0 | 0 | 0 | 0 | 0 | 0 | 0 | 0 | 0 | 0 | 0 | 0
22.05.2025¦12:56:14.563 | 0 | 0 | 0 | 0 | 0 | 0 | 0 | 0 | 0 | 0 | 0 | 0 | 0 | 0 | 0 | 0 | 0 | 0 | 0 | 0
22.05.2025¦12:56:15.564 | 0 | 0 | 0 | 0 | 0 | 0 | 0 | 0 | 0 | 0 | 0 | 0 | 0 | 0 | 0 | 0 | 0 | 0 | 0 | 0
22.05.2025¦12:56:16.564 | 0 | 0 | 0 | 0 | 0 | 0 | 0 | 0 | 0 | 0 | 0 | 0 | 0 | 0 | 0 | 0 | 0 | 0 | 0 | 0
22.05.2025¦12:56:17.562 | 0 | 0 | 0 | 0 | 0 | 0 | 0 | 0 | 0 | 0 | 0 | 0 | 0 | 0 | 0 | 0 | 0 | 0 | 0 | 0
22.05.2025¦12:56:18.563 | 0 | 0 | 0 | 0 | 0 | 0 | 0 | 0 | 0 | 0 | 0 | 0 | 0 | 0 | 0 | 0 | 0 | 0 | 0 | 0
22.05.2025¦12:56:19.565 | 0 | 0 | 0 | 0 | 0 | 0 | 0 | 0 | 0 | 0 | 0 | 0 | 0 | 0 | 0 | 0 | 0 | 0 | 0 | 0
22.05.2025¦12:56:20.563 | 0 | 0 | 0 | 0 | 0 | 0 | 0 | 0 | 0 | 0 | 0 | 0 | 0 | 0 | 0 | 0 | 0 | 0 | 0 | 0
22.05.2025¦12:56:21.563 | 0 | 0 | 0 | 0 | 0 | 0 | 0 | 0 | 0 | 0 | 0 | 0 | 0 | 0 | 0 | 0 | 0 | 0 | 0 | 0
22.05.2025¦12:56:22.564 | 0 | 0 | 0 | 0 | 0 | 0 | 0 | 0 | 0 | 0 | 0 | 0 | 0 | 0 | 0 | 0 | 0 | 0 | 0 | 0
22.05.2025¦12:56:23.564 | 0 | 0 | 0 | 0 | 0 | 0 | 0 | 0 | 0 | 0 | 0 | 0 | 0 | 0 | 0 | 0 | 0 | 0 | 0 | 0
22.05.2025¦12:56:24.563 | 0 | 0 | 0 | 0 | 0 | 0 | 0 | 0 | 0 | 0 | 0 | 0 | 0 | 0 | 0 | 0 | 0 | 0 | 0 | 0
22.05.2025¦12:56:25.562 | 0 | 0 | 0 | 0 | 0 | 0 | 0 | 0 | 0 | 0 | 0 | 0 | 0 | 0 | 0 | 0 | 0 | 0 | 0 | 0
22.05.2025¦12:56:26.565 | 0 | 0 | 0 | 0 | 0 | 0 | 0 | 0 | 0 | 0 | 0 | 0 | 0 | 0 | 0 | 0 | 0 | 0 | 0 | 0
22.05.2025¦12:56:27.563 | 0 | 0 | 0 | 0 | 0 | 0 | 0 | 0 | 0 | 0 | 0 | 0 | 0 | 0 | 0 | 0 | 0 | 0 | 0 | 0
22.05.2025¦12:56:28.562 | 0 | 0 | 0 | 0 | 0 | 0 | 0 | 0 | 0 | 0 | 0 | 0 | 0 | 0 | 0 | 0 | 0 | 0 | 0 | 0
22.05.2025¦12:56:29.563 | 0 | 0 | 0 | 0 | 0 | 0 | 0 | 0 | 0 | 0 | 0 | 0 | 0 | 0 | 0 | 0 | 0 | 0 | 0 | 0
22.05.2025¦12:56:30.563 | 0 | 0 | 0 | 0 | 0 | 0 | 0 | 0 | 0 | 0 | 0 | 0 | 0 | 0 | 0 | 0 | 0 | 0 | 0 | 0
22.05.2025¦12:56:31.564 | 0 | 0 | 0 | 0 | 0 | 0 | 0 | 0 | 0 | 0 | 0 | 0 | 0 | 0 | 0 | 0 | 0 | 0 | 0 | 0
22.05.2025¦12:56:32.563 | 0 | 0 | 0 | 0 | 0 | 0 | 0 | 0 | 0 | 0 | 0 | 0 | 0 | 0 | 0 | 0 | 0 | 0 | 0 | 0
22.05.2025¦12:56:33.564 | 0 | 0 | 0 | 0 | 0 | 0 | 0 | 0 | 0 | 0 | 0 | 0 | 0 | 0 | 0 | 0 | 0 | 0 | 0 | 0
22.05.2025¦12:56:34.563 | 0 | 0 | 0 | 0 | 0 | 0 | 0 | 0 | 0 | 0 | 0 | 0 | 0 | 0 | 0 | 0 | 0 | 0 | 0 | 0
22.05.2025¦12:56:35.564 | 0 | 0 | 0 | 0 | 0 | 0 | 0 | 0 | 0 | 0 | 0 | 0 | 0 | 0 | 0 | 0 | 0 | 0 | 0 | 0
22.05.2025¦12:56:36.564 | 0 | 0 | 0 | 0 | 0 | 0 | 0 | 0 | 0 | 0 | 0 | 0 | 0 | 0 | 0 | 0 | 0 | 0 | 0 | 0
22.05.2025¦12:56:37.562 | 0 | 0 | 0 | 0 | 0 | 0 | 0 | 0 | 0 | 0 | 0 | 0 | 0 | 0 | 0 | 0 | 0 | 0 | 0 | 0
22.05.2025¦12:56:38.564 | 0 | 0 | 0 | 0 | 0 | 0 | 0 | 0 | 0 | 0 | 0 | 0 | 0 | 0 | 0 | 0 | 0 | 0 | 0 | 0
22.05.2025¦12:56:39.564 | 0 | 0 | 0 | 0 | 0 | 0 | 0 | 0 | 0 | 0 | 0 | 0 | 0 | 0 | 0 | 0 | 0 | 0 | 0 | 0
22.05.2025¦12:56:40.564 | 0 | 0 | 0 | 0 | 0 | 0 | 0 | 0 | 0 | 0 | 0 | 0 | 0 | 0 | 0 | 0 | 0 | 0 | 0 | 0
22.05.2025¦12:56:41.564 | 0 | 0 | 0 | 0 | 0 | 0 | 0 | 0 | 0 | 0 | 0 | 0 | 0 | 0 | 0 | 0 | 0 | 0 | 0 | 0
22.05.2025¦12:56:42.564 | 0 | 0 | 0 | 0 | 0 | 0 | 0 | 0 | 0 | 0 | 0 | 0 | 0 | 0 | 0 | 0 | 0 | 0 | 0 | 0
22.05.2025¦12:56:43.563 | 0 | 0 | 0 | 0 | 0 | 0 | 0 | 0 | 0 | 0 | 0 | 0 | 0 | 0 | 0 | 0 | 0 | 0 | 0 | 0
22.05.2025¦12:56:44.562 | 0 | 0 | 0 | 0 | 0 | 0 | 0 | 0 | 0 | 0 | 0 | 0 | 0 | 0 | 0 | 0 | 0 | 0 | 0 | 0
22.05.2025¦12:56:45.563 | 0 | 0 | 0 | 0 | 0 | 0 | 0 | 0 | 0 | 0 | 0 | 0 | 0 | 0 | 0 | 0 | 0 | 0 | 0 | 0
22.05.2025¦12:56:46.563 | 0 | 0 | 0 | 0 | 0 | 0 | 0 | 0 | 0 | 0 | 0 | 0 | 0 | 0 | 0 | 0 | 0 | 0 | 0 | 0
22.05.2025¦12:56:47.563 | 0 | 0 | 0 | 0 | 0 | 0 | 0 | 0 | 0 | 0 | 0 | 0 | 0 | 0 | 0 | 0 | 0 | 0 | 0 | 0
22.05.2025¦12:56:48.563 | 0 | 0 | 0 | 0 | 0 | 0 | 0 | 0 | 0 | 0 | 0 | 0 | 0 | 0 | 0 | 0 | 0 | 0 | 0 | 0
22.05.2025¦12:56:49.564 | 0 | 0 | 0 | 0 | 0 | 0 | 0 | 0 | 0 | 0 | 0 | 0 | 0 | 0 | 0 | 0 | 0 | 0 | 0 | 0
22.05.2025¦12:56:50.563 | 0 | 0 | 0 | 0 | 0 | 0 | 0 | 0 | 0 | 0 | 0 | 0 | 0 | 0 | 0 | 0 | 0 | 0 | 0 | 0
22.05.2025¦12:56:51.564 | 0 | 0 | 0 | 0 | 0 | 0 | 0 | 0 | 0 | 0 | 0 | 0 | 0 | 0 | 0 | 0 | 0 | 0 | 0 | 0
22.05.2025¦12:56:52.564 | 0 | 0 | 0 | 0 | 0 | 0 | 0 | 0 | 0 | 0 | 0 | 0 | 0 | 0 | 0 | 0 | 0 | 0 | 0 | 0
22.05.2025¦12:56:53.564 | 0 | 0 | 0 | 0 | 0 | 0 | 0 | 0 | 0 | 0 | 0 | 0 | 0 | 0 | 0 | 0 | 0 | 0 | 0 | 0
22.05.2025¦12:56:54.564 | 0 | 0 | 0 | 0 | 0 | 0 | 0 | 0 | 0 | 0 | 0 | 0 | 0 | 0 | 0 | 0 | 0 | 0 | 0 | 0
22.05.2025¦12:56:55.564 | 0 | 0 | 0 | 0 | 0 | 0 | 0 | 0 | 0 | 0 | 0 | 0 | 0 | 0 | 0 | 0 | 0 | 0 | 0 | 0
22.05.2025¦12:56:56.562 | 0 | 0 | 0 | 0 | 0 | 0 | 0 | 0 | 0 | 0 | 0 | 0 | 0 | 0 | 0 | 0 | 0 | 0 | 0 | 0
22.05.2025¦12:56:57.563 | 0 | 0 | 0 | 0 | 0 | 0 | 0 | 0 | 0 | 0 | 0 | 0 | 0 | 0 | 0 | 0 | 0 | 0 | 0 | 0
22.05.2025¦12:56:58.563 | 0 | 0 | 0 | 0 | 0 | 0 | 0 | 0 | 0 | 0 | 0 | 0 | 0 | 0 | 0 | 0 | 0 | 0 | 0 | 0
22.05.2025¦12:56:59.564 | 0 | 0 | 0 | 0 | 0 | 0 | 0 | 0 | 0 | 0 | 0 | 0 | 0 | 0 | 0 | 0 | 0 | 0 | 0 | 0
22.05.2025¦12:57:00.564 | 0 | 0 | 0 | 0 | 0 | 0 | 0 | 0 | 0 | 0 | 0 | 0 | 0 | 0 | 0 | 0 | 0 | 0 | 0 | 0
22.05.2025¦12:57:01.565 | 0 | 0 | 0 | 0 | 0 | 0 | 0 | 0 | 0 | 0 | 0 | 0 | 0 | 0 | 0 | 0 | 0 | 0 | 0 | 0
22.05.2025¦12:57:02.564 | 0 | 0 | 0 | 0 | 0 | 0 | 0 | 0 | 0 | 0 | 0 | 0 | 0 | 0 | 0 | 0 | 0 | 0 | 0 | 0
22.05.2025¦12:57:03.564 | 0 | 0 | 0 | 0 | 0 | 0 | 0 | 0 | 0 | 0 | 0 | 0 | 0 | 0 | 0 | 0 | 0 | 0 | 0 | 0
22.05.2025¦12:57:04.563 | 0 | 0 | 0 | 0 | 0 | 0 | 0 | 0 | 0 | 0 | 0 | 0 | 0 | 0 | 0 | 0 | 0 | 0 | 0 | 0
22.05.2025¦12:57:05.563 | 0 | 0 | 0 | 0 | 0 | 0 | 0 | 0 | 0 | 0 | 0 | 0 | 0 | 0 | 0 | 0 | 0 | 0 | 0 | 0
22.05.2025¦12:57:06.564 | 0 | 0 | 0 | 0 | 0 | 0 | 0 | 0 | 0 | 0 | 0 | 0 | 0 | 0 | 0 | 0 | 0 | 0 | 0 | 0
22.05.2025¦12:57:07.564 | 0 | 0 | 0 | 0 | 0 | 0 | 0 | 0 | 0 | 0 | 0 | 0 | 0 | 0 | 0 | 0 | 0 | 0 | 0 | 0
22.05.2025¦12:57:08.565 | 0 | 0 | 0 | 0 | 0 | 0 | 0 | 0 | 0 | 0 | 0 | 0 | 0 | 0 | 0 | 0 | 0 | 0 | 0 | 0
22.05.2025¦12:57:09.563 | 0 | 0 | 0 | 0 | 0 | 0 | 0 | 0 | 0 | 0 | 0 | 0 | 0 | 0 | 0 | 0 | 0 | 0 | 0 | 0
22.05.2025¦12:57:10.563 | 0 | 0 | 0 | 0 | 0 | 0 | 0 | 0 | 0 | 0 | 0 | 0 | 0 | 0 | 0 | 0 | 0 | 0 | 0 | 0
22.05.2025¦12:57:11.563 | 0 | 0 | 0 | 0 | 0 | 0 | 0 | 0 | 0 | 0 | 0 | 0 | 0 | 0 | 0 | 0 | 0 | 0 | 0 | 0
22.05.2025¦12:57:12.562 | 0 | 0 | 0 | 0 | 0 | 0 | 0 | 0 | 0 | 0 | 0 | 0 | 0 | 0 | 0 | 0 | 0 | 0 | 0 | 0
22.05.2025¦12:57:13.563 | 0 | 0 | 0 | 0 | 0 | 0 | 0 | 0 | 0 | 0 | 0 | 0 | 0 | 0 | 0 | 0 | 0 | 0 | 0 | 0
22.05.2025¦12:57:14.564 | 0 | 0 | 0 | 0 | 0 | 0 | 0 | 0 | 0 | 0 | 0 | 0 | 0 | 0 | 0 | 0 | 0 | 0 | 0 | 0
22.05.2025¦12:57:15.565 | 0 | 0 | 0 | 0 | 0 | 0 | 0 | 0 | 0 | 0 | 0 | 0 | 0 | 0 | 0 | 0 | 0 | 0 | 0 | 0
22.05.2025¦12:57:16.563 | 0 | 0 | 0 | 0 | 0 | 0 | 0 | 0 | 0 | 0 | 0 | 0 | 0 | 0 | 0 | 0 | 0 | 0 | 0 | 0
22.05.2025¦12:57:17.564 | 0 | 0 | 0 | 0 | 0 | 0 | 0 | 0 | 0 | 0 | 0 | 0 | 0 | 0 | 0 | 0 | 0 | 0 | 0 | 0
22.05.2025¦12:57:18.564 | 0 | 0 | 0 | 0 | 0 | 0 | 0 | 0 | 0 | 0 | 0 | 0 | 0 | 0 | 0 | 0 | 0 | 0 | 0 | 0
22.05.2025¦12:57:19.563 | 0 | 0 | 0 | 0 | 0 | 0 | 0 | 0 | 0 | 0 | 0 | 0 | 0 | 0 | 0 | 0 | 0 | 0 | 0 | 0
22.05.2025¦12:57:20.564 | 0 | 0 | 0 | 0 | 0 | 0 | 0 | 0 | 0 | 0 | 0 | 0 | 0 | 0 | 0 | 0 | 0 | 0 | 0 | 0
22.05.2025¦12:57:21.564 | 0 | 0 | 0 | 0 | 0 | 0 | 0 | 0 | 0 | 0 | 0 | 0 | 0 | 0 | 0 | 0 | 0 | 0 | 0 | 0
22.05.2025¦12:57:22.564 | 0 | 0 | 0 | 0 | 0 | 0 | 0 | 0 | 0 | 0 | 0 | 0 | 0 | 0 | 0 | 0 | 0 | 0 | 0 | 0
22.05.2025¦12:57:23.563 | 0 | 0 | 0 | 0 | 0 | 0 | 0 | 0 | 0 | 0 | 0 | 0 | 0 | 0 | 0 | 0 | 0 | 0 | 0 | 0
22.05.2025¦12:57:24.564 | 0 | 0 | 0 | 0 | 0 | 0 | 0 | 0 | 0 | 0 | 0 | 0 | 0 | 0 | 0 | 0 | 0 | 0 | 0 | 0
22.05.2025¦12:57:25.564 | 0 | 0 | 0 | 0 | 0 | 0 | 0 | 0 | 0 | 0 | 0 | 0 | 0 | 0 | 0 | 0 | 0 | 0 | 0 | 0
22.05.2025¦12:57:26.564 | 0 | 0 | 0 | 0 | 0 | 0 | 0 | 0 | 0 | 0 | 0 | 0 | 0 | 0 | 0 | 0 | 0 | 0 | 0 | 0
22.05.2025¦12:57:27.564 | 0 | 0 | 0 | 0 | 0 | 0 | 0 | 0 | 0 | 0 | 0 | 0 | 0 | 0 | 0 | 0 | 0 | 0 | 0 | 0
22.05.2025¦12:57:28.563 | 0 | 0 | 0 | 0 | 0 | 0 | 0 | 0 | 0 | 0 | 0 | 0 | 0 | 0 | 0 | 0 | 0 | 0 | 0 | 0
22.05.2025¦12:57:29.565 | 0 | 0 | 0 | 0 | 0 | 0 | 0 | 0 | 0 | 0 | 0 | 0 | 0 | 0 | 0 | 0 | 0 | 0 | 0 | 0
22.05.2025¦12:57:30.563 | 0 | 0 | 0 | 0 | 0 | 0 | 0 | 0 | 0 | 0 | 0 | 0 | 0 | 0 | 0 | 0 | 0 | 0 | 0 | 0
22.05.2025¦12:57:31.563 | 0 | 0 | 0 | 0 | 0 | 0 | 0 | 0 | 0 | 0 | 0 | 0 | 0 | 0 | 0 | 0 | 0 | 0 | 0 | 0
22.05.2025¦12:57:32.564 | 0 | 0 | 0 | 0 | 0 | 0 | 0 | 0 | 0 | 0 | 0 | 0 | 0 | 0 | 0 | 0 | 0 | 0 | 0 | 0
22.05.2025¦12:57:33.564 | 0 | 0 | 0 | 0 | 0 | 0 | 0 | 0 | 0 | 0 | 0 | 0 | 0 | 0 | 0 | 0 | 0 | 0 | 0 | 0
22.05.2025¦12:57:34.564 | 0 | 0 | 0 | 0 | 0 | 0 | 0 | 0 | 0 | 0 | 0 | 0 | 0 | 0 | 0 | 0 | 0 | 0 | 0 | 0
22.05.2025¦12:57:35.562 | 0 | 0 | 0 | 0 | 0 | 0 | 0 | 0 | 0 | 0 | 0 | 0 | 0 | 0 | 0 | 0 | 0 | 0 | 0 | 0
22.05.2025¦12:57:36.564 | 0 | 0 | 0 | 0 | 0 | 0 | 0 | 0 | 0 | 0 | 0 | 0 | 0 | 0 | 0 | 0 | 0 | 0 | 0 | 0
22.05.2025¦12:57:37.563 | 0 | 0 | 0 | 0 | 0 | 0 | 0 | 0 | 0 | 0 | 0 | 0 | 0 | 0 | 0 | 0 | 0 | 0 | 0 | 0
22.05.2025¦12:57:38.563 | 0 | 0 | 0 | 0 | 0 | 0 | 0 | 0 | 0 | 0 | 0 | 0 | 0 | 0 | 0 | 0 | 0 | 0 | 0 | 0
22.05.2025¦12:57:39.563 | 0 | 0 | 0 | 0 | 0 | 0 | 0 | 0 | 0 | 0 | 0 | 0 | 0 | 0 | 0 | 0 | 0 | 0 | 0 | 0
22.05.2025¦12:57:40.564 | 0 | 0 | 0 | 0 | 0 | 0 | 0 | 0 | 0 | 0 | 0 | 0 | 0 | 0 | 0 | 0 | 0 | 0 | 0 | 0
22.05.2025¦12:57:41.564 | 0 | 0 | 0 | 0 | 0 | 0 | 0 | 0 | 0 | 0 | 0 | 0 | 0 | 0 | 0 | 0 | 0 | 0 | 0 | 0
22.05.2025¦12:57:42.563 | 0 | 0 | 0 | 0 | 0 | 0 | 0 | 0 | 0 | 0 | 0 | 0 | 0 | 0 | 0 | 0 | 0 | 0 | 0 | 0
22.05.2025¦12:57:43.564 | 0 | 0 | 0 | 0 | 0 | 0 | 0 | 0 | 0 | 0 | 0 | 0 | 0 | 0 | 0 | 0 | 0 | 0 | 0 | 0
22.05.2025¦12:57:44.564 | 0 | 0 | 0 | 0 | 0 | 0 | 0 | 0 | 0 | 0 | 0 | 0 | 0 | 0 | 0 | 0 | 0 | 0 | 0 | 0
22.05.2025¦12:57:45.564 | 0 | 0 | 0 | 0 | 0 | 0 | 0 | 0 | 0 | 0 | 0 | 0 | 0 | 0 | 0 | 0 | 0 | 0 | 0 | 0
22.05.2025¦12:57:46.564 | 0 | 0 | 0 | 0 | 0 | 0 | 0 | 0 | 0 | 0 | 0 | 0 | 0 | 0 | 0 | 0 | 0 | 0 | 0 | 0
22.05.2025¦12:57:47.564 | 0 | 0 | 0 | 0 | 0 | 0 | 0 | 0 | 0 | 0 | 0 | 0 | 0 | 0 | 0 | 0 | 0 | 0 | 0 | 0
22.05.2025¦12:57:48.564 | 0 | 0 | 0 | 0 | 0 | 0 | 0 | 0 | 0 | 0 | 0 | 0 | 0 | 0 | 0 | 0 | 0 | 0 | 0 | 0
22.05.2025¦12:57:49.562 | 0 | 0 | 0 | 0 | 0 | 0 | 0 | 0 | 0 | 0 | 0 | 0 | 0 | 0 | 0 | 0 | 0 | 0 | 0 | 0
22.05.2025¦12:57:50.565 | 0 | 0 | 0 | 0 | 0 | 0 | 0 | 0 | 0 | 0 | 0 | 0 | 0 | 0 | 0 | 0 | 0 | 0 | 0 | 0
22.05.2025¦12:57:51.564 | 0 | 0 | 0 | 0 | 0 | 0 | 0 | 0 | 0 | 0 | 0 | 0 | 0 | 0 | 0 | 0 | 0 | 0 | 0 | 0
22.05.2025¦12:57:52.564 | 0 | 0 | 0 | 0 | 0 | 0 | 0 | 0 | 0 | 0 | 0 | 0 | 0 | 0 | 0 | 0 | 0 | 0 | 0 | 0
22.05.2025¦12:57:53.564 | 0 | 0 | 0 | 0 | 0 | 0 | 0 | 0 | 0 | 0 | 0 | 0 | 0 | 0 | 0 | 0 | 0 | 0 | 0 | 0
22.05.2025¦12:57:54.563 | 0 | 0 | 0 | 0 | 0 | 0 | 0 | 0 | 0 | 0 | 0 | 0 | 0 | 0 | 0 | 0 | 0 | 0 | 0 | 0
22.05.2025¦12:57:55.563 | 0 | 0 | 0 | 0 | 0 | 0 | 0 | 0 | 0 | 0 | 0 | 0 | 0 | 0 | 0 | 0 | 0 | 0 | 0 | 0
22.05.2025¦12:57:56.563 | 0 | 0 | 0 | 0 | 0 | 0 | 0 | 0 | 0 | 0 | 0 | 0 | 0 | 0 | 0 | 0 | 0 | 0 | 0 | 0
22.05.2025¦12:57:57.564 | 0 | 0 | 0 | 0 | 0 | 0 | 0 | 0 | 0 | 0 | 0 | 0 | 0 | 0 | 0 | 0 | 0 | 0 | 0 | 0
22.05.2025¦12:57:58.564 | 0 | 0 | 0 | 0 | 0 | 0 | 0 | 0 | 0 | 0 | 0 | 0 | 0 | 0 | 0 | 0 | 0 | 0 | 0 | 0
22.05.2025¦12:57:59.564 | 0 | 0 | 0 | 0 | 0 | 0 | 0 | 0 | 0 | 0 | 0 | 0 | 0 | 0 | 0 | 0 | 0 | 0 | 0 | 0
22.05.2025¦12:58:00.564 | 0 | 0 | 0 | 0 | 0 | 0 | 0 | 0 | 0 | 0 | 0 | 0 | 0 | 0 | 0 | 0 | 0 | 0 | 0 | 0
22.05.2025¦12:58:01.562 | 0 | 0 | 0 | 0 | 0 | 0 | 0 | 0 | 0 | 0 | 0 | 0 | 0 | 0 | 0 | 0 | 0 | 0 | 0 | 0
22.05.2025¦12:58:02.563 | 0 | 0 | 0 | 0 | 0 | 0 | 0 | 0 | 0 | 0 | 0 | 0 | 0 | 0 | 0 | 0 | 0 | 0 | 0 | 0
22.05.2025¦12:58:03.563 | 0 | 0 | 0 | 0 | 0 | 0 | 0 | 0 | 0 | 0 | 0 | 0 | 0 | 0 | 0 | 0 | 0 | 0 | 0 | 0
22.05.2025¦12:58:04.564 | 0 | 0 | 0 | 0 | 0 | 0 | 0 | 0 | 0 | 0 | 0 | 0 | 0 | 0 | 0 | 0 | 0 | 0 | 0 | 0
22.05.2025¦12:58:05.564 | 0 | 0 | 0 | 0 | 0 | 0 | 0 | 0 | 0 | 0 | 0 | 0 | 0 | 0 | 0 | 0 | 0 | 0 | 0 | 0
22.05.2025¦12:58:06.564 | 0 | 0 | 0 | 0 | 0 | 0 | 0 | 0 | 0 | 0 | 0 | 0 | 0 | 0 | 0 | 0 | 0 | 0 | 0 | 0
22.05.2025¦12:58:07.564 | 0 | 0 | 0 | 0 | 0 | 0 | 0 | 0 | 0 | 0 | 0 | 0 | 0 | 0 | 0 | 0 | 0 | 0 | 0 | 0
22.05.2025¦12:58:08.564 | 0 | 0 | 0 | 0 | 0 | 0 | 0 | 0 | 0 | 0 | 0 | 0 | 0 | 0 | 0 | 0 | 0 | 0 | 0 | 0
22.05.2025¦12:58:09.563 | 0 | 0 | 0 | 0 | 0 | 0 | 0 | 0 | 0 | 0 | 0 | 0 | 0 | 0 | 0 | 0 | 0 | 0 | 0 | 0
22.05.2025¦12:58:10.563 | 0 | 0 | 0 | 0 | 0 | 0 | 0 | 0 | 0 | 0 | 0 | 0 | 0 | 0 | 0 | 0 | 0 | 0 | 0 | 0
22.05.2025¦12:58:11.564 | 0 | 0 | 0 | 0 | 0 | 0 | 0 | 0 | 0 | 0 | 0 | 0 | 0 | 0 | 0 | 0 | 0 | 0 | 0 | 0
22.05.2025¦12:58:12.563 | 0 | 0 | 0 | 0 | 0 | 0 | 0 | 0 | 0 | 0 | 0 | 0 | 0 | 0 | 0 | 0 | 0 | 0 | 0 | 0
22.05.2025¦12:58:13.563 | 0 | 0 | 0 | 0 | 0 | 0 | 0 | 0 | 0 | 0 | 0 | 0 | 0 | 0 | 0 | 0 | 0 | 0 | 0 | 0
22.05.2025¦12:58:14.563 | 0 | 0 | 0 | 0 | 0 | 0 | 0 | 0 | 0 | 0 | 0 | 0 | 0 | 0 | 0 | 0 | 0 | 0 | 0 | 0
22.05.2025¦12:58:15.564 | 0 | 0 | 0 | 0 | 0 | 0 | 0 | 0 | 0 | 0 | 0 | 0 | 0 | 0 | 0 | 0 | 0 | 0 | 0 | 0
22.05.2025¦12:58:16.564 | 0 | 0 | 0 | 0 | 0 | 0 | 0 | 0 | 0 | 0 | 0 | 0 | 0 | 0 | 0 | 0 | 0 | 0 | 0 | 0
22.05.2025¦12:58:17.562 | 0 | 0 | 0 | 0 | 0 | 0 | 0 | 0 | 0 | 0 | 0 | 0 | 0 | 0 | 0 | 0 | 0 | 0 | 0 | 0
22.05.2025¦12:58:18.564 | 0 | 0 | 0 | 0 | 0 | 0 | 0 | 0 | 0 | 0 | 0 | 0 | 0 | 0 | 0 | 0 | 0 | 0 | 0 | 0
22.05.2025¦12:58:19.563 | 0 | 0 | 0 | 0 | 0 | 0 | 0 | 0 | 0 | 0 | 0 | 0 | 0 | 0 | 0 | 0 | 0 | 0 | 0 | 0
22.05.2025¦12:58:20.564 | 0 | 0 | 0 | 0 | 0 | 0 | 0 | 0 | 0 | 0 | 0 | 0 | 0 | 0 | 0 | 0 | 0 | 0 | 0 | 0
22.05.2025¦12:58:21.563 | 0 | 0 | 0 | 0 | 0 | 0 | 0 | 0 | 0 | 0 | 0 | 0 | 0 | 0 | 0 | 0 | 0 | 0 | 0 | 0
22.05.2025¦12:58:22.563 | 0 | 0 | 0 | 0 | 0 | 0 | 0 | 0 | 0 | 0 | 0 | 0 | 0 | 0 | 0 | 0 | 0 | 0 | 0 | 0
22.05.2025¦12:58:23.565 | 0 | 0 | 0 | 0 | 0 | 0 | 0 | 0 | 0 | 0 | 0 | 0 | 0 | 0 | 0 | 0 | 0 | 0 | 0 | 0
22.05.2025¦12:58:24.564 | 0 | 0 | 0 | 0 | 0 | 0 | 0 | 0 | 0 | 0 | 0 | 0 | 0 | 0 | 0 | 0 | 0 | 0 | 0 | 0
22.05.2025¦12:58:25.564 | 0 | 0 | 0 | 0 | 0 | 0 | 0 | 0 | 0 | 0 | 0 | 0 | 0 | 0 | 0 | 0 | 0 | 0 | 0 | 0
22.05.2025¦12:58:26.563 | 0 | 0 | 0 | 0 | 0 | 0 | 0 | 0 | 0 | 0 | 0 | 0 | 0 | 0 | 0 | 0 | 0 | 0 | 0 | 0
22.05.2025¦12:58:27.562 | 0 | 0 | 0 | 0 | 0 | 0 | 0 | 0 | 0 | 0 | 0 | 0 | 0 | 0 | 0 | 0 | 0 | 0 | 0 | 0
22.05.2025¦12:58:28.563 | 0 | 0 | 0 | 0 | 0 | 0 | 0 | 0 | 0 | 0 | 0 | 0 | 0 | 0 | 0 | 0 | 0 | 0 | 0 | 0
22.05.2025¦12:58:29.563 | 0 | 0 | 0 | 0 | 0 | 0 | 0 | 0 | 0 | 0 | 0 | 0 | 0 | 0 | 0 | 0 | 0 | 0 | 0 | 0
22.05.2025¦12:58:30.564 | 0 | 0 | 0 | 0 | 0 | 0 | 0 | 0 | 0 | 0 | 0 | 0 | 0 | 0 | 0 | 0 | 0 | 0 | 0 | 0
22.05.2025¦12:58:31.563 | 0 | 0 | 0 | 0 | 0 | 0 | 0 | 0 | 0 | 0 | 0 | 0 | 0 | 0 | 0 | 0 | 0 | 0 | 0 | 0
22.05.2025¦12:58:32.564 | 0 | 0 | 0 | 0 | 0 | 0 | 0 | 0 | 0 | 0 | 0 | 0 | 0 | 0 | 0 | 0 | 0 | 0 | 0 | 0
22.05.2025¦12:58:33.564 | 0 | 0 | 0 | 0 | 0 | 0 | 0 | 0 | 0 | 0 | 0 | 0 | 0 | 0 | 0 | 0 | 0 | 0 | 0 | 0
22.05.2025¦12:58:34.563 | 0 | 0 | 0 | 0 | 0 | 0 | 0 | 0 | 0 | 0 | 0 | 0 | 0 | 0 | 0 | 0 | 0 | 0 | 0 | 0
22.05.2025¦12:58:35.563 | 0 | 0 | 0 | 0 | 0 | 0 | 0 | 0 | 0 | 0 | 0 | 0 | 0 | 0 | 0 | 0 | 0 | 0 | 0 | 0
22.05.2025¦12:58:36.563 | 0 | 0 | 0 | 0 | 0 | 0 | 0 | 0 | 0 | 0 | 0 | 0 | 0 | 0 | 0 | 0 | 0 | 0 | 0 | 0
22.05.2025¦12:58:37.564 | 0 | 0 | 0 | 0 | 0 | 0 | 0 | 0 | 0 | 0 | 0 | 0 | 0 | 0 | 0 | 0 | 0 | 0 | 0 | 0
22.05.2025¦12:58:38.563 | 0 | 0 | 0 | 0 | 0 | 0 | 0 | 0 | 0 | 0 | 0 | 0 | 0 | 0 | 0 | 0 | 0 | 0 | 0 | 0
22.05.2025¦12:58:39.564 | 0 | 0 | 0 | 0 | 0 | 0 | 0 | 0 | 0 | 0 | 0 | 0 | 0 | 0 | 0 | 0 | 0 | 0 | 0 | 0
22.05.2025¦12:58:40.563 | 0 | 0 | 0 | 0 | 0 | 0 | 0 | 0 | 0 | 0 | 0 | 0 | 0 | 0 | 0 | 0 | 0 | 0 | 0 | 0
22.05.2025¦12:58:41.564 | 0 | 0 | 0 | 0 | 0 | 0 | 0 | 0 | 0 | 0 | 0 | 0 | 0 | 0 | 0 | 0 | 0 | 0 | 0 | 0
22.05.2025¦12:58:42.563 | 0 | 0 | 0 | 0 | 0 | 0 | 0 | 0 | 0 | 0 | 0 | 0 | 0 | 0 | 0 | 0 | 0 | 0 | 0 | 0
22.05.2025¦12:58:43.563 | 0 | 0 | 0 | 0 | 0 | 0 | 0 | 0 | 0 | 0 | 0 | 0 | 0 | 0 | 0 | 0 | 0 | 0 | 0 | 0
22.05.2025¦12:58:44.563 | 0 | 0 | 0 | 0 | 0 | 0 | 0 | 0 | 0 | 0 | 0 | 0 | 0 | 0 | 0 | 0 | 0 | 0 | 0 | 0
22.05.2025¦12:58:45.564 | 0 | 0 | 0 | 0 | 0 | 0 | 0 | 0 | 0 | 0 | 0 | 0 | 0 | 0 | 0 | 0 | 0 | 0 | 0 | 0
22.05.2025¦12:58:46.564 | 0 | 0 | 0 | 0 | 0 | 0 | 0 | 0 | 0 | 0 | 0 | 0 | 0 | 0 | 0 | 0 | 0 | 0 | 0 | 0
22.05.2025¦12:58:47.563 | 0 | 0 | 0 | 0 | 0 | 0 | 0 | 0 | 0 | 0 | 0 | 0 | 0 | 0 | 0 | 0 | 0 | 0 | 0 | 0
22.05.2025¦12:58:48.563 | 0 | 0 | 0 | 0 | 0 | 0 | 0 | 0 | 0 | 0 | 0 | 0 | 0 | 0 | 0 | 0 | 0 | 0 | 0 | 0
22.05.2025¦12:58:49.564 | 0 | 0 | 0 | 0 | 0 | 0 | 0 | 0 | 0 | 0 | 0 | 0 | 0 | 0 | 0 | 0 | 0 | 0 | 0 | 0
22.05.2025¦12:58:50.564 | 0 | 0 | 0 | 0 | 0 | 0 | 0 | 0 | 0 | 0 | 0 | 0 | 0 | 0 | 0 | 0 | 0 | 0 | 0 | 0
22.05.2025¦12:58:51.564 | 0 | 0 | 0 | 0 | 0 | 0 | 0 | 0 | 0 | 0 | 0 | 0 | 0 | 0 | 0 | 0 | 0 | 0 | 0 | 0
22.05.2025¦12:58:52.564 | 0 | 0 | 0 | 0 | 0 | 0 | 0 | 0 | 0 | 0 | 0 | 0 | 0 | 0 | 0 | 0 | 0 | 0 | 0 | 0
22.05.2025¦12:58:53.564 | 0 | 0 | 0 | 0 | 0 | 0 | 0 | 0 | 0 | 0 | 0 | 0 | 0 | 0 | 0 | 0 | 0 | 0 | 0 | 0
22.05.2025¦12:58:54.563 | 0 | 0 | 0 | 0 | 0 | 0 | 0 | 0 | 0 | 0 | 0 | 0 | 0 | 0 | 0 | 0 | 0 | 0 | 0 | 0
22.05.2025¦12:58:55.563 | 0 | 0 | 0 | 0 | 0 | 0 | 0 | 0 | 0 | 0 | 0 | 0 | 0 | 0 | 0 | 0 | 0 | 0 | 0 | 0
22.05.2025¦12:58:56.564 | 0 | 0 | 0 | 0 | 0 | 0 | 0 | 0 | 0 | 0 | 0 | 0 | 0 | 0 | 0 | 0 | 0 | 0 | 0 | 0
22.05.2025¦12:58:57.564 | 0 | 0 | 0 | 0 | 0 | 0 | 0 | 0 | 0 | 0 | 0 | 0 | 0 | 0 | 0 | 0 | 0 | 0 | 0 | 0
22.05.2025¦12:58:58.564 | 0 | 0 | 0 | 0 | 0 | 0 | 0 | 0 | 0 | 0 | 0 | 0 | 0 | 0 | 0 | 0 | 0 | 0 | 0 | 0
22.05.2025¦12:58:59.563 | 0 | 0 | 0 | 0 | 0 | 0 | 0 | 0 | 0 | 0 | 0 | 0 | 0 | 0 | 0 | 0 | 0 | 0 | 0 | 0
22.05.2025¦12:59:00.564 | 0 | 0 | 0 | 0 | 0 | 0 | 0 | 0 | 0 | 0 | 0 | 0 | 0 | 0 | 0 | 0 | 0 | 0 | 0 | 0
22.05.2025¦12:59:01.563 | 0 | 0 | 0 | 0 | 0 | 0 | 0 | 0 | 0 | 0 | 0 | 0 | 0 | 0 | 0 | 0 | 0 | 0 | 0 | 0
22.05.2025¦12:59:02.564 | 0 | 0 | 0 | 0 | 0 | 0 | 0 | 0 | 0 | 0 | 0 | 0 | 0 | 0 | 0 | 0 | 0 | 0 | 0 | 0
22.05.2025¦12:59:03.563 | 0 | 0 | 0 | 0 | 0 | 0 | 0 | 0 | 0 | 0 | 0 | 0 | 0 | 0 | 0 | 0 | 0 | 0 | 0 | 0
22.05.2025¦12:59:04.564 | 0 | 0 | 0 | 0 | 0 | 0 | 0 | 0 | 0 | 0 | 0 | 0 | 0 | 0 | 0 | 0 | 0 | 0 | 0 | 0
22.05.2025¦12:59:05.563 | 0 | 0 | 0 | 0 | 0 | 0 | 0 | 0 | 0 | 0 | 0 | 0 | 0 | 0 | 0 | 0 | 0 | 0 | 0 | 0
22.05.2025¦12:59:06.562 | 0 | 0 | 0 | 0 | 0 | 0 | 0 | 0 | 0 | 0 | 0 | 0 | 0 | 0 | 0 | 0 | 0 | 0 | 0 | 0
22.05.2025¦12:59:07.563 | 0 | 0 | 0 | 0 | 0 | 0 | 0 | 0 | 0 | 0 | 0 | 0 | 0 | 0 | 0 | 0 | 0 | 0 | 0 | 0
22.05.2025¦12:59:08.563 | 0 | 0 | 0 | 0 | 0 | 0 | 0 | 0 | 0 | 0 | 0 | 0 | 0 | 0 | 0 | 0 | 0 | 0 | 0 | 0
22.05.2025¦12:59:09.563 | 0 | 0 | 0 | 0 | 0 | 0 | 0 | 0 | 0 | 0 | 0 | 0 | 0 | 0 | 0 | 0 | 0 | 0 | 0 | 0
22.05.2025¦12:59:10.564 | 0 | 0 | 0 | 0 | 0 | 0 | 0 | 0 | 0 | 0 | 0 | 0 | 0 | 0 | 0 | 0 | 0 | 0 | 0 | 0
22.05.2025¦12:59:11.563 | 0 | 0 | 0 | 0 | 0 | 0 | 0 | 0 | 0 | 0 | 0 | 0 | 0 | 0 | 0 | 0 | 0 | 0 | 0 | 0
22.05.2025¦12:59:12.563 | 0 | 0 | 0 | 0 | 0 | 0 | 0 | 0 | 0 | 0 | 0 | 0 | 0 | 0 | 0 | 0 | 0 | 0 | 0 | 0
22.05.2025¦12:59:13.564 | 0 | 0 | 0 | 0 | 0 | 0 | 0 | 0 | 0 | 0 | 0 | 0 | 0 | 0 | 0 | 0 | 0 | 0 | 0 | 0
22.05.2025¦12:59:14.564 | 0 | 0 | 0 | 0 | 0 | 0 | 0 | 0 | 0 | 0 | 0 | 0 | 0 | 0 | 0 | 0 | 0 | 0 | 0 | 0
22.05.2025¦12:59:15.563 | 0 | 0 | 0 | 0 | 0 | 0 | 0 | 0 | 0 | 0 | 0 | 0 | 0 | 0 | 0 | 0 | 0 | 0 | 0 | 0
22.05.2025¦12:59:16.564 | 0 | 0 | 0 | 0 | 0 | 0 | 0 | 0 | 0 | 0 | 0 | 0 | 0 | 0 | 0 | 0 | 0 | 0 | 0 | 0
22.05.2025¦12:59:17.563 | 0 | 0 | 0 | 0 | 0 | 0 | 0 | 0 | 0 | 0 | 0 | 0 | 0 | 0 | 0 | 0 | 0 | 0 | 0 | 0
22.05.2025¦12:59:18.564 | 0 | 0 | 0 | 0 | 0 | 0 | 0 | 0 | 0 | 0 | 0 | 0 | 0 | 0 | 0 | 0 | 0 | 0 | 0 | 0
22.05.2025¦12:59:19.564 | 0 | 0 | 0 | 0 | 0 | 0 | 0 | 0 | 0 | 0 | 0 | 0 | 0 | 0 | 0 | 0 | 0 | 0 | 0 | 0
22.05.2025¦12:59:20.563 | 0 | 0 | 0 | 0 | 0 | 0 | 0 | 0 | 0 | 0 | 0 | 0 | 0 | 0 | 0 | 0 | 0 | 0 | 0 | 0
22.05.2025¦12:59:21.565 | 0 | 0 | 0 | 0 | 0 | 0 | 0 | 0 | 0 | 0 | 0 | 0 | 0 | 0 | 0 | 0 | 0 | 0 | 0 | 0
22.05.2025¦12:59:22.563 | 0 | 0 | 0 | 0 | 0 | 0 | 0 | 0 | 0 | 0 | 0 | 0 | 0 | 0 | 0 | 0 | 0 | 0 | 0 | 0
22.05.2025¦12:59:23.562 | 0 | 0 | 0 | 0 | 0 | 0 | 0 | 0 | 0 | 0 | 0 | 0 | 0 | 0 | 0 | 0 | 0 | 0 | 0 | 0
22.05.2025¦12:59:24.563 | 0 | 0 | 0 | 0 | 0 | 0 | 0 | 0 | 0 | 0 | 0 | 0 | 0 | 0 | 0 | 0 | 0 | 0 | 0 | 0
22.05.2025¦12:59:25.563 | 0 | 0 | 0 | 0 | 0 | 0 | 0 | 0 | 0 | 0 | 0 | 0 | 0 | 0 | 0 | 0 | 0 | 0 | 0 | 0
22.05.2025¦12:59:26.564 | 0 | 0 | 0 | 0 | 0 | 0 | 0 | 0 | 0 | 0 | 0 | 0 | 0 | 0 | 0 | 0 | 0 | 0 | 0 | 0
22.05.2025¦12:59:27.564 | 0 | 0 | 0 | 0 | 0 | 0 | 0 | 0 | 0 | 0 | 0 | 0 | 0 | 0 | 0 | 0 | 0 | 0 | 0 | 0
22.05.2025¦12:59:28.564 | 0 | 0 | 0 | 0 | 0 | 0 | 0 | 0 | 0 | 0 | 0 | 0 | 0 | 0 | 0 | 0 | 0 | 0 | 0 | 0
22.05.2025¦12:59:29.564 | 0 | 0 | 0 | 0 | 0 | 0 | 0 | 0 | 0 | 0 | 0 | 0 | 0 | 0 | 0 | 0 | 0 | 0 | 0 | 0
22.05.2025¦12:59:30.564 | 0 | 0 | 0 | 0 | 0 | 0 | 0 | 0 | 0 | 0 | 0 | 0 | 0 | 0 | 0 | 0 | 0 | 0 | 0 | 0
22.05.2025¦12:59:31.564 | 0 | 0 | 0 | 0 | 0 | 0 | 0 | 0 | 0 | 0 | 0 | 0 | 0 | 0 | 0 | 0 | 0 | 0 | 0 | 0
22.05.2025¦12:59:32.564 | 0 | 0 | 0 | 0 | 0 | 0 | 0 | 0 | 0 | 0 | 0 | 0 | 0 | 0 | 0 | 0 | 0 | 0 | 0 | 0
22.05.2025¦12:59:33.564 | 0 | 0 | 0 | 0 | 0 | 0 | 0 | 0 | 0 | 0 | 0 | 0 | 0 | 0 | 0 | 0 | 0 | 0 | 0 | 0
22.05.2025¦12:59:34.563 | 0 | 0 | 0 | 0 | 0 | 0 | 0 | 0 | 0 | 0 | 0 | 0 | 0 | 0 | 0 | 0 | 0 | 0 | 0 | 0
22.05.2025¦12:59:35.564 | 0 | 0 | 0 | 0 | 0 | 0 | 0 | 0 | 0 | 0 | 0 | 0 | 0 | 0 | 0 | 0 | 0 | 0 | 0 | 0
22.05.2025¦12:59:36.564 | 0 | 0 | 0 | 0 | 0 | 0 | 0 | 0 | 0 | 0 | 0 | 0 | 0 | 0 | 0 | 0 | 0 | 0 | 0 | 0
22.05.2025¦12:59:37.564 | 0 | 0 | 0 | 0 | 0 | 0 | 0 | 0 | 0 | 0 | 0 | 0 | 0 | 0 | 0 | 0 | 0 | 0 | 0 | 0
22.05.2025¦12:59:38.564 | 0 | 0 | 0 | 0 | 0 | 0 | 0 | 0 | 0 | 0 | 0 | 0 | 0 | 0 | 0 | 0 | 0 | 0 | 0 | 0
22.05.2025¦12:59:39.564 | 0 | 0 | 0 | 0 | 0 | 0 | 0 | 0 | 0 | 0 | 0 | 0 | 0 | 0 | 0 | 0 | 0 | 0 | 0 | 0
22.05.2025¦12:59:40.563 | 0 | 0 | 0 | 0 | 0 | 0 | 0 | 0 | 0 | 0 | 0 | 0 | 0 | 0 | 0 | 0 | 0 | 0 | 0 | 0
22.05.2025¦12:59:41.562 | 0 | 0 | 0 | 0 | 0 | 0 | 0 | 0 | 0 | 0 | 0 | 0 | 0 | 0 | 0 | 0 | 0 | 0 | 0 | 0
22.05.2025¦12:59:42.564 | 0 | 0 | 0 | 0 | 0 | 0 | 0 | 0 | 0 | 0 | 0 | 0 | 0 | 0 | 0 | 0 | 0 | 0 | 0 | 0
22.05.2025¦12:59:43.563 | 0 | 0 | 0 | 0 | 0 | 0 | 0 | 0 | 0 | 0 | 0 | 0 | 0 | 0 | 0 | 0 | 0 | 0 | 0 | 0
22.05.2025¦12:59:44.563 | 0 | 0 | 0 | 0 | 0 | 0 | 0 | 0 | 0 | 0 | 0 | 0 | 0 | 0 | 0 | 0 | 0 | 0 | 0 | 0
22.05.2025¦12:59:45.563 | 0 | 0 | 0 | 0 | 0 | 0 | 0 | 0 | 0 | 0 | 0 | 0 | 0 | 0 | 0 | 0 | 0 | 0 | 0 | 0
22.05.2025¦12:59:46.563 | 0 | 0 | 0 | 0 | 0 | 0 | 0 | 0 | 0 | 0 | 0 | 0 | 0 | 0 | 0 | 0 | 0 | 0 | 0 | 0
22.05.2025¦12:59:47.562 | 0 | 0 | 0 | 0 | 0 | 0 | 0 | 0 | 0 | 0 | 0 | 0 | 0 | 0 | 0 | 0 | 0 | 0 | 0 | 0
22.05.2025¦12:59:48.563 | 0 | 0 | 0 | 0 | 0 | 0 | 0 | 0 | 0 | 0 | 0 | 0 | 0 | 0 | 0 | 0 | 0 | 0 | 0 | 0
22.05.2025¦12:59:49.563 | 0 | 0 | 0 | 0 | 0 | 0 | 0 | 0 | 0 | 0 | 0 | 0 | 0 | 0 | 0 | 0 | 0 | 0 | 0 | 0
22.05.2025¦12:59:50.564 | 0 | 0 | 0 | 0 | 0 | 0 | 0 | 0 | 0 | 0 | 0 | 0 | 0 | 0 | 0 | 0 | 0 | 0 | 0 | 0
22.05.2025¦12:59:51.564 | 0 | 0 | 0 | 0 | 0 | 0 | 0 | 0 | 0 | 0 | 0 | 0 | 0 | 0 | 0 | 0 | 0 | 0 | 0 | 0
22.05.2025¦12:59:52.564 | 0 | 0 | 0 | 0 | 0 | 0 | 0 | 0 | 0 | 0 | 0 | 0 | 0 | 0 | 0 | 0 | 0 | 0 | 0 | 0
22.05.2025¦12:59:53.564 | 0 | 0 | 0 | 0 | 0 | 0 | 0 | 0 | 0 | 0 | 0 | 0 | 0 | 0 | 0 | 0 | 0 | 0 | 0 | 0
22.05.2025¦12:59:54.564 | 0 | 0 | 0 | 0 | 0 | 0 | 0 | 0 | 0 | 0 | 0 | 0 | 0 | 0 | 0 | 0 | 0 | 0 | 0 | 0
22.05.2025¦12:59:55.564 | 0 | 0 | 0 | 0 | 0 | 0 | 0 | 0 | 0 | 0 | 0 | 0 | 0 | 0 | 0 | 0 | 0 | 0 | 0 | 0
22.05.2025¦12:59:56.565 | 0 | 0 | 0 | 0 | 0 | 0 | 0 | 0 | 0 | 0 | 0 | 0 | 0 | 0 | 0 | 0 | 0 | 0 | 0 | 0
22.05.2025¦12:59:57.563 | 0 | 0 | 0 | 0 | 0 | 0 | 0 | 0 | 0 | 0 | 0 | 0 | 0 | 0 | 0 | 0 | 0 | 0 | 0 | 0
22.05.2025¦12:59:58.564 | 0 | 0 | 0 | 0 | 0 | 0 | 0 | 0 | 0 | 0 | 0 | 0 | 0 | 0 | 0 | 0 | 0 | 0 | 0 | 0
22.05.2025¦12:59:59.564 | 0 | 0 | 0 | 0 | 0 | 0 | 0 | 0 | 0 | 0 | 0 | 0 | 0 | 0 | 0 | 0 | 0 | 0 | 0 | 0
22.05.2025¦13:00:00.564 | 0 | 0 | 0 | 0 | 0 | 0 | 0 | 0 | 0 | 0 | 0 | 0 | 0 | 0 | 0 | 0 | 0 | 0 | 0 | 0
22.05.2025¦13:00:01.564 | 0 | 0 | 0 | 0 | 0 | 0 | 0 | 0 | 0 | 0 | 0 | 0 | 0 | 0 | 0 | 0 | 0 | 0 | 0 | 0
22.05.2025¦13:00:02.564 | 0 | 0 | 0 | 0 | 0 | 0 | 0 | 0 | 0 | 0 | 0 | 0 | 0 | 0 | 0 | 0 | 0 | 0 | 0 | 0
22.05.2025¦13:00:03.564 | 0 | 0 | 0 | 0 | 0 | 0 | 0 | 0 | 0 | 0 | 0 | 0 | 0 | 0 | 0 | 0 | 0 | 0 | 0 | 0
22.05.2025¦13:00:04.563 | 0 | 0 | 0 | 0 | 0 | 0 | 0 | 0 | 0 | 0 | 0 | 0 | 0 | 0 | 0 | 0 | 0 | 0 | 0 | 0
22.05.2025¦13:00:05.563 | 0 | 0 | 0 | 0 | 0 | 0 | 0 | 0 | 0 | 0 | 0 | 0 | 0 | 0 | 0 | 0 | 0 | 0 | 0 | 0
22.05.2025¦13:00:06.563 | 0 | 0 | 0 | 0 | 0 | 0 | 0 | 0 | 0 | 0 | 0 | 0 | 0 | 0 | 0 | 0 | 0 | 0 | 0 | 0
22.05.2025¦13:00:07.562 | 0 | 0 | 0 | 0 | 0 | 0 | 0 | 0 | 0 | 0 | 0 | 0 | 0 | 0 | 0 | 0 | 0 | 0 | 0 | 0
22.05.2025¦13:00:08.562 | 0 | 0 | 0 | 0 | 0 | 0 | 0 | 0 | 0 | 0 | 0 | 0 | 0 | 0 | 0 | 0 | 0 | 0 | 0 | 0
22.05.2025¦13:00:09.564 | 0 | 0 | 0 | 0 | 0 | 0 | 0 | 0 | 0 | 0 | 0 | 0 | 0 | 0 | 0 | 0 | 0 | 0 | 0 | 0
22.05.2025¦13:00:10.564 | 0 | 0 | 0 | 0 | 0 | 0 | 0 | 0 | 0 | 0 | 0 | 0 | 0 | 0 | 0 | 0 | 0 | 0 | 0 | 0
22.05.2025¦13:00:11.564 | 0 | 0 | 0 | 0 | 0 | 0 | 0 | 0 | 0 | 0 | 0 | 0 | 0 | 0 | 0 | 0 | 0 | 0 | 0 | 0
22.05.2025¦13:00:12.563 | 0 | 0 | 0 | 0 | 0 | 0 | 0 | 0 | 0 | 0 | 0 | 0 | 0 | 0 | 0 | 0 | 0 | 0 | 0 | 0
22.05.2025¦13:00:13.563 | 0 | 0 | 0 | 0 | 0 | 0 | 0 | 0 | 0 | 0 | 0 | 0 | 0 | 0 | 0 | 0 | 0 | 0 | 0 | 0
22.05.2025¦13:00:14.563 | 0 | 0 | 0 | 0 | 0 | 0 | 0 | 0 | 0 | 0 | 0 | 0 | 0 | 0 | 0 | 0 | 0 | 0 | 0 | 0
22.05.2025¦13:00:15.564 | 0 | 0 | 0 | 0 | 0 | 0 | 0 | 0 | 0 | 0 | 0 | 0 | 0 | 0 | 0 | 0 | 0 | 0 | 0 | 0
22.05.2025¦13:00:16.563 | 0 | 0 | 0 | 0 | 0 | 0 | 0 | 0 | 0 | 0 | 0 | 0 | 0 | 0 | 0 | 0 | 0 | 0 | 0 | 0
22.05.2025¦13:00:17.562 | 0 | 0 | 0 | 0 | 0 | 0 | 0 | 0 | 0 | 0 | 0 | 0 | 0 | 0 | 0 | 0 | 0 | 0 | 0 | 0
22.05.2025¦13:00:18.563 | 0 | 0 | 0 | 0 | 0 | 0 | 0 | 0 | 0 | 0 | 0 | 0 | 0 | 0 | 0 | 0 | 0 | 0 | 0 | 0
22.05.2025¦13:00:19.562 | 0 | 0 | 0 | 0 | 0 | 0 | 0 | 0 | 0 | 0 | 0 | 0 | 0 | 0 | 0 | 0 | 0 | 0 | 0 | 0
22.05.2025¦13:00:20.563 | 0 | 0 | 0 | 0 | 0 | 0 | 0 | 0 | 0 | 0 | 0 | 0 | 0 | 0 | 0 | 0 | 0 | 0 | 0 | 0
22.05.2025¦13:00:21.563 | 0 | 0 | 0 | 0 | 0 | 0 | 0 | 0 | 0 | 0 | 0 | 0 | 0 | 0 | 0 | 0 | 0 | 0 | 0 | 0
22.05.2025¦13:00:22.563 | 0 | 0 | 0 | 0 | 0 | 0 | 0 | 0 | 0 | 0 | 0 | 0 | 0 | 0 | 0 | 0 | 0 | 0 | 0 | 0
22.05.2025¦13:00:23.563 | 0 | 0 | 0 | 0 | 0 | 0 | 0 | 0 | 0 | 0 | 0 | 0 | 0 | 0 | 0 | 0 | 0 | 0 | 0 | 0
22.05.2025¦13:00:24.565 | 0 | 0 | 0 | 0 | 0 | 0 | 0 | 0 | 0 | 0 | 0 | 0 | 0 | 0 | 0 | 0 | 0 | 0 | 0 | 0
22.05.2025¦13:00:25.564 | 0 | 0 | 0 | 0 | 0 | 0 | 0 | 0 | 0 | 0 | 0 | 0 | 0 | 0 | 0 | 0 | 0 | 0 | 0 | 0
22.05.2025¦13:00:26.564 | 0 | 0 | 0 | 0 | 0 | 0 | 0 | 0 | 0 | 0 | 0 | 0 | 0 | 0 | 0 | 0 | 0 | 0 | 0 | 0
22.05.2025¦13:00:27.564 | 0 | 0 | 0 | 0 | 0 | 0 | 0 | 0 | 0 | 0 | 0 | 0 | 0 | 0 | 0 | 0 | 0 | 0 | 0 | 0
22.05.2025¦13:00:28.564 | 0 | 0 | 0 | 0 | 0 | 0 | 0 | 0 | 0 | 0 | 0 | 0 | 0 | 0 | 0 | 0 | 0 | 0 | 0 | 0
22.05.2025¦13:00:29.564 | 0 | 0 | 0 | 0 | 0 | 0 | 0 | 0 | 0 | 0 | 0 | 0 | 0 | 0 | 0 | 0 | 0 | 0 | 0 | 0
22.05.2025¦13:00:30.564 | 0 | 0 | 0 | 0 | 0 | 0 | 0 | 0 | 0 | 0 | 0 | 0 | 0 | 0 | 0 | 0 | 0 | 0 | 0 | 0
22.05.2025¦13:00:31.564 | 0 | 0 | 0 | 0 | 0 | 0 | 0 | 0 | 0 | 0 | 0 | 0 | 0 | 0 | 0 | 0 | 0 | 0 | 0 | 0
22.05.2025¦13:00:32.564 | 0 | 0 | 0 | 0 | 0 | 0 | 0 | 0 | 0 | 0 | 0 | 0 | 0 | 0 | 0 | 0 | 0 | 0 | 0 | 0
22.05.2025¦13:00:33.564 | 0 | 0 | 0 | 0 | 0 | 0 | 0 | 0 | 0 | 0 | 0 | 0 | 0 | 0 | 0 | 0 | 0 | 0 | 0 | 0
22.05.2025¦13:00:34.564 | 0 | 0 | 0 | 0 | 0 | 0 | 0 | 0 | 0 | 0 | 0 | 0 | 0 | 0 | 0 | 0 | 0 | 0 | 0 | 0
22.05.2025¦13:00:35.564 | 0 | 0 | 0 | 0 | 0 | 0 | 0 | 0 | 0 | 0 | 0 | 0 | 0 | 0 | 0 | 0 | 0 | 0 | 0 | 0
22.05.2025¦13:00:36.564 | 0 | 0 | 0 | 0 | 0 | 0 | 0 | 0 | 0 | 0 | 0 | 0 | 0 | 0 | 0 | 0 | 0 | 0 | 0 | 0
22.05.2025¦13:00:37.564 | 0 | 0 | 0 | 0 | 0 | 0 | 0 | 0 | 0 | 0 | 0 | 0 | 0 | 0 | 0 | 0 | 0 | 0 | 0 | 0
22.05.2025¦13:00:38.564 | 0 | 0 | 0 | 0 | 0 | 0 | 0 | 0 | 0 | 0 | 0 | 0 | 0 | 0 | 0 | 0 | 0 | 0 | 0 | 0
22.05.2025¦13:00:39.563 | 0 | 0 | 0 | 0 | 0 | 0 | 0 | 0 | 0 | 0 | 0 | 0 | 0 | 0 | 0 | 0 | 0 | 0 | 0 | 0
22.05.2025¦13:00:40.564 | 0 | 0 | 0 | 0 | 0 | 0 | 0 | 0 | 0 | 0 | 0 | 0 | 0 | 0 | 0 | 0 | 0 | 0 | 0 | 0
22.05.2025¦13:00:41.564 | 0 | 0 | 0 | 0 | 0 | 0 | 0 | 0 | 0 | 0 | 0 | 0 | 0 | 0 | 0 | 0 | 0 | 0 | 0 | 0
22.05.2025¦13:00:42.562 | 0 | 0 | 0 | 0 | 0 | 0 | 0 | 0 | 0 | 0 | 0 | 0 | 0 | 0 | 0 | 0 | 0 | 0 | 0 | 0
22.05.2025¦13:00:43.563 | 0 | 0 | 0 | 0 | 0 | 0 | 0 | 0 | 0 | 0 | 0 | 0 | 0 | 0 | 0 | 0 | 0 | 0 | 0 | 0
22.05.2025¦13:00:44.563 | 0 | 0 | 0 | 0 | 0 | 0 | 0 | 0 | 0 | 0 | 0 | 0 | 0 | 0 | 0 | 0 | 0 | 0 | 0 | 0
22.05.2025¦13:00:45.565 | 0 | 0 | 0 | 0 | 0 | 0 | 0 | 0 | 0 | 0 | 0 | 0 | 0 | 0 | 0 | 0 | 0 | 0 | 0 | 0
22.05.2025¦13:00:46.563 | 0 | 0 | 0 | 0 | 0 | 0 | 0 | 0 | 0 | 0 | 0 | 0 | 0 | 0 | 0 | 0 | 0 | 0 | 0 | 0
22.05.2025¦13:00:47.563 | 0 | 0 | 0 | 0 | 0 | 0 | 0 | 0 | 0 | 0 | 0 | 0 | 0 | 0 | 0 | 0 | 0 | 0 | 0 | 0
22.05.2025¦13:00:48.563 | 0 | 0 | 0 | 0 | 0 | 0 | 0 | 0 | 0 | 0 | 0 | 0 | 0 | 0 | 0 | 0 | 0 | 0 | 0 | 0
22.05.2025¦13:00:49.563 | 0 | 0 | 0 | 0 | 0 | 0 | 0 | 0 | 0 | 0 | 0 | 0 | 0 | 0 | 0 | 0 | 0 | 0 | 0 | 0
22.05.2025¦13:00:50.562 | 0 | 0 | 0 | 0 | 0 | 0 | 0 | 0 | 0 | 0 | 0 | 0 | 0 | 0 | 0 | 0 | 0 | 0 | 0 | 0
22.05.2025¦13:00:51.563 | 0 | 0 | 0 | 0 | 0 | 0 | 0 | 0 | 0 | 0 | 0 | 0 | 0 | 0 | 0 | 0 | 0 | 0 | 0 | 0
22.05.2025¦13:00:52.565 | 0 | 0 | 0 | 0 | 0 | 0 | 0 | 0 | 0 | 0 | 0 | 0 | 0 | 0 | 0 | 0 | 0 | 0 | 0 | 0
22.05.2025¦13:00:53.563 | 0 | 0 | 0 | 0 | 0 | 0 | 0 | 0 | 0 | 0 | 0 | 0 | 0 | 0 | 0 | 0 | 0 | 0 | 0 | 0
22.05.2025¦13:00:54.564 | 0 | 0 | 0 | 0 | 0 | 0 | 0 | 0 | 0 | 0 | 0 | 0 | 0 | 0 | 0 | 0 | 0 | 0 | 0 | 0
22.05.2025¦13:00:55.563 | 0 | 0 | 0 | 0 | 0 | 0 | 0 | 0 | 0 | 0 | 0 | 0 | 0 | 0 | 0 | 0 | 0 | 0 | 0 | 0
22.05.2025¦13:00:56.564 | 0 | 0 | 0 | 0 | 0 | 0 | 0 | 0 | 0 | 0 | 0 | 0 | 0 | 0 | 0 | 0 | 0 | 0 | 0 | 0
22.05.2025¦13:00:57.563 | 0 | 0 | 0 | 0 | 0 | 0 | 0 | 0 | 0 | 0 | 0 | 0 | 0 | 0 | 0 | 0 | 0 | 0 | 0 | 0
22.05.2025¦13:00:58.564 | 0 | 0 | 0 | 0 | 0 | 0 | 0 | 0 | 0 | 0 | 0 | 0 | 0 | 0 | 0 | 0 | 0 | 0 | 0 | 0
22.05.2025¦13:00:59.564 | 0 | 0 | 0 | 0 | 0 | 0 | 0 | 0 | 0 | 0 | 0 | 0 | 0 | 0 | 0 | 0 | 0 | 0 | 0 | 0
22.05.2025¦13:01:00.564 | 0 | 0 | 0 | 0 | 0 | 0 | 0 | 0 | 0 | 0 | 0 | 0 | 0 | 0 | 0 | 0 | 0 | 0 | 0 | 0
22.05.2025¦13:01:01.564 | 0 | 0 | 0 | 0 | 0 | 0 | 0 | 0 | 0 | 0 | 0 | 0 | 0 | 0 | 0 | 0 | 0 | 0 | 0 | 0
22.05.2025¦13:01:02.563 | 0 | 0 | 0 | 0 | 0 | 0 | 0 | 0 | 0 | 0 | 0 | 0 | 0 | 0 | 0 | 0 | 0 | 0 | 0 | 0
22.05.2025¦13:01:03.564 | 0 | 0 | 0 | 0 | 0 | 0 | 0 | 0 | 0 | 0 | 0 | 0 | 0 | 0 | 0 | 0 | 0 | 0 | 0 | 0
22.05.2025¦13:01:04.564 | 0 | 0 | 0 | 0 | 0 | 0 | 0 | 0 | 0 | 0 | 0 | 0 | 0 | 0 | 0 | 0 | 0 | 0 | 0 | 0
22.05.2025¦13:01:05.564 | 0 | 0 | 0 | 0 | 0 | 0 | 0 | 0 | 0 | 0 | 0 | 0 | 0 | 0 | 0 | 0 | 0 | 0 | 0 | 0
22.05.2025¦13:01:06.564 | 0 | 0 | 0 | 0 | 0 | 0 | 0 | 0 | 0 | 0 | 0 | 0 | 0 | 0 | 0 | 0 | 0 | 0 | 0 | 0
22.05.2025¦13:01:07.564 | 0 | 0 | 0 | 0 | 0 | 0 | 0 | 0 | 0 | 0 | 0 | 0 | 0 | 0 | 0 | 0 | 0 | 0 | 0 | 0
22.05.2025¦13:01:08.564 | 0 | 0 | 0 | 0 | 0 | 0 | 0 | 0 | 0 | 0 | 0 | 0 | 0 | 0 | 0 | 0 | 0 | 0 | 0 | 0
22.05.2025¦13:01:09.564 | 0 | 0 | 0 | 0 | 0 | 0 | 0 | 0 | 0 | 0 | 0 | 0 | 0 | 0 | 0 | 0 | 0 | 0 | 0 | 0
22.05.2025¦13:01:10.563 | 0 | 0 | 0 | 0 | 0 | 0 | 0 | 0 | 0 | 0 | 0 | 0 | 0 | 0 | 0 | 0 | 0 | 0 | 0 | 0
22.05.2025¦13:01:11.564 | 0 | 0 | 0 | 0 | 0 | 0 | 0 | 0 | 0 | 0 | 0 | 0 | 0 | 0 | 0 | 0 | 0 | 0 | 0 | 0
22.05.2025¦13:01:12.563 | 0 | 0 | 0 | 0 | 0 | 0 | 0 | 0 | 0 | 0 | 0 | 0 | 0 | 0 | 0 | 0 | 0 | 0 | 0 | 0
22.05.2025¦13:01:13.562 | 0 | 0 | 0 | 0 | 0 | 0 | 0 | 0 | 0 | 0 | 0 | 0 | 0 | 0 | 0 | 0 | 0 | 0 | 0 | 0
22.05.2025¦13:01:14.563 | 0 | 0 | 0 | 0 | 0 | 0 | 0 | 0 | 0 | 0 | 0 | 0 | 0 | 0 | 0 | 0 | 0 | 0 | 0 | 0
22.05.2025¦13:01:15.564 | 0 | 0 | 0 | 0 | 0 | 0 | 0 | 0 | 0 | 0 | 0 | 0 | 0 | 0 | 0 | 0 | 0 | 0 | 0 | 0
22.05.2025¦13:01:16.564 | 0 | 0 | 0 | 0 | 0 | 0 | 0 | 0 | 0 | 0 | 0 | 0 | 0 | 0 | 0 | 0 | 0 | 0 | 0 | 0
22.05.2025¦13:01:17.562 | 0 | 0 | 0 | 0 | 0 | 0 | 0 | 0 | 0 | 0 | 0 | 0 | 0 | 0 | 0 | 0 | 0 | 0 | 0 | 0
22.05.2025¦13:01:18.563 | 0 | 0 | 0 | 0 | 0 | 0 | 0 | 0 | 0 | 0 | 0 | 0 | 0 | 0 | 0 | 0 | 0 | 0 | 0 | 0
22.05.2025¦13:01:19.563 | 0 | 0 | 0 | 0 | 0 | 0 | 0 | 0 | 0 | 0 | 0 | 0 | 0 | 0 | 0 | 0 | 0 | 0 | 0 | 0
22.05.2025¦13:01:20.565 | 0 | 0 | 0 | 0 | 0 | 0 | 0 | 0 | 0 | 0 | 0 | 0 | 0 | 0 | 0 | 0 | 0 | 0 | 0 | 0
22.05.2025¦13:01:21.563 | 0 | 0 | 0 | 0 | 0 | 0 | 0 | 0 | 0 | 0 | 0 | 0 | 0 | 0 | 0 | 0 | 0 | 0 | 0 | 0
22.05.2025¦13:01:22.563 | 0 | 0 | 0 | 0 | 0 | 0 | 0 | 0 | 0 | 0 | 0 | 0 | 0 | 0 | 0 | 0 | 0 | 0 | 0 | 0
22.05.2025¦13:01:23.563 | 0 | 0 | 0 | 0 | 0 | 0 | 0 | 0 | 0 | 0 | 0 | 0 | 0 | 0 | 0 | 0 | 0 | 0 | 0 | 0
22.05.2025¦13:01:24.562 | 0 | 0 | 0 | 0 | 0 | 0 | 0 | 0 | 0 | 0 | 0 | 0 | 0 | 0 | 0 | 0 | 0 | 0 | 0 | 0
22.05.2025¦13:01:25.564 | 0 | 0 | 0 | 0 | 0 | 0 | 0 | 0 | 0 | 0 | 0 | 0 | 0 | 0 | 0 | 0 | 0 | 0 | 0 | 0
22.05.2025¦13:01:26.563 | 0 | 0 | 0 | 0 | 0 | 0 | 0 | 0 | 0 | 0 | 0 | 0 | 0 | 0 | 0 | 0 | 0 | 0 | 0 | 0
22.05.2025¦13:01:27.564 | 0 | 0 | 0 | 0 | 0 | 0 | 0 | 0 | 0 | 0 | 0 | 0 | 0 | 0 | 0 | 0 | 0 | 0 | 0 | 0
22.05.2025¦13:01:28.563 | 0 | 0 | 0 | 0 | 0 | 0 | 0 | 0 | 0 | 0 | 0 | 0 | 0 | 0 | 0 | 0 | 0 | 0 | 0 | 0
22.05.2025¦13:01:29.563 | 0 | 0 | 0 | 0 | 0 | 0 | 0 | 0 | 0 | 0 | 0 | 0 | 0 | 0 | 0 | 0 | 0 | 0 | 0 | 0
22.05.2025¦13:01:30.563 | 0 | 0 | 0 | 0 | 0 | 0 | 0 | 0 | 0 | 0 | 0 | 0 | 0 | 0 | 0 | 0 | 0 | 0 | 0 | 0
22.05.2025¦13:01:31.564 | 0 | 0 | 0 | 0 | 0 | 0 | 0 | 0 | 0 | 0 | 0 | 0 | 0 | 0 | 0 | 0 | 0 | 0 | 0 | 0
22.05.2025¦13:01:32.564 | 0 | 0 | 0 | 0 | 0 | 0 | 0 | 0 | 0 | 0 | 0 | 0 | 0 | 0 | 0 | 0 | 0 | 0 | 0 | 0
22.05.2025¦13:01:33.563 | 0 | 0 | 0 | 0 | 0 | 0 | 0 | 0 | 0 | 0 | 0 | 0 | 0 | 0 | 0 | 0 | 0 | 0 | 0 | 0
22.05.2025¦13:01:34.565 | 0 | 0 | 0 | 0 | 0 | 0 | 0 | 0 | 0 | 0 | 0 | 0 | 0 | 0 | 0 | 0 | 0 | 0 | 0 | 0
22.05.2025¦13:01:35.563 | 0 | 0 | 0 | 0 | 0 | 0 | 0 | 0 | 0 | 0 | 0 | 0 | 0 | 0 | 0 | 0 | 0 | 0 | 0 | 0
22.05.2025¦13:01:36.563 | 0 | 0 | 0 | 0 | 0 | 0 | 0 | 0 | 0 | 0 | 0 | 0 | 0 | 0 | 0 | 0 | 0 | 0 | 0 | 0
22.05.2025¦13:01:37.563 | 0 | 0 | 0 | 0 | 0 | 0 | 0 | 0 | 0 | 0 | 0 | 0 | 0 | 0 | 0 | 0 | 0 | 0 | 0 | 0
22.05.2025¦13:01:38.563 | 0 | 0 | 0 | 0 | 0 | 0 | 0 | 0 | 0 | 0 | 0 | 0 | 0 | 0 | 0 | 0 | 0 | 0 | 0 | 0
22.05.2025¦13:01:39.565 | 0 | 0 | 0 | 0 | 0 | 0 | 0 | 0 | 0 | 0 | 0 | 0 | 0 | 0 | 0 | 0 | 0 | 0 | 0 | 0
22.05.2025¦13:01:40.564 | 0 | 0 | 0 | 0 | 0 | 0 | 0 | 0 | 0 | 0 | 0 | 0 | 0 | 0 | 0 | 0 | 0 | 0 | 0 | 0
22.05.2025¦13:01:41.564 | 0 | 0 | 0 | 0 | 0 | 0 | 0 | 0 | 0 | 0 | 0 | 0 | 0 | 0 | 0 | 0 | 0 | 0 | 0 | 0
22.05.2025¦13:01:42.563 | 0 | 0 | 0 | 0 | 0 | 0 | 0 | 0 | 0 | 0 | 0 | 0 | 0 | 0 | 0 | 0 | 0 | 0 | 0 | 0
22.05.2025¦13:01:43.564 | 0 | 0 | 0 | 0 | 0 | 0 | 0 | 0 | 0 | 0 | 0 | 0 | 0 | 0 | 0 | 0 | 0 | 0 | 0 | 0
22.05.2025¦13:01:44.564 | 0 | 0 | 0 | 0 | 0 | 0 | 0 | 0 | 0 | 0 | 0 | 0 | 0 | 0 | 0 | 0 | 0 | 0 | 0 | 0
22.05.2025¦13:01:45.564 | 0 | 0 | 0 | 0 | 0 | 0 | 0 | 0 | 0 | 0 | 0 | 0 | 0 | 0 | 0 | 0 | 0 | 0 | 0 | 0
22.05.2025¦13:01:46.564 | 0 | 0 | 0 | 0 | 0 | 0 | 0 | 0 | 0 | 0 | 0 | 0 | 0 | 0 | 0 | 0 | 0 | 0 | 0 | 0
22.05.2025¦13:01:47.563 | 0 | 0 | 0 | 0 | 0 | 0 | 0 | 0 | 0 | 0 | 0 | 0 | 0 | 0 | 0 | 0 | 0 | 0 | 0 | 0
22.05.2025¦13:01:48.564 | 0 | 0 | 0 | 0 | 0 | 0 | 0 | 0 | 0 | 0 | 0 | 0 | 0 | 0 | 0 | 0 | 0 | 0 | 0 | 0
22.05.2025¦13:01:49.562 | 0 | 0 | 0 | 0 | 0 | 0 | 0 | 0 | 0 | 0 | 0 | 0 | 0 | 0 | 0 | 0 | 0 | 0 | 0 | 0
22.05.2025¦13:01:50.563 | 0 | 0 | 0 | 0 | 0 | 0 | 0 | 0 | 0 | 0 | 0 | 0 | 0 | 0 | 0 | 0 | 0 | 0 | 0 | 0
22.05.2025¦13:01:51.564 | 0 | 0 | 0 | 0 | 0 | 0 | 0 | 0 | 0 | 0 | 0 | 0 | 0 | 0 | 0 | 0 | 0 | 0 | 0 | 0
22.05.2025¦13:01:52.564 | 0 | 0 | 0 | 0 | 0 | 0 | 0 | 0 | 0 | 0 | 0 | 0 | 0 | 0 | 0 | 0 | 0 | 0 | 0 | 0
22.05.2025¦13:01:53.563 | 0 | 0 | 0 | 0 | 0 | 0 | 0 | 0 | 0 | 0 | 0 | 0 | 0 | 0 | 0 | 0 | 0 | 0 | 0 | 0
22.05.2025¦13:01:54.562 | 0 | 0 | 0 | 0 | 0 | 0 | 0 | 0 | 0 | 0 | 0 | 0 | 0 | 0 | 0 | 0 | 0 | 0 | 0 | 0
22.05.2025¦13:01:55.564 | 0 | 0 | 0 | 0 | 0 | 0 | 0 | 0 | 0 | 0 | 0 | 0 | 0 | 0 | 0 | 0 | 0 | 0 | 0 | 0
22.05.2025¦13:01:56.563 | 0 | 0 | 0 | 0 | 0 | 0 | 0 | 0 | 0 | 0 | 0 | 0 | 0 | 0 | 0 | 0 | 0 | 0 | 0 | 0
22.05.2025¦13:01:57.563 | 0 | 0 | 0 | 0 | 0 | 0 | 0 | 0 | 0 | 0 | 0 | 0 | 0 | 0 | 0 | 0 | 0 | 0 | 0 | 0
22.05.2025¦13:01:58.563 | 0 | 0 | 0 | 0 | 0 | 0 | 0 | 0 | 0 | 0 | 0 | 0 | 0 | 0 | 0 | 0 | 0 | 0 | 0 | 0
22.05.2025¦13:01:59.564 | 0 | 0 | 0 | 0 | 0 | 0 | 0 | 0 | 0 | 0 | 0 | 0 | 0 | 0 | 0 | 0 | 0 | 0 | 0 | 0
22.05.2025¦13:02:00.564 | 0 | 0 | 0 | 0 | 0 | 0 | 0 | 0 | 0 | 0 | 0 | 0 | 0 | 0 | 0 | 0 | 0 | 0 | 0 | 0
22.05.2025¦13:02:01.564 | 0 | 0 | 0 | 0 | 0 | 0 | 0 | 0 | 0 | 0 | 0 | 0 | 0 | 0 | 0 | 0 | 0 | 0 | 0 | 0
22.05.2025¦13:02:02.565 | 0 | 0 | 0 | 0 | 0 | 0 | 0 | 0 | 0 | 0 | 0 | 0 | 0 | 0 | 0 | 0 | 0 | 0 | 0 | 0
22.05.2025¦13:02:03.563 | 0 | 0 | 0 | 0 | 0 | 0 | 0 | 0 | 0 | 0 | 0 | 0 | 0 | 0 | 0 | 0 | 0 | 0 | 0 | 0
22.05.2025¦13:02:04.564 | 0 | 0 | 0 | 0 | 0 | 0 | 0 | 0 | 0 | 0 | 0 | 0 | 0 | 0 | 0 | 0 | 0 | 0 | 0 | 0
22.05.2025¦13:02:05.564 | 0 | 0 | 0 | 0 | 0 | 0 | 0 | 0 | 0 | 0 | 0 | 0 | 0 | 0 | 0 | 0 | 0 | 0 | 0 | 0
22.05.2025¦13:02:06.564 | 0 | 0 | 0 | 0 | 0 | 0 | 0 | 0 | 0 | 0 | 0 | 0 | 0 | 0 | 0 | 0 | 0 | 0 | 0 | 0
22.05.2025¦13:02:07.564 | 0 | 0 | 0 | 0 | 0 | 0 | 0 | 0 | 0 | 0 | 0 | 0 | 0 | 0 | 0 | 0 | 0 | 0 | 0 | 0
22.05.2025¦13:02:08.564 | 0 | 0 | 0 | 0 | 0 | 0 | 0 | 0 | 0 | 0 | 0 | 0 | 0 | 0 | 0 | 0 | 0 | 0 | 0 | 0
22.05.2025¦13:02:09.563 | 0 | 0 | 0 | 0 | 0 | 0 | 0 | 0 | 0 | 0 | 0 | 0 | 0 | 0 | 0 | 0 | 0 | 0 | 0 | 0
22.05.2025¦13:02:10.564 | 0 | 0 | 0 | 0 | 0 | 0 | 0 | 0 | 0 | 0 | 0 | 0 | 0 | 0 | 0 | 0 | 0 | 0 | 0 | 0
22.05.2025¦13:02:11.563 | 0 | 0 | 0 | 0 | 0 | 0 | 0 | 0 | 0 | 0 | 0 | 0 | 0 | 0 | 0 | 0 | 0 | 0 | 0 | 0
22.05.2025¦13:02:12.564 | 0 | 0 | 0 | 0 | 0 | 0 | 0 | 0 | 0 | 0 | 0 | 0 | 0 | 0 | 0 | 0 | 0 | 0 | 0 | 0
22.05.2025¦13:02:13.564 | 0 | 0 | 0 | 0 | 0 | 0 | 0 | 0 | 0 | 0 | 0 | 0 | 0 | 0 | 0 | 0 | 0 | 0 | 0 | 0
22.05.2025¦13:02:14.564 | 0 | 0 | 0 | 0 | 0 | 0 | 0 | 0 | 0 | 0 | 0 | 0 | 0 | 0 | 0 | 0 | 0 | 0 | 0 | 0
22.05.2025¦13:02:15.564 | 0 | 0 | 0 | 0 | 0 | 0 | 0 | 0 | 0 | 0 | 0 | 0 | 0 | 0 | 0 | 0 | 0 | 0 | 0 | 0
22.05.2025¦13:02:16.564 | 0 | 0 | 0 | 0 | 0 | 0 | 0 | 0 | 0 | 0 | 0 | 0 | 0 | 0 | 0 | 0 | 0 | 0 | 0 | 0
22.05.2025¦13:02:17.563 | 0 | 0 | 0 | 0 | 0 | 0 | 0 | 0 | 0 | 0 | 0 | 0 | 0 | 0 | 0 | 0 | 0 | 0 | 0 | 0
22.05.2025¦13:02:18.563 | 0 | 0 | 0 | 0 | 0 | 0 | 0 | 0 | 0 | 0 | 0 | 0 | 0 | 0 | 0 | 0 | 0 | 0 | 0 | 0
22.05.2025¦13:02:19.564 | 0 | 0 | 0 | 0 | 0 | 0 | 0 | 0 | 0 | 0 | 0 | 0 | 0 | 0 | 0 | 0 | 0 | 0 | 0 | 0
22.05.2025¦13:02:20.563 | 0 | 0 | 0 | 0 | 0 | 0 | 0 | 0 | 0 | 0 | 0 | 0 | 0 | 0 | 0 | 0 | 0 | 0 | 0 | 0
22.05.2025¦13:02:21.563 | 0 | 0 | 0 | 0 | 0 | 0 | 0 | 0 | 0 | 0 | 0 | 0 | 0 | 0 | 0 | 0 | 0 | 0 | 0 | 0
22.05.2025¦13:02:22.563 | 0 | 0 | 0 | 0 | 0 | 0 | 0 | 0 | 0 | 0 | 0 | 0 | 0 | 0 | 0 | 0 | 0 | 0 | 0 | 0
22.05.2025¦13:02:23.564 | 0 | 0 | 0 | 0 | 0 | 0 | 0 | 0 | 0 | 0 | 0 | 0 | 0 | 0 | 0 | 0 | 0 | 0 | 0 | 0
22.05.2025¦13:02:24.564 | 0 | 0 | 0 | 0 | 0 | 0 | 0 | 0 | 0 | 0 | 0 | 0 | 0 | 0 | 0 | 0 | 0 | 0 | 0 | 0
22.05.2025¦13:02:25.564 | 0 | 0 | 0 | 0 | 0 | 0 | 0 | 0 | 0 | 0 | 0 | 0 | 0 | 0 | 0 | 0 | 0 | 0 | 0 | 0
22.05.2025¦13:02:26.564 | 0 | 0 | 0 | 0 | 0 | 0 | 0 | 0 | 0 | 0 | 0 | 0 | 0 | 0 | 0 | 0 | 0 | 0 | 0 | 0
22.05.2025¦13:02:27.564 | 0 | 0 | 0 | 0 | 0 | 0 | 0 | 0 | 0 | 0 | 0 | 0 | 0 | 0 | 0 | 0 | 0 | 0 | 0 | 0
22.05.2025¦13:02:28.564 | 0 | 0 | 0 | 0 | 0 | 0 | 0 | 0 | 0 | 0 | 0 | 0 | 0 | 0 | 0 | 0 | 0 | 0 | 0 | 0
22.05.2025¦13:02:29.564 | 0 | 0 | 0 | 0 | 0 | 0 | 0 | 0 | 0 | 0 | 0 | 0 | 0 | 0 | 0 | 0 | 0 | 0 | 0 | 0
22.05.2025¦13:02:30.565 | 0 | 0 | 0 | 0 | 0 | 0 | 0 | 0 | 0 | 0 | 0 | 0 | 0 | 0 | 0 | 0 | 0 | 0 | 0 | 0
22.05.2025¦13:02:31.563 | 0 | 0 | 0 | 0 | 0 | 0 | 0 | 0 | 0 | 0 | 0 | 0 | 0 | 0 | 0 | 0 | 0 | 0 | 0 | 0
22.05.2025¦13:02:32.563 | 0 | 0 | 0 | 0 | 0 | 0 | 0 | 0 | 0 | 0 | 0 | 0 | 0 | 0 | 0 | 0 | 0 | 0 | 0 | 0
22.05.2025¦13:02:33.563 | 0 | 0 | 0 | 0 | 0 | 0 | 0 | 0 | 0 | 0 | 0 | 0 | 0 | 0 | 0 | 0 | 0 | 0 | 0 | 0
22.05.2025¦13:02:34.564 | 0 | 0 | 0 | 0 | 0 | 0 | 0 | 0 | 0 | 0 | 0 | 0 | 0 | 0 | 0 | 0 | 0 | 0 | 0 | 0
22.05.2025¦13:02:35.564 | 0 | 0 | 0 | 0 | 0 | 0 | 0 | 0 | 0 | 0 | 0 | 0 | 0 | 0 | 0 | 0 | 0 | 0 | 0 | 0
22.05.2025¦13:02:36.564 | 0 | 0 | 0 | 0 | 0 | 0 | 0 | 0 | 0 | 0 | 0 | 0 | 0 | 0 | 0 | 0 | 0 | 0 | 0 | 0
22.05.2025¦13:02:37.564 | 0 | 0 | 0 | 0 | 0 | 0 | 0 | 0 | 0 | 0 | 0 | 0 | 0 | 0 | 0 | 0 | 0 | 0 | 0 | 0
22.05.2025¦13:02:38.563 | 0 | 0 | 0 | 0 | 0 | 0 | 0 | 0 | 0 | 0 | 0 | 0 | 0 | 0 | 0 | 0 | 0 | 0 | 0 | 0
22.05.2025¦13:02:39.564 | 0 | 0 | 0 | 0 | 0 | 0 | 0 | 0 | 0 | 0 | 0 | 0 | 0 | 0 | 0 | 0 | 0 | 0 | 0 | 0
22.05.2025¦13:02:40.564 | 0 | 0 | 0 | 0 | 0 | 0 | 0 | 0 | 0 | 0 | 0 | 0 | 0 | 0 | 0 | 0 | 0 | 0 | 0 | 0
22.05.2025¦13:02:41.564 | 0 | 0 | 0 | 0 | 0 | 0 | 0 | 0 | 0 | 0 | 0 | 0 | 0 | 0 | 0 | 0 | 0 | 0 | 0 | 0
22.05.2025¦13:02:42.564 | 0 | 0 | 0 | 0 | 0 | 0 | 0 | 0 | 0 | 0 | 0 | 0 | 0 | 0 | 0 | 0 | 0 | 0 | 0 | 0
22.05.2025¦13:02:43.563 | 0 | 0 | 0 | 0 | 0 | 0 | 0 | 0 | 0 | 0 | 0 | 0 | 0 | 0 | 0 | 0 | 0 | 0 | 0 | 0
22.05.2025¦13:02:44.564 | 0 | 0 | 0 | 0 | 0 | 0 | 0 | 0 | 0 | 0 | 0 | 0 | 0 | 0 | 0 | 0 | 0 | 0 | 0 | 0
22.05.2025¦13:02:45.563 | 0 | 0 | 0 | 0 | 0 | 0 | 0 | 0 | 0 | 0 | 0 | 0 | 0 | 0 | 0 | 0 | 0 | 0 | 0 | 0
22.05.2025¦13:02:46.562 | 0 | 0 | 0 | 0 | 0 | 0 | 0 | 0 | 0 | 0 | 0 | 0 | 0 | 0 | 0 | 0 | 0 | 0 | 0 | 0
22.05.2025¦13:02:47.563 | 0 | 0 | 0 | 0 | 0 | 0 | 0 | 0 | 0 | 0 | 0 | 0 | 0 | 0 | 0 | 0 | 0 | 0 | 0 | 0
22.05.2025¦13:02:48.564 | 0 | 0 | 0 | 0 | 0 | 0 | 0 | 0 | 0 | 0 | 0 | 0 | 0 | 0 | 0 | 0 | 0 | 0 | 0 | 0
22.05.2025¦13:02:49.564 | 0 | 0 | 0 | 0 | 0 | 0 | 0 | 0 | 0 | 0 | 0 | 0 | 0 | 0 | 0 | 0 | 0 | 0 | 0 | 0
22.05.2025¦13:02:50.564 | 0 | 0 | 0 | 0 | 0 | 0 | 0 | 0 | 0 | 0 | 0 | 0 | 0 | 0 | 0 | 0 | 0 | 0 | 0 | 0
22.05.2025¦13:02:51.563 | 0 | 0 | 0 | 0 | 0 | 0 | 0 | 0 | 0 | 0 | 0 | 0 | 0 | 0 | 0 | 0 | 0 | 0 | 0 | 0
22.05.2025¦13:02:52.564 | 0 | 0 | 0 | 0 | 0 | 0 | 0 | 0 | 0 | 0 | 0 | 0 | 0 | 0 | 0 | 0 | 0 | 0 | 0 | 0
22.05.2025¦13:02:53.562 | 0 | 0 | 0 | 0 | 0 | 0 | 0 | 0 | 0 | 0 | 0 | 0 | 0 | 0 | 0 | 0 | 0 | 0 | 0 | 0
22.05.2025¦13:02:54.563 | 0 | 0 | 0 | 0 | 0 | 0 | 0 | 0 | 0 | 0 | 0 | 0 | 0 | 0 | 0 | 0 | 0 | 0 | 0 | 0
22.05.2025¦13:02:55.564 | 0 | 0 | 0 | 0 | 0 | 0 | 0 | 0 | 0 | 0 | 0 | 0 | 0 | 0 | 0 | 0 | 0 | 0 | 0 | 0
22.05.2025¦13:02:56.563 | 0 | 0 | 0 | 0 | 0 | 0 | 0 | 0 | 0 | 0 | 0 | 0 | 0 | 0 | 0 | 0 | 0 | 0 | 0 | 0
22.05.2025¦13:02:57.564 | 0 | 0 | 0 | 0 | 0 | 0 | 0 | 0 | 0 | 0 | 0 | 0 | 0 | 0 | 0 | 0 | 0 | 0 | 0 | 0
22.05.2025¦13:02:58.565 | 0 | 0 | 0 | 0 | 0 | 0 | 0 | 0 | 0 | 0 | 0 | 0 | 0 | 0 | 0 | 0 | 0 | 0 | 0 | 0
22.05.2025¦13:02:59.563 | 0 | 0 | 0 | 0 | 0 | 0 | 0 | 0 | 0 | 0 | 0 | 0 | 0 | 0 | 0 | 0 | 0 | 0 | 0 | 0
22.05.2025¦13:03:00.564 | 0 | 0 | 0 | 0 | 0 | 0 | 0 | 0 | 0 | 0 | 0 | 0 | 0 | 0 | 0 | 0 | 0 | 0 | 0 | 0
22.05.2025¦13:03:01.564 | 0 | 0 | 0 | 0 | 0 | 0 | 0 | 0 | 0 | 0 | 0 | 0 | 0 | 0 | 0 | 0 | 0 | 0 | 0 | 0
22.05.2025¦13:03:02.564 | 0 | 0 | 0 | 0 | 0 | 0 | 0 | 0 | 0 | 0 | 0 | 0 | 0 | 0 | 0 | 0 | 0 | 0 | 0 | 0
22.05.2025¦13:03:03.564 | 0 | 0 | 0 | 0 | 0 | 0 | 0 | 0 | 0 | 0 | 0 | 0 | 0 | 0 | 0 | 0 | 0 | 0 | 0 | 0
22.05.2025¦13:03:04.564 | 0 | 0 | 0 | 0 | 0 | 0 | 0 | 0 | 0 | 0 | 0 | 0 | 0 | 0 | 0 | 0 | 0 | 0 | 0 | 0
22.05.2025¦13:03:05.565 | 0 | 0 | 0 | 0 | 0 | 0 | 0 | 0 | 0 | 0 | 0 | 0 | 0 | 0 | 0 | 0 | 0 | 0 | 0 | 0
22.05.2025¦13:03:06.563 | 0 | 0 | 0 | 0 | 0 | 0 | 0 | 0 | 0 | 0 | 0 | 0 | 0 | 0 | 0 | 0 | 0 | 0 | 0 | 0
22.05.2025¦13:03:07.563 | 0 | 0 | 0 | 0 | 0 | 0 | 0 | 0 | 0 | 0 | 0 | 0 | 0 | 0 | 0 | 0 | 0 | 0 | 0 | 0
22.05.2025¦13:03:08.563 | 0 | 0 | 0 | 0 | 0 | 0 | 0 | 0 | 0 | 0 | 0 | 0 | 0 | 0 | 0 | 0 | 0 | 0 | 0 | 0
22.05.2025¦13:03:09.563 | 0 | 0 | 0 | 0 | 0 | 0 | 0 | 0 | 0 | 0 | 0 | 0 | 0 | 0 | 0 | 0 | 0 | 0 | 0 | 0
22.05.2025¦13:03:10.564 | 0 | 0 | 0 | 0 | 0 | 0 | 0 | 0 | 0 | 0 | 0 | 0 | 0 | 0 | 0 | 0 | 0 | 0 | 0 | 0
22.05.2025¦13:03:11.564 | 0 | 0 | 0 | 0 | 0 | 0 | 0 | 0 | 0 | 0 | 0 | 0 | 0 | 0 | 0 | 0 | 0 | 0 | 0 | 0
22.05.2025¦13:03:12.564 | 0 | 0 | 0 | 0 | 0 | 0 | 0 | 0 | 0 | 0 | 0 | 0 | 0 | 0 | 0 | 0 | 0 | 0 | 0 | 0
22.05.2025¦13:03:13.563 | 0 | 0 | 0 | 0 | 0 | 0 | 0 | 0 | 0 | 0 | 0 | 0 | 0 | 0 | 0 | 0 | 0 | 0 | 0 | 0
22.05.2025¦13:03:14.563 | 0 | 0 | 0 | 0 | 0 | 0 | 0 | 0 | 0 | 0 | 0 | 0 | 0 | 0 | 0 | 0 | 0 | 0 | 0 | 0
22.05.2025¦13:03:15.563 | 0 | 0 | 0 | 0 | 0 | 0 | 0 | 0 | 0 | 0 | 0 | 0 | 0 | 0 | 0 | 0 | 0 | 0 | 0 | 0
22.05.2025¦13:03:16.563 | 0 | 0 | 0 | 0 | 0 | 0 | 0 | 0 | 0 | 0 | 0 | 0 | 0 | 0 | 0 | 0 | 0 | 0 | 0 | 0
22.05.2025¦13:03:17.563 | 0 | 0 | 0 | 0 | 0 | 0 | 0 | 0 | 0 | 0 | 0 | 0 | 0 | 0 | 0 | 0 | 0 | 0 | 0 | 0
22.05.2025¦13:03:18.562 | 0 | 0 | 0 | 0 | 0 | 0 | 0 | 0 | 0 | 0 | 0 | 0 | 0 | 0 | 0 | 0 | 0 | 0 | 0 | 0
22.05.2025¦13:03:19.563 | 0 | 0 | 0 | 0 | 0 | 0 | 0 | 0 | 0 | 0 | 0 | 0 | 0 | 0 | 0 | 0 | 0 | 0 | 0 | 0
22.05.2025¦13:03:20.562 | 0 | 0 | 0 | 0 | 0 | 0 | 0 | 0 | 0 | 0 | 0 | 0 | 0 | 0 | 0 | 0 | 0 | 0 | 0 | 0
22.05.2025¦13:03:21.563 | 0 | 0 | 0 | 0 | 0 | 0 | 0 | 0 | 0 | 0 | 0 | 0 | 0 | 0 | 0 | 0 | 0 | 0 | 0 | 0
22.05.2025¦13:03:22.563 | 0 | 0 | 0 | 0 | 0 | 0 | 0 | 0 | 0 | 0 | 0 | 0 | 0 | 0 | 0 | 0 | 0 | 0 | 0 | 0
22.05.2025¦13:03:23.563 | 0 | 0 | 0 | 0 | 0 | 0 | 0 | 0 | 0 | 0 | 0 | 0 | 0 | 0 | 0 | 0 | 0 | 0 | 0 | 0
22.05.2025¦13:03:24.562 | 0 | 0 | 0 | 0 | 0 | 0 | 0 | 0 | 0 | 0 | 0 | 0 | 0 | 0 | 0 | 0 | 0 | 0 | 0 | 0
22.05.2025¦13:03:25.563 | 0 | 0 | 0 | 0 | 0 | 0 | 0 | 0 | 0 | 0 | 0 | 0 | 0 | 0 | 0 | 0 | 0 | 0 | 0 | 0
22.05.2025¦13:03:26.565 | 0 | 0 | 0 | 0 | 0 | 0 | 0 | 0 | 0 | 0 | 0 | 0 | 0 | 0 | 0 | 0 | 0 | 0 | 0 | 0
22.05.2025¦13:03:27.564 | 0 | 0 | 0 | 0 | 0 | 0 | 0 | 0 | 0 | 0 | 0 | 0 | 0 | 0 | 0 | 0 | 0 | 0 | 0 | 0
22.05.2025¦13:03:28.563 | 0 | 0 | 0 | 0 | 0 | 0 | 0 | 0 | 0 | 0 | 0 | 0 | 0 | 0 | 0 | 0 | 0 | 0 | 0 | 0
22.05.2025¦13:03:29.563 | 0 | 0 | 0 | 0 | 0 | 0 | 0 | 0 | 0 | 0 | 0 | 0 | 0 | 0 | 0 | 0 | 0 | 0 | 0 | 0
22.05.2025¦13:03:30.564 | 0 | 0 | 0 | 0 | 0 | 0 | 0 | 0 | 0 | 0 | 0 | 0 | 0 | 0 | 0 | 0 | 0 | 0 | 0 | 0
22.05.2025¦13:03:31.562 | 0 | 0 | 0 | 0 | 0 | 0 | 0 | 0 | 0 | 0 | 0 | 0 | 0 | 0 | 0 | 0 | 0 | 0 | 0 | 0
22.05.2025¦13:03:32.563 | 0 | 0 | 0 | 0 | 0 | 0 | 0 | 0 | 0 | 0 | 0 | 0 | 0 | 0 | 0 | 0 | 0 | 0 | 0 | 0
22.05.2025¦13:03:33.564 | 0 | 0 | 0 | 0 | 0 | 0 | 0 | 0 | 0 | 0 | 0 | 0 | 0 | 0 | 0 | 0 | 0 | 0 | 0 | 0
22.05.2025¦13:03:34.563 | 0 | 0 | 0 | 0 | 0 | 0 | 0 | 0 | 0 | 0 | 0 | 0 | 0 | 0 | 0 | 0 | 0 | 0 | 0 | 0
22.05.2025¦13:03:35.563 | 0 | 0 | 0 | 0 | 0 | 0 | 0 | 0 | 0 | 0 | 0 | 0 | 0 | 0 | 0 | 0 | 0 | 0 | 0 | 0
22.05.2025¦13:03:36.563 | 0 | 0 | 0 | 0 | 0 | 0 | 0 | 0 | 0 | 0 | 0 | 0 | 0 | 0 | 0 | 0 | 0 | 0 | 0 | 0
22.05.2025¦13:03:37.564 | 0 | 0 | 0 | 0 | 0 | 0 | 0 | 0 | 0 | 0 | 0 | 0 | 0 | 0 | 0 | 0 | 0 | 0 | 0 | 0
22.05.2025¦13:03:38.564 | 0 | 0 | 0 | 0 | 0 | 0 | 0 | 0 | 0 | 0 | 0 | 0 | 0 | 0 | 0 | 0 | 0 | 0 | 0 | 0
22.05.2025¦13:03:39.564 | 0 | 0 | 0 | 0 | 0 | 0 | 0 | 0 | 0 | 0 | 0 | 0 | 0 | 0 | 0 | 0 | 0 | 0 | 0 | 0
22.05.2025¦13:03:40.565 | 0 | 0 | 0 | 0 | 0 | 0 | 0 | 0 | 0 | 0 | 0 | 0 | 0 | 0 | 0 | 0 | 0 | 0 | 0 | 0
22.05.2025¦13:03:41.563 | 0 | 0 | 0 | 0 | 0 | 0 | 0 | 0 | 0 | 0 | 0 | 0 | 0 | 0 | 0 | 0 | 0 | 0 | 0 | 0
22.05.2025¦13:03:42.564 | 0 | 0 | 0 | 0 | 0 | 0 | 0 | 0 | 0 | 0 | 0 | 0 | 0 | 0 | 0 | 0 | 0 | 0 | 0 | 0
22.05.2025¦13:03:43.563 | 0 | 0 | 0 | 0 | 0 | 0 | 0 | 0 | 0 | 0 | 0 | 0 | 0 | 0 | 0 | 0 | 0 | 0 | 0 | 0
22.05.2025¦13:03:44.563 | 0 | 0 | 0 | 0 | 0 | 0 | 0 | 0 | 0 | 0 | 0 | 0 | 0 | 0 | 0 | 0 | 0 | 0 | 0 | 0
22.05.2025¦13:03:45.563 | 0 | 0 | 0 | 0 | 0 | 0 | 0 | 0 | 0 | 0 | 0 | 0 | 0 | 0 | 0 | 0 | 0 | 0 | 0 | 0
22.05.2025¦13:03:46.564 | 0 | 0 | 0 | 0 | 0 | 0 | 0 | 0 | 0 | 0 | 0 | 0 | 0 | 0 | 0 | 0 | 0 | 0 | 0 | 0
22.05.2025¦13:03:47.565 | 0 | 0 | 0 | 0 | 0 | 0 | 0 | 0 | 0 | 0 | 0 | 0 | 0 | 0 | 0 | 0 | 0 | 0 | 0 | 0
22.05.2025¦13:03:48.563 | 0 | 0 | 0 | 0 | 0 | 0 | 0 | 0 | 0 | 0 | 0 | 0 | 0 | 0 | 0 | 0 | 0 | 0 | 0 | 0
22.05.2025¦13:03:49.564 | 0 | 0 | 0 | 0 | 0 | 0 | 0 | 0 | 0 | 0 | 0 | 0 | 0 | 0 | 0 | 0 | 0 | 0 | 0 | 0
22.05.2025¦13:03:50.563 | 0 | 0 | 0 | 0 | 0 | 0 | 0 | 0 | 0 | 0 | 0 | 0 | 0 | 0 | 0 | 0 | 0 | 0 | 0 | 0
22.05.2025¦13:03:51.564 | 0 | 0 | 0 | 0 | 0 | 0 | 0 | 0 | 0 | 0 | 0 | 0 | 0 | 0 | 0 | 0 | 0 | 0 | 0 | 0
22.05.2025¦13:03:52.563 | 0 | 0 | 0 | 0 | 0 | 0 | 0 | 0 | 0 | 0 | 0 | 0 | 0 | 0 | 0 | 0 | 0 | 0 | 0 | 0
22.05.2025¦13:03:53.564 | 0 | 0 | 0 | 0 | 0 | 0 | 0 | 0 | 0 | 0 | 0 | 0 | 0 | 0 | 0 | 0 | 0 | 0 | 0 | 0
22.05.2025¦13:03:54.562 | 0 | 0 | 0 | 0 | 0 | 0 | 0 | 0 | 0 | 0 | 0 | 0 | 0 | 0 | 0 | 0 | 0 | 0 | 0 | 0
22.05.2025¦13:03:55.563 | 0 | 0 | 0 | 0 | 0 | 0 | 0 | 0 | 0 | 0 | 0 | 0 | 0 | 0 | 0 | 0 | 0 | 0 | 0 | 0
22.05.2025¦13:03:56.563 | 0 | 0 | 0 | 0 | 0 | 0 | 0 | 0 | 0 | 0 | 0 | 0 | 0 | 0 | 0 | 0 | 0 | 0 | 0 | 0
22.05.2025¦13:03:57.562 | 0 | 0 | 0 | 0 | 0 | 0 | 0 | 0 | 0 | 0 | 0 | 0 | 0 | 0 | 0 | 0 | 0 | 0 | 0 | 0
22.05.2025¦13:03:58.563 | 0 | 0 | 0 | 0 | 0 | 0 | 0 | 0 | 0 | 0 | 0 | 0 | 0 | 0 | 0 | 0 | 0 | 0 | 0 | 0
22.05.2025¦13:03:59.564 | 0 | 0 | 0 | 0 | 0 | 0 | 0 | 0 | 0 | 0 | 0 | 0 | 0 | 0 | 0 | 0 | 0 | 0 | 0 | 0
22.05.2025¦13:04:00.564 | 0 | 0 | 0 | 0 | 0 | 0 | 0 | 0 | 0 | 0 | 0 | 0 | 0 | 0 | 0 | 0 | 0 | 0 | 0 | 0
22.05.2025¦13:04:01.563 | 0 | 0 | 0 | 0 | 0 | 0 | 0 | 0 | 0 | 0 | 0 | 0 | 0 | 0 | 0 | 0 | 0 | 0 | 0 | 0
22.05.2025¦13:04:02.563 | 0 | 0 | 0 | 0 | 0 | 0 | 0 | 0 | 0 | 0 | 0 | 0 | 0 | 0 | 0 | 0 | 0 | 0 | 0 | 0
22.05.2025¦13:04:03.564 | 0 | 0 | 0 | 0 | 0 | 0 | 0 | 0 | 0 | 0 | 0 | 0 | 0 | 0 | 0 | 0 | 0 | 0 | 0 | 0
22.05.2025¦13:04:04.564 | 0 | 0 | 0 | 0 | 0 | 0 | 0 | 0 | 0 | 0 | 0 | 0 | 0 | 0 | 0 | 0 | 0 | 0 | 0 | 0
22.05.2025¦13:04:05.564 | 0 | 0 | 0 | 0 | 0 | 0 | 0 | 0 | 0 | 0 | 0 | 0 | 0 | 0 | 0 | 0 | 0 | 0 | 0 | 0
22.05.2025¦13:04:06.564 | 0 | 0 | 0 | 0 | 0 | 0 | 0 | 0 | 0 | 0 | 0 | 0 | 0 | 0 | 0 | 0 | 0 | 0 | 0 | 0
22.05.2025¦13:04:07.563 | 0 | 0 | 0 | 0 | 0 | 0 | 0 | 0 | 0 | 0 | 0 | 0 | 0 | 0 | 0 | 0 | 0 | 0 | 0 | 0
22.05.2025¦13:04:08.563 | 0 | 0 | 0 | 0 | 0 | 0 | 0 | 0 | 0 | 0 | 0 | 0 | 0 | 0 | 0 | 0 | 0 | 0 | 0 | 0
22.05.2025¦13:04:09.564 | 0 | 0 | 0 | 0 | 0 | 0 | 0 | 0 | 0 | 0 | 0 | 0 | 0 | 0 | 0 | 0 | 0 | 0 | 0 | 0
22.05.2025¦13:04:10.564 | 0 | 0 | 0 | 0 | 0 | 0 | 0 | 0 | 0 | 0 | 0 | 0 | 0 | 0 | 0 | 0 | 0 | 0 | 0 | 0
22.05.2025¦13:04:11.564 | 0 | 0 | 0 | 0 | 0 | 0 | 0 | 0 | 0 | 0 | 0 | 0 | 0 | 0 | 0 | 0 | 0 | 0 | 0 | 0
22.05.2025¦13:04:12.564 | 0 | 0 | 0 | 0 | 0 | 0 | 0 | 0 | 0 | 0 | 0 | 0 | 0 | 0 | 0 | 0 | 0 | 0 | 0 | 0
22.05.2025¦13:04:13.563 | 0 | 0 | 0 | 0 | 0 | 0 | 0 | 0 | 0 | 0 | 0 | 0 | 0 | 0 | 0 | 0 | 0 | 0 | 0 | 0
22.05.2025¦13:04:14.564 | 0 | 0 | 0 | 0 | 0 | 0 | 0 | 0 | 0 | 0 | 0 | 0 | 0 | 0 | 0 | 0 | 0 | 0 | 0 | 0
22.05.2025¦13:04:15.564 | 0 | 0 | 0 | 0 | 0 | 0 | 0 | 0 | 0 | 0 | 0 | 0 | 0 | 0 | 0 | 0 | 0 | 0 | 0 | 0
22.05.2025¦13:04:16.564 | 0 | 0 | 0 | 0 | 0 | 0 | 0 | 0 | 0 | 0 | 0 | 0 | 0 | 0 | 0 | 0 | 0 | 0 | 0 | 0
22.05.2025¦13:04:17.563 | 0 | 0 | 0 | 0 | 0 | 0 | 0 | 0 | 0 | 0 | 0 | 0 | 0 | 0 | 0 | 0 | 0 | 0 | 0 | 0
22.05.2025¦13:04:18.564 | 0 | 0 | 0 | 0 | 0 | 0 | 0 | 0 | 0 | 0 | 0 | 0 | 0 | 0 | 0 | 0 | 0 | 0 | 0 | 0
22.05.2025¦13:04:19.562 | 0 | 0 | 0 | 0 | 0 | 0 | 0 | 0 | 0 | 0 | 0 | 0 | 0 | 0 | 0 | 0 | 0 | 0 | 0 | 0
22.05.2025¦13:04:20.562 | 0 | 0 | 0 | 0 | 0 | 0 | 0 | 0 | 0 | 0 | 0 | 0 | 0 | 0 | 0 | 0 | 0 | 0 | 0 | 0
22.05.2025¦13:04:21.563 | 0 | 0 | 0 | 0 | 0 | 0 | 0 | 0 | 0 | 0 | 0 | 0 | 0 | 0 | 0 | 0 | 0 | 0 | 0 | 0
22.05.2025¦13:04:22.563 | 0 | 0 | 0 | 0 | 0 | 0 | 0 | 0 | 0 | 0 | 0 | 0 | 0 | 0 | 0 | 0 | 0 | 0 | 0 | 0
22.05.2025¦13:04:23.564 | 0 | 0 | 0 | 0 | 0 | 0 | 0 | 0 | 0 | 0 | 0 | 0 | 0 | 0 | 0 | 0 | 0 | 0 | 0 | 0
22.05.2025¦13:04:24.564 | 0 | 0 | 0 | 0 | 0 | 0 | 0 | 0 | 0 | 0 | 0 | 0 | 0 | 0 | 0 | 0 | 0 | 0 | 0 | 0
22.05.2025¦13:04:25.564 | 0 | 0 | 0 | 0 | 0 | 0 | 0 | 0 | 0 | 0 | 0 | 0 | 0 | 0 | 0 | 0 | 0 | 0 | 0 | 0
22.05.2025¦13:04:26.563 | 0 | 0 | 0 | 0 | 0 | 0 | 0 | 0 | 0 | 0 | 0 | 0 | 0 | 0 | 0 | 0 | 0 | 0 | 0 | 0
22.05.2025¦13:04:27.564 | 0 | 0 | 0 | 0 | 0 | 0 | 0 | 0 | 0 | 0 | 0 | 0 | 0 | 0 | 0 | 0 | 0 | 0 | 0 | 0
22.05.2025¦13:04:28.563 | 0 | 0 | 0 | 0 | 0 | 0 | 0 | 0 | 0 | 0 | 0 | 0 | 0 | 0 | 0 | 0 | 0 | 0 | 0 | 0
22.05.2025¦13:04:29.564 | 0 | 0 | 0 | 0 | 0 | 0 | 0 | 0 | 0 | 0 | 0 | 0 | 0 | 0 | 0 | 0 | 0 | 0 | 0 | 0
22.05.2025¦13:04:30.564 | 0 | 0 | 0 | 0 | 0 | 0 | 0 | 0 | 0 | 0 | 0 | 0 | 0 | 0 | 0 | 0 | 0 | 0 | 0 | 0
22.05.2025¦13:04:31.564 | 0 | 0 | 0 | 0 | 0 | 0 | 0 | 0 | 0 | 0 | 0 | 0 | 0 | 0 | 0 | 0 | 0 | 0 | 0 | 0
22.05.2025¦13:04:32.563 | 0 | 0 | 0 | 0 | 0 | 0 | 0 | 0 | 0 | 0 | 0 | 0 | 0 | 0 | 0 | 0 | 0 | 0 | 0 | 0
22.05.2025¦13:04:33.563 | 0 | 0 | 0 | 0 | 0 | 0 | 0 | 0 | 0 | 0 | 0 | 0 | 0 | 0 | 0 | 0 | 0 | 0 | 0 | 0
22.05.2025¦13:04:34.564 | 0 | 0 | 0 | 0 | 0 | 0 | 0 | 0 | 0 | 0 | 0 | 0 | 0 | 0 | 0 | 0 | 0 | 0 | 0 | 0
22.05.2025¦13:04:35.564 | 0 | 0 | 0 | 0 | 0 | 0 | 0 | 0 | 0 | 0 | 0 | 0 | 0 | 0 | 0 | 0 | 0 | 0 | 0 | 0
22.05.2025¦13:04:36.565 | 0 | 0 | 0 | 0 | 0 | 0 | 0 | 0 | 0 | 0 | 0 | 0 | 0 | 0 | 0 | 0 | 0 | 0 | 0 | 0
22.05.2025¦13:04:37.563 | 0 | 0 | 0 | 0 | 0 | 0 | 0 | 0 | 0 | 0 | 0 | 0 | 0 | 0 | 0 | 0 | 0 | 0 | 0 | 0
22.05.2025¦13:04:38.563 | 0 | 0 | 0 | 0 | 0 | 0 | 0 | 0 | 0 | 0 | 0 | 0 | 0 | 0 | 0 | 0 | 0 | 0 | 0 | 0
22.05.2025¦13:04:39.563 | 0 | 0 | 0 | 0 | 0 | 0 | 0 | 0 | 0 | 0 | 0 | 0 | 0 | 0 | 0 | 0 | 0 | 0 | 0 | 0
22.05.2025¦13:04:40.563 | 0 | 0 | 0 | 0 | 0 | 0 | 0 | 0 | 0 | 0 | 0 | 0 | 0 | 0 | 0 | 0 | 0 | 0 | 0 | 0
22.05.2025¦13:04:41.563 | 0 | 0 | 0 | 0 | 0 | 0 | 0 | 0 | 0 | 0 | 0 | 0 | 0 | 0 | 0 | 0 | 0 | 0 | 0 | 0
22.05.2025¦13:04:42.564 | 0 | 0 | 0 | 0 | 0 | 0 | 0 | 0 | 0 | 0 | 0 | 0 | 0 | 0 | 0 | 0 | 0 | 0 | 0 | 0
22.05.2025¦13:04:43.563 | 0 | 0 | 0 | 0 | 0 | 0 | 0 | 0 | 0 | 0 | 0 | 0 | 0 | 0 | 0 | 0 | 0 | 0 | 0 | 0
22.05.2025¦13:04:44.564 | 0 | 0 | 0 | 0 | 0 | 0 | 0 | 0 | 0 | 0 | 0 | 0 | 0 | 0 | 0 | 0 | 0 | 0 | 0 | 0
22.05.2025¦13:04:45.564 | 0 | 0 | 0 | 0 | 0 | 0 | 0 | 0 | 0 | 0 | 0 | 0 | 0 | 0 | 0 | 0 | 0 | 0 | 0 | 0
22.05.2025¦13:04:46.564 | 0 | 0 | 0 | 0 | 0 | 0 | 0 | 0 | 0 | 0 | 0 | 0 | 0 | 0 | 0 | 0 | 0 | 0 | 0 | 0
22.05.2025¦13:04:47.563 | 0 | 0 | 0 | 0 | 0 | 0 | 0 | 0 | 0 | 0 | 0 | 0 | 0 | 0 | 0 | 0 | 0 | 0 | 0 | 0
22.05.2025¦13:04:48.563 | 0 | 0 | 0 | 0 | 0 | 0 | 0 | 0 | 0 | 0 | 0 | 0 | 0 | 0 | 0 | 0 | 0 | 0 | 0 | 0
22.05.2025¦13:04:49.564 | 0 | 0 | 0 | 0 | 0 | 0 | 0 | 0 | 0 | 0 | 0 | 0 | 0 | 0 | 0 | 0 | 0 | 0 | 0 | 0
22.05.2025¦13:04:50.564 | 0 | 0 | 0 | 0 | 0 | 0 | 0 | 0 | 0 | 0 | 0 | 0 | 0 | 0 | 0 | 0 | 0 | 0 | 0 | 0
22.05.2025¦13:04:51.563 | 0 | 0 | 0 | 0 | 0 | 0 | 0 | 0 | 0 | 0 | 0 | 0 | 0 | 0 | 0 | 0 | 0 | 0 | 0 | 0
22.05.2025¦13:04:52.563 | 0 | 0 | 0 | 0 | 0 | 0 | 0 | 0 | 0 | 0 | 0 | 0 | 0 | 0 | 0 | 0 | 0 | 0 | 0 | 0
22.05.2025¦13:04:53.562 | 0 | 0 | 0 | 0 | 0 | 0 | 0 | 0 | 0 | 0 | 0 | 0 | 0 | 0 | 0 | 0 | 0 | 0 | 0 | 0
22.05.2025¦13:04:54.563 | 0 | 0 | 0 | 0 | 0 | 0 | 0 | 0 | 0 | 0 | 0 | 0 | 0 | 0 | 0 | 0 | 0 | 0 | 0 | 0
22.05.2025¦13:04:55.564 | 0 | 0 | 0 | 0 | 0 | 0 | 0 | 0 | 0 | 0 | 0 | 0 | 0 | 0 | 0 | 0 | 0 | 0 | 0 | 0
22.05.2025¦13:04:56.563 | 0 | 0 | 0 | 0 | 0 | 0 | 0 | 0 | 0 | 0 | 0 | 0 | 0 | 0 | 0 | 0 | 0 | 0 | 0 | 0
22.05.2025¦13:04:57.564 | 0 | 0 | 0 | 0 | 0 | 0 | 0 | 0 | 0 | 0 | 0 | 0 | 0 | 0 | 0 | 0 | 0 | 0 | 0 | 0
22.05.2025¦13:04:58.563 | 0 | 0 | 0 | 0 | 0 | 0 | 0 | 0 | 0 | 0 | 0 | 0 | 0 | 0 | 0 | 0 | 0 | 0 | 0 | 0
22.05.2025¦13:04:59.563 | 0 | 0 | 0 | 0 | 0 | 0 | 0 | 0 | 0 | 0 | 0 | 0 | 0 | 0 | 0 | 0 | 0 | 0 | 0 | 0
22.05.2025¦13:05:00.563 | 0 | 0 | 0 | 0 | 0 | 0 | 0 | 0 | 0 | 0 | 0 | 0 | 0 | 0 | 0 | 0 | 0 | 0 | 0 | 0
22.05.2025¦13:05:01.564 | 0 | 0 | 0 | 0 | 0 | 0 | 0 | 0 | 0 | 0 | 0 | 0 | 0 | 0 | 0 | 0 | 0 | 0 | 0 | 0
22.05.2025¦13:05:02.565 | 0 | 0 | 0 | 0 | 0 | 0 | 0 | 0 | 0 | 0 | 0 | 0 | 0 | 0 | 0 | 0 | 0 | 0 | 0 | 0
22.05.2025¦13:05:03.563 | 0 | 0 | 0 | 0 | 0 | 0 | 0 | 0 | 0 | 0 | 0 | 0 | 0 | 0 | 0 | 0 | 0 | 0 | 0 | 0
22.05.2025¦13:05:04.565 | 0 | 0 | 0 | 0 | 0 | 0 | 0 | 0 | 0 | 0 | 0 | 0 | 0 | 0 | 0 | 0 | 0 | 0 | 0 | 0
22.05.2025¦13:05:05.564 | 0 | 0 | 0 | 0 | 0 | 0 | 0 | 0 | 0 | 0 | 0 | 0 | 0 | 0 | 0 | 0 | 0 | 0 | 0 | 0
22.05.2025¦13:05:06.564 | 0 | 0 | 0 | 0 | 0 | 0 | 0 | 0 | 0 | 0 | 0 | 0 | 0 | 0 | 0 | 0 | 0 | 0 | 0 | 0
22.05.2025¦13:05:07.564 | 0 | 0 | 0 | 0 | 0 | 0 | 0 | 0 | 0 | 0 | 0 | 0 | 0 | 0 | 0 | 0 | 0 | 0 | 0 | 0
22.05.2025¦13:05:08.563 | 0 | 0 | 0 | 0 | 0 | 0 | 0 | 0 | 0 | 0 | 0 | 0 | 0 | 0 | 0 | 0 | 0 | 0 | 0 | 0
22.05.2025¦13:05:09.563 | 0 | 0 | 0 | 0 | 0 | 0 | 0 | 0 | 0 | 0 | 0 | 0 | 0 | 0 | 0 | 0 | 0 | 0 | 0 | 0
22.05.2025¦13:05:10.563 | 0 | 0 | 0 | 0 | 0 | 0 | 0 | 0 | 0 | 0 | 0 | 0 | 0 | 0 | 0 | 0 | 0 | 0 | 0 | 0
22.05.2025¦13:05:11.563 | 0 | 0 | 0 | 0 | 0 | 0 | 0 | 0 | 0 | 0 | 0 | 0 | 0 | 0 | 0 | 0 | 0 | 0 | 0 | 0
22.05.2025¦13:05:12.564 | 0 | 0 | 0 | 0 | 0 | 0 | 0 | 0 | 0 | 0 | 0 | 0 | 0 | 0 | 0 | 0 | 0 | 0 | 0 | 0
22.05.2025¦13:05:13.563 | 0 | 0 | 0 | 0 | 0 | 0 | 0 | 0 | 0 | 0 | 0 | 0 | 0 | 0 | 0 | 0 | 0 | 0 | 0 | 0
22.05.2025¦13:05:14.563 | 0 | 0 | 0 | 0 | 0 | 0 | 0 | 0 | 0 | 0 | 0 | 0 | 0 | 0 | 0 | 0 | 0 | 0 | 0 | 0
22.05.2025¦13:05:15.563 | 0 | 0 | 0 | 0 | 0 | 0 | 0 | 0 | 0 | 0 | 0 | 0 | 0 | 0 | 0 | 0 | 0 | 0 | 0 | 0
22.05.2025¦13:05:16.564 | 0 | 0 | 0 | 0 | 0 | 0 | 0 | 0 | 0 | 0 | 0 | 0 | 0 | 0 | 0 | 0 | 0 | 0 | 0 | 0
22.05.2025¦13:05:17.563 | 0 | 0 | 0 | 0 | 0 | 0 | 0 | 0 | 0 | 0 | 0 | 0 | 0 | 0 | 0 | 0 | 0 | 0 | 0 | 0
22.05.2025¦13:05:18.565 | 0 | 0 | 0 | 0 | 0 | 0 | 0 | 0 | 0 | 0 | 0 | 0 | 0 | 0 | 0 | 0 | 0 | 0 | 0 | 0
22.05.2025¦13:05:19.563 | 0 | 0 | 0 | 0 | 0 | 0 | 0 | 0 | 0 | 0 | 0 | 0 | 0 | 0 | 0 | 0 | 0 | 0 | 0 | 0
22.05.2025¦13:05:20.564 | 0 | 0 | 0 | 0 | 0 | 0 | 0 | 0 | 0 | 0 | 0 | 0 | 0 | 0 | 0 | 0 | 0 | 0 | 0 | 0
22.05.2025¦13:05:21.564 | 0 | 0 | 0 | 0 | 0 | 0 | 0 | 0 | 0 | 0 | 0 | 0 | 0 | 0 | 0 | 0 | 0 | 0 | 0 | 0
22.05.2025¦13:05:22.564 | 0 | 0 | 0 | 0 | 0 | 0 | 0 | 0 | 0 | 0 | 0 | 0 | 0 | 0 | 0 | 0 | 0 | 0 | 0 | 0
22.05.2025¦13:05:23.564 | 0 | 0 | 0 | 0 | 0 | 0 | 0 | 0 | 0 | 0 | 0 | 0 | 0 | 0 | 0 | 0 | 0 | 0 | 0 | 0
22.05.2025¦13:05:24.563 | 0 | 0 | 0 | 0 | 0 | 0 | 0 | 0 | 0 | 0 | 0 | 0 | 0 | 0 | 0 | 0 | 0 | 0 | 0 | 0
22.05.2025¦13:05:25.563 | 0 | 0 | 0 | 0 | 0 | 0 | 0 | 0 | 0 | 0 | 0 | 0 | 0 | 0 | 0 | 0 | 0 | 0 | 0 | 0
22.05.2025¦13:05:26.563 | 0 | 0 | 0 | 0 | 0 | 0 | 0 | 0 | 0 | 0 | 0 | 0 | 0 | 0 | 0 | 0 | 0 | 0 | 0 | 0
22.05.2025¦13:05:27.564 | 0 | 0 | 0 | 0 | 0 | 0 | 0 | 0 | 0 | 0 | 0 | 0 | 0 | 0 | 0 | 0 | 0 | 0 | 0 | 0
22.05.2025¦13:05:28.564 | 0 | 0 | 0 | 0 | 0 | 0 | 0 | 0 | 0 | 0 | 0 | 0 | 0 | 0 | 0 | 0 | 0 | 0 | 0 | 0
22.05.2025¦13:05:29.563 | 0 | 0 | 0 | 0 | 0 | 0 | 0 | 0 | 0 | 0 | 0 | 0 | 0 | 0 | 0 | 0 | 0 | 0 | 0 | 0
22.05.2025¦13:05:30.564 | 0 | 0 | 0 | 0 | 0 | 0 | 0 | 0 | 0 | 0 | 0 | 0 | 0 | 0 | 0 | 0 | 0 | 0 | 0 | 0
22.05.2025¦13:05:31.563 | 0 | 0 | 0 | 0 | 0 | 0 | 0 | 0 | 0 | 0 | 0 | 0 | 0 | 0 | 0 | 0 | 0 | 0 | 0 | 0
22.05.2025¦13:05:32.564 | 0 | 0 | 0 | 0 | 0 | 0 | 0 | 0 | 0 | 0 | 0 | 0 | 0 | 0 | 0 | 0 | 0 | 0 | 0 | 0
22.05.2025¦13:05:33.564 | 0 | 0 | 0 | 0 | 0 | 0 | 0 | 0 | 0 | 0 | 0 | 0 | 0 | 0 | 0 | 0 | 0 | 0 | 0 | 0
22.05.2025¦13:05:34.564 | 0 | 0 | 0 | 0 | 0 | 0 | 0 | 0 | 0 | 0 | 0 | 0 | 0 | 0 | 0 | 0 | 0 | 0 | 0 | 0
22.05.2025¦13:05:35.563 | 0 | 0 | 0 | 0 | 0 | 0 | 0 | 0 | 0 | 0 | 0 | 0 | 0 | 0 | 0 | 0 | 0 | 0 | 0 | 0
22.05.2025¦13:05:36.563 | 0 | 0 | 0 | 0 | 0 | 0 | 0 | 0 | 0 | 0 | 0 | 0 | 0 | 0 | 0 | 0 | 0 | 0 | 0 | 0
22.05.2025¦13:05:37.564 | 0 | 0 | 0 | 0 | 0 | 0 | 0 | 0 | 0 | 0 | 0 | 0 | 0 | 0 | 0 | 0 | 0 | 0 | 0 | 0
22.05.2025¦13:05:38.564 | 0 | 0 | 0 | 0 | 0 | 0 | 0 | 0 | 0 | 0 | 0 | 0 | 0 | 0 | 0 | 0 | 0 | 0 | 0 | 0
22.05.2025¦13:05:39.565 | 0 | 0 | 0 | 0 | 0 | 0 | 0 | 0 | 0 | 0 | 0 | 0 | 0 | 0 | 0 | 0 | 0 | 0 | 0 | 0
22.05.2025¦13:05:40.564 | 0 | 0 | 0 | 0 | 0 | 0 | 0 | 0 | 0 | 0 | 0 | 0 | 0 | 0 | 0 | 0 | 0 | 0 | 0 | 0
22.05.2025¦13:05:41.564 | 0 | 0 | 0 | 0 | 0 | 0 | 0 | 0 | 0 | 0 | 0 | 0 | 0 | 0 | 0 | 0 | 0 | 0 | 0 | 0
22.05.2025¦13:05:42.564 | 0 | 0 | 0 | 0 | 0 | 0 | 0 | 0 | 0 | 0 | 0 | 0 | 0 | 0 | 0 | 0 | 0 | 0 | 0 | 0
22.05.2025¦13:05:43.563 | 0 | 0 | 0 | 0 | 0 | 0 | 0 | 0 | 0 | 0 | 0 | 0 | 0 | 0 | 0 | 0 | 0 | 0 | 0 | 0
22.05.2025¦13:05:44.564 | 0 | 0 | 0 | 0 | 0 | 0 | 0 | 0 | 0 | 0 | 0 | 0 | 0 | 0 | 0 | 0 | 0 | 0 | 0 | 0
22.05.2025¦13:05:45.564 | 0 | 0 | 0 | 0 | 0 | 0 | 0 | 0 | 0 | 0 | 0 | 0 | 0 | 0 | 0 | 0 | 0 | 0 | 0 | 0
22.05.2025¦13:05:46.564 | 0 | 0 | 0 | 0 | 0 | 0 | 0 | 0 | 0 | 0 | 0 | 0 | 0 | 0 | 0 | 0 | 0 | 0 | 0 | 0
22.05.2025¦13:05:47.563 | 0 | 0 | 0 | 0 | 0 | 0 | 0 | 0 | 0 | 0 | 0 | 0 | 0 | 0 | 0 | 0 | 0 | 0 | 0 | 0
22.05.2025¦13:05:48.562 | 0 | 0 | 0 | 0 | 0 | 0 | 0 | 0 | 0 | 0 | 0 | 0 | 0 | 0 | 0 | 0 | 0 | 0 | 0 | 0
22.05.2025¦13:05:49.563 | 0 | 0 | 0 | 0 | 0 | 0 | 0 | 0 | 0 | 0 | 0 | 0 | 0 | 0 | 0 | 0 | 0 | 0 | 0 | 0
22.05.2025¦13:05:50.563 | 0 | 0 | 0 | 0 | 0 | 0 | 0 | 0 | 0 | 0 | 0 | 0 | 0 | 0 | 0 | 0 | 0 | 0 | 0 | 0
22.05.2025¦13:05:51.564 | 0 | 0 | 0 | 0 | 0 | 0 | 0 | 0 | 0 | 0 | 0 | 0 | 0 | 0 | 0 | 0 | 0 | 0 | 0 | 0
22.05.2025¦13:05:52.563 | 0 | 0 | 0 | 0 | 0 | 0 | 0 | 0 | 0 | 0 | 0 | 0 | 0 | 0 | 0 | 0 | 0 | 0 | 0 | 0
22.05.2025¦13:05:53.565 | 0 | 0 | 0 | 0 | 0 | 0 | 0 | 0 | 0 | 0 | 0 | 0 | 0 | 0 | 0 | 0 | 0 | 0 | 0 | 0
22.05.2025¦13:05:54.564 | 0 | 0 | 0 | 0 | 0 | 0 | 0 | 0 | 0 | 0 | 0 | 0 | 0 | 0 | 0 | 0 | 0 | 0 | 0 | 0
22.05.2025¦13:05:55.564 | 0 | 0 | 0 | 0 | 0 | 0 | 0 | 0 | 0 | 0 | 0 | 0 | 0 | 0 | 0 | 0 | 0 | 0 | 0 | 0
22.05.2025¦13:05:56.563 | 0 | 0 | 0 | 0 | 0 | 0 | 0 | 0 | 0 | 0 | 0 | 0 | 0 | 0 | 0 | 0 | 0 | 0 | 0 | 0
22.05.2025¦13:05:57.564 | 0 | 0 | 0 | 0 | 0 | 0 | 0 | 0 | 0 | 0 | 0 | 0 | 0 | 0 | 0 | 0 | 0 | 0 | 0 | 0
22.05.2025¦13:05:58.564 | 0 | 0 | 0 | 0 | 0 | 0 | 0 | 0 | 0 | 0 | 0 | 0 | 0 | 0 | 0 | 0 | 0 | 0 | 0 | 0
22.05.2025¦13:05:59.564 | 0 | 0 | 0 | 0 | 0 | 0 | 0 | 0 | 0 | 0 | 0 | 0 | 0 | 0 | 0 | 0 | 0 | 0 | 0 | 0
22.05.2025¦13:06:00.564 | 0 | 0 | 0 | 0 | 0 | 0 | 0 | 0 | 0 | 0 | 0 | 0 | 0 | 0 | 0 | 0 | 0 | 0 | 0 | 0
22.05.2025¦13:06:01.563 | 0 | 0 | 0 | 0 | 0 | 0 | 0 | 0 | 0 | 0 | 0 | 0 | 0 | 0 | 0 | 0 | 0 | 0 | 0 | 0
22.05.2025¦13:06:02.562 | 0 | 0 | 0 | 0 | 0 | 0 | 0 | 0 | 0 | 0 | 0 | 0 | 0 | 0 | 0 | 0 | 0 | 0 | 0 | 0
22.05.2025¦13:06:03.563 | 0 | 0 | 0 | 0 | 0 | 0 | 0 | 0 | 0 | 0 | 0 | 0 | 0 | 0 | 0 | 0 | 0 | 0 | 0 | 0
22.05.2025¦13:06:04.564 | 0 | 0 | 0 | 0 | 0 | 0 | 0 | 0 | 0 | 0 | 0 | 0 | 0 | 0 | 0 | 0 | 0 | 0 | 0 | 0
22.05.2025¦13:06:05.564 | 0 | 0 | 0 | 0 | 0 | 0 | 0 | 0 | 0 | 0 | 0 | 0 | 0 | 0 | 0 | 0 | 0 | 0 | 0 | 0
22.05.2025¦13:06:06.563 | 0 | 0 | 0 | 0 | 0 | 0 | 0 | 0 | 0 | 0 | 0 | 0 | 0 | 0 | 0 | 0 | 0 | 0 | 0 | 0
22.05.2025¦13:06:07.563 | 0 | 0 | 0 | 0 | 0 | 0 | 0 | 0 | 0 | 0 | 0 | 0 | 0 | 0 | 0 | 0 | 0 | 0 | 0 | 0
22.05.2025¦13:06:08.564 | 0 | 0 | 0 | 0 | 0 | 0 | 0 | 0 | 0 | 0 | 0 | 0 | 0 | 0 | 0 | 0 | 0 | 0 | 0 | 0
22.05.2025¦13:06:09.563 | 0 | 0 | 0 | 0 | 0 | 0 | 0 | 0 | 0 | 0 | 0 | 0 | 0 | 0 | 0 | 0 | 0 | 0 | 0 | 0
22.05.2025¦13:06:10.564 | 0 | 0 | 0 | 0 | 0 | 0 | 0 | 0 | 0 | 0 | 0 | 0 | 0 | 0 | 0 | 0 | 0 | 0 | 0 | 0
22.05.2025¦13:06:11.563 | 0 | 0 | 0 | 0 | 0 | 0 | 0 | 0 | 0 | 0 | 0 | 0 | 0 | 0 | 0 | 0 | 0 | 0 | 0 | 0
22.05.2025¦13:06:12.564 | 0 | 0 | 0 | 0 | 0 | 0 | 0 | 0 | 0 | 0 | 0 | 0 | 0 | 0 | 0 | 0 | 0 | 0 | 0 | 0
22.05.2025¦13:06:13.562 | 0 | 0 | 0 | 0 | 0 | 0 | 0 | 0 | 0 | 0 | 0 | 0 | 0 | 0 | 0 | 0 | 0 | 0 | 0 | 0
22.05.2025¦13:06:14.563 | 0 | 0 | 0 | 0 | 0 | 0 | 0 | 0 | 0 | 0 | 0 | 0 | 0 | 0 | 0 | 0 | 0 | 0 | 0 | 0
22.05.2025¦13:06:15.564 | 0 | 0 | 0 | 0 | 0 | 0 | 0 | 0 | 0 | 0 | 0 | 0 | 0 | 0 | 0 | 0 | 0 | 0 | 0 | 0
22.05.2025¦13:06:16.564 | 0 | 0 | 0 | 0 | 0 | 0 | 0 | 0 | 0 | 0 | 0 | 0 | 0 | 0 | 0 | 0 | 0 | 0 | 0 | 0
22.05.2025¦13:06:17.563 | 0 | 0 | 0 | 0 | 0 | 0 | 0 | 0 | 0 | 0 | 0 | 0 | 0 | 0 | 0 | 0 | 0 | 0 | 0 | 0
22.05.2025¦13:06:18.564 | 0 | 0 | 0 | 0 | 0 | 0 | 0 | 0 | 0 | 0 | 0 | 0 | 0 | 0 | 0 | 0 | 0 | 0 | 0 | 0
22.05.2025¦13:06:19.564 | 0 | 0 | 0 | 0 | 0 | 0 | 0 | 0 | 0 | 0 | 0 | 0 | 0 | 0 | 0 | 0 | 0 | 0 | 0 | 0
22.05.2025¦13:06:20.564 | 0 | 0 | 0 | 0 | 0 | 0 | 0 | 0 | 0 | 0 | 0 | 0 | 0 | 0 | 0 | 0 | 0 | 0 | 0 | 0
22.05.2025¦13:06:21.563 | 0 | 0 | 0 | 0 | 0 | 0 | 0 | 0 | 0 | 0 | 0 | 0 | 0 | 0 | 0 | 0 | 0 | 0 | 0 | 0
22.05.2025¦13:06:22.564 | 0 | 0 | 0 | 0 | 0 | 0 | 0 | 0 | 0 | 0 | 0 | 0 | 0 | 0 | 0 | 0 | 0 | 0 | 0 | 0
22.05.2025¦13:06:23.564 | 0 | 0 | 0 | 0 | 0 | 0 | 0 | 0 | 0 | 0 | 0 | 0 | 0 | 0 | 0 | 0 | 0 | 0 | 0 | 0
22.05.2025¦13:06:24.563 | 0 | 0 | 0 | 0 | 0 | 0 | 0 | 0 | 0 | 0 | 0 | 0 | 0 | 0 | 0 | 0 | 0 | 0 | 0 | 0
22.05.2025¦13:06:25.564 | 0 | 0 | 0 | 0 | 0 | 0 | 0 | 0 | 0 | 0 | 0 | 0 | 0 | 0 | 0 | 0 | 0 | 0 | 0 | 0
22.05.2025¦13:06:26.564 | 0 | 0 | 0 | 0 | 0 | 0 | 0 | 0 | 0 | 0 | 0 | 0 | 0 | 0 | 0 | 0 | 0 | 0 | 0 | 0
22.05.2025¦13:06:27.564 | 0 | 0 | 0 | 0 | 0 | 0 | 0 | 0 | 0 | 0 | 0 | 0 | 0 | 0 | 0 | 0 | 0 | 0 | 0 | 0
22.05.2025¦13:06:28.564 | 0 | 0 | 0 | 0 | 0 | 0 | 0 | 0 | 0 | 0 | 0 | 0 | 0 | 0 | 0 | 0 | 0 | 0 | 0 | 0
22.05.2025¦13:06:29.564 | 0 | 0 | 0 | 0 | 0 | 0 | 0 | 0 | 0 | 0 | 0 | 0 | 0 | 0 | 0 | 0 | 0 | 0 | 0 | 0
22.05.2025¦13:06:30.563 | 0 | 0 | 0 | 0 | 0 | 0 | 0 | 0 | 0 | 0 | 0 | 0 | 0 | 0 | 0 | 0 | 0 | 0 | 0 | 0
22.05.2025¦13:06:31.563 | 0 | 0 | 0 | 0 | 0 | 0 | 0 | 0 | 0 | 0 | 0 | 0 | 0 | 0 | 0 | 0 | 0 | 0 | 0 | 0
22.05.2025¦13:06:32.564 | 0 | 0 | 0 | 0 | 0 | 0 | 0 | 0 | 0 | 0 | 0 | 0 | 0 | 0 | 0 | 0 | 0 | 0 | 0 | 0
22.05.2025¦13:06:33.564 | 0 | 0 | 0 | 0 | 0 | 0 | 0 | 0 | 0 | 0 | 0 | 0 | 0 | 0 | 0 | 0 | 0 | 0 | 0 | 0
22.05.2025¦13:06:34.563 | 0 | 0 | 0 | 0 | 0 | 0 | 0 | 0 | 0 | 0 | 0 | 0 | 0 | 0 | 0 | 0 | 0 | 0 | 0 | 0
22.05.2025¦13:06:35.564 | 0 | 0 | 0 | 0 | 0 | 0 | 0 | 0 | 0 | 0 | 0 | 0 | 0 | 0 | 0 | 0 | 0 | 0 | 0 | 0
22.05.2025¦13:06:36.563 | 0 | 0 | 0 | 0 | 0 | 0 | 0 | 0 | 0 | 0 | 0 | 0 | 0 | 0 | 0 | 0 | 0 | 0 | 0 | 0
22.05.2025¦13:06:37.563 | 0 | 0 | 0 | 0 | 0 | 0 | 0 | 0 | 0 | 0 | 0 | 0 | 0 | 0 | 0 | 0 | 0 | 0 | 0 | 0
22.05.2025¦13:06:38.564 | 0 | 0 | 0 | 0 | 0 | 0 | 0 | 0 | 0 | 0 | 0 | 0 | 0 | 0 | 0 | 0 | 0 | 0 | 0 | 0
22.05.2025¦13:06:39.564 | 0 | 0 | 0 | 0 | 0 | 0 | 0 | 0 | 0 | 0 | 0 | 0 | 0 | 0 | 0 | 0 | 0 | 0 | 0 | 0
22.05.2025¦13:06:40.564 | 0 | 0 | 0 | 0 | 0 | 0 | 0 | 0 | 0 | 0 | 0 | 0 | 0 | 0 | 0 | 0 | 0 | 0 | 0 | 0
22.05.2025¦13:06:41.564 | 0 | 0 | 0 | 0 | 0 | 0 | 0 | 0 | 0 | 0 | 0 | 0 | 0 | 0 | 0 | 0 | 0 | 0 | 0 | 0
22.05.2025¦13:06:42.565 | 0 | 0 | 0 | 0 | 0 | 0 | 0 | 0 | 0 | 0 | 0 | 0 | 0 | 0 | 0 | 0 | 0 | 0 | 0 | 0
22.05.2025¦13:06:43.563 | 0 | 0 | 0 | 0 | 0 | 0 | 0 | 0 | 0 | 0 | 0 | 0 | 0 | 0 | 0 | 0 | 0 | 0 | 0 | 0
22.05.2025¦13:06:44.563 | 0 | 0 | 0 | 0 | 0 | 0 | 0 | 0 | 0 | 0 | 0 | 0 | 0 | 0 | 0 | 0 | 0 | 0 | 0 | 0
22.05.2025¦13:06:45.562 | 0 | 0 | 0 | 0 | 0 | 0 | 0 | 0 | 0 | 0 | 0 | 0 | 0 | 0 | 0 | 0 | 0 | 0 | 0 | 0
22.05.2025¦13:06:46.564 | 0 | 0 | 0 | 0 | 0 | 0 | 0 | 0 | 0 | 0 | 0 | 0 | 0 | 0 | 0 | 0 | 0 | 0 | 0 | 0
22.05.2025¦13:06:47.564 | 0 | 0 | 0 | 0 | 0 | 0 | 0 | 0 | 0 | 0 | 0 | 0 | 0 | 0 | 0 | 0 | 0 | 0 | 0 | 0
22.05.2025¦13:06:48.563 | 0 | 0 | 0 | 0 | 0 | 0 | 0 | 0 | 0 | 0 | 0 | 0 | 0 | 0 | 0 | 0 | 0 | 0 | 0 | 0
22.05.2025¦13:06:49.565 | 0 | 0 | 0 | 0 | 0 | 0 | 0 | 0 | 0 | 0 | 0 | 0 | 0 | 0 | 0 | 0 | 0 | 0 | 0 | 0
22.05.2025¦13:06:50.563 | 0 | 0 | 0 | 0 | 0 | 0 | 0 | 0 | 0 | 0 | 0 | 0 | 0 | 0 | 0 | 0 | 0 | 0 | 0 | 0
22.05.2025¦13:06:51.563 | 0 | 0 | 0 | 0 | 0 | 0 | 0 | 0 | 0 | 0 | 0 | 0 | 0 | 0 | 0 | 0 | 0 | 0 | 0 | 0
22.05.2025¦13:06:52.563 | 0 | 0 | 0 | 0 | 0 | 0 | 0 | 0 | 0 | 0 | 0 | 0 | 0 | 0 | 0 | 0 | 0 | 0 | 0 | 0
22.05.2025¦13:06:53.564 | 0 | 0 | 0 | 0 | 0 | 0 | 0 | 0 | 0 | 0 | 0 | 0 | 0 | 0 | 0 | 0 | 0 | 0 | 0 | 0
22.05.2025¦13:06:54.564 | 0 | 0 | 0 | 0 | 0 | 0 | 0 | 0 | 0 | 0 | 0 | 0 | 0 | 0 | 0 | 0 | 0 | 0 | 0 | 0
22.05.2025¦13:06:55.564 | 0 | 0 | 0 | 0 | 0 | 0 | 0 | 0 | 0 | 0 | 0 | 0 | 0 | 0 | 0 | 0 | 0 | 0 | 0 | 0
22.05.2025¦13:06:56.565 | 0 | 0 | 0 | 0 | 0 | 0 | 0 | 0 | 0 | 0 | 0 | 0 | 0 | 0 | 0 | 0 | 0 | 0 | 0 | 0
22.05.2025¦13:06:57.564 | 0 | 0 | 0 | 0 | 0 | 0 | 0 | 0 | 0 | 0 | 0 | 0 | 0 | 0 | 0 | 0 | 0 | 0 | 0 | 0
22.05.2025¦13:06:58.564 | 0 | 0 | 0 | 0 | 0 | 0 | 0 | 0 | 0 | 0 | 0 | 0 | 0 | 0 | 0 | 0 | 0 | 0 | 0 | 0
22.05.2025¦13:06:59.564 | 0 | 0 | 0 | 0 | 0 | 0 | 0 | 0 | 0 | 0 | 0 | 0 | 0 | 0 | 0 | 0 | 0 | 0 | 0 | 0
22.05.2025¦13:07:00.564 | 0 | 0 | 0 | 0 | 0 | 0 | 0 | 0 | 0 | 0 | 0 | 0 | 0 | 0 | 0 | 0 | 0 | 0 | 0 | 0
22.05.2025¦13:07:01.564 | 0 | 0 | 0 | 0 | 0 | 0 | 0 | 0 | 0 | 0 | 0 | 0 | 0 | 0 | 0 | 0 | 0 | 0 | 0 | 0
22.05.2025¦13:07:02.564 | 0 | 0 | 0 | 0 | 0 | 0 | 0 | 0 | 0 | 0 | 0 | 0 | 0 | 0 | 0 | 0 | 0 | 0 | 0 | 0
22.05.2025¦13:07:03.564 | 0 | 0 | 0 | 0 | 0 | 0 | 0 | 0 | 0 | 0 | 0 | 0 | 0 | 0 | 0 | 0 | 0 | 0 | 0 | 0
22.05.2025¦13:07:04.564 | 0 | 0 | 0 | 0 | 0 | 0 | 0 | 0 | 0 | 0 | 0 | 0 | 0 | 0 | 0 | 0 | 0 | 0 | 0 | 0
22.05.2025¦13:07:05.564 | 0 | 0 | 0 | 0 | 0 | 0 | 0 | 0 | 0 | 0 | 0 | 0 | 0 | 0 | 0 | 0 | 0 | 0 | 0 | 0
22.05.2025¦13:07:06.563 | 0 | 0 | 0 | 0 | 0 | 0 | 0 | 0 | 0 | 0 | 0 | 0 | 0 | 0 | 0 | 0 | 0 | 0 | 0 | 0
22.05.2025¦13:07:07.563 | 0 | 0 | 0 | 0 | 0 | 0 | 0 | 0 | 0 | 0 | 0 | 0 | 0 | 0 | 0 | 0 | 0 | 0 | 0 | 0
22.05.2025¦13:07:08.564 | 0 | 0 | 0 | 0 | 0 | 0 | 0 | 0 | 0 | 0 | 0 | 0 | 0 | 0 | 0 | 0 | 0 | 0 | 0 | 0
22.05.2025¦13:07:09.563 | 0 | 0 | 0 | 0 | 0 | 0 | 0 | 0 | 0 | 0 | 0 | 0 | 0 | 0 | 0 | 0 | 0 | 0 | 0 | 0
22.05.2025¦13:07:10.563 | 0 | 0 | 0 | 0 | 0 | 0 | 0 | 0 | 0 | 0 | 0 | 0 | 0 | 0 | 0 | 0 | 0 | 0 | 0 | 0
22.05.2025¦13:07:11.564 | 0 | 0 | 0 | 0 | 0 | 0 | 0 | 0 | 0 | 0 | 0 | 0 | 0 | 0 | 0 | 0 | 0 | 0 | 0 | 0
22.05.2025¦13:07:12.564 | 0 | 0 | 0 | 0 | 0 | 0 | 0 | 0 | 0 | 0 | 0 | 0 | 0 | 0 | 0 | 0 | 0 | 0 | 0 | 0
22.05.2025¦13:07:13.563 | 0 | 0 | 0 | 0 | 0 | 0 | 0 | 0 | 0 | 0 | 0 | 0 | 0 | 0 | 0 | 0 | 0 | 0 | 0 | 0
22.05.2025¦13:07:14.563 | 0 | 0 | 0 | 0 | 0 | 0 | 0 | 0 | 0 | 0 | 0 | 0 | 0 | 0 | 0 | 0 | 0 | 0 | 0 | 0
22.05.2025¦13:07:15.564 | 0 | 0 | 0 | 0 | 0 | 0 | 0 | 0 | 0 | 0 | 0 | 0 | 0 | 0 | 0 | 0 | 0 | 0 | 0 | 0
22.05.2025¦13:07:16.563 | 0 | 0 | 0 | 0 | 0 | 0 | 0 | 0 | 0 | 0 | 0 | 0 | 0 | 0 | 0 | 0 | 0 | 0 | 0 | 0
22.05.2025¦13:07:17.562 | 0 | 0 | 0 | 0 | 0 | 0 | 0 | 0 | 0 | 0 | 0 | 0 | 0 | 0 | 0 | 0 | 0 | 0 | 0 | 0
22.05.2025¦13:07:18.563 | 0 | 0 | 0 | 0 | 0 | 0 | 0 | 0 | 0 | 0 | 0 | 0 | 0 | 0 | 0 | 0 | 0 | 0 | 0 | 0
22.05.2025¦13:07:19.564 | 0 | 0 | 0 | 0 | 0 | 0 | 0 | 0 | 0 | 0 | 0 | 0 | 0 | 0 | 0 | 0 | 0 | 0 | 0 | 0
22.05.2025¦13:07:20.563 | 0 | 0 | 0 | 0 | 0 | 0 | 0 | 0 | 0 | 0 | 0 | 0 | 0 | 0 | 0 | 0 | 0 | 0 | 0 | 0
22.05.2025¦13:07:21.563 | 0 | 0 | 0 | 0 | 0 | 0 | 0 | 0 | 0 | 0 | 0 | 0 | 0 | 0 | 0 | 0 | 0 | 0 | 0 | 0
22.05.2025¦13:07:22.562 | 0 | 0 | 0 | 0 | 0 | 0 | 0 | 0 | 0 | 0 | 0 | 0 | 0 | 0 | 0 | 0 | 0 | 0 | 0 | 0
22.05.2025¦13:07:23.563 | 0 | 0 | 0 | 0 | 0 | 0 | 0 | 0 | 0 | 0 | 0 | 0 | 0 | 0 | 0 | 0 | 0 | 0 | 0 | 0
22.05.2025¦13:07:24.564 | 0 | 0 | 0 | 0 | 0 | 0 | 0 | 0 | 0 | 0 | 0 | 0 | 0 | 0 | 0 | 0 | 0 | 0 | 0 | 0
22.05.2025¦13:07:25.563 | 0 | 0 | 0 | 0 | 0 | 0 | 0 | 0 | 0 | 0 | 0 | 0 | 0 | 0 | 0 | 0 | 0 | 0 | 0 | 0
22.05.2025¦13:07:26.563 | 0 | 0 | 0 | 0 | 0 | 0 | 0 | 0 | 0 | 0 | 0 | 0 | 0 | 0 | 0 | 0 | 0 | 0 | 0 | 0
22.05.2025¦13:07:27.563 | 0 | 0 | 0 | 0 | 0 | 0 | 0 | 0 | 0 | 0 | 0 | 0 | 0 | 0 | 0 | 0 | 0 | 0 | 0 | 0
22.05.2025¦13:07:28.564 | 0 | 0 | 0 | 0 | 0 | 0 | 0 | 0 | 0 | 0 | 0 | 0 | 0 | 0 | 0 | 0 | 0 | 0 | 0 | 0
22.05.2025¦13:07:29.564 | 0 | 0 | 0 | 0 | 0 | 0 | 0 | 0 | 0 | 0 | 0 | 0 | 0 | 0 | 0 | 0 | 0 | 0 | 0 | 0
22.05.2025¦13:07:30.563 | 0 | 0 | 0 | 0 | 0 | 0 | 0 | 0 | 0 | 0 | 0 | 0 | 0 | 0 | 0 | 0 | 0 | 0 | 0 | 0
22.05.2025¦13:07:31.565 | 0 | 0 | 0 | 0 | 0 | 0 | 0 | 0 | 0 | 0 | 0 | 0 | 0 | 0 | 0 | 0 | 0 | 0 | 0 | 0
22.05.2025¦13:07:32.564 | 0 | 0 | 0 | 0 | 0 | 0 | 0 | 0 | 0 | 0 | 0 | 0 | 0 | 0 | 0 | 0 | 0 | 0 | 0 | 0
22.05.2025¦13:07:33.562 | 0 | 0 | 0 | 0 | 0 | 0 | 0 | 0 | 0 | 0 | 0 | 0 | 0 | 0 | 0 | 0 | 0 | 0 | 0 | 0
22.05.2025¦13:07:34.563 | 0 | 0 | 0 | 0 | 0 | 0 | 0 | 0 | 0 | 0 | 0 | 0 | 0 | 0 | 0 | 0 | 0 | 0 | 0 | 0
22.05.2025¦13:07:35.563 | 0 | 0 | 0 | 0 | 0 | 0 | 0 | 0 | 0 | 0 | 0 | 0 | 0 | 0 | 0 | 0 | 0 | 0 | 0 | 0
22.05.2025¦13:07:36.564 | 0 | 0 | 0 | 0 | 0 | 0 | 0 | 0 | 0 | 0 | 0 | 0 | 0 | 0 | 0 | 0 | 0 | 0 | 0 | 0
22.05.2025¦13:07:37.563 | 0 | 0 | 0 | 0 | 0 | 0 | 0 | 0 | 0 | 0 | 0 | 0 | 0 | 0 | 0 | 0 | 0 | 0 | 0 | 0
22.05.2025¦13:07:38.565 | 0 | 0 | 0 | 0 | 0 | 0 | 0 | 0 | 0 | 0 | 0 | 0 | 0 | 0 | 0 | 0 | 0 | 0 | 0 | 0
22.05.2025¦13:07:39.563 | 0 | 0 | 0 | 0 | 0 | 0 | 0 | 0 | 0 | 0 | 0 | 0 | 0 | 0 | 0 | 0 | 0 | 0 | 0 | 0
22.05.2025¦13:07:40.563 | 0 | 0 | 0 | 0 | 0 | 0 | 0 | 0 | 0 | 0 | 0 | 0 | 0 | 0 | 0 | 0 | 0 | 0 | 0 | 0
22.05.2025¦13:07:41.564 | 0 | 0 | 0 | 0 | 0 | 0 | 0 | 0 | 0 | 0 | 0 | 0 | 0 | 0 | 0 | 0 | 0 | 0 | 0 | 0
22.05.2025¦13:07:42.564 | 0 | 0 | 0 | 0 | 0 | 0 | 0 | 0 | 0 | 0 | 0 | 0 | 0 | 0 | 0 | 0 | 0 | 0 | 0 | 0
22.05.2025¦13:07:43.562 | 0 | 0 | 0 | 0 | 0 | 0 | 0 | 0 | 0 | 0 | 0 | 0 | 0 | 0 | 0 | 0 | 0 | 0 | 0 | 0
22.05.2025¦13:07:44.563 | 0 | 0 | 0 | 0 | 0 | 0 | 0 | 0 | 0 | 0 | 0 | 0 | 0 | 0 | 0 | 0 | 0 | 0 | 0 | 0
22.05.2025¦13:07:45.564 | 0 | 0 | 0 | 0 | 0 | 0 | 0 | 0 | 0 | 0 | 0 | 0 | 0 | 0 | 0 | 0 | 0 | 0 | 0 | 0
22.05.2025¦13:07:46.563 | 0 | 0 | 0 | 0 | 0 | 0 | 0 | 0 | 0 | 0 | 0 | 0 | 0 | 0 | 0 | 0 | 0 | 0 | 0 | 0
22.05.2025¦13:07:47.564 | 0 | 0 | 0 | 0 | 0 | 0 | 0 | 0 | 0 | 0 | 0 | 0 | 0 | 0 | 0 | 0 | 0 | 0 | 0 | 0
22.05.2025¦13:07:48.564 | 0 | 0 | 0 | 0 | 0 | 0 | 0 | 0 | 0 | 0 | 0 | 0 | 0 | 0 | 0 | 0 | 0 | 0 | 0 | 0
22.05.2025¦13:07:49.564 | 0 | 0 | 0 | 0 | 0 | 0 | 0 | 0 | 0 | 0 | 0 | 0 | 0 | 0 | 0 | 0 | 0 | 0 | 0 | 0
22.05.2025¦13:07:50.565 | 0 | 0 | 0 | 0 | 0 | 0 | 0 | 0 | 0 | 0 | 0 | 0 | 0 | 0 | 0 | 0 | 0 | 0 | 0 | 0
22.05.2025¦13:07:51.564 | 0 | 0 | 0 | 0 | 0 | 0 | 0 | 0 | 0 | 0 | 0 | 0 | 0 | 0 | 0 | 0 | 0 | 0 | 0 | 0
22.05.2025¦13:07:52.564 | 0 | 0 | 0 | 0 | 0 | 0 | 0 | 0 | 0 | 0 | 0 | 0 | 0 | 0 | 0 | 0 | 0 | 0 | 0 | 0
22.05.2025¦13:07:53.563 | 0 | 0 | 0 | 0 | 0 | 0 | 0 | 0 | 0 | 0 | 0 | 0 | 0 | 0 | 0 | 0 | 0 | 0 | 0 | 0
22.05.2025¦13:07:54.563 | 0 | 0 | 0 | 0 | 0 | 0 | 0 | 0 | 0 | 0 | 0 | 0 | 0 | 0 | 0 | 0 | 0 | 0 | 0 | 0
22.05.2025¦13:07:55.564 | 0 | 0 | 0 | 0 | 0 | 0 | 0 | 0 | 0 | 0 | 0 | 0 | 0 | 0 | 0 | 0 | 0 | 0 | 0 | 0
22.05.2025¦13:07:56.564 | 0 | 0 | 0 | 0 | 0 | 0 | 0 | 0 | 0 | 0 | 0 | 0 | 0 | 0 | 0 | 0 | 0 | 0 | 0 | 0
22.05.2025¦13:07:57.564 | 0 | 0 | 0 | 0 | 0 | 0 | 0 | 0 | 0 | 0 | 0 | 0 | 0 | 0 | 0 | 0 | 0 | 0 | 0 | 0
22.05.2025¦13:07:58.564 | 0 | 0 | 0 | 0 | 0 | 0 | 0 | 0 | 0 | 0 | 0 | 0 | 0 | 0 | 0 | 0 | 0 | 0 | 0 | 0
22.05.2025¦13:07:59.564 | 0 | 0 | 0 | 0 | 0 | 0 | 0 | 0 | 0 | 0 | 0 | 0 | 0 | 0 | 0 | 0 | 0 | 0 | 0 | 0
22.05.2025¦13:08:00.563 | 0 | 0 | 0 | 0 | 0 | 0 | 0 | 0 | 0 | 0 | 0 | 0 | 0 | 0 | 0 | 0 | 0 | 0 | 0 | 0
22.05.2025¦13:08:01.564 | 0 | 0 | 0 | 0 | 0 | 0 | 0 | 0 | 0 | 0 | 0 | 0 | 0 | 0 | 0 | 0 | 0 | 0 | 0 | 0
22.05.2025¦13:08:02.563 | 0 | 0 | 0 | 0 | 0 | 0 | 0 | 0 | 0 | 0 | 0 | 0 | 0 | 0 | 0 | 0 | 0 | 0 | 0 | 0
22.05.2025¦13:08:03.564 | 0 | 0 | 0 | 0 | 0 | 0 | 0 | 0 | 0 | 0 | 0 | 0 | 0 | 0 | 0 | 0 | 0 | 0 | 0 | 0
22.05.2025¦13:08:04.563 | 0 | 0 | 0 | 0 | 0 | 0 | 0 | 0 | 0 | 0 | 0 | 0 | 0 | 0 | 0 | 0 | 0 | 0 | 0 | 0
22.05.2025¦13:08:05.564 | 0 | 0 | 0 | 0 | 0 | 0 | 0 | 0 | 0 | 0 | 0 | 0 | 0 | 0 | 0 | 0 | 0 | 0 | 0 | 0
22.05.2025¦13:08:06.564 | 0 | 0 | 0 | 0 | 0 | 0 | 0 | 0 | 0 | 0 | 0 | 0 | 0 | 0 | 0 | 0 | 0 | 0 | 0 | 0
22.05.2025¦13:08:07.564 | 0 | 0 | 0 | 0 | 0 | 0 | 0 | 0 | 0 | 0 | 0 | 0 | 0 | 0 | 0 | 0 | 0 | 0 | 0 | 0
22.05.2025¦13:08:08.564 | 0 | 0 | 0 | 0 | 0 | 0 | 0 | 0 | 0 | 0 | 0 | 0 | 0 | 0 | 0 | 0 | 0 | 0 | 0 | 0
22.05.2025¦13:08:09.563 | 0 | 0 | 0 | 0 | 0 | 0 | 0 | 0 | 0 | 0 | 0 | 0 | 0 | 0 | 0 | 0 | 0 | 0 | 0 | 0
22.05.2025¦13:08:10.564 | 0 | 0 | 0 | 0 | 0 | 0 | 0 | 0 | 0 | 0 | 0 | 0 | 0 | 0 | 0 | 0 | 0 | 0 | 0 | 0
22.05.2025¦13:08:11.564 | 0 | 0 | 0 | 0 | 0 | 0 | 0 | 0 | 0 | 0 | 0 | 0 | 0 | 0 | 0 | 0 | 0 | 0 | 0 | 0
22.05.2025¦13:08:12.564 | 0 | 0 | 0 | 0 | 0 | 0 | 0 | 0 | 0 | 0 | 0 | 0 | 0 | 0 | 0 | 0 | 0 | 0 | 0 | 0
22.05.2025¦13:08:13.562 | 0 | 0 | 0 | 0 | 0 | 0 | 0 | 0 | 0 | 0 | 0 | 0 | 0 | 0 | 0 | 0 | 0 | 0 | 0 | 0
22.05.2025¦13:08:14.562 | 0 | 0 | 0 | 0 | 0 | 0 | 0 | 0 | 0 | 0 | 0 | 0 | 0 | 0 | 0 | 0 | 0 | 0 | 0 | 0
22.05.2025¦13:08:15.563 | 0 | 0 | 0 | 0 | 0 | 0 | 0 | 0 | 0 | 0 | 0 | 0 | 0 | 0 | 0 | 0 | 0 | 0 | 0 | 0
22.05.2025¦13:08:16.563 | 0 | 0 | 0 | 0 | 0 | 0 | 0 | 0 | 0 | 0 | 0 | 0 | 0 | 0 | 0 | 0 | 0 | 0 | 0 | 0
22.05.2025¦13:08:17.563 | 0 | 0 | 0 | 0 | 0 | 0 | 0 | 0 | 0 | 0 | 0 | 0 | 0 | 0 | 0 | 0 | 0 | 0 | 0 | 0
22.05.2025¦13:08:18.564 | 0 | 0 | 0 | 0 | 0 | 0 | 0 | 0 | 0 | 0 | 0 | 0 | 0 | 0 | 0 | 0 | 0 | 0 | 0 | 0
22.05.2025¦13:08:19.564 | 0 | 0 | 0 | 0 | 0 | 0 | 0 | 0 | 0 | 0 | 0 | 0 | 0 | 0 | 0 | 0 | 0 | 0 | 0 | 0
22.05.2025¦13:08:20.564 | 0 | 0 | 0 | 0 | 0 | 0 | 0 | 0 | 0 | 0 | 0 | 0 | 0 | 0 | 0 | 0 | 0 | 0 | 0 | 0
22.05.2025¦13:08:21.563 | 0 | 0 | 0 | 0 | 0 | 0 | 0 | 0 | 0 | 0 | 0 | 0 | 0 | 0 | 0 | 0 | 0 | 0 | 0 | 0
22.05.2025¦13:08:22.563 | 0 | 0 | 0 | 0 | 0 | 0 | 0 | 0 | 0 | 0 | 0 | 0 | 0 | 0 | 0 | 0 | 0 | 0 | 0 | 0
22.05.2025¦13:08:23.564 | 0 | 0 | 0 | 0 | 0 | 0 | 0 | 0 | 0 | 0 | 0 | 0 | 0 | 0 | 0 | 0 | 0 | 0 | 0 | 0
22.05.2025¦13:08:24.564 | 0 | 0 | 0 | 0 | 0 | 0 | 0 | 0 | 0 | 0 | 0 | 0 | 0 | 0 | 0 | 0 | 0 | 0 | 0 | 0
22.05.2025¦13:08:25.564 | 0 | 0 | 0 | 0 | 0 | 0 | 0 | 0 | 0 | 0 | 0 | 0 | 0 | 0 | 0 | 0 | 0 | 0 | 0 | 0
22.05.2025¦13:08:26.564 | 0 | 0 | 0 | 0 | 0 | 0 | 0 | 0 | 0 | 0 | 0 | 0 | 0 | 0 | 0 | 0 | 0 | 0 | 0 | 0
22.05.2025¦13:08:27.565 | 0 | 0 | 0 | 0 | 0 | 0 | 0 | 0 | 0 | 0 | 0 | 0 | 0 | 0 | 0 | 0 | 0 | 0 | 0 | 0
22.05.2025¦13:08:28.564 | 0 | 0 | 0 | 0 | 0 | 0 | 0 | 0 | 0 | 0 | 0 | 0 | 0 | 0 | 0 | 0 | 0 | 0 | 0 | 0
22.05.2025¦13:08:29.564 | 0 | 0 | 0 | 0 | 0 | 0 | 0 | 0 | 0 | 0 | 0 | 0 | 0 | 0 | 0 | 0 | 0 | 0 | 0 | 0
22.05.2025¦13:08:30.564 | 0 | 0 | 0 | 0 | 0 | 0 | 0 | 0 | 0 | 0 | 0 | 0 | 0 | 0 | 0 | 0 | 0 | 0 | 0 | 0
22.05.2025¦13:08:31.564 | 0 | 0 | 0 | 0 | 0 | 0 | 0 | 0 | 0 | 0 | 0 | 0 | 0 | 0 | 0 | 0 | 0 | 0 | 0 | 0
22.05.2025¦13:08:32.564 | 0 | 0 | 0 | 0 | 0 | 0 | 0 | 0 | 0 | 0 | 0 | 0 | 0 | 0 | 0 | 0 | 0 | 0 | 0 | 0
22.05.2025¦13:08:33.564 | 0 | 0 | 0 | 0 | 0 | 0 | 0 | 0 | 0 | 0 | 0 | 0 | 0 | 0 | 0 | 0 | 0 | 0 | 0 | 0
22.05.2025¦13:08:34.565 | 0 | 0 | 0 | 0 | 0 | 0 | 0 | 0 | 0 | 0 | 0 | 0 | 0 | 0 | 0 | 0 | 0 | 0 | 0 | 0
22.05.2025¦13:08:35.563 | 0 | 0 | 0 | 0 | 0 | 0 | 0 | 0 | 0 | 0 | 0 | 0 | 0 | 0 | 0 | 0 | 0 | 0 | 0 | 0
22.05.2025¦13:08:36.563 | 0 | 0 | 0 | 0 | 0 | 0 | 0 | 0 | 0 | 0 | 0 | 0 | 0 | 0 | 0 | 0 | 0 | 0 | 0 | 0
22.05.2025¦13:08:37.563 | 0 | 0 | 0 | 0 | 0 | 0 | 0 | 0 | 0 | 0 | 0 | 0 | 0 | 0 | 0 | 0 | 0 | 0 | 0 | 0
22.05.2025¦13:08:38.564 | 0 | 0 | 0 | 0 | 0 | 0 | 0 | 0 | 0 | 0 | 0 | 0 | 0 | 0 | 0 | 0 | 0 | 0 | 0 | 0
22.05.2025¦13:08:39.564 | 0 | 0 | 0 | 0 | 0 | 0 | 0 | 0 | 0 | 0 | 0 | 0 | 0 | 0 | 0 | 0 | 0 | 0 | 0 | 0
22.05.2025¦13:08:40.563 | 0 | 0 | 0 | 0 | 0 | 0 | 0 | 0 | 0 | 0 | 0 | 0 | 0 | 0 | 0 | 0 | 0 | 0 | 0 | 0
22.05.2025¦13:08:41.564 | 0 | 0 | 0 | 0 | 0 | 0 | 0 | 0 | 0 | 0 | 0 | 0 | 0 | 0 | 0 | 0 | 0 | 0 | 0 | 0
22.05.2025¦13:08:42.563 | 0 | 0 | 0 | 0 | 0 | 0 | 0 | 0 | 0 | 0 | 0 | 0 | 0 | 0 | 0 | 0 | 0 | 0 | 0 | 0
22.05.2025¦13:08:43.564 | 0 | 0 | 0 | 0 | 0 | 0 | 0 | 0 | 0 | 0 | 0 | 0 | 0 | 0 | 0 | 0 | 0 | 0 | 0 | 0
22.05.2025¦13:08:44.564 | 0 | 0 | 0 | 0 | 0 | 0 | 0 | 0 | 0 | 0 | 0 | 0 | 0 | 0 | 0 | 0 | 0 | 0 | 0 | 0
22.05.2025¦13:08:45.563 | 0 | 0 | 0 | 0 | 0 | 0 | 0 | 0 | 0 | 0 | 0 | 0 | 0 | 0 | 0 | 0 | 0 | 0 | 0 | 0
22.05.2025¦13:08:46.562 | 0 | 0 | 0 | 0 | 0 | 0 | 0 | 0 | 0 | 0 | 0 | 0 | 0 | 0 | 0 | 0 | 0 | 0 | 0 | 0
22.05.2025¦13:08:47.563 | 0 | 0 | 0 | 0 | 0 | 0 | 0 | 0 | 0 | 0 | 0 | 0 | 0 | 0 | 0 | 0 | 0 | 0 | 0 | 0
22.05.2025¦13:08:48.564 | 0 | 0 | 0 | 0 | 0 | 0 | 0 | 0 | 0 | 0 | 0 | 0 | 0 | 0 | 0 | 0 | 0 | 0 | 0 | 0
22.05.2025¦13:08:49.564 | 0 | 0 | 0 | 0 | 0 | 0 | 0 | 0 | 0 | 0 | 0 | 0 | 0 | 0 | 0 | 0 | 0 | 0 | 0 | 0
22.05.2025¦13:08:50.563 | 0 | 0 | 0 | 0 | 0 | 0 | 0 | 0 | 0 | 0 | 0 | 0 | 0 | 0 | 0 | 0 | 0 | 0 | 0 | 0
22.05.2025¦13:08:51.563 | 0 | 0 | 0 | 0 | 0 | 0 | 0 | 0 | 0 | 0 | 0 | 0 | 0 | 0 | 0 | 0 | 0 | 0 | 0 | 0
22.05.2025¦13:08:52.563 | 0 | 0 | 0 | 0 | 0 | 0 | 0 | 0 | 0 | 0 | 0 | 0 | 0 | 0 | 0 | 0 | 0 | 0 | 0 | 0
22.05.2025¦13:08:53.564 | 0 | 0 | 0 | 0 | 0 | 0 | 0 | 0 | 0 | 0 | 0 | 0 | 0 | 0 | 0 | 0 | 0 | 0 | 0 | 0
22.05.2025¦13:08:54.564 | 0 | 0 | 0 | 0 | 0 | 0 | 0 | 0 | 0 | 0 | 0 | 0 | 0 | 0 | 0 | 0 | 0 | 0 | 0 | 0
22.05.2025¦13:08:55.563 | 0 | 0 | 0 | 0 | 0 | 0 | 0 | 0 | 0 | 0 | 0 | 0 | 0 | 0 | 0 | 0 | 0 | 0 | 0 | 0
22.05.2025¦13:08:56.562 | 0 | 0 | 0 | 0 | 0 | 0 | 0 | 0 | 0 | 0 | 0 | 0 | 0 | 0 | 0 | 0 | 0 | 0 | 0 | 0
22.05.2025¦13:08:57.563 | 0 | 0 | 0 | 0 | 0 | 0 | 0 | 0 | 0 | 0 | 0 | 0 | 0 | 0 | 0 | 0 | 0 | 0 | 0 | 0
22.05.2025¦13:08:58.562 | 0 | 0 | 0 | 0 | 0 | 0 | 0 | 0 | 0 | 0 | 0 | 0 | 0 | 0 | 0 | 0 | 0 | 0 | 0 | 0
22.05.2025¦13:08:59.562 | 0 | 0 | 0 | 0 | 0 | 0 | 0 | 0 | 0 | 0 | 0 | 0 | 0 | 0 | 0 | 0 | 0 | 0 | 0 | 0
22.05.2025¦13:09:00.564 | 0 | 0 | 0 | 0 | 0 | 0 | 0 | 0 | 0 | 0 | 0 | 0 | 0 | 0 | 0 | 0 | 0 | 0 | 0 | 0
22.05.2025¦13:09:01.564 | 0 | 0 | 0 | 0 | 0 | 0 | 0 | 0 | 0 | 0 | 0 | 0 | 0 | 0 | 0 | 0 | 0 | 0 | 0 | 0
22.05.2025¦13:09:02.564 | 0 | 0 | 0 | 0 | 0 | 0 | 0 | 0 | 0 | 0 | 0 | 0 | 0 | 0 | 0 | 0 | 0 | 0 | 0 | 0
22.05.2025¦13:09:03.564 | 0 | 0 | 0 | 0 | 0 | 0 | 0 | 0 | 0 | 0 | 0 | 0 | 0 | 0 | 0 | 0 | 0 | 0 | 0 | 0
22.05.2025¦13:09:04.564 | 0 | 0 | 0 | 0 | 0 | 0 | 0 | 0 | 0 | 0 | 0 | 0 | 0 | 0 | 0 | 0 | 0 | 0 | 0 | 0
22.05.2025¦13:09:05.564 | 0 | 0 | 0 | 0 | 0 | 0 | 0 | 0 | 0 | 0 | 0 | 0 | 0 | 0 | 0 | 0 | 0 | 0 | 0 | 0
22.05.2025¦13:09:06.564 | 0 | 0 | 0 | 0 | 0 | 0 | 0 | 0 | 0 | 0 | 0 | 0 | 0 | 0 | 0 | 0 | 0 | 0 | 0 | 0
22.05.2025¦13:09:07.564 | 0 | 0 | 0 | 0 | 0 | 0 | 0 | 0 | 0 | 0 | 0 | 0 | 0 | 0 | 0 | 0 | 0 | 0 | 0 | 0
22.05.2025¦13:09:08.563 | 0 | 0 | 0 | 0 | 0 | 0 | 0 | 0 | 0 | 0 | 0 | 0 | 0 | 0 | 0 | 0 | 0 | 0 | 0 | 0
22.05.2025¦13:09:09.565 | 0 | 0 | 0 | 0 | 0 | 0 | 0 | 0 | 0 | 0 | 0 | 0 | 0 | 0 | 0 | 0 | 0 | 0 | 0 | 0
22.05.2025¦13:09:10.563 | 0 | 0 | 0 | 0 | 0 | 0 | 0 | 0 | 0 | 0 | 0 | 0 | 0 | 0 | 0 | 0 | 0 | 0 | 0 | 0
22.05.2025¦13:09:11.563 | 0 | 0 | 0 | 0 | 0 | 0 | 0 | 0 | 0 | 0 | 0 | 0 | 0 | 0 | 0 | 0 | 0 | 0 | 0 | 0
22.05.2025¦13:09:12.563 | 0 | 0 | 0 | 0 | 0 | 0 | 0 | 0 | 0 | 0 | 0 | 0 | 0 | 0 | 0 | 0 | 0 | 0 | 0 | 0
22.05.2025¦13:09:13.563 | 0 | 0 | 0 | 0 | 0 | 0 | 0 | 0 | 0 | 0 | 0 | 0 | 0 | 0 | 0 | 0 | 0 | 0 | 0 | 0
22.05.2025¦13:09:14.564 | 0 | 0 | 0 | 0 | 0 | 0 | 0 | 0 | 0 | 0 | 0 | 0 | 0 | 0 | 0 | 0 | 0 | 0 | 0 | 0
22.05.2025¦13:09:15.564 | 0 | 0 | 0 | 0 | 0 | 0 | 0 | 0 | 0 | 0 | 0 | 0 | 0 | 0 | 0 | 0 | 0 | 0 | 0 | 0
22.05.2025¦13:09:16.562 | 0 | 0 | 0 | 0 | 0 | 0 | 0 | 0 | 0 | 0 | 0 | 0 | 0 | 0 | 0 | 0 | 0 | 0 | 0 | 0
22.05.2025¦13:09:17.563 | 0 | 0 | 0 | 0 | 0 | 0 | 0 | 0 | 0 | 0 | 0 | 0 | 0 | 0 | 0 | 0 | 0 | 0 | 0 | 0
22.05.2025¦13:09:18.563 | 0 | 0 | 0 | 0 | 0 | 0 | 0 | 0 | 0 | 0 | 0 | 0 | 0 | 0 | 0 | 0 | 0 | 0 | 0 | 0
22.05.2025¦13:09:19.563 | 0 | 0 | 0 | 0 | 0 | 0 | 0 | 0 | 0 | 0 | 0 | 0 | 0 | 0 | 0 | 0 | 0 | 0 | 0 | 0
22.05.2025¦13:09:20.564 | 0 | 0 | 0 | 0 | 0 | 0 | 0 | 0 | 0 | 0 | 0 | 0 | 0 | 0 | 0 | 0 | 0 | 0 | 0 | 0
22.05.2025¦13:09:21.564 | 0 | 0 | 0 | 0 | 0 | 0 | 0 | 0 | 0 | 0 | 0 | 0 | 0 | 0 | 0 | 0 | 0 | 0 | 0 | 0
22.05.2025¦13:09:22.564 | 0 | 0 | 0 | 0 | 0 | 0 | 0 | 0 | 0 | 0 | 0 | 0 | 0 | 0 | 0 | 0 | 0 | 0 | 0 | 0
22.05.2025¦13:09:23.565 | 0 | 0 | 0 | 0 | 0 | 0 | 0 | 0 | 0 | 0 | 0 | 0 | 0 | 0 | 0 | 0 | 0 | 0 | 0 | 0
22.05.2025¦13:09:24.563 | 0 | 0 | 0 | 0 | 0 | 0 | 0 | 0 | 0 | 0 | 0 | 0 | 0 | 0 | 0 | 0 | 0 | 0 | 0 | 0
22.05.2025¦13:09:25.562 | 0 | 0 | 0 | 0 | 0 | 0 | 0 | 0 | 0 | 0 | 0 | 0 | 0 | 0 | 0 | 0 | 0 | 0 | 0 | 0
22.05.2025¦13:09:26.563 | 0 | 0 | 0 | 0 | 0 | 0 | 0 | 0 | 0 | 0 | 0 | 0 | 0 | 0 | 0 | 0 | 0 | 0 | 0 | 0
22.05.2025¦13:09:27.563 | 0 | 0 | 0 | 0 | 0 | 0 | 0 | 0 | 0 | 0 | 0 | 0 | 0 | 0 | 0 | 0 | 0 | 0 | 0 | 0
22.05.2025¦13:09:28.563 | 0 | 0 | 0 | 0 | 0 | 0 | 0 | 0 | 0 | 0 | 0 | 0 | 0 | 0 | 0 | 0 | 0 | 0 | 0 | 0
22.05.2025¦13:09:29.562 | 0 | 0 | 0 | 0 | 0 | 0 | 0 | 0 | 0 | 0 | 0 | 0 | 0 | 0 | 0 | 0 | 0 | 0 | 0 | 0
22.05.2025¦13:09:30.564 | 0 | 0 | 0 | 0 | 0 | 0 | 0 | 0 | 0 | 0 | 0 | 0 | 0 | 0 | 0 | 0 | 0 | 0 | 0 | 0
22.05.2025¦13:09:31.563 | 0 | 0 | 0 | 0 | 0 | 0 | 0 | 0 | 0 | 0 | 0 | 0 | 0 | 0 | 0 | 0 | 0 | 0 | 0 | 0
22.05.2025¦13:09:32.563 | 0 | 0 | 0 | 0 | 0 | 0 | 0 | 0 | 0 | 0 | 0 | 0 | 0 | 0 | 0 | 0 | 0 | 0 | 0 | 0
22.05.2025¦13:09:33.562 | 0 | 0 | 0 | 0 | 0 | 0 | 0 | 0 | 0 | 0 | 0 | 0 | 0 | 0 | 0 | 0 | 0 | 0 | 0 | 0
22.05.2025¦13:09:34.562 | 0 | 0 | 0 | 0 | 0 | 0 | 0 | 0 | 0 | 0 | 0 | 0 | 0 | 0 | 0 | 0 | 0 | 0 | 0 | 0
22.05.2025¦13:09:35.563 | 0 | 0 | 0 | 0 | 0 | 0 | 0 | 0 | 0 | 0 | 0 | 0 | 0 | 0 | 0 | 0 | 0 | 0 | 0 | 0
22.05.2025¦13:09:36.563 | 0 | 0 | 0 | 0 | 0 | 0 | 0 | 0 | 0 | 0 | 0 | 0 | 0 | 0 | 0 | 0 | 0 | 0 | 0 | 0
22.05.2025¦13:09:37.565 | 0 | 0 | 0 | 0 | 0 | 0 | 0 | 0 | 0 | 0 | 0 | 0 | 0 | 0 | 0 | 0 | 0 | 0 | 0 | 0
22.05.2025¦13:09:38.563 | 0 | 0 | 0 | 0 | 0 | 0 | 0 | 0 | 0 | 0 | 0 | 0 | 0 | 0 | 0 | 0 | 0 | 0 | 0 | 0
22.05.2025¦13:09:39.563 | 0 | 0 | 0 | 0 | 0 | 0 | 0 | 0 | 0 | 0 | 0 | 0 | 0 | 0 | 0 | 0 | 0 | 0 | 0 | 0
22.05.2025¦13:09:40.562 | 0 | 0 | 0 | 0 | 0 | 0 | 0 | 0 | 0 | 0 | 0 | 0 | 0 | 0 | 0 | 0 | 0 | 0 | 0 | 0
22.05.2025¦13:09:41.562 | 0 | 0 | 0 | 0 | 0 | 0 | 0 | 0 | 0 | 0 | 0 | 0 | 0 | 0 | 0 | 0 | 0 | 0 | 0 | 0
22.05.2025¦13:09:42.564 | 0 | 0 | 0 | 0 | 0 | 0 | 0 | 0 | 0 | 0 | 0 | 0 | 0 | 0 | 0 | 0 | 0 | 0 | 0 | 0
22.05.2025¦13:09:43.564 | 0 | 0 | 0 | 0 | 0 | 0 | 0 | 0 | 0 | 0 | 0 | 0 | 0 | 0 | 0 | 0 | 0 | 0 | 0 | 0
22.05.2025¦13:09:44.565 | 0 | 0 | 0 | 0 | 0 | 0 | 0 | 0 | 0 | 0 | 0 | 0 | 0 | 0 | 0 | 0 | 0 | 0 | 0 | 0
22.05.2025¦13:09:45.564 | 0 | 0 | 0 | 0 | 0 | 0 | 0 | 0 | 0 | 0 | 0 | 0 | 0 | 0 | 0 | 0 | 0 | 0 | 0 | 0
22.05.2025¦13:09:46.563 | 0 | 0 | 0 | 0 | 0 | 0 | 0 | 0 | 0 | 0 | 0 | 0 | 0 | 0 | 0 | 0 | 0 | 0 | 0 | 0
22.05.2025¦13:09:47.563 | 0 | 0 | 0 | 0 | 0 | 0 | 0 | 0 | 0 | 0 | 0 | 0 | 0 | 0 | 0 | 0 | 0 | 0 | 0 | 0
22.05.2025¦13:09:48.563 | 0 | 0 | 0 | 0 | 0 | 0 | 0 | 0 | 0 | 0 | 0 | 0 | 0 | 0 | 0 | 0 | 0 | 0 | 0 | 0
22.05.2025¦13:09:49.564 | 0 | 0 | 0 | 0 | 0 | 0 | 0 | 0 | 0 | 0 | 0 | 0 | 0 | 0 | 0 | 0 | 0 | 0 | 0 | 0
22.05.2025¦13:09:50.564 | 0 | 0 | 0 | 0 | 0 | 0 | 0 | 0 | 0 | 0 | 0 | 0 | 0 | 0 | 0 | 0 | 0 | 0 | 0 | 0
22.05.2025¦13:09:51.564 | 0 | 0 | 0 | 0 | 0 | 0 | 0 | 0 | 0 | 0 | 0 | 0 | 0 | 0 | 0 | 0 | 0 | 0 | 0 | 0
22.05.2025¦13:09:52.564 | 0 | 0 | 0 | 0 | 0 | 0 | 0 | 0 | 0 | 0 | 0 | 0 | 0 | 0 | 0 | 0 | 0 | 0 | 0 | 0
22.05.2025¦13:09:53.563 | 0 | 0 | 0 | 0 | 0 | 0 | 0 | 0 | 0 | 0 | 0 | 0 | 0 | 0 | 0 | 0 | 0 | 0 | 0 | 0
22.05.2025¦13:09:54.564 | 0 | 0 | 0 | 0 | 0 | 0 | 0 | 0 | 0 | 0 | 0 | 0 | 0 | 0 | 0 | 0 | 0 | 0 | 0 | 0
22.05.2025¦13:09:55.564 | 0 | 0 | 0 | 0 | 0 | 0 | 0 | 0 | 0 | 0 | 0 | 0 | 0 | 0 | 0 | 0 | 0 | 0 | 0 | 0
22.05.2025¦13:09:56.563 | 0 | 0 | 0 | 0 | 0 | 0 | 0 | 0 | 0 | 0 | 0 | 0 | 0 | 0 | 0 | 0 | 0 | 0 | 0 | 0
22.05.2025¦13:09:57.563 | 0 | 0 | 0 | 0 | 0 | 0 | 0 | 0 | 0 | 0 | 0 | 0 | 0 | 0 | 0 | 0 | 0 | 0 | 0 | 0
22.05.2025¦13:09:58.563 | 0 | 0 | 0 | 0 | 0 | 0 | 0 | 0 | 0 | 0 | 0 | 0 | 0 | 0 | 0 | 0 | 0 | 0 | 0 | 0
22.05.2025¦13:09:59.564 | 0 | 0 | 0 | 0 | 0 | 0 | 0 | 0 | 0 | 0 | 0 | 0 | 0 | 0 | 0 | 0 | 0 | 0 | 0 | 0
22.05.2025¦13:10:00.563 | 0 | 0 | 0 | 0 | 0 | 0 | 0 | 0 | 0 | 0 | 0 | 0 | 0 | 0 | 0 | 0 | 0 | 0 | 0 | 0
22.05.2025¦13:10:01.563 | 0 | 0 | 0 | 0 | 0 | 0 | 0 | 0 | 0 | 0 | 0 | 0 | 0 | 0 | 0 | 0 | 0 | 0 | 0 | 0
22.05.2025¦13:10:02.563 | 0 | 0 | 0 | 0 | 0 | 0 | 0 | 0 | 0 | 0 | 0 | 0 | 0 | 0 | 0 | 0 | 0 | 0 | 0 | 0
22.05.2025¦13:10:03.563 | 0 | 0 | 0 | 0 | 0 | 0 | 0 | 0 | 0 | 0 | 0 | 0 | 0 | 0 | 0 | 0 | 0 | 0 | 0 | 0
22.05.2025¦13:10:04.563 | 0 | 0 | 0 | 0 | 0 | 0 | 0 | 0 | 0 | 0 | 0 | 0 | 0 | 0 | 0 | 0 | 0 | 0 | 0 | 0
22.05.2025¦13:10:05.564 | 0 | 0 | 0 | 0 | 0 | 0 | 0 | 0 | 0 | 0 | 0 | 0 | 0 | 0 | 0 | 0 | 0 | 0 | 0 | 0
22.05.2025¦13:10:06.562 | 0 | 0 | 0 | 0 | 0 | 0 | 0 | 0 | 0 | 0 | 0 | 0 | 0 | 0 | 0 | 0 | 0 | 0 | 0 | 0
22.05.2025¦13:10:07.563 | 0 | 0 | 0 | 0 | 0 | 0 | 0 | 0 | 0 | 0 | 0 | 0 | 0 | 0 | 0 | 0 | 0 | 0 | 0 | 0
22.05.2025¦13:10:08.564 | 0 | 0 | 0 | 0 | 0 | 0 | 0 | 0 | 0 | 0 | 0 | 0 | 0 | 0 | 0 | 0 | 0 | 0 | 0 | 0
22.05.2025¦13:10:09.564 | 0 | 0 | 0 | 0 | 0 | 0 | 0 | 0 | 0 | 0 | 0 | 0 | 0 | 0 | 0 | 0 | 0 | 0 | 0 | 0
22.05.2025¦13:10:10.564 | 0 | 0 | 0 | 0 | 0 | 0 | 0 | 0 | 0 | 0 | 0 | 0 | 0 | 0 | 0 | 0 | 0 | 0 | 0 | 0
22.05.2025¦13:10:11.563 | 0 | 0 | 0 | 0 | 0 | 0 | 0 | 0 | 0 | 0 | 0 | 0 | 0 | 0 | 0 | 0 | 0 | 0 | 0 | 0
22.05.2025¦13:10:12.564 | 0 | 0 | 0 | 0 | 0 | 0 | 0 | 0 | 0 | 0 | 0 | 0 | 0 | 0 | 0 | 0 | 0 | 0 | 0 | 0
22.05.2025¦13:10:13.564 | 0 | 0 | 0 | 0 | 0 | 0 | 0 | 0 | 0 | 0 | 0 | 0 | 0 | 0 | 0 | 0 | 0 | 0 | 0 | 0
22.05.2025¦13:10:14.564 | 0 | 0 | 0 | 0 | 0 | 0 | 0 | 0 | 0 | 0 | 0 | 0 | 0 | 0 | 0 | 0 | 0 | 0 | 0 | 0
22.05.2025¦13:10:15.564 | 0 | 0 | 0 | 0 | 0 | 0 | 0 | 0 | 0 | 0 | 0 | 0 | 0 | 0 | 0 | 0 | 0 | 0 | 0 | 0
22.05.2025¦13:10:16.562 | 0 | 0 | 0 | 0 | 0 | 0 | 0 | 0 | 0 | 0 | 0 | 0 | 0 | 0 | 0 | 0 | 0 | 0 | 0 | 0
22.05.2025¦13:10:17.563 | 0 | 0 | 0 | 0 | 0 | 0 | 0 | 0 | 0 | 0 | 0 | 0 | 0 | 0 | 0 | 0 | 0 | 0 | 0 | 0
22.05.2025¦13:10:18.563 | 0 | 0 | 0 | 0 | 0 | 0 | 0 | 0 | 0 | 0 | 0 | 0 | 0 | 0 | 0 | 0 | 0 | 0 | 0 | 0
22.05.2025¦13:10:19.565 | 0 | 0 | 0 | 0 | 0 | 0 | 0 | 0 | 0 | 0 | 0 | 0 | 0 | 0 | 0 | 0 | 0 | 0 | 0 | 0
22.05.2025¦13:10:20.563 | 0 | 0 | 0 | 0 | 0 | 0 | 0 | 0 | 0 | 0 | 0 | 0 | 0 | 0 | 0 | 0 | 0 | 0 | 0 | 0
22.05.2025¦13:10:21.563 | 0 | 0 | 0 | 0 | 0 | 0 | 0 | 0 | 0 | 0 | 0 | 0 | 0 | 0 | 0 | 0 | 0 | 0 | 0 | 0
22.05.2025¦13:10:22.564 | 0 | 0 | 0 | 0 | 0 | 0 | 0 | 0 | 0 | 0 | 0 | 0 | 0 | 0 | 0 | 0 | 0 | 0 | 0 | 0
22.05.2025¦13:10:23.564 | 0 | 0 | 0 | 0 | 0 | 0 | 0 | 0 | 0 | 0 | 0 | 0 | 0 | 0 | 0 | 0 | 0 | 0 | 0 | 0
22.05.2025¦13:10:24.564 | 0 | 0 | 0 | 0 | 0 | 0 | 0 | 0 | 0 | 0 | 0 | 0 | 0 | 0 | 0 | 0 | 0 | 0 | 0 | 0
22.05.2025¦13:10:25.564 | 0 | 0 | 0 | 0 | 0 | 0 | 0 | 0 | 0 | 0 | 0 | 0 | 0 | 0 | 0 | 0 | 0 | 0 | 0 | 0
22.05.2025¦13:10:26.564 | 0 | 0 | 0 | 0 | 0 | 0 | 0 | 0 | 0 | 0 | 0 | 0 | 0 | 0 | 0 | 0 | 0 | 0 | 0 | 0
22.05.2025¦13:10:27.564 | 0 | 0 | 0 | 0 | 0 | 0 | 0 | 0 | 0 | 0 | 0 | 0 | 0 | 0 | 0 | 0 | 0 | 0 | 0 | 0
22.05.2025¦13:10:28.563 | 0 | 0 | 0 | 0 | 0 | 0 | 0 | 0 | 0 | 0 | 0 | 0 | 0 | 0 | 0 | 0 | 0 | 0 | 0 | 0
22.05.2025¦13:10:29.564 | 0 | 0 | 0 | 0 | 0 | 0 | 0 | 0 | 0 | 0 | 0 | 0 | 0 | 0 | 0 | 0 | 0 | 0 | 0 | 0
22.05.2025¦13:10:30.563 | 0 | 0 | 0 | 0 | 0 | 0 | 0 | 0 | 0 | 0 | 0 | 0 | 0 | 0 | 0 | 0 | 0 | 0 | 0 | 0
22.05.2025¦13:10:31.564 | 0 | 0 | 0 | 0 | 0 | 0 | 0 | 0 | 0 | 0 | 0 | 0 | 0 | 0 | 0 | 0 | 0 | 0 | 0 | 0
22.05.2025¦13:10:32.564 | 0 | 0 | 0 | 0 | 0 | 0 | 0 | 0 | 0 | 0 | 0 | 0 | 0 | 0 | 0 | 0 | 0 | 0 | 0 | 0
22.05.2025¦13:10:33.565 | 0 | 0 | 0 | 0 | 0 | 0 | 0 | 0 | 0 | 0 | 0 | 0 | 0 | 0 | 0 | 0 | 0 | 0 | 0 | 0
22.05.2025¦13:10:34.563 | 0 | 0 | 0 | 0 | 0 | 0 | 0 | 0 | 0 | 0 | 0 | 0 | 0 | 0 | 0 | 0 | 0 | 0 | 0 | 0
22.05.2025¦13:10:35.564 | 0 | 0 | 0 | 0 | 0 | 0 | 0 | 0 | 0 | 0 | 0 | 0 | 0 | 0 | 0 | 0 | 0 | 0 | 0 | 0
22.05.2025¦13:10:36.564 | 0 | 0 | 0 | 0 | 0 | 0 | 0 | 0 | 0 | 0 | 0 | 0 | 0 | 0 | 0 | 0 | 0 | 0 | 0 | 0
22.05.2025¦13:10:37.563 | 0 | 0 | 0 | 0 | 0 | 0 | 0 | 0 | 0 | 0 | 0 | 0 | 0 | 0 | 0 | 0 | 0 | 0 | 0 | 0
22.05.2025¦13:10:38.564 | 0 | 0 | 0 | 0 | 0 | 0 | 0 | 0 | 0 | 0 | 0 | 0 | 0 | 0 | 0 | 0 | 0 | 0 | 0 | 0
22.05.2025¦13:10:39.564 | 0 | 0 | 0 | 0 | 0 | 0 | 0 | 0 | 0 | 0 | 0 | 0 | 0 | 0 | 0 | 0 | 0 | 0 | 0 | 0
22.05.2025¦13:10:40.563 | 0 | 0 | 0 | 0 | 0 | 0 | 0 | 0 | 0 | 0 | 0 | 0 | 0 | 0 | 0 | 0 | 0 | 0 | 0 | 0
22.05.2025¦13:10:41.563 | 0 | 0 | 0 | 0 | 0 | 0 | 0 | 0 | 0 | 0 | 0 | 0 | 0 | 0 | 0 | 0 | 0 | 0 | 0 | 0
22.05.2025¦13:10:42.563 | 0 | 0 | 0 | 0 | 0 | 0 | 0 | 0 | 0 | 0 | 0 | 0 | 0 | 0 | 0 | 0 | 0 | 0 | 0 | 0
22.05.2025¦13:10:43.564 | 0 | 0 | 0 | 0 | 0 | 0 | 0 | 0 | 0 | 0 | 0 | 0 | 0 | 0 | 0 | 0 | 0 | 0 | 0 | 0
22.05.2025¦13:10:44.563 | 0 | 0 | 0 | 0 | 0 | 0 | 0 | 0 | 0 | 0 | 0 | 0 | 0 | 0 | 0 | 0 | 0 | 0 | 0 | 0
22.05.2025¦13:10:45.563 | 0 | 0 | 0 | 0 | 0 | 0 | 0 | 0 | 0 | 0 | 0 | 0 | 0 | 0 | 0 | 0 | 0 | 0 | 0 | 0
22.05.2025¦13:10:46.562 | 0 | 0 | 0 | 0 | 0 | 0 | 0 | 0 | 0 | 0 | 0 | 0 | 0 | 0 | 0 | 0 | 0 | 0 | 0 | 0
22.05.2025¦13:10:47.565 | 0 | 0 | 0 | 0 | 0 | 0 | 0 | 0 | 0 | 0 | 0 | 0 | 0 | 0 | 0 | 0 | 0 | 0 | 0 | 0
22.05.2025¦13:10:48.562 | 0 | 0 | 0 | 0 | 0 | 0 | 0 | 0 | 0 | 0 | 0 | 0 | 0 | 0 | 0 | 0 | 0 | 0 | 0 | 0
22.05.2025¦13:10:49.563 | 0 | 0 | 0 | 0 | 0 | 0 | 0 | 0 | 0 | 0 | 0 | 0 | 0 | 0 | 0 | 0 | 0 | 0 | 0 | 0
22.05.2025¦13:10:50.562 | 0 | 0 | 0 | 0 | 0 | 0 | 0 | 0 | 0 | 0 | 0 | 0 | 0 | 0 | 0 | 0 | 0 | 0 | 0 | 0
22.05.2025¦13:10:51.564 | 0 | 0 | 0 | 0 | 0 | 0 | 0 | 0 | 0 | 0 | 0 | 0 | 0 | 0 | 0 | 0 | 0 | 0 | 0 | 0
22.05.2025¦13:10:52.564 | 0 | 0 | 0 | 0 | 0 | 0 | 0 | 0 | 0 | 0 | 0 | 0 | 0 | 0 | 0 | 0 | 0 | 0 | 0 | 0
22.05.2025¦13:10:53.563 | 0 | 0 | 0 | 0 | 0 | 0 | 0 | 0 | 0 | 0 | 0 | 0 | 0 | 0 | 0 | 0 | 0 | 0 | 0 | 0
22.05.2025¦13:10:54.564 | 0 | 0 | 0 | 0 | 0 | 0 | 0 | 0 | 0 | 0 | 0 | 0 | 0 | 0 | 0 | 0 | 0 | 0 | 0 | 0
22.05.2025¦13:10:55.564 | 0 | 0 | 0 | 0 | 0 | 0 | 0 | 0 | 0 | 0 | 0 | 0 | 0 | 0 | 0 | 0 | 0 | 0 | 0 | 0
22.05.2025¦13:10:56.563 | 0 | 0 | 0 | 0 | 0 | 0 | 0 | 0 | 0 | 0 | 0 | 0 | 0 | 0 | 0 | 0 | 0 | 0 | 0 | 0
22.05.2025¦13:10:57.563 | 0 | 0 | 0 | 0 | 0 | 0 | 0 | 0 | 0 | 0 | 0 | 0 | 0 | 0 | 0 | 0 | 0 | 0 | 0 | 0
22.05.2025¦13:10:58.564 | 0 | 0 | 0 | 0 | 0 | 0 | 0 | 0 | 0 | 0 | 0 | 0 | 0 | 0 | 0 | 0 | 0 | 0 | 0 | 0
22.05.2025¦13:10:59.564 | 0 | 0 | 0 | 0 | 0 | 0 | 0 | 0 | 0 | 0 | 0 | 0 | 0 | 0 | 0 | 0 | 0 | 0 | 0 | 0
22.05.2025¦13:11:00.563 | 0 | 0 | 0 | 0 | 0 | 0 | 0 | 0 | 0 | 0 | 0 | 0 | 0 | 0 | 0 | 0 | 0 | 0 | 0 | 0
22.05.2025¦13:11:01.563 | 0 | 0 | 0 | 0 | 0 | 0 | 0 | 0 | 0 | 0 | 0 | 0 | 0 | 0 | 0 | 0 | 0 | 0 | 0 | 0
22.05.2025¦13:11:02.564 | 0 | 0 | 0 | 0 | 0 | 0 | 0 | 0 | 0 | 0 | 0 | 0 | 0 | 0 | 0 | 0 | 0 | 0 | 0 | 0
22.05.2025¦13:11:03.563 | 0 | 0 | 0 | 0 | 0 | 0 | 0 | 0 | 0 | 0 | 0 | 0 | 0 | 0 | 0 | 0 | 0 | 0 | 0 | 0
22.05.2025¦13:11:04.564 | 0 | 0 | 0 | 0 | 0 | 0 | 0 | 0 | 0 | 0 | 0 | 0 | 0 | 0 | 0 | 0 | 0 | 0 | 0 | 0
22.05.2025¦13:11:05.564 | 0 | 0 | 0 | 0 | 0 | 0 | 0 | 0 | 0 | 0 | 0 | 0 | 0 | 0 | 0 | 0 | 0 | 0 | 0 | 0
22.05.2025¦13:11:06.564 | 0 | 0 | 0 | 0 | 0 | 0 | 0 | 0 | 0 | 0 | 0 | 0 | 0 | 0 | 0 | 0 | 0 | 0 | 0 | 0
22.05.2025¦13:11:07.564 | 0 | 0 | 0 | 0 | 0 | 0 | 0 | 0 | 0 | 0 | 0 | 0 | 0 | 0 | 0 | 0 | 0 | 0 | 0 | 0
22.05.2025¦13:11:08.564 | 0 | 0 | 0 | 0 | 0 | 0 | 0 | 0 | 0 | 0 | 0 | 0 | 0 | 0 | 0 | 0 | 0 | 0 | 0 | 0
22.05.2025¦13:11:09.563 | 0 | 0 | 0 | 0 | 0 | 0 | 0 | 0 | 0 | 0 | 0 | 0 | 0 | 0 | 0 | 0 | 0 | 0 | 0 | 0
22.05.2025¦13:11:10.564 | 0 | 0 | 0 | 0 | 0 | 0 | 0 | 0 | 0 | 0 | 0 | 0 | 0 | 0 | 0 | 0 | 0 | 0 | 0 | 0
22.05.2025¦13:11:11.563 | 0 | 0 | 0 | 0 | 0 | 0 | 0 | 0 | 0 | 0 | 0 | 0 | 0 | 0 | 0 | 0 | 0 | 0 | 0 | 0
22.05.2025¦13:11:12.563 | 0 | 0 | 0 | 0 | 0 | 0 | 0 | 0 | 0 | 0 | 0 | 0 | 0 | 0 | 0 | 0 | 0 | 0 | 0 | 0
22.05.2025¦13:11:13.563 | 0 | 0 | 0 | 0 | 0 | 0 | 0 | 0 | 0 | 0 | 0 | 0 | 0 | 0 | 0 | 0 | 0 | 0 | 0 | 0
22.05.2025¦13:11:14.563 | 0 | 0 | 0 | 0 | 0 | 0 | 0 | 0 | 0 | 0 | 0 | 0 | 0 | 0 | 0 | 0 | 0 | 0 | 0 | 0
22.05.2025¦13:11:15.565 | 0 | 0 | 0 | 0 | 0 | 0 | 0 | 0 | 0 | 0 | 0 | 0 | 0 | 0 | 0 | 0 | 0 | 0 | 0 | 0
22.05.2025¦13:11:16.563 | 0 | 0 | 0 | 0 | 0 | 0 | 0 | 0 | 0 | 0 | 0 | 0 | 0 | 0 | 0 | 0 | 0 | 0 | 0 | 0
22.05.2025¦13:11:17.564 | 0 | 0 | 0 | 0 | 0 | 0 | 0 | 0 | 0 | 0 | 0 | 0 | 0 | 0 | 0 | 0 | 0 | 0 | 0 | 0
22.05.2025¦13:11:18.564 | 0 | 0 | 0 | 0 | 0 | 0 | 0 | 0 | 0 | 0 | 0 | 0 | 0 | 0 | 0 | 0 | 0 | 0 | 0 | 0
22.05.2025¦13:11:19.563 | 0 | 0 | 0 | 0 | 0 | 0 | 0 | 0 | 0 | 0 | 0 | 0 | 0 | 0 | 0 | 0 | 0 | 0 | 0 | 0
22.05.2025¦13:11:20.564 | 0 | 0 | 0 | 0 | 0 | 0 | 0 | 0 | 0 | 0 | 0 | 0 | 0 | 0 | 0 | 0 | 0 | 0 | 0 | 0
22.05.2025¦13:11:21.564 | 0 | 0 | 0 | 0 | 0 | 0 | 0 | 0 | 0 | 0 | 0 | 0 | 0 | 0 | 0 | 0 | 0 | 0 | 0 | 0
22.05.2025¦13:11:22.564 | 0 | 0 | 0 | 0 | 0 | 0 | 0 | 0 | 0 | 0 | 0 | 0 | 0 | 0 | 0 | 0 | 0 | 0 | 0 | 0
22.05.2025¦13:11:23.563 | 0 | 0 | 0 | 0 | 0 | 0 | 0 | 0 | 0 | 0 | 0 | 0 | 0 | 0 | 0 | 0 | 0 | 0 | 0 | 0
22.05.2025¦13:11:24.562 | 0 | 0 | 0 | 0 | 0 | 0 | 0 | 0 | 0 | 0 | 0 | 0 | 0 | 0 | 0 | 0 | 0 | 0 | 0 | 0
22.05.2025¦13:11:25.563 | 0 | 0 | 0 | 0 | 0 | 0 | 0 | 0 | 0 | 0 | 0 | 0 | 0 | 0 | 0 | 0 | 0 | 0 | 0 | 0
22.05.2025¦13:11:26.563 | 0 | 0 | 0 | 0 | 0 | 0 | 0 | 0 | 0 | 0 | 0 | 0 | 0 | 0 | 0 | 0 | 0 | 0 | 0 | 0
22.05.2025¦13:11:27.564 | 0 | 0 | 0 | 0 | 0 | 0 | 0 | 0 | 0 | 0 | 0 | 0 | 0 | 0 | 0 | 0 | 0 | 0 | 0 | 0
22.05.2025¦13:11:28.564 | 0 | 0 | 0 | 0 | 0 | 0 | 0 | 0 | 0 | 0 | 0 | 0 | 0 | 0 | 0 | 0 | 0 | 0 | 0 | 0
22.05.2025¦13:11:29.565 | 0 | 0 | 0 | 0 | 0 | 0 | 0 | 0 | 0 | 0 | 0 | 0 | 0 | 0 | 0 | 0 | 0 | 0 | 0 | 0
22.05.2025¦13:11:30.564 | 0 | 0 | 0 | 0 | 0 | 0 | 0 | 0 | 0 | 0 | 0 | 0 | 0 | 0 | 0 | 0 | 0 | 0 | 0 | 0
22.05.2025¦13:11:31.564 | 0 | 0 | 0 | 0 | 0 | 0 | 0 | 0 | 0 | 0 | 0 | 0 | 0 | 0 | 0 | 0 | 0 | 0 | 0 | 0
22.05.2025¦13:11:32.563 | 0 | 0 | 0 | 0 | 0 | 0 | 0 | 0 | 0 | 0 | 0 | 0 | 0 | 0 | 0 | 0 | 0 | 0 | 0 | 0
22.05.2025¦13:11:33.564 | 0 | 0 | 0 | 0 | 0 | 0 | 0 | 0 | 0 | 0 | 0 | 0 | 0 | 0 | 0 | 0 | 0 | 0 | 0 | 0
22.05.2025¦13:11:34.564 | 0 | 0 | 0 | 0 | 0 | 0 | 0 | 0 | 0 | 0 | 0 | 0 | 0 | 0 | 0 | 0 | 0 | 0 | 0 | 0
22.05.2025¦13:11:35.564 | 0 | 0 | 0 | 0 | 0 | 0 | 0 | 0 | 0 | 0 | 0 | 0 | 0 | 0 | 0 | 0 | 0 | 0 | 0 | 0
22.05.2025¦13:11:36.564 | 0 | 0 | 0 | 0 | 0 | 0 | 0 | 0 | 0 | 0 | 0 | 0 | 0 | 0 | 0 | 0 | 0 | 0 | 0 | 0
22.05.2025¦13:11:37.564 | 0 | 0 | 0 | 0 | 0 | 0 | 0 | 0 | 0 | 0 | 0 | 0 | 0 | 0 | 0 | 0 | 0 | 0 | 0 | 0
22.05.2025¦13:11:38.563 | 0 | 0 | 0 | 0 | 0 | 0 | 0 | 0 | 0 | 0 | 0 | 0 | 0 | 0 | 0 | 0 | 0 | 0 | 0 | 0
22.05.2025¦13:11:39.564 | 0 | 0 | 0 | 0 | 0 | 0 | 0 | 0 | 0 | 0 | 0 | 0 | 0 | 0 | 0 | 0 | 0 | 0 | 0 | 0
22.05.2025¦13:11:40.564 | 0 | 0 | 0 | 0 | 0 | 0 | 0 | 0 | 0 | 0 | 0 | 0 | 0 | 0 | 0 | 0 | 0 | 0 | 0 | 0
22.05.2025¦13:11:41.564 | 0 | 0 | 0 | 0 | 0 | 0 | 0 | 0 | 0 | 0 | 0 | 0 | 0 | 0 | 0 | 0 | 0 | 0 | 0 | 0
22.05.2025¦13:11:42.564 | 0 | 0 | 0 | 0 | 0 | 0 | 0 | 0 | 0 | 0 | 0 | 0 | 0 | 0 | 0 | 0 | 0 | 0 | 0 | 0
22.05.2025¦13:11:43.563 | 0 | 0 | 0 | 0 | 0 | 0 | 0 | 0 | 0 | 0 | 0 | 0 | 0 | 0 | 0 | 0 | 0 | 0 | 0 | 0
22.05.2025¦13:11:44.564 | 0 | 0 | 0 | 0 | 0 | 0 | 0 | 0 | 0 | 0 | 0 | 0 | 0 | 0 | 0 | 0 | 0 | 0 | 0 | 0
22.05.2025¦13:11:45.564 | 0 | 0 | 0 | 0 | 0 | 0 | 0 | 0 | 0 | 0 | 0 | 0 | 0 | 0 | 0 | 0 | 0 | 0 | 0 | 0
22.05.2025¦13:11:46.563 | 0 | 0 | 0 | 0 | 0 | 0 | 0 | 0 | 0 | 0 | 0 | 0 | 0 | 0 | 0 | 0 | 0 | 0 | 0 | 0
22.05.2025¦13:11:47.563 | 0 | 0 | 0 | 0 | 0 | 0 | 0 | 0 | 0 | 0 | 0 | 0 | 0 | 0 | 0 | 0 | 0 | 0 | 0 | 0
22.05.2025¦13:11:48.563 | 0 | 0 | 0 | 0 | 0 | 0 | 0 | 0 | 0 | 0 | 0 | 0 | 0 | 0 | 0 | 0 | 0 | 0 | 0 | 0
22.05.2025¦13:11:49.563 | 0 | 0 | 0 | 0 | 0 | 0 | 0 | 0 | 0 | 0 | 0 | 0 | 0 | 0 | 0 | 0 | 0 | 0 | 0 | 0
22.05.2025¦13:11:50.564 | 0 | 0 | 0 | 0 | 0 | 0 | 0 | 0 | 0 | 0 | 0 | 0 | 0 | 0 | 0 | 0 | 0 | 0 | 0 | 0
22.05.2025¦13:11:51.563 | 0 | 0 | 0 | 0 | 0 | 0 | 0 | 0 | 0 | 0 | 0 | 0 | 0 | 0 | 0 | 0 | 0 | 0 | 0 | 0
22.05.2025¦13:11:52.563 | 0 | 0 | 0 | 0 | 0 | 0 | 0 | 0 | 0 | 0 | 0 | 0 | 0 | 0 | 0 | 0 | 0 | 0 | 0 | 0
22.05.2025¦13:11:53.564 | 0 | 0 | 0 | 0 | 0 | 0 | 0 | 0 | 0 | 0 | 0 | 0 | 0 | 0 | 0 | 0 | 0 | 0 | 0 | 0
22.05.2025¦13:11:54.564 | 0 | 0 | 0 | 0 | 0 | 0 | 0 | 0 | 0 | 0 | 0 | 0 | 0 | 0 | 0 | 0 | 0 | 0 | 0 | 0
22.05.2025¦13:11:55.563 | 0 | 0 | 0 | 0 | 0 | 0 | 0 | 0 | 0 | 0 | 0 | 0 | 0 | 0 | 0 | 0 | 0 | 0 | 0 | 0
22.05.2025¦13:11:56.563 | 0 | 0 | 0 | 0 | 0 | 0 | 0 | 0 | 0 | 0 | 0 | 0 | 0 | 0 | 0 | 0 | 0 | 0 | 0 | 0
22.05.2025¦13:11:57.563 | 0 | 0 | 0 | 0 | 0 | 0 | 0 | 0 | 0 | 0 | 0 | 0 | 0 | 0 | 0 | 0 | 0 | 0 | 0 | 0
22.05.2025¦13:11:58.563 | 0 | 0 | 0 | 0 | 0 | 0 | 0 | 0 | 0 | 0 | 0 | 0 | 0 | 0 | 0 | 0 | 0 | 0 | 0 | 0
22.05.2025¦13:11:59.563 | 0 | 0 | 0 | 0 | 0 | 0 | 0 | 0 | 0 | 0 | 0 | 0 | 0 | 0 | 0 | 0 | 0 | 0 | 0 | 0
22.05.2025¦13:12:00.564 | 0 | 0 | 0 | 0 | 0 | 0 | 0 | 0 | 0 | 0 | 0 | 0 | 0 | 0 | 0 | 0 | 0 | 0 | 0 | 0
22.05.2025¦13:12:01.564 | 0 | 0 | 0 | 0 | 0 | 0 | 0 | 0 | 0 | 0 | 0 | 0 | 0 | 0 | 0 | 0 | 0 | 0 | 0 | 0
22.05.2025¦13:12:02.564 | 0 | 0 | 0 | 0 | 0 | 0 | 0 | 0 | 0 | 0 | 0 | 0 | 0 | 0 | 0 | 0 | 0 | 0 | 0 | 0
22.05.2025¦13:12:03.564 | 0 | 0 | 0 | 0 | 0 | 0 | 0 | 0 | 0 | 0 | 0 | 0 | 0 | 0 | 0 | 0 | 0 | 0 | 0 | 0
22.05.2025¦13:12:04.563 | 0 | 0 | 0 | 0 | 0 | 0 | 0 | 0 | 0 | 0 | 0 | 0 | 0 | 0 | 0 | 0 | 0 | 0 | 0 | 0
22.05.2025¦13:12:05.564 | 0 | 0 | 0 | 0 | 0 | 0 | 0 | 0 | 0 | 0 | 0 | 0 | 0 | 0 | 0 | 0 | 0 | 0 | 0 | 0
22.05.2025¦13:12:06.564 | 0 | 0 | 0 | 0 | 0 | 0 | 0 | 0 | 0 | 0 | 0 | 0 | 0 | 0 | 0 | 0 | 0 | 0 | 0 | 0
22.05.2025¦13:12:07.564 | 0 | 0 | 0 | 0 | 0 | 0 | 0 | 0 | 0 | 0 | 0 | 0 | 0 | 0 | 0 | 0 | 0 | 0 | 0 | 0
22.05.2025¦13:12:08.563 | 0 | 0 | 0 | 0 | 0 | 0 | 0 | 0 | 0 | 0 | 0 | 0 | 0 | 0 | 0 | 0 | 0 | 0 | 0 | 0
22.05.2025¦13:12:09.563 | 0 | 0 | 0 | 0 | 0 | 0 | 0 | 0 | 0 | 0 | 0 | 0 | 0 | 0 | 0 | 0 | 0 | 0 | 0 | 0
22.05.2025¦13:12:10.564 | 0 | 0 | 0 | 0 | 0 | 0 | 0 | 0 | 0 | 0 | 0 | 0 | 0 | 0 | 0 | 0 | 0 | 0 | 0 | 0
22.05.2025¦13:12:11.564 | 0 | 0 | 0 | 0 | 0 | 0 | 0 | 0 | 0 | 0 | 0 | 0 | 0 | 0 | 0 | 0 | 0 | 0 | 0 | 0
22.05.2025¦13:12:12.564 | 0 | 0 | 0 | 0 | 0 | 0 | 0 | 0 | 0 | 0 | 0 | 0 | 0 | 0 | 0 | 0 | 0 | 0 | 0 | 0
22.05.2025¦13:12:13.563 | 0 | 0 | 0 | 0 | 0 | 0 | 0 | 0 | 0 | 0 | 0 | 0 | 0 | 0 | 0 | 0 | 0 | 0 | 0 | 0
22.05.2025¦13:12:14.563 | 0 | 0 | 0 | 0 | 0 | 0 | 0 | 0 | 0 | 0 | 0 | 0 | 0 | 0 | 0 | 0 | 0 | 0 | 0 | 0
22.05.2025¦13:12:15.563 | 0 | 0 | 0 | 0 | 0 | 0 | 0 | 0 | 0 | 0 | 0 | 0 | 0 | 0 | 0 | 0 | 0 | 0 | 0 | 0
22.05.2025¦13:12:16.564 | 0 | 0 | 0 | 0 | 0 | 0 | 0 | 0 | 0 | 0 | 0 | 0 | 0 | 0 | 0 | 0 | 0 | 0 | 0 | 0
22.05.2025¦13:12:17.564 | 0 | 0 | 0 | 0 | 0 | 0 | 0 | 0 | 0 | 0 | 0 | 0 | 0 | 0 | 0 | 0 | 0 | 0 | 0 | 0
22.05.2025¦13:12:18.563 | 0 | 0 | 0 | 0 | 0 | 0 | 0 | 0 | 0 | 0 | 0 | 0 | 0 | 0 | 0 | 0 | 0 | 0 | 0 | 0
22.05.2025¦13:12:19.563 | 0 | 0 | 0 | 0 | 0 | 0 | 0 | 0 | 0 | 0 | 0 | 0 | 0 | 0 | 0 | 0 | 0 | 0 | 0 | 0
22.05.2025¦13:12:20.564 | 0 | 0 | 0 | 0 | 0 | 0 | 0 | 0 | 0 | 0 | 0 | 0 | 0 | 0 | 0 | 0 | 0 | 0 | 0 | 0
22.05.2025¦13:12:21.563 | 0 | 0 | 0 | 0 | 0 | 0 | 0 | 0 | 0 | 0 | 0 | 0 | 0 | 0 | 0 | 0 | 0 | 0 | 0 | 0
22.05.2025¦13:12:22.563 | 0 | 0 | 0 | 0 | 0 | 0 | 0 | 0 | 0 | 0 | 0 | 0 | 0 | 0 | 0 | 0 | 0 | 0 | 0 | 0
22.05.2025¦13:12:23.564 | 0 | 0 | 0 | 0 | 0 | 0 | 0 | 0 | 0 | 0 | 0 | 0 | 0 | 0 | 0 | 0 | 0 | 0 | 0 | 0
22.05.2025¦13:12:24.563 | 0 | 0 | 0 | 0 | 0 | 0 | 0 | 0 | 0 | 0 | 0 | 0 | 0 | 0 | 0 | 0 | 0 | 0 | 0 | 0
22.05.2025¦13:12:25.564 | 0 | 0 | 0 | 0 | 0 | 0 | 0 | 0 | 0 | 0 | 0 | 0 | 0 | 0 | 0 | 0 | 0 | 0 | 0 | 0
22.05.2025¦13:12:26.563 | 0 | 0 | 0 | 0 | 0 | 0 | 0 | 0 | 0 | 0 | 0 | 0 | 0 | 0 | 0 | 0 | 0 | 0 | 0 | 0
22.05.2025¦13:12:27.564 | 0 | 0 | 0 | 0 | 0 | 0 | 0 | 0 | 0 | 0 | 0 | 0 | 0 | 0 | 0 | 0 | 0 | 0 | 0 | 0
22.05.2025¦13:12:28.563 | 0 | 0 | 0 | 0 | 0 | 0 | 0 | 0 | 0 | 0 | 0 | 0 | 0 | 0 | 0 | 0 | 0 | 0 | 0 | 0
22.05.2025¦13:12:29.563 | 0 | 0 | 0 | 0 | 0 | 0 | 0 | 0 | 0 | 0 | 0 | 0 | 0 | 0 | 0 | 0 | 0 | 0 | 0 | 0
22.05.2025¦13:12:30.563 | 0 | 0 | 0 | 0 | 0 | 0 | 0 | 0 | 0 | 0 | 0 | 0 | 0 | 0 | 0 | 0 | 0 | 0 | 0 | 0
22.05.2025¦13:12:31.563 | 0 | 0 | 0 | 0 | 0 | 0 | 0 | 0 | 0 | 0 | 0 | 0 | 0 | 0 | 0 | 0 | 0 | 0 | 0 | 0
22.05.2025¦13:12:32.564 | 0 | 0 | 0 | 0 | 0 | 0 | 0 | 0 | 0 | 0 | 0 | 0 | 0 | 0 | 0 | 0 | 0 | 0 | 0 | 0
22.05.2025¦13:12:33.563 | 0 | 0 | 0 | 0 | 0 | 0 | 0 | 0 | 0 | 0 | 0 | 0 | 0 | 0 | 0 | 0 | 0 | 0 | 0 | 0
22.05.2025¦13:12:34.563 | 0 | 0 | 0 | 0 | 0 | 0 | 0 | 0 | 0 | 0 | 0 | 0 | 0 | 0 | 0 | 0 | 0 | 0 | 0 | 0
22.05.2025¦13:12:35.563 | 0 | 0 | 0 | 0 | 0 | 0 | 0 | 0 | 0 | 0 | 0 | 0 | 0 | 0 | 0 | 0 | 0 | 0 | 0 | 0
22.05.2025¦13:12:36.564 | 0 | 0 | 0 | 0 | 0 | 0 | 0 | 0 | 0 | 0 | 0 | 0 | 0 | 0 | 0 | 0 | 0 | 0 | 0 | 0
22.05.2025¦13:12:37.564 | 0 | 0 | 0 | 0 | 0 | 0 | 0 | 0 | 0 | 0 | 0 | 0 | 0 | 0 | 0 | 0 | 0 | 0 | 0 | 0
22.05.2025¦13:12:38.563 | 0 | 0 | 0 | 0 | 0 | 0 | 0 | 0 | 0 | 0 | 0 | 0 | 0 | 0 | 0 | 0 | 0 | 0 | 0 | 0
22.05.2025¦13:12:39.565 | 0 | 0 | 0 | 0 | 0 | 0 | 0 | 0 | 0 | 0 | 0 | 0 | 0 | 0 | 0 | 0 | 0 | 0 | 0 | 0
22.05.2025¦13:12:40.563 | 0 | 0 | 0 | 0 | 0 | 0 | 0 | 0 | 0 | 0 | 0 | 0 | 0 | 0 | 0 | 0 | 0 | 0 | 0 | 0
22.05.2025¦13:12:41.563 | 0 | 0 | 0 | 0 | 0 | 0 | 0 | 0 | 0 | 0 | 0 | 0 | 0 | 0 | 0 | 0 | 0 | 0 | 0 | 0
22.05.2025¦13:12:42.564 | 0 | 0 | 0 | 0 | 0 | 0 | 0 | 0 | 0 | 0 | 0 | 0 | 0 | 0 | 0 | 0 | 0 | 0 | 0 | 0
22.05.2025¦13:12:43.564 | 0 | 0 | 0 | 0 | 0 | 0 | 0 | 0 | 0 | 0 | 0 | 0 | 0 | 0 | 0 | 0 | 0 | 0 | 0 | 0
22.05.2025¦13:12:44.563 | 0 | 0 | 0 | 0 | 0 | 0 | 0 | 0 | 0 | 0 | 0 | 0 | 0 | 0 | 0 | 0 | 0 | 0 | 0 | 0
22.05.2025¦13:12:45.563 | 0 | 0 | 0 | 0 | 0 | 0 | 0 | 0 | 0 | 0 | 0 | 0 | 0 | 0 | 0 | 0 | 0 | 0 | 0 | 0
22.05.2025¦13:12:46.565 | 0 | 0 | 0 | 0 | 0 | 0 | 0 | 0 | 0 | 0 | 0 | 0 | 0 | 0 | 0 | 0 | 0 | 0 | 0 | 0
22.05.2025¦13:12:47.564 | 0 | 0 | 0 | 0 | 0 | 0 | 0 | 0 | 0 | 0 | 0 | 0 | 0 | 0 | 0 | 0 | 0 | 0 | 0 | 0
22.05.2025¦13:12:48.564 | 0 | 0 | 0 | 0 | 0 | 0 | 0 | 0 | 0 | 0 | 0 | 0 | 0 | 0 | 0 | 0 | 0 | 0 | 0 | 0
22.05.2025¦13:12:49.562 | 0 | 0 | 0 | 0 | 0 | 0 | 0 | 0 | 0 | 0 | 0 | 0 | 0 | 0 | 0 | 0 | 0 | 0 | 0 | 0
22.05.2025¦13:12:50.563 | 0 | 0 | 0 | 0 | 0 | 0 | 0 | 0 | 0 | 0 | 0 | 0 | 0 | 0 | 0 | 0 | 0 | 0 | 0 | 0
22.05.2025¦13:12:51.564 | 0 | 0 | 0 | 0 | 0 | 0 | 0 | 0 | 0 | 0 | 0 | 0 | 0 | 0 | 0 | 0 | 0 | 0 | 0 | 0
22.05.2025¦13:12:52.563 | 0 | 0 | 0 | 0 | 0 | 0 | 0 | 0 | 0 | 0 | 0 | 0 | 0 | 0 | 0 | 0 | 0 | 0 | 0 | 0
22.05.2025¦13:12:53.564 | 0 | 0 | 0 | 0 | 0 | 0 | 0 | 0 | 0 | 0 | 0 | 0 | 0 | 0 | 0 | 0 | 0 | 0 | 0 | 0
22.05.2025¦13:12:54.564 | 0 | 0 | 0 | 0 | 0 | 0 | 0 | 0 | 0 | 0 | 0 | 0 | 0 | 0 | 0 | 0 | 0 | 0 | 0 | 0
22.05.2025¦13:12:55.564 | 0 | 0 | 0 | 0 | 0 | 0 | 0 | 0 | 0 | 0 | 0 | 0 | 0 | 0 | 0 | 0 | 0 | 0 | 0 | 0
22.05.2025¦13:12:56.564 | 0 | 0 | 0 | 0 | 0 | 0 | 0 | 0 | 0 | 0 | 0 | 0 | 0 | 0 | 0 | 0 | 0 | 0 | 0 | 0
22.05.2025¦13:12:57.564 | 0 | 0 | 0 | 0 | 0 | 0 | 0 | 0 | 0 | 0 | 0 | 0 | 0 | 0 | 0 | 0 | 0 | 0 | 0 | 0
22.05.2025¦13:12:58.564 | 0 | 0 | 0 | 0 | 0 | 0 | 0 | 0 | 0 | 0 | 0 | 0 | 0 | 0 | 0 | 0 | 0 | 0 | 0 | 0
22.05.2025¦13:12:59.564 | 0 | 0 | 0 | 0 | 0 | 0 | 0 | 0 | 0 | 0 | 0 | 0 | 0 | 0 | 0 | 0 | 0 | 0 | 0 | 0
22.05.2025¦13:13:00.564 | 0 | 0 | 0 | 0 | 0 | 0 | 0 | 0 | 0 | 0 | 0 | 0 | 0 | 0 | 0 | 0 | 0 | 0 | 0 | 0
22.05.2025¦13:13:01.562 | 0 | 0 | 0 | 0 | 0 | 0 | 0 | 0 | 0 | 0 | 0 | 0 | 0 | 0 | 0 | 0 | 0 | 0 | 0 | 0
22.05.2025¦13:13:02.563 | 0 | 0 | 0 | 0 | 0 | 0 | 0 | 0 | 0 | 0 | 0 | 0 | 0 | 0 | 0 | 0 | 0 | 0 | 0 | 0
22.05.2025¦13:13:03.564 | 0 | 0 | 0 | 0 | 0 | 0 | 0 | 0 | 0 | 0 | 0 | 0 | 0 | 0 | 0 | 0 | 0 | 0 | 0 | 0
22.05.2025¦13:13:04.563 | 0 | 0 | 0 | 0 | 0 | 0 | 0 | 0 | 0 | 0 | 0 | 0 | 0 | 0 | 0 | 0 | 0 | 0 | 0 | 0
22.05.2025¦13:13:05.564 | 0 | 0 | 0 | 0 | 0 | 0 | 0 | 0 | 0 | 0 | 0 | 0 | 0 | 0 | 0 | 0 | 0 | 0 | 0 | 0
22.05.2025¦13:13:06.564 | 0 | 0 | 0 | 0 | 0 | 0 | 0 | 0 | 0 | 0 | 0 | 0 | 0 | 0 | 0 | 0 | 0 | 0 | 0 | 0
22.05.2025¦13:13:07.565 | 0 | 0 | 0 | 0 | 0 | 0 | 0 | 0 | 0 | 0 | 0 | 0 | 0 | 0 | 0 | 0 | 0 | 0 | 0 | 0
22.05.2025¦13:13:08.563 | 0 | 0 | 0 | 0 | 0 | 0 | 0 | 0 | 0 | 0 | 0 | 0 | 0 | 0 | 0 | 0 | 0 | 0 | 0 | 0
22.05.2025¦13:13:09.563 | 0 | 0 | 0 | 0 | 0 | 0 | 0 | 0 | 0 | 0 | 0 | 0 | 0 | 0 | 0 | 0 | 0 | 0 | 0 | 0
22.05.2025¦13:13:10.564 | 0 | 0 | 0 | 0 | 0 | 0 | 0 | 0 | 0 | 0 | 0 | 0 | 0 | 0 | 0 | 0 | 0 | 0 | 0 | 0
22.05.2025¦13:13:11.564 | 0 | 0 | 0 | 0 | 0 | 0 | 0 | 0 | 0 | 0 | 0 | 0 | 0 | 0 | 0 | 0 | 0 | 0 | 0 | 0
22.05.2025¦13:13:12.563 | 0 | 0 | 0 | 0 | 0 | 0 | 0 | 0 | 0 | 0 | 0 | 0 | 0 | 0 | 0 | 0 | 0 | 0 | 0 | 0
22.05.2025¦13:13:13.563 | 0 | 0 | 0 | 0 | 0 | 0 | 0 | 0 | 0 | 0 | 0 | 0 | 0 | 0 | 0 | 0 | 0 | 0 | 0 | 0
22.05.2025¦13:13:14.562 | 0 | 0 | 0 | 0 | 0 | 0 | 0 | 0 | 0 | 0 | 0 | 0 | 0 | 0 | 0 | 0 | 0 | 0 | 0 | 0
22.05.2025¦13:13:15.563 | 0 | 0 | 0 | 0 | 0 | 0 | 0 | 0 | 0 | 0 | 0 | 0 | 0 | 0 | 0 | 0 | 0 | 0 | 0 | 0
22.05.2025¦13:13:16.564 | 0 | 0 | 0 | 0 | 0 | 0 | 0 | 0 | 0 | 0 | 0 | 0 | 0 | 0 | 0 | 0 | 0 | 0 | 0 | 0
22.05.2025¦13:13:17.564 | 0 | 0 | 0 | 0 | 0 | 0 | 0 | 0 | 0 | 0 | 0 | 0 | 0 | 0 | 0 | 0 | 0 | 0 | 0 | 0
22.05.2025¦13:13:18.564 | 0 | 0 | 0 | 0 | 0 | 0 | 0 | 0 | 0 | 0 | 0 | 0 | 0 | 0 | 0 | 0 | 0 | 0 | 0 | 0
22.05.2025¦13:13:19.562 | 0 | 0 | 0 | 0 | 0 | 0 | 0 | 0 | 0 | 0 | 0 | 0 | 0 | 0 | 0 | 0 | 0 | 0 | 0 | 0
22.05.2025¦13:13:20.562 | 0 | 0 | 0 | 0 | 0 | 0 | 0 | 0 | 0 | 0 | 0 | 0 | 0 | 0 | 0 | 0 | 0 | 0 | 0 | 0
22.05.2025¦13:13:21.564 | 0 | 0 | 0 | 0 | 0 | 0 | 0 | 0 | 0 | 0 | 0 | 0 | 0 | 0 | 0 | 0 | 0 | 0 | 0 | 0
22.05.2025¦13:13:22.564 | 0 | 0 | 0 | 0 | 0 | 0 | 0 | 0 | 0 | 0 | 0 | 0 | 0 | 0 | 0 | 0 | 0 | 0 | 0 | 0
22.05.2025¦13:13:23.564 | 0 | 0 | 0 | 0 | 0 | 0 | 0 | 0 | 0 | 0 | 0 | 0 | 0 | 0 | 0 | 0 | 0 | 0 | 0 | 0
22.05.2025¦13:13:24.563 | 0 | 0 | 0 | 0 | 0 | 0 | 0 | 0 | 0 | 0 | 0 | 0 | 0 | 0 | 0 | 0 | 0 | 0 | 0 | 0
22.05.2025¦13:13:25.563 | 0 | 0 | 0 | 0 | 0 | 0 | 0 | 0 | 0 | 0 | 0 | 0 | 0 | 0 | 0 | 0 | 0 | 0 | 0 | 0
22.05.2025¦13:13:26.564 | 0 | 0 | 0 | 0 | 0 | 0 | 0 | 0 | 0 | 0 | 0 | 0 | 0 | 0 | 0 | 0 | 0 | 0 | 0 | 0
22.05.2025¦13:13:27.564 | 0 | 0 | 0 | 0 | 0 | 0 | 0 | 0 | 0 | 0 | 0 | 0 | 0 | 0 | 0 | 0 | 0 | 0 | 0 | 0
22.05.2025¦13:13:28.565 | 0 | 0 | 0 | 0 | 0 | 0 | 0 | 0 | 0 | 0 | 0 | 0 | 0 | 0 | 0 | 0 | 0 | 0 | 0 | 0
22.05.2025¦13:13:29.564 | 0 | 0 | 0 | 0 | 0 | 0 | 0 | 0 | 0 | 0 | 0 | 0 | 0 | 0 | 0 | 0 | 0 | 0 | 0 | 0
22.05.2025¦13:13:30.564 | 0 | 0 | 0 | 0 | 0 | 0 | 0 | 0 | 0 | 0 | 0 | 0 | 0 | 0 | 0 | 0 | 0 | 0 | 0 | 0
22.05.2025¦13:13:31.563 | 0 | 0 | 0 | 0 | 0 | 0 | 0 | 0 | 0 | 0 | 0 | 0 | 0 | 0 | 0 | 0 | 0 | 0 | 0 | 0
22.05.2025¦13:13:32.563 | 0 | 0 | 0 | 0 | 0 | 0 | 0 | 0 | 0 | 0 | 0 | 0 | 0 | 0 | 0 | 0 | 0 | 0 | 0 | 0
22.05.2025¦13:13:33.563 | 0 | 0 | 0 | 0 | 0 | 0 | 0 | 0 | 0 | 0 | 0 | 0 | 0 | 0 | 0 | 0 | 0 | 0 | 0 | 0
22.05.2025¦13:13:34.563 | 0 | 0 | 0 | 0 | 0 | 0 | 0 | 0 | 0 | 0 | 0 | 0 | 0 | 0 | 0 | 0 | 0 | 0 | 0 | 0
22.05.2025¦13:13:35.564 | 0 | 0 | 0 | 0 | 0 | 0 | 0 | 0 | 0 | 0 | 0 | 0 | 0 | 0 | 0 | 0 | 0 | 0 | 0 | 0
22.05.2025¦13:13:36.563 | 0 | 0 | 0 | 0 | 0 | 0 | 0 | 0 | 0 | 0 | 0 | 0 | 0 | 0 | 0 | 0 | 0 | 0 | 0 | 0
22.05.2025¦13:13:37.563 | 0 | 0 | 0 | 0 | 0 | 0 | 0 | 0 | 0 | 0 | 0 | 0 | 0 | 0 | 0 | 0 | 0 | 0 | 0 | 0
22.05.2025¦13:13:38.563 | 0 | 0 | 0 | 0 | 0 | 0 | 0 | 0 | 0 | 0 | 0 | 0 | 0 | 0 | 0 | 0 | 0 | 0 | 0 | 0
22.05.2025¦13:13:39.563 | 0 | 0 | 0 | 0 | 0 | 0 | 0 | 0 | 0 | 0 | 0 | 0 | 0 | 0 | 0 | 0 | 0 | 0 | 0 | 0
22.05.2025¦13:13:40.564 | 0 | 0 | 0 | 0 | 0 | 0 | 0 | 0 | 0 | 0 | 0 | 0 | 0 | 0 | 0 | 0 | 0 | 0 | 0 | 0
22.05.2025¦13:13:41.563 | 0 | 0 | 0 | 0 | 0 | 0 | 0 | 0 | 0 | 0 | 0 | 0 | 0 | 0 | 0 | 0 | 0 | 0 | 0 | 0
22.05.2025¦13:13:42.564 | 0 | 0 | 0 | 0 | 0 | 0 | 0 | 0 | 0 | 0 | 0 | 0 | 0 | 0 | 0 | 0 | 0 | 0 | 0 | 0
22.05.2025¦13:13:43.563 | 0 | 0 | 0 | 0 | 0 | 0 | 0 | 0 | 0 | 0 | 0 | 0 | 0 | 0 | 0 | 0 | 0 | 0 | 0 | 0
22.05.2025¦13:13:44.563 | 0 | 0 | 0 | 0 | 0 | 0 | 0 | 0 | 0 | 0 | 0 | 0 | 0 | 0 | 0 | 0 | 0 | 0 | 0 | 0
22.05.2025¦13:13:45.562 | 0 | 0 | 0 | 0 | 0 | 0 | 0 | 0 | 0 | 0 | 0 | 0 | 0 | 0 | 0 | 0 | 0 | 0 | 0 | 0
22.05.2025¦13:13:46.563 | 0 | 0 | 0 | 0 | 0 | 0 | 0 | 0 | 0 | 0 | 0 | 0 | 0 | 0 | 0 | 0 | 0 | 0 | 0 | 0
22.05.2025¦13:13:47.564 | 0 | 0 | 0 | 0 | 0 | 0 | 0 | 0 | 0 | 0 | 0 | 0 | 0 | 0 | 0 | 0 | 0 | 0 | 0 | 0
22.05.2025¦13:13:48.564 | 0 | 0 | 0 | 0 | 0 | 0 | 0 | 0 | 0 | 0 | 0 | 0 | 0 | 0 | 0 | 0 | 0 | 0 | 0 | 0
22.05.2025¦13:13:49.563 | 0 | 0 | 0 | 0 | 0 | 0 | 0 | 0 | 0 | 0 | 0 | 0 | 0 | 0 | 0 | 0 | 0 | 0 | 0 | 0
22.05.2025¦13:13:50.564 | 0 | 0 | 0 | 0 | 0 | 0 | 0 | 0 | 0 | 0 | 0 | 0 | 0 | 0 | 0 | 0 | 0 | 0 | 0 | 0
22.05.2025¦13:13:51.564 | 0 | 0 | 0 | 0 | 0 | 0 | 0 | 0 | 0 | 0 | 0 | 0 | 0 | 0 | 0 | 0 | 0 | 0 | 0 | 0
22.05.2025¦13:13:52.564 | 0 | 0 | 0 | 0 | 0 | 0 | 0 | 0 | 0 | 0 | 0 | 0 | 0 | 0 | 0 | 0 | 0 | 0 | 0 | 0
22.05.2025¦13:13:53.564 | 0 | 0 | 0 | 0 | 0 | 0 | 0 | 0 | 0 | 0 | 0 | 0 | 0 | 0 | 0 | 0 | 0 | 0 | 0 | 0
22.05.2025¦13:13:54.563 | 0 | 0 | 0 | 0 | 0 | 0 | 0 | 0 | 0 | 0 | 0 | 0 | 0 | 0 | 0 | 0 | 0 | 0 | 0 | 0
22.05.2025¦13:13:55.562 | 0 | 0 | 0 | 0 | 0 | 0 | 0 | 0 | 0 | 0 | 0 | 0 | 0 | 0 | 0 | 0 | 0 | 0 | 0 | 0
22.05.2025¦13:13:56.564 | 0 | 0 | 0 | 0 | 0 | 0 | 0 | 0 | 0 | 0 | 0 | 0 | 0 | 0 | 0 | 0 | 0 | 0 | 0 | 0
22.05.2025¦13:13:57.563 | 0 | 0 | 0 | 0 | 0 | 0 | 0 | 0 | 0 | 0 | 0 | 0 | 0 | 0 | 0 | 0 | 0 | 0 | 0 | 0
22.05.2025¦13:13:58.563 | 0 | 0 | 0 | 0 | 0 | 0 | 0 | 0 | 0 | 0 | 0 | 0 | 0 | 0 | 0 | 0 | 0 | 0 | 0 | 0
22.05.2025¦13:13:59.563 | 0 | 0 | 0 | 0 | 0 | 0 | 0 | 0 | 0 | 0 | 0 | 0 | 0 | 0 | 0 | 0 | 0 | 0 | 0 | 0
22.05.2025¦13:14:00.563 | 0 | 0 | 0 | 0 | 0 | 0 | 0 | 0 | 0 | 0 | 0 | 0 | 0 | 0 | 0 | 0 | 0 | 0 | 0 | 0
22.05.2025¦13:14:01.564 | 0 | 0 | 0 | 0 | 0 | 0 | 0 | 0 | 0 | 0 | 0 | 0 | 0 | 0 | 0 | 0 | 0 | 0 | 0 | 0
22.05.2025¦13:14:02.563 | 0 | 0 | 0 | 0 | 0 | 0 | 0 | 0 | 0 | 0 | 0 | 0 | 0 | 0 | 0 | 0 | 0 | 0 | 0 | 0
22.05.2025¦13:14:03.565 | 0 | 0 | 0 | 0 | 0 | 0 | 0 | 0 | 0 | 0 | 0 | 0 | 0 | 0 | 0 | 0 | 0 | 0 | 0 | 0
22.05.2025¦13:14:04.563 | 0 | 0 | 0 | 0 | 0 | 0 | 0 | 0 | 0 | 0 | 0 | 0 | 0 | 0 | 0 | 0 | 0 | 0 | 0 | 0
22.05.2025¦13:14:05.564 | 0 | 0 | 0 | 0 | 0 | 0 | 0 | 0 | 0 | 0 | 0 | 0 | 0 | 0 | 0 | 0 | 0 | 0 | 0 | 0
22.05.2025¦13:14:06.563 | 0 | 0 | 0 | 0 | 0 | 0 | 0 | 0 | 0 | 0 | 0 | 0 | 0 | 0 | 0 | 0 | 0 | 0 | 0 | 0
22.05.2025¦13:14:07.564 | 0 | 0 | 0 | 0 | 0 | 0 | 0 | 0 | 0 | 0 | 0 | 0 | 0 | 0 | 0 | 0 | 0 | 0 | 0 | 0
22.05.2025¦13:14:08.563 | 0 | 0 | 0 | 0 | 0 | 0 | 0 | 0 | 0 | 0 | 0 | 0 | 0 | 0 | 0 | 0 | 0 | 0 | 0 | 0
22.05.2025¦13:14:09.564 | 0 | 0 | 0 | 0 | 0 | 0 | 0 | 0 | 0 | 0 | 0 | 0 | 0 | 0 | 0 | 0 | 0 | 0 | 0 | 0
22.05.2025¦13:14:10.562 | 0 | 0 | 0 | 0 | 0 | 0 | 0 | 0 | 0 | 0 | 0 | 0 | 0 | 0 | 0 | 0 | 0 | 0 | 0 | 0
22.05.2025¦13:14:11.562 | 0 | 0 | 0 | 0 | 0 | 0 | 0 | 0 | 0 | 0 | 0 | 0 | 0 | 0 | 0 | 0 | 0 | 0 | 0 | 0
22.05.2025¦13:14:12.563 | 0 | 0 | 0 | 0 | 0 | 0 | 0 | 0 | 0 | 0 | 0 | 0 | 0 | 0 | 0 | 0 | 0 | 0 | 0 | 0
22.05.2025¦13:14:13.563 | 0 | 0 | 0 | 0 | 0 | 0 | 0 | 0 | 0 | 0 | 0 | 0 | 0 | 0 | 0 | 0 | 0 | 0 | 0 | 0
22.05.2025¦13:14:14.563 | 0 | 0 | 0 | 0 | 0 | 0 | 0 | 0 | 0 | 0 | 0 | 0 | 0 | 0 | 0 | 0 | 0 | 0 | 0 | 0
22.05.2025¦13:14:15.563 | 0 | 0 | 0 | 0 | 0 | 0 | 0 | 0 | 0 | 0 | 0 | 0 | 0 | 0 | 0 | 0 | 0 | 0 | 0 | 0
22.05.2025¦13:14:16.563 | 0 | 0 | 0 | 0 | 0 | 0 | 0 | 0 | 0 | 0 | 0 | 0 | 0 | 0 | 0 | 0 | 0 | 0 | 0 | 0
22.05.2025¦13:14:17.564 | 0 | 0 | 0 | 0 | 0 | 0 | 0 | 0 | 0 | 0 | 0 | 0 | 0 | 0 | 0 | 0 | 0 | 0 | 0 | 0
22.05.2025¦13:14:18.563 | 0 | 0 | 0 | 0 | 0 | 0 | 0 | 0 | 0 | 0 | 0 | 0 | 0 | 0 | 0 | 0 | 0 | 0 | 0 | 0
22.05.2025¦13:14:19.562 | 0 | 0 | 0 | 0 | 0 | 0 | 0 | 0 | 0 | 0 | 0 | 0 | 0 | 0 | 0 | 0 | 0 | 0 | 0 | 0
22.05.2025¦13:14:20.563 | 0 | 0 | 0 | 0 | 0 | 0 | 0 | 0 | 0 | 0 | 0 | 0 | 0 | 0 | 0 | 0 | 0 | 0 | 0 | 0
22.05.2025¦13:14:21.563 | 0 | 0 | 0 | 0 | 0 | 0 | 0 | 0 | 0 | 0 | 0 | 0 | 0 | 0 | 0 | 0 | 0 | 0 | 0 | 0
22.05.2025¦13:14:22.564 | 0 | 0 | 0 | 0 | 0 | 0 | 0 | 0 | 0 | 0 | 0 | 0 | 0 | 0 | 0 | 0 | 0 | 0 | 0 | 0
22.05.2025¦13:14:23.563 | 0 | 0 | 0 | 0 | 0 | 0 | 0 | 0 | 0 | 0 | 0 | 0 | 0 | 0 | 0 | 0 | 0 | 0 | 0 | 0
22.05.2025¦13:14:24.565 | 0 | 0 | 0 | 0 | 0 | 0 | 0 | 0 | 0 | 0 | 0 | 0 | 0 | 0 | 0 | 0 | 0 | 0 | 0 | 0
22.05.2025¦13:14:25.563 | 0 | 0 | 0 | 0 | 0 | 0 | 0 | 0 | 0 | 0 | 0 | 0 | 0 | 0 | 0 | 0 | 0 | 0 | 0 | 0
22.05.2025¦13:14:26.563 | 0 | 0 | 0 | 0 | 0 | 0 | 0 | 0 | 0 | 0 | 0 | 0 | 0 | 0 | 0 | 0 | 0 | 0 | 0 | 0
22.05.2025¦13:14:27.564 | 0 | 0 | 0 | 0 | 0 | 0 | 0 | 0 | 0 | 0 | 0 | 0 | 0 | 0 | 0 | 0 | 0 | 0 | 0 | 0
22.05.2025¦13:14:28.564 | 0 | 0 | 0 | 0 | 0 | 0 | 0 | 0 | 0 | 0 | 0 | 0 | 0 | 0 | 0 | 0 | 0 | 0 | 0 | 0
22.05.2025¦13:14:29.563 | 0 | 0 | 0 | 0 | 0 | 0 | 0 | 0 | 0 | 0 | 0 | 0 | 0 | 0 | 0 | 0 | 0 | 0 | 0 | 0
22.05.2025¦13:14:30.564 | 0 | 0 | 0 | 0 | 0 | 0 | 0 | 0 | 0 | 0 | 0 | 0 | 0 | 0 | 0 | 0 | 0 | 0 | 0 | 0
22.05.2025¦13:14:31.566 | 0 | 0 | 0 | 0 | 0 | 0 | 0 | 0 | 0 | 0 | 0 | 0 | 0 | 0 | 0 | 0 | 0 | 0 | 0 | 0
22.05.2025¦13:14:32.564 | 0 | 0 | 0 | 0 | 0 | 0 | 0 | 0 | 0 | 0 | 0 | 0 | 0 | 0 | 0 | 0 | 0 | 0 | 0 | 0
22.05.2025¦13:14:33.563 | 0 | 0 | 0 | 0 | 0 | 0 | 0 | 0 | 0 | 0 | 0 | 0 | 0 | 0 | 0 | 0 | 0 | 0 | 0 | 0
22.05.2025¦13:14:34.564 | 0 | 0 | 0 | 0 | 0 | 0 | 0 | 0 | 0 | 0 | 0 | 0 | 0 | 0 | 0 | 0 | 0 | 0 | 0 | 0
22.05.2025¦13:14:35.564 | 0 | 0 | 0 | 0 | 0 | 0 | 0 | 0 | 0 | 0 | 0 | 0 | 0 | 0 | 0 | 0 | 0 | 0 | 0 | 0
22.05.2025¦13:14:36.563 | 0 | 0 | 0 | 0 | 0 | 0 | 0 | 0 | 0 | 0 | 0 | 0 | 0 | 0 | 0 | 0 | 0 | 0 | 0 | 0
22.05.2025¦13:14:37.563 | 0 | 0 | 0 | 0 | 0 | 0 | 0 | 0 | 0 | 0 | 0 | 0 | 0 | 0 | 0 | 0 | 0 | 0 | 0 | 0
22.05.2025¦13:14:38.564 | 0 | 0 | 0 | 0 | 0 | 0 | 0 | 0 | 0 | 0 | 0 | 0 | 0 | 0 | 0 | 0 | 0 | 0 | 0 | 0
22.05.2025¦13:14:39.562 | 0 | 0 | 0 | 0 | 0 | 0 | 0 | 0 | 0 | 0 | 0 | 0 | 0 | 0 | 0 | 0 | 0 | 0 | 0 | 0
22.05.2025¦13:14:40.562 | 0 | 0 | 0 | 0 | 0 | 0 | 0 | 0 | 0 | 0 | 0 | 0 | 0 | 0 | 0 | 0 | 0 | 0 | 0 | 0
22.05.2025¦13:14:41.562 | 0 | 0 | 0 | 0 | 0 | 0 | 0 | 0 | 0 | 0 | 0 | 0 | 0 | 0 | 0 | 0 | 0 | 0 | 0 | 0
22.05.2025¦13:14:42.563 | 0 | 0 | 0 | 0 | 0 | 0 | 0 | 0 | 0 | 0 | 0 | 0 | 0 | 0 | 0 | 0 | 0 | 0 | 0 | 0
22.05.2025¦13:14:43.563 | 0 | 0 | 0 | 0 | 0 | 0 | 0 | 0 | 0 | 0 | 0 | 0 | 0 | 0 | 0 | 0 | 0 | 0 | 0 | 0
22.05.2025¦13:14:44.563 | 0 | 0 | 0 | 0 | 0 | 0 | 0 | 0 | 0 | 0 | 0 | 0 | 0 | 0 | 0 | 0 | 0 | 0 | 0 | 0
22.05.2025¦13:14:45.564 | 0 | 0 | 0 | 0 | 0 | 0 | 0 | 0 | 0 | 0 | 0 | 0 | 0 | 0 | 0 | 0 | 0 | 0 | 0 | 0
22.05.2025¦13:14:46.563 | 0 | 0 | 0 | 0 | 0 | 0 | 0 | 0 | 0 | 0 | 0 | 0 | 0 | 0 | 0 | 0 | 0 | 0 | 0 | 0
22.05.2025¦13:14:47.564 | 0 | 0 | 0 | 0 | 0 | 0 | 0 | 0 | 0 | 0 | 0 | 0 | 0 | 0 | 0 | 0 | 0 | 0 | 0 | 0
22.05.2025¦13:14:48.564 | 0 | 0 | 0 | 0 | 0 | 0 | 0 | 0 | 0 | 0 | 0 | 0 | 0 | 0 | 0 | 0 | 0 | 0 | 0 | 0
22.05.2025¦13:14:49.563 | 0 | 0 | 0 | 0 | 0 | 0 | 0 | 0 | 0 | 0 | 0 | 0 | 0 | 0 | 0 | 0 | 0 | 0 | 0 | 0
22.05.2025¦13:14:50.564 | 0 | 0 | 0 | 0 | 0 | 0 | 0 | 0 | 0 | 0 | 0 | 0 | 0 | 0 | 0 | 0 | 0 | 0 | 0 | 0
22.05.2025¦13:14:51.563 | 0 | 0 | 0 | 0 | 0 | 0 | 0 | 0 | 0 | 0 | 0 | 0 | 0 | 0 | 0 | 0 | 0 | 0 | 0 | 0
22.05.2025¦13:14:52.565 | 0 | 0 | 0 | 0 | 0 | 0 | 0 | 0 | 0 | 0 | 0 | 0 | 0 | 0 | 0 | 0 | 0 | 0 | 0 | 0
22.05.2025¦13:14:53.562 | 0 | 0 | 0 | 0 | 0 | 0 | 0 | 0 | 0 | 0 | 0 | 0 | 0 | 0 | 0 | 0 | 0 | 0 | 0 | 0
22.05.2025¦13:14:54.563 | 0 | 0 | 0 | 0 | 0 | 0 | 0 | 0 | 0 | 0 | 0 | 0 | 0 | 0 | 0 | 0 | 0 | 0 | 0 | 0
22.05.2025¦13:14:55.563 | 0 | 0 | 0 | 0 | 0 | 0 | 0 | 0 | 0 | 0 | 0 | 0 | 0 | 0 | 0 | 0 | 0 | 0 | 0 | 0
22.05.2025¦13:14:56.564 | 0 | 0 | 0 | 0 | 0 | 0 | 0 | 0 | 0 | 0 | 0 | 0 | 0 | 0 | 0 | 0 | 0 | 0 | 0 | 0
22.05.2025¦13:14:57.563 | 0 | 0 | 0 | 0 | 0 | 0 | 0 | 0 | 0 | 0 | 0 | 0 | 0 | 0 | 0 | 0 | 0 | 0 | 0 | 0
22.05.2025¦13:14:58.563 | 0 | 0 | 0 | 0 | 0 | 0 | 0 | 0 | 0 | 0 | 0 | 0 | 0 | 0 | 0 | 0 | 0 | 0 | 0 | 0
22.05.2025¦13:14:59.563 | 0 | 0 | 0 | 0 | 0 | 0 | 0 | 0 | 0 | 0 | 0 | 0 | 0 | 0 | 0 | 0 | 0 | 0 | 0 | 0
22.05.2025¦13:15:00.564 | 0 | 0 | 0 | 0 | 0 | 0 | 0 | 0 | 0 | 0 | 0 | 0 | 0 | 0 | 0 | 0 | 0 | 0 | 0 | 0
22.05.2025¦13:15:01.564 | 0 | 0 | 0 | 0 | 0 | 0 | 0 | 0 | 0 | 0 | 0 | 0 | 0 | 0 | 0 | 0 | 0 | 0 | 0 | 0
22.05.2025¦13:15:02.563 | 0 | 0 | 0 | 0 | 0 | 0 | 0 | 0 | 0 | 0 | 0 | 0 | 0 | 0 | 0 | 0 | 0 | 0 | 0 | 0
22.05.2025¦13:15:03.564 | 0 | 0 | 0 | 0 | 0 | 0 | 0 | 0 | 0 | 0 | 0 | 0 | 0 | 0 | 0 | 0 | 0 | 0 | 0 | 0
22.05.2025¦13:15:04.564 | 0 | 0 | 0 | 0 | 0 | 0 | 0 | 0 | 0 | 0 | 0 | 0 | 0 | 0 | 0 | 0 | 0 | 0 | 0 | 0
22.05.2025¦13:15:05.564 | 0 | 0 | 0 | 0 | 0 | 0 | 0 | 0 | 0 | 0 | 0 | 0 | 0 | 0 | 0 | 0 | 0 | 0 | 0 | 0
22.05.2025¦13:15:06.564 | 0 | 0 | 0 | 0 | 0 | 0 | 0 | 0 | 0 | 0 | 0 | 0 | 0 | 0 | 0 | 0 | 0 | 0 | 0 | 0
22.05.2025¦13:15:07.563 | 0 | 0 | 0 | 0 | 0 | 0 | 0 | 0 | 0 | 0 | 0 | 0 | 0 | 0 | 0 | 0 | 0 | 0 | 0 | 0
22.05.2025¦13:15:08.563 | 0 | 0 | 0 | 0 | 0 | 0 | 0 | 0 | 0 | 0 | 0 | 0 | 0 | 0 | 0 | 0 | 0 | 0 | 0 | 0
22.05.2025¦13:15:09.563 | 0 | 0 | 0 | 0 | 0 | 0 | 0 | 0 | 0 | 0 | 0 | 0 | 0 | 0 | 0 | 0 | 0 | 0 | 0 | 0
22.05.2025¦13:15:10.563 | 0 | 0 | 0 | 0 | 0 | 0 | 0 | 0 | 0 | 0 | 0 | 0 | 0 | 0 | 0 | 0 | 0 | 0 | 0 | 0
22.05.2025¦13:15:11.564 | 0 | 0 | 0 | 0 | 0 | 0 | 0 | 0 | 0 | 0 | 0 | 0 | 0 | 0 | 0 | 0 | 0 | 0 | 0 | 0
22.05.2025¦13:15:12.562 | 0 | 0 | 0 | 0 | 0 | 0 | 0 | 0 | 0 | 0 | 0 | 0 | 0 | 0 | 0 | 0 | 0 | 0 | 0 | 0
22.05.2025¦13:15:13.565 | 0 | 0 | 0 | 0 | 0 | 0 | 0 | 0 | 0 | 0 | 0 | 0 | 0 | 0 | 0 | 0 | 0 | 0 | 0 | 0
22.05.2025¦13:15:14.563 | 0 | 0 | 0 | 0 | 0 | 0 | 0 | 0 | 0 | 0 | 0 | 0 | 0 | 0 | 0 | 0 | 0 | 0 | 0 | 0
22.05.2025¦13:15:15.563 | 0 | 0 | 0 | 0 | 0 | 0 | 0 | 0 | 0 | 0 | 0 | 0 | 0 | 0 | 0 | 0 | 0 | 0 | 0 | 0
22.05.2025¦13:15:16.562 | 0 | 0 | 0 | 0 | 0 | 0 | 0 | 0 | 0 | 0 | 0 | 0 | 0 | 0 | 0 | 0 | 0 | 0 | 0 | 0
22.05.2025¦13:15:17.563 | 0 | 0 | 0 | 0 | 0 | 0 | 0 | 0 | 0 | 0 | 0 | 0 | 0 | 0 | 0 | 0 | 0 | 0 | 0 | 0
22.05.2025¦13:15:18.564 | 0 | 0 | 0 | 0 | 0 | 0 | 0 | 0 | 0 | 0 | 0 | 0 | 0 | 0 | 0 | 0 | 0 | 0 | 0 | 0
22.05.2025¦13:15:19.563 | 0 | 0 | 0 | 0 | 0 | 0 | 0 | 0 | 0 | 0 | 0 | 0 | 0 | 0 | 0 | 0 | 0 | 0 | 0 | 0
22.05.2025¦13:15:20.565 | 0 | 0 | 0 | 0 | 0 | 0 | 0 | 0 | 0 | 0 | 0 | 0 | 0 | 0 | 0 | 0 | 0 | 0 | 0 | 0
22.05.2025¦13:15:21.564 | 0 | 0 | 0 | 0 | 0 | 0 | 0 | 0 | 0 | 0 | 0 | 0 | 0 | 0 | 0 | 0 | 0 | 0 | 0 | 0
22.05.2025¦13:15:22.564 | 0 | 0 | 0 | 0 | 0 | 0 | 0 | 0 | 0 | 0 | 0 | 0 | 0 | 0 | 0 | 0 | 0 | 0 | 0 | 0
22.05.2025¦13:15:23.563 | 0 | 0 | 0 | 0 | 0 | 0 | 0 | 0 | 0 | 0 | 0 | 0 | 0 | 0 | 0 | 0 | 0 | 0 | 0 | 0
22.05.2025¦13:15:24.563 | 0 | 0 | 0 | 0 | 0 | 0 | 0 | 0 | 0 | 0 | 0 | 0 | 0 | 0 | 0 | 0 | 0 | 0 | 0 | 0
22.05.2025¦13:15:25.564 | 0 | 0 | 0 | 0 | 0 | 0 | 0 | 0 | 0 | 0 | 0 | 0 | 0 | 0 | 0 | 0 | 0 | 0 | 0 | 0
22.05.2025¦13:15:26.563 | 0 | 0 | 0 | 0 | 0 | 0 | 0 | 0 | 0 | 0 | 0 | 0 | 0 | 0 | 0 | 0 | 0 | 0 | 0 | 0
22.05.2025¦13:15:27.562 | 0 | 0 | 0 | 0 | 0 | 0 | 0 | 0 | 0 | 0 | 0 | 0 | 0 | 0 | 0 | 0 | 0 | 0 | 0 | 0
22.05.2025¦13:15:28.563 | 0 | 0 | 0 | 0 | 0 | 0 | 0 | 0 | 0 | 0 | 0 | 0 | 0 | 0 | 0 | 0 | 0 | 0 | 0 | 0
22.05.2025¦13:15:29.563 | 0 | 0 | 0 | 0 | 0 | 0 | 0 | 0 | 0 | 0 | 0 | 0 | 0 | 0 | 0 | 0 | 0 | 0 | 0 | 0
22.05.2025¦13:15:30.563 | 0 | 0 | 0 | 0 | 0 | 0 | 0 | 0 | 0 | 0 | 0 | 0 | 0 | 0 | 0 | 0 | 0 | 0 | 0 | 0
22.05.2025¦13:15:31.564 | 0 | 0 | 0 | 0 | 0 | 0 | 0 | 0 | 0 | 0 | 0 | 0 | 0 | 0 | 0 | 0 | 0 | 0 | 0 | 0
22.05.2025¦13:15:32.564 | 0 | 0 | 0 | 0 | 0 | 0 | 0 | 0 | 0 | 0 | 0 | 0 | 0 | 0 | 0 | 0 | 0 | 0 | 0 | 0
22.05.2025¦13:15:33.564 | 0 | 0 | 0 | 0 | 0 | 0 | 0 | 0 | 0 | 0 | 0 | 0 | 0 | 0 | 0 | 0 | 0 | 0 | 0 | 0
22.05.2025¦13:15:34.564 | 0 | 0 | 0 | 0 | 0 | 0 | 0 | 0 | 0 | 0 | 0 | 0 | 0 | 0 | 0 | 0 | 0 | 0 | 0 | 0
22.05.2025¦13:15:35.563 | 0 | 0 | 0 | 0 | 0 | 0 | 0 | 0 | 0 | 0 | 0 | 0 | 0 | 0 | 0 | 0 | 0 | 0 | 0 | 0
22.05.2025¦13:15:36.563 | 0 | 0 | 0 | 0 | 0 | 0 | 0 | 0 | 0 | 0 | 0 | 0 | 0 | 0 | 0 | 0 | 0 | 0 | 0 | 0
22.05.2025¦13:15:37.564 | 0 | 0 | 0 | 0 | 0 | 0 | 0 | 0 | 0 | 0 | 0 | 0 | 0 | 0 | 0 | 0 | 0 | 0 | 0 | 0
22.05.2025¦13:15:38.564 | 0 | 0 | 0 | 0 | 0 | 0 | 0 | 0 | 0 | 0 | 0 | 0 | 0 | 0 | 0 | 0 | 0 | 0 | 0 | 0
22.05.2025¦13:15:39.563 | 0 | 0 | 0 | 0 | 0 | 0 | 0 | 0 | 0 | 0 | 0 | 0 | 0 | 0 | 0 | 0 | 0 | 0 | 0 | 0
22.05.2025¦13:15:40.564 | 0 | 0 | 0 | 0 | 0 | 0 | 0 | 0 | 0 | 0 | 0 | 0 | 0 | 0 | 0 | 0 | 0 | 0 | 0 | 0
22.05.2025¦13:15:41.565 | 0 | 0 | 0 | 0 | 0 | 0 | 0 | 0 | 0 | 0 | 0 | 0 | 0 | 0 | 0 | 0 | 0 | 0 | 0 | 0
22.05.2025¦13:15:42.562 | 0 | 0 | 0 | 0 | 0 | 0 | 0 | 0 | 0 | 0 | 0 | 0 | 0 | 0 | 0 | 0 | 0 | 0 | 0 | 0
22.05.2025¦13:15:43.563 | 0 | 0 | 0 | 0 | 0 | 0 | 0 | 0 | 0 | 0 | 0 | 0 | 0 | 0 | 0 | 0 | 0 | 0 | 0 | 0
22.05.2025¦13:15:44.563 | 0 | 0 | 0 | 0 | 0 | 0 | 0 | 0 | 0 | 0 | 0 | 0 | 0 | 0 | 0 | 0 | 0 | 0 | 0 | 0
22.05.2025¦13:15:45.564 | 0 | 0 | 0 | 0 | 0 | 0 | 0 | 0 | 0 | 0 | 0 | 0 | 0 | 0 | 0 | 0 | 0 | 0 | 0 | 0
22.05.2025¦13:15:46.564 | 0 | 0 | 0 | 0 | 0 | 0 | 0 | 0 | 0 | 0 | 0 | 0 | 0 | 0 | 0 | 0 | 0 | 0 | 0 | 0
22.05.2025¦13:15:47.564 | 0 | 0 | 0 | 0 | 0 | 0 | 0 | 0 | 0 | 0 | 0 | 0 | 0 | 0 | 0 | 0 | 0 | 0 | 0 | 0
22.05.2025¦13:15:48.565 | 0 | 0 | 0 | 0 | 0 | 0 | 0 | 0 | 0 | 0 | 0 | 0 | 0 | 0 | 0 | 0 | 0 | 0 | 0 | 0
22.05.2025¦13:15:49.564 | 0 | 0 | 0 | 0 | 0 | 0 | 0 | 0 | 0 | 0 | 0 | 0 | 0 | 0 | 0 | 0 | 0 | 0 | 0 | 0
22.05.2025¦13:15:50.563 | 0 | 0 | 0 | 0 | 0 | 0 | 0 | 0 | 0 | 0 | 0 | 0 | 0 | 0 | 0 | 0 | 0 | 0 | 0 | 0
22.05.2025¦13:15:51.564 | 0 | 0 | 0 | 0 | 0 | 0 | 0 | 0 | 0 | 0 | 0 | 0 | 0 | 0 | 0 | 0 | 0 | 0 | 0 | 0
22.05.2025¦13:15:52.564 | 0 | 0 | 0 | 0 | 0 | 0 | 0 | 0 | 0 | 0 | 0 | 0 | 0 | 0 | 0 | 0 | 0 | 0 | 0 | 0
22.05.2025¦13:15:53.563 | 0 | 0 | 0 | 0 | 0 | 0 | 0 | 0 | 0 | 0 | 0 | 0 | 0 | 0 | 0 | 0 | 0 | 0 | 0 | 0
22.05.2025¦13:15:54.563 | 0 | 0 | 0 | 0 | 0 | 0 | 0 | 0 | 0 | 0 | 0 | 0 | 0 | 0 | 0 | 0 | 0 | 0 | 0 | 0
22.05.2025¦13:15:55.564 | 0 | 0 | 0 | 0 | 0 | 0 | 0 | 0 | 0 | 0 | 0 | 0 | 0 | 0 | 0 | 0 | 0 | 0 | 0 | 0
22.05.2025¦13:15:56.564 | 0 | 0 | 0 | 0 | 0 | 0 | 0 | 0 | 0 | 0 | 0 | 0 | 0 | 0 | 0 | 0 | 0 | 0 | 0 | 0
22.05.2025¦13:15:57.563 | 0 | 0 | 0 | 0 | 0 | 0 | 0 | 0 | 0 | 0 | 0 | 0 | 0 | 0 | 0 | 0 | 0 | 0 | 0 | 0
22.05.2025¦13:15:58.564 | 0 | 0 | 0 | 0 | 0 | 0 | 0 | 0 | 0 | 0 | 0 | 0 | 0 | 0 | 0 | 0 | 0 | 0 | 0 | 0
22.05.2025¦13:15:59.564 | 0 | 0 | 0 | 0 | 0 | 0 | 0 | 0 | 0 | 0 | 0 | 0 | 0 | 0 | 0 | 0 | 0 | 0 | 0 | 0
22.05.2025¦13:16:00.562 | 0 | 0 | 0 | 0 | 0 | 0 | 0 | 0 | 0 | 0 | 0 | 0 | 0 | 0 | 0 | 0 | 0 | 0 | 0 | 0
22.05.2025¦13:16:01.562 | 0 | 0 | 0 | 0 | 0 | 0 | 0 | 0 | 0 | 0 | 0 | 0 | 0 | 0 | 0 | 0 | 0 | 0 | 0 | 0
22.05.2025¦13:16:02.563 | 0 | 0 | 0 | 0 | 0 | 0 | 0 | 0 | 0 | 0 | 0 | 0 | 0 | 0 | 0 | 0 | 0 | 0 | 0 | 0
22.05.2025¦13:16:03.564 | 0 | 0 | 0 | 0 | 0 | 0 | 0 | 0 | 0 | 0 | 0 | 0 | 0 | 0 | 0 | 0 | 0 | 0 | 0 | 0
22.05.2025¦13:16:04.564 | 0 | 0 | 0 | 0 | 0 | 0 | 0 | 0 | 0 | 0 | 0 | 0 | 0 | 0 | 0 | 0 | 0 | 0 | 0 | 0
22.05.2025¦13:16:05.564 | 0 | 0 | 0 | 0 | 0 | 0 | 0 | 0 | 0 | 0 | 0 | 0 | 0 | 0 | 0 | 0 | 0 | 0 | 0 | 0
22.05.2025¦13:16:06.562 | 0 | 0 | 0 | 0 | 0 | 0 | 0 | 0 | 0 | 0 | 0 | 0 | 0 | 0 | 0 | 0 | 0 | 0 | 0 | 0
22.05.2025¦13:16:07.563 | 0 | 0 | 0 | 0 | 0 | 0 | 0 | 0 | 0 | 0 | 0 | 0 | 0 | 0 | 0 | 0 | 0 | 0 | 0 | 0
22.05.2025¦13:16:08.563 | 0 | 0 | 0 | 0 | 0 | 0 | 0 | 0 | 0 | 0 | 0 | 0 | 0 | 0 | 0 | 0 | 0 | 0 | 0 | 0
22.05.2025¦13:16:09.564 | 0 | 0 | 0 | 0 | 0 | 0 | 0 | 0 | 0 | 0 | 0 | 0 | 0 | 0 | 0 | 0 | 0 | 0 | 0 | 0
22.05.2025¦13:16:10.562 | 0 | 0 | 0 | 0 | 0 | 0 | 0 | 0 | 0 | 0 | 0 | 0 | 0 | 0 | 0 | 0 | 0 | 0 | 0 | 0
22.05.2025¦13:16:11.562 | 0 | 0 | 0 | 0 | 0 | 0 | 0 | 0 | 0 | 0 | 0 | 0 | 0 | 0 | 0 | 0 | 0 | 0 | 0 | 0
22.05.2025¦13:16:12.563 | 0 | 0 | 0 | 0 | 0 | 0 | 0 | 0 | 0 | 0 | 0 | 0 | 0 | 0 | 0 | 0 | 0 | 0 | 0 | 0
22.05.2025¦13:16:13.563 | 0 | 0 | 0 | 0 | 0 | 0 | 0 | 0 | 0 | 0 | 0 | 0 | 0 | 0 | 0 | 0 | 0 | 0 | 0 | 0
22.05.2025¦13:16:14.563 | 0 | 0 | 0 | 0 | 0 | 0 | 0 | 0 | 0 | 0 | 0 | 0 | 0 | 0 | 0 | 0 | 0 | 0 | 0 | 0
22.05.2025¦13:16:15.564 | 0 | 0 | 0 | 0 | 0 | 0 | 0 | 0 | 0 | 0 | 0 | 0 | 0 | 0 | 0 | 0 | 0 | 0 | 0 | 0
22.05.2025¦13:16:16.564 | 0 | 0 | 0 | 0 | 0 | 0 | 0 | 0 | 0 | 0 | 0 | 0 | 0 | 0 | 0 | 0 | 0 | 0 | 0 | 0
22.05.2025¦13:16:17.564 | 0 | 0 | 0 | 0 | 0 | 0 | 0 | 0 | 0 | 0 | 0 | 0 | 0 | 0 | 0 | 0 | 0 | 0 | 0 | 0
22.05.2025¦13:16:18.564 | 0 | 0 | 0 | 0 | 0 | 0 | 0 | 0 | 0 | 0 | 0 | 0 | 0 | 0 | 0 | 0 | 0 | 0 | 0 | 0
22.05.2025¦13:16:19.564 | 0 | 0 | 0 | 0 | 0 | 0 | 0 | 0 | 0 | 0 | 0 | 0 | 0 | 0 | 0 | 0 | 0 | 0 | 0 | 0
22.05.2025¦13:16:20.564 | 0 | 0 | 0 | 0 | 0 | 0 | 0 | 0 | 0 | 0 | 0 | 0 | 0 | 0 | 0 | 0 | 0 | 0 | 0 | 0
22.05.2025¦13:16:21.564 | 0 | 0 | 0 | 0 | 0 | 0 | 0 | 0 | 0 | 0 | 0 | 0 | 0 | 0 | 0 | 0 | 0 | 0 | 0 | 0
22.05.2025¦13:16:22.563 | 0 | 0 | 0 | 0 | 0 | 0 | 0 | 0 | 0 | 0 | 0 | 0 | 0 | 0 | 0 | 0 | 0 | 0 | 0 | 0
22.05.2025¦13:16:23.564 | 0 | 0 | 0 | 0 | 0 | 0 | 0 | 0 | 0 | 0 | 0 | 0 | 0 | 0 | 0 | 0 | 0 | 0 | 0 | 0
22.05.2025¦13:16:24.563 | 0 | 0 | 0 | 0 | 0 | 0 | 0 | 0 | 0 | 0 | 0 | 0 | 0 | 0 | 0 | 0 | 0 | 0 | 0 | 0
22.05.2025¦13:16:25.563 | 0 | 0 | 0 | 0 | 0 | 0 | 0 | 0 | 0 | 0 | 0 | 0 | 0 | 0 | 0 | 0 | 0 | 0 | 0 | 0
22.05.2025¦13:16:26.563 | 0 | 0 | 0 | 0 | 0 | 0 | 0 | 0 | 0 | 0 | 0 | 0 | 0 | 0 | 0 | 0 | 0 | 0 | 0 | 0
22.05.2025¦13:16:27.564 | 0 | 0 | 0 | 0 | 0 | 0 | 0 | 0 | 0 | 0 | 0 | 0 | 0 | 0 | 0 | 0 | 0 | 0 | 0 | 0
22.05.2025¦13:16:28.564 | 0 | 0 | 0 | 0 | 0 | 0 | 0 | 0 | 0 | 0 | 0 | 0 | 0 | 0 | 0 | 0 | 0 | 0 | 0 | 0
22.05.2025¦13:16:29.563 | 0 | 0 | 0 | 0 | 0 | 0 | 0 | 0 | 0 | 0 | 0 | 0 | 0 | 0 | 0 | 0 | 0 | 0 | 0 | 0
22.05.2025¦13:16:30.563 | 0 | 0 | 0 | 0 | 0 | 0 | 0 | 0 | 0 | 0 | 0 | 0 | 0 | 0 | 0 | 0 | 0 | 0 | 0 | 0
22.05.2025¦13:16:31.563 | 0 | 0 | 0 | 0 | 0 | 0 | 0 | 0 | 0 | 0 | 0 | 0 | 0 | 0 | 0 | 0 | 0 | 0 | 0 | 0
22.05.2025¦13:16:32.563 | 0 | 0 | 0 | 0 | 0 | 0 | 0 | 0 | 0 | 0 | 0 | 0 | 0 | 0 | 0 | 0 | 0 | 0 | 0 | 0
22.05.2025¦13:16:33.563 | 0 | 0 | 0 | 0 | 0 | 0 | 0 | 0 | 0 | 0 | 0 | 0 | 0 | 0 | 0 | 0 | 0 | 0 | 0 | 0
22.05.2025¦13:16:34.563 | 0 | 0 | 0 | 0 | 0 | 0 | 0 | 0 | 0 | 0 | 0 | 0 | 0 | 0 | 0 | 0 | 0 | 0 | 0 | 0
22.05.2025¦13:16:35.564 | 0 | 0 | 0 | 0 | 0 | 0 | 0 | 0 | 0 | 0 | 0 | 0 | 0 | 0 | 0 | 0 | 0 | 0 | 0 | 0
22.05.2025¦13:16:36.563 | 0 | 0 | 0 | 0 | 0 | 0 | 0 | 0 | 0 | 0 | 0 | 0 | 0 | 0 | 0 | 0 | 0 | 0 | 0 | 0
22.05.2025¦13:16:37.565 | 0 | 0 | 0 | 0 | 0 | 0 | 0 | 0 | 0 | 0 | 0 | 0 | 0 | 0 | 0 | 0 | 0 | 0 | 0 | 0
22.05.2025¦13:16:38.563 | 0 | 0 | 0 | 0 | 0 | 0 | 0 | 0 | 0 | 0 | 0 | 0 | 0 | 0 | 0 | 0 | 0 | 0 | 0 | 0
22.05.2025¦13:16:39.563 | 0 | 0 | 0 | 0 | 0 | 0 | 0 | 0 | 0 | 0 | 0 | 0 | 0 | 0 | 0 | 0 | 0 | 0 | 0 | 0
22.05.2025¦13:16:40.564 | 0 | 0 | 0 | 0 | 0 | 0 | 0 | 0 | 0 | 0 | 0 | 0 | 0 | 0 | 0 | 0 | 0 | 0 | 0 | 0
22.05.2025¦13:16:41.563 | 0 | 0 | 0 | 0 | 0 | 0 | 0 | 0 | 0 | 0 | 0 | 0 | 0 | 0 | 0 | 0 | 0 | 0 | 0 | 0
22.05.2025¦13:16:42.564 | 0 | 0 | 0 | 0 | 0 | 0 | 0 | 0 | 0 | 0 | 0 | 0 | 0 | 0 | 0 | 0 | 0 | 0 | 0 | 0
22.05.2025¦13:16:43.563 | 0 | 0 | 0 | 0 | 0 | 0 | 0 | 0 | 0 | 0 | 0 | 0 | 0 | 0 | 0 | 0 | 0 | 0 | 0 | 0
22.05.2025¦13:16:44.565 | 0 | 0 | 0 | 0 | 0 | 0 | 0 | 0 | 0 | 0 | 0 | 0 | 0 | 0 | 0 | 0 | 0 | 0 | 0 | 0
22.05.2025¦13:16:45.564 | 0 | 0 | 0 | 0 | 0 | 0 | 0 | 0 | 0 | 0 | 0 | 0 | 0 | 0 | 0 | 0 | 0 | 0 | 0 | 0
22.05.2025¦13:16:46.564 | 0 | 0 | 0 | 0 | 0 | 0 | 0 | 0 | 0 | 0 | 0 | 0 | 0 | 0 | 0 | 0 | 0 | 0 | 0 | 0
22.05.2025¦13:16:47.563 | 0 | 0 | 0 | 0 | 0 | 0 | 0 | 0 | 0 | 0 | 0 | 0 | 0 | 0 | 0 | 0 | 0 | 0 | 0 | 0
22.05.2025¦13:16:48.562 | 0 | 0 | 0 | 0 | 0 | 0 | 0 | 0 | 0 | 0 | 0 | 0 | 0 | 0 | 0 | 0 | 0 | 0 | 0 | 0
22.05.2025¦13:16:49.564 | 0 | 0 | 0 | 0 | 0 | 0 | 0 | 0 | 0 | 0 | 0 | 0 | 0 | 0 | 0 | 0 | 0 | 0 | 0 | 0
22.05.2025¦13:16:50.563 | 0 | 0 | 0 | 0 | 0 | 0 | 0 | 0 | 0 | 0 | 0 | 0 | 0 | 0 | 0 | 0 | 0 | 0 | 0 | 0
22.05.2025¦13:16:51.565 | 0 | 0 | 0 | 0 | 0 | 0 | 0 | 0 | 0 | 0 | 0 | 0 | 0 | 0 | 0 | 0 | 0 | 0 | 0 | 0
22.05.2025¦13:16:52.564 | 0 | 0 | 0 | 0 | 0 | 0 | 0 | 0 | 0 | 0 | 0 | 0 | 0 | 0 | 0 | 0 | 0 | 0 | 0 | 0
22.05.2025¦13:16:53.562 | 0 | 0 | 0 | 0 | 0 | 0 | 0 | 0 | 0 | 0 | 0 | 0 | 0 | 0 | 0 | 0 | 0 | 0 | 0 | 0
22.05.2025¦13:16:54.563 | 0 | 0 | 0 | 0 | 0 | 0 | 0 | 0 | 0 | 0 | 0 | 0 | 0 | 0 | 0 | 0 | 0 | 0 | 0 | 0
22.05.2025¦13:16:55.564 | 0 | 0 | 0 | 0 | 0 | 0 | 0 | 0 | 0 | 0 | 0 | 0 | 0 | 0 | 0 | 0 | 0 | 0 | 0 | 0
22.05.2025¦13:16:56.565 | 0 | 0 | 0 | 0 | 0 | 0 | 0 | 0 | 0 | 0 | 0 | 0 | 0 | 0 | 0 | 0 | 0 | 0 | 0 | 0
22.05.2025¦13:16:57.564 | 0 | 0 | 0 | 0 | 0 | 0 | 0 | 0 | 0 | 0 | 0 | 0 | 0 | 0 | 0 | 0 | 0 | 0 | 0 | 0
22.05.2025¦13:16:58.565 | 0 | 0 | 0 | 0 | 0 | 0 | 0 | 0 | 0 | 0 | 0 | 0 | 0 | 0 | 0 | 0 | 0 | 0 | 0 | 0
22.05.2025¦13:16:59.563 | 0 | 0 | 0 | 0 | 0 | 0 | 0 | 0 | 0 | 0 | 0 | 0 | 0 | 0 | 0 | 0 | 0 | 0 | 0 | 0
22.05.2025¦13:17:00.563 | 0 | 0 | 0 | 0 | 0 | 0 | 0 | 0 | 0 | 0 | 0 | 0 | 0 | 0 | 0 | 0 | 0 | 0 | 0 | 0
22.05.2025¦13:17:01.563 | 0 | 0 | 0 | 0 | 0 | 0 | 0 | 0 | 0 | 0 | 0 | 0 | 0 | 0 | 0 | 0 | 0 | 0 | 0 | 0
22.05.2025¦13:17:02.564 | 0 | 0 | 0 | 0 | 0 | 0 | 0 | 0 | 0 | 0 | 0 | 0 | 0 | 0 | 0 | 0 | 0 | 0 | 0 | 0
22.05.2025¦13:17:03.564 | 0 | 0 | 0 | 0 | 0 | 0 | 0 | 0 | 0 | 0 | 0 | 0 | 0 | 0 | 0 | 0 | 0 | 0 | 0 | 0
22.05.2025¦13:17:04.564 | 0 | 0 | 0 | 0 | 0 | 0 | 0 | 0 | 0 | 0 | 0 | 0 | 0 | 0 | 0 | 0 | 0 | 0 | 0 | 0
22.05.2025¦13:17:05.565 | 0 | 0 | 0 | 0 | 0 | 0 | 0 | 0 | 0 | 0 | 0 | 0 | 0 | 0 | 0 | 0 | 0 | 0 | 0 | 0
22.05.2025¦13:17:06.563 | 0 | 0 | 0 | 0 | 0 | 0 | 0 | 0 | 0 | 0 | 0 | 0 | 0 | 0 | 0 | 0 | 0 | 0 | 0 | 0
22.05.2025¦13:17:07.564 | 0 | 0 | 0 | 0 | 0 | 0 | 0 | 0 | 0 | 0 | 0 | 0 | 0 | 0 | 0 | 0 | 0 | 0 | 0 | 0
22.05.2025¦13:17:08.563 | 0 | 0 | 0 | 0 | 0 | 0 | 0 | 0 | 0 | 0 | 0 | 0 | 0 | 0 | 0 | 0 | 0 | 0 | 0 | 0
22.05.2025¦13:17:09.563 | 0 | 0 | 0 | 0 | 0 | 0 | 0 | 0 | 0 | 0 | 0 | 0 | 0 | 0 | 0 | 0 | 0 | 0 | 0 | 0
22.05.2025¦13:17:10.564 | 0 | 0 | 0 | 0 | 0 | 0 | 0 | 0 | 0 | 0 | 0 | 0 | 0 | 0 | 0 | 0 | 0 | 0 | 0 | 0
22.05.2025¦13:17:11.564 | 0 | 0 | 0 | 0 | 0 | 0 | 0 | 0 | 0 | 0 | 0 | 0 | 0 | 0 | 0 | 0 | 0 | 0 | 0 | 0
22.05.2025¦13:17:12.565 | 0 | 0 | 0 | 0 | 0 | 0 | 0 | 0 | 0 | 0 | 0 | 0 | 0 | 0 | 0 | 0 | 0 | 0 | 0 | 0
22.05.2025¦13:17:13.563 | 0 | 0 | 0 | 0 | 0 | 0 | 0 | 0 | 0 | 0 | 0 | 0 | 0 | 0 | 0 | 0 | 0 | 0 | 0 | 0
22.05.2025¦13:17:14.564 | 0 | 0 | 0 | 0 | 0 | 0 | 0 | 0 | 0 | 0 | 0 | 0 | 0 | 0 | 0 | 0 | 0 | 0 | 0 | 0
22.05.2025¦13:17:15.564 | 0 | 0 | 0 | 0 | 0 | 0 | 0 | 0 | 0 | 0 | 0 | 0 | 0 | 0 | 0 | 0 | 0 | 0 | 0 | 0
22.05.2025¦13:17:16.563 | 0 | 0 | 0 | 0 | 0 | 0 | 0 | 0 | 0 | 0 | 0 | 0 | 0 | 0 | 0 | 0 | 0 | 0 | 0 | 0
22.05.2025¦13:17:17.563 | 0 | 0 | 0 | 0 | 0 | 0 | 0 | 0 | 0 | 0 | 0 | 0 | 0 | 0 | 0 | 0 | 0 | 0 | 0 | 0
22.05.2025¦13:17:18.562 | 0 | 0 | 0 | 0 | 0 | 0 | 0 | 0 | 0 | 0 | 0 | 0 | 0 | 0 | 0 | 0 | 0 | 0 | 0 | 0
22.05.2025¦13:17:19.565 | 0 | 0 | 0 | 0 | 0 | 0 | 0 | 0 | 0 | 0 | 0 | 0 | 0 | 0 | 0 | 0 | 0 | 0 | 0 | 0
22.05.2025¦13:17:20.563 | 0 | 0 | 0 | 0 | 0 | 0 | 0 | 0 | 0 | 0 | 0 | 0 | 0 | 0 | 0 | 0 | 0 | 0 | 0 | 0
22.05.2025¦13:17:21.564 | 0 | 0 | 0 | 0 | 0 | 0 | 0 | 0 | 0 | 0 | 0 | 0 | 0 | 0 | 0 | 0 | 0 | 0 | 0 | 0
22.05.2025¦13:17:22.564 | 0 | 0 | 0 | 0 | 0 | 0 | 0 | 0 | 0 | 0 | 0 | 0 | 0 | 0 | 0 | 0 | 0 | 0 | 0 | 0
22.05.2025¦13:17:23.563 | 0 | 0 | 0 | 0 | 0 | 0 | 0 | 0 | 0 | 0 | 0 | 0 | 0 | 0 | 0 | 0 | 0 | 0 | 0 | 0
22.05.2025¦13:17:24.563 | 0 | 0 | 0 | 0 | 0 | 0 | 0 | 0 | 0 | 0 | 0 | 0 | 0 | 0 | 0 | 0 | 0 | 0 | 0 | 0
22.05.2025¦13:17:25.563 | 0 | 0 | 0 | 0 | 0 | 0 | 0 | 0 | 0 | 0 | 0 | 0 | 0 | 0 | 0 | 0 | 0 | 0 | 0 | 0
22.05.2025¦13:17:26.564 | 0 | 0 | 0 | 0 | 0 | 0 | 0 | 0 | 0 | 0 | 0 | 0 | 0 | 0 | 0 | 0 | 0 | 0 | 0 | 0
22.05.2025¦13:17:27.564 | 0 | 0 | 0 | 0 | 0 | 0 | 0 | 0 | 0 | 0 | 0 | 0 | 0 | 0 | 0 | 0 | 0 | 0 | 0 | 0
22.05.2025¦13:17:28.564 | 0 | 0 | 0 | 0 | 0 | 0 | 0 | 0 | 0 | 0 | 0 | 0 | 0 | 0 | 0 | 0 | 0 | 0 | 0 | 0
22.05.2025¦13:17:29.563 | 0 | 0 | 0 | 0 | 0 | 0 | 0 | 0 | 0 | 0 | 0 | 0 | 0 | 0 | 0 | 0 | 0 | 0 | 0 | 0
22.05.2025¦13:17:30.564 | 0 | 0 | 0 | 0 | 0 | 0 | 0 | 0 | 0 | 0 | 0 | 0 | 0 | 0 | 0 | 0 | 0 | 0 | 0 | 0
22.05.2025¦13:17:31.564 | 0 | 0 | 0 | 0 | 0 | 0 | 0 | 0 | 0 | 0 | 0 | 0 | 0 | 0 | 0 | 0 | 0 | 0 | 0 | 0
22.05.2025¦13:17:32.564 | 0 | 0 | 0 | 0 | 0 | 0 | 0 | 0 | 0 | 0 | 0 | 0 | 0 | 0 | 0 | 0 | 0 | 0 | 0 | 0
22.05.2025¦13:17:33.565 | 0 | 0 | 0 | 0 | 0 | 0 | 0 | 0 | 0 | 0 | 0 | 0 | 0 | 0 | 0 | 0 | 0 | 0 | 0 | 0
22.05.2025¦13:17:34.564 | 0 | 0 | 0 | 0 | 0 | 0 | 0 | 0 | 0 | 0 | 0 | 0 | 0 | 0 | 0 | 0 | 0 | 0 | 0 | 0
22.05.2025¦13:17:35.564 | 0 | 0 | 0 | 0 | 0 | 0 | 0 | 0 | 0 | 0 | 0 | 0 | 0 | 0 | 0 | 0 | 0 | 0 | 0 | 0
22.05.2025¦13:17:36.564 | 0 | 0 | 0 | 0 | 0 | 0 | 0 | 0 | 0 | 0 | 0 | 0 | 0 | 0 | 0 | 0 | 0 | 0 | 0 | 0
22.05.2025¦13:17:37.562 | 0 | 0 | 0 | 0 | 0 | 0 | 0 | 0 | 0 | 0 | 0 | 0 | 0 | 0 | 0 | 0 | 0 | 0 | 0 | 0
22.05.2025¦13:17:38.563 | 0 | 0 | 0 | 0 | 0 | 0 | 0 | 0 | 0 | 0 | 0 | 0 | 0 | 0 | 0 | 0 | 0 | 0 | 0 | 0
22.05.2025¦13:17:39.563 | 0 | 0 | 0 | 0 | 0 | 0 | 0 | 0 | 0 | 0 | 0 | 0 | 0 | 0 | 0 | 0 | 0 | 0 | 0 | 0
22.05.2025¦13:17:40.563 | 0 | 0 | 0 | 0 | 0 | 0 | 0 | 0 | 0 | 0 | 0 | 0 | 0 | 0 | 0 | 0 | 0 | 0 | 0 | 0
22.05.2025¦13:17:41.564 | 0 | 0 | 0 | 0 | 0 | 0 | 0 | 0 | 0 | 0 | 0 | 0 | 0 | 0 | 0 | 0 | 0 | 0 | 0 | 0
22.05.2025¦13:17:42.563 | 0 | 0 | 0 | 0 | 0 | 0 | 0 | 0 | 0 | 0 | 0 | 0 | 0 | 0 | 0 | 0 | 0 | 0 | 0 | 0
22.05.2025¦13:17:43.563 | 0 | 0 | 0 | 0 | 0 | 0 | 0 | 0 | 0 | 0 | 0 | 0 | 0 | 0 | 0 | 0 | 0 | 0 | 0 | 0
22.05.2025¦13:17:44.564 | 0 | 0 | 0 | 0 | 0 | 0 | 0 | 0 | 0 | 0 | 0 | 0 | 0 | 0 | 0 | 0 | 0 | 0 | 0 | 0
22.05.2025¦13:17:45.564 | 0 | 0 | 0 | 0 | 0 | 0 | 0 | 0 | 0 | 0 | 0 | 0 | 0 | 0 | 0 | 0 | 0 | 0 | 0 | 0
22.05.2025¦13:17:46.564 | 0 | 0 | 0 | 0 | 0 | 0 | 0 | 0 | 0 | 0 | 0 | 0 | 0 | 0 | 0 | 0 | 0 | 0 | 0 | 0
22.05.2025¦13:17:47.564 | 0 | 0 | 0 | 0 | 0 | 0 | 0 | 0 | 0 | 0 | 0 | 0 | 0 | 0 | 0 | 0 | 0 | 0 | 0 | 0
22.05.2025¦13:17:48.563 | 0 | 0 | 0 | 0 | 0 | 0 | 0 | 0 | 0 | 0 | 0 | 0 | 0 | 0 | 0 | 0 | 0 | 0 | 0 | 0
22.05.2025¦13:17:49.563 | 0 | 0 | 0 | 0 | 0 | 0 | 0 | 0 | 0 | 0 | 0 | 0 | 0 | 0 | 0 | 0 | 0 | 0 | 0 | 0
22.05.2025¦13:17:50.563 | 0 | 0 | 0 | 0 | 0 | 0 | 0 | 0 | 0 | 0 | 0 | 0 | 0 | 0 | 0 | 0 | 0 | 0 | 0 | 0
22.05.2025¦13:17:51.564 | 0 | 0 | 0 | 0 | 0 | 0 | 0 | 0 | 0 | 0 | 0 | 0 | 0 | 0 | 0 | 0 | 0 | 0 | 0 | 0
22.05.2025¦13:17:52.563 | 0 | 0 | 0 | 0 | 0 | 0 | 0 | 0 | 0 | 0 | 0 | 0 | 0 | 0 | 0 | 0 | 0 | 0 | 0 | 0
22.05.2025¦13:17:53.563 | 0 | 0 | 0 | 0 | 0 | 0 | 0 | 0 | 0 | 0 | 0 | 0 | 0 | 0 | 0 | 0 | 0 | 0 | 0 | 0
22.05.2025¦13:17:54.563 | 0 | 0 | 0 | 0 | 0 | 0 | 0 | 0 | 0 | 0 | 0 | 0 | 0 | 0 | 0 | 0 | 0 | 0 | 0 | 0
22.05.2025¦13:17:55.564 | 0 | 0 | 0 | 0 | 0 | 0 | 0 | 0 | 0 | 0 | 0 | 0 | 0 | 0 | 0 | 0 | 0 | 0 | 0 | 0
22.05.2025¦13:17:56.564 | 0 | 0 | 0 | 0 | 0 | 0 | 0 | 0 | 0 | 0 | 0 | 0 | 0 | 0 | 0 | 0 | 0 | 0 | 0 | 0
22.05.2025¦13:17:57.563 | 0 | 0 | 0 | 0 | 0 | 0 | 0 | 0 | 0 | 0 | 0 | 0 | 0 | 0 | 0 | 0 | 0 | 0 | 0 | 0
22.05.2025¦13:17:58.563 | 0 | 0 | 0 | 0 | 0 | 0 | 0 | 0 | 0 | 0 | 0 | 0 | 0 | 0 | 0 | 0 | 0 | 0 | 0 | 0
22.05.2025¦13:17:59.564 | 0 | 0 | 0 | 0 | 0 | 0 | 0 | 0 | 0 | 0 | 0 | 0 | 0 | 0 | 0 | 0 | 0 | 0 | 0 | 0
22.05.2025¦13:18:00.564 | 0 | 0 | 0 | 0 | 0 | 0 | 0 | 0 | 0 | 0 | 0 | 0 | 0 | 0 | 0 | 0 | 0 | 0 | 0 | 0
22.05.2025¦13:18:01.564 | 0 | 0 | 0 | 0 | 0 | 0 | 0 | 0 | 0 | 0 | 0 | 0 | 0 | 0 | 0 | 0 | 0 | 0 | 0 | 0
22.05.2025¦13:18:02.562 | 0 | 0 | 0 | 0 | 0 | 0 | 0 | 0 | 0 | 0 | 0 | 0 | 0 | 0 | 0 | 0 | 0 | 0 | 0 | 0
22.05.2025¦13:18:03.562 | 0 | 0 | 0 | 0 | 0 | 0 | 0 | 0 | 0 | 0 | 0 | 0 | 0 | 0 | 0 | 0 | 0 | 0 | 0 | 0
22.05.2025¦13:18:04.563 | 0 | 0 | 0 | 0 | 0 | 0 | 0 | 0 | 0 | 0 | 0 | 0 | 0 | 0 | 0 | 0 | 0 | 0 | 0 | 0
22.05.2025¦13:18:05.564 | 0 | 0 | 0 | 0 | 0 | 0 | 0 | 0 | 0 | 0 | 0 | 0 | 0 | 0 | 0 | 0 | 0 | 0 | 0 | 0
22.05.2025¦13:18:06.564 | 0 | 0 | 0 | 0 | 0 | 0 | 0 | 0 | 0 | 0 | 0 | 0 | 0 | 0 | 0 | 0 | 0 | 0 | 0 | 0
22.05.2025¦13:18:07.564 | 0 | 0 | 0 | 0 | 0 | 0 | 0 | 0 | 0 | 0 | 0 | 0 | 0 | 0 | 0 | 0 | 0 | 0 | 0 | 0
22.05.2025¦13:18:08.565 | 0 | 0 | 0 | 0 | 0 | 0 | 0 | 0 | 0 | 0 | 0 | 0 | 0 | 0 | 0 | 0 | 0 | 0 | 0 | 0
22.05.2025¦13:18:09.563 | 0 | 0 | 0 | 0 | 0 | 0 | 0 | 0 | 0 | 0 | 0 | 0 | 0 | 0 | 0 | 0 | 0 | 0 | 0 | 0
22.05.2025¦13:18:10.564 | 0 | 0 | 0 | 0 | 0 | 0 | 0 | 0 | 0 | 0 | 0 | 0 | 0 | 0 | 0 | 0 | 0 | 0 | 0 | 0
22.05.2025¦13:18:11.563 | 0 | 0 | 0 | 0 | 0 | 0 | 0 | 0 | 0 | 0 | 0 | 0 | 0 | 0 | 0 | 0 | 0 | 0 | 0 | 0
22.05.2025¦13:18:12.563 | 0 | 0 | 0 | 0 | 0 | 0 | 0 | 0 | 0 | 0 | 0 | 0 | 0 | 0 | 0 | 0 | 0 | 0 | 0 | 0
22.05.2025¦13:18:13.563 | 0 | 0 | 0 | 0 | 0 | 0 | 0 | 0 | 0 | 0 | 0 | 0 | 0 | 0 | 0 | 0 | 0 | 0 | 0 | 0
22.05.2025¦13:18:14.563 | 0 | 0 | 0 | 0 | 0 | 0 | 0 | 0 | 0 | 0 | 0 | 0 | 0 | 0 | 0 | 0 | 0 | 0 | 0 | 0
22.05.2025¦13:18:15.562 | 0 | 0 | 0 | 0 | 0 | 0 | 0 | 0 | 0 | 0 | 0 | 0 | 0 | 0 | 0 | 0 | 0 | 0 | 0 | 0
22.05.2025¦13:18:16.563 | 0 | 0 | 0 | 0 | 0 | 0 | 0 | 0 | 0 | 0 | 0 | 0 | 0 | 0 | 0 | 0 | 0 | 0 | 0 | 0
22.05.2025¦13:18:17.564 | 0 | 0 | 0 | 0 | 0 | 0 | 0 | 0 | 0 | 0 | 0 | 0 | 0 | 0 | 0 | 0 | 0 | 0 | 0 | 0
22.05.2025¦13:18:18.564 | 0 | 0 | 0 | 0 | 0 | 0 | 0 | 0 | 0 | 0 | 0 | 0 | 0 | 0 | 0 | 0 | 0 | 0 | 0 | 0
22.05.2025¦13:18:19.564 | 0 | 0 | 0 | 0 | 0 | 0 | 0 | 0 | 0 | 0 | 0 | 0 | 0 | 0 | 0 | 0 | 0 | 0 | 0 | 0
22.05.2025¦13:18:20.564 | 0 | 0 | 0 | 0 | 0 | 0 | 0 | 0 | 0 | 0 | 0 | 0 | 0 | 0 | 0 | 0 | 0 | 0 | 0 | 0
22.05.2025¦13:18:21.564 | 0 | 0 | 0 | 0 | 0 | 0 | 0 | 0 | 0 | 0 | 0 | 0 | 0 | 0 | 0 | 0 | 0 | 0 | 0 | 0
22.05.2025¦13:18:22.563 | 0 | 0 | 0 | 0 | 0 | 0 | 0 | 0 | 0 | 0 | 0 | 0 | 0 | 0 | 0 | 0 | 0 | 0 | 0 | 0
22.05.2025¦13:18:23.564 | 0 | 0 | 0 | 0 | 0 | 0 | 0 | 0 | 0 | 0 | 0 | 0 | 0 | 0 | 0 | 0 | 0 | 0 | 0 | 0
22.05.2025¦13:18:24.563 | 0 | 0 | 0 | 0 | 0 | 0 | 0 | 0 | 0 | 0 | 0 | 0 | 0 | 0 | 0 | 0 | 0 | 0 | 0 | 0
22.05.2025¦13:18:25.564 | 0 | 0 | 0 | 0 | 0 | 0 | 0 | 0 | 0 | 0 | 0 | 0 | 0 | 0 | 0 | 0 | 0 | 0 | 0 | 0
22.05.2025¦13:18:26.564 | 0 | 0 | 0 | 0 | 0 | 0 | 0 | 0 | 0 | 0 | 0 | 0 | 0 | 0 | 0 | 0 | 0 | 0 | 0 | 0
22.05.2025¦13:18:27.563 | 0 | 0 | 0 | 0 | 0 | 0 | 0 | 0 | 0 | 0 | 0 | 0 | 0 | 0 | 0 | 0 | 0 | 0 | 0 | 0
22.05.2025¦13:18:28.564 | 0 | 0 | 0 | 0 | 0 | 0 | 0 | 0 | 0 | 0 | 0 | 0 | 0 | 0 | 0 | 0 | 0 | 0 | 0 | 0
22.05.2025¦13:18:29.564 | 0 | 0 | 0 | 0 | 0 | 0 | 0 | 0 | 0 | 0 | 0 | 0 | 0 | 0 | 0 | 0 | 0 | 0 | 0 | 0
22.05.2025¦13:18:30.563 | 0 | 0 | 0 | 0 | 0 | 0 | 0 | 0 | 0 | 0 | 0 | 0 | 0 | 0 | 0 | 0 | 0 | 0 | 0 | 0
22.05.2025¦13:18:31.564 | 0 | 0 | 0 | 0 | 0 | 0 | 0 | 0 | 0 | 0 | 0 | 0 | 0 | 0 | 0 | 0 | 0 | 0 | 0 | 0
22.05.2025¦13:18:32.563 | 0 | 0 | 0 | 0 | 0 | 0 | 0 | 0 | 0 | 0 | 0 | 0 | 0 | 0 | 0 | 0 | 0 | 0 | 0 | 0
22.05.2025¦13:18:33.563 | 0 | 0 | 0 | 0 | 0 | 0 | 0 | 0 | 0 | 0 | 0 | 0 | 0 | 0 | 0 | 0 | 0 | 0 | 0 | 0
22.05.2025¦13:18:34.562 | 0 | 0 | 0 | 0 | 0 | 0 | 0 | 0 | 0 | 0 | 0 | 0 | 0 | 0 | 0 | 0 | 0 | 0 | 0 | 0
22.05.2025¦13:18:35.563 | 0 | 0 | 0 | 0 | 0 | 0 | 0 | 0 | 0 | 0 | 0 | 0 | 0 | 0 | 0 | 0 | 0 | 0 | 0 | 0
22.05.2025¦13:18:36.565 | 0 | 0 | 0 | 0 | 0 | 0 | 0 | 0 | 0 | 0 | 0 | 0 | 0 | 0 | 0 | 0 | 0 | 0 | 0 | 0
22.05.2025¦13:18:37.563 | 0 | 0 | 0 | 0 | 0 | 0 | 0 | 0 | 0 | 0 | 0 | 0 | 0 | 0 | 0 | 0 | 0 | 0 | 0 | 0
22.05.2025¦13:18:38.563 | 0 | 0 | 0 | 0 | 0 | 0 | 0 | 0 | 0 | 0 | 0 | 0 | 0 | 0 | 0 | 0 | 0 | 0 | 0 | 0
22.05.2025¦13:18:39.562 | 0 | 0 | 0 | 0 | 0 | 0 | 0 | 0 | 0 | 0 | 0 | 0 | 0 | 0 | 0 | 0 | 0 | 0 | 0 | 0
22.05.2025¦13:18:40.563 | 0 | 0 | 0 | 0 | 0 | 0 | 0 | 0 | 0 | 0 | 0 | 0 | 0 | 0 | 0 | 0 | 0 | 0 | 0 | 0
22.05.2025¦13:18:41.564 | 0 | 0 | 0 | 0 | 0 | 0 | 0 | 0 | 0 | 0 | 0 | 0 | 0 | 0 | 0 | 0 | 0 | 0 | 0 | 0
22.05.2025¦13:18:42.564 | 0 | 0 | 0 | 0 | 0 | 0 | 0 | 0 | 0 | 0 | 0 | 0 | 0 | 0 | 0 | 0 | 0 | 0 | 0 | 0
22.05.2025¦13:18:43.563 | 0 | 0 | 0 | 0 | 0 | 0 | 0 | 0 | 0 | 0 | 0 | 0 | 0 | 0 | 0 | 0 | 0 | 0 | 0 | 0
22.05.2025¦13:18:44.563 | 0 | 0 | 0 | 0 | 0 | 0 | 0 | 0 | 0 | 0 | 0 | 0 | 0 | 0 | 0 | 0 | 0 | 0 | 0 | 0
22.05.2025¦13:18:45.564 | 0 | 0 | 0 | 0 | 0 | 0 | 0 | 0 | 0 | 0 | 0 | 0 | 0 | 0 | 0 | 0 | 0 | 0 | 0 | 0
22.05.2025¦13:18:46.564 | 0 | 0 | 0 | 0 | 0 | 0 | 0 | 0 | 0 | 0 | 0 | 0 | 0 | 0 | 0 | 0 | 0 | 0 | 0 | 0
22.05.2025¦13:18:47.564 | 0 | 0 | 0 | 0 | 0 | 0 | 0 | 0 | 0 | 0 | 0 | 0 | 0 | 0 | 0 | 0 | 0 | 0 | 0 | 0
22.05.2025¦13:18:48.562 | 0 | 0 | 0 | 0 | 0 | 0 | 0 | 0 | 0 | 0 | 0 | 0 | 0 | 0 | 0 | 0 | 0 | 0 | 0 | 0
22.05.2025¦13:18:49.563 | 0 | 0 | 0 | 0 | 0 | 0 | 0 | 0 | 0 | 0 | 0 | 0 | 0 | 0 | 0 | 0 | 0 | 0 | 0 | 0
22.05.2025¦13:18:50.565 | 0 | 0 | 0 | 0 | 0 | 0 | 0 | 0 | 0 | 0 | 0 | 0 | 0 | 0 | 0 | 0 | 0 | 0 | 0 | 0
22.05.2025¦13:18:51.562 | 0 | 0 | 0 | 0 | 0 | 0 | 0 | 0 | 0 | 0 | 0 | 0 | 0 | 0 | 0 | 0 | 0 | 0 | 0 | 0
22.05.2025¦13:18:52.563 | 0 | 0 | 0 | 0 | 0 | 0 | 0 | 0 | 0 | 0 | 0 | 0 | 0 | 0 | 0 | 0 | 0 | 0 | 0 | 0
22.05.2025¦13:18:53.563 | 0 | 0 | 0 | 0 | 0 | 0 | 0 | 0 | 0 | 0 | 0 | 0 | 0 | 0 | 0 | 0 | 0 | 0 | 0 | 0
22.05.2025¦13:18:54.563 | 0 | 0 | 0 | 0 | 0 | 0 | 0 | 0 | 0 | 0 | 0 | 0 | 0 | 0 | 0 | 0 | 0 | 0 | 0 | 0
22.05.2025¦13:18:55.563 | 0 | 0 | 0 | 0 | 0 | 0 | 0 | 0 | 0 | 0 | 0 | 0 | 0 | 0 | 0 | 0 | 0 | 0 | 0 | 0
22.05.2025¦13:18:56.564 | 0 | 0 | 0 | 0 | 0 | 0 | 0 | 0 | 0 | 0 | 0 | 0 | 0 | 0 | 0 | 0 | 0 | 0 | 0 | 0
22.05.2025¦13:18:57.564 | 0 | 0 | 0 | 0 | 0 | 0 | 0 | 0 | 0 | 0 | 0 | 0 | 0 | 0 | 0 | 0 | 0 | 0 | 0 | 0
22.05.2025¦13:18:58.564 | 0 | 0 | 0 | 0 | 0 | 0 | 0 | 0 | 0 | 0 | 0 | 0 | 0 | 0 | 0 | 0 | 0 | 0 | 0 | 0
22.05.2025¦13:18:59.564 | 0 | 0 | 0 | 0 | 0 | 0 | 0 | 0 | 0 | 0 | 0 | 0 | 0 | 0 | 0 | 0 | 0 | 0 | 0 | 0
22.05.2025¦13:19:00.564 | 0 | 0 | 0 | 0 | 0 | 0 | 0 | 0 | 0 | 0 | 0 | 0 | 0 | 0 | 0 | 0 | 0 | 0 | 0 | 0
22.05.2025¦13:19:01.564 | 0 | 0 | 0 | 0 | 0 | 0 | 0 | 0 | 0 | 0 | 0 | 0 | 0 | 0 | 0 | 0 | 0 | 0 | 0 | 0
22.05.2025¦13:19:02.564 | 0 | 0 | 0 | 0 | 0 | 0 | 0 | 0 | 0 | 0 | 0 | 0 | 0 | 0 | 0 | 0 | 0 | 0 | 0 | 0
22.05.2025¦13:19:03.563 | 0 | 0 | 0 | 0 | 0 | 0 | 0 | 0 | 0 | 0 | 0 | 0 | 0 | 0 | 0 | 0 | 0 | 0 | 0 | 0
22.05.2025¦13:19:04.564 | 0 | 0 | 0 | 0 | 0 | 0 | 0 | 0 | 0 | 0 | 0 | 0 | 0 | 0 | 0 | 0 | 0 | 0 | 0 | 0
22.05.2025¦13:19:05.562 | 0 | 0 | 0 | 0 | 0 | 0 | 0 | 0 | 0 | 0 | 0 | 0 | 0 | 0 | 0 | 0 | 0 | 0 | 0 | 0
22.05.2025¦13:19:06.562 | 0 | 0 | 0 | 0 | 0 | 0 | 0 | 0 | 0 | 0 | 0 | 0 | 0 | 0 | 0 | 0 | 0 | 0 | 0 | 0
22.05.2025¦13:19:07.563 | 0 | 0 | 0 | 0 | 0 | 0 | 0 | 0 | 0 | 0 | 0 | 0 | 0 | 0 | 0 | 0 | 0 | 0 | 0 | 0
22.05.2025¦13:19:08.562 | 0 | 0 | 0 | 0 | 0 | 0 | 0 | 0 | 0 | 0 | 0 | 0 | 0 | 0 | 0 | 0 | 0 | 0 | 0 | 0
22.05.2025¦13:19:09.563 | 0 | 0 | 0 | 0 | 0 | 0 | 0 | 0 | 0 | 0 | 0 | 0 | 0 | 0 | 0 | 0 | 0 | 0 | 0 | 0
22.05.2025¦13:19:10.563 | 0 | 0 | 0 | 0 | 0 | 0 | 0 | 0 | 0 | 0 | 0 | 0 | 0 | 0 | 0 | 0 | 0 | 0 | 0 | 0
22.05.2025¦13:19:11.563 | 0 | 0 | 0 | 0 | 0 | 0 | 0 | 0 | 0 | 0 | 0 | 0 | 0 | 0 | 0 | 0 | 0 | 0 | 0 | 0
22.05.2025¦13:19:12.563 | 0 | 0 | 0 | 0 | 0 | 0 | 0 | 0 | 0 | 0 | 0 | 0 | 0 | 0 | 0 | 0 | 0 | 0 | 0 | 0
22.05.2025¦13:19:13.564 | 0 | 0 | 0 | 0 | 0 | 0 | 0 | 0 | 0 | 0 | 0 | 0 | 0 | 0 | 0 | 0 | 0 | 0 | 0 | 0
22.05.2025¦13:19:14.562 | 0 | 0 | 0 | 0 | 0 | 0 | 0 | 0 | 0 | 0 | 0 | 0 | 0 | 0 | 0 | 0 | 0 | 0 | 0 | 0
22.05.2025¦13:19:15.563 | 0 | 0 | 0 | 0 | 0 | 0 | 0 | 0 | 0 | 0 | 0 | 0 | 0 | 0 | 0 | 0 | 0 | 0 | 0 | 0
22.05.2025¦13:19:16.564 | 0 | 0 | 0 | 0 | 0 | 0 | 0 | 0 | 0 | 0 | 0 | 0 | 0 | 0 | 0 | 0 | 0 | 0 | 0 | 0
22.05.2025¦13:19:17.564 | 0 | 0 | 0 | 0 | 0 | 0 | 0 | 0 | 0 | 0 | 0 | 0 | 0 | 0 | 0 | 0 | 0 | 0 | 0 | 0
22.05.2025¦13:19:18.564 | 0 | 0 | 0 | 0 | 0 | 0 | 0 | 0 | 0 | 0 | 0 | 0 | 0 | 0 | 0 | 0 | 0 | 0 | 0 | 0
22.05.2025¦13:19:19.563 | 0 | 0 | 0 | 0 | 0 | 0 | 0 | 0 | 0 | 0 | 0 | 0 | 0 | 0 | 0 | 0 | 0 | 0 | 0 | 0
22.05.2025¦13:19:20.563 | 0 | 0 | 0 | 0 | 0 | 0 | 0 | 0 | 0 | 0 | 0 | 0 | 0 | 0 | 0 | 0 | 0 | 0 | 0 | 0
22.05.2025¦13:19:21.563 | 0 | 0 | 0 | 0 | 0 | 0 | 0 | 0 | 0 | 0 | 0 | 0 | 0 | 0 | 0 | 0 | 0 | 0 | 0 | 0
22.05.2025¦13:19:22.564 | 0 | 0 | 0 | 0 | 0 | 0 | 0 | 0 | 0 | 0 | 0 | 0 | 0 | 0 | 0 | 0 | 0 | 0 | 0 | 0
22.05.2025¦13:19:23.563 | 0 | 0 | 0 | 0 | 0 | 0 | 0 | 0 | 0 | 0 | 0 | 0 | 0 | 0 | 0 | 0 | 0 | 0 | 0 | 0
22.05.2025¦13:19:24.563 | 0 | 0 | 0 | 0 | 0 | 0 | 0 | 0 | 0 | 0 | 0 | 0 | 0 | 0 | 0 | 0 | 0 | 0 | 0 | 0
22.05.2025¦13:19:25.564 | 0 | 0 | 0 | 0 | 0 | 0 | 0 | 0 | 0 | 0 | 0 | 0 | 0 | 0 | 0 | 0 | 0 | 0 | 0 | 0
22.05.2025¦13:19:26.563 | 0 | 0 | 0 | 0 | 0 | 0 | 0 | 0 | 0 | 0 | 0 | 0 | 0 | 0 | 0 | 0 | 0 | 0 | 0 | 0
22.05.2025¦13:19:27.563 | 0 | 0 | 0 | 0 | 0 | 0 | 0 | 0 | 0 | 0 | 0 | 0 | 0 | 0 | 0 | 0 | 0 | 0 | 0 | 0
22.05.2025¦13:19:28.563 | 0 | 0 | 0 | 0 | 0 | 0 | 0 | 0 | 0 | 0 | 0 | 0 | 0 | 0 | 0 | 0 | 0 | 0 | 0 | 0
22.05.2025¦13:19:29.563 | 0 | 0 | 0 | 0 | 0 | 0 | 0 | 0 | 0 | 0 | 0 | 0 | 0 | 0 | 0 | 0 | 0 | 0 | 0 | 0
22.05.2025¦13:19:30.564 | 0 | 0 | 0 | 0 | 0 | 0 | 0 | 0 | 0 | 0 | 0 | 0 | 0 | 0 | 0 | 0 | 0 | 0 | 0 | 0
22.05.2025¦13:19:31.564 | 0 | 0 | 0 | 0 | 0 | 0 | 0 | 0 | 0 | 0 | 0 | 0 | 0 | 0 | 0 | 0 | 0 | 0 | 0 | 0
22.05.2025¦13:19:32.565 | 0 | 0 | 0 | 0 | 0 | 0 | 0 | 0 | 0 | 0 | 0 | 0 | 0 | 0 | 0 | 0 | 0 | 0 | 0 | 0
22.05.2025¦13:19:33.564 | 0 | 0 | 0 | 0 | 0 | 0 | 0 | 0 | 0 | 0 | 0 | 0 | 0 | 0 | 0 | 0 | 0 | 0 | 0 | 0
22.05.2025¦13:19:34.564 | 0 | 0 | 0 | 0 | 0 | 0 | 0 | 0 | 0 | 0 | 0 | 0 | 0 | 0 | 0 | 0 | 0 | 0 | 0 | 0
22.05.2025¦13:19:35.564 | 0 | 0 | 0 | 0 | 0 | 0 | 0 | 0 | 0 | 0 | 0 | 0 | 0 | 0 | 0 | 0 | 0 | 0 | 0 | 0
22.05.2025¦13:19:36.563 | 0 | 0 | 0 | 0 | 0 | 0 | 0 | 0 | 0 | 0 | 0 | 0 | 0 | 0 | 0 | 0 | 0 | 0 | 0 | 0
22.05.2025¦13:19:37.564 | 0 | 0 | 0 | 0 | 0 | 0 | 0 | 0 | 0 | 0 | 0 | 0 | 0 | 0 | 0 | 0 | 0 | 0 | 0 | 0
22.05.2025¦13:19:38.563 | 0 | 0 | 0 | 0 | 0 | 0 | 0 | 0 | 0 | 0 | 0 | 0 | 0 | 0 | 0 | 0 | 0 | 0 | 0 | 0
22.05.2025¦13:19:39.564 | 0 | 0 | 0 | 0 | 0 | 0 | 0 | 0 | 0 | 0 | 0 | 0 | 0 | 0 | 0 | 0 | 0 | 0 | 0 | 0
22.05.2025¦13:19:40.563 | 0 | 0 | 0 | 0 | 0 | 0 | 0 | 0 | 0 | 0 | 0 | 0 | 0 | 0 | 0 | 0 | 0 | 0 | 0 | 0
22.05.2025¦13:19:41.563 | 0 | 0 | 0 | 0 | 0 | 0 | 0 | 0 | 0 | 0 | 0 | 0 | 0 | 0 | 0 | 0 | 0 | 0 | 0 | 0
22.05.2025¦13:19:42.564 | 0 | 0 | 0 | 0 | 0 | 0 | 0 | 0 | 0 | 0 | 0 | 0 | 0 | 0 | 0 | 0 | 0 | 0 | 0 | 0
22.05.2025¦13:19:43.564 | 0 | 0 | 0 | 0 | 0 | 0 | 0 | 0 | 0 | 0 | 0 | 0 | 0 | 0 | 0 | 0 | 0 | 0 | 0 | 0
22.05.2025¦13:19:44.563 | 0 | 0 | 0 | 0 | 0 | 0 | 0 | 0 | 0 | 0 | 0 | 0 | 0 | 0 | 0 | 0 | 0 | 0 | 0 | 0
22.05.2025¦13:19:45.563 | 0 | 0 | 0 | 0 | 0 | 0 | 0 | 0 | 0 | 0 | 0 | 0 | 0 | 0 | 0 | 0 | 0 | 0 | 0 | 0
22.05.2025¦13:19:46.565 | 0 | 0 | 0 | 0 | 0 | 0 | 0 | 0 | 0 | 0 | 0 | 0 | 0 | 0 | 0 | 0 | 0 | 0 | 0 | 0
22.05.2025¦13:19:47.563 | 0 | 0 | 0 | 0 | 0 | 0 | 0 | 0 | 0 | 0 | 0 | 0 | 0 | 0 | 0 | 0 | 0 | 0 | 0 | 0
22.05.2025¦13:19:48.564 | 0 | 0 | 0 | 0 | 0 | 0 | 0 | 0 | 0 | 0 | 0 | 0 | 0 | 0 | 0 | 0 | 0 | 0 | 0 | 0
22.05.2025¦13:19:49.562 | 0 | 0 | 0 | 0 | 0 | 0 | 0 | 0 | 0 | 0 | 0 | 0 | 0 | 0 | 0 | 0 | 0 | 0 | 0 | 0
22.05.2025¦13:19:50.563 | 0 | 0 | 0 | 0 | 0 | 0 | 0 | 0 | 0 | 0 | 0 | 0 | 0 | 0 | 0 | 0 | 0 | 0 | 0 | 0
22.05.2025¦13:19:51.563 | 0 | 0 | 0 | 0 | 0 | 0 | 0 | 0 | 0 | 0 | 0 | 0 | 0 | 0 | 0 | 0 | 0 | 0 | 0 | 0
22.05.2025¦13:19:52.563 | 0 | 0 | 0 | 0 | 0 | 0 | 0 | 0 | 0 | 0 | 0 | 0 | 0 | 0 | 0 | 0 | 0 | 0 | 0 | 0
22.05.2025¦13:19:53.565 | 0 | 0 | 0 | 0 | 0 | 0 | 0 | 0 | 0 | 0 | 0 | 0 | 0 | 0 | 0 | 0 | 0 | 0 | 0 | 0
22.05.2025¦13:19:54.562 | 0 | 0 | 0 | 0 | 0 | 0 | 0 | 0 | 0 | 0 | 0 | 0 | 0 | 0 | 0 | 0 | 0 | 0 | 0 | 0
22.05.2025¦13:19:55.563 | 0 | 0 | 0 | 0 | 0 | 0 | 0 | 0 | 0 | 0 | 0 | 0 | 0 | 0 | 0 | 0 | 0 | 0 | 0 | 0
22.05.2025¦13:19:56.563 | 0 | 0 | 0 | 0 | 0 | 0 | 0 | 0 | 0 | 0 | 0 | 0 | 0 | 0 | 0 | 0 | 0 | 0 | 0 | 0
22.05.2025¦13:19:57.563 | 0 | 0 | 0 | 0 | 0 | 0 | 0 | 0 | 0 | 0 | 0 | 0 | 0 | 0 | 0 | 0 | 0 | 0 | 0 | 0
22.05.2025¦13:19:58.564 | 0 | 0 | 0 | 0 | 0 | 0 | 0 | 0 | 0 | 0 | 0 | 0 | 0 | 0 | 0 | 0 | 0 | 0 | 0 | 0
22.05.2025¦13:19:59.564 | 0 | 0 | 0 | 0 | 0 | 0 | 0 | 0 | 0 | 0 | 0 | 0 | 0 | 0 | 0 | 0 | 0 | 0 | 0 | 0
22.05.2025¦13:20:00.564 | 0 | 0 | 0 | 0 | 0 | 0 | 0 | 0 | 0 | 0 | 0 | 0 | 0 | 0 | 0 | 0 | 0 | 0 | 0 | 0
22.05.2025¦13:20:01.563 | 0 | 0 | 0 | 0 | 0 | 0 | 0 | 0 | 0 | 0 | 0 | 0 | 0 | 0 | 0 | 0 | 0 | 0 | 0 | 0
22.05.2025¦13:20:02.564 | 0 | 0 | 0 | 0 | 0 | 0 | 0 | 0 | 0 | 0 | 0 | 0 | 0 | 0 | 0 | 0 | 0 | 0 | 0 | 0
22.05.2025¦13:20:03.564 | 0 | 0 | 0 | 0 | 0 | 0 | 0 | 0 | 0 | 0 | 0 | 0 | 0 | 0 | 0 | 0 | 0 | 0 | 0 | 0
22.05.2025¦13:20:04.564 | 0 | 0 | 0 | 0 | 0 | 0 | 0 | 0 | 0 | 0 | 0 | 0 | 0 | 0 | 0 | 0 | 0 | 0 | 0 | 0
22.05.2025¦13:20:05.563 | 0 | 0 | 0 | 0 | 0 | 0 | 0 | 0 | 0 | 0 | 0 | 0 | 0 | 0 | 0 | 0 | 0 | 0 | 0 | 0
22.05.2025¦13:20:06.563 | 0 | 0 | 0 | 0 | 0 | 0 | 0 | 0 | 0 | 0 | 0 | 0 | 0 | 0 | 0 | 0 | 0 | 0 | 0 | 0
22.05.2025¦13:20:07.563 | 0 | 0 | 0 | 0 | 0 | 0 | 0 | 0 | 0 | 0 | 0 | 0 | 0 | 0 | 0 | 0 | 0 | 0 | 0 | 0
22.05.2025¦13:20:08.563 | 0 | 0 | 0 | 0 | 0 | 0 | 0 | 0 | 0 | 0 | 0 | 0 | 0 | 0 | 0 | 0 | 0 | 0 | 0 | 0
22.05.2025¦13:20:09.564 | 0 | 0 | 0 | 0 | 0 | 0 | 0 | 0 | 0 | 0 | 0 | 0 | 0 | 0 | 0 | 0 | 0 | 0 | 0 | 0
22.05.2025¦13:20:10.564 | 0 | 0 | 0 | 0 | 0 | 0 | 0 | 0 | 0 | 0 | 0 | 0 | 0 | 0 | 0 | 0 | 0 | 0 | 0 | 0
22.05.2025¦13:20:11.563 | 0 | 0 | 0 | 0 | 0 | 0 | 0 | 0 | 0 | 0 | 0 | 0 | 0 | 0 | 0 | 0 | 0 | 0 | 0 | 0
22.05.2025¦13:20:12.563 | 0 | 0 | 0 | 0 | 0 | 0 | 0 | 0 | 0 | 0 | 0 | 0 | 0 | 0 | 0 | 0 | 0 | 0 | 0 | 0
22.05.2025¦13:20:13.564 | 0 | 0 | 0 | 0 | 0 | 0 | 0 | 0 | 0 | 0 | 0 | 0 | 0 | 0 | 0 | 0 | 0 | 0 | 0 | 0
22.05.2025¦13:20:14.564 | 0 | 0 | 0 | 0 | 0 | 0 | 0 | 0 | 0 | 0 | 0 | 0 | 0 | 0 | 0 | 0 | 0 | 0 | 0 | 0
22.05.2025¦13:20:15.563 | 0 | 0 | 0 | 0 | 0 | 0 | 0 | 0 | 0 | 0 | 0 | 0 | 0 | 0 | 0 | 0 | 0 | 0 | 0 | 0
22.05.2025¦13:20:16.563 | 0 | 0 | 0 | 0 | 0 | 0 | 0 | 0 | 0 | 0 | 0 | 0 | 0 | 0 | 0 | 0 | 0 | 0 | 0 | 0
22.05.2025¦13:20:17.563 | 0 | 0 | 0 | 0 | 0 | 0 | 0 | 0 | 0 | 0 | 0 | 0 | 0 | 0 | 0 | 0 | 0 | 0 | 0 | 0
22.05.2025¦13:20:18.563 | 0 | 0 | 0 | 0 | 0 | 0 | 0 | 0 | 0 | 0 | 0 | 0 | 0 | 0 | 0 | 0 | 0 | 0 | 0 | 0
22.05.2025¦13:20:19.564 | 0 | 0 | 0 | 0 | 0 | 0 | 0 | 0 | 0 | 0 | 0 | 0 | 0 | 0 | 0 | 0 | 0 | 0 | 0 | 0
22.05.2025¦13:20:20.563 | 0 | 0 | 0 | 0 | 0 | 0 | 0 | 0 | 0 | 0 | 0 | 0 | 0 | 0 | 0 | 0 | 0 | 0 | 0 | 0
22.05.2025¦13:20:21.563 | 0 | 0 | 0 | 0 | 0 | 0 | 0 | 0 | 0 | 0 | 0 | 0 | 0 | 0 | 0 | 0 | 0 | 0 | 0 | 0
22.05.2025¦13:20:22.564 | 0 | 0 | 0 | 0 | 0 | 0 | 0 | 0 | 0 | 0 | 0 | 0 | 0 | 0 | 0 | 0 | 0 | 0 | 0 | 0
22.05.2025¦13:20:23.563 | 0 | 0 | 0 | 0 | 0 | 0 | 0 | 0 | 0 | 0 | 0 | 0 | 0 | 0 | 0 | 0 | 0 | 0 | 0 | 0
22.05.2025¦13:20:24.562 | 0 | 0 | 0 | 0 | 0 | 0 | 0 | 0 | 0 | 0 | 0 | 0 | 0 | 0 | 0 | 0 | 0 | 0 | 0 | 0
22.05.2025¦13:20:25.563 | 0 | 0 | 0 | 0 | 0 | 0 | 0 | 0 | 0 | 0 | 0 | 0 | 0 | 0 | 0 | 0 | 0 | 0 | 0 | 0
22.05.2025¦13:20:26.563 | 0 | 0 | 0 | 0 | 0 | 0 | 0 | 0 | 0 | 0 | 0 | 0 | 0 | 0 | 0 | 0 | 0 | 0 | 0 | 0
22.05.2025¦13:20:27.562 | 0 | 0 | 0 | 0 | 0 | 0 | 0 | 0 | 0 | 0 | 0 | 0 | 0 | 0 | 0 | 0 | 0 | 0 | 0 | 0
22.05.2025¦13:20:28.564 | 0 | 0 | 0 | 0 | 0 | 0 | 0 | 0 | 0 | 0 | 0 | 0 | 0 | 0 | 0 | 0 | 0 | 0 | 0 | 0
22.05.2025¦13:20:29.563 | 0 | 0 | 0 | 0 | 0 | 0 | 0 | 0 | 0 | 0 | 0 | 0 | 0 | 0 | 0 | 0 | 0 | 0 | 0 | 0
22.05.2025¦13:20:30.563 | 0 | 0 | 0 | 0 | 0 | 0 | 0 | 0 | 0 | 0 | 0 | 0 | 0 | 0 | 0 | 0 | 0 | 0 | 0 | 0
22.05.2025¦13:20:31.563 | 0 | 0 | 0 | 0 | 0 | 0 | 0 | 0 | 0 | 0 | 0 | 0 | 0 | 0 | 0 | 0 | 0 | 0 | 0 | 0
22.05.2025¦13:20:32.564 | 0 | 0 | 0 | 0 | 0 | 0 | 0 | 0 | 0 | 0 | 0 | 0 | 0 | 0 | 0 | 0 | 0 | 0 | 0 | 0
22.05.2025¦13:20:33.564 | 0 | 0 | 0 | 0 | 0 | 0 | 0 | 0 | 0 | 0 | 0 | 0 | 0 | 0 | 0 | 0 | 0 | 0 | 0 | 0
22.05.2025¦13:20:34.564 | 0 | 0 | 0 | 0 | 0 | 0 | 0 | 0 | 0 | 0 | 0 | 0 | 0 | 0 | 0 | 0 | 0 | 0 | 0 | 0
22.05.2025¦13:20:35.564 | 0 | 0 | 0 | 0 | 0 | 0 | 0 | 0 | 0 | 0 | 0 | 0 | 0 | 0 | 0 | 0 | 0 | 0 | 0 | 0
22.05.2025¦13:20:36.563 | 0 | 0 | 0 | 0 | 0 | 0 | 0 | 0 | 0 | 0 | 0 | 0 | 0 | 0 | 0 | 0 | 0 | 0 | 0 | 0
22.05.2025¦13:20:37.564 | 0 | 0 | 0 | 0 | 0 | 0 | 0 | 0 | 0 | 0 | 0 | 0 | 0 | 0 | 0 | 0 | 0 | 0 | 0 | 0
22.05.2025¦13:20:38.564 | 0 | 0 | 0 | 0 | 0 | 0 | 0 | 0 | 0 | 0 | 0 | 0 | 0 | 0 | 0 | 0 | 0 | 0 | 0 | 0
22.05.2025¦13:20:39.563 | 0 | 0 | 0 | 0 | 0 | 0 | 0 | 0 | 0 | 0 | 0 | 0 | 0 | 0 | 0 | 0 | 0 | 0 | 0 | 0
22.05.2025¦13:20:40.564 | 0 | 0 | 0 | 0 | 0 | 0 | 0 | 0 | 0 | 0 | 0 | 0 | 0 | 0 | 0 | 0 | 0 | 0 | 0 | 0
22.05.2025¦13:20:41.563 | 0 | 0 | 0 | 0 | 0 | 0 | 0 | 0 | 0 | 0 | 0 | 0 | 0 | 0 | 0 | 0 | 0 | 0 | 0 | 0
22.05.2025¦13:20:42.565 | 0 | 0 | 0 | 0 | 0 | 0 | 0 | 0 | 0 | 0 | 0 | 0 | 0 | 0 | 0 | 0 | 0 | 0 | 0 | 0
22.05.2025¦13:20:43.564 | 0 | 0 | 0 | 0 | 0 | 0 | 0 | 0 | 0 | 0 | 0 | 0 | 0 | 0 | 0 | 0 | 0 | 0 | 0 | 0
22.05.2025¦13:20:44.564 | 0 | 0 | 0 | 0 | 0 | 0 | 0 | 0 | 0 | 0 | 0 | 0 | 0 | 0 | 0 | 0 | 0 | 0 | 0 | 0
22.05.2025¦13:20:45.564 | 0 | 0 | 0 | 0 | 0 | 0 | 0 | 0 | 0 | 0 | 0 | 0 | 0 | 0 | 0 | 0 | 0 | 0 | 0 | 0
22.05.2025¦13:20:46.563 | 0 | 0 | 0 | 0 | 0 | 0 | 0 | 0 | 0 | 0 | 0 | 0 | 0 | 0 | 0 | 0 | 0 | 0 | 0 | 0
22.05.2025¦13:20:47.563 | 0 | 0 | 0 | 0 | 0 | 0 | 0 | 0 | 0 | 0 | 0 | 0 | 0 | 0 | 0 | 0 | 0 | 0 | 0 | 0
22.05.2025¦13:20:48.562 | 0 | 0 | 0 | 0 | 0 | 0 | 0 | 0 | 0 | 0 | 0 | 0 | 0 | 0 | 0 | 0 | 0 | 0 | 0 | 0
22.05.2025¦13:20:49.562 | 0 | 0 | 0 | 0 | 0 | 0 | 0 | 0 | 0 | 0 | 0 | 0 | 0 | 0 | 0 | 0 | 0 | 0 | 0 | 0
22.05.2025¦13:20:50.562 | 0 | 0 | 0 | 0 | 0 | 0 | 0 | 0 | 0 | 0 | 0 | 0 | 0 | 0 | 0 | 0 | 0 | 0 | 0 | 0
22.05.2025¦13:20:51.563 | 0 | 0 | 0 | 0 | 0 | 0 | 0 | 0 | 0 | 0 | 0 | 0 | 0 | 0 | 0 | 0 | 0 | 0 | 0 | 0
22.05.2025¦13:20:52.563 | 0 | 0 | 0 | 0 | 0 | 0 | 0 | 0 | 0 | 0 | 0 | 0 | 0 | 0 | 0 | 0 | 0 | 0 | 0 | 0
22.05.2025¦13:20:53.563 | 0 | 0 | 0 | 0 | 0 | 0 | 0 | 0 | 0 | 0 | 0 | 0 | 0 | 0 | 0 | 0 | 0 | 0 | 0 | 0
22.05.2025¦13:20:54.564 | 0 | 0 | 0 | 0 | 0 | 0 | 0 | 0 | 0 | 0 | 0 | 0 | 0 | 0 | 0 | 0 | 0 | 0 | 0 | 0
22.05.2025¦13:20:55.564 | 0 | 0 | 0 | 0 | 0 | 0 | 0 | 0 | 0 | 0 | 0 | 0 | 0 | 0 | 0 | 0 | 0 | 0 | 0 | 0
22.05.2025¦13:20:56.564 | 0 | 0 | 0 | 0 | 0 | 0 | 0 | 0 | 0 | 0 | 0 | 0 | 0 | 0 | 0 | 0 | 0 | 0 | 0 | 0
22.05.2025¦13:20:57.563 | 0 | 0 | 0 | 0 | 0 | 0 | 0 | 0 | 0 | 0 | 0 | 0 | 0 | 0 | 0 | 0 | 0 | 0 | 0 | 0
22.05.2025¦13:20:58.564 | 0 | 0 | 0 | 0 | 0 | 0 | 0 | 0 | 0 | 0 | 0 | 0 | 0 | 0 | 0 | 0 | 0 | 0 | 0 | 0
22.05.2025¦13:20:59.564 | 0 | 0 | 0 | 0 | 0 | 0 | 0 | 0 | 0 | 0 | 0 | 0 | 0 | 0 | 0 | 0 | 0 | 0 | 0 | 0
22.05.2025¦13:21:00.563 | 0 | 0 | 0 | 0 | 0 | 0 | 0 | 0 | 0 | 0 | 0 | 0 | 0 | 0 | 0 | 0 | 0 | 0 | 0 | 0
22.05.2025¦13:21:01.564 | 0 | 0 | 0 | 0 | 0 | 0 | 0 | 0 | 0 | 0 | 0 | 0 | 0 | 0 | 0 | 0 | 0 | 0 | 0 | 0
22.05.2025¦13:21:02.564 | 0 | 0 | 0 | 0 | 0 | 0 | 0 | 0 | 0 | 0 | 0 | 0 | 0 | 0 | 0 | 0 | 0 | 0 | 0 | 0
22.05.2025¦13:21:03.563 | 0 | 0 | 0 | 0 | 0 | 0 | 0 | 0 | 0 | 0 | 0 | 0 | 0 | 0 | 0 | 0 | 0 | 0 | 0 | 0
22.05.2025¦13:21:04.563 | 0 | 0 | 0 | 0 | 0 | 0 | 0 | 0 | 0 | 0 | 0 | 0 | 0 | 0 | 0 | 0 | 0 | 0 | 0 | 0
22.05.2025¦13:21:05.564 | 0 | 0 | 0 | 0 | 0 | 0 | 0 | 0 | 0 | 0 | 0 | 0 | 0 | 0 | 0 | 0 | 0 | 0 | 0 | 0
22.05.2025¦13:21:06.562 | 0 | 0 | 0 | 0 | 0 | 0 | 0 | 0 | 0 | 0 | 0 | 0 | 0 | 0 | 0 | 0 | 0 | 0 | 0 | 0
22.05.2025¦13:21:07.563 | 0 | 0 | 0 | 0 | 0 | 0 | 0 | 0 | 0 | 0 | 0 | 0 | 0 | 0 | 0 | 0 | 0 | 0 | 0 | 0
22.05.2025¦13:21:08.564 | 0 | 0 | 0 | 0 | 0 | 0 | 0 | 0 | 0 | 0 | 0 | 0 | 0 | 0 | 0 | 0 | 0 | 0 | 0 | 0
22.05.2025¦13:21:09.564 | 0 | 0 | 0 | 0 | 0 | 0 | 0 | 0 | 0 | 0 | 0 | 0 | 0 | 0 | 0 | 0 | 0 | 0 | 0 | 0
22.05.2025¦13:21:10.564 | 0 | 0 | 0 | 0 | 0 | 0 | 0 | 0 | 0 | 0 | 0 | 0 | 0 | 0 | 0 | 0 | 0 | 0 | 0 | 0
22.05.2025¦13:21:11.563 | 0 | 0 | 0 | 0 | 0 | 0 | 0 | 0 | 0 | 0 | 0 | 0 | 0 | 0 | 0 | 0 | 0 | 0 | 0 | 0
22.05.2025¦13:21:12.562 | 0 | 0 | 0 | 0 | 0 | 0 | 0 | 0 | 0 | 0 | 0 | 0 | 0 | 0 | 0 | 0 | 0 | 0 | 0 | 0
22.05.2025¦13:21:13.563 | 0 | 0 | 0 | 0 | 0 | 0 | 0 | 0 | 0 | 0 | 0 | 0 | 0 | 0 | 0 | 0 | 0 | 0 | 0 | 0
22.05.2025¦13:21:14.563 | 0 | 0 | 0 | 0 | 0 | 0 | 0 | 0 | 0 | 0 | 0 | 0 | 0 | 0 | 0 | 0 | 0 | 0 | 0 | 0
22.05.2025¦13:21:15.563 | 0 | 0 | 0 | 0 | 0 | 0 | 0 | 0 | 0 | 0 | 0 | 0 | 0 | 0 | 0 | 0 | 0 | 0 | 0 | 0
22.05.2025¦13:21:16.563 | 0 | 0 | 0 | 0 | 0 | 0 | 0 | 0 | 0 | 0 | 0 | 0 | 0 | 0 | 0 | 0 | 0 | 0 | 0 | 0
22.05.2025¦13:21:17.564 | 0 | 0 | 0 | 0 | 0 | 0 | 0 | 0 | 0 | 0 | 0 | 0 | 0 | 0 | 0 | 0 | 0 | 0 | 0 | 0
22.05.2025¦13:21:18.564 | 0 | 0 | 0 | 0 | 0 | 0 | 0 | 0 | 0 | 0 | 0 | 0 | 0 | 0 | 0 | 0 | 0 | 0 | 0 | 0
22.05.2025¦13:21:19.564 | 0 | 0 | 0 | 0 | 0 | 0 | 0 | 0 | 0 | 0 | 0 | 0 | 0 | 0 | 0 | 0 | 0 | 0 | 0 | 0
22.05.2025¦13:21:20.563 | 0 | 0 | 0 | 0 | 0 | 0 | 0 | 0 | 0 | 0 | 0 | 0 | 0 | 0 | 0 | 0 | 0 | 0 | 0 | 0
22.05.2025¦13:21:21.563 | 0 | 0 | 0 | 0 | 0 | 0 | 0 | 0 | 0 | 0 | 0 | 0 | 0 | 0 | 0 | 0 | 0 | 0 | 0 | 0
22.05.2025¦13:21:22.564 | 0 | 0 | 0 | 0 | 0 | 0 | 0 | 0 | 0 | 0 | 0 | 0 | 0 | 0 | 0 | 0 | 0 | 0 | 0 | 0
22.05.2025¦13:21:23.564 | 0 | 0 | 0 | 0 | 0 | 0 | 0 | 0 | 0 | 0 | 0 | 0 | 0 | 0 | 0 | 0 | 0 | 0 | 0 | 0
22.05.2025¦13:21:24.565 | 0 | 0 | 0 | 0 | 0 | 0 | 0 | 0 | 0 | 0 | 0 | 0 | 0 | 0 | 0 | 0 | 0 | 0 | 0 | 0
22.05.2025¦13:21:25.563 | 0 | 0 | 0 | 0 | 0 | 0 | 0 | 0 | 0 | 0 | 0 | 0 | 0 | 0 | 0 | 0 | 0 | 0 | 0 | 0
22.05.2025¦13:21:26.564 | 0 | 0 | 0 | 0 | 0 | 0 | 0 | 0 | 0 | 0 | 0 | 0 | 0 | 0 | 0 | 0 | 0 | 0 | 0 | 0
22.05.2025¦13:21:27.563 | 0 | 0 | 0 | 0 | 0 | 0 | 0 | 0 | 0 | 0 | 0 | 0 | 0 | 0 | 0 | 0 | 0 | 0 | 0 | 0
22.05.2025¦13:21:28.564 | 0 | 0 | 0 | 0 | 0 | 0 | 0 | 0 | 0 | 0 | 0 | 0 | 0 | 0 | 0 | 0 | 0 | 0 | 0 | 0
22.05.2025¦13:21:29.564 | 0 | 0 | 0 | 0 | 0 | 0 | 0 | 0 | 0 | 0 | 0 | 0 | 0 | 0 | 0 | 0 | 0 | 0 | 0 | 0
22.05.2025¦13:21:30.564 | 0 | 0 | 0 | 0 | 0 | 0 | 0 | 0 | 0 | 0 | 0 | 0 | 0 | 0 | 0 | 0 | 0 | 0 | 0 | 0
22.05.2025¦13:21:31.564 | 0 | 0 | 0 | 0 | 0 | 0 | 0 | 0 | 0 | 0 | 0 | 0 | 0 | 0 | 0 | 0 | 0 | 0 | 0 | 0
22.05.2025¦13:21:32.563 | 0 | 0 | 0 | 0 | 0 | 0 | 0 | 0 | 0 | 0 | 0 | 0 | 0 | 0 | 0 | 0 | 0 | 0 | 0 | 0
22.05.2025¦13:21:33.563 | 0 | 0 | 0 | 0 | 0 | 0 | 0 | 0 | 0 | 0 | 0 | 0 | 0 | 0 | 0 | 0 | 0 | 0 | 0 | 0
22.05.2025¦13:21:34.563 | 0 | 0 | 0 | 0 | 0 | 0 | 0 | 0 | 0 | 0 | 0 | 0 | 0 | 0 | 0 | 0 | 0 | 0 | 0 | 0
22.05.2025¦13:21:35.563 | 0 | 0 | 0 | 0 | 0 | 0 | 0 | 0 | 0 | 0 | 0 | 0 | 0 | 0 | 0 | 0 | 0 | 0 | 0 | 0
22.05.2025¦13:21:36.563 | 0 | 0 | 0 | 0 | 0 | 0 | 0 | 0 | 0 | 0 | 0 | 0 | 0 | 0 | 0 | 0 | 0 | 0 | 0 | 0
22.05.2025¦13:21:37.564 | 0 | 0 | 0 | 0 | 0 | 0 | 0 | 0 | 0 | 0 | 0 | 0 | 0 | 0 | 0 | 0 | 0 | 0 | 0 | 0
22.05.2025¦13:21:38.565 | 0 | 0 | 0 | 0 | 0 | 0 | 0 | 0 | 0 | 0 | 0 | 0 | 0 | 0 | 0 | 0 | 0 | 0 | 0 | 0
22.05.2025¦13:21:39.563 | 0 | 0 | 0 | 0 | 0 | 0 | 0 | 0 | 0 | 0 | 0 | 0 | 0 | 0 | 0 | 0 | 0 | 0 | 0 | 0
22.05.2025¦13:21:40.563 | 0 | 0 | 0 | 0 | 0 | 0 | 0 | 0 | 0 | 0 | 0 | 0 | 0 | 0 | 0 | 0 | 0 | 0 | 0 | 0
22.05.2025¦13:21:41.563 | 0 | 0 | 0 | 0 | 0 | 0 | 0 | 0 | 0 | 0 | 0 | 0 | 0 | 0 | 0 | 0 | 0 | 0 | 0 | 0
22.05.2025¦13:21:42.564 | 0 | 0 | 0 | 0 | 0 | 0 | 0 | 0 | 0 | 0 | 0 | 0 | 0 | 0 | 0 | 0 | 0 | 0 | 0 | 0
22.05.2025¦13:21:43.564 | 0 | 0 | 0 | 0 | 0 | 0 | 0 | 0 | 0 | 0 | 0 | 0 | 0 | 0 | 0 | 0 | 0 | 0 | 0 | 0
22.05.2025¦13:21:44.564 | 0 | 0 | 0 | 0 | 0 | 0 | 0 | 0 | 0 | 0 | 0 | 0 | 0 | 0 | 0 | 0 | 0 | 0 | 0 | 0
22.05.2025¦13:21:45.563 | 0 | 0 | 0 | 0 | 0 | 0 | 0 | 0 | 0 | 0 | 0 | 0 | 0 | 0 | 0 | 0 | 0 | 0 | 0 | 0
22.05.2025¦13:21:46.563 | 0 | 0 | 0 | 0 | 0 | 0 | 0 | 0 | 0 | 0 | 0 | 0 | 0 | 0 | 0 | 0 | 0 | 0 | 0 | 0
22.05.2025¦13:21:47.563 | 0 | 0 | 0 | 0 | 0 | 0 | 0 | 0 | 0 | 0 | 0 | 0 | 0 | 0 | 0 | 0 | 0 | 0 | 0 | 0
22.05.2025¦13:21:48.563 | 0 | 0 | 0 | 0 | 0 | 0 | 0 | 0 | 0 | 0 | 0 | 0 | 0 | 0 | 0 | 0 | 0 | 0 | 0 | 0
22.05.2025¦13:21:49.563 | 0 | 0 | 0 | 0 | 0 | 0 | 0 | 0 | 0 | 0 | 0 | 0 | 0 | 0 | 0 | 0 | 0 | 0 | 0 | 0
22.05.2025¦13:21:50.564 | 0 | 0 | 0 | 0 | 0 | 0 | 0 | 0 | 0 | 0 | 0 | 0 | 0 | 0 | 0 | 0 | 0 | 0 | 0 | 0
22.05.2025¦13:21:51.564 | 0 | 0 | 0 | 0 | 0 | 0 | 0 | 0 | 0 | 0 | 0 | 0 | 0 | 0 | 0 | 0 | 0 | 0 | 0 | 0
22.05.2025¦13:21:52.565 | 0 | 0 | 0 | 0 | 0 | 0 | 0 | 0 | 0 | 0 | 0 | 0 | 0 | 0 | 0 | 0 | 0 | 0 | 0 | 0
22.05.2025¦13:21:53.563 | 0 | 0 | 0 | 0 | 0 | 0 | 0 | 0 | 0 | 0 | 0 | 0 | 0 | 0 | 0 | 0 | 0 | 0 | 0 | 0
22.05.2025¦13:21:54.563 | 0 | 0 | 0 | 0 | 0 | 0 | 0 | 0 | 0 | 0 | 0 | 0 | 0 | 0 | 0 | 0 | 0 | 0 | 0 | 0
22.05.2025¦13:21:55.564 | 0 | 0 | 0 | 0 | 0 | 0 | 0 | 0 | 0 | 0 | 0 | 0 | 0 | 0 | 0 | 0 | 0 | 0 | 0 | 0
22.05.2025¦13:21:56.563 | 0 | 0 | 0 | 0 | 0 | 0 | 0 | 0 | 0 | 0 | 0 | 0 | 0 | 0 | 0 | 0 | 0 | 0 | 0 | 0
22.05.2025¦13:21:57.564 | 0 | 0 | 0 | 0 | 0 | 0 | 0 | 0 | 0 | 0 | 0 | 0 | 0 | 0 | 0 | 0 | 0 | 0 | 0 | 0
22.05.2025¦13:21:58.564 | 0 | 0 | 0 | 0 | 0 | 0 | 0 | 0 | 0 | 0 | 0 | 0 | 0 | 0 | 0 | 0 | 0 | 0 | 0 | 0
22.05.2025¦13:21:59.565 | 0 | 0 | 0 | 0 | 0 | 0 | 0 | 0 | 0 | 0 | 0 | 0 | 0 | 0 | 0 | 0 | 0 | 0 | 0 | 0
22.05.2025¦13:22:00.562 | 0 | 0 | 0 | 0 | 0 | 0 | 0 | 0 | 0 | 0 | 0 | 0 | 0 | 0 | 0 | 0 | 0 | 0 | 0 | 0
22.05.2025¦13:22:01.563 | 0 | 0 | 0 | 0 | 0 | 0 | 0 | 0 | 0 | 0 | 0 | 0 | 0 | 0 | 0 | 0 | 0 | 0 | 0 | 0
22.05.2025¦13:22:02.563 | 0 | 0 | 0 | 0 | 0 | 0 | 0 | 0 | 0 | 0 | 0 | 0 | 0 | 0 | 0 | 0 | 0 | 0 | 0 | 0
22.05.2025¦13:22:03.563 | 0 | 0 | 0 | 0 | 0 | 0 | 0 | 0 | 0 | 0 | 0 | 0 | 0 | 0 | 0 | 0 | 0 | 0 | 0 | 0
22.05.2025¦13:22:04.564 | 0 | 0 | 0 | 0 | 0 | 0 | 0 | 0 | 0 | 0 | 0 | 0 | 0 | 0 | 0 | 0 | 0 | 0 | 0 | 0
22.05.2025¦13:22:05.564 | 0 | 0 | 0 | 0 | 0 | 0 | 0 | 0 | 0 | 0 | 0 | 0 | 0 | 0 | 0 | 0 | 0 | 0 | 0 | 0
22.05.2025¦13:22:06.564 | 0 | 0 | 0 | 0 | 0 | 0 | 0 | 0 | 0 | 0 | 0 | 0 | 0 | 0 | 0 | 0 | 0 | 0 | 0 | 0
22.05.2025¦13:22:07.563 | 0 | 0 | 0 | 0 | 0 | 0 | 0 | 0 | 0 | 0 | 0 | 0 | 0 | 0 | 0 | 0 | 0 | 0 | 0 | 0
22.05.2025¦13:22:08.563 | 0 | 0 | 0 | 0 | 0 | 0 | 0 | 0 | 0 | 0 | 0 | 0 | 0 | 0 | 0 | 0 | 0 | 0 | 0 | 0
22.05.2025¦13:22:09.564 | 0 | 0 | 0 | 0 | 0 | 0 | 0 | 0 | 0 | 0 | 0 | 0 | 0 | 0 | 0 | 0 | 0 | 0 | 0 | 0
22.05.2025¦13:22:10.563 | 0 | 0 | 0 | 0 | 0 | 0 | 0 | 0 | 0 | 0 | 0 | 0 | 0 | 0 | 0 | 0 | 0 | 0 | 0 | 0
22.05.2025¦13:22:11.564 | 0 | 0 | 0 | 0 | 0 | 0 | 0 | 0 | 0 | 0 | 0 | 0 | 0 | 0 | 0 | 0 | 0 | 0 | 0 | 0
22.05.2025¦13:22:12.563 | 0 | 0 | 0 | 0 | 0 | 0 | 0 | 0 | 0 | 0 | 0 | 0 | 0 | 0 | 0 | 0 | 0 | 0 | 0 | 0
22.05.2025¦13:22:13.562 | 0 | 0 | 0 | 0 | 0 | 0 | 0 | 0 | 0 | 0 | 0 | 0 | 0 | 0 | 0 | 0 | 0 | 0 | 0 | 0
22.05.2025¦13:22:14.563 | 0 | 0 | 0 | 0 | 0 | 0 | 0 | 0 | 0 | 0 | 0 | 0 | 0 | 0 | 0 | 0 | 0 | 0 | 0 | 0
22.05.2025¦13:22:15.563 | 0 | 0 | 0 | 0 | 0 | 0 | 0 | 0 | 0 | 0 | 0 | 0 | 0 | 0 | 0 | 0 | 0 | 0 | 0 | 0
22.05.2025¦13:22:16.563 | 0 | 0 | 0 | 0 | 0 | 0 | 0 | 0 | 0 | 0 | 0 | 0 | 0 | 0 | 0 | 0 | 0 | 0 | 0 | 0
22.05.2025¦13:22:17.565 | 0 | 0 | 0 | 0 | 0 | 0 | 0 | 0 | 0 | 0 | 0 | 0 | 0 | 0 | 0 | 0 | 0 | 0 | 0 | 0
22.05.2025¦13:22:18.564 | 0 | 0 | 0 | 0 | 0 | 0 | 0 | 0 | 0 | 0 | 0 | 0 | 0 | 0 | 0 | 0 | 0 | 0 | 0 | 0
22.05.2025¦13:22:19.563 | 0 | 0 | 0 | 0 | 0 | 0 | 0 | 0 | 0 | 0 | 0 | 0 | 0 | 0 | 0 | 0 | 0 | 0 | 0 | 0
22.05.2025¦13:22:20.563 | 0 | 0 | 0 | 0 | 0 | 0 | 0 | 0 | 0 | 0 | 0 | 0 | 0 | 0 | 0 | 0 | 0 | 0 | 0 | 0
22.05.2025¦13:22:21.563 | 0 | 0 | 0 | 0 | 0 | 0 | 0 | 0 | 0 | 0 | 0 | 0 | 0 | 0 | 0 | 0 | 0 | 0 | 0 | 0
22.05.2025¦13:22:22.564 | 0 | 0 | 0 | 0 | 0 | 0 | 0 | 0 | 0 | 0 | 0 | 0 | 0 | 0 | 0 | 0 | 0 | 0 | 0 | 0
22.05.2025¦13:22:23.563 | 0 | 0 | 0 | 0 | 0 | 0 | 0 | 0 | 0 | 0 | 0 | 0 | 0 | 0 | 0 | 0 | 0 | 0 | 0 | 0
22.05.2025¦13:22:24.562 | 0 | 0 | 0 | 0 | 0 | 0 | 0 | 0 | 0 | 0 | 0 | 0 | 0 | 0 | 0 | 0 | 0 | 0 | 0 | 0
22.05.2025¦13:22:25.563 | 0 | 0 | 0 | 0 | 0 | 0 | 0 | 0 | 0 | 0 | 0 | 0 | 0 | 0 | 0 | 0 | 0 | 0 | 0 | 0
22.05.2025¦13:22:26.563 | 0 | 0 | 0 | 0 | 0 | 0 | 0 | 0 | 0 | 0 | 0 | 0 | 0 | 0 | 0 | 0 | 0 | 0 | 0 | 0
22.05.2025¦13:22:27.563 | 0 | 0 | 0 | 0 | 0 | 0 | 0 | 0 | 0 | 0 | 0 | 0 | 0 | 0 | 0 | 0 | 0 | 0 | 0 | 0
22.05.2025¦13:22:28.564 | 0 | 0 | 0 | 0 | 0 | 0 | 0 | 0 | 0 | 0 | 0 | 0 | 0 | 0 | 0 | 0 | 0 | 0 | 0 | 0
22.05.2025¦13:22:29.564 | 0 | 0 | 0 | 0 | 0 | 0 | 0 | 0 | 0 | 0 | 0 | 0 | 0 | 0 | 0 | 0 | 0 | 0 | 0 | 0
22.05.2025¦13:22:30.563 | 0 | 0 | 0 | 0 | 0 | 0 | 0 | 0 | 0 | 0 | 0 | 0 | 0 | 0 | 0 | 0 | 0 | 0 | 0 | 0
22.05.2025¦13:22:31.564 | 0 | 0 | 0 | 0 | 0 | 0 | 0 | 0 | 0 | 0 | 0 | 0 | 0 | 0 | 0 | 0 | 0 | 0 | 0 | 0
22.05.2025¦13:22:32.564 | 0 | 0 | 0 | 0 | 0 | 0 | 0 | 0 | 0 | 0 | 0 | 0 | 0 | 0 | 0 | 0 | 0 | 0 | 0 | 0
22.05.2025¦13:22:33.563 | 0 | 0 | 0 | 0 | 0 | 0 | 0 | 0 | 0 | 0 | 0 | 0 | 0 | 0 | 0 | 0 | 0 | 0 | 0 | 0
22.05.2025¦13:22:34.565 | 0 | 0 | 0 | 0 | 0 | 0 | 0 | 0 | 0 | 0 | 0 | 0 | 0 | 0 | 0 | 0 | 0 | 0 | 0 | 0
22.05.2025¦13:22:35.564 | 0 | 0 | 0 | 0 | 0 | 0 | 0 | 0 | 0 | 0 | 0 | 0 | 0 | 0 | 0 | 0 | 0 | 0 | 0 | 0
22.05.2025¦13:22:36.564 | 0 | 0 | 0 | 0 | 0 | 0 | 0 | 0 | 0 | 0 | 0 | 0 | 0 | 0 | 0 | 0 | 0 | 0 | 0 | 0
22.05.2025¦13:22:37.563 | 0 | 0 | 0 | 0 | 0 | 0 | 0 | 0 | 0 | 0 | 0 | 0 | 0 | 0 | 0 | 0 | 0 | 0 | 0 | 0
22.05.2025¦13:22:38.564 | 0 | 0 | 0 | 0 | 0 | 0 | 0 | 0 | 0 | 0 | 0 | 0 | 0 | 0 | 0 | 0 | 0 | 0 | 0 | 0
22.05.2025¦13:22:39.562 | 0 | 0 | 0 | 0 | 0 | 0 | 0 | 0 | 0 | 0 | 0 | 0 | 0 | 0 | 0 | 0 | 0 | 0 | 0 | 0
22.05.2025¦13:22:40.563 | 0 | 0 | 0 | 0 | 0 | 0 | 0 | 0 | 0 | 0 | 0 | 0 | 0 | 0 | 0 | 0 | 0 | 0 | 0 | 0
22.05.2025¦13:22:41.563 | 0 | 0 | 0 | 0 | 0 | 0 | 0 | 0 | 0 | 0 | 0 | 0 | 0 | 0 | 0 | 0 | 0 | 0 | 0 | 0
22.05.2025¦13:22:42.563 | 0 | 0 | 0 | 0 | 0 | 0 | 0 | 0 | 0 | 0 | 0 | 0 | 0 | 0 | 0 | 0 | 0 | 0 | 0 | 0
22.05.2025¦13:22:43.563 | 0 | 0 | 0 | 0 | 0 | 0 | 0 | 0 | 0 | 0 | 0 | 0 | 0 | 0 | 0 | 0 | 0 | 0 | 0 | 0
22.05.2025¦13:22:44.564 | 0 | 0 | 0 | 0 | 0 | 0 | 0 | 0 | 0 | 0 | 0 | 0 | 0 | 0 | 0 | 0 | 0 | 0 | 0 | 0
22.05.2025¦13:22:45.564 | 0 | 0 | 0 | 0 | 0 | 0 | 0 | 0 | 0 | 0 | 0 | 0 | 0 | 0 | 0 | 0 | 0 | 0 | 0 | 0
22.05.2025¦13:22:46.564 | 0 | 0 | 0 | 0 | 0 | 0 | 0 | 0 | 0 | 0 | 0 | 0 | 0 | 0 | 0 | 0 | 0 | 0 | 0 | 0
22.05.2025¦13:22:47.564 | 0 | 0 | 0 | 0 | 0 | 0 | 0 | 0 | 0 | 0 | 0 | 0 | 0 | 0 | 0 | 0 | 0 | 0 | 0 | 0
22.05.2025¦13:22:48.564 | 0 | 0 | 0 | 0 | 0 | 0 | 0 | 0 | 0 | 0 | 0 | 0 | 0 | 0 | 0 | 0 | 0 | 0 | 0 | 0
22.05.2025¦13:22:49.563 | 0 | 0 | 0 | 0 | 0 | 0 | 0 | 0 | 0 | 0 | 0 | 0 | 0 | 0 | 0 | 0 | 0 | 0 | 0 | 0
22.05.2025¦13:22:50.563 | 0 | 0 | 0 | 0 | 0 | 0 | 0 | 0 | 0 | 0 | 0 | 0 | 0 | 0 | 0 | 0 | 0 | 0 | 0 | 0
22.05.2025¦13:22:51.564 | 0 | 0 | 0 | 0 | 0 | 0 | 0 | 0 | 0 | 0 | 0 | 0 | 0 | 0 | 0 | 0 | 0 | 0 | 0 | 0
22.05.2025¦13:22:52.564 | 0 | 0 | 0 | 0 | 0 | 0 | 0 | 0 | 0 | 0 | 0 | 0 | 0 | 0 | 0 | 0 | 0 | 0 | 0 | 0
22.05.2025¦13:22:53.564 | 0 | 0 | 0 | 0 | 0 | 0 | 0 | 0 | 0 | 0 | 0 | 0 | 0 | 0 | 0 | 0 | 0 | 0 | 0 | 0
22.05.2025¦13:22:54.564 | 0 | 0 | 0 | 0 | 0 | 0 | 0 | 0 | 0 | 0 | 0 | 0 | 0 | 0 | 0 | 0 | 0 | 0 | 0 | 0
22.05.2025¦13:22:55.564 | 0 | 0 | 0 | 0 | 0 | 0 | 0 | 0 | 0 | 0 | 0 | 0 | 0 | 0 | 0 | 0 | 0 | 0 | 0 | 0
22.05.2025¦13:22:56.563 | 0 | 0 | 0 | 0 | 0 | 0 | 0 | 0 | 0 | 0 | 0 | 0 | 0 | 0 | 0 | 0 | 0 | 0 | 0 | 0
22.05.2025¦13:22:57.563 | 0 | 0 | 0 | 0 | 0 | 0 | 0 | 0 | 0 | 0 | 0 | 0 | 0 | 0 | 0 | 0 | 0 | 0 | 0 | 0
22.05.2025¦13:22:58.563 | 0 | 0 | 0 | 0 | 0 | 0 | 0 | 0 | 0 | 0 | 0 | 0 | 0 | 0 | 0 | 0 | 0 | 0 | 0 | 0
22.05.2025¦13:22:59.564 | 0 | 0 | 0 | 0 | 0 | 0 | 0 | 0 | 0 | 0 | 0 | 0 | 0 | 0 | 0 | 0 | 0 | 0 | 0 | 0
22.05.2025¦13:23:00.563 | 0 | 0 | 0 | 0 | 0 | 0 | 0 | 0 | 0 | 0 | 0 | 0 | 0 | 0 | 0 | 0 | 0 | 0 | 0 | 0
22.05.2025¦13:23:01.563 | 0 | 0 | 0 | 0 | 0 | 0 | 0 | 0 | 0 | 0 | 0 | 0 | 0 | 0 | 0 | 0 | 0 | 0 | 0 | 0
22.05.2025¦13:23:02.565 | 0 | 0 | 0 | 0 | 0 | 0 | 0 | 0 | 0 | 0 | 0 | 0 | 0 | 0 | 0 | 0 | 0 | 0 | 0 | 0
22.05.2025¦13:23:03.564 | 0 | 0 | 0 | 0 | 0 | 0 | 0 | 0 | 0 | 0 | 0 | 0 | 0 | 0 | 0 | 0 | 0 | 0 | 0 | 0
22.05.2025¦13:23:04.564 | 0 | 0 | 0 | 0 | 0 | 0 | 0 | 0 | 0 | 0 | 0 | 0 | 0 | 0 | 0 | 0 | 0 | 0 | 0 | 0
22.05.2025¦13:23:05.563 | 0 | 0 | 0 | 0 | 0 | 0 | 0 | 0 | 0 | 0 | 0 | 0 | 0 | 0 | 0 | 0 | 0 | 0 | 0 | 0
22.05.2025¦13:23:06.563 | 0 | 0 | 0 | 0 | 0 | 0 | 0 | 0 | 0 | 0 | 0 | 0 | 0 | 0 | 0 | 0 | 0 | 0 | 0 | 0
22.05.2025¦13:23:07.563 | 0 | 0 | 0 | 0 | 0 | 0 | 0 | 0 | 0 | 0 | 0 | 0 | 0 | 0 | 0 | 0 | 0 | 0 | 0 | 0
22.05.2025¦13:23:08.563 | 0 | 0 | 0 | 0 | 0 | 0 | 0 | 0 | 0 | 0 | 0 | 0 | 0 | 0 | 0 | 0 | 0 | 0 | 0 | 0
22.05.2025¦13:23:09.565 | 0 | 0 | 0 | 0 | 0 | 0 | 0 | 0 | 0 | 0 | 0 | 0 | 0 | 0 | 0 | 0 | 0 | 0 | 0 | 0
22.05.2025¦13:23:10.563 | 0 | 0 | 0 | 0 | 0 | 0 | 0 | 0 | 0 | 0 | 0 | 0 | 0 | 0 | 0 | 0 | 0 | 0 | 0 | 0
22.05.2025¦13:23:11.564 | 0 | 0 | 0 | 0 | 0 | 0 | 0 | 0 | 0 | 0 | 0 | 0 | 0 | 0 | 0 | 0 | 0 | 0 | 0 | 0
22.05.2025¦13:23:12.563 | 0 | 0 | 0 | 0 | 0 | 0 | 0 | 0 | 0 | 0 | 0 | 0 | 0 | 0 | 0 | 0 | 0 | 0 | 0 | 0
22.05.2025¦13:23:13.564 | 0 | 0 | 0 | 0 | 0 | 0 | 0 | 0 | 0 | 0 | 0 | 0 | 0 | 0 | 0 | 0 | 0 | 0 | 0 | 0
22.05.2025¦13:23:14.564 | 0 | 0 | 0 | 0 | 0 | 0 | 0 | 0 | 0 | 0 | 0 | 0 | 0 | 0 | 0 | 0 | 0 | 0 | 0 | 0
22.05.2025¦13:23:15.564 | 0 | 0 | 0 | 0 | 0 | 0 | 0 | 0 | 0 | 0 | 0 | 0 | 0 | 0 | 0 | 0 | 0 | 0 | 0 | 0
22.05.2025¦13:23:16.563 | 0 | 0 | 0 | 0 | 0 | 0 | 0 | 0 | 0 | 0 | 0 | 0 | 0 | 0 | 0 | 0 | 0 | 0 | 0 | 0
22.05.2025¦13:23:17.563 | 0 | 0 | 0 | 0 | 0 | 0 | 0 | 0 | 0 | 0 | 0 | 0 | 0 | 0 | 0 | 0 | 0 | 0 | 0 | 0
22.05.2025¦13:23:18.564 | 0 | 0 | 0 | 0 | 0 | 0 | 0 | 0 | 0 | 0 | 0 | 0 | 0 | 0 | 0 | 0 | 0 | 0 | 0 | 0
22.05.2025¦13:23:19.564 | 0 | 0 | 0 | 0 | 0 | 0 | 0 | 0 | 0 | 0 | 0 | 0 | 0 | 0 | 0 | 0 | 0 | 0 | 0 | 0
22.05.2025¦13:23:20.564 | 0 | 0 | 0 | 0 | 0 | 0 | 0 | 0 | 0 | 0 | 0 | 0 | 0 | 0 | 0 | 0 | 0 | 0 | 0 | 0
22.05.2025¦13:23:21.563 | 0 | 0 | 0 | 0 | 0 | 0 | 0 | 0 | 0 | 0 | 0 | 0 | 0 | 0 | 0 | 0 | 0 | 0 | 0 | 0
22.05.2025¦13:23:22.563 | 0 | 0 | 0 | 0 | 0 | 0 | 0 | 0 | 0 | 0 | 0 | 0 | 0 | 0 | 0 | 0 | 0 | 0 | 0 | 0
22.05.2025¦13:23:23.564 | 0 | 0 | 0 | 0 | 0 | 0 | 0 | 0 | 0 | 0 | 0 | 0 | 0 | 0 | 0 | 0 | 0 | 0 | 0 | 0
22.05.2025¦13:23:24.562 | 0 | 0 | 0 | 0 | 0 | 0 | 0 | 0 | 0 | 0 | 0 | 0 | 0 | 0 | 0 | 0 | 0 | 0 | 0 | 0
22.05.2025¦13:23:25.563 | 0 | 0 | 0 | 0 | 0 | 0 | 0 | 0 | 0 | 0 | 0 | 0 | 0 | 0 | 0 | 0 | 0 | 0 | 0 | 0
22.05.2025¦13:23:26.564 | 0 | 0 | 0 | 0 | 0 | 0 | 0 | 0 | 0 | 0 | 0 | 0 | 0 | 0 | 0 | 0 | 0 | 0 | 0 | 0
22.05.2025¦13:23:27.563 | 0 | 0 | 0 | 0 | 0 | 0 | 0 | 0 | 0 | 0 | 0 | 0 | 0 | 0 | 0 | 0 | 0 | 0 | 0 | 0
22.05.2025¦13:23:28.563 | 0 | 0 | 0 | 0 | 0 | 0 | 0 | 0 | 0 | 0 | 0 | 0 | 0 | 0 | 0 | 0 | 0 | 0 | 0 | 0
22.05.2025¦13:23:29.563 | 0 | 0 | 0 | 0 | 0 | 0 | 0 | 0 | 0 | 0 | 0 | 0 | 0 | 0 | 0 | 0 | 0 | 0 | 0 | 0
22.05.2025¦13:23:30.564 | 0 | 0 | 0 | 0 | 0 | 0 | 0 | 0 | 0 | 0 | 0 | 0 | 0 | 0 | 0 | 0 | 0 | 0 | 0 | 0
22.05.2025¦13:23:31.563 | 0 | 0 | 0 | 0 | 0 | 0 | 0 | 0 | 0 | 0 | 0 | 0 | 0 | 0 | 0 | 0 | 0 | 0 | 0 | 0
22.05.2025¦13:23:32.563 | 0 | 0 | 0 | 0 | 0 | 0 | 0 | 0 | 0 | 0 | 0 | 0 | 0 | 0 | 0 | 0 | 0 | 0 | 0 | 0
22.05.2025¦13:23:33.563 | 0 | 0 | 0 | 0 | 0 | 0 | 0 | 0 | 0 | 0 | 0 | 0 | 0 | 0 | 0 | 0 | 0 | 0 | 0 | 0
22.05.2025¦13:23:34.563 | 0 | 0 | 0 | 0 | 0 | 0 | 0 | 0 | 0 | 0 | 0 | 0 | 0 | 0 | 0 | 0 | 0 | 0 | 0 | 0
22.05.2025¦13:23:35.563 | 0 | 0 | 0 | 0 | 0 | 0 | 0 | 0 | 0 | 0 | 0 | 0 | 0 | 0 | 0 | 0 | 0 | 0 | 0 | 0
22.05.2025¦13:23:36.564 | 0 | 0 | 0 | 0 | 0 | 0 | 0 | 0 | 0 | 0 | 0 | 0 | 0 | 0 | 0 | 0 | 0 | 0 | 0 | 0
22.05.2025¦13:23:37.564 | 0 | 0 | 0 | 0 | 0 | 0 | 0 | 0 | 0 | 0 | 0 | 0 | 0 | 0 | 0 | 0 | 0 | 0 | 0 | 0
22.05.2025¦13:23:38.564 | 0 | 0 | 0 | 0 | 0 | 0 | 0 | 0 | 0 | 0 | 0 | 0 | 0 | 0 | 0 | 0 | 0 | 0 | 0 | 0
22.05.2025¦13:23:39.564 | 0 | 0 | 0 | 0 | 0 | 0 | 0 | 0 | 0 | 0 | 0 | 0 | 0 | 0 | 0 | 0 | 0 | 0 | 0 | 0
22.05.2025¦13:23:40.564 | 0 | 0 | 0 | 0 | 0 | 0 | 0 | 0 | 0 | 0 | 0 | 0 | 0 | 0 | 0 | 0 | 0 | 0 | 0 | 0
22.05.2025¦13:23:41.563 | 0 | 0 | 0 | 0 | 0 | 0 | 0 | 0 | 0 | 0 | 0 | 0 | 0 | 0 | 0 | 0 | 0 | 0 | 0 | 0
22.05.2025¦13:23:42.563 | 0 | 0 | 0 | 0 | 0 | 0 | 0 | 0 | 0 | 0 | 0 | 0 | 0 | 0 | 0 | 0 | 0 | 0 | 0 | 0
22.05.2025¦13:23:43.562 | 0 | 0 | 0 | 0 | 0 | 0 | 0 | 0 | 0 | 0 | 0 | 0 | 0 | 0 | 0 | 0 | 0 | 0 | 0 | 0
22.05.2025¦13:23:44.563 | 0 | 0 | 0 | 0 | 0 | 0 | 0 | 0 | 0 | 0 | 0 | 0 | 0 | 0 | 0 | 0 | 0 | 0 | 0 | 0
22.05.2025¦13:23:45.564 | 0 | 0 | 0 | 0 | 0 | 0 | 0 | 0 | 0 | 0 | 0 | 0 | 0 | 0 | 0 | 0 | 0 | 0 | 0 | 0
22.05.2025¦13:23:46.563 | 0 | 0 | 0 | 0 | 0 | 0 | 0 | 0 | 0 | 0 | 0 | 0 | 0 | 0 | 0 | 0 | 0 | 0 | 0 | 0
22.05.2025¦13:23:47.563 | 0 | 0 | 0 | 0 | 0 | 0 | 0 | 0 | 0 | 0 | 0 | 0 | 0 | 0 | 0 | 0 | 0 | 0 | 0 | 0
22.05.2025¦13:23:48.564 | 0 | 0 | 0 | 0 | 0 | 0 | 0 | 0 | 0 | 0 | 0 | 0 | 0 | 0 | 0 | 0 | 0 | 0 | 0 | 0
22.05.2025¦13:23:49.564 | 0 | 0 | 0 | 0 | 0 | 0 | 0 | 0 | 0 | 0 | 0 | 0 | 0 | 0 | 0 | 0 | 0 | 0 | 0 | 0
22.05.2025¦13:23:50.563 | 0 | 0 | 0 | 0 | 0 | 0 | 0 | 0 | 0 | 0 | 0 | 0 | 0 | 0 | 0 | 0 | 0 | 0 | 0 | 0
22.05.2025¦13:23:51.565 | 0 | 0 | 0 | 0 | 0 | 0 | 0 | 0 | 0 | 0 | 0 | 0 | 0 | 0 | 0 | 0 | 0 | 0 | 0 | 0
22.05.2025¦13:23:52.564 | 0 | 0 | 0 | 0 | 0 | 0 | 0 | 0 | 0 | 0 | 0 | 0 | 0 | 0 | 0 | 0 | 0 | 0 | 0 | 0
22.05.2025¦13:23:53.564 | 0 | 0 | 0 | 0 | 0 | 0 | 0 | 0 | 0 | 0 | 0 | 0 | 0 | 0 | 0 | 0 | 0 | 0 | 0 | 0
22.05.2025¦13:23:54.563 | 0 | 0 | 0 | 0 | 0 | 0 | 0 | 0 | 0 | 0 | 0 | 0 | 0 | 0 | 0 | 0 | 0 | 0 | 0 | 0
22.05.2025¦13:23:55.563 | 0 | 0 | 0 | 0 | 0 | 0 | 0 | 0 | 0 | 0 | 0 | 0 | 0 | 0 | 0 | 0 | 0 | 0 | 0 | 0
22.05.2025¦13:23:56.564 | 0 | 0 | 0 | 0 | 0 | 0 | 0 | 0 | 0 | 0 | 0 | 0 | 0 | 0 | 0 | 0 | 0 | 0 | 0 | 0
22.05.2025¦13:23:57.563 | 0 | 0 | 0 | 0 | 0 | 0 | 0 | 0 | 0 | 0 | 0 | 0 | 0 | 0 | 0 | 0 | 0 | 0 | 0 | 0
22.05.2025¦13:23:58.564 | 0 | 0 | 0 | 0 | 0 | 0 | 0 | 0 | 0 | 0 | 0 | 0 | 0 | 0 | 0 | 0 | 0 | 0 | 0 | 0
22.05.2025¦13:23:59.564 | 0 | 0 | 0 | 0 | 0 | 0 | 0 | 0 | 0 | 0 | 0 | 0 | 0 | 0 | 0 | 0 | 0 | 0 | 0 | 0
22.05.2025¦13:24:00.564 | 0 | 0 | 0 | 0 | 0 | 0 | 0 | 0 | 0 | 0 | 0 | 0 | 0 | 0 | 0 | 0 | 0 | 0 | 0 | 0
22.05.2025¦13:24:01.564 | 0 | 0 | 0 | 0 | 0 | 0 | 0 | 0 | 0 | 0 | 0 | 0 | 0 | 0 | 0 | 0 | 0 | 0 | 0 | 0
22.05.2025¦13:24:02.564 | 0 | 0 | 0 | 0 | 0 | 0 | 0 | 0 | 0 | 0 | 0 | 0 | 0 | 0 | 0 | 0 | 0 | 0 | 0 | 0
22.05.2025¦13:24:03.564 | 0 | 0 | 0 | 0 | 0 | 0 | 0 | 0 | 0 | 0 | 0 | 0 | 0 | 0 | 0 | 0 | 0 | 0 | 0 | 0
22.05.2025¦13:24:04.564 | 0 | 0 | 0 | 0 | 0 | 0 | 0 | 0 | 0 | 0 | 0 | 0 | 0 | 0 | 0 | 0 | 0 | 0 | 0 | 0
22.05.2025¦13:24:05.563 | 0 | 0 | 0 | 0 | 0 | 0 | 0 | 0 | 0 | 0 | 0 | 0 | 0 | 0 | 0 | 0 | 0 | 0 | 0 | 0
22.05.2025¦13:24:06.563 | 0 | 0 | 0 | 0 | 0 | 0 | 0 | 0 | 0 | 0 | 0 | 0 | 0 | 0 | 0 | 0 | 0 | 0 | 0 | 0
22.05.2025¦13:24:07.563 | 0 | 0 | 0 | 0 | 0 | 0 | 0 | 0 | 0 | 0 | 0 | 0 | 0 | 0 | 0 | 0 | 0 | 0 | 0 | 0
22.05.2025¦13:24:08.563 | 0 | 0 | 0 | 0 | 0 | 0 | 0 | 0 | 0 | 0 | 0 | 0 | 0 | 0 | 0 | 0 | 0 | 0 | 0 | 0
22.05.2025¦13:24:09.563 | 0 | 0 | 0 | 0 | 0 | 0 | 0 | 0 | 0 | 0 | 0 | 0 | 0 | 0 | 0 | 0 | 0 | 0 | 0 | 0
22.05.2025¦13:24:10.564 | 0 | 0 | 0 | 0 | 0 | 0 | 0 | 0 | 0 | 0 | 0 | 0 | 0 | 0 | 0 | 0 | 0 | 0 | 0 | 0
22.05.2025¦13:24:11.564 | 0 | 0 | 0 | 0 | 0 | 0 | 0 | 0 | 0 | 0 | 0 | 0 | 0 | 0 | 0 | 0 | 0 | 0 | 0 | 0
22.05.2025¦13:24:12.565 | 0 | 0 | 0 | 0 | 0 | 0 | 0 | 0 | 0 | 0 | 0 | 0 | 0 | 0 | 0 | 0 | 0 | 0 | 0 | 0
22.05.2025¦13:24:13.563 | 0 | 0 | 0 | 0 | 0 | 0 | 0 | 0 | 0 | 0 | 0 | 0 | 0 | 0 | 0 | 0 | 0 | 0 | 0 | 0
22.05.2025¦13:24:14.563 | 0 | 0 | 0 | 0 | 0 | 0 | 0 | 0 | 0 | 0 | 0 | 0 | 0 | 0 | 0 | 0 | 0 | 0 | 0 | 0
22.05.2025¦13:24:15.563 | 0 | 0 | 0 | 0 | 0 | 0 | 0 | 0 | 0 | 0 | 0 | 0 | 0 | 0 | 0 | 0 | 0 | 0 | 0 | 0
22.05.2025¦13:24:16.564 | 0 | 0 | 0 | 0 | 0 | 0 | 0 | 0 | 0 | 0 | 0 | 0 | 0 | 0 | 0 | 0 | 0 | 0 | 0 | 0
22.05.2025¦13:24:17.563 | 0 | 0 | 0 | 0 | 0 | 0 | 0 | 0 | 0 | 0 | 0 | 0 | 0 | 0 | 0 | 0 | 0 | 0 | 0 | 0
22.05.2025¦13:24:18.563 | 0 | 0 | 0 | 0 | 0 | 0 | 0 | 0 | 0 | 0 | 0 | 0 | 0 | 0 | 0 | 0 | 0 | 0 | 0 | 0
22.05.2025¦13:24:19.565 | 0 | 0 | 0 | 0 | 0 | 0 | 0 | 0 | 0 | 0 | 0 | 0 | 0 | 0 | 0 | 0 | 0 | 0 | 0 | 0
22.05.2025¦13:24:20.563 | 0 | 0 | 0 | 0 | 0 | 0 | 0 | 0 | 0 | 0 | 0 | 0 | 0 | 0 | 0 | 0 | 0 | 0 | 0 | 0
22.05.2025¦13:24:21.563 | 0 | 0 | 0 | 0 | 0 | 0 | 0 | 0 | 0 | 0 | 0 | 0 | 0 | 0 | 0 | 0 | 0 | 0 | 0 | 0
22.05.2025¦13:24:22.562 | 0 | 0 | 0 | 0 | 0 | 0 | 0 | 0 | 0 | 0 | 0 | 0 | 0 | 0 | 0 | 0 | 0 | 0 | 0 | 0
22.05.2025¦13:24:23.563 | 0 | 0 | 0 | 0 | 0 | 0 | 0 | 0 | 0 | 0 | 0 | 0 | 0 | 0 | 0 | 0 | 0 | 0 | 0 | 0
22.05.2025¦13:24:24.563 | 0 | 0 | 0 | 0 | 0 | 0 | 0 | 0 | 0 | 0 | 0 | 0 | 0 | 0 | 0 | 0 | 0 | 0 | 0 | 0
22.05.2025¦13:24:25.563 | 0 | 0 | 0 | 0 | 0 | 0 | 0 | 0 | 0 | 0 | 0 | 0 | 0 | 0 | 0 | 0 | 0 | 0 | 0 | 0
22.05.2025¦13:24:26.564 | 0 | 0 | 0 | 0 | 0 | 0 | 0 | 0 | 0 | 0 | 0 | 0 | 0 | 0 | 0 | 0 | 0 | 0 | 0 | 0
22.05.2025¦13:24:27.563 | 0 | 0 | 0 | 0 | 0 | 0 | 0 | 0 | 0 | 0 | 0 | 0 | 0 | 0 | 0 | 0 | 0 | 0 | 0 | 0
22.05.2025¦13:24:28.563 | 0 | 0 | 0 | 0 | 0 | 0 | 0 | 0 | 0 | 0 | 0 | 0 | 0 | 0 | 0 | 0 | 0 | 0 | 0 | 0
22.05.2025¦13:24:29.563 | 0 | 0 | 0 | 0 | 0 | 0 | 0 | 0 | 0 | 0 | 0 | 0 | 0 | 0 | 0 | 0 | 0 | 0 | 0 | 0
22.05.2025¦13:24:30.564 | 0 | 0 | 0 | 0 | 0 | 0 | 0 | 0 | 0 | 0 | 0 | 0 | 0 | 0 | 0 | 0 | 0 | 0 | 0 | 0
22.05.2025¦13:24:31.563 | 0 | 0 | 0 | 0 | 0 | 0 | 0 | 0 | 0 | 0 | 0 | 0 | 0 | 0 | 0 | 0 | 0 | 0 | 0 | 0
22.05.2025¦13:24:32.563 | 0 | 0 | 0 | 0 | 0 | 0 | 0 | 0 | 0 | 0 | 0 | 0 | 0 | 0 | 0 | 0 | 0 | 0 | 0 | 0
22.05.2025¦13:24:33.565 | 0 | 0 | 0 | 0 | 0 | 0 | 0 | 0 | 0 | 0 | 0 | 0 | 0 | 0 | 0 | 0 | 0 | 0 | 0 | 0
22.05.2025¦13:24:34.563 | 0 | 0 | 0 | 0 | 0 | 0 | 0 | 0 | 0 | 0 | 0 | 0 | 0 | 0 | 0 | 0 | 0 | 0 | 0 | 0
22.05.2025¦13:24:35.563 | 0 | 0 | 0 | 0 | 0 | 0 | 0 | 0 | 0 | 0 | 0 | 0 | 0 | 0 | 0 | 0 | 0 | 0 | 0 | 0
22.05.2025¦13:24:36.563 | 0 | 0 | 0 | 0 | 0 | 0 | 0 | 0 | 0 | 0 | 0 | 0 | 0 | 0 | 0 | 0 | 0 | 0 | 0 | 0
22.05.2025¦13:24:37.564 | 0 | 0 | 0 | 0 | 0 | 0 | 0 | 0 | 0 | 0 | 0 | 0 | 0 | 0 | 0 | 0 | 0 | 0 | 0 | 0
22.05.2025¦13:24:38.564 | 0 | 0 | 0 | 0 | 0 | 0 | 0 | 0 | 0 | 0 | 0 | 0 | 0 | 0 | 0 | 0 | 0 | 0 | 0 | 0
22.05.2025¦13:24:39.564 | 0 | 0 | 0 | 0 | 0 | 0 | 0 | 0 | 0 | 0 | 0 | 0 | 0 | 0 | 0 | 0 | 0 | 0 | 0 | 0
22.05.2025¦13:24:40.565 | 0 | 0 | 0 | 0 | 0 | 0 | 0 | 0 | 0 | 0 | 0 | 0 | 0 | 0 | 0 | 0 | 0 | 0 | 0 | 0
22.05.2025¦13:24:41.563 | 0 | 0 | 0 | 0 | 0 | 0 | 0 | 0 | 0 | 0 | 0 | 0 | 0 | 0 | 0 | 0 | 0 | 0 | 0 | 0
22.05.2025¦13:24:42.564 | 0 | 0 | 0 | 0 | 0 | 0 | 0 | 0 | 0 | 0 | 0 | 0 | 0 | 0 | 0 | 0 | 0 | 0 | 0 | 0
22.05.2025¦13:24:43.564 | 0 | 0 | 0 | 0 | 0 | 0 | 0 | 0 | 0 | 0 | 0 | 0 | 0 | 0 | 0 | 0 | 0 | 0 | 0 | 0
22.05.2025¦13:24:44.564 | 0 | 0 | 0 | 0 | 0 | 0 | 0 | 0 | 0 | 0 | 0 | 0 | 0 | 0 | 0 | 0 | 0 | 0 | 0 | 0
22.05.2025¦13:24:45.564 | 0 | 0 | 0 | 0 | 0 | 0 | 0 | 0 | 0 | 0 | 0 | 0 | 0 | 0 | 0 | 0 | 0 | 0 | 0 | 0
22.05.2025¦13:24:46.564 | 0 | 0 | 0 | 0 | 0 | 0 | 0 | 0 | 0 | 0 | 0 | 0 | 0 | 0 | 0 | 0 | 0 | 0 | 0 | 0
22.05.2025¦13:24:47.563 | 0 | 0 | 0 | 0 | 0 | 0 | 0 | 0 | 0 | 0 | 0 | 0 | 0 | 0 | 0 | 0 | 0 | 0 | 0 | 0
22.05.2025¦13:24:48.563 | 0 | 0 | 0 | 0 | 0 | 0 | 0 | 0 | 0 | 0 | 0 | 0 | 0 | 0 | 0 | 0 | 0 | 0 | 0 | 0
22.05.2025¦13:24:49.563 | 0 | 0 | 0 | 0 | 0 | 0 | 0 | 0 | 0 | 0 | 0 | 0 | 0 | 0 | 0 | 0 | 0 | 0 | 0 | 0
22.05.2025¦13:24:50.564 | 0 | 0 | 0 | 0 | 0 | 0 | 0 | 0 | 0 | 0 | 0 | 0 | 0 | 0 | 0 | 0 | 0 | 0 | 0 | 0
22.05.2025¦13:24:51.564 | 0 | 0 | 0 | 0 | 0 | 0 | 0 | 0 | 0 | 0 | 0 | 0 | 0 | 0 | 0 | 0 | 0 | 0 | 0 | 0
22.05.2025¦13:24:52.563 | 0 | 0 | 0 | 0 | 0 | 0 | 0 | 0 | 0 | 0 | 0 | 0 | 0 | 0 | 0 | 0 | 0 | 0 | 0 | 0
22.05.2025¦13:24:53.563 | 0 | 0 | 0 | 0 | 0 | 0 | 0 | 0 | 0 | 0 | 0 | 0 | 0 | 0 | 0 | 0 | 0 | 0 | 0 | 0
22.05.2025¦13:24:54.565 | 0 | 0 | 0 | 0 | 0 | 0 | 0 | 0 | 0 | 0 | 0 | 0 | 0 | 0 | 0 | 0 | 0 | 0 | 0 | 0
22.05.2025¦13:24:55.563 | 0 | 0 | 0 | 0 | 0 | 0 | 0 | 0 | 0 | 0 | 0 | 0 | 0 | 0 | 0 | 0 | 0 | 0 | 0 | 0
22.05.2025¦13:24:56.563 | 0 | 0 | 0 | 0 | 0 | 0 | 0 | 0 | 0 | 0 | 0 | 0 | 0 | 0 | 0 | 0 | 0 | 0 | 0 | 0
22.05.2025¦13:24:57.563 | 0 | 0 | 0 | 0 | 0 | 0 | 0 | 0 | 0 | 0 | 0 | 0 | 0 | 0 | 0 | 0 | 0 | 0 | 0 | 0
22.05.2025¦13:24:58.564 | 0 | 0 | 0 | 0 | 0 | 0 | 0 | 0 | 0 | 0 | 0 | 0 | 0 | 0 | 0 | 0 | 0 | 0 | 0 | 0
22.05.2025¦13:24:59.564 | 0 | 0 | 0 | 0 | 0 | 0 | 0 | 0 | 0 | 0 | 0 | 0 | 0 | 0 | 0 | 0 | 0 | 0 | 0 | 0
22.05.2025¦13:25:00.564 | 0 | 0 | 0 | 0 | 0 | 0 | 0 | 0 | 0 | 0 | 0 | 0 | 0 | 0 | 0 | 0 | 0 | 0 | 0 | 0
22.05.2025¦13:25:01.564 | 0 | 0 | 0 | 0 | 0 | 0 | 0 | 0 | 0 | 0 | 0 | 0 | 0 | 0 | 0 | 0 | 0 | 0 | 0 | 0
22.05.2025¦13:25:02.563 | 0 | 0 | 0 | 0 | 0 | 0 | 0 | 0 | 0 | 0 | 0 | 0 | 0 | 0 | 0 | 0 | 0 | 0 | 0 | 0
22.05.2025¦13:25:03.564 | 0 | 0 | 0 | 0 | 0 | 0 | 0 | 0 | 0 | 0 | 0 | 0 | 0 | 0 | 0 | 0 | 0 | 0 | 0 | 0
22.05.2025¦13:25:04.564 | 0 | 0 | 0 | 0 | 0 | 0 | 0 | 0 | 0 | 0 | 0 | 0 | 0 | 0 | 0 | 0 | 0 | 0 | 0 | 0
22.05.2025¦13:25:05.563 | 0 | 0 | 0 | 0 | 0 | 0 | 0 | 0 | 0 | 0 | 0 | 0 | 0 | 0 | 0 | 0 | 0 | 0 | 0 | 0
22.05.2025¦13:25:06.564 | 0 | 0 | 0 | 0 | 0 | 0 | 0 | 0 | 0 | 0 | 0 | 0 | 0 | 0 | 0 | 0 | 0 | 0 | 0 | 0
22.05.2025¦13:25:07.564 | 0 | 0 | 0 | 0 | 0 | 0 | 0 | 0 | 0 | 0 | 0 | 0 | 0 | 0 | 0 | 0 | 0 | 0 | 0 | 0
22.05.2025¦13:25:08.565 | 0 | 0 | 0 | 0 | 0 | 0 | 0 | 0 | 0 | 0 | 0 | 0 | 0 | 0 | 0 | 0 | 0 | 0 | 0 | 0
22.05.2025¦13:25:09.564 | 0 | 0 | 0 | 0 | 0 | 0 | 0 | 0 | 0 | 0 | 0 | 0 | 0 | 0 | 0 | 0 | 0 | 0 | 0 | 0
22.05.2025¦13:25:10.564 | 0 | 0 | 0 | 0 | 0 | 0 | 0 | 0 | 0 | 0 | 0 | 0 | 0 | 0 | 0 | 0 | 0 | 0 | 0 | 0
22.05.2025¦13:25:11.563 | 0 | 0 | 0 | 0 | 0 | 0 | 0 | 0 | 0 | 0 | 0 | 0 | 0 | 0 | 0 | 0 | 0 | 0 | 0 | 0
22.05.2025¦13:25:12.564 | 0 | 0 | 0 | 0 | 0 | 0 | 0 | 0 | 0 | 0 | 0 | 0 | 0 | 0 | 0 | 0 | 0 | 0 | 0 | 0
22.05.2025¦13:25:13.563 | 0 | 0 | 0 | 0 | 0 | 0 | 0 | 0 | 0 | 0 | 0 | 0 | 0 | 0 | 0 | 0 | 0 | 0 | 0 | 0
22.05.2025¦13:25:14.563 | 0 | 0 | 0 | 0 | 0 | 0 | 0 | 0 | 0 | 0 | 0 | 0 | 0 | 0 | 0 | 0 | 0 | 0 | 0 | 0
22.05.2025¦13:25:15.565 | 0 | 0 | 0 | 0 | 0 | 0 | 0 | 0 | 0 | 0 | 0 | 0 | 0 | 0 | 0 | 0 | 0 | 0 | 0 | 0
22.05.2025¦13:25:16.562 | 0 | 0 | 0 | 0 | 0 | 0 | 0 | 0 | 0 | 0 | 0 | 0 | 0 | 0 | 0 | 0 | 0 | 0 | 0 | 0
22.05.2025¦13:25:17.563 | 0 | 0 | 0 | 0 | 0 | 0 | 0 | 0 | 0 | 0 | 0 | 0 | 0 | 0 | 0 | 0 | 0 | 0 | 0 | 0
22.05.2025¦13:25:18.563 | 0 | 0 | 0 | 0 | 0 | 0 | 0 | 0 | 0 | 0 | 0 | 0 | 0 | 0 | 0 | 0 | 0 | 0 | 0 | 0
22.05.2025¦13:25:19.563 | 0 | 0 | 0 | 0 | 0 | 0 | 0 | 0 | 0 | 0 | 0 | 0 | 0 | 0 | 0 | 0 | 0 | 0 | 0 | 0
22.05.2025¦13:25:20.564 | 0 | 0 | 0 | 0 | 0 | 0 | 0 | 0 | 0 | 0 | 0 | 0 | 0 | 0 | 0 | 0 | 0 | 0 | 0 | 0
22.05.2025¦13:25:21.564 | 0 | 0 | 0 | 0 | 0 | 0 | 0 | 0 | 0 | 0 | 0 | 0 | 0 | 0 | 0 | 0 | 0 | 0 | 0 | 0
22.05.2025¦13:25:22.564 | 0 | 0 | 0 | 0 | 0 | 0 | 0 | 0 | 0 | 0 | 0 | 0 | 0 | 0 | 0 | 0 | 0 | 0 | 0 | 0
22.05.2025¦13:25:23.563 | 0 | 0 | 0 | 0 | 0 | 0 | 0 | 0 | 0 | 0 | 0 | 0 | 0 | 0 | 0 | 0 | 0 | 0 | 0 | 0
22.05.2025¦13:25:24.564 | 0 | 0 | 0 | 0 | 0 | 0 | 0 | 0 | 0 | 0 | 0 | 0 | 0 | 0 | 0 | 0 | 0 | 0 | 0 | 0
22.05.2025¦13:25:25.564 | 0 | 0 | 0 | 0 | 0 | 0 | 0 | 0 | 0 | 0 | 0 | 0 | 0 | 0 | 0 | 0 | 0 | 0 | 0 | 0
22.05.2025¦13:25:26.564 | 0 | 0 | 0 | 0 | 0 | 0 | 0 | 0 | 0 | 0 | 0 | 0 | 0 | 0 | 0 | 0 | 0 | 0 | 0 | 0
22.05.2025¦13:25:27.564 | 0 | 0 | 0 | 0 | 0 | 0 | 0 | 0 | 0 | 0 | 0 | 0 | 0 | 0 | 0 | 0 | 0 | 0 | 0 | 0
22.05.2025¦13:25:28.564 | 0 | 0 | 0 | 0 | 0 | 0 | 0 | 0 | 0 | 0 | 0 | 0 | 0 | 0 | 0 | 0 | 0 | 0 | 0 | 0
22.05.2025¦13:25:29.563 | 0 | 0 | 0 | 0 | 0 | 0 | 0 | 0 | 0 | 0 | 0 | 0 | 0 | 0 | 0 | 0 | 0 | 0 | 0 | 0
22.05.2025¦13:25:30.563 | 0 | 0 | 0 | 0 | 0 | 0 | 0 | 0 | 0 | 0 | 0 | 0 | 0 | 0 | 0 | 0 | 0 | 0 | 0 | 0
22.05.2025¦13:25:31.563 | 0 | 0 | 0 | 0 | 0 | 0 | 0 | 0 | 0 | 0 | 0 | 0 | 0 | 0 | 0 | 0 | 0 | 0 | 0 | 0
22.05.2025¦13:25:32.563 | 0 | 0 | 0 | 0 | 0 | 0 | 0 | 0 | 0 | 0 | 0 | 0 | 0 | 0 | 0 | 0 | 0 | 0 | 0 | 0
22.05.2025¦13:25:33.564 | 0 | 0 | 0 | 0 | 0 | 0 | 0 | 0 | 0 | 0 | 0 | 0 | 0 | 0 | 0 | 0 | 0 | 0 | 0 | 0
22.05.2025¦13:25:34.564 | 0 | 0 | 0 | 0 | 0 | 0 | 0 | 0 | 0 | 0 | 0 | 0 | 0 | 0 | 0 | 0 | 0 | 0 | 0 | 0
22.05.2025¦13:25:35.562 | 0 | 0 | 0 | 0 | 0 | 0 | 0 | 0 | 0 | 0 | 0 | 0 | 0 | 0 | 0 | 0 | 0 | 0 | 0 | 0
22.05.2025¦13:25:36.564 | 0 | 0 | 0 | 0 | 0 | 0 | 0 | 0 | 0 | 0 | 0 | 0 | 0 | 0 | 0 | 0 | 0 | 0 | 0 | 0
22.05.2025¦13:25:37.562 | 0 | 0 | 0 | 0 | 0 | 0 | 0 | 0 | 0 | 0 | 0 | 0 | 0 | 0 | 0 | 0 | 0 | 0 | 0 | 0
22.05.2025¦13:25:38.563 | 0 | 0 | 0 | 0 | 0 | 0 | 0 | 0 | 0 | 0 | 0 | 0 | 0 | 0 | 0 | 0 | 0 | 0 | 0 | 0
22.05.2025¦13:25:39.564 | 0 | 0 | 0 | 0 | 0 | 0 | 0 | 0 | 0 | 0 | 0 | 0 | 0 | 0 | 0 | 0 | 0 | 0 | 0 | 0
22.05.2025¦13:25:40.564 | 0 | 0 | 0 | 0 | 0 | 0 | 0 | 0 | 0 | 0 | 0 | 0 | 0 | 0 | 0 | 0 | 0 | 0 | 0 | 0
22.05.2025¦13:25:41.564 | 0 | 0 | 0 | 0 | 0 | 0 | 0 | 0 | 0 | 0 | 0 | 0 | 0 | 0 | 0 | 0 | 0 | 0 | 0 | 0
22.05.2025¦13:25:42.564 | 0 | 0 | 0 | 0 | 0 | 0 | 0 | 0 | 0 | 0 | 0 | 0 | 0 | 0 | 0 | 0 | 0 | 0 | 0 | 0
22.05.2025¦13:25:43.565 | 0 | 0 | 0 | 0 | 0 | 0 | 0 | 0 | 0 | 0 | 0 | 0 | 0 | 0 | 0 | 0 | 0 | 0 | 0 | 0
22.05.2025¦13:25:44.563 | 0 | 0 | 0 | 0 | 0 | 0 | 0 | 0 | 0 | 0 | 0 | 0 | 0 | 0 | 0 | 0 | 0 | 0 | 0 | 0
22.05.2025¦13:25:45.564 | 0 | 0 | 0 | 0 | 0 | 0 | 0 | 0 | 0 | 0 | 0 | 0 | 0 | 0 | 0 | 0 | 0 | 0 | 0 | 0
22.05.2025¦13:25:46.564 | 0 | 0 | 0 | 0 | 0 | 0 | 0 | 0 | 0 | 0 | 0 | 0 | 0 | 0 | 0 | 0 | 0 | 0 | 0 | 0
22.05.2025¦13:25:47.564 | 0 | 0 | 0 | 0 | 0 | 0 | 0 | 0 | 0 | 0 | 0 | 0 | 0 | 0 | 0 | 0 | 0 | 0 | 0 | 0
22.05.2025¦13:25:48.564 | 0 | 0 | 0 | 0 | 0 | 0 | 0 | 0 | 0 | 0 | 0 | 0 | 0 | 0 | 0 | 0 | 0 | 0 | 0 | 0
22.05.2025¦13:25:49.563 | 0 | 0 | 0 | 0 | 0 | 0 | 0 | 0 | 0 | 0 | 0 | 0 | 0 | 0 | 0 | 0 | 0 | 0 | 0 | 0
22.05.2025¦13:25:50.565 | 0 | 0 | 0 | 0 | 0 | 0 | 0 | 0 | 0 | 0 | 0 | 0 | 0 | 0 | 0 | 0 | 0 | 0 | 0 | 0
22.05.2025¦13:25:51.563 | 0 | 0 | 0 | 0 | 0 | 0 | 0 | 0 | 0 | 0 | 0 | 0 | 0 | 0 | 0 | 0 | 0 | 0 | 0 | 0
22.05.2025¦13:25:52.563 | 0 | 0 | 0 | 0 | 0 | 0 | 0 | 0 | 0 | 0 | 0 | 0 | 0 | 0 | 0 | 0 | 0 | 0 | 0 | 0
22.05.2025¦13:25:53.563 | 0 | 0 | 0 | 0 | 0 | 0 | 0 | 0 | 0 | 0 | 0 | 0 | 0 | 0 | 0 | 0 | 0 | 0 | 0 | 0
22.05.2025¦13:25:54.564 | 0 | 0 | 0 | 0 | 0 | 0 | 0 | 0 | 0 | 0 | 0 | 0 | 0 | 0 | 0 | 0 | 0 | 0 | 0 | 0
22.05.2025¦13:25:55.564 | 0 | 0 | 0 | 0 | 0 | 0 | 0 | 0 | 0 | 0 | 0 | 0 | 0 | 0 | 0 | 0 | 0 | 0 | 0 | 0
22.05.2025¦13:25:56.564 | 0 | 0 | 0 | 0 | 0 | 0 | 0 | 0 | 0 | 0 | 0 | 0 | 0 | 0 | 0 | 0 | 0 | 0 | 0 | 0
22.05.2025¦13:25:57.565 | 0 | 0 | 0 | 0 | 0 | 0 | 0 | 0 | 0 | 0 | 0 | 0 | 0 | 0 | 0 | 0 | 0 | 0 | 0 | 0
22.05.2025¦13:25:58.563 | 0 | 0 | 0 | 0 | 0 | 0 | 0 | 0 | 0 | 0 | 0 | 0 | 0 | 0 | 0 | 0 | 0 | 0 | 0 | 0
22.05.2025¦13:25:59.563 | 0 | 0 | 0 | 0 | 0 | 0 | 0 | 0 | 0 | 0 | 0 | 0 | 0 | 0 | 0 | 0 | 0 | 0 | 0 | 0
22.05.2025¦13:26:00.563 | 0 | 0 | 0 | 0 | 0 | 0 | 0 | 0 | 0 | 0 | 0 | 0 | 0 | 0 | 0 | 0 | 0 | 0 | 0 | 0
22.05.2025¦13:26:01.563 | 0 | 0 | 0 | 0 | 0 | 0 | 0 | 0 | 0 | 0 | 0 | 0 | 0 | 0 | 0 | 0 | 0 | 0 | 0 | 0
22.05.2025¦13:26:02.563 | 0 | 0 | 0 | 0 | 0 | 0 | 0 | 0 | 0 | 0 | 0 | 0 | 0 | 0 | 0 | 0 | 0 | 0 | 0 | 0
22.05.2025¦13:26:03.563 | 0 | 0 | 0 | 0 | 0 | 0 | 0 | 0 | 0 | 0 | 0 | 0 | 0 | 0 | 0 | 0 | 0 | 0 | 0 | 0
22.05.2025¦13:26:04.565 | 0 | 0 | 0 | 0 | 0 | 0 | 0 | 0 | 0 | 0 | 0 | 0 | 0 | 0 | 0 | 0 | 0 | 0 | 0 | 0
22.05.2025¦13:26:05.562 | 0 | 0 | 0 | 0 | 0 | 0 | 0 | 0 | 0 | 0 | 0 | 0 | 0 | 0 | 0 | 0 | 0 | 0 | 0 | 0
22.05.2025¦13:26:06.563 | 0 | 0 | 0 | 0 | 0 | 0 | 0 | 0 | 0 | 0 | 0 | 0 | 0 | 0 | 0 | 0 | 0 | 0 | 0 | 0
22.05.2025¦13:26:07.564 | 0 | 0 | 0 | 0 | 0 | 0 | 0 | 0 | 0 | 0 | 0 | 0 | 0 | 0 | 0 | 0 | 0 | 0 | 0 | 0
22.05.2025¦13:26:08.564 | 0 | 0 | 0 | 0 | 0 | 0 | 0 | 0 | 0 | 0 | 0 | 0 | 0 | 0 | 0 | 0 | 0 | 0 | 0 | 0
22.05.2025¦13:26:09.564 | 0 | 0 | 0 | 0 | 0 | 0 | 0 | 0 | 0 | 0 | 0 | 0 | 0 | 0 | 0 | 0 | 0 | 0 | 0 | 0
22.05.2025¦13:26:10.564 | 0 | 0 | 0 | 0 | 0 | 0 | 0 | 0 | 0 | 0 | 0 | 0 | 0 | 0 | 0 | 0 | 0 | 0 | 0 | 0
22.05.2025¦13:26:11.564 | 0 | 0 | 0 | 0 | 0 | 0 | 0 | 0 | 0 | 0 | 0 | 0 | 0 | 0 | 0 | 0 | 0 | 0 | 0 | 0
22.05.2025¦13:26:12.563 | 0 | 0 | 0 | 0 | 0 | 0 | 0 | 0 | 0 | 0 | 0 | 0 | 0 | 0 | 0 | 0 | 0 | 0 | 0 | 0
22.05.2025¦13:26:13.563 | 0 | 0 | 0 | 0 | 0 | 0 | 0 | 0 | 0 | 0 | 0 | 0 | 0 | 0 | 0 | 0 | 0 | 0 | 0 | 0
22.05.2025¦13:26:14.564 | 0 | 0 | 0 | 0 | 0 | 0 | 0 | 0 | 0 | 0 | 0 | 0 | 0 | 0 | 0 | 0 | 0 | 0 | 0 | 0
22.05.2025¦13:26:15.564 | 0 | 0 | 0 | 0 | 0 | 0 | 0 | 0 | 0 | 0 | 0 | 0 | 0 | 0 | 0 | 0 | 0 | 0 | 0 | 0
22.05.2025¦13:26:16.563 | 0 | 0 | 0 | 0 | 0 | 0 | 0 | 0 | 0 | 0 | 0 | 0 | 0 | 0 | 0 | 0 | 0 | 0 | 0 | 0
22.05.2025¦13:26:17.564 | 0 | 0 | 0 | 0 | 0 | 0 | 0 | 0 | 0 | 0 | 0 | 0 | 0 | 0 | 0 | 0 | 0 | 0 | 0 | 0
22.05.2025¦13:26:18.564 | 0 | 0 | 0 | 0 | 0 | 0 | 0 | 0 | 0 | 0 | 0 | 0 | 0 | 0 | 0 | 0 | 0 | 0 | 0 | 0
22.05.2025¦13:26:19.562 | 0 | 0 | 0 | 0 | 0 | 0 | 0 | 0 | 0 | 0 | 0 | 0 | 0 | 0 | 0 | 0 | 0 | 0 | 0 | 0
22.05.2025¦13:26:20.563 | 0 | 0 | 0 | 0 | 0 | 0 | 0 | 0 | 0 | 0 | 0 | 0 | 0 | 0 | 0 | 0 | 0 | 0 | 0 | 0
22.05.2025¦13:26:21.564 | 0 | 0 | 0 | 0 | 0 | 0 | 0 | 0 | 0 | 0 | 0 | 0 | 0 | 0 | 0 | 0 | 0 | 0 | 0 | 0
22.05.2025¦13:26:22.564 | 0 | 0 | 0 | 0 | 0 | 0 | 0 | 0 | 0 | 0 | 0 | 0 | 0 | 0 | 0 | 0 | 0 | 0 | 0 | 0
22.05.2025¦13:26:23.563 | 0 | 0 | 0 | 0 | 0 | 0 | 0 | 0 | 0 | 0 | 0 | 0 | 0 | 0 | 0 | 0 | 0 | 0 | 0 | 0
22.05.2025¦13:26:24.564 | 0 | 0 | 0 | 0 | 0 | 0 | 0 | 0 | 0 | 0 | 0 | 0 | 0 | 0 | 0 | 0 | 0 | 0 | 0 | 0
22.05.2025¦13:26:25.564 | 0 | 0 | 0 | 0 | 0 | 0 | 0 | 0 | 0 | 0 | 0 | 0 | 0 | 0 | 0 | 0 | 0 | 0 | 0 | 0
22.05.2025¦13:26:26.564 | 0 | 0 | 0 | 0 | 0 | 0 | 0 | 0 | 0 | 0 | 0 | 0 | 0 | 0 | 0 | 0 | 0 | 0 | 0 | 0
22.05.2025¦13:26:27.562 | 0 | 0 | 0 | 0 | 0 | 0 | 0 | 0 | 0 | 0 | 0 | 0 | 0 | 0 | 0 | 0 | 0 | 0 | 0 | 0
22.05.2025¦13:26:28.563 | 0 | 0 | 0 | 0 | 0 | 0 | 0 | 0 | 0 | 0 | 0 | 0 | 0 | 0 | 0 | 0 | 0 | 0 | 0 | 0
22.05.2025¦13:26:29.563 | 0 | 0 | 0 | 0 | 0 | 0 | 0 | 0 | 0 | 0 | 0 | 0 | 0 | 0 | 0 | 0 | 0 | 0 | 0 | 0
22.05.2025¦13:26:30.564 | 0 | 0 | 0 | 0 | 0 | 0 | 0 | 0 | 0 | 0 | 0 | 0 | 0 | 0 | 0 | 0 | 0 | 0 | 0 | 0
22.05.2025¦13:26:31.563 | 0 | 0 | 0 | 0 | 0 | 0 | 0 | 0 | 0 | 0 | 0 | 0 | 0 | 0 | 0 | 0 | 0 | 0 | 0 | 0
22.05.2025¦13:26:32.563 | 0 | 0 | 0 | 0 | 0 | 0 | 0 | 0 | 0 | 0 | 0 | 0 | 0 | 0 | 0 | 0 | 0 | 0 | 0 | 0
22.05.2025¦13:26:33.564 | 0 | 0 | 0 | 0 | 0 | 0 | 0 | 0 | 0 | 0 | 0 | 0 | 0 | 0 | 0 | 0 | 0 | 0 | 0 | 0
22.05.2025¦13:26:34.564 | 0 | 0 | 0 | 0 | 0 | 0 | 0 | 0 | 0 | 0 | 0 | 0 | 0 | 0 | 0 | 0 | 0 | 0 | 0 | 0
22.05.2025¦13:26:35.562 | 0 | 0 | 0 | 0 | 0 | 0 | 0 | 0 | 0 | 0 | 0 | 0 | 0 | 0 | 0 | 0 | 0 | 0 | 0 | 0
22.05.2025¦13:26:36.563 | 0 | 0 | 0 | 0 | 0 | 0 | 0 | 0 | 0 | 0 | 0 | 0 | 0 | 0 | 0 | 0 | 0 | 0 | 0 | 0
22.05.2025¦13:26:37.563 | 0 | 0 | 0 | 0 | 0 | 0 | 0 | 0 | 0 | 0 | 0 | 0 | 0 | 0 | 0 | 0 | 0 | 0 | 0 | 0
22.05.2025¦13:26:38.563 | 0 | 0 | 0 | 0 | 0 | 0 | 0 | 0 | 0 | 0 | 0 | 0 | 0 | 0 | 0 | 0 | 0 | 0 | 0 | 0
22.05.2025¦13:26:39.565 | 0 | 0 | 0 | 0 | 0 | 0 | 0 | 0 | 0 | 0 | 0 | 0 | 0 | 0 | 0 | 0 | 0 | 0 | 0 | 0
22.05.2025¦13:26:40.563 | 0 | 0 | 0 | 0 | 0 | 0 | 0 | 0 | 0 | 0 | 0 | 0 | 0 | 0 | 0 | 0 | 0 | 0 | 0 | 0
22.05.2025¦13:26:41.563 | 0 | 0 | 0 | 0 | 0 | 0 | 0 | 0 | 0 | 0 | 0 | 0 | 0 | 0 | 0 | 0 | 0 | 0 | 0 | 0
22.05.2025¦13:26:42.563 | 0 | 0 | 0 | 0 | 0 | 0 | 0 | 0 | 0 | 0 | 0 | 0 | 0 | 0 | 0 | 0 | 0 | 0 | 0 | 0
22.05.2025¦13:26:43.562 | 0 | 0 | 0 | 0 | 0 | 0 | 0 | 0 | 0 | 0 | 0 | 0 | 0 | 0 | 0 | 0 | 0 | 0 | 0 | 0
22.05.2025¦13:26:44.564 | 0 | 0 | 0 | 0 | 0 | 0 | 0 | 0 | 0 | 0 | 0 | 0 | 0 | 0 | 0 | 0 | 0 | 0 | 0 | 0
22.05.2025¦13:26:45.564 | 0 | 0 | 0 | 0 | 0 | 0 | 0 | 0 | 0 | 0 | 0 | 0 | 0 | 0 | 0 | 0 | 0 | 0 | 0 | 0
22.05.2025¦13:26:46.564 | 0 | 0 | 0 | 0 | 0 | 0 | 0 | 0 | 0 | 0 | 0 | 0 | 0 | 0 | 0 | 0 | 0 | 0 | 0 | 0
22.05.2025¦13:26:47.563 | 0 | 0 | 0 | 0 | 0 | 0 | 0 | 0 | 0 | 0 | 0 | 0 | 0 | 0 | 0 | 0 | 0 | 0 | 0 | 0
22.05.2025¦13:26:48.562 | 0 | 0 | 0 | 0 | 0 | 0 | 0 | 0 | 0 | 0 | 0 | 0 | 0 | 0 | 0 | 0 | 0 | 0 | 0 | 0
22.05.2025¦13:26:49.562 | 0 | 0 | 0 | 0 | 0 | 0 | 0 | 0 | 0 | 0 | 0 | 0 | 0 | 0 | 0 | 0 | 0 | 0 | 0 | 0
22.05.2025¦13:26:50.563 | 0 | 0 | 0 | 0 | 0 | 0 | 0 | 0 | 0 | 0 | 0 | 0 | 0 | 0 | 0 | 0 | 0 | 0 | 0 | 0
22.05.2025¦13:26:51.563 | 0 | 0 | 0 | 0 | 0 | 0 | 0 | 0 | 0 | 0 | 0 | 0 | 0 | 0 | 0 | 0 | 0 | 0 | 0 | 0
22.05.2025¦13:26:52.564 | 0 | 0 | 0 | 0 | 0 | 0 | 0 | 0 | 0 | 0 | 0 | 0 | 0 | 0 | 0 | 0 | 0 | 0 | 0 | 0
22.05.2025¦13:26:53.564 | 0 | 0 | 0 | 0 | 0 | 0 | 0 | 0 | 0 | 0 | 0 | 0 | 0 | 0 | 0 | 0 | 0 | 0 | 0 | 0
22.05.2025¦13:26:54.564 | 0 | 0 | 0 | 0 | 0 | 0 | 0 | 0 | 0 | 0 | 0 | 0 | 0 | 0 | 0 | 0 | 0 | 0 | 0 | 0
22.05.2025¦13:26:55.564 | 0 | 0 | 0 | 0 | 0 | 0 | 0 | 0 | 0 | 0 | 0 | 0 | 0 | 0 | 0 | 0 | 0 | 0 | 0 | 0
22.05.2025¦13:26:56.564 | 0 | 0 | 0 | 0 | 0 | 0 | 0 | 0 | 0 | 0 | 0 | 0 | 0 | 0 | 0 | 0 | 0 | 0 | 0 | 0
22.05.2025¦13:26:57.563 | 0 | 0 | 0 | 0 | 0 | 0 | 0 | 0 | 0 | 0 | 0 | 0 | 0 | 0 | 0 | 0 | 0 | 0 | 0 | 0
22.05.2025¦13:26:58.564 | 0 | 0 | 0 | 0 | 0 | 0 | 0 | 0 | 0 | 0 | 0 | 0 | 0 | 0 | 0 | 0 | 0 | 0 | 0 | 0
22.05.2025¦13:26:59.563 | 0 | 0 | 0 | 0 | 0 | 0 | 0 | 0 | 0 | 0 | 0 | 0 | 0 | 0 | 0 | 0 | 0 | 0 | 0 | 0
22.05.2025¦13:27:00.565 | 0 | 0 | 0 | 0 | 0 | 0 | 0 | 0 | 0 | 0 | 0 | 0 | 0 | 0 | 0 | 0 | 0 | 0 | 0 | 0
22.05.2025¦13:27:01.564 | 0 | 0 | 0 | 0 | 0 | 0 | 0 | 0 | 0 | 0 | 0 | 0 | 0 | 0 | 0 | 0 | 0 | 0 | 0 | 0
22.05.2025¦13:27:02.563 | 0 | 0 | 0 | 0 | 0 | 0 | 0 | 0 | 0 | 0 | 0 | 0 | 0 | 0 | 0 | 0 | 0 | 0 | 0 | 0
22.05.2025¦13:27:03.563 | 0 | 0 | 0 | 0 | 0 | 0 | 0 | 0 | 0 | 0 | 0 | 0 | 0 | 0 | 0 | 0 | 0 | 0 | 0 | 0
22.05.2025¦13:27:04.564 | 0 | 0 | 0 | 0 | 0 | 0 | 0 | 0 | 0 | 0 | 0 | 0 | 0 | 0 | 0 | 0 | 0 | 0 | 0 | 0
22.05.2025¦13:27:05.564 | 0 | 0 | 0 | 0 | 0 | 0 | 0 | 0 | 0 | 0 | 0 | 0 | 0 | 0 | 0 | 0 | 0 | 0 | 0 | 0
22.05.2025¦13:27:06.564 | 0 | 0 | 0 | 0 | 0 | 0 | 0 | 0 | 0 | 0 | 0 | 0 | 0 | 0 | 0 | 0 | 0 | 0 | 0 | 0
22.05.2025¦13:27:07.564 | 0 | 0 | 0 | 0 | 0 | 0 | 0 | 0 | 0 | 0 | 0 | 0 | 0 | 0 | 0 | 0 | 0 | 0 | 0 | 0
22.05.2025¦13:27:08.563 | 0 | 0 | 0 | 0 | 0 | 0 | 0 | 0 | 0 | 0 | 0 | 0 | 0 | 0 | 0 | 0 | 0 | 0 | 0 | 0
22.05.2025¦13:27:09.563 | 0 | 0 | 0 | 0 | 0 | 0 | 0 | 0 | 0 | 0 | 0 | 0 | 0 | 0 | 0 | 0 | 0 | 0 | 0 | 0
22.05.2025¦13:27:10.563 | 0 | 0 | 0 | 0 | 0 | 0 | 0 | 0 | 0 | 0 | 0 | 0 | 0 | 0 | 0 | 0 | 0 | 0 | 0 | 0
22.05.2025¦13:27:11.563 | 0 | 0 | 0 | 0 | 0 | 0 | 0 | 0 | 0 | 0 | 0 | 0 | 0 | 0 | 0 | 0 | 0 | 0 | 0 | 0
22.05.2025¦13:27:12.563 | 0 | 0 | 0 | 0 | 0 | 0 | 0 | 0 | 0 | 0 | 0 | 0 | 0 | 0 | 0 | 0 | 0 | 0 | 0 | 0
22.05.2025¦13:27:13.564 | 0 | 0 | 0 | 0 | 0 | 0 | 0 | 0 | 0 | 0 | 0 | 0 | 0 | 0 | 0 | 0 | 0 | 0 | 0 | 0
22.05.2025¦13:27:14.564 | 0 | 0 | 0 | 0 | 0 | 0 | 0 | 0 | 0 | 0 | 0 | 0 | 0 | 0 | 0 | 0 | 0 | 0 | 0 | 0
22.05.2025¦13:27:15.563 | 0 | 0 | 0 | 0 | 0 | 0 | 0 | 0 | 0 | 0 | 0 | 0 | 0 | 0 | 0 | 0 | 0 | 0 | 0 | 0
22.05.2025¦13:27:16.564 | 0 | 0 | 0 | 0 | 0 | 0 | 0 | 0 | 0 | 0 | 0 | 0 | 0 | 0 | 0 | 0 | 0 | 0 | 0 | 0
22.05.2025¦13:27:17.563 | 0 | 0 | 0 | 0 | 0 | 0 | 0 | 0 | 0 | 0 | 0 | 0 | 0 | 0 | 0 | 0 | 0 | 0 | 0 | 0
22.05.2025¦13:27:18.563 | 0 | 0 | 0 | 0 | 0 | 0 | 0 | 0 | 0 | 0 | 0 | 0 | 0 | 0 | 0 | 0 | 0 | 0 | 0 | 0
22.05.2025¦13:27:19.562 | 0 | 0 | 0 | 0 | 0 | 0 | 0 | 0 | 0 | 0 | 0 | 0 | 0 | 0 | 0 | 0 | 0 | 0 | 0 | 0
22.05.2025¦13:27:20.562 | 0 | 0 | 0 | 0 | 0 | 0 | 0 | 0 | 0 | 0 | 0 | 0 | 0 | 0 | 0 | 0 | 0 | 0 | 0 | 0
22.05.2025¦13:27:21.563 | 0 | 0 | 0 | 0 | 0 | 0 | 0 | 0 | 0 | 0 | 0 | 0 | 0 | 0 | 0 | 0 | 0 | 0 | 0 | 0
22.05.2025¦13:27:22.564 | 0 | 0 | 0 | 0 | 0 | 0 | 0 | 0 | 0 | 0 | 0 | 0 | 0 | 0 | 0 | 0 | 0 | 0 | 0 | 0
22.05.2025¦13:27:23.563 | 0 | 0 | 0 | 0 | 0 | 0 | 0 | 0 | 0 | 0 | 0 | 0 | 0 | 0 | 0 | 0 | 0 | 0 | 0 | 0
22.05.2025¦13:27:24.562 | 0 | 0 | 0 | 0 | 0 | 0 | 0 | 0 | 0 | 0 | 0 | 0 | 0 | 0 | 0 | 0 | 0 | 0 | 0 | 0
22.05.2025¦13:27:25.563 | 0 | 0 | 0 | 0 | 0 | 0 | 0 | 0 | 0 | 0 | 0 | 0 | 0 | 0 | 0 | 0 | 0 | 0 | 0 | 0
22.05.2025¦13:27:26.563 | 0 | 0 | 0 | 0 | 0 | 0 | 0 | 0 | 0 | 0 | 0 | 0 | 0 | 0 | 0 | 0 | 0 | 0 | 0 | 0
22.05.2025¦13:27:27.563 | 0 | 0 | 0 | 0 | 0 | 0 | 0 | 0 | 0 | 0 | 0 | 0 | 0 | 0 | 0 | 0 | 0 | 0 | 0 | 0
22.05.2025¦13:27:28.564 | 0 | 0 | 0 | 0 | 0 | 0 | 0 | 0 | 0 | 0 | 0 | 0 | 0 | 0 | 0 | 0 | 0 | 0 | 0 | 0
22.05.2025¦13:27:29.564 | 0 | 0 | 0 | 0 | 0 | 0 | 0 | 0 | 0 | 0 | 0 | 0 | 0 | 0 | 0 | 0 | 0 | 0 | 0 | 0
22.05.2025¦13:27:30.564 | 0 | 0 | 0 | 0 | 0 | 0 | 0 | 0 | 0 | 0 | 0 | 0 | 0 | 0 | 0 | 0 | 0 | 0 | 0 | 0
22.05.2025¦13:27:31.564 | 0 | 0 | 0 | 0 | 0 | 0 | 0 | 0 | 0 | 0 | 0 | 0 | 0 | 0 | 0 | 0 | 0 | 0 | 0 | 0
22.05.2025¦13:27:32.563 | 0 | 0 | 0 | 0 | 0 | 0 | 0 | 0 | 0 | 0 | 0 | 0 | 0 | 0 | 0 | 0 | 0 | 0 | 0 | 0
22.05.2025¦13:27:33.564 | 0 | 0 | 0 | 0 | 0 | 0 | 0 | 0 | 0 | 0 | 0 | 0 | 0 | 0 | 0 | 0 | 0 | 0 | 0 | 0
22.05.2025¦13:27:34.564 | 0 | 0 | 0 | 0 | 0 | 0 | 0 | 0 | 0 | 0 | 0 | 0 | 0 | 0 | 0 | 0 | 0 | 0 | 0 | 0
22.05.2025¦13:27:35.564 | 0 | 0 | 0 | 0 | 0 | 0 | 0 | 0 | 0 | 0 | 0 | 0 | 0 | 0 | 0 | 0 | 0 | 0 | 0 | 0
22.05.2025¦13:27:36.563 | 0 | 0 | 0 | 0 | 0 | 0 | 0 | 0 | 0 | 0 | 0 | 0 | 0 | 0 | 0 | 0 | 0 | 0 | 0 | 0
22.05.2025¦13:27:37.562 | 0 | 0 | 0 | 0 | 0 | 0 | 0 | 0 | 0 | 0 | 0 | 0 | 0 | 0 | 0 | 0 | 0 | 0 | 0 | 0
22.05.2025¦13:27:38.564 | 0 | 0 | 0 | 0 | 0 | 0 | 0 | 0 | 0 | 0 | 0 | 0 | 0 | 0 | 0 | 0 | 0 | 0 | 0 | 0
22.05.2025¦13:27:39.564 | 0 | 0 | 0 | 0 | 0 | 0 | 0 | 0 | 0 | 0 | 0 | 0 | 0 | 0 | 0 | 0 | 0 | 0 | 0 | 0
22.05.2025¦13:27:40.564 | 0 | 0 | 0 | 0 | 0 | 0 | 0 | 0 | 0 | 0 | 0 | 0 | 0 | 0 | 0 | 0 | 0 | 0 | 0 | 0
22.05.2025¦13:27:41.564 | 0 | 0 | 0 | 0 | 0 | 0 | 0 | 0 | 0 | 0 | 0 | 0 | 0 | 0 | 0 | 0 | 0 | 0 | 0 | 0
22.05.2025¦13:27:42.564 | 0 | 0 | 0 | 0 | 0 | 0 | 0 | 0 | 0 | 0 | 0 | 0 | 0 | 0 | 0 | 0 | 0 | 0 | 0 | 0
22.05.2025¦13:27:43.564 | 0 | 0 | 0 | 0 | 0 | 0 | 0 | 0 | 0 | 0 | 0 | 0 | 0 | 0 | 0 | 0 | 0 | 0 | 0 | 0
22.05.2025¦13:27:44.564 | 0 | 0 | 0 | 0 | 0 | 0 | 0 | 0 | 0 | 0 | 0 | 0 | 0 | 0 | 0 | 0 | 0 | 0 | 0 | 0
22.05.2025¦13:27:45.564 | 0 | 0 | 0 | 0 | 0 | 0 | 0 | 0 | 0 | 0 | 0 | 0 | 0 | 0 | 0 | 0 | 0 | 0 | 0 | 0
22.05.2025¦13:27:46.563 | 0 | 0 | 0 | 0 | 0 | 0 | 0 | 0 | 0 | 0 | 0 | 0 | 0 | 0 | 0 | 0 | 0 | 0 | 0 | 0
22.05.2025¦13:27:47.564 | 0 | 0 | 0 | 0 | 0 | 0 | 0 | 0 | 0 | 0 | 0 | 0 | 0 | 0 | 0 | 0 | 0 | 0 | 0 | 0
22.05.2025¦13:27:48.563 | 0 | 0 | 0 | 0 | 0 | 0 | 0 | 0 | 0 | 0 | 0 | 0 | 0 | 0 | 0 | 0 | 0 | 0 | 0 | 0
22.05.2025¦13:27:49.564 | 0 | 0 | 0 | 0 | 0 | 0 | 0 | 0 | 0 | 0 | 0 | 0 | 0 | 0 | 0 | 0 | 0 | 0 | 0 | 0
22.05.2025¦13:27:50.563 | 0 | 0 | 0 | 0 | 0 | 0 | 0 | 0 | 0 | 0 | 0 | 0 | 0 | 0 | 0 | 0 | 0 | 0 | 0 | 0
22.05.2025¦13:27:51.564 | 0 | 0 | 0 | 0 | 0 | 0 | 0 | 0 | 0 | 0 | 0 | 0 | 0 | 0 | 0 | 0 | 0 | 0 | 0 | 0
22.05.2025¦13:27:52.563 | 0 | 0 | 0 | 0 | 0 | 0 | 0 | 0 | 0 | 0 | 0 | 0 | 0 | 0 | 0 | 0 | 0 | 0 | 0 | 0
22.05.2025¦13:27:53.563 | 0 | 0 | 0 | 0 | 0 | 0 | 0 | 0 | 0 | 0 | 0 | 0 | 0 | 0 | 0 | 0 | 0 | 0 | 0 | 0
22.05.2025¦13:27:54.564 | 0 | 0 | 0 | 0 | 0 | 0 | 0 | 0 | 0 | 0 | 0 | 0 | 0 | 0 | 0 | 0 | 0 | 0 | 0 | 0
22.05.2025¦13:27:55.564 | 0 | 0 | 0 | 0 | 0 | 0 | 0 | 0 | 0 | 0 | 0 | 0 | 0 | 0 | 0 | 0 | 0 | 0 | 0 | 0
22.05.2025¦13:27:56.565 | 0 | 0 | 0 | 0 | 0 | 0 | 0 | 0 | 0 | 0 | 0 | 0 | 0 | 0 | 0 | 0 | 0 | 0 | 0 | 0
22.05.2025¦13:27:57.563 | 0 | 0 | 0 | 0 | 0 | 0 | 0 | 0 | 0 | 0 | 0 | 0 | 0 | 0 | 0 | 0 | 0 | 0 | 0 | 0
22.05.2025¦13:27:58.563 | 0 | 0 | 0 | 0 | 0 | 0 | 0 | 0 | 0 | 0 | 0 | 0 | 0 | 0 | 0 | 0 | 0 | 0 | 0 | 0
22.05.2025¦13:27:59.562 | 0 | 0 | 0 | 0 | 0 | 0 | 0 | 0 | 0 | 0 | 0 | 0 | 0 | 0 | 0 | 0 | 0 | 0 | 0 | 0
22.05.2025¦13:28:00.563 | 0 | 0 | 0 | 0 | 0 | 0 | 0 | 0 | 0 | 0 | 0 | 0 | 0 | 0 | 0 | 0 | 0 | 0 | 0 | 0
22.05.2025¦13:28:01.564 | 0 | 0 | 0 | 0 | 0 | 0 | 0 | 0 | 0 | 0 | 0 | 0 | 0 | 0 | 0 | 0 | 0 | 0 | 0 | 0
22.05.2025¦13:28:02.564 | 0 | 0 | 0 | 0 | 0 | 0 | 0 | 0 | 0 | 0 | 0 | 0 | 0 | 0 | 0 | 0 | 0 | 0 | 0 | 0
22.05.2025¦13:28:03.563 | 0 | 0 | 0 | 0 | 0 | 0 | 0 | 0 | 0 | 0 | 0 | 0 | 0 | 0 | 0 | 0 | 0 | 0 | 0 | 0
22.05.2025¦13:28:04.564 | 0 | 0 | 0 | 0 | 0 | 0 | 0 | 0 | 0 | 0 | 0 | 0 | 0 | 0 | 0 | 0 | 0 | 0 | 0 | 0
22.05.2025¦13:28:05.563 | 0 | 0 | 0 | 0 | 0 | 0 | 0 | 0 | 0 | 0 | 0 | 0 | 0 | 0 | 0 | 0 | 0 | 0 | 0 | 0
22.05.2025¦13:28:06.564 | 0 | 0 | 0 | 0 | 0 | 0 | 0 | 0 | 0 | 0 | 0 | 0 | 0 | 0 | 0 | 0 | 0 | 0 | 0 | 0
22.05.2025¦13:28:07.563 | 0 | 0 | 0 | 0 | 0 | 0 | 0 | 0 | 0 | 0 | 0 | 0 | 0 | 0 | 0 | 0 | 0 | 0 | 0 | 0
22.05.2025¦13:28:08.563 | 0 | 0 | 0 | 0 | 0 | 0 | 0 | 0 | 0 | 0 | 0 | 0 | 0 | 0 | 0 | 0 | 0 | 0 | 0 | 0
22.05.2025¦13:28:09.564 | 0 | 0 | 0 | 0 | 0 | 0 | 0 | 0 | 0 | 0 | 0 | 0 | 0 | 0 | 0 | 0 | 0 | 0 | 0 | 0
22.05.2025¦13:28:10.564 | 0 | 0 | 0 | 0 | 0 | 0 | 0 | 0 | 0 | 0 | 0 | 0 | 0 | 0 | 0 | 0 | 0 | 0 | 0 | 0
22.05.2025¦13:28:11.563 | 0 | 0 | 0 | 0 | 0 | 0 | 0 | 0 | 0 | 0 | 0 | 0 | 0 | 0 | 0 | 0 | 0 | 0 | 0 | 0
22.05.2025¦13:28:12.563 | 0 | 0 | 0 | 0 | 0 | 0 | 0 | 0 | 0 | 0 | 0 | 0 | 0 | 0 | 0 | 0 | 0 | 0 | 0 | 0
22.05.2025¦13:28:13.563 | 0 | 0 | 0 | 0 | 0 | 0 | 0 | 0 | 0 | 0 | 0 | 0 | 0 | 0 | 0 | 0 | 0 | 0 | 0 | 0
22.05.2025¦13:28:14.563 | 0 | 0 | 0 | 0 | 0 | 0 | 0 | 0 | 0 | 0 | 0 | 0 | 0 | 0 | 0 | 0 | 0 | 0 | 0 | 0
22.05.2025¦13:28:15.565 | 0 | 0 | 0 | 0 | 0 | 0 | 0 | 0 | 0 | 0 | 0 | 0 | 0 | 0 | 0 | 0 | 0 | 0 | 0 | 0
22.05.2025¦13:28:16.564 | 0 | 0 | 0 | 0 | 0 | 0 | 0 | 0 | 0 | 0 | 0 | 0 | 0 | 0 | 0 | 0 | 0 | 0 | 0 | 0
22.05.2025¦13:28:17.564 | 0 | 0 | 0 | 0 | 0 | 0 | 0 | 0 | 0 | 0 | 0 | 0 | 0 | 0 | 0 | 0 | 0 | 0 | 0 | 0
22.05.2025¦13:28:18.563 | 0 | 0 | 0 | 0 | 0 | 0 | 0 | 0 | 0 | 0 | 0 | 0 | 0 | 0 | 0 | 0 | 0 | 0 | 0 | 0
22.05.2025¦13:28:19.564 | 0 | 0 | 0 | 0 | 0 | 0 | 0 | 0 | 0 | 0 | 0 | 0 | 0 | 0 | 0 | 0 | 0 | 0 | 0 | 0
22.05.2025¦13:28:20.563 | 0 | 0 | 0 | 0 | 0 | 0 | 0 | 0 | 0 | 0 | 0 | 0 | 0 | 0 | 0 | 0 | 0 | 0 | 0 | 0
22.05.2025¦13:28:21.564 | 0 | 0 | 0 | 0 | 0 | 0 | 0 | 0 | 0 | 0 | 0 | 0 | 0 | 0 | 0 | 0 | 0 | 0 | 0 | 0
22.05.2025¦13:28:22.564 | 0 | 0 | 0 | 0 | 0 | 0 | 0 | 0 | 0 | 0 | 0 | 0 | 0 | 0 | 0 | 0 | 0 | 0 | 0 | 0
22.05.2025¦13:28:23.563 | 0 | 0 | 0 | 0 | 0 | 0 | 0 | 0 | 0 | 0 | 0 | 0 | 0 | 0 | 0 | 0 | 0 | 0 | 0 | 0
22.05.2025¦13:28:24.563 | 0 | 0 | 0 | 0 | 0 | 0 | 0 | 0 | 0 | 0 | 0 | 0 | 0 | 0 | 0 | 0 | 0 | 0 | 0 | 0
22.05.2025¦13:28:25.563 | 0 | 0 | 0 | 0 | 0 | 0 | 0 | 0 | 0 | 0 | 0 | 0 | 0 | 0 | 0 | 0 | 0 | 0 | 0 | 0
22.05.2025¦13:28:26.564 | 0 | 0 | 0 | 0 | 0 | 0 | 0 | 0 | 0 | 0 | 0 | 0 | 0 | 0 | 0 | 0 | 0 | 0 | 0 | 0
22.05.2025¦13:28:27.564 | 0 | 0 | 0 | 0 | 0 | 0 | 0 | 0 | 0 | 0 | 0 | 0 | 0 | 0 | 0 | 0 | 0 | 0 | 0 | 0
22.05.2025¦13:28:28.564 | 0 | 0 | 0 | 0 | 0 | 0 | 0 | 0 | 0 | 0 | 0 | 0 | 0 | 0 | 0 | 0 | 0 | 0 | 0 | 0
22.05.2025¦13:28:29.563 | 0 | 0 | 0 | 0 | 0 | 0 | 0 | 0 | 0 | 0 | 0 | 0 | 0 | 0 | 0 | 0 | 0 | 0 | 0 | 0
22.05.2025¦13:28:30.563 | 0 | 0 | 0 | 0 | 0 | 0 | 0 | 0 | 0 | 0 | 0 | 0 | 0 | 0 | 0 | 0 | 0 | 0 | 0 | 0
22.05.2025¦13:28:31.565 | 0 | 0 | 0 | 0 | 0 | 0 | 0 | 0 | 0 | 0 | 0 | 0 | 0 | 0 | 0 | 0 | 0 | 0 | 0 | 0
22.05.2025¦13:28:32.564 | 0 | 0 | 0 | 0 | 0 | 0 | 0 | 0 | 0 | 0 | 0 | 0 | 0 | 0 | 0 | 0 | 0 | 0 | 0 | 0
22.05.2025¦13:28:33.564 | 0 | 0 | 0 | 0 | 0 | 0 | 0 | 0 | 0 | 0 | 0 | 0 | 0 | 0 | 0 | 0 | 0 | 0 | 0 | 0
22.05.2025¦13:28:34.563 | 0 | 0 | 0 | 0 | 0 | 0 | 0 | 0 | 0 | 0 | 0 | 0 | 0 | 0 | 0 | 0 | 0 | 0 | 0 | 0
22.05.2025¦13:28:35.563 | 0 | 0 | 0 | 0 | 0 | 0 | 0 | 0 | 0 | 0 | 0 | 0 | 0 | 0 | 0 | 0 | 0 | 0 | 0 | 0
22.05.2025¦13:28:36.564 | 0 | 0 | 0 | 0 | 0 | 0 | 0 | 0 | 0 | 0 | 0 | 0 | 0 | 0 | 0 | 0 | 0 | 0 | 0 | 0
22.05.2025¦13:28:37.563 | 0 | 0 | 0 | 0 | 0 | 0 | 0 | 0 | 0 | 0 | 0 | 0 | 0 | 0 | 0 | 0 | 0 | 0 | 0 | 0
22.05.2025¦13:28:38.564 | 0 | 0 | 0 | 0 | 0 | 0 | 0 | 0 | 0 | 0 | 0 | 0 | 0 | 0 | 0 | 0 | 0 | 0 | 0 | 0
22.05.2025¦13:28:39.564 | 0 | 0 | 0 | 0 | 0 | 0 | 0 | 0 | 0 | 0 | 0 | 0 | 0 | 0 | 0 | 0 | 0 | 0 | 0 | 0
22.05.2025¦13:28:40.564 | 0 | 0 | 0 | 0 | 0 | 0 | 0 | 0 | 0 | 0 | 0 | 0 | 0 | 0 | 0 | 0 | 0 | 0 | 0 | 0
22.05.2025¦13:28:41.563 | 0 | 0 | 0 | 0 | 0 | 0 | 0 | 0 | 0 | 0 | 0 | 0 | 0 | 0 | 0 | 0 | 0 | 0 | 0 | 0
22.05.2025¦13:28:42.563 | 0 | 0 | 0 | 0 | 0 | 0 | 0 | 0 | 0 | 0 | 0 | 0 | 0 | 0 | 0 | 0 | 0 | 0 | 0 | 0
22.05.2025¦13:28:43.564 | 0 | 0 | 0 | 0 | 0 | 0 | 0 | 0 | 0 | 0 | 0 | 0 | 0 | 0 | 0 | 0 | 0 | 0 | 0 | 0
22.05.2025¦13:28:44.564 | 0 | 0 | 0 | 0 | 0 | 0 | 0 | 0 | 0 | 0 | 0 | 0 | 0 | 0 | 0 | 0 | 0 | 0 | 0 | 0
22.05.2025¦13:28:45.563 | 0 | 0 | 0 | 0 | 0 | 0 | 0 | 0 | 0 | 0 | 0 | 0 | 0 | 0 | 0 | 0 | 0 | 0 | 0 | 0
22.05.2025¦13:28:46.564 | 0 | 0 | 0 | 0 | 0 | 0 | 0 | 0 | 0 | 0 | 0 | 0 | 0 | 0 | 0 | 0 | 0 | 0 | 0 | 0
22.05.2025¦13:28:47.564 | 0 | 0 | 0 | 0 | 0 | 0 | 0 | 0 | 0 | 0 | 0 | 0 | 0 | 0 | 0 | 0 | 0 | 0 | 0 | 0
22.05.2025¦13:28:48.564 | 0 | 0 | 0 | 0 | 0 | 0 | 0 | 0 | 0 | 0 | 0 | 0 | 0 | 0 | 0 | 0 | 0 | 0 | 0 | 0
22.05.2025¦13:28:49.564 | 0 | 0 | 0 | 0 | 0 | 0 | 0 | 0 | 0 | 0 | 0 | 0 | 0 | 0 | 0 | 0 | 0 | 0 | 0 | 0
22.05.2025¦13:28:50.564 | 0 | 0 | 0 | 0 | 0 | 0 | 0 | 0 | 0 | 0 | 0 | 0 | 0 | 0 | 0 | 0 | 0 | 0 | 0 | 0
22.05.2025¦13:28:51.564 | 0 | 0 | 0 | 0 | 0 | 0 | 0 | 0 | 0 | 0 | 0 | 0 | 0 | 0 | 0 | 0 | 0 | 0 | 0 | 0
22.05.2025¦13:28:52.564 | 0 | 0 | 0 | 0 | 0 | 0 | 0 | 0 | 0 | 0 | 0 | 0 | 0 | 0 | 0 | 0 | 0 | 0 | 0 | 0
22.05.2025¦13:28:53.564 | 0 | 0 | 0 | 0 | 0 | 0 | 0 | 0 | 0 | 0 | 0 | 0 | 0 | 0 | 0 | 0 | 0 | 0 | 0 | 0
22.05.2025¦13:28:54.564 | 0 | 0 | 0 | 0 | 0 | 0 | 0 | 0 | 0 | 0 | 0 | 0 | 0 | 0 | 0 | 0 | 0 | 0 | 0 | 0
22.05.2025¦13:28:55.564 | 0 | 0 | 0 | 0 | 0 | 0 | 0 | 0 | 0 | 0 | 0 | 0 | 0 | 0 | 0 | 0 | 0 | 0 | 0 | 0
22.05.2025¦13:28:56.563 | 0 | 0 | 0 | 0 | 0 | 0 | 0 | 0 | 0 | 0 | 0 | 0 | 0 | 0 | 0 | 0 | 0 | 0 | 0 | 0
22.05.2025¦13:28:57.564 | 0 | 0 | 0 | 0 | 0 | 0 | 0 | 0 | 0 | 0 | 0 | 0 | 0 | 0 | 0 | 0 | 0 | 0 | 0 | 0
22.05.2025¦13:28:58.563 | 0 | 0 | 0 | 0 | 0 | 0 | 0 | 0 | 0 | 0 | 0 | 0 | 0 | 0 | 0 | 0 | 0 | 0 | 0 | 0
22.05.2025¦13:28:59.564 | 0 | 0 | 0 | 0 | 0 | 0 | 0 | 0 | 0 | 0 | 0 | 0 | 0 | 0 | 0 | 0 | 0 | 0 | 0 | 0
22.05.2025¦13:29:00.563 | 0 | 0 | 0 | 0 | 0 | 0 | 0 | 0 | 0 | 0 | 0 | 0 | 0 | 0 | 0 | 0 | 0 | 0 | 0 | 0
22.05.2025¦13:29:01.564 | 0 | 0 | 0 | 0 | 0 | 0 | 0 | 0 | 0 | 0 | 0 | 0 | 0 | 0 | 0 | 0 | 0 | 0 | 0 | 0
22.05.2025¦13:29:02.564 | 0 | 0 | 0 | 0 | 0 | 0 | 0 | 0 | 0 | 0 | 0 | 0 | 0 | 0 | 0 | 0 | 0 | 0 | 0 | 0
22.05.2025¦13:29:03.564 | 0 | 0 | 0 | 0 | 0 | 0 | 0 | 0 | 0 | 0 | 0 | 0 | 0 | 0 | 0 | 0 | 0 | 0 | 0 | 0
22.05.2025¦13:29:04.564 | 0 | 0 | 0 | 0 | 0 | 0 | 0 | 0 | 0 | 0 | 0 | 0 | 0 | 0 | 0 | 0 | 0 | 0 | 0 | 0
22.05.2025¦13:29:05.563 | 0 | 0 | 0 | 0 | 0 | 0 | 0 | 0 | 0 | 0 | 0 | 0 | 0 | 0 | 0 | 0 | 0 | 0 | 0 | 0
22.05.2025¦13:29:06.563 | 0 | 0 | 0 | 0 | 0 | 0 | 0 | 0 | 0 | 0 | 0 | 0 | 0 | 0 | 0 | 0 | 0 | 0 | 0 | 0
22.05.2025¦13:29:07.563 | 0 | 0 | 0 | 0 | 0 | 0 | 0 | 0 | 0 | 0 | 0 | 0 | 0 | 0 | 0 | 0 | 0 | 0 | 0 | 0
22.05.2025¦13:29:08.563 | 0 | 0 | 0 | 0 | 0 | 0 | 0 | 0 | 0 | 0 | 0 | 0 | 0 | 0 | 0 | 0 | 0 | 0 | 0 | 0
22.05.2025¦13:29:09.562 | 0 | 0 | 0 | 0 | 0 | 0 | 0 | 0 | 0 | 0 | 0 | 0 | 0 | 0 | 0 | 0 | 0 | 0 | 0 | 0
22.05.2025¦13:29:10.563 | 0 | 0 | 0 | 0 | 0 | 0 | 0 | 0 | 0 | 0 | 0 | 0 | 0 | 0 | 0 | 0 | 0 | 0 | 0 | 0
22.05.2025¦13:29:11.564 | 0 | 0 | 0 | 0 | 0 | 0 | 0 | 0 | 0 | 0 | 0 | 0 | 0 | 0 | 0 | 0 | 0 | 0 | 0 | 0
22.05.2025¦13:29:12.564 | 0 | 0 | 0 | 0 | 0 | 0 | 0 | 0 | 0 | 0 | 0 | 0 | 0 | 0 | 0 | 0 | 0 | 0 | 0 | 0
22.05.2025¦13:29:13.565 | 0 | 0 | 0 | 0 | 0 | 0 | 0 | 0 | 0 | 0 | 0 | 0 | 0 | 0 | 0 | 0 | 0 | 0 | 0 | 0
22.05.2025¦13:29:14.563 | 0 | 0 | 0 | 0 | 0 | 0 | 0 | 0 | 0 | 0 | 0 | 0 | 0 | 0 | 0 | 0 | 0 | 0 | 0 | 0
22.05.2025¦13:29:15.563 | 0 | 0 | 0 | 0 | 0 | 0 | 0 | 0 | 0 | 0 | 0 | 0 | 0 | 0 | 0 | 0 | 0 | 0 | 0 | 0
22.05.2025¦13:29:16.563 | 0 | 0 | 0 | 0 | 0 | 0 | 0 | 0 | 0 | 0 | 0 | 0 | 0 | 0 | 0 | 0 | 0 | 0 | 0 | 0
22.05.2025¦13:29:17.563 | 0 | 0 | 0 | 0 | 0 | 0 | 0 | 0 | 0 | 0 | 0 | 0 | 0 | 0 | 0 | 0 | 0 | 0 | 0 | 0
22.05.2025¦13:29:18.564 | 0 | 0 | 0 | 0 | 0 | 0 | 0 | 0 | 0 | 0 | 0 | 0 | 0 | 0 | 0 | 0 | 0 | 0 | 0 | 0
22.05.2025¦13:29:19.563 | 0 | 0 | 0 | 0 | 0 | 0 | 0 | 0 | 0 | 0 | 0 | 0 | 0 | 0 | 0 | 0 | 0 | 0 | 0 | 0
22.05.2025¦13:29:20.563 | 0 | 0 | 0 | 0 | 0 | 0 | 0 | 0 | 0 | 0 | 0 | 0 | 0 | 0 | 0 | 0 | 0 | 0 | 0 | 0
22.05.2025¦13:29:21.563 | 0 | 0 | 0 | 0 | 0 | 0 | 0 | 0 | 0 | 0 | 0 | 0 | 0 | 0 | 0 | 0 | 0 | 0 | 0 | 0
22.05.2025¦13:29:22.563 | 0 | 0 | 0 | 0 | 0 | 0 | 0 | 0 | 0 | 0 | 0 | 0 | 0 | 0 | 0 | 0 | 0 | 0 | 0 | 0
22.05.2025¦13:29:23.564 | 0 | 0 | 0 | 0 | 0 | 0 | 0 | 0 | 0 | 0 | 0 | 0 | 0 | 0 | 0 | 0 | 0 | 0 | 0 | 0
22.05.2025¦13:29:24.564 | 0 | 0 | 0 | 0 | 0 | 0 | 0 | 0 | 0 | 0 | 0 | 0 | 0 | 0 | 0 | 0 | 0 | 0 | 0 | 0
22.05.2025¦13:29:25.564 | 0 | 0 | 0 | 0 | 0 | 0 | 0 | 0 | 0 | 0 | 0 | 0 | 0 | 0 | 0 | 0 | 0 | 0 | 0 | 0
22.05.2025¦13:29:26.564 | 0 | 0 | 0 | 0 | 0 | 0 | 0 | 0 | 0 | 0 | 0 | 0 | 0 | 0 | 0 | 0 | 0 | 0 | 0 | 0
22.05.2025¦13:29:27.564 | 0 | 0 | 0 | 0 | 0 | 0 | 0 | 0 | 0 | 0 | 0 | 0 | 0 | 0 | 0 | 0 | 0 | 0 | 0 | 0
22.05.2025¦13:29:28.563 | 0 | 0 | 0 | 0 | 0 | 0 | 0 | 0 | 0 | 0 | 0 | 0 | 0 | 0 | 0 | 0 | 0 | 0 | 0 | 0
22.05.2025¦13:29:29.564 | 0 | 0 | 0 | 0 | 0 | 0 | 0 | 0 | 0 | 0 | 0 | 0 | 0 | 0 | 0 | 0 | 0 | 0 | 0 | 0
22.05.2025¦13:29:30.563 | 0 | 0 | 0 | 0 | 0 | 0 | 0 | 0 | 0 | 0 | 0 | 0 | 0 | 0 | 0 | 0 | 0 | 0 | 0 | 0
22.05.2025¦13:29:31.564 | 0 | 0 | 0 | 0 | 0 | 0 | 0 | 0 | 0 | 0 | 0 | 0 | 0 | 0 | 0 | 0 | 0 | 0 | 0 | 0
22.05.2025¦13:29:32.564 | 0 | 0 | 0 | 0 | 0 | 0 | 0 | 0 | 0 | 0 | 0 | 0 | 0 | 0 | 0 | 0 | 0 | 0 | 0 | 0
22.05.2025¦13:29:33.563 | 0 | 0 | 0 | 0 | 0 | 0 | 0 | 0 | 0 | 0 | 0 | 0 | 0 | 0 | 0 | 0 | 0 | 0 | 0 | 0
22.05.2025¦13:29:34.565 | 0 | 0 | 0 | 0 | 0 | 0 | 0 | 0 | 0 | 0 | 0 | 0 | 0 | 0 | 0 | 0 | 0 | 0 | 0 | 0
22.05.2025¦13:29:35.564 | 0 | 0 | 0 | 0 | 0 | 0 | 0 | 0 | 0 | 0 | 0 | 0 | 0 | 0 | 0 | 0 | 0 | 0 | 0 | 0
22.05.2025¦13:29:36.563 | 0 | 0 | 0 | 0 | 0 | 0 | 0 | 0 | 0 | 0 | 0 | 0 | 0 | 0 | 0 | 0 | 0 | 0 | 0 | 0
22.05.2025¦13:29:37.563 | 0 | 0 | 0 | 0 | 0 | 0 | 0 | 0 | 0 | 0 | 0 | 0 | 0 | 0 | 0 | 0 | 0 | 0 | 0 | 0
22.05.2025¦13:29:38.564 | 0 | 0 | 0 | 0 | 0 | 0 | 0 | 0 | 0 | 0 | 0 | 0 | 0 | 0 | 0 | 0 | 0 | 0 | 0 | 0
22.05.2025¦13:29:39.563 | 0 | 0 | 0 | 0 | 0 | 0 | 0 | 0 | 0 | 0 | 0 | 0 | 0 | 0 | 0 | 0 | 0 | 0 | 0 | 0
22.05.2025¦13:29:40.563 | 0 | 0 | 0 | 0 | 0 | 0 | 0 | 0 | 0 | 0 | 0 | 0 | 0 | 0 | 0 | 0 | 0 | 0 | 0 | 0
22.05.2025¦13:29:41.563 | 0 | 0 | 0 | 0 | 0 | 0 | 0 | 0 | 0 | 0 | 0 | 0 | 0 | 0 | 0 | 0 | 0 | 0 | 0 | 0
22.05.2025¦13:29:42.563 | 0 | 0 | 0 | 0 | 0 | 0 | 0 | 0 | 0 | 0 | 0 | 0 | 0 | 0 | 0 | 0 | 0 | 0 | 0 | 0
22.05.2025¦13:29:43.563 | 0 | 0 | 0 | 0 | 0 | 0 | 0 | 0 | 0 | 0 | 0 | 0 | 0 | 0 | 0 | 0 | 0 | 0 | 0 | 0
22.05.2025¦13:29:44.563 | 0 | 0 | 0 | 0 | 0 | 0 | 0 | 0 | 0 | 0 | 0 | 0 | 0 | 0 | 0 | 0 | 0 | 0 | 0 | 0
22.05.2025¦13:29:45.563 | 0 | 0 | 0 | 0 | 0 | 0 | 0 | 0 | 0 | 0 | 0 | 0 | 0 | 0 | 0 | 0 | 0 | 0 | 0 | 0
22.05.2025¦13:29:46.564 | 0 | 0 | 0 | 0 | 0 | 0 | 0 | 0 | 0 | 0 | 0 | 0 | 0 | 0 | 0 | 0 | 0 | 0 | 0 | 0
22.05.2025¦13:29:47.563 | 0 | 0 | 0 | 0 | 0 | 0 | 0 | 0 | 0 | 0 | 0 | 0 | 0 | 0 | 0 | 0 | 0 | 0 | 0 | 0
22.05.2025¦13:29:48.564 | 0 | 0 | 0 | 0 | 0 | 0 | 0 | 0 | 0 | 0 | 0 | 0 | 0 | 0 | 0 | 0 | 0 | 0 | 0 | 0
22.05.2025¦13:29:49.563 | 0 | 0 | 0 | 0 | 0 | 0 | 0 | 0 | 0 | 0 | 0 | 0 | 0 | 0 | 0 | 0 | 0 | 0 | 0 | 0
22.05.2025¦13:29:50.563 | 0 | 0 | 0 | 0 | 0 | 0 | 0 | 0 | 0 | 0 | 0 | 0 | 0 | 0 | 0 | 0 | 0 | 0 | 0 | 0
22.05.2025¦13:29:51.563 | 0 | 0 | 0 | 0 | 0 | 0 | 0 | 0 | 0 | 0 | 0 | 0 | 0 | 0 | 0 | 0 | 0 | 0 | 0 | 0
22.05.2025¦13:29:52.563 | 0 | 0 | 0 | 0 | 0 | 0 | 0 | 0 | 0 | 0 | 0 | 0 | 0 | 0 | 0 | 0 | 0 | 0 | 0 | 0
22.05.2025¦13:29:53.563 | 0 | 0 | 0 | 0 | 0 | 0 | 0 | 0 | 0 | 0 | 0 | 0 | 0 | 0 | 0 | 0 | 0 | 0 | 0 | 0
22.05.2025¦13:29:54.563 | 0 | 0 | 0 | 0 | 0 | 0 | 0 | 0 | 0 | 0 | 0 | 0 | 0 | 0 | 0 | 0 | 0 | 0 | 0 | 0
22.05.2025¦13:29:55.565 | 0 | 0 | 0 | 0 | 0 | 0 | 0 | 0 | 0 | 0 | 0 | 0 | 0 | 0 | 0 | 0 | 0 | 0 | 0 | 0
22.05.2025¦13:29:56.562 | 0 | 0 | 0 | 0 | 0 | 0 | 0 | 0 | 0 | 0 | 0 | 0 | 0 | 0 | 0 | 0 | 0 | 0 | 0 | 0
22.05.2025¦13:29:57.563 | 0 | 0 | 0 | 0 | 0 | 0 | 0 | 0 | 0 | 0 | 0 | 0 | 0 | 0 | 0 | 0 | 0 | 0 | 0 | 0
22.05.2025¦13:29:58.563 | 0 | 0 | 0 | 0 | 0 | 0 | 0 | 0 | 0 | 0 | 0 | 0 | 0 | 0 | 0 | 0 | 0 | 0 | 0 | 0
22.05.2025¦13:29:59.564 | 0 | 0 | 0 | 0 | 0 | 0 | 0 | 0 | 0 | 0 | 0 | 0 | 0 | 0 | 0 | 0 | 0 | 0 | 0 | 0
22.05.2025¦13:30:00.564 | 0 | 0 | 0 | 0 | 0 | 0 | 0 | 0 | 0 | 0 | 0 | 0 | 0 | 0 | 0 | 0 | 0 | 0 | 0 | 0
22.05.2025¦13:30:01.564 | 0 | 0 | 0 | 0 | 0 | 0 | 0 | 0 | 0 | 0 | 0 | 0 | 0 | 0 | 0 | 0 | 0 | 0 | 0 | 0
22.05.2025¦13:30:02.565 | 0 | 0 | 0 | 0 | 0 | 0 | 0 | 0 | 0 | 0 | 0 | 0 | 0 | 0 | 0 | 0 | 0 | 0 | 0 | 0
22.05.2025¦13:30:03.563 | 0 | 0 | 0 | 0 | 0 | 0 | 0 | 0 | 0 | 0 | 0 | 0 | 0 | 0 | 0 | 0 | 0 | 0 | 0 | 0
22.05.2025¦13:30:04.564 | 0 | 0 | 0 | 0 | 0 | 0 | 0 | 0 | 0 | 0 | 0 | 0 | 0 | 0 | 0 | 0 | 0 | 0 | 0 | 0
22.05.2025¦13:30:05.563 | 0 | 0 | 0 | 0 | 0 | 0 | 0 | 0 | 0 | 0 | 0 | 0 | 0 | 0 | 0 | 0 | 0 | 0 | 0 | 0
22.05.2025¦13:30:06.564 | 0 | 0 | 0 | 0 | 0 | 0 | 0 | 0 | 0 | 0 | 0 | 0 | 0 | 0 | 0 | 0 | 0 | 0 | 0 | 0
22.05.2025¦13:30:07.562 | 0 | 0 | 0 | 0 | 0 | 0 | 0 | 0 | 0 | 0 | 0 | 0 | 0 | 0 | 0 | 0 | 0 | 0 | 0 | 0
22.05.2025¦13:30:08.563 | 0 | 0 | 0 | 0 | 0 | 0 | 0 | 0 | 0 | 0 | 0 | 0 | 0 | 0 | 0 | 0 | 0 | 0 | 0 | 0
22.05.2025¦13:30:09.565 | 0 | 0 | 0 | 0 | 0 | 0 | 0 | 0 | 0 | 0 | 0 | 0 | 0 | 0 | 0 | 0 | 0 | 0 | 0 | 0
22.05.2025¦13:30:10.563 | 0 | 0 | 0 | 0 | 0 | 0 | 0 | 0 | 0 | 0 | 0 | 0 | 0 | 0 | 0 | 0 | 0 | 0 | 0 | 0
22.05.2025¦13:30:11.563 | 0 | 0 | 0 | 0 | 0 | 0 | 0 | 0 | 0 | 0 | 0 | 0 | 0 | 0 | 0 | 0 | 0 | 0 | 0 | 0
22.05.2025¦13:30:12.563 | 0 | 0 | 0 | 0 | 0 | 0 | 0 | 0 | 0 | 0 | 0 | 0 | 0 | 0 | 0 | 0 | 0 | 0 | 0 | 0
22.05.2025¦13:30:13.564 | 0 | 0 | 0 | 0 | 0 | 0 | 0 | 0 | 0 | 0 | 0 | 0 | 0 | 0 | 0 | 0 | 0 | 0 | 0 | 0
22.05.2025¦13:30:14.564 | 0 | 0 | 0 | 0 | 0 | 0 | 0 | 0 | 0 | 0 | 0 | 0 | 0 | 0 | 0 | 0 | 0 | 0 | 0 | 0
22.05.2025¦13:30:15.564 | 0 | 0 | 0 | 0 | 0 | 0 | 0 | 0 | 0 | 0 | 0 | 0 | 0 | 0 | 0 | 0 | 0 | 0 | 0 | 0
22.05.2025¦13:30:16.564 | 0 | 0 | 0 | 0 | 0 | 0 | 0 | 0 | 0 | 0 | 0 | 0 | 0 | 0 | 0 | 0 | 0 | 0 | 0 | 0
22.05.2025¦13:30:17.563 | 0 | 0 | 0 | 0 | 0 | 0 | 0 | 0 | 0 | 0 | 0 | 0 | 0 | 0 | 0 | 0 | 0 | 0 | 0 | 0
22.05.2025¦13:30:18.564 | 0 | 0 | 0 | 0 | 0 | 0 | 0 | 0 | 0 | 0 | 0 | 0 | 0 | 0 | 0 | 0 | 0 | 0 | 0 | 0
22.05.2025¦13:30:19.564 | 0 | 0 | 0 | 0 | 0 | 0 | 0 | 0 | 0 | 0 | 0 | 0 | 0 | 0 | 0 | 0 | 0 | 0 | 0 | 0
22.05.2025¦13:30:20.564 | 0 | 0 | 0 | 0 | 0 | 0 | 0 | 0 | 0 | 0 | 0 | 0 | 0 | 0 | 0 | 0 | 0 | 0 | 0 | 0
22.05.2025¦13:30:21.564 | 0 | 0 | 0 | 0 | 0 | 0 | 0 | 0 | 0 | 0 | 0 | 0 | 0 | 0 | 0 | 0 | 0 | 0 | 0 | 0
22.05.2025¦13:30:22.564 | 0 | 0 | 0 | 0 | 0 | 0 | 0 | 0 | 0 | 0 | 0 | 0 | 0 | 0 | 0 | 0 | 0 | 0 | 0 | 0
22.05.2025¦13:30:23.565 | 0 | 0 | 0 | 0 | 0 | 0 | 0 | 0 | 0 | 0 | 0 | 0 | 0 | 0 | 0 | 0 | 0 | 0 | 0 | 0
22.05.2025¦13:30:24.563 | 0 | 0 | 0 | 0 | 0 | 0 | 0 | 0 | 0 | 0 | 0 | 0 | 0 | 0 | 0 | 0 | 0 | 0 | 0 | 0
22.05.2025¦13:30:25.564 | 0 | 0 | 0 | 0 | 0 | 0 | 0 | 0 | 0 | 0 | 0 | 0 | 0 | 0 | 0 | 0 | 0 | 0 | 0 | 0
22.05.2025¦13:30:26.563 | 0 | 0 | 0 | 0 | 0 | 0 | 0 | 0 | 0 | 0 | 0 | 0 | 0 | 0 | 0 | 0 | 0 | 0 | 0 | 0
22.05.2025¦13:30:27.563 | 0 | 0 | 0 | 0 | 0 | 0 | 0 | 0 | 0 | 0 | 0 | 0 | 0 | 0 | 0 | 0 | 0 | 0 | 0 | 0
22.05.2025¦13:30:28.564 | 0 | 0 | 0 | 0 | 0 | 0 | 0 | 0 | 0 | 0 | 0 | 0 | 0 | 0 | 0 | 0 | 0 | 0 | 0 | 0
22.05.2025¦13:30:29.564 | 0 | 0 | 0 | 0 | 0 | 0 | 0 | 0 | 0 | 0 | 0 | 0 | 0 | 0 | 0 | 0 | 0 | 0 | 0 | 0
22.05.2025¦13:30:30.563 | 0 | 0 | 0 | 0 | 0 | 0 | 0 | 0 | 0 | 0 | 0 | 0 | 0 | 0 | 0 | 0 | 0 | 0 | 0 | 0
22.05.2025¦13:30:31.564 | 0 | 0 | 0 | 0 | 0 | 0 | 0 | 0 | 0 | 0 | 0 | 0 | 0 | 0 | 0 | 0 | 0 | 0 | 0 | 0
22.05.2025¦13:30:32.564 | 0 | 0 | 0 | 0 | 0 | 0 | 0 | 0 | 0 | 0 | 0 | 0 | 0 | 0 | 0 | 0 | 0 | 0 | 0 | 0
22.05.2025¦13:30:33.563 | 0 | 0 | 0 | 0 | 0 | 0 | 0 | 0 | 0 | 0 | 0 | 0 | 0 | 0 | 0 | 0 | 0 | 0 | 0 | 0
22.05.2025¦13:30:34.563 | 0 | 0 | 0 | 0 | 0 | 0 | 0 | 0 | 0 | 0 | 0 | 0 | 0 | 0 | 0 | 0 | 0 | 0 | 0 | 0
22.05.2025¦13:30:35.563 | 0 | 0 | 0 | 0 | 0 | 0 | 0 | 0 | 0 | 0 | 0 | 0 | 0 | 0 | 0 | 0 | 0 | 0 | 0 | 0
22.05.2025¦13:30:36.564 | 0 | 0 | 0 | 0 | 0 | 0 | 0 | 0 | 0 | 0 | 0 | 0 | 0 | 0 | 0 | 0 | 0 | 0 | 0 | 0
22.05.2025¦13:30:37.563 | 0 | 0 | 0 | 0 | 0 | 0 | 0 | 0 | 0 | 0 | 0 | 0 | 0 | 0 | 0 | 0 | 0 | 0 | 0 | 0
22.05.2025¦13:30:38.564 | 0 | 0 | 0 | 0 | 0 | 0 | 0 | 0 | 0 | 0 | 0 | 0 | 0 | 0 | 0 | 0 | 0 | 0 | 0 | 0
22.05.2025¦13:30:39.564 | 0 | 0 | 0 | 0 | 0 | 0 | 0 | 0 | 0 | 0 | 0 | 0 | 0 | 0 | 0 | 0 | 0 | 0 | 0 | 0
22.05.2025¦13:30:40.563 | 0 | 0 | 0 | 0 | 0 | 0 | 0 | 0 | 0 | 0 | 0 | 0 | 0 | 0 | 0 | 0 | 0 | 0 | 0 | 0
22.05.2025¦13:30:41.564 | 0 | 0 | 0 | 0 | 0 | 0 | 0 | 0 | 0 | 0 | 0 | 0 | 0 | 0 | 0 | 0 | 0 | 0 | 0 | 0
22.05.2025¦13:30:42.564 | 0 | 0 | 0 | 0 | 0 | 0 | 0 | 0 | 0 | 0 | 0 | 0 | 0 | 0 | 0 | 0 | 0 | 0 | 0 | 0
22.05.2025¦13:30:43.564 | 0 | 0 | 0 | 0 | 0 | 0 | 0 | 0 | 0 | 0 | 0 | 0 | 0 | 0 | 0 | 0 | 0 | 0 | 0 | 0
22.05.2025¦13:30:44.564 | 0 | 0 | 0 | 0 | 0 | 0 | 0 | 0 | 0 | 0 | 0 | 0 | 0 | 0 | 0 | 0 | 0 | 0 | 0 | 0
22.05.2025¦13:30:45.564 | 0 | 0 | 0 | 0 | 0 | 0 | 0 | 0 | 0 | 0 | 0 | 0 | 0 | 0 | 0 | 0 | 0 | 0 | 0 | 0
22.05.2025¦13:30:46.564 | 0 | 0 | 0 | 0 | 0 | 0 | 0 | 0 | 0 | 0 | 0 | 0 | 0 | 0 | 0 | 0 | 0 | 0 | 0 | 0
22.05.2025¦13:30:47.564 | 0 | 0 | 0 | 0 | 0 | 0 | 0 | 0 | 0 | 0 | 0 | 0 | 0 | 0 | 0 | 0 | 0 | 0 | 0 | 0
22.05.2025¦13:30:48.563 | 0 | 0 | 0 | 0 | 0 | 0 | 0 | 0 | 0 | 0 | 0 | 0 | 0 | 0 | 0 | 0 | 0 | 0 | 0 | 0
22.05.2025¦13:30:49.564 | 0 | 0 | 0 | 0 | 0 | 0 | 0 | 0 | 0 | 0 | 0 | 0 | 0 | 0 | 0 | 0 | 0 | 0 | 0 | 0
22.05.2025¦13:30:50.563 | 0 | 0 | 0 | 0 | 0 | 0 | 0 | 0 | 0 | 0 | 0 | 0 | 0 | 0 | 0 | 0 | 0 | 0 | 0 | 0
22.05.2025¦13:30:51.564 | 0 | 0 | 0 | 0 | 0 | 0 | 0 | 0 | 0 | 0 | 0 | 0 | 0 | 0 | 0 | 0 | 0 | 0 | 0 | 0
22.05.2025¦13:30:52.562 | 0 | 0 | 0 | 0 | 0 | 0 | 0 | 0 | 0 | 0 | 0 | 0 | 0 | 0 | 0 | 0 | 0 | 0 | 0 | 0
22.05.2025¦13:30:53.562 | 0 | 0 | 0 | 0 | 0 | 0 | 0 | 0 | 0 | 0 | 0 | 0 | 0 | 0 | 0 | 0 | 0 | 0 | 0 | 0
22.05.2025¦13:30:54.563 | 0 | 0 | 0 | 0 | 0 | 0 | 0 | 0 | 0 | 0 | 0 | 0 | 0 | 0 | 0 | 0 | 0 | 0 | 0 | 0
22.05.2025¦13:30:55.564 | 0 | 0 | 0 | 0 | 0 | 0 | 0 | 0 | 0 | 0 | 0 | 0 | 0 | 0 | 0 | 0 | 0 | 0 | 0 | 0
22.05.2025¦13:30:56.564 | 0 | 0 | 0 | 0 | 0 | 0 | 0 | 0 | 0 | 0 | 0 | 0 | 0 | 0 | 0 | 0 | 0 | 0 | 0 | 0
22.05.2025¦13:30:57.564 | 0 | 0 | 0 | 0 | 0 | 0 | 0 | 0 | 0 | 0 | 0 | 0 | 0 | 0 | 0 | 0 | 0 | 0 | 0 | 0
22.05.2025¦13:30:58.564 | 0 | 0 | 0 | 0 | 0 | 0 | 0 | 0 | 0 | 0 | 0 | 0 | 0 | 0 | 0 | 0 | 0 | 0 | 0 | 0
22.05.2025¦13:30:59.563 | 0 | 0 | 0 | 0 | 0 | 0 | 0 | 0 | 0 | 0 | 0 | 0 | 0 | 0 | 0 | 0 | 0 | 0 | 0 | 0
22.05.2025¦13:31:00.563 | 0 | 0 | 0 | 0 | 0 | 0 | 0 | 0 | 0 | 0 | 0 | 0 | 0 | 0 | 0 | 0 | 0 | 0 | 0 | 0
22.05.2025¦13:31:01.564 | 0 | 0 | 0 | 0 | 0 | 0 | 0 | 0 | 0 | 0 | 0 | 0 | 0 | 0 | 0 | 0 | 0 | 0 | 0 | 0
22.05.2025¦13:31:02.564 | 0 | 0 | 0 | 0 | 0 | 0 | 0 | 0 | 0 | 0 | 0 | 0 | 0 | 0 | 0 | 0 | 0 | 0 | 0 | 0
22.05.2025¦13:31:03.564 | 0 | 0 | 0 | 0 | 0 | 0 | 0 | 0 | 0 | 0 | 0 | 0 | 0 | 0 | 0 | 0 | 0 | 0 | 0 | 0
22.05.2025¦13:31:04.564 | 0 | 0 | 0 | 0 | 0 | 0 | 0 | 0 | 0 | 0 | 0 | 0 | 0 | 0 | 0 | 0 | 0 | 0 | 0 | 0
22.05.2025¦13:31:05.564 | 0 | 0 | 0 | 0 | 0 | 0 | 0 | 0 | 0 | 0 | 0 | 0 | 0 | 0 | 0 | 0 | 0 | 0 | 0 | 0
22.05.2025¦13:31:06.563 | 0 | 0 | 0 | 0 | 0 | 0 | 0 | 0 | 0 | 0 | 0 | 0 | 0 | 0 | 0 | 0 | 0 | 0 | 0 | 0
22.05.2025¦13:31:07.564 | 0 | 0 | 0 | 0 | 0 | 0 | 0 | 0 | 0 | 0 | 0 | 0 | 0 | 0 | 0 | 0 | 0 | 0 | 0 | 0
22.05.2025¦13:31:08.563 | 0 | 0 | 0 | 0 | 0 | 0 | 0 | 0 | 0 | 0 | 0 | 0 | 0 | 0 | 0 | 0 | 0 | 0 | 0 | 0
22.05.2025¦13:31:09.564 | 0 | 0 | 0 | 0 | 0 | 0 | 0 | 0 | 0 | 0 | 0 | 0 | 0 | 0 | 0 | 0 | 0 | 0 | 0 | 0
22.05.2025¦13:31:10.564 | 0 | 0 | 0 | 0 | 0 | 0 | 0 | 0 | 0 | 0 | 0 | 0 | 0 | 0 | 0 | 0 | 0 | 0 | 0 | 0
22.05.2025¦13:31:11.563 | 0 | 0 | 0 | 0 | 0 | 0 | 0 | 0 | 0 | 0 | 0 | 0 | 0 | 0 | 0 | 0 | 0 | 0 | 0 | 0
22.05.2025¦13:31:12.565 | 0 | 0 | 0 | 0 | 0 | 0 | 0 | 0 | 0 | 0 | 0 | 0 | 0 | 0 | 0 | 0 | 0 | 0 | 0 | 0
22.05.2025¦13:31:13.562 | 0 | 0 | 0 | 0 | 0 | 0 | 0 | 0 | 0 | 0 | 0 | 0 | 0 | 0 | 0 | 0 | 0 | 0 | 0 | 0
22.05.2025¦13:31:14.563 | 0 | 0 | 0 | 0 | 0 | 0 | 0 | 0 | 0 | 0 | 0 | 0 | 0 | 0 | 0 | 0 | 0 | 0 | 0 | 0
22.05.2025¦13:31:15.563 | 0 | 0 | 0 | 0 | 0 | 0 | 0 | 0 | 0 | 0 | 0 | 0 | 0 | 0 | 0 | 0 | 0 | 0 | 0 | 0
22.05.2025¦13:31:16.564 | 0 | 0 | 0 | 0 | 0 | 0 | 0 | 0 | 0 | 0 | 0 | 0 | 0 | 0 | 0 | 0 | 0 | 0 | 0 | 0
22.05.2025¦13:31:17.564 | 0 | 0 | 0 | 0 | 0 | 0 | 0 | 0 | 0 | 0 | 0 | 0 | 0 | 0 | 0 | 0 | 0 | 0 | 0 | 0
22.05.2025¦13:31:18.562 | 0 | 0 | 0 | 0 | 0 | 0 | 0 | 0 | 0 | 0 | 0 | 0 | 0 | 0 | 0 | 0 | 0 | 0 | 0 | 0
22.05.2025¦13:31:19.564 | 0 | 0 | 0 | 0 | 0 | 0 | 0 | 0 | 0 | 0 | 0 | 0 | 0 | 0 | 0 | 0 | 0 | 0 | 0 | 0
22.05.2025¦13:31:20.563 | 0 | 0 | 0 | 0 | 0 | 0 | 0 | 0 | 0 | 0 | 0 | 0 | 0 | 0 | 0 | 0 | 0 | 0 | 0 | 0
22.05.2025¦13:31:21.563 | 0 | 0 | 0 | 0 | 0 | 0 | 0 | 0 | 0 | 0 | 0 | 0 | 0 | 0 | 0 | 0 | 0 | 0 | 0 | 0
22.05.2025¦13:31:22.563 | 0 | 0 | 0 | 0 | 0 | 0 | 0 | 0 | 0 | 0 | 0 | 0 | 0 | 0 | 0 | 0 | 0 | 0 | 0 | 0
22.05.2025¦13:31:23.564 | 0 | 0 | 0 | 0 | 0 | 0 | 0 | 0 | 0 | 0 | 0 | 0 | 0 | 0 | 0 | 0 | 0 | 0 | 0 | 0
22.05.2025¦13:31:24.564 | 0 | 0 | 0 | 0 | 0 | 0 | 0 | 0 | 0 | 0 | 0 | 0 | 0 | 0 | 0 | 0 | 0 | 0 | 0 | 0
22.05.2025¦13:31:25.563 | 0 | 0 | 0 | 0 | 0 | 0 | 0 | 0 | 0 | 0 | 0 | 0 | 0 | 0 | 0 | 0 | 0 | 0 | 0 | 0
22.05.2025¦13:31:26.564 | 0 | 0 | 0 | 0 | 0 | 0 | 0 | 0 | 0 | 0 | 0 | 0 | 0 | 0 | 0 | 0 | 0 | 0 | 0 | 0
22.05.2025¦13:31:27.564 | 0 | 0 | 0 | 0 | 0 | 0 | 0 | 0 | 0 | 0 | 0 | 0 | 0 | 0 | 0 | 0 | 0 | 0 | 0 | 0
22.05.2025¦13:31:28.563 | 0 | 0 | 0 | 0 | 0 | 0 | 0 | 0 | 0 | 0 | 0 | 0 | 0 | 0 | 0 | 0 | 0 | 0 | 0 | 0
22.05.2025¦13:31:29.562 | 0 | 0 | 0 | 0 | 0 | 0 | 0 | 0 | 0 | 0 | 0 | 0 | 0 | 0 | 0 | 0 | 0 | 0 | 0 | 0
22.05.2025¦13:31:30.562 | 0 | 0 | 0 | 0 | 0 | 0 | 0 | 0 | 0 | 0 | 0 | 0 | 0 | 0 | 0 | 0 | 0 | 0 | 0 | 0
22.05.2025¦13:31:31.564 | 0 | 0 | 0 | 0 | 0 | 0 | 0 | 0 | 0 | 0 | 0 | 0 | 0 | 0 | 0 | 0 | 0 | 0 | 0 | 0
22.05.2025¦13:31:32.564 | 0 | 0 | 0 | 0 | 0 | 0 | 0 | 0 | 0 | 0 | 0 | 0 | 0 | 0 | 0 | 0 | 0 | 0 | 0 | 0
22.05.2025¦13:31:33.564 | 0 | 0 | 0 | 0 | 0 | 0 | 0 | 0 | 0 | 0 | 0 | 0 | 0 | 0 | 0 | 0 | 0 | 0 | 0 | 0
22.05.2025¦13:31:34.564 | 0 | 0 | 0 | 0 | 0 | 0 | 0 | 0 | 0 | 0 | 0 | 0 | 0 | 0 | 0 | 0 | 0 | 0 | 0 | 0
22.05.2025¦13:31:35.562 | 0 | 0 | 0 | 0 | 0 | 0 | 0 | 0 | 0 | 0 | 0 | 0 | 0 | 0 | 0 | 0 | 0 | 0 | 0 | 0
22.05.2025¦13:31:36.563 | 0 | 0 | 0 | 0 | 0 | 0 | 0 | 0 | 0 | 0 | 0 | 0 | 0 | 0 | 0 | 0 | 0 | 0 | 0 | 0
22.05.2025¦13:31:37.564 | 0 | 0 | 0 | 0 | 0 | 0 | 0 | 0 | 0 | 0 | 0 | 0 | 0 | 0 | 0 | 0 | 0 | 0 | 0 | 0
22.05.2025¦13:31:38.563 | 0 | 0 | 0 | 0 | 0 | 0 | 0 | 0 | 0 | 0 | 0 | 0 | 0 | 0 | 0 | 0 | 0 | 0 | 0 | 0
22.05.2025¦13:31:39.563 | 0 | 0 | 0 | 0 | 0 | 0 | 0 | 0 | 0 | 0 | 0 | 0 | 0 | 0 | 0 | 0 | 0 | 0 | 0 | 0
22.05.2025¦13:31:40.565 | 0 | 0 | 0 | 0 | 0 | 0 | 0 | 0 | 0 | 0 | 0 | 0 | 0 | 0 | 0 | 0 | 0 | 0 | 0 | 0
22.05.2025¦13:31:41.563 | 0 | 0 | 0 | 0 | 0 | 0 | 0 | 0 | 0 | 0 | 0 | 0 | 0 | 0 | 0 | 0 | 0 | 0 | 0 | 0
22.05.2025¦13:31:42.564 | 0 | 0 | 0 | 0 | 0 | 0 | 0 | 0 | 0 | 0 | 0 | 0 | 0 | 0 | 0 | 0 | 0 | 0 | 0 | 0
22.05.2025¦13:31:43.564 | 0 | 0 | 0 | 0 | 0 | 0 | 0 | 0 | 0 | 0 | 0 | 0 | 0 | 0 | 0 | 0 | 0 | 0 | 0 | 0
22.05.2025¦13:31:44.564 | 0 | 0 | 0 | 0 | 0 | 0 | 0 | 0 | 0 | 0 | 0 | 0 | 0 | 0 | 0 | 0 | 0 | 0 | 0 | 0
22.05.2025¦13:31:45.564 | 0 | 0 | 0 | 0 | 0 | 0 | 0 | 0 | 0 | 0 | 0 | 0 | 0 | 0 | 0 | 0 | 0 | 0 | 0 | 0
22.05.2025¦13:31:46.563 | 0 | 0 | 0 | 0 | 0 | 0 | 0 | 0 | 0 | 0 | 0 | 0 | 0 | 0 | 0 | 0 | 0 | 0 | 0 | 0
22.05.2025¦13:31:47.564 | 0 | 0 | 0 | 0 | 0 | 0 | 0 | 0 | 0 | 0 | 0 | 0 | 0 | 0 | 0 | 0 | 0 | 0 | 0 | 0
22.05.2025¦13:31:48.563 | 0 | 0 | 0 | 0 | 0 | 0 | 0 | 0 | 0 | 0 | 0 | 0 | 0 | 0 | 0 | 0 | 0 | 0 | 0 | 0
22.05.2025¦13:31:49.564 | 0 | 0 | 0 | 0 | 0 | 0 | 0 | 0 | 0 | 0 | 0 | 0 | 0 | 0 | 0 | 0 | 0 | 0 | 0 | 0
22.05.2025¦13:31:50.564 | 0 | 0 | 0 | 0 | 0 | 0 | 0 | 0 | 0 | 0 | 0 | 0 | 0 | 0 | 0 | 0 | 0 | 0 | 0 | 0
22.05.2025¦13:31:51.564 | 0 | 0 | 0 | 0 | 0 | 0 | 0 | 0 | 0 | 0 | 0 | 0 | 0 | 0 | 0 | 0 | 0 | 0 | 0 | 0
22.05.2025¦13:31:52.564 | 0 | 0 | 0 | 0 | 0 | 0 | 0 | 0 | 0 | 0 | 0 | 0 | 0 | 0 | 0 | 0 | 0 | 0 | 0 | 0
22.05.2025¦13:31:53.563 | 0 | 0 | 0 | 0 | 0 | 0 | 0 | 0 | 0 | 0 | 0 | 0 | 0 | 0 | 0 | 0 | 0 | 0 | 0 | 0
22.05.2025¦13:31:54.565 | 0 | 0 | 0 | 0 | 0 | 0 | 0 | 0 | 0 | 0 | 0 | 0 | 0 | 0 | 0 | 0 | 0 | 0 | 0 | 0
22.05.2025¦13:31:55.564 | 0 | 0 | 0 | 0 | 0 | 0 | 0 | 0 | 0 | 0 | 0 | 0 | 0 | 0 | 0 | 0 | 0 | 0 | 0 | 0
22.05.2025¦13:31:56.564 | 0 | 0 | 0 | 0 | 0 | 0 | 0 | 0 | 0 | 0 | 0 | 0 | 0 | 0 | 0 | 0 | 0 | 0 | 0 | 0
22.05.2025¦13:31:57.564 | 0 | 0 | 0 | 0 | 0 | 0 | 0 | 0 | 0 | 0 | 0 | 0 | 0 | 0 | 0 | 0 | 0 | 0 | 0 | 0
22.05.2025¦13:31:58.564 | 0 | 0 | 0 | 0 | 0 | 0 | 0 | 0 | 0 | 0 | 0 | 0 | 0 | 0 | 0 | 0 | 0 | 0 | 0 | 0
22.05.2025¦13:31:59.564 | 0 | 0 | 0 | 0 | 0 | 0 | 0 | 0 | 0 | 0 | 0 | 0 | 0 | 0 | 0 | 0 | 0 | 0 | 0 | 0
22.05.2025¦13:32:00.564 | 0 | 0 | 0 | 0 | 0 | 0 | 0 | 0 | 0 | 0 | 0 | 0 | 0 | 0 | 0 | 0 | 0 | 0 | 0 | 0
22.05.2025¦13:32:01.564 | 0 | 0 | 0 | 0 | 0 | 0 | 0 | 0 | 0 | 0 | 0 | 0 | 0 | 0 | 0 | 0 | 0 | 0 | 0 | 0
22.05.2025¦13:32:02.564 | 0 | 0 | 0 | 0 | 0 | 0 | 0 | 0 | 0 | 0 | 0 | 0 | 0 | 0 | 0 | 0 | 0 | 0 | 0 | 0
22.05.2025¦13:32:03.564 | 0 | 0 | 0 | 0 | 0 | 0 | 0 | 0 | 0 | 0 | 0 | 0 | 0 | 0 | 0 | 0 | 0 | 0 | 0 | 0
22.05.2025¦13:32:04.564 | 0 | 0 | 0 | 0 | 0 | 0 | 0 | 0 | 0 | 0 | 0 | 0 | 0 | 0 | 0 | 0 | 0 | 0 | 0 | 0
22.05.2025¦13:32:05.563 | 0 | 0 | 0 | 0 | 0 | 0 | 0 | 0 | 0 | 0 | 0 | 0 | 0 | 0 | 0 | 0 | 0 | 0 | 0 | 0
22.05.2025¦13:32:06.564 | 0 | 0 | 0 | 0 | 0 | 0 | 0 | 0 | 0 | 0 | 0 | 0 | 0 | 0 | 0 | 0 | 0 | 0 | 0 | 0
22.05.2025¦13:32:07.564 | 0 | 0 | 0 | 0 | 0 | 0 | 0 | 0 | 0 | 0 | 0 | 0 | 0 | 0 | 0 | 0 | 0 | 0 | 0 | 0
22.05.2025¦13:32:08.564 | 0 | 0 | 0 | 0 | 0 | 0 | 0 | 0 | 0 | 0 | 0 | 0 | 0 | 0 | 0 | 0 | 0 | 0 | 0 | 0
22.05.2025¦13:32:09.563 | 0 | 0 | 0 | 0 | 0 | 0 | 0 | 0 | 0 | 0 | 0 | 0 | 0 | 0 | 0 | 0 | 0 | 0 | 0 | 0
22.05.2025¦13:32:10.563 | 0 | 0 | 0 | 0 | 0 | 0 | 0 | 0 | 0 | 0 | 0 | 0 | 0 | 0 | 0 | 0 | 0 | 0 | 0 | 0
22.05.2025¦13:32:11.563 | 0 | 0 | 0 | 0 | 0 | 0 | 0 | 0 | 0 | 0 | 0 | 0 | 0 | 0 | 0 | 0 | 0 | 0 | 0 | 0
22.05.2025¦13:32:12.563 | 0 | 0 | 0 | 0 | 0 | 0 | 0 | 0 | 0 | 0 | 0 | 0 | 0 | 0 | 0 | 0 | 0 | 0 | 0 | 0
22.05.2025¦13:32:13.564 | 0 | 0 | 0 | 0 | 0 | 0 | 0 | 0 | 0 | 0 | 0 | 0 | 0 | 0 | 0 | 0 | 0 | 0 | 0 | 0
22.05.2025¦13:32:14.564 | 0 | 0 | 0 | 0 | 0 | 0 | 0 | 0 | 0 | 0 | 0 | 0 | 0 | 0 | 0 | 0 | 0 | 0 | 0 | 0
22.05.2025¦13:32:15.566 | 0 | 0 | 0 | 0 | 0 | 0 | 0 | 0 | 0 | 0 | 0 | 0 | 0 | 0 | 0 | 0 | 0 | 0 | 0 | 0
22.05.2025¦13:32:16.563 | 0 | 0 | 0 | 0 | 0 | 0 | 0 | 0 | 0 | 0 | 0 | 0 | 0 | 0 | 0 | 0 | 0 | 0 | 0 | 0
22.05.2025¦13:32:17.564 | 0 | 0 | 0 | 0 | 0 | 0 | 0 | 0 | 0 | 0 | 0 | 0 | 0 | 0 | 0 | 0 | 0 | 0 | 0 | 0
22.05.2025¦13:32:18.563 | 0 | 0 | 0 | 0 | 0 | 0 | 0 | 0 | 0 | 0 | 0 | 0 | 0 | 0 | 0 | 0 | 0 | 0 | 0 | 0
22.05.2025¦13:32:19.564 | 0 | 0 | 0 | 0 | 0 | 0 | 0 | 0 | 0 | 0 | 0 | 0 | 0 | 0 | 0 | 0 | 0 | 0 | 0 | 0
22.05.2025¦13:32:20.564 | 0 | 0 | 0 | 0 | 0 | 0 | 0 | 0 | 0 | 0 | 0 | 0 | 0 | 0 | 0 | 0 | 0 | 0 | 0 | 0
22.05.2025¦13:32:21.564 | 0 | 0 | 0 | 0 | 0 | 0 | 0 | 0 | 0 | 0 | 0 | 0 | 0 | 0 | 0 | 0 | 0 | 0 | 0 | 0
22.05.2025¦13:32:22.564 | 0 | 0 | 0 | 0 | 0 | 0 | 0 | 0 | 0 | 0 | 0 | 0 | 0 | 0 | 0 | 0 | 0 | 0 | 0 | 0
22.05.2025¦13:32:23.562 | 0 | 0 | 0 | 0 | 0 | 0 | 0 | 0 | 0 | 0 | 0 | 0 | 0 | 0 | 0 | 0 | 0 | 0 | 0 | 0
22.05.2025¦13:32:24.562 | 0 | 0 | 0 | 0 | 0 | 0 | 0 | 0 | 0 | 0 | 0 | 0 | 0 | 0 | 0 | 0 | 0 | 0 | 0 | 0
22.05.2025¦13:32:25.563 | 0 | 0 | 0 | 0 | 0 | 0 | 0 | 0 | 0 | 0 | 0 | 0 | 0 | 0 | 0 | 0 | 0 | 0 | 0 | 0
22.05.2025¦13:32:26.563 | 0 | 0 | 0 | 0 | 0 | 0 | 0 | 0 | 0 | 0 | 0 | 0 | 0 | 0 | 0 | 0 | 0 | 0 | 0 | 0
22.05.2025¦13:32:27.564 | 0 | 0 | 0 | 0 | 0 | 0 | 0 | 0 | 0 | 0 | 0 | 0 | 0 | 0 | 0 | 0 | 0 | 0 | 0 | 0
22.05.2025¦13:32:28.564 | 0 | 0 | 0 | 0 | 0 | 0 | 0 | 0 | 0 | 0 | 0 | 0 | 0 | 0 | 0 | 0 | 0 | 0 | 0 | 0
22.05.2025¦13:32:29.565 | 0 | 0 | 0 | 0 | 0 | 0 | 0 | 0 | 0 | 0 | 0 | 0 | 0 | 0 | 0 | 0 | 0 | 0 | 0 | 0
22.05.2025¦13:32:30.563 | 0 | 0 | 0 | 0 | 0 | 0 | 0 | 0 | 0 | 0 | 0 | 0 | 0 | 0 | 0 | 0 | 0 | 0 | 0 | 0
22.05.2025¦13:32:31.564 | 0 | 0 | 0 | 0 | 0 | 0 | 0 | 0 | 0 | 0 | 0 | 0 | 0 | 0 | 0 | 0 | 0 | 0 | 0 | 0
22.05.2025¦13:32:32.562 | 0 | 0 | 0 | 0 | 0 | 0 | 0 | 0 | 0 | 0 | 0 | 0 | 0 | 0 | 0 | 0 | 0 | 0 | 0 | 0
22.05.2025¦13:32:33.563 | 0 | 0 | 0 | 0 | 0 | 0 | 0 | 0 | 0 | 0 | 0 | 0 | 0 | 0 | 0 | 0 | 0 | 0 | 0 | 0
22.05.2025¦13:32:34.564 | 0 | 0 | 0 | 0 | 0 | 0 | 0 | 0 | 0 | 0 | 0 | 0 | 0 | 0 | 0 | 0 | 0 | 0 | 0 | 0
22.05.2025¦13:32:35.564 | 0 | 0 | 0 | 0 | 0 | 0 | 0 | 0 | 0 | 0 | 0 | 0 | 0 | 0 | 0 | 0 | 0 | 0 | 0 | 0
22.05.2025¦13:32:36.564 | 0 | 0 | 0 | 0 | 0 | 0 | 0 | 0 | 0 | 0 | 0 | 0 | 0 | 0 | 0 | 0 | 0 | 0 | 0 | 0
22.05.2025¦13:32:37.564 | 0 | 0 | 0 | 0 | 0 | 0 | 0 | 0 | 0 | 0 | 0 | 0 | 0 | 0 | 0 | 0 | 0 | 0 | 0 | 0
22.05.2025¦13:32:38.564 | 0 | 0 | 0 | 0 | 0 | 0 | 0 | 0 | 0 | 0 | 0 | 0 | 0 | 0 | 0 | 0 | 0 | 0 | 0 | 0
22.05.2025¦13:32:39.564 | 0 | 0 | 0 | 0 | 0 | 0 | 0 | 0 | 0 | 0 | 0 | 0 | 0 | 0 | 0 | 0 | 0 | 0 | 0 | 0
22.05.2025¦13:32:40.564 | 0 | 0 | 0 | 0 | 0 | 0 | 0 | 0 | 0 | 0 | 0 | 0 | 0 | 0 | 0 | 0 | 0 | 0 | 0 | 0
22.05.2025¦13:32:41.564 | 0 | 0 | 0 | 0 | 0 | 0 | 0 | 0 | 0 | 0 | 0 | 0 | 0 | 0 | 0 | 0 | 0 | 0 | 0 | 0
22.05.2025¦13:32:42.563 | 0 | 0 | 0 | 0 | 0 | 0 | 0 | 0 | 0 | 0 | 0 | 0 | 0 | 0 | 0 | 0 | 0 | 0 | 0 | 0
22.05.2025¦13:32:43.564 | 0 | 0 | 0 | 0 | 0 | 0 | 0 | 0 | 0 | 0 | 0 | 0 | 0 | 0 | 0 | 0 | 0 | 0 | 0 | 0
22.05.2025¦13:32:44.564 | 0 | 0 | 0 | 0 | 0 | 0 | 0 | 0 | 0 | 0 | 0 | 0 | 0 | 0 | 0 | 0 | 0 | 0 | 0 | 0
22.05.2025¦13:32:45.564 | 0 | 0 | 0 | 0 | 0 | 0 | 0 | 0 | 0 | 0 | 0 | 0 | 0 | 0 | 0 | 0 | 0 | 0 | 0 | 0
22.05.2025¦13:32:46.564 | 0 | 0 | 0 | 0 | 0 | 0 | 0 | 0 | 0 | 0 | 0 | 0 | 0 | 0 | 0 | 0 | 0 | 0 | 0 | 0
22.05.2025¦13:32:47.564 | 0 | 0 | 0 | 0 | 0 | 0 | 0 | 0 | 0 | 0 | 0 | 0 | 0 | 0 | 0 | 0 | 0 | 0 | 0 | 0
22.05.2025¦13:32:48.563 | 0 | 0 | 0 | 0 | 0 | 0 | 0 | 0 | 0 | 0 | 0 | 0 | 0 | 0 | 0 | 0 | 0 | 0 | 0 | 0
22.05.2025¦13:32:49.562 | 0 | 0 | 0 | 0 | 0 | 0 | 0 | 0 | 0 | 0 | 0 | 0 | 0 | 0 | 0 | 0 | 0 | 0 | 0 | 0
22.05.2025¦13:32:50.564 | 0 | 0 | 0 | 0 | 0 | 0 | 0 | 0 | 0 | 0 | 0 | 0 | 0 | 0 | 0 | 0 | 0 | 0 | 0 | 0
22.05.2025¦13:32:51.563 | 0 | 0 | 0 | 0 | 0 | 0 | 0 | 0 | 0 | 0 | 0 | 0 | 0 | 0 | 0 | 0 | 0 | 0 | 0 | 0
22.05.2025¦13:32:52.564 | 0 | 0 | 0 | 0 | 0 | 0 | 0 | 0 | 0 | 0 | 0 | 0 | 0 | 0 | 0 | 0 | 0 | 0 | 0 | 0
22.05.2025¦13:32:53.564 | 0 | 0 | 0 | 0 | 0 | 0 | 0 | 0 | 0 | 0 | 0 | 0 | 0 | 0 | 0 | 0 | 0 | 0 | 0 | 0
22.05.2025¦13:32:54.564 | 0 | 0 | 0 | 0 | 0 | 0 | 0 | 0 | 0 | 0 | 0 | 0 | 0 | 0 | 0 | 0 | 0 | 0 | 0 | 0
22.05.2025¦13:32:55.564 | 0 | 0 | 0 | 0 | 0 | 0 | 0 | 0 | 0 | 0 | 0 | 0 | 0 | 0 | 0 | 0 | 0 | 0 | 0 | 0
22.05.2025¦13:32:56.564 | 0 | 0 | 0 | 0 | 0 | 0 | 0 | 0 | 0 | 0 | 0 | 0 | 0 | 0 | 0 | 0 | 0 | 0 | 0 | 0
22.05.2025¦13:32:57.565 | 0 | 0 | 0 | 0 | 0 | 0 | 0 | 0 | 0 | 0 | 0 | 0 | 0 | 0 | 0 | 0 | 0 | 0 | 0 | 0
22.05.2025¦13:32:58.563 | 0 | 0 | 0 | 0 | 0 | 0 | 0 | 0 | 0 | 0 | 0 | 0 | 0 | 0 | 0 | 0 | 0 | 0 | 0 | 0
22.05.2025¦13:32:59.563 | 0 | 0 | 0 | 0 | 0 | 0 | 0 | 0 | 0 | 0 | 0 | 0 | 0 | 0 | 0 | 0 | 0 | 0 | 0 | 0
22.05.2025¦13:33:00.564 | 0 | 0 | 0 | 0 | 0 | 0 | 0 | 0 | 0 | 0 | 0 | 0 | 0 | 0 | 0 | 0 | 0 | 0 | 0 | 0
22.05.2025¦13:33:01.564 | 0 | 0 | 0 | 0 | 0 | 0 | 0 | 0 | 0 | 0 | 0 | 0 | 0 | 0 | 0 | 0 | 0 | 0 | 0 | 0
22.05.2025¦13:33:02.564 | 0 | 0 | 0 | 0 | 0 | 0 | 0 | 0 | 0 | 0 | 0 | 0 | 0 | 0 | 0 | 0 | 0 | 0 | 0 | 0
22.05.2025¦13:33:03.564 | 0 | 0 | 0 | 0 | 0 | 0 | 0 | 0 | 0 | 0 | 0 | 0 | 0 | 0 | 0 | 0 | 0 | 0 | 0 | 0
22.05.2025¦13:33:04.564 | 0 | 0 | 0 | 0 | 0 | 0 | 0 | 0 | 0 | 0 | 0 | 0 | 0 | 0 | 0 | 0 | 0 | 0 | 0 | 0
22.05.2025¦13:33:05.563 | 0 | 0 | 0 | 0 | 0 | 0 | 0 | 0 | 0 | 0 | 0 | 0 | 0 | 0 | 0 | 0 | 0 | 0 | 0 | 0
22.05.2025¦13:33:06.563 | 0 | 0 | 0 | 0 | 0 | 0 | 0 | 0 | 0 | 0 | 0 | 0 | 0 | 0 | 0 | 0 | 0 | 0 | 0 | 0
22.05.2025¦13:33:07.563 | 0 | 0 | 0 | 0 | 0 | 0 | 0 | 0 | 0 | 0 | 0 | 0 | 0 | 0 | 0 | 0 | 0 | 0 | 0 | 0
22.05.2025¦13:33:08.563 | 0 | 0 | 0 | 0 | 0 | 0 | 0 | 0 | 0 | 0 | 0 | 0 | 0 | 0 | 0 | 0 | 0 | 0 | 0 | 0
22.05.2025¦13:33:09.564 | 0 | 0 | 0 | 0 | 0 | 0 | 0 | 0 | 0 | 0 | 0 | 0 | 0 | 0 | 0 | 0 | 0 | 0 | 0 | 0
22.05.2025¦13:33:10.563 | 0 | 0 | 0 | 0 | 0 | 0 | 0 | 0 | 0 | 0 | 0 | 0 | 0 | 0 | 0 | 0 | 0 | 0 | 0 | 0
22.05.2025¦13:33:11.565 | 0 | 0 | 0 | 0 | 0 | 0 | 0 | 0 | 0 | 0 | 0 | 0 | 0 | 0 | 0 | 0 | 0 | 0 | 0 | 0
22.05.2025¦13:33:12.563 | 0 | 0 | 0 | 0 | 0 | 0 | 0 | 0 | 0 | 0 | 0 | 0 | 0 | 0 | 0 | 0 | 0 | 0 | 0 | 0
22.05.2025¦13:33:13.563 | 0 | 0 | 0 | 0 | 0 | 0 | 0 | 0 | 0 | 0 | 0 | 0 | 0 | 0 | 0 | 0 | 0 | 0 | 0 | 0
22.05.2025¦13:33:14.564 | 0 | 0 | 0 | 0 | 0 | 0 | 0 | 0 | 0 | 0 | 0 | 0 | 0 | 0 | 0 | 0 | 0 | 0 | 0 | 0
22.05.2025¦13:33:15.564 | 0 | 0 | 0 | 0 | 0 | 0 | 0 | 0 | 0 | 0 | 0 | 0 | 0 | 0 | 0 | 0 | 0 | 0 | 0 | 0
22.05.2025¦13:33:16.564 | 0 | 0 | 0 | 0 | 0 | 0 | 0 | 0 | 0 | 0 | 0 | 0 | 0 | 0 | 0 | 0 | 0 | 0 | 0 | 0
22.05.2025¦13:33:17.564 | 0 | 0 | 0 | 0 | 0 | 0 | 0 | 0 | 0 | 0 | 0 | 0 | 0 | 0 | 0 | 0 | 0 | 0 | 0 | 0
22.05.2025¦13:33:18.564 | 0 | 0 | 0 | 0 | 0 | 0 | 0 | 0 | 0 | 0 | 0 | 0 | 0 | 0 | 0 | 0 | 0 | 0 | 0 | 0
22.05.2025¦13:33:19.562 | 0 | 0 | 0 | 0 | 0 | 0 | 0 | 0 | 0 | 0 | 0 | 0 | 0 | 0 | 0 | 0 | 0 | 0 | 0 | 0
22.05.2025¦13:33:20.562 | 0 | 0 | 0 | 0 | 0 | 0 | 0 | 0 | 0 | 0 | 0 | 0 | 0 | 0 | 0 | 0 | 0 | 0 | 0 | 0
22.05.2025¦13:33:21.563 | 0 | 0 | 0 | 0 | 0 | 0 | 0 | 0 | 0 | 0 | 0 | 0 | 0 | 0 | 0 | 0 | 0 | 0 | 0 | 0
22.05.2025¦13:33:22.563 | 0 | 0 | 0 | 0 | 0 | 0 | 0 | 0 | 0 | 0 | 0 | 0 | 0 | 0 | 0 | 0 | 0 | 0 | 0 | 0
22.05.2025¦13:33:23.564 | 0 | 0 | 0 | 0 | 0 | 0 | 0 | 0 | 0 | 0 | 0 | 0 | 0 | 0 | 0 | 0 | 0 | 0 | 0 | 0
22.05.2025¦13:33:24.563 | 0 | 0 | 0 | 0 | 0 | 0 | 0 | 0 | 0 | 0 | 0 | 0 | 0 | 0 | 0 | 0 | 0 | 0 | 0 | 0
22.05.2025¦13:33:25.564 | 0 | 0 | 0 | 0 | 0 | 0 | 0 | 0 | 0 | 0 | 0 | 0 | 0 | 0 | 0 | 0 | 0 | 0 | 0 | 0
22.05.2025¦13:33:26.563 | 0 | 0 | 0 | 0 | 0 | 0 | 0 | 0 | 0 | 0 | 0 | 0 | 0 | 0 | 0 | 0 | 0 | 0 | 0 | 0
22.05.2025¦13:33:27.563 | 0 | 0 | 0 | 0 | 0 | 0 | 0 | 0 | 0 | 0 | 0 | 0 | 0 | 0 | 0 | 0 | 0 | 0 | 0 | 0
22.05.2025¦13:33:28.563 | 0 | 0 | 0 | 0 | 0 | 0 | 0 | 0 | 0 | 0 | 0 | 0 | 0 | 0 | 0 | 0 | 0 | 0 | 0 | 0
22.05.2025¦13:33:29.563 | 0 | 0 | 0 | 0 | 0 | 0 | 0 | 0 | 0 | 0 | 0 | 0 | 0 | 0 | 0 | 0 | 0 | 0 | 0 | 0
22.05.2025¦13:33:30.563 | 0 | 0 | 0 | 0 | 0 | 0 | 0 | 0 | 0 | 0 | 0 | 0 | 0 | 0 | 0 | 0 | 0 | 0 | 0 | 0
22.05.2025¦13:33:31.563 | 0 | 0 | 0 | 0 | 0 | 0 | 0 | 0 | 0 | 0 | 0 | 0 | 0 | 0 | 0 | 0 | 0 | 0 | 0 | 0
22.05.2025¦13:33:32.563 | 0 | 0 | 0 | 0 | 0 | 0 | 0 | 0 | 0 | 0 | 0 | 0 | 0 | 0 | 0 | 0 | 0 | 0 | 0 | 0
22.05.2025¦13:33:33.563 | 0 | 0 | 0 | 0 | 0 | 0 | 0 | 0 | 0 | 0 | 0 | 0 | 0 | 0 | 0 | 0 | 0 | 0 | 0 | 0
22.05.2025¦13:33:34.564 | 0 | 0 | 0 | 0 | 0 | 0 | 0 | 0 | 0 | 0 | 0 | 0 | 0 | 0 | 0 | 0 | 0 | 0 | 0 | 0
22.05.2025¦13:33:35.564 | 0 | 0 | 0 | 0 | 0 | 0 | 0 | 0 | 0 | 0 | 0 | 0 | 0 | 0 | 0 | 0 | 0 | 0 | 0 | 0
22.05.2025¦13:33:36.564 | 0 | 0 | 0 | 0 | 0 | 0 | 0 | 0 | 0 | 0 | 0 | 0 | 0 | 0 | 0 | 0 | 0 | 0 | 0 | 0
22.05.2025¦13:33:37.564 | 0 | 0 | 0 | 0 | 0 | 0 | 0 | 0 | 0 | 0 | 0 | 0 | 0 | 0 | 0 | 0 | 0 | 0 | 0 | 0
22.05.2025¦13:33:38.564 | 0 | 0 | 0 | 0 | 0 | 0 | 0 | 0 | 0 | 0 | 0 | 0 | 0 | 0 | 0 | 0 | 0 | 0 | 0 | 0
22.05.2025¦13:33:39.562 | 0 | 0 | 0 | 0 | 0 | 0 | 0 | 0 | 0 | 0 | 0 | 0 | 0 | 0 | 0 | 0 | 0 | 0 | 0 | 0
22.05.2025¦13:33:40.563 | 0 | 0 | 0 | 0 | 0 | 0 | 0 | 0 | 0 | 0 | 0 | 0 | 0 | 0 | 0 | 0 | 0 | 0 | 0 | 0
22.05.2025¦13:33:41.563 | 0 | 0 | 0 | 0 | 0 | 0 | 0 | 0 | 0 | 0 | 0 | 0 | 0 | 0 | 0 | 0 | 0 | 0 | 0 | 0
22.05.2025¦13:33:42.564 | 0 | 0 | 0 | 0 | 0 | 0 | 0 | 0 | 0 | 0 | 0 | 0 | 0 | 0 | 0 | 0 | 0 | 0 | 0 | 0
22.05.2025¦13:33:43.563 | 0 | 0 | 0 | 0 | 0 | 0 | 0 | 0 | 0 | 0 | 0 | 0 | 0 | 0 | 0 | 0 | 0 | 0 | 0 | 0
22.05.2025¦13:33:44.563 | 0 | 0 | 0 | 0 | 0 | 0 | 0 | 0 | 0 | 0 | 0 | 0 | 0 | 0 | 0 | 0 | 0 | 0 | 0 | 0
22.05.2025¦13:33:45.564 | 0 | 0 | 0 | 0 | 0 | 0 | 0 | 0 | 0 | 0 | 0 | 0 | 0 | 0 | 0 | 0 | 0 | 0 | 0 | 0
22.05.2025¦13:33:46.564 | 0 | 0 | 0 | 0 | 0 | 0 | 0 | 0 | 0 | 0 | 0 | 0 | 0 | 0 | 0 | 0 | 0 | 0 | 0 | 0
22.05.2025¦13:33:47.564 | 0 | 0 | 0 | 0 | 0 | 0 | 0 | 0 | 0 | 0 | 0 | 0 | 0 | 0 | 0 | 0 | 0 | 0 | 0 | 0
22.05.2025¦13:33:48.564 | 0 | 0 | 0 | 0 | 0 | 0 | 0 | 0 | 0 | 0 | 0 | 0 | 0 | 0 | 0 | 0 | 0 | 0 | 0 | 0
22.05.2025¦13:33:49.563 | 0 | 0 | 0 | 0 | 0 | 0 | 0 | 0 | 0 | 0 | 0 | 0 | 0 | 0 | 0 | 0 | 0 | 0 | 0 | 0
22.05.2025¦13:33:50.563 | 0 | 0 | 0 | 0 | 0 | 0 | 0 | 0 | 0 | 0 | 0 | 0 | 0 | 0 | 0 | 0 | 0 | 0 | 0 | 0
22.05.2025¦13:33:51.563 | 0 | 0 | 0 | 0 | 0 | 0 | 0 | 0 | 0 | 0 | 0 | 0 | 0 | 0 | 0 | 0 | 0 | 0 | 0 | 0
22.05.2025¦13:33:52.563 | 0 | 0 | 0 | 0 | 0 | 0 | 0 | 0 | 0 | 0 | 0 | 0 | 0 | 0 | 0 | 0 | 0 | 0 | 0 | 0
22.05.2025¦13:33:53.564 | 0 | 0 | 0 | 0 | 0 | 0 | 0 | 0 | 0 | 0 | 0 | 0 | 0 | 0 | 0 | 0 | 0 | 0 | 0 | 0
22.05.2025¦13:33:54.564 | 0 | 0 | 0 | 0 | 0 | 0 | 0 | 0 | 0 | 0 | 0 | 0 | 0 | 0 | 0 | 0 | 0 | 0 | 0 | 0
22.05.2025¦13:33:55.564 | 0 | 0 | 0 | 0 | 0 | 0 | 0 | 0 | 0 | 0 | 0 | 0 | 0 | 0 | 0 | 0 | 0 | 0 | 0 | 0
22.05.2025¦13:33:56.564 | 0 | 0 | 0 | 0 | 0 | 0 | 0 | 0 | 0 | 0 | 0 | 0 | 0 | 0 | 0 | 0 | 0 | 0 | 0 | 0
22.05.2025¦13:33:57.564 | 0 | 0 | 0 | 0 | 0 | 0 | 0 | 0 | 0 | 0 | 0 | 0 | 0 | 0 | 0 | 0 | 0 | 0 | 0 | 0
22.05.2025¦13:33:58.564 | 0 | 0 | 0 | 0 | 0 | 0 | 0 | 0 | 0 | 0 | 0 | 0 | 0 | 0 | 0 | 0 | 0 | 0 | 0 | 0
22.05.2025¦13:33:59.563 | 0 | 0 | 0 | 0 | 0 | 0 | 0 | 0 | 0 | 0 | 0 | 0 | 0 | 0 | 0 | 0 | 0 | 0 | 0 | 0
22.05.2025¦13:34:00.565 | 0 | 0 | 0 | 0 | 0 | 0 | 0 | 0 | 0 | 0 | 0 | 0 | 0 | 0 | 0 | 0 | 0 | 0 | 0 | 0
22.05.2025¦13:34:01.564 | 0 | 0 | 0 | 0 | 0 | 0 | 0 | 0 | 0 | 0 | 0 | 0 | 0 | 0 | 0 | 0 | 0 | 0 | 0 | 0
22.05.2025¦13:34:02.564 | 0 | 0 | 0 | 0 | 0 | 0 | 0 | 0 | 0 | 0 | 0 | 0 | 0 | 0 | 0 | 0 | 0 | 0 | 0 | 0
22.05.2025¦13:34:03.564 | 0 | 0 | 0 | 0 | 0 | 0 | 0 | 0 | 0 | 0 | 0 | 0 | 0 | 0 | 0 | 0 | 0 | 0 | 0 | 0
22.05.2025¦13:34:04.564 | 0 | 0 | 0 | 0 | 0 | 0 | 0 | 0 | 0 | 0 | 0 | 0 | 0 | 0 | 0 | 0 | 0 | 0 | 0 | 0
22.05.2025¦13:34:05.564 | 0 | 0 | 0 | 0 | 0 | 0 | 0 | 0 | 0 | 0 | 0 | 0 | 0 | 0 | 0 | 0 | 0 | 0 | 0 | 0
22.05.2025¦13:34:06.564 | 0 | 0 | 0 | 0 | 0 | 0 | 0 | 0 | 0 | 0 | 0 | 0 | 0 | 0 | 0 | 0 | 0 | 0 | 0 | 0
22.05.2025¦13:34:07.565 | 0 | 0 | 0 | 0 | 0 | 0 | 0 | 0 | 0 | 0 | 0 | 0 | 0 | 0 | 0 | 0 | 0 | 0 | 0 | 0
22.05.2025¦13:34:08.563 | 0 | 0 | 0 | 0 | 0 | 0 | 0 | 0 | 0 | 0 | 0 | 0 | 0 | 0 | 0 | 0 | 0 | 0 | 0 | 0
22.05.2025¦13:34:09.563 | 0 | 0 | 0 | 0 | 0 | 0 | 0 | 0 | 0 | 0 | 0 | 0 | 0 | 0 | 0 | 0 | 0 | 0 | 0 | 0
22.05.2025¦13:34:10.564 | 0 | 0 | 0 | 0 | 0 | 0 | 0 | 0 | 0 | 0 | 0 | 0 | 0 | 0 | 0 | 0 | 0 | 0 | 0 | 0
22.05.2025¦13:34:11.564 | 0 | 0 | 0 | 0 | 0 | 0 | 0 | 0 | 0 | 0 | 0 | 0 | 0 | 0 | 0 | 0 | 0 | 0 | 0 | 0
22.05.2025¦13:34:12.564 | 0 | 0 | 0 | 0 | 0 | 0 | 0 | 0 | 0 | 0 | 0 | 0 | 0 | 0 | 0 | 0 | 0 | 0 | 0 | 0
22.05.2025¦13:34:13.563 | 0 | 0 | 0 | 0 | 0 | 0 | 0 | 0 | 0 | 0 | 0 | 0 | 0 | 0 | 0 | 0 | 0 | 0 | 0 | 0
22.05.2025¦13:34:14.564 | 0 | 0 | 0 | 0 | 0 | 0 | 0 | 0 | 0 | 0 | 0 | 0 | 0 | 0 | 0 | 0 | 0 | 0 | 0 | 0
22.05.2025¦13:34:15.563 | 0 | 0 | 0 | 0 | 0 | 0 | 0 | 0 | 0 | 0 | 0 | 0 | 0 | 0 | 0 | 0 | 0 | 0 | 0 | 0
22.05.2025¦13:34:16.564 | 0 | 0 | 0 | 0 | 0 | 0 | 0 | 0 | 0 | 0 | 0 | 0 | 0 | 0 | 0 | 0 | 0 | 0 | 0 | 0
22.05.2025¦13:34:17.564 | 0 | 0 | 0 | 0 | 0 | 0 | 0 | 0 | 0 | 0 | 0 | 0 | 0 | 0 | 0 | 0 | 0 | 0 | 0 | 0
22.05.2025¦13:34:18.564 | 0 | 0 | 0 | 0 | 0 | 0 | 0 | 0 | 0 | 0 | 0 | 0 | 0 | 0 | 0 | 0 | 0 | 0 | 0 | 0
22.05.2025¦13:34:19.563 | 0 | 0 | 0 | 0 | 0 | 0 | 0 | 0 | 0 | 0 | 0 | 0 | 0 | 0 | 0 | 0 | 0 | 0 | 0 | 0
22.05.2025¦13:34:20.563 | 0 | 0 | 0 | 0 | 0 | 0 | 0 | 0 | 0 | 0 | 0 | 0 | 0 | 0 | 0 | 0 | 0 | 0 | 0 | 0
22.05.2025¦13:34:21.563 | 0 | 0 | 0 | 0 | 0 | 0 | 0 | 0 | 0 | 0 | 0 | 0 | 0 | 0 | 0 | 0 | 0 | 0 | 0 | 0
22.05.2025¦13:34:22.564 | 0 | 0 | 0 | 0 | 0 | 0 | 0 | 0 | 0 | 0 | 0 | 0 | 0 | 0 | 0 | 0 | 0 | 0 | 0 | 0
22.05.2025¦13:34:23.564 | 0 | 0 | 0 | 0 | 0 | 0 | 0 | 0 | 0 | 0 | 0 | 0 | 0 | 0 | 0 | 0 | 0 | 0 | 0 | 0
22.05.2025¦13:34:24.563 | 0 | 0 | 0 | 0 | 0 | 0 | 0 | 0 | 0 | 0 | 0 | 0 | 0 | 0 | 0 | 0 | 0 | 0 | 0 | 0
22.05.2025¦13:34:25.563 | 0 | 0 | 0 | 0 | 0 | 0 | 0 | 0 | 0 | 0 | 0 | 0 | 0 | 0 | 0 | 0 | 0 | 0 | 0 | 0
22.05.2025¦13:34:26.563 | 0 | 0 | 0 | 0 | 0 | 0 | 0 | 0 | 0 | 0 | 0 | 0 | 0 | 0 | 0 | 0 | 0 | 0 | 0 | 0
22.05.2025¦13:34:27.562 | 0 | 0 | 0 | 0 | 0 | 0 | 0 | 0 | 0 | 0 | 0 | 0 | 0 | 0 | 0 | 0 | 0 | 0 | 0 | 0
22.05.2025¦13:34:28.563 | 0 | 0 | 0 | 0 | 0 | 0 | 0 | 0 | 0 | 0 | 0 | 0 | 0 | 0 | 0 | 0 | 0 | 0 | 0 | 0
22.05.2025¦13:34:29.562 | 0 | 0 | 0 | 0 | 0 | 0 | 0 | 0 | 0 | 0 | 0 | 0 | 0 | 0 | 0 | 0 | 0 | 0 | 0 | 0
22.05.2025¦13:34:30.563 | 0 | 0 | 0 | 0 | 0 | 0 | 0 | 0 | 0 | 0 | 0 | 0 | 0 | 0 | 0 | 0 | 0 | 0 | 0 | 0
22.05.2025¦13:34:31.564 | 0 | 0 | 0 | 0 | 0 | 0 | 0 | 0 | 0 | 0 | 0 | 0 | 0 | 0 | 0 | 0 | 0 | 0 | 0 | 0
22.05.2025¦13:34:32.563 | 0 | 0 | 0 | 0 | 0 | 0 | 0 | 0 | 0 | 0 | 0 | 0 | 0 | 0 | 0 | 0 | 0 | 0 | 0 | 0
22.05.2025¦13:34:33.563 | 0 | 0 | 0 | 0 | 0 | 0 | 0 | 0 | 0 | 0 | 0 | 0 | 0 | 0 | 0 | 0 | 0 | 0 | 0 | 0
22.05.2025¦13:34:34.564 | 0 | 0 | 0 | 0 | 0 | 0 | 0 | 0 | 0 | 0 | 0 | 0 | 0 | 0 | 0 | 0 | 0 | 0 | 0 | 0
22.05.2025¦13:34:35.565 | 0 | 0 | 0 | 0 | 0 | 0 | 0 | 0 | 0 | 0 | 0 | 0 | 0 | 0 | 0 | 0 | 0 | 0 | 0 | 0
22.05.2025¦13:34:36.563 | 0 | 0 | 0 | 0 | 0 | 0 | 0 | 0 | 0 | 0 | 0 | 0 | 0 | 0 | 0 | 0 | 0 | 0 | 0 | 0
22.05.2025¦13:34:37.564 | 0 | 0 | 0 | 0 | 0 | 0 | 0 | 0 | 0 | 0 | 0 | 0 | 0 | 0 | 0 | 0 | 0 | 0 | 0 | 0
22.05.2025¦13:34:38.563 | 0 | 0 | 0 | 0 | 0 | 0 | 0 | 0 | 0 | 0 | 0 | 0 | 0 | 0 | 0 | 0 | 0 | 0 | 0 | 0
22.05.2025¦13:34:39.563 | 0 | 0 | 0 | 0 | 0 | 0 | 0 | 0 | 0 | 0 | 0 | 0 | 0 | 0 | 0 | 0 | 0 | 0 | 0 | 0
22.05.2025¦13:34:40.564 | 0 | 0 | 0 | 0 | 0 | 0 | 0 | 0 | 0 | 0 | 0 | 0 | 0 | 0 | 0 | 0 | 0 | 0 | 0 | 0
22.05.2025¦13:34:41.564 | 0 | 0 | 0 | 0 | 0 | 0 | 0 | 0 | 0 | 0 | 0 | 0 | 0 | 0 | 0 | 0 | 0 | 0 | 0 | 0
22.05.2025¦13:34:42.564 | 0 | 0 | 0 | 0 | 0 | 0 | 0 | 0 | 0 | 0 | 0 | 0 | 0 | 0 | 0 | 0 | 0 | 0 | 0 | 0
22.05.2025¦13:34:43.562 | 0 | 0 | 0 | 0 | 0 | 0 | 0 | 0 | 0 | 0 | 0 | 0 | 0 | 0 | 0 | 0 | 0 | 0 | 0 | 0
22.05.2025¦13:34:44.563 | 0 | 0 | 0 | 0 | 0 | 0 | 0 | 0 | 0 | 0 | 0 | 0 | 0 | 0 | 0 | 0 | 0 | 0 | 0 | 0
22.05.2025¦13:34:45.562 | 0 | 0 | 0 | 0 | 0 | 0 | 0 | 0 | 0 | 0 | 0 | 0 | 0 | 0 | 0 | 0 | 0 | 0 | 0 | 0
22.05.2025¦13:34:46.563 | 0 | 0 | 0 | 0 | 0 | 0 | 0 | 0 | 0 | 0 | 0 | 0 | 0 | 0 | 0 | 0 | 0 | 0 | 0 | 0
22.05.2025¦13:34:47.564 | 0 | 0 | 0 | 0 | 0 | 0 | 0 | 0 | 0 | 0 | 0 | 0 | 0 | 0 | 0 | 0 | 0 | 0 | 0 | 0
22.05.2025¦13:34:48.564 | 0 | 0 | 0 | 0 | 0 | 0 | 0 | 0 | 0 | 0 | 0 | 0 | 0 | 0 | 0 | 0 | 0 | 0 | 0 | 0
22.05.2025¦13:34:49.564 | 0 | 0 | 0 | 0 | 0 | 0 | 0 | 0 | 0 | 0 | 0 | 0 | 0 | 0 | 0 | 0 | 0 | 0 | 0 | 0
22.05.2025¦13:34:50.563 | 0 | 0 | 0 | 0 | 0 | 0 | 0 | 0 | 0 | 0 | 0 | 0 | 0 | 0 | 0 | 0 | 0 | 0 | 0 | 0
22.05.2025¦13:34:51.564 | 0 | 0 | 0 | 0 | 0 | 0 | 0 | 0 | 0 | 0 | 0 | 0 | 0 | 0 | 0 | 0 | 0 | 0 | 0 | 0
22.05.2025¦13:34:52.563 | 0 | 0 | 0 | 0 | 0 | 0 | 0 | 0 | 0 | 0 | 0 | 0 | 0 | 0 | 0 | 0 | 0 | 0 | 0 | 0
22.05.2025¦13:34:53.564 | 0 | 0 | 0 | 0 | 0 | 0 | 0 | 0 | 0 | 0 | 0 | 0 | 0 | 0 | 0 | 0 | 0 | 0 | 0 | 0
22.05.2025¦13:34:54.563 | 0 | 0 | 0 | 0 | 0 | 0 | 0 | 0 | 0 | 0 | 0 | 0 | 0 | 0 | 0 | 0 | 0 | 0 | 0 | 0
22.05.2025¦13:34:55.564 | 0 | 0 | 0 | 0 | 0 | 0 | 0 | 0 | 0 | 0 | 0 | 0 | 0 | 0 | 0 | 0 | 0 | 0 | 0 | 0
22.05.2025¦13:34:56.565 | 0 | 0 | 0 | 0 | 0 | 0 | 0 | 0 | 0 | 0 | 0 | 0 | 0 | 0 | 0 | 0 | 0 | 0 | 0 | 0
22.05.2025¦13:34:57.563 | 0 | 0 | 0 | 0 | 0 | 0 | 0 | 0 | 0 | 0 | 0 | 0 | 0 | 0 | 0 | 0 | 0 | 0 | 0 | 0
22.05.2025¦13:34:58.563 | 0 | 0 | 0 | 0 | 0 | 0 | 0 | 0 | 0 | 0 | 0 | 0 | 0 | 0 | 0 | 0 | 0 | 0 | 0 | 0
22.05.2025¦13:34:59.563 | 0 | 0 | 0 | 0 | 0 | 0 | 0 | 0 | 0 | 0 | 0 | 0 | 0 | 0 | 0 | 0 | 0 | 0 | 0 | 0
22.05.2025¦13:35:00.562 | 0 | 0 | 0 | 0 | 0 | 0 | 0 | 0 | 0 | 0 | 0 | 0 | 0 | 0 | 0 | 0 | 0 | 0 | 0 | 0
22.05.2025¦13:35:01.563 | 0 | 0 | 0 | 0 | 0 | 0 | 0 | 0 | 0 | 0 | 0 | 0 | 0 | 0 | 0 | 0 | 0 | 0 | 0 | 0
22.05.2025¦13:35:02.563 | 0 | 0 | 0 | 0 | 0 | 0 | 0 | 0 | 0 | 0 | 0 | 0 | 0 | 0 | 0 | 0 | 0 | 0 | 0 | 0
22.05.2025¦13:35:03.563 | 0 | 0 | 0 | 0 | 0 | 0 | 0 | 0 | 0 | 0 | 0 | 0 | 0 | 0 | 0 | 0 | 0 | 0 | 0 | 0
22.05.2025¦13:35:04.563 | 0 | 0 | 0 | 0 | 0 | 0 | 0 | 0 | 0 | 0 | 0 | 0 | 0 | 0 | 0 | 0 | 0 | 0 | 0 | 0
22.05.2025¦13:35:05.563 | 0 | 0 | 0 | 0 | 0 | 0 | 0 | 0 | 0 | 0 | 0 | 0 | 0 | 0 | 0 | 0 | 0 | 0 | 0 | 0
22.05.2025¦13:35:06.564 | 0 | 0 | 0 | 0 | 0 | 0 | 0 | 0 | 0 | 0 | 0 | 0 | 0 | 0 | 0 | 0 | 0 | 0 | 0 | 0
22.05.2025¦13:35:07.564 | 0 | 0 | 0 | 0 | 0 | 0 | 0 | 0 | 0 | 0 | 0 | 0 | 0 | 0 | 0 | 0 | 0 | 0 | 0 | 0
22.05.2025¦13:35:08.563 | 0 | 0 | 0 | 0 | 0 | 0 | 0 | 0 | 0 | 0 | 0 | 0 | 0 | 0 | 0 | 0 | 0 | 0 | 0 | 0
22.05.2025¦13:35:09.563 | 0 | 0 | 0 | 0 | 0 | 0 | 0 | 0 | 0 | 0 | 0 | 0 | 0 | 0 | 0 | 0 | 0 | 0 | 0 | 0
22.05.2025¦13:35:10.564 | 0 | 0 | 0 | 0 | 0 | 0 | 0 | 0 | 0 | 0 | 0 | 0 | 0 | 0 | 0 | 0 | 0 | 0 | 0 | 0
22.05.2025¦13:35:11.564 | 0 | 0 | 0 | 0 | 0 | 0 | 0 | 0 | 0 | 0 | 0 | 0 | 0 | 0 | 0 | 0 | 0 | 0 | 0 | 0
22.05.2025¦13:35:12.563 | 0 | 0 | 0 | 0 | 0 | 0 | 0 | 0 | 0 | 0 | 0 | 0 | 0 | 0 | 0 | 0 | 0 | 0 | 0 | 0
22.05.2025¦13:35:13.563 | 0 | 0 | 0 | 0 | 0 | 0 | 0 | 0 | 0 | 0 | 0 | 0 | 0 | 0 | 0 | 0 | 0 | 0 | 0 | 0
22.05.2025¦13:35:14.563 | 0 | 0 | 0 | 0 | 0 | 0 | 0 | 0 | 0 | 0 | 0 | 0 | 0 | 0 | 0 | 0 | 0 | 0 | 0 | 0
22.05.2025¦13:35:15.564 | 0 | 0 | 0 | 0 | 0 | 0 | 0 | 0 | 0 | 0 | 0 | 0 | 0 | 0 | 0 | 0 | 0 | 0 | 0 | 0
22.05.2025¦13:35:16.563 | 0 | 0 | 0 | 0 | 0 | 0 | 0 | 0 | 0 | 0 | 0 | 0 | 0 | 0 | 0 | 0 | 0 | 0 | 0 | 0
22.05.2025¦13:35:17.565 | 0 | 0 | 0 | 0 | 0 | 0 | 0 | 0 | 0 | 0 | 0 | 0 | 0 | 0 | 0 | 0 | 0 | 0 | 0 | 0
22.05.2025¦13:35:18.562 | 0 | 0 | 0 | 0 | 0 | 0 | 0 | 0 | 0 | 0 | 0 | 0 | 0 | 0 | 0 | 0 | 0 | 0 | 0 | 0
22.05.2025¦13:35:19.563 | 0 | 0 | 0 | 0 | 0 | 0 | 0 | 0 | 0 | 0 | 0 | 0 | 0 | 0 | 0 | 0 | 0 | 0 | 0 | 0
22.05.2025¦13:35:20.564 | 0 | 0 | 0 | 0 | 0 | 0 | 0 | 0 | 0 | 0 | 0 | 0 | 0 | 0 | 0 | 0 | 0 | 0 | 0 | 0
22.05.2025¦13:35:21.564 | 0 | 0 | 0 | 0 | 0 | 0 | 0 | 0 | 0 | 0 | 0 | 0 | 0 | 0 | 0 | 0 | 0 | 0 | 0 | 0
22.05.2025¦13:35:22.564 | 0 | 0 | 0 | 0 | 0 | 0 | 0 | 0 | 0 | 0 | 0 | 0 | 0 | 0 | 0 | 0 | 0 | 0 | 0 | 0
22.05.2025¦13:35:23.564 | 0 | 0 | 0 | 0 | 0 | 0 | 0 | 0 | 0 | 0 | 0 | 0 | 0 | 0 | 0 | 0 | 0 | 0 | 0 | 0
22.05.2025¦13:35:24.564 | 0 | 0 | 0 | 0 | 0 | 0 | 0 | 0 | 0 | 0 | 0 | 0 | 0 | 0 | 0 | 0 | 0 | 0 | 0 | 0
22.05.2025¦13:35:25.563 | 0 | 0 | 0 | 0 | 0 | 0 | 0 | 0 | 0 | 0 | 0 | 0 | 0 | 0 | 0 | 0 | 0 | 0 | 0 | 0
22.05.2025¦13:35:26.564 | 0 | 0 | 0 | 0 | 0 | 0 | 0 | 0 | 0 | 0 | 0 | 0 | 0 | 0 | 0 | 0 | 0 | 0 | 0 | 0
22.05.2025¦13:35:27.564 | 0 | 0 | 0 | 0 | 0 | 0 | 0 | 0 | 0 | 0 | 0 | 0 | 0 | 0 | 0 | 0 | 0 | 0 | 0 | 0
22.05.2025¦13:35:28.564 | 0 | 0 | 0 | 0 | 0 | 0 | 0 | 0 | 0 | 0 | 0 | 0 | 0 | 0 | 0 | 0 | 0 | 0 | 0 | 0
22.05.2025¦13:35:29.563 | 0 | 0 | 0 | 0 | 0 | 0 | 0 | 0 | 0 | 0 | 0 | 0 | 0 | 0 | 0 | 0 | 0 | 0 | 0 | 0
22.05.2025¦13:35:30.563 | 0 | 0 | 0 | 0 | 0 | 0 | 0 | 0 | 0 | 0 | 0 | 0 | 0 | 0 | 0 | 0 | 0 | 0 | 0 | 0
22.05.2025¦13:35:31.564 | 0 | 0 | 0 | 0 | 0 | 0 | 0 | 0 | 0 | 0 | 0 | 0 | 0 | 0 | 0 | 0 | 0 | 0 | 0 | 0
22.05.2025¦13:35:32.563 | 0 | 0 | 0 | 0 | 0 | 0 | 0 | 0 | 0 | 0 | 0 | 0 | 0 | 0 | 0 | 0 | 0 | 0 | 0 | 0
22.05.2025¦13:35:33.563 | 0 | 0 | 0 | 0 | 0 | 0 | 0 | 0 | 0 | 0 | 0 | 0 | 0 | 0 | 0 | 0 | 0 | 0 | 0 | 0
22.05.2025¦13:35:34.564 | 0 | 0 | 0 | 0 | 0 | 0 | 0 | 0 | 0 | 0 | 0 | 0 | 0 | 0 | 0 | 0 | 0 | 0 | 0 | 0
22.05.2025¦13:35:35.564 | 0 | 0 | 0 | 0 | 0 | 0 | 0 | 0 | 0 | 0 | 0 | 0 | 0 | 0 | 0 | 0 | 0 | 0 | 0 | 0
22.05.2025¦13:35:36.564 | 0 | 0 | 0 | 0 | 0 | 0 | 0 | 0 | 0 | 0 | 0 | 0 | 0 | 0 | 0 | 0 | 0 | 0 | 0 | 0
22.05.2025¦13:35:37.564 | 0 | 0 | 0 | 0 | 0 | 0 | 0 | 0 | 0 | 0 | 0 | 0 | 0 | 0 | 0 | 0 | 0 | 0 | 0 | 0
22.05.2025¦13:35:38.565 | 0 | 0 | 0 | 0 | 0 | 0 | 0 | 0 | 0 | 0 | 0 | 0 | 0 | 0 | 0 | 0 | 0 | 0 | 0 | 0
22.05.2025¦13:35:39.564 | 0 | 0 | 0 | 0 | 0 | 0 | 0 | 0 | 0 | 0 | 0 | 0 | 0 | 0 | 0 | 0 | 0 | 0 | 0 | 0
22.05.2025¦13:35:40.564 | 0 | 0 | 0 | 0 | 0 | 0 | 0 | 0 | 0 | 0 | 0 | 0 | 0 | 0 | 0 | 0 | 0 | 0 | 0 | 0
22.05.2025¦13:35:41.564 | 0 | 0 | 0 | 0 | 0 | 0 | 0 | 0 | 0 | 0 | 0 | 0 | 0 | 0 | 0 | 0 | 0 | 0 | 0 | 0
22.05.2025¦13:35:42.564 | 0 | 0 | 0 | 0 | 0 | 0 | 0 | 0 | 0 | 0 | 0 | 0 | 0 | 0 | 0 | 0 | 0 | 0 | 0 | 0
22.05.2025¦13:35:43.564 | 0 | 0 | 0 | 0 | 0 | 0 | 0 | 0 | 0 | 0 | 0 | 0 | 0 | 0 | 0 | 0 | 0 | 0 | 0 | 0
22.05.2025¦13:35:44.564 | 0 | 0 | 0 | 0 | 0 | 0 | 0 | 0 | 0 | 0 | 0 | 0 | 0 | 0 | 0 | 0 | 0 | 0 | 0 | 0
22.05.2025¦13:35:45.563 | 0 | 0 | 0 | 0 | 0 | 0 | 0 | 0 | 0 | 0 | 0 | 0 | 0 | 0 | 0 | 0 | 0 | 0 | 0 | 0
22.05.2025¦13:35:46.563 | 0 | 0 | 0 | 0 | 0 | 0 | 0 | 0 | 0 | 0 | 0 | 0 | 0 | 0 | 0 | 0 | 0 | 0 | 0 | 0
22.05.2025¦13:35:47.564 | 0 | 0 | 0 | 0 | 0 | 0 | 0 | 0 | 0 | 0 | 0 | 0 | 0 | 0 | 0 | 0 | 0 | 0 | 0 | 0
22.05.2025¦13:35:48.564 | 0 | 0 | 0 | 0 | 0 | 0 | 0 | 0 | 0 | 0 | 0 | 0 | 0 | 0 | 0 | 0 | 0 | 0 | 0 | 0
22.05.2025¦13:35:49.564 | 0 | 0 | 0 | 0 | 0 | 0 | 0 | 0 | 0 | 0 | 0 | 0 | 0 | 0 | 0 | 0 | 0 | 0 | 0 | 0
22.05.2025¦13:35:50.564 | 0 | 0 | 0 | 0 | 0 | 0 | 0 | 0 | 0 | 0 | 0 | 0 | 0 | 0 | 0 | 0 | 0 | 0 | 0 | 0
22.05.2025¦13:35:51.563 | 0 | 0 | 0 | 0 | 0 | 0 | 0 | 0 | 0 | 0 | 0 | 0 | 0 | 0 | 0 | 0 | 0 | 0 | 0 | 0
22.05.2025¦13:35:52.565 | 0 | 0 | 0 | 0 | 0 | 0 | 0 | 0 | 0 | 0 | 0 | 0 | 0 | 0 | 0 | 0 | 0 | 0 | 0 | 0
22.05.2025¦13:35:53.564 | 0 | 0 | 0 | 0 | 0 | 0 | 0 | 0 | 0 | 0 | 0 | 0 | 0 | 0 | 0 | 0 | 0 | 0 | 0 | 0
22.05.2025¦13:35:54.564 | 0 | 0 | 0 | 0 | 0 | 0 | 0 | 0 | 0 | 0 | 0 | 0 | 0 | 0 | 0 | 0 | 0 | 0 | 0 | 0
22.05.2025¦13:35:55.564 | 0 | 0 | 0 | 0 | 0 | 0 | 0 | 0 | 0 | 0 | 0 | 0 | 0 | 0 | 0 | 0 | 0 | 0 | 0 | 0
22.05.2025¦13:35:56.563 | 0 | 0 | 0 | 0 | 0 | 0 | 0 | 0 | 0 | 0 | 0 | 0 | 0 | 0 | 0 | 0 | 0 | 0 | 0 | 0
22.05.2025¦13:35:57.562 | 0 | 0 | 0 | 0 | 0 | 0 | 0 | 0 | 0 | 0 | 0 | 0 | 0 | 0 | 0 | 0 | 0 | 0 | 0 | 0
22.05.2025¦13:35:58.562 | 0 | 0 | 0 | 0 | 0 | 0 | 0 | 0 | 0 | 0 | 0 | 0 | 0 | 0 | 0 | 0 | 0 | 0 | 0 | 0
22.05.2025¦13:35:59.563 | 0 | 0 | 0 | 0 | 0 | 0 | 0 | 0 | 0 | 0 | 0 | 0 | 0 | 0 | 0 | 0 | 0 | 0 | 0 | 0
22.05.2025¦13:36:00.564 | 0 | 0 | 0 | 0 | 0 | 0 | 0 | 0 | 0 | 0 | 0 | 0 | 0 | 0 | 0 | 0 | 0 | 0 | 0 | 0
22.05.2025¦13:36:01.563 | 0 | 0 | 0 | 0 | 0 | 0 | 0 | 0 | 0 | 0 | 0 | 0 | 0 | 0 | 0 | 0 | 0 | 0 | 0 | 0
22.05.2025¦13:36:02.563 | 0 | 0 | 0 | 0 | 0 | 0 | 0 | 0 | 0 | 0 | 0 | 0 | 0 | 0 | 0 | 0 | 0 | 0 | 0 | 0
22.05.2025¦13:36:03.564 | 0 | 0 | 0 | 0 | 0 | 0 | 0 | 0 | 0 | 0 | 0 | 0 | 0 | 0 | 0 | 0 | 0 | 0 | 0 | 0
22.05.2025¦13:36:04.564 | 0 | 0 | 0 | 0 | 0 | 0 | 0 | 0 | 0 | 0 | 0 | 0 | 0 | 0 | 0 | 0 | 0 | 0 | 0 | 0
22.05.2025¦13:36:05.564 | 0 | 0 | 0 | 0 | 0 | 0 | 0 | 0 | 0 | 0 | 0 | 0 | 0 | 0 | 0 | 0 | 0 | 0 | 0 | 0
22.05.2025¦13:36:06.563 | 0 | 0 | 0 | 0 | 0 | 0 | 0 | 0 | 0 | 0 | 0 | 0 | 0 | 0 | 0 | 0 | 0 | 0 | 0 | 0
22.05.2025¦13:36:07.564 | 0 | 0 | 0 | 0 | 0 | 0 | 0 | 0 | 0 | 0 | 0 | 0 | 0 | 0 | 0 | 0 | 0 | 0 | 0 | 0
22.05.2025¦13:36:08.563 | 0 | 0 | 0 | 0 | 0 | 0 | 0 | 0 | 0 | 0 | 0 | 0 | 0 | 0 | 0 | 0 | 0 | 0 | 0 | 0
22.05.2025¦13:36:09.562 | 0 | 0 | 0 | 0 | 0 | 0 | 0 | 0 | 0 | 0 | 0 | 0 | 0 | 0 | 0 | 0 | 0 | 0 | 0 | 0
22.05.2025¦13:36:10.563 | 0 | 0 | 0 | 0 | 0 | 0 | 0 | 0 | 0 | 0 | 0 | 0 | 0 | 0 | 0 | 0 | 0 | 0 | 0 | 0
22.05.2025¦13:36:11.564 | 0 | 0 | 0 | 0 | 0 | 0 | 0 | 0 | 0 | 0 | 0 | 0 | 0 | 0 | 0 | 0 | 0 | 0 | 0 | 0
22.05.2025¦13:36:12.564 | 0 | 0 | 0 | 0 | 0 | 0 | 0 | 0 | 0 | 0 | 0 | 0 | 0 | 0 | 0 | 0 | 0 | 0 | 0 | 0
22.05.2025¦13:36:13.564 | 0 | 0 | 0 | 0 | 0 | 0 | 0 | 0 | 0 | 0 | 0 | 0 | 0 | 0 | 0 | 0 | 0 | 0 | 0 | 0
22.05.2025¦13:36:14.563 | 0 | 0 | 0 | 0 | 0 | 0 | 0 | 0 | 0 | 0 | 0 | 0 | 0 | 0 | 0 | 0 | 0 | 0 | 0 | 0
22.05.2025¦13:36:15.564 | 0 | 0 | 0 | 0 | 0 | 0 | 0 | 0 | 0 | 0 | 0 | 0 | 0 | 0 | 0 | 0 | 0 | 0 | 0 | 0
22.05.2025¦13:36:16.564 | 0 | 0 | 0 | 0 | 0 | 0 | 0 | 0 | 0 | 0 | 0 | 0 | 0 | 0 | 0 | 0 | 0 | 0 | 0 | 0
22.05.2025¦13:36:17.563 | 0 | 0 | 0 | 0 | 0 | 0 | 0 | 0 | 0 | 0 | 0 | 0 | 0 | 0 | 0 | 0 | 0 | 0 | 0 | 0
22.05.2025¦13:36:18.564 | 0 | 0 | 0 | 0 | 0 | 0 | 0 | 0 | 0 | 0 | 0 | 0 | 0 | 0 | 0 | 0 | 0 | 0 | 0 | 0
22.05.2025¦13:36:19.564 | 0 | 0 | 0 | 0 | 0 | 0 | 0 | 0 | 0 | 0 | 0 | 0 | 0 | 0 | 0 | 0 | 0 | 0 | 0 | 0
22.05.2025¦13:36:20.564 | 0 | 0 | 0 | 0 | 0 | 0 | 0 | 0 | 0 | 0 | 0 | 0 | 0 | 0 | 0 | 0 | 0 | 0 | 0 | 0
22.05.2025¦13:36:21.563 | 0 | 0 | 0 | 0 | 0 | 0 | 0 | 0 | 0 | 0 | 0 | 0 | 0 | 0 | 0 | 0 | 0 | 0 | 0 | 0
22.05.2025¦13:36:22.563 | 0 | 0 | 0 | 0 | 0 | 0 | 0 | 0 | 0 | 0 | 0 | 0 | 0 | 0 | 0 | 0 | 0 | 0 | 0 | 0
22.05.2025¦13:36:23.563 | 0 | 0 | 0 | 0 | 0 | 0 | 0 | 0 | 0 | 0 | 0 | 0 | 0 | 0 | 0 | 0 | 0 | 0 | 0 | 0
22.05.2025¦13:36:24.564 | 0 | 0 | 0 | 0 | 0 | 0 | 0 | 0 | 0 | 0 | 0 | 0 | 0 | 0 | 0 | 0 | 0 | 0 | 0 | 0
22.05.2025¦13:36:25.564 | 0 | 0 | 0 | 0 | 0 | 0 | 0 | 0 | 0 | 0 | 0 | 0 | 0 | 0 | 0 | 0 | 0 | 0 | 0 | 0
22.05.2025¦13:36:26.563 | 0 | 0 | 0 | 0 | 0 | 0 | 0 | 0 | 0 | 0 | 0 | 0 | 0 | 0 | 0 | 0 | 0 | 0 | 0 | 0
22.05.2025¦13:36:27.564 | 0 | 0 | 0 | 0 | 0 | 0 | 0 | 0 | 0 | 0 | 0 | 0 | 0 | 0 | 0 | 0 | 0 | 0 | 0 | 0
22.05.2025¦13:36:28.563 | 0 | 0 | 0 | 0 | 0 | 0 | 0 | 0 | 0 | 0 | 0 | 0 | 0 | 0 | 0 | 0 | 0 | 0 | 0 | 0
22.05.2025¦13:36:29.563 | 0 | 0 | 0 | 0 | 0 | 0 | 0 | 0 | 0 | 0 | 0 | 0 | 0 | 0 | 0 | 0 | 0 | 0 | 0 | 0
22.05.2025¦13:36:30.564 | 0 | 0 | 0 | 0 | 0 | 0 | 0 | 0 | 0 | 0 | 0 | 0 | 0 | 0 | 0 | 0 | 0 | 0 | 0 | 0
22.05.2025¦13:36:31.564 | 0 | 0 | 0 | 0 | 0 | 0 | 0 | 0 | 0 | 0 | 0 | 0 | 0 | 0 | 0 | 0 | 0 | 0 | 0 | 0
22.05.2025¦13:36:32.563 | 0 | 0 | 0 | 0 | 0 | 0 | 0 | 0 | 0 | 0 | 0 | 0 | 0 | 0 | 0 | 0 | 0 | 0 | 0 | 0
22.05.2025¦13:36:33.564 | 0 | 0 | 0 | 0 | 0 | 0 | 0 | 0 | 0 | 0 | 0 | 0 | 0 | 0 | 0 | 0 | 0 | 0 | 0 | 0
22.05.2025¦13:36:34.564 | 0 | 0 | 0 | 0 | 0 | 0 | 0 | 0 | 0 | 0 | 0 | 0 | 0 | 0 | 0 | 0 | 0 | 0 | 0 | 0
22.05.2025¦13:36:35.564 | 0 | 0 | 0 | 0 | 0 | 0 | 0 | 0 | 0 | 0 | 0 | 0 | 0 | 0 | 0 | 0 | 0 | 0 | 0 | 0
22.05.2025¦13:36:36.563 | 0 | 0 | 0 | 0 | 0 | 0 | 0 | 0 | 0 | 0 | 0 | 0 | 0 | 0 | 0 | 0 | 0 | 0 | 0 | 0
22.05.2025¦13:36:37.564 | 0 | 0 | 0 | 0 | 0 | 0 | 0 | 0 | 0 | 0 | 0 | 0 | 0 | 0 | 0 | 0 | 0 | 0 | 0 | 0
22.05.2025¦13:36:38.563 | 0 | 0 | 0 | 0 | 0 | 0 | 0 | 0 | 0 | 0 | 0 | 0 | 0 | 0 | 0 | 0 | 0 | 0 | 0 | 0
22.05.2025¦13:36:39.564 | 0 | 0 | 0 | 0 | 0 | 0 | 0 | 0 | 0 | 0 | 0 | 0 | 0 | 0 | 0 | 0 | 0 | 0 | 0 | 0
22.05.2025¦13:36:40.563 | 0 | 0 | 0 | 0 | 0 | 0 | 0 | 0 | 0 | 0 | 0 | 0 | 0 | 0 | 0 | 0 | 0 | 0 | 0 | 0
22.05.2025¦13:36:41.562 | 0 | 0 | 0 | 0 | 0 | 0 | 0 | 0 | 0 | 0 | 0 | 0 | 0 | 0 | 0 | 0 | 0 | 0 | 0 | 0
22.05.2025¦13:36:42.563 | 0 | 0 | 0 | 0 | 0 | 0 | 0 | 0 | 0 | 0 | 0 | 0 | 0 | 0 | 0 | 0 | 0 | 0 | 0 | 0
22.05.2025¦13:36:43.563 | 0 | 0 | 0 | 0 | 0 | 0 | 0 | 0 | 0 | 0 | 0 | 0 | 0 | 0 | 0 | 0 | 0 | 0 | 0 | 0
22.05.2025¦13:36:44.564 | 0 | 0 | 0 | 0 | 0 | 0 | 0 | 0 | 0 | 0 | 0 | 0 | 0 | 0 | 0 | 0 | 0 | 0 | 0 | 0
22.05.2025¦13:36:45.563 | 0 | 0 | 0 | 0 | 0 | 0 | 0 | 0 | 0 | 0 | 0 | 0 | 0 | 0 | 0 | 0 | 0 | 0 | 0 | 0
22.05.2025¦13:36:46.562 | 0 | 0 | 0 | 0 | 0 | 0 | 0 | 0 | 0 | 0 | 0 | 0 | 0 | 0 | 0 | 0 | 0 | 0 | 0 | 0
22.05.2025¦13:36:47.563 | 0 | 0 | 0 | 0 | 0 | 0 | 0 | 0 | 0 | 0 | 0 | 0 | 0 | 0 | 0 | 0 | 0 | 0 | 0 | 0
22.05.2025¦13:36:48.564 | 0 | 0 | 0 | 0 | 0 | 0 | 0 | 0 | 0 | 0 | 0 | 0 | 0 | 0 | 0 | 0 | 0 | 0 | 0 | 0
22.05.2025¦13:36:49.563 | 0 | 0 | 0 | 0 | 0 | 0 | 0 | 0 | 0 | 0 | 0 | 0 | 0 | 0 | 0 | 0 | 0 | 0 | 0 | 0
22.05.2025¦13:36:50.563 | 0 | 0 | 0 | 0 | 0 | 0 | 0 | 0 | 0 | 0 | 0 | 0 | 0 | 0 | 0 | 0 | 0 | 0 | 0 | 0
22.05.2025¦13:36:51.563 | 0 | 0 | 0 | 0 | 0 | 0 | 0 | 0 | 0 | 0 | 0 | 0 | 0 | 0 | 0 | 0 | 0 | 0 | 0 | 0
22.05.2025¦13:36:52.564 | 0 | 0 | 0 | 0 | 0 | 0 | 0 | 0 | 0 | 0 | 0 | 0 | 0 | 0 | 0 | 0 | 0 | 0 | 0 | 0
22.05.2025¦13:36:53.564 | 0 | 0 | 0 | 0 | 0 | 0 | 0 | 0 | 0 | 0 | 0 | 0 | 0 | 0 | 0 | 0 | 0 | 0 | 0 | 0
22.05.2025¦13:36:54.564 | 0 | 0 | 0 | 0 | 0 | 0 | 0 | 0 | 0 | 0 | 0 | 0 | 0 | 0 | 0 | 0 | 0 | 0 | 0 | 0
22.05.2025¦13:36:55.565 | 0 | 0 | 0 | 0 | 0 | 0 | 0 | 0 | 0 | 0 | 0 | 0 | 0 | 0 | 0 | 0 | 0 | 0 | 0 | 0
22.05.2025¦13:36:56.563 | 0 | 0 | 0 | 0 | 0 | 0 | 0 | 0 | 0 | 0 | 0 | 0 | 0 | 0 | 0 | 0 | 0 | 0 | 0 | 0
22.05.2025¦13:36:57.563 | 0 | 0 | 0 | 0 | 0 | 0 | 0 | 0 | 0 | 0 | 0 | 0 | 0 | 0 | 0 | 0 | 0 | 0 | 0 | 0
22.05.2025¦13:36:58.563 | 0 | 0 | 0 | 0 | 0 | 0 | 0 | 0 | 0 | 0 | 0 | 0 | 0 | 0 | 0 | 0 | 0 | 0 | 0 | 0
22.05.2025¦13:36:59.563 | 0 | 0 | 0 | 0 | 0 | 0 | 0 | 0 | 0 | 0 | 0 | 0 | 0 | 0 | 0 | 0 | 0 | 0 | 0 | 0
22.05.2025¦13:37:00.563 | 0 | 0 | 0 | 0 | 0 | 0 | 0 | 0 | 0 | 0 | 0 | 0 | 0 | 0 | 0 | 0 | 0 | 0 | 0 | 0
22.05.2025¦13:37:01.563 | 0 | 0 | 0 | 0 | 0 | 0 | 0 | 0 | 0 | 0 | 0 | 0 | 0 | 0 | 0 | 0 | 0 | 0 | 0 | 0
22.05.2025¦13:37:02.564 | 0 | 0 | 0 | 0 | 0 | 0 | 0 | 0 | 0 | 0 | 0 | 0 | 0 | 0 | 0 | 0 | 0 | 0 | 0 | 0
22.05.2025¦13:37:03.563 | 0 | 0 | 0 | 0 | 0 | 0 | 0 | 0 | 0 | 0 | 0 | 0 | 0 | 0 | 0 | 0 | 0 | 0 | 0 | 0
22.05.2025¦13:37:04.564 | 0 | 0 | 0 | 0 | 0 | 0 | 0 | 0 | 0 | 0 | 0 | 0 | 0 | 0 | 0 | 0 | 0 | 0 | 0 | 0
22.05.2025¦13:37:05.563 | 0 | 0 | 0 | 0 | 0 | 0 | 0 | 0 | 0 | 0 | 0 | 0 | 0 | 0 | 0 | 0 | 0 | 0 | 0 | 0
22.05.2025¦13:37:06.562 | 0 | 0 | 0 | 0 | 0 | 0 | 0 | 0 | 0 | 0 | 0 | 0 | 0 | 0 | 0 | 0 | 0 | 0 | 0 | 0
22.05.2025¦13:37:07.563 | 0 | 0 | 0 | 0 | 0 | 0 | 0 | 0 | 0 | 0 | 0 | 0 | 0 | 0 | 0 | 0 | 0 | 0 | 0 | 0
22.05.2025¦13:37:08.563 | 0 | 0 | 0 | 0 | 0 | 0 | 0 | 0 | 0 | 0 | 0 | 0 | 0 | 0 | 0 | 0 | 0 | 0 | 0 | 0
22.05.2025¦13:37:09.564 | 0 | 0 | 0 | 0 | 0 | 0 | 0 | 0 | 0 | 0 | 0 | 0 | 0 | 0 | 0 | 0 | 0 | 0 | 0 | 0
22.05.2025¦13:37:10.564 | 0 | 0 | 0 | 0 | 0 | 0 | 0 | 0 | 0 | 0 | 0 | 0 | 0 | 0 | 0 | 0 | 0 | 0 | 0 | 0
22.05.2025¦13:37:11.564 | 0 | 0 | 0 | 0 | 0 | 0 | 0 | 0 | 0 | 0 | 0 | 0 | 0 | 0 | 0 | 0 | 0 | 0 | 0 | 0
22.05.2025¦13:37:12.563 | 0 | 0 | 0 | 0 | 0 | 0 | 0 | 0 | 0 | 0 | 0 | 0 | 0 | 0 | 0 | 0 | 0 | 0 | 0 | 0
22.05.2025¦13:37:13.562 | 0 | 0 | 0 | 0 | 0 | 0 | 0 | 0 | 0 | 0 | 0 | 0 | 0 | 0 | 0 | 0 | 0 | 0 | 0 | 0
22.05.2025¦13:37:14.562 | 0 | 0 | 0 | 0 | 0 | 0 | 0 | 0 | 0 | 0 | 0 | 0 | 0 | 0 | 0 | 0 | 0 | 0 | 0 | 0
22.05.2025¦13:37:15.562 | 0 | 0 | 0 | 0 | 0 | 0 | 0 | 0 | 0 | 0 | 0 | 0 | 0 | 0 | 0 | 0 | 0 | 0 | 0 | 0
22.05.2025¦13:37:16.564 | 0 | 0 | 0 | 0 | 0 | 0 | 0 | 0 | 0 | 0 | 0 | 0 | 0 | 0 | 0 | 0 | 0 | 0 | 0 | 0
22.05.2025¦13:37:17.563 | 0 | 0 | 0 | 0 | 0 | 0 | 0 | 0 | 0 | 0 | 0 | 0 | 0 | 0 | 0 | 0 | 0 | 0 | 0 | 0
22.05.2025¦13:37:18.563 | 0 | 0 | 0 | 0 | 0 | 0 | 0 | 0 | 0 | 0 | 0 | 0 | 0 | 0 | 0 | 0 | 0 | 0 | 0 | 0
22.05.2025¦13:37:19.564 | 0 | 0 | 0 | 0 | 0 | 0 | 0 | 0 | 0 | 0 | 0 | 0 | 0 | 0 | 0 | 0 | 0 | 0 | 0 | 0
22.05.2025¦13:37:20.564 | 0 | 0 | 0 | 0 | 0 | 0 | 0 | 0 | 0 | 0 | 0 | 0 | 0 | 0 | 0 | 0 | 0 | 0 | 0 | 0
22.05.2025¦13:37:21.564 | 0 | 0 | 0 | 0 | 0 | 0 | 0 | 0 | 0 | 0 | 0 | 0 | 0 | 0 | 0 | 0 | 0 | 0 | 0 | 0
22.05.2025¦13:37:22.563 | 0 | 0 | 0 | 0 | 0 | 0 | 0 | 0 | 0 | 0 | 0 | 0 | 0 | 0 | 0 | 0 | 0 | 0 | 0 | 0
22.05.2025¦13:37:23.564 | 0 | 0 | 0 | 0 | 0 | 0 | 0 | 0 | 0 | 0 | 0 | 0 | 0 | 0 | 0 | 0 | 0 | 0 | 0 | 0
22.05.2025¦13:37:24.564 | 0 | 0 | 0 | 0 | 0 | 0 | 0 | 0 | 0 | 0 | 0 | 0 | 0 | 0 | 0 | 0 | 0 | 0 | 0 | 0
22.05.2025¦13:37:25.564 | 0 | 0 | 0 | 0 | 0 | 0 | 0 | 0 | 0 | 0 | 0 | 0 | 0 | 0 | 0 | 0 | 0 | 0 | 0 | 0
22.05.2025¦13:37:26.564 | 0 | 0 | 0 | 0 | 0 | 0 | 0 | 0 | 0 | 0 | 0 | 0 | 0 | 0 | 0 | 0 | 0 | 0 | 0 | 0
22.05.2025¦13:37:27.564 | 0 | 0 | 0 | 0 | 0 | 0 | 0 | 0 | 0 | 0 | 0 | 0 | 0 | 0 | 0 | 0 | 0 | 0 | 0 | 0
22.05.2025¦13:37:28.564 | 0 | 0 | 0 | 0 | 0 | 0 | 0 | 0 | 0 | 0 | 0 | 0 | 0 | 0 | 0 | 0 | 0 | 0 | 0 | 0
22.05.2025¦13:37:29.563 | 0 | 0 | 0 | 0 | 0 | 0 | 0 | 0 | 0 | 0 | 0 | 0 | 0 | 0 | 0 | 0 | 0 | 0 | 0 | 0
22.05.2025¦13:37:30.564 | 0 | 0 | 0 | 0 | 0 | 0 | 0 | 0 | 0 | 0 | 0 | 0 | 0 | 0 | 0 | 0 | 0 | 0 | 0 | 0
22.05.2025¦13:37:31.563 | 0 | 0 | 0 | 0 | 0 | 0 | 0 | 0 | 0 | 0 | 0 | 0 | 0 | 0 | 0 | 0 | 0 | 0 | 0 | 0
22.05.2025¦13:37:32.564 | 0 | 0 | 0 | 0 | 0 | 0 | 0 | 0 | 0 | 0 | 0 | 0 | 0 | 0 | 0 | 0 | 0 | 0 | 0 | 0
22.05.2025¦13:37:33.563 | 0 | 0 | 0 | 0 | 0 | 0 | 0 | 0 | 0 | 0 | 0 | 0 | 0 | 0 | 0 | 0 | 0 | 0 | 0 | 0
22.05.2025¦13:37:34.563 | 0 | 0 | 0 | 0 | 0 | 0 | 0 | 0 | 0 | 0 | 0 | 0 | 0 | 0 | 0 | 0 | 0 | 0 | 0 | 0
22.05.2025¦13:37:35.564 | 0 | 0 | 0 | 0 | 0 | 0 | 0 | 0 | 0 | 0 | 0 | 0 | 0 | 0 | 0 | 0 | 0 | 0 | 0 | 0
22.05.2025¦13:37:36.564 | 0 | 0 | 0 | 0 | 0 | 0 | 0 | 0 | 0 | 0 | 0 | 0 | 0 | 0 | 0 | 0 | 0 | 0 | 0 | 0
22.05.2025¦13:37:37.564 | 0 | 0 | 0 | 0 | 0 | 0 | 0 | 0 | 0 | 0 | 0 | 0 | 0 | 0 | 0 | 0 | 0 | 0 | 0 | 0
22.05.2025¦13:37:38.562 | 0 | 0 | 0 | 0 | 0 | 0 | 0 | 0 | 0 | 0 | 0 | 0 | 0 | 0 | 0 | 0 | 0 | 0 | 0 | 0
22.05.2025¦13:37:39.563 | 0 | 0 | 0 | 0 | 0 | 0 | 0 | 0 | 0 | 0 | 0 | 0 | 0 | 0 | 0 | 0 | 0 | 0 | 0 | 0
22.05.2025¦13:37:40.564 | 0 | 0 | 0 | 0 | 0 | 0 | 0 | 0 | 0 | 0 | 0 | 0 | 0 | 0 | 0 | 0 | 0 | 0 | 0 | 0
22.05.2025¦13:37:41.564 | 0 | 0 | 0 | 0 | 0 | 0 | 0 | 0 | 0 | 0 | 0 | 0 | 0 | 0 | 0 | 0 | 0 | 0 | 0 | 0
22.05.2025¦13:37:42.563 | 0 | 0 | 0 | 0 | 0 | 0 | 0 | 0 | 0 | 0 | 0 | 0 | 0 | 0 | 0 | 0 | 0 | 0 | 0 | 0
22.05.2025¦13:37:43.563 | 0 | 0 | 0 | 0 | 0 | 0 | 0 | 0 | 0 | 0 | 0 | 0 | 0 | 0 | 0 | 0 | 0 | 0 | 0 | 0
22.05.2025¦13:37:44.565 | 0 | 0 | 0 | 0 | 0 | 0 | 0 | 0 | 0 | 0 | 0 | 0 | 0 | 0 | 0 | 0 | 0 | 0 | 0 | 0
22.05.2025¦13:37:45.563 | 0 | 0 | 0 | 0 | 0 | 0 | 0 | 0 | 0 | 0 | 0 | 0 | 0 | 0 | 0 | 0 | 0 | 0 | 0 | 0
22.05.2025¦13:37:46.563 | 0 | 0 | 0 | 0 | 0 | 0 | 0 | 0 | 0 | 0 | 0 | 0 | 0 | 0 | 0 | 0 | 0 | 0 | 0 | 0
22.05.2025¦13:37:47.562 | 0 | 0 | 0 | 0 | 0 | 0 | 0 | 0 | 0 | 0 | 0 | 0 | 0 | 0 | 0 | 0 | 0 | 0 | 0 | 0
22.05.2025¦13:37:48.563 | 0 | 0 | 0 | 0 | 0 | 0 | 0 | 0 | 0 | 0 | 0 | 0 | 0 | 0 | 0 | 0 | 0 | 0 | 0 | 0
22.05.2025¦13:37:49.564 | 0 | 0 | 0 | 0 | 0 | 0 | 0 | 0 | 0 | 0 | 0 | 0 | 0 | 0 | 0 | 0 | 0 | 0 | 0 | 0
22.05.2025¦13:37:50.563 | 0 | 0 | 0 | 0 | 0 | 0 | 0 | 0 | 0 | 0 | 0 | 0 | 0 | 0 | 0 | 0 | 0 | 0 | 0 | 0
22.05.2025¦13:37:51.564 | 0 | 0 | 0 | 0 | 0 | 0 | 0 | 0 | 0 | 0 | 0 | 0 | 0 | 0 | 0 | 0 | 0 | 0 | 0 | 0
22.05.2025¦13:37:52.563 | 0 | 0 | 0 | 0 | 0 | 0 | 0 | 0 | 0 | 0 | 0 | 0 | 0 | 0 | 0 | 0 | 0 | 0 | 0 | 0
22.05.2025¦13:37:53.564 | 0 | 0 | 0 | 0 | 0 | 0 | 0 | 0 | 0 | 0 | 0 | 0 | 0 | 0 | 0 | 0 | 0 | 0 | 0 | 0
22.05.2025¦13:37:54.563 | 0 | 0 | 0 | 0 | 0 | 0 | 0 | 0 | 0 | 0 | 0 | 0 | 0 | 0 | 0 | 0 | 0 | 0 | 0 | 0
22.05.2025¦13:37:55.564 | 0 | 0 | 0 | 0 | 0 | 0 | 0 | 0 | 0 | 0 | 0 | 0 | 0 | 0 | 0 | 0 | 0 | 0 | 0 | 0
22.05.2025¦13:37:56.564 | 0 | 0 | 0 | 0 | 0 | 0 | 0 | 0 | 0 | 0 | 0 | 0 | 0 | 0 | 0 | 0 | 0 | 0 | 0 | 0
22.05.2025¦13:37:57.564 | 0 | 0 | 0 | 0 | 0 | 0 | 0 | 0 | 0 | 0 | 0 | 0 | 0 | 0 | 0 | 0 | 0 | 0 | 0 | 0
22.05.2025¦13:37:58.563 | 0 | 0 | 0 | 0 | 0 | 0 | 0 | 0 | 0 | 0 | 0 | 0 | 0 | 0 | 0 | 0 | 0 | 0 | 0 | 0
22.05.2025¦13:37:59.562 | 0 | 0 | 0 | 0 | 0 | 0 | 0 | 0 | 0 | 0 | 0 | 0 | 0 | 0 | 0 | 0 | 0 | 0 | 0 | 0
22.05.2025¦13:38:00.563 | 0 | 0 | 0 | 0 | 0 | 0 | 0 | 0 | 0 | 0 | 0 | 0 | 0 | 0 | 0 | 0 | 0 | 0 | 0 | 0
22.05.2025¦13:38:01.563 | 0 | 0 | 0 | 0 | 0 | 0 | 0 | 0 | 0 | 0 | 0 | 0 | 0 | 0 | 0 | 0 | 0 | 0 | 0 | 0
22.05.2025¦13:38:02.564 | 0 | 0 | 0 | 0 | 0 | 0 | 0 | 0 | 0 | 0 | 0 | 0 | 0 | 0 | 0 | 0 | 0 | 0 | 0 | 0
22.05.2025¦13:38:03.562 | 0 | 0 | 0 | 0 | 0 | 0 | 0 | 0 | 0 | 0 | 0 | 0 | 0 | 0 | 0 | 0 | 0 | 0 | 0 | 0
22.05.2025¦13:38:04.563 | 0 | 0 | 0 | 0 | 0 | 0 | 0 | 0 | 0 | 0 | 0 | 0 | 0 | 0 | 0 | 0 | 0 | 0 | 0 | 0
22.05.2025¦13:38:05.564 | 0 | 0 | 0 | 0 | 0 | 0 | 0 | 0 | 0 | 0 | 0 | 0 | 0 | 0 | 0 | 0 | 0 | 0 | 0 | 0
22.05.2025¦13:38:06.564 | 0 | 0 | 0 | 0 | 0 | 0 | 0 | 0 | 0 | 0 | 0 | 0 | 0 | 0 | 0 | 0 | 0 | 0 | 0 | 0
22.05.2025¦13:38:07.564 | 0 | 0 | 0 | 0 | 0 | 0 | 0 | 0 | 0 | 0 | 0 | 0 | 0 | 0 | 0 | 0 | 0 | 0 | 0 | 0
22.05.2025¦13:38:08.563 | 0 | 0 | 0 | 0 | 0 | 0 | 0 | 0 | 0 | 0 | 0 | 0 | 0 | 0 | 0 | 0 | 0 | 0 | 0 | 0
22.05.2025¦13:38:09.564 | 0 | 0 | 0 | 0 | 0 | 0 | 0 | 0 | 0 | 0 | 0 | 0 | 0 | 0 | 0 | 0 | 0 | 0 | 0 | 0
22.05.2025¦13:38:10.564 | 0 | 0 | 0 | 0 | 0 | 0 | 0 | 0 | 0 | 0 | 0 | 0 | 0 | 0 | 0 | 0 | 0 | 0 | 0 | 0
22.05.2025¦13:38:11.564 | 0 | 0 | 0 | 0 | 0 | 0 | 0 | 0 | 0 | 0 | 0 | 0 | 0 | 0 | 0 | 0 | 0 | 0 | 0 | 0
22.05.2025¦13:38:12.564 | 0 | 0 | 0 | 0 | 0 | 0 | 0 | 0 | 0 | 0 | 0 | 0 | 0 | 0 | 0 | 0 | 0 | 0 | 0 | 0
22.05.2025¦13:38:13.563 | 0 | 0 | 0 | 0 | 0 | 0 | 0 | 0 | 0 | 0 | 0 | 0 | 0 | 0 | 0 | 0 | 0 | 0 | 0 | 0
22.05.2025¦13:38:14.562 | 0 | 0 | 0 | 0 | 0 | 0 | 0 | 0 | 0 | 0 | 0 | 0 | 0 | 0 | 0 | 0 | 0 | 0 | 0 | 0
22.05.2025¦13:38:15.563 | 0 | 0 | 0 | 0 | 0 | 0 | 0 | 0 | 0 | 0 | 0 | 0 | 0 | 0 | 0 | 0 | 0 | 0 | 0 | 0
22.05.2025¦13:38:16.563 | 0 | 0 | 0 | 0 | 0 | 0 | 0 | 0 | 0 | 0 | 0 | 0 | 0 | 0 | 0 | 0 | 0 | 0 | 0 | 0
22.05.2025¦13:38:17.563 | 0 | 0 | 0 | 0 | 0 | 0 | 0 | 0 | 0 | 0 | 0 | 0 | 0 | 0 | 0 | 0 | 0 | 0 | 0 | 0
22.05.2025¦13:38:18.563 | 0 | 0 | 0 | 0 | 0 | 0 | 0 | 0 | 0 | 0 | 0 | 0 | 0 | 0 | 0 | 0 | 0 | 0 | 0 | 0
22.05.2025¦13:38:19.563 | 0 | 0 | 0 | 0 | 0 | 0 | 0 | 0 | 0 | 0 | 0 | 0 | 0 | 0 | 0 | 0 | 0 | 0 | 0 | 0
22.05.2025¦13:38:20.563 | 0 | 0 | 0 | 0 | 0 | 0 | 0 | 0 | 0 | 0 | 0 | 0 | 0 | 0 | 0 | 0 | 0 | 0 | 0 | 0
22.05.2025¦13:38:21.564 | 0 | 0 | 0 | 0 | 0 | 0 | 0 | 0 | 0 | 0 | 0 | 0 | 0 | 0 | 0 | 0 | 0 | 0 | 0 | 0
22.05.2025¦13:38:22.564 | 0 | 0 | 0 | 0 | 0 | 0 | 0 | 0 | 0 | 0 | 0 | 0 | 0 | 0 | 0 | 0 | 0 | 0 | 0 | 0
22.05.2025¦13:38:23.563 | 0 | 0 | 0 | 0 | 0 | 0 | 0 | 0 | 0 | 0 | 0 | 0 | 0 | 0 | 0 | 0 | 0 | 0 | 0 | 0
22.05.2025¦13:38:24.564 | 0 | 0 | 0 | 0 | 0 | 0 | 0 | 0 | 0 | 0 | 0 | 0 | 0 | 0 | 0 | 0 | 0 | 0 | 0 | 0
22.05.2025¦13:38:25.564 | 0 | 0 | 0 | 0 | 0 | 0 | 0 | 0 | 0 | 0 | 0 | 0 | 0 | 0 | 0 | 0 | 0 | 0 | 0 | 0
22.05.2025¦13:38:26.565 | 0 | 0 | 0 | 0 | 0 | 0 | 0 | 0 | 0 | 0 | 0 | 0 | 0 | 0 | 0 | 0 | 0 | 0 | 0 | 0
22.05.2025¦13:38:27.563 | 0 | 0 | 0 | 0 | 0 | 0 | 0 | 0 | 0 | 0 | 0 | 0 | 0 | 0 | 0 | 0 | 0 | 0 | 0 | 0
22.05.2025¦13:38:28.563 | 0 | 0 | 0 | 0 | 0 | 0 | 0 | 0 | 0 | 0 | 0 | 0 | 0 | 0 | 0 | 0 | 0 | 0 | 0 | 0
22.05.2025¦13:38:29.563 | 0 | 0 | 0 | 0 | 0 | 0 | 0 | 0 | 0 | 0 | 0 | 0 | 0 | 0 | 0 | 0 | 0 | 0 | 0 | 0
22.05.2025¦13:38:30.563 | 0 | 0 | 0 | 0 | 0 | 0 | 0 | 0 | 0 | 0 | 0 | 0 | 0 | 0 | 0 | 0 | 0 | 0 | 0 | 0
22.05.2025¦13:38:31.563 | 0 | 0 | 0 | 0 | 0 | 0 | 0 | 0 | 0 | 0 | 0 | 0 | 0 | 0 | 0 | 0 | 0 | 0 | 0 | 0
22.05.2025¦13:38:32.564 | 0 | 0 | 0 | 0 | 0 | 0 | 0 | 0 | 0 | 0 | 0 | 0 | 0 | 0 | 0 | 0 | 0 | 0 | 0 | 0
22.05.2025¦13:38:33.564 | 0 | 0 | 0 | 0 | 0 | 0 | 0 | 0 | 0 | 0 | 0 | 0 | 0 | 0 | 0 | 0 | 0 | 0 | 0 | 0
22.05.2025¦13:38:34.563 | 0 | 0 | 0 | 0 | 0 | 0 | 0 | 0 | 0 | 0 | 0 | 0 | 0 | 0 | 0 | 0 | 0 | 0 | 0 | 0
22.05.2025¦13:38:35.562 | 0 | 0 | 0 | 0 | 0 | 0 | 0 | 0 | 0 | 0 | 0 | 0 | 0 | 0 | 0 | 0 | 0 | 0 | 0 | 0
22.05.2025¦13:38:36.563 | 0 | 0 | 0 | 0 | 0 | 0 | 0 | 0 | 0 | 0 | 0 | 0 | 0 | 0 | 0 | 0 | 0 | 0 | 0 | 0
22.05.2025¦13:38:37.562 | 0 | 0 | 0 | 0 | 0 | 0 | 0 | 0 | 0 | 0 | 0 | 0 | 0 | 0 | 0 | 0 | 0 | 0 | 0 | 0
22.05.2025¦13:38:38.563 | 0 | 0 | 0 | 0 | 0 | 0 | 0 | 0 | 0 | 0 | 0 | 0 | 0 | 0 | 0 | 0 | 0 | 0 | 0 | 0
22.05.2025¦13:38:39.563 | 0 | 0 | 0 | 0 | 0 | 0 | 0 | 0 | 0 | 0 | 0 | 0 | 0 | 0 | 0 | 0 | 0 | 0 | 0 | 0
22.05.2025¦13:38:40.565 | 0 | 0 | 0 | 0 | 0 | 0 | 0 | 0 | 0 | 0 | 0 | 0 | 0 | 0 | 0 | 0 | 0 | 0 | 0 | 0
22.05.2025¦13:38:41.563 | 0 | 0 | 0 | 0 | 0 | 0 | 0 | 0 | 0 | 0 | 0 | 0 | 0 | 0 | 0 | 0 | 0 | 0 | 0 | 0
22.05.2025¦13:38:42.563 | 0 | 0 | 0 | 0 | 0 | 0 | 0 | 0 | 0 | 0 | 0 | 0 | 0 | 0 | 0 | 0 | 0 | 0 | 0 | 0
22.05.2025¦13:38:43.563 | 0 | 0 | 0 | 0 | 0 | 0 | 0 | 0 | 0 | 0 | 0 | 0 | 0 | 0 | 0 | 0 | 0 | 0 | 0 | 0
22.05.2025¦13:38:44.564 | 0 | 0 | 0 | 0 | 0 | 0 | 0 | 0 | 0 | 0 | 0 | 0 | 0 | 0 | 0 | 0 | 0 | 0 | 0 | 0
22.05.2025¦13:38:45.564 | 0 | 0 | 0 | 0 | 0 | 0 | 0 | 0 | 0 | 0 | 0 | 0 | 0 | 0 | 0 | 0 | 0 | 0 | 0 | 0
22.05.2025¦13:38:46.563 | 0 | 0 | 0 | 0 | 0 | 0 | 0 | 0 | 0 | 0 | 0 | 0 | 0 | 0 | 0 | 0 | 0 | 0 | 0 | 0
22.05.2025¦13:38:47.564 | 0 | 0 | 0 | 0 | 0 | 0 | 0 | 0 | 0 | 0 | 0 | 0 | 0 | 0 | 0 | 0 | 0 | 0 | 0 | 0
22.05.2025¦13:38:48.562 | 0 | 0 | 0 | 0 | 0 | 0 | 0 | 0 | 0 | 0 | 0 | 0 | 0 | 0 | 0 | 0 | 0 | 0 | 0 | 0
22.05.2025¦13:38:49.563 | 0 | 0 | 0 | 0 | 0 | 0 | 0 | 0 | 0 | 0 | 0 | 0 | 0 | 0 | 0 | 0 | 0 | 0 | 0 | 0
22.05.2025¦13:38:50.563 | 0 | 0 | 0 | 0 | 0 | 0 | 0 | 0 | 0 | 0 | 0 | 0 | 0 | 0 | 0 | 0 | 0 | 0 | 0 | 0
22.05.2025¦13:38:51.564 | 0 | 0 | 0 | 0 | 0 | 0 | 0 | 0 | 0 | 0 | 0 | 0 | 0 | 0 | 0 | 0 | 0 | 0 | 0 | 0
22.05.2025¦13:38:52.564 | 0 | 0 | 0 | 0 | 0 | 0 | 0 | 0 | 0 | 0 | 0 | 0 | 0 | 0 | 0 | 0 | 0 | 0 | 0 | 0
22.05.2025¦13:38:53.563 | 0 | 0 | 0 | 0 | 0 | 0 | 0 | 0 | 0 | 0 | 0 | 0 | 0 | 0 | 0 | 0 | 0 | 0 | 0 | 0
22.05.2025¦13:38:54.564 | 0 | 0 | 0 | 0 | 0 | 0 | 0 | 0 | 0 | 0 | 0 | 0 | 0 | 0 | 0 | 0 | 0 | 0 | 0 | 0
22.05.2025¦13:38:55.563 | 0 | 0 | 0 | 0 | 0 | 0 | 0 | 0 | 0 | 0 | 0 | 0 | 0 | 0 | 0 | 0 | 0 | 0 | 0 | 0
22.05.2025¦13:38:56.564 | 0 | 0 | 0 | 0 | 0 | 0 | 0 | 0 | 0 | 0 | 0 | 0 | 0 | 0 | 0 | 0 | 0 | 0 | 0 | 0
22.05.2025¦13:38:57.564 | 0 | 0 | 0 | 0 | 0 | 0 | 0 | 0 | 0 | 0 | 0 | 0 | 0 | 0 | 0 | 0 | 0 | 0 | 0 | 0
22.05.2025¦13:38:58.563 | 0 | 0 | 0 | 0 | 0 | 0 | 0 | 0 | 0 | 0 | 0 | 0 | 0 | 0 | 0 | 0 | 0 | 0 | 0 | 0
22.05.2025¦13:38:59.564 | 0 | 0 | 0 | 0 | 0 | 0 | 0 | 0 | 0 | 0 | 0 | 0 | 0 | 0 | 0 | 0 | 0 | 0 | 0 | 0
22.05.2025¦13:39:00.564 | 0 | 0 | 0 | 0 | 0 | 0 | 0 | 0 | 0 | 0 | 0 | 0 | 0 | 0 | 0 | 0 | 0 | 0 | 0 | 0
22.05.2025¦13:39:01.564 | 0 | 0 | 0 | 0 | 0 | 0 | 0 | 0 | 0 | 0 | 0 | 0 | 0 | 0 | 0 | 0 | 0 | 0 | 0 | 0
22.05.2025¦13:39:02.563 | 0 | 0 | 0 | 0 | 0 | 0 | 0 | 0 | 0 | 0 | 0 | 0 | 0 | 0 | 0 | 0 | 0 | 0 | 0 | 0
22.05.2025¦13:39:03.564 | 0 | 0 | 0 | 0 | 0 | 0 | 0 | 0 | 0 | 0 | 0 | 0 | 0 | 0 | 0 | 0 | 0 | 0 | 0 | 0
22.05.2025¦13:39:04.564 | 0 | 0 | 0 | 0 | 0 | 0 | 0 | 0 | 0 | 0 | 0 | 0 | 0 | 0 | 0 | 0 | 0 | 0 | 0 | 0
22.05.2025¦13:39:05.564 | 0 | 0 | 0 | 0 | 0 | 0 | 0 | 0 | 0 | 0 | 0 | 0 | 0 | 0 | 0 | 0 | 0 | 0 | 0 | 0
22.05.2025¦13:39:06.563 | 0 | 0 | 0 | 0 | 0 | 0 | 0 | 0 | 0 | 0 | 0 | 0 | 0 | 0 | 0 | 0 | 0 | 0 | 0 | 0
22.05.2025¦13:39:07.564 | 0 | 0 | 0 | 0 | 0 | 0 | 0 | 0 | 0 | 0 | 0 | 0 | 0 | 0 | 0 | 0 | 0 | 0 | 0 | 0
22.05.2025¦13:39:08.564 | 0 | 0 | 0 | 0 | 0 | 0 | 0 | 0 | 0 | 0 | 0 | 0 | 0 | 0 | 0 | 0 | 0 | 0 | 0 | 0
22.05.2025¦13:39:09.563 | 0 | 0 | 0 | 0 | 0 | 0 | 0 | 0 | 0 | 0 | 0 | 0 | 0 | 0 | 0 | 0 | 0 | 0 | 0 | 0
22.05.2025¦13:39:10.564 | 0 | 0 | 0 | 0 | 0 | 0 | 0 | 0 | 0 | 0 | 0 | 0 | 0 | 0 | 0 | 0 | 0 | 0 | 0 | 0
22.05.2025¦13:39:11.563 | 0 | 0 | 0 | 0 | 0 | 0 | 0 | 0 | 0 | 0 | 0 | 0 | 0 | 0 | 0 | 0 | 0 | 0 | 0 | 0
22.05.2025¦13:39:12.563 | 0 | 0 | 0 | 0 | 0 | 0 | 0 | 0 | 0 | 0 | 0 | 0 | 0 | 0 | 0 | 0 | 0 | 0 | 0 | 0
22.05.2025¦13:39:13.564 | 0 | 0 | 0 | 0 | 0 | 0 | 0 | 0 | 0 | 0 | 0 | 0 | 0 | 0 | 0 | 0 | 0 | 0 | 0 | 0
22.05.2025¦13:39:14.564 | 0 | 0 | 0 | 0 | 0 | 0 | 0 | 0 | 0 | 0 | 0 | 0 | 0 | 0 | 0 | 0 | 0 | 0 | 0 | 0
22.05.2025¦13:39:15.564 | 0 | 0 | 0 | 0 | 0 | 0 | 0 | 0 | 0 | 0 | 0 | 0 | 0 | 0 | 0 | 0 | 0 | 0 | 0 | 0
22.05.2025¦13:39:16.564 | 0 | 0 | 0 | 0 | 0 | 0 | 0 | 0 | 0 | 0 | 0 | 0 | 0 | 0 | 0 | 0 | 0 | 0 | 0 | 0
22.05.2025¦13:39:17.564 | 0 | 0 | 0 | 0 | 0 | 0 | 0 | 0 | 0 | 0 | 0 | 0 | 0 | 0 | 0 | 0 | 0 | 0 | 0 | 0
22.05.2025¦13:39:18.564 | 0 | 0 | 0 | 0 | 0 | 0 | 0 | 0 | 0 | 0 | 0 | 0 | 0 | 0 | 0 | 0 | 0 | 0 | 0 | 0
22.05.2025¦13:39:19.564 | 0 | 0 | 0 | 0 | 0 | 0 | 0 | 0 | 0 | 0 | 0 | 0 | 0 | 0 | 0 | 0 | 0 | 0 | 0 | 0
22.05.2025¦13:39:20.564 | 0 | 0 | 0 | 0 | 0 | 0 | 0 | 0 | 0 | 0 | 0 | 0 | 0 | 0 | 0 | 0 | 0 | 0 | 0 | 0
22.05.2025¦13:39:21.563 | 0 | 0 | 0 | 0 | 0 | 0 | 0 | 0 | 0 | 0 | 0 | 0 | 0 | 0 | 0 | 0 | 0 | 0 | 0 | 0
22.05.2025¦13:39:22.563 | 0 | 0 | 0 | 0 | 0 | 0 | 0 | 0 | 0 | 0 | 0 | 0 | 0 | 0 | 0 | 0 | 0 | 0 | 0 | 0
22.05.2025¦13:39:23.564 | 0 | 0 | 0 | 0 | 0 | 0 | 0 | 0 | 0 | 0 | 0 | 0 | 0 | 0 | 0 | 0 | 0 | 0 | 0 | 0
22.05.2025¦13:39:24.564 | 0 | 0 | 0 | 0 | 0 | 0 | 0 | 0 | 0 | 0 | 0 | 0 | 0 | 0 | 0 | 0 | 0 | 0 | 0 | 0
22.05.2025¦13:39:25.564 | 0 | 0 | 0 | 0 | 0 | 0 | 0 | 0 | 0 | 0 | 0 | 0 | 0 | 0 | 0 | 0 | 0 | 0 | 0 | 0
22.05.2025¦13:39:26.563 | 0 | 0 | 0 | 0 | 0 | 0 | 0 | 0 | 0 | 0 | 0 | 0 | 0 | 0 | 0 | 0 | 0 | 0 | 0 | 0
22.05.2025¦13:39:27.563 | 0 | 0 | 0 | 0 | 0 | 0 | 0 | 0 | 0 | 0 | 0 | 0 | 0 | 0 | 0 | 0 | 0 | 0 | 0 | 0
22.05.2025¦13:39:28.564 | 0 | 0 | 0 | 0 | 0 | 0 | 0 | 0 | 0 | 0 | 0 | 0 | 0 | 0 | 0 | 0 | 0 | 0 | 0 | 0
22.05.2025¦13:39:29.564 | 0 | 0 | 0 | 0 | 0 | 0 | 0 | 0 | 0 | 0 | 0 | 0 | 0 | 0 | 0 | 0 | 0 | 0 | 0 | 0
22.05.2025¦13:39:30.563 | 0 | 0 | 0 | 0 | 0 | 0 | 0 | 0 | 0 | 0 | 0 | 0 | 0 | 0 | 0 | 0 | 0 | 0 | 0 | 0
22.05.2025¦13:39:31.564 | 0 | 0 | 0 | 0 | 0 | 0 | 0 | 0 | 0 | 0 | 0 | 0 | 0 | 0 | 0 | 0 | 0 | 0 | 0 | 0
22.05.2025¦13:39:32.564 | 0 | 0 | 0 | 0 | 0 | 0 | 0 | 0 | 0 | 0 | 0 | 0 | 0 | 0 | 0 | 0 | 0 | 0 | 0 | 0
22.05.2025¦13:39:33.564 | 0 | 0 | 0 | 0 | 0 | 0 | 0 | 0 | 0 | 0 | 0 | 0 | 0 | 0 | 0 | 0 | 0 | 0 | 0 | 0
22.05.2025¦13:39:34.564 | 0 | 0 | 0 | 0 | 0 | 0 | 0 | 0 | 0 | 0 | 0 | 0 | 0 | 0 | 0 | 0 | 0 | 0 | 0 | 0
22.05.2025¦13:39:35.563 | 0 | 0 | 0 | 0 | 0 | 0 | 0 | 0 | 0 | 0 | 0 | 0 | 0 | 0 | 0 | 0 | 0 | 0 | 0 | 0
22.05.2025¦13:39:36.564 | 0 | 0 | 0 | 0 | 0 | 0 | 0 | 0 | 0 | 0 | 0 | 0 | 0 | 0 | 0 | 0 | 0 | 0 | 0 | 0
22.05.2025¦13:39:37.563 | 0 | 0 | 0 | 0 | 0 | 0 | 0 | 0 | 0 | 0 | 0 | 0 | 0 | 0 | 0 | 0 | 0 | 0 | 0 | 0
22.05.2025¦13:39:38.564 | 0 | 0 | 0 | 0 | 0 | 0 | 0 | 0 | 0 | 0 | 0 | 0 | 0 | 0 | 0 | 0 | 0 | 0 | 0 | 0
22.05.2025¦13:39:39.563 | 0 | 0 | 0 | 0 | 0 | 0 | 0 | 0 | 0 | 0 | 0 | 0 | 0 | 0 | 0 | 0 | 0 | 0 | 0 | 0
22.05.2025¦13:39:40.563 | 0 | 0 | 0 | 0 | 0 | 0 | 0 | 0 | 0 | 0 | 0 | 0 | 0 | 0 | 0 | 0 | 0 | 0 | 0 | 0
22.05.2025¦13:39:41.564 | 0 | 0 | 0 | 0 | 0 | 0 | 0 | 0 | 0 | 0 | 0 | 0 | 0 | 0 | 0 | 0 | 0 | 0 | 0 | 0
22.05.2025¦13:39:42.563 | 0 | 0 | 0 | 0 | 0 | 0 | 0 | 0 | 0 | 0 | 0 | 0 | 0 | 0 | 0 | 0 | 0 | 0 | 0 | 0
22.05.2025¦13:39:43.564 | 0 | 0 | 0 | 0 | 0 | 0 | 0 | 0 | 0 | 0 | 0 | 0 | 0 | 0 | 0 | 0 | 0 | 0 | 0 | 0
22.05.2025¦13:39:44.563 | 0 | 0 | 0 | 0 | 0 | 0 | 0 | 0 | 0 | 0 | 0 | 0 | 0 | 0 | 0 | 0 | 0 | 0 | 0 | 0
22.05.2025¦13:39:45.563 | 0 | 0 | 0 | 0 | 0 | 0 | 0 | 0 | 0 | 0 | 0 | 0 | 0 | 0 | 0 | 0 | 0 | 0 | 0 | 0
22.05.2025¦13:39:46.563 | 0 | 0 | 0 | 0 | 0 | 0 | 0 | 0 | 0 | 0 | 0 | 0 | 0 | 0 | 0 | 0 | 0 | 0 | 0 | 0
22.05.2025¦13:39:47.564 | 0 | 0 | 0 | 0 | 0 | 0 | 0 | 0 | 0 | 0 | 0 | 0 | 0 | 0 | 0 | 0 | 0 | 0 | 0 | 0
22.05.2025¦13:39:48.563 | 0 | 0 | 0 | 0 | 0 | 0 | 0 | 0 | 0 | 0 | 0 | 0 | 0 | 0 | 0 | 0 | 0 | 0 | 0 | 0
22.05.2025¦13:39:49.564 | 0 | 0 | 0 | 0 | 0 | 0 | 0 | 0 | 0 | 0 | 0 | 0 | 0 | 0 | 0 | 0 | 0 | 0 | 0 | 0
22.05.2025¦13:39:50.565 | 0 | 0 | 0 | 0 | 0 | 0 | 0 | 0 | 0 | 0 | 0 | 0 | 0 | 0 | 0 | 0 | 0 | 0 | 0 | 0
22.05.2025¦13:39:51.563 | 0 | 0 | 0 | 0 | 0 | 0 | 0 | 0 | 0 | 0 | 0 | 0 | 0 | 0 | 0 | 0 | 0 | 0 | 0 | 0
22.05.2025¦13:39:52.563 | 0 | 0 | 0 | 0 | 0 | 0 | 0 | 0 | 0 | 0 | 0 | 0 | 0 | 0 | 0 | 0 | 0 | 0 | 0 | 0
22.05.2025¦13:39:53.563 | 0 | 0 | 0 | 0 | 0 | 0 | 0 | 0 | 0 | 0 | 0 | 0 | 0 | 0 | 0 | 0 | 0 | 0 | 0 | 0
22.05.2025¦13:39:54.564 | 0 | 0 | 0 | 0 | 0 | 0 | 0 | 0 | 0 | 0 | 0 | 0 | 0 | 0 | 0 | 0 | 0 | 0 | 0 | 0
22.05.2025¦13:39:55.564 | 0 | 0 | 0 | 0 | 0 | 0 | 0 | 0 | 0 | 0 | 0 | 0 | 0 | 0 | 0 | 0 | 0 | 0 | 0 | 0
22.05.2025¦13:39:56.563 | 0 | 0 | 0 | 0 | 0 | 0 | 0 | 0 | 0 | 0 | 0 | 0 | 0 | 0 | 0 | 0 | 0 | 0 | 0 | 0
22.05.2025¦13:39:57.565 | 0 | 0 | 0 | 0 | 0 | 0 | 0 | 0 | 0 | 0 | 0 | 0 | 0 | 0 | 0 | 0 | 0 | 0 | 0 | 0
22.05.2025¦13:39:58.563 | 0 | 0 | 0 | 0 | 0 | 0 | 0 | 0 | 0 | 0 | 0 | 0 | 0 | 0 | 0 | 0 | 0 | 0 | 0 | 0
22.05.2025¦13:39:59.564 | 0 | 0 | 0 | 0 | 0 | 0 | 0 | 0 | 0 | 0 | 0 | 0 | 0 | 0 | 0 | 0 | 0 | 0 | 0 | 0
22.05.2025¦13:40:00.564 | 0 | 0 | 0 | 0 | 0 | 0 | 0 | 0 | 0 | 0 | 0 | 0 | 0 | 0 | 0 | 0 | 0 | 0 | 0 | 0
22.05.2025¦13:40:01.562 | 0 | 0 | 0 | 0 | 0 | 0 | 0 | 0 | 0 | 0 | 0 | 0 | 0 | 0 | 0 | 0 | 0 | 0 | 0 | 0
22.05.2025¦13:40:02.563 | 0 | 0 | 0 | 0 | 0 | 0 | 0 | 0 | 0 | 0 | 0 | 0 | 0 | 0 | 0 | 0 | 0 | 0 | 0 | 0
22.05.2025¦13:40:03.564 | 0 | 0 | 0 | 0 | 0 | 0 | 0 | 0 | 0 | 0 | 0 | 0 | 0 | 0 | 0 | 0 | 0 | 0 | 0 | 0
22.05.2025¦13:40:04.564 | 0 | 0 | 0 | 0 | 0 | 0 | 0 | 0 | 0 | 0 | 0 | 0 | 0 | 0 | 0 | 0 | 0 | 0 | 0 | 0
22.05.2025¦13:40:05.564 | 0 | 0 | 0 | 0 | 0 | 0 | 0 | 0 | 0 | 0 | 0 | 0 | 0 | 0 | 0 | 0 | 0 | 0 | 0 | 0
22.05.2025¦13:40:06.564 | 0 | 0 | 0 | 0 | 0 | 0 | 0 | 0 | 0 | 0 | 0 | 0 | 0 | 0 | 0 | 0 | 0 | 0 | 0 | 0
22.05.2025¦13:40:07.564 | 0 | 0 | 0 | 0 | 0 | 0 | 0 | 0 | 0 | 0 | 0 | 0 | 0 | 0 | 0 | 0 | 0 | 0 | 0 | 0
22.05.2025¦13:40:08.563 | 0 | 0 | 0 | 0 | 0 | 0 | 0 | 0 | 0 | 0 | 0 | 0 | 0 | 0 | 0 | 0 | 0 | 0 | 0 | 0
22.05.2025¦13:40:09.563 | 0 | 0 | 0 | 0 | 0 | 0 | 0 | 0 | 0 | 0 | 0 | 0 | 0 | 0 | 0 | 0 | 0 | 0 | 0 | 0
22.05.2025¦13:40:10.563 | 0 | 0 | 0 | 0 | 0 | 0 | 0 | 0 | 0 | 0 | 0 | 0 | 0 | 0 | 0 | 0 | 0 | 0 | 0 | 0
22.05.2025¦13:40:11.565 | 0 | 0 | 0 | 0 | 0 | 0 | 0 | 0 | 0 | 0 | 0 | 0 | 0 | 0 | 0 | 0 | 0 | 0 | 0 | 0
22.05.2025¦13:40:12.564 | 0 | 0 | 0 | 0 | 0 | 0 | 0 | 0 | 0 | 0 | 0 | 0 | 0 | 0 | 0 | 0 | 0 | 0 | 0 | 0
22.05.2025¦13:40:13.563 | 0 | 0 | 0 | 0 | 0 | 0 | 0 | 0 | 0 | 0 | 0 | 0 | 0 | 0 | 0 | 0 | 0 | 0 | 0 | 0
22.05.2025¦13:40:14.564 | 0 | 0 | 0 | 0 | 0 | 0 | 0 | 0 | 0 | 0 | 0 | 0 | 0 | 0 | 0 | 0 | 0 | 0 | 0 | 0
22.05.2025¦13:40:15.564 | 0 | 0 | 0 | 0 | 0 | 0 | 0 | 0 | 0 | 0 | 0 | 0 | 0 | 0 | 0 | 0 | 0 | 0 | 0 | 0
22.05.2025¦13:40:16.564 | 0 | 0 | 0 | 0 | 0 | 0 | 0 | 0 | 0 | 0 | 0 | 0 | 0 | 0 | 0 | 0 | 0 | 0 | 0 | 0
22.05.2025¦13:40:17.563 | 0 | 0 | 0 | 0 | 0 | 0 | 0 | 0 | 0 | 0 | 0 | 0 | 0 | 0 | 0 | 0 | 0 | 0 | 0 | 0
22.05.2025¦13:40:18.563 | 0 | 0 | 0 | 0 | 0 | 0 | 0 | 0 | 0 | 0 | 0 | 0 | 0 | 0 | 0 | 0 | 0 | 0 | 0 | 0
22.05.2025¦13:40:19.564 | 0 | 0 | 0 | 0 | 0 | 0 | 0 | 0 | 0 | 0 | 0 | 0 | 0 | 0 | 0 | 0 | 0 | 0 | 0 | 0
22.05.2025¦13:40:20.564 | 0 | 0 | 0 | 0 | 0 | 0 | 0 | 0 | 0 | 0 | 0 | 0 | 0 | 0 | 0 | 0 | 0 | 0 | 0 | 0
22.05.2025¦13:40:21.563 | 0 | 0 | 0 | 0 | 0 | 0 | 0 | 0 | 0 | 0 | 0 | 0 | 0 | 0 | 0 | 0 | 0 | 0 | 0 | 0
22.05.2025¦13:40:22.564 | 0 | 0 | 0 | 0 | 0 | 0 | 0 | 0 | 0 | 0 | 0 | 0 | 0 | 0 | 0 | 0 | 0 | 0 | 0 | 0
22.05.2025¦13:40:23.564 | 0 | 0 | 0 | 0 | 0 | 0 | 0 | 0 | 0 | 0 | 0 | 0 | 0 | 0 | 0 | 0 | 0 | 0 | 0 | 0
22.05.2025¦13:40:24.563 | 0 | 0 | 0 | 0 | 0 | 0 | 0 | 0 | 0 | 0 | 0 | 0 | 0 | 0 | 0 | 0 | 0 | 0 | 0 | 0
22.05.2025¦13:40:25.565 | 0 | 0 | 0 | 0 | 0 | 0 | 0 | 0 | 0 | 0 | 0 | 0 | 0 | 0 | 0 | 0 | 0 | 0 | 0 | 0
22.05.2025¦13:40:26.563 | 0 | 0 | 0 | 0 | 0 | 0 | 0 | 0 | 0 | 0 | 0 | 0 | 0 | 0 | 0 | 0 | 0 | 0 | 0 | 0
22.05.2025¦13:40:27.563 | 0 | 0 | 0 | 0 | 0 | 0 | 0 | 0 | 0 | 0 | 0 | 0 | 0 | 0 | 0 | 0 | 0 | 0 | 0 | 0
22.05.2025¦13:40:28.563 | 0 | 0 | 0 | 0 | 0 | 0 | 0 | 0 | 0 | 0 | 0 | 0 | 0 | 0 | 0 | 0 | 0 | 0 | 0 | 0
22.05.2025¦13:40:29.564 | 0 | 0 | 0 | 0 | 0 | 0 | 0 | 0 | 0 | 0 | 0 | 0 | 0 | 0 | 0 | 0 | 0 | 0 | 0 | 0
22.05.2025¦13:40:30.564 | 0 | 0 | 0 | 0 | 0 | 0 | 0 | 0 | 0 | 0 | 0 | 0 | 0 | 0 | 0 | 0 | 0 | 0 | 0 | 0
22.05.2025¦13:40:31.563 | 0 | 0 | 0 | 0 | 0 | 0 | 0 | 0 | 0 | 0 | 0 | 0 | 0 | 0 | 0 | 0 | 0 | 0 | 0 | 0
22.05.2025¦13:40:32.564 | 0 | 0 | 0 | 0 | 0 | 0 | 0 | 0 | 0 | 0 | 0 | 0 | 0 | 0 | 0 | 0 | 0 | 0 | 0 | 0
22.05.2025¦13:40:33.564 | 0 | 0 | 0 | 0 | 0 | 0 | 0 | 0 | 0 | 0 | 0 | 0 | 0 | 0 | 0 | 0 | 0 | 0 | 0 | 0
22.05.2025¦13:40:34.563 | 0 | 0 | 0 | 0 | 0 | 0 | 0 | 0 | 0 | 0 | 0 | 0 | 0 | 0 | 0 | 0 | 0 | 0 | 0 | 0
22.05.2025¦13:40:35.564 | 0 | 0 | 0 | 0 | 0 | 0 | 0 | 0 | 0 | 0 | 0 | 0 | 0 | 0 | 0 | 0 | 0 | 0 | 0 | 0
22.05.2025¦13:40:36.564 | 0 | 0 | 0 | 0 | 0 | 0 | 0 | 0 | 0 | 0 | 0 | 0 | 0 | 0 | 0 | 0 | 0 | 0 | 0 | 0
22.05.2025¦13:40:37.564 | 0 | 0 | 0 | 0 | 0 | 0 | 0 | 0 | 0 | 0 | 0 | 0 | 0 | 0 | 0 | 0 | 0 | 0 | 0 | 0
22.05.2025¦13:40:38.563 | 0 | 0 | 0 | 0 | 0 | 0 | 0 | 0 | 0 | 0 | 0 | 0 | 0 | 0 | 0 | 0 | 0 | 0 | 0 | 0
22.05.2025¦13:40:39.565 | 0 | 0 | 0 | 0 | 0 | 0 | 0 | 0 | 0 | 0 | 0 | 0 | 0 | 0 | 0 | 0 | 0 | 0 | 0 | 0
22.05.2025¦13:40:40.563 | 0 | 0 | 0 | 0 | 0 | 0 | 0 | 0 | 0 | 0 | 0 | 0 | 0 | 0 | 0 | 0 | 0 | 0 | 0 | 0
22.05.2025¦13:40:41.564 | 0 | 0 | 0 | 0 | 0 | 0 | 0 | 0 | 0 | 0 | 0 | 0 | 0 | 0 | 0 | 0 | 0 | 0 | 0 | 0
22.05.2025¦13:40:42.564 | 0 | 0 | 0 | 0 | 0 | 0 | 0 | 0 | 0 | 0 | 0 | 0 | 0 | 0 | 0 | 0 | 0 | 0 | 0 | 0
22.05.2025¦13:40:43.564 | 0 | 0 | 0 | 0 | 0 | 0 | 0 | 0 | 0 | 0 | 0 | 0 | 0 | 0 | 0 | 0 | 0 | 0 | 0 | 0
22.05.2025¦13:40:44.563 | 0 | 0 | 0 | 0 | 0 | 0 | 0 | 0 | 0 | 0 | 0 | 0 | 0 | 0 | 0 | 0 | 0 | 0 | 0 | 0
22.05.2025¦13:40:45.563 | 0 | 0 | 0 | 0 | 0 | 0 | 0 | 0 | 0 | 0 | 0 | 0 | 0 | 0 | 0 | 0 | 0 | 0 | 0 | 0
22.05.2025¦13:40:46.564 | 0 | 0 | 0 | 0 | 0 | 0 | 0 | 0 | 0 | 0 | 0 | 0 | 0 | 0 | 0 | 0 | 0 | 0 | 0 | 0
22.05.2025¦13:40:47.564 | 0 | 0 | 0 | 0 | 0 | 0 | 0 | 0 | 0 | 0 | 0 | 0 | 0 | 0 | 0 | 0 | 0 | 0 | 0 | 0
22.05.2025¦13:40:48.563 | 0 | 0 | 0 | 0 | 0 | 0 | 0 | 0 | 0 | 0 | 0 | 0 | 0 | 0 | 0 | 0 | 0 | 0 | 0 | 0
22.05.2025¦13:40:49.563 | 0 | 0 | 0 | 0 | 0 | 0 | 0 | 0 | 0 | 0 | 0 | 0 | 0 | 0 | 0 | 0 | 0 | 0 | 0 | 0
22.05.2025¦13:40:50.563 | 0 | 0 | 0 | 0 | 0 | 0 | 0 | 0 | 0 | 0 | 0 | 0 | 0 | 0 | 0 | 0 | 0 | 0 | 0 | 0
22.05.2025¦13:40:51.563 | 0 | 0 | 0 | 0 | 0 | 0 | 0 | 0 | 0 | 0 | 0 | 0 | 0 | 0 | 0 | 0 | 0 | 0 | 0 | 0
22.05.2025¦13:40:52.563 | 0 | 0 | 0 | 0 | 0 | 0 | 0 | 0 | 0 | 0 | 0 | 0 | 0 | 0 | 0 | 0 | 0 | 0 | 0 | 0
22.05.2025¦13:40:53.564 | 0 | 0 | 0 | 0 | 0 | 0 | 0 | 0 | 0 | 0 | 0 | 0 | 0 | 0 | 0 | 0 | 0 | 0 | 0 | 0
22.05.2025¦13:40:54.563 | 0 | 0 | 0 | 0 | 0 | 0 | 0 | 0 | 0 | 0 | 0 | 0 | 0 | 0 | 0 | 0 | 0 | 0 | 0 | 0
22.05.2025¦13:40:55.563 | 0 | 0 | 0 | 0 | 0 | 0 | 0 | 0 | 0 | 0 | 0 | 0 | 0 | 0 | 0 | 0 | 0 | 0 | 0 | 0
22.05.2025¦13:40:56.564 | 0 | 0 | 0 | 0 | 0 | 0 | 0 | 0 | 0 | 0 | 0 | 0 | 0 | 0 | 0 | 0 | 0 | 0 | 0 | 0
22.05.2025¦13:40:57.564 | 0 | 0 | 0 | 0 | 0 | 0 | 0 | 0 | 0 | 0 | 0 | 0 | 0 | 0 | 0 | 0 | 0 | 0 | 0 | 0
22.05.2025¦13:40:58.564 | 0 | 0 | 0 | 0 | 0 | 0 | 0 | 0 | 0 | 0 | 0 | 0 | 0 | 0 | 0 | 0 | 0 | 0 | 0 | 0
22.05.2025¦13:40:59.564 | 0 | 0 | 0 | 0 | 0 | 0 | 0 | 0 | 0 | 0 | 0 | 0 | 0 | 0 | 0 | 0 | 0 | 0 | 0 | 0
22.05.2025¦13:41:00.565 | 0 | 0 | 0 | 0 | 0 | 0 | 0 | 0 | 0 | 0 | 0 | 0 | 0 | 0 | 0 | 0 | 0 | 0 | 0 | 0
22.05.2025¦13:41:01.563 | 0 | 0 | 0 | 0 | 0 | 0 | 0 | 0 | 0 | 0 | 0 | 0 | 0 | 0 | 0 | 0 | 0 | 0 | 0 | 0
22.05.2025¦13:41:02.563 | 0 | 0 | 0 | 0 | 0 | 0 | 0 | 0 | 0 | 0 | 0 | 0 | 0 | 0 | 0 | 0 | 0 | 0 | 0 | 0
22.05.2025¦13:41:03.564 | 0 | 0 | 0 | 0 | 0 | 0 | 0 | 0 | 0 | 0 | 0 | 0 | 0 | 0 | 0 | 0 | 0 | 0 | 0 | 0
22.05.2025¦13:41:04.564 | 0 | 0 | 0 | 0 | 0 | 0 | 0 | 0 | 0 | 0 | 0 | 0 | 0 | 0 | 0 | 0 | 0 | 0 | 0 | 0
22.05.2025¦13:41:05.563 | 0 | 0 | 0 | 0 | 0 | 0 | 0 | 0 | 0 | 0 | 0 | 0 | 0 | 0 | 0 | 0 | 0 | 0 | 0 | 0
22.05.2025¦13:41:06.564 | 0 | 0 | 0 | 0 | 0 | 0 | 0 | 0 | 0 | 0 | 0 | 0 | 0 | 0 | 0 | 0 | 0 | 0 | 0 | 0
22.05.2025¦13:41:07.564 | 0 | 0 | 0 | 0 | 0 | 0 | 0 | 0 | 0 | 0 | 0 | 0 | 0 | 0 | 0 | 0 | 0 | 0 | 0 | 0
22.05.2025¦13:41:08.563 | 0 | 0 | 0 | 0 | 0 | 0 | 0 | 0 | 0 | 0 | 0 | 0 | 0 | 0 | 0 | 0 | 0 | 0 | 0 | 0
22.05.2025¦13:41:09.563 | 0 | 0 | 0 | 0 | 0 | 0 | 0 | 0 | 0 | 0 | 0 | 0 | 0 | 0 | 0 | 0 | 0 | 0 | 0 | 0
22.05.2025¦13:41:10.563 | 0 | 0 | 0 | 0 | 0 | 0 | 0 | 0 | 0 | 0 | 0 | 0 | 0 | 0 | 0 | 0 | 0 | 0 | 0 | 0
22.05.2025¦13:41:11.562 | 0 | 0 | 0 | 0 | 0 | 0 | 0 | 0 | 0 | 0 | 0 | 0 | 0 | 0 | 0 | 0 | 0 | 0 | 0 | 0
22.05.2025¦13:41:12.563 | 0 | 0 | 0 | 0 | 0 | 0 | 0 | 0 | 0 | 0 | 0 | 0 | 0 | 0 | 0 | 0 | 0 | 0 | 0 | 0
22.05.2025¦13:41:13.563 | 0 | 0 | 0 | 0 | 0 | 0 | 0 | 0 | 0 | 0 | 0 | 0 | 0 | 0 | 0 | 0 | 0 | 0 | 0 | 0
22.05.2025¦13:41:14.563 | 0 | 0 | 0 | 0 | 0 | 0 | 0 | 0 | 0 | 0 | 0 | 0 | 0 | 0 | 0 | 0 | 0 | 0 | 0 | 0
22.05.2025¦13:41:15.562 | 0 | 0 | 0 | 0 | 0 | 0 | 0 | 0 | 0 | 0 | 0 | 0 | 0 | 0 | 0 | 0 | 0 | 0 | 0 | 0
22.05.2025¦13:41:16.563 | 0 | 0 | 0 | 0 | 0 | 0 | 0 | 0 | 0 | 0 | 0 | 0 | 0 | 0 | 0 | 0 | 0 | 0 | 0 | 0
22.05.2025¦13:41:17.563 | 0 | 0 | 0 | 0 | 0 | 0 | 0 | 0 | 0 | 0 | 0 | 0 | 0 | 0 | 0 | 0 | 0 | 0 | 0 | 0
22.05.2025¦13:41:18.564 | 0 | 0 | 0 | 0 | 0 | 0 | 0 | 0 | 0 | 0 | 0 | 0 | 0 | 0 | 0 | 0 | 0 | 0 | 0 | 0
22.05.2025¦13:41:19.564 | 0 | 0 | 0 | 0 | 0 | 0 | 0 | 0 | 0 | 0 | 0 | 0 | 0 | 0 | 0 | 0 | 0 | 0 | 0 | 0
22.05.2025¦13:41:20.563 | 0 | 0 | 0 | 0 | 0 | 0 | 0 | 0 | 0 | 0 | 0 | 0 | 0 | 0 | 0 | 0 | 0 | 0 | 0 | 0
22.05.2025¦13:41:21.565 | 0 | 0 | 0 | 0 | 0 | 0 | 0 | 0 | 0 | 0 | 0 | 0 | 0 | 0 | 0 | 0 | 0 | 0 | 0 | 0
22.05.2025¦13:41:22.564 | 0 | 0 | 0 | 0 | 0 | 0 | 0 | 0 | 0 | 0 | 0 | 0 | 0 | 0 | 0 | 0 | 0 | 0 | 0 | 0
22.05.2025¦13:41:23.564 | 0 | 0 | 0 | 0 | 0 | 0 | 0 | 0 | 0 | 0 | 0 | 0 | 0 | 0 | 0 | 0 | 0 | 0 | 0 | 0
22.05.2025¦13:41:24.564 | 0 | 0 | 0 | 0 | 0 | 0 | 0 | 0 | 0 | 0 | 0 | 0 | 0 | 0 | 0 | 0 | 0 | 0 | 0 | 0
22.05.2025¦13:41:25.563 | 0 | 0 | 0 | 0 | 0 | 0 | 0 | 0 | 0 | 0 | 0 | 0 | 0 | 0 | 0 | 0 | 0 | 0 | 0 | 0
22.05.2025¦13:41:26.563 | 0 | 0 | 0 | 0 | 0 | 0 | 0 | 0 | 0 | 0 | 0 | 0 | 0 | 0 | 0 | 0 | 0 | 0 | 0 | 0
22.05.2025¦13:41:27.564 | 0 | 0 | 0 | 0 | 0 | 0 | 0 | 0 | 0 | 0 | 0 | 0 | 0 | 0 | 0 | 0 | 0 | 0 | 0 | 0
22.05.2025¦13:41:28.563 | 0 | 0 | 0 | 0 | 0 | 0 | 0 | 0 | 0 | 0 | 0 | 0 | 0 | 0 | 0 | 0 | 0 | 0 | 0 | 0
22.05.2025¦13:41:29.564 | 0 | 0 | 0 | 0 | 0 | 0 | 0 | 0 | 0 | 0 | 0 | 0 | 0 | 0 | 0 | 0 | 0 | 0 | 0 | 0
22.05.2025¦13:41:30.563 | 0 | 0 | 0 | 0 | 0 | 0 | 0 | 0 | 0 | 0 | 0 | 0 | 0 | 0 | 0 | 0 | 0 | 0 | 0 | 0
22.05.2025¦13:41:31.562 | 0 | 0 | 0 | 0 | 0 | 0 | 0 | 0 | 0 | 0 | 0 | 0 | 0 | 0 | 0 | 0 | 0 | 0 | 0 | 0
22.05.2025¦13:41:32.563 | 0 | 0 | 0 | 0 | 0 | 0 | 0 | 0 | 0 | 0 | 0 | 0 | 0 | 0 | 0 | 0 | 0 | 0 | 0 | 0
22.05.2025¦13:41:33.564 | 0 | 0 | 0 | 0 | 0 | 0 | 0 | 0 | 0 | 0 | 0 | 0 | 0 | 0 | 0 | 0 | 0 | 0 | 0 | 0
22.05.2025¦13:41:34.564 | 0 | 0 | 0 | 0 | 0 | 0 | 0 | 0 | 0 | 0 | 0 | 0 | 0 | 0 | 0 | 0 | 0 | 0 | 0 | 0
22.05.2025¦13:41:35.564 | 0 | 0 | 0 | 0 | 0 | 0 | 0 | 0 | 0 | 0 | 0 | 0 | 0 | 0 | 0 | 0 | 0 | 0 | 0 | 0
22.05.2025¦13:41:36.563 | 0 | 0 | 0 | 0 | 0 | 0 | 0 | 0 | 0 | 0 | 0 | 0 | 0 | 0 | 0 | 0 | 0 | 0 | 0 | 0
22.05.2025¦13:41:37.563 | 0 | 0 | 0 | 0 | 0 | 0 | 0 | 0 | 0 | 0 | 0 | 0 | 0 | 0 | 0 | 0 | 0 | 0 | 0 | 0
22.05.2025¦13:41:38.563 | 0 | 0 | 0 | 0 | 0 | 0 | 0 | 0 | 0 | 0 | 0 | 0 | 0 | 0 | 0 | 0 | 0 | 0 | 0 | 0
22.05.2025¦13:41:39.564 | 0 | 0 | 0 | 0 | 0 | 0 | 0 | 0 | 0 | 0 | 0 | 0 | 0 | 0 | 0 | 0 | 0 | 0 | 0 | 0
22.05.2025¦13:41:40.564 | 0 | 0 | 0 | 0 | 0 | 0 | 0 | 0 | 0 | 0 | 0 | 0 | 0 | 0 | 0 | 0 | 0 | 0 | 0 | 0
22.05.2025¦13:41:41.564 | 0 | 0 | 0 | 0 | 0 | 0 | 0 | 0 | 0 | 0 | 0 | 0 | 0 | 0 | 0 | 0 | 0 | 0 | 0 | 0
22.05.2025¦13:41:42.563 | 0 | 0 | 0 | 0 | 0 | 0 | 0 | 0 | 0 | 0 | 0 | 0 | 0 | 0 | 0 | 0 | 0 | 0 | 0 | 0
22.05.2025¦13:41:43.564 | 0 | 0 | 0 | 0 | 0 | 0 | 0 | 0 | 0 | 0 | 0 | 0 | 0 | 0 | 0 | 0 | 0 | 0 | 0 | 0
22.05.2025¦13:41:44.564 | 0 | 0 | 0 | 0 | 0 | 0 | 0 | 0 | 0 | 0 | 0 | 0 | 0 | 0 | 0 | 0 | 0 | 0 | 0 | 0
22.05.2025¦13:41:45.564 | 0 | 0 | 0 | 0 | 0 | 0 | 0 | 0 | 0 | 0 | 0 | 0 | 0 | 0 | 0 | 0 | 0 | 0 | 0 | 0
22.05.2025¦13:41:46.564 | 0 | 0 | 0 | 0 | 0 | 0 | 0 | 0 | 0 | 0 | 0 | 0 | 0 | 0 | 0 | 0 | 0 | 0 | 0 | 0
22.05.2025¦13:41:47.562 | 0 | 0 | 0 | 0 | 0 | 0 | 0 | 0 | 0 | 0 | 0 | 0 | 0 | 0 | 0 | 0 | 0 | 0 | 0 | 0
22.05.2025¦13:41:48.563 | 0 | 0 | 0 | 0 | 0 | 0 | 0 | 0 | 0 | 0 | 0 | 0 | 0 | 0 | 0 | 0 | 0 | 0 | 0 | 0
22.05.2025¦13:41:49.566 | 0 | 0 | 0 | 0 | 0 | 0 | 0 | 0 | 0 | 0 | 0 | 0 | 0 | 0 | 0 | 0 | 0 | 0 | 0 | 0
22.05.2025¦13:41:50.563 | 0 | 0 | 0 | 0 | 0 | 0 | 0 | 0 | 0 | 0 | 0 | 0 | 0 | 0 | 0 | 0 | 0 | 0 | 0 | 0
22.05.2025¦13:41:51.562 | 0 | 0 | 0 | 0 | 0 | 0 | 0 | 0 | 0 | 0 | 0 | 0 | 0 | 0 | 0 | 0 | 0 | 0 | 0 | 0
22.05.2025¦13:41:52.563 | 0 | 0 | 0 | 0 | 0 | 0 | 0 | 0 | 0 | 0 | 0 | 0 | 0 | 0 | 0 | 0 | 0 | 0 | 0 | 0
22.05.2025¦13:41:53.564 | 0 | 0 | 0 | 0 | 0 | 0 | 0 | 0 | 0 | 0 | 0 | 0 | 0 | 0 | 0 | 0 | 0 | 0 | 0 | 0
22.05.2025¦13:41:54.564 | 0 | 0 | 0 | 0 | 0 | 0 | 0 | 0 | 0 | 0 | 0 | 0 | 0 | 0 | 0 | 0 | 0 | 0 | 0 | 0
22.05.2025¦13:41:55.564 | 0 | 0 | 0 | 0 | 0 | 0 | 0 | 0 | 0 | 0 | 0 | 0 | 0 | 0 | 0 | 0 | 0 | 0 | 0 | 0
22.05.2025¦13:41:56.564 | 0 | 0 | 0 | 0 | 0 | 0 | 0 | 0 | 0 | 0 | 0 | 0 | 0 | 0 | 0 | 0 | 0 | 0 | 0 | 0
22.05.2025¦13:41:57.563 | 0 | 0 | 0 | 0 | 0 | 0 | 0 | 0 | 0 | 0 | 0 | 0 | 0 | 0 | 0 | 0 | 0 | 0 | 0 | 0
22.05.2025¦13:41:58.563 | 0 | 0 | 0 | 0 | 0 | 0 | 0 | 0 | 0 | 0 | 0 | 0 | 0 | 0 | 0 | 0 | 0 | 0 | 0 | 0
22.05.2025¦13:41:59.564 | 0 | 0 | 0 | 0 | 0 | 0 | 0 | 0 | 0 | 0 | 0 | 0 | 0 | 0 | 0 | 0 | 0 | 0 | 0 | 0
22.05.2025¦13:42:00.564 | 0 | 0 | 0 | 0 | 0 | 0 | 0 | 0 | 0 | 0 | 0 | 0 | 0 | 0 | 0 | 0 | 0 | 0 | 0 | 0
22.05.2025¦13:42:01.563 | 0 | 0 | 0 | 0 | 0 | 0 | 0 | 0 | 0 | 0 | 0 | 0 | 0 | 0 | 0 | 0 | 0 | 0 | 0 | 0
22.05.2025¦13:42:02.563 | 0 | 0 | 0 | 0 | 0 | 0 | 0 | 0 | 0 | 0 | 0 | 0 | 0 | 0 | 0 | 0 | 0 | 0 | 0 | 0
22.05.2025¦13:42:03.565 | 0 | 0 | 0 | 0 | 0 | 0 | 0 | 0 | 0 | 0 | 0 | 0 | 0 | 0 | 0 | 0 | 0 | 0 | 0 | 0
22.05.2025¦13:42:04.564 | 0 | 0 | 0 | 0 | 0 | 0 | 0 | 0 | 0 | 0 | 0 | 0 | 0 | 0 | 0 | 0 | 0 | 0 | 0 | 0
22.05.2025¦13:42:05.564 | 0 | 0 | 0 | 0 | 0 | 0 | 0 | 0 | 0 | 0 | 0 | 0 | 0 | 0 | 0 | 0 | 0 | 0 | 0 | 0
22.05.2025¦13:42:06.564 | 0 | 0 | 0 | 0 | 0 | 0 | 0 | 0 | 0 | 0 | 0 | 0 | 0 | 0 | 0 | 0 | 0 | 0 | 0 | 0
22.05.2025¦13:42:07.563 | 0 | 0 | 0 | 0 | 0 | 0 | 0 | 0 | 0 | 0 | 0 | 0 | 0 | 0 | 0 | 0 | 0 | 0 | 0 | 0
22.05.2025¦13:42:08.563 | 0 | 0 | 0 | 0 | 0 | 0 | 0 | 0 | 0 | 0 | 0 | 0 | 0 | 0 | 0 | 0 | 0 | 0 | 0 | 0
22.05.2025¦13:42:09.563 | 0 | 0 | 0 | 0 | 0 | 0 | 0 | 0 | 0 | 0 | 0 | 0 | 0 | 0 | 0 | 0 | 0 | 0 | 0 | 0
22.05.2025¦13:42:10.564 | 0 | 0 | 0 | 0 | 0 | 0 | 0 | 0 | 0 | 0 | 0 | 0 | 0 | 0 | 0 | 0 | 0 | 0 | 0 | 0
22.05.2025¦13:42:11.563 | 0 | 0 | 0 | 0 | 0 | 0 | 0 | 0 | 0 | 0 | 0 | 0 | 0 | 0 | 0 | 0 | 0 | 0 | 0 | 0
22.05.2025¦13:42:12.564 | 0 | 0 | 0 | 0 | 0 | 0 | 0 | 0 | 0 | 0 | 0 | 0 | 0 | 0 | 0 | 0 | 0 | 0 | 0 | 0
22.05.2025¦13:42:13.563 | 0 | 0 | 0 | 0 | 0 | 0 | 0 | 0 | 0 | 0 | 0 | 0 | 0 | 0 | 0 | 0 | 0 | 0 | 0 | 0
22.05.2025¦13:42:14.563 | 0 | 0 | 0 | 0 | 0 | 0 | 0 | 0 | 0 | 0 | 0 | 0 | 0 | 0 | 0 | 0 | 0 | 0 | 0 | 0
22.05.2025¦13:42:15.564 | 0 | 0 | 0 | 0 | 0 | 0 | 0 | 0 | 0 | 0 | 0 | 0 | 0 | 0 | 0 | 0 | 0 | 0 | 0 | 0
22.05.2025¦13:42:16.564 | 0 | 0 | 0 | 0 | 0 | 0 | 0 | 0 | 0 | 0 | 0 | 0 | 0 | 0 | 0 | 0 | 0 | 0 | 0 | 0
22.05.2025¦13:42:17.564 | 0 | 0 | 0 | 0 | 0 | 0 | 0 | 0 | 0 | 0 | 0 | 0 | 0 | 0 | 0 | 0 | 0 | 0 | 0 | 0
22.05.2025¦13:42:18.564 | 0 | 0 | 0 | 0 | 0 | 0 | 0 | 0 | 0 | 0 | 0 | 0 | 0 | 0 | 0 | 0 | 0 | 0 | 0 | 0
22.05.2025¦13:42:19.564 | 0 | 0 | 0 | 0 | 0 | 0 | 0 | 0 | 0 | 0 | 0 | 0 | 0 | 0 | 0 | 0 | 0 | 0 | 0 | 0
22.05.2025¦13:42:20.563 | 0 | 0 | 0 | 0 | 0 | 0 | 0 | 0 | 0 | 0 | 0 | 0 | 0 | 0 | 0 | 0 | 0 | 0 | 0 | 0
22.05.2025¦13:42:21.564 | 0 | 0 | 0 | 0 | 0 | 0 | 0 | 0 | 0 | 0 | 0 | 0 | 0 | 0 | 0 | 0 | 0 | 0 | 0 | 0
22.05.2025¦13:42:22.564 | 0 | 0 | 0 | 0 | 0 | 0 | 0 | 0 | 0 | 0 | 0 | 0 | 0 | 0 | 0 | 0 | 0 | 0 | 0 | 0
22.05.2025¦13:42:23.564 | 0 | 0 | 0 | 0 | 0 | 0 | 0 | 0 | 0 | 0 | 0 | 0 | 0 | 0 | 0 | 0 | 0 | 0 | 0 | 0
22.05.2025¦13:42:24.565 | 0 | 0 | 0 | 0 | 0 | 0 | 0 | 0 | 0 | 0 | 0 | 0 | 0 | 0 | 0 | 0 | 0 | 0 | 0 | 0
22.05.2025¦13:42:25.563 | 0 | 0 | 0 | 0 | 0 | 0 | 0 | 0 | 0 | 0 | 0 | 0 | 0 | 0 | 0 | 0 | 0 | 0 | 0 | 0
22.05.2025¦13:42:26.562 | 0 | 0 | 0 | 0 | 0 | 0 | 0 | 0 | 0 | 0 | 0 | 0 | 0 | 0 | 0 | 0 | 0 | 0 | 0 | 0
22.05.2025¦13:42:27.564 | 0 | 0 | 0 | 0 | 0 | 0 | 0 | 0 | 0 | 0 | 0 | 0 | 0 | 0 | 0 | 0 | 0 | 0 | 0 | 0
22.05.2025¦13:42:28.564 | 0 | 0 | 0 | 0 | 0 | 0 | 0 | 0 | 0 | 0 | 0 | 0 | 0 | 0 | 0 | 0 | 0 | 0 | 0 | 0
22.05.2025¦13:42:29.563 | 0 | 0 | 0 | 0 | 0 | 0 | 0 | 0 | 0 | 0 | 0 | 0 | 0 | 0 | 0 | 0 | 0 | 0 | 0 | 0
22.05.2025¦13:42:30.563 | 0 | 0 | 0 | 0 | 0 | 0 | 0 | 0 | 0 | 0 | 0 | 0 | 0 | 0 | 0 | 0 | 0 | 0 | 0 | 0
22.05.2025¦13:42:31.565 | 0 | 0 | 0 | 0 | 0 | 0 | 0 | 0 | 0 | 0 | 0 | 0 | 0 | 0 | 0 | 0 | 0 | 0 | 0 | 0
22.05.2025¦13:42:32.564 | 0 | 0 | 0 | 0 | 0 | 0 | 0 | 0 | 0 | 0 | 0 | 0 | 0 | 0 | 0 | 0 | 0 | 0 | 0 | 0
22.05.2025¦13:42:33.564 | 0 | 0 | 0 | 0 | 0 | 0 | 0 | 0 | 0 | 0 | 0 | 0 | 0 | 0 | 0 | 0 | 0 | 0 | 0 | 0
22.05.2025¦13:42:34.564 | 0 | 0 | 0 | 0 | 0 | 0 | 0 | 0 | 0 | 0 | 0 | 0 | 0 | 0 | 0 | 0 | 0 | 0 | 0 | 0
22.05.2025¦13:42:35.564 | 0 | 0 | 0 | 0 | 0 | 0 | 0 | 0 | 0 | 0 | 0 | 0 | 0 | 0 | 0 | 0 | 0 | 0 | 0 | 0
22.05.2025¦13:42:36.563 | 0 | 0 | 0 | 0 | 0 | 0 | 0 | 0 | 0 | 0 | 0 | 0 | 0 | 0 | 0 | 0 | 0 | 0 | 0 | 0
22.05.2025¦13:42:37.562 | 0 | 0 | 0 | 0 | 0 | 0 | 0 | 0 | 0 | 0 | 0 | 0 | 0 | 0 | 0 | 0 | 0 | 0 | 0 | 0
22.05.2025¦13:42:38.565 | 0 | 0 | 0 | 0 | 0 | 0 | 0 | 0 | 0 | 0 | 0 | 0 | 0 | 0 | 0 | 0 | 0 | 0 | 0 | 0
22.05.2025¦13:42:39.564 | 0 | 0 | 0 | 0 | 0 | 0 | 0 | 0 | 0 | 0 | 0 | 0 | 0 | 0 | 0 | 0 | 0 | 0 | 0 | 0
22.05.2025¦13:42:40.564 | 0 | 0 | 0 | 0 | 0 | 0 | 0 | 0 | 0 | 0 | 0 | 0 | 0 | 0 | 0 | 0 | 0 | 0 | 0 | 0
22.05.2025¦13:42:41.564 | 0 | 0 | 0 | 0 | 0 | 0 | 0 | 0 | 0 | 0 | 0 | 0 | 0 | 0 | 0 | 0 | 0 | 0 | 0 | 0
22.05.2025¦13:42:42.563 | 0 | 0 | 0 | 0 | 0 | 0 | 0 | 0 | 0 | 0 | 0 | 0 | 0 | 0 | 0 | 0 | 0 | 0 | 0 | 0
22.05.2025¦13:42:43.563 | 0 | 0 | 0 | 0 | 0 | 0 | 0 | 0 | 0 | 0 | 0 | 0 | 0 | 0 | 0 | 0 | 0 | 0 | 0 | 0
22.05.2025¦13:42:44.563 | 0 | 0 | 0 | 0 | 0 | 0 | 0 | 0 | 0 | 0 | 0 | 0 | 0 | 0 | 0 | 0 | 0 | 0 | 0 | 0
22.05.2025¦13:42:45.565 | 0 | 0 | 0 | 0 | 0 | 0 | 0 | 0 | 0 | 0 | 0 | 0 | 0 | 0 | 0 | 0 | 0 | 0 | 0 | 0
22.05.2025¦13:42:46.564 | 0 | 0 | 0 | 0 | 0 | 0 | 0 | 0 | 0 | 0 | 0 | 0 | 0 | 0 | 0 | 0 | 0 | 0 | 0 | 0
22.05.2025¦13:42:47.564 | 0 | 0 | 0 | 0 | 0 | 0 | 0 | 0 | 0 | 0 | 0 | 0 | 0 | 0 | 0 | 0 | 0 | 0 | 0 | 0
22.05.2025¦13:42:48.563 | 0 | 0 | 0 | 0 | 0 | 0 | 0 | 0 | 0 | 0 | 0 | 0 | 0 | 0 | 0 | 0 | 0 | 0 | 0 | 0
22.05.2025¦13:42:49.564 | 0 | 0 | 0 | 0 | 0 | 0 | 0 | 0 | 0 | 0 | 0 | 0 | 0 | 0 | 0 | 0 | 0 | 0 | 0 | 0
22.05.2025¦13:42:50.562 | 0 | 0 | 0 | 0 | 0 | 0 | 0 | 0 | 0 | 0 | 0 | 0 | 0 | 0 | 0 | 0 | 0 | 0 | 0 | 0
22.05.2025¦13:42:51.563 | 0 | 0 | 0 | 0 | 0 | 0 | 0 | 0 | 0 | 0 | 0 | 0 | 0 | 0 | 0 | 0 | 0 | 0 | 0 | 0
22.05.2025¦13:42:52.564 | 0 | 0 | 0 | 0 | 0 | 0 | 0 | 0 | 0 | 0 | 0 | 0 | 0 | 0 | 0 | 0 | 0 | 0 | 0 | 0
22.05.2025¦13:42:53.563 | 0 | 0 | 0 | 0 | 0 | 0 | 0 | 0 | 0 | 0 | 0 | 0 | 0 | 0 | 0 | 0 | 0 | 0 | 0 | 0
22.05.2025¦13:42:54.564 | 0 | 0 | 0 | 0 | 0 | 0 | 0 | 0 | 0 | 0 | 0 | 0 | 0 | 0 | 0 | 0 | 0 | 0 | 0 | 0
22.05.2025¦13:42:55.564 | 0 | 0 | 0 | 0 | 0 | 0 | 0 | 0 | 0 | 0 | 0 | 0 | 0 | 0 | 0 | 0 | 0 | 0 | 0 | 0
22.05.2025¦13:42:56.564 | 0 | 0 | 0 | 0 | 0 | 0 | 0 | 0 | 0 | 0 | 0 | 0 | 0 | 0 | 0 | 0 | 0 | 0 | 0 | 0
22.05.2025¦13:42:57.564 | 0 | 0 | 0 | 0 | 0 | 0 | 0 | 0 | 0 | 0 | 0 | 0 | 0 | 0 | 0 | 0 | 0 | 0 | 0 | 0
22.05.2025¦13:42:58.563 | 0 | 0 | 0 | 0 | 0 | 0 | 0 | 0 | 0 | 0 | 0 | 0 | 0 | 0 | 0 | 0 | 0 | 0 | 0 | 0
22.05.2025¦13:42:59.565 | 0 | 0 | 0 | 0 | 0 | 0 | 0 | 0 | 0 | 0 | 0 | 0 | 0 | 0 | 0 | 0 | 0 | 0 | 0 | 0
22.05.2025¦13:43:00.564 | 0 | 0 | 0 | 0 | 0 | 0 | 0 | 0 | 0 | 0 | 0 | 0 | 0 | 0 | 0 | 0 | 0 | 0 | 0 | 0
22.05.2025¦13:43:01.564 | 0 | 0 | 0 | 0 | 0 | 0 | 0 | 0 | 0 | 0 | 0 | 0 | 0 | 0 | 0 | 0 | 0 | 0 | 0 | 0
22.05.2025¦13:43:02.564 | 0 | 0 | 0 | 0 | 0 | 0 | 0 | 0 | 0 | 0 | 0 | 0 | 0 | 0 | 0 | 0 | 0 | 0 | 0 | 0
22.05.2025¦13:43:03.564 | 0 | 0 | 0 | 0 | 0 | 0 | 0 | 0 | 0 | 0 | 0 | 0 | 0 | 0 | 0 | 0 | 0 | 0 | 0 | 0
22.05.2025¦13:43:04.564 | 0 | 0 | 0 | 0 | 0 | 0 | 0 | 0 | 0 | 0 | 0 | 0 | 0 | 0 | 0 | 0 | 0 | 0 | 0 | 0
22.05.2025¦13:43:05.564 | 0 | 0 | 0 | 0 | 0 | 0 | 0 | 0 | 0 | 0 | 0 | 0 | 0 | 0 | 0 | 0 | 0 | 0 | 0 | 0
22.05.2025¦13:43:06.563 | 0 | 0 | 0 | 0 | 0 | 0 | 0 | 0 | 0 | 0 | 0 | 0 | 0 | 0 | 0 | 0 | 0 | 0 | 0 | 0
22.05.2025¦13:43:07.564 | 0 | 0 | 0 | 0 | 0 | 0 | 0 | 0 | 0 | 0 | 0 | 0 | 0 | 0 | 0 | 0 | 0 | 0 | 0 | 0
22.05.2025¦13:43:08.564 | 0 | 0 | 0 | 0 | 0 | 0 | 0 | 0 | 0 | 0 | 0 | 0 | 0 | 0 | 0 | 0 | 0 | 0 | 0 | 0
22.05.2025¦13:43:09.564 | 0 | 0 | 0 | 0 | 0 | 0 | 0 | 0 | 0 | 0 | 0 | 0 | 0 | 0 | 0 | 0 | 0 | 0 | 0 | 0
22.05.2025¦13:43:10.564 | 0 | 0 | 0 | 0 | 0 | 0 | 0 | 0 | 0 | 0 | 0 | 0 | 0 | 0 | 0 | 0 | 0 | 0 | 0 | 0
22.05.2025¦13:43:11.564 | 0 | 0 | 0 | 0 | 0 | 0 | 0 | 0 | 0 | 0 | 0 | 0 | 0 | 0 | 0 | 0 | 0 | 0 | 0 | 0
22.05.2025¦13:43:12.564 | 0 | 0 | 0 | 0 | 0 | 0 | 0 | 0 | 0 | 0 | 0 | 0 | 0 | 0 | 0 | 0 | 0 | 0 | 0 | 0
22.05.2025¦13:43:13.564 | 0 | 0 | 0 | 0 | 0 | 0 | 0 | 0 | 0 | 0 | 0 | 0 | 0 | 0 | 0 | 0 | 0 | 0 | 0 | 0
22.05.2025¦13:43:14.563 | 0 | 0 | 0 | 0 | 0 | 0 | 0 | 0 | 0 | 0 | 0 | 0 | 0 | 0 | 0 | 0 | 0 | 0 | 0 | 0
22.05.2025¦13:43:15.563 | 0 | 0 | 0 | 0 | 0 | 0 | 0 | 0 | 0 | 0 | 0 | 0 | 0 | 0 | 0 | 0 | 0 | 0 | 0 | 0
22.05.2025¦13:43:16.564 | 0 | 0 | 0 | 0 | 0 | 0 | 0 | 0 | 0 | 0 | 0 | 0 | 0 | 0 | 0 | 0 | 0 | 0 | 0 | 0
22.05.2025¦13:43:17.564 | 0 | 0 | 0 | 0 | 0 | 0 | 0 | 0 | 0 | 0 | 0 | 0 | 0 | 0 | 0 | 0 | 0 | 0 | 0 | 0
22.05.2025¦13:43:18.564 | 0 | 0 | 0 | 0 | 0 | 0 | 0 | 0 | 0 | 0 | 0 | 0 | 0 | 0 | 0 | 0 | 0 | 0 | 0 | 0
22.05.2025¦13:43:19.564 | 0 | 0 | 0 | 0 | 0 | 0 | 0 | 0 | 0 | 0 | 0 | 0 | 0 | 0 | 0 | 0 | 0 | 0 | 0 | 0
22.05.2025¦13:43:20.563 | 0 | 0 | 0 | 0 | 0 | 0 | 0 | 0 | 0 | 0 | 0 | 0 | 0 | 0 | 0 | 0 | 0 | 0 | 0 | 0
22.05.2025¦13:43:21.564 | 0 | 0 | 0 | 0 | 0 | 0 | 0 | 0 | 0 | 0 | 0 | 0 | 0 | 0 | 0 | 0 | 0 | 0 | 0 | 0
22.05.2025¦13:43:22.564 | 0 | 0 | 0 | 0 | 0 | 0 | 0 | 0 | 0 | 0 | 0 | 0 | 0 | 0 | 0 | 0 | 0 | 0 | 0 | 0
22.05.2025¦13:43:23.564 | 0 | 0 | 0 | 0 | 0 | 0 | 0 | 0 | 0 | 0 | 0 | 0 | 0 | 0 | 0 | 0 | 0 | 0 | 0 | 0
22.05.2025¦13:43:24.564 | 0 | 0 | 0 | 0 | 0 | 0 | 0 | 0 | 0 | 0 | 0 | 0 | 0 | 0 | 0 | 0 | 0 | 0 | 0 | 0
22.05.2025¦13:43:25.564 | 0 | 0 | 0 | 0 | 0 | 0 | 0 | 0 | 0 | 0 | 0 | 0 | 0 | 0 | 0 | 0 | 0 | 0 | 0 | 0
22.05.2025¦13:43:26.563 | 0 | 0 | 0 | 0 | 0 | 0 | 0 | 0 | 0 | 0 | 0 | 0 | 0 | 0 | 0 | 0 | 0 | 0 | 0 | 0
22.05.2025¦13:43:27.565 | 0 | 0 | 0 | 0 | 0 | 0 | 0 | 0 | 0 | 0 | 0 | 0 | 0 | 0 | 0 | 0 | 0 | 0 | 0 | 0
22.05.2025¦13:43:28.563 | 0 | 0 | 0 | 0 | 0 | 0 | 0 | 0 | 0 | 0 | 0 | 0 | 0 | 0 | 0 | 0 | 0 | 0 | 0 | 0
22.05.2025¦13:43:29.564 | 0 | 0 | 0 | 0 | 0 | 0 | 0 | 0 | 0 | 0 | 0 | 0 | 0 | 0 | 0 | 0 | 0 | 0 | 0 | 0
22.05.2025¦13:43:30.564 | 0 | 0 | 0 | 0 | 0 | 0 | 0 | 0 | 0 | 0 | 0 | 0 | 0 | 0 | 0 | 0 | 0 | 0 | 0 | 0
22.05.2025¦13:43:31.564 | 0 | 0 | 0 | 0 | 0 | 0 | 0 | 0 | 0 | 0 | 0 | 0 | 0 | 0 | 0 | 0 | 0 | 0 | 0 | 0
22.05.2025¦13:43:32.564 | 0 | 0 | 0 | 0 | 0 | 0 | 0 | 0 | 0 | 0 | 0 | 0 | 0 | 0 | 0 | 0 | 0 | 0 | 0 | 0
22.05.2025¦13:43:33.563 | 0 | 0 | 0 | 0 | 0 | 0 | 0 | 0 | 0 | 0 | 0 | 0 | 0 | 0 | 0 | 0 | 0 | 0 | 0 | 0
22.05.2025¦13:43:34.564 | 0 | 0 | 0 | 0 | 0 | 0 | 0 | 0 | 0 | 0 | 0 | 0 | 0 | 0 | 0 | 0 | 0 | 0 | 0 | 0
22.05.2025¦13:43:35.563 | 0 | 0 | 0 | 0 | 0 | 0 | 0 | 0 | 0 | 0 | 0 | 0 | 0 | 0 | 0 | 0 | 0 | 0 | 0 | 0
22.05.2025¦13:43:36.563 | 0 | 0 | 0 | 0 | 0 | 0 | 0 | 0 | 0 | 0 | 0 | 0 | 0 | 0 | 0 | 0 | 0 | 0 | 0 | 0
22.05.2025¦13:43:37.563 | 0 | 0 | 0 | 0 | 0 | 0 | 0 | 0 | 0 | 0 | 0 | 0 | 0 | 0 | 0 | 0 | 0 | 0 | 0 | 0
22.05.2025¦13:43:38.563 | 0 | 0 | 0 | 0 | 0 | 0 | 0 | 0 | 0 | 0 | 0 | 0 | 0 | 0 | 0 | 0 | 0 | 0 | 0 | 0
22.05.2025¦13:43:39.562 | 0 | 0 | 0 | 0 | 0 | 0 | 0 | 0 | 0 | 0 | 0 | 0 | 0 | 0 | 0 | 0 | 0 | 0 | 0 | 0
22.05.2025¦13:43:40.563 | 0 | 0 | 0 | 0 | 0 | 0 | 0 | 0 | 0 | 0 | 0 | 0 | 0 | 0 | 0 | 0 | 0 | 0 | 0 | 0
22.05.2025¦13:43:41.564 | 0 | 0 | 0 | 0 | 0 | 0 | 0 | 0 | 0 | 0 | 0 | 0 | 0 | 0 | 0 | 0 | 0 | 0 | 0 | 0
22.05.2025¦13:43:42.562 | 0 | 0 | 0 | 0 | 0 | 0 | 0 | 0 | 0 | 0 | 0 | 0 | 0 | 0 | 0 | 0 | 0 | 0 | 0 | 0
22.05.2025¦13:43:43.563 | 0 | 0 | 0 | 0 | 0 | 0 | 0 | 0 | 0 | 0 | 0 | 0 | 0 | 0 | 0 | 0 | 0 | 0 | 0 | 0
22.05.2025¦13:43:44.563 | 0 | 0 | 0 | 0 | 0 | 0 | 0 | 0 | 0 | 0 | 0 | 0 | 0 | 0 | 0 | 0 | 0 | 0 | 0 | 0
22.05.2025¦13:43:45.563 | 0 | 0 | 0 | 0 | 0 | 0 | 0 | 0 | 0 | 0 | 0 | 0 | 0 | 0 | 0 | 0 | 0 | 0 | 0 | 0
22.05.2025¦13:43:46.563 | 0 | 0 | 0 | 0 | 0 | 0 | 0 | 0 | 0 | 0 | 0 | 0 | 0 | 0 | 0 | 0 | 0 | 0 | 0 | 0
22.05.2025¦13:43:47.563 | 0 | 0 | 0 | 0 | 0 | 0 | 0 | 0 | 0 | 0 | 0 | 0 | 0 | 0 | 0 | 0 | 0 | 0 | 0 | 0
22.05.2025¦13:43:48.564 | 0 | 0 | 0 | 0 | 0 | 0 | 0 | 0 | 0 | 0 | 0 | 0 | 0 | 0 | 0 | 0 | 0 | 0 | 0 | 0
22.05.2025¦13:43:49.563 | 0 | 0 | 0 | 0 | 0 | 0 | 0 | 0 | 0 | 0 | 0 | 0 | 0 | 0 | 0 | 0 | 0 | 0 | 0 | 0
22.05.2025¦13:43:50.562 | 0 | 0 | 0 | 0 | 0 | 0 | 0 | 0 | 0 | 0 | 0 | 0 | 0 | 0 | 0 | 0 | 0 | 0 | 0 | 0
22.05.2025¦13:43:51.563 | 0 | 0 | 0 | 0 | 0 | 0 | 0 | 0 | 0 | 0 | 0 | 0 | 0 | 0 | 0 | 0 | 0 | 0 | 0 | 0
22.05.2025¦13:43:52.563 | 0 | 0 | 0 | 0 | 0 | 0 | 0 | 0 | 0 | 0 | 0 | 0 | 0 | 0 | 0 | 0 | 0 | 0 | 0 | 0
22.05.2025¦13:43:53.564 | 0 | 0 | 0 | 0 | 0 | 0 | 0 | 0 | 0 | 0 | 0 | 0 | 0 | 0 | 0 | 0 | 0 | 0 | 0 | 0
22.05.2025¦13:43:54.564 | 0 | 0 | 0 | 0 | 0 | 0 | 0 | 0 | 0 | 0 | 0 | 0 | 0 | 0 | 0 | 0 | 0 | 0 | 0 | 0
22.05.2025¦13:43:55.564 | 0 | 0 | 0 | 0 | 0 | 0 | 0 | 0 | 0 | 0 | 0 | 0 | 0 | 0 | 0 | 0 | 0 | 0 | 0 | 0
22.05.2025¦13:43:56.564 | 0 | 0 | 0 | 0 | 0 | 0 | 0 | 0 | 0 | 0 | 0 | 0 | 0 | 0 | 0 | 0 | 0 | 0 | 0 | 0
22.05.2025¦13:43:57.564 | 0 | 0 | 0 | 0 | 0 | 0 | 0 | 0 | 0 | 0 | 0 | 0 | 0 | 0 | 0 | 0 | 0 | 0 | 0 | 0
22.05.2025¦13:43:58.564 | 0 | 0 | 0 | 0 | 0 | 0 | 0 | 0 | 0 | 0 | 0 | 0 | 0 | 0 | 0 | 0 | 0 | 0 | 0 | 0
22.05.2025¦13:43:59.563 | 0 | 0 | 0 | 0 | 0 | 0 | 0 | 0 | 0 | 0 | 0 | 0 | 0 | 0 | 0 | 0 | 0 | 0 | 0 | 0
22.05.2025¦13:44:00.564 | 0 | 0 | 0 | 0 | 0 | 0 | 0 | 0 | 0 | 0 | 0 | 0 | 0 | 0 | 0 | 0 | 0 | 0 | 0 | 0
22.05.2025¦13:44:01.564 | 0 | 0 | 0 | 0 | 0 | 0 | 0 | 0 | 0 | 0 | 0 | 0 | 0 | 0 | 0 | 0 | 0 | 0 | 0 | 0
22.05.2025¦13:44:02.564 | 0 | 0 | 0 | 0 | 0 | 0 | 0 | 0 | 0 | 0 | 0 | 0 | 0 | 0 | 0 | 0 | 0 | 0 | 0 | 0
22.05.2025¦13:44:03.563 | 0 | 0 | 0 | 0 | 0 | 0 | 0 | 0 | 0 | 0 | 0 | 0 | 0 | 0 | 0 | 0 | 0 | 0 | 0 | 0
22.05.2025¦13:44:04.563 | 0 | 0 | 0 | 0 | 0 | 0 | 0 | 0 | 0 | 0 | 0 | 0 | 0 | 0 | 0 | 0 | 0 | 0 | 0 | 0
22.05.2025¦13:44:05.563 | 0 | 0 | 0 | 0 | 0 | 0 | 0 | 0 | 0 | 0 | 0 | 0 | 0 | 0 | 0 | 0 | 0 | 0 | 0 | 0
22.05.2025¦13:44:06.563 | 0 | 0 | 0 | 0 | 0 | 0 | 0 | 0 | 0 | 0 | 0 | 0 | 0 | 0 | 0 | 0 | 0 | 0 | 0 | 0
22.05.2025¦13:44:07.564 | 0 | 0 | 0 | 0 | 0 | 0 | 0 | 0 | 0 | 0 | 0 | 0 | 0 | 0 | 0 | 0 | 0 | 0 | 0 | 0
22.05.2025¦13:44:08.564 | 0 | 0 | 0 | 0 | 0 | 0 | 0 | 0 | 0 | 0 | 0 | 0 | 0 | 0 | 0 | 0 | 0 | 0 | 0 | 0
22.05.2025¦13:44:09.563 | 0 | 0 | 0 | 0 | 0 | 0 | 0 | 0 | 0 | 0 | 0 | 0 | 0 | 0 | 0 | 0 | 0 | 0 | 0 | 0
22.05.2025¦13:44:10.564 | 0 | 0 | 0 | 0 | 0 | 0 | 0 | 0 | 0 | 0 | 0 | 0 | 0 | 0 | 0 | 0 | 0 | 0 | 0 | 0
22.05.2025¦13:44:11.563 | 0 | 0 | 0 | 0 | 0 | 0 | 0 | 0 | 0 | 0 | 0 | 0 | 0 | 0 | 0 | 0 | 0 | 0 | 0 | 0
22.05.2025¦13:44:12.564 | 0 | 0 | 0 | 0 | 0 | 0 | 0 | 0 | 0 | 0 | 0 | 0 | 0 | 0 | 0 | 0 | 0 | 0 | 0 | 0
22.05.2025¦13:44:13.564 | 0 | 0 | 0 | 0 | 0 | 0 | 0 | 0 | 0 | 0 | 0 | 0 | 0 | 0 | 0 | 0 | 0 | 0 | 0 | 0
22.05.2025¦13:44:14.563 | 0 | 0 | 0 | 0 | 0 | 0 | 0 | 0 | 0 | 0 | 0 | 0 | 0 | 0 | 0 | 0 | 0 | 0 | 0 | 0
22.05.2025¦13:44:15.563 | 0 | 0 | 0 | 0 | 0 | 0 | 0 | 0 | 0 | 0 | 0 | 0 | 0 | 0 | 0 | 0 | 0 | 0 | 0 | 0
22.05.2025¦13:44:16.563 | 0 | 0 | 0 | 0 | 0 | 0 | 0 | 0 | 0 | 0 | 0 | 0 | 0 | 0 | 0 | 0 | 0 | 0 | 0 | 0
22.05.2025¦13:44:17.563 | 0 | 0 | 0 | 0 | 0 | 0 | 0 | 0 | 0 | 0 | 0 | 0 | 0 | 0 | 0 | 0 | 0 | 0 | 0 | 0
22.05.2025¦13:44:18.563 | 0 | 0 | 0 | 0 | 0 | 0 | 0 | 0 | 0 | 0 | 0 | 0 | 0 | 0 | 0 | 0 | 0 | 0 | 0 | 0
22.05.2025¦13:44:19.564 | 0 | 0 | 0 | 0 | 0 | 0 | 0 | 0 | 0 | 0 | 0 | 0 | 0 | 0 | 0 | 0 | 0 | 0 | 0 | 0
22.05.2025¦13:44:20.563 | 0 | 0 | 0 | 0 | 0 | 0 | 0 | 0 | 0 | 0 | 0 | 0 | 0 | 0 | 0 | 0 | 0 | 0 | 0 | 0
22.05.2025¦13:44:21.564 | 0 | 0 | 0 | 0 | 0 | 0 | 0 | 0 | 0 | 0 | 0 | 0 | 0 | 0 | 0 | 0 | 0 | 0 | 0 | 0
22.05.2025¦13:44:22.564 | 0 | 0 | 0 | 0 | 0 | 0 | 0 | 0 | 0 | 0 | 0 | 0 | 0 | 0 | 0 | 0 | 0 | 0 | 0 | 0
22.05.2025¦13:44:23.565 | 0 | 0 | 0 | 0 | 0 | 0 | 0 | 0 | 0 | 0 | 0 | 0 | 0 | 0 | 0 | 0 | 0 | 0 | 0 | 0
22.05.2025¦13:44:24.563 | 0 | 0 | 0 | 0 | 0 | 0 | 0 | 0 | 0 | 0 | 0 | 0 | 0 | 0 | 0 | 0 | 0 | 0 | 0 | 0
22.05.2025¦13:44:25.563 | 0 | 0 | 0 | 0 | 0 | 0 | 0 | 0 | 0 | 0 | 0 | 0 | 0 | 0 | 0 | 0 | 0 | 0 | 0 | 0
22.05.2025¦13:44:26.562 | 0 | 0 | 0 | 0 | 0 | 0 | 0 | 0 | 0 | 0 | 0 | 0 | 0 | 0 | 0 | 0 | 0 | 0 | 0 | 0
22.05.2025¦13:44:27.563 | 0 | 0 | 0 | 0 | 0 | 0 | 0 | 0 | 0 | 0 | 0 | 0 | 0 | 0 | 0 | 0 | 0 | 0 | 0 | 0
22.05.2025¦13:44:28.563 | 0 | 0 | 0 | 0 | 0 | 0 | 0 | 0 | 0 | 0 | 0 | 0 | 0 | 0 | 0 | 0 | 0 | 0 | 0 | 0
22.05.2025¦13:44:29.563 | 0 | 0 | 0 | 0 | 0 | 0 | 0 | 0 | 0 | 0 | 0 | 0 | 0 | 0 | 0 | 0 | 0 | 0 | 0 | 0
22.05.2025¦13:44:30.565 | 0 | 0 | 0 | 0 | 0 | 0 | 0 | 0 | 0 | 0 | 0 | 0 | 0 | 0 | 0 | 0 | 0 | 0 | 0 | 0
22.05.2025¦13:44:31.564 | 0 | 0 | 0 | 0 | 0 | 0 | 0 | 0 | 0 | 0 | 0 | 0 | 0 | 0 | 0 | 0 | 0 | 0 | 0 | 0
22.05.2025¦13:44:32.563 | 0 | 0 | 0 | 0 | 0 | 0 | 0 | 0 | 0 | 0 | 0 | 0 | 0 | 0 | 0 | 0 | 0 | 0 | 0 | 0
22.05.2025¦13:44:33.564 | 0 | 0 | 0 | 0 | 0 | 0 | 0 | 0 | 0 | 0 | 0 | 0 | 0 | 0 | 0 | 0 | 0 | 0 | 0 | 0
22.05.2025¦13:44:34.563 | 0 | 0 | 0 | 0 | 0 | 0 | 0 | 0 | 0 | 0 | 0 | 0 | 0 | 0 | 0 | 0 | 0 | 0 | 0 | 0
22.05.2025¦13:44:35.564 | 0 | 0 | 0 | 0 | 0 | 0 | 0 | 0 | 0 | 0 | 0 | 0 | 0 | 0 | 0 | 0 | 0 | 0 | 0 | 0
22.05.2025¦13:44:36.563 | 0 | 0 | 0 | 0 | 0 | 0 | 0 | 0 | 0 | 0 | 0 | 0 | 0 | 0 | 0 | 0 | 0 | 0 | 0 | 0
22.05.2025¦13:44:37.564 | 0 | 0 | 0 | 0 | 0 | 0 | 0 | 0 | 0 | 0 | 0 | 0 | 0 | 0 | 0 | 0 | 0 | 0 | 0 | 0
22.05.2025¦13:44:38.564 | 0 | 0 | 0 | 0 | 0 | 0 | 0 | 0 | 0 | 0 | 0 | 0 | 0 | 0 | 0 | 0 | 0 | 0 | 0 | 0
22.05.2025¦13:44:39.562 | 0 | 0 | 0 | 0 | 0 | 0 | 0 | 0 | 0 | 0 | 0 | 0 | 0 | 0 | 0 | 0 | 0 | 0 | 0 | 0
22.05.2025¦13:44:40.563 | 0 | 0 | 0 | 0 | 0 | 0 | 0 | 0 | 0 | 0 | 0 | 0 | 0 | 0 | 0 | 0 | 0 | 0 | 0 | 0
22.05.2025¦13:44:41.562 | 0 | 0 | 0 | 0 | 0 | 0 | 0 | 0 | 0 | 0 | 0 | 0 | 0 | 0 | 0 | 0 | 0 | 0 | 0 | 0
22.05.2025¦13:44:42.563 | 0 | 0 | 0 | 0 | 0 | 0 | 0 | 0 | 0 | 0 | 0 | 0 | 0 | 0 | 0 | 0 | 0 | 0 | 0 | 0
22.05.2025¦13:44:43.563 | 0 | 0 | 0 | 0 | 0 | 0 | 0 | 0 | 0 | 0 | 0 | 0 | 0 | 0 | 0 | 0 | 0 | 0 | 0 | 0
22.05.2025¦13:44:44.565 | 0 | 0 | 0 | 0 | 0 | 0 | 0 | 0 | 0 | 0 | 0 | 0 | 0 | 0 | 0 | 0 | 0 | 0 | 0 | 0
22.05.2025¦13:44:45.563 | 0 | 0 | 0 | 0 | 0 | 0 | 0 | 0 | 0 | 0 | 0 | 0 | 0 | 0 | 0 | 0 | 0 | 0 | 0 | 0
22.05.2025¦13:44:46.563 | 0 | 0 | 0 | 0 | 0 | 0 | 0 | 0 | 0 | 0 | 0 | 0 | 0 | 0 | 0 | 0 | 0 | 0 | 0 | 0
22.05.2025¦13:44:47.563 | 0 | 0 | 0 | 0 | 0 | 0 | 0 | 0 | 0 | 0 | 0 | 0 | 0 | 0 | 0 | 0 | 0 | 0 | 0 | 0
22.05.2025¦13:44:48.563 | 0 | 0 | 0 | 0 | 0 | 0 | 0 | 0 | 0 | 0 | 0 | 0 | 0 | 0 | 0 | 0 | 0 | 0 | 0 | 0
22.05.2025¦13:44:49.564 | 0 | 0 | 0 | 0 | 0 | 0 | 0 | 0 | 0 | 0 | 0 | 0 | 0 | 0 | 0 | 0 | 0 | 0 | 0 | 0
22.05.2025¦13:44:50.563 | 0 | 0 | 0 | 0 | 0 | 0 | 0 | 0 | 0 | 0 | 0 | 0 | 0 | 0 | 0 | 0 | 0 | 0 | 0 | 0
22.05.2025¦13:44:51.564 | 0 | 0 | 0 | 0 | 0 | 0 | 0 | 0 | 0 | 0 | 0 | 0 | 0 | 0 | 0 | 0 | 0 | 0 | 0 | 0
22.05.2025¦13:44:52.564 | 0 | 0 | 0 | 0 | 0 | 0 | 0 | 0 | 0 | 0 | 0 | 0 | 0 | 0 | 0 | 0 | 0 | 0 | 0 | 0
22.05.2025¦13:44:53.563 | 0 | 0 | 0 | 0 | 0 | 0 | 0 | 0 | 0 | 0 | 0 | 0 | 0 | 0 | 0 | 0 | 0 | 0 | 0 | 0
22.05.2025¦13:44:54.564 | 0 | 0 | 0 | 0 | 0 | 0 | 0 | 0 | 0 | 0 | 0 | 0 | 0 | 0 | 0 | 0 | 0 | 0 | 0 | 0
22.05.2025¦13:44:55.564 | 0 | 0 | 0 | 0 | 0 | 0 | 0 | 0 | 0 | 0 | 0 | 0 | 0 | 0 | 0 | 0 | 0 | 0 | 0 | 0
22.05.2025¦13:44:56.563 | 0 | 0 | 0 | 0 | 0 | 0 | 0 | 0 | 0 | 0 | 0 | 0 | 0 | 0 | 0 | 0 | 0 | 0 | 0 | 0
22.05.2025¦13:44:57.563 | 0 | 0 | 0 | 0 | 0 | 0 | 0 | 0 | 0 | 0 | 0 | 0 | 0 | 0 | 0 | 0 | 0 | 0 | 0 | 0
22.05.2025¦13:44:58.564 | 0 | 0 | 0 | 0 | 0 | 0 | 0 | 0 | 0 | 0 | 0 | 0 | 0 | 0 | 0 | 0 | 0 | 0 | 0 | 0
22.05.2025¦13:44:59.563 | 0 | 0 | 0 | 0 | 0 | 0 | 0 | 0 | 0 | 0 | 0 | 0 | 0 | 0 | 0 | 0 | 0 | 0 | 0 | 0
22.05.2025¦13:45:00.564 | 0 | 0 | 0 | 0 | 0 | 0 | 0 | 0 | 0 | 0 | 0 | 0 | 0 | 0 | 0 | 0 | 0 | 0 | 0 | 0
22.05.2025¦13:45:01.563 | 0 | 0 | 0 | 0 | 0 | 0 | 0 | 0 | 0 | 0 | 0 | 0 | 0 | 0 | 0 | 0 | 0 | 0 | 0 | 0
22.05.2025¦13:45:02.563 | 0 | 0 | 0 | 0 | 0 | 0 | 0 | 0 | 0 | 0 | 0 | 0 | 0 | 0 | 0 | 0 | 0 | 0 | 0 | 0
22.05.2025¦13:45:03.564 | 0 | 0 | 0 | 0 | 0 | 0 | 0 | 0 | 0 | 0 | 0 | 0 | 0 | 0 | 0 | 0 | 0 | 0 | 0 | 0
22.05.2025¦13:45:04.564 | 0 | 0 | 0 | 0 | 0 | 0 | 0 | 0 | 0 | 0 | 0 | 0 | 0 | 0 | 0 | 0 | 0 | 0 | 0 | 0
22.05.2025¦13:45:05.564 | 0 | 0 | 0 | 0 | 0 | 0 | 0 | 0 | 0 | 0 | 0 | 0 | 0 | 0 | 0 | 0 | 0 | 0 | 0 | 0
22.05.2025¦13:45:06.562 | 0 | 0 | 0 | 0 | 0 | 0 | 0 | 0 | 0 | 0 | 0 | 0 | 0 | 0 | 0 | 0 | 0 | 0 | 0 | 0
22.05.2025¦13:45:07.562 | 0 | 0 | 0 | 0 | 0 | 0 | 0 | 0 | 0 | 0 | 0 | 0 | 0 | 0 | 0 | 0 | 0 | 0 | 0 | 0
22.05.2025¦13:45:08.563 | 0 | 0 | 0 | 0 | 0 | 0 | 0 | 0 | 0 | 0 | 0 | 0 | 0 | 0 | 0 | 0 | 0 | 0 | 0 | 0
22.05.2025¦13:45:09.563 | 0 | 0 | 0 | 0 | 0 | 0 | 0 | 0 | 0 | 0 | 0 | 0 | 0 | 0 | 0 | 0 | 0 | 0 | 0 | 0
22.05.2025¦13:45:10.562 | 0 | 0 | 0 | 0 | 0 | 0 | 0 | 0 | 0 | 0 | 0 | 0 | 0 | 0 | 0 | 0 | 0 | 0 | 0 | 0
22.05.2025¦13:45:11.563 | 0 | 0 | 0 | 0 | 0 | 0 | 0 | 0 | 0 | 0 | 0 | 0 | 0 | 0 | 0 | 0 | 0 | 0 | 0 | 0
22.05.2025¦13:45:12.564 | 0 | 0 | 0 | 0 | 0 | 0 | 0 | 0 | 0 | 0 | 0 | 0 | 0 | 0 | 0 | 0 | 0 | 0 | 0 | 0
22.05.2025¦13:45:13.563 | 0 | 0 | 0 | 0 | 0 | 0 | 0 | 0 | 0 | 0 | 0 | 0 | 0 | 0 | 0 | 0 | 0 | 0 | 0 | 0
22.05.2025¦13:45:14.564 | 0 | 0 | 0 | 0 | 0 | 0 | 0 | 0 | 0 | 0 | 0 | 0 | 0 | 0 | 0 | 0 | 0 | 0 | 0 | 0
22.05.2025¦13:45:15.564 | 0 | 0 | 0 | 0 | 0 | 0 | 0 | 0 | 0 | 0 | 0 | 0 | 0 | 0 | 0 | 0 | 0 | 0 | 0 | 0
22.05.2025¦13:45:16.563 | 0 | 0 | 0 | 0 | 0 | 0 | 0 | 0 | 0 | 0 | 0 | 0 | 0 | 0 | 0 | 0 | 0 | 0 | 0 | 0
22.05.2025¦13:45:17.562 | 0 | 0 | 0 | 0 | 0 | 0 | 0 | 0 | 0 | 0 | 0 | 0 | 0 | 0 | 0 | 0 | 0 | 0 | 0 | 0
22.05.2025¦13:45:18.563 | 0 | 0 | 0 | 0 | 0 | 0 | 0 | 0 | 0 | 0 | 0 | 0 | 0 | 0 | 0 | 0 | 0 | 0 | 0 | 0
22.05.2025¦13:45:19.564 | 0 | 0 | 0 | 0 | 0 | 0 | 0 | 0 | 0 | 0 | 0 | 0 | 0 | 0 | 0 | 0 | 0 | 0 | 0 | 0
22.05.2025¦13:45:20.563 | 0 | 0 | 0 | 0 | 0 | 0 | 0 | 0 | 0 | 0 | 0 | 0 | 0 | 0 | 0 | 0 | 0 | 0 | 0 | 0
22.05.2025¦13:45:21.563 | 0 | 0 | 0 | 0 | 0 | 0 | 0 | 0 | 0 | 0 | 0 | 0 | 0 | 0 | 0 | 0 | 0 | 0 | 0 | 0
22.05.2025¦13:45:22.563 | 0 | 0 | 0 | 0 | 0 | 0 | 0 | 0 | 0 | 0 | 0 | 0 | 0 | 0 | 0 | 0 | 0 | 0 | 0 | 0
22.05.2025¦13:45:23.563 | 0 | 0 | 0 | 0 | 0 | 0 | 0 | 0 | 0 | 0 | 0 | 0 | 0 | 0 | 0 | 0 | 0 | 0 | 0 | 0
22.05.2025¦13:45:24.564 | 0 | 0 | 0 | 0 | 0 | 0 | 0 | 0 | 0 | 0 | 0 | 0 | 0 | 0 | 0 | 0 | 0 | 0 | 0 | 0
22.05.2025¦13:45:25.563 | 0 | 0 | 0 | 0 | 0 | 0 | 0 | 0 | 0 | 0 | 0 | 0 | 0 | 0 | 0 | 0 | 0 | 0 | 0 | 0
22.05.2025¦13:45:26.565 | 0 | 0 | 0 | 0 | 0 | 0 | 0 | 0 | 0 | 0 | 0 | 0 | 0 | 0 | 0 | 0 | 0 | 0 | 0 | 0
22.05.2025¦13:45:27.564 | 0 | 0 | 0 | 0 | 0 | 0 | 0 | 0 | 0 | 0 | 0 | 0 | 0 | 0 | 0 | 0 | 0 | 0 | 0 | 0
22.05.2025¦13:45:28.564 | 0 | 0 | 0 | 0 | 0 | 0 | 0 | 0 | 0 | 0 | 0 | 0 | 0 | 0 | 0 | 0 | 0 | 0 | 0 | 0
22.05.2025¦13:45:29.564 | 0 | 0 | 0 | 0 | 0 | 0 | 0 | 0 | 0 | 0 | 0 | 0 | 0 | 0 | 0 | 0 | 0 | 0 | 0 | 0
22.05.2025¦13:45:30.563 | 0 | 0 | 0 | 0 | 0 | 0 | 0 | 0 | 0 | 0 | 0 | 0 | 0 | 0 | 0 | 0 | 0 | 0 | 0 | 0
22.05.2025¦13:45:31.564 | 0 | 0 | 0 | 0 | 0 | 0 | 0 | 0 | 0 | 0 | 0 | 0 | 0 | 0 | 0 | 0 | 0 | 0 | 0 | 0
22.05.2025¦13:45:32.564 | 0 | 0 | 0 | 0 | 0 | 0 | 0 | 0 | 0 | 0 | 0 | 0 | 0 | 0 | 0 | 0 | 0 | 0 | 0 | 0
22.05.2025¦13:45:33.564 | 0 | 0 | 0 | 0 | 0 | 0 | 0 | 0 | 0 | 0 | 0 | 0 | 0 | 0 | 0 | 0 | 0 | 0 | 0 | 0
22.05.2025¦13:45:34.563 | 0 | 0 | 0 | 0 | 0 | 0 | 0 | 0 | 0 | 0 | 0 | 0 | 0 | 0 | 0 | 0 | 0 | 0 | 0 | 0
22.05.2025¦13:45:35.563 | 0 | 0 | 0 | 0 | 0 | 0 | 0 | 0 | 0 | 0 | 0 | 0 | 0 | 0 | 0 | 0 | 0 | 0 | 0 | 0
22.05.2025¦13:45:36.562 | 0 | 0 | 0 | 0 | 0 | 0 | 0 | 0 | 0 | 0 | 0 | 0 | 0 | 0 | 0 | 0 | 0 | 0 | 0 | 0
22.05.2025¦13:45:37.563 | 0 | 0 | 0 | 0 | 0 | 0 | 0 | 0 | 0 | 0 | 0 | 0 | 0 | 0 | 0 | 0 | 0 | 0 | 0 | 0
22.05.2025¦13:45:38.563 | 0 | 0 | 0 | 0 | 0 | 0 | 0 | 0 | 0 | 0 | 0 | 0 | 0 | 0 | 0 | 0 | 0 | 0 | 0 | 0
22.05.2025¦13:45:39.563 | 0 | 0 | 0 | 0 | 0 | 0 | 0 | 0 | 0 | 0 | 0 | 0 | 0 | 0 | 0 | 0 | 0 | 0 | 0 | 0
22.05.2025¦13:45:40.563 | 0 | 0 | 0 | 0 | 0 | 0 | 0 | 0 | 0 | 0 | 0 | 0 | 0 | 0 | 0 | 0 | 0 | 0 | 0 | 0
22.05.2025¦13:45:41.563 | 0 | 0 | 0 | 0 | 0 | 0 | 0 | 0 | 0 | 0 | 0 | 0 | 0 | 0 | 0 | 0 | 0 | 0 | 0 | 0
22.05.2025¦13:45:42.562 | 0 | 0 | 0 | 0 | 0 | 0 | 0 | 0 | 0 | 0 | 0 | 0 | 0 | 0 | 0 | 0 | 0 | 0 | 0 | 0
22.05.2025¦13:45:43.564 | 0 | 0 | 0 | 0 | 0 | 0 | 0 | 0 | 0 | 0 | 0 | 0 | 0 | 0 | 0 | 0 | 0 | 0 | 0 | 0
22.05.2025¦13:45:44.564 | 0 | 0 | 0 | 0 | 0 | 0 | 0 | 0 | 0 | 0 | 0 | 0 | 0 | 0 | 0 | 0 | 0 | 0 | 0 | 0
22.05.2025¦13:45:45.564 | 0 | 0 | 0 | 0 | 0 | 0 | 0 | 0 | 0 | 0 | 0 | 0 | 0 | 0 | 0 | 0 | 0 | 0 | 0 | 0
22.05.2025¦13:45:46.564 | 0 | 0 | 0 | 0 | 0 | 0 | 0 | 0 | 0 | 0 | 0 | 0 | 0 | 0 | 0 | 0 | 0 | 0 | 0 | 0
22.05.2025¦13:45:47.564 | 0 | 0 | 0 | 0 | 0 | 0 | 0 | 0 | 0 | 0 | 0 | 0 | 0 | 0 | 0 | 0 | 0 | 0 | 0 | 0
22.05.2025¦13:45:48.564 | 0 | 0 | 0 | 0 | 0 | 0 | 0 | 0 | 0 | 0 | 0 | 0 | 0 | 0 | 0 | 0 | 0 | 0 | 0 | 0
22.05.2025¦13:45:49.564 | 0 | 0 | 0 | 0 | 0 | 0 | 0 | 0 | 0 | 0 | 0 | 0 | 0 | 0 | 0 | 0 | 0 | 0 | 0 | 0
22.05.2025¦13:45:50.563 | 0 | 0 | 0 | 0 | 0 | 0 | 0 | 0 | 0 | 0 | 0 | 0 | 0 | 0 | 0 | 0 | 0 | 0 | 0 | 0
22.05.2025¦13:45:51.564 | 0 | 0 | 0 | 0 | 0 | 0 | 0 | 0 | 0 | 0 | 0 | 0 | 0 | 0 | 0 | 0 | 0 | 0 | 0 | 0
22.05.2025¦13:45:52.562 | 0 | 0 | 0 | 0 | 0 | 0 | 0 | 0 | 0 | 0 | 0 | 0 | 0 | 0 | 0 | 0 | 0 | 0 | 0 | 0
22.05.2025¦13:45:53.563 | 0 | 0 | 0 | 0 | 0 | 0 | 0 | 0 | 0 | 0 | 0 | 0 | 0 | 0 | 0 | 0 | 0 | 0 | 0 | 0
22.05.2025¦13:45:54.564 | 0 | 0 | 0 | 0 | 0 | 0 | 0 | 0 | 0 | 0 | 0 | 0 | 0 | 0 | 0 | 0 | 0 | 0 | 0 | 0
22.05.2025¦13:45:55.563 | 0 | 0 | 0 | 0 | 0 | 0 | 0 | 0 | 0 | 0 | 0 | 0 | 0 | 0 | 0 | 0 | 0 | 0 | 0 | 0
22.05.2025¦13:45:56.564 | 0 | 0 | 0 | 0 | 0 | 0 | 0 | 0 | 0 | 0 | 0 | 0 | 0 | 0 | 0 | 0 | 0 | 0 | 0 | 0
22.05.2025¦13:45:57.564 | 0 | 0 | 0 | 0 | 0 | 0 | 0 | 0 | 0 | 0 | 0 | 0 | 0 | 0 | 0 | 0 | 0 | 0 | 0 | 0
22.05.2025¦13:45:58.563 | 0 | 0 | 0 | 0 | 0 | 0 | 0 | 0 | 0 | 0 | 0 | 0 | 0 | 0 | 0 | 0 | 0 | 0 | 0 | 0
22.05.2025¦13:45:59.565 | 0 | 0 | 0 | 0 | 0 | 0 | 0 | 0 | 0 | 0 | 0 | 0 | 0 | 0 | 0 | 0 | 0 | 0 | 0 | 0
22.05.2025¦13:46:00.564 | 0 | 0 | 0 | 0 | 0 | 0 | 0 | 0 | 0 | 0 | 0 | 0 | 0 | 0 | 0 | 0 | 0 | 0 | 0 | 0
22.05.2025¦13:46:01.564 | 0 | 0 | 0 | 0 | 0 | 0 | 0 | 0 | 0 | 0 | 0 | 0 | 0 | 0 | 0 | 0 | 0 | 0 | 0 | 0
22.05.2025¦13:46:02.563 | 0 | 0 | 0 | 0 | 0 | 0 | 0 | 0 | 0 | 0 | 0 | 0 | 0 | 0 | 0 | 0 | 0 | 0 | 0 | 0
22.05.2025¦13:46:03.563 | 0 | 0 | 0 | 0 | 0 | 0 | 0 | 0 | 0 | 0 | 0 | 0 | 0 | 0 | 0 | 0 | 0 | 0 | 0 | 0
22.05.2025¦13:46:04.563 | 0 | 0 | 0 | 0 | 0 | 0 | 0 | 0 | 0 | 0 | 0 | 0 | 0 | 0 | 0 | 0 | 0 | 0 | 0 | 0
22.05.2025¦13:46:05.564 | 0 | 0 | 0 | 0 | 0 | 0 | 0 | 0 | 0 | 0 | 0 | 0 | 0 | 0 | 0 | 0 | 0 | 0 | 0 | 0
22.05.2025¦13:46:06.562 | 0 | 0 | 0 | 0 | 0 | 0 | 0 | 0 | 0 | 0 | 0 | 0 | 0 | 0 | 0 | 0 | 0 | 0 | 0 | 0
22.05.2025¦13:46:07.563 | 0 | 0 | 0 | 0 | 0 | 0 | 0 | 0 | 0 | 0 | 0 | 0 | 0 | 0 | 0 | 0 | 0 | 0 | 0 | 0
22.05.2025¦13:46:08.564 | 0 | 0 | 0 | 0 | 0 | 0 | 0 | 0 | 0 | 0 | 0 | 0 | 0 | 0 | 0 | 0 | 0 | 0 | 0 | 0
22.05.2025¦13:46:09.564 | 0 | 0 | 0 | 0 | 0 | 0 | 0 | 0 | 0 | 0 | 0 | 0 | 0 | 0 | 0 | 0 | 0 | 0 | 0 | 0
22.05.2025¦13:46:10.564 | 0 | 0 | 0 | 0 | 0 | 0 | 0 | 0 | 0 | 0 | 0 | 0 | 0 | 0 | 0 | 0 | 0 | 0 | 0 | 0
22.05.2025¦13:46:11.563 | 0 | 0 | 0 | 0 | 0 | 0 | 0 | 0 | 0 | 0 | 0 | 0 | 0 | 0 | 0 | 0 | 0 | 0 | 0 | 0
22.05.2025¦13:46:12.564 | 0 | 0 | 0 | 0 | 0 | 0 | 0 | 0 | 0 | 0 | 0 | 0 | 0 | 0 | 0 | 0 | 0 | 0 | 0 | 0
22.05.2025¦13:46:13.563 | 0 | 0 | 0 | 0 | 0 | 0 | 0 | 0 | 0 | 0 | 0 | 0 | 0 | 0 | 0 | 0 | 0 | 0 | 0 | 0
22.05.2025¦13:46:14.564 | 0 | 0 | 0 | 0 | 0 | 0 | 0 | 0 | 0 | 0 | 0 | 0 | 0 | 0 | 0 | 0 | 0 | 0 | 0 | 0
22.05.2025¦13:46:15.564 | 0 | 0 | 0 | 0 | 0 | 0 | 0 | 0 | 0 | 0 | 0 | 0 | 0 | 0 | 0 | 0 | 0 | 0 | 0 | 0
22.05.2025¦13:46:16.563 | 0 | 0 | 0 | 0 | 0 | 0 | 0 | 0 | 0 | 0 | 0 | 0 | 0 | 0 | 0 | 0 | 0 | 0 | 0 | 0
22.05.2025¦13:46:17.563 | 0 | 0 | 0 | 0 | 0 | 0 | 0 | 0 | 0 | 0 | 0 | 0 | 0 | 0 | 0 | 0 | 0 | 0 | 0 | 0
22.05.2025¦13:46:18.563 | 0 | 0 | 0 | 0 | 0 | 0 | 0 | 0 | 0 | 0 | 0 | 0 | 0 | 0 | 0 | 0 | 0 | 0 | 0 | 0
22.05.2025¦13:46:19.563 | 0 | 0 | 0 | 0 | 0 | 0 | 0 | 0 | 0 | 0 | 0 | 0 | 0 | 0 | 0 | 0 | 0 | 0 | 0 | 0
22.05.2025¦13:46:20.563 | 0 | 0 | 0 | 0 | 0 | 0 | 0 | 0 | 0 | 0 | 0 | 0 | 0 | 0 | 0 | 0 | 0 | 0 | 0 | 0
22.05.2025¦13:46:21.563 | 0 | 0 | 0 | 0 | 0 | 0 | 0 | 0 | 0 | 0 | 0 | 0 | 0 | 0 | 0 | 0 | 0 | 0 | 0 | 0
22.05.2025¦13:46:22.564 | 0 | 0 | 0 | 0 | 0 | 0 | 0 | 0 | 0 | 0 | 0 | 0 | 0 | 0 | 0 | 0 | 0 | 0 | 0 | 0
22.05.2025¦13:46:23.563 | 0 | 0 | 0 | 0 | 0 | 0 | 0 | 0 | 0 | 0 | 0 | 0 | 0 | 0 | 0 | 0 | 0 | 0 | 0 | 0
22.05.2025¦13:46:24.564 | 0 | 0 | 0 | 0 | 0 | 0 | 0 | 0 | 0 | 0 | 0 | 0 | 0 | 0 | 0 | 0 | 0 | 0 | 0 | 0
22.05.2025¦13:46:25.563 | 0 | 0 | 0 | 0 | 0 | 0 | 0 | 0 | 0 | 0 | 0 | 0 | 0 | 0 | 0 | 0 | 0 | 0 | 0 | 0
22.05.2025¦13:46:26.564 | 0 | 0 | 0 | 0 | 0 | 0 | 0 | 0 | 0 | 0 | 0 | 0 | 0 | 0 | 0 | 0 | 0 | 0 | 0 | 0
22.05.2025¦13:46:27.564 | 0 | 0 | 0 | 0 | 0 | 0 | 0 | 0 | 0 | 0 | 0 | 0 | 0 | 0 | 0 | 0 | 0 | 0 | 0 | 0
22.05.2025¦13:46:28.564 | 0 | 0 | 0 | 0 | 0 | 0 | 0 | 0 | 0 | 0 | 0 | 0 | 0 | 0 | 0 | 0 | 0 | 0 | 0 | 0
22.05.2025¦13:46:29.564 | 0 | 0 | 0 | 0 | 0 | 0 | 0 | 0 | 0 | 0 | 0 | 0 | 0 | 0 | 0 | 0 | 0 | 0 | 0 | 0
22.05.2025¦13:46:30.563 | 0 | 0 | 0 | 0 | 0 | 0 | 0 | 0 | 0 | 0 | 0 | 0 | 0 | 0 | 0 | 0 | 0 | 0 | 0 | 0
22.05.2025¦13:46:31.564 | 0 | 0 | 0 | 0 | 0 | 0 | 0 | 0 | 0 | 0 | 0 | 0 | 0 | 0 | 0 | 0 | 0 | 0 | 0 | 0
22.05.2025¦13:46:32.564 | 0 | 0 | 0 | 0 | 0 | 0 | 0 | 0 | 0 | 0 | 0 | 0 | 0 | 0 | 0 | 0 | 0 | 0 | 0 | 0
22.05.2025¦13:46:33.564 | 0 | 0 | 0 | 0 | 0 | 0 | 0 | 0 | 0 | 0 | 0 | 0 | 0 | 0 | 0 | 0 | 0 | 0 | 0 | 0
22.05.2025¦13:46:34.564 | 0 | 0 | 0 | 0 | 0 | 0 | 0 | 0 | 0 | 0 | 0 | 0 | 0 | 0 | 0 | 0 | 0 | 0 | 0 | 0
22.05.2025¦13:46:35.563 | 0 | 0 | 0 | 0 | 0 | 0 | 0 | 0 | 0 | 0 | 0 | 0 | 0 | 0 | 0 | 0 | 0 | 0 | 0 | 0
22.05.2025¦13:46:36.565 | 0 | 0 | 0 | 0 | 0 | 0 | 0 | 0 | 0 | 0 | 0 | 0 | 0 | 0 | 0 | 0 | 0 | 0 | 0 | 0
22.05.2025¦13:46:37.564 | 0 | 0 | 0 | 0 | 0 | 0 | 0 | 0 | 0 | 0 | 0 | 0 | 0 | 0 | 0 | 0 | 0 | 0 | 0 | 0
22.05.2025¦13:46:38.563 | 0 | 0 | 0 | 0 | 0 | 0 | 0 | 0 | 0 | 0 | 0 | 0 | 0 | 0 | 0 | 0 | 0 | 0 | 0 | 0
22.05.2025¦13:46:39.564 | 0 | 0 | 0 | 0 | 0 | 0 | 0 | 0 | 0 | 0 | 0 | 0 | 0 | 0 | 0 | 0 | 0 | 0 | 0 | 0
22.05.2025¦13:46:40.563 | 0 | 0 | 0 | 0 | 0 | 0 | 0 | 0 | 0 | 0 | 0 | 0 | 0 | 0 | 0 | 0 | 0 | 0 | 0 | 0
22.05.2025¦13:46:41.564 | 0 | 0 | 0 | 0 | 0 | 0 | 0 | 0 | 0 | 0 | 0 | 0 | 0 | 0 | 0 | 0 | 0 | 0 | 0 | 0
22.05.2025¦13:46:42.564 | 0 | 0 | 0 | 0 | 0 | 0 | 0 | 0 | 0 | 0 | 0 | 0 | 0 | 0 | 0 | 0 | 0 | 0 | 0 | 0
22.05.2025¦13:46:43.564 | 0 | 0 | 0 | 0 | 0 | 0 | 0 | 0 | 0 | 0 | 0 | 0 | 0 | 0 | 0 | 0 | 0 | 0 | 0 | 0
22.05.2025¦13:46:44.564 | 0 | 0 | 0 | 0 | 0 | 0 | 0 | 0 | 0 | 0 | 0 | 0 | 0 | 0 | 0 | 0 | 0 | 0 | 0 | 0
22.05.2025¦13:46:45.563 | 0 | 0 | 0 | 0 | 0 | 0 | 0 | 0 | 0 | 0 | 0 | 0 | 0 | 0 | 0 | 0 | 0 | 0 | 0 | 0
22.05.2025¦13:46:46.563 | 0 | 0 | 0 | 0 | 0 | 0 | 0 | 0 | 0 | 0 | 0 | 0 | 0 | 0 | 0 | 0 | 0 | 0 | 0 | 0
22.05.2025¦13:46:47.563 | 0 | 0 | 0 | 0 | 0 | 0 | 0 | 0 | 0 | 0 | 0 | 0 | 0 | 0 | 0 | 0 | 0 | 0 | 0 | 0
22.05.2025¦13:46:48.564 | 0 | 0 | 0 | 0 | 0 | 0 | 0 | 0 | 0 | 0 | 0 | 0 | 0 | 0 | 0 | 0 | 0 | 0 | 0 | 0
22.05.2025¦13:46:49.563 | 0 | 0 | 0 | 0 | 0 | 0 | 0 | 0 | 0 | 0 | 0 | 0 | 0 | 0 | 0 | 0 | 0 | 0 | 0 | 0
22.05.2025¦13:46:50.565 | 0 | 0 | 0 | 0 | 0 | 0 | 0 | 0 | 0 | 0 | 0 | 0 | 0 | 0 | 0 | 0 | 0 | 0 | 0 | 0
22.05.2025¦13:46:51.563 | 0 | 0 | 0 | 0 | 0 | 0 | 0 | 0 | 0 | 0 | 0 | 0 | 0 | 0 | 0 | 0 | 0 | 0 | 0 | 0
22.05.2025¦13:46:52.563 | 0 | 0 | 0 | 0 | 0 | 0 | 0 | 0 | 0 | 0 | 0 | 0 | 0 | 0 | 0 | 0 | 0 | 0 | 0 | 0
22.05.2025¦13:46:53.563 | 0 | 0 | 0 | 0 | 0 | 0 | 0 | 0 | 0 | 0 | 0 | 0 | 0 | 0 | 0 | 0 | 0 | 0 | 0 | 0
22.05.2025¦13:46:54.564 | 0 | 0 | 0 | 0 | 0 | 0 | 0 | 0 | 0 | 0 | 0 | 0 | 0 | 0 | 0 | 0 | 0 | 0 | 0 | 0
22.05.2025¦13:46:55.564 | 0 | 0 | 0 | 0 | 0 | 0 | 0 | 0 | 0 | 0 | 0 | 0 | 0 | 0 | 0 | 0 | 0 | 0 | 0 | 0
22.05.2025¦13:46:56.563 | 0 | 0 | 0 | 0 | 0 | 0 | 0 | 0 | 0 | 0 | 0 | 0 | 0 | 0 | 0 | 0 | 0 | 0 | 0 | 0
22.05.2025¦13:46:57.563 | 0 | 0 | 0 | 0 | 0 | 0 | 0 | 0 | 0 | 0 | 0 | 0 | 0 | 0 | 0 | 0 | 0 | 0 | 0 | 0
22.05.2025¦13:46:58.563 | 0 | 0 | 0 | 0 | 0 | 0 | 0 | 0 | 0 | 0 | 0 | 0 | 0 | 0 | 0 | 0 | 0 | 0 | 0 | 0
22.05.2025¦13:46:59.562 | 0 | 0 | 0 | 0 | 0 | 0 | 0 | 0 | 0 | 0 | 0 | 0 | 0 | 0 | 0 | 0 | 0 | 0 | 0 | 0
22.05.2025¦13:47:00.562 | 0 | 0 | 0 | 0 | 0 | 0 | 0 | 0 | 0 | 0 | 0 | 0 | 0 | 0 | 0 | 0 | 0 | 0 | 0 | 0
22.05.2025¦13:47:01.563 | 0 | 0 | 0 | 0 | 0 | 0 | 0 | 0 | 0 | 0 | 0 | 0 | 0 | 0 | 0 | 0 | 0 | 0 | 0 | 0
22.05.2025¦13:47:02.564 | 0 | 0 | 0 | 0 | 0 | 0 | 0 | 0 | 0 | 0 | 0 | 0 | 0 | 0 | 0 | 0 | 0 | 0 | 0 | 0
22.05.2025¦13:47:03.564 | 0 | 0 | 0 | 0 | 0 | 0 | 0 | 0 | 0 | 0 | 0 | 0 | 0 | 0 | 0 | 0 | 0 | 0 | 0 | 0
22.05.2025¦13:47:04.565 | 0 | 0 | 0 | 0 | 0 | 0 | 0 | 0 | 0 | 0 | 0 | 0 | 0 | 0 | 0 | 0 | 0 | 0 | 0 | 0
22.05.2025¦13:47:05.562 | 0 | 0 | 0 | 0 | 0 | 0 | 0 | 0 | 0 | 0 | 0 | 0 | 0 | 0 | 0 | 0 | 0 | 0 | 0 | 0
22.05.2025¦13:47:06.563 | 0 | 0 | 0 | 0 | 0 | 0 | 0 | 0 | 0 | 0 | 0 | 0 | 0 | 0 | 0 | 0 | 0 | 0 | 0 | 0
22.05.2025¦13:47:07.564 | 0 | 0 | 0 | 0 | 0 | 0 | 0 | 0 | 0 | 0 | 0 | 0 | 0 | 0 | 0 | 0 | 0 | 0 | 0 | 0
22.05.2025¦13:47:08.564 | 0 | 0 | 0 | 0 | 0 | 0 | 0 | 0 | 0 | 0 | 0 | 0 | 0 | 0 | 0 | 0 | 0 | 0 | 0 | 0
22.05.2025¦13:47:09.564 | 0 | 0 | 0 | 0 | 0 | 0 | 0 | 0 | 0 | 0 | 0 | 0 | 0 | 0 | 0 | 0 | 0 | 0 | 0 | 0
22.05.2025¦13:47:10.563 | 0 | 0 | 0 | 0 | 0 | 0 | 0 | 0 | 0 | 0 | 0 | 0 | 0 | 0 | 0 | 0 | 0 | 0 | 0 | 0
22.05.2025¦13:47:11.564 | 0 | 0 | 0 | 0 | 0 | 0 | 0 | 0 | 0 | 0 | 0 | 0 | 0 | 0 | 0 | 0 | 0 | 0 | 0 | 0
22.05.2025¦13:47:12.563 | 0 | 0 | 0 | 0 | 0 | 0 | 0 | 0 | 0 | 0 | 0 | 0 | 0 | 0 | 0 | 0 | 0 | 0 | 0 | 0
22.05.2025¦13:47:13.564 | 0 | 0 | 0 | 0 | 0 | 0 | 0 | 0 | 0 | 0 | 0 | 0 | 0 | 0 | 0 | 0 | 0 | 0 | 0 | 0
22.05.2025¦13:47:14.564 | 0 | 0 | 0 | 0 | 0 | 0 | 0 | 0 | 0 | 0 | 0 | 0 | 0 | 0 | 0 | 0 | 0 | 0 | 0 | 0
22.05.2025¦13:47:15.564 | 0 | 0 | 0 | 0 | 0 | 0 | 0 | 0 | 0 | 0 | 0 | 0 | 0 | 0 | 0 | 0 | 0 | 0 | 0 | 0
22.05.2025¦13:47:16.564 | 0 | 0 | 0 | 0 | 0 | 0 | 0 | 0 | 0 | 0 | 0 | 0 | 0 | 0 | 0 | 0 | 0 | 0 | 0 | 0
22.05.2025¦13:47:17.563 | 0 | 0 | 0 | 0 | 0 | 0 | 0 | 0 | 0 | 0 | 0 | 0 | 0 | 0 | 0 | 0 | 0 | 0 | 0 | 0
22.05.2025¦13:47:18.564 | 0 | 0 | 0 | 0 | 0 | 0 | 0 | 0 | 0 | 0 | 0 | 0 | 0 | 0 | 0 | 0 | 0 | 0 | 0 | 0
22.05.2025¦13:47:19.563 | 0 | 0 | 0 | 0 | 0 | 0 | 0 | 0 | 0 | 0 | 0 | 0 | 0 | 0 | 0 | 0 | 0 | 0 | 0 | 0
22.05.2025¦13:47:20.564 | 0 | 0 | 0 | 0 | 0 | 0 | 0 | 0 | 0 | 0 | 0 | 0 | 0 | 0 | 0 | 0 | 0 | 0 | 0 | 0
22.05.2025¦13:47:21.564 | 0 | 0 | 0 | 0 | 0 | 0 | 0 | 0 | 0 | 0 | 0 | 0 | 0 | 0 | 0 | 0 | 0 | 0 | 0 | 0
22.05.2025¦13:47:22.563 | 0 | 0 | 0 | 0 | 0 | 0 | 0 | 0 | 0 | 0 | 0 | 0 | 0 | 0 | 0 | 0 | 0 | 0 | 0 | 0
22.05.2025¦13:47:23.564 | 0 | 0 | 0 | 0 | 0 | 0 | 0 | 0 | 0 | 0 | 0 | 0 | 0 | 0 | 0 | 0 | 0 | 0 | 0 | 0
22.05.2025¦13:47:24.563 | 0 | 0 | 0 | 0 | 0 | 0 | 0 | 0 | 0 | 0 | 0 | 0 | 0 | 0 | 0 | 0 | 0 | 0 | 0 | 0
22.05.2025¦13:47:25.565 | 0 | 0 | 0 | 0 | 0 | 0 | 0 | 0 | 0 | 0 | 0 | 0 | 0 | 0 | 0 | 0 | 0 | 0 | 0 | 0
22.05.2025¦13:47:26.563 | 0 | 0 | 0 | 0 | 0 | 0 | 0 | 0 | 0 | 0 | 0 | 0 | 0 | 0 | 0 | 0 | 0 | 0 | 0 | 0
22.05.2025¦13:47:27.563 | 0 | 0 | 0 | 0 | 0 | 0 | 0 | 0 | 0 | 0 | 0 | 0 | 0 | 0 | 0 | 0 | 0 | 0 | 0 | 0
22.05.2025¦13:47:28.563 | 0 | 0 | 0 | 0 | 0 | 0 | 0 | 0 | 0 | 0 | 0 | 0 | 0 | 0 | 0 | 0 | 0 | 0 | 0 | 0
22.05.2025¦13:47:29.564 | 0 | 0 | 0 | 0 | 0 | 0 | 0 | 0 | 0 | 0 | 0 | 0 | 0 | 0 | 0 | 0 | 0 | 0 | 0 | 0
22.05.2025¦13:47:30.564 | 0 | 0 | 0 | 0 | 0 | 0 | 0 | 0 | 0 | 0 | 0 | 0 | 0 | 0 | 0 | 0 | 0 | 0 | 0 | 0
22.05.2025¦13:47:31.563 | 0 | 0 | 0 | 0 | 0 | 0 | 0 | 0 | 0 | 0 | 0 | 0 | 0 | 0 | 0 | 0 | 0 | 0 | 0 | 0
22.05.2025¦13:47:32.563 | 0 | 0 | 0 | 0 | 0 | 0 | 0 | 0 | 0 | 0 | 0 | 0 | 0 | 0 | 0 | 0 | 0 | 0 | 0 | 0
22.05.2025¦13:47:33.563 | 0 | 0 | 0 | 0 | 0 | 0 | 0 | 0 | 0 | 0 | 0 | 0 | 0 | 0 | 0 | 0 | 0 | 0 | 0 | 0
22.05.2025¦13:47:34.563 | 0 | 0 | 0 | 0 | 0 | 0 | 0 | 0 | 0 | 0 | 0 | 0 | 0 | 0 | 0 | 0 | 0 | 0 | 0 | 0
22.05.2025¦13:47:35.564 | 0 | 0 | 0 | 0 | 0 | 0 | 0 | 0 | 0 | 0 | 0 | 0 | 0 | 0 | 0 | 0 | 0 | 0 | 0 | 0
22.05.2025¦13:47:36.564 | 0 | 0 | 0 | 0 | 0 | 0 | 0 | 0 | 0 | 0 | 0 | 0 | 0 | 0 | 0 | 0 | 0 | 0 | 0 | 0
22.05.2025¦13:47:37.562 | 0 | 0 | 0 | 0 | 0 | 0 | 0 | 0 | 0 | 0 | 0 | 0 | 0 | 0 | 0 | 0 | 0 | 0 | 0 | 0
22.05.2025¦13:47:38.563 | 0 | 0 | 0 | 0 | 0 | 0 | 0 | 0 | 0 | 0 | 0 | 0 | 0 | 0 | 0 | 0 | 0 | 0 | 0 | 0
22.05.2025¦13:47:39.562 | 0 | 0 | 0 | 0 | 0 | 0 | 0 | 0 | 0 | 0 | 0 | 0 | 0 | 0 | 0 | 0 | 0 | 0 | 0 | 0
22.05.2025¦13:47:40.563 | 0 | 0 | 0 | 0 | 0 | 0 | 0 | 0 | 0 | 0 | 0 | 0 | 0 | 0 | 0 | 0 | 0 | 0 | 0 | 0
22.05.2025¦13:47:41.564 | 0 | 0 | 0 | 0 | 0 | 0 | 0 | 0 | 0 | 0 | 0 | 0 | 0 | 0 | 0 | 0 | 0 | 0 | 0 | 0
22.05.2025¦13:47:42.562 | 0 | 0 | 0 | 0 | 0 | 0 | 0 | 0 | 0 | 0 | 0 | 0 | 0 | 0 | 0 | 0 | 0 | 0 | 0 | 0
22.05.2025¦13:47:43.562 | 0 | 0 | 0 | 0 | 0 | 0 | 0 | 0 | 0 | 0 | 0 | 0 | 0 | 0 | 0 | 0 | 0 | 0 | 0 | 0
22.05.2025¦13:47:44.563 | 0 | 0 | 0 | 0 | 0 | 0 | 0 | 0 | 0 | 0 | 0 | 0 | 0 | 0 | 0 | 0 | 0 | 0 | 0 | 0
22.05.2025¦13:47:45.563 | 0 | 0 | 0 | 0 | 0 | 0 | 0 | 0 | 0 | 0 | 0 | 0 | 0 | 0 | 0 | 0 | 0 | 0 | 0 | 0
22.05.2025¦13:47:46.564 | 0 | 0 | 0 | 0 | 0 | 0 | 0 | 0 | 0 | 0 | 0 | 0 | 0 | 0 | 0 | 0 | 0 | 0 | 0 | 0
22.05.2025¦13:47:47.564 | 0 | 0 | 0 | 0 | 0 | 0 | 0 | 0 | 0 | 0 | 0 | 0 | 0 | 0 | 0 | 0 | 0 | 0 | 0 | 0
22.05.2025¦13:47:48.564 | 0 | 0 | 0 | 0 | 0 | 0 | 0 | 0 | 0 | 0 | 0 | 0 | 0 | 0 | 0 | 0 | 0 | 0 | 0 | 0
22.05.2025¦13:47:49.563 | 0 | 0 | 0 | 0 | 0 | 0 | 0 | 0 | 0 | 0 | 0 | 0 | 0 | 0 | 0 | 0 | 0 | 0 | 0 | 0
22.05.2025¦13:47:50.564 | 0 | 0 | 0 | 0 | 0 | 0 | 0 | 0 | 0 | 0 | 0 | 0 | 0 | 0 | 0 | 0 | 0 | 0 | 0 | 0
22.05.2025¦13:47:51.564 | 0 | 0 | 0 | 0 | 0 | 0 | 0 | 0 | 0 | 0 | 0 | 0 | 0 | 0 | 0 | 0 | 0 | 0 | 0 | 0
22.05.2025¦13:47:52.564 | 0 | 0 | 0 | 0 | 0 | 0 | 0 | 0 | 0 | 0 | 0 | 0 | 0 | 0 | 0 | 0 | 0 | 0 | 0 | 0
22.05.2025¦13:47:53.565 | 0 | 0 | 0 | 0 | 0 | 0 | 0 | 0 | 0 | 0 | 0 | 0 | 0 | 0 | 0 | 0 | 0 | 0 | 0 | 0
22.05.2025¦13:47:54.563 | 0 | 0 | 0 | 0 | 0 | 0 | 0 | 0 | 0 | 0 | 0 | 0 | 0 | 0 | 0 | 0 | 0 | 0 | 0 | 0
22.05.2025¦13:47:55.562 | 0 | 0 | 0 | 0 | 0 | 0 | 0 | 0 | 0 | 0 | 0 | 0 | 0 | 0 | 0 | 0 | 0 | 0 | 0 | 0
22.05.2025¦13:47:56.563 | 0 | 0 | 0 | 0 | 0 | 0 | 0 | 0 | 0 | 0 | 0 | 0 | 0 | 0 | 0 | 0 | 0 | 0 | 0 | 0
22.05.2025¦13:47:57.563 | 0 | 0 | 0 | 0 | 0 | 0 | 0 | 0 | 0 | 0 | 0 | 0 | 0 | 0 | 0 | 0 | 0 | 0 | 0 | 0
22.05.2025¦13:47:58.563 | 0 | 0 | 0 | 0 | 0 | 0 | 0 | 0 | 0 | 0 | 0 | 0 | 0 | 0 | 0 | 0 | 0 | 0 | 0 | 0
22.05.2025¦13:47:59.563 | 0 | 0 | 0 | 0 | 0 | 0 | 0 | 0 | 0 | 0 | 0 | 0 | 0 | 0 | 0 | 0 | 0 | 0 | 0 | 0
22.05.2025¦13:48:00.565 | 0 | 0 | 0 | 0 | 0 | 0 | 0 | 0 | 0 | 0 | 0 | 0 | 0 | 0 | 0 | 0 | 0 | 0 | 0 | 0
22.05.2025¦13:48:01.563 | 0 | 0 | 0 | 0 | 0 | 0 | 0 | 0 | 0 | 0 | 0 | 0 | 0 | 0 | 0 | 0 | 0 | 0 | 0 | 0
22.05.2025¦13:48:02.564 | 0 | 0 | 0 | 0 | 0 | 0 | 0 | 0 | 0 | 0 | 0 | 0 | 0 | 0 | 0 | 0 | 0 | 0 | 0 | 0
22.05.2025¦13:48:03.563 | 0 | 0 | 0 | 0 | 0 | 0 | 0 | 0 | 0 | 0 | 0 | 0 | 0 | 0 | 0 | 0 | 0 | 0 | 0 | 0
22.05.2025¦13:48:04.564 | 0 | 0 | 0 | 0 | 0 | 0 | 0 | 0 | 0 | 0 | 0 | 0 | 0 | 0 | 0 | 0 | 0 | 0 | 0 | 0
22.05.2025¦13:48:05.564 | 0 | 0 | 0 | 0 | 0 | 0 | 0 | 0 | 0 | 0 | 0 | 0 | 0 | 0 | 0 | 0 | 0 | 0 | 0 | 0
22.05.2025¦13:48:06.564 | 0 | 0 | 0 | 0 | 0 | 0 | 0 | 0 | 0 | 0 | 0 | 0 | 0 | 0 | 0 | 0 | 0 | 0 | 0 | 0
22.05.2025¦13:48:07.565 | 0 | 0 | 0 | 0 | 0 | 0 | 0 | 0 | 0 | 0 | 0 | 0 | 0 | 0 | 0 | 0 | 0 | 0 | 0 | 0
22.05.2025¦13:48:08.564 | 0 | 0 | 0 | 0 | 0 | 0 | 0 | 0 | 0 | 0 | 0 | 0 | 0 | 0 | 0 | 0 | 0 | 0 | 0 | 0
22.05.2025¦13:48:09.563 | 0 | 0 | 0 | 0 | 0 | 0 | 0 | 0 | 0 | 0 | 0 | 0 | 0 | 0 | 0 | 0 | 0 | 0 | 0 | 0
22.05.2025¦13:48:10.563 | 0 | 0 | 0 | 0 | 0 | 0 | 0 | 0 | 0 | 0 | 0 | 0 | 0 | 0 | 0 | 0 | 0 | 0 | 0 | 0
22.05.2025¦13:48:11.563 | 0 | 0 | 0 | 0 | 0 | 0 | 0 | 0 | 0 | 0 | 0 | 0 | 0 | 0 | 0 | 0 | 0 | 0 | 0 | 0
22.05.2025¦13:48:12.563 | 0 | 0 | 0 | 0 | 0 | 0 | 0 | 0 | 0 | 0 | 0 | 0 | 0 | 0 | 0 | 0 | 0 | 0 | 0 | 0
22.05.2025¦13:48:13.564 | 0 | 0 | 0 | 0 | 0 | 0 | 0 | 0 | 0 | 0 | 0 | 0 | 0 | 0 | 0 | 0 | 0 | 0 | 0 | 0
22.05.2025¦13:48:14.564 | 0 | 0 | 0 | 0 | 0 | 0 | 0 | 0 | 0 | 0 | 0 | 0 | 0 | 0 | 0 | 0 | 0 | 0 | 0 | 0
22.05.2025¦13:48:15.563 | 0 | 0 | 0 | 0 | 0 | 0 | 0 | 0 | 0 | 0 | 0 | 0 | 0 | 0 | 0 | 0 | 0 | 0 | 0 | 0
22.05.2025¦13:48:16.562 | 0 | 0 | 0 | 0 | 0 | 0 | 0 | 0 | 0 | 0 | 0 | 0 | 0 | 0 | 0 | 0 | 0 | 0 | 0 | 0
22.05.2025¦13:48:17.563 | 0 | 0 | 0 | 0 | 0 | 0 | 0 | 0 | 0 | 0 | 0 | 0 | 0 | 0 | 0 | 0 | 0 | 0 | 0 | 0
22.05.2025¦13:48:18.563 | 0 | 0 | 0 | 0 | 0 | 0 | 0 | 0 | 0 | 0 | 0 | 0 | 0 | 0 | 0 | 0 | 0 | 0 | 0 | 0
22.05.2025¦13:48:19.563 | 0 | 0 | 0 | 0 | 0 | 0 | 0 | 0 | 0 | 0 | 0 | 0 | 0 | 0 | 0 | 0 | 0 | 0 | 0 | 0
22.05.2025¦13:48:20.563 | 0 | 0 | 0 | 0 | 0 | 0 | 0 | 0 | 0 | 0 | 0 | 0 | 0 | 0 | 0 | 0 | 0 | 0 | 0 | 0
22.05.2025¦13:48:21.562 | 0 | 0 | 0 | 0 | 0 | 0 | 0 | 0 | 0 | 0 | 0 | 0 | 0 | 0 | 0 | 0 | 0 | 0 | 0 | 0
22.05.2025¦13:48:22.563 | 0 | 0 | 0 | 0 | 0 | 0 | 0 | 0 | 0 | 0 | 0 | 0 | 0 | 0 | 0 | 0 | 0 | 0 | 0 | 0
22.05.2025¦13:48:23.562 | 0 | 0 | 0 | 0 | 0 | 0 | 0 | 0 | 0 | 0 | 0 | 0 | 0 | 0 | 0 | 0 | 0 | 0 | 0 | 0
22.05.2025¦13:48:24.563 | 0 | 0 | 0 | 0 | 0 | 0 | 0 | 0 | 0 | 0 | 0 | 0 | 0 | 0 | 0 | 0 | 0 | 0 | 0 | 0
22.05.2025¦13:48:25.564 | 0 | 0 | 0 | 0 | 0 | 0 | 0 | 0 | 0 | 0 | 0 | 0 | 0 | 0 | 0 | 0 | 0 | 0 | 0 | 0
22.05.2025¦13:48:26.564 | 0 | 0 | 0 | 0 | 0 | 0 | 0 | 0 | 0 | 0 | 0 | 0 | 0 | 0 | 0 | 0 | 0 | 0 | 0 | 0
22.05.2025¦13:48:27.564 | 0 | 0 | 0 | 0 | 0 | 0 | 0 | 0 | 0 | 0 | 0 | 0 | 0 | 0 | 0 | 0 | 0 | 0 | 0 | 0
22.05.2025¦13:48:28.565 | 0 | 0 | 0 | 0 | 0 | 0 | 0 | 0 | 0 | 0 | 0 | 0 | 0 | 0 | 0 | 0 | 0 | 0 | 0 | 0
22.05.2025¦13:48:29.562 | 0 | 0 | 0 | 0 | 0 | 0 | 0 | 0 | 0 | 0 | 0 | 0 | 0 | 0 | 0 | 0 | 0 | 0 | 0 | 0
22.05.2025¦13:48:30.563 | 0 | 0 | 0 | 0 | 0 | 0 | 0 | 0 | 0 | 0 | 0 | 0 | 0 | 0 | 0 | 0 | 0 | 0 | 0 | 0
22.05.2025¦13:48:31.562 | 0 | 0 | 0 | 0 | 0 | 0 | 0 | 0 | 0 | 0 | 0 | 0 | 0 | 0 | 0 | 0 | 0 | 0 | 0 | 0
22.05.2025¦13:48:32.563 | 0 | 0 | 0 | 0 | 0 | 0 | 0 | 0 | 0 | 0 | 0 | 0 | 0 | 0 | 0 | 0 | 0 | 0 | 0 | 0
22.05.2025¦13:48:33.563 | 0 | 0 | 0 | 0 | 0 | 0 | 0 | 0 | 0 | 0 | 0 | 0 | 0 | 0 | 0 | 0 | 0 | 0 | 0 | 0
22.05.2025¦13:48:34.563 | 0 | 0 | 0 | 0 | 0 | 0 | 0 | 0 | 0 | 0 | 0 | 0 | 0 | 0 | 0 | 0 | 0 | 0 | 0 | 0
22.05.2025¦13:48:35.563 | 0 | 0 | 0 | 0 | 0 | 0 | 0 | 0 | 0 | 0 | 0 | 0 | 0 | 0 | 0 | 0 | 0 | 0 | 0 | 0
22.05.2025¦13:48:36.563 | 0 | 0 | 0 | 0 | 0 | 0 | 0 | 0 | 0 | 0 | 0 | 0 | 0 | 0 | 0 | 0 | 0 | 0 | 0 | 0
22.05.2025¦13:48:37.564 | 0 | 0 | 0 | 0 | 0 | 0 | 0 | 0 | 0 | 0 | 0 | 0 | 0 | 0 | 0 | 0 | 0 | 0 | 0 | 0
22.05.2025¦13:48:38.564 | 0 | 0 | 0 | 0 | 0 | 0 | 0 | 0 | 0 | 0 | 0 | 0 | 0 | 0 | 0 | 0 | 0 | 0 | 0 | 0
22.05.2025¦13:48:39.564 | 0 | 0 | 0 | 0 | 0 | 0 | 0 | 0 | 0 | 0 | 0 | 0 | 0 | 0 | 0 | 0 | 0 | 0 | 0 | 0
22.05.2025¦13:48:40.564 | 0 | 0 | 0 | 0 | 0 | 0 | 0 | 0 | 0 | 0 | 0 | 0 | 0 | 0 | 0 | 0 | 0 | 0 | 0 | 0
22.05.2025¦13:48:41.564 | 0 | 0 | 0 | 0 | 0 | 0 | 0 | 0 | 0 | 0 | 0 | 0 | 0 | 0 | 0 | 0 | 0 | 0 | 0 | 0
22.05.2025¦13:48:42.564 | 0 | 0 | 0 | 0 | 0 | 0 | 0 | 0 | 0 | 0 | 0 | 0 | 0 | 0 | 0 | 0 | 0 | 0 | 0 | 0
22.05.2025¦13:48:43.564 | 0 | 0 | 0 | 0 | 0 | 0 | 0 | 0 | 0 | 0 | 0 | 0 | 0 | 0 | 0 | 0 | 0 | 0 | 0 | 0
22.05.2025¦13:48:44.564 | 0 | 0 | 0 | 0 | 0 | 0 | 0 | 0 | 0 | 0 | 0 | 0 | 0 | 0 | 0 | 0 | 0 | 0 | 0 | 0
22.05.2025¦13:48:45.563 | 0 | 0 | 0 | 0 | 0 | 0 | 0 | 0 | 0 | 0 | 0 | 0 | 0 | 0 | 0 | 0 | 0 | 0 | 0 | 0
22.05.2025¦13:48:46.563 | 0 | 0 | 0 | 0 | 0 | 0 | 0 | 0 | 0 | 0 | 0 | 0 | 0 | 0 | 0 | 0 | 0 | 0 | 0 | 0
22.05.2025¦13:48:47.563 | 0 | 0 | 0 | 0 | 0 | 0 | 0 | 0 | 0 | 0 | 0 | 0 | 0 | 0 | 0 | 0 | 0 | 0 | 0 | 0
22.05.2025¦13:48:48.563 | 0 | 0 | 0 | 0 | 0 | 0 | 0 | 0 | 0 | 0 | 0 | 0 | 0 | 0 | 0 | 0 | 0 | 0 | 0 | 0
22.05.2025¦13:48:49.564 | 0 | 0 | 0 | 0 | 0 | 0 | 0 | 0 | 0 | 0 | 0 | 0 | 0 | 0 | 0 | 0 | 0 | 0 | 0 | 0
22.05.2025¦13:48:50.563 | 0 | 0 | 0 | 0 | 0 | 0 | 0 | 0 | 0 | 0 | 0 | 0 | 0 | 0 | 0 | 0 | 0 | 0 | 0 | 0
22.05.2025¦13:48:51.563 | 0 | 0 | 0 | 0 | 0 | 0 | 0 | 0 | 0 | 0 | 0 | 0 | 0 | 0 | 0 | 0 | 0 | 0 | 0 | 0
22.05.2025¦13:48:52.564 | 0 | 0 | 0 | 0 | 0 | 0 | 0 | 0 | 0 | 0 | 0 | 0 | 0 | 0 | 0 | 0 | 0 | 0 | 0 | 0
22.05.2025¦13:48:53.564 | 0 | 0 | 0 | 0 | 0 | 0 | 0 | 0 | 0 | 0 | 0 | 0 | 0 | 0 | 0 | 0 | 0 | 0 | 0 | 0
22.05.2025¦13:48:54.564 | 0 | 0 | 0 | 0 | 0 | 0 | 0 | 0 | 0 | 0 | 0 | 0 | 0 | 0 | 0 | 0 | 0 | 0 | 0 | 0
22.05.2025¦13:48:55.564 | 0 | 0 | 0 | 0 | 0 | 0 | 0 | 0 | 0 | 0 | 0 | 0 | 0 | 0 | 0 | 0 | 0 | 0 | 0 | 0
22.05.2025¦13:48:56.565 | 0 | 0 | 0 | 0 | 0 | 0 | 0 | 0 | 0 | 0 | 0 | 0 | 0 | 0 | 0 | 0 | 0 | 0 | 0 | 0
22.05.2025¦13:48:57.564 | 0 | 0 | 0 | 0 | 0 | 0 | 0 | 0 | 0 | 0 | 0 | 0 | 0 | 0 | 0 | 0 | 0 | 0 | 0 | 0
22.05.2025¦13:48:58.564 | 0 | 0 | 0 | 0 | 0 | 0 | 0 | 0 | 0 | 0 | 0 | 0 | 0 | 0 | 0 | 0 | 0 | 0 | 0 | 0
22.05.2025¦13:48:59.564 | 0 | 0 | 0 | 0 | 0 | 0 | 0 | 0 | 0 | 0 | 0 | 0 | 0 | 0 | 0 | 0 | 0 | 0 | 0 | 0
22.05.2025¦13:49:00.563 | 0 | 0 | 0 | 0 | 0 | 0 | 0 | 0 | 0 | 0 | 0 | 0 | 0 | 0 | 0 | 0 | 0 | 0 | 0 | 0
22.05.2025¦13:49:01.564 | 0 | 0 | 0 | 0 | 0 | 0 | 0 | 0 | 0 | 0 | 0 | 0 | 0 | 0 | 0 | 0 | 0 | 0 | 0 | 0
22.05.2025¦13:49:02.564 | 0 | 0 | 0 | 0 | 0 | 0 | 0 | 0 | 0 | 0 | 0 | 0 | 0 | 0 | 0 | 0 | 0 | 0 | 0 | 0
22.05.2025¦13:49:03.565 | 0 | 0 | 0 | 0 | 0 | 0 | 0 | 0 | 0 | 0 | 0 | 0 | 0 | 0 | 0 | 0 | 0 | 0 | 0 | 0
22.05.2025¦13:49:04.563 | 0 | 0 | 0 | 0 | 0 | 0 | 0 | 0 | 0 | 0 | 0 | 0 | 0 | 0 | 0 | 0 | 0 | 0 | 0 | 0
22.05.2025¦13:49:05.564 | 0 | 0 | 0 | 0 | 0 | 0 | 0 | 0 | 0 | 0 | 0 | 0 | 0 | 0 | 0 | 0 | 0 | 0 | 0 | 0
22.05.2025¦13:49:06.564 | 0 | 0 | 0 | 0 | 0 | 0 | 0 | 0 | 0 | 0 | 0 | 0 | 0 | 0 | 0 | 0 | 0 | 0 | 0 | 0
22.05.2025¦13:49:07.563 | 0 | 0 | 0 | 0 | 0 | 0 | 0 | 0 | 0 | 0 | 0 | 0 | 0 | 0 | 0 | 0 | 0 | 0 | 0 | 0
22.05.2025¦13:49:08.564 | 0 | 0 | 0 | 0 | 0 | 0 | 0 | 0 | 0 | 0 | 0 | 0 | 0 | 0 | 0 | 0 | 0 | 0 | 0 | 0
22.05.2025¦13:49:09.563 | 0 | 0 | 0 | 0 | 0 | 0 | 0 | 0 | 0 | 0 | 0 | 0 | 0 | 0 | 0 | 0 | 0 | 0 | 0 | 0
22.05.2025¦13:49:10.564 | 0 | 0 | 0 | 0 | 0 | 0 | 0 | 0 | 0 | 0 | 0 | 0 | 0 | 0 | 0 | 0 | 0 | 0 | 0 | 0
22.05.2025¦13:49:11.563 | 0 | 0 | 0 | 0 | 0 | 0 | 0 | 0 | 0 | 0 | 0 | 0 | 0 | 0 | 0 | 0 | 0 | 0 | 0 | 0
22.05.2025¦13:49:12.563 | 0 | 0 | 0 | 0 | 0 | 0 | 0 | 0 | 0 | 0 | 0 | 0 | 0 | 0 | 0 | 0 | 0 | 0 | 0 | 0
22.05.2025¦13:49:13.563 | 0 | 0 | 0 | 0 | 0 | 0 | 0 | 0 | 0 | 0 | 0 | 0 | 0 | 0 | 0 | 0 | 0 | 0 | 0 | 0
22.05.2025¦13:49:14.562 | 0 | 0 | 0 | 0 | 0 | 0 | 0 | 0 | 0 | 0 | 0 | 0 | 0 | 0 | 0 | 0 | 0 | 0 | 0 | 0
22.05.2025¦13:49:15.564 | 0 | 0 | 0 | 0 | 0 | 0 | 0 | 0 | 0 | 0 | 0 | 0 | 0 | 0 | 0 | 0 | 0 | 0 | 0 | 0
22.05.2025¦13:49:16.564 | 0 | 0 | 0 | 0 | 0 | 0 | 0 | 0 | 0 | 0 | 0 | 0 | 0 | 0 | 0 | 0 | 0 | 0 | 0 | 0
22.05.2025¦13:49:17.564 | 0 | 0 | 0 | 0 | 0 | 0 | 0 | 0 | 0 | 0 | 0 | 0 | 0 | 0 | 0 | 0 | 0 | 0 | 0 | 0
22.05.2025¦13:49:18.563 | 0 | 0 | 0 | 0 | 0 | 0 | 0 | 0 | 0 | 0 | 0 | 0 | 0 | 0 | 0 | 0 | 0 | 0 | 0 | 0
22.05.2025¦13:49:19.563 | 0 | 0 | 0 | 0 | 0 | 0 | 0 | 0 | 0 | 0 | 0 | 0 | 0 | 0 | 0 | 0 | 0 | 0 | 0 | 0
22.05.2025¦13:49:20.563 | 0 | 0 | 0 | 0 | 0 | 0 | 0 | 0 | 0 | 0 | 0 | 0 | 0 | 0 | 0 | 0 | 0 | 0 | 0 | 0
22.05.2025¦13:49:21.564 | 0 | 0 | 0 | 0 | 0 | 0 | 0 | 0 | 0 | 0 | 0 | 0 | 0 | 0 | 0 | 0 | 0 | 0 | 0 | 0
22.05.2025¦13:49:22.564 | 0 | 0 | 0 | 0 | 0 | 0 | 0 | 0 | 0 | 0 | 0 | 0 | 0 | 0 | 0 | 0 | 0 | 0 | 0 | 0
22.05.2025¦13:49:23.564 | 0 | 0 | 0 | 0 | 0 | 0 | 0 | 0 | 0 | 0 | 0 | 0 | 0 | 0 | 0 | 0 | 0 | 0 | 0 | 0
22.05.2025¦13:49:24.564 | 0 | 0 | 0 | 0 | 0 | 0 | 0 | 0 | 0 | 0 | 0 | 0 | 0 | 0 | 0 | 0 | 0 | 0 | 0 | 0
22.05.2025¦13:49:25.564 | 0 | 0 | 0 | 0 | 0 | 0 | 0 | 0 | 0 | 0 | 0 | 0 | 0 | 0 | 0 | 0 | 0 | 0 | 0 | 0
22.05.2025¦13:49:26.563 | 0 | 0 | 0 | 0 | 0 | 0 | 0 | 0 | 0 | 0 | 0 | 0 | 0 | 0 | 0 | 0 | 0 | 0 | 0 | 0
22.05.2025¦13:49:27.563 | 0 | 0 | 0 | 0 | 0 | 0 | 0 | 0 | 0 | 0 | 0 | 0 | 0 | 0 | 0 | 0 | 0 | 0 | 0 | 0
22.05.2025¦13:49:28.563 | 0 | 0 | 0 | 0 | 0 | 0 | 0 | 0 | 0 | 0 | 0 | 0 | 0 | 0 | 0 | 0 | 0 | 0 | 0 | 0
22.05.2025¦13:49:29.564 | 0 | 0 | 0 | 0 | 0 | 0 | 0 | 0 | 0 | 0 | 0 | 0 | 0 | 0 | 0 | 0 | 0 | 0 | 0 | 0
22.05.2025¦13:49:30.564 | 0 | 0 | 0 | 0 | 0 | 0 | 0 | 0 | 0 | 0 | 0 | 0 | 0 | 0 | 0 | 0 | 0 | 0 | 0 | 0
22.05.2025¦13:49:31.565 | 0 | 0 | 0 | 0 | 0 | 0 | 0 | 0 | 0 | 0 | 0 | 0 | 0 | 0 | 0 | 0 | 0 | 0 | 0 | 0
22.05.2025¦13:49:32.563 | 0 | 0 | 0 | 0 | 0 | 0 | 0 | 0 | 0 | 0 | 0 | 0 | 0 | 0 | 0 | 0 | 0 | 0 | 0 | 0
22.05.2025¦13:49:33.564 | 0 | 0 | 0 | 0 | 0 | 0 | 0 | 0 | 0 | 0 | 0 | 0 | 0 | 0 | 0 | 0 | 0 | 0 | 0 | 0
22.05.2025¦13:49:34.563 | 0 | 0 | 0 | 0 | 0 | 0 | 0 | 0 | 0 | 0 | 0 | 0 | 0 | 0 | 0 | 0 | 0 | 0 | 0 | 0
22.05.2025¦13:49:35.563 | 0 | 0 | 0 | 0 | 0 | 0 | 0 | 0 | 0 | 0 | 0 | 0 | 0 | 0 | 0 | 0 | 0 | 0 | 0 | 0
22.05.2025¦13:49:36.562 | 0 | 0 | 0 | 0 | 0 | 0 | 0 | 0 | 0 | 0 | 0 | 0 | 0 | 0 | 0 | 0 | 0 | 0 | 0 | 0
22.05.2025¦13:49:37.563 | 0 | 0 | 0 | 0 | 0 | 0 | 0 | 0 | 0 | 0 | 0 | 0 | 0 | 0 | 0 | 0 | 0 | 0 | 0 | 0
22.05.2025¦13:49:38.565 | 0 | 0 | 0 | 0 | 0 | 0 | 0 | 0 | 0 | 0 | 0 | 0 | 0 | 0 | 0 | 0 | 0 | 0 | 0 | 0
22.05.2025¦13:49:39.564 | 0 | 0 | 0 | 0 | 0 | 0 | 0 | 0 | 0 | 0 | 0 | 0 | 0 | 0 | 0 | 0 | 0 | 0 | 0 | 0
22.05.2025¦13:49:40.563 | 0 | 0 | 0 | 0 | 0 | 0 | 0 | 0 | 0 | 0 | 0 | 0 | 0 | 0 | 0 | 0 | 0 | 0 | 0 | 0
22.05.2025¦13:49:41.563 | 0 | 0 | 0 | 0 | 0 | 0 | 0 | 0 | 0 | 0 | 0 | 0 | 0 | 0 | 0 | 0 | 0 | 0 | 0 | 0
22.05.2025¦13:49:42.562 | 0 | 0 | 0 | 0 | 0 | 0 | 0 | 0 | 0 | 0 | 0 | 0 | 0 | 0 | 0 | 0 | 0 | 0 | 0 | 0
22.05.2025¦13:49:43.562 | 0 | 0 | 0 | 0 | 0 | 0 | 0 | 0 | 0 | 0 | 0 | 0 | 0 | 0 | 0 | 0 | 0 | 0 | 0 | 0
22.05.2025¦13:49:44.563 | 0 | 0 | 0 | 0 | 0 | 0 | 0 | 0 | 0 | 0 | 0 | 0 | 0 | 0 | 0 | 0 | 0 | 0 | 0 | 0
22.05.2025¦13:49:45.564 | 0 | 0 | 0 | 0 | 0 | 0 | 0 | 0 | 0 | 0 | 0 | 0 | 0 | 0 | 0 | 0 | 0 | 0 | 0 | 0
22.05.2025¦13:49:46.564 | 0 | 0 | 0 | 0 | 0 | 0 | 0 | 0 | 0 | 0 | 0 | 0 | 0 | 0 | 0 | 0 | 0 | 0 | 0 | 0
22.05.2025¦13:49:47.564 | 0 | 0 | 0 | 0 | 0 | 0 | 0 | 0 | 0 | 0 | 0 | 0 | 0 | 0 | 0 | 0 | 0 | 0 | 0 | 0
22.05.2025¦13:49:48.564 | 0 | 0 | 0 | 0 | 0 | 0 | 0 | 0 | 0 | 0 | 0 | 0 | 0 | 0 | 0 | 0 | 0 | 0 | 0 | 0
22.05.2025¦13:49:49.564 | 0 | 0 | 0 | 0 | 0 | 0 | 0 | 0 | 0 | 0 | 0 | 0 | 0 | 0 | 0 | 0 | 0 | 0 | 0 | 0
22.05.2025¦13:49:50.564 | 0 | 0 | 0 | 0 | 0 | 0 | 0 | 0 | 0 | 0 | 0 | 0 | 0 | 0 | 0 | 0 | 0 | 0 | 0 | 0
22.05.2025¦13:49:51.562 | 0 | 0 | 0 | 0 | 0 | 0 | 0 | 0 | 0 | 0 | 0 | 0 | 0 | 0 | 0 | 0 | 0 | 0 | 0 | 0
22.05.2025¦13:49:52.563 | 0 | 0 | 0 | 0 | 0 | 0 | 0 | 0 | 0 | 0 | 0 | 0 | 0 | 0 | 0 | 0 | 0 | 0 | 0 | 0
22.05.2025¦13:49:53.563 | 0 | 0 | 0 | 0 | 0 | 0 | 0 | 0 | 0 | 0 | 0 | 0 | 0 | 0 | 0 | 0 | 0 | 0 | 0 | 0
22.05.2025¦13:49:54.564 | 0 | 0 | 0 | 0 | 0 | 0 | 0 | 0 | 0 | 0 | 0 | 0 | 0 | 0 | 0 | 0 | 0 | 0 | 0 | 0
22.05.2025¦13:49:55.564 | 0 | 0 | 0 | 0 | 0 | 0 | 0 | 0 | 0 | 0 | 0 | 0 | 0 | 0 | 0 | 0 | 0 | 0 | 0 | 0
22.05.2025¦13:49:56.564 | 0 | 0 | 0 | 0 | 0 | 0 | 0 | 0 | 0 | 0 | 0 | 0 | 0 | 0 | 0 | 0 | 0 | 0 | 0 | 0
22.05.2025¦13:49:57.564 | 0 | 0 | 0 | 0 | 0 | 0 | 0 | 0 | 0 | 0 | 0 | 0 | 0 | 0 | 0 | 0 | 0 | 0 | 0 | 0
22.05.2025¦13:49:58.564 | 0 | 0 | 0 | 0 | 0 | 0 | 0 | 0 | 0 | 0 | 0 | 0 | 0 | 0 | 0 | 0 | 0 | 0 | 0 | 0
22.05.2025¦13:49:59.565 | 0 | 0 | 0 | 0 | 0 | 0 | 0 | 0 | 0 | 0 | 0 | 0 | 0 | 0 | 0 | 0 | 0 | 0 | 0 | 0
22.05.2025¦13:50:00.564 | 0 | 0 | 0 | 0 | 0 | 0 | 0 | 0 | 0 | 0 | 0 | 0 | 0 | 0 | 0 | 0 | 0 | 0 | 0 | 0
22.05.2025¦13:50:01.564 | 0 | 0 | 0 | 0 | 0 | 0 | 0 | 0 | 0 | 0 | 0 | 0 | 0 | 0 | 0 | 0 | 0 | 0 | 0 | 0
22.05.2025¦13:50:02.564 | 0 | 0 | 0 | 0 | 0 | 0 | 0 | 0 | 0 | 0 | 0 | 0 | 0 | 0 | 0 | 0 | 0 | 0 | 0 | 0
22.05.2025¦13:50:03.564 | 0 | 0 | 0 | 0 | 0 | 0 | 0 | 0 | 0 | 0 | 0 | 0 | 0 | 0 | 0 | 0 | 0 | 0 | 0 | 0
22.05.2025¦13:50:04.564 | 0 | 0 | 0 | 0 | 0 | 0 | 0 | 0 | 0 | 0 | 0 | 0 | 0 | 0 | 0 | 0 | 0 | 0 | 0 | 0
22.05.2025¦13:50:05.564 | 0 | 0 | 0 | 0 | 0 | 0 | 0 | 0 | 0 | 0 | 0 | 0 | 0 | 0 | 0 | 0 | 0 | 0 | 0 | 0
22.05.2025¦13:50:06.565 | 0 | 0 | 0 | 0 | 0 | 0 | 0 | 0 | 0 | 0 | 0 | 0 | 0 | 0 | 0 | 0 | 0 | 0 | 0 | 0
22.05.2025¦13:50:07.563 | 0 | 0 | 0 | 0 | 0 | 0 | 0 | 0 | 0 | 0 | 0 | 0 | 0 | 0 | 0 | 0 | 0 | 0 | 0 | 0
22.05.2025¦13:50:08.563 | 0 | 0 | 0 | 0 | 0 | 0 | 0 | 0 | 0 | 0 | 0 | 0 | 0 | 0 | 0 | 0 | 0 | 0 | 0 | 0
22.05.2025¦13:50:09.563 | 0 | 0 | 0 | 0 | 0 | 0 | 0 | 0 | 0 | 0 | 0 | 0 | 0 | 0 | 0 | 0 | 0 | 0 | 0 | 0
22.05.2025¦13:50:10.563 | 0 | 0 | 0 | 0 | 0 | 0 | 0 | 0 | 0 | 0 | 0 | 0 | 0 | 0 | 0 | 0 | 0 | 0 | 0 | 0
22.05.2025¦13:50:11.564 | 0 | 0 | 0 | 0 | 0 | 0 | 0 | 0 | 0 | 0 | 0 | 0 | 0 | 0 | 0 | 0 | 0 | 0 | 0 | 0
22.05.2025¦13:50:12.563 | 0 | 0 | 0 | 0 | 0 | 0 | 0 | 0 | 0 | 0 | 0 | 0 | 0 | 0 | 0 | 0 | 0 | 0 | 0 | 0
22.05.2025¦13:50:13.564 | 0 | 0 | 0 | 0 | 0 | 0 | 0 | 0 | 0 | 0 | 0 | 0 | 0 | 0 | 0 | 0 | 0 | 0 | 0 | 0
22.05.2025¦13:50:14.564 | 0 | 0 | 0 | 0 | 0 | 0 | 0 | 0 | 0 | 0 | 0 | 0 | 0 | 0 | 0 | 0 | 0 | 0 | 0 | 0
22.05.2025¦13:50:15.564 | 0 | 0 | 0 | 0 | 0 | 0 | 0 | 0 | 0 | 0 | 0 | 0 | 0 | 0 | 0 | 0 | 0 | 0 | 0 | 0
22.05.2025¦13:50:16.564 | 0 | 0 | 0 | 0 | 0 | 0 | 0 | 0 | 0 | 0 | 0 | 0 | 0 | 0 | 0 | 0 | 0 | 0 | 0 | 0
22.05.2025¦13:50:17.564 | 0 | 0 | 0 | 0 | 0 | 0 | 0 | 0 | 0 | 0 | 0 | 0 | 0 | 0 | 0 | 0 | 0 | 0 | 0 | 0
22.05.2025¦13:50:18.564 | 0 | 0 | 0 | 0 | 0 | 0 | 0 | 0 | 0 | 0 | 0 | 0 | 0 | 0 | 0 | 0 | 0 | 0 | 0 | 0
22.05.2025¦13:50:19.563 | 0 | 0 | 0 | 0 | 0 | 0 | 0 | 0 | 0 | 0 | 0 | 0 | 0 | 0 | 0 | 0 | 0 | 0 | 0 | 0
22.05.2025¦13:50:20.564 | 0 | 0 | 0 | 0 | 0 | 0 | 0 | 0 | 0 | 0 | 0 | 0 | 0 | 0 | 0 | 0 | 0 | 0 | 0 | 0
22.05.2025¦13:50:21.563 | 0 | 0 | 0 | 0 | 0 | 0 | 0 | 0 | 0 | 0 | 0 | 0 | 0 | 0 | 0 | 0 | 0 | 0 | 0 | 0
22.05.2025¦13:50:22.563 | 0 | 0 | 0 | 0 | 0 | 0 | 0 | 0 | 0 | 0 | 0 | 0 | 0 | 0 | 0 | 0 | 0 | 0 | 0 | 0
22.05.2025¦13:50:23.564 | 0 | 0 | 0 | 0 | 0 | 0 | 0 | 0 | 0 | 0 | 0 | 0 | 0 | 0 | 0 | 0 | 0 | 0 | 0 | 0
22.05.2025¦13:50:24.564 | 0 | 0 | 0 | 0 | 0 | 0 | 0 | 0 | 0 | 0 | 0 | 0 | 0 | 0 | 0 | 0 | 0 | 0 | 0 | 0
22.05.2025¦13:50:25.564 | 0 | 0 | 0 | 0 | 0 | 0 | 0 | 0 | 0 | 0 | 0 | 0 | 0 | 0 | 0 | 0 | 0 | 0 | 0 | 0
22.05.2025¦13:50:26.564 | 0 | 0 | 0 | 0 | 0 | 0 | 0 | 0 | 0 | 0 | 0 | 0 | 0 | 0 | 0 | 0 | 0 | 0 | 0 | 0
22.05.2025¦13:50:27.565 | 0 | 0 | 0 | 0 | 0 | 0 | 0 | 0 | 0 | 0 | 0 | 0 | 0 | 0 | 0 | 0 | 0 | 0 | 0 | 0
22.05.2025¦13:50:28.564 | 0 | 0 | 0 | 0 | 0 | 0 | 0 | 0 | 0 | 0 | 0 | 0 | 0 | 0 | 0 | 0 | 0 | 0 | 0 | 0
22.05.2025¦13:50:29.564 | 0 | 0 | 0 | 0 | 0 | 0 | 0 | 0 | 0 | 0 | 0 | 0 | 0 | 0 | 0 | 0 | 0 | 0 | 0 | 0
22.05.2025¦13:50:30.564 | 0 | 0 | 0 | 0 | 0 | 0 | 0 | 0 | 0 | 0 | 0 | 0 | 0 | 0 | 0 | 0 | 0 | 0 | 0 | 0
22.05.2025¦13:50:31.563 | 0 | 0 | 0 | 0 | 0 | 0 | 0 | 0 | 0 | 0 | 0 | 0 | 0 | 0 | 0 | 0 | 0 | 0 | 0 | 0
22.05.2025¦13:50:32.564 | 0 | 0 | 0 | 0 | 0 | 0 | 0 | 0 | 0 | 0 | 0 | 0 | 0 | 0 | 0 | 0 | 0 | 0 | 0 | 0
22.05.2025¦13:50:33.563 | 0 | 0 | 0 | 0 | 0 | 0 | 0 | 0 | 0 | 0 | 0 | 0 | 0 | 0 | 0 | 0 | 0 | 0 | 0 | 0
22.05.2025¦13:50:34.564 | 0 | 0 | 0 | 0 | 0 | 0 | 0 | 0 | 0 | 0 | 0 | 0 | 0 | 0 | 0 | 0 | 0 | 0 | 0 | 0
22.05.2025¦13:50:35.563 | 0 | 0 | 0 | 0 | 0 | 0 | 0 | 0 | 0 | 0 | 0 | 0 | 0 | 0 | 0 | 0 | 0 | 0 | 0 | 0
22.05.2025¦13:50:36.564 | 0 | 0 | 0 | 0 | 0 | 0 | 0 | 0 | 0 | 0 | 0 | 0 | 0 | 0 | 0 | 0 | 0 | 0 | 0 | 0
22.05.2025¦13:50:37.564 | 0 | 0 | 0 | 0 | 0 | 0 | 0 | 0 | 0 | 0 | 0 | 0 | 0 | 0 | 0 | 0 | 0 | 0 | 0 | 0
22.05.2025¦13:50:38.564 | 0 | 0 | 0 | 0 | 0 | 0 | 0 | 0 | 0 | 0 | 0 | 0 | 0 | 0 | 0 | 0 | 0 | 0 | 0 | 0
22.05.2025¦13:50:39.563 | 0 | 0 | 0 | 0 | 0 | 0 | 0 | 0 | 0 | 0 | 0 | 0 | 0 | 0 | 0 | 0 | 0 | 0 | 0 | 0
22.05.2025¦13:50:40.564 | 0 | 0 | 0 | 0 | 0 | 0 | 0 | 0 | 0 | 0 | 0 | 0 | 0 | 0 | 0 | 0 | 0 | 0 | 0 | 0
22.05.2025¦13:50:41.562 | 0 | 0 | 0 | 0 | 0 | 0 | 0 | 0 | 0 | 0 | 0 | 0 | 0 | 0 | 0 | 0 | 0 | 0 | 0 | 0
22.05.2025¦13:50:42.563 | 0 | 0 | 0 | 0 | 0 | 0 | 0 | 0 | 0 | 0 | 0 | 0 | 0 | 0 | 0 | 0 | 0 | 0 | 0 | 0
22.05.2025¦13:50:43.563 | 0 | 0 | 0 | 0 | 0 | 0 | 0 | 0 | 0 | 0 | 0 | 0 | 0 | 0 | 0 | 0 | 0 | 0 | 0 | 0
22.05.2025¦13:50:44.564 | 0 | 0 | 0 | 0 | 0 | 0 | 0 | 0 | 0 | 0 | 0 | 0 | 0 | 0 | 0 | 0 | 0 | 0 | 0 | 0
22.05.2025¦13:50:45.563 | 0 | 0 | 0 | 0 | 0 | 0 | 0 | 0 | 0 | 0 | 0 | 0 | 0 | 0 | 0 | 0 | 0 | 0 | 0 | 0
22.05.2025¦13:50:46.563 | 0 | 0 | 0 | 0 | 0 | 0 | 0 | 0 | 0 | 0 | 0 | 0 | 0 | 0 | 0 | 0 | 0 | 0 | 0 | 0
22.05.2025¦13:50:47.564 | 0 | 0 | 0 | 0 | 0 | 0 | 0 | 0 | 0 | 0 | 0 | 0 | 0 | 0 | 0 | 0 | 0 | 0 | 0 | 0
22.05.2025¦13:50:48.564 | 0 | 0 | 0 | 0 | 0 | 0 | 0 | 0 | 0 | 0 | 0 | 0 | 0 | 0 | 0 | 0 | 0 | 0 | 0 | 0
22.05.2025¦13:50:49.563 | 0 | 0 | 0 | 0 | 0 | 0 | 0 | 0 | 0 | 0 | 0 | 0 | 0 | 0 | 0 | 0 | 0 | 0 | 0 | 0
22.05.2025¦13:50:50.564 | 0 | 0 | 0 | 0 | 0 | 0 | 0 | 0 | 0 | 0 | 0 | 0 | 0 | 0 | 0 | 0 | 0 | 0 | 0 | 0
22.05.2025¦13:50:51.564 | 0 | 0 | 0 | 0 | 0 | 0 | 0 | 0 | 0 | 0 | 0 | 0 | 0 | 0 | 0 | 0 | 0 | 0 | 0 | 0
22.05.2025¦13:50:52.563 | 0 | 0 | 0 | 0 | 0 | 0 | 0 | 0 | 0 | 0 | 0 | 0 | 0 | 0 | 0 | 0 | 0 | 0 | 0 | 0
22.05.2025¦13:50:53.564 | 0 | 0 | 0 | 0 | 0 | 0 | 0 | 0 | 0 | 0 | 0 | 0 | 0 | 0 | 0 | 0 | 0 | 0 | 0 | 0
22.05.2025¦13:50:54.564 | 0 | 0 | 0 | 0 | 0 | 0 | 0 | 0 | 0 | 0 | 0 | 0 | 0 | 0 | 0 | 0 | 0 | 0 | 0 | 0
22.05.2025¦13:50:55.564 | 0 | 0 | 0 | 0 | 0 | 0 | 0 | 0 | 0 | 0 | 0 | 0 | 0 | 0 | 0 | 0 | 0 | 0 | 0 | 0
22.05.2025¦13:50:56.564 | 0 | 0 | 0 | 0 | 0 | 0 | 0 | 0 | 0 | 0 | 0 | 0 | 0 | 0 | 0 | 0 | 0 | 0 | 0 | 0
22.05.2025¦13:50:57.564 | 0 | 0 | 0 | 0 | 0 | 0 | 0 | 0 | 0 | 0 | 0 | 0 | 0 | 0 | 0 | 0 | 0 | 0 | 0 | 0
22.05.2025¦13:50:58.563 | 0 | 0 | 0 | 0 | 0 | 0 | 0 | 0 | 0 | 0 | 0 | 0 | 0 | 0 | 0 | 0 | 0 | 0 | 0 | 0
22.05.2025¦13:50:59.563 | 0 | 0 | 0 | 0 | 0 | 0 | 0 | 0 | 0 | 0 | 0 | 0 | 0 | 0 | 0 | 0 | 0 | 0 | 0 | 0
22.05.2025¦13:51:00.564 | 0 | 0 | 0 | 0 | 0 | 0 | 0 | 0 | 0 | 0 | 0 | 0 | 0 | 0 | 0 | 0 | 0 | 0 | 0 | 0
22.05.2025¦13:51:01.564 | 0 | 0 | 0 | 0 | 0 | 0 | 0 | 0 | 0 | 0 | 0 | 0 | 0 | 0 | 0 | 0 | 0 | 0 | 0 | 0
22.05.2025¦13:51:02.565 | 0 | 0 | 0 | 0 | 0 | 0 | 0 | 0 | 0 | 0 | 0 | 0 | 0 | 0 | 0 | 0 | 0 | 0 | 0 | 0
22.05.2025¦13:51:03.564 | 0 | 0 | 0 | 0 | 0 | 0 | 0 | 0 | 0 | 0 | 0 | 0 | 0 | 0 | 0 | 0 | 0 | 0 | 0 | 0
22.05.2025¦13:51:04.564 | 0 | 0 | 0 | 0 | 0 | 0 | 0 | 0 | 0 | 0 | 0 | 0 | 0 | 0 | 0 | 0 | 0 | 0 | 0 | 0
22.05.2025¦13:51:05.564 | 0 | 0 | 0 | 0 | 0 | 0 | 0 | 0 | 0 | 0 | 0 | 0 | 0 | 0 | 0 | 0 | 0 | 0 | 0 | 0
22.05.2025¦13:51:06.562 | 0 | 0 | 0 | 0 | 0 | 0 | 0 | 0 | 0 | 0 | 0 | 0 | 0 | 0 | 0 | 0 | 0 | 0 | 0 | 0
22.05.2025¦13:51:07.565 | 0 | 0 | 0 | 0 | 0 | 0 | 0 | 0 | 0 | 0 | 0 | 0 | 0 | 0 | 0 | 0 | 0 | 0 | 0 | 0
22.05.2025¦13:51:08.564 | 0 | 0 | 0 | 0 | 0 | 0 | 0 | 0 | 0 | 0 | 0 | 0 | 0 | 0 | 0 | 0 | 0 | 0 | 0 | 0
22.05.2025¦13:51:09.565 | 0 | 0 | 0 | 0 | 0 | 0 | 0 | 0 | 0 | 0 | 0 | 0 | 0 | 0 | 0 | 0 | 0 | 0 | 0 | 0
22.05.2025¦13:51:10.565 | 0 | 0 | 0 | 0 | 0 | 0 | 0 | 0 | 0 | 0 | 0 | 0 | 0 | 0 | 0 | 0 | 0 | 0 | 0 | 0
22.05.2025¦13:51:11.563 | 0 | 0 | 0 | 0 | 0 | 0 | 0 | 0 | 0 | 0 | 0 | 0 | 0 | 0 | 0 | 0 | 0 | 0 | 0 | 0
22.05.2025¦13:51:12.563 | 0 | 0 | 0 | 0 | 0 | 0 | 0 | 0 | 0 | 0 | 0 | 0 | 0 | 0 | 0 | 0 | 0 | 0 | 0 | 0
22.05.2025¦13:51:13.564 | 0 | 0 | 0 | 0 | 0 | 0 | 0 | 0 | 0 | 0 | 0 | 0 | 0 | 0 | 0 | 0 | 0 | 0 | 0 | 0
22.05.2025¦13:51:14.564 | 0 | 0 | 0 | 0 | 0 | 0 | 0 | 0 | 0 | 0 | 0 | 0 | 0 | 0 | 0 | 0 | 0 | 0 | 0 | 0
22.05.2025¦13:51:15.563 | 0 | 0 | 0 | 0 | 0 | 0 | 0 | 0 | 0 | 0 | 0 | 0 | 0 | 0 | 0 | 0 | 0 | 0 | 0 | 0
22.05.2025¦13:51:16.565 | 0 | 0 | 0 | 0 | 0 | 0 | 0 | 0 | 0 | 0 | 0 | 0 | 0 | 0 | 0 | 0 | 0 | 0 | 0 | 0
22.05.2025¦13:51:17.563 | 0 | 0 | 0 | 0 | 0 | 0 | 0 | 0 | 0 | 0 | 0 | 0 | 0 | 0 | 0 | 0 | 0 | 0 | 0 | 0
22.05.2025¦13:51:18.562 | 0 | 0 | 0 | 0 | 0 | 0 | 0 | 0 | 0 | 0 | 0 | 0 | 0 | 0 | 0 | 0 | 0 | 0 | 0 | 0
22.05.2025¦13:51:19.563 | 0 | 0 | 0 | 0 | 0 | 0 | 0 | 0 | 0 | 0 | 0 | 0 | 0 | 0 | 0 | 0 | 0 | 0 | 0 | 0
22.05.2025¦13:51:20.563 | 0 | 0 | 0 | 0 | 0 | 0 | 0 | 0 | 0 | 0 | 0 | 0 | 0 | 0 | 0 | 0 | 0 | 0 | 0 | 0
22.05.2025¦13:51:21.564 | 0 | 0 | 0 | 0 | 0 | 0 | 0 | 0 | 0 | 0 | 0 | 0 | 0 | 0 | 0 | 0 | 0 | 0 | 0 | 0
22.05.2025¦13:51:22.564 | 0 | 0 | 0 | 0 | 0 | 0 | 0 | 0 | 0 | 0 | 0 | 0 | 0 | 0 | 0 | 0 | 0 | 0 | 0 | 0
22.05.2025¦13:51:23.563 | 0 | 0 | 0 | 0 | 0 | 0 | 0 | 0 | 0 | 0 | 0 | 0 | 0 | 0 | 0 | 0 | 0 | 0 | 0 | 0
22.05.2025¦13:51:24.563 | 0 | 0 | 0 | 0 | 0 | 0 | 0 | 0 | 0 | 0 | 0 | 0 | 0 | 0 | 0 | 0 | 0 | 0 | 0 | 0
22.05.2025¦13:51:25.563 | 0 | 0 | 0 | 0 | 0 | 0 | 0 | 0 | 0 | 0 | 0 | 0 | 0 | 0 | 0 | 0 | 0 | 0 | 0 | 0
22.05.2025¦13:51:26.563 | 0 | 0 | 0 | 0 | 0 | 0 | 0 | 0 | 0 | 0 | 0 | 0 | 0 | 0 | 0 | 0 | 0 | 0 | 0 | 0
22.05.2025¦13:51:27.563 | 0 | 0 | 0 | 0 | 0 | 0 | 0 | 0 | 0 | 0 | 0 | 0 | 0 | 0 | 0 | 0 | 0 | 0 | 0 | 0
22.05.2025¦13:51:28.563 | 0 | 0 | 0 | 0 | 0 | 0 | 0 | 0 | 0 | 0 | 0 | 0 | 0 | 0 | 0 | 0 | 0 | 0 | 0 | 0
22.05.2025¦13:51:29.563 | 0 | 0 | 0 | 0 | 0 | 0 | 0 | 0 | 0 | 0 | 0 | 0 | 0 | 0 | 0 | 0 | 0 | 0 | 0 | 0
22.05.2025¦13:51:30.563 | 0 | 0 | 0 | 0 | 0 | 0 | 0 | 0 | 0 | 0 | 0 | 0 | 0 | 0 | 0 | 0 | 0 | 0 | 0 | 0
22.05.2025¦13:51:31.563 | 0 | 0 | 0 | 0 | 0 | 0 | 0 | 0 | 0 | 0 | 0 | 0 | 0 | 0 | 0 | 0 | 0 | 0 | 0 | 0
22.05.2025¦13:51:32.564 | 0 | 0 | 0 | 0 | 0 | 0 | 0 | 0 | 0 | 0 | 0 | 0 | 0 | 0 | 0 | 0 | 0 | 0 | 0 | 0
22.05.2025¦13:51:33.563 | 0 | 0 | 0 | 0 | 0 | 0 | 0 | 0 | 0 | 0 | 0 | 0 | 0 | 0 | 0 | 0 | 0 | 0 | 0 | 0
22.05.2025¦13:51:34.562 | 0 | 0 | 0 | 0 | 0 | 0 | 0 | 0 | 0 | 0 | 0 | 0 | 0 | 0 | 0 | 0 | 0 | 0 | 0 | 0
22.05.2025¦13:51:35.563 | 0 | 0 | 0 | 0 | 0 | 0 | 0 | 0 | 0 | 0 | 0 | 0 | 0 | 0 | 0 | 0 | 0 | 0 | 0 | 0
22.05.2025¦13:51:36.563 | 0 | 0 | 0 | 0 | 0 | 0 | 0 | 0 | 0 | 0 | 0 | 0 | 0 | 0 | 0 | 0 | 0 | 0 | 0 | 0
22.05.2025¦13:51:37.564 | 0 | 0 | 0 | 0 | 0 | 0 | 0 | 0 | 0 | 0 | 0 | 0 | 0 | 0 | 0 | 0 | 0 | 0 | 0 | 0
22.05.2025¦13:51:38.564 | 0 | 0 | 0 | 0 | 0 | 0 | 0 | 0 | 0 | 0 | 0 | 0 | 0 | 0 | 0 | 0 | 0 | 0 | 0 | 0
22.05.2025¦13:51:39.563 | 0 | 0 | 0 | 0 | 0 | 0 | 0 | 0 | 0 | 0 | 0 | 0 | 0 | 0 | 0 | 0 | 0 | 0 | 0 | 0
22.05.2025¦13:51:40.564 | 0 | 0 | 0 | 0 | 0 | 0 | 0 | 0 | 0 | 0 | 0 | 0 | 0 | 0 | 0 | 0 | 0 | 0 | 0 | 0
22.05.2025¦13:51:41.564 | 0 | 0 | 0 | 0 | 0 | 0 | 0 | 0 | 0 | 0 | 0 | 0 | 0 | 0 | 0 | 0 | 0 | 0 | 0 | 0
22.05.2025¦13:51:42.564 | 0 | 0 | 0 | 0 | 0 | 0 | 0 | 0 | 0 | 0 | 0 | 0 | 0 | 0 | 0 | 0 | 0 | 0 | 0 | 0
22.05.2025¦13:51:43.563 | 0 | 0 | 0 | 0 | 0 | 0 | 0 | 0 | 0 | 0 | 0 | 0 | 0 | 0 | 0 | 0 | 0 | 0 | 0 | 0
22.05.2025¦13:51:44.562 | 0 | 0 | 0 | 0 | 0 | 0 | 0 | 0 | 0 | 0 | 0 | 0 | 0 | 0 | 0 | 0 | 0 | 0 | 0 | 0
22.05.2025¦13:51:45.563 | 0 | 0 | 0 | 0 | 0 | 0 | 0 | 0 | 0 | 0 | 0 | 0 | 0 | 0 | 0 | 0 | 0 | 0 | 0 | 0
22.05.2025¦13:51:46.563 | 0 | 0 | 0 | 0 | 0 | 0 | 0 | 0 | 0 | 0 | 0 | 0 | 0 | 0 | 0 | 0 | 0 | 0 | 0 | 0
22.05.2025¦13:51:47.564 | 0 | 0 | 0 | 0 | 0 | 0 | 0 | 0 | 0 | 0 | 0 | 0 | 0 | 0 | 0 | 0 | 0 | 0 | 0 | 0
22.05.2025¦13:51:48.564 | 0 | 0 | 0 | 0 | 0 | 0 | 0 | 0 | 0 | 0 | 0 | 0 | 0 | 0 | 0 | 0 | 0 | 0 | 0 | 0
22.05.2025¦13:51:49.564 | 0 | 0 | 0 | 0 | 0 | 0 | 0 | 0 | 0 | 0 | 0 | 0 | 0 | 0 | 0 | 0 | 0 | 0 | 0 | 0
22.05.2025¦13:51:50.564 | 0 | 0 | 0 | 0 | 0 | 0 | 0 | 0 | 0 | 0 | 0 | 0 | 0 | 0 | 0 | 0 | 0 | 0 | 0 | 0
22.05.2025¦13:51:51.564 | 0 | 0 | 0 | 0 | 0 | 0 | 0 | 0 | 0 | 0 | 0 | 0 | 0 | 0 | 0 | 0 | 0 | 0 | 0 | 0
22.05.2025¦13:51:52.563 | 0 | 0 | 0 | 0 | 0 | 0 | 0 | 0 | 0 | 0 | 0 | 0 | 0 | 0 | 0 | 0 | 0 | 0 | 0 | 0
22.05.2025¦13:51:53.563 | 0 | 0 | 0 | 0 | 0 | 0 | 0 | 0 | 0 | 0 | 0 | 0 | 0 | 0 | 0 | 0 | 0 | 0 | 0 | 0
22.05.2025¦13:51:54.563 | 0 | 0 | 0 | 0 | 0 | 0 | 0 | 0 | 0 | 0 | 0 | 0 | 0 | 0 | 0 | 0 | 0 | 0 | 0 | 0
22.05.2025¦13:51:55.564 | 0 | 0 | 0 | 0 | 0 | 0 | 0 | 0 | 0 | 0 | 0 | 0 | 0 | 0 | 0 | 0 | 0 | 0 | 0 | 0
22.05.2025¦13:51:56.564 | 0 | 0 | 0 | 0 | 0 | 0 | 0 | 0 | 0 | 0 | 0 | 0 | 0 | 0 | 0 | 0 | 0 | 0 | 0 | 0
22.05.2025¦13:51:57.563 | 0 | 0 | 0 | 0 | 0 | 0 | 0 | 0 | 0 | 0 | 0 | 0 | 0 | 0 | 0 | 0 | 0 | 0 | 0 | 0
22.05.2025¦13:51:58.564 | 0 | 0 | 0 | 0 | 0 | 0 | 0 | 0 | 0 | 0 | 0 | 0 | 0 | 0 | 0 | 0 | 0 | 0 | 0 | 0
22.05.2025¦13:51:59.563 | 0 | 0 | 0 | 0 | 0 | 0 | 0 | 0 | 0 | 0 | 0 | 0 | 0 | 0 | 0 | 0 | 0 | 0 | 0 | 0
22.05.2025¦13:52:00.564 | 0 | 0 | 0 | 0 | 0 | 0 | 0 | 0 | 0 | 0 | 0 | 0 | 0 | 0 | 0 | 0 | 0 | 0 | 0 | 0
22.05.2025¦13:52:01.564 | 0 | 0 | 0 | 0 | 0 | 0 | 0 | 0 | 0 | 0 | 0 | 0 | 0 | 0 | 0 | 0 | 0 | 0 | 0 | 0
22.05.2025¦13:52:02.563 | 0 | 0 | 0 | 0 | 0 | 0 | 0 | 0 | 0 | 0 | 0 | 0 | 0 | 0 | 0 | 0 | 0 | 0 | 0 | 0
22.05.2025¦13:52:03.564 | 0 | 0 | 0 | 0 | 0 | 0 | 0 | 0 | 0 | 0 | 0 | 0 | 0 | 0 | 0 | 0 | 0 | 0 | 0 | 0
22.05.2025¦13:52:04.563 | 0 | 0 | 0 | 0 | 0 | 0 | 0 | 0 | 0 | 0 | 0 | 0 | 0 | 0 | 0 | 0 | 0 | 0 | 0 | 0
22.05.2025¦13:52:05.565 | 0 | 0 | 0 | 0 | 0 | 0 | 0 | 0 | 0 | 0 | 0 | 0 | 0 | 0 | 0 | 0 | 0 | 0 | 0 | 0
22.05.2025¦13:52:06.564 | 0 | 0 | 0 | 0 | 0 | 0 | 0 | 0 | 0 | 0 | 0 | 0 | 0 | 0 | 0 | 0 | 0 | 0 | 0 | 0
22.05.2025¦13:52:07.564 | 0 | 0 | 0 | 0 | 0 | 0 | 0 | 0 | 0 | 0 | 0 | 0 | 0 | 0 | 0 | 0 | 0 | 0 | 0 | 0
22.05.2025¦13:52:08.564 | 0 | 0 | 0 | 0 | 0 | 0 | 0 | 0 | 0 | 0 | 0 | 0 | 0 | 0 | 0 | 0 | 0 | 0 | 0 | 0
22.05.2025¦13:52:09.564 | 0 | 0 | 0 | 0 | 0 | 0 | 0 | 0 | 0 | 0 | 0 | 0 | 0 | 0 | 0 | 0 | 0 | 0 | 0 | 0
22.05.2025¦13:52:10.564 | 0 | 0 | 0 | 0 | 0 | 0 | 0 | 0 | 0 | 0 | 0 | 0 | 0 | 0 | 0 | 0 | 0 | 0 | 0 | 0
22.05.2025¦13:52:11.564 | 0 | 0 | 0 | 0 | 0 | 0 | 0 | 0 | 0 | 0 | 0 | 0 | 0 | 0 | 0 | 0 | 0 | 0 | 0 | 0
22.05.2025¦13:52:12.564 | 0 | 0 | 0 | 0 | 0 | 0 | 0 | 0 | 0 | 0 | 0 | 0 | 0 | 0 | 0 | 0 | 0 | 0 | 0 | 0
22.05.2025¦13:52:13.564 | 0 | 0 | 0 | 0 | 0 | 0 | 0 | 0 | 0 | 0 | 0 | 0 | 0 | 0 | 0 | 0 | 0 | 0 | 0 | 0
22.05.2025¦13:52:14.564 | 0 | 0 | 0 | 0 | 0 | 0 | 0 | 0 | 0 | 0 | 0 | 0 | 0 | 0 | 0 | 0 | 0 | 0 | 0 | 0
22.05.2025¦13:52:15.564 | 0 | 0 | 0 | 0 | 0 | 0 | 0 | 0 | 0 | 0 | 0 | 0 | 0 | 0 | 0 | 0 | 0 | 0 | 0 | 0
22.05.2025¦13:52:16.564 | 0 | 0 | 0 | 0 | 0 | 0 | 0 | 0 | 0 | 0 | 0 | 0 | 0 | 0 | 0 | 0 | 0 | 0 | 0 | 0
22.05.2025¦13:52:17.564 | 0 | 0 | 0 | 0 | 0 | 0 | 0 | 0 | 0 | 0 | 0 | 0 | 0 | 0 | 0 | 0 | 0 | 0 | 0 | 0
22.05.2025¦13:52:18.564 | 0 | 0 | 0 | 0 | 0 | 0 | 0 | 0 | 0 | 0 | 0 | 0 | 0 | 0 | 0 | 0 | 0 | 0 | 0 | 0
22.05.2025¦13:52:19.562 | 0 | 0 | 0 | 0 | 0 | 0 | 0 | 0 | 0 | 0 | 0 | 0 | 0 | 0 | 0 | 0 | 0 | 0 | 0 | 0
22.05.2025¦13:52:20.563 | 0 | 0 | 0 | 0 | 0 | 0 | 0 | 0 | 0 | 0 | 0 | 0 | 0 | 0 | 0 | 0 | 0 | 0 | 0 | 0
22.05.2025¦13:52:21.563 | 0 | 0 | 0 | 0 | 0 | 0 | 0 | 0 | 0 | 0 | 0 | 0 | 0 | 0 | 0 | 0 | 0 | 0 | 0 | 0
22.05.2025¦13:52:22.564 | 0 | 0 | 0 | 0 | 0 | 0 | 0 | 0 | 0 | 0 | 0 | 0 | 0 | 0 | 0 | 0 | 0 | 0 | 0 | 0
22.05.2025¦13:52:23.564 | 0 | 0 | 0 | 0 | 0 | 0 | 0 | 0 | 0 | 0 | 0 | 0 | 0 | 0 | 0 | 0 | 0 | 0 | 0 | 0
22.05.2025¦13:52:24.562 | 0 | 0 | 0 | 0 | 0 | 0 | 0 | 0 | 0 | 0 | 0 | 0 | 0 | 0 | 0 | 0 | 0 | 0 | 0 | 0
22.05.2025¦13:52:25.562 | 0 | 0 | 0 | 0 | 0 | 0 | 0 | 0 | 0 | 0 | 0 | 0 | 0 | 0 | 0 | 0 | 0 | 0 | 0 | 0
22.05.2025¦13:52:26.564 | 0 | 0 | 0 | 0 | 0 | 0 | 0 | 0 | 0 | 0 | 0 | 0 | 0 | 0 | 0 | 0 | 0 | 0 | 0 | 0
22.05.2025¦13:52:27.562 | 0 | 0 | 0 | 0 | 0 | 0 | 0 | 0 | 0 | 0 | 0 | 0 | 0 | 0 | 0 | 0 | 0 | 0 | 0 | 0
22.05.2025¦13:52:28.563 | 0 | 0 | 0 | 0 | 0 | 0 | 0 | 0 | 0 | 0 | 0 | 0 | 0 | 0 | 0 | 0 | 0 | 0 | 0 | 0
22.05.2025¦13:52:29.563 | 0 | 0 | 0 | 0 | 0 | 0 | 0 | 0 | 0 | 0 | 0 | 0 | 0 | 0 | 0 | 0 | 0 | 0 | 0 | 0
22.05.2025¦13:52:30.563 | 0 | 0 | 0 | 0 | 0 | 0 | 0 | 0 | 0 | 0 | 0 | 0 | 0 | 0 | 0 | 0 | 0 | 0 | 0 | 0
22.05.2025¦13:52:31.563 | 0 | 0 | 0 | 0 | 0 | 0 | 0 | 0 | 0 | 0 | 0 | 0 | 0 | 0 | 0 | 0 | 0 | 0 | 0 | 0
22.05.2025¦13:52:32.562 | 0 | 0 | 0 | 0 | 0 | 0 | 0 | 0 | 0 | 0 | 0 | 0 | 0 | 0 | 0 | 0 | 0 | 0 | 0 | 0
22.05.2025¦13:52:33.564 | 0 | 0 | 0 | 0 | 0 | 0 | 0 | 0 | 0 | 0 | 0 | 0 | 0 | 0 | 0 | 0 | 0 | 0 | 0 | 0
22.05.2025¦13:52:34.563 | 0 | 0 | 0 | 0 | 0 | 0 | 0 | 0 | 0 | 0 | 0 | 0 | 0 | 0 | 0 | 0 | 0 | 0 | 0 | 0
22.05.2025¦13:52:35.563 | 0 | 0 | 0 | 0 | 0 | 0 | 0 | 0 | 0 | 0 | 0 | 0 | 0 | 0 | 0 | 0 | 0 | 0 | 0 | 0
22.05.2025¦13:52:36.564 | 0 | 0 | 0 | 0 | 0 | 0 | 0 | 0 | 0 | 0 | 0 | 0 | 0 | 0 | 0 | 0 | 0 | 0 | 0 | 0
22.05.2025¦13:52:37.564 | 0 | 0 | 0 | 0 | 0 | 0 | 0 | 0 | 0 | 0 | 0 | 0 | 0 | 0 | 0 | 0 | 0 | 0 | 0 | 0
22.05.2025¦13:52:38.564 | 0 | 0 | 0 | 0 | 0 | 0 | 0 | 0 | 0 | 0 | 0 | 0 | 0 | 0 | 0 | 0 | 0 | 0 | 0 | 0
22.05.2025¦13:52:39.564 | 0 | 0 | 0 | 0 | 0 | 0 | 0 | 0 | 0 | 0 | 0 | 0 | 0 | 0 | 0 | 0 | 0 | 0 | 0 | 0
22.05.2025¦13:52:40.564 | 0 | 0 | 0 | 0 | 0 | 0 | 0 | 0 | 0 | 0 | 0 | 0 | 0 | 0 | 0 | 0 | 0 | 0 | 0 | 0
22.05.2025¦13:52:41.562 | 0 | 0 | 0 | 0 | 0 | 0 | 0 | 0 | 0 | 0 | 0 | 0 | 0 | 0 | 0 | 0 | 0 | 0 | 0 | 0
22.05.2025¦13:52:42.563 | 0 | 0 | 0 | 0 | 0 | 0 | 0 | 0 | 0 | 0 | 0 | 0 | 0 | 0 | 0 | 0 | 0 | 0 | 0 | 0
22.05.2025¦13:52:43.563 | 0 | 0 | 0 | 0 | 0 | 0 | 0 | 0 | 0 | 0 | 0 | 0 | 0 | 0 | 0 | 0 | 0 | 0 | 0 | 0
22.05.2025¦13:52:44.562 | 0 | 0 | 0 | 0 | 0 | 0 | 0 | 0 | 0 | 0 | 0 | 0 | 0 | 0 | 0 | 0 | 0 | 0 | 0 | 0
22.05.2025¦13:52:45.563 | 0 | 0 | 0 | 0 | 0 | 0 | 0 | 0 | 0 | 0 | 0 | 0 | 0 | 0 | 0 | 0 | 0 | 0 | 0 | 0
22.05.2025¦13:52:46.562 | 0 | 0 | 0 | 0 | 0 | 0 | 0 | 0 | 0 | 0 | 0 | 0 | 0 | 0 | 0 | 0 | 0 | 0 | 0 | 0
22.05.2025¦13:52:47.564 | 0 | 0 | 0 | 0 | 0 | 0 | 0 | 0 | 0 | 0 | 0 | 0 | 0 | 0 | 0 | 0 | 0 | 0 | 0 | 0
22.05.2025¦13:52:48.563 | 0 | 0 | 0 | 0 | 0 | 0 | 0 | 0 | 0 | 0 | 0 | 0 | 0 | 0 | 0 | 0 | 0 | 0 | 0 | 0
22.05.2025¦13:52:49.562 | 0 | 0 | 0 | 0 | 0 | 0 | 0 | 0 | 0 | 0 | 0 | 0 | 0 | 0 | 0 | 0 | 0 | 0 | 0 | 0
22.05.2025¦13:52:50.563 | 0 | 0 | 0 | 0 | 0 | 0 | 0 | 0 | 0 | 0 | 0 | 0 | 0 | 0 | 0 | 0 | 0 | 0 | 0 | 0
22.05.2025¦13:52:51.564 | 0 | 0 | 0 | 0 | 0 | 0 | 0 | 0 | 0 | 0 | 0 | 0 | 0 | 0 | 0 | 0 | 0 | 0 | 0 | 0
22.05.2025¦13:52:52.564 | 0 | 0 | 0 | 0 | 0 | 0 | 0 | 0 | 0 | 0 | 0 | 0 | 0 | 0 | 0 | 0 | 0 | 0 | 0 | 0
22.05.2025¦13:52:53.564 | 0 | 0 | 0 | 0 | 0 | 0 | 0 | 0 | 0 | 0 | 0 | 0 | 0 | 0 | 0 | 0 | 0 | 0 | 0 | 0
22.05.2025¦13:52:54.564 | 0 | 0 | 0 | 0 | 0 | 0 | 0 | 0 | 0 | 0 | 0 | 0 | 0 | 0 | 0 | 0 | 0 | 0 | 0 | 0
22.05.2025¦13:52:55.563 | 0 | 0 | 0 | 0 | 0 | 0 | 0 | 0 | 0 | 0 | 0 | 0 | 0 | 0 | 0 | 0 | 0 | 0 | 0 | 0
22.05.2025¦13:52:56.564 | 0 | 0 | 0 | 0 | 0 | 0 | 0 | 0 | 0 | 0 | 0 | 0 | 0 | 0 | 0 | 0 | 0 | 0 | 0 | 0
22.05.2025¦13:52:57.564 | 0 | 0 | 0 | 0 | 0 | 0 | 0 | 0 | 0 | 0 | 0 | 0 | 0 | 0 | 0 | 0 | 0 | 0 | 0 | 0
22.05.2025¦13:52:58.564 | 0 | 0 | 0 | 0 | 0 | 0 | 0 | 0 | 0 | 0 | 0 | 0 | 0 | 0 | 0 | 0 | 0 | 0 | 0 | 0
22.05.2025¦13:52:59.564 | 0 | 0 | 0 | 0 | 0 | 0 | 0 | 0 | 0 | 0 | 0 | 0 | 0 | 0 | 0 | 0 | 0 | 0 | 0 | 0
22.05.2025¦13:53:00.563 | 0 | 0 | 0 | 0 | 0 | 0 | 0 | 0 | 0 | 0 | 0 | 0 | 0 | 0 | 0 | 0 | 0 | 0 | 0 | 0
22.05.2025¦13:53:01.562 | 0 | 0 | 0 | 0 | 0 | 0 | 0 | 0 | 0 | 0 | 0 | 0 | 0 | 0 | 0 | 0 | 0 | 0 | 0 | 0
22.05.2025¦13:53:02.563 | 0 | 0 | 0 | 0 | 0 | 0 | 0 | 0 | 0 | 0 | 0 | 0 | 0 | 0 | 0 | 0 | 0 | 0 | 0 | 0
22.05.2025¦13:53:03.562 | 0 | 0 | 0 | 0 | 0 | 0 | 0 | 0 | 0 | 0 | 0 | 0 | 0 | 0 | 0 | 0 | 0 | 0 | 0 | 0
22.05.2025¦13:53:04.562 | 0 | 0 | 0 | 0 | 0 | 0 | 0 | 0 | 0 | 0 | 0 | 0 | 0 | 0 | 0 | 0 | 0 | 0 | 0 | 0
22.05.2025¦13:53:05.563 | 0 | 0 | 0 | 0 | 0 | 0 | 0 | 0 | 0 | 0 | 0 | 0 | 0 | 0 | 0 | 0 | 0 | 0 | 0 | 0
22.05.2025¦13:53:06.564 | 0 | 0 | 0 | 0 | 0 | 0 | 0 | 0 | 0 | 0 | 0 | 0 | 0 | 0 | 0 | 0 | 0 | 0 | 0 | 0
22.05.2025¦13:53:07.564 | 0 | 0 | 0 | 0 | 0 | 0 | 0 | 0 | 0 | 0 | 0 | 0 | 0 | 0 | 0 | 0 | 0 | 0 | 0 | 0
22.05.2025¦13:53:08.565 | 0 | 0 | 0 | 0 | 0 | 0 | 0 | 0 | 0 | 0 | 0 | 0 | 0 | 0 | 0 | 0 | 0 | 0 | 0 | 0
22.05.2025¦13:53:09.563 | 0 | 0 | 0 | 0 | 0 | 0 | 0 | 0 | 0 | 0 | 0 | 0 | 0 | 0 | 0 | 0 | 0 | 0 | 0 | 0
22.05.2025¦13:53:10.563 | 0 | 0 | 0 | 0 | 0 | 0 | 0 | 0 | 0 | 0 | 0 | 0 | 0 | 0 | 0 | 0 | 0 | 0 | 0 | 0
22.05.2025¦13:53:11.564 | 0 | 0 | 0 | 0 | 0 | 0 | 0 | 0 | 0 | 0 | 0 | 0 | 0 | 0 | 0 | 0 | 0 | 0 | 0 | 0
22.05.2025¦13:53:12.564 | 0 | 0 | 0 | 0 | 0 | 0 | 0 | 0 | 0 | 0 | 0 | 0 | 0 | 0 | 0 | 0 | 0 | 0 | 0 | 0
22.05.2025¦13:53:13.564 | 0 | 0 | 0 | 0 | 0 | 0 | 0 | 0 | 0 | 0 | 0 | 0 | 0 | 0 | 0 | 0 | 0 | 0 | 0 | 0
22.05.2025¦13:53:14.564 | 0 | 0 | 0 | 0 | 0 | 0 | 0 | 0 | 0 | 0 | 0 | 0 | 0 | 0 | 0 | 0 | 0 | 0 | 0 | 0
22.05.2025¦13:53:15.564 | 0 | 0 | 0 | 0 | 0 | 0 | 0 | 0 | 0 | 0 | 0 | 0 | 0 | 0 | 0 | 0 | 0 | 0 | 0 | 0
22.05.2025¦13:53:16.563 | 0 | 0 | 0 | 0 | 0 | 0 | 0 | 0 | 0 | 0 | 0 | 0 | 0 | 0 | 0 | 0 | 0 | 0 | 0 | 0
22.05.2025¦13:53:17.564 | 0 | 0 | 0 | 0 | 0 | 0 | 0 | 0 | 0 | 0 | 0 | 0 | 0 | 0 | 0 | 0 | 0 | 0 | 0 | 0
22.05.2025¦13:53:18.564 | 0 | 0 | 0 | 0 | 0 | 0 | 0 | 0 | 0 | 0 | 0 | 0 | 0 | 0 | 0 | 0 | 0 | 0 | 0 | 0
22.05.2025¦13:53:19.564 | 0 | 0 | 0 | 0 | 0 | 0 | 0 | 0 | 0 | 0 | 0 | 0 | 0 | 0 | 0 | 0 | 0 | 0 | 0 | 0
22.05.2025¦13:53:20.564 | 0 | 0 | 0 | 0 | 0 | 0 | 0 | 0 | 0 | 0 | 0 | 0 | 0 | 0 | 0 | 0 | 0 | 0 | 0 | 0
22.05.2025¦13:53:21.564 | 0 | 0 | 0 | 0 | 0 | 0 | 0 | 0 | 0 | 0 | 0 | 0 | 0 | 0 | 0 | 0 | 0 | 0 | 0 | 0
22.05.2025¦13:53:22.564 | 0 | 0 | 0 | 0 | 0 | 0 | 0 | 0 | 0 | 0 | 0 | 0 | 0 | 0 | 0 | 0 | 0 | 0 | 0 | 0
22.05.2025¦13:53:23.562 | 0 | 0 | 0 | 0 | 0 | 0 | 0 | 0 | 0 | 0 | 0 | 0 | 0 | 0 | 0 | 0 | 0 | 0 | 0 | 0
22.05.2025¦13:53:24.562 | 0 | 0 | 0 | 0 | 0 | 0 | 0 | 0 | 0 | 0 | 0 | 0 | 0 | 0 | 0 | 0 | 0 | 0 | 0 | 0
22.05.2025¦13:53:25.562 | 0 | 0 | 0 | 0 | 0 | 0 | 0 | 0 | 0 | 0 | 0 | 0 | 0 | 0 | 0 | 0 | 0 | 0 | 0 | 0
22.05.2025¦13:53:26.563 | 0 | 0 | 0 | 0 | 0 | 0 | 0 | 0 | 0 | 0 | 0 | 0 | 0 | 0 | 0 | 0 | 0 | 0 | 0 | 0
22.05.2025¦13:53:27.562 | 0 | 0 | 0 | 0 | 0 | 0 | 0 | 0 | 0 | 0 | 0 | 0 | 0 | 0 | 0 | 0 | 0 | 0 | 0 | 0
22.05.2025¦13:53:28.563 | 0 | 0 | 0 | 0 | 0 | 0 | 0 | 0 | 0 | 0 | 0 | 0 | 0 | 0 | 0 | 0 | 0 | 0 | 0 | 0
22.05.2025¦13:53:29.564 | 0 | 0 | 0 | 0 | 0 | 0 | 0 | 0 | 0 | 0 | 0 | 0 | 0 | 0 | 0 | 0 | 0 | 0 | 0 | 0
22.05.2025¦13:53:30.563 | 0 | 0 | 0 | 0 | 0 | 0 | 0 | 0 | 0 | 0 | 0 | 0 | 0 | 0 | 0 | 0 | 0 | 0 | 0 | 0
22.05.2025¦13:53:31.563 | 0 | 0 | 0 | 0 | 0 | 0 | 0 | 0 | 0 | 0 | 0 | 0 | 0 | 0 | 0 | 0 | 0 | 0 | 0 | 0
22.05.2025¦13:53:32.563 | 0 | 0 | 0 | 0 | 0 | 0 | 0 | 0 | 0 | 0 | 0 | 0 | 0 | 0 | 0 | 0 | 0 | 0 | 0 | 0
22.05.2025¦13:53:33.564 | 0 | 0 | 0 | 0 | 0 | 0 | 0 | 0 | 0 | 0 | 0 | 0 | 0 | 0 | 0 | 0 | 0 | 0 | 0 | 0
22.05.2025¦13:53:34.564 | 0 | 0 | 0 | 0 | 0 | 0 | 0 | 0 | 0 | 0 | 0 | 0 | 0 | 0 | 0 | 0 | 0 | 0 | 0 | 0
22.05.2025¦13:53:35.564 | 0 | 0 | 0 | 0 | 0 | 0 | 0 | 0 | 0 | 0 | 0 | 0 | 0 | 0 | 0 | 0 | 0 | 0 | 0 | 0
22.05.2025¦13:53:36.562 | 0 | 0 | 0 | 0 | 0 | 0 | 0 | 0 | 0 | 0 | 0 | 0 | 0 | 0 | 0 | 0 | 0 | 0 | 0 | 0
22.05.2025¦13:53:37.563 | 0 | 0 | 0 | 0 | 0 | 0 | 0 | 0 | 0 | 0 | 0 | 0 | 0 | 0 | 0 | 0 | 0 | 0 | 0 | 0
22.05.2025¦13:53:38.564 | 0 | 0 | 0 | 0 | 0 | 0 | 0 | 0 | 0 | 0 | 0 | 0 | 0 | 0 | 0 | 0 | 0 | 0 | 0 | 0
22.05.2025¦13:53:39.564 | 0 | 0 | 0 | 0 | 0 | 0 | 0 | 0 | 0 | 0 | 0 | 0 | 0 | 0 | 0 | 0 | 0 | 0 | 0 | 0
22.05.2025¦13:53:40.563 | 0 | 0 | 0 | 0 | 0 | 0 | 0 | 0 | 0 | 0 | 0 | 0 | 0 | 0 | 0 | 0 | 0 | 0 | 0 | 0
22.05.2025¦13:53:41.563 | 0 | 0 | 0 | 0 | 0 | 0 | 0 | 0 | 0 | 0 | 0 | 0 | 0 | 0 | 0 | 0 | 0 | 0 | 0 | 0
22.05.2025¦13:53:42.563 | 0 | 0 | 0 | 0 | 0 | 0 | 0 | 0 | 0 | 0 | 0 | 0 | 0 | 0 | 0 | 0 | 0 | 0 | 0 | 0
22.05.2025¦13:53:43.564 | 0 | 0 | 0 | 0 | 0 | 0 | 0 | 0 | 0 | 0 | 0 | 0 | 0 | 0 | 0 | 0 | 0 | 0 | 0 | 0
22.05.2025¦13:53:44.563 | 0 | 0 | 0 | 0 | 0 | 0 | 0 | 0 | 0 | 0 | 0 | 0 | 0 | 0 | 0 | 0 | 0 | 0 | 0 | 0
22.05.2025¦13:53:45.564 | 0 | 0 | 0 | 0 | 0 | 0 | 0 | 0 | 0 | 0 | 0 | 0 | 0 | 0 | 0 | 0 | 0 | 0 | 0 | 0
22.05.2025¦13:53:46.562 | 0 | 0 | 0 | 0 | 0 | 0 | 0 | 0 | 0 | 0 | 0 | 0 | 0 | 0 | 0 | 0 | 0 | 0 | 0 | 0
22.05.2025¦13:53:47.563 | 0 | 0 | 0 | 0 | 0 | 0 | 0 | 0 | 0 | 0 | 0 | 0 | 0 | 0 | 0 | 0 | 0 | 0 | 0 | 0
22.05.2025¦13:53:48.562 | 0 | 0 | 0 | 0 | 0 | 0 | 0 | 0 | 0 | 0 | 0 | 0 | 0 | 0 | 0 | 0 | 0 | 0 | 0 | 0
22.05.2025¦13:53:49.563 | 0 | 0 | 0 | 0 | 0 | 0 | 0 | 0 | 0 | 0 | 0 | 0 | 0 | 0 | 0 | 0 | 0 | 0 | 0 | 0
22.05.2025¦13:53:50.564 | 0 | 0 | 0 | 0 | 0 | 0 | 0 | 0 | 0 | 0 | 0 | 0 | 0 | 0 | 0 | 0 | 0 | 0 | 0 | 0
22.05.2025¦13:53:51.563 | 0 | 0 | 0 | 0 | 0 | 0 | 0 | 0 | 0 | 0 | 0 | 0 | 0 | 0 | 0 | 0 | 0 | 0 | 0 | 0
22.05.2025¦13:53:52.564 | 0 | 0 | 0 | 0 | 0 | 0 | 0 | 0 | 0 | 0 | 0 | 0 | 0 | 0 | 0 | 0 | 0 | 0 | 0 | 0
22.05.2025¦13:53:53.564 | 0 | 0 | 0 | 0 | 0 | 0 | 0 | 0 | 0 | 0 | 0 | 0 | 0 | 0 | 0 | 0 | 0 | 0 | 0 | 0
22.05.2025¦13:53:54.564 | 0 | 0 | 0 | 0 | 0 | 0 | 0 | 0 | 0 | 0 | 0 | 0 | 0 | 0 | 0 | 0 | 0 | 0 | 0 | 0
22.05.2025¦13:53:55.564 | 0 | 0 | 0 | 0 | 0 | 0 | 0 | 0 | 0 | 0 | 0 | 0 | 0 | 0 | 0 | 0 | 0 | 0 | 0 | 0
22.05.2025¦13:53:56.564 | 0 | 0 | 0 | 0 | 0 | 0 | 0 | 0 | 0 | 0 | 0 | 0 | 0 | 0 | 0 | 0 | 0 | 0 | 0 | 0
22.05.2025¦13:53:57.563 | 0 | 0 | 0 | 0 | 0 | 0 | 0 | 0 | 0 | 0 | 0 | 0 | 0 | 0 | 0 | 0 | 0 | 0 | 0 | 0
22.05.2025¦13:53:58.564 | 0 | 0 | 0 | 0 | 0 | 0 | 0 | 0 | 0 | 0 | 0 | 0 | 0 | 0 | 0 | 0 | 0 | 0 | 0 | 0
22.05.2025¦13:53:59.564 | 0 | 0 | 0 | 0 | 0 | 0 | 0 | 0 | 0 | 0 | 0 | 0 | 0 | 0 | 0 | 0 | 0 | 0 | 0 | 0
22.05.2025¦13:54:00.563 | 0 | 0 | 0 | 0 | 0 | 0 | 0 | 0 | 0 | 0 | 0 | 0 | 0 | 0 | 0 | 0 | 0 | 0 | 0 | 0
22.05.2025¦13:54:01.564 | 0 | 0 | 0 | 0 | 0 | 0 | 0 | 0 | 0 | 0 | 0 | 0 | 0 | 0 | 0 | 0 | 0 | 0 | 0 | 0
22.05.2025¦13:54:02.564 | 0 | 0 | 0 | 0 | 0 | 0 | 0 | 0 | 0 | 0 | 0 | 0 | 0 | 0 | 0 | 0 | 0 | 0 | 0 | 0
22.05.2025¦13:54:03.564 | 0 | 0 | 0 | 0 | 0 | 0 | 0 | 0 | 0 | 0 | 0 | 0 | 0 | 0 | 0 | 0 | 0 | 0 | 0 | 0
22.05.2025¦13:54:04.564 | 0 | 0 | 0 | 0 | 0 | 0 | 0 | 0 | 0 | 0 | 0 | 0 | 0 | 0 | 0 | 0 | 0 | 0 | 0 | 0
22.05.2025¦13:54:05.565 | 0 | 0 | 0 | 0 | 0 | 0 | 0 | 0 | 0 | 0 | 0 | 0 | 0 | 0 | 0 | 0 | 0 | 0 | 0 | 0
22.05.2025¦13:54:06.564 | 0 | 0 | 0 | 0 | 0 | 0 | 0 | 0 | 0 | 0 | 0 | 0 | 0 | 0 | 0 | 0 | 0 | 0 | 0 | 0
22.05.2025¦13:54:07.563 | 0 | 0 | 0 | 0 | 0 | 0 | 0 | 0 | 0 | 0 | 0 | 0 | 0 | 0 | 0 | 0 | 0 | 0 | 0 | 0
22.05.2025¦13:54:08.563 | 0 | 0 | 0 | 0 | 0 | 0 | 0 | 0 | 0 | 0 | 0 | 0 | 0 | 0 | 0 | 0 | 0 | 0 | 0 | 0
22.05.2025¦13:54:09.563 | 0 | 0 | 0 | 0 | 0 | 0 | 0 | 0 | 0 | 0 | 0 | 0 | 0 | 0 | 0 | 0 | 0 | 0 | 0 | 0
22.05.2025¦13:54:10.563 | 0 | 0 | 0 | 0 | 0 | 0 | 0 | 0 | 0 | 0 | 0 | 0 | 0 | 0 | 0 | 0 | 0 | 0 | 0 | 0
22.05.2025¦13:54:11.563 | 0 | 0 | 0 | 0 | 0 | 0 | 0 | 0 | 0 | 0 | 0 | 0 | 0 | 0 | 0 | 0 | 0 | 0 | 0 | 0
22.05.2025¦13:54:12.562 | 0 | 0 | 0 | 0 | 0 | 0 | 0 | 0 | 0 | 0 | 0 | 0 | 0 | 0 | 0 | 0 | 0 | 0 | 0 | 0
22.05.2025¦13:54:13.563 | 0 | 0 | 0 | 0 | 0 | 0 | 0 | 0 | 0 | 0 | 0 | 0 | 0 | 0 | 0 | 0 | 0 | 0 | 0 | 0
22.05.2025¦13:54:14.563 | 0 | 0 | 0 | 0 | 0 | 0 | 0 | 0 | 0 | 0 | 0 | 0 | 0 | 0 | 0 | 0 | 0 | 0 | 0 | 0
22.05.2025¦13:54:15.564 | 0 | 0 | 0 | 0 | 0 | 0 | 0 | 0 | 0 | 0 | 0 | 0 | 0 | 0 | 0 | 0 | 0 | 0 | 0 | 0
22.05.2025¦13:54:16.564 | 0 | 0 | 0 | 0 | 0 | 0 | 0 | 0 | 0 | 0 | 0 | 0 | 0 | 0 | 0 | 0 | 0 | 0 | 0 | 0
22.05.2025¦13:54:17.564 | 0 | 0 | 0 | 0 | 0 | 0 | 0 | 0 | 0 | 0 | 0 | 0 | 0 | 0 | 0 | 0 | 0 | 0 | 0 | 0
22.05.2025¦13:54:18.564 | 0 | 0 | 0 | 0 | 0 | 0 | 0 | 0 | 0 | 0 | 0 | 0 | 0 | 0 | 0 | 0 | 0 | 0 | 0 | 0
22.05.2025¦13:54:19.563 | 0 | 0 | 0 | 0 | 0 | 0 | 0 | 0 | 0 | 0 | 0 | 0 | 0 | 0 | 0 | 0 | 0 | 0 | 0 | 0
22.05.2025¦13:54:20.564 | 0 | 0 | 0 | 0 | 0 | 0 | 0 | 0 | 0 | 0 | 0 | 0 | 0 | 0 | 0 | 0 | 0 | 0 | 0 | 0
22.05.2025¦13:54:21.564 | 0 | 0 | 0 | 0 | 0 | 0 | 0 | 0 | 0 | 0 | 0 | 0 | 0 | 0 | 0 | 0 | 0 | 0 | 0 | 0
22.05.2025¦13:54:22.564 | 0 | 0 | 0 | 0 | 0 | 0 | 0 | 0 | 0 | 0 | 0 | 0 | 0 | 0 | 0 | 0 | 0 | 0 | 0 | 0
22.05.2025¦13:54:23.562 | 0 | 0 | 0 | 0 | 0 | 0 | 0 | 0 | 0 | 0 | 0 | 0 | 0 | 0 | 0 | 0 | 0 | 0 | 0 | 0
22.05.2025¦13:54:24.563 | 0 | 0 | 0 | 0 | 0 | 0 | 0 | 0 | 0 | 0 | 0 | 0 | 0 | 0 | 0 | 0 | 0 | 0 | 0 | 0
22.05.2025¦13:54:25.563 | 0 | 0 | 0 | 0 | 0 | 0 | 0 | 0 | 0 | 0 | 0 | 0 | 0 | 0 | 0 | 0 | 0 | 0 | 0 | 0
22.05.2025¦13:54:26.563 | 0 | 0 | 0 | 0 | 0 | 0 | 0 | 0 | 0 | 0 | 0 | 0 | 0 | 0 | 0 | 0 | 0 | 0 | 0 | 0
22.05.2025¦13:54:27.564 | 0 | 0 | 0 | 0 | 0 | 0 | 0 | 0 | 0 | 0 | 0 | 0 | 0 | 0 | 0 | 0 | 0 | 0 | 0 | 0
22.05.2025¦13:54:28.563 | 0 | 0 | 0 | 0 | 0 | 0 | 0 | 0 | 0 | 0 | 0 | 0 | 0 | 0 | 0 | 0 | 0 | 0 | 0 | 0
22.05.2025¦13:54:29.562 | 0 | 0 | 0 | 0 | 0 | 0 | 0 | 0 | 0 | 0 | 0 | 0 | 0 | 0 | 0 | 0 | 0 | 0 | 0 | 0
22.05.2025¦13:54:30.564 | 0 | 0 | 0 | 0 | 0 | 0 | 0 | 0 | 0 | 0 | 0 | 0 | 0 | 0 | 0 | 0 | 0 | 0 | 0 | 0
22.05.2025¦13:54:31.564 | 0 | 0 | 0 | 0 | 0 | 0 | 0 | 0 | 0 | 0 | 0 | 0 | 0 | 0 | 0 | 0 | 0 | 0 | 0 | 0
22.05.2025¦13:54:32.564 | 0 | 0 | 0 | 0 | 0 | 0 | 0 | 0 | 0 | 0 | 0 | 0 | 0 | 0 | 0 | 0 | 0 | 0 | 0 | 0
22.05.2025¦13:54:33.564 | 0 | 0 | 0 | 0 | 0 | 0 | 0 | 0 | 0 | 0 | 0 | 0 | 0 | 0 | 0 | 0 | 0 | 0 | 0 | 0
22.05.2025¦13:54:34.563 | 0 | 0 | 0 | 0 | 0 | 0 | 0 | 0 | 0 | 0 | 0 | 0 | 0 | 0 | 0 | 0 | 0 | 0 | 0 | 0
22.05.2025¦13:54:35.563 | 0 | 0 | 0 | 0 | 0 | 0 | 0 | 0 | 0 | 0 | 0 | 0 | 0 | 0 | 0 | 0 | 0 | 0 | 0 | 0
22.05.2025¦13:54:36.563 | 0 | 0 | 0 | 0 | 0 | 0 | 0 | 0 | 0 | 0 | 0 | 0 | 0 | 0 | 0 | 0 | 0 | 0 | 0 | 0
22.05.2025¦13:54:37.564 | 0 | 0 | 0 | 0 | 0 | 0 | 0 | 0 | 0 | 0 | 0 | 0 | 0 | 0 | 0 | 0 | 0 | 0 | 0 | 0
22.05.2025¦13:54:38.564 | 0 | 0 | 0 | 0 | 0 | 0 | 0 | 0 | 0 | 0 | 0 | 0 | 0 | 0 | 0 | 0 | 0 | 0 | 0 | 0
22.05.2025¦13:54:39.565 | 0 | 0 | 0 | 0 | 0 | 0 | 0 | 0 | 0 | 0 | 0 | 0 | 0 | 0 | 0 | 0 | 0 | 0 | 0 | 0
22.05.2025¦13:54:40.563 | 0 | 0 | 0 | 0 | 0 | 0 | 0 | 0 | 0 | 0 | 0 | 0 | 0 | 0 | 0 | 0 | 0 | 0 | 0 | 0
22.05.2025¦13:54:41.564 | 0 | 0 | 0 | 0 | 0 | 0 | 0 | 0 | 0 | 0 | 0 | 0 | 0 | 0 | 0 | 0 | 0 | 0 | 0 | 0
22.05.2025¦13:54:42.564 | 0 | 0 | 0 | 0 | 0 | 0 | 0 | 0 | 0 | 0 | 0 | 0 | 0 | 0 | 0 | 0 | 0 | 0 | 0 | 0
22.05.2025¦13:54:43.563 | 0 | 0 | 0 | 0 | 0 | 0 | 0 | 0 | 0 | 0 | 0 | 0 | 0 | 0 | 0 | 0 | 0 | 0 | 0 | 0
22.05.2025¦13:54:44.563 | 0 | 0 | 0 | 0 | 0 | 0 | 0 | 0 | 0 | 0 | 0 | 0 | 0 | 0 | 0 | 0 | 0 | 0 | 0 | 0
22.05.2025¦13:54:45.564 | 0 | 0 | 0 | 0 | 0 | 0 | 0 | 0 | 0 | 0 | 0 | 0 | 0 | 0 | 0 | 0 | 0 | 0 | 0 | 0
22.05.2025¦13:54:46.564 | 0 | 0 | 0 | 0 | 0 | 0 | 0 | 0 | 0 | 0 | 0 | 0 | 0 | 0 | 0 | 0 | 0 | 0 | 0 | 0
22.05.2025¦13:54:47.564 | 0 | 0 | 0 | 0 | 0 | 0 | 0 | 0 | 0 | 0 | 0 | 0 | 0 | 0 | 0 | 0 | 0 | 0 | 0 | 0
22.05.2025¦13:54:48.564 | 0 | 0 | 0 | 0 | 0 | 0 | 0 | 0 | 0 | 0 | 0 | 0 | 0 | 0 | 0 | 0 | 0 | 0 | 0 | 0
22.05.2025¦13:54:49.562 | 0 | 0 | 0 | 0 | 0 | 0 | 0 | 0 | 0 | 0 | 0 | 0 | 0 | 0 | 0 | 0 | 0 | 0 | 0 | 0
22.05.2025¦13:54:50.563 | 0 | 0 | 0 | 0 | 0 | 0 | 0 | 0 | 0 | 0 | 0 | 0 | 0 | 0 | 0 | 0 | 0 | 0 | 0 | 0
22.05.2025¦13:54:51.563 | 0 | 0 | 0 | 0 | 0 | 0 | 0 | 0 | 0 | 0 | 0 | 0 | 0 | 0 | 0 | 0 | 0 | 0 | 0 | 0
22.05.2025¦13:54:52.563 | 0 | 0 | 0 | 0 | 0 | 0 | 0 | 0 | 0 | 0 | 0 | 0 | 0 | 0 | 0 | 0 | 0 | 0 | 0 | 0
22.05.2025¦13:54:53.565 | 0 | 0 | 0 | 0 | 0 | 0 | 0 | 0 | 0 | 0 | 0 | 0 | 0 | 0 | 0 | 0 | 0 | 0 | 0 | 0
22.05.2025¦13:54:54.563 | 0 | 0 | 0 | 0 | 0 | 0 | 0 | 0 | 0 | 0 | 0 | 0 | 0 | 0 | 0 | 0 | 0 | 0 | 0 | 0
22.05.2025¦13:54:55.564 | 0 | 0 | 0 | 0 | 0 | 0 | 0 | 0 | 0 | 0 | 0 | 0 | 0 | 0 | 0 | 0 | 0 | 0 | 0 | 0
22.05.2025¦13:54:56.563 | 0 | 0 | 0 | 0 | 0 | 0 | 0 | 0 | 0 | 0 | 0 | 0 | 0 | 0 | 0 | 0 | 0 | 0 | 0 | 0
22.05.2025¦13:54:57.563 | 0 | 0 | 0 | 0 | 0 | 0 | 0 | 0 | 0 | 0 | 0 | 0 | 0 | 0 | 0 | 0 | 0 | 0 | 0 | 0
22.05.2025¦13:54:58.563 | 0 | 0 | 0 | 0 | 0 | 0 | 0 | 0 | 0 | 0 | 0 | 0 | 0 | 0 | 0 | 0 | 0 | 0 | 0 | 0
22.05.2025¦13:54:59.563 | 0 | 0 | 0 | 0 | 0 | 0 | 0 | 0 | 0 | 0 | 0 | 0 | 0 | 0 | 0 | 0 | 0 | 0 | 0 | 0
22.05.2025¦13:55:00.562 | 0 | 0 | 0 | 0 | 0 | 0 | 0 | 0 | 0 | 0 | 0 | 0 | 0 | 0 | 0 | 0 | 0 | 0 | 0 | 0
22.05.2025¦13:55:01.562 | 0 | 0 | 0 | 0 | 0 | 0 | 0 | 0 | 0 | 0 | 0 | 0 | 0 | 0 | 0 | 0 | 0 | 0 | 0 | 0
22.05.2025¦13:55:02.563 | 0 | 0 | 0 | 0 | 0 | 0 | 0 | 0 | 0 | 0 | 0 | 0 | 0 | 0 | 0 | 0 | 0 | 0 | 0 | 0
22.05.2025¦13:55:03.563 | 0 | 0 | 0 | 0 | 0 | 0 | 0 | 0 | 0 | 0 | 0 | 0 | 0 | 0 | 0 | 0 | 0 | 0 | 0 | 0
22.05.2025¦13:55:04.563 | 0 | 0 | 0 | 0 | 0 | 0 | 0 | 0 | 0 | 0 | 0 | 0 | 0 | 0 | 0 | 0 | 0 | 0 | 0 | 0
22.05.2025¦13:55:05.564 | 0 | 0 | 0 | 0 | 0 | 0 | 0 | 0 | 0 | 0 | 0 | 0 | 0 | 0 | 0 | 0 | 0 | 0 | 0 | 0
22.05.2025¦13:55:06.564 | 0 | 0 | 0 | 0 | 0 | 0 | 0 | 0 | 0 | 0 | 0 | 0 | 0 | 0 | 0 | 0 | 0 | 0 | 0 | 0
22.05.2025¦13:55:07.564 | 0 | 0 | 0 | 0 | 0 | 0 | 0 | 0 | 0 | 0 | 0 | 0 | 0 | 0 | 0 | 0 | 0 | 0 | 0 | 0
22.05.2025¦13:55:08.562 | 0 | 0 | 0 | 0 | 0 | 0 | 0 | 0 | 0 | 0 | 0 | 0 | 0 | 0 | 0 | 0 | 0 | 0 | 0 | 0
22.05.2025¦13:55:09.563 | 0 | 0 | 0 | 0 | 0 | 0 | 0 | 0 | 0 | 0 | 0 | 0 | 0 | 0 | 0 | 0 | 0 | 0 | 0 | 0
22.05.2025¦13:55:10.563 | 0 | 0 | 0 | 0 | 0 | 0 | 0 | 0 | 0 | 0 | 0 | 0 | 0 | 0 | 0 | 0 | 0 | 0 | 0 | 0
22.05.2025¦13:55:11.564 | 0 | 0 | 0 | 0 | 0 | 0 | 0 | 0 | 0 | 0 | 0 | 0 | 0 | 0 | 0 | 0 | 0 | 0 | 0 | 0
22.05.2025¦13:55:12.564 | 0 | 0 | 0 | 0 | 0 | 0 | 0 | 0 | 0 | 0 | 0 | 0 | 0 | 0 | 0 | 0 | 0 | 0 | 0 | 0
22.05.2025¦13:55:13.564 | 0 | 0 | 0 | 0 | 0 | 0 | 0 | 0 | 0 | 0 | 0 | 0 | 0 | 0 | 0 | 0 | 0 | 0 | 0 | 0
22.05.2025¦13:55:14.564 | 0 | 0 | 0 | 0 | 0 | 0 | 0 | 0 | 0 | 0 | 0 | 0 | 0 | 0 | 0 | 0 | 0 | 0 | 0 | 0
22.05.2025¦13:55:15.563 | 0 | 0 | 0 | 0 | 0 | 0 | 0 | 0 | 0 | 0 | 0 | 0 | 0 | 0 | 0 | 0 | 0 | 0 | 0 | 0
22.05.2025¦13:55:16.563 | 0 | 0 | 0 | 0 | 0 | 0 | 0 | 0 | 0 | 0 | 0 | 0 | 0 | 0 | 0 | 0 | 0 | 0 | 0 | 0
22.05.2025¦13:55:17.563 | 0 | 0 | 0 | 0 | 0 | 0 | 0 | 0 | 0 | 0 | 0 | 0 | 0 | 0 | 0 | 0 | 0 | 0 | 0 | 0
22.05.2025¦13:55:18.564 | 0 | 0 | 0 | 0 | 0 | 0 | 0 | 0 | 0 | 0 | 0 | 0 | 0 | 0 | 0 | 0 | 0 | 0 | 0 | 0
22.05.2025¦13:55:19.564 | 0 | 0 | 0 | 0 | 0 | 0 | 0 | 0 | 0 | 0 | 0 | 0 | 0 | 0 | 0 | 0 | 0 | 0 | 0 | 0
22.05.2025¦13:55:20.563 | 0 | 0 | 0 | 0 | 0 | 0 | 0 | 0 | 0 | 0 | 0 | 0 | 0 | 0 | 0 | 0 | 0 | 0 | 0 | 0
22.05.2025¦13:55:21.565 | 0 | 0 | 0 | 0 | 0 | 0 | 0 | 0 | 0 | 0 | 0 | 0 | 0 | 0 | 0 | 0 | 0 | 0 | 0 | 0
22.05.2025¦13:55:22.563 | 0 | 0 | 0 | 0 | 0 | 0 | 0 | 0 | 0 | 0 | 0 | 0 | 0 | 0 | 0 | 0 | 0 | 0 | 0 | 0
22.05.2025¦13:55:23.563 | 0 | 0 | 0 | 0 | 0 | 0 | 0 | 0 | 0 | 0 | 0 | 0 | 0 | 0 | 0 | 0 | 0 | 0 | 0 | 0
22.05.2025¦13:55:24.564 | 0 | 0 | 0 | 0 | 0 | 0 | 0 | 0 | 0 | 0 | 0 | 0 | 0 | 0 | 0 | 0 | 0 | 0 | 0 | 0
22.05.2025¦13:55:25.564 | 0 | 0 | 0 | 0 | 0 | 0 | 0 | 0 | 0 | 0 | 0 | 0 | 0 | 0 | 0 | 0 | 0 | 0 | 0 | 0
22.05.2025¦13:55:26.564 | 0 | 0 | 0 | 0 | 0 | 0 | 0 | 0 | 0 | 0 | 0 | 0 | 0 | 0 | 0 | 0 | 0 | 0 | 0 | 0
22.05.2025¦13:55:27.564 | 0 | 0 | 0 | 0 | 0 | 0 | 0 | 0 | 0 | 0 | 0 | 0 | 0 | 0 | 0 | 0 | 0 | 0 | 0 | 0
22.05.2025¦13:55:28.564 | 0 | 0 | 0 | 0 | 0 | 0 | 0 | 0 | 0 | 0 | 0 | 0 | 0 | 0 | 0 | 0 | 0 | 0 | 0 | 0
22.05.2025¦13:55:29.562 | 0 | 0 | 0 | 0 | 0 | 0 | 0 | 0 | 0 | 0 | 0 | 0 | 0 | 0 | 0 | 0 | 0 | 0 | 0 | 0
22.05.2025¦13:55:30.563 | 0 | 0 | 0 | 0 | 0 | 0 | 0 | 0 | 0 | 0 | 0 | 0 | 0 | 0 | 0 | 0 | 0 | 0 | 0 | 0
22.05.2025¦13:55:31.564 | 0 | 0 | 0 | 0 | 0 | 0 | 0 | 0 | 0 | 0 | 0 | 0 | 0 | 0 | 0 | 0 | 0 | 0 | 0 | 0
22.05.2025¦13:55:32.564 | 0 | 0 | 0 | 0 | 0 | 0 | 0 | 0 | 0 | 0 | 0 | 0 | 0 | 0 | 0 | 0 | 0 | 0 | 0 | 0
22.05.2025¦13:55:33.564 | 0 | 0 | 0 | 0 | 0 | 0 | 0 | 0 | 0 | 0 | 0 | 0 | 0 | 0 | 0 | 0 | 0 | 0 | 0 | 0
22.05.2025¦13:55:34.564 | 0 | 0 | 0 | 0 | 0 | 0 | 0 | 0 | 0 | 0 | 0 | 0 | 0 | 0 | 0 | 0 | 0 | 0 | 0 | 0
22.05.2025¦13:55:35.563 | 0 | 0 | 0 | 0 | 0 | 0 | 0 | 0 | 0 | 0 | 0 | 0 | 0 | 0 | 0 | 0 | 0 | 0 | 0 | 0
22.05.2025¦13:55:36.564 | 0 | 0 | 0 | 0 | 0 | 0 | 0 | 0 | 0 | 0 | 0 | 0 | 0 | 0 | 0 | 0 | 0 | 0 | 0 | 0
22.05.2025¦13:55:37.563 | 0 | 0 | 0 | 0 | 0 | 0 | 0 | 0 | 0 | 0 | 0 | 0 | 0 | 0 | 0 | 0 | 0 | 0 | 0 | 0
22.05.2025¦13:55:38.563 | 0 | 0 | 0 | 0 | 0 | 0 | 0 | 0 | 0 | 0 | 0 | 0 | 0 | 0 | 0 | 0 | 0 | 0 | 0 | 0
22.05.2025¦13:55:39.564 | 0 | 0 | 0 | 0 | 0 | 0 | 0 | 0 | 0 | 0 | 0 | 0 | 0 | 0 | 0 | 0 | 0 | 0 | 0 | 0
22.05.2025¦13:55:40.564 | 0 | 0 | 0 | 0 | 0 | 0 | 0 | 0 | 0 | 0 | 0 | 0 | 0 | 0 | 0 | 0 | 0 | 0 | 0 | 0
22.05.2025¦13:55:41.564 | 0 | 0 | 0 | 0 | 0 | 0 | 0 | 0 | 0 | 0 | 0 | 0 | 0 | 0 | 0 | 0 | 0 | 0 | 0 | 0
22.05.2025¦13:55:42.564 | 0 | 0 | 0 | 0 | 0 | 0 | 0 | 0 | 0 | 0 | 0 | 0 | 0 | 0 | 0 | 0 | 0 | 0 | 0 | 0
22.05.2025¦13:55:43.563 | 0 | 0 | 0 | 0 | 0 | 0 | 0 | 0 | 0 | 0 | 0 | 0 | 0 | 0 | 0 | 0 | 0 | 0 | 0 | 0
22.05.2025¦13:55:44.563 | 0 | 0 | 0 | 0 | 0 | 0 | 0 | 0 | 0 | 0 | 0 | 0 | 0 | 0 | 0 | 0 | 0 | 0 | 0 | 0
22.05.2025¦13:55:45.563 | 0 | 0 | 0 | 0 | 0 | 0 | 0 | 0 | 0 | 0 | 0 | 0 | 0 | 0 | 0 | 0 | 0 | 0 | 0 | 0
22.05.2025¦13:55:46.564 | 0 | 0 | 0 | 0 | 0 | 0 | 0 | 0 | 0 | 0 | 0 | 0 | 0 | 0 | 0 | 0 | 0 | 0 | 0 | 0
22.05.2025¦13:55:47.564 | 0 | 0 | 0 | 0 | 0 | 0 | 0 | 0 | 0 | 0 | 0 | 0 | 0 | 0 | 0 | 0 | 0 | 0 | 0 | 0
22.05.2025¦13:55:48.564 | 0 | 0 | 0 | 0 | 0 | 0 | 0 | 0 | 0 | 0 | 0 | 0 | 0 | 0 | 0 | 0 | 0 | 0 | 0 | 0
22.05.2025¦13:55:49.565 | 0 | 0 | 0 | 0 | 0 | 0 | 0 | 0 | 0 | 0 | 0 | 0 | 0 | 0 | 0 | 0 | 0 | 0 | 0 | 0
22.05.2025¦13:55:50.563 | 0 | 0 | 0 | 0 | 0 | 0 | 0 | 0 | 0 | 0 | 0 | 0 | 0 | 0 | 0 | 0 | 0 | 0 | 0 | 0
22.05.2025¦13:55:51.563 | 0 | 0 | 0 | 0 | 0 | 0 | 0 | 0 | 0 | 0 | 0 | 0 | 0 | 0 | 0 | 0 | 0 | 0 | 0 | 0
22.05.2025¦13:55:52.564 | 0 | 0 | 0 | 0 | 0 | 0 | 0 | 0 | 0 | 0 | 0 | 0 | 0 | 0 | 0 | 0 | 0 | 0 | 0 | 0
22.05.2025¦13:55:53.564 | 0 | 0 | 0 | 0 | 0 | 0 | 0 | 0 | 0 | 0 | 0 | 0 | 0 | 0 | 0 | 0 | 0 | 0 | 0 | 0
22.05.2025¦13:55:54.564 | 0 | 0 | 0 | 0 | 0 | 0 | 0 | 0 | 0 | 0 | 0 | 0 | 0 | 0 | 0 | 0 | 0 | 0 | 0 | 0
22.05.2025¦13:55:55.564 | 0 | 0 | 0 | 0 | 0 | 0 | 0 | 0 | 0 | 0 | 0 | 0 | 0 | 0 | 0 | 0 | 0 | 0 | 0 | 0
22.05.2025¦13:55:56.564 | 0 | 0 | 0 | 0 | 0 | 0 | 0 | 0 | 0 | 0 | 0 | 0 | 0 | 0 | 0 | 0 | 0 | 0 | 0 | 0
22.05.2025¦13:55:57.563 | 0 | 0 | 0 | 0 | 0 | 0 | 0 | 0 | 0 | 0 | 0 | 0 | 0 | 0 | 0 | 0 | 0 | 0 | 0 | 0
22.05.2025¦13:55:58.564 | 0 | 0 | 0 | 0 | 0 | 0 | 0 | 0 | 0 | 0 | 0 | 0 | 0 | 0 | 0 | 0 | 0 | 0 | 0 | 0
22.05.2025¦13:55:59.564 | 0 | 0 | 0 | 0 | 0 | 0 | 0 | 0 | 0 | 0 | 0 | 0 | 0 | 0 | 0 | 0 | 0 | 0 | 0 | 0
22.05.2025¦13:56:00.563 | 0 | 0 | 0 | 0 | 0 | 0 | 0 | 0 | 0 | 0 | 0 | 0 | 0 | 0 | 0 | 0 | 0 | 0 | 0 | 0
22.05.2025¦13:56:01.564 | 0 | 0 | 0 | 0 | 0 | 0 | 0 | 0 | 0 | 0 | 0 | 0 | 0 | 0 | 0 | 0 | 0 | 0 | 0 | 0
22.05.2025¦13:56:02.563 | 0 | 0 | 0 | 0 | 0 | 0 | 0 | 0 | 0 | 0 | 0 | 0 | 0 | 0 | 0 | 0 | 0 | 0 | 0 | 0
22.05.2025¦13:56:03.564 | 0 | 0 | 0 | 0 | 0 | 0 | 0 | 0 | 0 | 0 | 0 | 0 | 0 | 0 | 0 | 0 | 0 | 0 | 0 | 0
22.05.2025¦13:56:04.562 | 0 | 0 | 0 | 0 | 0 | 0 | 0 | 0 | 0 | 0 | 0 | 0 | 0 | 0 | 0 | 0 | 0 | 0 | 0 | 0
22.05.2025¦13:56:05.563 | 0 | 0 | 0 | 0 | 0 | 0 | 0 | 0 | 0 | 0 | 0 | 0 | 0 | 0 | 0 | 0 | 0 | 0 | 0 | 0
22.05.2025¦13:56:06.562 | 0 | 0 | 0 | 0 | 0 | 0 | 0 | 0 | 0 | 0 | 0 | 0 | 0 | 0 | 0 | 0 | 0 | 0 | 0 | 0
22.05.2025¦13:56:07.563 | 0 | 0 | 0 | 0 | 0 | 0 | 0 | 0 | 0 | 0 | 0 | 0 | 0 | 0 | 0 | 0 | 0 | 0 | 0 | 0
22.05.2025¦13:56:08.564 | 0 | 0 | 0 | 0 | 0 | 0 | 0 | 0 | 0 | 0 | 0 | 0 | 0 | 0 | 0 | 0 | 0 | 0 | 0 | 0
22.05.2025¦13:56:09.564 | 0 | 0 | 0 | 0 | 0 | 0 | 0 | 0 | 0 | 0 | 0 | 0 | 0 | 0 | 0 | 0 | 0 | 0 | 0 | 0
22.05.2025¦13:56:10.564 | 0 | 0 | 0 | 0 | 0 | 0 | 0 | 0 | 0 | 0 | 0 | 0 | 0 | 0 | 0 | 0 | 0 | 0 | 0 | 0
22.05.2025¦13:56:11.564 | 0 | 0 | 0 | 0 | 0 | 0 | 0 | 0 | 0 | 0 | 0 | 0 | 0 | 0 | 0 | 0 | 0 | 0 | 0 | 0
22.05.2025¦13:56:12.564 | 0 | 0 | 0 | 0 | 0 | 0 | 0 | 0 | 0 | 0 | 0 | 0 | 0 | 0 | 0 | 0 | 0 | 0 | 0 | 0
22.05.2025¦13:56:13.564 | 0 | 0 | 0 | 0 | 0 | 0 | 0 | 0 | 0 | 0 | 0 | 0 | 0 | 0 | 0 | 0 | 0 | 0 | 0 | 0
22.05.2025¦13:56:14.563 | 0 | 0 | 0 | 0 | 0 | 0 | 0 | 0 | 0 | 0 | 0 | 0 | 0 | 0 | 0 | 0 | 0 | 0 | 0 | 0
22.05.2025¦13:56:15.564 | 0 | 0 | 0 | 0 | 0 | 0 | 0 | 0 | 0 | 0 | 0 | 0 | 0 | 0 | 0 | 0 | 0 | 0 | 0 | 0
22.05.2025¦13:56:16.564 | 0 | 0 | 0 | 0 | 0 | 0 | 0 | 0 | 0 | 0 | 0 | 0 | 0 | 0 | 0 | 0 | 0 | 0 | 0 | 0
22.05.2025¦13:56:17.563 | 0 | 0 | 0 | 0 | 0 | 0 | 0 | 0 | 0 | 0 | 0 | 0 | 0 | 0 | 0 | 0 | 0 | 0 | 0 | 0
22.05.2025¦13:56:18.564 | 0 | 0 | 0 | 0 | 0 | 0 | 0 | 0 | 0 | 0 | 0 | 0 | 0 | 0 | 0 | 0 | 0 | 0 | 0 | 0
22.05.2025¦13:56:19.564 | 0 | 0 | 0 | 0 | 0 | 0 | 0 | 0 | 0 | 0 | 0 | 0 | 0 | 0 | 0 | 0 | 0 | 0 | 0 | 0
22.05.2025¦13:56:20.564 | 0 | 0 | 0 | 0 | 0 | 0 | 0 | 0 | 0 | 0 | 0 | 0 | 0 | 0 | 0 | 0 | 0 | 0 | 0 | 0
22.05.2025¦13:56:21.563 | 0 | 0 | 0 | 0 | 0 | 0 | 0 | 0 | 0 | 0 | 0 | 0 | 0 | 0 | 0 | 0 | 0 | 0 | 0 | 0
22.05.2025¦13:56:22.564 | 0 | 0 | 0 | 0 | 0 | 0 | 0 | 0 | 0 | 0 | 0 | 0 | 0 | 0 | 0 | 0 | 0 | 0 | 0 | 0
22.05.2025¦13:56:23.564 | 0 | 0 | 0 | 0 | 0 | 0 | 0 | 0 | 0 | 0 | 0 | 0 | 0 | 0 | 0 | 0 | 0 | 0 | 0 | 0
22.05.2025¦13:56:24.564 | 0 | 0 | 0 | 0 | 0 | 0 | 0 | 0 | 0 | 0 | 0 | 0 | 0 | 0 | 0 | 0 | 0 | 0 | 0 | 0
22.05.2025¦13:56:25.562 | 0 | 0 | 0 | 0 | 0 | 0 | 0 | 0 | 0 | 0 | 0 | 0 | 0 | 0 | 0 | 0 | 0 | 0 | 0 | 0
22.05.2025¦13:56:26.563 | 0 | 0 | 0 | 0 | 0 | 0 | 0 | 0 | 0 | 0 | 0 | 0 | 0 | 0 | 0 | 0 | 0 | 0 | 0 | 0
22.05.2025¦13:56:27.564 | 0 | 0 | 0 | 0 | 0 | 0 | 0 | 0 | 0 | 0 | 0 | 0 | 0 | 0 | 0 | 0 | 0 | 0 | 0 | 0
22.05.2025¦13:56:28.563 | 0 | 0 | 0 | 0 | 0 | 0 | 0 | 0 | 0 | 0 | 0 | 0 | 0 | 0 | 0 | 0 | 0 | 0 | 0 | 0
22.05.2025¦13:56:29.564 | 0 | 0 | 0 | 0 | 0 | 0 | 0 | 0 | 0 | 0 | 0 | 0 | 0 | 0 | 0 | 0 | 0 | 0 | 0 | 0
22.05.2025¦13:56:30.564 | 0 | 0 | 0 | 0 | 0 | 0 | 0 | 0 | 0 | 0 | 0 | 0 | 0 | 0 | 0 | 0 | 0 | 0 | 0 | 0
22.05.2025¦13:56:31.564 | 0 | 0 | 0 | 0 | 0 | 0 | 0 | 0 | 0 | 0 | 0 | 0 | 0 | 0 | 0 | 0 | 0 | 0 | 0 | 0
22.05.2025¦13:56:32.563 | 0 | 0 | 0 | 0 | 0 | 0 | 0 | 0 | 0 | 0 | 0 | 0 | 0 | 0 | 0 | 0 | 0 | 0 | 0 | 0
22.05.2025¦13:56:33.564 | 0 | 0 | 0 | 0 | 0 | 0 | 0 | 0 | 0 | 0 | 0 | 0 | 0 | 0 | 0 | 0 | 0 | 0 | 0 | 0
22.05.2025¦13:56:34.564 | 0 | 0 | 0 | 0 | 0 | 0 | 0 | 0 | 0 | 0 | 0 | 0 | 0 | 0 | 0 | 0 | 0 | 0 | 0 | 0
22.05.2025¦13:56:35.564 | 0 | 0 | 0 | 0 | 0 | 0 | 0 | 0 | 0 | 0 | 0 | 0 | 0 | 0 | 0 | 0 | 0 | 0 | 0 | 0
22.05.2025¦13:56:36.564 | 0 | 0 | 0 | 0 | 0 | 0 | 0 | 0 | 0 | 0 | 0 | 0 | 0 | 0 | 0 | 0 | 0 | 0 | 0 | 0
22.05.2025¦13:56:37.563 | 0 | 0 | 0 | 0 | 0 | 0 | 0 | 0 | 0 | 0 | 0 | 0 | 0 | 0 | 0 | 0 | 0 | 0 | 0 | 0
22.05.2025¦13:56:38.564 | 0 | 0 | 0 | 0 | 0 | 0 | 0 | 0 | 0 | 0 | 0 | 0 | 0 | 0 | 0 | 0 | 0 | 0 | 0 | 0
22.05.2025¦13:56:39.563 | 0 | 0 | 0 | 0 | 0 | 0 | 0 | 0 | 0 | 0 | 0 | 0 | 0 | 0 | 0 | 0 | 0 | 0 | 0 | 0
22.05.2025¦13:56:40.563 | 0 | 0 | 0 | 0 | 0 | 0 | 0 | 0 | 0 | 0 | 0 | 0 | 0 | 0 | 0 | 0 | 0 | 0 | 0 | 0
22.05.2025¦13:56:41.562 | 0 | 0 | 0 | 0 | 0 | 0 | 0 | 0 | 0 | 0 | 0 | 0 | 0 | 0 | 0 | 0 | 0 | 0 | 0 | 0
22.05.2025¦13:56:42.564 | 0 | 0 | 0 | 0 | 0 | 0 | 0 | 0 | 0 | 0 | 0 | 0 | 0 | 0 | 0 | 0 | 0 | 0 | 0 | 0
22.05.2025¦13:56:43.564 | 0 | 0 | 0 | 0 | 0 | 0 | 0 | 0 | 0 | 0 | 0 | 0 | 0 | 0 | 0 | 0 | 0 | 0 | 0 | 0
22.05.2025¦13:56:44.564 | 0 | 0 | 0 | 0 | 0 | 0 | 0 | 0 | 0 | 0 | 0 | 0 | 0 | 0 | 0 | 0 | 0 | 0 | 0 | 0
22.05.2025¦13:56:45.564 | 0 | 0 | 0 | 0 | 0 | 0 | 0 | 0 | 0 | 0 | 0 | 0 | 0 | 0 | 0 | 0 | 0 | 0 | 0 | 0
22.05.2025¦13:56:46.563 | 0 | 0 | 0 | 0 | 0 | 0 | 0 | 0 | 0 | 0 | 0 | 0 | 0 | 0 | 0 | 0 | 0 | 0 | 0 | 0
22.05.2025¦13:56:47.563 | 0 | 0 | 0 | 0 | 0 | 0 | 0 | 0 | 0 | 0 | 0 | 0 | 0 | 0 | 0 | 0 | 0 | 0 | 0 | 0
22.05.2025¦13:56:48.563 | 0 | 0 | 0 | 0 | 0 | 0 | 0 | 0 | 0 | 0 | 0 | 0 | 0 | 0 | 0 | 0 | 0 | 0 | 0 | 0
22.05.2025¦13:56:49.564 | 0 | 0 | 0 | 0 | 0 | 0 | 0 | 0 | 0 | 0 | 0 | 0 | 0 | 0 | 0 | 0 | 0 | 0 | 0 | 0
22.05.2025¦13:56:50.564 | 0 | 0 | 0 | 0 | 0 | 0 | 0 | 0 | 0 | 0 | 0 | 0 | 0 | 0 | 0 | 0 | 0 | 0 | 0 | 0
22.05.2025¦13:56:51.564 | 0 | 0 | 0 | 0 | 0 | 0 | 0 | 0 | 0 | 0 | 0 | 0 | 0 | 0 | 0 | 0 | 0 | 0 | 0 | 0
22.05.2025¦13:56:52.564 | 0 | 0 | 0 | 0 | 0 | 0 | 0 | 0 | 0 | 0 | 0 | 0 | 0 | 0 | 0 | 0 | 0 | 0 | 0 | 0
22.05.2025¦13:56:53.562 | 0 | 0 | 0 | 0 | 0 | 0 | 0 | 0 | 0 | 0 | 0 | 0 | 0 | 0 | 0 | 0 | 0 | 0 | 0 | 0
22.05.2025¦13:56:54.563 | 0 | 0 | 0 | 0 | 0 | 0 | 0 | 0 | 0 | 0 | 0 | 0 | 0 | 0 | 0 | 0 | 0 | 0 | 0 | 0
22.05.2025¦13:56:55.564 | 0 | 0 | 0 | 0 | 0 | 0 | 0 | 0 | 0 | 0 | 0 | 0 | 0 | 0 | 0 | 0 | 0 | 0 | 0 | 0
22.05.2025¦13:56:56.564 | 0 | 0 | 0 | 0 | 0 | 0 | 0 | 0 | 0 | 0 | 0 | 0 | 0 | 0 | 0 | 0 | 0 | 0 | 0 | 0
22.05.2025¦13:56:57.564 | 0 | 0 | 0 | 0 | 0 | 0 | 0 | 0 | 0 | 0 | 0 | 0 | 0 | 0 | 0 | 0 | 0 | 0 | 0 | 0
22.05.2025¦13:56:58.563 | 0 | 0 | 0 | 0 | 0 | 0 | 0 | 0 | 0 | 0 | 0 | 0 | 0 | 0 | 0 | 0 | 0 | 0 | 0 | 0
22.05.2025¦13:56:59.564 | 0 | 0 | 0 | 0 | 0 | 0 | 0 | 0 | 0 | 0 | 0 | 0 | 0 | 0 | 0 | 0 | 0 | 0 | 0 | 0
22.05.2025¦13:57:00.563 | 0 | 0 | 0 | 0 | 0 | 0 | 0 | 0 | 0 | 0 | 0 | 0 | 0 | 0 | 0 | 0 | 0 | 0 | 0 | 0
22.05.2025¦13:57:01.563 | 0 | 0 | 0 | 0 | 0 | 0 | 0 | 0 | 0 | 0 | 0 | 0 | 0 | 0 | 0 | 0 | 0 | 0 | 0 | 0
22.05.2025¦13:57:02.563 | 0 | 0 | 0 | 0 | 0 | 0 | 0 | 0 | 0 | 0 | 0 | 0 | 0 | 0 | 0 | 0 | 0 | 0 | 0 | 0
22.05.2025¦13:57:03.562 | 0 | 0 | 0 | 0 | 0 | 0 | 0 | 0 | 0 | 0 | 0 | 0 | 0 | 0 | 0 | 0 | 0 | 0 | 0 | 0
22.05.2025¦13:57:04.564 | 0 | 0 | 0 | 0 | 0 | 0 | 0 | 0 | 0 | 0 | 0 | 0 | 0 | 0 | 0 | 0 | 0 | 0 | 0 | 0
22.05.2025¦13:57:05.563 | 0 | 0 | 0 | 0 | 0 | 0 | 0 | 0 | 0 | 0 | 0 | 0 | 0 | 0 | 0 | 0 | 0 | 0 | 0 | 0
22.05.2025¦13:57:06.565 | 0 | 0 | 0 | 0 | 0 | 0 | 0 | 0 | 0 | 0 | 0 | 0 | 0 | 0 | 0 | 0 | 0 | 0 | 0 | 0
22.05.2025¦13:57:07.563 | 0 | 0 | 0 | 0 | 0 | 0 | 0 | 0 | 0 | 0 | 0 | 0 | 0 | 0 | 0 | 0 | 0 | 0 | 0 | 0
22.05.2025¦13:57:08.564 | 0 | 0 | 0 | 0 | 0 | 0 | 0 | 0 | 0 | 0 | 0 | 0 | 0 | 0 | 0 | 0 | 0 | 0 | 0 | 0
22.05.2025¦13:57:09.563 | 0 | 0 | 0 | 0 | 0 | 0 | 0 | 0 | 0 | 0 | 0 | 0 | 0 | 0 | 0 | 0 | 0 | 0 | 0 | 0
22.05.2025¦13:57:10.564 | 0 | 0 | 0 | 0 | 0 | 0 | 0 | 0 | 0 | 0 | 0 | 0 | 0 | 0 | 0 | 0 | 0 | 0 | 0 | 0
22.05.2025¦13:57:11.564 | 0 | 0 | 0 | 0 | 0 | 0 | 0 | 0 | 0 | 0 | 0 | 0 | 0 | 0 | 0 | 0 | 0 | 0 | 0 | 0
22.05.2025¦13:57:12.563 | 0 | 0 | 0 | 0 | 0 | 0 | 0 | 0 | 0 | 0 | 0 | 0 | 0 | 0 | 0 | 0 | 0 | 0 | 0 | 0
22.05.2025¦13:57:13.565 | 0 | 0 | 0 | 0 | 0 | 0 | 0 | 0 | 0 | 0 | 0 | 0 | 0 | 0 | 0 | 0 | 0 | 0 | 0 | 0
22.05.2025¦13:57:14.563 | 0 | 0 | 0 | 0 | 0 | 0 | 0 | 0 | 0 | 0 | 0 | 0 | 0 | 0 | 0 | 0 | 0 | 0 | 0 | 0
22.05.2025¦13:57:15.564 | 0 | 0 | 0 | 0 | 0 | 0 | 0 | 0 | 0 | 0 | 0 | 0 | 0 | 0 | 0 | 0 | 0 | 0 | 0 | 0
22.05.2025¦13:57:16.564 | 0 | 0 | 0 | 0 | 0 | 0 | 0 | 0 | 0 | 0 | 0 | 0 | 0 | 0 | 0 | 0 | 0 | 0 | 0 | 0
22.05.2025¦13:57:17.564 | 0 | 0 | 0 | 0 | 0 | 0 | 0 | 0 | 0 | 0 | 0 | 0 | 0 | 0 | 0 | 0 | 0 | 0 | 0 | 0
22.05.2025¦13:57:18.564 | 0 | 0 | 0 | 0 | 0 | 0 | 0 | 0 | 0 | 0 | 0 | 0 | 0 | 0 | 0 | 0 | 0 | 0 | 0 | 0
22.05.2025¦13:57:19.564 | 0 | 0 | 0 | 0 | 0 | 0 | 0 | 0 | 0 | 0 | 0 | 0 | 0 | 0 | 0 | 0 | 0 | 0 | 0 | 0
22.05.2025¦13:57:20.563 | 0 | 0 | 0 | 0 | 0 | 0 | 0 | 0 | 0 | 0 | 0 | 0 | 0 | 0 | 0 | 0 | 0 | 0 | 0 | 0
22.05.2025¦13:57:21.564 | 0 | 0 | 0 | 0 | 0 | 0 | 0 | 0 | 0 | 0 | 0 | 0 | 0 | 0 | 0 | 0 | 0 | 0 | 0 | 0
22.05.2025¦13:57:22.564 | 0 | 0 | 0 | 0 | 0 | 0 | 0 | 0 | 0 | 0 | 0 | 0 | 0 | 0 | 0 | 0 | 0 | 0 | 0 | 0
22.05.2025¦13:57:23.564 | 0 | 0 | 0 | 0 | 0 | 0 | 0 | 0 | 0 | 0 | 0 | 0 | 0 | 0 | 0 | 0 | 0 | 0 | 0 | 0
22.05.2025¦13:57:24.564 | 0 | 0 | 0 | 0 | 0 | 0 | 0 | 0 | 0 | 0 | 0 | 0 | 0 | 0 | 0 | 0 | 0 | 0 | 0 | 0
22.05.2025¦13:57:25.562 | 0 | 0 | 0 | 0 | 0 | 0 | 0 | 0 | 0 | 0 | 0 | 0 | 0 | 0 | 0 | 0 | 0 | 0 | 0 | 0
22.05.2025¦13:57:26.563 | 0 | 0 | 0 | 0 | 0 | 0 | 0 | 0 | 0 | 0 | 0 | 0 | 0 | 0 | 0 | 0 | 0 | 0 | 0 | 0
22.05.2025¦13:57:27.565 | 0 | 0 | 0 | 0 | 0 | 0 | 0 | 0 | 0 | 0 | 0 | 0 | 0 | 0 | 0 | 0 | 0 | 0 | 0 | 0
22.05.2025¦13:57:28.564 | 0 | 0 | 0 | 0 | 0 | 0 | 0 | 0 | 0 | 0 | 0 | 0 | 0 | 0 | 0 | 0 | 0 | 0 | 0 | 0
22.05.2025¦13:57:29.564 | 0 | 0 | 0 | 0 | 0 | 0 | 0 | 0 | 0 | 0 | 0 | 0 | 0 | 0 | 0 | 0 | 0 | 0 | 0 | 0
22.05.2025¦13:57:30.563 | 0 | 0 | 0 | 0 | 0 | 0 | 0 | 0 | 0 | 0 | 0 | 0 | 0 | 0 | 0 | 0 | 0 | 0 | 0 | 0
22.05.2025¦13:57:31.563 | 0 | 0 | 0 | 0 | 0 | 0 | 0 | 0 | 0 | 0 | 0 | 0 | 0 | 0 | 0 | 0 | 0 | 0 | 0 | 0
22.05.2025¦13:57:32.564 | 0 | 0 | 0 | 0 | 0 | 0 | 0 | 0 | 0 | 0 | 0 | 0 | 0 | 0 | 0 | 0 | 0 | 0 | 0 | 0
22.05.2025¦13:57:33.563 | 0 | 0 | 0 | 0 | 0 | 0 | 0 | 0 | 0 | 0 | 0 | 0 | 0 | 0 | 0 | 0 | 0 | 0 | 0 | 0
22.05.2025¦13:57:34.565 | 0 | 0 | 0 | 0 | 0 | 0 | 0 | 0 | 0 | 0 | 0 | 0 | 0 | 0 | 0 | 0 | 0 | 0 | 0 | 0
22.05.2025¦13:57:35.563 | 0 | 0 | 0 | 0 | 0 | 0 | 0 | 0 | 0 | 0 | 0 | 0 | 0 | 0 | 0 | 0 | 0 | 0 | 0 | 0
22.05.2025¦13:57:36.563 | 0 | 0 | 0 | 0 | 0 | 0 | 0 | 0 | 0 | 0 | 0 | 0 | 0 | 0 | 0 | 0 | 0 | 0 | 0 | 0
22.05.2025¦13:57:37.563 | 0 | 0 | 0 | 0 | 0 | 0 | 0 | 0 | 0 | 0 | 0 | 0 | 0 | 0 | 0 | 0 | 0 | 0 | 0 | 0
22.05.2025¦13:57:38.564 | 0 | 0 | 0 | 0 | 0 | 0 | 0 | 0 | 0 | 0 | 0 | 0 | 0 | 0 | 0 | 0 | 0 | 0 | 0 | 0
22.05.2025¦13:57:39.564 | 0 | 0 | 0 | 0 | 0 | 0 | 0 | 0 | 0 | 0 | 0 | 0 | 0 | 0 | 0 | 0 | 0 | 0 | 0 | 0
22.05.2025¦13:57:40.564 | 0 | 0 | 0 | 0 | 0 | 0 | 0 | 0 | 0 | 0 | 0 | 0 | 0 | 0 | 0 | 0 | 0 | 0 | 0 | 0
22.05.2025¦13:57:41.564 | 0 | 0 | 0 | 0 | 0 | 0 | 0 | 0 | 0 | 0 | 0 | 0 | 0 | 0 | 0 | 0 | 0 | 0 | 0 | 0
22.05.2025¦13:57:42.563 | 0 | 0 | 0 | 0 | 0 | 0 | 0 | 0 | 0 | 0 | 0 | 0 | 0 | 0 | 0 | 0 | 0 | 0 | 0 | 0
22.05.2025¦13:57:43.564 | 0 | 0 | 0 | 0 | 0 | 0 | 0 | 0 | 0 | 0 | 0 | 0 | 0 | 0 | 0 | 0 | 0 | 0 | 0 | 0
22.05.2025¦13:57:44.564 | 0 | 0 | 0 | 0 | 0 | 0 | 0 | 0 | 0 | 0 | 0 | 0 | 0 | 0 | 0 | 0 | 0 | 0 | 0 | 0
22.05.2025¦13:57:45.563 | 0 | 0 | 0 | 0 | 0 | 0 | 0 | 0 | 0 | 0 | 0 | 0 | 0 | 0 | 0 | 0 | 0 | 0 | 0 | 0
22.05.2025¦13:57:46.564 | 0 | 0 | 0 | 0 | 0 | 0 | 0 | 0 | 0 | 0 | 0 | 0 | 0 | 0 | 0 | 0 | 0 | 0 | 0 | 0
22.05.2025¦13:57:47.564 | 0 | 0 | 0 | 0 | 0 | 0 | 0 | 0 | 0 | 0 | 0 | 0 | 0 | 0 | 0 | 0 | 0 | 0 | 0 | 0
22.05.2025¦13:57:48.564 | 0 | 0 | 0 | 0 | 0 | 0 | 0 | 0 | 0 | 0 | 0 | 0 | 0 | 0 | 0 | 0 | 0 | 0 | 0 | 0
22.05.2025¦13:57:49.563 | 0 | 0 | 0 | 0 | 0 | 0 | 0 | 0 | 0 | 0 | 0 | 0 | 0 | 0 | 0 | 0 | 0 | 0 | 0 | 0
22.05.2025¦13:57:50.563 | 0 | 0 | 0 | 0 | 0 | 0 | 0 | 0 | 0 | 0 | 0 | 0 | 0 | 0 | 0 | 0 | 0 | 0 | 0 | 0
22.05.2025¦13:57:51.564 | 0 | 0 | 0 | 0 | 0 | 0 | 0 | 0 | 0 | 0 | 0 | 0 | 0 | 0 | 0 | 0 | 0 | 0 | 0 | 0
22.05.2025¦13:57:52.563 | 0 | 0 | 0 | 0 | 0 | 0 | 0 | 0 | 0 | 0 | 0 | 0 | 0 | 0 | 0 | 0 | 0 | 0 | 0 | 0
22.05.2025¦13:57:53.564 | 0 | 0 | 0 | 0 | 0 | 0 | 0 | 0 | 0 | 0 | 0 | 0 | 0 | 0 | 0 | 0 | 0 | 0 | 0 | 0
22.05.2025¦13:57:54.564 | 0 | 0 | 0 | 0 | 0 | 0 | 0 | 0 | 0 | 0 | 0 | 0 | 0 | 0 | 0 | 0 | 0 | 0 | 0 | 0
22.05.2025¦13:57:55.564 | 0 | 0 | 0 | 0 | 0 | 0 | 0 | 0 | 0 | 0 | 0 | 0 | 0 | 0 | 0 | 0 | 0 | 0 | 0 | 0
22.05.2025¦13:57:56.564 | 0 | 0 | 0 | 0 | 0 | 0 | 0 | 0 | 0 | 0 | 0 | 0 | 0 | 0 | 0 | 0 | 0 | 0 | 0 | 0
22.05.2025¦13:57:57.563 | 0 | 0 | 0 | 0 | 0 | 0 | 0 | 0 | 0 | 0 | 0 | 0 | 0 | 0 | 0 | 0 | 0 | 0 | 0 | 0
22.05.2025¦13:57:58.563 | 0 | 0 | 0 | 0 | 0 | 0 | 0 | 0 | 0 | 0 | 0 | 0 | 0 | 0 | 0 | 0 | 0 | 0 | 0 | 0
22.05.2025¦13:57:59.563 | 0 | 0 | 0 | 0 | 0 | 0 | 0 | 0 | 0 | 0 | 0 | 0 | 0 | 0 | 0 | 0 | 0 | 0 | 0 | 0
22.05.2025¦13:58:00.564 | 0 | 0 | 0 | 0 | 0 | 0 | 0 | 0 | 0 | 0 | 0 | 0 | 0 | 0 | 0 | 0 | 0 | 0 | 0 | 0
22.05.2025¦13:58:01.563 | 0 | 0 | 0 | 0 | 0 | 0 | 0 | 0 | 0 | 0 | 0 | 0 | 0 | 0 | 0 | 0 | 0 | 0 | 0 | 0
22.05.2025¦13:58:02.563 | 0 | 0 | 0 | 0 | 0 | 0 | 0 | 0 | 0 | 0 | 0 | 0 | 0 | 0 | 0 | 0 | 0 | 0 | 0 | 0
22.05.2025¦13:58:03.564 | 0 | 0 | 0 | 0 | 0 | 0 | 0 | 0 | 0 | 0 | 0 | 0 | 0 | 0 | 0 | 0 | 0 | 0 | 0 | 0
22.05.2025¦13:58:04.563 | 0 | 0 | 0 | 0 | 0 | 0 | 0 | 0 | 0 | 0 | 0 | 0 | 0 | 0 | 0 | 0 | 0 | 0 | 0 | 0
22.05.2025¦13:58:05.564 | 0 | 0 | 0 | 0 | 0 | 0 | 0 | 0 | 0 | 0 | 0 | 0 | 0 | 0 | 0 | 0 | 0 | 0 | 0 | 0
22.05.2025¦13:58:06.563 | 0 | 0 | 0 | 0 | 0 | 0 | 0 | 0 | 0 | 0 | 0 | 0 | 0 | 0 | 0 | 0 | 0 | 0 | 0 | 0
22.05.2025¦13:58:07.564 | 0 | 0 | 0 | 0 | 0 | 0 | 0 | 0 | 0 | 0 | 0 | 0 | 0 | 0 | 0 | 0 | 0 | 0 | 0 | 0
22.05.2025¦13:58:08.564 | 0 | 0 | 0 | 0 | 0 | 0 | 0 | 0 | 0 | 0 | 0 | 0 | 0 | 0 | 0 | 0 | 0 | 0 | 0 | 0
22.05.2025¦13:58:09.564 | 0 | 0 | 0 | 0 | 0 | 0 | 0 | 0 | 0 | 0 | 0 | 0 | 0 | 0 | 0 | 0 | 0 | 0 | 0 | 0
22.05.2025¦13:58:10.564 | 0 | 0 | 0 | 0 | 0 | 0 | 0 | 0 | 0 | 0 | 0 | 0 | 0 | 0 | 0 | 0 | 0 | 0 | 0 | 0
22.05.2025¦13:58:11.564 | 0 | 0 | 0 | 0 | 0 | 0 | 0 | 0 | 0 | 0 | 0 | 0 | 0 | 0 | 0 | 0 | 0 | 0 | 0 | 0
22.05.2025¦13:58:12.564 | 0 | 0 | 0 | 0 | 0 | 0 | 0 | 0 | 0 | 0 | 0 | 0 | 0 | 0 | 0 | 0 | 0 | 0 | 0 | 0
22.05.2025¦13:58:13.564 | 0 | 0 | 0 | 0 | 0 | 0 | 0 | 0 | 0 | 0 | 0 | 0 | 0 | 0 | 0 | 0 | 0 | 0 | 0 | 0
22.05.2025¦13:58:14.564 | 0 | 0 | 0 | 0 | 0 | 0 | 0 | 0 | 0 | 0 | 0 | 0 | 0 | 0 | 0 | 0 | 0 | 0 | 0 | 0
22.05.2025¦13:58:15.564 | 0 | 0 | 0 | 0 | 0 | 0 | 0 | 0 | 0 | 0 | 0 | 0 | 0 | 0 | 0 | 0 | 0 | 0 | 0 | 0
22.05.2025¦13:58:16.565 | 0 | 0 | 0 | 0 | 0 | 0 | 0 | 0 | 0 | 0 | 0 | 0 | 0 | 0 | 0 | 0 | 0 | 0 | 0 | 0
22.05.2025¦13:58:17.563 | 0 | 0 | 0 | 0 | 0 | 0 | 0 | 0 | 0 | 0 | 0 | 0 | 0 | 0 | 0 | 0 | 0 | 0 | 0 | 0
22.05.2025¦13:58:18.563 | 0 | 0 | 0 | 0 | 0 | 0 | 0 | 0 | 0 | 0 | 0 | 0 | 0 | 0 | 0 | 0 | 0 | 0 | 0 | 0
22.05.2025¦13:58:19.563 | 0 | 0 | 0 | 0 | 0 | 0 | 0 | 0 | 0 | 0 | 0 | 0 | 0 | 0 | 0 | 0 | 0 | 0 | 0 | 0
22.05.2025¦13:58:20.564 | 0 | 0 | 0 | 0 | 0 | 0 | 0 | 0 | 0 | 0 | 0 | 0 | 0 | 0 | 0 | 0 | 0 | 0 | 0 | 0
22.05.2025¦13:58:21.564 | 0 | 0 | 0 | 0 | 0 | 0 | 0 | 0 | 0 | 0 | 0 | 0 | 0 | 0 | 0 | 0 | 0 | 0 | 0 | 0
22.05.2025¦13:58:22.563 | 0 | 0 | 0 | 0 | 0 | 0 | 0 | 0 | 0 | 0 | 0 | 0 | 0 | 0 | 0 | 0 | 0 | 0 | 0 | 0
22.05.2025¦13:58:23.562 | 0 | 0 | 0 | 0 | 0 | 0 | 0 | 0 | 0 | 0 | 0 | 0 | 0 | 0 | 0 | 0 | 0 | 0 | 0 | 0
22.05.2025¦13:58:24.563 | 0 | 0 | 0 | 0 | 0 | 0 | 0 | 0 | 0 | 0 | 0 | 0 | 0 | 0 | 0 | 0 | 0 | 0 | 0 | 0
22.05.2025¦13:58:25.563 | 0 | 0 | 0 | 0 | 0 | 0 | 0 | 0 | 0 | 0 | 0 | 0 | 0 | 0 | 0 | 0 | 0 | 0 | 0 | 0
22.05.2025¦13:58:26.563 | 0 | 0 | 0 | 0 | 0 | 0 | 0 | 0 | 0 | 0 | 0 | 0 | 0 | 0 | 0 | 0 | 0 | 0 | 0 | 0
22.05.2025¦13:58:27.563 | 0 | 0 | 0 | 0 | 0 | 0 | 0 | 0 | 0 | 0 | 0 | 0 | 0 | 0 | 0 | 0 | 0 | 0 | 0 | 0
22.05.2025¦13:58:28.563 | 0 | 0 | 0 | 0 | 0 | 0 | 0 | 0 | 0 | 0 | 0 | 0 | 0 | 0 | 0 | 0 | 0 | 0 | 0 | 0
22.05.2025¦13:58:29.563 | 0 | 0 | 0 | 0 | 0 | 0 | 0 | 0 | 0 | 0 | 0 | 0 | 0 | 0 | 0 | 0 | 0 | 0 | 0 | 0
22.05.2025¦13:58:30.564 | 0 | 0 | 0 | 0 | 0 | 0 | 0 | 0 | 0 | 0 | 0 | 0 | 0 | 0 | 0 | 0 | 0 | 0 | 0 | 0
22.05.2025¦13:58:31.564 | 0 | 0 | 0 | 0 | 0 | 0 | 0 | 0 | 0 | 0 | 0 | 0 | 0 | 0 | 0 | 0 | 0 | 0 | 0 | 0
22.05.2025¦13:58:32.564 | 0 | 0 | 0 | 0 | 0 | 0 | 0 | 0 | 0 | 0 | 0 | 0 | 0 | 0 | 0 | 0 | 0 | 0 | 0 | 0
22.05.2025¦13:58:33.564 | 0 | 0 | 0 | 0 | 0 | 0 | 0 | 0 | 0 | 0 | 0 | 0 | 0 | 0 | 0 | 0 | 0 | 0 | 0 | 0
22.05.2025¦13:58:34.564 | 0 | 0 | 0 | 0 | 0 | 0 | 0 | 0 | 0 | 0 | 0 | 0 | 0 | 0 | 0 | 0 | 0 | 0 | 0 | 0
22.05.2025¦13:58:35.564 | 0 | 0 | 0 | 0 | 0 | 0 | 0 | 0 | 0 | 0 | 0 | 0 | 0 | 0 | 0 | 0 | 0 | 0 | 0 | 0
22.05.2025¦13:58:36.564 | 0 | 0 | 0 | 0 | 0 | 0 | 0 | 0 | 0 | 0 | 0 | 0 | 0 | 0 | 0 | 0 | 0 | 0 | 0 | 0
22.05.2025¦13:58:37.563 | 0 | 0 | 0 | 0 | 0 | 0 | 0 | 0 | 0 | 0 | 0 | 0 | 0 | 0 | 0 | 0 | 0 | 0 | 0 | 0
22.05.2025¦13:58:38.564 | 0 | 0 | 0 | 0 | 0 | 0 | 0 | 0 | 0 | 0 | 0 | 0 | 0 | 0 | 0 | 0 | 0 | 0 | 0 | 0
22.05.2025¦13:58:39.564 | 0 | 0 | 0 | 0 | 0 | 0 | 0 | 0 | 0 | 0 | 0 | 0 | 0 | 0 | 0 | 0 | 0 | 0 | 0 | 0
22.05.2025¦13:58:40.563 | 0 | 0 | 0 | 0 | 0 | 0 | 0 | 0 | 0 | 0 | 0 | 0 | 0 | 0 | 0 | 0 | 0 | 0 | 0 | 0
22.05.2025¦13:58:41.564 | 0 | 0 | 0 | 0 | 0 | 0 | 0 | 0 | 0 | 0 | 0 | 0 | 0 | 0 | 0 | 0 | 0 | 0 | 0 | 0
22.05.2025¦13:58:42.564 | 0 | 0 | 0 | 0 | 0 | 0 | 0 | 0 | 0 | 0 | 0 | 0 | 0 | 0 | 0 | 0 | 0 | 0 | 0 | 0
22.05.2025¦13:58:43.564 | 0 | 0 | 0 | 0 | 0 | 0 | 0 | 0 | 0 | 0 | 0 | 0 | 0 | 0 | 0 | 0 | 0 | 0 | 0 | 0
22.05.2025¦13:58:44.564 | 0 | 0 | 0 | 0 | 0 | 0 | 0 | 0 | 0 | 0 | 0 | 0 | 0 | 0 | 0 | 0 | 0 | 0 | 0 | 0
22.05.2025¦13:58:45.563 | 0 | 0 | 0 | 0 | 0 | 0 | 0 | 0 | 0 | 0 | 0 | 0 | 0 | 0 | 0 | 0 | 0 | 0 | 0 | 0
22.05.2025¦13:58:46.564 | 0 | 0 | 0 | 0 | 0 | 0 | 0 | 0 | 0 | 0 | 0 | 0 | 0 | 0 | 0 | 0 | 0 | 0 | 0 | 0
22.05.2025¦13:58:47.564 | 0 | 0 | 0 | 0 | 0 | 0 | 0 | 0 | 0 | 0 | 0 | 0 | 0 | 0 | 0 | 0 | 0 | 0 | 0 | 0
22.05.2025¦13:58:48.563 | 0 | 0 | 0 | 0 | 0 | 0 | 0 | 0 | 0 | 0 | 0 | 0 | 0 | 0 | 0 | 0 | 0 | 0 | 0 | 0
22.05.2025¦13:58:49.564 | 0 | 0 | 0 | 0 | 0 | 0 | 0 | 0 | 0 | 0 | 0 | 0 | 0 | 0 | 0 | 0 | 0 | 0 | 0 | 0
22.05.2025¦13:58:50.563 | 0 | 0 | 0 | 0 | 0 | 0 | 0 | 0 | 0 | 0 | 0 | 0 | 0 | 0 | 0 | 0 | 0 | 0 | 0 | 0
22.05.2025¦13:58:51.564 | 0 | 0 | 0 | 0 | 0 | 0 | 0 | 0 | 0 | 0 | 0 | 0 | 0 | 0 | 0 | 0 | 0 | 0 | 0 | 0
22.05.2025¦13:58:52.563 | 0 | 0 | 0 | 0 | 0 | 0 | 0 | 0 | 0 | 0 | 0 | 0 | 0 | 0 | 0 | 0 | 0 | 0 | 0 | 0
22.05.2025¦13:58:53.563 | 0 | 0 | 0 | 0 | 0 | 0 | 0 | 0 | 0 | 0 | 0 | 0 | 0 | 0 | 0 | 0 | 0 | 0 | 0 | 0
22.05.2025¦13:58:54.563 | 0 | 0 | 0 | 0 | 0 | 0 | 0 | 0 | 0 | 0 | 0 | 0 | 0 | 0 | 0 | 0 | 0 | 0 | 0 | 0
22.05.2025¦13:58:55.564 | 0 | 0 | 0 | 0 | 0 | 0 | 0 | 0 | 0 | 0 | 0 | 0 | 0 | 0 | 0 | 0 | 0 | 0 | 0 | 0
22.05.2025¦13:58:56.564 | 0 | 0 | 0 | 0 | 0 | 0 | 0 | 0 | 0 | 0 | 0 | 0 | 0 | 0 | 0 | 0 | 0 | 0 | 0 | 0
22.05.2025¦13:58:57.564 | 0 | 0 | 0 | 0 | 0 | 0 | 0 | 0 | 0 | 0 | 0 | 0 | 0 | 0 | 0 | 0 | 0 | 0 | 0 | 0
22.05.2025¦13:58:58.564 | 0 | 0 | 0 | 0 | 0 | 0 | 0 | 0 | 0 | 0 | 0 | 0 | 0 | 0 | 0 | 0 | 0 | 0 | 0 | 0
22.05.2025¦13:58:59.563 | 0 | 0 | 0 | 0 | 0 | 0 | 0 | 0 | 0 | 0 | 0 | 0 | 0 | 0 | 0 | 0 | 0 | 0 | 0 | 0
22.05.2025¦13:59:00.564 | 0 | 0 | 0 | 0 | 0 | 0 | 0 | 0 | 0 | 0 | 0 | 0 | 0 | 0 | 0 | 0 | 0 | 0 | 0 | 0
22.05.2025¦13:59:01.564 | 0 | 0 | 0 | 0 | 0 | 0 | 0 | 0 | 0 | 0 | 0 | 0 | 0 | 0 | 0 | 0 | 0 | 0 | 0 | 0
22.05.2025¦13:59:02.564 | 0 | 0 | 0 | 0 | 0 | 0 | 0 | 0 | 0 | 0 | 0 | 0 | 0 | 0 | 0 | 0 | 0 | 0 | 0 | 0
22.05.2025¦13:59:03.564 | 0 | 0 | 0 | 0 | 0 | 0 | 0 | 0 | 0 | 0 | 0 | 0 | 0 | 0 | 0 | 0 | 0 | 0 | 0 | 0
22.05.2025¦13:59:04.564 | 0 | 0 | 0 | 0 | 0 | 0 | 0 | 0 | 0 | 0 | 0 | 0 | 0 | 0 | 0 | 0 | 0 | 0 | 0 | 0
22.05.2025¦13:59:05.564 | 0 | 0 | 0 | 0 | 0 | 0 | 0 | 0 | 0 | 0 | 0 | 0 | 0 | 0 | 0 | 0 | 0 | 0 | 0 | 0
22.05.2025¦13:59:06.563 | 0 | 0 | 0 | 0 | 0 | 0 | 0 | 0 | 0 | 0 | 0 | 0 | 0 | 0 | 0 | 0 | 0 | 0 | 0 | 0
22.05.2025¦13:59:07.564 | 0 | 0 | 0 | 0 | 0 | 0 | 0 | 0 | 0 | 0 | 0 | 0 | 0 | 0 | 0 | 0 | 0 | 0 | 0 | 0
22.05.2025¦13:59:08.562 | 0 | 0 | 0 | 0 | 0 | 0 | 0 | 0 | 0 | 0 | 0 | 0 | 0 | 0 | 0 | 0 | 0 | 0 | 0 | 0
22.05.2025¦13:59:09.563 | 0 | 0 | 0 | 0 | 0 | 0 | 0 | 0 | 0 | 0 | 0 | 0 | 0 | 0 | 0 | 0 | 0 | 0 | 0 | 0
22.05.2025¦13:59:10.564 | 0 | 0 | 0 | 0 | 0 | 0 | 0 | 0 | 0 | 0 | 0 | 0 | 0 | 0 | 0 | 0 | 0 | 0 | 0 | 0
22.05.2025¦13:59:11.564 | 0 | 0 | 0 | 0 | 0 | 0 | 0 | 0 | 0 | 0 | 0 | 0 | 0 | 0 | 0 | 0 | 0 | 0 | 0 | 0
22.05.2025¦13:59:12.564 | 0 | 0 | 0 | 0 | 0 | 0 | 0 | 0 | 0 | 0 | 0 | 0 | 0 | 0 | 0 | 0 | 0 | 0 | 0 | 0
22.05.2025¦13:59:13.563 | 0 | 0 | 0 | 0 | 0 | 0 | 0 | 0 | 0 | 0 | 0 | 0 | 0 | 0 | 0 | 0 | 0 | 0 | 0 | 0
22.05.2025¦13:59:14.563 | 0 | 0 | 0 | 0 | 0 | 0 | 0 | 0 | 0 | 0 | 0 | 0 | 0 | 0 | 0 | 0 | 0 | 0 | 0 | 0
22.05.2025¦13:59:15.564 | 0 | 0 | 0 | 0 | 0 | 0 | 0 | 0 | 0 | 0 | 0 | 0 | 0 | 0 | 0 | 0 | 0 | 0 | 0 | 0
22.05.2025¦13:59:16.564 | 0 | 0 | 0 | 0 | 0 | 0 | 0 | 0 | 0 | 0 | 0 | 0 | 0 | 0 | 0 | 0 | 0 | 0 | 0 | 0
22.05.2025¦13:59:17.564 | 0 | 0 | 0 | 0 | 0 | 0 | 0 | 0 | 0 | 0 | 0 | 0 | 0 | 0 | 0 | 0 | 0 | 0 | 0 | 0
22.05.2025¦13:59:18.564 | 0 | 0 | 0 | 0 | 0 | 0 | 0 | 0 | 0 | 0 | 0 | 0 | 0 | 0 | 0 | 0 | 0 | 0 | 0 | 0
22.05.2025¦13:59:19.565 | 0 | 0 | 0 | 0 | 0 | 0 | 0 | 0 | 0 | 0 | 0 | 0 | 0 | 0 | 0 | 0 | 0 | 0 | 0 | 0
22.05.2025¦13:59:20.564 | 0 | 0 | 0 | 0 | 0 | 0 | 0 | 0 | 0 | 0 | 0 | 0 | 0 | 0 | 0 | 0 | 0 | 0 | 0 | 0
22.05.2025¦13:59:21.563 | 0 | 0 | 0 | 0 | 0 | 0 | 0 | 0 | 0 | 0 | 0 | 0 | 0 | 0 | 0 | 0 | 0 | 0 | 0 | 0
22.05.2025¦13:59:22.563 | 0 | 0 | 0 | 0 | 0 | 0 | 0 | 0 | 0 | 0 | 0 | 0 | 0 | 0 | 0 | 0 | 0 | 0 | 0 | 0
22.05.2025¦13:59:23.563 | 0 | 0 | 0 | 0 | 0 | 0 | 0 | 0 | 0 | 0 | 0 | 0 | 0 | 0 | 0 | 0 | 0 | 0 | 0 | 0
22.05.2025¦13:59:24.564 | 0 | 0 | 0 | 0 | 0 | 0 | 0 | 0 | 0 | 0 | 0 | 0 | 0 | 0 | 0 | 0 | 0 | 0 | 0 | 0
22.05.2025¦13:59:25.564 | 0 | 0 | 0 | 0 | 0 | 0 | 0 | 0 | 0 | 0 | 0 | 0 | 0 | 0 | 0 | 0 | 0 | 0 | 0 | 0
22.05.2025¦13:59:26.564 | 0 | 0 | 0 | 0 | 0 | 0 | 0 | 0 | 0 | 0 | 0 | 0 | 0 | 0 | 0 | 0 | 0 | 0 | 0 | 0
22.05.2025¦13:59:27.564 | 0 | 0 | 0 | 0 | 0 | 0 | 0 | 0 | 0 | 0 | 0 | 0 | 0 | 0 | 0 | 0 | 0 | 0 | 0 | 0
22.05.2025¦13:59:28.564 | 0 | 0 | 0 | 0 | 0 | 0 | 0 | 0 | 0 | 0 | 0 | 0 | 0 | 0 | 0 | 0 | 0 | 0 | 0 | 0
22.05.2025¦13:59:29.563 | 0 | 0 | 0 | 0 | 0 | 0 | 0 | 0 | 0 | 0 | 0 | 0 | 0 | 0 | 0 | 0 | 0 | 0 | 0 | 0
22.05.2025¦13:59:30.564 | 0 | 0 | 0 | 0 | 0 | 0 | 0 | 0 | 0 | 0 | 0 | 0 | 0 | 0 | 0 | 0 | 0 | 0 | 0 | 0
22.05.2025¦13:59:31.564 | 0 | 0 | 0 | 0 | 0 | 0 | 0 | 0 | 0 | 0 | 0 | 0 | 0 | 0 | 0 | 0 | 0 | 0 | 0 | 0
22.05.2025¦13:59:32.564 | 0 | 0 | 0 | 0 | 0 | 0 | 0 | 0 | 0 | 0 | 0 | 0 | 0 | 0 | 0 | 0 | 0 | 0 | 0 | 0
22.05.2025¦13:59:33.565 | 0 | 0 | 0 | 0 | 0 | 0 | 0 | 0 | 0 | 0 | 0 | 0 | 0 | 0 | 0 | 0 | 0 | 0 | 0 | 0
22.05.2025¦13:59:34.564 | 0 | 0 | 0 | 0 | 0 | 0 | 0 | 0 | 0 | 0 | 0 | 0 | 0 | 0 | 0 | 0 | 0 | 0 | 0 | 0
22.05.2025¦13:59:35.564 | 0 | 0 | 0 | 0 | 0 | 0 | 0 | 0 | 0 | 0 | 0 | 0 | 0 | 0 | 0 | 0 | 0 | 0 | 0 | 0
22.05.2025¦13:59:36.563 | 0 | 0 | 0 | 0 | 0 | 0 | 0 | 0 | 0 | 0 | 0 | 0 | 0 | 0 | 0 | 0 | 0 | 0 | 0 | 0
22.05.2025¦13:59:37.564 | 0 | 0 | 0 | 0 | 0 | 0 | 0 | 0 | 0 | 0 | 0 | 0 | 0 | 0 | 0 | 0 | 0 | 0 | 0 | 0
22.05.2025¦13:59:38.564 | 0 | 0 | 0 | 0 | 0 | 0 | 0 | 0 | 0 | 0 | 0 | 0 | 0 | 0 | 0 | 0 | 0 | 0 | 0 | 0
22.05.2025¦13:59:39.564 | 0 | 0 | 0 | 0 | 0 | 0 | 0 | 0 | 0 | 0 | 0 | 0 | 0 | 0 | 0 | 0 | 0 | 0 | 0 | 0
22.05.2025¦13:59:40.565 | 0 | 0 | 0 | 0 | 0 | 0 | 0 | 0 | 0 | 0 | 0 | 0 | 0 | 0 | 0 | 0 | 0 | 0 | 0 | 0
22.05.2025¦13:59:41.563 | 0 | 0 | 0 | 0 | 0 | 0 | 0 | 0 | 0 | 0 | 0 | 0 | 0 | 0 | 0 | 0 | 0 | 0 | 0 | 0
22.05.2025¦13:59:42.564 | 0 | 0 | 0 | 0 | 0 | 0 | 0 | 0 | 0 | 0 | 0 | 0 | 0 | 0 | 0 | 0 | 0 | 0 | 0 | 0
22.05.2025¦13:59:43.564 | 0 | 0 | 0 | 0 | 0 | 0 | 0 | 0 | 0 | 0 | 0 | 0 | 0 | 0 | 0 | 0 | 0 | 0 | 0 | 0
22.05.2025¦13:59:44.564 | 0 | 0 | 0 | 0 | 0 | 0 | 0 | 0 | 0 | 0 | 0 | 0 | 0 | 0 | 0 | 0 | 0 | 0 | 0 | 0
22.05.2025¦13:59:45.564 | 0 | 0 | 0 | 0 | 0 | 0 | 0 | 0 | 0 | 0 | 0 | 0 | 0 | 0 | 0 | 0 | 0 | 0 | 0 | 0
22.05.2025¦13:59:46.564 | 0 | 0 | 0 | 0 | 0 | 0 | 0 | 0 | 0 | 0 | 0 | 0 | 0 | 0 | 0 | 0 | 0 | 0 | 0 | 0
22.05.2025¦13:59:47.564 | 0 | 0 | 0 | 0 | 0 | 0 | 0 | 0 | 0 | 0 | 0 | 0 | 0 | 0 | 0 | 0 | 0 | 0 | 0 | 0
22.05.2025¦13:59:48.564 | 0 | 0 | 0 | 0 | 0 | 0 | 0 | 0 | 0 | 0 | 0 | 0 | 0 | 0 | 0 | 0 | 0 | 0 | 0 | 0
22.05.2025¦13:59:49.564 | 0 | 0 | 0 | 0 | 0 | 0 | 0 | 0 | 0 | 0 | 0 | 0 | 0 | 0 | 0 | 0 | 0 | 0 | 0 | 0
22.05.2025¦13:59:50.563 | 0 | 0 | 0 | 0 | 0 | 0 | 0 | 0 | 0 | 0 | 0 | 0 | 0 | 0 | 0 | 0 | 0 | 0 | 0 | 0
22.05.2025¦13:59:51.563 | 0 | 0 | 0 | 0 | 0 | 0 | 0 | 0 | 0 | 0 | 0 | 0 | 0 | 0 | 0 | 0 | 0 | 0 | 0 | 0
22.05.2025¦13:59:52.564 | 0 | 0 | 0 | 0 | 0 | 0 | 0 | 0 | 0 | 0 | 0 | 0 | 0 | 0 | 0 | 0 | 0 | 0 | 0 | 0
22.05.2025¦13:59:53.563 | 0 | 0 | 0 | 0 | 0 | 0 | 0 | 0 | 0 | 0 | 0 | 0 | 0 | 0 | 0 | 0 | 0 | 0 | 0 | 0
22.05.2025¦13:59:54.562 | 0 | 0 | 0 | 0 | 0 | 0 | 0 | 0 | 0 | 0 | 0 | 0 | 0 | 0 | 0 | 0 | 0 | 0 | 0 | 0
22.05.2025¦13:59:55.564 | 0 | 0 | 0 | 0 | 0 | 0 | 0 | 0 | 0 | 0 | 0 | 0 | 0 | 0 | 0 | 0 | 0 | 0 | 0 | 0
22.05.2025¦13:59:56.564 | 0 | 0 | 0 | 0 | 0 | 0 | 0 | 0 | 0 | 0 | 0 | 0 | 0 | 0 | 0 | 0 | 0 | 0 | 0 | 0
22.05.2025¦13:59:57.564 | 0 | 0 | 0 | 0 | 0 | 0 | 0 | 0 | 0 | 0 | 0 | 0 | 0 | 0 | 0 | 0 | 0 | 0 | 0 | 0
22.05.2025¦13:59:58.564 | 0 | 0 | 0 | 0 | 0 | 0 | 0 | 0 | 0 | 0 | 0 | 0 | 0 | 0 | 0 | 0 | 0 | 0 | 0 | 0
22.05.2025¦13:59:59.564 | 0 | 0 | 0 | 0 | 0 | 0 | 0 | 0 | 0 | 0 | 0 | 0 | 0 | 0 | 0 | 0 | 0 | 0 | 0 | 0
22.05.2025¦14:00:00.563 | 0 | 0 | 0 | 0 | 0 | 0 | 0 | 0 | 0 | 0 | 0 | 0 | 0 | 0 | 0 | 0 | 0 | 0 | 0 | 0
22.05.2025¦14:00:01.565 | 0 | 0 | 0 | 0 | 0 | 0 | 0 | 0 | 0 | 0 | 0 | 0 | 0 | 0 | 0 | 0 | 0 | 0 | 0 | 0
22.05.2025¦14:00:02.563 | 0 | 0 | 0 | 0 | 0 | 0 | 0 | 0 | 0 | 0 | 0 | 0 | 0 | 0 | 0 | 0 | 0 | 0 | 0 | 0
22.05.2025¦14:00:03.563 | 0 | 0 | 0 | 0 | 0 | 0 | 0 | 0 | 0 | 0 | 0 | 0 | 0 | 0 | 0 | 0 | 0 | 0 | 0 | 0
22.05.2025¦14:00:04.563 | 0 | 0 | 0 | 0 | 0 | 0 | 0 | 0 | 0 | 0 | 0 | 0 | 0 | 0 | 0 | 0 | 0 | 0 | 0 | 0
22.05.2025¦14:00:05.563 | 0 | 0 | 0 | 0 | 0 | 0 | 0 | 0 | 0 | 0 | 0 | 0 | 0 | 0 | 0 | 0 | 0 | 0 | 0 | 0
22.05.2025¦14:00:06.564 | 0 | 0 | 0 | 0 | 0 | 0 | 0 | 0 | 0 | 0 | 0 | 0 | 0 | 0 | 0 | 0 | 0 | 0 | 0 | 0
22.05.2025¦14:00:07.564 | 0 | 0 | 0 | 0 | 0 | 0 | 0 | 0 | 0 | 0 | 0 | 0 | 0 | 0 | 0 | 0 | 0 | 0 | 0 | 0
22.05.2025¦14:00:08.565 | 0 | 0 | 0 | 0 | 0 | 0 | 0 | 0 | 0 | 0 | 0 | 0 | 0 | 0 | 0 | 0 | 0 | 0 | 0 | 0
22.05.2025¦14:00:09.564 | 0 | 0 | 0 | 0 | 0 | 0 | 0 | 0 | 0 | 0 | 0 | 0 | 0 | 0 | 0 | 0 | 0 | 0 | 0 | 0
22.05.2025¦14:00:10.564 | 0 | 0 | 0 | 0 | 0 | 0 | 0 | 0 | 0 | 0 | 0 | 0 | 0 | 0 | 0 | 0 | 0 | 0 | 0 | 0
22.05.2025¦14:00:11.563 | 0 | 0 | 0 | 0 | 0 | 0 | 0 | 0 | 0 | 0 | 0 | 0 | 0 | 0 | 0 | 0 | 0 | 0 | 0 | 0
22.05.2025¦14:00:12.563 | 0 | 0 | 0 | 0 | 0 | 0 | 0 | 0 | 0 | 0 | 0 | 0 | 0 | 0 | 0 | 0 | 0 | 0 | 0 | 0
22.05.2025¦14:00:13.564 | 0 | 0 | 0 | 0 | 0 | 0 | 0 | 0 | 0 | 0 | 0 | 0 | 0 | 0 | 0 | 0 | 0 | 0 | 0 | 0
22.05.2025¦14:00:14.564 | 0 | 0 | 0 | 0 | 0 | 0 | 0 | 0 | 0 | 0 | 0 | 0 | 0 | 0 | 0 | 0 | 0 | 0 | 0 | 0
22.05.2025¦14:00:15.564 | 0 | 0 | 0 | 0 | 0 | 0 | 0 | 0 | 0 | 0 | 0 | 0 | 0 | 0 | 0 | 0 | 0 | 0 | 0 | 0
22.05.2025¦14:00:16.564 | 0 | 0 | 0 | 0 | 0 | 0 | 0 | 0 | 0 | 0 | 0 | 0 | 0 | 0 | 0 | 0 | 0 | 0 | 0 | 0
22.05.2025¦14:00:17.564 | 0 | 0 | 0 | 0 | 0 | 0 | 0 | 0 | 0 | 0 | 0 | 0 | 0 | 0 | 0 | 0 | 0 | 0 | 0 | 0
22.05.2025¦14:00:18.564 | 0 | 0 | 0 | 0 | 0 | 0 | 0 | 0 | 0 | 0 | 0 | 0 | 0 | 0 | 0 | 0 | 0 | 0 | 0 | 0
22.05.2025¦14:00:19.564 | 0 | 0 | 0 | 0 | 0 | 0 | 0 | 0 | 0 | 0 | 0 | 0 | 0 | 0 | 0 | 0 | 0 | 0 | 0 | 0
22.05.2025¦14:00:20.563 | 0 | 0 | 0 | 0 | 0 | 0 | 0 | 0 | 0 | 0 | 0 | 0 | 0 | 0 | 0 | 0 | 0 | 0 | 0 | 0
22.05.2025¦14:00:21.563 | 0 | 0 | 0 | 0 | 0 | 0 | 0 | 0 | 0 | 0 | 0 | 0 | 0 | 0 | 0 | 0 | 0 | 0 | 0 | 0
22.05.2025¦14:00:22.564 | 0 | 0 | 0 | 0 | 0 | 0 | 0 | 0 | 0 | 0 | 0 | 0 | 0 | 0 | 0 | 0 | 0 | 0 | 0 | 0
22.05.2025¦14:00:23.563 | 0 | 0 | 0 | 0 | 0 | 0 | 0 | 0 | 0 | 0 | 0 | 0 | 0 | 0 | 0 | 0 | 0 | 0 | 0 | 0
22.05.2025¦14:00:24.563 | 0 | 0 | 0 | 0 | 0 | 0 | 0 | 0 | 0 | 0 | 0 | 0 | 0 | 0 | 0 | 0 | 0 | 0 | 0 | 0
22.05.2025¦14:00:25.564 | 0 | 0 | 0 | 0 | 0 | 0 | 0 | 0 | 0 | 0 | 0 | 0 | 0 | 0 | 0 | 0 | 0 | 0 | 0 | 0
22.05.2025¦14:00:26.563 | 0 | 0 | 0 | 0 | 0 | 0 | 0 | 0 | 0 | 0 | 0 | 0 | 0 | 0 | 0 | 0 | 0 | 0 | 0 | 0
22.05.2025¦14:00:27.564 | 0 | 0 | 0 | 0 | 0 | 0 | 0 | 0 | 0 | 0 | 0 | 0 | 0 | 0 | 0 | 0 | 0 | 0 | 0 | 0
22.05.2025¦14:00:28.564 | 0 | 0 | 0 | 0 | 0 | 0 | 0 | 0 | 0 | 0 | 0 | 0 | 0 | 0 | 0 | 0 | 0 | 0 | 0 | 0
22.05.2025¦14:00:29.563 | 0 | 0 | 0 | 0 | 0 | 0 | 0 | 0 | 0 | 0 | 0 | 0 | 0 | 0 | 0 | 0 | 0 | 0 | 0 | 0
22.05.2025¦14:00:30.564 | 0 | 0 | 0 | 0 | 0 | 0 | 0 | 0 | 0 | 0 | 0 | 0 | 0 | 0 | 0 | 0 | 0 | 0 | 0 | 0
22.05.2025¦14:00:31.564 | 0 | 0 | 0 | 0 | 0 | 0 | 0 | 0 | 0 | 0 | 0 | 0 | 0 | 0 | 0 | 0 | 0 | 0 | 0 | 0
22.05.2025¦14:00:32.563 | 0 | 0 | 0 | 0 | 0 | 0 | 0 | 0 | 0 | 0 | 0 | 0 | 0 | 0 | 0 | 0 | 0 | 0 | 0 | 0
22.05.2025¦14:00:33.564 | 0 | 0 | 0 | 0 | 0 | 0 | 0 | 0 | 0 | 0 | 0 | 0 | 0 | 0 | 0 | 0 | 0 | 0 | 0 | 0
22.05.2025¦14:00:34.563 | 0 | 0 | 0 | 0 | 0 | 0 | 0 | 0 | 0 | 0 | 0 | 0 | 0 | 0 | 0 | 0 | 0 | 0 | 0 | 0
22.05.2025¦14:00:35.563 | 0 | 0 | 0 | 0 | 0 | 0 | 0 | 0 | 0 | 0 | 0 | 0 | 0 | 0 | 0 | 0 | 0 | 0 | 0 | 0
22.05.2025¦14:00:36.562 | 0 | 0 | 0 | 0 | 0 | 0 | 0 | 0 | 0 | 0 | 0 | 0 | 0 | 0 | 0 | 0 | 0 | 0 | 0 | 0
22.05.2025¦14:00:37.563 | 0 | 0 | 0 | 0 | 0 | 0 | 0 | 0 | 0 | 0 | 0 | 0 | 0 | 0 | 0 | 0 | 0 | 0 | 0 | 0
22.05.2025¦14:00:38.563 | 0 | 0 | 0 | 0 | 0 | 0 | 0 | 0 | 0 | 0 | 0 | 0 | 0 | 0 | 0 | 0 | 0 | 0 | 0 | 0
22.05.2025¦14:00:39.563 | 0 | 0 | 0 | 0 | 0 | 0 | 0 | 0 | 0 | 0 | 0 | 0 | 0 | 0 | 0 | 0 | 0 | 0 | 0 | 0
22.05.2025¦14:00:40.563 | 0 | 0 | 0 | 0 | 0 | 0 | 0 | 0 | 0 | 0 | 0 | 0 | 0 | 0 | 0 | 0 | 0 | 0 | 0 | 0
22.05.2025¦14:00:41.563 | 0 | 0 | 0 | 0 | 0 | 0 | 0 | 0 | 0 | 0 | 0 | 0 | 0 | 0 | 0 | 0 | 0 | 0 | 0 | 0
22.05.2025¦14:00:42.564 | 0 | 0 | 0 | 0 | 0 | 0 | 0 | 0 | 0 | 0 | 0 | 0 | 0 | 0 | 0 | 0 | 0 | 0 | 0 | 0
22.05.2025¦14:00:43.565 | 0 | 0 | 0 | 0 | 0 | 0 | 0 | 0 | 0 | 0 | 0 | 0 | 0 | 0 | 0 | 0 | 0 | 0 | 0 | 0
22.05.2025¦14:00:44.564 | 0 | 0 | 0 | 0 | 0 | 0 | 0 | 0 | 0 | 0 | 0 | 0 | 0 | 0 | 0 | 0 | 0 | 0 | 0 | 0
22.05.2025¦14:00:45.563 | 0 | 0 | 0 | 0 | 0 | 0 | 0 | 0 | 0 | 0 | 0 | 0 | 0 | 0 | 0 | 0 | 0 | 0 | 0 | 0
22.05.2025¦14:00:46.564 | 0 | 0 | 0 | 0 | 0 | 0 | 0 | 0 | 0 | 0 | 0 | 0 | 0 | 0 | 0 | 0 | 0 | 0 | 0 | 0
22.05.2025¦14:00:47.564 | 0 | 0 | 0 | 0 | 0 | 0 | 0 | 0 | 0 | 0 | 0 | 0 | 0 | 0 | 0 | 0 | 0 | 0 | 0 | 0
22.05.2025¦14:00:48.564 | 0 | 0 | 0 | 0 | 0 | 0 | 0 | 0 | 0 | 0 | 0 | 0 | 0 | 0 | 0 | 0 | 0 | 0 | 0 | 0
22.05.2025¦14:00:49.564 | 0 | 0 | 0 | 0 | 0 | 0 | 0 | 0 | 0 | 0 | 0 | 0 | 0 | 0 | 0 | 0 | 0 | 0 | 0 | 0
22.05.2025¦14:00:50.564 | 0 | 0 | 0 | 0 | 0 | 0 | 0 | 0 | 0 | 0 | 0 | 0 | 0 | 0 | 0 | 0 | 0 | 0 | 0 | 0
22.05.2025¦14:00:51.564 | 0 | 0 | 0 | 0 | 0 | 0 | 0 | 0 | 0 | 0 | 0 | 0 | 0 | 0 | 0 | 0 | 0 | 0 | 0 | 0
22.05.2025¦14:00:52.564 | 0 | 0 | 0 | 0 | 0 | 0 | 0 | 0 | 0 | 0 | 0 | 0 | 0 | 0 | 0 | 0 | 0 | 0 | 0 | 0
22.05.2025¦14:00:53.564 | 0 | 0 | 0 | 0 | 0 | 0 | 0 | 0 | 0 | 0 | 0 | 0 | 0 | 0 | 0 | 0 | 0 | 0 | 0 | 0
22.05.2025¦14:00:54.563 | 0 | 0 | 0 | 0 | 0 | 0 | 0 | 0 | 0 | 0 | 0 | 0 | 0 | 0 | 0 | 0 | 0 | 0 | 0 | 0
22.05.2025¦14:00:55.564 | 0 | 0 | 0 | 0 | 0 | 0 | 0 | 0 | 0 | 0 | 0 | 0 | 0 | 0 | 0 | 0 | 0 | 0 | 0 | 0
22.05.2025¦14:00:56.563 | 0 | 0 | 0 | 0 | 0 | 0 | 0 | 0 | 0 | 0 | 0 | 0 | 0 | 0 | 0 | 0 | 0 | 0 | 0 | 0
22.05.2025¦14:00:57.564 | 0 | 0 | 0 | 0 | 0 | 0 | 0 | 0 | 0 | 0 | 0 | 0 | 0 | 0 | 0 | 0 | 0 | 0 | 0 | 0
22.05.2025¦14:00:58.563 | 0 | 0 | 0 | 0 | 0 | 0 | 0 | 0 | 0 | 0 | 0 | 0 | 0 | 0 | 0 | 0 | 0 | 0 | 0 | 0
22.05.2025¦14:00:59.563 | 0 | 0 | 0 | 0 | 0 | 0 | 0 | 0 | 0 | 0 | 0 | 0 | 0 | 0 | 0 | 0 | 0 | 0 | 0 | 0
22.05.2025¦14:01:00.564 | 0 | 0 | 0 | 0 | 0 | 0 | 0 | 0 | 0 | 0 | 0 | 0 | 0 | 0 | 0 | 0 | 0 | 0 | 0 | 0
22.05.2025¦14:01:01.564 | 0 | 0 | 0 | 0 | 0 | 0 | 0 | 0 | 0 | 0 | 0 | 0 | 0 | 0 | 0 | 0 | 0 | 0 | 0 | 0
22.05.2025¦14:01:02.564 | 0 | 0 | 0 | 0 | 0 | 0 | 0 | 0 | 0 | 0 | 0 | 0 | 0 | 0 | 0 | 0 | 0 | 0 | 0 | 0
22.05.2025¦14:01:03.563 | 0 | 0 | 0 | 0 | 0 | 0 | 0 | 0 | 0 | 0 | 0 | 0 | 0 | 0 | 0 | 0 | 0 | 0 | 0 | 0
22.05.2025¦14:01:04.565 | 0 | 0 | 0 | 0 | 0 | 0 | 0 | 0 | 0 | 0 | 0 | 0 | 0 | 0 | 0 | 0 | 0 | 0 | 0 | 0
22.05.2025¦14:01:05.564 | 0 | 0 | 0 | 0 | 0 | 0 | 0 | 0 | 0 | 0 | 0 | 0 | 0 | 0 | 0 | 0 | 0 | 0 | 0 | 0
22.05.2025¦14:01:06.564 | 0 | 0 | 0 | 0 | 0 | 0 | 0 | 0 | 0 | 0 | 0 | 0 | 0 | 0 | 0 | 0 | 0 | 0 | 0 | 0
22.05.2025¦14:01:07.563 | 0 | 0 | 0 | 0 | 0 | 0 | 0 | 0 | 0 | 0 | 0 | 0 | 0 | 0 | 0 | 0 | 0 | 0 | 0 | 0
22.05.2025¦14:01:08.563 | 0 | 0 | 0 | 0 | 0 | 0 | 0 | 0 | 0 | 0 | 0 | 0 | 0 | 0 | 0 | 0 | 0 | 0 | 0 | 0
22.05.2025¦14:01:09.564 | 0 | 0 | 0 | 0 | 0 | 0 | 0 | 0 | 0 | 0 | 0 | 0 | 0 | 0 | 0 | 0 | 0 | 0 | 0 | 0
22.05.2025¦14:01:10.564 | 0 | 0 | 0 | 0 | 0 | 0 | 0 | 0 | 0 | 0 | 0 | 0 | 0 | 0 | 0 | 0 | 0 | 0 | 0 | 0
22.05.2025¦14:01:11.563 | 0 | 0 | 0 | 0 | 0 | 0 | 0 | 0 | 0 | 0 | 0 | 0 | 0 | 0 | 0 | 0 | 0 | 0 | 0 | 0
22.05.2025¦14:01:12.564 | 0 | 0 | 0 | 0 | 0 | 0 | 0 | 0 | 0 | 0 | 0 | 0 | 0 | 0 | 0 | 0 | 0 | 0 | 0 | 0
22.05.2025¦14:01:13.563 | 0 | 0 | 0 | 0 | 0 | 0 | 0 | 0 | 0 | 0 | 0 | 0 | 0 | 0 | 0 | 0 | 0 | 0 | 0 | 0
22.05.2025¦14:01:14.563 | 0 | 0 | 0 | 0 | 0 | 0 | 0 | 0 | 0 | 0 | 0 | 0 | 0 | 0 | 0 | 0 | 0 | 0 | 0 | 0
22.05.2025¦14:01:15.564 | 0 | 0 | 0 | 0 | 0 | 0 | 0 | 0 | 0 | 0 | 0 | 0 | 0 | 0 | 0 | 0 | 0 | 0 | 0 | 0
22.05.2025¦14:01:16.562 | 0 | 0 | 0 | 0 | 0 | 0 | 0 | 0 | 0 | 0 | 0 | 0 | 0 | 0 | 0 | 0 | 0 | 0 | 0 | 0
22.05.2025¦14:01:17.563 | 0 | 0 | 0 | 0 | 0 | 0 | 0 | 0 | 0 | 0 | 0 | 0 | 0 | 0 | 0 | 0 | 0 | 0 | 0 | 0
22.05.2025¦14:01:18.564 | 0 | 0 | 0 | 0 | 0 | 0 | 0 | 0 | 0 | 0 | 0 | 0 | 0 | 0 | 0 | 0 | 0 | 0 | 0 | 0
22.05.2025¦14:01:19.564 | 0 | 0 | 0 | 0 | 0 | 0 | 0 | 0 | 0 | 0 | 0 | 0 | 0 | 0 | 0 | 0 | 0 | 0 | 0 | 0
22.05.2025¦14:01:20.564 | 0 | 0 | 0 | 0 | 0 | 0 | 0 | 0 | 0 | 0 | 0 | 0 | 0 | 0 | 0 | 0 | 0 | 0 | 0 | 0
22.05.2025¦14:01:21.563 | 0 | 0 | 0 | 0 | 0 | 0 | 0 | 0 | 0 | 0 | 0 | 0 | 0 | 0 | 0 | 0 | 0 | 0 | 0 | 0
22.05.2025¦14:01:22.564 | 0 | 0 | 0 | 0 | 0 | 0 | 0 | 0 | 0 | 0 | 0 | 0 | 0 | 0 | 0 | 0 | 0 | 0 | 0 | 0
22.05.2025¦14:01:23.564 | 0 | 0 | 0 | 0 | 0 | 0 | 0 | 0 | 0 | 0 | 0 | 0 | 0 | 0 | 0 | 0 | 0 | 0 | 0 | 0
22.05.2025¦14:01:24.564 | 0 | 0 | 0 | 0 | 0 | 0 | 0 | 0 | 0 | 0 | 0 | 0 | 0 | 0 | 0 | 0 | 0 | 0 | 0 | 0
22.05.2025¦14:01:25.564 | 0 | 0 | 0 | 0 | 0 | 0 | 0 | 0 | 0 | 0 | 0 | 0 | 0 | 0 | 0 | 0 | 0 | 0 | 0 | 0
22.05.2025¦14:01:26.563 | 0 | 0 | 0 | 0 | 0 | 0 | 0 | 0 | 0 | 0 | 0 | 0 | 0 | 0 | 0 | 0 | 0 | 0 | 0 | 0
22.05.2025¦14:01:27.564 | 0 | 0 | 0 | 0 | 0 | 0 | 0 | 0 | 0 | 0 | 0 | 0 | 0 | 0 | 0 | 0 | 0 | 0 | 0 | 0
22.05.2025¦14:01:28.564 | 0 | 0 | 0 | 0 | 0 | 0 | 0 | 0 | 0 | 0 | 0 | 0 | 0 | 0 | 0 | 0 | 0 | 0 | 0 | 0
22.05.2025¦14:01:29.564 | 0 | 0 | 0 | 0 | 0 | 0 | 0 | 0 | 0 | 0 | 0 | 0 | 0 | 0 | 0 | 0 | 0 | 0 | 0 | 0
22.05.2025¦14:01:30.563 | 0 | 0 | 0 | 0 | 0 | 0 | 0 | 0 | 0 | 0 | 0 | 0 | 0 | 0 | 0 | 0 | 0 | 0 | 0 | 0
22.05.2025¦14:01:31.562 | 0 | 0 | 0 | 0 | 0 | 0 | 0 | 0 | 0 | 0 | 0 | 0 | 0 | 0 | 0 | 0 | 0 | 0 | 0 | 0
22.05.2025¦14:01:32.563 | 0 | 0 | 0 | 0 | 0 | 0 | 0 | 0 | 0 | 0 | 0 | 0 | 0 | 0 | 0 | 0 | 0 | 0 | 0 | 0
22.05.2025¦14:01:33.564 | 0 | 0 | 0 | 0 | 0 | 0 | 0 | 0 | 0 | 0 | 0 | 0 | 0 | 0 | 0 | 0 | 0 | 0 | 0 | 0
22.05.2025¦14:01:34.563 | 0 | 0 | 0 | 0 | 0 | 0 | 0 | 0 | 0 | 0 | 0 | 0 | 0 | 0 | 0 | 0 | 0 | 0 | 0 | 0
22.05.2025¦14:01:35.564 | 0 | 0 | 0 | 0 | 0 | 0 | 0 | 0 | 0 | 0 | 0 | 0 | 0 | 0 | 0 | 0 | 0 | 0 | 0 | 0
22.05.2025¦14:01:36.564 | 0 | 0 | 0 | 0 | 0 | 0 | 0 | 0 | 0 | 0 | 0 | 0 | 0 | 0 | 0 | 0 | 0 | 0 | 0 | 0
22.05.2025¦14:01:37.563 | 0 | 0 | 0 | 0 | 0 | 0 | 0 | 0 | 0 | 0 | 0 | 0 | 0 | 0 | 0 | 0 | 0 | 0 | 0 | 0
22.05.2025¦14:01:38.563 | 0 | 0 | 0 | 0 | 0 | 0 | 0 | 0 | 0 | 0 | 0 | 0 | 0 | 0 | 0 | 0 | 0 | 0 | 0 | 0
22.05.2025¦14:01:39.563 | 0 | 0 | 0 | 0 | 0 | 0 | 0 | 0 | 0 | 0 | 0 | 0 | 0 | 0 | 0 | 0 | 0 | 0 | 0 | 0
22.05.2025¦14:01:40.563 | 0 | 0 | 0 | 0 | 0 | 0 | 0 | 0 | 0 | 0 | 0 | 0 | 0 | 0 | 0 | 0 | 0 | 0 | 0 | 0
22.05.2025¦14:01:41.563 | 0 | 0 | 0 | 0 | 0 | 0 | 0 | 0 | 0 | 0 | 0 | 0 | 0 | 0 | 0 | 0 | 0 | 0 | 0 | 0
22.05.2025¦14:01:42.563 | 0 | 0 | 0 | 0 | 0 | 0 | 0 | 0 | 0 | 0 | 0 | 0 | 0 | 0 | 0 | 0 | 0 | 0 | 0 | 0
22.05.2025¦14:01:43.564 | 0 | 0 | 0 | 0 | 0 | 0 | 0 | 0 | 0 | 0 | 0 | 0 | 0 | 0 | 0 | 0 | 0 | 0 | 0 | 0
22.05.2025¦14:01:44.564 | 0 | 0 | 0 | 0 | 0 | 0 | 0 | 0 | 0 | 0 | 0 | 0 | 0 | 0 | 0 | 0 | 0 | 0 | 0 | 0
22.05.2025¦14:01:45.563 | 0 | 0 | 0 | 0 | 0 | 0 | 0 | 0 | 0 | 0 | 0 | 0 | 0 | 0 | 0 | 0 | 0 | 0 | 0 | 0
22.05.2025¦14:01:46.564 | 0 | 0 | 0 | 0 | 0 | 0 | 0 | 0 | 0 | 0 | 0 | 0 | 0 | 0 | 0 | 0 | 0 | 0 | 0 | 0
22.05.2025¦14:01:47.564 | 0 | 0 | 0 | 0 | 0 | 0 | 0 | 0 | 0 | 0 | 0 | 0 | 0 | 0 | 0 | 0 | 0 | 0 | 0 | 0
22.05.2025¦14:01:48.564 | 0 | 0 | 0 | 0 | 0 | 0 | 0 | 0 | 0 | 0 | 0 | 0 | 0 | 0 | 0 | 0 | 0 | 0 | 0 | 0
22.05.2025¦14:01:49.564 | 0 | 0 | 0 | 0 | 0 | 0 | 0 | 0 | 0 | 0 | 0 | 0 | 0 | 0 | 0 | 0 | 0 | 0 | 0 | 0
22.05.2025¦14:01:50.564 | 0 | 0 | 0 | 0 | 0 | 0 | 0 | 0 | 0 | 0 | 0 | 0 | 0 | 0 | 0 | 0 | 0 | 0 | 0 | 0
22.05.2025¦14:01:51.564 | 0 | 0 | 0 | 0 | 0 | 0 | 0 | 0 | 0 | 0 | 0 | 0 | 0 | 0 | 0 | 0 | 0 | 0 | 0 | 0
22.05.2025¦14:01:52.564 | 0 | 0 | 0 | 0 | 0 | 0 | 0 | 0 | 0 | 0 | 0 | 0 | 0 | 0 | 0 | 0 | 0 | 0 | 0 | 0
22.05.2025¦14:01:53.564 | 0 | 0 | 0 | 0 | 0 | 0 | 0 | 0 | 0 | 0 | 0 | 0 | 0 | 0 | 0 | 0 | 0 | 0 | 0 | 0
22.05.2025¦14:01:54.564 | 0 | 0 | 0 | 0 | 0 | 0 | 0 | 0 | 0 | 0 | 0 | 0 | 0 | 0 | 0 | 0 | 0 | 0 | 0 | 0
22.05.2025¦14:01:55.564 | 0 | 0 | 0 | 0 | 0 | 0 | 0 | 0 | 0 | 0 | 0 | 0 | 0 | 0 | 0 | 0 | 0 | 0 | 0 | 0
22.05.2025¦14:01:56.563 | 0 | 0 | 0 | 0 | 0 | 0 | 0 | 0 | 0 | 0 | 0 | 0 | 0 | 0 | 0 | 0 | 0 | 0 | 0 | 0
22.05.2025¦14:01:57.564 | 0 | 0 | 0 | 0 | 0 | 0 | 0 | 0 | 0 | 0 | 0 | 0 | 0 | 0 | 0 | 0 | 0 | 0 | 0 | 0
22.05.2025¦14:01:58.564 | 0 | 0 | 0 | 0 | 0 | 0 | 0 | 0 | 0 | 0 | 0 | 0 | 0 | 0 | 0 | 0 | 0 | 0 | 0 | 0
22.05.2025¦14:01:59.564 | 0 | 0 | 0 | 0 | 0 | 0 | 0 | 0 | 0 | 0 | 0 | 0 | 0 | 0 | 0 | 0 | 0 | 0 | 0 | 0
22.05.2025¦14:02:00.565 | 0 | 0 | 0 | 0 | 0 | 0 | 0 | 0 | 0 | 0 | 0 | 0 | 0 | 0 | 0 | 0 | 0 | 0 | 0 | 0
22.05.2025¦14:02:01.563 | 0 | 0 | 0 | 0 | 0 | 0 | 0 | 0 | 0 | 0 | 0 | 0 | 0 | 0 | 0 | 0 | 0 | 0 | 0 | 0
22.05.2025¦14:02:02.562 | 0 | 0 | 0 | 0 | 0 | 0 | 0 | 0 | 0 | 0 | 0 | 0 | 0 | 0 | 0 | 0 | 0 | 0 | 0 | 0
22.05.2025¦14:02:03.564 | 0 | 0 | 0 | 0 | 0 | 0 | 0 | 0 | 0 | 0 | 0 | 0 | 0 | 0 | 0 | 0 | 0 | 0 | 0 | 0
22.05.2025¦14:02:04.563 | 0 | 0 | 0 | 0 | 0 | 0 | 0 | 0 | 0 | 0 | 0 | 0 | 0 | 0 | 0 | 0 | 0 | 0 | 0 | 0
22.05.2025¦14:02:05.563 | 0 | 0 | 0 | 0 | 0 | 0 | 0 | 0 | 0 | 0 | 0 | 0 | 0 | 0 | 0 | 0 | 0 | 0 | 0 | 0
22.05.2025¦14:02:06.564 | 0 | 0 | 0 | 0 | 0 | 0 | 0 | 0 | 0 | 0 | 0 | 0 | 0 | 0 | 0 | 0 | 0 | 0 | 0 | 0
22.05.2025¦14:02:07.564 | 0 | 0 | 0 | 0 | 0 | 0 | 0 | 0 | 0 | 0 | 0 | 0 | 0 | 0 | 0 | 0 | 0 | 0 | 0 | 0
22.05.2025¦14:02:08.563 | 0 | 0 | 0 | 0 | 0 | 0 | 0 | 0 | 0 | 0 | 0 | 0 | 0 | 0 | 0 | 0 | 0 | 0 | 0 | 0
22.05.2025¦14:02:09.564 | 0 | 0 | 0 | 0 | 0 | 0 | 0 | 0 | 0 | 0 | 0 | 0 | 0 | 0 | 0 | 0 | 0 | 0 | 0 | 0
22.05.2025¦14:02:10.564 | 0 | 0 | 0 | 0 | 0 | 0 | 0 | 0 | 0 | 0 | 0 | 0 | 0 | 0 | 0 | 0 | 0 | 0 | 0 | 0
22.05.2025¦14:02:11.564 | 0 | 0 | 0 | 0 | 0 | 0 | 0 | 0 | 0 | 0 | 0 | 0 | 0 | 0 | 0 | 0 | 0 | 0 | 0 | 0
22.05.2025¦14:02:12.564 | 0 | 0 | 0 | 0 | 0 | 0 | 0 | 0 | 0 | 0 | 0 | 0 | 0 | 0 | 0 | 0 | 0 | 0 | 0 | 0
22.05.2025¦14:02:13.564 | 0 | 0 | 0 | 0 | 0 | 0 | 0 | 0 | 0 | 0 | 0 | 0 | 0 | 0 | 0 | 0 | 0 | 0 | 0 | 0
22.05.2025¦14:02:14.565 | 0 | 0 | 0 | 0 | 0 | 0 | 0 | 0 | 0 | 0 | 0 | 0 | 0 | 0 | 0 | 0 | 0 | 0 | 0 | 0
22.05.2025¦14:02:15.564 | 0 | 0 | 0 | 0 | 0 | 0 | 0 | 0 | 0 | 0 | 0 | 0 | 0 | 0 | 0 | 0 | 0 | 0 | 0 | 0
22.05.2025¦14:02:16.564 | 0 | 0 | 0 | 0 | 0 | 0 | 0 | 0 | 0 | 0 | 0 | 0 | 0 | 0 | 0 | 0 | 0 | 0 | 0 | 0
22.05.2025¦14:02:17.564 | 0 | 0 | 0 | 0 | 0 | 0 | 0 | 0 | 0 | 0 | 0 | 0 | 0 | 0 | 0 | 0 | 0 | 0 | 0 | 0
22.05.2025¦14:02:18.564 | 0 | 0 | 0 | 0 | 0 | 0 | 0 | 0 | 0 | 0 | 0 | 0 | 0 | 0 | 0 | 0 | 0 | 0 | 0 | 0
22.05.2025¦14:02:19.564 | 0 | 0 | 0 | 0 | 0 | 0 | 0 | 0 | 0 | 0 | 0 | 0 | 0 | 0 | 0 | 0 | 0 | 0 | 0 | 0
22.05.2025¦14:02:20.563 | 0 | 0 | 0 | 0 | 0 | 0 | 0 | 0 | 0 | 0 | 0 | 0 | 0 | 0 | 0 | 0 | 0 | 0 | 0 | 0
22.05.2025¦14:02:21.563 | 0 | 0 | 0 | 0 | 0 | 0 | 0 | 0 | 0 | 0 | 0 | 0 | 0 | 0 | 0 | 0 | 0 | 0 | 0 | 0
22.05.2025¦14:02:22.564 | 0 | 0 | 0 | 0 | 0 | 0 | 0 | 0 | 0 | 0 | 0 | 0 | 0 | 0 | 0 | 0 | 0 | 0 | 0 | 0
22.05.2025¦14:02:23.563 | 0 | 0 | 0 | 0 | 0 | 0 | 0 | 0 | 0 | 0 | 0 | 0 | 0 | 0 | 0 | 0 | 0 | 0 | 0 | 0
22.05.2025¦14:02:24.563 | 0 | 0 | 0 | 0 | 0 | 0 | 0 | 0 | 0 | 0 | 0 | 0 | 0 | 0 | 0 | 0 | 0 | 0 | 0 | 0
22.05.2025¦14:02:25.564 | 0 | 0 | 0 | 0 | 0 | 0 | 0 | 0 | 0 | 0 | 0 | 0 | 0 | 0 | 0 | 0 | 0 | 0 | 0 | 0
22.05.2025¦14:02:26.564 | 0 | 0 | 0 | 0 | 0 | 0 | 0 | 0 | 0 | 0 | 0 | 0 | 0 | 0 | 0 | 0 | 0 | 0 | 0 | 0
22.05.2025¦14:02:27.564 | 0 | 0 | 0 | 0 | 0 | 0 | 0 | 0 | 0 | 0 | 0 | 0 | 0 | 0 | 0 | 0 | 0 | 0 | 0 | 0
22.05.2025¦14:02:28.564 | 0 | 0 | 0 | 0 | 0 | 0 | 0 | 0 | 0 | 0 | 0 | 0 | 0 | 0 | 0 | 0 | 0 | 0 | 0 | 0
22.05.2025¦14:02:29.563 | 0 | 0 | 0 | 0 | 0 | 0 | 0 | 0 | 0 | 0 | 0 | 0 | 0 | 0 | 0 | 0 | 0 | 0 | 0 | 0
22.05.2025¦14:02:30.564 | 0 | 0 | 0 | 0 | 0 | 0 | 0 | 0 | 0 | 0 | 0 | 0 | 0 | 0 | 0 | 0 | 0 | 0 | 0 | 0
22.05.2025¦14:02:31.564 | 0 | 0 | 0 | 0 | 0 | 0 | 0 | 0 | 0 | 0 | 0 | 0 | 0 | 0 | 0 | 0 | 0 | 0 | 0 | 0
22.05.2025¦14:02:32.563 | 0 | 0 | 0 | 0 | 0 | 0 | 0 | 0 | 0 | 0 | 0 | 0 | 0 | 0 | 0 | 0 | 0 | 0 | 0 | 0
22.05.2025¦14:02:33.564 | 0 | 0 | 0 | 0 | 0 | 0 | 0 | 0 | 0 | 0 | 0 | 0 | 0 | 0 | 0 | 0 | 0 | 0 | 0 | 0
22.05.2025¦14:02:34.564 | 0 | 0 | 0 | 0 | 0 | 0 | 0 | 0 | 0 | 0 | 0 | 0 | 0 | 0 | 0 | 0 | 0 | 0 | 0 | 0
22.05.2025¦14:02:35.564 | 0 | 0 | 0 | 0 | 0 | 0 | 0 | 0 | 0 | 0 | 0 | 0 | 0 | 0 | 0 | 0 | 0 | 0 | 0 | 0
22.05.2025¦14:02:36.563 | 0 | 0 | 0 | 0 | 0 | 0 | 0 | 0 | 0 | 0 | 0 | 0 | 0 | 0 | 0 | 0 | 0 | 0 | 0 | 0
22.05.2025¦14:02:37.563 | 0 | 0 | 0 | 0 | 0 | 0 | 0 | 0 | 0 | 0 | 0 | 0 | 0 | 0 | 0 | 0 | 0 | 0 | 0 | 0
22.05.2025¦14:02:38.564 | 0 | 0 | 0 | 0 | 0 | 0 | 0 | 0 | 0 | 0 | 0 | 0 | 0 | 0 | 0 | 0 | 0 | 0 | 0 | 0
22.05.2025¦14:02:39.564 | 0 | 0 | 0 | 0 | 0 | 0 | 0 | 0 | 0 | 0 | 0 | 0 | 0 | 0 | 0 | 0 | 0 | 0 | 0 | 0
22.05.2025¦14:02:40.564 | 0 | 0 | 0 | 0 | 0 | 0 | 0 | 0 | 0 | 0 | 0 | 0 | 0 | 0 | 0 | 0 | 0 | 0 | 0 | 0
22.05.2025¦14:02:41.564 | 0 | 0 | 0 | 0 | 0 | 0 | 0 | 0 | 0 | 0 | 0 | 0 | 0 | 0 | 0 | 0 | 0 | 0 | 0 | 0
22.05.2025¦14:02:42.564 | 0 | 0 | 0 | 0 | 0 | 0 | 0 | 0 | 0 | 0 | 0 | 0 | 0 | 0 | 0 | 0 | 0 | 0 | 0 | 0
22.05.2025¦14:02:43.563 | 0 | 0 | 0 | 0 | 0 | 0 | 0 | 0 | 0 | 0 | 0 | 0 | 0 | 0 | 0 | 0 | 0 | 0 | 0 | 0
22.05.2025¦14:02:44.563 | 0 | 0 | 0 | 0 | 0 | 0 | 0 | 0 | 0 | 0 | 0 | 0 | 0 | 0 | 0 | 0 | 0 | 0 | 0 | 0
22.05.2025¦14:02:45.563 | 0 | 0 | 0 | 0 | 0 | 0 | 0 | 0 | 0 | 0 | 0 | 0 | 0 | 0 | 0 | 0 | 0 | 0 | 0 | 0
22.05.2025¦14:02:46.563 | 0 | 0 | 0 | 0 | 0 | 0 | 0 | 0 | 0 | 0 | 0 | 0 | 0 | 0 | 0 | 0 | 0 | 0 | 0 | 0
22.05.2025¦14:02:47.564 | 0 | 0 | 0 | 0 | 0 | 0 | 0 | 0 | 0 | 0 | 0 | 0 | 0 | 0 | 0 | 0 | 0 | 0 | 0 | 0
22.05.2025¦14:02:48.564 | 0 | 0 | 0 | 0 | 0 | 0 | 0 | 0 | 0 | 0 | 0 | 0 | 0 | 0 | 0 | 0 | 0 | 0 | 0 | 0
22.05.2025¦14:02:49.565 | 0 | 0 | 0 | 0 | 0 | 0 | 0 | 0 | 0 | 0 | 0 | 0 | 0 | 0 | 0 | 0 | 0 | 0 | 0 | 0
22.05.2025¦14:02:50.563 | 0 | 0 | 0 | 0 | 0 | 0 | 0 | 0 | 0 | 0 | 0 | 0 | 0 | 0 | 0 | 0 | 0 | 0 | 0 | 0
22.05.2025¦14:02:51.563 | 0 | 0 | 0 | 0 | 0 | 0 | 0 | 0 | 0 | 0 | 0 | 0 | 0 | 0 | 0 | 0 | 0 | 0 | 0 | 0
22.05.2025¦14:02:52.564 | 0 | 0 | 0 | 0 | 0 | 0 | 0 | 0 | 0 | 0 | 0 | 0 | 0 | 0 | 0 | 0 | 0 | 0 | 0 | 0
22.05.2025¦14:02:53.563 | 0 | 0 | 0 | 0 | 0 | 0 | 0 | 0 | 0 | 0 | 0 | 0 | 0 | 0 | 0 | 0 | 0 | 0 | 0 | 0
22.05.2025¦14:02:54.564 | 0 | 0 | 0 | 0 | 0 | 0 | 0 | 0 | 0 | 0 | 0 | 0 | 0 | 0 | 0 | 0 | 0 | 0 | 0 | 0
22.05.2025¦14:02:55.563 | 0 | 0 | 0 | 0 | 0 | 0 | 0 | 0 | 0 | 0 | 0 | 0 | 0 | 0 | 0 | 0 | 0 | 0 | 0 | 0
22.05.2025¦14:02:56.564 | 0 | 0 | 0 | 0 | 0 | 0 | 0 | 0 | 0 | 0 | 0 | 0 | 0 | 0 | 0 | 0 | 0 | 0 | 0 | 0
22.05.2025¦14:02:57.563 | 0 | 0 | 0 | 0 | 0 | 0 | 0 | 0 | 0 | 0 | 0 | 0 | 0 | 0 | 0 | 0 | 0 | 0 | 0 | 0
22.05.2025¦14:02:58.564 | 0 | 0 | 0 | 0 | 0 | 0 | 0 | 0 | 0 | 0 | 0 | 0 | 0 | 0 | 0 | 0 | 0 | 0 | 0 | 0
22.05.2025¦14:02:59.564 | 0 | 0 | 0 | 0 | 0 | 0 | 0 | 0 | 0 | 0 | 0 | 0 | 0 | 0 | 0 | 0 | 0 | 0 | 0 | 0
22.05.2025¦14:03:00.564 | 0 | 0 | 0 | 0 | 0 | 0 | 0 | 0 | 0 | 0 | 0 | 0 | 0 | 0 | 0 | 0 | 0 | 0 | 0 | 0
22.05.2025¦14:03:01.564 | 0 | 0 | 0 | 0 | 0 | 0 | 0 | 0 | 0 | 0 | 0 | 0 | 0 | 0 | 0 | 0 | 0 | 0 | 0 | 0
22.05.2025¦14:03:02.564 | 0 | 0 | 0 | 0 | 0 | 0 | 0 | 0 | 0 | 0 | 0 | 0 | 0 | 0 | 0 | 0 | 0 | 0 | 0 | 0
22.05.2025¦14:03:03.564 | 0 | 0 | 0 | 0 | 0 | 0 | 0 | 0 | 0 | 0 | 0 | 0 | 0 | 0 | 0 | 0 | 0 | 0 | 0 | 0
22.05.2025¦14:03:04.563 | 0 | 0 | 0 | 0 | 0 | 0 | 0 | 0 | 0 | 0 | 0 | 0 | 0 | 0 | 0 | 0 | 0 | 0 | 0 | 0
22.05.2025¦14:03:05.564 | 0 | 0 | 0 | 0 | 0 | 0 | 0 | 0 | 0 | 0 | 0 | 0 | 0 | 0 | 0 | 0 | 0 | 0 | 0 | 0
22.05.2025¦14:03:06.564 | 0 | 0 | 0 | 0 | 0 | 0 | 0 | 0 | 0 | 0 | 0 | 0 | 0 | 0 | 0 | 0 | 0 | 0 | 0 | 0
22.05.2025¦14:03:07.563 | 0 | 0 | 0 | 0 | 0 | 0 | 0 | 0 | 0 | 0 | 0 | 0 | 0 | 0 | 0 | 0 | 0 | 0 | 0 | 0
22.05.2025¦14:03:08.562 | 0 | 0 | 0 | 0 | 0 | 0 | 0 | 0 | 0 | 0 | 0 | 0 | 0 | 0 | 0 | 0 | 0 | 0 | 0 | 0
22.05.2025¦14:03:09.562 | 0 | 0 | 0 | 0 | 0 | 0 | 0 | 0 | 0 | 0 | 0 | 0 | 0 | 0 | 0 | 0 | 0 | 0 | 0 | 0
22.05.2025¦14:03:10.562 | 0 | 0 | 0 | 0 | 0 | 0 | 0 | 0 | 0 | 0 | 0 | 0 | 0 | 0 | 0 | 0 | 0 | 0 | 0 | 0
22.05.2025¦14:03:11.563 | 0 | 0 | 0 | 0 | 0 | 0 | 0 | 0 | 0 | 0 | 0 | 0 | 0 | 0 | 0 | 0 | 0 | 0 | 0 | 0
22.05.2025¦14:03:12.562 | 0 | 0 | 0 | 0 | 0 | 0 | 0 | 0 | 0 | 0 | 0 | 0 | 0 | 0 | 0 | 0 | 0 | 0 | 0 | 0
22.05.2025¦14:03:13.564 | 0 | 0 | 0 | 0 | 0 | 0 | 0 | 0 | 0 | 0 | 0 | 0 | 0 | 0 | 0 | 0 | 0 | 0 | 0 | 0
22.05.2025¦14:03:14.564 | 0 | 0 | 0 | 0 | 0 | 0 | 0 | 0 | 0 | 0 | 0 | 0 | 0 | 0 | 0 | 0 | 0 | 0 | 0 | 0
22.05.2025¦14:03:15.564 | 0 | 0 | 0 | 0 | 0 | 0 | 0 | 0 | 0 | 0 | 0 | 0 | 0 | 0 | 0 | 0 | 0 | 0 | 0 | 0
22.05.2025¦14:03:16.564 | 0 | 0 | 0 | 0 | 0 | 0 | 0 | 0 | 0 | 0 | 0 | 0 | 0 | 0 | 0 | 0 | 0 | 0 | 0 | 0
22.05.2025¦14:03:17.565 | 0 | 0 | 0 | 0 | 0 | 0 | 0 | 0 | 0 | 0 | 0 | 0 | 0 | 0 | 0 | 0 | 0 | 0 | 0 | 0
22.05.2025¦14:03:18.563 | 0 | 0 | 0 | 0 | 0 | 0 | 0 | 0 | 0 | 0 | 0 | 0 | 0 | 0 | 0 | 0 | 0 | 0 | 0 | 0
22.05.2025¦14:03:19.563 | 0 | 0 | 0 | 0 | 0 | 0 | 0 | 0 | 0 | 0 | 0 | 0 | 0 | 0 | 0 | 0 | 0 | 0 | 0 | 0
22.05.2025¦14:03:20.563 | 0 | 0 | 0 | 0 | 0 | 0 | 0 | 0 | 0 | 0 | 0 | 0 | 0 | 0 | 0 | 0 | 0 | 0 | 0 | 0
22.05.2025¦14:03:21.562 | 0 | 0 | 0 | 0 | 0 | 0 | 0 | 0 | 0 | 0 | 0 | 0 | 0 | 0 | 0 | 0 | 0 | 0 | 0 | 0
22.05.2025¦14:03:22.563 | 0 | 0 | 0 | 0 | 0 | 0 | 0 | 0 | 0 | 0 | 0 | 0 | 0 | 0 | 0 | 0 | 0 | 0 | 0 | 0
22.05.2025¦14:03:23.563 | 0 | 0 | 0 | 0 | 0 | 0 | 0 | 0 | 0 | 0 | 0 | 0 | 0 | 0 | 0 | 0 | 0 | 0 | 0 | 0
22.05.2025¦14:03:24.564 | 0 | 0 | 0 | 0 | 0 | 0 | 0 | 0 | 0 | 0 | 0 | 0 | 0 | 0 | 0 | 0 | 0 | 0 | 0 | 0
22.05.2025¦14:03:25.562 | 0 | 0 | 0 | 0 | 0 | 0 | 0 | 0 | 0 | 0 | 0 | 0 | 0 | 0 | 0 | 0 | 0 | 0 | 0 | 0
22.05.2025¦14:03:26.563 | 0 | 0 | 0 | 0 | 0 | 0 | 0 | 0 | 0 | 0 | 0 | 0 | 0 | 0 | 0 | 0 | 0 | 0 | 0 | 0
22.05.2025¦14:03:27.564 | 0 | 0 | 0 | 0 | 0 | 0 | 0 | 0 | 0 | 0 | 0 | 0 | 0 | 0 | 0 | 0 | 0 | 0 | 0 | 0
22.05.2025¦14:03:28.564 | 0 | 0 | 0 | 0 | 0 | 0 | 0 | 0 | 0 | 0 | 0 | 0 | 0 | 0 | 0 | 0 | 0 | 0 | 0 | 0
22.05.2025¦14:03:29.564 | 0 | 0 | 0 | 0 | 0 | 0 | 0 | 0 | 0 | 0 | 0 | 0 | 0 | 0 | 0 | 0 | 0 | 0 | 0 | 0
22.05.2025¦14:03:30.563 | 0 | 0 | 0 | 0 | 0 | 0 | 0 | 0 | 0 | 0 | 0 | 0 | 0 | 0 | 0 | 0 | 0 | 0 | 0 | 0
22.05.2025¦14:03:31.564 | 0 | 0 | 0 | 0 | 0 | 0 | 0 | 0 | 0 | 0 | 0 | 0 | 0 | 0 | 0 | 0 | 0 | 0 | 0 | 0
22.05.2025¦14:03:32.563 | 0 | 0 | 0 | 0 | 0 | 0 | 0 | 0 | 0 | 0 | 0 | 0 | 0 | 0 | 0 | 0 | 0 | 0 | 0 | 0
22.05.2025¦14:03:33.563 | 0 | 0 | 0 | 0 | 0 | 0 | 0 | 0 | 0 | 0 | 0 | 0 | 0 | 0 | 0 | 0 | 0 | 0 | 0 | 0
22.05.2025¦14:03:34.563 | 0 | 0 | 0 | 0 | 0 | 0 | 0 | 0 | 0 | 0 | 0 | 0 | 0 | 0 | 0 | 0 | 0 | 0 | 0 | 0
22.05.2025¦14:03:35.563 | 0 | 0 | 0 | 0 | 0 | 0 | 0 | 0 | 0 | 0 | 0 | 0 | 0 | 0 | 0 | 0 | 0 | 0 | 0 | 0
22.05.2025¦14:03:36.564 | 0 | 0 | 0 | 0 | 0 | 0 | 0 | 0 | 0 | 0 | 0 | 0 | 0 | 0 | 0 | 0 | 0 | 0 | 0 | 0
22.05.2025¦14:03:37.564 | 0 | 0 | 0 | 0 | 0 | 0 | 0 | 0 | 0 | 0 | 0 | 0 | 0 | 0 | 0 | 0 | 0 | 0 | 0 | 0
22.05.2025¦14:03:38.564 | 0 | 0 | 0 | 0 | 0 | 0 | 0 | 0 | 0 | 0 | 0 | 0 | 0 | 0 | 0 | 0 | 0 | 0 | 0 | 0
22.05.2025¦14:03:39.563 | 0 | 0 | 0 | 0 | 0 | 0 | 0 | 0 | 0 | 0 | 0 | 0 | 0 | 0 | 0 | 0 | 0 | 0 | 0 | 0
22.05.2025¦14:03:40.563 | 0 | 0 | 0 | 0 | 0 | 0 | 0 | 0 | 0 | 0 | 0 | 0 | 0 | 0 | 0 | 0 | 0 | 0 | 0 | 0
22.05.2025¦14:03:41.562 | 0 | 0 | 0 | 0 | 0 | 0 | 0 | 0 | 0 | 0 | 0 | 0 | 0 | 0 | 0 | 0 | 0 | 0 | 0 | 0
22.05.2025¦14:03:42.563 | 0 | 0 | 0 | 0 | 0 | 0 | 0 | 0 | 0 | 0 | 0 | 0 | 0 | 0 | 0 | 0 | 0 | 0 | 0 | 0
22.05.2025¦14:03:43.564 | 0 | 0 | 0 | 0 | 0 | 0 | 0 | 0 | 0 | 0 | 0 | 0 | 0 | 0 | 0 | 0 | 0 | 0 | 0 | 0
22.05.2025¦14:03:44.563 | 0 | 0 | 0 | 0 | 0 | 0 | 0 | 0 | 0 | 0 | 0 | 0 | 0 | 0 | 0 | 0 | 0 | 0 | 0 | 0
22.05.2025¦14:03:45.565 | 0 | 0 | 0 | 0 | 0 | 0 | 0 | 0 | 0 | 0 | 0 | 0 | 0 | 0 | 0 | 0 | 0 | 0 | 0 | 0
22.05.2025¦14:03:46.564 | 0 | 0 | 0 | 0 | 0 | 0 | 0 | 0 | 0 | 0 | 0 | 0 | 0 | 0 | 0 | 0 | 0 | 0 | 0 | 0
22.05.2025¦14:03:47.564 | 0 | 0 | 0 | 0 | 0 | 0 | 0 | 0 | 0 | 0 | 0 | 0 | 0 | 0 | 0 | 0 | 0 | 0 | 0 | 0
22.05.2025¦14:03:48.564 | 0 | 0 | 0 | 0 | 0 | 0 | 0 | 0 | 0 | 0 | 0 | 0 | 0 | 0 | 0 | 0 | 0 | 0 | 0 | 0
22.05.2025¦14:03:49.563 | 0 | 0 | 0 | 0 | 0 | 0 | 0 | 0 | 0 | 0 | 0 | 0 | 0 | 0 | 0 | 0 | 0 | 0 | 0 | 0
22.05.2025¦14:03:50.563 | 0 | 0 | 0 | 0 | 0 | 0 | 0 | 0 | 0 | 0 | 0 | 0 | 0 | 0 | 0 | 0 | 0 | 0 | 0 | 0
22.05.2025¦14:03:51.563 | 0 | 0 | 0 | 0 | 0 | 0 | 0 | 0 | 0 | 0 | 0 | 0 | 0 | 0 | 0 | 0 | 0 | 0 | 0 | 0
22.05.2025¦14:03:52.563 | 0 | 0 | 0 | 0 | 0 | 0 | 0 | 0 | 0 | 0 | 0 | 0 | 0 | 0 | 0 | 0 | 0 | 0 | 0 | 0
22.05.2025¦14:03:53.563 | 0 | 0 | 0 | 0 | 0 | 0 | 0 | 0 | 0 | 0 | 0 | 0 | 0 | 0 | 0 | 0 | 0 | 0 | 0 | 0
22.05.2025¦14:03:54.563 | 0 | 0 | 0 | 0 | 0 | 0 | 0 | 0 | 0 | 0 | 0 | 0 | 0 | 0 | 0 | 0 | 0 | 0 | 0 | 0
22.05.2025¦14:03:55.563 | 0 | 0 | 0 | 0 | 0 | 0 | 0 | 0 | 0 | 0 | 0 | 0 | 0 | 0 | 0 | 0 | 0 | 0 | 0 | 0
22.05.2025¦14:03:56.563 | 0 | 0 | 0 | 0 | 0 | 0 | 0 | 0 | 0 | 0 | 0 | 0 | 0 | 0 | 0 | 0 | 0 | 0 | 0 | 0
22.05.2025¦14:03:57.564 | 0 | 0 | 0 | 0 | 0 | 0 | 0 | 0 | 0 | 0 | 0 | 0 | 0 | 0 | 0 | 0 | 0 | 0 | 0 | 0
22.05.2025¦14:03:58.564 | 0 | 0 | 0 | 0 | 0 | 0 | 0 | 0 | 0 | 0 | 0 | 0 | 0 | 0 | 0 | 0 | 0 | 0 | 0 | 0
22.05.2025¦14:03:59.565 | 0 | 0 | 0 | 0 | 0 | 0 | 0 | 0 | 0 | 0 | 0 | 0 | 0 | 0 | 0 | 0 | 0 | 0 | 0 | 0
22.05.2025¦14:04:00.564 | 0 | 0 | 0 | 0 | 0 | 0 | 0 | 0 | 0 | 0 | 0 | 0 | 0 | 0 | 0 | 0 | 0 | 0 | 0 | 0
22.05.2025¦14:04:01.564 | 0 | 0 | 0 | 0 | 0 | 0 | 0 | 0 | 0 | 0 | 0 | 0 | 0 | 0 | 0 | 0 | 0 | 0 | 0 | 0
22.05.2025¦14:04:02.563 | 0 | 0 | 0 | 0 | 0 | 0 | 0 | 0 | 0 | 0 | 0 | 0 | 0 | 0 | 0 | 0 | 0 | 0 | 0 | 0
22.05.2025¦14:04:03.564 | 0 | 0 | 0 | 0 | 0 | 0 | 0 | 0 | 0 | 0 | 0 | 0 | 0 | 0 | 0 | 0 | 0 | 0 | 0 | 0
22.05.2025¦14:04:04.563 | 0 | 0 | 0 | 0 | 0 | 0 | 0 | 0 | 0 | 0 | 0 | 0 | 0 | 0 | 0 | 0 | 0 | 0 | 0 | 0
22.05.2025¦14:04:05.562 | 0 | 0 | 0 | 0 | 0 | 0 | 0 | 0 | 0 | 0 | 0 | 0 | 0 | 0 | 0 | 0 | 0 | 0 | 0 | 0
22.05.2025¦14:04:06.563 | 0 | 0 | 0 | 0 | 0 | 0 | 0 | 0 | 0 | 0 | 0 | 0 | 0 | 0 | 0 | 0 | 0 | 0 | 0 | 0
22.05.2025¦14:04:07.564 | 0 | 0 | 0 | 0 | 0 | 0 | 0 | 0 | 0 | 0 | 0 | 0 | 0 | 0 | 0 | 0 | 0 | 0 | 0 | 0
22.05.2025¦14:04:08.564 | 0 | 0 | 0 | 0 | 0 | 0 | 0 | 0 | 0 | 0 | 0 | 0 | 0 | 0 | 0 | 0 | 0 | 0 | 0 | 0
22.05.2025¦14:04:09.563 | 0 | 0 | 0 | 0 | 0 | 0 | 0 | 0 | 0 | 0 | 0 | 0 | 0 | 0 | 0 | 0 | 0 | 0 | 0 | 0
22.05.2025¦14:04:10.564 | 0 | 0 | 0 | 0 | 0 | 0 | 0 | 0 | 0 | 0 | 0 | 0 | 0 | 0 | 0 | 0 | 0 | 0 | 0 | 0
22.05.2025¦14:04:11.564 | 0 | 0 | 0 | 0 | 0 | 0 | 0 | 0 | 0 | 0 | 0 | 0 | 0 | 0 | 0 | 0 | 0 | 0 | 0 | 0
22.05.2025¦14:04:12.563 | 0 | 0 | 0 | 0 | 0 | 0 | 0 | 0 | 0 | 0 | 0 | 0 | 0 | 0 | 0 | 0 | 0 | 0 | 0 | 0
22.05.2025¦14:04:13.564 | 0 | 0 | 0 | 0 | 0 | 0 | 0 | 0 | 0 | 0 | 0 | 0 | 0 | 0 | 0 | 0 | 0 | 0 | 0 | 0
22.05.2025¦14:04:14.563 | 0 | 0 | 0 | 0 | 0 | 0 | 0 | 0 | 0 | 0 | 0 | 0 | 0 | 0 | 0 | 0 | 0 | 0 | 0 | 0
22.05.2025¦14:04:15.563 | 0 | 0 | 0 | 0 | 0 | 0 | 0 | 0 | 0 | 0 | 0 | 0 | 0 | 0 | 0 | 0 | 0 | 0 | 0 | 0
22.05.2025¦14:04:16.563 | 0 | 0 | 0 | 0 | 0 | 0 | 0 | 0 | 0 | 0 | 0 | 0 | 0 | 0 | 0 | 0 | 0 | 0 | 0 | 0
22.05.2025¦14:04:17.564 | 0 | 0 | 0 | 0 | 0 | 0 | 0 | 0 | 0 | 0 | 0 | 0 | 0 | 0 | 0 | 0 | 0 | 0 | 0 | 0
22.05.2025¦14:04:18.564 | 0 | 0 | 0 | 0 | 0 | 0 | 0 | 0 | 0 | 0 | 0 | 0 | 0 | 0 | 0 | 0 | 0 | 0 | 0 | 0
22.05.2025¦14:04:19.564 | 0 | 0 | 0 | 0 | 0 | 0 | 0 | 0 | 0 | 0 | 0 | 0 | 0 | 0 | 0 | 0 | 0 | 0 | 0 | 0
22.05.2025¦14:04:20.564 | 0 | 0 | 0 | 0 | 0 | 0 | 0 | 0 | 0 | 0 | 0 | 0 | 0 | 0 | 0 | 0 | 0 | 0 | 0 | 0
22.05.2025¦14:04:21.563 | 0 | 0 | 0 | 0 | 0 | 0 | 0 | 0 | 0 | 0 | 0 | 0 | 0 | 0 | 0 | 0 | 0 | 0 | 0 | 0
22.05.2025¦14:04:22.563 | 0 | 0 | 0 | 0 | 0 | 0 | 0 | 0 | 0 | 0 | 0 | 0 | 0 | 0 | 0 | 0 | 0 | 0 | 0 | 0
22.05.2025¦14:04:23.563 | 0 | 0 | 0 | 0 | 0 | 0 | 0 | 0 | 0 | 0 | 0 | 0 | 0 | 0 | 0 | 0 | 0 | 0 | 0 | 0
22.05.2025¦14:04:24.563 | 0 | 0 | 0 | 0 | 0 | 0 | 0 | 0 | 0 | 0 | 0 | 0 | 0 | 0 | 0 | 0 | 0 | 0 | 0 | 0
22.05.2025¦14:04:25.563 | 0 | 0 | 0 | 0 | 0 | 0 | 0 | 0 | 0 | 0 | 0 | 0 | 0 | 0 | 0 | 0 | 0 | 0 | 0 | 0
22.05.2025¦14:04:26.563 | 0 | 0 | 0 | 0 | 0 | 0 | 0 | 0 | 0 | 0 | 0 | 0 | 0 | 0 | 0 | 0 | 0 | 0 | 0 | 0
22.05.2025¦14:04:27.565 | 0 | 0 | 0 | 0 | 0 | 0 | 0 | 0 | 0 | 0 | 0 | 0 | 0 | 0 | 0 | 0 | 0 | 0 | 0 | 0
22.05.2025¦14:04:28.563 | 0 | 0 | 0 | 0 | 0 | 0 | 0 | 0 | 0 | 0 | 0 | 0 | 0 | 0 | 0 | 0 | 0 | 0 | 0 | 0
22.05.2025¦14:04:29.563 | 0 | 0 | 0 | 0 | 0 | 0 | 0 | 0 | 0 | 0 | 0 | 0 | 0 | 0 | 0 | 0 | 0 | 0 | 0 | 0
22.05.2025¦14:04:30.563 | 0 | 0 | 0 | 0 | 0 | 0 | 0 | 0 | 0 | 0 | 0 | 0 | 0 | 0 | 0 | 0 | 0 | 0 | 0 | 0
22.05.2025¦14:04:31.563 | 0 | 0 | 0 | 0 | 0 | 0 | 0 | 0 | 0 | 0 | 0 | 0 | 0 | 0 | 0 | 0 | 0 | 0 | 0 | 0
22.05.2025¦14:04:32.563 | 0 | 0 | 0 | 0 | 0 | 0 | 0 | 0 | 0 | 0 | 0 | 0 | 0 | 0 | 0 | 0 | 0 | 0 | 0 | 0
22.05.2025¦14:04:33.563 | 0 | 0 | 0 | 0 | 0 | 0 | 0 | 0 | 0 | 0 | 0 | 0 | 0 | 0 | 0 | 0 | 0 | 0 | 0 | 0
22.05.2025¦14:04:34.565 | 0 | 0 | 0 | 0 | 0 | 0 | 0 | 0 | 0 | 0 | 0 | 0 | 0 | 0 | 0 | 0 | 0 | 0 | 0 | 0
22.05.2025¦14:04:35.562 | 0 | 0 | 0 | 0 | 0 | 0 | 0 | 0 | 0 | 0 | 0 | 0 | 0 | 0 | 0 | 0 | 0 | 0 | 0 | 0
22.05.2025¦14:04:36.563 | 0 | 0 | 0 | 0 | 0 | 0 | 0 | 0 | 0 | 0 | 0 | 0 | 0 | 0 | 0 | 0 | 0 | 0 | 0 | 0
22.05.2025¦14:04:37.563 | 0 | 0 | 0 | 0 | 0 | 0 | 0 | 0 | 0 | 0 | 0 | 0 | 0 | 0 | 0 | 0 | 0 | 0 | 0 | 0
22.05.2025¦14:04:38.564 | 0 | 0 | 0 | 0 | 0 | 0 | 0 | 0 | 0 | 0 | 0 | 0 | 0 | 0 | 0 | 0 | 0 | 0 | 0 | 0
22.05.2025¦14:04:39.564 | 0 | 0 | 0 | 0 | 0 | 0 | 0 | 0 | 0 | 0 | 0 | 0 | 0 | 0 | 0 | 0 | 0 | 0 | 0 | 0
22.05.2025¦14:04:40.564 | 0 | 0 | 0 | 0 | 0 | 0 | 0 | 0 | 0 | 0 | 0 | 0 | 0 | 0 | 0 | 0 | 0 | 0 | 0 | 0
22.05.2025¦14:04:41.563 | 0 | 0 | 0 | 0 | 0 | 0 | 0 | 0 | 0 | 0 | 0 | 0 | 0 | 0 | 0 | 0 | 0 | 0 | 0 | 0
22.05.2025¦14:04:42.563 | 0 | 0 | 0 | 0 | 0 | 0 | 0 | 0 | 0 | 0 | 0 | 0 | 0 | 0 | 0 | 0 | 0 | 0 | 0 | 0
22.05.2025¦14:04:43.563 | 0 | 0 | 0 | 0 | 0 | 0 | 0 | 0 | 0 | 0 | 0 | 0 | 0 | 0 | 0 | 0 | 0 | 0 | 0 | 0
22.05.2025¦14:04:44.563 | 0 | 0 | 0 | 0 | 0 | 0 | 0 | 0 | 0 | 0 | 0 | 0 | 0 | 0 | 0 | 0 | 0 | 0 | 0 | 0
22.05.2025¦14:04:45.564 | 0 | 0 | 0 | 0 | 0 | 0 | 0 | 0 | 0 | 0 | 0 | 0 | 0 | 0 | 0 | 0 | 0 | 0 | 0 | 0
22.05.2025¦14:04:46.564 | 0 | 0 | 0 | 0 | 0 | 0 | 0 | 0 | 0 | 0 | 0 | 0 | 0 | 0 | 0 | 0 | 0 | 0 | 0 | 0
22.05.2025¦14:04:47.564 | 0 | 0 | 0 | 0 | 0 | 0 | 0 | 0 | 0 | 0 | 0 | 0 | 0 | 0 | 0 | 0 | 0 | 0 | 0 | 0
22.05.2025¦14:04:48.565 | 0 | 0 | 0 | 0 | 0 | 0 | 0 | 0 | 0 | 0 | 0 | 0 | 0 | 0 | 0 | 0 | 0 | 0 | 0 | 0
22.05.2025¦14:04:49.564 | 0 | 0 | 0 | 0 | 0 | 0 | 0 | 0 | 0 | 0 | 0 | 0 | 0 | 0 | 0 | 0 | 0 | 0 | 0 | 0
22.05.2025¦14:04:50.563 | 0 | 0 | 0 | 0 | 0 | 0 | 0 | 0 | 0 | 0 | 0 | 0 | 0 | 0 | 0 | 0 | 0 | 0 | 0 | 0
22.05.2025¦14:04:51.564 | 0 | 0 | 0 | 0 | 0 | 0 | 0 | 0 | 0 | 0 | 0 | 0 | 0 | 0 | 0 | 0 | 0 | 0 | 0 | 0
22.05.2025¦14:04:52.564 | 0 | 0 | 0 | 0 | 0 | 0 | 0 | 0 | 0 | 0 | 0 | 0 | 0 | 0 | 0 | 0 | 0 | 0 | 0 | 0
22.05.2025¦14:04:53.564 | 0 | 0 | 0 | 0 | 0 | 0 | 0 | 0 | 0 | 0 | 0 | 0 | 0 | 0 | 0 | 0 | 0 | 0 | 0 | 0
22.05.2025¦14:04:54.564 | 0 | 0 | 0 | 0 | 0 | 0 | 0 | 0 | 0 | 0 | 0 | 0 | 0 | 0 | 0 | 0 | 0 | 0 | 0 | 0
22.05.2025¦14:04:55.564 | 0 | 0 | 0 | 0 | 0 | 0 | 0 | 0 | 0 | 0 | 0 | 0 | 0 | 0 | 0 | 0 | 0 | 0 | 0 | 0
22.05.2025¦14:04:56.563 | 0 | 0 | 0 | 0 | 0 | 0 | 0 | 0 | 0 | 0 | 0 | 0 | 0 | 0 | 0 | 0 | 0 | 0 | 0 | 0
22.05.2025¦14:04:57.563 | 0 | 0 | 0 | 0 | 0 | 0 | 0 | 0 | 0 | 0 | 0 | 0 | 0 | 0 | 0 | 0 | 0 | 0 | 0 | 0
22.05.2025¦14:04:58.564 | 0 | 0 | 0 | 0 | 0 | 0 | 0 | 0 | 0 | 0 | 0 | 0 | 0 | 0 | 0 | 0 | 0 | 0 | 0 | 0
22.05.2025¦14:04:59.564 | 0 | 0 | 0 | 0 | 0 | 0 | 0 | 0 | 0 | 0 | 0 | 0 | 0 | 0 | 0 | 0 | 0 | 0 | 0 | 0
22.05.2025¦14:05:00.564 | 0 | 0 | 0 | 0 | 0 | 0 | 0 | 0 | 0 | 0 | 0 | 0 | 0 | 0 | 0 | 0 | 0 | 0 | 0 | 0
22.05.2025¦14:05:01.564 | 0 | 0 | 0 | 0 | 0 | 0 | 0 | 0 | 0 | 0 | 0 | 0 | 0 | 0 | 0 | 0 | 0 | 0 | 0 | 0
22.05.2025¦14:05:02.564 | 0 | 0 | 0 | 0 | 0 | 0 | 0 | 0 | 0 | 0 | 0 | 0 | 0 | 0 | 0 | 0 | 0 | 0 | 0 | 0
22.05.2025¦14:05:03.562 | 0 | 0 | 0 | 0 | 0 | 0 | 0 | 0 | 0 | 0 | 0 | 0 | 0 | 0 | 0 | 0 | 0 | 0 | 0 | 0
22.05.2025¦14:05:04.563 | 0 | 0 | 0 | 0 | 0 | 0 | 0 | 0 | 0 | 0 | 0 | 0 | 0 | 0 | 0 | 0 | 0 | 0 | 0 | 0
22.05.2025¦14:05:05.562 | 0 | 0 | 0 | 0 | 0 | 0 | 0 | 0 | 0 | 0 | 0 | 0 | 0 | 0 | 0 | 0 | 0 | 0 | 0 | 0
22.05.2025¦14:05:06.563 | 0 | 0 | 0 | 0 | 0 | 0 | 0 | 0 | 0 | 0 | 0 | 0 | 0 | 0 | 0 | 0 | 0 | 0 | 0 | 0
22.05.2025¦14:05:07.563 | 0 | 0 | 0 | 0 | 0 | 0 | 0 | 0 | 0 | 0 | 0 | 0 | 0 | 0 | 0 | 0 | 0 | 0 | 0 | 0
22.05.2025¦14:05:08.563 | 0 | 0 | 0 | 0 | 0 | 0 | 0 | 0 | 0 | 0 | 0 | 0 | 0 | 0 | 0 | 0 | 0 | 0 | 0 | 0
22.05.2025¦14:05:09.565 | 0 | 0 | 0 | 0 | 0 | 0 | 0 | 0 | 0 | 0 | 0 | 0 | 0 | 0 | 0 | 0 | 0 | 0 | 0 | 0
22.05.2025¦14:05:10.563 | 0 | 0 | 0 | 0 | 0 | 0 | 0 | 0 | 0 | 0 | 0 | 0 | 0 | 0 | 0 | 0 | 0 | 0 | 0 | 0
22.05.2025¦14:05:11.563 | 0 | 0 | 0 | 0 | 0 | 0 | 0 | 0 | 0 | 0 | 0 | 0 | 0 | 0 | 0 | 0 | 0 | 0 | 0 | 0
22.05.2025¦14:05:12.564 | 0 | 0 | 0 | 0 | 0 | 0 | 0 | 0 | 0 | 0 | 0 | 0 | 0 | 0 | 0 | 0 | 0 | 0 | 0 | 0
22.05.2025¦14:05:13.563 | 0 | 0 | 0 | 0 | 0 | 0 | 0 | 0 | 0 | 0 | 0 | 0 | 0 | 0 | 0 | 0 | 0 | 0 | 0 | 0
22.05.2025¦14:05:14.564 | 0 | 0 | 0 | 0 | 0 | 0 | 0 | 0 | 0 | 0 | 0 | 0 | 0 | 0 | 0 | 0 | 0 | 0 | 0 | 0
22.05.2025¦14:05:15.564 | 0 | 0 | 0 | 0 | 0 | 0 | 0 | 0 | 0 | 0 | 0 | 0 | 0 | 0 | 0 | 0 | 0 | 0 | 0 | 0
22.05.2025¦14:05:16.564 | 0 | 0 | 0 | 0 | 0 | 0 | 0 | 0 | 0 | 0 | 0 | 0 | 0 | 0 | 0 | 0 | 0 | 0 | 0 | 0
22.05.2025¦14:05:17.563 | 0 | 0 | 0 | 0 | 0 | 0 | 0 | 0 | 0 | 0 | 0 | 0 | 0 | 0 | 0 | 0 | 0 | 0 | 0 | 0
22.05.2025¦14:05:18.563 | 0 | 0 | 0 | 0 | 0 | 0 | 0 | 0 | 0 | 0 | 0 | 0 | 0 | 0 | 0 | 0 | 0 | 0 | 0 | 0
22.05.2025¦14:05:19.564 | 0 | 0 | 0 | 0 | 0 | 0 | 0 | 0 | 0 | 0 | 0 | 0 | 0 | 0 | 0 | 0 | 0 | 0 | 0 | 0
22.05.2025¦14:05:20.563 | 0 | 0 | 0 | 0 | 0 | 0 | 0 | 0 | 0 | 0 | 0 | 0 | 0 | 0 | 0 | 0 | 0 | 0 | 0 | 0
22.05.2025¦14:05:21.564 | 0 | 0 | 0 | 0 | 0 | 0 | 0 | 0 | 0 | 0 | 0 | 0 | 0 | 0 | 0 | 0 | 0 | 0 | 0 | 0
22.05.2025¦14:05:22.563 | 0 | 0 | 0 | 0 | 0 | 0 | 0 | 0 | 0 | 0 | 0 | 0 | 0 | 0 | 0 | 0 | 0 | 0 | 0 | 0
22.05.2025¦14:05:23.564 | 0 | 0 | 0 | 0 | 0 | 0 | 0 | 0 | 0 | 0 | 0 | 0 | 0 | 0 | 0 | 0 | 0 | 0 | 0 | 0
22.05.2025¦14:05:24.563 | 0 | 0 | 0 | 0 | 0 | 0 | 0 | 0 | 0 | 0 | 0 | 0 | 0 | 0 | 0 | 0 | 0 | 0 | 0 | 0
22.05.2025¦14:05:25.563 | 0 | 0 | 0 | 0 | 0 | 0 | 0 | 0 | 0 | 0 | 0 | 0 | 0 | 0 | 0 | 0 | 0 | 0 | 0 | 0
22.05.2025¦14:05:26.563 | 0 | 0 | 0 | 0 | 0 | 0 | 0 | 0 | 0 | 0 | 0 | 0 | 0 | 0 | 0 | 0 | 0 | 0 | 0 | 0
22.05.2025¦14:05:27.564 | 0 | 0 | 0 | 0 | 0 | 0 | 0 | 0 | 0 | 0 | 0 | 0 | 0 | 0 | 0 | 0 | 0 | 0 | 0 | 0
22.05.2025¦14:05:28.563 | 0 | 0 | 0 | 0 | 0 | 0 | 0 | 0 | 0 | 0 | 0 | 0 | 0 | 0 | 0 | 0 | 0 | 0 | 0 | 0
22.05.2025¦14:05:29.563 | 0 | 0 | 0 | 0 | 0 | 0 | 0 | 0 | 0 | 0 | 0 | 0 | 0 | 0 | 0 | 0 | 0 | 0 | 0 | 0
22.05.2025¦14:05:30.563 | 0 | 0 | 0 | 0 | 0 | 0 | 0 | 0 | 0 | 0 | 0 | 0 | 0 | 0 | 0 | 0 | 0 | 0 | 0 | 0
22.05.2025¦14:05:31.562 | 0 | 0 | 0 | 0 | 0 | 0 | 0 | 0 | 0 | 0 | 0 | 0 | 0 | 0 | 0 | 0 | 0 | 0 | 0 | 0
22.05.2025¦14:05:32.563 | 0 | 0 | 0 | 0 | 0 | 0 | 0 | 0 | 0 | 0 | 0 | 0 | 0 | 0 | 0 | 0 | 0 | 0 | 0 | 0
22.05.2025¦14:05:33.564 | 0 | 0 | 0 | 0 | 0 | 0 | 0 | 0 | 0 | 0 | 0 | 0 | 0 | 0 | 0 | 0 | 0 | 0 | 0 | 0
22.05.2025¦14:05:34.563 | 0 | 0 | 0 | 0 | 0 | 0 | 0 | 0 | 0 | 0 | 0 | 0 | 0 | 0 | 0 | 0 | 0 | 0 | 0 | 0
22.05.2025¦14:05:35.564 | 0 | 0 | 0 | 0 | 0 | 0 | 0 | 0 | 0 | 0 | 0 | 0 | 0 | 0 | 0 | 0 | 0 | 0 | 0 | 0
22.05.2025¦14:05:36.563 | 0 | 0 | 0 | 0 | 0 | 0 | 0 | 0 | 0 | 0 | 0 | 0 | 0 | 0 | 0 | 0 | 0 | 0 | 0 | 0
22.05.2025¦14:05:37.564 | 0 | 0 | 0 | 0 | 0 | 0 | 0 | 0 | 0 | 0 | 0 | 0 | 0 | 0 | 0 | 0 | 0 | 0 | 0 | 0
22.05.2025¦14:05:38.564 | 0 | 0 | 0 | 0 | 0 | 0 | 0 | 0 | 0 | 0 | 0 | 0 | 0 | 0 | 0 | 0 | 0 | 0 | 0 | 0
22.05.2025¦14:05:39.563 | 0 | 0 | 0 | 0 | 0 | 0 | 0 | 0 | 0 | 0 | 0 | 0 | 0 | 0 | 0 | 0 | 0 | 0 | 0 | 0
22.05.2025¦14:05:40.563 | 0 | 0 | 0 | 0 | 0 | 0 | 0 | 0 | 0 | 0 | 0 | 0 | 0 | 0 | 0 | 0 | 0 | 0 | 0 | 0
22.05.2025¦14:05:41.563 | 0 | 0 | 0 | 0 | 0 | 0 | 0 | 0 | 0 | 0 | 0 | 0 | 0 | 0 | 0 | 0 | 0 | 0 | 0 | 0
22.05.2025¦14:05:42.564 | 0 | 0 | 0 | 0 | 0 | 0 | 0 | 0 | 0 | 0 | 0 | 0 | 0 | 0 | 0 | 0 | 0 | 0 | 0 | 0
22.05.2025¦14:05:43.564 | 0 | 0 | 0 | 0 | 0 | 0 | 0 | 0 | 0 | 0 | 0 | 0 | 0 | 0 | 0 | 0 | 0 | 0 | 0 | 0
22.05.2025¦14:05:44.564 | 0 | 0 | 0 | 0 | 0 | 0 | 0 | 0 | 0 | 0 | 0 | 0 | 0 | 0 | 0 | 0 | 0 | 0 | 0 | 0
22.05.2025¦14:05:45.563 | 0 | 0 | 0 | 0 | 0 | 0 | 0 | 0 | 0 | 0 | 0 | 0 | 0 | 0 | 0 | 0 | 0 | 0 | 0 | 0
22.05.2025¦14:05:46.563 | 0 | 0 | 0 | 0 | 0 | 0 | 0 | 0 | 0 | 0 | 0 | 0 | 0 | 0 | 0 | 0 | 0 | 0 | 0 | 0
22.05.2025¦14:05:47.563 | 0 | 0 | 0 | 0 | 0 | 0 | 0 | 0 | 0 | 0 | 0 | 0 | 0 | 0 | 0 | 0 | 0 | 0 | 0 | 0
22.05.2025¦14:05:48.564 | 0 | 0 | 0 | 0 | 0 | 0 | 0 | 0 | 0 | 0 | 0 | 0 | 0 | 0 | 0 | 0 | 0 | 0 | 0 | 0
22.05.2025¦14:05:49.564 | 0 | 0 | 0 | 0 | 0 | 0 | 0 | 0 | 0 | 0 | 0 | 0 | 0 | 0 | 0 | 0 | 0 | 0 | 0 | 0
22.05.2025¦14:05:50.563 | 0 | 0 | 0 | 0 | 0 | 0 | 0 | 0 | 0 | 0 | 0 | 0 | 0 | 0 | 0 | 0 | 0 | 0 | 0 | 0
22.05.2025¦14:05:51.564 | 0 | 0 | 0 | 0 | 0 | 0 | 0 | 0 | 0 | 0 | 0 | 0 | 0 | 0 | 0 | 0 | 0 | 0 | 0 | 0
22.05.2025¦14:05:52.563 | 0 | 0 | 0 | 0 | 0 | 0 | 0 | 0 | 0 | 0 | 0 | 0 | 0 | 0 | 0 | 0 | 0 | 0 | 0 | 0
22.05.2025¦14:05:53.564 | 0 | 0 | 0 | 0 | 0 | 0 | 0 | 0 | 0 | 0 | 0 | 0 | 0 | 0 | 0 | 0 | 0 | 0 | 0 | 0
22.05.2025¦14:05:54.564 | 0 | 0 | 0 | 0 | 0 | 0 | 0 | 0 | 0 | 0 | 0 | 0 | 0 | 0 | 0 | 0 | 0 | 0 | 0 | 0
22.05.2025¦14:05:55.564 | 0 | 0 | 0 | 0 | 0 | 0 | 0 | 0 | 0 | 0 | 0 | 0 | 0 | 0 | 0 | 0 | 0 | 0 | 0 | 0
22.05.2025¦14:05:56.564 | 0 | 0 | 0 | 0 | 0 | 0 | 0 | 0 | 0 | 0 | 0 | 0 | 0 | 0 | 0 | 0 | 0 | 0 | 0 | 0
22.05.2025¦14:05:57.564 | 0 | 0 | 0 | 0 | 0 | 0 | 0 | 0 | 0 | 0 | 0 | 0 | 0 | 0 | 0 | 0 | 0 | 0 | 0 | 0
22.05.2025¦14:05:58.564 | 0 | 0 | 0 | 0 | 0 | 0 | 0 | 0 | 0 | 0 | 0 | 0 | 0 | 0 | 0 | 0 | 0 | 0 | 0 | 0
22.05.2025¦14:05:59.563 | 0 | 0 | 0 | 0 | 0 | 0 | 0 | 0 | 0 | 0 | 0 | 0 | 0 | 0 | 0 | 0 | 0 | 0 | 0 | 0
22.05.2025¦14:06:00.564 | 0 | 0 | 0 | 0 | 0 | 0 | 0 | 0 | 0 | 0 | 0 | 0 | 0 | 0 | 0 | 0 | 0 | 0 | 0 | 0
22.05.2025¦14:06:01.563 | 0 | 0 | 0 | 0 | 0 | 0 | 0 | 0 | 0 | 0 | 0 | 0 | 0 | 0 | 0 | 0 | 0 | 0 | 0 | 0
22.05.2025¦14:06:02.564 | 0 | 0 | 0 | 0 | 0 | 0 | 0 | 0 | 0 | 0 | 0 | 0 | 0 | 0 | 0 | 0 | 0 | 0 | 0 | 0
22.05.2025¦14:06:03.564 | 0 | 0 | 0 | 0 | 0 | 0 | 0 | 0 | 0 | 0 | 0 | 0 | 0 | 0 | 0 | 0 | 0 | 0 | 0 | 0
22.05.2025¦14:06:04.564 | 0 | 0 | 0 | 0 | 0 | 0 | 0 | 0 | 0 | 0 | 0 | 0 | 0 | 0 | 0 | 0 | 0 | 0 | 0 | 0
22.05.2025¦14:06:05.564 | 0 | 0 | 0 | 0 | 0 | 0 | 0 | 0 | 0 | 0 | 0 | 0 | 0 | 0 | 0 | 0 | 0 | 0 | 0 | 0
22.05.2025¦14:06:06.562 | 0 | 0 | 0 | 0 | 0 | 0 | 0 | 0 | 0 | 0 | 0 | 0 | 0 | 0 | 0 | 0 | 0 | 0 | 0 | 0
22.05.2025¦14:06:07.563 | 0 | 0 | 0 | 0 | 0 | 0 | 0 | 0 | 0 | 0 | 0 | 0 | 0 | 0 | 0 | 0 | 0 | 0 | 0 | 0
22.05.2025¦14:06:08.564 | 0 | 0 | 0 | 0 | 0 | 0 | 0 | 0 | 0 | 0 | 0 | 0 | 0 | 0 | 0 | 0 | 0 | 0 | 0 | 0
22.05.2025¦14:06:09.563 | 0 | 0 | 0 | 0 | 0 | 0 | 0 | 0 | 0 | 0 | 0 | 0 | 0 | 0 | 0 | 0 | 0 | 0 | 0 | 0
22.05.2025¦14:06:10.562 | 0 | 0 | 0 | 0 | 0 | 0 | 0 | 0 | 0 | 0 | 0 | 0 | 0 | 0 | 0 | 0 | 0 | 0 | 0 | 0
22.05.2025¦14:06:11.563 | 0 | 0 | 0 | 0 | 0 | 0 | 0 | 0 | 0 | 0 | 0 | 0 | 0 | 0 | 0 | 0 | 0 | 0 | 0 | 0
22.05.2025¦14:06:12.564 | 0 | 0 | 0 | 0 | 0 | 0 | 0 | 0 | 0 | 0 | 0 | 0 | 0 | 0 | 0 | 0 | 0 | 0 | 0 | 0
22.05.2025¦14:06:13.564 | 0 | 0 | 0 | 0 | 0 | 0 | 0 | 0 | 0 | 0 | 0 | 0 | 0 | 0 | 0 | 0 | 0 | 0 | 0 | 0
22.05.2025¦14:06:14.564 | 0 | 0 | 0 | 0 | 0 | 0 | 0 | 0 | 0 | 0 | 0 | 0 | 0 | 0 | 0 | 0 | 0 | 0 | 0 | 0
22.05.2025¦14:06:15.563 | 0 | 0 | 0 | 0 | 0 | 0 | 0 | 0 | 0 | 0 | 0 | 0 | 0 | 0 | 0 | 0 | 0 | 0 | 0 | 0
22.05.2025¦14:06:16.564 | 0 | 0 | 0 | 0 | 0 | 0 | 0 | 0 | 0 | 0 | 0 | 0 | 0 | 0 | 0 | 0 | 0 | 0 | 0 | 0
22.05.2025¦14:06:17.564 | 0 | 0 | 0 | 0 | 0 | 0 | 0 | 0 | 0 | 0 | 0 | 0 | 0 | 0 | 0 | 0 | 0 | 0 | 0 | 0
22.05.2025¦14:06:18.564 | 0 | 0 | 0 | 0 | 0 | 0 | 0 | 0 | 0 | 0 | 0 | 0 | 0 | 0 | 0 | 0 | 0 | 0 | 0 | 0
22.05.2025¦14:06:19.563 | 0 | 0 | 0 | 0 | 0 | 0 | 0 | 0 | 0 | 0 | 0 | 0 | 0 | 0 | 0 | 0 | 0 | 0 | 0 | 0
22.05.2025¦14:06:20.563 | 0 | 0 | 0 | 0 | 0 | 0 | 0 | 0 | 0 | 0 | 0 | 0 | 0 | 0 | 0 | 0 | 0 | 0 | 0 | 0
22.05.2025¦14:06:21.563 | 0 | 0 | 0 | 0 | 0 | 0 | 0 | 0 | 0 | 0 | 0 | 0 | 0 | 0 | 0 | 0 | 0 | 0 | 0 | 0
22.05.2025¦14:06:22.563 | 0 | 0 | 0 | 0 | 0 | 0 | 0 | 0 | 0 | 0 | 0 | 0 | 0 | 0 | 0 | 0 | 0 | 0 | 0 | 0
22.05.2025¦14:06:23.563 | 0 | 0 | 0 | 0 | 0 | 0 | 0 | 0 | 0 | 0 | 0 | 0 | 0 | 0 | 0 | 0 | 0 | 0 | 0 | 0
22.05.2025¦14:06:24.564 | 0 | 0 | 0 | 0 | 0 | 0 | 0 | 0 | 0 | 0 | 0 | 0 | 0 | 0 | 0 | 0 | 0 | 0 | 0 | 0
22.05.2025¦14:06:25.564 | 0 | 0 | 0 | 0 | 0 | 0 | 0 | 0 | 0 | 0 | 0 | 0 | 0 | 0 | 0 | 0 | 0 | 0 | 0 | 0
22.05.2025¦14:06:26.564 | 0 | 0 | 0 | 0 | 0 | 0 | 0 | 0 | 0 | 0 | 0 | 0 | 0 | 0 | 0 | 0 | 0 | 0 | 0 | 0
22.05.2025¦14:06:27.562 | 0 | 0 | 0 | 0 | 0 | 0 | 0 | 0 | 0 | 0 | 0 | 0 | 0 | 0 | 0 | 0 | 0 | 0 | 0 | 0
22.05.2025¦14:06:28.563 | 0 | 0 | 0 | 0 | 0 | 0 | 0 | 0 | 0 | 0 | 0 | 0 | 0 | 0 | 0 | 0 | 0 | 0 | 0 | 0
22.05.2025¦14:06:29.563 | 0 | 0 | 0 | 0 | 0 | 0 | 0 | 0 | 0 | 0 | 0 | 0 | 0 | 0 | 0 | 0 | 0 | 0 | 0 | 0
22.05.2025¦14:06:30.563 | 0 | 0 | 0 | 0 | 0 | 0 | 0 | 0 | 0 | 0 | 0 | 0 | 0 | 0 | 0 | 0 | 0 | 0 | 0 | 0
22.05.2025¦14:06:31.563 | 0 | 0 | 0 | 0 | 0 | 0 | 0 | 0 | 0 | 0 | 0 | 0 | 0 | 0 | 0 | 0 | 0 | 0 | 0 | 0
22.05.2025¦14:06:32.563 | 0 | 0 | 0 | 0 | 0 | 0 | 0 | 0 | 0 | 0 | 0 | 0 | 0 | 0 | 0 | 0 | 0 | 0 | 0 | 0
22.05.2025¦14:06:33.564 | 0 | 0 | 0 | 0 | 0 | 0 | 0 | 0 | 0 | 0 | 0 | 0 | 0 | 0 | 0 | 0 | 0 | 0 | 0 | 0
22.05.2025¦14:06:34.563 | 0 | 0 | 0 | 0 | 0 | 0 | 0 | 0 | 0 | 0 | 0 | 0 | 0 | 0 | 0 | 0 | 0 | 0 | 0 | 0
22.05.2025¦14:06:35.563 | 0 | 0 | 0 | 0 | 0 | 0 | 0 | 0 | 0 | 0 | 0 | 0 | 0 | 0 | 0 | 0 | 0 | 0 | 0 | 0
22.05.2025¦14:06:36.563 | 0 | 0 | 0 | 0 | 0 | 0 | 0 | 0 | 0 | 0 | 0 | 0 | 0 | 0 | 0 | 0 | 0 | 0 | 0 | 0
22.05.2025¦14:06:37.564 | 0 | 0 | 0 | 0 | 0 | 0 | 0 | 0 | 0 | 0 | 0 | 0 | 0 | 0 | 0 | 0 | 0 | 0 | 0 | 0
22.05.2025¦14:06:38.564 | 0 | 0 | 0 | 0 | 0 | 0 | 0 | 0 | 0 | 0 | 0 | 0 | 0 | 0 | 0 | 0 | 0 | 0 | 0 | 0
22.05.2025¦14:06:39.564 | 0 | 0 | 0 | 0 | 0 | 0 | 0 | 0 | 0 | 0 | 0 | 0 | 0 | 0 | 0 | 0 | 0 | 0 | 0 | 0
22.05.2025¦14:06:40.563 | 0 | 0 | 0 | 0 | 0 | 0 | 0 | 0 | 0 | 0 | 0 | 0 | 0 | 0 | 0 | 0 | 0 | 0 | 0 | 0
22.05.2025¦14:06:41.563 | 0 | 0 | 0 | 0 | 0 | 0 | 0 | 0 | 0 | 0 | 0 | 0 | 0 | 0 | 0 | 0 | 0 | 0 | 0 | 0
22.05.2025¦14:06:42.563 | 0 | 0 | 0 | 0 | 0 | 0 | 0 | 0 | 0 | 0 | 0 | 0 | 0 | 0 | 0 | 0 | 0 | 0 | 0 | 0
22.05.2025¦14:06:43.562 | 0 | 0 | 0 | 0 | 0 | 0 | 0 | 0 | 0 | 0 | 0 | 0 | 0 | 0 | 0 | 0 | 0 | 0 | 0 | 0
22.05.2025¦14:06:44.563 | 0 | 0 | 0 | 0 | 0 | 0 | 0 | 0 | 0 | 0 | 0 | 0 | 0 | 0 | 0 | 0 | 0 | 0 | 0 | 0
22.05.2025¦14:06:45.563 | 0 | 0 | 0 | 0 | 0 | 0 | 0 | 0 | 0 | 0 | 0 | 0 | 0 | 0 | 0 | 0 | 0 | 0 | 0 | 0
22.05.2025¦14:06:46.563 | 0 | 0 | 0 | 0 | 0 | 0 | 0 | 0 | 0 | 0 | 0 | 0 | 0 | 0 | 0 | 0 | 0 | 0 | 0 | 0
22.05.2025¦14:06:47.565 | 0 | 0 | 0 | 0 | 0 | 0 | 0 | 0 | 0 | 0 | 0 | 0 | 0 | 0 | 0 | 0 | 0 | 0 | 0 | 0
22.05.2025¦14:06:48.564 | 0 | 0 | 0 | 0 | 0 | 0 | 0 | 0 | 0 | 0 | 0 | 0 | 0 | 0 | 0 | 0 | 0 | 0 | 0 | 0
22.05.2025¦14:06:49.564 | 0 | 0 | 0 | 0 | 0 | 0 | 0 | 0 | 0 | 0 | 0 | 0 | 0 | 0 | 0 | 0 | 0 | 0 | 0 | 0
22.05.2025¦14:06:50.564 | 0 | 0 | 0 | 0 | 0 | 0 | 0 | 0 | 0 | 0 | 0 | 0 | 0 | 0 | 0 | 0 | 0 | 0 | 0 | 0
22.05.2025¦14:06:51.563 | 0 | 0 | 0 | 0 | 0 | 0 | 0 | 0 | 0 | 0 | 0 | 0 | 0 | 0 | 0 | 0 | 0 | 0 | 0 | 0
22.05.2025¦14:06:52.562 | 0 | 0 | 0 | 0 | 0 | 0 | 0 | 0 | 0 | 0 | 0 | 0 | 0 | 0 | 0 | 0 | 0 | 0 | 0 | 0
22.05.2025¦14:06:53.563 | 0 | 0 | 0 | 0 | 0 | 0 | 0 | 0 | 0 | 0 | 0 | 0 | 0 | 0 | 0 | 0 | 0 | 0 | 0 | 0
22.05.2025¦14:06:54.564 | 0 | 0 | 0 | 0 | 0 | 0 | 0 | 0 | 0 | 0 | 0 | 0 | 0 | 0 | 0 | 0 | 0 | 0 | 0 | 0
22.05.2025¦14:06:55.563 | 0 | 0 | 0 | 0 | 0 | 0 | 0 | 0 | 0 | 0 | 0 | 0 | 0 | 0 | 0 | 0 | 0 | 0 | 0 | 0
22.05.2025¦14:06:56.563 | 0 | 0 | 0 | 0 | 0 | 0 | 0 | 0 | 0 | 0 | 0 | 0 | 0 | 0 | 0 | 0 | 0 | 0 | 0 | 0
22.05.2025¦14:06:57.564 | 0 | 0 | 0 | 0 | 0 | 0 | 0 | 0 | 0 | 0 | 0 | 0 | 0 | 0 | 0 | 0 | 0 | 0 | 0 | 0
22.05.2025¦14:06:58.564 | 0 | 0 | 0 | 0 | 0 | 0 | 0 | 0 | 0 | 0 | 0 | 0 | 0 | 0 | 0 | 0 | 0 | 0 | 0 | 0
22.05.2025¦14:06:59.564 | 0 | 0 | 0 | 0 | 0 | 0 | 0 | 0 | 0 | 0 | 0 | 0 | 0 | 0 | 0 | 0 | 0 | 0 | 0 | 0
22.05.2025¦14:07:00.564 | 0 | 0 | 0 | 0 | 0 | 0 | 0 | 0 | 0 | 0 | 0 | 0 | 0 | 0 | 0 | 0 | 0 | 0 | 0 | 0
22.05.2025¦14:07:01.563 | 0 | 0 | 0 | 0 | 0 | 0 | 0 | 0 | 0 | 0 | 0 | 0 | 0 | 0 | 0 | 0 | 0 | 0 | 0 | 0
22.05.2025¦14:07:02.563 | 0 | 0 | 0 | 0 | 0 | 0 | 0 | 0 | 0 | 0 | 0 | 0 | 0 | 0 | 0 | 0 | 0 | 0 | 0 | 0
22.05.2025¦14:07:03.563 | 0 | 0 | 0 | 0 | 0 | 0 | 0 | 0 | 0 | 0 | 0 | 0 | 0 | 0 | 0 | 0 | 0 | 0 | 0 | 0
22.05.2025¦14:07:04.564 | 0 | 0 | 0 | 0 | 0 | 0 | 0 | 0 | 0 | 0 | 0 | 0 | 0 | 0 | 0 | 0 | 0 | 0 | 0 | 0
22.05.2025¦14:07:05.563 | 0 | 0 | 0 | 0 | 0 | 0 | 0 | 0 | 0 | 0 | 0 | 0 | 0 | 0 | 0 | 0 | 0 | 0 | 0 | 0
22.05.2025¦14:07:06.564 | 0 | 0 | 0 | 0 | 0 | 0 | 0 | 0 | 0 | 0 | 0 | 0 | 0 | 0 | 0 | 0 | 0 | 0 | 0 | 0
22.05.2025¦14:07:07.564 | 0 | 0 | 0 | 0 | 0 | 0 | 0 | 0 | 0 | 0 | 0 | 0 | 0 | 0 | 0 | 0 | 0 | 0 | 0 | 0
22.05.2025¦14:07:08.564 | 0 | 0 | 0 | 0 | 0 | 0 | 0 | 0 | 0 | 0 | 0 | 0 | 0 | 0 | 0 | 0 | 0 | 0 | 0 | 0
22.05.2025¦14:07:09.564 | 0 | 0 | 0 | 0 | 0 | 0 | 0 | 0 | 0 | 0 | 0 | 0 | 0 | 0 | 0 | 0 | 0 | 0 | 0 | 0
22.05.2025¦14:07:10.564 | 0 | 0 | 0 | 0 | 0 | 0 | 0 | 0 | 0 | 0 | 0 | 0 | 0 | 0 | 0 | 0 | 0 | 0 | 0 | 0
22.05.2025¦14:07:11.563 | 0 | 0 | 0 | 0 | 0 | 0 | 0 | 0 | 0 | 0 | 0 | 0 | 0 | 0 | 0 | 0 | 0 | 0 | 0 | 0
22.05.2025¦14:07:12.564 | 0 | 0 | 0 | 0 | 0 | 0 | 0 | 0 | 0 | 0 | 0 | 0 | 0 | 0 | 0 | 0 | 0 | 0 | 0 | 0
22.05.2025¦14:07:13.564 | 0 | 0 | 0 | 0 | 0 | 0 | 0 | 0 | 0 | 0 | 0 | 0 | 0 | 0 | 0 | 0 | 0 | 0 | 0 | 0
22.05.2025¦14:07:14.563 | 0 | 0 | 0 | 0 | 0 | 0 | 0 | 0 | 0 | 0 | 0 | 0 | 0 | 0 | 0 | 0 | 0 | 0 | 0 | 0
22.05.2025¦14:07:15.565 | 0 | 0 | 0 | 0 | 0 | 0 | 0 | 0 | 0 | 0 | 0 | 0 | 0 | 0 | 0 | 0 | 0 | 0 | 0 | 0
22.05.2025¦14:07:16.564 | 0 | 0 | 0 | 0 | 0 | 0 | 0 | 0 | 0 | 0 | 0 | 0 | 0 | 0 | 0 | 0 | 0 | 0 | 0 | 0
22.05.2025¦14:07:17.564 | 0 | 0 | 0 | 0 | 0 | 0 | 0 | 0 | 0 | 0 | 0 | 0 | 0 | 0 | 0 | 0 | 0 | 0 | 0 | 0
22.05.2025¦14:07:18.564 | 0 | 0 | 0 | 0 | 0 | 0 | 0 | 0 | 0 | 0 | 0 | 0 | 0 | 0 | 0 | 0 | 0 | 0 | 0 | 0
22.05.2025¦14:07:19.563 | 0 | 0 | 0 | 0 | 0 | 0 | 0 | 0 | 0 | 0 | 0 | 0 | 0 | 0 | 0 | 0 | 0 | 0 | 0 | 0
22.05.2025¦14:07:20.564 | 0 | 0 | 0 | 0 | 0 | 0 | 0 | 0 | 0 | 0 | 0 | 0 | 0 | 0 | 0 | 0 | 0 | 0 | 0 | 0
22.05.2025¦14:07:21.564 | 0 | 0 | 0 | 0 | 0 | 0 | 0 | 0 | 0 | 0 | 0 | 0 | 0 | 0 | 0 | 0 | 0 | 0 | 0 | 0
22.05.2025¦14:07:22.564 | 0 | 0 | 0 | 0 | 0 | 0 | 0 | 0 | 0 | 0 | 0 | 0 | 0 | 0 | 0 | 0 | 0 | 0 | 0 | 0
22.05.2025¦14:07:23.564 | 0 | 0 | 0 | 0 | 0 | 0 | 0 | 0 | 0 | 0 | 0 | 0 | 0 | 0 | 0 | 0 | 0 | 0 | 0 | 0
22.05.2025¦14:07:24.564 | 0 | 0 | 0 | 0 | 0 | 0 | 0 | 0 | 0 | 0 | 0 | 0 | 0 | 0 | 0 | 0 | 0 | 0 | 0 | 0
22.05.2025¦14:07:25.564 | 0 | 0 | 0 | 0 | 0 | 0 | 0 | 0 | 0 | 0 | 0 | 0 | 0 | 0 | 0 | 0 | 0 | 0 | 0 | 0
22.05.2025¦14:07:26.564 | 0 | 0 | 0 | 0 | 0 | 0 | 0 | 0 | 0 | 0 | 0 | 0 | 0 | 0 | 0 | 0 | 0 | 0 | 0 | 0
22.05.2025¦14:07:27.563 | 0 | 0 | 0 | 0 | 0 | 0 | 0 | 0 | 0 | 0 | 0 | 0 | 0 | 0 | 0 | 0 | 0 | 0 | 0 | 0
22.05.2025¦14:07:28.563 | 0 | 0 | 0 | 0 | 0 | 0 | 0 | 0 | 0 | 0 | 0 | 0 | 0 | 0 | 0 | 0 | 0 | 0 | 0 | 0
22.05.2025¦14:07:29.564 | 0 | 0 | 0 | 0 | 0 | 0 | 0 | 0 | 0 | 0 | 0 | 0 | 0 | 0 | 0 | 0 | 0 | 0 | 0 | 0
22.05.2025¦14:07:30.564 | 0 | 0 | 0 | 0 | 0 | 0 | 0 | 0 | 0 | 0 | 0 | 0 | 0 | 0 | 0 | 0 | 0 | 0 | 0 | 0
22.05.2025¦14:07:31.563 | 0 | 0 | 0 | 0 | 0 | 0 | 0 | 0 | 0 | 0 | 0 | 0 | 0 | 0 | 0 | 0 | 0 | 0 | 0 | 0
22.05.2025¦14:07:32.564 | 0 | 0 | 0 | 0 | 0 | 0 | 0 | 0 | 0 | 0 | 0 | 0 | 0 | 0 | 0 | 0 | 0 | 0 | 0 | 0
22.05.2025¦14:07:33.564 | 0 | 0 | 0 | 0 | 0 | 0 | 0 | 0 | 0 | 0 | 0 | 0 | 0 | 0 | 0 | 0 | 0 | 0 | 0 | 0
22.05.2025¦14:07:34.564 | 0 | 0 | 0 | 0 | 0 | 0 | 0 | 0 | 0 | 0 | 0 | 0 | 0 | 0 | 0 | 0 | 0 | 0 | 0 | 0
22.05.2025¦14:07:35.564 | 0 | 0 | 0 | 0 | 0 | 0 | 0 | 0 | 0 | 0 | 0 | 0 | 0 | 0 | 0 | 0 | 0 | 0 | 0 | 0
22.05.2025¦14:07:36.565 | 0 | 0 | 0 | 0 | 0 | 0 | 0 | 0 | 0 | 0 | 0 | 0 | 0 | 0 | 0 | 0 | 0 | 0 | 0 | 0
22.05.2025¦14:07:37.565 | 0 | 0 | 0 | 0 | 0 | 0 | 0 | 0 | 0 | 0 | 0 | 0 | 0 | 0 | 0 | 0 | 0 | 0 | 0 | 0
22.05.2025¦14:07:38.563 | 0 | 0 | 0 | 0 | 0 | 0 | 0 | 0 | 0 | 0 | 0 | 0 | 0 | 0 | 0 | 0 | 0 | 0 | 0 | 0
22.05.2025¦14:07:39.563 | 0 | 0 | 0 | 0 | 0 | 0 | 0 | 0 | 0 | 0 | 0 | 0 | 0 | 0 | 0 | 0 | 0 | 0 | 0 | 0
22.05.2025¦14:07:40.562 | 0 | 0 | 0 | 0 | 0 | 0 | 0 | 0 | 0 | 0 | 0 | 0 | 0 | 0 | 0 | 0 | 0 | 0 | 0 | 0
22.05.2025¦14:07:41.564 | 0 | 0 | 0 | 0 | 0 | 0 | 0 | 0 | 0 | 0 | 0 | 0 | 0 | 0 | 0 | 0 | 0 | 0 | 0 | 0
22.05.2025¦14:07:42.564 | 0 | 0 | 0 | 0 | 0 | 0 | 0 | 0 | 0 | 0 | 0 | 0 | 0 | 0 | 0 | 0 | 0 | 0 | 0 | 0
22.05.2025¦14:07:43.564 | 0 | 0 | 0 | 0 | 0 | 0 | 0 | 0 | 0 | 0 | 0 | 0 | 0 | 0 | 0 | 0 | 0 | 0 | 0 | 0
22.05.2025¦14:07:44.562 | 0 | 0 | 0 | 0 | 0 | 0 | 0 | 0 | 0 | 0 | 0 | 0 | 0 | 0 | 0 | 0 | 0 | 0 | 0 | 0
22.05.2025¦14:07:45.563 | 0 | 0 | 0 | 0 | 0 | 0 | 0 | 0 | 0 | 0 | 0 | 0 | 0 | 0 | 0 | 0 | 0 | 0 | 0 | 0
22.05.2025¦14:07:46.564 | 0 | 0 | 0 | 0 | 0 | 0 | 0 | 0 | 0 | 0 | 0 | 0 | 0 | 0 | 0 | 0 | 0 | 0 | 0 | 0
22.05.2025¦14:07:47.564 | 0 | 0 | 0 | 0 | 0 | 0 | 0 | 0 | 0 | 0 | 0 | 0 | 0 | 0 | 0 | 0 | 0 | 0 | 0 | 0
22.05.2025¦14:07:48.563 | 0 | 0 | 0 | 0 | 0 | 0 | 0 | 0 | 0 | 0 | 0 | 0 | 0 | 0 | 0 | 0 | 0 | 0 | 0 | 0
22.05.2025¦14:07:49.563 | 0 | 0 | 0 | 0 | 0 | 0 | 0 | 0 | 0 | 0 | 0 | 0 | 0 | 0 | 0 | 0 | 0 | 0 | 0 | 0
22.05.2025¦14:07:50.564 | 0 | 0 | 0 | 0 | 0 | 0 | 0 | 0 | 0 | 0 | 0 | 0 | 0 | 0 | 0 | 0 | 0 | 0 | 0 | 0
22.05.2025¦14:07:51.563 | 0 | 0 | 0 | 0 | 0 | 0 | 0 | 0 | 0 | 0 | 0 | 0 | 0 | 0 | 0 | 0 | 0 | 0 | 0 | 0
22.05.2025¦14:07:52.564 | 0 | 0 | 0 | 0 | 0 | 0 | 0 | 0 | 0 | 0 | 0 | 0 | 0 | 0 | 0 | 0 | 0 | 0 | 0 | 0
22.05.2025¦14:07:53.563 | 0 | 0 | 0 | 0 | 0 | 0 | 0 | 0 | 0 | 0 | 0 | 0 | 0 | 0 | 0 | 0 | 0 | 0 | 0 | 0
22.05.2025¦14:07:54.564 | 0 | 0 | 0 | 0 | 0 | 0 | 0 | 0 | 0 | 0 | 0 | 0 | 0 | 0 | 0 | 0 | 0 | 0 | 0 | 0
22.05.2025¦14:07:55.564 | 0 | 0 | 0 | 0 | 0 | 0 | 0 | 0 | 0 | 0 | 0 | 0 | 0 | 0 | 0 | 0 | 0 | 0 | 0 | 0
22.05.2025¦14:07:56.564 | 0 | 0 | 0 | 0 | 0 | 0 | 0 | 0 | 0 | 0 | 0 | 0 | 0 | 0 | 0 | 0 | 0 | 0 | 0 | 0
22.05.2025¦14:07:57.563 | 0 | 0 | 0 | 0 | 0 | 0 | 0 | 0 | 0 | 0 | 0 | 0 | 0 | 0 | 0 | 0 | 0 | 0 | 0 | 0
22.05.2025¦14:07:58.564 | 0 | 0 | 0 | 0 | 0 | 0 | 0 | 0 | 0 | 0 | 0 | 0 | 0 | 0 | 0 | 0 | 0 | 0 | 0 | 0
22.05.2025¦14:07:59.564 | 0 | 0 | 0 | 0 | 0 | 0 | 0 | 0 | 0 | 0 | 0 | 0 | 0 | 0 | 0 | 0 | 0 | 0 | 0 | 0
22.05.2025¦14:08:00.564 | 0 | 0 | 0 | 0 | 0 | 0 | 0 | 0 | 0 | 0 | 0 | 0 | 0 | 0 | 0 | 0 | 0 | 0 | 0 | 0
22.05.2025¦14:08:01.564 | 0 | 0 | 0 | 0 | 0 | 0 | 0 | 0 | 0 | 0 | 0 | 0 | 0 | 0 | 0 | 0 | 0 | 0 | 0 | 0
22.05.2025¦14:08:02.563 | 0 | 0 | 0 | 0 | 0 | 0 | 0 | 0 | 0 | 0 | 0 | 0 | 0 | 0 | 0 | 0 | 0 | 0 | 0 | 0
22.05.2025¦14:08:03.562 | 0 | 0 | 0 | 0 | 0 | 0 | 0 | 0 | 0 | 0 | 0 | 0 | 0 | 0 | 0 | 0 | 0 | 0 | 0 | 0
22.05.2025¦14:08:04.563 | 0 | 0 | 0 | 0 | 0 | 0 | 0 | 0 | 0 | 0 | 0 | 0 | 0 | 0 | 0 | 0 | 0 | 0 | 0 | 0
22.05.2025¦14:08:05.564 | 0 | 0 | 0 | 0 | 0 | 0 | 0 | 0 | 0 | 0 | 0 | 0 | 0 | 0 | 0 | 0 | 0 | 0 | 0 | 0
22.05.2025¦14:08:06.564 | 0 | 0 | 0 | 0 | 0 | 0 | 0 | 0 | 0 | 0 | 0 | 0 | 0 | 0 | 0 | 0 | 0 | 0 | 0 | 0
22.05.2025¦14:08:07.563 | 0 | 0 | 0 | 0 | 0 | 0 | 0 | 0 | 0 | 0 | 0 | 0 | 0 | 0 | 0 | 0 | 0 | 0 | 0 | 0
22.05.2025¦14:08:08.564 | 0 | 0 | 0 | 0 | 0 | 0 | 0 | 0 | 0 | 0 | 0 | 0 | 0 | 0 | 0 | 0 | 0 | 0 | 0 | 0
22.05.2025¦14:08:09.565 | 0 | 0 | 0 | 0 | 0 | 0 | 0 | 0 | 0 | 0 | 0 | 0 | 0 | 0 | 0 | 0 | 0 | 0 | 0 | 0
22.05.2025¦14:08:10.564 | 0 | 0 | 0 | 0 | 0 | 0 | 0 | 0 | 0 | 0 | 0 | 0 | 0 | 0 | 0 | 0 | 0 | 0 | 0 | 0
22.05.2025¦14:08:11.564 | 0 | 0 | 0 | 0 | 0 | 0 | 0 | 0 | 0 | 0 | 0 | 0 | 0 | 0 | 0 | 0 | 0 | 0 | 0 | 0
22.05.2025¦14:08:12.564 | 0 | 0 | 0 | 0 | 0 | 0 | 0 | 0 | 0 | 0 | 0 | 0 | 0 | 0 | 0 | 0 | 0 | 0 | 0 | 0
22.05.2025¦14:08:13.564 | 0 | 0 | 0 | 0 | 0 | 0 | 0 | 0 | 0 | 0 | 0 | 0 | 0 | 0 | 0 | 0 | 0 | 0 | 0 | 0
22.05.2025¦14:08:14.563 | 0 | 0 | 0 | 0 | 0 | 0 | 0 | 0 | 0 | 0 | 0 | 0 | 0 | 0 | 0 | 0 | 0 | 0 | 0 | 0
22.05.2025¦14:08:15.564 | 0 | 0 | 0 | 0 | 0 | 0 | 0 | 0 | 0 | 0 | 0 | 0 | 0 | 0 | 0 | 0 | 0 | 0 | 0 | 0
22.05.2025¦14:08:16.564 | 0 | 0 | 0 | 0 | 0 | 0 | 0 | 0 | 0 | 0 | 0 | 0 | 0 | 0 | 0 | 0 | 0 | 0 | 0 | 0
22.05.2025¦14:08:17.564 | 0 | 0 | 0 | 0 | 0 | 0 | 0 | 0 | 0 | 0 | 0 | 0 | 0 | 0 | 0 | 0 | 0 | 0 | 0 | 0
22.05.2025¦14:08:18.565 | 0 | 0 | 0 | 0 | 0 | 0 | 0 | 0 | 0 | 0 | 0 | 0 | 0 | 0 | 0 | 0 | 0 | 0 | 0 | 0
22.05.2025¦14:08:19.562 | 0 | 0 | 0 | 0 | 0 | 0 | 0 | 0 | 0 | 0 | 0 | 0 | 0 | 0 | 0 | 0 | 0 | 0 | 0 | 0
22.05.2025¦14:08:20.563 | 0 | 0 | 0 | 0 | 0 | 0 | 0 | 0 | 0 | 0 | 0 | 0 | 0 | 0 | 0 | 0 | 0 | 0 | 0 | 0
22.05.2025¦14:08:21.564 | 0 | 0 | 0 | 0 | 0 | 0 | 0 | 0 | 0 | 0 | 0 | 0 | 0 | 0 | 0 | 0 | 0 | 0 | 0 | 0
22.05.2025¦14:08:22.563 | 0 | 0 | 0 | 0 | 0 | 0 | 0 | 0 | 0 | 0 | 0 | 0 | 0 | 0 | 0 | 0 | 0 | 0 | 0 | 0
22.05.2025¦14:08:23.563 | 0 | 0 | 0 | 0 | 0 | 0 | 0 | 0 | 0 | 0 | 0 | 0 | 0 | 0 | 0 | 0 | 0 | 0 | 0 | 0
22.05.2025¦14:08:24.563 | 0 | 0 | 0 | 0 | 0 | 0 | 0 | 0 | 0 | 0 | 0 | 0 | 0 | 0 | 0 | 0 | 0 | 0 | 0 | 0
22.05.2025¦14:08:25.564 | 0 | 0 | 0 | 0 | 0 | 0 | 0 | 0 | 0 | 0 | 0 | 0 | 0 | 0 | 0 | 0 | 0 | 0 | 0 | 0
22.05.2025¦14:08:26.564 | 0 | 0 | 0 | 0 | 0 | 0 | 0 | 0 | 0 | 0 | 0 | 0 | 0 | 0 | 0 | 0 | 0 | 0 | 0 | 0
22.05.2025¦14:08:27.564 | 0 | 0 | 0 | 0 | 0 | 0 | 0 | 0 | 0 | 0 | 0 | 0 | 0 | 0 | 0 | 0 | 0 | 0 | 0 | 0
22.05.2025¦14:08:28.564 | 0 | 0 | 0 | 0 | 0 | 0 | 0 | 0 | 0 | 0 | 0 | 0 | 0 | 0 | 0 | 0 | 0 | 0 | 0 | 0
22.05.2025¦14:08:29.565 | 0 | 0 | 0 | 0 | 0 | 0 | 0 | 0 | 0 | 0 | 0 | 0 | 0 | 0 | 0 | 0 | 0 | 0 | 0 | 0
22.05.2025¦14:08:30.564 | 0 | 0 | 0 | 0 | 0 | 0 | 0 | 0 | 0 | 0 | 0 | 0 | 0 | 0 | 0 | 0 | 0 | 0 | 0 | 0
22.05.2025¦14:08:31.564 | 0 | 0 | 0 | 0 | 0 | 0 | 0 | 0 | 0 | 0 | 0 | 0 | 0 | 0 | 0 | 0 | 0 | 0 | 0 | 0
22.05.2025¦14:08:32.564 | 0 | 0 | 0 | 0 | 0 | 0 | 0 | 0 | 0 | 0 | 0 | 0 | 0 | 0 | 0 | 0 | 0 | 0 | 0 | 0
22.05.2025¦14:08:33.564 | 0 | 0 | 0 | 0 | 0 | 0 | 0 | 0 | 0 | 0 | 0 | 0 | 0 | 0 | 0 | 0 | 0 | 0 | 0 | 0
22.05.2025¦14:08:34.563 | 0 | 0 | 0 | 0 | 0 | 0 | 0 | 0 | 0 | 0 | 0 | 0 | 0 | 0 | 0 | 0 | 0 | 0 | 0 | 0
22.05.2025¦14:08:35.562 | 0 | 0 | 0 | 0 | 0 | 0 | 0 | 0 | 0 | 0 | 0 | 0 | 0 | 0 | 0 | 0 | 0 | 0 | 0 | 0
22.05.2025¦14:08:36.564 | 0 | 0 | 0 | 0 | 0 | 0 | 0 | 0 | 0 | 0 | 0 | 0 | 0 | 0 | 0 | 0 | 0 | 0 | 0 | 0
22.05.2025¦14:08:37.562 | 0 | 0 | 0 | 0 | 0 | 0 | 0 | 0 | 0 | 0 | 0 | 0 | 0 | 0 | 0 | 0 | 0 | 0 | 0 | 0
22.05.2025¦14:08:38.563 | 0 | 0 | 0 | 0 | 0 | 0 | 0 | 0 | 0 | 0 | 0 | 0 | 0 | 0 | 0 | 0 | 0 | 0 | 0 | 0
22.05.2025¦14:08:39.563 | 0 | 0 | 0 | 0 | 0 | 0 | 0 | 0 | 0 | 0 | 0 | 0 | 0 | 0 | 0 | 0 | 0 | 0 | 0 | 0
22.05.2025¦14:08:40.563 | 0 | 0 | 0 | 0 | 0 | 0 | 0 | 0 | 0 | 0 | 0 | 0 | 0 | 0 | 0 | 0 | 0 | 0 | 0 | 0
22.05.2025¦14:08:41.564 | 0 | 0 | 0 | 0 | 0 | 0 | 0 | 0 | 0 | 0 | 0 | 0 | 0 | 0 | 0 | 0 | 0 | 0 | 0 | 0
22.05.2025¦14:08:42.564 | 0 | 0 | 0 | 0 | 0 | 0 | 0 | 0 | 0 | 0 | 0 | 0 | 0 | 0 | 0 | 0 | 0 | 0 | 0 | 0
22.05.2025¦14:08:43.564 | 0 | 0 | 0 | 0 | 0 | 0 | 0 | 0 | 0 | 0 | 0 | 0 | 0 | 0 | 0 | 0 | 0 | 0 | 0 | 0
22.05.2025¦14:08:44.564 | 0 | 0 | 0 | 0 | 0 | 0 | 0 | 0 | 0 | 0 | 0 | 0 | 0 | 0 | 0 | 0 | 0 | 0 | 0 | 0
22.05.2025¦14:08:45.564 | 0 | 0 | 0 | 0 | 0 | 0 | 0 | 0 | 0 | 0 | 0 | 0 | 0 | 0 | 0 | 0 | 0 | 0 | 0 | 0
22.05.2025¦14:08:46.563 | 0 | 0 | 0 | 0 | 0 | 0 | 0 | 0 | 0 | 0 | 0 | 0 | 0 | 0 | 0 | 0 | 0 | 0 | 0 | 0
22.05.2025¦14:08:47.564 | 0 | 0 | 0 | 0 | 0 | 0 | 0 | 0 | 0 | 0 | 0 | 0 | 0 | 0 | 0 | 0 | 0 | 0 | 0 | 0
22.05.2025¦14:08:48.564 | 0 | 0 | 0 | 0 | 0 | 0 | 0 | 0 | 0 | 0 | 0 | 0 | 0 | 0 | 0 | 0 | 0 | 0 | 0 | 0
22.05.2025¦14:08:49.564 | 0 | 0 | 0 | 0 | 0 | 0 | 0 | 0 | 0 | 0 | 0 | 0 | 0 | 0 | 0 | 0 | 0 | 0 | 0 | 0
22.05.2025¦14:08:50.564 | 0 | 0 | 0 | 0 | 0 | 0 | 0 | 0 | 0 | 0 | 0 | 0 | 0 | 0 | 0 | 0 | 0 | 0 | 0 | 0
22.05.2025¦14:08:51.563 | 0 | 0 | 0 | 0 | 0 | 0 | 0 | 0 | 0 | 0 | 0 | 0 | 0 | 0 | 0 | 0 | 0 | 0 | 0 | 0
22.05.2025¦14:08:52.564 | 0 | 0 | 0 | 0 | 0 | 0 | 0 | 0 | 0 | 0 | 0 | 0 | 0 | 0 | 0 | 0 | 0 | 0 | 0 | 0
22.05.2025¦14:08:53.564 | 0 | 0 | 0 | 0 | 0 | 0 | 0 | 0 | 0 | 0 | 0 | 0 | 0 | 0 | 0 | 0 | 0 | 0 | 0 | 0
22.05.2025¦14:08:54.564 | 0 | 0 | 0 | 0 | 0 | 0 | 0 | 0 | 0 | 0 | 0 | 0 | 0 | 0 | 0 | 0 | 0 | 0 | 0 | 0
22.05.2025¦14:08:55.564 | 0 | 0 | 0 | 0 | 0 | 0 | 0 | 0 | 0 | 0 | 0 | 0 | 0 | 0 | 0 | 0 | 0 | 0 | 0 | 0
22.05.2025¦14:08:56.564 | 0 | 0 | 0 | 0 | 0 | 0 | 0 | 0 | 0 | 0 | 0 | 0 | 0 | 0 | 0 | 0 | 0 | 0 | 0 | 0
22.05.2025¦14:08:57.564 | 0 | 0 | 0 | 0 | 0 | 0 | 0 | 0 | 0 | 0 | 0 | 0 | 0 | 0 | 0 | 0 | 0 | 0 | 0 | 0
22.05.2025¦14:08:58.562 | 0 | 0 | 0 | 0 | 0 | 0 | 0 | 0 | 0 | 0 | 0 | 0 | 0 | 0 | 0 | 0 | 0 | 0 | 0 | 0
22.05.2025¦14:08:59.563 | 0 | 0 | 0 | 0 | 0 | 0 | 0 | 0 | 0 | 0 | 0 | 0 | 0 | 0 | 0 | 0 | 0 | 0 | 0 | 0
22.05.2025¦14:09:00.564 | 0 | 0 | 0 | 0 | 0 | 0 | 0 | 0 | 0 | 0 | 0 | 0 | 0 | 0 | 0 | 0 | 0 | 0 | 0 | 0
22.05.2025¦14:09:01.564 | 0 | 0 | 0 | 0 | 0 | 0 | 0 | 0 | 0 | 0 | 0 | 0 | 0 | 0 | 0 | 0 | 0 | 0 | 0 | 0
22.05.2025¦14:09:02.564 | 0 | 0 | 0 | 0 | 0 | 0 | 0 | 0 | 0 | 0 | 0 | 0 | 0 | 0 | 0 | 0 | 0 | 0 | 0 | 0
22.05.2025¦14:09:03.563 | 0 | 0 | 0 | 0 | 0 | 0 | 0 | 0 | 0 | 0 | 0 | 0 | 0 | 0 | 0 | 0 | 0 | 0 | 0 | 0
22.05.2025¦14:09:04.565 | 0 | 0 | 0 | 0 | 0 | 0 | 0 | 0 | 0 | 0 | 0 | 0 | 0 | 0 | 0 | 0 | 0 | 0 | 0 | 0
22.05.2025¦14:09:05.563 | 0 | 0 | 0 | 0 | 0 | 0 | 0 | 0 | 0 | 0 | 0 | 0 | 0 | 0 | 0 | 0 | 0 | 0 | 0 | 0
22.05.2025¦14:09:06.564 | 0 | 0 | 0 | 0 | 0 | 0 | 0 | 0 | 0 | 0 | 0 | 0 | 0 | 0 | 0 | 0 | 0 | 0 | 0 | 0
22.05.2025¦14:09:07.564 | 0 | 0 | 0 | 0 | 0 | 0 | 0 | 0 | 0 | 0 | 0 | 0 | 0 | 0 | 0 | 0 | 0 | 0 | 0 | 0
22.05.2025¦14:09:08.564 | 0 | 0 | 0 | 0 | 0 | 0 | 0 | 0 | 0 | 0 | 0 | 0 | 0 | 0 | 0 | 0 | 0 | 0 | 0 | 0
22.05.2025¦14:09:09.563 | 0 | 0 | 0 | 0 | 0 | 0 | 0 | 0 | 0 | 0 | 0 | 0 | 0 | 0 | 0 | 0 | 0 | 0 | 0 | 0
22.05.2025¦14:09:10.563 | 0 | 0 | 0 | 0 | 0 | 0 | 0 | 0 | 0 | 0 | 0 | 0 | 0 | 0 | 0 | 0 | 0 | 0 | 0 | 0
22.05.2025¦14:09:11.564 | 0 | 0 | 0 | 0 | 0 | 0 | 0 | 0 | 0 | 0 | 0 | 0 | 0 | 0 | 0 | 0 | 0 | 0 | 0 | 0
22.05.2025¦14:09:12.563 | 0 | 0 | 0 | 0 | 0 | 0 | 0 | 0 | 0 | 0 | 0 | 0 | 0 | 0 | 0 | 0 | 0 | 0 | 0 | 0
22.05.2025¦14:09:13.563 | 0 | 0 | 0 | 0 | 0 | 0 | 0 | 0 | 0 | 0 | 0 | 0 | 0 | 0 | 0 | 0 | 0 | 0 | 0 | 0
22.05.2025¦14:09:14.564 | 0 | 0 | 0 | 0 | 0 | 0 | 0 | 0 | 0 | 0 | 0 | 0 | 0 | 0 | 0 | 0 | 0 | 0 | 0 | 0
22.05.2025¦14:09:15.562 | 0 | 0 | 0 | 0 | 0 | 0 | 0 | 0 | 0 | 0 | 0 | 0 | 0 | 0 | 0 | 0 | 0 | 0 | 0 | 0
22.05.2025¦14:09:16.564 | 0 | 0 | 0 | 0 | 0 | 0 | 0 | 0 | 0 | 0 | 0 | 0 | 0 | 0 | 0 | 0 | 0 | 0 | 0 | 0
22.05.2025¦14:09:17.564 | 0 | 0 | 0 | 0 | 0 | 0 | 0 | 0 | 0 | 0 | 0 | 0 | 0 | 0 | 0 | 0 | 0 | 0 | 0 | 0
22.05.2025¦14:09:18.564 | 0 | 0 | 0 | 0 | 0 | 0 | 0 | 0 | 0 | 0 | 0 | 0 | 0 | 0 | 0 | 0 | 0 | 0 | 0 | 0
22.05.2025¦14:09:19.564 | 0 | 0 | 0 | 0 | 0 | 0 | 0 | 0 | 0 | 0 | 0 | 0 | 0 | 0 | 0 | 0 | 0 | 0 | 0 | 0
22.05.2025¦14:09:20.564 | 0 | 0 | 0 | 0 | 0 | 0 | 0 | 0 | 0 | 0 | 0 | 0 | 0 | 0 | 0 | 0 | 0 | 0 | 0 | 0
22.05.2025¦14:09:21.564 | 0 | 0 | 0 | 0 | 0 | 0 | 0 | 0 | 0 | 0 | 0 | 0 | 0 | 0 | 0 | 0 | 0 | 0 | 0 | 0
22.05.2025¦14:09:22.564 | 0 | 0 | 0 | 0 | 0 | 0 | 0 | 0 | 0 | 0 | 0 | 0 | 0 | 0 | 0 | 0 | 0 | 0 | 0 | 0
22.05.2025¦14:09:23.564 | 0 | 0 | 0 | 0 | 0 | 0 | 0 | 0 | 0 | 0 | 0 | 0 | 0 | 0 | 0 | 0 | 0 | 0 | 0 | 0
22.05.2025¦14:09:24.563 | 0 | 0 | 0 | 0 | 0 | 0 | 0 | 0 | 0 | 0 | 0 | 0 | 0 | 0 | 0 | 0 | 0 | 0 | 0 | 0
22.05.2025¦14:09:25.564 | 0 | 0 | 0 | 0 | 0 | 0 | 0 | 0 | 0 | 0 | 0 | 0 | 0 | 0 | 0 | 0 | 0 | 0 | 0 | 0
22.05.2025¦14:09:26.563 | 0 | 0 | 0 | 0 | 0 | 0 | 0 | 0 | 0 | 0 | 0 | 0 | 0 | 0 | 0 | 0 | 0 | 0 | 0 | 0
22.05.2025¦14:09:27.563 | 0 | 0 | 0 | 0 | 0 | 0 | 0 | 0 | 0 | 0 | 0 | 0 | 0 | 0 | 0 | 0 | 0 | 0 | 0 | 0
22.05.2025¦14:09:28.563 | 0 | 0 | 0 | 0 | 0 | 0 | 0 | 0 | 0 | 0 | 0 | 0 | 0 | 0 | 0 | 0 | 0 | 0 | 0 | 0
22.05.2025¦14:09:29.563 | 0 | 0 | 0 | 0 | 0 | 0 | 0 | 0 | 0 | 0 | 0 | 0 | 0 | 0 | 0 | 0 | 0 | 0 | 0 | 0
22.05.2025¦14:09:30.564 | 0 | 0 | 0 | 0 | 0 | 0 | 0 | 0 | 0 | 0 | 0 | 0 | 0 | 0 | 0 | 0 | 0 | 0 | 0 | 0
22.05.2025¦14:09:31.564 | 0 | 0 | 0 | 0 | 0 | 0 | 0 | 0 | 0 | 0 | 0 | 0 | 0 | 0 | 0 | 0 | 0 | 0 | 0 | 0
22.05.2025¦14:09:32.563 | 0 | 0 | 0 | 0 | 0 | 0 | 0 | 0 | 0 | 0 | 0 | 0 | 0 | 0 | 0 | 0 | 0 | 0 | 0 | 0
22.05.2025¦14:09:33.564 | 0 | 0 | 0 | 0 | 0 | 0 | 0 | 0 | 0 | 0 | 0 | 0 | 0 | 0 | 0 | 0 | 0 | 0 | 0 | 0
22.05.2025¦14:09:34.563 | 0 | 0 | 0 | 0 | 0 | 0 | 0 | 0 | 0 | 0 | 0 | 0 | 0 | 0 | 0 | 0 | 0 | 0 | 0 | 0
22.05.2025¦14:09:35.563 | 0 | 0 | 0 | 0 | 0 | 0 | 0 | 0 | 0 | 0 | 0 | 0 | 0 | 0 | 0 | 0 | 0 | 0 | 0 | 0
22.05.2025¦14:09:36.564 | 0 | 0 | 0 | 0 | 0 | 0 | 0 | 0 | 0 | 0 | 0 | 0 | 0 | 0 | 0 | 0 | 0 | 0 | 0 | 0
22.05.2025¦14:09:37.564 | 0 | 0 | 0 | 0 | 0 | 0 | 0 | 0 | 0 | 0 | 0 | 0 | 0 | 0 | 0 | 0 | 0 | 0 | 0 | 0
22.05.2025¦14:09:38.564 | 0 | 0 | 0 | 0 | 0 | 0 | 0 | 0 | 0 | 0 | 0 | 0 | 0 | 0 | 0 | 0 | 0 | 0 | 0 | 0
22.05.2025¦14:09:39.564 | 0 | 0 | 0 | 0 | 0 | 0 | 0 | 0 | 0 | 0 | 0 | 0 | 0 | 0 | 0 | 0 | 0 | 0 | 0 | 0
22.05.2025¦14:09:40.562 | 0 | 0 | 0 | 0 | 0 | 0 | 0 | 0 | 0 | 0 | 0 | 0 | 0 | 0 | 0 | 0 | 0 | 0 | 0 | 0
22.05.2025¦14:09:41.563 | 0 | 0 | 0 | 0 | 0 | 0 | 0 | 0 | 0 | 0 | 0 | 0 | 0 | 0 | 0 | 0 | 0 | 0 | 0 | 0
22.05.2025¦14:09:42.564 | 0 | 0 | 0 | 0 | 0 | 0 | 0 | 0 | 0 | 0 | 0 | 0 | 0 | 0 | 0 | 0 | 0 | 0 | 0 | 0
22.05.2025¦14:09:43.564 | 0 | 0 | 0 | 0 | 0 | 0 | 0 | 0 | 0 | 0 | 0 | 0 | 0 | 0 | 0 | 0 | 0 | 0 | 0 | 0
22.05.2025¦14:09:44.564 | 0 | 0 | 0 | 0 | 0 | 0 | 0 | 0 | 0 | 0 | 0 | 0 | 0 | 0 | 0 | 0 | 0 | 0 | 0 | 0
22.05.2025¦14:09:45.564 | 0 | 0 | 0 | 0 | 0 | 0 | 0 | 0 | 0 | 0 | 0 | 0 | 0 | 0 | 0 | 0 | 0 | 0 | 0 | 0
22.05.2025¦14:09:46.564 | 0 | 0 | 0 | 0 | 0 | 0 | 0 | 0 | 0 | 0 | 0 | 0 | 0 | 0 | 0 | 0 | 0 | 0 | 0 | 0
22.05.2025¦14:09:47.564 | 0 | 0 | 0 | 0 | 0 | 0 | 0 | 0 | 0 | 0 | 0 | 0 | 0 | 0 | 0 | 0 | 0 | 0 | 0 | 0
22.05.2025¦14:09:48.564 | 0 | 0 | 0 | 0 | 0 | 0 | 0 | 0 | 0 | 0 | 0 | 0 | 0 | 0 | 0 | 0 | 0 | 0 | 0 | 0
22.05.2025¦14:09:49.563 | 0 | 0 | 0 | 0 | 0 | 0 | 0 | 0 | 0 | 0 | 0 | 0 | 0 | 0 | 0 | 0 | 0 | 0 | 0 | 0
22.05.2025¦14:09:50.564 | 0 | 0 | 0 | 0 | 0 | 0 | 0 | 0 | 0 | 0 | 0 | 0 | 0 | 0 | 0 | 0 | 0 | 0 | 0 | 0
22.05.2025¦14:09:51.564 | 0 | 0 | 0 | 0 | 0 | 0 | 0 | 0 | 0 | 0 | 0 | 0 | 0 | 0 | 0 | 0 | 0 | 0 | 0 | 0
22.05.2025¦14:09:52.564 | 0 | 0 | 0 | 0 | 0 | 0 | 0 | 0 | 0 | 0 | 0 | 0 | 0 | 0 | 0 | 0 | 0 | 0 | 0 | 0
22.05.2025¦14:09:53.564 | 0 | 0 | 0 | 0 | 0 | 0 | 0 | 0 | 0 | 0 | 0 | 0 | 0 | 0 | 0 | 0 | 0 | 0 | 0 | 0
22.05.2025¦14:09:54.563 | 0 | 0 | 0 | 0 | 0 | 0 | 0 | 0 | 0 | 0 | 0 | 0 | 0 | 0 | 0 | 0 | 0 | 0 | 0 | 0
22.05.2025¦14:09:55.564 | 0 | 0 | 0 | 0 | 0 | 0 | 0 | 0 | 0 | 0 | 0 | 0 | 0 | 0 | 0 | 0 | 0 | 0 | 0 | 0
22.05.2025¦14:09:56.564 | 0 | 0 | 0 | 0 | 0 | 0 | 0 | 0 | 0 | 0 | 0 | 0 | 0 | 0 | 0 | 0 | 0 | 0 | 0 | 0
22.05.2025¦14:09:57.564 | 0 | 0 | 0 | 0 | 0 | 0 | 0 | 0 | 0 | 0 | 0 | 0 | 0 | 0 | 0 | 0 | 0 | 0 | 0 | 0
22.05.2025¦14:09:58.564 | 0 | 0 | 0 | 0 | 0 | 0 | 0 | 0 | 0 | 0 | 0 | 0 | 0 | 0 | 0 | 0 | 0 | 0 | 0 | 0
22.05.2025¦14:09:59.564 | 0 | 0 | 0 | 0 | 0 | 0 | 0 | 0 | 0 | 0 | 0 | 0 | 0 | 0 | 0 | 0 | 0 | 0 | 0 | 0
22.05.2025¦14:10:00.564 | 0 | 0 | 0 | 0 | 0 | 0 | 0 | 0 | 0 | 0 | 0 | 0 | 0 | 0 | 0 | 0 | 0 | 0 | 0 | 0
22.05.2025¦14:10:01.564 | 0 | 0 | 0 | 0 | 0 | 0 | 0 | 0 | 0 | 0 | 0 | 0 | 0 | 0 | 0 | 0 | 0 | 0 | 0 | 0
22.05.2025¦14:10:02.563 | 0 | 0 | 0 | 0 | 0 | 0 | 0 | 0 | 0 | 0 | 0 | 0 | 0 | 0 | 0 | 0 | 0 | 0 | 0 | 0
22.05.2025¦14:10:03.563 | 0 | 0 | 0 | 0 | 0 | 0 | 0 | 0 | 0 | 0 | 0 | 0 | 0 | 0 | 0 | 0 | 0 | 0 | 0 | 0
22.05.2025¦14:10:04.564 | 0 | 0 | 0 | 0 | 0 | 0 | 0 | 0 | 0 | 0 | 0 | 0 | 0 | 0 | 0 | 0 | 0 | 0 | 0 | 0
22.05.2025¦14:10:05.564 | 0 | 0 | 0 | 0 | 0 | 0 | 0 | 0 | 0 | 0 | 0 | 0 | 0 | 0 | 0 | 0 | 0 | 0 | 0 | 0
22.05.2025¦14:10:06.564 | 0 | 0 | 0 | 0 | 0 | 0 | 0 | 0 | 0 | 0 | 0 | 0 | 0 | 0 | 0 | 0 | 0 | 0 | 0 | 0
22.05.2025¦14:10:07.565 | 0 | 0 | 0 | 0 | 0 | 0 | 0 | 0 | 0 | 0 | 0 | 0 | 0 | 0 | 0 | 0 | 0 | 0 | 0 | 0
22.05.2025¦14:10:08.564 | 0 | 0 | 0 | 0 | 0 | 0 | 0 | 0 | 0 | 0 | 0 | 0 | 0 | 0 | 0 | 0 | 0 | 0 | 0 | 0
22.05.2025¦14:10:09.563 | 0 | 0 | 0 | 0 | 0 | 0 | 0 | 0 | 0 | 0 | 0 | 0 | 0 | 0 | 0 | 0 | 0 | 0 | 0 | 0
22.05.2025¦14:10:10.564 | 0 | 0 | 0 | 0 | 0 | 0 | 0 | 0 | 0 | 0 | 0 | 0 | 0 | 0 | 0 | 0 | 0 | 0 | 0 | 0
22.05.2025¦14:10:11.563 | 0 | 0 | 0 | 0 | 0 | 0 | 0 | 0 | 0 | 0 | 0 | 0 | 0 | 0 | 0 | 0 | 0 | 0 | 0 | 0
22.05.2025¦14:10:12.564 | 0 | 0 | 0 | 0 | 0 | 0 | 0 | 0 | 0 | 0 | 0 | 0 | 0 | 0 | 0 | 0 | 0 | 0 | 0 | 0
22.05.2025¦14:10:13.564 | 0 | 0 | 0 | 0 | 0 | 0 | 0 | 0 | 0 | 0 | 0 | 0 | 0 | 0 | 0 | 0 | 0 | 0 | 0 | 0
22.05.2025¦14:10:14.563 | 0 | 0 | 0 | 0 | 0 | 0 | 0 | 0 | 0 | 0 | 0 | 0 | 0 | 0 | 0 | 0 | 0 | 0 | 0 | 0
22.05.2025¦14:10:15.564 | 0 | 0 | 0 | 0 | 0 | 0 | 0 | 0 | 0 | 0 | 0 | 0 | 0 | 0 | 0 | 0 | 0 | 0 | 0 | 0
22.05.2025¦14:10:16.564 | 0 | 0 | 0 | 0 | 0 | 0 | 0 | 0 | 0 | 0 | 0 | 0 | 0 | 0 | 0 | 0 | 0 | 0 | 0 | 0
22.05.2025¦14:10:17.564 | 0 | 0 | 0 | 0 | 0 | 0 | 0 | 0 | 0 | 0 | 0 | 0 | 0 | 0 | 0 | 0 | 0 | 0 | 0 | 0
22.05.2025¦14:10:18.564 | 0 | 0 | 0 | 0 | 0 | 0 | 0 | 0 | 0 | 0 | 0 | 0 | 0 | 0 | 0 | 0 | 0 | 0 | 0 | 0
22.05.2025¦14:10:19.564 | 0 | 0 | 0 | 0 | 0 | 0 | 0 | 0 | 0 | 0 | 0 | 0 | 0 | 0 | 0 | 0 | 0 | 0 | 0 | 0
22.05.2025¦14:10:20.564 | 0 | 0 | 0 | 0 | 0 | 0 | 0 | 0 | 0 | 0 | 0 | 0 | 0 | 0 | 0 | 0 | 0 | 0 | 0 | 0
22.05.2025¦14:10:21.563 | 0 | 0 | 0 | 0 | 0 | 0 | 0 | 0 | 0 | 0 | 0 | 0 | 0 | 0 | 0 | 0 | 0 | 0 | 0 | 0
22.05.2025¦14:10:22.563 | 0 | 0 | 0 | 0 | 0 | 0 | 0 | 0 | 0 | 0 | 0 | 0 | 0 | 0 | 0 | 0 | 0 | 0 | 0 | 0
22.05.2025¦14:10:23.564 | 0 | 0 | 0 | 0 | 0 | 0 | 0 | 0 | 0 | 0 | 0 | 0 | 0 | 0 | 0 | 0 | 0 | 0 | 0 | 0
22.05.2025¦14:10:24.562 | 0 | 0 | 0 | 0 | 0 | 0 | 0 | 0 | 0 | 0 | 0 | 0 | 0 | 0 | 0 | 0 | 0 | 0 | 0 | 0
22.05.2025¦14:10:25.563 | 0 | 0 | 0 | 0 | 0 | 0 | 0 | 0 | 0 | 0 | 0 | 0 | 0 | 0 | 0 | 0 | 0 | 0 | 0 | 0
22.05.2025¦14:10:26.563 | 0 | 0 | 0 | 0 | 0 | 0 | 0 | 0 | 0 | 0 | 0 | 0 | 0 | 0 | 0 | 0 | 0 | 0 | 0 | 0
22.05.2025¦14:10:27.563 | 0 | 0 | 0 | 0 | 0 | 0 | 0 | 0 | 0 | 0 | 0 | 0 | 0 | 0 | 0 | 0 | 0 | 0 | 0 | 0
22.05.2025¦14:10:28.564 | 0 | 0 | 0 | 0 | 0 | 0 | 0 | 0 | 0 | 0 | 0 | 0 | 0 | 0 | 0 | 0 | 0 | 0 | 0 | 0
22.05.2025¦14:10:29.563 | 0 | 0 | 0 | 0 | 0 | 0 | 0 | 0 | 0 | 0 | 0 | 0 | 0 | 0 | 0 | 0 | 0 | 0 | 0 | 0
22.05.2025¦14:10:30.564 | 0 | 0 | 0 | 0 | 0 | 0 | 0 | 0 | 0 | 0 | 0 | 0 | 0 | 0 | 0 | 0 | 0 | 0 | 0 | 0
22.05.2025¦14:10:31.562 | 0 | 0 | 0 | 0 | 0 | 0 | 0 | 0 | 0 | 0 | 0 | 0 | 0 | 0 | 0 | 0 | 0 | 0 | 0 | 0
22.05.2025¦14:10:32.563 | 0 | 0 | 0 | 0 | 0 | 0 | 0 | 0 | 0 | 0 | 0 | 0 | 0 | 0 | 0 | 0 | 0 | 0 | 0 | 0
22.05.2025¦14:10:33.563 | 0 | 0 | 0 | 0 | 0 | 0 | 0 | 0 | 0 | 0 | 0 | 0 | 0 | 0 | 0 | 0 | 0 | 0 | 0 | 0
22.05.2025¦14:10:34.563 | 0 | 0 | 0 | 0 | 0 | 0 | 0 | 0 | 0 | 0 | 0 | 0 | 0 | 0 | 0 | 0 | 0 | 0 | 0 | 0
22.05.2025¦14:10:35.564 | 0 | 0 | 0 | 0 | 0 | 0 | 0 | 0 | 0 | 0 | 0 | 0 | 0 | 0 | 0 | 0 | 0 | 0 | 0 | 0
22.05.2025¦14:10:36.564 | 0 | 0 | 0 | 0 | 0 | 0 | 0 | 0 | 0 | 0 | 0 | 0 | 0 | 0 | 0 | 0 | 0 | 0 | 0 | 0
22.05.2025¦14:10:37.564 | 0 | 0 | 0 | 0 | 0 | 0 | 0 | 0 | 0 | 0 | 0 | 0 | 0 | 0 | 0 | 0 | 0 | 0 | 0 | 0
22.05.2025¦14:10:38.563 | 0 | 0 | 0 | 0 | 0 | 0 | 0 | 0 | 0 | 0 | 0 | 0 | 0 | 0 | 0 | 0 | 0 | 0 | 0 | 0
22.05.2025¦14:10:39.563 | 0 | 0 | 0 | 0 | 0 | 0 | 0 | 0 | 0 | 0 | 0 | 0 | 0 | 0 | 0 | 0 | 0 | 0 | 0 | 0
22.05.2025¦14:10:40.563 | 0 | 0 | 0 | 0 | 0 | 0 | 0 | 0 | 0 | 0 | 0 | 0 | 0 | 0 | 0 | 0 | 0 | 0 | 0 | 0
22.05.2025¦14:10:41.563 | 0 | 0 | 0 | 0 | 0 | 0 | 0 | 0 | 0 | 0 | 0 | 0 | 0 | 0 | 0 | 0 | 0 | 0 | 0 | 0
22.05.2025¦14:10:42.564 | 0 | 0 | 0 | 0 | 0 | 0 | 0 | 0 | 0 | 0 | 0 | 0 | 0 | 0 | 0 | 0 | 0 | 0 | 0 | 0
22.05.2025¦14:10:43.562 | 0 | 0 | 0 | 0 | 0 | 0 | 0 | 0 | 0 | 0 | 0 | 0 | 0 | 0 | 0 | 0 | 0 | 0 | 0 | 0
22.05.2025¦14:10:44.564 | 0 | 0 | 0 | 0 | 0 | 0 | 0 | 0 | 0 | 0 | 0 | 0 | 0 | 0 | 0 | 0 | 0 | 0 | 0 | 0
22.05.2025¦14:10:45.563 | 0 | 0 | 0 | 0 | 0 | 0 | 0 | 0 | 0 | 0 | 0 | 0 | 0 | 0 | 0 | 0 | 0 | 0 | 0 | 0
22.05.2025¦14:10:46.563 | 0 | 0 | 0 | 0 | 0 | 0 | 0 | 0 | 0 | 0 | 0 | 0 | 0 | 0 | 0 | 0 | 0 | 0 | 0 | 0
22.05.2025¦14:10:47.564 | 0 | 0 | 0 | 0 | 0 | 0 | 0 | 0 | 0 | 0 | 0 | 0 | 0 | 0 | 0 | 0 | 0 | 0 | 0 | 0
22.05.2025¦14:10:48.564 | 0 | 0 | 0 | 0 | 0 | 0 | 0 | 0 | 0 | 0 | 0 | 0 | 0 | 0 | 0 | 0 | 0 | 0 | 0 | 0
22.05.2025¦14:10:49.564 | 0 | 0 | 0 | 0 | 0 | 0 | 0 | 0 | 0 | 0 | 0 | 0 | 0 | 0 | 0 | 0 | 0 | 0 | 0 | 0
22.05.2025¦14:10:50.562 | 0 | 0 | 0 | 0 | 0 | 0 | 0 | 0 | 0 | 0 | 0 | 0 | 0 | 0 | 0 | 0 | 0 | 0 | 0 | 0
22.05.2025¦14:10:51.563 | 0 | 0 | 0 | 0 | 0 | 0 | 0 | 0 | 0 | 0 | 0 | 0 | 0 | 0 | 0 | 0 | 0 | 0 | 0 | 0
22.05.2025¦14:10:52.564 | 0 | 0 | 0 | 0 | 0 | 0 | 0 | 0 | 0 | 0 | 0 | 0 | 0 | 0 | 0 | 0 | 0 | 0 | 0 | 0
22.05.2025¦14:10:53.564 | 0 | 0 | 0 | 0 | 0 | 0 | 0 | 0 | 0 | 0 | 0 | 0 | 0 | 0 | 0 | 0 | 0 | 0 | 0 | 0
22.05.2025¦14:10:54.564 | 0 | 0 | 0 | 0 | 0 | 0 | 0 | 0 | 0 | 0 | 0 | 0 | 0 | 0 | 0 | 0 | 0 | 0 | 0 | 0
22.05.2025¦14:10:55.564 | 0 | 0 | 0 | 0 | 0 | 0 | 0 | 0 | 0 | 0 | 0 | 0 | 0 | 0 | 0 | 0 | 0 | 0 | 0 | 0
22.05.2025¦14:10:56.565 | 0 | 0 | 0 | 0 | 0 | 0 | 0 | 0 | 0 | 0 | 0 | 0 | 0 | 0 | 0 | 0 | 0 | 0 | 0 | 0
22.05.2025¦14:10:57.564 | 0 | 0 | 0 | 0 | 0 | 0 | 0 | 0 | 0 | 0 | 0 | 0 | 0 | 0 | 0 | 0 | 0 | 0 | 0 | 0
22.05.2025¦14:10:58.563 | 0 | 0 | 0 | 0 | 0 | 0 | 0 | 0 | 0 | 0 | 0 | 0 | 0 | 0 | 0 | 0 | 0 | 0 | 0 | 0
22.05.2025¦14:10:59.564 | 0 | 0 | 0 | 0 | 0 | 0 | 0 | 0 | 0 | 0 | 0 | 0 | 0 | 0 | 0 | 0 | 0 | 0 | 0 | 0
22.05.2025¦14:11:00.564 | 0 | 0 | 0 | 0 | 0 | 0 | 0 | 0 | 0 | 0 | 0 | 0 | 0 | 0 | 0 | 0 | 0 | 0 | 0 | 0
22.05.2025¦14:11:01.564 | 0 | 0 | 0 | 0 | 0 | 0 | 0 | 0 | 0 | 0 | 0 | 0 | 0 | 0 | 0 | 0 | 0 | 0 | 0 | 0
22.05.2025¦14:11:02.564 | 0 | 0 | 0 | 0 | 0 | 0 | 0 | 0 | 0 | 0 | 0 | 0 | 0 | 0 | 0 | 0 | 0 | 0 | 0 | 0
22.05.2025¦14:11:03.564 | 0 | 0 | 0 | 0 | 0 | 0 | 0 | 0 | 0 | 0 | 0 | 0 | 0 | 0 | 0 | 0 | 0 | 0 | 0 | 0
22.05.2025¦14:11:04.563 | 0 | 0 | 0 | 0 | 0 | 0 | 0 | 0 | 0 | 0 | 0 | 0 | 0 | 0 | 0 | 0 | 0 | 0 | 0 | 0
22.05.2025¦14:11:05.564 | 0 | 0 | 0 | 0 | 0 | 0 | 0 | 0 | 0 | 0 | 0 | 0 | 0 | 0 | 0 | 0 | 0 | 0 | 0 | 0
22.05.2025¦14:11:06.564 | 0 | 0 | 0 | 0 | 0 | 0 | 0 | 0 | 0 | 0 | 0 | 0 | 0 | 0 | 0 | 0 | 0 | 0 | 0 | 0
22.05.2025¦14:11:07.563 | 0 | 0 | 0 | 0 | 0 | 0 | 0 | 0 | 0 | 0 | 0 | 0 | 0 | 0 | 0 | 0 | 0 | 0 | 0 | 0
22.05.2025¦14:11:08.564 | 0 | 0 | 0 | 0 | 0 | 0 | 0 | 0 | 0 | 0 | 0 | 0 | 0 | 0 | 0 | 0 | 0 | 0 | 0 | 0
22.05.2025¦14:11:09.564 | 0 | 0 | 0 | 0 | 0 | 0 | 0 | 0 | 0 | 0 | 0 | 0 | 0 | 0 | 0 | 0 | 0 | 0 | 0 | 0
22.05.2025¦14:11:10.564 | 0 | 0 | 0 | 0 | 0 | 0 | 0 | 0 | 0 | 0 | 0 | 0 | 0 | 0 | 0 | 0 | 0 | 0 | 0 | 0
22.05.2025¦14:11:11.563 | 0 | 0 | 0 | 0 | 0 | 0 | 0 | 0 | 0 | 0 | 0 | 0 | 0 | 0 | 0 | 0 | 0 | 0 | 0 | 0
22.05.2025¦14:11:12.564 | 0 | 0 | 0 | 0 | 0 | 0 | 0 | 0 | 0 | 0 | 0 | 0 | 0 | 0 | 0 | 0 | 0 | 0 | 0 | 0
22.05.2025¦14:11:13.564 | 0 | 0 | 0 | 0 | 0 | 0 | 0 | 0 | 0 | 0 | 0 | 0 | 0 | 0 | 0 | 0 | 0 | 0 | 0 | 0
22.05.2025¦14:11:14.564 | 0 | 0 | 0 | 0 | 0 | 0 | 0 | 0 | 0 | 0 | 0 | 0 | 0 | 0 | 0 | 0 | 0 | 0 | 0 | 0
22.05.2025¦14:11:15.564 | 0 | 0 | 0 | 0 | 0 | 0 | 0 | 0 | 0 | 0 | 0 | 0 | 0 | 0 | 0 | 0 | 0 | 0 | 0 | 0
22.05.2025¦14:11:16.564 | 0 | 0 | 0 | 0 | 0 | 0 | 0 | 0 | 0 | 0 | 0 | 0 | 0 | 0 | 0 | 0 | 0 | 0 | 0 | 0
22.05.2025¦14:11:17.565 | 0 | 0 | 0 | 0 | 0 | 0 | 0 | 0 | 0 | 0 | 0 | 0 | 0 | 0 | 0 | 0 | 0 | 0 | 0 | 0
22.05.2025¦14:11:18.564 | 0 | 0 | 0 | 0 | 0 | 0 | 0 | 0 | 0 | 0 | 0 | 0 | 0 | 0 | 0 | 0 | 0 | 0 | 0 | 0
22.05.2025¦14:11:19.564 | 0 | 0 | 0 | 0 | 0 | 0 | 0 | 0 | 0 | 0 | 0 | 0 | 0 | 0 | 0 | 0 | 0 | 0 | 0 | 0
22.05.2025¦14:11:20.563 | 0 | 0 | 0 | 0 | 0 | 0 | 0 | 0 | 0 | 0 | 0 | 0 | 0 | 0 | 0 | 0 | 0 | 0 | 0 | 0
22.05.2025¦14:11:21.564 | 0 | 0 | 0 | 0 | 0 | 0 | 0 | 0 | 0 | 0 | 0 | 0 | 0 | 0 | 0 | 0 | 0 | 0 | 0 | 0
22.05.2025¦14:11:22.564 | 0 | 0 | 0 | 0 | 0 | 0 | 0 | 0 | 0 | 0 | 0 | 0 | 0 | 0 | 0 | 0 | 0 | 0 | 0 | 0
22.05.2025¦14:11:23.564 | 0 | 0 | 0 | 0 | 0 | 0 | 0 | 0 | 0 | 0 | 0 | 0 | 0 | 0 | 0 | 0 | 0 | 0 | 0 | 0
22.05.2025¦14:11:24.565 | 0 | 0 | 0 | 0 | 0 | 0 | 0 | 0 | 0 | 0 | 0 | 0 | 0 | 0 | 0 | 0 | 0 | 0 | 0 | 0
22.05.2025¦14:11:25.563 | 0 | 0 | 0 | 0 | 0 | 0 | 0 | 0 | 0 | 0 | 0 | 0 | 0 | 0 | 0 | 0 | 0 | 0 | 0 | 0
22.05.2025¦14:11:26.563 | 0 | 0 | 0 | 0 | 0 | 0 | 0 | 0 | 0 | 0 | 0 | 0 | 0 | 0 | 0 | 0 | 0 | 0 | 0 | 0
22.05.2025¦14:11:27.564 | 0 | 0 | 0 | 0 | 0 | 0 | 0 | 0 | 0 | 0 | 0 | 0 | 0 | 0 | 0 | 0 | 0 | 0 | 0 | 0
22.05.2025¦14:11:28.563 | 0 | 0 | 0 | 0 | 0 | 0 | 0 | 0 | 0 | 0 | 0 | 0 | 0 | 0 | 0 | 0 | 0 | 0 | 0 | 0
22.05.2025¦14:11:29.564 | 0 | 0 | 0 | 0 | 0 | 0 | 0 | 0 | 0 | 0 | 0 | 0 | 0 | 0 | 0 | 0 | 0 | 0 | 0 | 0
22.05.2025¦14:11:30.564 | 0 | 0 | 0 | 0 | 0 | 0 | 0 | 0 | 0 | 0 | 0 | 0 | 0 | 0 | 0 | 0 | 0 | 0 | 0 | 0
22.05.2025¦14:11:31.562 | 0 | 0 | 0 | 0 | 0 | 0 | 0 | 0 | 0 | 0 | 0 | 0 | 0 | 0 | 0 | 0 | 0 | 0 | 0 | 0
22.05.2025¦14:11:32.563 | 0 | 0 | 0 | 0 | 0 | 0 | 0 | 0 | 0 | 0 | 0 | 0 | 0 | 0 | 0 | 0 | 0 | 0 | 0 | 0
22.05.2025¦14:11:33.563 | 0 | 0 | 0 | 0 | 0 | 0 | 0 | 0 | 0 | 0 | 0 | 0 | 0 | 0 | 0 | 0 | 0 | 0 | 0 | 0
22.05.2025¦14:11:34.564 | 0 | 0 | 0 | 0 | 0 | 0 | 0 | 0 | 0 | 0 | 0 | 0 | 0 | 0 | 0 | 0 | 0 | 0 | 0 | 0
22.05.2025¦14:11:35.564 | 0 | 0 | 0 | 0 | 0 | 0 | 0 | 0 | 0 | 0 | 0 | 0 | 0 | 0 | 0 | 0 | 0 | 0 | 0 | 0
22.05.2025¦14:11:36.562 | 0 | 0 | 0 | 0 | 0 | 0 | 0 | 0 | 0 | 0 | 0 | 0 | 0 | 0 | 0 | 0 | 0 | 0 | 0 | 0
22.05.2025¦14:11:37.563 | 0 | 0 | 0 | 0 | 0 | 0 | 0 | 0 | 0 | 0 | 0 | 0 | 0 | 0 | 0 | 0 | 0 | 0 | 0 | 0
22.05.2025¦14:11:38.564 | 0 | 0 | 0 | 0 | 0 | 0 | 0 | 0 | 0 | 0 | 0 | 0 | 0 | 0 | 0 | 0 | 0 | 0 | 0 | 0
22.05.2025¦14:11:39.563 | 0 | 0 | 0 | 0 | 0 | 0 | 0 | 0 | 0 | 0 | 0 | 0 | 0 | 0 | 0 | 0 | 0 | 0 | 0 | 0
22.05.2025¦14:11:40.563 | 0 | 0 | 0 | 0 | 0 | 0 | 0 | 0 | 0 | 0 | 0 | 0 | 0 | 0 | 0 | 0 | 0 | 0 | 0 | 0
22.05.2025¦14:11:41.562 | 0 | 0 | 0 | 0 | 0 | 0 | 0 | 0 | 0 | 0 | 0 | 0 | 0 | 0 | 0 | 0 | 0 | 0 | 0 | 0
22.05.2025¦14:11:42.563 | 0 | 0 | 0 | 0 | 0 | 0 | 0 | 0 | 0 | 0 | 0 | 0 | 0 | 0 | 0 | 0 | 0 | 0 | 0 | 0
22.05.2025¦14:11:43.564 | 0 | 0 | 0 | 0 | 0 | 0 | 0 | 0 | 0 | 0 | 0 | 0 | 0 | 0 | 0 | 0 | 0 | 0 | 0 | 0
22.05.2025¦14:11:44.564 | 0 | 0 | 0 | 0 | 0 | 0 | 0 | 0 | 0 | 0 | 0 | 0 | 0 | 0 | 0 | 0 | 0 | 0 | 0 | 0
22.05.2025¦14:11:45.564 | 0 | 0 | 0 | 0 | 0 | 0 | 0 | 0 | 0 | 0 | 0 | 0 | 0 | 0 | 0 | 0 | 0 | 0 | 0 | 0
22.05.2025¦14:11:46.562 | 0 | 0 | 0 | 0 | 0 | 0 | 0 | 0 | 0 | 0 | 0 | 0 | 0 | 0 | 0 | 0 | 0 | 0 | 0 | 0
22.05.2025¦14:11:47.563 | 0 | 0 | 0 | 0 | 0 | 0 | 0 | 0 | 0 | 0 | 0 | 0 | 0 | 0 | 0 | 0 | 0 | 0 | 0 | 0
22.05.2025¦14:11:48.562 | 0 | 0 | 0 | 0 | 0 | 0 | 0 | 0 | 0 | 0 | 0 | 0 | 0 | 0 | 0 | 0 | 0 | 0 | 0 | 0
22.05.2025¦14:11:49.563 | 0 | 0 | 0 | 0 | 0 | 0 | 0 | 0 | 0 | 0 | 0 | 0 | 0 | 0 | 0 | 0 | 0 | 0 | 0 | 0
22.05.2025¦14:11:50.564 | 0 | 0 | 0 | 0 | 0 | 0 | 0 | 0 | 0 | 0 | 0 | 0 | 0 | 0 | 0 | 0 | 0 | 0 | 0 | 0
22.05.2025¦14:11:51.564 | 0 | 0 | 0 | 0 | 0 | 0 | 0 | 0 | 0 | 0 | 0 | 0 | 0 | 0 | 0 | 0 | 0 | 0 | 0 | 0
22.05.2025¦14:11:52.565 | 0 | 0 | 0 | 0 | 0 | 0 | 0 | 0 | 0 | 0 | 0 | 0 | 0 | 0 | 0 | 0 | 0 | 0 | 0 | 0
22.05.2025¦14:11:53.564 | 0 | 0 | 0 | 0 | 0 | 0 | 0 | 0 | 0 | 0 | 0 | 0 | 0 | 0 | 0 | 0 | 0 | 0 | 0 | 0
22.05.2025¦14:11:54.564 | 0 | 0 | 0 | 0 | 0 | 0 | 0 | 0 | 0 | 0 | 0 | 0 | 0 | 0 | 0 | 0 | 0 | 0 | 0 | 0
22.05.2025¦14:11:55.564 | 0 | 0 | 0 | 0 | 0 | 0 | 0 | 0 | 0 | 0 | 0 | 0 | 0 | 0 | 0 | 0 | 0 | 0 | 0 | 0
22.05.2025¦14:11:56.563 | 0 | 0 | 0 | 0 | 0 | 0 | 0 | 0 | 0 | 0 | 0 | 0 | 0 | 0 | 0 | 0 | 0 | 0 | 0 | 0
22.05.2025¦14:11:57.564 | 0 | 0 | 0 | 0 | 0 | 0 | 0 | 0 | 0 | 0 | 0 | 0 | 0 | 0 | 0 | 0 | 0 | 0 | 0 | 0
22.05.2025¦14:11:58.563 | 0 | 0 | 0 | 0 | 0 | 0 | 0 | 0 | 0 | 0 | 0 | 0 | 0 | 0 | 0 | 0 | 0 | 0 | 0 | 0
22.05.2025¦14:11:59.565 | 0 | 0 | 0 | 0 | 0 | 0 | 0 | 0 | 0 | 0 | 0 | 0 | 0 | 0 | 0 | 0 | 0 | 0 | 0 | 0
22.05.2025¦14:12:00.562 | 0 | 0 | 0 | 0 | 0 | 0 | 0 | 0 | 0 | 0 | 0 | 0 | 0 | 0 | 0 | 0 | 0 | 0 | 0 | 0
22.05.2025¦14:12:01.563 | 0 | 0 | 0 | 0 | 0 | 0 | 0 | 0 | 0 | 0 | 0 | 0 | 0 | 0 | 0 | 0 | 0 | 0 | 0 | 0
22.05.2025¦14:12:02.564 | 0 | 0 | 0 | 0 | 0 | 0 | 0 | 0 | 0 | 0 | 0 | 0 | 0 | 0 | 0 | 0 | 0 | 0 | 0 | 0
22.05.2025¦14:12:03.563 | 0 | 0 | 0 | 0 | 0 | 0 | 0 | 0 | 0 | 0 | 0 | 0 | 0 | 0 | 0 | 0 | 0 | 0 | 0 | 0
22.05.2025¦14:12:04.565 | 0 | 0 | 0 | 0 | 0 | 0 | 0 | 0 | 0 | 0 | 0 | 0 | 0 | 0 | 0 | 0 | 0 | 0 | 0 | 0
22.05.2025¦14:12:05.564 | 0 | 0 | 0 | 0 | 0 | 0 | 0 | 0 | 0 | 0 | 0 | 0 | 0 | 0 | 0 | 0 | 0 | 0 | 0 | 0
22.05.2025¦14:12:06.564 | 0 | 0 | 0 | 0 | 0 | 0 | 0 | 0 | 0 | 0 | 0 | 0 | 0 | 0 | 0 | 0 | 0 | 0 | 0 | 0
22.05.2025¦14:12:07.562 | 0 | 0 | 0 | 0 | 0 | 0 | 0 | 0 | 0 | 0 | 0 | 0 | 0 | 0 | 0 | 0 | 0 | 0 | 0 | 0
22.05.2025¦14:12:08.563 | 0 | 0 | 0 | 0 | 0 | 0 | 0 | 0 | 0 | 0 | 0 | 0 | 0 | 0 | 0 | 0 | 0 | 0 | 0 | 0
22.05.2025¦14:12:09.564 | 0 | 0 | 0 | 0 | 0 | 0 | 0 | 0 | 0 | 0 | 0 | 0 | 0 | 0 | 0 | 0 | 0 | 0 | 0 | 0
22.05.2025¦14:12:10.564 | 0 | 0 | 0 | 0 | 0 | 0 | 0 | 0 | 0 | 0 | 0 | 0 | 0 | 0 | 0 | 0 | 0 | 0 | 0 | 0
22.05.2025¦14:12:11.564 | 0 | 0 | 0 | 0 | 0 | 0 | 0 | 0 | 0 | 0 | 0 | 0 | 0 | 0 | 0 | 0 | 0 | 0 | 0 | 0
22.05.2025¦14:12:12.563 | 0 | 0 | 0 | 0 | 0 | 0 | 0 | 0 | 0 | 0 | 0 | 0 | 0 | 0 | 0 | 0 | 0 | 0 | 0 | 0
22.05.2025¦14:12:13.564 | 0 | 0 | 0 | 0 | 0 | 0 | 0 | 0 | 0 | 0 | 0 | 0 | 0 | 0 | 0 | 0 | 0 | 0 | 0 | 0
22.05.2025¦14:12:14.563 | 0 | 0 | 0 | 0 | 0 | 0 | 0 | 0 | 0 | 0 | 0 | 0 | 0 | 0 | 0 | 0 | 0 | 0 | 0 | 0
22.05.2025¦14:12:15.563 | 0 | 0 | 0 | 0 | 0 | 0 | 0 | 0 | 0 | 0 | 0 | 0 | 0 | 0 | 0 | 0 | 0 | 0 | 0 | 0
22.05.2025¦14:12:16.563 | 0 | 0 | 0 | 0 | 0 | 0 | 0 | 0 | 0 | 0 | 0 | 0 | 0 | 0 | 0 | 0 | 0 | 0 | 0 | 0
22.05.2025¦14:12:17.563 | 0 | 0 | 0 | 0 | 0 | 0 | 0 | 0 | 0 | 0 | 0 | 0 | 0 | 0 | 0 | 0 | 0 | 0 | 0 | 0
22.05.2025¦14:12:18.564 | 0 | 0 | 0 | 0 | 0 | 0 | 0 | 0 | 0 | 0 | 0 | 0 | 0 | 0 | 0 | 0 | 0 | 0 | 0 | 0
22.05.2025¦14:12:19.564 | 0 | 0 | 0 | 0 | 0 | 0 | 0 | 0 | 0 | 0 | 0 | 0 | 0 | 0 | 0 | 0 | 0 | 0 | 0 | 0
22.05.2025¦14:12:20.563 | 0 | 0 | 0 | 0 | 0 | 0 | 0 | 0 | 0 | 0 | 0 | 0 | 0 | 0 | 0 | 0 | 0 | 0 | 0 | 0
22.05.2025¦14:12:21.564 | 0 | 0 | 0 | 0 | 0 | 0 | 0 | 0 | 0 | 0 | 0 | 0 | 0 | 0 | 0 | 0 | 0 | 0 | 0 | 0
22.05.2025¦14:12:22.564 | 0 | 0 | 0 | 0 | 0 | 0 | 0 | 0 | 0 | 0 | 0 | 0 | 0 | 0 | 0 | 0 | 0 | 0 | 0 | 0
22.05.2025¦14:12:23.563 | 0 | 0 | 0 | 0 | 0 | 0 | 0 | 0 | 0 | 0 | 0 | 0 | 0 | 0 | 0 | 0 | 0 | 0 | 0 | 0
22.05.2025¦14:12:24.563 | 0 | 0 | 0 | 0 | 0 | 0 | 0 | 0 | 0 | 0 | 0 | 0 | 0 | 0 | 0 | 0 | 0 | 0 | 0 | 0
22.05.2025¦14:12:25.564 | 0 | 0 | 0 | 0 | 0 | 0 | 0 | 0 | 0 | 0 | 0 | 0 | 0 | 0 | 0 | 0 | 0 | 0 | 0 | 0
22.05.2025¦14:12:26.563 | 0 | 0 | 0 | 0 | 0 | 0 | 0 | 0 | 0 | 0 | 0 | 0 | 0 | 0 | 0 | 0 | 0 | 0 | 0 | 0
22.05.2025¦14:12:27.564 | 0 | 0 | 0 | 0 | 0 | 0 | 0 | 0 | 0 | 0 | 0 | 0 | 0 | 0 | 0 | 0 | 0 | 0 | 0 | 0
22.05.2025¦14:12:28.563 | 0 | 0 | 0 | 0 | 0 | 0 | 0 | 0 | 0 | 0 | 0 | 0 | 0 | 0 | 0 | 0 | 0 | 0 | 0 | 0
22.05.2025¦14:12:29.564 | 0 | 0 | 0 | 0 | 0 | 0 | 0 | 0 | 0 | 0 | 0 | 0 | 0 | 0 | 0 | 0 | 0 | 0 | 0 | 0
22.05.2025¦14:12:30.563 | 0 | 0 | 0 | 0 | 0 | 0 | 0 | 0 | 0 | 0 | 0 | 0 | 0 | 0 | 0 | 0 | 0 | 0 | 0 | 0
22.05.2025¦14:12:31.563 | 0 | 0 | 0 | 0 | 0 | 0 | 0 | 0 | 0 | 0 | 0 | 0 | 0 | 0 | 0 | 0 | 0 | 0 | 0 | 0
22.05.2025¦14:12:32.564 | 0 | 0 | 0 | 0 | 0 | 0 | 0 | 0 | 0 | 0 | 0 | 0 | 0 | 0 | 0 | 0 | 0 | 0 | 0 | 0
22.05.2025¦14:12:33.564 | 0 | 0 | 0 | 0 | 0 | 0 | 0 | 0 | 0 | 0 | 0 | 0 | 0 | 0 | 0 | 0 | 0 | 0 | 0 | 0
22.05.2025¦14:12:34.564 | 0 | 0 | 0 | 0 | 0 | 0 | 0 | 0 | 0 | 0 | 0 | 0 | 0 | 0 | 0 | 0 | 0 | 0 | 0 | 0
22.05.2025¦14:12:35.564 | 0 | 0 | 0 | 0 | 0 | 0 | 0 | 0 | 0 | 0 | 0 | 0 | 0 | 0 | 0 | 0 | 0 | 0 | 0 | 0
22.05.2025¦14:12:36.564 | 0 | 0 | 0 | 0 | 0 | 0 | 0 | 0 | 0 | 0 | 0 | 0 | 0 | 0 | 0 | 0 | 0 | 0 | 0 | 0
22.05.2025¦14:12:37.563 | 0 | 0 | 0 | 0 | 0 | 0 | 0 | 0 | 0 | 0 | 0 | 0 | 0 | 0 | 0 | 0 | 0 | 0 | 0 | 0
22.05.2025¦14:12:38.564 | 0 | 0 | 0 | 0 | 0 | 0 | 0 | 0 | 0 | 0 | 0 | 0 | 0 | 0 | 0 | 0 | 0 | 0 | 0 | 0
22.05.2025¦14:12:39.564 | 0 | 0 | 0 | 0 | 0 | 0 | 0 | 0 | 0 | 0 | 0 | 0 | 0 | 0 | 0 | 0 | 0 | 0 | 0 | 0
22.05.2025¦14:12:40.564 | 0 | 0 | 0 | 0 | 0 | 0 | 0 | 0 | 0 | 0 | 0 | 0 | 0 | 0 | 0 | 0 | 0 | 0 | 0 | 0
22.05.2025¦14:12:41.562 | 0 | 0 | 0 | 0 | 0 | 0 | 0 | 0 | 0 | 0 | 0 | 0 | 0 | 0 | 0 | 0 | 0 | 0 | 0 | 0
22.05.2025¦14:12:42.563 | 0 | 0 | 0 | 0 | 0 | 0 | 0 | 0 | 0 | 0 | 0 | 0 | 0 | 0 | 0 | 0 | 0 | 0 | 0 | 0
22.05.2025¦14:12:43.564 | 0 | 0 | 0 | 0 | 0 | 0 | 0 | 0 | 0 | 0 | 0 | 0 | 0 | 0 | 0 | 0 | 0 | 0 | 0 | 0
22.05.2025¦14:12:44.564 | 0 | 0 | 0 | 0 | 0 | 0 | 0 | 0 | 0 | 0 | 0 | 0 | 0 | 0 | 0 | 0 | 0 | 0 | 0 | 0
22.05.2025¦14:12:45.564 | 0 | 0 | 0 | 0 | 0 | 0 | 0 | 0 | 0 | 0 | 0 | 0 | 0 | 0 | 0 | 0 | 0 | 0 | 0 | 0
22.05.2025¦14:12:46.564 | 0 | 0 | 0 | 0 | 0 | 0 | 0 | 0 | 0 | 0 | 0 | 0 | 0 | 0 | 0 | 0 | 0 | 0 | 0 | 0
22.05.2025¦14:12:47.564 | 0 | 0 | 0 | 0 | 0 | 0 | 0 | 0 | 0 | 0 | 0 | 0 | 0 | 0 | 0 | 0 | 0 | 0 | 0 | 0
22.05.2025¦14:12:48.564 | 0 | 0 | 0 | 0 | 0 | 0 | 0 | 0 | 0 | 0 | 0 | 0 | 0 | 0 | 0 | 0 | 0 | 0 | 0 | 0
22.05.2025¦14:12:49.564 | 0 | 0 | 0 | 0 | 0 | 0 | 0 | 0 | 0 | 0 | 0 | 0 | 0 | 0 | 0 | 0 | 0 | 0 | 0 | 0
22.05.2025¦14:12:50.564 | 0 | 0 | 0 | 0 | 0 | 0 | 0 | 0 | 0 | 0 | 0 | 0 | 0 | 0 | 0 | 0 | 0 | 0 | 0 | 0
22.05.2025¦14:12:51.564 | 0 | 0 | 0 | 0 | 0 | 0 | 0 | 0 | 0 | 0 | 0 | 0 | 0 | 0 | 0 | 0 | 0 | 0 | 0 | 0
22.05.2025¦14:12:52.564 | 0 | 0 | 0 | 0 | 0 | 0 | 0 | 0 | 0 | 0 | 0 | 0 | 0 | 0 | 0 | 0 | 0 | 0 | 0 | 0
22.05.2025¦14:12:53.564 | 0 | 0 | 0 | 0 | 0 | 0 | 0 | 0 | 0 | 0 | 0 | 0 | 0 | 0 | 0 | 0 | 0 | 0 | 0 | 0
22.05.2025¦14:12:54.564 | 0 | 0 | 0 | 0 | 0 | 0 | 0 | 0 | 0 | 0 | 0 | 0 | 0 | 0 | 0 | 0 | 0 | 0 | 0 | 0
22.05.2025¦14:12:55.564 | 0 | 0 | 0 | 0 | 0 | 0 | 0 | 0 | 0 | 0 | 0 | 0 | 0 | 0 | 0 | 0 | 0 | 0 | 0 | 0
22.05.2025¦14:12:56.564 | 0 | 0 | 0 | 0 | 0 | 0 | 0 | 0 | 0 | 0 | 0 | 0 | 0 | 0 | 0 | 0 | 0 | 0 | 0 | 0
22.05.2025¦14:12:57.564 | 0 | 0 | 0 | 0 | 0 | 0 | 0 | 0 | 0 | 0 | 0 | 0 | 0 | 0 | 0 | 0 | 0 | 0 | 0 | 0
22.05.2025¦14:12:58.564 | 0 | 0 | 0 | 0 | 0 | 0 | 0 | 0 | 0 | 0 | 0 | 0 | 0 | 0 | 0 | 0 | 0 | 0 | 0 | 0
22.05.2025¦14:12:59.563 | 0 | 0 | 0 | 0 | 0 | 0 | 0 | 0 | 0 | 0 | 0 | 0 | 0 | 0 | 0 | 0 | 0 | 0 | 0 | 0
22.05.2025¦14:13:00.564 | 0 | 0 | 0 | 0 | 0 | 0 | 0 | 0 | 0 | 0 | 0 | 0 | 0 | 0 | 0 | 0 | 0 | 0 | 0 | 0
22.05.2025¦14:13:01.564 | 0 | 0 | 0 | 0 | 0 | 0 | 0 | 0 | 0 | 0 | 0 | 0 | 0 | 0 | 0 | 0 | 0 | 0 | 0 | 0
22.05.2025¦14:13:02.562 | 0 | 0 | 0 | 0 | 0 | 0 | 0 | 0 | 0 | 0 | 0 | 0 | 0 | 0 | 0 | 0 | 0 | 0 | 0 | 0
22.05.2025¦14:13:03.563 | 0 | 0 | 0 | 0 | 0 | 0 | 0 | 0 | 0 | 0 | 0 | 0 | 0 | 0 | 0 | 0 | 0 | 0 | 0 | 0
22.05.2025¦14:13:04.564 | 0 | 0 | 0 | 0 | 0 | 0 | 0 | 0 | 0 | 0 | 0 | 0 | 0 | 0 | 0 | 0 | 0 | 0 | 0 | 0
22.05.2025¦14:13:05.563 | 0 | 0 | 0 | 0 | 0 | 0 | 0 | 0 | 0 | 0 | 0 | 0 | 0 | 0 | 0 | 0 | 0 | 0 | 0 | 0
22.05.2025¦14:13:06.565 | 0 | 0 | 0 | 0 | 0 | 0 | 0 | 0 | 0 | 0 | 0 | 0 | 0 | 0 | 0 | 0 | 0 | 0 | 0 | 0
22.05.2025¦14:13:07.563 | 0 | 0 | 0 | 0 | 0 | 0 | 0 | 0 | 0 | 0 | 0 | 0 | 0 | 0 | 0 | 0 | 0 | 0 | 0 | 0
22.05.2025¦14:13:08.563 | 0 | 0 | 0 | 0 | 0 | 0 | 0 | 0 | 0 | 0 | 0 | 0 | 0 | 0 | 0 | 0 | 0 | 0 | 0 | 0
22.05.2025¦14:13:09.562 | 0 | 0 | 0 | 0 | 0 | 0 | 0 | 0 | 0 | 0 | 0 | 0 | 0 | 0 | 0 | 0 | 0 | 0 | 0 | 0
22.05.2025¦14:13:10.563 | 0 | 0 | 0 | 0 | 0 | 0 | 0 | 0 | 0 | 0 | 0 | 0 | 0 | 0 | 0 | 0 | 0 | 0 | 0 | 0
22.05.2025¦14:13:11.564 | 0 | 0 | 0 | 0 | 0 | 0 | 0 | 0 | 0 | 0 | 0 | 0 | 0 | 0 | 0 | 0 | 0 | 0 | 0 | 0
22.05.2025¦14:13:12.564 | 0 | 0 | 0 | 0 | 0 | 0 | 0 | 0 | 0 | 0 | 0 | 0 | 0 | 0 | 0 | 0 | 0 | 0 | 0 | 0
22.05.2025¦14:13:13.564 | 0 | 0 | 0 | 0 | 0 | 0 | 0 | 0 | 0 | 0 | 0 | 0 | 0 | 0 | 0 | 0 | 0 | 0 | 0 | 0
22.05.2025¦14:13:14.564 | 0 | 0 | 0 | 0 | 0 | 0 | 0 | 0 | 0 | 0 | 0 | 0 | 0 | 0 | 0 | 0 | 0 | 0 | 0 | 0
22.05.2025¦14:13:15.563 | 0 | 0 | 0 | 0 | 0 | 0 | 0 | 0 | 0 | 0 | 0 | 0 | 0 | 0 | 0 | 0 | 0 | 0 | 0 | 0
22.05.2025¦14:13:16.562 | 0 | 0 | 0 | 0 | 0 | 0 | 0 | 0 | 0 | 0 | 0 | 0 | 0 | 0 | 0 | 0 | 0 | 0 | 0 | 0
22.05.2025¦14:13:17.563 | 0 | 0 | 0 | 0 | 0 | 0 | 0 | 0 | 0 | 0 | 0 | 0 | 0 | 0 | 0 | 0 | 0 | 0 | 0 | 0
22.05.2025¦14:13:18.563 | 0 | 0 | 0 | 0 | 0 | 0 | 0 | 0 | 0 | 0 | 0 | 0 | 0 | 0 | 0 | 0 | 0 | 0 | 0 | 0
22.05.2025¦14:13:19.562 | 0 | 0 | 0 | 0 | 0 | 0 | 0 | 0 | 0 | 0 | 0 | 0 | 0 | 0 | 0 | 0 | 0 | 0 | 0 | 0
22.05.2025¦14:13:20.563 | 0 | 0 | 0 | 0 | 0 | 0 | 0 | 0 | 0 | 0 | 0 | 0 | 0 | 0 | 0 | 0 | 0 | 0 | 0 | 0
22.05.2025¦14:13:21.564 | 0 | 0 | 0 | 0 | 0 | 0 | 0 | 0 | 0 | 0 | 0 | 0 | 0 | 0 | 0 | 0 | 0 | 0 | 0 | 0
22.05.2025¦14:13:22.563 | 0 | 0 | 0 | 0 | 0 | 0 | 0 | 0 | 0 | 0 | 0 | 0 | 0 | 0 | 0 | 0 | 0 | 0 | 0 | 0
22.05.2025¦14:13:23.563 | 0 | 0 | 0 | 0 | 0 | 0 | 0 | 0 | 0 | 0 | 0 | 0 | 0 | 0 | 0 | 0 | 0 | 0 | 0 | 0
22.05.2025¦14:13:24.563 | 0 | 0 | 0 | 0 | 0 | 0 | 0 | 0 | 0 | 0 | 0 | 0 | 0 | 0 | 0 | 0 | 0 | 0 | 0 | 0
22.05.2025¦14:13:25.564 | 0 | 0 | 0 | 0 | 0 | 0 | 0 | 0 | 0 | 0 | 0 | 0 | 0 | 0 | 0 | 0 | 0 | 0 | 0 | 0
22.05.2025¦14:13:26.564 | 0 | 0 | 0 | 0 | 0 | 0 | 0 | 0 | 0 | 0 | 0 | 0 | 0 | 0 | 0 | 0 | 0 | 0 | 0 | 0
22.05.2025¦14:13:27.563 | 0 | 0 | 0 | 0 | 0 | 0 | 0 | 0 | 0 | 0 | 0 | 0 | 0 | 0 | 0 | 0 | 0 | 0 | 0 | 0
22.05.2025¦14:13:28.564 | 0 | 0 | 0 | 0 | 0 | 0 | 0 | 0 | 0 | 0 | 0 | 0 | 0 | 0 | 0 | 0 | 0 | 0 | 0 | 0
22.05.2025¦14:13:29.563 | 0 | 0 | 0 | 0 | 0 | 0 | 0 | 0 | 0 | 0 | 0 | 0 | 0 | 0 | 0 | 0 | 0 | 0 | 0 | 0
22.05.2025¦14:13:30.562 | 0 | 0 | 0 | 0 | 0 | 0 | 0 | 0 | 0 | 0 | 0 | 0 | 0 | 0 | 0 | 0 | 0 | 0 | 0 | 0
22.05.2025¦14:13:31.563 | 0 | 0 | 0 | 0 | 0 | 0 | 0 | 0 | 0 | 0 | 0 | 0 | 0 | 0 | 0 | 0 | 0 | 0 | 0 | 0
22.05.2025¦14:13:32.563 | 0 | 0 | 0 | 0 | 0 | 0 | 0 | 0 | 0 | 0 | 0 | 0 | 0 | 0 | 0 | 0 | 0 | 0 | 0 | 0
22.05.2025¦14:13:33.563 | 0 | 0 | 0 | 0 | 0 | 0 | 0 | 0 | 0 | 0 | 0 | 0 | 0 | 0 | 0 | 0 | 0 | 0 | 0 | 0
22.05.2025¦14:13:34.563 | 0 | 0 | 0 | 0 | 0 | 0 | 0 | 0 | 0 | 0 | 0 | 0 | 0 | 0 | 0 | 0 | 0 | 0 | 0 | 0
22.05.2025¦14:13:35.563 | 0 | 0 | 0 | 0 | 0 | 0 | 0 | 0 | 0 | 0 | 0 | 0 | 0 | 0 | 0 | 0 | 0 | 0 | 0 | 0
22.05.2025¦14:13:36.563 | 0 | 0 | 0 | 0 | 0 | 0 | 0 | 0 | 0 | 0 | 0 | 0 | 0 | 0 | 0 | 0 | 0 | 0 | 0 | 0
22.05.2025¦14:13:37.564 | 0 | 0 | 0 | 0 | 0 | 0 | 0 | 0 | 0 | 0 | 0 | 0 | 0 | 0 | 0 | 0 | 0 | 0 | 0 | 0
22.05.2025¦14:13:38.564 | 0 | 0 | 0 | 0 | 0 | 0 | 0 | 0 | 0 | 0 | 0 | 0 | 0 | 0 | 0 | 0 | 0 | 0 | 0 | 0
22.05.2025¦14:13:39.564 | 0 | 0 | 0 | 0 | 0 | 0 | 0 | 0 | 0 | 0 | 0 | 0 | 0 | 0 | 0 | 0 | 0 | 0 | 0 | 0
22.05.2025¦14:13:40.564 | 0 | 0 | 0 | 0 | 0 | 0 | 0 | 0 | 0 | 0 | 0 | 0 | 0 | 0 | 0 | 0 | 0 | 0 | 0 | 0
22.05.2025¦14:13:41.563 | 0 | 0 | 0 | 0 | 0 | 0 | 0 | 0 | 0 | 0 | 0 | 0 | 0 | 0 | 0 | 0 | 0 | 0 | 0 | 0
22.05.2025¦14:13:42.564 | 0 | 0 | 0 | 0 | 0 | 0 | 0 | 0 | 0 | 0 | 0 | 0 | 0 | 0 | 0 | 0 | 0 | 0 | 0 | 0
22.05.2025¦14:13:43.563 | 0 | 0 | 0 | 0 | 0 | 0 | 0 | 0 | 0 | 0 | 0 | 0 | 0 | 0 | 0 | 0 | 0 | 0 | 0 | 0
22.05.2025¦14:13:44.562 | 0 | 0 | 0 | 0 | 0 | 0 | 0 | 0 | 0 | 0 | 0 | 0 | 0 | 0 | 0 | 0 | 0 | 0 | 0 | 0
22.05.2025¦14:13:45.562 | 0 | 0 | 0 | 0 | 0 | 0 | 0 | 0 | 0 | 0 | 0 | 0 | 0 | 0 | 0 | 0 | 0 | 0 | 0 | 0
22.05.2025¦14:13:46.563 | 0 | 0 | 0 | 0 | 0 | 0 | 0 | 0 | 0 | 0 | 0 | 0 | 0 | 0 | 0 | 0 | 0 | 0 | 0 | 0
22.05.2025¦14:13:47.564 | 0 | 0 | 0 | 0 | 0 | 0 | 0 | 0 | 0 | 0 | 0 | 0 | 0 | 0 | 0 | 0 | 0 | 0 | 0 | 0
22.05.2025¦14:13:48.563 | 0 | 0 | 0 | 0 | 0 | 0 | 0 | 0 | 0 | 0 | 0 | 0 | 0 | 0 | 0 | 0 | 0 | 0 | 0 | 0
22.05.2025¦14:13:49.564 | 0 | 0 | 0 | 0 | 0 | 0 | 0 | 0 | 0 | 0 | 0 | 0 | 0 | 0 | 0 | 0 | 0 | 0 | 0 | 0
22.05.2025¦14:13:50.564 | 0 | 0 | 0 | 0 | 0 | 0 | 0 | 0 | 0 | 0 | 0 | 0 | 0 | 0 | 0 | 0 | 0 | 0 | 0 | 0
22.05.2025¦14:13:51.564 | 0 | 0 | 0 | 0 | 0 | 0 | 0 | 0 | 0 | 0 | 0 | 0 | 0 | 0 | 0 | 0 | 0 | 0 | 0 | 0
22.05.2025¦14:13:52.562 | 0 | 0 | 0 | 0 | 0 | 0 | 0 | 0 | 0 | 0 | 0 | 0 | 0 | 0 | 0 | 0 | 0 | 0 | 0 | 0
22.05.2025¦14:13:53.562 | 0 | 0 | 0 | 0 | 0 | 0 | 0 | 0 | 0 | 0 | 0 | 0 | 0 | 0 | 0 | 0 | 0 | 0 | 0 | 0
22.05.2025¦14:13:54.563 | 0 | 0 | 0 | 0 | 0 | 0 | 0 | 0 | 0 | 0 | 0 | 0 | 0 | 0 | 0 | 0 | 0 | 0 | 0 | 0
22.05.2025¦14:13:55.563 | 0 | 0 | 0 | 0 | 0 | 0 | 0 | 0 | 0 | 0 | 0 | 0 | 0 | 0 | 0 | 0 | 0 | 0 | 0 | 0
22.05.2025¦14:13:56.564 | 0 | 0 | 0 | 0 | 0 | 0 | 0 | 0 | 0 | 0 | 0 | 0 | 0 | 0 | 0 | 0 | 0 | 0 | 0 | 0
22.05.2025¦14:13:57.564 | 0 | 0 | 0 | 0 | 0 | 0 | 0 | 0 | 0 | 0 | 0 | 0 | 0 | 0 | 0 | 0 | 0 | 0 | 0 | 0
22.05.2025¦14:13:58.564 | 0 | 0 | 0 | 0 | 0 | 0 | 0 | 0 | 0 | 0 | 0 | 0 | 0 | 0 | 0 | 0 | 0 | 0 | 0 | 0
22.05.2025¦14:13:59.564 | 0 | 0 | 0 | 0 | 0 | 0 | 0 | 0 | 0 | 0 | 0 | 0 | 0 | 0 | 0 | 0 | 0 | 0 | 0 | 0
22.05.2025¦14:14:00.564 | 0 | 0 | 0 | 0 | 0 | 0 | 0 | 0 | 0 | 0 | 0 | 0 | 0 | 0 | 0 | 0 | 0 | 0 | 0 | 0
22.05.2025¦14:14:01.564 | 0 | 0 | 0 | 0 | 0 | 0 | 0 | 0 | 0 | 0 | 0 | 0 | 0 | 0 | 0 | 0 | 0 | 0 | 0 | 0
22.05.2025¦14:14:02.564 | 0 | 0 | 0 | 0 | 0 | 0 | 0 | 0 | 0 | 0 | 0 | 0 | 0 | 0 | 0 | 0 | 0 | 0 | 0 | 0
22.05.2025¦14:14:03.564 | 0 | 0 | 0 | 0 | 0 | 0 | 0 | 0 | 0 | 0 | 0 | 0 | 0 | 0 | 0 | 0 | 0 | 0 | 0 | 0
22.05.2025¦14:14:04.564 | 0 | 0 | 0 | 0 | 0 | 0 | 0 | 0 | 0 | 0 | 0 | 0 | 0 | 0 | 0 | 0 | 0 | 0 | 0 | 0
22.05.2025¦14:14:05.563 | 0 | 0 | 0 | 0 | 0 | 0 | 0 | 0 | 0 | 0 | 0 | 0 | 0 | 0 | 0 | 0 | 0 | 0 | 0 | 0
22.05.2025¦14:14:06.564 | 0 | 0 | 0 | 0 | 0 | 0 | 0 | 0 | 0 | 0 | 0 | 0 | 0 | 0 | 0 | 0 | 0 | 0 | 0 | 0
22.05.2025¦14:14:07.563 | 0 | 0 | 0 | 0 | 0 | 0 | 0 | 0 | 0 | 0 | 0 | 0 | 0 | 0 | 0 | 0 | 0 | 0 | 0 | 0
22.05.2025¦14:14:08.563 | 0 | 0 | 0 | 0 | 0 | 0 | 0 | 0 | 0 | 0 | 0 | 0 | 0 | 0 | 0 | 0 | 0 | 0 | 0 | 0
22.05.2025¦14:14:09.563 | 0 | 0 | 0 | 0 | 0 | 0 | 0 | 0 | 0 | 0 | 0 | 0 | 0 | 0 | 0 | 0 | 0 | 0 | 0 | 0
22.05.2025¦14:14:10.563 | 0 | 0 | 0 | 0 | 0 | 0 | 0 | 0 | 0 | 0 | 0 | 0 | 0 | 0 | 0 | 0 | 0 | 0 | 0 | 0
22.05.2025¦14:14:11.563 | 0 | 0 | 0 | 0 | 0 | 0 | 0 | 0 | 0 | 0 | 0 | 0 | 0 | 0 | 0 | 0 | 0 | 0 | 0 | 0
22.05.2025¦14:14:12.564 | 0 | 0 | 0 | 0 | 0 | 0 | 0 | 0 | 0 | 0 | 0 | 0 | 0 | 0 | 0 | 0 | 0 | 0 | 0 | 0
22.05.2025¦14:14:13.564 | 0 | 0 | 0 | 0 | 0 | 0 | 0 | 0 | 0 | 0 | 0 | 0 | 0 | 0 | 0 | 0 | 0 | 0 | 0 | 0
22.05.2025¦14:14:14.564 | 0 | 0 | 0 | 0 | 0 | 0 | 0 | 0 | 0 | 0 | 0 | 0 | 0 | 0 | 0 | 0 | 0 | 0 | 0 | 0
22.05.2025¦14:14:15.563 | 0 | 0 | 0 | 0 | 0 | 0 | 0 | 0 | 0 | 0 | 0 | 0 | 0 | 0 | 0 | 0 | 0 | 0 | 0 | 0
22.05.2025¦14:14:16.563 | 0 | 0 | 0 | 0 | 0 | 0 | 0 | 0 | 0 | 0 | 0 | 0 | 0 | 0 | 0 | 0 | 0 | 0 | 0 | 0
22.05.2025¦14:14:17.564 | 0 | 0 | 0 | 0 | 0 | 0 | 0 | 0 | 0 | 0 | 0 | 0 | 0 | 0 | 0 | 0 | 0 | 0 | 0 | 0
22.05.2025¦14:14:18.563 | 0 | 0 | 0 | 0 | 0 | 0 | 0 | 0 | 0 | 0 | 0 | 0 | 0 | 0 | 0 | 0 | 0 | 0 | 0 | 0
22.05.2025¦14:14:19.564 | 0 | 0 | 0 | 0 | 0 | 0 | 0 | 0 | 0 | 0 | 0 | 0 | 0 | 0 | 0 | 0 | 0 | 0 | 0 | 0
22.05.2025¦14:14:20.563 | 0 | 0 | 0 | 0 | 0 | 0 | 0 | 0 | 0 | 0 | 0 | 0 | 0 | 0 | 0 | 0 | 0 | 0 | 0 | 0
22.05.2025¦14:14:21.564 | 0 | 0 | 0 | 0 | 0 | 0 | 0 | 0 | 0 | 0 | 0 | 0 | 0 | 0 | 0 | 0 | 0 | 0 | 0 | 0
22.05.2025¦14:14:22.562 | 0 | 0 | 0 | 0 | 0 | 0 | 0 | 0 | 0 | 0 | 0 | 0 | 0 | 0 | 0 | 0 | 0 | 0 | 0 | 0
22.05.2025¦14:14:23.563 | 0 | 0 | 0 | 0 | 0 | 0 | 0 | 0 | 0 | 0 | 0 | 0 | 0 | 0 | 0 | 0 | 0 | 0 | 0 | 0
22.05.2025¦14:14:24.564 | 0 | 0 | 0 | 0 | 0 | 0 | 0 | 0 | 0 | 0 | 0 | 0 | 0 | 0 | 0 | 0 | 0 | 0 | 0 | 0
22.05.2025¦14:14:25.564 | 0 | 0 | 0 | 0 | 0 | 0 | 0 | 0 | 0 | 0 | 0 | 0 | 0 | 0 | 0 | 0 | 0 | 0 | 0 | 0
22.05.2025¦14:14:26.565 | 0 | 0 | 0 | 0 | 0 | 0 | 0 | 0 | 0 | 0 | 0 | 0 | 0 | 0 | 0 | 0 | 0 | 0 | 0 | 0
22.05.2025¦14:14:27.564 | 0 | 0 | 0 | 0 | 0 | 0 | 0 | 0 | 0 | 0 | 0 | 0 | 0 | 0 | 0 | 0 | 0 | 0 | 0 | 0
22.05.2025¦14:14:28.563 | 0 | 0 | 0 | 0 | 0 | 0 | 0 | 0 | 0 | 0 | 0 | 0 | 0 | 0 | 0 | 0 | 0 | 0 | 0 | 0
22.05.2025¦14:14:29.564 | 0 | 0 | 0 | 0 | 0 | 0 | 0 | 0 | 0 | 0 | 0 | 0 | 0 | 0 | 0 | 0 | 0 | 0 | 0 | 0
22.05.2025¦14:14:30.563 | 0 | 0 | 0 | 0 | 0 | 0 | 0 | 0 | 0 | 0 | 0 | 0 | 0 | 0 | 0 | 0 | 0 | 0 | 0 | 0
22.05.2025¦14:14:31.564 | 0 | 0 | 0 | 0 | 0 | 0 | 0 | 0 | 0 | 0 | 0 | 0 | 0 | 0 | 0 | 0 | 0 | 0 | 0 | 0
22.05.2025¦14:14:32.564 | 0 | 0 | 0 | 0 | 0 | 0 | 0 | 0 | 0 | 0 | 0 | 0 | 0 | 0 | 0 | 0 | 0 | 0 | 0 | 0
22.05.2025¦14:14:33.564 | 0 | 0 | 0 | 0 | 0 | 0 | 0 | 0 | 0 | 0 | 0 | 0 | 0 | 0 | 0 | 0 | 0 | 0 | 0 | 0
22.05.2025¦14:14:34.563 | 0 | 0 | 0 | 0 | 0 | 0 | 0 | 0 | 0 | 0 | 0 | 0 | 0 | 0 | 0 | 0 | 0 | 0 | 0 | 0
22.05.2025¦14:14:35.563 | 0 | 0 | 0 | 0 | 0 | 0 | 0 | 0 | 0 | 0 | 0 | 0 | 0 | 0 | 0 | 0 | 0 | 0 | 0 | 0
22.05.2025¦14:14:36.564 | 0 | 0 | 0 | 0 | 0 | 0 | 0 | 0 | 0 | 0 | 0 | 0 | 0 | 0 | 0 | 0 | 0 | 0 | 0 | 0
22.05.2025¦14:14:37.563 | 0 | 0 | 0 | 0 | 0 | 0 | 0 | 0 | 0 | 0 | 0 | 0 | 0 | 0 | 0 | 0 | 0 | 0 | 0 | 0
22.05.2025¦14:14:38.564 | 0 | 0 | 0 | 0 | 0 | 0 | 0 | 0 | 0 | 0 | 0 | 0 | 0 | 0 | 0 | 0 | 0 | 0 | 0 | 0
22.05.2025¦14:14:39.564 | 0 | 0 | 0 | 0 | 0 | 0 | 0 | 0 | 0 | 0 | 0 | 0 | 0 | 0 | 0 | 0 | 0 | 0 | 0 | 0
22.05.2025¦14:14:40.563 | 0 | 0 | 0 | 0 | 0 | 0 | 0 | 0 | 0 | 0 | 0 | 0 | 0 | 0 | 0 | 0 | 0 | 0 | 0 | 0
22.05.2025¦14:14:41.563 | 0 | 0 | 0 | 0 | 0 | 0 | 0 | 0 | 0 | 0 | 0 | 0 | 0 | 0 | 0 | 0 | 0 | 0 | 0 | 0
22.05.2025¦14:14:42.564 | 0 | 0 | 0 | 0 | 0 | 0 | 0 | 0 | 0 | 0 | 0 | 0 | 0 | 0 | 0 | 0 | 0 | 0 | 0 | 0
22.05.2025¦14:14:43.564 | 0 | 0 | 0 | 0 | 0 | 0 | 0 | 0 | 0 | 0 | 0 | 0 | 0 | 0 | 0 | 0 | 0 | 0 | 0 | 0
22.05.2025¦14:14:44.564 | 0 | 0 | 0 | 0 | 0 | 0 | 0 | 0 | 0 | 0 | 0 | 0 | 0 | 0 | 0 | 0 | 0 | 0 | 0 | 0
22.05.2025¦14:14:45.563 | 0 | 0 | 0 | 0 | 0 | 0 | 0 | 0 | 0 | 0 | 0 | 0 | 0 | 0 | 0 | 0 | 0 | 0 | 0 | 0
22.05.2025¦14:14:46.564 | 0 | 0 | 0 | 0 | 0 | 0 | 0 | 0 | 0 | 0 | 0 | 0 | 0 | 0 | 0 | 0 | 0 | 0 | 0 | 0
22.05.2025¦14:14:47.564 | 0 | 0 | 0 | 0 | 0 | 0 | 0 | 0 | 0 | 0 | 0 | 0 | 0 | 0 | 0 | 0 | 0 | 0 | 0 | 0
22.05.2025¦14:14:48.562 | 0 | 0 | 0 | 0 | 0 | 0 | 0 | 0 | 0 | 0 | 0 | 0 | 0 | 0 | 0 | 0 | 0 | 0 | 0 | 0
22.05.2025¦14:14:49.562 | 0 | 0 | 0 | 0 | 0 | 0 | 0 | 0 | 0 | 0 | 0 | 0 | 0 | 0 | 0 | 0 | 0 | 0 | 0 | 0
22.05.2025¦14:14:50.562 | 0 | 0 | 0 | 0 | 0 | 0 | 0 | 0 | 0 | 0 | 0 | 0 | 0 | 0 | 0 | 0 | 0 | 0 | 0 | 0
22.05.2025¦14:14:51.562 | 0 | 0 | 0 | 0 | 0 | 0 | 0 | 0 | 0 | 0 | 0 | 0 | 0 | 0 | 0 | 0 | 0 | 0 | 0 | 0
22.05.2025¦14:14:52.563 | 0 | 0 | 0 | 0 | 0 | 0 | 0 | 0 | 0 | 0 | 0 | 0 | 0 | 0 | 0 | 0 | 0 | 0 | 0 | 0
22.05.2025¦14:14:53.563 | 0 | 0 | 0 | 0 | 0 | 0 | 0 | 0 | 0 | 0 | 0 | 0 | 0 | 0 | 0 | 0 | 0 | 0 | 0 | 0
22.05.2025¦14:14:54.564 | 0 | 0 | 0 | 0 | 0 | 0 | 0 | 0 | 0 | 0 | 0 | 0 | 0 | 0 | 0 | 0 | 0 | 0 | 0 | 0
22.05.2025¦14:14:55.563 | 0 | 0 | 0 | 0 | 0 | 0 | 0 | 0 | 0 | 0 | 0 | 0 | 0 | 0 | 0 | 0 | 0 | 0 | 0 | 0
22.05.2025¦14:14:56.564 | 0 | 0 | 0 | 0 | 0 | 0 | 0 | 0 | 0 | 0 | 0 | 0 | 0 | 0 | 0 | 0 | 0 | 0 | 0 | 0
22.05.2025¦14:14:57.564 | 0 | 0 | 0 | 0 | 0 | 0 | 0 | 0 | 0 | 0 | 0 | 0 | 0 | 0 | 0 | 0 | 0 | 0 | 0 | 0
22.05.2025¦14:14:58.564 | 0 | 0 | 0 | 0 | 0 | 0 | 0 | 0 | 0 | 0 | 0 | 0 | 0 | 0 | 0 | 0 | 0 | 0 | 0 | 0
22.05.2025¦14:14:59.564 | 0 | 0 | 0 | 0 | 0 | 0 | 0 | 0 | 0 | 0 | 0 | 0 | 0 | 0 | 0 | 0 | 0 | 0 | 0 | 0
22.05.2025¦14:15:00.563 | 0 | 0 | 0 | 0 | 0 | 0 | 0 | 0 | 0 | 0 | 0 | 0 | 0 | 0 | 0 | 0 | 0 | 0 | 0 | 0
22.05.2025¦14:15:01.565 | 0 | 0 | 0 | 0 | 0 | 0 | 0 | 0 | 0 | 0 | 0 | 0 | 0 | 0 | 0 | 0 | 0 | 0 | 0 | 0
22.05.2025¦14:15:02.563 | 0 | 0 | 0 | 0 | 0 | 0 | 0 | 0 | 0 | 0 | 0 | 0 | 0 | 0 | 0 | 0 | 0 | 0 | 0 | 0
22.05.2025¦14:15:03.564 | 0 | 0 | 0 | 0 | 0 | 0 | 0 | 0 | 0 | 0 | 0 | 0 | 0 | 0 | 0 | 0 | 0 | 0 | 0 | 0
22.05.2025¦14:15:04.564 | 0 | 0 | 0 | 0 | 0 | 0 | 0 | 0 | 0 | 0 | 0 | 0 | 0 | 0 | 0 | 0 | 0 | 0 | 0 | 0
22.05.2025¦14:15:05.563 | 0 | 0 | 0 | 0 | 0 | 0 | 0 | 0 | 0 | 0 | 0 | 0 | 0 | 0 | 0 | 0 | 0 | 0 | 0 | 0
22.05.2025¦14:15:06.564 | 0 | 0 | 0 | 0 | 0 | 0 | 0 | 0 | 0 | 0 | 0 | 0 | 0 | 0 | 0 | 0 | 0 | 0 | 0 | 0
22.05.2025¦14:15:07.564 | 0 | 0 | 0 | 0 | 0 | 0 | 0 | 0 | 0 | 0 | 0 | 0 | 0 | 0 | 0 | 0 | 0 | 0 | 0 | 0
22.05.2025¦14:15:08.564 | 0 | 0 | 0 | 0 | 0 | 0 | 0 | 0 | 0 | 0 | 0 | 0 | 0 | 0 | 0 | 0 | 0 | 0 | 0 | 0
22.05.2025¦14:15:09.563 | 0 | 0 | 0 | 0 | 0 | 0 | 0 | 0 | 0 | 0 | 0 | 0 | 0 | 0 | 0 | 0 | 0 | 0 | 0 | 0
22.05.2025¦14:15:10.564 | 0 | 0 | 0 | 0 | 0 | 0 | 0 | 0 | 0 | 0 | 0 | 0 | 0 | 0 | 0 | 0 | 0 | 0 | 0 | 0
22.05.2025¦14:15:11.564 | 0 | 0 | 0 | 0 | 0 | 0 | 0 | 0 | 0 | 0 | 0 | 0 | 0 | 0 | 0 | 0 | 0 | 0 | 0 | 0
22.05.2025¦14:15:12.563 | 0 | 0 | 0 | 0 | 0 | 0 | 0 | 0 | 0 | 0 | 0 | 0 | 0 | 0 | 0 | 0 | 0 | 0 | 0 | 0
22.05.2025¦14:15:13.563 | 0 | 0 | 0 | 0 | 0 | 0 | 0 | 0 | 0 | 0 | 0 | 0 | 0 | 0 | 0 | 0 | 0 | 0 | 0 | 0
22.05.2025¦14:15:14.563 | 0 | 0 | 0 | 0 | 0 | 0 | 0 | 0 | 0 | 0 | 0 | 0 | 0 | 0 | 0 | 0 | 0 | 0 | 0 | 0
22.05.2025¦14:15:15.565 | 0 | 0 | 0 | 0 | 0 | 0 | 0 | 0 | 0 | 0 | 0 | 0 | 0 | 0 | 0 | 0 | 0 | 0 | 0 | 0
22.05.2025¦14:15:16.563 | 0 | 0 | 0 | 0 | 0 | 0 | 0 | 0 | 0 | 0 | 0 | 0 | 0 | 0 | 0 | 0 | 0 | 0 | 0 | 0
22.05.2025¦14:15:17.563 | 0 | 0 | 0 | 0 | 0 | 0 | 0 | 0 | 0 | 0 | 0 | 0 | 0 | 0 | 0 | 0 | 0 | 0 | 0 | 0
22.05.2025¦14:15:18.564 | 0 | 0 | 0 | 0 | 0 | 0 | 0 | 0 | 0 | 0 | 0 | 0 | 0 | 0 | 0 | 0 | 0 | 0 | 0 | 0
22.05.2025¦14:15:19.564 | 0 | 0 | 0 | 0 | 0 | 0 | 0 | 0 | 0 | 0 | 0 | 0 | 0 | 0 | 0 | 0 | 0 | 0 | 0 | 0
22.05.2025¦14:15:20.564 | 0 | 0 | 0 | 0 | 0 | 0 | 0 | 0 | 0 | 0 | 0 | 0 | 0 | 0 | 0 | 0 | 0 | 0 | 0 | 0
22.05.2025¦14:15:21.564 | 0 | 0 | 0 | 0 | 0 | 0 | 0 | 0 | 0 | 0 | 0 | 0 | 0 | 0 | 0 | 0 | 0 | 0 | 0 | 0
22.05.2025¦14:15:22.564 | 0 | 0 | 0 | 0 | 0 | 0 | 0 | 0 | 0 | 0 | 0 | 0 | 0 | 0 | 0 | 0 | 0 | 0 | 0 | 0
22.05.2025¦14:15:23.563 | 0 | 0 | 0 | 0 | 0 | 0 | 0 | 0 | 0 | 0 | 0 | 0 | 0 | 0 | 0 | 0 | 0 | 0 | 0 | 0
22.05.2025¦14:15:24.564 | 0 | 0 | 0 | 0 | 0 | 0 | 0 | 0 | 0 | 0 | 0 | 0 | 0 | 0 | 0 | 0 | 0 | 0 | 0 | 0
22.05.2025¦14:15:25.564 | 0 | 0 | 0 | 0 | 0 | 0 | 0 | 0 | 0 | 0 | 0 | 0 | 0 | 0 | 0 | 0 | 0 | 0 | 0 | 0
22.05.2025¦14:15:26.563 | 0 | 0 | 0 | 0 | 0 | 0 | 0 | 0 | 0 | 0 | 0 | 0 | 0 | 0 | 0 | 0 | 0 | 0 | 0 | 0
22.05.2025¦14:15:27.564 | 0 | 0 | 0 | 0 | 0 | 0 | 0 | 0 | 0 | 0 | 0 | 0 | 0 | 0 | 0 | 0 | 0 | 0 | 0 | 0
22.05.2025¦14:15:28.564 | 0 | 0 | 0 | 0 | 0 | 0 | 0 | 0 | 0 | 0 | 0 | 0 | 0 | 0 | 0 | 0 | 0 | 0 | 0 | 0
22.05.2025¦14:15:29.564 | 0 | 0 | 0 | 0 | 0 | 0 | 0 | 0 | 0 | 0 | 0 | 0 | 0 | 0 | 0 | 0 | 0 | 0 | 0 | 0
22.05.2025¦14:15:30.563 | 0 | 0 | 0 | 0 | 0 | 0 | 0 | 0 | 0 | 0 | 0 | 0 | 0 | 0 | 0 | 0 | 0 | 0 | 0 | 0
22.05.2025¦14:15:31.563 | 0 | 0 | 0 | 0 | 0 | 0 | 0 | 0 | 0 | 0 | 0 | 0 | 0 | 0 | 0 | 0 | 0 | 0 | 0 | 0
22.05.2025¦14:15:32.564 | 0 | 0 | 0 | 0 | 0 | 0 | 0 | 0 | 0 | 0 | 0 | 0 | 0 | 0 | 0 | 0 | 0 | 0 | 0 | 0
22.05.2025¦14:15:33.563 | 0 | 0 | 0 | 0 | 0 | 0 | 0 | 0 | 0 | 0 | 0 | 0 | 0 | 0 | 0 | 0 | 0 | 0 | 0 | 0
22.05.2025¦14:15:34.564 | 0 | 0 | 0 | 0 | 0 | 0 | 0 | 0 | 0 | 0 | 0 | 0 | 0 | 0 | 0 | 0 | 0 | 0 | 0 | 0
22.05.2025¦14:15:35.564 | 0 | 0 | 0 | 0 | 0 | 0 | 0 | 0 | 0 | 0 | 0 | 0 | 0 | 0 | 0 | 0 | 0 | 0 | 0 | 0
22.05.2025¦14:15:36.565 | 0 | 0 | 0 | 0 | 0 | 0 | 0 | 0 | 0 | 0 | 0 | 0 | 0 | 0 | 0 | 0 | 0 | 0 | 0 | 0
22.05.2025¦14:15:37.563 | 0 | 0 | 0 | 0 | 0 | 0 | 0 | 0 | 0 | 0 | 0 | 0 | 0 | 0 | 0 | 0 | 0 | 0 | 0 | 0
22.05.2025¦14:15:38.563 | 0 | 0 | 0 | 0 | 0 | 0 | 0 | 0 | 0 | 0 | 0 | 0 | 0 | 0 | 0 | 0 | 0 | 0 | 0 | 0
22.05.2025¦14:15:39.563 | 0 | 0 | 0 | 0 | 0 | 0 | 0 | 0 | 0 | 0 | 0 | 0 | 0 | 0 | 0 | 0 | 0 | 0 | 0 | 0
22.05.2025¦14:15:40.563 | 0 | 0 | 0 | 0 | 0 | 0 | 0 | 0 | 0 | 0 | 0 | 0 | 0 | 0 | 0 | 0 | 0 | 0 | 0 | 0
22.05.2025¦14:15:41.564 | 0 | 0 | 0 | 0 | 0 | 0 | 0 | 0 | 0 | 0 | 0 | 0 | 0 | 0 | 0 | 0 | 0 | 0 | 0 | 0
22.05.2025¦14:15:42.564 | 0 | 0 | 0 | 0 | 0 | 0 | 0 | 0 | 0 | 0 | 0 | 0 | 0 | 0 | 0 | 0 | 0 | 0 | 0 | 0
22.05.2025¦14:15:43.564 | 0 | 0 | 0 | 0 | 0 | 0 | 0 | 0 | 0 | 0 | 0 | 0 | 0 | 0 | 0 | 0 | 0 | 0 | 0 | 0
22.05.2025¦14:15:44.564 | 0 | 0 | 0 | 0 | 0 | 0 | 0 | 0 | 0 | 0 | 0 | 0 | 0 | 0 | 0 | 0 | 0 | 0 | 0 | 0
22.05.2025¦14:15:45.564 | 0 | 0 | 0 | 0 | 0 | 0 | 0 | 0 | 0 | 0 | 0 | 0 | 0 | 0 | 0 | 0 | 0 | 0 | 0 | 0
22.05.2025¦14:15:46.562 | 0 | 0 | 0 | 0 | 0 | 0 | 0 | 0 | 0 | 0 | 0 | 0 | 0 | 0 | 0 | 0 | 0 | 0 | 0 | 0
22.05.2025¦14:15:47.563 | 0 | 0 | 0 | 0 | 0 | 0 | 0 | 0 | 0 | 0 | 0 | 0 | 0 | 0 | 0 | 0 | 0 | 0 | 0 | 0
22.05.2025¦14:15:48.564 | 0 | 0 | 0 | 0 | 0 | 0 | 0 | 0 | 0 | 0 | 0 | 0 | 0 | 0 | 0 | 0 | 0 | 0 | 0 | 0
22.05.2025¦14:15:49.564 | 0 | 0 | 0 | 0 | 0 | 0 | 0 | 0 | 0 | 0 | 0 | 0 | 0 | 0 | 0 | 0 | 0 | 0 | 0 | 0
22.05.2025¦14:15:50.564 | 0 | 0 | 0 | 0 | 0 | 0 | 0 | 0 | 0 | 0 | 0 | 0 | 0 | 0 | 0 | 0 | 0 | 0 | 0 | 0
22.05.2025¦14:15:51.563 | 0 | 0 | 0 | 0 | 0 | 0 | 0 | 0 | 0 | 0 | 0 | 0 | 0 | 0 | 0 | 0 | 0 | 0 | 0 | 0
22.05.2025¦14:15:52.564 | 0 | 0 | 0 | 0 | 0 | 0 | 0 | 0 | 0 | 0 | 0 | 0 | 0 | 0 | 0 | 0 | 0 | 0 | 0 | 0
22.05.2025¦14:15:53.563 | 0 | 0 | 0 | 0 | 0 | 0 | 0 | 0 | 0 | 0 | 0 | 0 | 0 | 0 | 0 | 0 | 0 | 0 | 0 | 0
22.05.2025¦14:15:54.564 | 0 | 0 | 0 | 0 | 0 | 0 | 0 | 0 | 0 | 0 | 0 | 0 | 0 | 0 | 0 | 0 | 0 | 0 | 0 | 0
22.05.2025¦14:15:55.564 | 0 | 0 | 0 | 0 | 0 | 0 | 0 | 0 | 0 | 0 | 0 | 0 | 0 | 0 | 0 | 0 | 0 | 0 | 0 | 0
22.05.2025¦14:15:56.564 | 0 | 0 | 0 | 0 | 0 | 0 | 0 | 0 | 0 | 0 | 0 | 0 | 0 | 0 | 0 | 0 | 0 | 0 | 0 | 0
22.05.2025¦14:15:57.564 | 0 | 0 | 0 | 0 | 0 | 0 | 0 | 0 | 0 | 0 | 0 | 0 | 0 | 0 | 0 | 0 | 0 | 0 | 0 | 0
22.05.2025¦14:15:58.565 | 0 | 0 | 0 | 0 | 0 | 0 | 0 | 0 | 0 | 0 | 0 | 0 | 0 | 0 | 0 | 0 | 0 | 0 | 0 | 0
22.05.2025¦14:15:59.563 | 0 | 0 | 0 | 0 | 0 | 0 | 0 | 0 | 0 | 0 | 0 | 0 | 0 | 0 | 0 | 0 | 0 | 0 | 0 | 0
22.05.2025¦14:16:00.564 | 0 | 0 | 0 | 0 | 0 | 0 | 0 | 0 | 0 | 0 | 0 | 0 | 0 | 0 | 0 | 0 | 0 | 0 | 0 | 0
22.05.2025¦14:16:01.563 | 0 | 0 | 0 | 0 | 0 | 0 | 0 | 0 | 0 | 0 | 0 | 0 | 0 | 0 | 0 | 0 | 0 | 0 | 0 | 0
22.05.2025¦14:16:02.564 | 0 | 0 | 0 | 0 | 0 | 0 | 0 | 0 | 0 | 0 | 0 | 0 | 0 | 0 | 0 | 0 | 0 | 0 | 0 | 0
22.05.2025¦14:16:03.564 | 0 | 0 | 0 | 0 | 0 | 0 | 0 | 0 | 0 | 0 | 0 | 0 | 0 | 0 | 0 | 0 | 0 | 0 | 0 | 0
22.05.2025¦14:16:04.564 | 0 | 0 | 0 | 0 | 0 | 0 | 0 | 0 | 0 | 0 | 0 | 0 | 0 | 0 | 0 | 0 | 0 | 0 | 0 | 0
22.05.2025¦14:16:05.563 | 0 | 0 | 0 | 0 | 0 | 0 | 0 | 0 | 0 | 0 | 0 | 0 | 0 | 0 | 0 | 0 | 0 | 0 | 0 | 0
22.05.2025¦14:16:06.564 | 0 | 0 | 0 | 0 | 0 | 0 | 0 | 0 | 0 | 0 | 0 | 0 | 0 | 0 | 0 | 0 | 0 | 0 | 0 | 0
22.05.2025¦14:16:07.563 | 0 | 0 | 0 | 0 | 0 | 0 | 0 | 0 | 0 | 0 | 0 | 0 | 0 | 0 | 0 | 0 | 0 | 0 | 0 | 0
22.05.2025¦14:16:08.564 | 0 | 0 | 0 | 0 | 0 | 0 | 0 | 0 | 0 | 0 | 0 | 0 | 0 | 0 | 0 | 0 | 0 | 0 | 0 | 0
22.05.2025¦14:16:09.564 | 0 | 0 | 0 | 0 | 0 | 0 | 0 | 0 | 0 | 0 | 0 | 0 | 0 | 0 | 0 | 0 | 0 | 0 | 0 | 0
22.05.2025¦14:16:10.563 | 0 | 0 | 0 | 0 | 0 | 0 | 0 | 0 | 0 | 0 | 0 | 0 | 0 | 0 | 0 | 0 | 0 | 0 | 0 | 0
22.05.2025¦14:16:11.565 | 0 | 0 | 0 | 0 | 0 | 0 | 0 | 0 | 0 | 0 | 0 | 0 | 0 | 0 | 0 | 0 | 0 | 0 | 0 | 0
22.05.2025¦14:16:12.564 | 0 | 0 | 0 | 0 | 0 | 0 | 0 | 0 | 0 | 0 | 0 | 0 | 0 | 0 | 0 | 0 | 0 | 0 | 0 | 0
22.05.2025¦14:16:13.564 | 0 | 0 | 0 | 0 | 0 | 0 | 0 | 0 | 0 | 0 | 0 | 0 | 0 | 0 | 0 | 0 | 0 | 0 | 0 | 0
22.05.2025¦14:16:14.564 | 0 | 0 | 0 | 0 | 0 | 0 | 0 | 0 | 0 | 0 | 0 | 0 | 0 | 0 | 0 | 0 | 0 | 0 | 0 | 0
22.05.2025¦14:16:15.564 | 0 | 0 | 0 | 0 | 0 | 0 | 0 | 0 | 0 | 0 | 0 | 0 | 0 | 0 | 0 | 0 | 0 | 0 | 0 | 0
22.05.2025¦14:16:16.562 | 0 | 0 | 0 | 0 | 0 | 0 | 0 | 0 | 0 | 0 | 0 | 0 | 0 | 0 | 0 | 0 | 0 | 0 | 0 | 0
22.05.2025¦14:16:17.562 | 0 | 0 | 0 | 0 | 0 | 0 | 0 | 0 | 0 | 0 | 0 | 0 | 0 | 0 | 0 | 0 | 0 | 0 | 0 | 0
22.05.2025¦14:16:18.564 | 0 | 0 | 0 | 0 | 0 | 0 | 0 | 0 | 0 | 0 | 0 | 0 | 0 | 0 | 0 | 0 | 0 | 0 | 0 | 0
22.05.2025¦14:16:19.563 | 0 | 0 | 0 | 0 | 0 | 0 | 0 | 0 | 0 | 0 | 0 | 0 | 0 | 0 | 0 | 0 | 0 | 0 | 0 | 0
22.05.2025¦14:16:20.564 | 0 | 0 | 0 | 0 | 0 | 0 | 0 | 0 | 0 | 0 | 0 | 0 | 0 | 0 | 0 | 0 | 0 | 0 | 0 | 0
22.05.2025¦14:16:21.563 | 0 | 0 | 0 | 0 | 0 | 0 | 0 | 0 | 0 | 0 | 0 | 0 | 0 | 0 | 0 | 0 | 0 | 0 | 0 | 0
22.05.2025¦14:16:22.564 | 0 | 0 | 0 | 0 | 0 | 0 | 0 | 0 | 0 | 0 | 0 | 0 | 0 | 0 | 0 | 0 | 0 | 0 | 0 | 0
22.05.2025¦14:16:23.564 | 0 | 0 | 0 | 0 | 0 | 0 | 0 | 0 | 0 | 0 | 0 | 0 | 0 | 0 | 0 | 0 | 0 | 0 | 0 | 0
22.05.2025¦14:16:24.563 | 0 | 0 | 0 | 0 | 0 | 0 | 0 | 0 | 0 | 0 | 0 | 0 | 0 | 0 | 0 | 0 | 0 | 0 | 0 | 0
22.05.2025¦14:16:25.565 | 0 | 0 | 0 | 0 | 0 | 0 | 0 | 0 | 0 | 0 | 0 | 0 | 0 | 0 | 0 | 0 | 0 | 0 | 0 | 0
22.05.2025¦14:16:26.562 | 0 | 0 | 0 | 0 | 0 | 0 | 0 | 0 | 0 | 0 | 0 | 0 | 0 | 0 | 0 | 0 | 0 | 0 | 0 | 0
22.05.2025¦14:16:27.563 | 0 | 0 | 0 | 0 | 0 | 0 | 0 | 0 | 0 | 0 | 0 | 0 | 0 | 0 | 0 | 0 | 0 | 0 | 0 | 0
22.05.2025¦14:16:28.563 | 0 | 0 | 0 | 0 | 0 | 0 | 0 | 0 | 0 | 0 | 0 | 0 | 0 | 0 | 0 | 0 | 0 | 0 | 0 | 0
22.05.2025¦14:16:29.564 | 0 | 0 | 0 | 0 | 0 | 0 | 0 | 0 | 0 | 0 | 0 | 0 | 0 | 0 | 0 | 0 | 0 | 0 | 0 | 0
22.05.2025¦14:16:30.564 | 0 | 0 | 0 | 0 | 0 | 0 | 0 | 0 | 0 | 0 | 0 | 0 | 0 | 0 | 0 | 0 | 0 | 0 | 0 | 0
22.05.2025¦14:16:31.563 | 0 | 0 | 0 | 0 | 0 | 0 | 0 | 0 | 0 | 0 | 0 | 0 | 0 | 0 | 0 | 0 | 0 | 0 | 0 | 0
22.05.2025¦14:16:32.564 | 0 | 0 | 0 | 0 | 0 | 0 | 0 | 0 | 0 | 0 | 0 | 0 | 0 | 0 | 0 | 0 | 0 | 0 | 0 | 0
22.05.2025¦14:16:33.564 | 0 | 0 | 0 | 0 | 0 | 0 | 0 | 0 | 0 | 0 | 0 | 0 | 0 | 0 | 0 | 0 | 0 | 0 | 0 | 0
22.05.2025¦14:16:34.564 | 0 | 0 | 0 | 0 | 0 | 0 | 0 | 0 | 0 | 0 | 0 | 0 | 0 | 0 | 0 | 0 | 0 | 0 | 0 | 0
22.05.2025¦14:16:35.563 | 0 | 0 | 0 | 0 | 0 | 0 | 0 | 0 | 0 | 0 | 0 | 0 | 0 | 0 | 0 | 0 | 0 | 0 | 0 | 0
22.05.2025¦14:16:36.563 | 0 | 0 | 0 | 0 | 0 | 0 | 0 | 0 | 0 | 0 | 0 | 0 | 0 | 0 | 0 | 0 | 0 | 0 | 0 | 0
22.05.2025¦14:16:37.564 | 0 | 0 | 0 | 0 | 0 | 0 | 0 | 0 | 0 | 0 | 0 | 0 | 0 | 0 | 0 | 0 | 0 | 0 | 0 | 0
22.05.2025¦14:16:38.564 | 0 | 0 | 0 | 0 | 0 | 0 | 0 | 0 | 0 | 0 | 0 | 0 | 0 | 0 | 0 | 0 | 0 | 0 | 0 | 0
22.05.2025¦14:16:39.563 | 0 | 0 | 0 | 0 | 0 | 0 | 0 | 0 | 0 | 0 | 0 | 0 | 0 | 0 | 0 | 0 | 0 | 0 | 0 | 0
22.05.2025¦14:16:40.563 | 0 | 0 | 0 | 0 | 0 | 0 | 0 | 0 | 0 | 0 | 0 | 0 | 0 | 0 | 0 | 0 | 0 | 0 | 0 | 0
22.05.2025¦14:16:41.564 | 0 | 0 | 0 | 0 | 0 | 0 | 0 | 0 | 0 | 0 | 0 | 0 | 0 | 0 | 0 | 0 | 0 | 0 | 0 | 0
22.05.2025¦14:16:42.563 | 0 | 0 | 0 | 0 | 0 | 0 | 0 | 0 | 0 | 0 | 0 | 0 | 0 | 0 | 0 | 0 | 0 | 0 | 0 | 0
22.05.2025¦14:16:43.563 | 0 | 0 | 0 | 0 | 0 | 0 | 0 | 0 | 0 | 0 | 0 | 0 | 0 | 0 | 0 | 0 | 0 | 0 | 0 | 0
22.05.2025¦14:16:44.564 | 0 | 0 | 0 | 0 | 0 | 0 | 0 | 0 | 0 | 0 | 0 | 0 | 0 | 0 | 0 | 0 | 0 | 0 | 0 | 0
22.05.2025¦14:16:45.564 | 0 | 0 | 0 | 0 | 0 | 0 | 0 | 0 | 0 | 0 | 0 | 0 | 0 | 0 | 0 | 0 | 0 | 0 | 0 | 0
22.05.2025¦14:16:46.564 | 0 | 0 | 0 | 0 | 0 | 0 | 0 | 0 | 0 | 0 | 0 | 0 | 0 | 0 | 0 | 0 | 0 | 0 | 0 | 0
22.05.2025¦14:16:47.563 | 0 | 0 | 0 | 0 | 0 | 0 | 0 | 0 | 0 | 0 | 0 | 0 | 0 | 0 | 0 | 0 | 0 | 0 | 0 | 0
22.05.2025¦14:16:48.563 | 0 | 0 | 0 | 0 | 0 | 0 | 0 | 0 | 0 | 0 | 0 | 0 | 0 | 0 | 0 | 0 | 0 | 0 | 0 | 0
22.05.2025¦14:16:49.562 | 0 | 0 | 0 | 0 | 0 | 0 | 0 | 0 | 0 | 0 | 0 | 0 | 0 | 0 | 0 | 0 | 0 | 0 | 0 | 0
22.05.2025¦14:16:50.563 | 0 | 0 | 0 | 0 | 0 | 0 | 0 | 0 | 0 | 0 | 0 | 0 | 0 | 0 | 0 | 0 | 0 | 0 | 0 | 0
22.05.2025¦14:16:51.564 | 0 | 0 | 0 | 0 | 0 | 0 | 0 | 0 | 0 | 0 | 0 | 0 | 0 | 0 | 0 | 0 | 0 | 0 | 0 | 0
22.05.2025¦14:16:52.563 | 0 | 0 | 0 | 0 | 0 | 0 | 0 | 0 | 0 | 0 | 0 | 0 | 0 | 0 | 0 | 0 | 0 | 0 | 0 | 0
22.05.2025¦14:16:53.565 | 0 | 0 | 0 | 0 | 0 | 0 | 0 | 0 | 0 | 0 | 0 | 0 | 0 | 0 | 0 | 0 | 0 | 0 | 0 | 0
22.05.2025¦14:16:54.563 | 0 | 0 | 0 | 0 | 0 | 0 | 0 | 0 | 0 | 0 | 0 | 0 | 0 | 0 | 0 | 0 | 0 | 0 | 0 | 0
22.05.2025¦14:16:55.563 | 0 | 0 | 0 | 0 | 0 | 0 | 0 | 0 | 0 | 0 | 0 | 0 | 0 | 0 | 0 | 0 | 0 | 0 | 0 | 0
22.05.2025¦14:16:56.564 | 0 | 0 | 0 | 0 | 0 | 0 | 0 | 0 | 0 | 0 | 0 | 0 | 0 | 0 | 0 | 0 | 0 | 0 | 0 | 0
22.05.2025¦14:16:57.564 | 0 | 0 | 0 | 0 | 0 | 0 | 0 | 0 | 0 | 0 | 0 | 0 | 0 | 0 | 0 | 0 | 0 | 0 | 0 | 0
22.05.2025¦14:16:58.563 | 0 | 0 | 0 | 0 | 0 | 0 | 0 | 0 | 0 | 0 | 0 | 0 | 0 | 0 | 0 | 0 | 0 | 0 | 0 | 0
22.05.2025¦14:16:59.564 | 0 | 0 | 0 | 0 | 0 | 0 | 0 | 0 | 0 | 0 | 0 | 0 | 0 | 0 | 0 | 0 | 0 | 0 | 0 | 0
22.05.2025¦14:17:00.564 | 0 | 0 | 0 | 0 | 0 | 0 | 0 | 0 | 0 | 0 | 0 | 0 | 0 | 0 | 0 | 0 | 0 | 0 | 0 | 0
22.05.2025¦14:17:01.563 | 0 | 0 | 0 | 0 | 0 | 0 | 0 | 0 | 0 | 0 | 0 | 0 | 0 | 0 | 0 | 0 | 0 | 0 | 0 | 0
22.05.2025¦14:17:02.564 | 0 | 0 | 0 | 0 | 0 | 0 | 0 | 0 | 0 | 0 | 0 | 0 | 0 | 0 | 0 | 0 | 0 | 0 | 0 | 0
22.05.2025¦14:17:03.564 | 0 | 0 | 0 | 0 | 0 | 0 | 0 | 0 | 0 | 0 | 0 | 0 | 0 | 0 | 0 | 0 | 0 | 0 | 0 | 0
22.05.2025¦14:17:04.563 | 0 | 0 | 0 | 0 | 0 | 0 | 0 | 0 | 0 | 0 | 0 | 0 | 0 | 0 | 0 | 0 | 0 | 0 | 0 | 0
22.05.2025¦14:17:05.564 | 0 | 0 | 0 | 0 | 0 | 0 | 0 | 0 | 0 | 0 | 0 | 0 | 0 | 0 | 0 | 0 | 0 | 0 | 0 | 0
22.05.2025¦14:17:06.564 | 0 | 0 | 0 | 0 | 0 | 0 | 0 | 0 | 0 | 0 | 0 | 0 | 0 | 0 | 0 | 0 | 0 | 0 | 0 | 0
22.05.2025¦14:17:07.564 | 0 | 0 | 0 | 0 | 0 | 0 | 0 | 0 | 0 | 0 | 0 | 0 | 0 | 0 | 0 | 0 | 0 | 0 | 0 | 0
22.05.2025¦14:17:08.564 | 0 | 0 | 0 | 0 | 0 | 0 | 0 | 0 | 0 | 0 | 0 | 0 | 0 | 0 | 0 | 0 | 0 | 0 | 0 | 0
22.05.2025¦14:17:09.564 | 0 | 0 | 0 | 0 | 0 | 0 | 0 | 0 | 0 | 0 | 0 | 0 | 0 | 0 | 0 | 0 | 0 | 0 | 0 | 0
22.05.2025¦14:17:10.564 | 0 | 0 | 0 | 0 | 0 | 0 | 0 | 0 | 0 | 0 | 0 | 0 | 0 | 0 | 0 | 0 | 0 | 0 | 0 | 0
22.05.2025¦14:17:11.563 | 0 | 0 | 0 | 0 | 0 | 0 | 0 | 0 | 0 | 0 | 0 | 0 | 0 | 0 | 0 | 0 | 0 | 0 | 0 | 0
22.05.2025¦14:17:12.563 | 0 | 0 | 0 | 0 | 0 | 0 | 0 | 0 | 0 | 0 | 0 | 0 | 0 | 0 | 0 | 0 | 0 | 0 | 0 | 0
22.05.2025¦14:17:13.563 | 0 | 0 | 0 | 0 | 0 | 0 | 0 | 0 | 0 | 0 | 0 | 0 | 0 | 0 | 0 | 0 | 0 | 0 | 0 | 0
22.05.2025¦14:17:14.563 | 0 | 0 | 0 | 0 | 0 | 0 | 0 | 0 | 0 | 0 | 0 | 0 | 0 | 0 | 0 | 0 | 0 | 0 | 0 | 0
22.05.2025¦14:17:15.564 | 0 | 0 | 0 | 0 | 0 | 0 | 0 | 0 | 0 | 0 | 0 | 0 | 0 | 0 | 0 | 0 | 0 | 0 | 0 | 0
22.05.2025¦14:17:16.562 | 0 | 0 | 0 | 0 | 0 | 0 | 0 | 0 | 0 | 0 | 0 | 0 | 0 | 0 | 0 | 0 | 0 | 0 | 0 | 0
22.05.2025¦14:17:17.563 | 0 | 0 | 0 | 0 | 0 | 0 | 0 | 0 | 0 | 0 | 0 | 0 | 0 | 0 | 0 | 0 | 0 | 0 | 0 | 0
22.05.2025¦14:17:18.564 | 0 | 0 | 0 | 0 | 0 | 0 | 0 | 0 | 0 | 0 | 0 | 0 | 0 | 0 | 0 | 0 | 0 | 0 | 0 | 0
22.05.2025¦14:17:19.564 | 0 | 0 | 0 | 0 | 0 | 0 | 0 | 0 | 0 | 0 | 0 | 0 | 0 | 0 | 0 | 0 | 0 | 0 | 0 | 0
22.05.2025¦14:17:20.563 | 0 | 0 | 0 | 0 | 0 | 0 | 0 | 0 | 0 | 0 | 0 | 0 | 0 | 0 | 0 | 0 | 0 | 0 | 0 | 0
22.05.2025¦14:17:21.562 | 0 | 0 | 0 | 0 | 0 | 0 | 0 | 0 | 0 | 0 | 0 | 0 | 0 | 0 | 0 | 0 | 0 | 0 | 0 | 0
22.05.2025¦14:17:22.563 | 0 | 0 | 0 | 0 | 0 | 0 | 0 | 0 | 0 | 0 | 0 | 0 | 0 | 0 | 0 | 0 | 0 | 0 | 0 | 0
22.05.2025¦14:17:23.563 | 0 | 0 | 0 | 0 | 0 | 0 | 0 | 0 | 0 | 0 | 0 | 0 | 0 | 0 | 0 | 0 | 0 | 0 | 0 | 0
22.05.2025¦14:17:24.564 | 0 | 0 | 0 | 0 | 0 | 0 | 0 | 0 | 0 | 0 | 0 | 0 | 0 | 0 | 0 | 0 | 0 | 0 | 0 | 0
22.05.2025¦14:17:25.564 | 0 | 0 | 0 | 0 | 0 | 0 | 0 | 0 | 0 | 0 | 0 | 0 | 0 | 0 | 0 | 0 | 0 | 0 | 0 | 0
22.05.2025¦14:17:26.564 | 0 | 0 | 0 | 0 | 0 | 0 | 0 | 0 | 0 | 0 | 0 | 0 | 0 | 0 | 0 | 0 | 0 | 0 | 0 | 0
22.05.2025¦14:17:27.564 | 0 | 0 | 0 | 0 | 0 | 0 | 0 | 0 | 0 | 0 | 0 | 0 | 0 | 0 | 0 | 0 | 0 | 0 | 0 | 0
22.05.2025¦14:17:28.564 | 0 | 0 | 0 | 0 | 0 | 0 | 0 | 0 | 0 | 0 | 0 | 0 | 0 | 0 | 0 | 0 | 0 | 0 | 0 | 0
22.05.2025¦14:17:29.562 | 0 | 0 | 0 | 0 | 0 | 0 | 0 | 0 | 0 | 0 | 0 | 0 | 0 | 0 | 0 | 0 | 0 | 0 | 0 | 0
22.05.2025¦14:17:30.563 | 0 | 0 | 0 | 0 | 0 | 0 | 0 | 0 | 0 | 0 | 0 | 0 | 0 | 0 | 0 | 0 | 0 | 0 | 0 | 0
22.05.2025¦14:17:31.564 | 0 | 0 | 0 | 0 | 0 | 0 | 0 | 0 | 0 | 0 | 0 | 0 | 0 | 0 | 0 | 0 | 0 | 0 | 0 | 0
22.05.2025¦14:17:32.562 | 0 | 0 | 0 | 0 | 0 | 0 | 0 | 0 | 0 | 0 | 0 | 0 | 0 | 0 | 0 | 0 | 0 | 0 | 0 | 0
22.05.2025¦14:17:33.563 | 0 | 0 | 0 | 0 | 0 | 0 | 0 | 0 | 0 | 0 | 0 | 0 | 0 | 0 | 0 | 0 | 0 | 0 | 0 | 0
22.05.2025¦14:17:34.562 | 0 | 0 | 0 | 0 | 0 | 0 | 0 | 0 | 0 | 0 | 0 | 0 | 0 | 0 | 0 | 0 | 0 | 0 | 0 | 0
22.05.2025¦14:17:35.563 | 0 | 0 | 0 | 0 | 0 | 0 | 0 | 0 | 0 | 0 | 0 | 0 | 0 | 0 | 0 | 0 | 0 | 0 | 0 | 0
22.05.2025¦14:17:36.563 | 0 | 0 | 0 | 0 | 0 | 0 | 0 | 0 | 0 | 0 | 0 | 0 | 0 | 0 | 0 | 0 | 0 | 0 | 0 | 0
22.05.2025¦14:17:37.564 | 0 | 0 | 0 | 0 | 0 | 0 | 0 | 0 | 0 | 0 | 0 | 0 | 0 | 0 | 0 | 0 | 0 | 0 | 0 | 0
22.05.2025¦14:17:38.564 | 0 | 0 | 0 | 0 | 0 | 0 | 0 | 0 | 0 | 0 | 0 | 0 | 0 | 0 | 0 | 0 | 0 | 0 | 0 | 0
22.05.2025¦14:17:39.564 | 0 | 0 | 0 | 0 | 0 | 0 | 0 | 0 | 0 | 0 | 0 | 0 | 0 | 0 | 0 | 0 | 0 | 0 | 0 | 0
22.05.2025¦14:17:40.564 | 0 | 0 | 0 | 0 | 0 | 0 | 0 | 0 | 0 | 0 | 0 | 0 | 0 | 0 | 0 | 0 | 0 | 0 | 0 | 0
22.05.2025¦14:17:41.564 | 0 | 0 | 0 | 0 | 0 | 0 | 0 | 0 | 0 | 0 | 0 | 0 | 0 | 0 | 0 | 0 | 0 | 0 | 0 | 0
22.05.2025¦14:17:42.564 | 0 | 0 | 0 | 0 | 0 | 0 | 0 | 0 | 0 | 0 | 0 | 0 | 0 | 0 | 0 | 0 | 0 | 0 | 0 | 0
22.05.2025¦14:17:43.563 | 0 | 0 | 0 | 0 | 0 | 0 | 0 | 0 | 0 | 0 | 0 | 0 | 0 | 0 | 0 | 0 | 0 | 0 | 0 | 0
22.05.2025¦14:17:44.563 | 0 | 0 | 0 | 0 | 0 | 0 | 0 | 0 | 0 | 0 | 0 | 0 | 0 | 0 | 0 | 0 | 0 | 0 | 0 | 0
22.05.2025¦14:17:45.563 | 0 | 0 | 0 | 0 | 0 | 0 | 0 | 0 | 0 | 0 | 0 | 0 | 0 | 0 | 0 | 0 | 0 | 0 | 0 | 0
22.05.2025¦14:17:46.564 | 0 | 0 | 0 | 0 | 0 | 0 | 0 | 0 | 0 | 0 | 0 | 0 | 0 | 0 | 0 | 0 | 0 | 0 | 0 | 0
22.05.2025¦14:17:47.564 | 0 | 0 | 0 | 0 | 0 | 0 | 0 | 0 | 0 | 0 | 0 | 0 | 0 | 0 | 0 | 0 | 0 | 0 | 0 | 0
22.05.2025¦14:17:48.564 | 0 | 0 | 0 | 0 | 0 | 0 | 0 | 0 | 0 | 0 | 0 | 0 | 0 | 0 | 0 | 0 | 0 | 0 | 0 | 0
22.05.2025¦14:17:49.564 | 0 | 0 | 0 | 0 | 0 | 0 | 0 | 0 | 0 | 0 | 0 | 0 | 0 | 0 | 0 | 0 | 0 | 0 | 0 | 0
22.05.2025¦14:17:50.564 | 0 | 0 | 0 | 0 | 0 | 0 | 0 | 0 | 0 | 0 | 0 | 0 | 0 | 0 | 0 | 0 | 0 | 0 | 0 | 0
22.05.2025¦14:17:51.563 | 0 | 0 | 0 | 0 | 0 | 0 | 0 | 0 | 0 | 0 | 0 | 0 | 0 | 0 | 0 | 0 | 0 | 0 | 0 | 0
22.05.2025¦14:17:52.563 | 0 | 0 | 0 | 0 | 0 | 0 | 0 | 0 | 0 | 0 | 0 | 0 | 0 | 0 | 0 | 0 | 0 | 0 | 0 | 0
22.05.2025¦14:17:53.563 | 0 | 0 | 0 | 0 | 0 | 0 | 0 | 0 | 0 | 0 | 0 | 0 | 0 | 0 | 0 | 0 | 0 | 0 | 0 | 0
22.05.2025¦14:17:54.564 | 0 | 0 | 0 | 0 | 0 | 0 | 0 | 0 | 0 | 0 | 0 | 0 | 0 | 0 | 0 | 0 | 0 | 0 | 0 | 0
22.05.2025¦14:17:55.564 | 0 | 0 | 0 | 0 | 0 | 0 | 0 | 0 | 0 | 0 | 0 | 0 | 0 | 0 | 0 | 0 | 0 | 0 | 0 | 0
22.05.2025¦14:17:56.564 | 0 | 0 | 0 | 0 | 0 | 0 | 0 | 0 | 0 | 0 | 0 | 0 | 0 | 0 | 0 | 0 | 0 | 0 | 0 | 0
22.05.2025¦14:17:57.564 | 0 | 0 | 0 | 0 | 0 | 0 | 0 | 0 | 0 | 0 | 0 | 0 | 0 | 0 | 0 | 0 | 0 | 0 | 0 | 0
22.05.2025¦14:17:58.564 | 0 | 0 | 0 | 0 | 0 | 0 | 0 | 0 | 0 | 0 | 0 | 0 | 0 | 0 | 0 | 0 | 0 | 0 | 0 | 0
22.05.2025¦14:17:59.563 | 0 | 0 | 0 | 0 | 0 | 0 | 0 | 0 | 0 | 0 | 0 | 0 | 0 | 0 | 0 | 0 | 0 | 0 | 0 | 0
22.05.2025¦14:18:00.564 | 0 | 0 | 0 | 0 | 0 | 0 | 0 | 0 | 0 | 0 | 0 | 0 | 0 | 0 | 0 | 0 | 0 | 0 | 0 | 0
22.05.2025¦14:18:01.564 | 0 | 0 | 0 | 0 | 0 | 0 | 0 | 0 | 0 | 0 | 0 | 0 | 0 | 0 | 0 | 0 | 0 | 0 | 0 | 0
22.05.2025¦14:18:02.564 | 0 | 0 | 0 | 0 | 0 | 0 | 0 | 0 | 0 | 0 | 0 | 0 | 0 | 0 | 0 | 0 | 0 | 0 | 0 | 0
22.05.2025¦14:18:03.564 | 0 | 0 | 0 | 0 | 0 | 0 | 0 | 0 | 0 | 0 | 0 | 0 | 0 | 0 | 0 | 0 | 0 | 0 | 0 | 0
22.05.2025¦14:18:04.564 | 0 | 0 | 0 | 0 | 0 | 0 | 0 | 0 | 0 | 0 | 0 | 0 | 0 | 0 | 0 | 0 | 0 | 0 | 0 | 0
22.05.2025¦14:18:05.563 | 0 | 0 | 0 | 0 | 0 | 0 | 0 | 0 | 0 | 0 | 0 | 0 | 0 | 0 | 0 | 0 | 0 | 0 | 0 | 0
22.05.2025¦14:18:06.564 | 0 | 0 | 0 | 0 | 0 | 0 | 0 | 0 | 0 | 0 | 0 | 0 | 0 | 0 | 0 | 0 | 0 | 0 | 0 | 0
22.05.2025¦14:18:07.564 | 0 | 0 | 0 | 0 | 0 | 0 | 0 | 0 | 0 | 0 | 0 | 0 | 0 | 0 | 0 | 0 | 0 | 0 | 0 | 0
22.05.2025¦14:18:08.563 | 0 | 0 | 0 | 0 | 0 | 0 | 0 | 0 | 0 | 0 | 0 | 0 | 0 | 0 | 0 | 0 | 0 | 0 | 0 | 0
22.05.2025¦14:18:09.563 | 0 | 0 | 0 | 0 | 0 | 0 | 0 | 0 | 0 | 0 | 0 | 0 | 0 | 0 | 0 | 0 | 0 | 0 | 0 | 0
22.05.2025¦14:18:10.565 | 0 | 0 | 0 | 0 | 0 | 0 | 0 | 0 | 0 | 0 | 0 | 0 | 0 | 0 | 0 | 0 | 0 | 0 | 0 | 0
22.05.2025¦14:18:11.564 | 0 | 0 | 0 | 0 | 0 | 0 | 0 | 0 | 0 | 0 | 0 | 0 | 0 | 0 | 0 | 0 | 0 | 0 | 0 | 0
22.05.2025¦14:18:12.564 | 0 | 0 | 0 | 0 | 0 | 0 | 0 | 0 | 0 | 0 | 0 | 0 | 0 | 0 | 0 | 0 | 0 | 0 | 0 | 0
22.05.2025¦14:18:13.563 | 0 | 0 | 0 | 0 | 0 | 0 | 0 | 0 | 0 | 0 | 0 | 0 | 0 | 0 | 0 | 0 | 0 | 0 | 0 | 0
22.05.2025¦14:18:14.562 | 0 | 0 | 0 | 0 | 0 | 0 | 0 | 0 | 0 | 0 | 0 | 0 | 0 | 0 | 0 | 0 | 0 | 0 | 0 | 0
22.05.2025¦14:18:15.563 | 0 | 0 | 0 | 0 | 0 | 0 | 0 | 0 | 0 | 0 | 0 | 0 | 0 | 0 | 0 | 0 | 0 | 0 | 0 | 0
22.05.2025¦14:18:16.563 | 0 | 0 | 0 | 0 | 0 | 0 | 0 | 0 | 0 | 0 | 0 | 0 | 0 | 0 | 0 | 0 | 0 | 0 | 0 | 0
22.05.2025¦14:18:17.564 | 0 | 0 | 0 | 0 | 0 | 0 | 0 | 0 | 0 | 0 | 0 | 0 | 0 | 0 | 0 | 0 | 0 | 0 | 0 | 0
22.05.2025¦14:18:18.563 | 0 | 0 | 0 | 0 | 0 | 0 | 0 | 0 | 0 | 0 | 0 | 0 | 0 | 0 | 0 | 0 | 0 | 0 | 0 | 0
22.05.2025¦14:18:19.563 | 0 | 0 | 0 | 0 | 0 | 0 | 0 | 0 | 0 | 0 | 0 | 0 | 0 | 0 | 0 | 0 | 0 | 0 | 0 | 0
22.05.2025¦14:18:20.563 | 0 | 0 | 0 | 0 | 0 | 0 | 0 | 0 | 0 | 0 | 0 | 0 | 0 | 0 | 0 | 0 | 0 | 0 | 0 | 0
22.05.2025¦14:18:21.563 | 0 | 0 | 0 | 0 | 0 | 0 | 0 | 0 | 0 | 0 | 0 | 0 | 0 | 0 | 0 | 0 | 0 | 0 | 0 | 0
22.05.2025¦14:18:22.563 | 0 | 0 | 0 | 0 | 0 | 0 | 0 | 0 | 0 | 0 | 0 | 0 | 0 | 0 | 0 | 0 | 0 | 0 | 0 | 0
22.05.2025¦14:18:23.563 | 0 | 0 | 0 | 0 | 0 | 0 | 0 | 0 | 0 | 0 | 0 | 0 | 0 | 0 | 0 | 0 | 0 | 0 | 0 | 0
22.05.2025¦14:18:24.565 | 0 | 0 | 0 | 0 | 0 | 0 | 0 | 0 | 0 | 0 | 0 | 0 | 0 | 0 | 0 | 0 | 0 | 0 | 0 | 0
22.05.2025¦14:18:25.564 | 0 | 0 | 0 | 0 | 0 | 0 | 0 | 0 | 0 | 0 | 0 | 0 | 0 | 0 | 0 | 0 | 0 | 0 | 0 | 0
22.05.2025¦14:18:26.563 | 0 | 0 | 0 | 0 | 0 | 0 | 0 | 0 | 0 | 0 | 0 | 0 | 0 | 0 | 0 | 0 | 0 | 0 | 0 | 0
22.05.2025¦14:18:27.564 | 0 | 0 | 0 | 0 | 0 | 0 | 0 | 0 | 0 | 0 | 0 | 0 | 0 | 0 | 0 | 0 | 0 | 0 | 0 | 0
22.05.2025¦14:18:28.563 | 0 | 0 | 0 | 0 | 0 | 0 | 0 | 0 | 0 | 0 | 0 | 0 | 0 | 0 | 0 | 0 | 0 | 0 | 0 | 0
22.05.2025¦14:18:29.563 | 0 | 0 | 0 | 0 | 0 | 0 | 0 | 0 | 0 | 0 | 0 | 0 | 0 | 0 | 0 | 0 | 0 | 0 | 0 | 0
22.05.2025¦14:18:30.563 | 0 | 0 | 0 | 0 | 0 | 0 | 0 | 0 | 0 | 0 | 0 | 0 | 0 | 0 | 0 | 0 | 0 | 0 | 0 | 0
22.05.2025¦14:18:31.563 | 0 | 0 | 0 | 0 | 0 | 0 | 0 | 0 | 0 | 0 | 0 | 0 | 0 | 0 | 0 | 0 | 0 | 0 | 0 | 0
22.05.2025¦14:18:32.564 | 0 | 0 | 0 | 0 | 0 | 0 | 0 | 0 | 0 | 0 | 0 | 0 | 0 | 0 | 0 | 0 | 0 | 0 | 0 | 0
22.05.2025¦14:18:33.564 | 0 | 0 | 0 | 0 | 0 | 0 | 0 | 0 | 0 | 0 | 0 | 0 | 0 | 0 | 0 | 0 | 0 | 0 | 0 | 0
22.05.2025¦14:18:34.563 | 0 | 0 | 0 | 0 | 0 | 0 | 0 | 0 | 0 | 0 | 0 | 0 | 0 | 0 | 0 | 0 | 0 | 0 | 0 | 0
22.05.2025¦14:18:35.564 | 0 | 0 | 0 | 0 | 0 | 0 | 0 | 0 | 0 | 0 | 0 | 0 | 0 | 0 | 0 | 0 | 0 | 0 | 0 | 0
22.05.2025¦14:18:36.563 | 0 | 0 | 0 | 0 | 0 | 0 | 0 | 0 | 0 | 0 | 0 | 0 | 0 | 0 | 0 | 0 | 0 | 0 | 0 | 0
22.05.2025¦14:18:37.563 | 0 | 0 | 0 | 0 | 0 | 0 | 0 | 0 | 0 | 0 | 0 | 0 | 0 | 0 | 0 | 0 | 0 | 0 | 0 | 0
22.05.2025¦14:18:38.565 | 0 | 0 | 0 | 0 | 0 | 0 | 0 | 0 | 0 | 0 | 0 | 0 | 0 | 0 | 0 | 0 | 0 | 0 | 0 | 0
22.05.2025¦14:18:39.564 | 0 | 0 | 0 | 0 | 0 | 0 | 0 | 0 | 0 | 0 | 0 | 0 | 0 | 0 | 0 | 0 | 0 | 0 | 0 | 0
22.05.2025¦14:18:40.564 | 0 | 0 | 0 | 0 | 0 | 0 | 0 | 0 | 0 | 0 | 0 | 0 | 0 | 0 | 0 | 0 | 0 | 0 | 0 | 0
22.05.2025¦14:18:41.564 | 0 | 0 | 0 | 0 | 0 | 0 | 0 | 0 | 0 | 0 | 0 | 0 | 0 | 0 | 0 | 0 | 0 | 0 | 0 | 0
22.05.2025¦14:18:42.564 | 0 | 0 | 0 | 0 | 0 | 0 | 0 | 0 | 0 | 0 | 0 | 0 | 0 | 0 | 0 | 0 | 0 | 0 | 0 | 0
22.05.2025¦14:18:43.564 | 0 | 0 | 0 | 0 | 0 | 0 | 0 | 0 | 0 | 0 | 0 | 0 | 0 | 0 | 0 | 0 | 0 | 0 | 0 | 0
22.05.2025¦14:18:44.564 | 0 | 0 | 0 | 0 | 0 | 0 | 0 | 0 | 0 | 0 | 0 | 0 | 0 | 0 | 0 | 0 | 0 | 0 | 0 | 0
22.05.2025¦14:18:45.564 | 0 | 0 | 0 | 0 | 0 | 0 | 0 | 0 | 0 | 0 | 0 | 0 | 0 | 0 | 0 | 0 | 0 | 0 | 0 | 0
22.05.2025¦14:18:46.563 | 0 | 0 | 0 | 0 | 0 | 0 | 0 | 0 | 0 | 0 | 0 | 0 | 0 | 0 | 0 | 0 | 0 | 0 | 0 | 0
22.05.2025¦14:18:47.564 | 0 | 0 | 0 | 0 | 0 | 0 | 0 | 0 | 0 | 0 | 0 | 0 | 0 | 0 | 0 | 0 | 0 | 0 | 0 | 0
22.05.2025¦14:18:48.563 | 0 | 0 | 0 | 0 | 0 | 0 | 0 | 0 | 0 | 0 | 0 | 0 | 0 | 0 | 0 | 0 | 0 | 0 | 0 | 0
22.05.2025¦14:18:49.564 | 0 | 0 | 0 | 0 | 0 | 0 | 0 | 0 | 0 | 0 | 0 | 0 | 0 | 0 | 0 | 0 | 0 | 0 | 0 | 0
22.05.2025¦14:18:50.564 | 0 | 0 | 0 | 0 | 0 | 0 | 0 | 0 | 0 | 0 | 0 | 0 | 0 | 0 | 0 | 0 | 0 | 0 | 0 | 0
22.05.2025¦14:18:51.564 | 0 | 0 | 0 | 0 | 0 | 0 | 0 | 0 | 0 | 0 | 0 | 0 | 0 | 0 | 0 | 0 | 0 | 0 | 0 | 0
22.05.2025¦14:18:52.564 | 0 | 0 | 0 | 0 | 0 | 0 | 0 | 0 | 0 | 0 | 0 | 0 | 0 | 0 | 0 | 0 | 0 | 0 | 0 | 0
22.05.2025¦14:18:53.562 | 0 | 0 | 0 | 0 | 0 | 0 | 0 | 0 | 0 | 0 | 0 | 0 | 0 | 0 | 0 | 0 | 0 | 0 | 0 | 0
22.05.2025¦14:18:54.562 | 0 | 0 | 0 | 0 | 0 | 0 | 0 | 0 | 0 | 0 | 0 | 0 | 0 | 0 | 0 | 0 | 0 | 0 | 0 | 0
22.05.2025¦14:18:55.564 | 0 | 0 | 0 | 0 | 0 | 0 | 0 | 0 | 0 | 0 | 0 | 0 | 0 | 0 | 0 | 0 | 0 | 0 | 0 | 0
22.05.2025¦14:18:56.564 | 0 | 0 | 0 | 0 | 0 | 0 | 0 | 0 | 0 | 0 | 0 | 0 | 0 | 0 | 0 | 0 | 0 | 0 | 0 | 0
22.05.2025¦14:18:57.564 | 0 | 0 | 0 | 0 | 0 | 0 | 0 | 0 | 0 | 0 | 0 | 0 | 0 | 0 | 0 | 0 | 0 | 0 | 0 | 0
22.05.2025¦14:18:58.564 | 0 | 0 | 0 | 0 | 0 | 0 | 0 | 0 | 0 | 0 | 0 | 0 | 0 | 0 | 0 | 0 | 0 | 0 | 0 | 0
22.05.2025¦14:18:59.565 | 0 | 0 | 0 | 0 | 0 | 0 | 0 | 0 | 0 | 0 | 0 | 0 | 0 | 0 | 0 | 0 | 0 | 0 | 0 | 0
22.05.2025¦14:19:00.564 | 0 | 0 | 0 | 0 | 0 | 0 | 0 | 0 | 0 | 0 | 0 | 0 | 0 | 0 | 0 | 0 | 0 | 0 | 0 | 0
22.05.2025¦14:19:01.563 | 0 | 0 | 0 | 0 | 0 | 0 | 0 | 0 | 0 | 0 | 0 | 0 | 0 | 0 | 0 | 0 | 0 | 0 | 0 | 0
22.05.2025¦14:19:02.564 | 0 | 0 | 0 | 0 | 0 | 0 | 0 | 0 | 0 | 0 | 0 | 0 | 0 | 0 | 0 | 0 | 0 | 0 | 0 | 0
22.05.2025¦14:19:03.563 | 0 | 0 | 0 | 0 | 0 | 0 | 0 | 0 | 0 | 0 | 0 | 0 | 0 | 0 | 0 | 0 | 0 | 0 | 0 | 0
22.05.2025¦14:19:04.563 | 0 | 0 | 0 | 0 | 0 | 0 | 0 | 0 | 0 | 0 | 0 | 0 | 0 | 0 | 0 | 0 | 0 | 0 | 0 | 0
22.05.2025¦14:19:05.564 | 0 | 0 | 0 | 0 | 0 | 0 | 0 | 0 | 0 | 0 | 0 | 0 | 0 | 0 | 0 | 0 | 0 | 0 | 0 | 0
22.05.2025¦14:19:06.564 | 0 | 0 | 0 | 0 | 0 | 0 | 0 | 0 | 0 | 0 | 0 | 0 | 0 | 0 | 0 | 0 | 0 | 0 | 0 | 0
22.05.2025¦14:19:07.563 | 0 | 0 | 0 | 0 | 0 | 0 | 0 | 0 | 0 | 0 | 0 | 0 | 0 | 0 | 0 | 0 | 0 | 0 | 0 | 0
22.05.2025¦14:19:08.563 | 0 | 0 | 0 | 0 | 0 | 0 | 0 | 0 | 0 | 0 | 0 | 0 | 0 | 0 | 0 | 0 | 0 | 0 | 0 | 0
22.05.2025¦14:19:09.563 | 0 | 0 | 0 | 0 | 0 | 0 | 0 | 0 | 0 | 0 | 0 | 0 | 0 | 0 | 0 | 0 | 0 | 0 | 0 | 0
22.05.2025¦14:19:10.563 | 0 | 0 | 0 | 0 | 0 | 0 | 0 | 0 | 0 | 0 | 0 | 0 | 0 | 0 | 0 | 0 | 0 | 0 | 0 | 0
22.05.2025¦14:19:11.564 | 0 | 0 | 0 | 0 | 0 | 0 | 0 | 0 | 0 | 0 | 0 | 0 | 0 | 0 | 0 | 0 | 0 | 0 | 0 | 0
22.05.2025¦14:19:12.563 | 0 | 0 | 0 | 0 | 0 | 0 | 0 | 0 | 0 | 0 | 0 | 0 | 0 | 0 | 0 | 0 | 0 | 0 | 0 | 0
22.05.2025¦14:19:13.565 | 0 | 0 | 0 | 0 | 0 | 0 | 0 | 0 | 0 | 0 | 0 | 0 | 0 | 0 | 0 | 0 | 0 | 0 | 0 | 0
22.05.2025¦14:19:14.562 | 0 | 0 | 0 | 0 | 0 | 0 | 0 | 0 | 0 | 0 | 0 | 0 | 0 | 0 | 0 | 0 | 0 | 0 | 0 | 0
22.05.2025¦14:19:15.563 | 0 | 0 | 0 | 0 | 0 | 0 | 0 | 0 | 0 | 0 | 0 | 0 | 0 | 0 | 0 | 0 | 0 | 0 | 0 | 0
22.05.2025¦14:19:16.562 | 0 | 0 | 0 | 0 | 0 | 0 | 0 | 0 | 0 | 0 | 0 | 0 | 0 | 0 | 0 | 0 | 0 | 0 | 0 | 0
22.05.2025¦14:19:17.563 | 0 | 0 | 0 | 0 | 0 | 0 | 0 | 0 | 0 | 0 | 0 | 0 | 0 | 0 | 0 | 0 | 0 | 0 | 0 | 0
22.05.2025¦14:19:18.563 | 0 | 0 | 0 | 0 | 0 | 0 | 0 | 0 | 0 | 0 | 0 | 0 | 0 | 0 | 0 | 0 | 0 | 0 | 0 | 0
22.05.2025¦14:19:19.563 | 0 | 0 | 0 | 0 | 0 | 0 | 0 | 0 | 0 | 0 | 0 | 0 | 0 | 0 | 0 | 0 | 0 | 0 | 0 | 0
22.05.2025¦14:19:20.564 | 0 | 0 | 0 | 0 | 0 | 0 | 0 | 0 | 0 | 0 | 0 | 0 | 0 | 0 | 0 | 0 | 0 | 0 | 0 | 0
22.05.2025¦14:19:21.563 | 0 | 0 | 0 | 0 | 0 | 0 | 0 | 0 | 0 | 0 | 0 | 0 | 0 | 0 | 0 | 0 | 0 | 0 | 0 | 0
22.05.2025¦14:19:22.563 | 0 | 0 | 0 | 0 | 0 | 0 | 0 | 0 | 0 | 0 | 0 | 0 | 0 | 0 | 0 | 0 | 0 | 0 | 0 | 0
22.05.2025¦14:19:23.564 | 0 | 0 | 0 | 0 | 0 | 0 | 0 | 0 | 0 | 0 | 0 | 0 | 0 | 0 | 0 | 0 | 0 | 0 | 0 | 0
22.05.2025¦14:19:24.564 | 0 | 0 | 0 | 0 | 0 | 0 | 0 | 0 | 0 | 0 | 0 | 0 | 0 | 0 | 0 | 0 | 0 | 0 | 0 | 0
22.05.2025¦14:19:25.564 | 0 | 0 | 0 | 0 | 0 | 0 | 0 | 0 | 0 | 0 | 0 | 0 | 0 | 0 | 0 | 0 | 0 | 0 | 0 | 0
22.05.2025¦14:19:26.563 | 0 | 0 | 0 | 0 | 0 | 0 | 0 | 0 | 0 | 0 | 0 | 0 | 0 | 0 | 0 | 0 | 0 | 0 | 0 | 0
22.05.2025¦14:19:27.565 | 0 | 0 | 0 | 0 | 0 | 0 | 0 | 0 | 0 | 0 | 0 | 0 | 0 | 0 | 0 | 0 | 0 | 0 | 0 | 0
22.05.2025¦14:19:28.562 | 0 | 0 | 0 | 0 | 0 | 0 | 0 | 0 | 0 | 0 | 0 | 0 | 0 | 0 | 0 | 0 | 0 | 0 | 0 | 0
22.05.2025¦14:19:29.563 | 0 | 0 | 0 | 0 | 0 | 0 | 0 | 0 | 0 | 0 | 0 | 0 | 0 | 0 | 0 | 0 | 0 | 0 | 0 | 0
22.05.2025¦14:19:30.563 | 0 | 0 | 0 | 0 | 0 | 0 | 0 | 0 | 0 | 0 | 0 | 0 | 0 | 0 | 0 | 0 | 0 | 0 | 0 | 0
22.05.2025¦14:19:31.563 | 0 | 0 | 0 | 0 | 0 | 0 | 0 | 0 | 0 | 0 | 0 | 0 | 0 | 0 | 0 | 0 | 0 | 0 | 0 | 0
22.05.2025¦14:19:32.563 | 0 | 0 | 0 | 0 | 0 | 0 | 0 | 0 | 0 | 0 | 0 | 0 | 0 | 0 | 0 | 0 | 0 | 0 | 0 | 0
22.05.2025¦14:19:33.563 | 0 | 0 | 0 | 0 | 0 | 0 | 0 | 0 | 0 | 0 | 0 | 0 | 0 | 0 | 0 | 0 | 0 | 0 | 0 | 0
22.05.2025¦14:19:34.565 | 0 | 0 | 0 | 0 | 0 | 0 | 0 | 0 | 0 | 0 | 0 | 0 | 0 | 0 | 0 | 0 | 0 | 0 | 0 | 0
22.05.2025¦14:19:35.563 | 0 | 0 | 0 | 0 | 0 | 0 | 0 | 0 | 0 | 0 | 0 | 0 | 0 | 0 | 0 | 0 | 0 | 0 | 0 | 0
22.05.2025¦14:19:36.563 | 0 | 0 | 0 | 0 | 0 | 0 | 0 | 0 | 0 | 0 | 0 | 0 | 0 | 0 | 0 | 0 | 0 | 0 | 0 | 0
22.05.2025¦14:19:37.563 | 0 | 0 | 0 | 0 | 0 | 0 | 0 | 0 | 0 | 0 | 0 | 0 | 0 | 0 | 0 | 0 | 0 | 0 | 0 | 0
22.05.2025¦14:19:38.563 | 0 | 0 | 0 | 0 | 0 | 0 | 0 | 0 | 0 | 0 | 0 | 0 | 0 | 0 | 0 | 0 | 0 | 0 | 0 | 0
22.05.2025¦14:19:39.564 | 0 | 0 | 0 | 0 | 0 | 0 | 0 | 0 | 0 | 0 | 0 | 0 | 0 | 0 | 0 | 0 | 0 | 0 | 0 | 0
22.05.2025¦14:19:40.564 | 0 | 0 | 0 | 0 | 0 | 0 | 0 | 0 | 0 | 0 | 0 | 0 | 0 | 0 | 0 | 0 | 0 | 0 | 0 | 0
22.05.2025¦14:19:41.564 | 0 | 0 | 0 | 0 | 0 | 0 | 0 | 0 | 0 | 0 | 0 | 0 | 0 | 0 | 0 | 0 | 0 | 0 | 0 | 0
22.05.2025¦14:19:42.563 | 0 | 0 | 0 | 0 | 0 | 0 | 0 | 0 | 0 | 0 | 0 | 0 | 0 | 0 | 0 | 0 | 0 | 0 | 0 | 0
22.05.2025¦14:19:43.564 | 0 | 0 | 0 | 0 | 0 | 0 | 0 | 0 | 0 | 0 | 0 | 0 | 0 | 0 | 0 | 0 | 0 | 0 | 0 | 0
22.05.2025¦14:19:44.564 | 0 | 0 | 0 | 0 | 0 | 0 | 0 | 0 | 0 | 0 | 0 | 0 | 0 | 0 | 0 | 0 | 0 | 0 | 0 | 0
22.05.2025¦14:19:45.563 | 0 | 0 | 0 | 0 | 0 | 0 | 0 | 0 | 0 | 0 | 0 | 0 | 0 | 0 | 0 | 0 | 0 | 0 | 0 | 0
22.05.2025¦14:19:46.563 | 0 | 0 | 0 | 0 | 0 | 0 | 0 | 0 | 0 | 0 | 0 | 0 | 0 | 0 | 0 | 0 | 0 | 0 | 0 | 0
22.05.2025¦14:19:47.563 | 0 | 0 | 0 | 0 | 0 | 0 | 0 | 0 | 0 | 0 | 0 | 0 | 0 | 0 | 0 | 0 | 0 | 0 | 0 | 0
22.05.2025¦14:19:48.564 | 0 | 0 | 0 | 0 | 0 | 0 | 0 | 0 | 0 | 0 | 0 | 0 | 0 | 0 | 0 | 0 | 0 | 0 | 0 | 0
22.05.2025¦14:19:49.564 | 0 | 0 | 0 | 0 | 0 | 0 | 0 | 0 | 0 | 0 | 0 | 0 | 0 | 0 | 0 | 0 | 0 | 0 | 0 | 0
22.05.2025¦14:19:50.564 | 0 | 0 | 0 | 0 | 0 | 0 | 0 | 0 | 0 | 0 | 0 | 0 | 0 | 0 | 0 | 0 | 0 | 0 | 0 | 0
22.05.2025¦14:19:51.563 | 0 | 0 | 0 | 0 | 0 | 0 | 0 | 0 | 0 | 0 | 0 | 0 | 0 | 0 | 0 | 0 | 0 | 0 | 0 | 0
22.05.2025¦14:19:52.564 | 0 | 0 | 0 | 0 | 0 | 0 | 0 | 0 | 0 | 0 | 0 | 0 | 0 | 0 | 0 | 0 | 0 | 0 | 0 | 0
22.05.2025¦14:19:53.564 | 0 | 0 | 0 | 0 | 0 | 0 | 0 | 0 | 0 | 0 | 0 | 0 | 0 | 0 | 0 | 0 | 0 | 0 | 0 | 0
22.05.2025¦14:19:54.564 | 0 | 0 | 0 | 0 | 0 | 0 | 0 | 0 | 0 | 0 | 0 | 0 | 0 | 0 | 0 | 0 | 0 | 0 | 0 | 0
22.05.2025¦14:19:55.564 | 0 | 0 | 0 | 0 | 0 | 0 | 0 | 0 | 0 | 0 | 0 | 0 | 0 | 0 | 0 | 0 | 0 | 0 | 0 | 0
22.05.2025¦14:19:56.564 | 0 | 0 | 0 | 0 | 0 | 0 | 0 | 0 | 0 | 0 | 0 | 0 | 0 | 0 | 0 | 0 | 0 | 0 | 0 | 0
22.05.2025¦14:19:57.564 | 0 | 0 | 0 | 0 | 0 | 0 | 0 | 0 | 0 | 0 | 0 | 0 | 0 | 0 | 0 | 0 | 0 | 0 | 0 | 0
22.05.2025¦14:19:58.564 | 0 | 0 | 0 | 0 | 0 | 0 | 0 | 0 | 0 | 0 | 0 | 0 | 0 | 0 | 0 | 0 | 0 | 0 | 0 | 0
22.05.2025¦14:19:59.563 | 0 | 0 | 0 | 0 | 0 | 0 | 0 | 0 | 0 | 0 | 0 | 0 | 0 | 0 | 0 | 0 | 0 | 0 | 0 | 0
22.05.2025¦14:20:00.564 | 0 | 0 | 0 | 0 | 0 | 0 | 0 | 0 | 0 | 0 | 0 | 0 | 0 | 0 | 0 | 0 | 0 | 0 | 0 | 0
22.05.2025¦14:20:01.564 | 0 | 0 | 0 | 0 | 0 | 0 | 0 | 0 | 0 | 0 | 0 | 0 | 0 | 0 | 0 | 0 | 0 | 0 | 0 | 0
22.05.2025¦14:20:02.564 | 0 | 0 | 0 | 0 | 0 | 0 | 0 | 0 | 0 | 0 | 0 | 0 | 0 | 0 | 0 | 0 | 0 | 0 | 0 | 0
22.05.2025¦14:20:03.563 | 0 | 0 | 0 | 0 | 0 | 0 | 0 | 0 | 0 | 0 | 0 | 0 | 0 | 0 | 0 | 0 | 0 | 0 | 0 | 0
22.05.2025¦14:20:04.563 | 0 | 0 | 0 | 0 | 0 | 0 | 0 | 0 | 0 | 0 | 0 | 0 | 0 | 0 | 0 | 0 | 0 | 0 | 0 | 0
22.05.2025¦14:20:05.563 | 0 | 0 | 0 | 0 | 0 | 0 | 0 | 0 | 0 | 0 | 0 | 0 | 0 | 0 | 0 | 0 | 0 | 0 | 0 | 0
22.05.2025¦14:20:06.562 | 0 | 0 | 0 | 0 | 0 | 0 | 0 | 0 | 0 | 0 | 0 | 0 | 0 | 0 | 0 | 0 | 0 | 0 | 0 | 0
22.05.2025¦14:20:07.564 | 0 | 0 | 0 | 0 | 0 | 0 | 0 | 0 | 0 | 0 | 0 | 0 | 0 | 0 | 0 | 0 | 0 | 0 | 0 | 0
22.05.2025¦14:20:08.564 | 0 | 0 | 0 | 0 | 0 | 0 | 0 | 0 | 0 | 0 | 0 | 0 | 0 | 0 | 0 | 0 | 0 | 0 | 0 | 0
22.05.2025¦14:20:09.565 | 0 | 0 | 0 | 0 | 0 | 0 | 0 | 0 | 0 | 0 | 0 | 0 | 0 | 0 | 0 | 0 | 0 | 0 | 0 | 0
22.05.2025¦14:20:10.563 | 0 | 0 | 0 | 0 | 0 | 0 | 0 | 0 | 0 | 0 | 0 | 0 | 0 | 0 | 0 | 0 | 0 | 0 | 0 | 0
22.05.2025¦14:20:11.563 | 0 | 0 | 0 | 0 | 0 | 0 | 0 | 0 | 0 | 0 | 0 | 0 | 0 | 0 | 0 | 0 | 0 | 0 | 0 | 0
22.05.2025¦14:20:12.564 | 0 | 0 | 0 | 0 | 0 | 0 | 0 | 0 | 0 | 0 | 0 | 0 | 0 | 0 | 0 | 0 | 0 | 0 | 0 | 0
22.05.2025¦14:20:13.563 | 0 | 0 | 0 | 0 | 0 | 0 | 0 | 0 | 0 | 0 | 0 | 0 | 0 | 0 | 0 | 0 | 0 | 0 | 0 | 0
22.05.2025¦14:20:14.564 | 0 | 0 | 0 | 0 | 0 | 0 | 0 | 0 | 0 | 0 | 0 | 0 | 0 | 0 | 0 | 0 | 0 | 0 | 0 | 0
22.05.2025¦14:20:15.563 | 0 | 0 | 0 | 0 | 0 | 0 | 0 | 0 | 0 | 0 | 0 | 0 | 0 | 0 | 0 | 0 | 0 | 0 | 0 | 0
22.05.2025¦14:20:16.564 | 0 | 0 | 0 | 0 | 0 | 0 | 0 | 0 | 0 | 0 | 0 | 0 | 0 | 0 | 0 | 0 | 0 | 0 | 0 | 0
22.05.2025¦14:20:17.564 | 0 | 0 | 0 | 0 | 0 | 0 | 0 | 0 | 0 | 0 | 0 | 0 | 0 | 0 | 0 | 0 | 0 | 0 | 0 | 0
22.05.2025¦14:20:18.564 | 0 | 0 | 0 | 0 | 0 | 0 | 0 | 0 | 0 | 0 | 0 | 0 | 0 | 0 | 0 | 0 | 0 | 0 | 0 | 0
22.05.2025¦14:20:19.564 | 0 | 0 | 0 | 0 | 0 | 0 | 0 | 0 | 0 | 0 | 0 | 0 | 0 | 0 | 0 | 0 | 0 | 0 | 0 | 0
22.05.2025¦14:20:20.564 | 0 | 0 | 0 | 0 | 0 | 0 | 0 | 0 | 0 | 0 | 0 | 0 | 0 | 0 | 0 | 0 | 0 | 0 | 0 | 0
22.05.2025¦14:20:21.564 | 0 | 0 | 0 | 0 | 0 | 0 | 0 | 0 | 0 | 0 | 0 | 0 | 0 | 0 | 0 | 0 | 0 | 0 | 0 | 0
22.05.2025¦14:20:22.564 | 0 | 0 | 0 | 0 | 0 | 0 | 0 | 0 | 0 | 0 | 0 | 0 | 0 | 0 | 0 | 0 | 0 | 0 | 0 | 0
22.05.2025¦14:20:23.564 | 0 | 0 | 0 | 0 | 0 | 0 | 0 | 0 | 0 | 0 | 0 | 0 | 0 | 0 | 0 | 0 | 0 | 0 | 0 | 0
22.05.2025¦14:20:24.564 | 0 | 0 | 0 | 0 | 0 | 0 | 0 | 0 | 0 | 0 | 0 | 0 | 0 | 0 | 0 | 0 | 0 | 0 | 0 | 0
22.05.2025¦14:20:25.564 | 0 | 0 | 0 | 0 | 0 | 0 | 0 | 0 | 0 | 0 | 0 | 0 | 0 | 0 | 0 | 0 | 0 | 0 | 0 | 0
22.05.2025¦14:20:26.564 | 0 | 0 | 0 | 0 | 0 | 0 | 0 | 0 | 0 | 0 | 0 | 0 | 0 | 0 | 0 | 0 | 0 | 0 | 0 | 0
22.05.2025¦14:20:27.564 | 0 | 0 | 0 | 0 | 0 | 0 | 0 | 0 | 0 | 0 | 0 | 0 | 0 | 0 | 0 | 0 | 0 | 0 | 0 | 0
22.05.2025¦14:20:28.564 | 0 | 0 | 0 | 0 | 0 | 0 | 0 | 0 | 0 | 0 | 0 | 0 | 0 | 0 | 0 | 0 | 0 | 0 | 0 | 0
22.05.2025¦14:20:29.564 | 0 | 0 | 0 | 0 | 0 | 0 | 0 | 0 | 0 | 0 | 0 | 0 | 0 | 0 | 0 | 0 | 0 | 0 | 0 | 0
22.05.2025¦14:20:30.564 | 0 | 0 | 0 | 0 | 0 | 0 | 0 | 0 | 0 | 0 | 0 | 0 | 0 | 0 | 0 | 0 | 0 | 0 | 0 | 0
22.05.2025¦14:20:31.563 | 0 | 0 | 0 | 0 | 0 | 0 | 0 | 0 | 0 | 0 | 0 | 0 | 0 | 0 | 0 | 0 | 0 | 0 | 0 | 0
22.05.2025¦14:20:32.563 | 0 | 0 | 0 | 0 | 0 | 0 | 0 | 0 | 0 | 0 | 0 | 0 | 0 | 0 | 0 | 0 | 0 | 0 | 0 | 0
22.05.2025¦14:20:33.563 | 0 | 0 | 0 | 0 | 0 | 0 | 0 | 0 | 0 | 0 | 0 | 0 | 0 | 0 | 0 | 0 | 0 | 0 | 0 | 0
22.05.2025¦14:20:34.564 | 0 | 0 | 0 | 0 | 0 | 0 | 0 | 0 | 0 | 0 | 0 | 0 | 0 | 0 | 0 | 0 | 0 | 0 | 0 | 0
22.05.2025¦14:20:35.564 | 0 | 0 | 0 | 0 | 0 | 0 | 0 | 0 | 0 | 0 | 0 | 0 | 0 | 0 | 0 | 0 | 0 | 0 | 0 | 0
22.05.2025¦14:20:36.564 | 0 | 0 | 0 | 0 | 0 | 0 | 0 | 0 | 0 | 0 | 0 | 0 | 0 | 0 | 0 | 0 | 0 | 0 | 0 | 0
22.05.2025¦14:20:37.563 | 0 | 0 | 0 | 0 | 0 | 0 | 0 | 0 | 0 | 0 | 0 | 0 | 0 | 0 | 0 | 0 | 0 | 0 | 0 | 0
22.05.2025¦14:20:38.563 | 0 | 0 | 0 | 0 | 0 | 0 | 0 | 0 | 0 | 0 | 0 | 0 | 0 | 0 | 0 | 0 | 0 | 0 | 0 | 0
22.05.2025¦14:20:39.563 | 0 | 0 | 0 | 0 | 0 | 0 | 0 | 0 | 0 | 0 | 0 | 0 | 0 | 0 | 0 | 0 | 0 | 0 | 0 | 0
22.05.2025¦14:20:40.564 | 0 | 0 | 0 | 0 | 0 | 0 | 0 | 0 | 0 | 0 | 0 | 0 | 0 | 0 | 0 | 0 | 0 | 0 | 0 | 0
22.05.2025¦14:20:41.564 | 0 | 0 | 0 | 0 | 0 | 0 | 0 | 0 | 0 | 0 | 0 | 0 | 0 | 0 | 0 | 0 | 0 | 0 | 0 | 0
22.05.2025¦14:20:42.564 | 0 | 0 | 0 | 0 | 0 | 0 | 0 | 0 | 0 | 0 | 0 | 0 | 0 | 0 | 0 | 0 | 0 | 0 | 0 | 0
22.05.2025¦14:20:43.563 | 0 | 0 | 0 | 0 | 0 | 0 | 0 | 0 | 0 | 0 | 0 | 0 | 0 | 0 | 0 | 0 | 0 | 0 | 0 | 0
22.05.2025¦14:20:44.565 | 0 | 0 | 0 | 0 | 0 | 0 | 0 | 0 | 0 | 0 | 0 | 0 | 0 | 0 | 0 | 0 | 0 | 0 | 0 | 0
22.05.2025¦14:20:45.563 | 0 | 0 | 0 | 0 | 0 | 0 | 0 | 0 | 0 | 0 | 0 | 0 | 0 | 0 | 0 | 0 | 0 | 0 | 0 | 0
22.05.2025¦14:20:46.562 | 0 | 0 | 0 | 0 | 0 | 0 | 0 | 0 | 0 | 0 | 0 | 0 | 0 | 0 | 0 | 0 | 0 | 0 | 0 | 0
22.05.2025¦14:20:47.563 | 0 | 0 | 0 | 0 | 0 | 0 | 0 | 0 | 0 | 0 | 0 | 0 | 0 | 0 | 0 | 0 | 0 | 0 | 0 | 0
22.05.2025¦14:20:48.564 | 0 | 0 | 0 | 0 | 0 | 0 | 0 | 0 | 0 | 0 | 0 | 0 | 0 | 0 | 0 | 0 | 0 | 0 | 0 | 0
22.05.2025¦14:20:49.564 | 0 | 0 | 0 | 0 | 0 | 0 | 0 | 0 | 0 | 0 | 0 | 0 | 0 | 0 | 0 | 0 | 0 | 0 | 0 | 0
22.05.2025¦14:20:50.564 | 0 | 0 | 0 | 0 | 0 | 0 | 0 | 0 | 0 | 0 | 0 | 0 | 0 | 0 | 0 | 0 | 0 | 0 | 0 | 0
22.05.2025¦14:20:51.565 | 0 | 0 | 0 | 0 | 0 | 0 | 0 | 0 | 0 | 0 | 0 | 0 | 0 | 0 | 0 | 0 | 0 | 0 | 0 | 0
22.05.2025¦14:20:52.564 | 0 | 0 | 0 | 0 | 0 | 0 | 0 | 0 | 0 | 0 | 0 | 0 | 0 | 0 | 0 | 0 | 0 | 0 | 0 | 0
22.05.2025¦14:20:53.563 | 0 | 0 | 0 | 0 | 0 | 0 | 0 | 0 | 0 | 0 | 0 | 0 | 0 | 0 | 0 | 0 | 0 | 0 | 0 | 0
22.05.2025¦14:20:54.564 | 0 | 0 | 0 | 0 | 0 | 0 | 0 | 0 | 0 | 0 | 0 | 0 | 0 | 0 | 0 | 0 | 0 | 0 | 0 | 0
22.05.2025¦14:20:55.564 | 0 | 0 | 0 | 0 | 0 | 0 | 0 | 0 | 0 | 0 | 0 | 0 | 0 | 0 | 0 | 0 | 0 | 0 | 0 | 0
22.05.2025¦14:20:56.564 | 0 | 0 | 0 | 0 | 0 | 0 | 0 | 0 | 0 | 0 | 0 | 0 | 0 | 0 | 0 | 0 | 0 | 0 | 0 | 0
22.05.2025¦14:20:57.564 | 0 | 0 | 0 | 0 | 0 | 0 | 0 | 0 | 0 | 0 | 0 | 0 | 0 | 0 | 0 | 0 | 0 | 0 | 0 | 0
22.05.2025¦14:20:58.564 | 0 | 0 | 0 | 0 | 0 | 0 | 0 | 0 | 0 | 0 | 0 | 0 | 0 | 0 | 0 | 0 | 0 | 0 | 0 | 0
22.05.2025¦14:20:59.563 | 0 | 0 | 0 | 0 | 0 | 0 | 0 | 0 | 0 | 0 | 0 | 0 | 0 | 0 | 0 | 0 | 0 | 0 | 0 | 0
22.05.2025¦14:21:00.563 | 0 | 0 | 0 | 0 | 0 | 0 | 0 | 0 | 0 | 0 | 0 | 0 | 0 | 0 | 0 | 0 | 0 | 0 | 0 | 0
22.05.2025¦14:21:01.563 | 0 | 0 | 0 | 0 | 0 | 0 | 0 | 0 | 0 | 0 | 0 | 0 | 0 | 0 | 0 | 0 | 0 | 0 | 0 | 0
22.05.2025¦14:21:02.563 | 0 | 0 | 0 | 0 | 0 | 0 | 0 | 0 | 0 | 0 | 0 | 0 | 0 | 0 | 0 | 0 | 0 | 0 | 0 | 0
22.05.2025¦14:21:03.563 | 0 | 0 | 0 | 0 | 0 | 0 | 0 | 0 | 0 | 0 | 0 | 0 | 0 | 0 | 0 | 0 | 0 | 0 | 0 | 0
22.05.2025¦14:21:04.563 | 0 | 0 | 0 | 0 | 0 | 0 | 0 | 0 | 0 | 0 | 0 | 0 | 0 | 0 | 0 | 0 | 0 | 0 | 0 | 0
22.05.2025¦14:21:05.562 | 0 | 0 | 0 | 0 | 0 | 0 | 0 | 0 | 0 | 0 | 0 | 0 | 0 | 0 | 0 | 0 | 0 | 0 | 0 | 0
22.05.2025¦14:21:06.563 | 0 | 0 | 0 | 0 | 0 | 0 | 0 | 0 | 0 | 0 | 0 | 0 | 0 | 0 | 0 | 0 | 0 | 0 | 0 | 0
22.05.2025¦14:21:07.563 | 0 | 0 | 0 | 0 | 0 | 0 | 0 | 0 | 0 | 0 | 0 | 0 | 0 | 0 | 0 | 0 | 0 | 0 | 0 | 0
22.05.2025¦14:21:08.564 | 0 | 0 | 0 | 0 | 0 | 0 | 0 | 0 | 0 | 0 | 0 | 0 | 0 | 0 | 0 | 0 | 0 | 0 | 0 | 0
22.05.2025¦14:21:09.564 | 0 | 0 | 0 | 0 | 0 | 0 | 0 | 0 | 0 | 0 | 0 | 0 | 0 | 0 | 0 | 0 | 0 | 0 | 0 | 0
22.05.2025¦14:21:10.564 | 0 | 0 | 0 | 0 | 0 | 0 | 0 | 0 | 0 | 0 | 0 | 0 | 0 | 0 | 0 | 0 | 0 | 0 | 0 | 0
22.05.2025¦14:21:11.564 | 0 | 0 | 0 | 0 | 0 | 0 | 0 | 0 | 0 | 0 | 0 | 0 | 0 | 0 | 0 | 0 | 0 | 0 | 0 | 0
22.05.2025¦14:21:12.565 | 0 | 0 | 0 | 0 | 0 | 0 | 0 | 0 | 0 | 0 | 0 | 0 | 0 | 0 | 0 | 0 | 0 | 0 | 0 | 0
22.05.2025¦14:21:13.563 | 0 | 0 | 0 | 0 | 0 | 0 | 0 | 0 | 0 | 0 | 0 | 0 | 0 | 0 | 0 | 0 | 0 | 0 | 0 | 0
22.05.2025¦14:21:14.567 | 0 | 0 | 0 | 0 | 0 | 0 | 0 | 0 | 0 | 0 | 0 | 0 | 0 | 0 | 0 | 0 | 0 | 0 | 0 | 0
22.05.2025¦14:21:15.564 | 0 | 0 | 0 | 0 | 0 | 0 | 0 | 0 | 0 | 0 | 0 | 0 | 0 | 0 | 0 | 0 | 0 | 0 | 0 | 0
22.05.2025¦14:21:16.564 | 0 | 0 | 0 | 0 | 0 | 0 | 0 | 0 | 0 | 0 | 0 | 0 | 0 | 0 | 0 | 0 | 0 | 0 | 0 | 0
22.05.2025¦14:21:17.564 | 0 | 0 | 0 | 0 | 0 | 0 | 0 | 0 | 0 | 0 | 0 | 0 | 0 | 0 | 0 | 0 | 0 | 0 | 0 | 0
22.05.2025¦14:21:18.564 | 0 | 0 | 0 | 0 | 0 | 0 | 0 | 0 | 0 | 0 | 0 | 0 | 0 | 0 | 0 | 0 | 0 | 0 | 0 | 0
22.05.2025¦14:21:19.564 | 0 | 0 | 0 | 0 | 0 | 0 | 0 | 0 | 0 | 0 | 0 | 0 | 0 | 0 | 0 | 0 | 0 | 0 | 0 | 0
22.05.2025¦14:21:20.563 | 0 | 0 | 0 | 0 | 0 | 0 | 0 | 0 | 0 | 0 | 0 | 0 | 0 | 0 | 0 | 0 | 0 | 0 | 0 | 0
22.05.2025¦14:21:21.564 | 0 | 0 | 0 | 0 | 0 | 0 | 0 | 0 | 0 | 0 | 0 | 0 | 0 | 0 | 0 | 0 | 0 | 0 | 0 | 0
22.05.2025¦14:21:22.565 | 0 | 0 | 0 | 0 | 0 | 0 | 0 | 0 | 0 | 0 | 0 | 0 | 0 | 0 | 0 | 0 | 0 | 0 | 0 | 0
22.05.2025¦14:21:23.563 | 0 | 0 | 0 | 0 | 0 | 0 | 0 | 0 | 0 | 0 | 0 | 0 | 0 | 0 | 0 | 0 | 0 | 0 | 0 | 0
22.05.2025¦14:21:24.564 | 0 | 0 | 0 | 0 | 0 | 0 | 0 | 0 | 0 | 0 | 0 | 0 | 0 | 0 | 0 | 0 | 0 | 0 | 0 | 0
22.05.2025¦14:21:25.564 | 0 | 0 | 0 | 0 | 0 | 0 | 0 | 0 | 0 | 0 | 0 | 0 | 0 | 0 | 0 | 0 | 0 | 0 | 0 | 0
22.05.2025¦14:21:26.564 | 0 | 0 | 0 | 0 | 0 | 0 | 0 | 0 | 0 | 0 | 0 | 0 | 0 | 0 | 0 | 0 | 0 | 0 | 0 | 0
22.05.2025¦14:21:27.563 | 0 | 0 | 0 | 0 | 0 | 0 | 0 | 0 | 0 | 0 | 0 | 0 | 0 | 0 | 0 | 0 | 0 | 0 | 0 | 0
22.05.2025¦14:21:28.564 | 0 | 0 | 0 | 0 | 0 | 0 | 0 | 0 | 0 | 0 | 0 | 0 | 0 | 0 | 0 | 0 | 0 | 0 | 0 | 0
22.05.2025¦14:21:29.563 | 0 | 0 | 0 | 0 | 0 | 0 | 0 | 0 | 0 | 0 | 0 | 0 | 0 | 0 | 0 | 0 | 0 | 0 | 0 | 0
22.05.2025¦14:21:30.562 | 0 | 0 | 0 | 0 | 0 | 0 | 0 | 0 | 0 | 0 | 0 | 0 | 0 | 0 | 0 | 0 | 0 | 0 | 0 | 0
22.05.2025¦14:21:31.564 | 0 | 0 | 0 | 0 | 0 | 0 | 0 | 0 | 0 | 0 | 0 | 0 | 0 | 0 | 0 | 0 | 0 | 0 | 0 | 0
22.05.2025¦14:21:32.564 | 0 | 0 | 0 | 0 | 0 | 0 | 0 | 0 | 0 | 0 | 0 | 0 | 0 | 0 | 0 | 0 | 0 | 0 | 0 | 0
22.05.2025¦14:21:33.564 | 0 | 0 | 0 | 0 | 0 | 0 | 0 | 0 | 0 | 0 | 0 | 0 | 0 | 0 | 0 | 0 | 0 | 0 | 0 | 0
22.05.2025¦14:21:34.564 | 0 | 0 | 0 | 0 | 0 | 0 | 0 | 0 | 0 | 0 | 0 | 0 | 0 | 0 | 0 | 0 | 0 | 0 | 0 | 0
22.05.2025¦14:21:35.564 | 0 | 0 | 0 | 0 | 0 | 0 | 0 | 0 | 0 | 0 | 0 | 0 | 0 | 0 | 0 | 0 | 0 | 0 | 0 | 0
22.05.2025¦14:21:36.564 | 0 | 0 | 0 | 0 | 0 | 0 | 0 | 0 | 0 | 0 | 0 | 0 | 0 | 0 | 0 | 0 | 0 | 0 | 0 | 0
22.05.2025¦14:21:37.563 | 0 | 0 | 0 | 0 | 0 | 0 | 0 | 0 | 0 | 0 | 0 | 0 | 0 | 0 | 0 | 0 | 0 | 0 | 0 | 0
22.05.2025¦14:21:38.564 | 0 | 0 | 0 | 0 | 0 | 0 | 0 | 0 | 0 | 0 | 0 | 0 | 0 | 0 | 0 | 0 | 0 | 0 | 0 | 0
22.05.2025¦14:21:39.564 | 0 | 0 | 0 | 0 | 0 | 0 | 0 | 0 | 0 | 0 | 0 | 0 | 0 | 0 | 0 | 0 | 0 | 0 | 0 | 0
22.05.2025¦14:21:40.565 | 0 | 0 | 0 | 0 | 0 | 0 | 0 | 0 | 0 | 0 | 0 | 0 | 0 | 0 | 0 | 0 | 0 | 0 | 0 | 0
22.05.2025¦14:21:41.563 | 0 | 0 | 0 | 0 | 0 | 0 | 0 | 0 | 0 | 0 | 0 | 0 | 0 | 0 | 0 | 0 | 0 | 0 | 0 | 0
22.05.2025¦14:21:42.563 | 0 | 0 | 0 | 0 | 0 | 0 | 0 | 0 | 0 | 0 | 0 | 0 | 0 | 0 | 0 | 0 | 0 | 0 | 0 | 0
22.05.2025¦14:21:43.564 | 0 | 0 | 0 | 0 | 0 | 0 | 0 | 0 | 0 | 0 | 0 | 0 | 0 | 0 | 0 | 0 | 0 | 0 | 0 | 0
22.05.2025¦14:21:44.564 | 0 | 0 | 0 | 0 | 0 | 0 | 0 | 0 | 0 | 0 | 0 | 0 | 0 | 0 | 0 | 0 | 0 | 0 | 0 | 0
22.05.2025¦14:21:45.563 | 0 | 0 | 0 | 0 | 0 | 0 | 0 | 0 | 0 | 0 | 0 | 0 | 0 | 0 | 0 | 0 | 0 | 0 | 0 | 0
22.05.2025¦14:21:46.563 | 0 | 0 | 0 | 0 | 0 | 0 | 0 | 0 | 0 | 0 | 0 | 0 | 0 | 0 | 0 | 0 | 0 | 0 | 0 | 0
22.05.2025¦14:21:47.565 | 0 | 0 | 0 | 0 | 0 | 0 | 0 | 0 | 0 | 0 | 0 | 0 | 0 | 0 | 0 | 0 | 0 | 0 | 0 | 0
22.05.2025¦14:21:48.563 | 0 | 0 | 0 | 0 | 0 | 0 | 0 | 0 | 0 | 0 | 0 | 0 | 0 | 0 | 0 | 0 | 0 | 0 | 0 | 0
22.05.2025¦14:21:49.563 | 0 | 0 | 0 | 0 | 0 | 0 | 0 | 0 | 0 | 0 | 0 | 0 | 0 | 0 | 0 | 0 | 0 | 0 | 0 | 0
22.05.2025¦14:21:50.562 | 0 | 0 | 0 | 0 | 0 | 0 | 0 | 0 | 0 | 0 | 0 | 0 | 0 | 0 | 0 | 0 | 0 | 0 | 0 | 0
22.05.2025¦14:21:51.563 | 0 | 0 | 0 | 0 | 0 | 0 | 0 | 0 | 0 | 0 | 0 | 0 | 0 | 0 | 0 | 0 | 0 | 0 | 0 | 0
22.05.2025¦14:21:52.563 | 0 | 0 | 0 | 0 | 0 | 0 | 0 | 0 | 0 | 0 | 0 | 0 | 0 | 0 | 0 | 0 | 0 | 0 | 0 | 0
22.05.2025¦14:21:53.563 | 0 | 0 | 0 | 0 | 0 | 0 | 0 | 0 | 0 | 0 | 0 | 0 | 0 | 0 | 0 | 0 | 0 | 0 | 0 | 0
22.05.2025¦14:21:54.565 | 0 | 0 | 0 | 0 | 0 | 0 | 0 | 0 | 0 | 0 | 0 | 0 | 0 | 0 | 0 | 0 | 0 | 0 | 0 | 0
22.05.2025¦14:21:55.563 | 0 | 0 | 0 | 0 | 0 | 0 | 0 | 0 | 0 | 0 | 0 | 0 | 0 | 0 | 0 | 0 | 0 | 0 | 0 | 0
22.05.2025¦14:21:56.564 | 0 | 0 | 0 | 0 | 0 | 0 | 0 | 0 | 0 | 0 | 0 | 0 | 0 | 0 | 0 | 0 | 0 | 0 | 0 | 0
22.05.2025¦14:21:57.563 | 0 | 0 | 0 | 0 | 0 | 0 | 0 | 0 | 0 | 0 | 0 | 0 | 0 | 0 | 0 | 0 | 0 | 0 | 0 | 0
22.05.2025¦14:21:58.563 | 0 | 0 | 0 | 0 | 0 | 0 | 0 | 0 | 0 | 0 | 0 | 0 | 0 | 0 | 0 | 0 | 0 | 0 | 0 | 0
22.05.2025¦14:21:59.565 | 0 | 0 | 0 | 0 | 0 | 0 | 0 | 0 | 0 | 0 | 0 | 0 | 0 | 0 | 0 | 0 | 0 | 0 | 0 | 0
22.05.2025¦14:22:00.563 | 0 | 0 | 0 | 0 | 0 | 0 | 0 | 0 | 0 | 0 | 0 | 0 | 0 | 0 | 0 | 0 | 0 | 0 | 0 | 0
22.05.2025¦14:22:01.565 | 0 | 0 | 0 | 0 | 0 | 0 | 0 | 0 | 0 | 0 | 0 | 0 | 0 | 0 | 0 | 0 | 0 | 0 | 0 | 0
22.05.2025¦14:22:02.563 | 0 | 0 | 0 | 0 | 0 | 0 | 0 | 0 | 0 | 0 | 0 | 0 | 0 | 0 | 0 | 0 | 0 | 0 | 0 | 0
22.05.2025¦14:22:03.564 | 0 | 0 | 0 | 0 | 0 | 0 | 0 | 0 | 0 | 0 | 0 | 0 | 0 | 0 | 0 | 0 | 0 | 0 | 0 | 0
22.05.2025¦14:22:04.564 | 0 | 0 | 0 | 0 | 0 | 0 | 0 | 0 | 0 | 0 | 0 | 0 | 0 | 0 | 0 | 0 | 0 | 0 | 0 | 0
22.05.2025¦14:22:05.564 | 0 | 0 | 0 | 0 | 0 | 0 | 0 | 0 | 0 | 0 | 0 | 0 | 0 | 0 | 0 | 0 | 0 | 0 | 0 | 0
22.05.2025¦14:22:06.564 | 0 | 0 | 0 | 0 | 0 | 0 | 0 | 0 | 0 | 0 | 0 | 0 | 0 | 0 | 0 | 0 | 0 | 0 | 0 | 0
22.05.2025¦14:22:07.563 | 0 | 0 | 0 | 0 | 0 | 0 | 0 | 0 | 0 | 0 | 0 | 0 | 0 | 0 | 0 | 0 | 0 | 0 | 0 | 0
22.05.2025¦14:22:08.564 | 0 | 0 | 0 | 0 | 0 | 0 | 0 | 0 | 0 | 0 | 0 | 0 | 0 | 0 | 0 | 0 | 0 | 0 | 0 | 0
22.05.2025¦14:22:09.564 | 0 | 0 | 0 | 0 | 0 | 0 | 0 | 0 | 0 | 0 | 0 | 0 | 0 | 0 | 0 | 0 | 0 | 0 | 0 | 0
22.05.2025¦14:22:10.563 | 0 | 0 | 0 | 0 | 0 | 0 | 0 | 0 | 0 | 0 | 0 | 0 | 0 | 0 | 0 | 0 | 0 | 0 | 0 | 0
22.05.2025¦14:22:11.564 | 0 | 0 | 0 | 0 | 0 | 0 | 0 | 0 | 0 | 0 | 0 | 0 | 0 | 0 | 0 | 0 | 0 | 0 | 0 | 0
22.05.2025¦14:22:12.563 | 0 | 0 | 0 | 0 | 0 | 0 | 0 | 0 | 0 | 0 | 0 | 0 | 0 | 0 | 0 | 0 | 0 | 0 | 0 | 0
22.05.2025¦14:22:13.563 | 0 | 0 | 0 | 0 | 0 | 0 | 0 | 0 | 0 | 0 | 0 | 0 | 0 | 0 | 0 | 0 | 0 | 0 | 0 | 0
22.05.2025¦14:22:14.563 | 0 | 0 | 0 | 0 | 0 | 0 | 0 | 0 | 0 | 0 | 0 | 0 | 0 | 0 | 0 | 0 | 0 | 0 | 0 | 0
22.05.2025¦14:22:15.563 | 0 | 0 | 0 | 0 | 0 | 0 | 0 | 0 | 0 | 0 | 0 | 0 | 0 | 0 | 0 | 0 | 0 | 0 | 0 | 0
22.05.2025¦14:22:16.563 | 0 | 0 | 0 | 0 | 0 | 0 | 0 | 0 | 0 | 0 | 0 | 0 | 0 | 0 | 0 | 0 | 0 | 0 | 0 | 0
22.05.2025¦14:22:17.563 | 0 | 0 | 0 | 0 | 0 | 0 | 0 | 0 | 0 | 0 | 0 | 0 | 0 | 0 | 0 | 0 | 0 | 0 | 0 | 0
22.05.2025¦14:22:18.564 | 0 | 0 | 0 | 0 | 0 | 0 | 0 | 0 | 0 | 0 | 0 | 0 | 0 | 0 | 0 | 0 | 0 | 0 | 0 | 0
22.05.2025¦14:22:19.564 | 0 | 0 | 0 | 0 | 0 | 0 | 0 | 0 | 0 | 0 | 0 | 0 | 0 | 0 | 0 | 0 | 0 | 0 | 0 | 0
22.05.2025¦14:22:20.564 | 0 | 0 | 0 | 0 | 0 | 0 | 0 | 0 | 0 | 0 | 0 | 0 | 0 | 0 | 0 | 0 | 0 | 0 | 0 | 0
22.05.2025¦14:22:21.563 | 0 | 0 | 0 | 0 | 0 | 0 | 0 | 0 | 0 | 0 | 0 | 0 | 0 | 0 | 0 | 0 | 0 | 0 | 0 | 0
22.05.2025¦14:22:22.564 | 0 | 0 | 0 | 0 | 0 | 0 | 0 | 0 | 0 | 0 | 0 | 0 | 0 | 0 | 0 | 0 | 0 | 0 | 0 | 0
22.05.2025¦14:22:23.563 | 0 | 0 | 0 | 0 | 0 | 0 | 0 | 0 | 0 | 0 | 0 | 0 | 0 | 0 | 0 | 0 | 0 | 0 | 0 | 0
22.05.2025¦14:22:24.564 | 0 | 0 | 0 | 0 | 0 | 0 | 0 | 0 | 0 | 0 | 0 | 0 | 0 | 0 | 0 | 0 | 0 | 0 | 0 | 0
22.05.2025¦14:22:25.564 | 0 | 0 | 0 | 0 | 0 | 0 | 0 | 0 | 0 | 0 | 0 | 0 | 0 | 0 | 0 | 0 | 0 | 0 | 0 | 0
22.05.2025¦14:22:26.563 | 0 | 0 | 0 | 0 | 0 | 0 | 0 | 0 | 0 | 0 | 0 | 0 | 0 | 0 | 0 | 0 | 0 | 0 | 0 | 0
22.05.2025¦14:22:27.564 | 0 | 0 | 0 | 0 | 0 | 0 | 0 | 0 | 0 | 0 | 0 | 0 | 0 | 0 | 0 | 0 | 0 | 0 | 0 | 0
22.05.2025¦14:22:28.564 | 0 | 0 | 0 | 0 | 0 | 0 | 0 | 0 | 0 | 0 | 0 | 0 | 0 | 0 | 0 | 0 | 0 | 0 | 0 | 0
22.05.2025¦14:22:29.564 | 0 | 0 | 0 | 0 | 0 | 0 | 0 | 0 | 0 | 0 | 0 | 0 | 0 | 0 | 0 | 0 | 0 | 0 | 0 | 0
22.05.2025¦14:22:30.564 | 0 | 0 | 0 | 0 | 0 | 0 | 0 | 0 | 0 | 0 | 0 | 0 | 0 | 0 | 0 | 0 | 0 | 0 | 0 | 0
22.05.2025¦14:22:31.562 | 0 | 0 | 0 | 0 | 0 | 0 | 0 | 0 | 0 | 0 | 0 | 0 | 0 | 0 | 0 | 0 | 0 | 0 | 0 | 0
22.05.2025¦14:22:32.564 | 0 | 0 | 0 | 0 | 0 | 0 | 0 | 0 | 0 | 0 | 0 | 0 | 0 | 0 | 0 | 0 | 0 | 0 | 0 | 0
22.05.2025¦14:22:33.564 | 0 | 0 | 0 | 0 | 0 | 0 | 0 | 0 | 0 | 0 | 0 | 0 | 0 | 0 | 0 | 0 | 0 | 0 | 0 | 0
22.05.2025¦14:22:34.564 | 0 | 0 | 0 | 0 | 0 | 0 | 0 | 0 | 0 | 0 | 0 | 0 | 0 | 0 | 0 | 0 | 0 | 0 | 0 | 0
22.05.2025¦14:22:35.564 | 0 | 0 | 0 | 0 | 0 | 0 | 0 | 0 | 0 | 0 | 0 | 0 | 0 | 0 | 0 | 0 | 0 | 0 | 0 | 0
22.05.2025¦14:22:36.564 | 0 | 0 | 0 | 0 | 0 | 0 | 0 | 0 | 0 | 0 | 0 | 0 | 0 | 0 | 0 | 0 | 0 | 0 | 0 | 0
22.05.2025¦14:22:37.564 | 0 | 0 | 0 | 0 | 0 | 0 | 0 | 0 | 0 | 0 | 0 | 0 | 0 | 0 | 0 | 0 | 0 | 0 | 0 | 0
22.05.2025¦14:22:38.564 | 0 | 0 | 0 | 0 | 0 | 0 | 0 | 0 | 0 | 0 | 0 | 0 | 0 | 0 | 0 | 0 | 0 | 0 | 0 | 0
22.05.2025¦14:22:39.564 | 0 | 0 | 0 | 0 | 0 | 0 | 0 | 0 | 0 | 0 | 0 | 0 | 0 | 0 | 0 | 0 | 0 | 0 | 0 | 0
22.05.2025¦14:22:40.564 | 0 | 0 | 0 | 0 | 0 | 0 | 0 | 0 | 0 | 0 | 0 | 0 | 0 | 0 | 0 | 0 | 0 | 0 | 0 | 0
22.05.2025¦14:22:41.564 | 0 | 0 | 0 | 0 | 0 | 0 | 0 | 0 | 0 | 0 | 0 | 0 | 0 | 0 | 0 | 0 | 0 | 0 | 0 | 0
22.05.2025¦14:22:42.563 | 0 | 0 | 0 | 0 | 0 | 0 | 0 | 0 | 0 | 0 | 0 | 0 | 0 | 0 | 0 | 0 | 0 | 0 | 0 | 0
22.05.2025¦14:22:43.563 | 0 | 0 | 0 | 0 | 0 | 0 | 0 | 0 | 0 | 0 | 0 | 0 | 0 | 0 | 0 | 0 | 0 | 0 | 0 | 0
22.05.2025¦14:22:44.564 | 0 | 0 | 0 | 0 | 0 | 0 | 0 | 0 | 0 | 0 | 0 | 0 | 0 | 0 | 0 | 0 | 0 | 0 | 0 | 0
22.05.2025¦14:22:45.564 | 0 | 0 | 0 | 0 | 0 | 0 | 0 | 0 | 0 | 0 | 0 | 0 | 0 | 0 | 0 | 0 | 0 | 0 | 0 | 0
22.05.2025¦14:22:46.564 | 0 | 0 | 0 | 0 | 0 | 0 | 0 | 0 | 0 | 0 | 0 | 0 | 0 | 0 | 0 | 0 | 0 | 0 | 0 | 0
22.05.2025¦14:22:47.564 | 0 | 0 | 0 | 0 | 0 | 0 | 0 | 0 | 0 | 0 | 0 | 0 | 0 | 0 | 0 | 0 | 0 | 0 | 0 | 0
22.05.2025¦14:22:48.564 | 0 | 0 | 0 | 0 | 0 | 0 | 0 | 0 | 0 | 0 | 0 | 0 | 0 | 0 | 0 | 0 | 0 | 0 | 0 | 0
22.05.2025¦14:22:49.563 | 0 | 0 | 0 | 0 | 0 | 0 | 0 | 0 | 0 | 0 | 0 | 0 | 0 | 0 | 0 | 0 | 0 | 0 | 0 | 0
22.05.2025¦14:22:50.564 | 0 | 0 | 0 | 0 | 0 | 0 | 0 | 0 | 0 | 0 | 0 | 0 | 0 | 0 | 0 | 0 | 0 | 0 | 0 | 0
22.05.2025¦14:22:51.563 | 0 | 0 | 0 | 0 | 0 | 0 | 0 | 0 | 0 | 0 | 0 | 0 | 0 | 0 | 0 | 0 | 0 | 0 | 0 | 0
22.05.2025¦14:22:52.564 | 0 | 0 | 0 | 0 | 0 | 0 | 0 | 0 | 0 | 0 | 0 | 0 | 0 | 0 | 0 | 0 | 0 | 0 | 0 | 0
22.05.2025¦14:22:53.562 | 0 | 0 | 0 | 0 | 0 | 0 | 0 | 0 | 0 | 0 | 0 | 0 | 0 | 0 | 0 | 0 | 0 | 0 | 0 | 0
22.05.2025¦14:22:54.563 | 0 | 0 | 0 | 0 | 0 | 0 | 0 | 0 | 0 | 0 | 0 | 0 | 0 | 0 | 0 | 0 | 0 | 0 | 0 | 0
22.05.2025¦14:22:55.564 | 0 | 0 | 0 | 0 | 0 | 0 | 0 | 0 | 0 | 0 | 0 | 0 | 0 | 0 | 0 | 0 | 0 | 0 | 0 | 0
22.05.2025¦14:22:56.564 | 0 | 0 | 0 | 0 | 0 | 0 | 0 | 0 | 0 | 0 | 0 | 0 | 0 | 0 | 0 | 0 | 0 | 0 | 0 | 0
22.05.2025¦14:22:57.564 | 0 | 0 | 0 | 0 | 0 | 0 | 0 | 0 | 0 | 0 | 0 | 0 | 0 | 0 | 0 | 0 | 0 | 0 | 0 | 0
22.05.2025¦14:22:58.563 | 0 | 0 | 0 | 0 | 0 | 0 | 0 | 0 | 0 | 0 | 0 | 0 | 0 | 0 | 0 | 0 | 0 | 0 | 0 | 0
22.05.2025¦14:22:59.564 | 0 | 0 | 0 | 0 | 0 | 0 | 0 | 0 | 0 | 0 | 0 | 0 | 0 | 0 | 0 | 0 | 0 | 0 | 0 | 0
22.05.2025¦14:23:00.564 | 0 | 0 | 0 | 0 | 0 | 0 | 0 | 0 | 0 | 0 | 0 | 0 | 0 | 0 | 0 | 0 | 0 | 0 | 0 | 0
22.05.2025¦14:23:01.563 | 0 | 0 | 0 | 0 | 0 | 0 | 0 | 0 | 0 | 0 | 0 | 0 | 0 | 0 | 0 | 0 | 0 | 0 | 0 | 0
22.05.2025¦14:23:02.564 | 0 | 0 | 0 | 0 | 0 | 0 | 0 | 0 | 0 | 0 | 0 | 0 | 0 | 0 | 0 | 0 | 0 | 0 | 0 | 0
22.05.2025¦14:23:03.564 | 0 | 0 | 0 | 0 | 0 | 0 | 0 | 0 | 0 | 0 | 0 | 0 | 0 | 0 | 0 | 0 | 0 | 0 | 0 | 0
22.05.2025¦14:23:04.565 | 0 | 0 | 0 | 0 | 0 | 0 | 0 | 0 | 0 | 0 | 0 | 0 | 0 | 0 | 0 | 0 | 0 | 0 | 0 | 0
22.05.2025¦14:23:05.563 | 0 | 0 | 0 | 0 | 0 | 0 | 0 | 0 | 0 | 0 | 0 | 0 | 0 | 0 | 0 | 0 | 0 | 0 | 0 | 0
22.05.2025¦14:23:06.564 | 0 | 0 | 0 | 0 | 0 | 0 | 0 | 0 | 0 | 0 | 0 | 0 | 0 | 0 | 0 | 0 | 0 | 0 | 0 | 0
22.05.2025¦14:23:07.564 | 0 | 0 | 0 | 0 | 0 | 0 | 0 | 0 | 0 | 0 | 0 | 0 | 0 | 0 | 0 | 0 | 0 | 0 | 0 | 0
22.05.2025¦14:23:08.564 | 0 | 0 | 0 | 0 | 0 | 0 | 0 | 0 | 0 | 0 | 0 | 0 | 0 | 0 | 0 | 0 | 0 | 0 | 0 | 0
22.05.2025¦14:23:09.564 | 0 | 0 | 0 | 0 | 0 | 0 | 0 | 0 | 0 | 0 | 0 | 0 | 0 | 0 | 0 | 0 | 0 | 0 | 0 | 0
22.05.2025¦14:23:10.564 | 0 | 0 | 0 | 0 | 0 | 0 | 0 | 0 | 0 | 0 | 0 | 0 | 0 | 0 | 0 | 0 | 0 | 0 | 0 | 0
22.05.2025¦14:23:11.565 | 0 | 0 | 0 | 0 | 0 | 0 | 0 | 0 | 0 | 0 | 0 | 0 | 0 | 0 | 0 | 0 | 0 | 0 | 0 | 0
22.05.2025¦14:23:12.563 | 0 | 0 | 0 | 0 | 0 | 0 | 0 | 0 | 0 | 0 | 0 | 0 | 0 | 0 | 0 | 0 | 0 | 0 | 0 | 0
22.05.2025¦14:23:13.564 | 0 | 0 | 0 | 0 | 0 | 0 | 0 | 0 | 0 | 0 | 0 | 0 | 0 | 0 | 0 | 0 | 0 | 0 | 0 | 0
22.05.2025¦14:23:14.563 | 0 | 0 | 0 | 0 | 0 | 0 | 0 | 0 | 0 | 0 | 0 | 0 | 0 | 0 | 0 | 0 | 0 | 0 | 0 | 0
22.05.2025¦14:23:15.563 | 0 | 0 | 0 | 0 | 0 | 0 | 0 | 0 | 0 | 0 | 0 | 0 | 0 | 0 | 0 | 0 | 0 | 0 | 0 | 0
22.05.2025¦14:23:16.564 | 0 | 0 | 0 | 0 | 0 | 0 | 0 | 0 | 0 | 0 | 0 | 0 | 0 | 0 | 0 | 0 | 0 | 0 | 0 | 0
22.05.2025¦14:23:17.563 | 0 | 0 | 0 | 0 | 0 | 0 | 0 | 0 | 0 | 0 | 0 | 0 | 0 | 0 | 0 | 0 | 0 | 0 | 0 | 0
22.05.2025¦14:23:18.565 | 0 | 0 | 0 | 0 | 0 | 0 | 0 | 0 | 0 | 0 | 0 | 0 | 0 | 0 | 0 | 0 | 0 | 0 | 0 | 0
22.05.2025¦14:23:19.564 | 0 | 0 | 0 | 0 | 0 | 0 | 0 | 0 | 0 | 0 | 0 | 0 | 0 | 0 | 0 | 0 | 0 | 0 | 0 | 0
22.05.2025¦14:23:20.564 | 0 | 0 | 0 | 0 | 0 | 0 | 0 | 0 | 0 | 0 | 0 | 0 | 0 | 0 | 0 | 0 | 0 | 0 | 0 | 0
22.05.2025¦14:23:21.564 | 0 | 0 | 0 | 0 | 0 | 0 | 0 | 0 | 0 | 0 | 0 | 0 | 0 | 0 | 0 | 0 | 0 | 0 | 0 | 0
22.05.2025¦14:23:22.563 | 0 | 0 | 0 | 0 | 0 | 0 | 0 | 0 | 0 | 0 | 0 | 0 | 0 | 0 | 0 | 0 | 0 | 0 | 0 | 0
22.05.2025¦14:23:23.563 | 0 | 0 | 0 | 0 | 0 | 0 | 0 | 0 | 0 | 0 | 0 | 0 | 0 | 0 | 0 | 0 | 0 | 0 | 0 | 0
22.05.2025¦14:23:24.564 | 0 | 0 | 0 | 0 | 0 | 0 | 0 | 0 | 0 | 0 | 0 | 0 | 0 | 0 | 0 | 0 | 0 | 0 | 0 | 0
22.05.2025¦14:23:25.564 | 0 | 0 | 0 | 0 | 0 | 0 | 0 | 0 | 0 | 0 | 0 | 0 | 0 | 0 | 0 | 0 | 0 | 0 | 0 | 0
22.05.2025¦14:23:26.563 | 0 | 0 | 0 | 0 | 0 | 0 | 0 | 0 | 0 | 0 | 0 | 0 | 0 | 0 | 0 | 0 | 0 | 0 | 0 | 0
22.05.2025¦14:23:27.563 | 0 | 0 | 0 | 0 | 0 | 0 | 0 | 0 | 0 | 0 | 0 | 0 | 0 | 0 | 0 | 0 | 0 | 0 | 0 | 0
22.05.2025¦14:23:28.564 | 0 | 0 | 0 | 0 | 0 | 0 | 0 | 0 | 0 | 0 | 0 | 0 | 0 | 0 | 0 | 0 | 0 | 0 | 0 | 0
22.05.2025¦14:23:29.564 | 0 | 0 | 0 | 0 | 0 | 0 | 0 | 0 | 0 | 0 | 0 | 0 | 0 | 0 | 0 | 0 | 0 | 0 | 0 | 0
22.05.2025¦14:23:30.564 | 0 | 0 | 0 | 0 | 0 | 0 | 0 | 0 | 0 | 0 | 0 | 0 | 0 | 0 | 0 | 0 | 0 | 0 | 0 | 0
22.05.2025¦14:23:31.564 | 0 | 0 | 0 | 0 | 0 | 0 | 0 | 0 | 0 | 0 | 0 | 0 | 0 | 0 | 0 | 0 | 0 | 0 | 0 | 0
22.05.2025¦14:23:32.564 | 0 | 0 | 0 | 0 | 0 | 0 | 0 | 0 | 0 | 0 | 0 | 0 | 0 | 0 | 0 | 0 | 0 | 0 | 0 | 0
22.05.2025¦14:23:33.563 | 0 | 0 | 0 | 0 | 0 | 0 | 0 | 0 | 0 | 0 | 0 | 0 | 0 | 0 | 0 | 0 | 0 | 0 | 0 | 0
22.05.2025¦14:23:34.564 | 0 | 0 | 0 | 0 | 0 | 0 | 0 | 0 | 0 | 0 | 0 | 0 | 0 | 0 | 0 | 0 | 0 | 0 | 0 | 0
22.05.2025¦14:23:35.563 | 0 | 0 | 0 | 0 | 0 | 0 | 0 | 0 | 0 | 0 | 0 | 0 | 0 | 0 | 0 | 0 | 0 | 0 | 0 | 0
22.05.2025¦14:23:36.564 | 0 | 0 | 0 | 0 | 0 | 0 | 0 | 0 | 0 | 0 | 0 | 0 | 0 | 0 | 0 | 0 | 0 | 0 | 0 | 0
22.05.2025¦14:23:37.564 | 0 | 0 | 0 | 0 | 0 | 0 | 0 | 0 | 0 | 0 | 0 | 0 | 0 | 0 | 0 | 0 | 0 | 0 | 0 | 0
22.05.2025¦14:23:38.563 | 0 | 0 | 0 | 0 | 0 | 0 | 0 | 0 | 0 | 0 | 0 | 0 | 0 | 0 | 0 | 0 | 0 | 0 | 0 | 0
22.05.2025¦14:23:39.565 | 0 | 0 | 0 | 0 | 0 | 0 | 0 | 0 | 0 | 0 | 0 | 0 | 0 | 0 | 0 | 0 | 0 | 0 | 0 | 0
22.05.2025¦14:23:40.564 | 0 | 0 | 0 | 0 | 0 | 0 | 0 | 0 | 0 | 0 | 0 | 0 | 0 | 0 | 0 | 0 | 0 | 0 | 0 | 0
22.05.2025¦14:23:41.564 | 0 | 0 | 0 | 0 | 0 | 0 | 0 | 0 | 0 | 0 | 0 | 0 | 0 | 0 | 0 | 0 | 0 | 0 | 0 | 0
22.05.2025¦14:23:42.564 | 0 | 0 | 0 | 0 | 0 | 0 | 0 | 0 | 0 | 0 | 0 | 0 | 0 | 0 | 0 | 0 | 0 | 0 | 0 | 0
22.05.2025¦14:23:43.564 | 0 | 0 | 0 | 0 | 0 | 0 | 0 | 0 | 0 | 0 | 0 | 0 | 0 | 0 | 0 | 0 | 0 | 0 | 0 | 0
22.05.2025¦14:23:44.564 | 0 | 0 | 0 | 0 | 0 | 0 | 0 | 0 | 0 | 0 | 0 | 0 | 0 | 0 | 0 | 0 | 0 | 0 | 0 | 0
22.05.2025¦14:23:45.563 | 0 | 0 | 0 | 0 | 0 | 0 | 0 | 0 | 0 | 0 | 0 | 0 | 0 | 0 | 0 | 0 | 0 | 0 | 0 | 0
22.05.2025¦14:23:46.564 | 0 | 0 | 0 | 0 | 0 | 0 | 0 | 0 | 0 | 0 | 0 | 0 | 0 | 0 | 0 | 0 | 0 | 0 | 0 | 0
22.05.2025¦14:23:47.564 | 0 | 0 | 0 | 0 | 0 | 0 | 0 | 0 | 0 | 0 | 0 | 0 | 0 | 0 | 0 | 0 | 0 | 0 | 0 | 0
22.05.2025¦14:23:48.564 | 0 | 0 | 0 | 0 | 0 | 0 | 0 | 0 | 0 | 0 | 0 | 0 | 0 | 0 | 0 | 0 | 0 | 0 | 0 | 0
22.05.2025¦14:23:49.563 | 0 | 0 | 0 | 0 | 0 | 0 | 0 | 0 | 0 | 0 | 0 | 0 | 0 | 0 | 0 | 0 | 0 | 0 | 0 | 0
22.05.2025¦14:23:50.564 | 0 | 0 | 0 | 0 | 0 | 0 | 0 | 0 | 0 | 0 | 0 | 0 | 0 | 0 | 0 | 0 | 0 | 0 | 0 | 0
22.05.2025¦14:23:51.564 | 0 | 0 | 0 | 0 | 0 | 0 | 0 | 0 | 0 | 0 | 0 | 0 | 0 | 0 | 0 | 0 | 0 | 0 | 0 | 0
22.05.2025¦14:23:52.564 | 0 | 0 | 0 | 0 | 0 | 0 | 0 | 0 | 0 | 0 | 0 | 0 | 0 | 0 | 0 | 0 | 0 | 0 | 0 | 0
22.05.2025¦14:23:53.565 | 0 | 0 | 0 | 0 | 0 | 0 | 0 | 0 | 0 | 0 | 0 | 0 | 0 | 0 | 0 | 0 | 0 | 0 | 0 | 0
22.05.2025¦14:23:54.564 | 0 | 0 | 0 | 0 | 0 | 0 | 0 | 0 | 0 | 0 | 0 | 0 | 0 | 0 | 0 | 0 | 0 | 0 | 0 | 0
22.05.2025¦14:23:55.564 | 0 | 0 | 0 | 0 | 0 | 0 | 0 | 0 | 0 | 0 | 0 | 0 | 0 | 0 | 0 | 0 | 0 | 0 | 0 | 0
22.05.2025¦14:23:56.564 | 0 | 0 | 0 | 0 | 0 | 0 | 0 | 0 | 0 | 0 | 0 | 0 | 0 | 0 | 0 | 0 | 0 | 0 | 0 | 0
22.05.2025¦14:23:57.564 | 0 | 0 | 0 | 0 | 0 | 0 | 0 | 0 | 0 | 0 | 0 | 0 | 0 | 0 | 0 | 0 | 0 | 0 | 0 | 0
22.05.2025¦14:23:58.564 | 0 | 0 | 0 | 0 | 0 | 0 | 0 | 0 | 0 | 0 | 0 | 0 | 0 | 0 | 0 | 0 | 0 | 0 | 0 | 0
22.05.2025¦14:23:59.564 | 0 | 0 | 0 | 0 | 0 | 0 | 0 | 0 | 0 | 0 | 0 | 0 | 0 | 0 | 0 | 0 | 0 | 0 | 0 | 0
22.05.2025¦14:24:00.564 | 0 | 0 | 0 | 0 | 0 | 0 | 0 | 0 | 0 | 0 | 0 | 0 | 0 | 0 | 0 | 0 | 0 | 0 | 0 | 0
22.05.2025¦14:24:01.562 | 0 | 0 | 0 | 0 | 0 | 0 | 0 | 0 | 0 | 0 | 0 | 0 | 0 | 0 | 0 | 0 | 0 | 0 | 0 | 0
22.05.2025¦14:24:02.563 | 0 | 0 | 0 | 0 | 0 | 0 | 0 | 0 | 0 | 0 | 0 | 0 | 0 | 0 | 0 | 0 | 0 | 0 | 0 | 0
22.05.2025¦14:24:03.564 | 0 | 0 | 0 | 0 | 0 | 0 | 0 | 0 | 0 | 0 | 0 | 0 | 0 | 0 | 0 | 0 | 0 | 0 | 0 | 0
22.05.2025¦14:24:04.564 | 0 | 0 | 0 | 0 | 0 | 0 | 0 | 0 | 0 | 0 | 0 | 0 | 0 | 0 | 0 | 0 | 0 | 0 | 0 | 0
22.05.2025¦14:24:05.564 | 0 | 0 | 0 | 0 | 0 | 0 | 0 | 0 | 0 | 0 | 0 | 0 | 0 | 0 | 0 | 0 | 0 | 0 | 0 | 0
22.05.2025¦14:24:06.564 | 0 | 0 | 0 | 0 | 0 | 0 | 0 | 0 | 0 | 0 | 0 | 0 | 0 | 0 | 0 | 0 | 0 | 0 | 0 | 0
22.05.2025¦14:24:07.564 | 0 | 0 | 0 | 0 | 0 | 0 | 0 | 0 | 0 | 0 | 0 | 0 | 0 | 0 | 0 | 0 | 0 | 0 | 0 | 0
22.05.2025¦14:24:08.564 | 0 | 0 | 0 | 0 | 0 | 0 | 0 | 0 | 0 | 0 | 0 | 0 | 0 | 0 | 0 | 0 | 0 | 0 | 0 | 0
22.05.2025¦14:24:09.564 | 0 | 0 | 0 | 0 | 0 | 0 | 0 | 0 | 0 | 0 | 0 | 0 | 0 | 0 | 0 | 0 | 0 | 0 | 0 | 0
22.05.2025¦14:24:10.564 | 0 | 0 | 0 | 0 | 0 | 0 | 0 | 0 | 0 | 0 | 0 | 0 | 0 | 0 | 0 | 0 | 0 | 0 | 0 | 0
22.05.2025¦14:24:11.563 | 0 | 0 | 0 | 0 | 0 | 0 | 0 | 0 | 0 | 0 | 0 | 0 | 0 | 0 | 0 | 0 | 0 | 0 | 0 | 0
22.05.2025¦14:24:12.564 | 0 | 0 | 0 | 0 | 0 | 0 | 0 | 0 | 0 | 0 | 0 | 0 | 0 | 0 | 0 | 0 | 0 | 0 | 0 | 0
22.05.2025¦14:24:13.564 | 0 | 0 | 0 | 0 | 0 | 0 | 0 | 0 | 0 | 0 | 0 | 0 | 0 | 0 | 0 | 0 | 0 | 0 | 0 | 0
22.05.2025¦14:24:14.564 | 0 | 0 | 0 | 0 | 0 | 0 | 0 | 0 | 0 | 0 | 0 | 0 | 0 | 0 | 0 | 0 | 0 | 0 | 0 | 0
22.05.2025¦14:24:15.563 | 0 | 0 | 0 | 0 | 0 | 0 | 0 | 0 | 0 | 0 | 0 | 0 | 0 | 0 | 0 | 0 | 0 | 0 | 0 | 0
22.05.2025¦14:24:16.564 | 0 | 0 | 0 | 0 | 0 | 0 | 0 | 0 | 0 | 0 | 0 | 0 | 0 | 0 | 0 | 0 | 0 | 0 | 0 | 0
22.05.2025¦14:24:17.563 | 0 | 0 | 0 | 0 | 0 | 0 | 0 | 0 | 0 | 0 | 0 | 0 | 0 | 0 | 0 | 0 | 0 | 0 | 0 | 0
22.05.2025¦14:24:18.564 | 0 | 0 | 0 | 0 | 0 | 0 | 0 | 0 | 0 | 0 | 0 | 0 | 0 | 0 | 0 | 0 | 0 | 0 | 0 | 0
22.05.2025¦14:24:19.564 | 0 | 0 | 0 | 0 | 0 | 0 | 0 | 0 | 0 | 0 | 0 | 0 | 0 | 0 | 0 | 0 | 0 | 0 | 0 | 0
22.05.2025¦14:24:20.563 | 0 | 0 | 0 | 0 | 0 | 0 | 0 | 0 | 0 | 0 | 0 | 0 | 0 | 0 | 0 | 0 | 0 | 0 | 0 | 0
22.05.2025¦14:24:21.564 | 0 | 0 | 0 | 0 | 0 | 0 | 0 | 0 | 0 | 0 | 0 | 0 | 0 | 0 | 0 | 0 | 0 | 0 | 0 | 0
22.05.2025¦14:24:22.563 | 0 | 0 | 0 | 0 | 0 | 0 | 0 | 0 | 0 | 0 | 0 | 0 | 0 | 0 | 0 | 0 | 0 | 0 | 0 | 0
22.05.2025¦14:24:23.563 | 0 | 0 | 0 | 0 | 0 | 0 | 0 | 0 | 0 | 0 | 0 | 0 | 0 | 0 | 0 | 0 | 0 | 0 | 0 | 0
22.05.2025¦14:24:24.564 | 0 | 0 | 0 | 0 | 0 | 0 | 0 | 0 | 0 | 0 | 0 | 0 | 0 | 0 | 0 | 0 | 0 | 0 | 0 | 0
22.05.2025¦14:24:25.564 | 0 | 0 | 0 | 0 | 0 | 0 | 0 | 0 | 0 | 0 | 0 | 0 | 0 | 0 | 0 | 0 | 0 | 0 | 0 | 0
22.05.2025¦14:24:26.565 | 0 | 0 | 0 | 0 | 0 | 0 | 0 | 0 | 0 | 0 | 0 | 0 | 0 | 0 | 0 | 0 | 0 | 0 | 0 | 0
22.05.2025¦14:24:27.563 | 0 | 0 | 0 | 0 | 0 | 0 | 0 | 0 | 0 | 0 | 0 | 0 | 0 | 0 | 0 | 0 | 0 | 0 | 0 | 0
22.05.2025¦14:24:28.565 | 0 | 0 | 0 | 0 | 0 | 0 | 0 | 0 | 0 | 0 | 0 | 0 | 0 | 0 | 0 | 0 | 0 | 0 | 0 | 0
22.05.2025¦14:24:29.563 | 0 | 0 | 0 | 0 | 0 | 0 | 0 | 0 | 0 | 0 | 0 | 0 | 0 | 0 | 0 | 0 | 0 | 0 | 0 | 0
22.05.2025¦14:24:30.563 | 0 | 0 | 0 | 0 | 0 | 0 | 0 | 0 | 0 | 0 | 0 | 0 | 0 | 0 | 0 | 0 | 0 | 0 | 0 | 0
22.05.2025¦14:24:31.564 | 0 | 0 | 0 | 0 | 0 | 0 | 0 | 0 | 0 | 0 | 0 | 0 | 0 | 0 | 0 | 0 | 0 | 0 | 0 | 0
22.05.2025¦14:24:32.564 | 0 | 0 | 0 | 0 | 0 | 0 | 0 | 0 | 0 | 0 | 0 | 0 | 0 | 0 | 0 | 0 | 0 | 0 | 0 | 0
22.05.2025¦14:24:33.564 | 0 | 0 | 0 | 0 | 0 | 0 | 0 | 0 | 0 | 0 | 0 | 0 | 0 | 0 | 0 | 0 | 0 | 0 | 0 | 0
22.05.2025¦14:24:34.563 | 0 | 0 | 0 | 0 | 0 | 0 | 0 | 0 | 0 | 0 | 0 | 0 | 0 | 0 | 0 | 0 | 0 | 0 | 0 | 0
22.05.2025¦14:24:35.565 | 0 | 0 | 0 | 0 | 0 | 0 | 0 | 0 | 0 | 0 | 0 | 0 | 0 | 0 | 0 | 0 | 0 | 0 | 0 | 0
22.05.2025¦14:24:36.564 | 0 | 0 | 0 | 0 | 0 | 0 | 0 | 0 | 0 | 0 | 0 | 0 | 0 | 0 | 0 | 0 | 0 | 0 | 0 | 0
22.05.2025¦14:24:37.564 | 0 | 0 | 0 | 0 | 0 | 0 | 0 | 0 | 0 | 0 | 0 | 0 | 0 | 0 | 0 | 0 | 0 | 0 | 0 | 0
22.05.2025¦14:24:38.564 | 0 | 0 | 0 | 0 | 0 | 0 | 0 | 0 | 0 | 0 | 0 | 0 | 0 | 0 | 0 | 0 | 0 | 0 | 0 | 0
22.05.2025¦14:24:39.564 | 0 | 0 | 0 | 0 | 0 | 0 | 0 | 0 | 0 | 0 | 0 | 0 | 0 | 0 | 0 | 0 | 0 | 0 | 0 | 0
22.05.2025¦14:24:40.564 | 0 | 0 | 0 | 0 | 0 | 0 | 0 | 0 | 0 | 0 | 0 | 0 | 0 | 0 | 0 | 0 | 0 | 0 | 0 | 0
22.05.2025¦14:24:41.564 | 0 | 0 | 0 | 0 | 0 | 0 | 0 | 0 | 0 | 0 | 0 | 0 | 0 | 0 | 0 | 0 | 0 | 0 | 0 | 0
22.05.2025¦14:24:42.564 | 0 | 0 | 0 | 0 | 0 | 0 | 0 | 0 | 0 | 0 | 0 | 0 | 0 | 0 | 0 | 0 | 0 | 0 | 0 | 0
22.05.2025¦14:24:43.563 | 0 | 0 | 0 | 0 | 0 | 0 | 0 | 0 | 0 | 0 | 0 | 0 | 0 | 0 | 0 | 0 | 0 | 0 | 0 | 0
22.05.2025¦14:24:44.564 | 0 | 0 | 0 | 0 | 0 | 0 | 0 | 0 | 0 | 0 | 0 | 0 | 0 | 0 | 0 | 0 | 0 | 0 | 0 | 0
22.05.2025¦14:24:45.564 | 0 | 0 | 0 | 0 | 0 | 0 | 0 | 0 | 0 | 0 | 0 | 0 | 0 | 0 | 0 | 0 | 0 | 0 | 0 | 0
22.05.2025¦14:24:46.564 | 0 | 0 | 0 | 0 | 0 | 0 | 0 | 0 | 0 | 0 | 0 | 0 | 0 | 0 | 0 | 0 | 0 | 0 | 0 | 0
22.05.2025¦14:24:47.563 | 0 | 0 | 0 | 0 | 0 | 0 | 0 | 0 | 0 | 0 | 0 | 0 | 0 | 0 | 0 | 0 | 0 | 0 | 0 | 0
22.05.2025¦14:24:48.564 | 0 | 0 | 0 | 0 | 0 | 0 | 0 | 0 | 0 | 0 | 0 | 0 | 0 | 0 | 0 | 0 | 0 | 0 | 0 | 0
22.05.2025¦14:24:49.564 | 0 | 0 | 0 | 0 | 0 | 0 | 0 | 0 | 0 | 0 | 0 | 0 | 0 | 0 | 0 | 0 | 0 | 0 | 0 | 0
22.05.2025¦14:24:50.563 | 0 | 0 | 0 | 0 | 0 | 0 | 0 | 0 | 0 | 0 | 0 | 0 | 0 | 0 | 0 | 0 | 0 | 0 | 0 | 0
22.05.2025¦14:24:51.564 | 0 | 0 | 0 | 0 | 0 | 0 | 0 | 0 | 0 | 0 | 0 | 0 | 0 | 0 | 0 | 0 | 0 | 0 | 0 | 0
22.05.2025¦14:24:52.564 | 0 | 0 | 0 | 0 | 0 | 0 | 0 | 0 | 0 | 0 | 0 | 0 | 0 | 0 | 0 | 0 | 0 | 0 | 0 | 0
22.05.2025¦14:24:53.564 | 0 | 0 | 0 | 0 | 0 | 0 | 0 | 0 | 0 | 0 | 0 | 0 | 0 | 0 | 0 | 0 | 0 | 0 | 0 | 0
22.05.2025¦14:24:54.564 | 0 | 0 | 0 | 0 | 0 | 0 | 0 | 0 | 0 | 0 | 0 | 0 | 0 | 0 | 0 | 0 | 0 | 0 | 0 | 0
22.05.2025¦14:24:55.564 | 0 | 0 | 0 | 0 | 0 | 0 | 0 | 0 | 0 | 0 | 0 | 0 | 0 | 0 | 0 | 0 | 0 | 0 | 0 | 0
22.05.2025¦14:24:56.563 | 0 | 0 | 0 | 0 | 0 | 0 | 0 | 0 | 0 | 0 | 0 | 0 | 0 | 0 | 0 | 0 | 0 | 0 | 0 | 0
22.05.2025¦14:24:57.563 | 0 | 0 | 0 | 0 | 0 | 0 | 0 | 0 | 0 | 0 | 0 | 0 | 0 | 0 | 0 | 0 | 0 | 0 | 0 | 0
22.05.2025¦14:24:58.563 | 0 | 0 | 0 | 0 | 0 | 0 | 0 | 0 | 0 | 0 | 0 | 0 | 0 | 0 | 0 | 0 | 0 | 0 | 0 | 0
22.05.2025¦14:24:59.562 | 0 | 0 | 0 | 0 | 0 | 0 | 0 | 0 | 0 | 0 | 0 | 0 | 0 | 0 | 0 | 0 | 0 | 0 | 0 | 0
22.05.2025¦14:25:00.563 | 0 | 0 | 0 | 0 | 0 | 0 | 0 | 0 | 0 | 0 | 0 | 0 | 0 | 0 | 0 | 0 | 0 | 0 | 0 | 0
22.05.2025¦14:25:01.563 | 0 | 0 | 0 | 0 | 0 | 0 | 0 | 0 | 0 | 0 | 0 | 0 | 0 | 0 | 0 | 0 | 0 | 0 | 0 | 0
22.05.2025¦14:25:02.563 | 0 | 0 | 0 | 0 | 0 | 0 | 0 | 0 | 0 | 0 | 0 | 0 | 0 | 0 | 0 | 0 | 0 | 0 | 0 | 0
22.05.2025¦14:25:03.564 | 0 | 0 | 0 | 0 | 0 | 0 | 0 | 0 | 0 | 0 | 0 | 0 | 0 | 0 | 0 | 0 | 0 | 0 | 0 | 0
22.05.2025¦14:25:04.563 | 0 | 0 | 0 | 0 | 0 | 0 | 0 | 0 | 0 | 0 | 0 | 0 | 0 | 0 | 0 | 0 | 0 | 0 | 0 | 0
22.05.2025¦14:25:05.564 | 0 | 0 | 0 | 0 | 0 | 0 | 0 | 0 | 0 | 0 | 0 | 0 | 0 | 0 | 0 | 0 | 0 | 0 | 0 | 0
22.05.2025¦14:25:06.563 | 0 | 0 | 0 | 0 | 0 | 0 | 0 | 0 | 0 | 0 | 0 | 0 | 0 | 0 | 0 | 0 | 0 | 0 | 0 | 0
22.05.2025¦14:25:07.563 | 0 | 0 | 0 | 0 | 0 | 0 | 0 | 0 | 0 | 0 | 0 | 0 | 0 | 0 | 0 | 0 | 0 | 0 | 0 | 0
22.05.2025¦14:25:08.564 | 0 | 0 | 0 | 0 | 0 | 0 | 0 | 0 | 0 | 0 | 0 | 0 | 0 | 0 | 0 | 0 | 0 | 0 | 0 | 0
22.05.2025¦14:25:09.564 | 0 | 0 | 0 | 0 | 0 | 0 | 0 | 0 | 0 | 0 | 0 | 0 | 0 | 0 | 0 | 0 | 0 | 0 | 0 | 0
22.05.2025¦14:25:10.564 | 0 | 0 | 0 | 0 | 0 | 0 | 0 | 0 | 0 | 0 | 0 | 0 | 0 | 0 | 0 | 0 | 0 | 0 | 0 | 0
22.05.2025¦14:25:11.564 | 0 | 0 | 0 | 0 | 0 | 0 | 0 | 0 | 0 | 0 | 0 | 0 | 0 | 0 | 0 | 0 | 0 | 0 | 0 | 0
22.05.2025¦14:25:12.564 | 0 | 0 | 0 | 0 | 0 | 0 | 0 | 0 | 0 | 0 | 0 | 0 | 0 | 0 | 0 | 0 | 0 | 0 | 0 | 0
22.05.2025¦14:25:13.563 | 0 | 0 | 0 | 0 | 0 | 0 | 0 | 0 | 0 | 0 | 0 | 0 | 0 | 0 | 0 | 0 | 0 | 0 | 0 | 0
22.05.2025¦14:25:14.564 | 0 | 0 | 0 | 0 | 0 | 0 | 0 | 0 | 0 | 0 | 0 | 0 | 0 | 0 | 0 | 0 | 0 | 0 | 0 | 0
22.05.2025¦14:25:15.564 | 0 | 0 | 0 | 0 | 0 | 0 | 0 | 0 | 0 | 0 | 0 | 0 | 0 | 0 | 0 | 0 | 0 | 0 | 0 | 0
22.05.2025¦14:25:16.564 | 0 | 0 | 0 | 0 | 0 | 0 | 0 | 0 | 0 | 0 | 0 | 0 | 0 | 0 | 0 | 0 | 0 | 0 | 0 | 0
22.05.2025¦14:25:17.564 | 0 | 0 | 0 | 0 | 0 | 0 | 0 | 0 | 0 | 0 | 0 | 0 | 0 | 0 | 0 | 0 | 0 | 0 | 0 | 0
22.05.2025¦14:25:18.563 | 0 | 0 | 0 | 0 | 0 | 0 | 0 | 0 | 0 | 0 | 0 | 0 | 0 | 0 | 0 | 0 | 0 | 0 | 0 | 0
22.05.2025¦14:25:19.564 | 0 | 0 | 0 | 0 | 0 | 0 | 0 | 0 | 0 | 0 | 0 | 0 | 0 | 0 | 0 | 0 | 0 | 0 | 0 | 0
22.05.2025¦14:25:20.564 | 0 | 0 | 0 | 0 | 0 | 0 | 0 | 0 | 0 | 0 | 0 | 0 | 0 | 0 | 0 | 0 | 0 | 0 | 0 | 0
22.05.2025¦14:25:21.563 | 0 | 0 | 0 | 0 | 0 | 0 | 0 | 0 | 0 | 0 | 0 | 0 | 0 | 0 | 0 | 0 | 0 | 0 | 0 | 0
22.05.2025¦14:25:22.564 | 0 | 0 | 0 | 0 | 0 | 0 | 0 | 0 | 0 | 0 | 0 | 0 | 0 | 0 | 0 | 0 | 0 | 0 | 0 | 0
22.05.2025¦14:25:23.564 | 0 | 0 | 0 | 0 | 0 | 0 | 0 | 0 | 0 | 0 | 0 | 0 | 0 | 0 | 0 | 0 | 0 | 0 | 0 | 0
22.05.2025¦14:25:24.564 | 0 | 0 | 0 | 0 | 0 | 0 | 0 | 0 | 0 | 0 | 0 | 0 | 0 | 0 | 0 | 0 | 0 | 0 | 0 | 0
22.05.2025¦14:25:25.564 | 0 | 0 | 0 | 0 | 0 | 0 | 0 | 0 | 0 | 0 | 0 | 0 | 0 | 0 | 0 | 0 | 0 | 0 | 0 | 0
22.05.2025¦14:25:26.564 | 0 | 0 | 0 | 0 | 0 | 0 | 0 | 0 | 0 | 0 | 0 | 0 | 0 | 0 | 0 | 0 | 0 | 0 | 0 | 0
22.05.2025¦14:25:27.563 | 0 | 0 | 0 | 0 | 0 | 0 | 0 | 0 | 0 | 0 | 0 | 0 | 0 | 0 | 0 | 0 | 0 | 0 | 0 | 0
22.05.2025¦14:25:28.564 | 0 | 0 | 0 | 0 | 0 | 0 | 0 | 0 | 0 | 0 | 0 | 0 | 0 | 0 | 0 | 0 | 0 | 0 | 0 | 0
22.05.2025¦14:25:29.563 | 0 | 0 | 0 | 0 | 0 | 0 | 0 | 0 | 0 | 0 | 0 | 0 | 0 | 0 | 0 | 0 | 0 | 0 | 0 | 0
22.05.2025¦14:25:30.563 | 0 | 0 | 0 | 0 | 0 | 0 | 0 | 0 | 0 | 0 | 0 | 0 | 0 | 0 | 0 | 0 | 0 | 0 | 0 | 0
22.05.2025¦14:25:31.564 | 0 | 0 | 0 | 0 | 0 | 0 | 0 | 0 | 0 | 0 | 0 | 0 | 0 | 0 | 0 | 0 | 0 | 0 | 0 | 0
22.05.2025¦14:25:32.563 | 0 | 0 | 0 | 0 | 0 | 0 | 0 | 0 | 0 | 0 | 0 | 0 | 0 | 0 | 0 | 0 | 0 | 0 | 0 | 0
22.05.2025¦14:25:33.562 | 0 | 0 | 0 | 0 | 0 | 0 | 0 | 0 | 0 | 0 | 0 | 0 | 0 | 0 | 0 | 0 | 0 | 0 | 0 | 0
22.05.2025¦14:25:34.563 | 0 | 0 | 0 | 0 | 0 | 0 | 0 | 0 | 0 | 0 | 0 | 0 | 0 | 0 | 0 | 0 | 0 | 0 | 0 | 0
22.05.2025¦14:25:35.563 | 0 | 0 | 0 | 0 | 0 | 0 | 0 | 0 | 0 | 0 | 0 | 0 | 0 | 0 | 0 | 0 | 0 | 0 | 0 | 0
22.05.2025¦14:25:36.563 | 0 | 0 | 0 | 0 | 0 | 0 | 0 | 0 | 0 | 0 | 0 | 0 | 0 | 0 | 0 | 0 | 0 | 0 | 0 | 0
22.05.2025¦14:25:37.563 | 0 | 0 | 0 | 0 | 0 | 0 | 0 | 0 | 0 | 0 | 0 | 0 | 0 | 0 | 0 | 0 | 0 | 0 | 0 | 0
22.05.2025¦14:25:38.565 | 0 | 0 | 0 | 0 | 0 | 0 | 0 | 0 | 0 | 0 | 0 | 0 | 0 | 0 | 0 | 0 | 0 | 0 | 0 | 0
22.05.2025¦14:25:39.563 | 0 | 0 | 0 | 0 | 0 | 0 | 0 | 0 | 0 | 0 | 0 | 0 | 0 | 0 | 0 | 0 | 0 | 0 | 0 | 0
22.05.2025¦14:25:40.563 | 0 | 0 | 0 | 0 | 0 | 0 | 0 | 0 | 0 | 0 | 0 | 0 | 0 | 0 | 0 | 0 | 0 | 0 | 0 | 0
22.05.2025¦14:25:41.563 | 0 | 0 | 0 | 0 | 0 | 0 | 0 | 0 | 0 | 0 | 0 | 0 | 0 | 0 | 0 | 0 | 0 | 0 | 0 | 0
22.05.2025¦14:25:42.563 | 0 | 0 | 0 | 0 | 0 | 0 | 0 | 0 | 0 | 0 | 0 | 0 | 0 | 0 | 0 | 0 | 0 | 0 | 0 | 0
22.05.2025¦14:25:43.564 | 0 | 0 | 0 | 0 | 0 | 0 | 0 | 0 | 0 | 0 | 0 | 0 | 0 | 0 | 0 | 0 | 0 | 0 | 0 | 0
22.05.2025¦14:25:44.564 | 0 | 0 | 0 | 0 | 0 | 0 | 0 | 0 | 0 | 0 | 0 | 0 | 0 | 0 | 0 | 0 | 0 | 0 | 0 | 0
22.05.2025¦14:25:45.565 | 0 | 0 | 0 | 0 | 0 | 0 | 0 | 0 | 0 | 0 | 0 | 0 | 0 | 0 | 0 | 0 | 0 | 0 | 0 | 0
22.05.2025¦14:25:46.564 | 0 | 0 | 0 | 0 | 0 | 0 | 0 | 0 | 0 | 0 | 0 | 0 | 0 | 0 | 0 | 0 | 0 | 0 | 0 | 0
22.05.2025¦14:25:47.563 | 0 | 0 | 0 | 0 | 0 | 0 | 0 | 0 | 0 | 0 | 0 | 0 | 0 | 0 | 0 | 0 | 0 | 0 | 0 | 0
22.05.2025¦14:25:48.563 | 0 | 0 | 0 | 0 | 0 | 0 | 0 | 0 | 0 | 0 | 0 | 0 | 0 | 0 | 0 | 0 | 0 | 0 | 0 | 0
22.05.2025¦14:25:49.564 | 0 | 0 | 0 | 0 | 0 | 0 | 0 | 0 | 0 | 0 | 0 | 0 | 0 | 0 | 0 | 0 | 0 | 0 | 0 | 0
22.05.2025¦14:25:50.564 | 0 | 0 | 0 | 0 | 0 | 0 | 0 | 0 | 0 | 0 | 0 | 0 | 0 | 0 | 0 | 0 | 0 | 0 | 0 | 0
22.05.2025¦14:25:51.563 | 0 | 0 | 0 | 0 | 0 | 0 | 0 | 0 | 0 | 0 | 0 | 0 | 0 | 0 | 0 | 0 | 0 | 0 | 0 | 0
22.05.2025¦14:25:52.565 | 0 | 0 | 0 | 0 | 0 | 0 | 0 | 0 | 0 | 0 | 0 | 0 | 0 | 0 | 0 | 0 | 0 | 0 | 0 | 0
22.05.2025¦14:25:53.563 | 0 | 0 | 0 | 0 | 0 | 0 | 0 | 0 | 0 | 0 | 0 | 0 | 0 | 0 | 0 | 0 | 0 | 0 | 0 | 0
22.05.2025¦14:25:54.563 | 0 | 0 | 0 | 0 | 0 | 0 | 0 | 0 | 0 | 0 | 0 | 0 | 0 | 0 | 0 | 0 | 0 | 0 | 0 | 0
22.05.2025¦14:25:55.562 | 0 | 0 | 0 | 0 | 0 | 0 | 0 | 0 | 0 | 0 | 0 | 0 | 0 | 0 | 0 | 0 | 0 | 0 | 0 | 0
22.05.2025¦14:25:56.563 | 0 | 0 | 0 | 0 | 0 | 0 | 0 | 0 | 0 | 0 | 0 | 0 | 0 | 0 | 0 | 0 | 0 | 0 | 0 | 0
22.05.2025¦14:25:57.564 | 0 | 0 | 0 | 0 | 0 | 0 | 0 | 0 | 0 | 0 | 0 | 0 | 0 | 0 | 0 | 0 | 0 | 0 | 0 | 0
22.05.2025¦14:25:58.563 | 0 | 0 | 0 | 0 | 0 | 0 | 0 | 0 | 0 | 0 | 0 | 0 | 0 | 0 | 0 | 0 | 0 | 0 | 0 | 0
22.05.2025¦14:25:59.563 | 0 | 0 | 0 | 0 | 0 | 0 | 0 | 0 | 0 | 0 | 0 | 0 | 0 | 0 | 0 | 0 | 0 | 0 | 0 | 0
22.05.2025¦14:26:00.564 | 0 | 0 | 0 | 0 | 0 | 0 | 0 | 0 | 0 | 0 | 0 | 0 | 0 | 0 | 0 | 0 | 0 | 0 | 0 | 0
22.05.2025¦14:26:01.564 | 0 | 0 | 0 | 0 | 0 | 0 | 0 | 0 | 0 | 0 | 0 | 0 | 0 | 0 | 0 | 0 | 0 | 0 | 0 | 0
22.05.2025¦14:26:02.562 | 0 | 0 | 0 | 0 | 0 | 0 | 0 | 0 | 0 | 0 | 0 | 0 | 0 | 0 | 0 | 0 | 0 | 0 | 0 | 0
22.05.2025¦14:26:03.563 | 0 | 0 | 0 | 0 | 0 | 0 | 0 | 0 | 0 | 0 | 0 | 0 | 0 | 0 | 0 | 0 | 0 | 0 | 0 | 0
22.05.2025¦14:26:04.562 | 0 | 0 | 0 | 0 | 0 | 0 | 0 | 0 | 0 | 0 | 0 | 0 | 0 | 0 | 0 | 0 | 0 | 0 | 0 | 0
22.05.2025¦14:26:05.562 | 0 | 0 | 0 | 0 | 0 | 0 | 0 | 0 | 0 | 0 | 0 | 0 | 0 | 0 | 0 | 0 | 0 | 0 | 0 | 0
22.05.2025¦14:26:06.563 | 0 | 0 | 0 | 0 | 0 | 0 | 0 | 0 | 0 | 0 | 0 | 0 | 0 | 0 | 0 | 0 | 0 | 0 | 0 | 0
22.05.2025¦14:26:07.563 | 0 | 0 | 0 | 0 | 0 | 0 | 0 | 0 | 0 | 0 | 0 | 0 | 0 | 0 | 0 | 0 | 0 | 0 | 0 | 0
22.05.2025¦14:26:08.563 | 0 | 0 | 0 | 0 | 0 | 0 | 0 | 0 | 0 | 0 | 0 | 0 | 0 | 0 | 0 | 0 | 0 | 0 | 0 | 0
22.05.2025¦14:26:09.563 | 0 | 0 | 0 | 0 | 0 | 0 | 0 | 0 | 0 | 0 | 0 | 0 | 0 | 0 | 0 | 0 | 0 | 0 | 0 | 0
22.05.2025¦14:26:10.563 | 0 | 0 | 0 | 0 | 0 | 0 | 0 | 0 | 0 | 0 | 0 | 0 | 0 | 0 | 0 | 0 | 0 | 0 | 0 | 0
22.05.2025¦14:26:11.564 | 0 | 0 | 0 | 0 | 0 | 0 | 0 | 0 | 0 | 0 | 0 | 0 | 0 | 0 | 0 | 0 | 0 | 0 | 0 | 0
22.05.2025¦14:26:12.564 | 0 | 0 | 0 | 0 | 0 | 0 | 0 | 0 | 0 | 0 | 0 | 0 | 0 | 0 | 0 | 0 | 0 | 0 | 0 | 0
22.05.2025¦14:26:13.564 | 0 | 0 | 0 | 0 | 0 | 0 | 0 | 0 | 0 | 0 | 0 | 0 | 0 | 0 | 0 | 0 | 0 | 0 | 0 | 0
22.05.2025¦14:26:14.564 | 0 | 0 | 0 | 0 | 0 | 0 | 0 | 0 | 0 | 0 | 0 | 0 | 0 | 0 | 0 | 0 | 0 | 0 | 0 | 0
22.05.2025¦14:26:15.564 | 0 | 0 | 0 | 0 | 0 | 0 | 0 | 0 | 0 | 0 | 0 | 0 | 0 | 0 | 0 | 0 | 0 | 0 | 0 | 0
22.05.2025¦14:26:16.564 | 0 | 0 | 0 | 0 | 0 | 0 | 0 | 0 | 0 | 0 | 0 | 0 | 0 | 0 | 0 | 0 | 0 | 0 | 0 | 0
22.05.2025¦14:26:17.564 | 0 | 0 | 0 | 0 | 0 | 0 | 0 | 0 | 0 | 0 | 0 | 0 | 0 | 0 | 0 | 0 | 0 | 0 | 0 | 0
22.05.2025¦14:26:18.564 | 0 | 0 | 0 | 0 | 0 | 0 | 0 | 0 | 0 | 0 | 0 | 0 | 0 | 0 | 0 | 0 | 0 | 0 | 0 | 0
22.05.2025¦14:26:19.564 | 0 | 0 | 0 | 0 | 0 | 0 | 0 | 0 | 0 | 0 | 0 | 0 | 0 | 0 | 0 | 0 | 0 | 0 | 0 | 0
22.05.2025¦14:26:20.564 | 0 | 0 | 0 | 0 | 0 | 0 | 0 | 0 | 0 | 0 | 0 | 0 | 0 | 0 | 0 | 0 | 0 | 0 | 0 | 0
22.05.2025¦14:26:21.564 | 0 | 0 | 0 | 0 | 0 | 0 | 0 | 0 | 0 | 0 | 0 | 0 | 0 | 0 | 0 | 0 | 0 | 0 | 0 | 0
22.05.2025¦14:26:22.564 | 0 | 0 | 0 | 0 | 0 | 0 | 0 | 0 | 0 | 0 | 0 | 0 | 0 | 0 | 0 | 0 | 0 | 0 | 0 | 0
22.05.2025¦14:26:23.563 | 0 | 0 | 0 | 0 | 0 | 0 | 0 | 0 | 0 | 0 | 0 | 0 | 0 | 0 | 0 | 0 | 0 | 0 | 0 | 0
22.05.2025¦14:26:24.563 | 0 | 0 | 0 | 0 | 0 | 0 | 0 | 0 | 0 | 0 | 0 | 0 | 0 | 0 | 0 | 0 | 0 | 0 | 0 | 0
22.05.2025¦14:26:25.564 | 0 | 0 | 0 | 0 | 0 | 0 | 0 | 0 | 0 | 0 | 0 | 0 | 0 | 0 | 0 | 0 | 0 | 0 | 0 | 0
22.05.2025¦14:26:26.564 | 0 | 0 | 0 | 0 | 0 | 0 | 0 | 0 | 0 | 0 | 0 | 0 | 0 | 0 | 0 | 0 | 0 | 0 | 0 | 0
22.05.2025¦14:26:27.563 | 0 | 0 | 0 | 0 | 0 | 0 | 0 | 0 | 0 | 0 | 0 | 0 | 0 | 0 | 0 | 0 | 0 | 0 | 0 | 0
22.05.2025¦14:26:28.563 | 0 | 0 | 0 | 0 | 0 | 0 | 0 | 0 | 0 | 0 | 0 | 0 | 0 | 0 | 0 | 0 | 0 | 0 | 0 | 0
22.05.2025¦14:26:29.563 | 0 | 0 | 0 | 0 | 0 | 0 | 0 | 0 | 0 | 0 | 0 | 0 | 0 | 0 | 0 | 0 | 0 | 0 | 0 | 0
22.05.2025¦14:26:30.562 | 0 | 0 | 0 | 0 | 0 | 0 | 0 | 0 | 0 | 0 | 0 | 0 | 0 | 0 | 0 | 0 | 0 | 0 | 0 | 0
22.05.2025¦14:26:31.563 | 0 | 0 | 0 | 0 | 0 | 0 | 0 | 0 | 0 | 0 | 0 | 0 | 0 | 0 | 0 | 0 | 0 | 0 | 0 | 0
22.05.2025¦14:26:32.563 | 0 | 0 | 0 | 0 | 0 | 0 | 0 | 0 | 0 | 0 | 0 | 0 | 0 | 0 | 0 | 0 | 0 | 0 | 0 | 0
22.05.2025¦14:26:33.563 | 0 | 0 | 0 | 0 | 0 | 0 | 0 | 0 | 0 | 0 | 0 | 0 | 0 | 0 | 0 | 0 | 0 | 0 | 0 | 0
22.05.2025¦14:26:34.564 | 0 | 0 | 0 | 0 | 0 | 0 | 0 | 0 | 0 | 0 | 0 | 0 | 0 | 0 | 0 | 0 | 0 | 0 | 0 | 0
22.05.2025¦14:26:35.563 | 0 | 0 | 0 | 0 | 0 | 0 | 0 | 0 | 0 | 0 | 0 | 0 | 0 | 0 | 0 | 0 | 0 | 0 | 0 | 0
22.05.2025¦14:26:36.563 | 0 | 0 | 0 | 0 | 0 | 0 | 0 | 0 | 0 | 0 | 0 | 0 | 0 | 0 | 0 | 0 | 0 | 0 | 0 | 0
22.05.2025¦14:26:37.564 | 0 | 0 | 0 | 0 | 0 | 0 | 0 | 0 | 0 | 0 | 0 | 0 | 0 | 0 | 0 | 0 | 0 | 0 | 0 | 0
22.05.2025¦14:26:38.563 | 0 | 0 | 0 | 0 | 0 | 0 | 0 | 0 | 0 | 0 | 0 | 0 | 0 | 0 | 0 | 0 | 0 | 0 | 0 | 0
22.05.2025¦14:26:39.564 | 0 | 0 | 0 | 0 | 0 | 0 | 0 | 0 | 0 | 0 | 0 | 0 | 0 | 0 | 0 | 0 | 0 | 0 | 0 | 0
22.05.2025¦14:26:40.564 | 0 | 0 | 0 | 0 | 0 | 0 | 0 | 0 | 0 | 0 | 0 | 0 | 0 | 0 | 0 | 0 | 0 | 0 | 0 | 0
22.05.2025¦14:26:41.565 | 0 | 0 | 0 | 0 | 0 | 0 | 0 | 0 | 0 | 0 | 0 | 0 | 0 | 0 | 0 | 0 | 0 | 0 | 0 | 0
22.05.2025¦14:26:42.563 | 0 | 0 | 0 | 0 | 0 | 0 | 0 | 0 | 0 | 0 | 0 | 0 | 0 | 0 | 0 | 0 | 0 | 0 | 0 | 0
22.05.2025¦14:26:43.563 | 0 | 0 | 0 | 0 | 0 | 0 | 0 | 0 | 0 | 0 | 0 | 0 | 0 | 0 | 0 | 0 | 0 | 0 | 0 | 0
22.05.2025¦14:26:44.564 | 0 | 0 | 0 | 0 | 0 | 0 | 0 | 0 | 0 | 0 | 0 | 0 | 0 | 0 | 0 | 0 | 0 | 0 | 0 | 0
22.05.2025¦14:26:45.563 | 0 | 0 | 0 | 0 | 0 | 0 | 0 | 0 | 0 | 0 | 0 | 0 | 0 | 0 | 0 | 0 | 0 | 0 | 0 | 0
22.05.2025¦14:26:46.564 | 0 | 0 | 0 | 0 | 0 | 0 | 0 | 0 | 0 | 0 | 0 | 0 | 0 | 0 | 0 | 0 | 0 | 0 | 0 | 0
22.05.2025¦14:26:47.564 | 0 | 0 | 0 | 0 | 0 | 0 | 0 | 0 | 0 | 0 | 0 | 0 | 0 | 0 | 0 | 0 | 0 | 0 | 0 | 0
22.05.2025¦14:26:48.565 | 0 | 0 | 0 | 0 | 0 | 0 | 0 | 0 | 0 | 0 | 0 | 0 | 0 | 0 | 0 | 0 | 0 | 0 | 0 | 0
22.05.2025¦14:26:49.564 | 0 | 0 | 0 | 0 | 0 | 0 | 0 | 0 | 0 | 0 | 0 | 0 | 0 | 0 | 0 | 0 | 0 | 0 | 0 | 0
22.05.2025¦14:26:50.564 | 0 | 0 | 0 | 0 | 0 | 0 | 0 | 0 | 0 | 0 | 0 | 0 | 0 | 0 | 0 | 0 | 0 | 0 | 0 | 0
22.05.2025¦14:26:51.564 | 0 | 0 | 0 | 0 | 0 | 0 | 0 | 0 | 0 | 0 | 0 | 0 | 0 | 0 | 0 | 0 | 0 | 0 | 0 | 0
22.05.2025¦14:26:52.563 | 0 | 0 | 0 | 0 | 0 | 0 | 0 | 0 | 0 | 0 | 0 | 0 | 0 | 0 | 0 | 0 | 0 | 0 | 0 | 0
22.05.2025¦14:26:53.564 | 0 | 0 | 0 | 0 | 0 | 0 | 0 | 0 | 0 | 0 | 0 | 0 | 0 | 0 | 0 | 0 | 0 | 0 | 0 | 0
22.05.2025¦14:26:54.563 | 0 | 0 | 0 | 0 | 0 | 0 | 0 | 0 | 0 | 0 | 0 | 0 | 0 | 0 | 0 | 0 | 0 | 0 | 0 | 0
22.05.2025¦14:26:55.565 | 0 | 0 | 0 | 0 | 0 | 0 | 0 | 0 | 0 | 0 | 0 | 0 | 0 | 0 | 0 | 0 | 0 | 0 | 0 | 0
22.05.2025¦14:26:56.563 | 0 | 0 | 0 | 0 | 0 | 0 | 0 | 0 | 0 | 0 | 0 | 0 | 0 | 0 | 0 | 0 | 0 | 0 | 0 | 0
22.05.2025¦14:26:57.563 | 0 | 0 | 0 | 0 | 0 | 0 | 0 | 0 | 0 | 0 | 0 | 0 | 0 | 0 | 0 | 0 | 0 | 0 | 0 | 0
22.05.2025¦14:26:58.563 | 0 | 0 | 0 | 0 | 0 | 0 | 0 | 0 | 0 | 0 | 0 | 0 | 0 | 0 | 0 | 0 | 0 | 0 | 0 | 0
22.05.2025¦14:26:59.563 | 0 | 0 | 0 | 0 | 0 | 0 | 0 | 0 | 0 | 0 | 0 | 0 | 0 | 0 | 0 | 0 | 0 | 0 | 0 | 0
22.05.2025¦14:27:00.564 | 0 | 0 | 0 | 0 | 0 | 0 | 0 | 0 | 0 | 0 | 0 | 0 | 0 | 0 | 0 | 0 | 0 | 0 | 0 | 0
22.05.2025¦14:27:01.563 | 0 | 0 | 0 | 0 | 0 | 0 | 0 | 0 | 0 | 0 | 0 | 0 | 0 | 0 | 0 | 0 | 0 | 0 | 0 | 0
22.05.2025¦14:27:02.565 | 0 | 0 | 0 | 0 | 0 | 0 | 0 | 0 | 0 | 0 | 0 | 0 | 0 | 0 | 0 | 0 | 0 | 0 | 0 | 0
22.05.2025¦14:27:03.564 | 0 | 0 | 0 | 0 | 0 | 0 | 0 | 0 | 0 | 0 | 0 | 0 | 0 | 0 | 0 | 0 | 0 | 0 | 0 | 0
22.05.2025¦14:27:04.563 | 0 | 0 | 0 | 0 | 0 | 0 | 0 | 0 | 0 | 0 | 0 | 0 | 0 | 0 | 0 | 0 | 0 | 0 | 0 | 0
22.05.2025¦14:27:05.563 | 0 | 0 | 0 | 0 | 0 | 0 | 0 | 0 | 0 | 0 | 0 | 0 | 0 | 0 | 0 | 0 | 0 | 0 | 0 | 0
22.05.2025¦14:27:06.563 | 0 | 0 | 0 | 0 | 0 | 0 | 0 | 0 | 0 | 0 | 0 | 0 | 0 | 0 | 0 | 0 | 0 | 0 | 0 | 0
22.05.2025¦14:27:07.563 | 0 | 0 | 0 | 0 | 0 | 0 | 0 | 0 | 0 | 0 | 0 | 0 | 0 | 0 | 0 | 0 | 0 | 0 | 0 | 0
22.05.2025¦14:27:08.563 | 0 | 0 | 0 | 0 | 0 | 0 | 0 | 0 | 0 | 0 | 0 | 0 | 0 | 0 | 0 | 0 | 0 | 0 | 0 | 0
22.05.2025¦14:27:09.564 | 0 | 0 | 0 | 0 | 0 | 0 | 0 | 0 | 0 | 0 | 0 | 0 | 0 | 0 | 0 | 0 | 0 | 0 | 0 | 0
22.05.2025¦14:27:10.563 | 0 | 0 | 0 | 0 | 0 | 0 | 0 | 0 | 0 | 0 | 0 | 0 | 0 | 0 | 0 | 0 | 0 | 0 | 0 | 0
22.05.2025¦14:27:11.563 | 0 | 0 | 0 | 0 | 0 | 0 | 0 | 0 | 0 | 0 | 0 | 0 | 0 | 0 | 0 | 0 | 0 | 0 | 0 | 0
22.05.2025¦14:27:12.563 | 0 | 0 | 0 | 0 | 0 | 0 | 0 | 0 | 0 | 0 | 0 | 0 | 0 | 0 | 0 | 0 | 0 | 0 | 0 | 0
22.05.2025¦14:27:13.563 | 0 | 0 | 0 | 0 | 0 | 0 | 0 | 0 | 0 | 0 | 0 | 0 | 0 | 0 | 0 | 0 | 0 | 0 | 0 | 0
22.05.2025¦14:27:14.564 | 0 | 0 | 0 | 0 | 0 | 0 | 0 | 0 | 0 | 0 | 0 | 0 | 0 | 0 | 0 | 0 | 0 | 0 | 0 | 0
22.05.2025¦14:27:15.564 | 0 | 0 | 0 | 0 | 0 | 0 | 0 | 0 | 0 | 0 | 0 | 0 | 0 | 0 | 0 | 0 | 0 | 0 | 0 | 0
22.05.2025¦14:27:16.565 | 0 | 0 | 0 | 0 | 0 | 0 | 0 | 0 | 0 | 0 | 0 | 0 | 0 | 0 | 0 | 0 | 0 | 0 | 0 | 0
22.05.2025¦14:27:17.563 | 0 | 0 | 0 | 0 | 0 | 0 | 0 | 0 | 0 | 0 | 0 | 0 | 0 | 0 | 0 | 0 | 0 | 0 | 0 | 0
22.05.2025¦14:27:18.562 | 0 | 0 | 0 | 0 | 0 | 0 | 0 | 0 | 0 | 0 | 0 | 0 | 0 | 0 | 0 | 0 | 0 | 0 | 0 | 0
22.05.2025¦14:27:19.563 | 0 | 0 | 0 | 0 | 0 | 0 | 0 | 0 | 0 | 0 | 0 | 0 | 0 | 0 | 0 | 0 | 0 | 0 | 0 | 0
22.05.2025¦14:27:20.564 | 0 | 0 | 0 | 0 | 0 | 0 | 0 | 0 | 0 | 0 | 0 | 0 | 0 | 0 | 0 | 0 | 0 | 0 | 0 | 0
22.05.2025¦14:27:21.564 | 0 | 0 | 0 | 0 | 0 | 0 | 0 | 0 | 0 | 0 | 0 | 0 | 0 | 0 | 0 | 0 | 0 | 0 | 0 | 0
22.05.2025¦14:27:22.564 | 0 | 0 | 0 | 0 | 0 | 0 | 0 | 0 | 0 | 0 | 0 | 0 | 0 | 0 | 0 | 0 | 0 | 0 | 0 | 0
22.05.2025¦14:27:23.565 | 0 | 0 | 0 | 0 | 0 | 0 | 0 | 0 | 0 | 0 | 0 | 0 | 0 | 0 | 0 | 0 | 0 | 0 | 0 | 0
22.05.2025¦14:27:24.563 | 0 | 0 | 0 | 0 | 0 | 0 | 0 | 0 | 0 | 0 | 0 | 0 | 0 | 0 | 0 | 0 | 0 | 0 | 0 | 0
22.05.2025¦14:27:25.563 | 0 | 0 | 0 | 0 | 0 | 0 | 0 | 0 | 0 | 0 | 0 | 0 | 0 | 0 | 0 | 0 | 0 | 0 | 0 | 0
22.05.2025¦14:27:26.562 | 0 | 0 | 0 | 0 | 0 | 0 | 0 | 0 | 0 | 0 | 0 | 0 | 0 | 0 | 0 | 0 | 0 | 0 | 0 | 0
22.05.2025¦14:27:27.563 | 0 | 0 | 0 | 0 | 0 | 0 | 0 | 0 | 0 | 0 | 0 | 0 | 0 | 0 | 0 | 0 | 0 | 0 | 0 | 0
22.05.2025¦14:27:28.563 | 0 | 0 | 0 | 0 | 0 | 0 | 0 | 0 | 0 | 0 | 0 | 0 | 0 | 0 | 0 | 0 | 0 | 0 | 0 | 0
22.05.2025¦14:27:29.563 | 0 | 0 | 0 | 0 | 0 | 0 | 0 | 0 | 0 | 0 | 0 | 0 | 0 | 0 | 0 | 0 | 0 | 0 | 0 | 0
22.05.2025¦14:27:30.562 | 0 | 0 | 0 | 0 | 0 | 0 | 0 | 0 | 0 | 0 | 0 | 0 | 0 | 0 | 0 | 0 | 0 | 0 | 0 | 0
22.05.2025¦14:27:31.563 | 0 | 0 | 0 | 0 | 0 | 0 | 0 | 0 | 0 | 0 | 0 | 0 | 0 | 0 | 0 | 0 | 0 | 0 | 0 | 0
22.05.2025¦14:27:32.563 | 0 | 0 | 0 | 0 | 0 | 0 | 0 | 0 | 0 | 0 | 0 | 0 | 0 | 0 | 0 | 0 | 0 | 0 | 0 | 0
22.05.2025¦14:27:33.564 | 0 | 0 | 0 | 0 | 0 | 0 | 0 | 0 | 0 | 0 | 0 | 0 | 0 | 0 | 0 | 0 | 0 | 0 | 0 | 0
22.05.2025¦14:27:34.564 | 0 | 0 | 0 | 0 | 0 | 0 | 0 | 0 | 0 | 0 | 0 | 0 | 0 | 0 | 0 | 0 | 0 | 0 | 0 | 0
22.05.2025¦14:27:35.564 | 0 | 0 | 0 | 0 | 0 | 0 | 0 | 0 | 0 | 0 | 0 | 0 | 0 | 0 | 0 | 0 | 0 | 0 | 0 | 0
22.05.2025¦14:27:36.564 | 0 | 0 | 0 | 0 | 0 | 0 | 0 | 0 | 0 | 0 | 0 | 0 | 0 | 0 | 0 | 0 | 0 | 0 | 0 | 0
22.05.2025¦14:27:37.564 | 0 | 0 | 0 | 0 | 0 | 0 | 0 | 0 | 0 | 0 | 0 | 0 | 0 | 0 | 0 | 0 | 0 | 0 | 0 | 0
22.05.2025¦14:27:38.563 | 0 | 0 | 0 | 0 | 0 | 0 | 0 | 0 | 0 | 0 | 0 | 0 | 0 | 0 | 0 | 0 | 0 | 0 | 0 | 0
22.05.2025¦14:27:39.564 | 0 | 0 | 0 | 0 | 0 | 0 | 0 | 0 | 0 | 0 | 0 | 0 | 0 | 0 | 0 | 0 | 0 | 0 | 0 | 0
22.05.2025¦14:27:40.562 | 0 | 0 | 0 | 0 | 0 | 0 | 0 | 0 | 0 | 0 | 0 | 0 | 0 | 0 | 0 | 0 | 0 | 0 | 0 | 0
22.05.2025¦14:27:41.563 | 0 | 0 | 0 | 0 | 0 | 0 | 0 | 0 | 0 | 0 | 0 | 0 | 0 | 0 | 0 | 0 | 0 | 0 | 0 | 0
22.05.2025¦14:27:42.564 | 0 | 0 | 0 | 0 | 0 | 0 | 0 | 0 | 0 | 0 | 0 | 0 | 0 | 0 | 0 | 0 | 0 | 0 | 0 | 0
22.05.2025¦14:27:43.564 | 0 | 0 | 0 | 0 | 0 | 0 | 0 | 0 | 0 | 0 | 0 | 0 | 0 | 0 | 0 | 0 | 0 | 0 | 0 | 0
22.05.2025¦14:27:44.565 | 0 | 0 | 0 | 0 | 0 | 0 | 0 | 0 | 0 | 0 | 0 | 0 | 0 | 0 | 0 | 0 | 0 | 0 | 0 | 0
22.05.2025¦14:27:45.563 | 0 | 0 | 0 | 0 | 0 | 0 | 0 | 0 | 0 | 0 | 0 | 0 | 0 | 0 | 0 | 0 | 0 | 0 | 0 | 0
22.05.2025¦14:27:46.564 | 0 | 0 | 0 | 0 | 0 | 0 | 0 | 0 | 0 | 0 | 0 | 0 | 0 | 0 | 0 | 0 | 0 | 0 | 0 | 0
22.05.2025¦14:27:47.564 | 0 | 0 | 0 | 0 | 0 | 0 | 0 | 0 | 0 | 0 | 0 | 0 | 0 | 0 | 0 | 0 | 0 | 0 | 0 | 0
22.05.2025¦14:27:48.563 | 0 | 0 | 0 | 0 | 0 | 0 | 0 | 0 | 0 | 0 | 0 | 0 | 0 | 0 | 0 | 0 | 0 | 0 | 0 | 0
22.05.2025¦14:27:49.564 | 0 | 0 | 0 | 0 | 0 | 0 | 0 | 0 | 0 | 0 | 0 | 0 | 0 | 0 | 0 | 0 | 0 | 0 | 0 | 0
22.05.2025¦14:27:50.564 | 0 | 0 | 0 | 0 | 0 | 0 | 0 | 0 | 0 | 0 | 0 | 0 | 0 | 0 | 0 | 0 | 0 | 0 | 0 | 0
22.05.2025¦14:27:51.562 | 0 | 0 | 0 | 0 | 0 | 0 | 0 | 0 | 0 | 0 | 0 | 0 | 0 | 0 | 0 | 0 | 0 | 0 | 0 | 0
22.05.2025¦14:27:52.563 | 0 | 0 | 0 | 0 | 0 | 0 | 0 | 0 | 0 | 0 | 0 | 0 | 0 | 0 | 0 | 0 | 0 | 0 | 0 | 0
22.05.2025¦14:27:53.564 | 0 | 0 | 0 | 0 | 0 | 0 | 0 | 0 | 0 | 0 | 0 | 0 | 0 | 0 | 0 | 0 | 0 | 0 | 0 | 0
22.05.2025¦14:27:54.564 | 0 | 0 | 0 | 0 | 0 | 0 | 0 | 0 | 0 | 0 | 0 | 0 | 0 | 0 | 0 | 0 | 0 | 0 | 0 | 0
22.05.2025¦14:27:55.564 | 0 | 0 | 0 | 0 | 0 | 0 | 0 | 0 | 0 | 0 | 0 | 0 | 0 | 0 | 0 | 0 | 0 | 0 | 0 | 0
22.05.2025¦14:27:56.563 | 0 | 0 | 0 | 0 | 0 | 0 | 0 | 0 | 0 | 0 | 0 | 0 | 0 | 0 | 0 | 0 | 0 | 0 | 0 | 0
22.05.2025¦14:27:57.563 | 0 | 0 | 0 | 0 | 0 | 0 | 0 | 0 | 0 | 0 | 0 | 0 | 0 | 0 | 0 | 0 | 0 | 0 | 0 | 0
22.05.2025¦14:27:58.565 | 0 | 0 | 0 | 0 | 0 | 0 | 0 | 0 | 0 | 0 | 0 | 0 | 0 | 0 | 0 | 0 | 0 | 0 | 0 | 0
22.05.2025¦14:27:59.562 | 0 | 0 | 0 | 0 | 0 | 0 | 0 | 0 | 0 | 0 | 0 | 0 | 0 | 0 | 0 | 0 | 0 | 0 | 0 | 0
22.05.2025¦14:28:00.563 | 0 | 0 | 0 | 0 | 0 | 0 | 0 | 0 | 0 | 0 | 0 | 0 | 0 | 0 | 0 | 0 | 0 | 0 | 0 | 0
22.05.2025¦14:28:01.563 | 0 | 0 | 0 | 0 | 0 | 0 | 0 | 0 | 0 | 0 | 0 | 0 | 0 | 0 | 0 | 0 | 0 | 0 | 0 | 0
22.05.2025¦14:28:02.563 | 0 | 0 | 0 | 0 | 0 | 0 | 0 | 0 | 0 | 0 | 0 | 0 | 0 | 0 | 0 | 0 | 0 | 0 | 0 | 0
22.05.2025¦14:28:03.564 | 0 | 0 | 0 | 0 | 0 | 0 | 0 | 0 | 0 | 0 | 0 | 0 | 0 | 0 | 0 | 0 | 0 | 0 | 0 | 0
22.05.2025¦14:28:04.563 | 0 | 0 | 0 | 0 | 0 | 0 | 0 | 0 | 0 | 0 | 0 | 0 | 0 | 0 | 0 | 0 | 0 | 0 | 0 | 0
22.05.2025¦14:28:05.564 | 0 | 0 | 0 | 0 | 0 | 0 | 0 | 0 | 0 | 0 | 0 | 0 | 0 | 0 | 0 | 0 | 0 | 0 | 0 | 0
22.05.2025¦14:28:06.563 | 0 | 0 | 0 | 0 | 0 | 0 | 0 | 0 | 0 | 0 | 0 | 0 | 0 | 0 | 0 | 0 | 0 | 0 | 0 | 0
22.05.2025¦14:28:07.564 | 0 | 0 | 0 | 0 | 0 | 0 | 0 | 0 | 0 | 0 | 0 | 0 | 0 | 0 | 0 | 0 | 0 | 0 | 0 | 0
22.05.2025¦14:28:08.563 | 0 | 0 | 0 | 0 | 0 | 0 | 0 | 0 | 0 | 0 | 0 | 0 | 0 | 0 | 0 | 0 | 0 | 0 | 0 | 0
22.05.2025¦14:28:09.562 | 0 | 0 | 0 | 0 | 0 | 0 | 0 | 0 | 0 | 0 | 0 | 0 | 0 | 0 | 0 | 0 | 0 | 0 | 0 | 0
22.05.2025¦14:28:10.564 | 0 | 0 | 0 | 0 | 0 | 0 | 0 | 0 | 0 | 0 | 0 | 0 | 0 | 0 | 0 | 0 | 0 | 0 | 0 | 0
22.05.2025¦14:28:11.564 | 0 | 0 | 0 | 0 | 0 | 0 | 0 | 0 | 0 | 0 | 0 | 0 | 0 | 0 | 0 | 0 | 0 | 0 | 0 | 0
22.05.2025¦14:28:12.564 | 0 | 0 | 0 | 0 | 0 | 0 | 0 | 0 | 0 | 0 | 0 | 0 | 0 | 0 | 0 | 0 | 0 | 0 | 0 | 0
22.05.2025¦14:28:13.563 | 0 | 0 | 0 | 0 | 0 | 0 | 0 | 0 | 0 | 0 | 0 | 0 | 0 | 0 | 0 | 0 | 0 | 0 | 0 | 0
22.05.2025¦14:28:14.564 | 0 | 0 | 0 | 0 | 0 | 0 | 0 | 0 | 0 | 0 | 0 | 0 | 0 | 0 | 0 | 0 | 0 | 0 | 0 | 0
22.05.2025¦14:28:15.564 | 0 | 0 | 0 | 0 | 0 | 0 | 0 | 0 | 0 | 0 | 0 | 0 | 0 | 0 | 0 | 0 | 0 | 0 | 0 | 0
22.05.2025¦14:28:16.563 | 0 | 0 | 0 | 0 | 0 | 0 | 0 | 0 | 0 | 0 | 0 | 0 | 0 | 0 | 0 | 0 | 0 | 0 | 0 | 0
22.05.2025¦14:28:17.563 | 0 | 0 | 0 | 0 | 0 | 0 | 0 | 0 | 0 | 0 | 0 | 0 | 0 | 0 | 0 | 0 | 0 | 0 | 0 | 0
22.05.2025¦14:28:18.563 | 0 | 0 | 0 | 0 | 0 | 0 | 0 | 0 | 0 | 0 | 0 | 0 | 0 | 0 | 0 | 0 | 0 | 0 | 0 | 0
22.05.2025¦14:28:19.563 | 0 | 0 | 0 | 0 | 0 | 0 | 0 | 0 | 0 | 0 | 0 | 0 | 0 | 0 | 0 | 0 | 0 | 0 | 0 | 0
22.05.2025¦14:28:20.563 | 0 | 0 | 0 | 0 | 0 | 0 | 0 | 0 | 0 | 0 | 0 | 0 | 0 | 0 | 0 | 0 | 0 | 0 | 0 | 0
22.05.2025¦14:28:21.564 | 0 | 0 | 0 | 0 | 0 | 0 | 0 | 0 | 0 | 0 | 0 | 0 | 0 | 0 | 0 | 0 | 0 | 0 | 0 | 0
22.05.2025¦14:28:22.563 | 0 | 0 | 0 | 0 | 0 | 0 | 0 | 0 | 0 | 0 | 0 | 0 | 0 | 0 | 0 | 0 | 0 | 0 | 0 | 0
22.05.2025¦14:28:23.563 | 0 | 0 | 0 | 0 | 0 | 0 | 0 | 0 | 0 | 0 | 0 | 0 | 0 | 0 | 0 | 0 | 0 | 0 | 0 | 0
22.05.2025¦14:28:24.563 | 0 | 0 | 0 | 0 | 0 | 0 | 0 | 0 | 0 | 0 | 0 | 0 | 0 | 0 | 0 | 0 | 0 | 0 | 0 | 0
22.05.2025¦14:28:25.564 | 0 | 0 | 0 | 0 | 0 | 0 | 0 | 0 | 0 | 0 | 0 | 0 | 0 | 0 | 0 | 0 | 0 | 0 | 0 | 0
22.05.2025¦14:28:26.564 | 0 | 0 | 0 | 0 | 0 | 0 | 0 | 0 | 0 | 0 | 0 | 0 | 0 | 0 | 0 | 0 | 0 | 0 | 0 | 0
22.05.2025¦14:28:27.563 | 0 | 0 | 0 | 0 | 0 | 0 | 0 | 0 | 0 | 0 | 0 | 0 | 0 | 0 | 0 | 0 | 0 | 0 | 0 | 0
22.05.2025¦14:28:28.562 | 0 | 0 | 0 | 0 | 0 | 0 | 0 | 0 | 0 | 0 | 0 | 0 | 0 | 0 | 0 | 0 | 0 | 0 | 0 | 0
22.05.2025¦14:28:29.562 | 0 | 0 | 0 | 0 | 0 | 0 | 0 | 0 | 0 | 0 | 0 | 0 | 0 | 0 | 0 | 0 | 0 | 0 | 0 | 0
22.05.2025¦14:28:30.563 | 0 | 0 | 0 | 0 | 0 | 0 | 0 | 0 | 0 | 0 | 0 | 0 | 0 | 0 | 0 | 0 | 0 | 0 | 0 | 0
22.05.2025¦14:28:31.563 | 0 | 0 | 0 | 0 | 0 | 0 | 0 | 0 | 0 | 0 | 0 | 0 | 0 | 0 | 0 | 0 | 0 | 0 | 0 | 0
22.05.2025¦14:28:32.563 | 0 | 0 | 0 | 0 | 0 | 0 | 0 | 0 | 0 | 0 | 0 | 0 | 0 | 0 | 0 | 0 | 0 | 0 | 0 | 0
22.05.2025¦14:28:33.564 | 0 | 0 | 0 | 0 | 0 | 0 | 0 | 0 | 0 | 0 | 0 | 0 | 0 | 0 | 0 | 0 | 0 | 0 | 0 | 0
22.05.2025¦14:28:34.564 | 0 | 0 | 0 | 0 | 0 | 0 | 0 | 0 | 0 | 0 | 0 | 0 | 0 | 0 | 0 | 0 | 0 | 0 | 0 | 0
22.05.2025¦14:28:35.563 | 0 | 0 | 0 | 0 | 0 | 0 | 0 | 0 | 0 | 0 | 0 | 0 | 0 | 0 | 0 | 0 | 0 | 0 | 0 | 0
22.05.2025¦14:28:36.564 | 0 | 0 | 0 | 0 | 0 | 0 | 0 | 0 | 0 | 0 | 0 | 0 | 0 | 0 | 0 | 0 | 0 | 0 | 0 | 0
22.05.2025¦14:28:37.563 | 0 | 0 | 0 | 0 | 0 | 0 | 0 | 0 | 0 | 0 | 0 | 0 | 0 | 0 | 0 | 0 | 0 | 0 | 0 | 0
22.05.2025¦14:28:38.562 | 0 | 0 | 0 | 0 | 0 | 0 | 0 | 0 | 0 | 0 | 0 | 0 | 0 | 0 | 0 | 0 | 0 | 0 | 0 | 0
22.05.2025¦14:28:39.563 | 0 | 0 | 0 | 0 | 0 | 0 | 0 | 0 | 0 | 0 | 0 | 0 | 0 | 0 | 0 | 0 | 0 | 0 | 0 | 0
22.05.2025¦14:28:40.563 | 0 | 0 | 0 | 0 | 0 | 0 | 0 | 0 | 0 | 0 | 0 | 0 | 0 | 0 | 0 | 0 | 0 | 0 | 0 | 0
22.05.2025¦14:28:41.563 | 0 | 0 | 0 | 0 | 0 | 0 | 0 | 0 | 0 | 0 | 0 | 0 | 0 | 0 | 0 | 0 | 0 | 0 | 0 | 0
22.05.2025¦14:28:42.564 | 0 | 0 | 0 | 0 | 0 | 0 | 0 | 0 | 0 | 0 | 0 | 0 | 0 | 0 | 0 | 0 | 0 | 0 | 0 | 0
22.05.2025¦14:28:43.564 | 0 | 0 | 0 | 0 | 0 | 0 | 0 | 0 | 0 | 0 | 0 | 0 | 0 | 0 | 0 | 0 | 0 | 0 | 0 | 0
22.05.2025¦14:28:44.564 | 0 | 0 | 0 | 0 | 0 | 0 | 0 | 0 | 0 | 0 | 0 | 0 | 0 | 0 | 0 | 0 | 0 | 0 | 0 | 0
22.05.2025¦14:28:45.564 | 0 | 0 | 0 | 0 | 0 | 0 | 0 | 0 | 0 | 0 | 0 | 0 | 0 | 0 | 0 | 0 | 0 | 0 | 0 | 0
22.05.2025¦14:28:46.564 | 0 | 0 | 0 | 0 | 0 | 0 | 0 | 0 | 0 | 0 | 0 | 0 | 0 | 0 | 0 | 0 | 0 | 0 | 0 | 0
22.05.2025¦14:28:47.564 | 0 | 0 | 0 | 0 | 0 | 0 | 0 | 0 | 0 | 0 | 0 | 0 | 0 | 0 | 0 | 0 | 0 | 0 | 0 | 0
22.05.2025¦14:28:48.562 | 0 | 0 | 0 | 0 | 0 | 0 | 0 | 0 | 0 | 0 | 0 | 0 | 0 | 0 | 0 | 0 | 0 | 0 | 0 | 0
22.05.2025¦14:28:49.563 | 0 | 0 | 0 | 0 | 0 | 0 | 0 | 0 | 0 | 0 | 0 | 0 | 0 | 0 | 0 | 0 | 0 | 0 | 0 | 0
22.05.2025¦14:28:50.563 | 0 | 0 | 0 | 0 | 0 | 0 | 0 | 0 | 0 | 0 | 0 | 0 | 0 | 0 | 0 | 0 | 0 | 0 | 0 | 0
22.05.2025¦14:28:51.563 | 0 | 0 | 0 | 0 | 0 | 0 | 0 | 0 | 0 | 0 | 0 | 0 | 0 | 0 | 0 | 0 | 0 | 0 | 0 | 0
22.05.2025¦14:28:52.563 | 0 | 0 | 0 | 0 | 0 | 0 | 0 | 0 | 0 | 0 | 0 | 0 | 0 | 0 | 0 | 0 | 0 | 0 | 0 | 0
22.05.2025¦14:28:53.563 | 0 | 0 | 0 | 0 | 0 | 0 | 0 | 0 | 0 | 0 | 0 | 0 | 0 | 0 | 0 | 0 | 0 | 0 | 0 | 0
22.05.2025¦14:28:54.565 | 0 | 0 | 0 | 0 | 0 | 0 | 0 | 0 | 0 | 0 | 0 | 0 | 0 | 0 | 0 | 0 | 0 | 0 | 0 | 0
22.05.2025¦14:28:55.563 | 0 | 0 | 0 | 0 | 0 | 0 | 0 | 0 | 0 | 0 | 0 | 0 | 0 | 0 | 0 | 0 | 0 | 0 | 0 | 0
22.05.2025¦14:28:56.564 | 0 | 0 | 0 | 0 | 0 | 0 | 0 | 0 | 0 | 0 | 0 | 0 | 0 | 0 | 0 | 0 | 0 | 0 | 0 | 0
22.05.2025¦14:28:57.562 | 0 | 0 | 0 | 0 | 0 | 0 | 0 | 0 | 0 | 0 | 0 | 0 | 0 | 0 | 0 | 0 | 0 | 0 | 0 | 0
22.05.2025¦14:28:58.563 | 0 | 0 | 0 | 0 | 0 | 0 | 0 | 0 | 0 | 0 | 0 | 0 | 0 | 0 | 0 | 0 | 0 | 0 | 0 | 0
22.05.2025¦14:28:59.563 | 0 | 0 | 0 | 0 | 0 | 0 | 0 | 0 | 0 | 0 | 0 | 0 | 0 | 0 | 0 | 0 | 0 | 0 | 0 | 0
22.05.2025¦14:29:00.563 | 0 | 0 | 0 | 0 | 0 | 0 | 0 | 0 | 0 | 0 | 0 | 0 | 0 | 0 | 0 | 0 | 0 | 0 | 0 | 0
22.05.2025¦14:29:01.562 | 0 | 0 | 0 | 0 | 0 | 0 | 0 | 0 | 0 | 0 | 0 | 0 | 0 | 0 | 0 | 0 | 0 | 0 | 0 | 0
22.05.2025¦14:29:02.562 | 0 | 0 | 0 | 0 | 0 | 0 | 0 | 0 | 0 | 0 | 0 | 0 | 0 | 0 | 0 | 0 | 0 | 0 | 0 | 0
22.05.2025¦14:29:03.562 | 0 | 0 | 0 | 0 | 0 | 0 | 0 | 0 | 0 | 0 | 0 | 0 | 0 | 0 | 0 | 0 | 0 | 0 | 0 | 0
22.05.2025¦14:29:04.563 | 0 | 0 | 0 | 0 | 0 | 0 | 0 | 0 | 0 | 0 | 0 | 0 | 0 | 0 | 0 | 0 | 0 | 0 | 0 | 0
22.05.2025¦14:29:05.564 | 0 | 0 | 0 | 0 | 0 | 0 | 0 | 0 | 0 | 0 | 0 | 0 | 0 | 0 | 0 | 0 | 0 | 0 | 0 | 0
22.05.2025¦14:29:06.564 | 0 | 0 | 0 | 0 | 0 | 0 | 0 | 0 | 0 | 0 | 0 | 0 | 0 | 0 | 0 | 0 | 0 | 0 | 0 | 0
22.05.2025¦14:29:07.564 | 0 | 0 | 0 | 0 | 0 | 0 | 0 | 0 | 0 | 0 | 0 | 0 | 0 | 0 | 0 | 0 | 0 | 0 | 0 | 0
22.05.2025¦14:29:08.564 | 0 | 0 | 0 | 0 | 0 | 0 | 0 | 0 | 0 | 0 | 0 | 0 | 0 | 0 | 0 | 0 | 0 | 0 | 0 | 0
22.05.2025¦14:29:09.564 | 0 | 0 | 0 | 0 | 0 | 0 | 0 | 0 | 0 | 0 | 0 | 0 | 0 | 0 | 0 | 0 | 0 | 0 | 0 | 0
22.05.2025¦14:29:10.564 | 0 | 0 | 0 | 0 | 0 | 0 | 0 | 0 | 0 | 0 | 0 | 0 | 0 | 0 | 0 | 0 | 0 | 0 | 0 | 0
22.05.2025¦14:29:11.564 | 0 | 0 | 0 | 0 | 0 | 0 | 0 | 0 | 0 | 0 | 0 | 0 | 0 | 0 | 0 | 0 | 0 | 0 | 0 | 0
22.05.2025¦14:29:12.563 | 0 | 0 | 0 | 0 | 0 | 0 | 0 | 0 | 0 | 0 | 0 | 0 | 0 | 0 | 0 | 0 | 0 | 0 | 0 | 0
22.05.2025¦14:29:13.564 | 0 | 0 | 0 | 0 | 0 | 0 | 0 | 0 | 0 | 0 | 0 | 0 | 0 | 0 | 0 | 0 | 0 | 0 | 0 | 0
22.05.2025¦14:29:14.563 | 0 | 0 | 0 | 0 | 0 | 0 | 0 | 0 | 0 | 0 | 0 | 0 | 0 | 0 | 0 | 0 | 0 | 0 | 0 | 0
22.05.2025¦14:29:15.563 | 0 | 0 | 0 | 0 | 0 | 0 | 0 | 0 | 0 | 0 | 0 | 0 | 0 | 0 | 0 | 0 | 0 | 0 | 0 | 0
22.05.2025¦14:29:16.564 | 0 | 0 | 0 | 0 | 0 | 0 | 0 | 0 | 0 | 0 | 0 | 0 | 0 | 0 | 0 | 0 | 0 | 0 | 0 | 0
22.05.2025¦14:29:17.563 | 0 | 0 | 0 | 0 | 0 | 0 | 0 | 0 | 0 | 0 | 0 | 0 | 0 | 0 | 0 | 0 | 0 | 0 | 0 | 0
22.05.2025¦14:29:18.562 | 0 | 0 | 0 | 0 | 0 | 0 | 0 | 0 | 0 | 0 | 0 | 0 | 0 | 0 | 0 | 0 | 0 | 0 | 0 | 0
22.05.2025¦14:29:19.563 | 0 | 0 | 0 | 0 | 0 | 0 | 0 | 0 | 0 | 0 | 0 | 0 | 0 | 0 | 0 | 0 | 0 | 0 | 0 | 0
22.05.2025¦14:29:20.563 | 0 | 0 | 0 | 0 | 0 | 0 | 0 | 0 | 0 | 0 | 0 | 0 | 0 | 0 | 0 | 0 | 0 | 0 | 0 | 0
22.05.2025¦14:29:21.564 | 0 | 0 | 0 | 0 | 0 | 0 | 0 | 0 | 0 | 0 | 0 | 0 | 0 | 0 | 0 | 0 | 0 | 0 | 0 | 0
22.05.2025¦14:29:22.563 | 0 | 0 | 0 | 0 | 0 | 0 | 0 | 0 | 0 | 0 | 0 | 0 | 0 | 0 | 0 | 0 | 0 | 0 | 0 | 0
22.05.2025¦14:29:23.564 | 0 | 0 | 0 | 0 | 0 | 0 | 0 | 0 | 0 | 0 | 0 | 0 | 0 | 0 | 0 | 0 | 0 | 0 | 0 | 0
22.05.2025¦14:29:24.563 | 0 | 0 | 0 | 0 | 0 | 0 | 0 | 0 | 0 | 0 | 0 | 0 | 0 | 0 | 0 | 0 | 0 | 0 | 0 | 0
22.05.2025¦14:29:25.563 | 0 | 0 | 0 | 0 | 0 | 0 | 0 | 0 | 0 | 0 | 0 | 0 | 0 | 0 | 0 | 0 | 0 | 0 | 0 | 0
22.05.2025¦14:29:26.564 | 0 | 0 | 0 | 0 | 0 | 0 | 0 | 0 | 0 | 0 | 0 | 0 | 0 | 0 | 0 | 0 | 0 | 0 | 0 | 0
22.05.2025¦14:29:27.564 | 0 | 0 | 0 | 0 | 0 | 0 | 0 | 0 | 0 | 0 | 0 | 0 | 0 | 0 | 0 | 0 | 0 | 0 | 0 | 0
22.05.2025¦14:29:28.564 | 0 | 0 | 0 | 0 | 0 | 0 | 0 | 0 | 0 | 0 | 0 | 0 | 0 | 0 | 0 | 0 | 0 | 0 | 0 | 0
22.05.2025¦14:29:29.564 | 0 | 0 | 0 | 0 | 0 | 0 | 0 | 0 | 0 | 0 | 0 | 0 | 0 | 0 | 0 | 0 | 0 | 0 | 0 | 0
22.05.2025¦14:29:30.562 | 0 | 0 | 0 | 0 | 0 | 0 | 0 | 0 | 0 | 0 | 0 | 0 | 0 | 0 | 0 | 0 | 0 | 0 | 0 | 0
22.05.2025¦14:29:31.563 | 0 | 0 | 0 | 0 | 0 | 0 | 0 | 0 | 0 | 0 | 0 | 0 | 0 | 0 | 0 | 0 | 0 | 0 | 0 | 0
22.05.2025¦14:29:32.564 | 0 | 0 | 0 | 0 | 0 | 0 | 0 | 0 | 0 | 0 | 0 | 0 | 0 | 0 | 0 | 0 | 0 | 0 | 0 | 0
22.05.2025¦14:29:33.564 | 0 | 0 | 0 | 0 | 0 | 0 | 0 | 0 | 0 | 0 | 0 | 0 | 0 | 0 | 0 | 0 | 0 | 0 | 0 | 0
22.05.2025¦14:29:34.564 | 0 | 0 | 0 | 0 | 0 | 0 | 0 | 0 | 0 | 0 | 0 | 0 | 0 | 0 | 0 | 0 | 0 | 0 | 0 | 0
22.05.2025¦14:29:35.564 | 0 | 0 | 0 | 0 | 0 | 0 | 0 | 0 | 0 | 0 | 0 | 0 | 0 | 0 | 0 | 0 | 0 | 0 | 0 | 0
22.05.2025¦14:29:36.564 | 0 | 0 | 0 | 0 | 0 | 0 | 0 | 0 | 0 | 0 | 0 | 0 | 0 | 0 | 0 | 0 | 0 | 0 | 0 | 0
22.05.2025¦14:29:37.564 | 0 | 0 | 0 | 0 | 0 | 0 | 0 | 0 | 0 | 0 | 0 | 0 | 0 | 0 | 0 | 0 | 0 | 0 | 0 | 0
22.05.2025¦14:29:38.564 | 0 | 0 | 0 | 0 | 0 | 0 | 0 | 0 | 0 | 0 | 0 | 0 | 0 | 0 | 0 | 0 | 0 | 0 | 0 | 0
22.05.2025¦14:29:39.562 | 0 | 0 | 0 | 0 | 0 | 0 | 0 | 0 | 0 | 0 | 0 | 0 | 0 | 0 | 0 | 0 | 0 | 0 | 0 | 0
22.05.2025¦14:29:40.563 | 0 | 0 | 0 | 0 | 0 | 0 | 0 | 0 | 0 | 0 | 0 | 0 | 0 | 0 | 0 | 0 | 0 | 0 | 0 | 0
22.05.2025¦14:29:41.563 | 0 | 0 | 0 | 0 | 0 | 0 | 0 | 0 | 0 | 0 | 0 | 0 | 0 | 0 | 0 | 0 | 0 | 0 | 0 | 0
22.05.2025¦14:29:42.564 | 0 | 0 | 0 | 0 | 0 | 0 | 0 | 0 | 0 | 0 | 0 | 0 | 0 | 0 | 0 | 0 | 0 | 0 | 0 | 0
22.05.2025¦14:29:43.564 | 0 | 0 | 0 | 0 | 0 | 0 | 0 | 0 | 0 | 0 | 0 | 0 | 0 | 0 | 0 | 0 | 0 | 0 | 0 | 0
22.05.2025¦14:29:44.563 | 0 | 0 | 0 | 0 | 0 | 0 | 0 | 0 | 0 | 0 | 0 | 0 | 0 | 0 | 0 | 0 | 0 | 0 | 0 | 0
22.05.2025¦14:29:45.564 | 0 | 0 | 0 | 0 | 0 | 0 | 0 | 0 | 0 | 0 | 0 | 0 | 0 | 0 | 0 | 0 | 0 | 0 | 0 | 0
22.05.2025¦14:29:46.564 | 0 | 0 | 0 | 0 | 0 | 0 | 0 | 0 | 0 | 0 | 0 | 0 | 0 | 0 | 0 | 0 | 0 | 0 | 0 | 0
22.05.2025¦14:29:47.563 | 0 | 0 | 0 | 0 | 0 | 0 | 0 | 0 | 0 | 0 | 0 | 0 | 0 | 0 | 0 | 0 | 0 | 0 | 0 | 0
22.05.2025¦14:29:48.564 | 0 | 0 | 0 | 0 | 0 | 0 | 0 | 0 | 0 | 0 | 0 | 0 | 0 | 0 | 0 | 0 | 0 | 0 | 0 | 0
22.05.2025¦14:29:49.564 | 0 | 0 | 0 | 0 | 0 | 0 | 0 | 0 | 0 | 0 | 0 | 0 | 0 | 0 | 0 | 0 | 0 | 0 | 0 | 0
22.05.2025¦14:29:50.564 | 0 | 0 | 0 | 0 | 0 | 0 | 0 | 0 | 0 | 0 | 0 | 0 | 0 | 0 | 0 | 0 | 0 | 0 | 0 | 0
22.05.2025¦14:29:51.564 | 0 | 0 | 0 | 0 | 0 | 0 | 0 | 0 | 0 | 0 | 0 | 0 | 0 | 0 | 0 | 0 | 0 | 0 | 0 | 0
22.05.2025¦14:29:52.563 | 0 | 0 | 0 | 0 | 0 | 0 | 0 | 0 | 0 | 0 | 0 | 0 | 0 | 0 | 0 | 0 | 0 | 0 | 0 | 0
22.05.2025¦14:29:53.564 | 0 | 0 | 0 | 0 | 0 | 0 | 0 | 0 | 0 | 0 | 0 | 0 | 0 | 0 | 0 | 0 | 0 | 0 | 0 | 0
22.05.2025¦14:29:54.563 | 0 | 0 | 0 | 0 | 0 | 0 | 0 | 0 | 0 | 0 | 0 | 0 | 0 | 0 | 0 | 0 | 0 | 0 | 0 | 0
22.05.2025¦14:29:55.564 | 0 | 0 | 0 | 0 | 0 | 0 | 0 | 0 | 0 | 0 | 0 | 0 | 0 | 0 | 0 | 0 | 0 | 0 | 0 | 0
22.05.2025¦14:29:56.563 | 0 | 0 | 0 | 0 | 0 | 0 | 0 | 0 | 0 | 0 | 0 | 0 | 0 | 0 | 0 | 0 | 0 | 0 | 0 | 0
22.05.2025¦14:29:57.563 | 0 | 0 | 0 | 0 | 0 | 0 | 0 | 0 | 0 | 0 | 0 | 0 | 0 | 0 | 0 | 0 | 0 | 0 | 0 | 0
22.05.2025¦14:29:58.563 | 0 | 0 | 0 | 0 | 0 | 0 | 0 | 0 | 0 | 0 | 0 | 0 | 0 | 0 | 0 | 0 | 0 | 0 | 0 | 0
22.05.2025¦14:29:59.563 | 0 | 0 | 0 | 0 | 0 | 0 | 0 | 0 | 0 | 0 | 0 | 0 | 0 | 0 | 0 | 0 | 0 | 0 | 0 | 0
22.05.2025¦14:30:00.563 | 0 | 0 | 0 | 0 | 0 | 0 | 0 | 0 | 0 | 0 | 0 | 0 | 0 | 0 | 0 | 0 | 0 | 0 | 0 | 0
22.05.2025¦14:30:01.562 | 0 | 0 | 0 | 0 | 0 | 0 | 0 | 0 | 0 | 0 | 0 | 0 | 0 | 0 | 0 | 0 | 0 | 0 | 0 | 0
22.05.2025¦14:30:02.564 | 0 | 0 | 0 | 0 | 0 | 0 | 0 | 0 | 0 | 0 | 0 | 0 | 0 | 0 | 0 | 0 | 0 | 0 | 0 | 0
22.05.2025¦14:30:03.564 | 0 | 0 | 0 | 0 | 0 | 0 | 0 | 0 | 0 | 0 | 0 | 0 | 0 | 0 | 0 | 0 | 0 | 0 | 0 | 0
22.05.2025¦14:30:04.564 | 0 | 0 | 0 | 0 | 0 | 0 | 0 | 0 | 0 | 0 | 0 | 0 | 0 | 0 | 0 | 0 | 0 | 0 | 0 | 0
22.05.2025¦14:30:05.563 | 0 | 0 | 0 | 0 | 0 | 0 | 0 | 0 | 0 | 0 | 0 | 0 | 0 | 0 | 0 | 0 | 0 | 0 | 0 | 0
22.05.2025¦14:30:06.563 | 0 | 0 | 0 | 0 | 0 | 0 | 0 | 0 | 0 | 0 | 0 | 0 | 0 | 0 | 0 | 0 | 0 | 0 | 0 | 0
22.05.2025¦14:30:07.563 | 0 | 0 | 0 | 0 | 0 | 0 | 0 | 0 | 0 | 0 | 0 | 0 | 0 | 0 | 0 | 0 | 0 | 0 | 0 | 0
22.05.2025¦14:30:08.564 | 0 | 0 | 0 | 0 | 0 | 0 | 0 | 0 | 0 | 0 | 0 | 0 | 0 | 0 | 0 | 0 | 0 | 0 | 0 | 0
22.05.2025¦14:30:09.564 | 0 | 0 | 0 | 0 | 0 | 0 | 0 | 0 | 0 | 0 | 0 | 0 | 0 | 0 | 0 | 0 | 0 | 0 | 0 | 0
22.05.2025¦14:30:10.564 | 0 | 0 | 0 | 0 | 0 | 0 | 0 | 0 | 0 | 0 | 0 | 0 | 0 | 0 | 0 | 0 | 0 | 0 | 0 | 0
22.05.2025¦14:30:11.564 | 0 | 0 | 0 | 0 | 0 | 0 | 0 | 0 | 0 | 0 | 0 | 0 | 0 | 0 | 0 | 0 | 0 | 0 | 0 | 0
22.05.2025¦14:30:12.564 | 0 | 0 | 0 | 0 | 0 | 0 | 0 | 0 | 0 | 0 | 0 | 0 | 0 | 0 | 0 | 0 | 0 | 0 | 0 | 0
22.05.2025¦14:30:13.564 | 0 | 0 | 0 | 0 | 0 | 0 | 0 | 0 | 0 | 0 | 0 | 0 | 0 | 0 | 0 | 0 | 0 | 0 | 0 | 0
22.05.2025¦14:30:14.564 | 0 | 0 | 0 | 0 | 0 | 0 | 0 | 0 | 0 | 0 | 0 | 0 | 0 | 0 | 0 | 0 | 0 | 0 | 0 | 0
22.05.2025¦14:30:15.564 | 0 | 0 | 0 | 0 | 0 | 0 | 0 | 0 | 0 | 0 | 0 | 0 | 0 | 0 | 0 | 0 | 0 | 0 | 0 | 0
22.05.2025¦14:30:16.564 | 0 | 0 | 0 | 0 | 0 | 0 | 0 | 0 | 0 | 0 | 0 | 0 | 0 | 0 | 0 | 0 | 0 | 0 | 0 | 0
22.05.2025¦14:30:17.564 | 0 | 0 | 0 | 0 | 0 | 0 | 0 | 0 | 0 | 0 | 0 | 0 | 0 | 0 | 0 | 0 | 0 | 0 | 0 | 0
22.05.2025¦14:30:18.563 | 0 | 0 | 0 | 0 | 0 | 0 | 0 | 0 | 0 | 0 | 0 | 0 | 0 | 0 | 0 | 0 | 0 | 0 | 0 | 0
22.05.2025¦14:30:19.563 | 0 | 0 | 0 | 0 | 0 | 0 | 0 | 0 | 0 | 0 | 0 | 0 | 0 | 0 | 0 | 0 | 0 | 0 | 0 | 0
22.05.2025¦14:30:20.564 | 0 | 0 | 0 | 0 | 0 | 0 | 0 | 0 | 0 | 0 | 0 | 0 | 0 | 0 | 0 | 0 | 0 | 0 | 0 | 0
22.05.2025¦14:30:21.564 | 0 | 0 | 0 | 0 | 0 | 0 | 0 | 0 | 0 | 0 | 0 | 0 | 0 | 0 | 0 | 0 | 0 | 0 | 0 | 0
22.05.2025¦14:30:22.564 | 0 | 0 | 0 | 0 | 0 | 0 | 0 | 0 | 0 | 0 | 0 | 0 | 0 | 0 | 0 | 0 | 0 | 0 | 0 | 0
22.05.2025¦14:30:23.564 | 0 | 0 | 0 | 0 | 0 | 0 | 0 | 0 | 0 | 0 | 0 | 0 | 0 | 0 | 0 | 0 | 0 | 0 | 0 | 0
22.05.2025¦14:30:24.564 | 0 | 0 | 0 | 0 | 0 | 0 | 0 | 0 | 0 | 0 | 0 | 0 | 0 | 0 | 0 | 0 | 0 | 0 | 0 | 0
22.05.2025¦14:30:25.564 | 0 | 0 | 0 | 0 | 0 | 0 | 0 | 0 | 0 | 0 | 0 | 0 | 0 | 0 | 0 | 0 | 0 | 0 | 0 | 0
22.05.2025¦14:30:26.564 | 0 | 0 | 0 | 0 | 0 | 0 | 0 | 0 | 0 | 0 | 0 | 0 | 0 | 0 | 0 | 0 | 0 | 0 | 0 | 0
22.05.2025¦14:30:27.564 | 0 | 0 | 0 | 0 | 0 | 0 | 0 | 0 | 0 | 0 | 0 | 0 | 0 | 0 | 0 | 0 | 0 | 0 | 0 | 0
22.05.2025¦14:30:28.563 | 0 | 0 | 0 | 0 | 0 | 0 | 0 | 0 | 0 | 0 | 0 | 0 | 0 | 0 | 0 | 0 | 0 | 0 | 0 | 0
22.05.2025¦14:30:29.562 | 0 | 0 | 0 | 0 | 0 | 0 | 0 | 0 | 0 | 0 | 0 | 0 | 0 | 0 | 0 | 0 | 0 | 0 | 0 | 0
22.05.2025¦14:30:30.562 | 0 | 0 | 0 | 0 | 0 | 0 | 0 | 0 | 0 | 0 | 0 | 0 | 0 | 0 | 0 | 0 | 0 | 0 | 0 | 0
22.05.2025¦14:30:31.563 | 0 | 0 | 0 | 0 | 0 | 0 | 0 | 0 | 0 | 0 | 0 | 0 | 0 | 0 | 0 | 0 | 0 | 0 | 0 | 0
22.05.2025¦14:30:32.565 | 0 | 0 | 0 | 0 | 0 | 0 | 0 | 0 | 0 | 0 | 0 | 0 | 0 | 0 | 0 | 0 | 0 | 0 | 0 | 0
22.05.2025¦14:30:33.563 | 0 | 0 | 0 | 0 | 0 | 0 | 0 | 0 | 0 | 0 | 0 | 0 | 0 | 0 | 0 | 0 | 0 | 0 | 0 | 0
22.05.2025¦14:30:34.563 | 0 | 0 | 0 | 0 | 0 | 0 | 0 | 0 | 0 | 0 | 0 | 0 | 0 | 0 | 0 | 0 | 0 | 0 | 0 | 0
22.05.2025¦14:30:35.563 | 0 | 0 | 0 | 0 | 0 | 0 | 0 | 0 | 0 | 0 | 0 | 0 | 0 | 0 | 0 | 0 | 0 | 0 | 0 | 0
22.05.2025¦14:30:36.564 | 0 | 0 | 0 | 0 | 0 | 0 | 0 | 0 | 0 | 0 | 0 | 0 | 0 | 0 | 0 | 0 | 0 | 0 | 0 | 0
22.05.2025¦14:30:37.564 | 0 | 0 | 0 | 0 | 0 | 0 | 0 | 0 | 0 | 0 | 0 | 0 | 0 | 0 | 0 | 0 | 0 | 0 | 0 | 0
22.05.2025¦14:30:38.563 | 0 | 0 | 0 | 0 | 0 | 0 | 0 | 0 | 0 | 0 | 0 | 0 | 0 | 0 | 0 | 0 | 0 | 0 | 0 | 0
22.05.2025¦14:30:39.564 | 0 | 0 | 0 | 0 | 0 | 0 | 0 | 0 | 0 | 0 | 0 | 0 | 0 | 0 | 0 | 0 | 0 | 0 | 0 | 0
22.05.2025¦14:30:40.563 | 0 | 0 | 0 | 0 | 0 | 0 | 0 | 0 | 0 | 0 | 0 | 0 | 0 | 0 | 0 | 0 | 0 | 0 | 0 | 0
22.05.2025¦14:30:41.564 | 0 | 0 | 0 | 0 | 0 | 0 | 0 | 0 | 0 | 0 | 0 | 0 | 0 | 0 | 0 | 0 | 0 | 0 | 0 | 0
22.05.2025¦14:30:42.564 | 0 | 0 | 0 | 0 | 0 | 0 | 0 | 0 | 0 | 0 | 0 | 0 | 0 | 0 | 0 | 0 | 0 | 0 | 0 | 0
22.05.2025¦14:30:43.564 | 0 | 0 | 0 | 0 | 0 | 0 | 0 | 0 | 0 | 0 | 0 | 0 | 0 | 0 | 0 | 0 | 0 | 0 | 0 | 0
22.05.2025¦14:30:44.564 | 0 | 0 | 0 | 0 | 0 | 0 | 0 | 0 | 0 | 0 | 0 | 0 | 0 | 0 | 0 | 0 | 0 | 0 | 0 | 0
22.05.2025¦14:30:45.564 | 0 | 0 | 0 | 0 | 0 | 0 | 0 | 0 | 0 | 0 | 0 | 0 | 0 | 0 | 0 | 0 | 0 | 0 | 0 | 0
22.05.2025¦14:30:46.564 | 0 | 0 | 0 | 0 | 0 | 0 | 0 | 0 | 0 | 0 | 0 | 0 | 0 | 0 | 0 | 0 | 0 | 0 | 0 | 0
22.05.2025¦14:30:47.564 | 0 | 0 | 0 | 0 | 0 | 0 | 0 | 0 | 0 | 0 | 0 | 0 | 0 | 0 | 0 | 0 | 0 | 0 | 0 | 0
22.05.2025¦14:30:48.564 | 0 | 0 | 0 | 0 | 0 | 0 | 0 | 0 | 0 | 0 | 0 | 0 | 0 | 0 | 0 | 0 | 0 | 0 | 0 | 0
22.05.2025¦14:30:49.563 | 0 | 0 | 0 | 0 | 0 | 0 | 0 | 0 | 0 | 0 | 0 | 0 | 0 | 0 | 0 | 0 | 0 | 0 | 0 | 0
22.05.2025¦14:30:50.564 | 0 | 0 | 0 | 0 | 0 | 0 | 0 | 0 | 0 | 0 | 0 | 0 | 0 | 0 | 0 | 0 | 0 | 0 | 0 | 0
22.05.2025¦14:30:51.564 | 0 | 0 | 0 | 0 | 0 | 0 | 0 | 0 | 0 | 0 | 0 | 0 | 0 | 0 | 0 | 0 | 0 | 0 | 0 | 0
22.05.2025¦14:30:52.564 | 0 | 0 | 0 | 0 | 0 | 0 | 0 | 0 | 0 | 0 | 0 | 0 | 0 | 0 | 0 | 0 | 0 | 0 | 0 | 0
22.05.2025¦14:30:53.565 | 0 | 0 | 0 | 0 | 0 | 0 | 0 | 0 | 0 | 0 | 0 | 0 | 0 | 0 | 0 | 0 | 0 | 0 | 0 | 0
22.05.2025¦14:30:54.564 | 0 | 0 | 0 | 0 | 0 | 0 | 0 | 0 | 0 | 0 | 0 | 0 | 0 | 0 | 0 | 0 | 0 | 0 | 0 | 0
22.05.2025¦14:30:55.564 | 0 | 0 | 0 | 0 | 0 | 0 | 0 | 0 | 0 | 0 | 0 | 0 | 0 | 0 | 0 | 0 | 0 | 0 | 0 | 0
22.05.2025¦14:30:56.564 | 0 | 0 | 0 | 0 | 0 | 0 | 0 | 0 | 0 | 0 | 0 | 0 | 0 | 0 | 0 | 0 | 0 | 0 | 0 | 0
22.05.2025¦14:30:57.564 | 0 | 0 | 0 | 0 | 0 | 0 | 0 | 0 | 0 | 0 | 0 | 0 | 0 | 0 | 0 | 0 | 0 | 0 | 0 | 0
22.05.2025¦14:30:58.564 | 0 | 0 | 0 | 0 | 0 | 0 | 0 | 0 | 0 | 0 | 0 | 0 | 0 | 0 | 0 | 0 | 0 | 0 | 0 | 0
22.05.2025¦14:30:59.564 | 0 | 0 | 0 | 0 | 0 | 0 | 0 | 0 | 0 | 0 | 0 | 0 | 0 | 0 | 0 | 0 | 0 | 0 | 0 | 0
22.05.2025¦14:31:00.563 | 0 | 0 | 0 | 0 | 0 | 0 | 0 | 0 | 0 | 0 | 0 | 0 | 0 | 0 | 0 | 0 | 0 | 0 | 0 | 0
22.05.2025¦14:31:01.564 | 0 | 0 | 0 | 0 | 0 | 0 | 0 | 0 | 0 | 0 | 0 | 0 | 0 | 0 | 0 | 0 | 0 | 0 | 0 | 0
22.05.2025¦14:31:02.564 | 0 | 0 | 0 | 0 | 0 | 0 | 0 | 0 | 0 | 0 | 0 | 0 | 0 | 0 | 0 | 0 | 0 | 0 | 0 | 0
22.05.2025¦14:31:03.563 | 0 | 0 | 0 | 0 | 0 | 0 | 0 | 0 | 0 | 0 | 0 | 0 | 0 | 0 | 0 | 0 | 0 | 0 | 0 | 0
22.05.2025¦14:31:04.563 | 0 | 0 | 0 | 0 | 0 | 0 | 0 | 0 | 0 | 0 | 0 | 0 | 0 | 0 | 0 | 0 | 0 | 0 | 0 | 0
22.05.2025¦14:31:05.563 | 0 | 0 | 0 | 0 | 0 | 0 | 0 | 0 | 0 | 0 | 0 | 0 | 0 | 0 | 0 | 0 | 0 | 0 | 0 | 0
22.05.2025¦14:31:06.564 | 0 | 0 | 0 | 0 | 0 | 0 | 0 | 0 | 0 | 0 | 0 | 0 | 0 | 0 | 0 | 0 | 0 | 0 | 0 | 0
22.05.2025¦14:31:07.564 | 0 | 0 | 0 | 0 | 0 | 0 | 0 | 0 | 0 | 0 | 0 | 0 | 0 | 0 | 0 | 0 | 0 | 0 | 0 | 0
22.05.2025¦14:31:08.564 | 0 | 0 | 0 | 0 | 0 | 0 | 0 | 0 | 0 | 0 | 0 | 0 | 0 | 0 | 0 | 0 | 0 | 0 | 0 | 0
22.05.2025¦14:31:09.563 | 0 | 0 | 0 | 0 | 0 | 0 | 0 | 0 | 0 | 0 | 0 | 0 | 0 | 0 | 0 | 0 | 0 | 0 | 0 | 0
22.05.2025¦14:31:10.562 | 0 | 0 | 0 | 0 | 0 | 0 | 0 | 0 | 0 | 0 | 0 | 0 | 0 | 0 | 0 | 0 | 0 | 0 | 0 | 0
22.05.2025¦14:31:11.563 | 0 | 0 | 0 | 0 | 0 | 0 | 0 | 0 | 0 | 0 | 0 | 0 | 0 | 0 | 0 | 0 | 0 | 0 | 0 | 0
22.05.2025¦14:31:12.563 | 0 | 0 | 0 | 0 | 0 | 0 | 0 | 0 | 0 | 0 | 0 | 0 | 0 | 0 | 0 | 0 | 0 | 0 | 0 | 0
22.05.2025¦14:31:13.563 | 0 | 0 | 0 | 0 | 0 | 0 | 0 | 0 | 0 | 0 | 0 | 0 | 0 | 0 | 0 | 0 | 0 | 0 | 0 | 0
22.05.2025¦14:31:14.563 | 0 | 0 | 0 | 0 | 0 | 0 | 0 | 0 | 0 | 0 | 0 | 0 | 0 | 0 | 0 | 0 | 0 | 0 | 0 | 0
22.05.2025¦14:31:15.562 | 0 | 0 | 0 | 0 | 0 | 0 | 0 | 0 | 0 | 0 | 0 | 0 | 0 | 0 | 0 | 0 | 0 | 0 | 0 | 0
22.05.2025¦14:31:16.563 | 0 | 0 | 0 | 0 | 0 | 0 | 0 | 0 | 0 | 0 | 0 | 0 | 0 | 0 | 0 | 0 | 0 | 0 | 0 | 0
22.05.2025¦14:31:17.562 | 0 | 0 | 0 | 0 | 0 | 0 | 0 | 0 | 0 | 0 | 0 | 0 | 0 | 0 | 0 | 0 | 0 | 0 | 0 | 0
22.05.2025¦14:31:18.564 | 0 | 0 | 0 | 0 | 0 | 0 | 0 | 0 | 0 | 0 | 0 | 0 | 0 | 0 | 0 | 0 | 0 | 0 | 0 | 0
22.05.2025¦14:31:19.564 | 0 | 0 | 0 | 0 | 0 | 0 | 0 | 0 | 0 | 0 | 0 | 0 | 0 | 0 | 0 | 0 | 0 | 0 | 0 | 0
22.05.2025¦14:31:20.564 | 0 | 0 | 0 | 0 | 0 | 0 | 0 | 0 | 0 | 0 | 0 | 0 | 0 | 0 | 0 | 0 | 0 | 0 | 0 | 0
22.05.2025¦14:31:21.563 | 0 | 0 | 0 | 0 | 0 | 0 | 0 | 0 | 0 | 0 | 0 | 0 | 0 | 0 | 0 | 0 | 0 | 0 | 0 | 0
22.05.2025¦14:31:22.562 | 0 | 0 | 0 | 0 | 0 | 0 | 0 | 0 | 0 | 0 | 0 | 0 | 0 | 0 | 0 | 0 | 0 | 0 | 0 | 0
22.05.2025¦14:31:23.563 | 0 | 0 | 0 | 0 | 0 | 0 | 0 | 0 | 0 | 0 | 0 | 0 | 0 | 0 | 0 | 0 | 0 | 0 | 0 | 0
22.05.2025¦14:31:24.563 | 0 | 0 | 0 | 0 | 0 | 0 | 0 | 0 | 0 | 0 | 0 | 0 | 0 | 0 | 0 | 0 | 0 | 0 | 0 | 0
22.05.2025¦14:31:25.564 | 0 | 0 | 0 | 0 | 0 | 0 | 0 | 0 | 0 | 0 | 0 | 0 | 0 | 0 | 0 | 0 | 0 | 0 | 0 | 0
22.05.2025¦14:31:26.563 | 0 | 0 | 0 | 0 | 0 | 0 | 0 | 0 | 0 | 0 | 0 | 0 | 0 | 0 | 0 | 0 | 0 | 0 | 0 | 0
22.05.2025¦14:31:27.563 | 0 | 0 | 0 | 0 | 0 | 0 | 0 | 0 | 0 | 0 | 0 | 0 | 0 | 0 | 0 | 0 | 0 | 0 | 0 | 0
22.05.2025¦14:31:28.565 | 0 | 0 | 0 | 0 | 0 | 0 | 0 | 0 | 0 | 0 | 0 | 0 | 0 | 0 | 0 | 0 | 0 | 0 | 0 | 0
22.05.2025¦14:31:29.562 | 0 | 0 | 0 | 0 | 0 | 0 | 0 | 0 | 0 | 0 | 0 | 0 | 0 | 0 | 0 | 0 | 0 | 0 | 0 | 0
22.05.2025¦14:31:30.563 | 0 | 0 | 0 | 0 | 0 | 0 | 0 | 0 | 0 | 0 | 0 | 0 | 0 | 0 | 0 | 0 | 0 | 0 | 0 | 0
22.05.2025¦14:31:31.563 | 0 | 0 | 0 | 0 | 0 | 0 | 0 | 0 | 0 | 0 | 0 | 0 | 0 | 0 | 0 | 0 | 0 | 0 | 0 | 0
22.05.2025¦14:31:32.562 | 0 | 0 | 0 | 0 | 0 | 0 | 0 | 0 | 0 | 0 | 0 | 0 | 0 | 0 | 0 | 0 | 0 | 0 | 0 | 0
22.05.2025¦14:31:33.563 | 0 | 0 | 0 | 0 | 0 | 0 | 0 | 0 | 0 | 0 | 0 | 0 | 0 | 0 | 0 | 0 | 0 | 0 | 0 | 0
22.05.2025¦14:31:34.563 | 0 | 0 | 0 | 0 | 0 | 0 | 0 | 0 | 0 | 0 | 0 | 0 | 0 | 0 | 0 | 0 | 0 | 0 | 0 | 0
22.05.2025¦14:31:35.564 | 0 | 0 | 0 | 0 | 0 | 0 | 0 | 0 | 0 | 0 | 0 | 0 | 0 | 0 | 0 | 0 | 0 | 0 | 0 | 0
22.05.2025¦14:31:36.563 | 0 | 0 | 0 | 0 | 0 | 0 | 0 | 0 | 0 | 0 | 0 | 0 | 0 | 0 | 0 | 0 | 0 | 0 | 0 | 0
22.05.2025¦14:31:37.563 | 0 | 0 | 0 | 0 | 0 | 0 | 0 | 0 | 0 | 0 | 0 | 0 | 0 | 0 | 0 | 0 | 0 | 0 | 0 | 0
22.05.2025¦14:31:38.563 | 0 | 0 | 0 | 0 | 0 | 0 | 0 | 0 | 0 | 0 | 0 | 0 | 0 | 0 | 0 | 0 | 0 | 0 | 0 | 0
22.05.2025¦14:31:39.563 | 0 | 0 | 0 | 0 | 0 | 0 | 0 | 0 | 0 | 0 | 0 | 0 | 0 | 0 | 0 | 0 | 0 | 0 | 0 | 0
22.05.2025¦14:31:40.564 | 0 | 0 | 0 | 0 | 0 | 0 | 0 | 0 | 0 | 0 | 0 | 0 | 0 | 0 | 0 | 0 | 0 | 0 | 0 | 0
22.05.2025¦14:31:41.563 | 0 | 0 | 0 | 0 | 0 | 0 | 0 | 0 | 0 | 0 | 0 | 0 | 0 | 0 | 0 | 0 | 0 | 0 | 0 | 0
22.05.2025¦14:31:42.563 | 0 | 0 | 0 | 0 | 0 | 0 | 0 | 0 | 0 | 0 | 0 | 0 | 0 | 0 | 0 | 0 | 0 | 0 | 0 | 0
22.05.2025¦14:31:43.563 | 0 | 0 | 0 | 0 | 0 | 0 | 0 | 0 | 0 | 0 | 0 | 0 | 0 | 0 | 0 | 0 | 0 | 0 | 0 | 0
22.05.2025¦14:31:44.563 | 0 | 0 | 0 | 0 | 0 | 0 | 0 | 0 | 0 | 0 | 0 | 0 | 0 | 0 | 0 | 0 | 0 | 0 | 0 | 0
22.05.2025¦14:31:45.563 | 0 | 0 | 0 | 0 | 0 | 0 | 0 | 0 | 0 | 0 | 0 | 0 | 0 | 0 | 0 | 0 | 0 | 0 | 0 | 0
22.05.2025¦14:31:46.563 | 0 | 0 | 0 | 0 | 0 | 0 | 0 | 0 | 0 | 0 | 0 | 0 | 0 | 0 | 0 | 0 | 0 | 0 | 0 | 0
22.05.2025¦14:31:47.564 | 0 | 0 | 0 | 0 | 0 | 0 | 0 | 0 | 0 | 0 | 0 | 0 | 0 | 0 | 0 | 0 | 0 | 0 | 0 | 0
22.05.2025¦14:31:48.563 | 0 | 0 | 0 | 0 | 0 | 0 | 0 | 0 | 0 | 0 | 0 | 0 | 0 | 0 | 0 | 0 | 0 | 0 | 0 | 0
22.05.2025¦14:31:49.564 | 0 | 0 | 0 | 0 | 0 | 0 | 0 | 0 | 0 | 0 | 0 | 0 | 0 | 0 | 0 | 0 | 0 | 0 | 0 | 0
22.05.2025¦14:31:50.563 | 0 | 0 | 0 | 0 | 0 | 0 | 0 | 0 | 0 | 0 | 0 | 0 | 0 | 0 | 0 | 0 | 0 | 0 | 0 | 0
22.05.2025¦14:31:51.564 | 0 | 0 | 0 | 0 | 0 | 0 | 0 | 0 | 0 | 0 | 0 | 0 | 0 | 0 | 0 | 0 | 0 | 0 | 0 | 0
22.05.2025¦14:31:52.563 | 0 | 0 | 0 | 0 | 0 | 0 | 0 | 0 | 0 | 0 | 0 | 0 | 0 | 0 | 0 | 0 | 0 | 0 | 0 | 0
22.05.2025¦14:31:53.563 | 0 | 0 | 0 | 0 | 0 | 0 | 0 | 0 | 0 | 0 | 0 | 0 | 0 | 0 | 0 | 0 | 0 | 0 | 0 | 0
22.05.2025¦14:31:54.564 | 0 | 0 | 0 | 0 | 0 | 0 | 0 | 0 | 0 | 0 | 0 | 0 | 0 | 0 | 0 | 0 | 0 | 0 | 0 | 0
22.05.2025¦14:31:55.563 | 0 | 0 | 0 | 0 | 0 | 0 | 0 | 0 | 0 | 0 | 0 | 0 | 0 | 0 | 0 | 0 | 0 | 0 | 0 | 0
22.05.2025¦14:31:56.564 | 0 | 0 | 0 | 0 | 0 | 0 | 0 | 0 | 0 | 0 | 0 | 0 | 0 | 0 | 0 | 0 | 0 | 0 | 0 | 0
22.05.2025¦14:31:57.564 | 0 | 0 | 0 | 0 | 0 | 0 | 0 | 0 | 0 | 0 | 0 | 0 | 0 | 0 | 0 | 0 | 0 | 0 | 0 | 0
22.05.2025¦14:31:58.563 | 0 | 0 | 0 | 0 | 0 | 0 | 0 | 0 | 0 | 0 | 0 | 0 | 0 | 0 | 0 | 0 | 0 | 0 | 0 | 0
22.05.2025¦14:31:59.564 | 0 | 0 | 0 | 0 | 0 | 0 | 0 | 0 | 0 | 0 | 0 | 0 | 0 | 0 | 0 | 0 | 0 | 0 | 0 | 0
22.05.2025¦14:32:00.564 | 0 | 0 | 0 | 0 | 0 | 0 | 0 | 0 | 0 | 0 | 0 | 0 | 0 | 0 | 0 | 0 | 0 | 0 | 0 | 0
22.05.2025¦14:32:01.564 | 0 | 0 | 0 | 0 | 0 | 0 | 0 | 0 | 0 | 0 | 0 | 0 | 0 | 0 | 0 | 0 | 0 | 0 | 0 | 0
22.05.2025¦14:32:02.564 | 0 | 0 | 0 | 0 | 0 | 0 | 0 | 0 | 0 | 0 | 0 | 0 | 0 | 0 | 0 | 0 | 0 | 0 | 0 | 0
22.05.2025¦14:32:03.564 | 0 | 0 | 0 | 0 | 0 | 0 | 0 | 0 | 0 | 0 | 0 | 0 | 0 | 0 | 0 | 0 | 0 | 0 | 0 | 0
22.05.2025¦14:32:04.564 | 0 | 0 | 0 | 0 | 0 | 0 | 0 | 0 | 0 | 0 | 0 | 0 | 0 | 0 | 0 | 0 | 0 | 0 | 0 | 0
22.05.2025¦14:32:05.564 | 0 | 0 | 0 | 0 | 0 | 0 | 0 | 0 | 0 | 0 | 0 | 0 | 0 | 0 | 0 | 0 | 0 | 0 | 0 | 0
22.05.2025¦14:32:06.564 | 0 | 0 | 0 | 0 | 0 | 0 | 0 | 0 | 0 | 0 | 0 | 0 | 0 | 0 | 0 | 0 | 0 | 0 | 0 | 0
22.05.2025¦14:32:07.563 | 0 | 0 | 0 | 0 | 0 | 0 | 0 | 0 | 0 | 0 | 0 | 0 | 0 | 0 | 0 | 0 | 0 | 0 | 0 | 0
22.05.2025¦14:32:08.564 | 0 | 0 | 0 | 0 | 0 | 0 | 0 | 0 | 0 | 0 | 0 | 0 | 0 | 0 | 0 | 0 | 0 | 0 | 0 | 0
22.05.2025¦14:32:09.563 | 0 | 0 | 0 | 0 | 0 | 0 | 0 | 0 | 0 | 0 | 0 | 0 | 0 | 0 | 0 | 0 | 0 | 0 | 0 | 0
22.05.2025¦14:32:10.564 | 0 | 0 | 0 | 0 | 0 | 0 | 0 | 0 | 0 | 0 | 0 | 0 | 0 | 0 | 0 | 0 | 0 | 0 | 0 | 0
22.05.2025¦14:32:11.564 | 0 | 0 | 0 | 0 | 0 | 0 | 0 | 0 | 0 | 0 | 0 | 0 | 0 | 0 | 0 | 0 | 0 | 0 | 0 | 0
22.05.2025¦14:32:12.564 | 0 | 0 | 0 | 0 | 0 | 0 | 0 | 0 | 0 | 0 | 0 | 0 | 0 | 0 | 0 | 0 | 0 | 0 | 0 | 0
22.05.2025¦14:32:13.564 | 0 | 0 | 0 | 0 | 0 | 0 | 0 | 0 | 0 | 0 | 0 | 0 | 0 | 0 | 0 | 0 | 0 | 0 | 0 | 0
22.05.2025¦14:32:14.564 | 0 | 0 | 0 | 0 | 0 | 0 | 0 | 0 | 0 | 0 | 0 | 0 | 0 | 0 | 0 | 0 | 0 | 0 | 0 | 0
22.05.2025¦14:32:15.564 | 0 | 0 | 0 | 0 | 0 | 0 | 0 | 0 | 0 | 0 | 0 | 0 | 0 | 0 | 0 | 0 | 0 | 0 | 0 | 0
22.05.2025¦14:32:16.564 | 0 | 0 | 0 | 0 | 0 | 0 | 0 | 0 | 0 | 0 | 0 | 0 | 0 | 0 | 0 | 0 | 0 | 0 | 0 | 0
22.05.2025¦14:32:17.565 | 0 | 0 | 0 | 0 | 0 | 0 | 0 | 0 | 0 | 0 | 0 | 0 | 0 | 0 | 0 | 0 | 0 | 0 | 0 | 0
22.05.2025¦14:32:18.564 | 0 | 0 | 0 | 0 | 0 | 0 | 0 | 0 | 0 | 0 | 0 | 0 | 0 | 0 | 0 | 0 | 0 | 0 | 0 | 0
22.05.2025¦14:32:19.564 | 0 | 0 | 0 | 0 | 0 | 0 | 0 | 0 | 0 | 0 | 0 | 0 | 0 | 0 | 0 | 0 | 0 | 0 | 0 | 0
22.05.2025¦14:32:20.564 | 0 | 0 | 0 | 0 | 0 | 0 | 0 | 0 | 0 | 0 | 0 | 0 | 0 | 0 | 0 | 0 | 0 | 0 | 0 | 0
22.05.2025¦14:32:21.563 | 0 | 0 | 0 | 0 | 0 | 0 | 0 | 0 | 0 | 0 | 0 | 0 | 0 | 0 | 0 | 0 | 0 | 0 | 0 | 0
22.05.2025¦14:32:22.563 | 0 | 0 | 0 | 0 | 0 | 0 | 0 | 0 | 0 | 0 | 0 | 0 | 0 | 0 | 0 | 0 | 0 | 0 | 0 | 0
22.05.2025¦14:32:23.563 | 0 | 0 | 0 | 0 | 0 | 0 | 0 | 0 | 0 | 0 | 0 | 0 | 0 | 0 | 0 | 0 | 0 | 0 | 0 | 0
22.05.2025¦14:32:24.564 | 0 | 0 | 0 | 0 | 0 | 0 | 0 | 0 | 0 | 0 | 0 | 0 | 0 | 0 | 0 | 0 | 0 | 0 | 0 | 0
22.05.2025¦14:32:25.564 | 0 | 0 | 0 | 0 | 0 | 0 | 0 | 0 | 0 | 0 | 0 | 0 | 0 | 0 | 0 | 0 | 0 | 0 | 0 | 0
22.05.2025¦14:32:26.564 | 0 | 0 | 0 | 0 | 0 | 0 | 0 | 0 | 0 | 0 | 0 | 0 | 0 | 0 | 0 | 0 | 0 | 0 | 0 | 0
22.05.2025¦14:32:27.563 | 0 | 0 | 0 | 0 | 0 | 0 | 0 | 0 | 0 | 0 | 0 | 0 | 0 | 0 | 0 | 0 | 0 | 0 | 0 | 0
22.05.2025¦14:32:28.564 | 0 | 0 | 0 | 0 | 0 | 0 | 0 | 0 | 0 | 0 | 0 | 0 | 0 | 0 | 0 | 0 | 0 | 0 | 0 | 0
22.05.2025¦14:32:29.564 | 0 | 0 | 0 | 0 | 0 | 0 | 0 | 0 | 0 | 0 | 0 | 0 | 0 | 0 | 0 | 0 | 0 | 0 | 0 | 0
22.05.2025¦14:32:30.563 | 0 | 0 | 0 | 0 | 0 | 0 | 0 | 0 | 0 | 0 | 0 | 0 | 0 | 0 | 0 | 0 | 0 | 0 | 0 | 0
22.05.2025¦14:32:31.564 | 0 | 0 | 0 | 0 | 0 | 0 | 0 | 0 | 0 | 0 | 0 | 0 | 0 | 0 | 0 | 0 | 0 | 0 | 0 | 0
22.05.2025¦14:32:32.563 | 0 | 0 | 0 | 0 | 0 | 0 | 0 | 0 | 0 | 0 | 0 | 0 | 0 | 0 | 0 | 0 | 0 | 0 | 0 | 0
22.05.2025¦14:32:33.564 | 0 | 0 | 0 | 0 | 0 | 0 | 0 | 0 | 0 | 0 | 0 | 0 | 0 | 0 | 0 | 0 | 0 | 0 | 0 | 0
22.05.2025¦14:32:34.564 | 0 | 0 | 0 | 0 | 0 | 0 | 0 | 0 | 0 | 0 | 0 | 0 | 0 | 0 | 0 | 0 | 0 | 0 | 0 | 0
22.05.2025¦14:32:35.564 | 0 | 0 | 0 | 0 | 0 | 0 | 0 | 0 | 0 | 0 | 0 | 0 | 0 | 0 | 0 | 0 | 0 | 0 | 0 | 0
22.05.2025¦14:32:36.564 | 0 | 0 | 0 | 0 | 0 | 0 | 0 | 0 | 0 | 0 | 0 | 0 | 0 | 0 | 0 | 0 | 0 | 0 | 0 | 0
22.05.2025¦14:32:37.564 | 0 | 0 | 0 | 0 | 0 | 0 | 0 | 0 | 0 | 0 | 0 | 0 | 0 | 0 | 0 | 0 | 0 | 0 | 0 | 0
22.05.2025¦14:32:38.564 | 0 | 0 | 0 | 0 | 0 | 0 | 0 | 0 | 0 | 0 | 0 | 0 | 0 | 0 | 0 | 0 | 0 | 0 | 0 | 0
22.05.2025¦14:32:39.562 | 0 | 0 | 0 | 0 | 0 | 0 | 0 | 0 | 0 | 0 | 0 | 0 | 0 | 0 | 0 | 0 | 0 | 0 | 0 | 0
22.05.2025¦14:32:40.563 | 0 | 0 | 0 | 0 | 0 | 0 | 0 | 0 | 0 | 0 | 0 | 0 | 0 | 0 | 0 | 0 | 0 | 0 | 0 | 0
22.05.2025¦14:32:41.563 | 0 | 0 | 0 | 0 | 0 | 0 | 0 | 0 | 0 | 0 | 0 | 0 | 0 | 0 | 0 | 0 | 0 | 0 | 0 | 0
22.05.2025¦14:32:42.563 | 0 | 0 | 0 | 0 | 0 | 0 | 0 | 0 | 0 | 0 | 0 | 0 | 0 | 0 | 0 | 0 | 0 | 0 | 0 | 0
22.05.2025¦14:32:43.564 | 0 | 0 | 0 | 0 | 0 | 0 | 0 | 0 | 0 | 0 | 0 | 0 | 0 | 0 | 0 | 0 | 0 | 0 | 0 | 0
22.05.2025¦14:32:44.563 | 0 | 0 | 0 | 0 | 0 | 0 | 0 | 0 | 0 | 0 | 0 | 0 | 0 | 0 | 0 | 0 | 0 | 0 | 0 | 0
22.05.2025¦14:32:45.563 | 0 | 0 | 0 | 0 | 0 | 0 | 0 | 0 | 0 | 0 | 0 | 0 | 0 | 0 | 0 | 0 | 0 | 0 | 0 | 0
22.05.2025¦14:32:46.563 | 0 | 0 | 0 | 0 | 0 | 0 | 0 | 0 | 0 | 0 | 0 | 0 | 0 | 0 | 0 | 0 | 0 | 0 | 0 | 0
22.05.2025¦14:32:47.563 | 0 | 0 | 0 | 0 | 0 | 0 | 0 | 0 | 0 | 0 | 0 | 0 | 0 | 0 | 0 | 0 | 0 | 0 | 0 | 0
22.05.2025¦14:32:48.563 | 0 | 0 | 0 | 0 | 0 | 0 | 0 | 0 | 0 | 0 | 0 | 0 | 0 | 0 | 0 | 0 | 0 | 0 | 0 | 0
22.05.2025¦14:32:49.562 | 0 | 0 | 0 | 0 | 0 | 0 | 0 | 0 | 0 | 0 | 0 | 0 | 0 | 0 | 0 | 0 | 0 | 0 | 0 | 0
22.05.2025¦14:32:50.562 | 0 | 0 | 0 | 0 | 0 | 0 | 0 | 0 | 0 | 0 | 0 | 0 | 0 | 0 | 0 | 0 | 0 | 0 | 0 | 0
22.05.2025¦14:32:51.563 | 0 | 0 | 0 | 0 | 0 | 0 | 0 | 0 | 0 | 0 | 0 | 0 | 0 | 0 | 0 | 0 | 0 | 0 | 0 | 0
22.05.2025¦14:32:52.564 | 0 | 0 | 0 | 0 | 0 | 0 | 0 | 0 | 0 | 0 | 0 | 0 | 0 | 0 | 0 | 0 | 0 | 0 | 0 | 0
22.05.2025¦14:32:53.562 | 0 | 0 | 0 | 0 | 0 | 0 | 0 | 0 | 0 | 0 | 0 | 0 | 0 | 0 | 0 | 0 | 0 | 0 | 0 | 0
22.05.2025¦14:32:54.563 | 0 | 0 | 0 | 0 | 0 | 0 | 0 | 0 | 0 | 0 | 0 | 0 | 0 | 0 | 0 | 0 | 0 | 0 | 0 | 0
22.05.2025¦14:32:55.564 | 0 | 0 | 0 | 0 | 0 | 0 | 0 | 0 | 0 | 0 | 0 | 0 | 0 | 0 | 0 | 0 | 0 | 0 | 0 | 0
22.05.2025¦14:32:56.563 | 0 | 0 | 0 | 0 | 0 | 0 | 0 | 0 | 0 | 0 | 0 | 0 | 0 | 0 | 0 | 0 | 0 | 0 | 0 | 0
22.05.2025¦14:32:57.563 | 0 | 0 | 0 | 0 | 0 | 0 | 0 | 0 | 0 | 0 | 0 | 0 | 0 | 0 | 0 | 0 | 0 | 0 | 0 | 0
22.05.2025¦14:32:58.563 | 0 | 0 | 0 | 0 | 0 | 0 | 0 | 0 | 0 | 0 | 0 | 0 | 0 | 0 | 0 | 0 | 0 | 0 | 0 | 0
22.05.2025¦14:32:59.564 | 0 | 0 | 0 | 0 | 0 | 0 | 0 | 0 | 0 | 0 | 0 | 0 | 0 | 0 | 0 | 0 | 0 | 0 | 0 | 0
22.05.2025¦14:33:00.564 | 0 | 0 | 0 | 0 | 0 | 0 | 0 | 0 | 0 | 0 | 0 | 0 | 0 | 0 | 0 | 0 | 0 | 0 | 0 | 0
22.05.2025¦14:33:01.564 | 0 | 0 | 0 | 0 | 0 | 0 | 0 | 0 | 0 | 0 | 0 | 0 | 0 | 0 | 0 | 0 | 0 | 0 | 0 | 0
22.05.2025¦14:33:02.563 | 0 | 0 | 0 | 0 | 0 | 0 | 0 | 0 | 0 | 0 | 0 | 0 | 0 | 0 | 0 | 0 | 0 | 0 | 0 | 0
22.05.2025¦14:33:03.562 | 0 | 0 | 0 | 0 | 0 | 0 | 0 | 0 | 0 | 0 | 0 | 0 | 0 | 0 | 0 | 0 | 0 | 0 | 0 | 0
22.05.2025¦14:33:04.563 | 0 | 0 | 0 | 0 | 0 | 0 | 0 | 0 | 0 | 0 | 0 | 0 | 0 | 0 | 0 | 0 | 0 | 0 | 0 | 0
22.05.2025¦14:33:05.563 | 0 | 0 | 0 | 0 | 0 | 0 | 0 | 0 | 0 | 0 | 0 | 0 | 0 | 0 | 0 | 0 | 0 | 0 | 0 | 0
22.05.2025¦14:33:06.565 | 0 | 0 | 0 | 0 | 0 | 0 | 0 | 0 | 0 | 0 | 0 | 0 | 0 | 0 | 0 | 0 | 0 | 0 | 0 | 0
22.05.2025¦14:33:07.563 | 0 | 0 | 0 | 0 | 0 | 0 | 0 | 0 | 0 | 0 | 0 | 0 | 0 | 0 | 0 | 0 | 0 | 0 | 0 | 0
22.05.2025¦14:33:08.562 | 0 | 0 | 0 | 0 | 0 | 0 | 0 | 0 | 0 | 0 | 0 | 0 | 0 | 0 | 0 | 0 | 0 | 0 | 0 | 0
22.05.2025¦14:33:09.563 | 0 | 0 | 0 | 0 | 0 | 0 | 0 | 0 | 0 | 0 | 0 | 0 | 0 | 0 | 0 | 0 | 0 | 0 | 0 | 0
22.05.2025¦14:33:10.564 | 0 | 0 | 0 | 0 | 0 | 0 | 0 | 0 | 0 | 0 | 0 | 0 | 0 | 0 | 0 | 0 | 0 | 0 | 0 | 0
22.05.2025¦14:33:11.563 | 0 | 0 | 0 | 0 | 0 | 0 | 0 | 0 | 0 | 0 | 0 | 0 | 0 | 0 | 0 | 0 | 0 | 0 | 0 | 0
22.05.2025¦14:33:12.563 | 0 | 0 | 0 | 0 | 0 | 0 | 0 | 0 | 0 | 0 | 0 | 0 | 0 | 0 | 0 | 0 | 0 | 0 | 0 | 0
22.05.2025¦14:33:13.562 | 0 | 0 | 0 | 0 | 0 | 0 | 0 | 0 | 0 | 0 | 0 | 0 | 0 | 0 | 0 | 0 | 0 | 0 | 0 | 0
22.05.2025¦14:33:14.563 | 0 | 0 | 0 | 0 | 0 | 0 | 0 | 0 | 0 | 0 | 0 | 0 | 0 | 0 | 0 | 0 | 0 | 0 | 0 | 0
22.05.2025¦14:33:15.564 | 0 | 0 | 0 | 0 | 0 | 0 | 0 | 0 | 0 | 0 | 0 | 0 | 0 | 0 | 0 | 0 | 0 | 0 | 0 | 0
22.05.2025¦14:33:16.564 | 0 | 0 | 0 | 0 | 0 | 0 | 0 | 0 | 0 | 0 | 0 | 0 | 0 | 0 | 0 | 0 | 0 | 0 | 0 | 0
22.05.2025¦14:33:17.563 | 0 | 0 | 0 | 0 | 0 | 0 | 0 | 0 | 0 | 0 | 0 | 0 | 0 | 0 | 0 | 0 | 0 | 0 | 0 | 0
22.05.2025¦14:33:18.564 | 0 | 0 | 0 | 0 | 0 | 0 | 0 | 0 | 0 | 0 | 0 | 0 | 0 | 0 | 0 | 0 | 0 | 0 | 0 | 0
22.05.2025¦14:33:19.563 | 0 | 0 | 0 | 0 | 0 | 0 | 0 | 0 | 0 | 0 | 0 | 0 | 0 | 0 | 0 | 0 | 0 | 0 | 0 | 0
22.05.2025¦14:33:20.565 | 0 | 0 | 0 | 0 | 0 | 0 | 0 | 0 | 0 | 0 | 0 | 0 | 0 | 0 | 0 | 0 | 0 | 0 | 0 | 0
22.05.2025¦14:33:21.564 | 0 | 0 | 0 | 0 | 0 | 0 | 0 | 0 | 0 | 0 | 0 | 0 | 0 | 0 | 0 | 0 | 0 | 0 | 0 | 0
22.05.2025¦14:33:22.562 | 0 | 0 | 0 | 0 | 0 | 0 | 0 | 0 | 0 | 0 | 0 | 0 | 0 | 0 | 0 | 0 | 0 | 0 | 0 | 0
22.05.2025¦14:33:23.564 | 0 | 0 | 0 | 0 | 0 | 0 | 0 | 0 | 0 | 0 | 0 | 0 | 0 | 0 | 0 | 0 | 0 | 0 | 0 | 0
22.05.2025¦14:33:24.564 | 0 | 0 | 0 | 0 | 0 | 0 | 0 | 0 | 0 | 0 | 0 | 0 | 0 | 0 | 0 | 0 | 0 | 0 | 0 | 0
22.05.2025¦14:33:25.564 | 0 | 0 | 0 | 0 | 0 | 0 | 0 | 0 | 0 | 0 | 0 | 0 | 0 | 0 | 0 | 0 | 0 | 0 | 0 | 0
22.05.2025¦14:33:26.564 | 0 | 0 | 0 | 0 | 0 | 0 | 0 | 0 | 0 | 0 | 0 | 0 | 0 | 0 | 0 | 0 | 0 | 0 | 0 | 0
22.05.2025¦14:33:27.564 | 0 | 0 | 0 | 0 | 0 | 0 | 0 | 0 | 0 | 0 | 0 | 0 | 0 | 0 | 0 | 0 | 0 | 0 | 0 | 0
22.05.2025¦14:33:28.563 | 0 | 0 | 0 | 0 | 0 | 0 | 0 | 0 | 0 | 0 | 0 | 0 | 0 | 0 | 0 | 0 | 0 | 0 | 0 | 0
22.05.2025¦14:33:29.564 | 0 | 0 | 0 | 0 | 0 | 0 | 0 | 0 | 0 | 0 | 0 | 0 | 0 | 0 | 0 | 0 | 0 | 0 | 0 | 0
22.05.2025¦14:33:30.564 | 0 | 0 | 0 | 0 | 0 | 0 | 0 | 0 | 0 | 0 | 0 | 0 | 0 | 0 | 0 | 0 | 0 | 0 | 0 | 0
22.05.2025¦14:33:31.564 | 0 | 0 | 0 | 0 | 0 | 0 | 0 | 0 | 0 | 0 | 0 | 0 | 0 | 0 | 0 | 0 | 0 | 0 | 0 | 0
22.05.2025¦14:33:32.564 | 0 | 0 | 0 | 0 | 0 | 0 | 0 | 0 | 0 | 0 | 0 | 0 | 0 | 0 | 0 | 0 | 0 | 0 | 0 | 0
22.05.2025¦14:33:33.564 | 0 | 0 | 0 | 0 | 0 | 0 | 0 | 0 | 0 | 0 | 0 | 0 | 0 | 0 | 0 | 0 | 0 | 0 | 0 | 0
22.05.2025¦14:33:34.563 | 0 | 0 | 0 | 0 | 0 | 0 | 0 | 0 | 0 | 0 | 0 | 0 | 0 | 0 | 0 | 0 | 0 | 0 | 0 | 0
22.05.2025¦14:33:35.564 | 0 | 0 | 0 | 0 | 0 | 0 | 0 | 0 | 0 | 0 | 0 | 0 | 0 | 0 | 0 | 0 | 0 | 0 | 0 | 0
22.05.2025¦14:33:36.563 | 0 | 0 | 0 | 0 | 0 | 0 | 0 | 0 | 0 | 0 | 0 | 0 | 0 | 0 | 0 | 0 | 0 | 0 | 0 | 0
22.05.2025¦14:33:37.564 | 0 | 0 | 0 | 0 | 0 | 0 | 0 | 0 | 0 | 0 | 0 | 0 | 0 | 0 | 0 | 0 | 0 | 0 | 0 | 0
22.05.2025¦14:33:38.563 | 0 | 0 | 0 | 0 | 0 | 0 | 0 | 0 | 0 | 0 | 0 | 0 | 0 | 0 | 0 | 0 | 0 | 0 | 0 | 0
22.05.2025¦14:33:39.564 | 0 | 0 | 0 | 0 | 0 | 0 | 0 | 0 | 0 | 0 | 0 | 0 | 0 | 0 | 0 | 0 | 0 | 0 | 0 | 0
22.05.2025¦14:33:40.564 | 0 | 0 | 0 | 0 | 0 | 0 | 0 | 0 | 0 | 0 | 0 | 0 | 0 | 0 | 0 | 0 | 0 | 0 | 0 | 0
22.05.2025¦14:33:41.565 | 0 | 0 | 0 | 0 | 0 | 0 | 0 | 0 | 0 | 0 | 0 | 0 | 0 | 0 | 0 | 0 | 0 | 0 | 0 | 0
22.05.2025¦14:33:42.563 | 0 | 0 | 0 | 0 | 0 | 0 | 0 | 0 | 0 | 0 | 0 | 0 | 0 | 0 | 0 | 0 | 0 | 0 | 0 | 0
22.05.2025¦14:33:43.563 | 0 | 0 | 0 | 0 | 0 | 0 | 0 | 0 | 0 | 0 | 0 | 0 | 0 | 0 | 0 | 0 | 0 | 0 | 0 | 0
22.05.2025¦14:33:44.563 | 0 | 0 | 0 | 0 | 0 | 0 | 0 | 0 | 0 | 0 | 0 | 0 | 0 | 0 | 0 | 0 | 0 | 0 | 0 | 0
22.05.2025¦14:33:45.564 | 0 | 0 | 0 | 0 | 0 | 0 | 0 | 0 | 0 | 0 | 0 | 0 | 0 | 0 | 0 | 0 | 0 | 0 | 0 | 0
22.05.2025¦14:33:46.564 | 0 | 0 | 0 | 0 | 0 | 0 | 0 | 0 | 0 | 0 | 0 | 0 | 0 | 0 | 0 | 0 | 0 | 0 | 0 | 0
22.05.2025¦14:33:47.564 | 0 | 0 | 0 | 0 | 0 | 0 | 0 | 0 | 0 | 0 | 0 | 0 | 0 | 0 | 0 | 0 | 0 | 0 | 0 | 0
22.05.2025¦14:33:48.565 | 0 | 0 | 0 | 0 | 0 | 0 | 0 | 0 | 0 | 0 | 0 | 0 | 0 | 0 | 0 | 0 | 0 | 0 | 0 | 0
22.05.2025¦14:33:49.563 | 0 | 0 | 0 | 0 | 0 | 0 | 0 | 0 | 0 | 0 | 0 | 0 | 0 | 0 | 0 | 0 | 0 | 0 | 0 | 0
22.05.2025¦14:33:50.564 | 0 | 0 | 0 | 0 | 0 | 0 | 0 | 0 | 0 | 0 | 0 | 0 | 0 | 0 | 0 | 0 | 0 | 0 | 0 | 0
22.05.2025¦14:33:51.564 | 0 | 0 | 0 | 0 | 0 | 0 | 0 | 0 | 0 | 0 | 0 | 0 | 0 | 0 | 0 | 0 | 0 | 0 | 0 | 0
22.05.2025¦14:33:52.564 | 0 | 0 | 0 | 0 | 0 | 0 | 0 | 0 | 0 | 0 | 0 | 0 | 0 | 0 | 0 | 0 | 0 | 0 | 0 | 0
22.05.2025¦14:33:53.563 | 0 | 0 | 0 | 0 | 0 | 0 | 0 | 0 | 0 | 0 | 0 | 0 | 0 | 0 | 0 | 0 | 0 | 0 | 0 | 0
22.05.2025¦14:33:54.564 | 0 | 0 | 0 | 0 | 0 | 0 | 0 | 0 | 0 | 0 | 0 | 0 | 0 | 0 | 0 | 0 | 0 | 0 | 0 | 0
22.05.2025¦14:33:55.562 | 0 | 0 | 0 | 0 | 0 | 0 | 0 | 0 | 0 | 0 | 0 | 0 | 0 | 0 | 0 | 0 | 0 | 0 | 0 | 0
22.05.2025¦14:33:56.562 | 0 | 0 | 0 | 0 | 0 | 0 | 0 | 0 | 0 | 0 | 0 | 0 | 0 | 0 | 0 | 0 | 0 | 0 | 0 | 0
22.05.2025¦14:33:57.562 | 0 | 0 | 0 | 0 | 0 | 0 | 0 | 0 | 0 | 0 | 0 | 0 | 0 | 0 | 0 | 0 | 0 | 0 | 0 | 0
22.05.2025¦14:33:58.563 | 0 | 0 | 0 | 0 | 0 | 0 | 0 | 0 | 0 | 0 | 0 | 0 | 0 | 0 | 0 | 0 | 0 | 0 | 0 | 0
22.05.2025¦14:33:59.563 | 0 | 0 | 0 | 0 | 0 | 0 | 0 | 0 | 0 | 0 | 0 | 0 | 0 | 0 | 0 | 0 | 0 | 0 | 0 | 0
22.05.2025¦14:34:00.562 | 0 | 0 | 0 | 0 | 0 | 0 | 0 | 0 | 0 | 0 | 0 | 0 | 0 | 0 | 0 | 0 | 0 | 0 | 0 | 0
22.05.2025¦14:34:01.562 | 0 | 0 | 0 | 0 | 0 | 0 | 0 | 0 | 0 | 0 | 0 | 0 | 0 | 0 | 0 | 0 | 0 | 0 | 0 | 0
22.05.2025¦14:34:02.564 | 0 | 0 | 0 | 0 | 0 | 0 | 0 | 0 | 0 | 0 | 0 | 0 | 0 | 0 | 0 | 0 | 0 | 0 | 0 | 0
22.05.2025¦14:34:03.564 | 0 | 0 | 0 | 0 | 0 | 0 | 0 | 0 | 0 | 0 | 0 | 0 | 0 | 0 | 0 | 0 | 0 | 0 | 0 | 0
22.05.2025¦14:34:04.563 | 0 | 0 | 0 | 0 | 0 | 0 | 0 | 0 | 0 | 0 | 0 | 0 | 0 | 0 | 0 | 0 | 0 | 0 | 0 | 0
22.05.2025¦14:34:05.564 | 0 | 0 | 0 | 0 | 0 | 0 | 0 | 0 | 0 | 0 | 0 | 0 | 0 | 0 | 0 | 0 | 0 | 0 | 0 | 0
22.05.2025¦14:34:06.564 | 0 | 0 | 0 | 0 | 0 | 0 | 0 | 0 | 0 | 0 | 0 | 0 | 0 | 0 | 0 | 0 | 0 | 0 | 0 | 0
22.05.2025¦14:34:07.563 | 0 | 0 | 0 | 0 | 0 | 0 | 0 | 0 | 0 | 0 | 0 | 0 | 0 | 0 | 0 | 0 | 0 | 0 | 0 | 0
22.05.2025¦14:34:08.563 | 0 | 0 | 0 | 0 | 0 | 0 | 0 | 0 | 0 | 0 | 0 | 0 | 0 | 0 | 0 | 0 | 0 | 0 | 0 | 0
22.05.2025¦14:34:09.565 | 0 | 0 | 0 | 0 | 0 | 0 | 0 | 0 | 0 | 0 | 0 | 0 | 0 | 0 | 0 | 0 | 0 | 0 | 0 | 0
22.05.2025¦14:34:10.563 | 0 | 0 | 0 | 0 | 0 | 0 | 0 | 0 | 0 | 0 | 0 | 0 | 0 | 0 | 0 | 0 | 0 | 0 | 0 | 0
22.05.2025¦14:34:11.562 | 0 | 0 | 0 | 0 | 0 | 0 | 0 | 0 | 0 | 0 | 0 | 0 | 0 | 0 | 0 | 0 | 0 | 0 | 0 | 0
22.05.2025¦14:34:12.563 | 0 | 0 | 0 | 0 | 0 | 0 | 0 | 0 | 0 | 0 | 0 | 0 | 0 | 0 | 0 | 0 | 0 | 0 | 0 | 0
22.05.2025¦14:34:13.564 | 0 | 0 | 0 | 0 | 0 | 0 | 0 | 0 | 0 | 0 | 0 | 0 | 0 | 0 | 0 | 0 | 0 | 0 | 0 | 0
22.05.2025¦14:34:14.564 | 0 | 0 | 0 | 0 | 0 | 0 | 0 | 0 | 0 | 0 | 0 | 0 | 0 | 0 | 0 | 0 | 0 | 0 | 0 | 0
22.05.2025¦14:34:15.563 | 0 | 0 | 0 | 0 | 0 | 0 | 0 | 0 | 0 | 0 | 0 | 0 | 0 | 0 | 0 | 0 | 0 | 0 | 0 | 0
22.05.2025¦14:34:16.564 | 0 | 0 | 0 | 0 | 0 | 0 | 0 | 0 | 0 | 0 | 0 | 0 | 0 | 0 | 0 | 0 | 0 | 0 | 0 | 0
22.05.2025¦14:34:17.563 | 0 | 0 | 0 | 0 | 0 | 0 | 0 | 0 | 0 | 0 | 0 | 0 | 0 | 0 | 0 | 0 | 0 | 0 | 0 | 0
22.05.2025¦14:34:18.564 | 0 | 0 | 0 | 0 | 0 | 0 | 0 | 0 | 0 | 0 | 0 | 0 | 0 | 0 | 0 | 0 | 0 | 0 | 0 | 0
22.05.2025¦14:34:19.563 | 0 | 0 | 0 | 0 | 0 | 0 | 0 | 0 | 0 | 0 | 0 | 0 | 0 | 0 | 0 | 0 | 0 | 0 | 0 | 0
22.05.2025¦14:34:20.564 | 0 | 0 | 0 | 0 | 0 | 0 | 0 | 0 | 0 | 0 | 0 | 0 | 0 | 0 | 0 | 0 | 0 | 0 | 0 | 0
22.05.2025¦14:34:21.564 | 0 | 0 | 0 | 0 | 0 | 0 | 0 | 0 | 0 | 0 | 0 | 0 | 0 | 0 | 0 | 0 | 0 | 0 | 0 | 0
22.05.2025¦14:34:22.564 | 0 | 0 | 0 | 0 | 0 | 0 | 0 | 0 | 0 | 0 | 0 | 0 | 0 | 0 | 0 | 0 | 0 | 0 | 0 | 0
22.05.2025¦14:34:23.564 | 0 | 0 | 0 | 0 | 0 | 0 | 0 | 0 | 0 | 0 | 0 | 0 | 0 | 0 | 0 | 0 | 0 | 0 | 0 | 0
22.05.2025¦14:34:24.562 | 0 | 0 | 0 | 0 | 0 | 0 | 0 | 0 | 0 | 0 | 0 | 0 | 0 | 0 | 0 | 0 | 0 | 0 | 0 | 0
22.05.2025¦14:34:25.562 | 0 | 0 | 0 | 0 | 0 | 0 | 0 | 0 | 0 | 0 | 0 | 0 | 0 | 0 | 0 | 0 | 0 | 0 | 0 | 0
22.05.2025¦14:34:26.563 | 0 | 0 | 0 | 0 | 0 | 0 | 0 | 0 | 0 | 0 | 0 | 0 | 0 | 0 | 0 | 0 | 0 | 0 | 0 | 0
22.05.2025¦14:34:27.564 | 0 | 0 | 0 | 0 | 0 | 0 | 0 | 0 | 0 | 0 | 0 | 0 | 0 | 0 | 0 | 0 | 0 | 0 | 0 | 0
22.05.2025¦14:34:28.564 | 0 | 0 | 0 | 0 | 0 | 0 | 0 | 0 | 0 | 0 | 0 | 0 | 0 | 0 | 0 | 0 | 0 | 0 | 0 | 0
22.05.2025¦14:34:29.563 | 0 | 0 | 0 | 0 | 0 | 0 | 0 | 0 | 0 | 0 | 0 | 0 | 0 | 0 | 0 | 0 | 0 | 0 | 0 | 0
22.05.2025¦14:34:30.564 | 0 | 0 | 0 | 0 | 0 | 0 | 0 | 0 | 0 | 0 | 0 | 0 | 0 | 0 | 0 | 0 | 0 | 0 | 0 | 0
22.05.2025¦14:34:31.563 | 0 | 0 | 0 | 0 | 0 | 0 | 0 | 0 | 0 | 0 | 0 | 0 | 0 | 0 | 0 | 0 | 0 | 0 | 0 | 0
22.05.2025¦14:34:32.562 | 0 | 0 | 0 | 0 | 0 | 0 | 0 | 0 | 0 | 0 | 0 | 0 | 0 | 0 | 0 | 0 | 0 | 0 | 0 | 0
22.05.2025¦14:34:33.563 | 0 | 0 | 0 | 0 | 0 | 0 | 0 | 0 | 0 | 0 | 0 | 0 | 0 | 0 | 0 | 0 | 0 | 0 | 0 | 0
22.05.2025¦14:34:34.563 | 0 | 0 | 0 | 0 | 0 | 0 | 0 | 0 | 0 | 0 | 0 | 0 | 0 | 0 | 0 | 0 | 0 | 0 | 0 | 0
22.05.2025¦14:34:35.564 | 0 | 0 | 0 | 0 | 0 | 0 | 0 | 0 | 0 | 0 | 0 | 0 | 0 | 0 | 0 | 0 | 0 | 0 | 0 | 0
22.05.2025¦14:34:36.564 | 0 | 0 | 0 | 0 | 0 | 0 | 0 | 0 | 0 | 0 | 0 | 0 | 0 | 0 | 0 | 0 | 0 | 0 | 0 | 0
22.05.2025¦14:34:37.564 | 0 | 0 | 0 | 0 | 0 | 0 | 0 | 0 | 0 | 0 | 0 | 0 | 0 | 0 | 0 | 0 | 0 | 0 | 0 | 0
22.05.2025¦14:34:38.563 | 0 | 0 | 0 | 0 | 0 | 0 | 0 | 0 | 0 | 0 | 0 | 0 | 0 | 0 | 0 | 0 | 0 | 0 | 0 | 0
22.05.2025¦14:34:39.564 | 0 | 0 | 0 | 0 | 0 | 0 | 0 | 0 | 0 | 0 | 0 | 0 | 0 | 0 | 0 | 0 | 0 | 0 | 0 | 0
22.05.2025¦14:34:40.564 | 0 | 0 | 0 | 0 | 0 | 0 | 0 | 0 | 0 | 0 | 0 | 0 | 0 | 0 | 0 | 0 | 0 | 0 | 0 | 0
22.05.2025¦14:34:41.564 | 0 | 0 | 0 | 0 | 0 | 0 | 0 | 0 | 0 | 0 | 0 | 0 | 0 | 0 | 0 | 0 | 0 | 0 | 0 | 0
22.05.2025¦14:34:42.563 | 0 | 0 | 0 | 0 | 0 | 0 | 0 | 0 | 0 | 0 | 0 | 0 | 0 | 0 | 0 | 0 | 0 | 0 | 0 | 0
22.05.2025¦14:34:43.563 | 0 | 0 | 0 | 0 | 0 | 0 | 0 | 0 | 0 | 0 | 0 | 0 | 0 | 0 | 0 | 0 | 0 | 0 | 0 | 0
22.05.2025¦14:34:44.564 | 0 | 0 | 0 | 0 | 0 | 0 | 0 | 0 | 0 | 0 | 0 | 0 | 0 | 0 | 0 | 0 | 0 | 0 | 0 | 0
22.05.2025¦14:34:45.564 | 0 | 0 | 0 | 0 | 0 | 0 | 0 | 0 | 0 | 0 | 0 | 0 | 0 | 0 | 0 | 0 | 0 | 0 | 0 | 0
22.05.2025¦14:34:46.564 | 0 | 0 | 0 | 0 | 0 | 0 | 0 | 0 | 0 | 0 | 0 | 0 | 0 | 0 | 0 | 0 | 0 | 0 | 0 | 0
22.05.2025¦14:34:47.564 | 0 | 0 | 0 | 0 | 0 | 0 | 0 | 0 | 0 | 0 | 0 | 0 | 0 | 0 | 0 | 0 | 0 | 0 | 0 | 0
22.05.2025¦14:34:48.564 | 0 | 0 | 0 | 0 | 0 | 0 | 0 | 0 | 0 | 0 | 0 | 0 | 0 | 0 | 0 | 0 | 0 | 0 | 0 | 0
22.05.2025¦14:34:49.563 | 0 | 0 | 0 | 0 | 0 | 0 | 0 | 0 | 0 | 0 | 0 | 0 | 0 | 0 | 0 | 0 | 0 | 0 | 0 | 0
22.05.2025¦14:34:50.563 | 0 | 0 | 0 | 0 | 0 | 0 | 0 | 0 | 0 | 0 | 0 | 0 | 0 | 0 | 0 | 0 | 0 | 0 | 0 | 0
22.05.2025¦14:34:51.563 | 0 | 0 | 0 | 0 | 0 | 0 | 0 | 0 | 0 | 0 | 0 | 0 | 0 | 0 | 0 | 0 | 0 | 0 | 0 | 0
22.05.2025¦14:34:52.563 | 0 | 0 | 0 | 0 | 0 | 0 | 0 | 0 | 0 | 0 | 0 | 0 | 0 | 0 | 0 | 0 | 0 | 0 | 0 | 0
22.05.2025¦14:34:53.563 | 0 | 0 | 0 | 0 | 0 | 0 | 0 | 0 | 0 | 0 | 0 | 0 | 0 | 0 | 0 | 0 | 0 | 0 | 0 | 0
22.05.2025¦14:34:54.562 | 0 | 0 | 0 | 0 | 0 | 0 | 0 | 0 | 0 | 0 | 0 | 0 | 0 | 0 | 0 | 0 | 0 | 0 | 0 | 0
22.05.2025¦14:34:55.563 | 0 | 0 | 0 | 0 | 0 | 0 | 0 | 0 | 0 | 0 | 0 | 0 | 0 | 0 | 0 | 0 | 0 | 0 | 0 | 0
22.05.2025¦14:34:56.563 | 0 | 0 | 0 | 0 | 0 | 0 | 0 | 0 | 0 | 0 | 0 | 0 | 0 | 0 | 0 | 0 | 0 | 0 | 0 | 0
22.05.2025¦14:34:57.563 | 0 | 0 | 0 | 0 | 0 | 0 | 0 | 0 | 0 | 0 | 0 | 0 | 0 | 0 | 0 | 0 | 0 | 0 | 0 | 0
22.05.2025¦14:34:58.563 | 0 | 0 | 0 | 0 | 0 | 0 | 0 | 0 | 0 | 0 | 0 | 0 | 0 | 0 | 0 | 0 | 0 | 0 | 0 | 0
22.05.2025¦14:34:59.563 | 0 | 0 | 0 | 0 | 0 | 0 | 0 | 0 | 0 | 0 | 0 | 0 | 0 | 0 | 0 | 0 | 0 | 0 | 0 | 0
22.05.2025¦14:35:00.563 | 0 | 0 | 0 | 0 | 0 | 0 | 0 | 0 | 0 | 0 | 0 | 0 | 0 | 0 | 0 | 0 | 0 | 0 | 0 | 0
22.05.2025¦14:35:01.564 | 0 | 0 | 0 | 0 | 0 | 0 | 0 | 0 | 0 | 0 | 0 | 0 | 0 | 0 | 0 | 0 | 0 | 0 | 0 | 0
22.05.2025¦14:35:02.563 | 0 | 0 | 0 | 0 | 0 | 0 | 0 | 0 | 0 | 0 | 0 | 0 | 0 | 0 | 0 | 0 | 0 | 0 | 0 | 0
22.05.2025¦14:35:03.563 | 0 | 0 | 0 | 0 | 0 | 0 | 0 | 0 | 0 | 0 | 0 | 0 | 0 | 0 | 0 | 0 | 0 | 0 | 0 | 0
22.05.2025¦14:35:04.563 | 0 | 0 | 0 | 0 | 0 | 0 | 0 | 0 | 0 | 0 | 0 | 0 | 0 | 0 | 0 | 0 | 0 | 0 | 0 | 0
22.05.2025¦14:35:05.563 | 0 | 0 | 0 | 0 | 0 | 0 | 0 | 0 | 0 | 0 | 0 | 0 | 0 | 0 | 0 | 0 | 0 | 0 | 0 | 0
22.05.2025¦14:35:06.563 | 0 | 0 | 0 | 0 | 0 | 0 | 0 | 0 | 0 | 0 | 0 | 0 | 0 | 0 | 0 | 0 | 0 | 0 | 0 | 0
22.05.2025¦14:35:07.564 | 0 | 0 | 0 | 0 | 0 | 0 | 0 | 0 | 0 | 0 | 0 | 0 | 0 | 0 | 0 | 0 | 0 | 0 | 0 | 0
22.05.2025¦14:35:08.563 | 0 | 0 | 0 | 0 | 0 | 0 | 0 | 0 | 0 | 0 | 0 | 0 | 0 | 0 | 0 | 0 | 0 | 0 | 0 | 0
22.05.2025¦14:35:09.564 | 0 | 0 | 0 | 0 | 0 | 0 | 0 | 0 | 0 | 0 | 0 | 0 | 0 | 0 | 0 | 0 | 0 | 0 | 0 | 0
22.05.2025¦14:35:10.564 | 0 | 0 | 0 | 0 | 0 | 0 | 0 | 0 | 0 | 0 | 0 | 0 | 0 | 0 | 0 | 0 | 0 | 0 | 0 | 0
22.05.2025¦14:35:11.564 | 0 | 0 | 0 | 0 | 0 | 0 | 0 | 0 | 0 | 0 | 0 | 0 | 0 | 0 | 0 | 0 | 0 | 0 | 0 | 0
22.05.2025¦14:35:12.564 | 0 | 0 | 0 | 0 | 0 | 0 | 0 | 0 | 0 | 0 | 0 | 0 | 0 | 0 | 0 | 0 | 0 | 0 | 0 | 0
22.05.2025¦14:35:13.564 | 0 | 0 | 0 | 0 | 0 | 0 | 0 | 0 | 0 | 0 | 0 | 0 | 0 | 0 | 0 | 0 | 0 | 0 | 0 | 0
22.05.2025¦14:35:14.564 | 0 | 0 | 0 | 0 | 0 | 0 | 0 | 0 | 0 | 0 | 0 | 0 | 0 | 0 | 0 | 0 | 0 | 0 | 0 | 0
22.05.2025¦14:35:15.564 | 0 | 0 | 0 | 0 | 0 | 0 | 0 | 0 | 0 | 0 | 0 | 0 | 0 | 0 | 0 | 0 | 0 | 0 | 0 | 0
22.05.2025¦14:35:16.564 | 0 | 0 | 0 | 0 | 0 | 0 | 0 | 0 | 0 | 0 | 0 | 0 | 0 | 0 | 0 | 0 | 0 | 0 | 0 | 0
22.05.2025¦14:35:17.564 | 0 | 0 | 0 | 0 | 0 | 0 | 0 | 0 | 0 | 0 | 0 | 0 | 0 | 0 | 0 | 0 | 0 | 0 | 0 | 0
22.05.2025¦14:35:18.564 | 0 | 0 | 0 | 0 | 0 | 0 | 0 | 0 | 0 | 0 | 0 | 0 | 0 | 0 | 0 | 0 | 0 | 0 | 0 | 0
22.05.2025¦14:35:19.564 | 0 | 0 | 0 | 0 | 0 | 0 | 0 | 0 | 0 | 0 | 0 | 0 | 0 | 0 | 0 | 0 | 0 | 0 | 0 | 0
22.05.2025¦14:35:20.563 | 0 | 0 | 0 | 0 | 0 | 0 | 0 | 0 | 0 | 0 | 0 | 0 | 0 | 0 | 0 | 0 | 0 | 0 | 0 | 0
22.05.2025¦14:35:21.564 | 0 | 0 | 0 | 0 | 0 | 0 | 0 | 0 | 0 | 0 | 0 | 0 | 0 | 0 | 0 | 0 | 0 | 0 | 0 | 0
22.05.2025¦14:35:22.564 | 0 | 0 | 0 | 0 | 0 | 0 | 0 | 0 | 0 | 0 | 0 | 0 | 0 | 0 | 0 | 0 | 0 | 0 | 0 | 0
22.05.2025¦14:35:23.564 | 0 | 0 | 0 | 0 | 0 | 0 | 0 | 0 | 0 | 0 | 0 | 0 | 0 | 0 | 0 | 0 | 0 | 0 | 0 | 0
22.05.2025¦14:35:24.563 | 0 | 0 | 0 | 0 | 0 | 0 | 0 | 0 | 0 | 0 | 0 | 0 | 0 | 0 | 0 | 0 | 0 | 0 | 0 | 0
22.05.2025¦14:35:25.563 | 0 | 0 | 0 | 0 | 0 | 0 | 0 | 0 | 0 | 0 | 0 | 0 | 0 | 0 | 0 | 0 | 0 | 0 | 0 | 0
22.05.2025¦14:35:26.564 | 0 | 0 | 0 | 0 | 0 | 0 | 0 | 0 | 0 | 0 | 0 | 0 | 0 | 0 | 0 | 0 | 0 | 0 | 0 | 0
22.05.2025¦14:35:27.563 | 0 | 0 | 0 | 0 | 0 | 0 | 0 | 0 | 0 | 0 | 0 | 0 | 0 | 0 | 0 | 0 | 0 | 0 | 0 | 0
22.05.2025¦14:35:28.563 | 0 | 0 | 0 | 0 | 0 | 0 | 0 | 0 | 0 | 0 | 0 | 0 | 0 | 0 | 0 | 0 | 0 | 0 | 0 | 0
22.05.2025¦14:35:29.564 | 0 | 0 | 0 | 0 | 0 | 0 | 0 | 0 | 0 | 0 | 0 | 0 | 0 | 0 | 0 | 0 | 0 | 0 | 0 | 0
22.05.2025¦14:35:30.564 | 0 | 0 | 0 | 0 | 0 | 0 | 0 | 0 | 0 | 0 | 0 | 0 | 0 | 0 | 0 | 0 | 0 | 0 | 0 | 0
22.05.2025¦14:35:31.564 | 0 | 0 | 0 | 0 | 0 | 0 | 0 | 0 | 0 | 0 | 0 | 0 | 0 | 0 | 0 | 0 | 0 | 0 | 0 | 0
22.05.2025¦14:35:32.563 | 0 | 0 | 0 | 0 | 0 | 0 | 0 | 0 | 0 | 0 | 0 | 0 | 0 | 0 | 0 | 0 | 0 | 0 | 0 | 0
22.05.2025¦14:35:33.564 | 0 | 0 | 0 | 0 | 0 | 0 | 0 | 0 | 0 | 0 | 0 | 0 | 0 | 0 | 0 | 0 | 0 | 0 | 0 | 0
22.05.2025¦14:35:34.563 | 0 | 0 | 0 | 0 | 0 | 0 | 0 | 0 | 0 | 0 | 0 | 0 | 0 | 0 | 0 | 0 | 0 | 0 | 0 | 0
22.05.2025¦14:35:35.562 | 0 | 0 | 0 | 0 | 0 | 0 | 0 | 0 | 0 | 0 | 0 | 0 | 0 | 0 | 0 | 0 | 0 | 0 | 0 | 0
22.05.2025¦14:35:36.563 | 0 | 0 | 0 | 0 | 0 | 0 | 0 | 0 | 0 | 0 | 0 | 0 | 0 | 0 | 0 | 0 | 0 | 0 | 0 | 0
22.05.2025¦14:35:37.564 | 0 | 0 | 0 | 0 | 0 | 0 | 0 | 0 | 0 | 0 | 0 | 0 | 0 | 0 | 0 | 0 | 0 | 0 | 0 | 0
22.05.2025¦14:35:38.564 | 0 | 0 | 0 | 0 | 0 | 0 | 0 | 0 | 0 | 0 | 0 | 0 | 0 | 0 | 0 | 0 | 0 | 0 | 0 | 0
22.05.2025¦14:35:39.563 | 0 | 0 | 0 | 0 | 0 | 0 | 0 | 0 | 0 | 0 | 0 | 0 | 0 | 0 | 0 | 0 | 0 | 0 | 0 | 0
22.05.2025¦14:35:40.564 | 0 | 0 | 0 | 0 | 0 | 0 | 0 | 0 | 0 | 0 | 0 | 0 | 0 | 0 | 0 | 0 | 0 | 0 | 0 | 0
22.05.2025¦14:35:41.564 | 0 | 0 | 0 | 0 | 0 | 0 | 0 | 0 | 0 | 0 | 0 | 0 | 0 | 0 | 0 | 0 | 0 | 0 | 0 | 0
22.05.2025¦14:35:42.563 | 0 | 0 | 0 | 0 | 0 | 0 | 0 | 0 | 0 | 0 | 0 | 0 | 0 | 0 | 0 | 0 | 0 | 0 | 0 | 0
22.05.2025¦14:35:43.564 | 0 | 0 | 0 | 0 | 0 | 0 | 0 | 0 | 0 | 0 | 0 | 0 | 0 | 0 | 0 | 0 | 0 | 0 | 0 | 0
22.05.2025¦14:35:44.563 | 0 | 0 | 0 | 0 | 0 | 0 | 0 | 0 | 0 | 0 | 0 | 0 | 0 | 0 | 0 | 0 | 0 | 0 | 0 | 0
22.05.2025¦14:35:45.564 | 0 | 0 | 0 | 0 | 0 | 0 | 0 | 0 | 0 | 0 | 0 | 0 | 0 | 0 | 0 | 0 | 0 | 0 | 0 | 0
22.05.2025¦14:35:46.564 | 0 | 0 | 0 | 0 | 0 | 0 | 0 | 0 | 0 | 0 | 0 | 0 | 0 | 0 | 0 | 0 | 0 | 0 | 0 | 0
22.05.2025¦14:35:47.564 | 0 | 0 | 0 | 0 | 0 | 0 | 0 | 0 | 0 | 0 | 0 | 0 | 0 | 0 | 0 | 0 | 0 | 0 | 0 | 0
22.05.2025¦14:35:48.564 | 0 | 0 | 0 | 0 | 0 | 0 | 0 | 0 | 0 | 0 | 0 | 0 | 0 | 0 | 0 | 0 | 0 | 0 | 0 | 0
22.05.2025¦14:35:49.564 | 0 | 0 | 0 | 0 | 0 | 0 | 0 | 0 | 0 | 0 | 0 | 0 | 0 | 0 | 0 | 0 | 0 | 0 | 0 | 0
22.05.2025¦14:35:50.564 | 0 | 0 | 0 | 0 | 0 | 0 | 0 | 0 | 0 | 0 | 0 | 0 | 0 | 0 | 0 | 0 | 0 | 0 | 0 | 0
22.05.2025¦14:35:51.563 | 0 | 0 | 0 | 0 | 0 | 0 | 0 | 0 | 0 | 0 | 0 | 0 | 0 | 0 | 0 | 0 | 0 | 0 | 0 | 0
22.05.2025¦14:35:52.564 | 0 | 0 | 0 | 0 | 0 | 0 | 0 | 0 | 0 | 0 | 0 | 0 | 0 | 0 | 0 | 0 | 0 | 0 | 0 | 0
22.05.2025¦14:35:53.564 | 0 | 0 | 0 | 0 | 0 | 0 | 0 | 0 | 0 | 0 | 0 | 0 | 0 | 0 | 0 | 0 | 0 | 0 | 0 | 0
22.05.2025¦14:35:54.565 | 0 | 0 | 0 | 0 | 0 | 0 | 0 | 0 | 0 | 0 | 0 | 0 | 0 | 0 | 0 | 0 | 0 | 0 | 0 | 0
22.05.2025¦14:35:55.562 | 0 | 0 | 0 | 0 | 0 | 0 | 0 | 0 | 0 | 0 | 0 | 0 | 0 | 0 | 0 | 0 | 0 | 0 | 0 | 0
22.05.2025¦14:35:56.563 | 0 | 0 | 0 | 0 | 0 | 0 | 0 | 0 | 0 | 0 | 0 | 0 | 0 | 0 | 0 | 0 | 0 | 0 | 0 | 0
22.05.2025¦14:35:57.563 | 0 | 0 | 0 | 0 | 0 | 0 | 0 | 0 | 0 | 0 | 0 | 0 | 0 | 0 | 0 | 0 | 0 | 0 | 0 | 0
22.05.2025¦14:35:58.562 | 0 | 0 | 0 | 0 | 0 | 0 | 0 | 0 | 0 | 0 | 0 | 0 | 0 | 0 | 0 | 0 | 0 | 0 | 0 | 0
22.05.2025¦14:35:59.564 | 0 | 0 | 0 | 0 | 0 | 0 | 0 | 0 | 0 | 0 | 0 | 0 | 0 | 0 | 0 | 0 | 0 | 0 | 0 | 0
22.05.2025¦14:36:00.564 | 0 | 0 | 0 | 0 | 0 | 0 | 0 | 0 | 0 | 0 | 0 | 0 | 0 | 0 | 0 | 0 | 0 | 0 | 0 | 0
22.05.2025¦14:36:01.564 | 0 | 0 | 0 | 0 | 0 | 0 | 0 | 0 | 0 | 0 | 0 | 0 | 0 | 0 | 0 | 0 | 0 | 0 | 0 | 0
22.05.2025¦14:36:02.564 | 0 | 0 | 0 | 0 | 0 | 0 | 0 | 0 | 0 | 0 | 0 | 0 | 0 | 0 | 0 | 0 | 0 | 0 | 0 | 0
22.05.2025¦14:36:03.563 | 0 | 0 | 0 | 0 | 0 | 0 | 0 | 0 | 0 | 0 | 0 | 0 | 0 | 0 | 0 | 0 | 0 | 0 | 0 | 0
22.05.2025¦14:36:04.563 | 0 | 0 | 0 | 0 | 0 | 0 | 0 | 0 | 0 | 0 | 0 | 0 | 0 | 0 | 0 | 0 | 0 | 0 | 0 | 0
22.05.2025¦14:36:05.563 | 0 | 0 | 0 | 0 | 0 | 0 | 0 | 0 | 0 | 0 | 0 | 0 | 0 | 0 | 0 | 0 | 0 | 0 | 0 | 0
22.05.2025¦14:36:06.564 | 0 | 0 | 0 | 0 | 0 | 0 | 0 | 0 | 0 | 0 | 0 | 0 | 0 | 0 | 0 | 0 | 0 | 0 | 0 | 0
22.05.2025¦14:36:07.564 | 0 | 0 | 0 | 0 | 0 | 0 | 0 | 0 | 0 | 0 | 0 | 0 | 0 | 0 | 0 | 0 | 0 | 0 | 0 | 0
22.05.2025¦14:36:08.564 | 0 | 0 | 0 | 0 | 0 | 0 | 0 | 0 | 0 | 0 | 0 | 0 | 0 | 0 | 0 | 0 | 0 | 0 | 0 | 0
22.05.2025¦14:36:09.563 | 0 | 0 | 0 | 0 | 0 | 0 | 0 | 0 | 0 | 0 | 0 | 0 | 0 | 0 | 0 | 0 | 0 | 0 | 0 | 0
22.05.2025¦14:36:10.564 | 0 | 0 | 0 | 0 | 0 | 0 | 0 | 0 | 0 | 0 | 0 | 0 | 0 | 0 | 0 | 0 | 0 | 0 | 0 | 0
22.05.2025¦14:36:11.564 | 0 | 0 | 0 | 0 | 0 | 0 | 0 | 0 | 0 | 0 | 0 | 0 | 0 | 0 | 0 | 0 | 0 | 0 | 0 | 0
22.05.2025¦14:36:12.564 | 0 | 0 | 0 | 0 | 0 | 0 | 0 | 0 | 0 | 0 | 0 | 0 | 0 | 0 | 0 | 0 | 0 | 0 | 0 | 0
22.05.2025¦14:36:13.564 | 0 | 0 | 0 | 0 | 0 | 0 | 0 | 0 | 0 | 0 | 0 | 0 | 0 | 0 | 0 | 0 | 0 | 0 | 0 | 0
22.05.2025¦14:36:14.564 | 0 | 0 | 0 | 0 | 0 | 0 | 0 | 0 | 0 | 0 | 0 | 0 | 0 | 0 | 0 | 0 | 0 | 0 | 0 | 0
22.05.2025¦14:36:15.563 | 0 | 0 | 0 | 0 | 0 | 0 | 0 | 0 | 0 | 0 | 0 | 0 | 0 | 0 | 0 | 0 | 0 | 0 | 0 | 0
22.05.2025¦14:36:16.563 | 0 | 0 | 0 | 0 | 0 | 0 | 0 | 0 | 0 | 0 | 0 | 0 | 0 | 0 | 0 | 0 | 0 | 0 | 0 | 0
22.05.2025¦14:36:17.563 | 0 | 0 | 0 | 0 | 0 | 0 | 0 | 0 | 0 | 0 | 0 | 0 | 0 | 0 | 0 | 0 | 0 | 0 | 0 | 0
22.05.2025¦14:36:18.564 | 0 | 0 | 0 | 0 | 0 | 0 | 0 | 0 | 0 | 0 | 0 | 0 | 0 | 0 | 0 | 0 | 0 | 0 | 0 | 0
22.05.2025¦14:36:19.563 | 0 | 0 | 0 | 0 | 0 | 0 | 0 | 0 | 0 | 0 | 0 | 0 | 0 | 0 | 0 | 0 | 0 | 0 | 0 | 0
22.05.2025¦14:36:20.564 | 0 | 0 | 0 | 0 | 0 | 0 | 0 | 0 | 0 | 0 | 0 | 0 | 0 | 0 | 0 | 0 | 0 | 0 | 0 | 0
22.05.2025¦14:36:21.564 | 0 | 0 | 0 | 0 | 0 | 0 | 0 | 0 | 0 | 0 | 0 | 0 | 0 | 0 | 0 | 0 | 0 | 0 | 0 | 0
22.05.2025¦14:36:22.565 | 0 | 0 | 0 | 0 | 0 | 0 | 0 | 0 | 0 | 0 | 0 | 0 | 0 | 0 | 0 | 0 | 0 | 0 | 0 | 0
22.05.2025¦14:36:23.563 | 0 | 0 | 0 | 0 | 0 | 0 | 0 | 0 | 0 | 0 | 0 | 0 | 0 | 0 | 0 | 0 | 0 | 0 | 0 | 0
22.05.2025¦14:36:24.563 | 0 | 0 | 0 | 0 | 0 | 0 | 0 | 0 | 0 | 0 | 0 | 0 | 0 | 0 | 0 | 0 | 0 | 0 | 0 | 0
22.05.2025¦14:36:25.564 | 0 | 0 | 0 | 0 | 0 | 0 | 0 | 0 | 0 | 0 | 0 | 0 | 0 | 0 | 0 | 0 | 0 | 0 | 0 | 0
22.05.2025¦14:36:26.564 | 0 | 0 | 0 | 0 | 0 | 0 | 0 | 0 | 0 | 0 | 0 | 0 | 0 | 0 | 0 | 0 | 0 | 0 | 0 | 0
22.05.2025¦14:36:27.564 | 0 | 0 | 0 | 0 | 0 | 0 | 0 | 0 | 0 | 0 | 0 | 0 | 0 | 0 | 0 | 0 | 0 | 0 | 0 | 0
22.05.2025¦14:36:28.564 | 0 | 0 | 0 | 0 | 0 | 0 | 0 | 0 | 0 | 0 | 0 | 0 | 0 | 0 | 0 | 0 | 0 | 0 | 0 | 0
22.05.2025¦14:36:29.563 | 0 | 0 | 0 | 0 | 0 | 0 | 0 | 0 | 0 | 0 | 0 | 0 | 0 | 0 | 0 | 0 | 0 | 0 | 0 | 0
22.05.2025¦14:36:30.563 | 0 | 0 | 0 | 0 | 0 | 0 | 0 | 0 | 0 | 0 | 0 | 0 | 0 | 0 | 0 | 0 | 0 | 0 | 0 | 0
22.05.2025¦14:36:31.563 | 0 | 0 | 0 | 0 | 0 | 0 | 0 | 0 | 0 | 0 | 0 | 0 | 0 | 0 | 0 | 0 | 0 | 0 | 0 | 0
22.05.2025¦14:36:32.564 | 0 | 0 | 0 | 0 | 0 | 0 | 0 | 0 | 0 | 0 | 0 | 0 | 0 | 0 | 0 | 0 | 0 | 0 | 0 | 0
22.05.2025¦14:36:33.563 | 0 | 0 | 0 | 0 | 0 | 0 | 0 | 0 | 0 | 0 | 0 | 0 | 0 | 0 | 0 | 0 | 0 | 0 | 0 | 0
22.05.2025¦14:36:34.564 | 0 | 0 | 0 | 0 | 0 | 0 | 0 | 0 | 0 | 0 | 0 | 0 | 0 | 0 | 0 | 0 | 0 | 0 | 0 | 0
22.05.2025¦14:36:35.563 | 0 | 0 | 0 | 0 | 0 | 0 | 0 | 0 | 0 | 0 | 0 | 0 | 0 | 0 | 0 | 0 | 0 | 0 | 0 | 0
22.05.2025¦14:36:36.565 | 0 | 0 | 0 | 0 | 0 | 0 | 0 | 0 | 0 | 0 | 0 | 0 | 0 | 0 | 0 | 0 | 0 | 0 | 0 | 0
22.05.2025¦14:36:37.563 | 0 | 0 | 0 | 0 | 0 | 0 | 0 | 0 | 0 | 0 | 0 | 0 | 0 | 0 | 0 | 0 | 0 | 0 | 0 | 0
22.05.2025¦14:36:38.564 | 0 | 0 | 0 | 0 | 0 | 0 | 0 | 0 | 0 | 0 | 0 | 0 | 0 | 0 | 0 | 0 | 0 | 0 | 0 | 0
22.05.2025¦14:36:39.563 | 0 | 0 | 0 | 0 | 0 | 0 | 0 | 0 | 0 | 0 | 0 | 0 | 0 | 0 | 0 | 0 | 0 | 0 | 0 | 0
22.05.2025¦14:36:40.563 | 0 | 0 | 0 | 0 | 0 | 0 | 0 | 0 | 0 | 0 | 0 | 0 | 0 | 0 | 0 | 0 | 0 | 0 | 0 | 0
22.05.2025¦14:36:41.564 | 0 | 0 | 0 | 0 | 0 | 0 | 0 | 0 | 0 | 0 | 0 | 0 | 0 | 0 | 0 | 0 | 0 | 0 | 0 | 0
22.05.2025¦14:36:42.564 | 0 | 0 | 0 | 0 | 0 | 0 | 0 | 0 | 0 | 0 | 0 | 0 | 0 | 0 | 0 | 0 | 0 | 0 | 0 | 0
22.05.2025¦14:36:43.565 | 0 | 0 | 0 | 0 | 0 | 0 | 0 | 0 | 0 | 0 | 0 | 0 | 0 | 0 | 0 | 0 | 0 | 0 | 0 | 0
22.05.2025¦14:36:44.564 | 0 | 0 | 0 | 0 | 0 | 0 | 0 | 0 | 0 | 0 | 0 | 0 | 0 | 0 | 0 | 0 | 0 | 0 | 0 | 0
22.05.2025¦14:36:45.564 | 0 | 0 | 0 | 0 | 0 | 0 | 0 | 0 | 0 | 0 | 0 | 0 | 0 | 0 | 0 | 0 | 0 | 0 | 0 | 0
22.05.2025¦14:36:46.564 | 0 | 0 | 0 | 0 | 0 | 0 | 0 | 0 | 0 | 0 | 0 | 0 | 0 | 0 | 0 | 0 | 0 | 0 | 0 | 0
22.05.2025¦14:36:47.564 | 0 | 0 | 0 | 0 | 0 | 0 | 0 | 0 | 0 | 0 | 0 | 0 | 0 | 0 | 0 | 0 | 0 | 0 | 0 | 0
22.05.2025¦14:36:48.564 | 0 | 0 | 0 | 0 | 0 | 0 | 0 | 0 | 0 | 0 | 0 | 0 | 0 | 0 | 0 | 0 | 0 | 0 | 0 | 0
22.05.2025¦14:36:49.564 | 0 | 0 | 0 | 0 | 0 | 0 | 0 | 0 | 0 | 0 | 0 | 0 | 0 | 0 | 0 | 0 | 0 | 0 | 0 | 0
22.05.2025¦14:36:50.564 | 0 | 0 | 0 | 0 | 0 | 0 | 0 | 0 | 0 | 0 | 0 | 0 | 0 | 0 | 0 | 0 | 0 | 0 | 0 | 0
22.05.2025¦14:36:51.564 | 0 | 0 | 0 | 0 | 0 | 0 | 0 | 0 | 0 | 0 | 0 | 0 | 0 | 0 | 0 | 0 | 0 | 0 | 0 | 0
22.05.2025¦14:36:52.564 | 0 | 0 | 0 | 0 | 0 | 0 | 0 | 0 | 0 | 0 | 0 | 0 | 0 | 0 | 0 | 0 | 0 | 0 | 0 | 0
22.05.2025¦14:36:53.563 | 0 | 0 | 0 | 0 | 0 | 0 | 0 | 0 | 0 | 0 | 0 | 0 | 0 | 0 | 0 | 0 | 0 | 0 | 0 | 0
22.05.2025¦14:36:54.564 | 0 | 0 | 0 | 0 | 0 | 0 | 0 | 0 | 0 | 0 | 0 | 0 | 0 | 0 | 0 | 0 | 0 | 0 | 0 | 0
22.05.2025¦14:36:55.564 | 0 | 0 | 0 | 0 | 0 | 0 | 0 | 0 | 0 | 0 | 0 | 0 | 0 | 0 | 0 | 0 | 0 | 0 | 0 | 0
22.05.2025¦14:36:56.564 | 0 | 0 | 0 | 0 | 0 | 0 | 0 | 0 | 0 | 0 | 0 | 0 | 0 | 0 | 0 | 0 | 0 | 0 | 0 | 0
22.05.2025¦14:36:57.565 | 0 | 0 | 0 | 0 | 0 | 0 | 0 | 0 | 0 | 0 | 0 | 0 | 0 | 0 | 0 | 0 | 0 | 0 | 0 | 0
22.05.2025¦14:36:58.563 | 0 | 0 | 0 | 0 | 0 | 0 | 0 | 0 | 0 | 0 | 0 | 0 | 0 | 0 | 0 | 0 | 0 | 0 | 0 | 0
22.05.2025¦14:36:59.563 | 0 | 0 | 0 | 0 | 0 | 0 | 0 | 0 | 0 | 0 | 0 | 0 | 0 | 0 | 0 | 0 | 0 | 0 | 0 | 0
22.05.2025¦14:37:00.563 | 0 | 0 | 0 | 0 | 0 | 0 | 0 | 0 | 0 | 0 | 0 | 0 | 0 | 0 | 0 | 0 | 0 | 0 | 0 | 0
22.05.2025¦14:37:01.563 | 0 | 0 | 0 | 0 | 0 | 0 | 0 | 0 | 0 | 0 | 0 | 0 | 0 | 0 | 0 | 0 | 0 | 0 | 0 | 0
22.05.2025¦14:37:02.564 | 0 | 0 | 0 | 0 | 0 | 0 | 0 | 0 | 0 | 0 | 0 | 0 | 0 | 0 | 0 | 0 | 0 | 0 | 0 | 0
22.05.2025¦14:37:03.564 | 0 | 0 | 0 | 0 | 0 | 0 | 0 | 0 | 0 | 0 | 0 | 0 | 0 | 0 | 0 | 0 | 0 | 0 | 0 | 0
22.05.2025¦14:37:04.565 | 0 | 0 | 0 | 0 | 0 | 0 | 0 | 0 | 0 | 0 | 0 | 0 | 0 | 0 | 0 | 0 | 0 | 0 | 0 | 0
22.05.2025¦14:37:05.563 | 0 | 0 | 0 | 0 | 0 | 0 | 0 | 0 | 0 | 0 | 0 | 0 | 0 | 0 | 0 | 0 | 0 | 0 | 0 | 0
22.05.2025¦14:37:06.563 | 0 | 0 | 0 | 0 | 0 | 0 | 0 | 0 | 0 | 0 | 0 | 0 | 0 | 0 | 0 | 0 | 0 | 0 | 0 | 0
22.05.2025¦14:37:07.564 | 0 | 0 | 0 | 0 | 0 | 0 | 0 | 0 | 0 | 0 | 0 | 0 | 0 | 0 | 0 | 0 | 0 | 0 | 0 | 0
22.05.2025¦14:37:08.563 | 0 | 0 | 0 | 0 | 0 | 0 | 0 | 0 | 0 | 0 | 0 | 0 | 0 | 0 | 0 | 0 | 0 | 0 | 0 | 0
22.05.2025¦14:37:09.564 | 0 | 0 | 0 | 0 | 0 | 0 | 0 | 0 | 0 | 0 | 0 | 0 | 0 | 0 | 0 | 0 | 0 | 0 | 0 | 0
22.05.2025¦14:37:10.564 | 0 | 0 | 0 | 0 | 0 | 0 | 0 | 0 | 0 | 0 | 0 | 0 | 0 | 0 | 0 | 0 | 0 | 0 | 0 | 0
22.05.2025¦14:37:11.563 | 0 | 0 | 0 | 0 | 0 | 0 | 0 | 0 | 0 | 0 | 0 | 0 | 0 | 0 | 0 | 0 | 0 | 0 | 0 | 0
22.05.2025¦14:37:12.564 | 0 | 0 | 0 | 0 | 0 | 0 | 0 | 0 | 0 | 0 | 0 | 0 | 0 | 0 | 0 | 0 | 0 | 0 | 0 | 0
22.05.2025¦14:37:13.563 | 0 | 0 | 0 | 0 | 0 | 0 | 0 | 0 | 0 | 0 | 0 | 0 | 0 | 0 | 0 | 0 | 0 | 0 | 0 | 0
22.05.2025¦14:37:14.564 | 0 | 0 | 0 | 0 | 0 | 0 | 0 | 0 | 0 | 0 | 0 | 0 | 0 | 0 | 0 | 0 | 0 | 0 | 0 | 0
22.05.2025¦14:37:15.564 | 0 | 0 | 0 | 0 | 0 | 0 | 0 | 0 | 0 | 0 | 0 | 0 | 0 | 0 | 0 | 0 | 0 | 0 | 0 | 0
22.05.2025¦14:37:16.562 | 0 | 0 | 0 | 0 | 0 | 0 | 0 | 0 | 0 | 0 | 0 | 0 | 0 | 0 | 0 | 0 | 0 | 0 | 0 | 0
22.05.2025¦14:37:17.563 | 0 | 0 | 0 | 0 | 0 | 0 | 0 | 0 | 0 | 0 | 0 | 0 | 0 | 0 | 0 | 0 | 0 | 0 | 0 | 0
22.05.2025¦14:37:18.564 | 0 | 0 | 0 | 0 | 0 | 0 | 0 | 0 | 0 | 0 | 0 | 0 | 0 | 0 | 0 | 0 | 0 | 0 | 0 | 0
22.05.2025¦14:37:19.564 | 0 | 0 | 0 | 0 | 0 | 0 | 0 | 0 | 0 | 0 | 0 | 0 | 0 | 0 | 0 | 0 | 0 | 0 | 0 | 0
22.05.2025¦14:37:20.564 | 0 | 0 | 0 | 0 | 0 | 0 | 0 | 0 | 0 | 0 | 0 | 0 | 0 | 0 | 0 | 0 | 0 | 0 | 0 | 0
22.05.2025¦14:37:21.563 | 0 | 0 | 0 | 0 | 0 | 0 | 0 | 0 | 0 | 0 | 0 | 0 | 0 | 0 | 0 | 0 | 0 | 0 | 0 | 0
22.05.2025¦14:37:22.563 | 0 | 0 | 0 | 0 | 0 | 0 | 0 | 0 | 0 | 0 | 0 | 0 | 0 | 0 | 0 | 0 | 0 | 0 | 0 | 0
22.05.2025¦14:37:23.564 | 0 | 0 | 0 | 0 | 0 | 0 | 0 | 0 | 0 | 0 | 0 | 0 | 0 | 0 | 0 | 0 | 0 | 0 | 0 | 0
22.05.2025¦14:37:24.564 | 0 | 0 | 0 | 0 | 0 | 0 | 0 | 0 | 0 | 0 | 0 | 0 | 0 | 0 | 0 | 0 | 0 | 0 | 0 | 0
22.05.2025¦14:37:25.565 | 0 | 0 | 0 | 0 | 0 | 0 | 0 | 0 | 0 | 0 | 0 | 0 | 0 | 0 | 0 | 0 | 0 | 0 | 0 | 0
22.05.2025¦14:37:26.563 | 0 | 0 | 0 | 0 | 0 | 0 | 0 | 0 | 0 | 0 | 0 | 0 | 0 | 0 | 0 | 0 | 0 | 0 | 0 | 0
22.05.2025¦14:37:27.564 | 0 | 0 | 0 | 0 | 0 | 0 | 0 | 0 | 0 | 0 | 0 | 0 | 0 | 0 | 0 | 0 | 0 | 0 | 0 | 0
22.05.2025¦14:37:28.564 | 0 | 0 | 0 | 0 | 0 | 0 | 0 | 0 | 0 | 0 | 0 | 0 | 0 | 0 | 0 | 0 | 0 | 0 | 0 | 0
22.05.2025¦14:37:29.564 | 0 | 0 | 0 | 0 | 0 | 0 | 0 | 0 | 0 | 0 | 0 | 0 | 0 | 0 | 0 | 0 | 0 | 0 | 0 | 0
22.05.2025¦14:37:30.564 | 0 | 0 | 0 | 0 | 0 | 0 | 0 | 0 | 0 | 0 | 0 | 0 | 0 | 0 | 0 | 0 | 0 | 0 | 0 | 0
22.05.2025¦14:37:31.564 | 0 | 0 | 0 | 0 | 0 | 0 | 0 | 0 | 0 | 0 | 0 | 0 | 0 | 0 | 0 | 0 | 0 | 0 | 0 | 0
22.05.2025¦14:37:32.564 | 0 | 0 | 0 | 0 | 0 | 0 | 0 | 0 | 0 | 0 | 0 | 0 | 0 | 0 | 0 | 0 | 0 | 0 | 0 | 0
22.05.2025¦14:37:33.563 | 0 | 0 | 0 | 0 | 0 | 0 | 0 | 0 | 0 | 0 | 0 | 0 | 0 | 0 | 0 | 0 | 0 | 0 | 0 | 0
22.05.2025¦14:37:34.562 | 0 | 0 | 0 | 0 | 0 | 0 | 0 | 0 | 0 | 0 | 0 | 0 | 0 | 0 | 0 | 0 | 0 | 0 | 0 | 0
22.05.2025¦14:37:35.563 | 0 | 0 | 0 | 0 | 0 | 0 | 0 | 0 | 0 | 0 | 0 | 0 | 0 | 0 | 0 | 0 | 0 | 0 | 0 | 0
22.05.2025¦14:37:36.563 | 0 | 0 | 0 | 0 | 0 | 0 | 0 | 0 | 0 | 0 | 0 | 0 | 0 | 0 | 0 | 0 | 0 | 0 | 0 | 0
22.05.2025¦14:37:37.563 | 0 | 0 | 0 | 0 | 0 | 0 | 0 | 0 | 0 | 0 | 0 | 0 | 0 | 0 | 0 | 0 | 0 | 0 | 0 | 0
22.05.2025¦14:37:38.563 | 0 | 0 | 0 | 0 | 0 | 0 | 0 | 0 | 0 | 0 | 0 | 0 | 0 | 0 | 0 | 0 | 0 | 0 | 0 | 0
22.05.2025¦14:37:39.563 | 0 | 0 | 0 | 0 | 0 | 0 | 0 | 0 | 0 | 0 | 0 | 0 | 0 | 0 | 0 | 0 | 0 | 0 | 0 | 0
22.05.2025¦14:37:40.563 | 0 | 0 | 0 | 0 | 0 | 0 | 0 | 0 | 0 | 0 | 0 | 0 | 0 | 0 | 0 | 0 | 0 | 0 | 0 | 0
22.05.2025¦14:37:41.564 | 0 | 0 | 0 | 0 | 0 | 0 | 0 | 0 | 0 | 0 | 0 | 0 | 0 | 0 | 0 | 0 | 0 | 0 | 0 | 0
22.05.2025¦14:37:42.562 | 0 | 0 | 0 | 0 | 0 | 0 | 0 | 0 | 0 | 0 | 0 | 0 | 0 | 0 | 0 | 0 | 0 | 0 | 0 | 0
22.05.2025¦14:37:43.563 | 0 | 0 | 0 | 0 | 0 | 0 | 0 | 0 | 0 | 0 | 0 | 0 | 0 | 0 | 0 | 0 | 0 | 0 | 0 | 0
22.05.2025¦14:37:44.564 | 0 | 0 | 0 | 0 | 0 | 0 | 0 | 0 | 0 | 0 | 0 | 0 | 0 | 0 | 0 | 0 | 0 | 0 | 0 | 0
22.05.2025¦14:37:45.563 | 0 | 0 | 0 | 0 | 0 | 0 | 0 | 0 | 0 | 0 | 0 | 0 | 0 | 0 | 0 | 0 | 0 | 0 | 0 | 0
22.05.2025¦14:37:46.563 | 0 | 0 | 0 | 0 | 0 | 0 | 0 | 0 | 0 | 0 | 0 | 0 | 0 | 0 | 0 | 0 | 0 | 0 | 0 | 0
22.05.2025¦14:37:47.564 | 0 | 0 | 0 | 0 | 0 | 0 | 0 | 0 | 0 | 0 | 0 | 0 | 0 | 0 | 0 | 0 | 0 | 0 | 0 | 0
22.05.2025¦14:37:48.563 | 0 | 0 | 0 | 0 | 0 | 0 | 0 | 0 | 0 | 0 | 0 | 0 | 0 | 0 | 0 | 0 | 0 | 0 | 0 | 0
22.05.2025¦14:37:49.564 | 0 | 0 | 0 | 0 | 0 | 0 | 0 | 0 | 0 | 0 | 0 | 0 | 0 | 0 | 0 | 0 | 0 | 0 | 0 | 0
22.05.2025¦14:37:50.562 | 0 | 0 | 0 | 0 | 0 | 0 | 0 | 0 | 0 | 0 | 0 | 0 | 0 | 0 | 0 | 0 | 0 | 0 | 0 | 0
22.05.2025¦14:37:51.562 | 0 | 0 | 0 | 0 | 0 | 0 | 0 | 0 | 0 | 0 | 0 | 0 | 0 | 0 | 0 | 0 | 0 | 0 | 0 | 0
22.05.2025¦14:37:52.563 | 0 | 0 | 0 | 0 | 0 | 0 | 0 | 0 | 0 | 0 | 0 | 0 | 0 | 0 | 0 | 0 | 0 | 0 | 0 | 0
22.05.2025¦14:37:53.563 | 0 | 0 | 0 | 0 | 0 | 0 | 0 | 0 | 0 | 0 | 0 | 0 | 0 | 0 | 0 | 0 | 0 | 0 | 0 | 0
22.05.2025¦14:37:54.563 | 0 | 0 | 0 | 0 | 0 | 0 | 0 | 0 | 0 | 0 | 0 | 0 | 0 | 0 | 0 | 0 | 0 | 0 | 0 | 0
22.05.2025¦14:37:55.564 | 0 | 0 | 0 | 0 | 0 | 0 | 0 | 0 | 0 | 0 | 0 | 0 | 0 | 0 | 0 | 0 | 0 | 0 | 0 | 0
22.05.2025¦14:37:56.564 | 0 | 0 | 0 | 0 | 0 | 0 | 0 | 0 | 0 | 0 | 0 | 0 | 0 | 0 | 0 | 0 | 0 | 0 | 0 | 0
22.05.2025¦14:37:57.564 | 0 | 0 | 0 | 0 | 0 | 0 | 0 | 0 | 0 | 0 | 0 | 0 | 0 | 0 | 0 | 0 | 0 | 0 | 0 | 0
22.05.2025¦14:37:58.564 | 0 | 0 | 0 | 0 | 0 | 0 | 0 | 0 | 0 | 0 | 0 | 0 | 0 | 0 | 0 | 0 | 0 | 0 | 0 | 0
22.05.2025¦14:37:59.564 | 0 | 0 | 0 | 0 | 0 | 0 | 0 | 0 | 0 | 0 | 0 | 0 | 0 | 0 | 0 | 0 | 0 | 0 | 0 | 0
22.05.2025¦14:38:00.564 | 0 | 0 | 0 | 0 | 0 | 0 | 0 | 0 | 0 | 0 | 0 | 0 | 0 | 0 | 0 | 0 | 0 | 0 | 0 | 0
22.05.2025¦14:38:01.564 | 0 | 0 | 0 | 0 | 0 | 0 | 0 | 0 | 0 | 0 | 0 | 0 | 0 | 0 | 0 | 0 | 0 | 0 | 0 | 0
22.05.2025¦14:38:02.564 | 0 | 0 | 0 | 0 | 0 | 0 | 0 | 0 | 0 | 0 | 0 | 0 | 0 | 0 | 0 | 0 | 0 | 0 | 0 | 0
22.05.2025¦14:38:03.564 | 0 | 0 | 0 | 0 | 0 | 0 | 0 | 0 | 0 | 0 | 0 | 0 | 0 | 0 | 0 | 0 | 0 | 0 | 0 | 0
22.05.2025¦14:38:04.564 | 0 | 0 | 0 | 0 | 0 | 0 | 0 | 0 | 0 | 0 | 0 | 0 | 0 | 0 | 0 | 0 | 0 | 0 | 0 | 0
22.05.2025¦14:38:05.564 | 0 | 0 | 0 | 0 | 0 | 0 | 0 | 0 | 0 | 0 | 0 | 0 | 0 | 0 | 0 | 0 | 0 | 0 | 0 | 0
22.05.2025¦14:38:06.564 | 0 | 0 | 0 | 0 | 0 | 0 | 0 | 0 | 0 | 0 | 0 | 0 | 0 | 0 | 0 | 0 | 0 | 0 | 0 | 0
22.05.2025¦14:38:07.564 | 0 | 0 | 0 | 0 | 0 | 0 | 0 | 0 | 0 | 0 | 0 | 0 | 0 | 0 | 0 | 0 | 0 | 0 | 0 | 0
22.05.2025¦14:38:08.563 | 0 | 0 | 0 | 0 | 0 | 0 | 0 | 0 | 0 | 0 | 0 | 0 | 0 | 0 | 0 | 0 | 0 | 0 | 0 | 0
22.05.2025¦14:38:09.563 | 0 | 0 | 0 | 0 | 0 | 0 | 0 | 0 | 0 | 0 | 0 | 0 | 0 | 0 | 0 | 0 | 0 | 0 | 0 | 0
22.05.2025¦14:38:10.563 | 0 | 0 | 0 | 0 | 0 | 0 | 0 | 0 | 0 | 0 | 0 | 0 | 0 | 0 | 0 | 0 | 0 | 0 | 0 | 0
22.05.2025¦14:38:11.563 | 0 | 0 | 0 | 0 | 0 | 0 | 0 | 0 | 0 | 0 | 0 | 0 | 0 | 0 | 0 | 0 | 0 | 0 | 0 | 0
22.05.2025¦14:38:12.564 | 0 | 0 | 0 | 0 | 0 | 0 | 0 | 0 | 0 | 0 | 0 | 0 | 0 | 0 | 0 | 0 | 0 | 0 | 0 | 0
22.05.2025¦14:38:13.563 | 0 | 0 | 0 | 0 | 0 | 0 | 0 | 0 | 0 | 0 | 0 | 0 | 0 | 0 | 0 | 0 | 0 | 0 | 0 | 0
22.05.2025¦14:38:14.565 | 0 | 0 | 0 | 0 | 0 | 0 | 0 | 0 | 0 | 0 | 0 | 0 | 0 | 0 | 0 | 0 | 0 | 0 | 0 | 0
22.05.2025¦14:38:15.563 | 0 | 0 | 0 | 0 | 0 | 0 | 0 | 0 | 0 | 0 | 0 | 0 | 0 | 0 | 0 | 0 | 0 | 0 | 0 | 0
22.05.2025¦14:38:16.562 | 0 | 0 | 0 | 0 | 0 | 0 | 0 | 0 | 0 | 0 | 0 | 0 | 0 | 0 | 0 | 0 | 0 | 0 | 0 | 0
22.05.2025¦14:38:17.563 | 0 | 0 | 0 | 0 | 0 | 0 | 0 | 0 | 0 | 0 | 0 | 0 | 0 | 0 | 0 | 0 | 0 | 0 | 0 | 0
22.05.2025¦14:38:18.562 | 0 | 0 | 0 | 0 | 0 | 0 | 0 | 0 | 0 | 0 | 0 | 0 | 0 | 0 | 0 | 0 | 0 | 0 | 0 | 0
22.05.2025¦14:38:19.562 | 0 | 0 | 0 | 0 | 0 | 0 | 0 | 0 | 0 | 0 | 0 | 0 | 0 | 0 | 0 | 0 | 0 | 0 | 0 | 0
22.05.2025¦14:38:20.563 | 0 | 0 | 0 | 0 | 0 | 0 | 0 | 0 | 0 | 0 | 0 | 0 | 0 | 0 | 0 | 0 | 0 | 0 | 0 | 0
22.05.2025¦14:38:21.565 | 0 | 0 | 0 | 0 | 0 | 0 | 0 | 0 | 0 | 0 | 0 | 0 | 0 | 0 | 0 | 0 | 0 | 0 | 0 | 0
22.05.2025¦14:38:22.563 | 0 | 0 | 0 | 0 | 0 | 0 | 0 | 0 | 0 | 0 | 0 | 0 | 0 | 0 | 0 | 0 | 0 | 0 | 0 | 0
22.05.2025¦14:38:23.563 | 0 | 0 | 0 | 0 | 0 | 0 | 0 | 0 | 0 | 0 | 0 | 0 | 0 | 0 | 0 | 0 | 0 | 0 | 0 | 0
22.05.2025¦14:38:24.563 | 0 | 0 | 0 | 0 | 0 | 0 | 0 | 0 | 0 | 0 | 0 | 0 | 0 | 0 | 0 | 0 | 0 | 0 | 0 | 0
22.05.2025¦14:38:25.563 | 0 | 0 | 0 | 0 | 0 | 0 | 0 | 0 | 0 | 0 | 0 | 0 | 0 | 0 | 0 | 0 | 0 | 0 | 0 | 0
22.05.2025¦14:38:26.563 | 0 | 0 | 0 | 0 | 0 | 0 | 0 | 0 | 0 | 0 | 0 | 0 | 0 | 0 | 0 | 0 | 0 | 0 | 0 | 0
22.05.2025¦14:38:27.563 | 0 | 0 | 0 | 0 | 0 | 0 | 0 | 0 | 0 | 0 | 0 | 0 | 0 | 0 | 0 | 0 | 0 | 0 | 0 | 0
22.05.2025¦14:38:28.564 | 0 | 0 | 0 | 0 | 0 | 0 | 0 | 0 | 0 | 0 | 0 | 0 | 0 | 0 | 0 | 0 | 0 | 0 | 0 | 0
22.05.2025¦14:38:29.564 | 0 | 0 | 0 | 0 | 0 | 0 | 0 | 0 | 0 | 0 | 0 | 0 | 0 | 0 | 0 | 0 | 0 | 0 | 0 | 0
22.05.2025¦14:38:30.564 | 0 | 0 | 0 | 0 | 0 | 0 | 0 | 0 | 0 | 0 | 0 | 0 | 0 | 0 | 0 | 0 | 0 | 0 | 0 | 0
22.05.2025¦14:38:31.564 | 0 | 0 | 0 | 0 | 0 | 0 | 0 | 0 | 0 | 0 | 0 | 0 | 0 | 0 | 0 | 0 | 0 | 0 | 0 | 0
22.05.2025¦14:38:32.564 | 0 | 0 | 0 | 0 | 0 | 0 | 0 | 0 | 0 | 0 | 0 | 0 | 0 | 0 | 0 | 0 | 0 | 0 | 0 | 0
22.05.2025¦14:38:33.564 | 0 | 0 | 0 | 0 | 0 | 0 | 0 | 0 | 0 | 0 | 0 | 0 | 0 | 0 | 0 | 0 | 0 | 0 | 0 | 0
22.05.2025¦14:38:34.563 | 0 | 0 | 0 | 0 | 0 | 0 | 0 | 0 | 0 | 0 | 0 | 0 | 0 | 0 | 0 | 0 | 0 | 0 | 0 | 0
22.05.2025¦14:38:35.565 | 0 | 0 | 0 | 0 | 0 | 0 | 0 | 0 | 0 | 0 | 0 | 0 | 0 | 0 | 0 | 0 | 0 | 0 | 0 | 0
22.05.2025¦14:38:36.563 | 0 | 0 | 0 | 0 | 0 | 0 | 0 | 0 | 0 | 0 | 0 | 0 | 0 | 0 | 0 | 0 | 0 | 0 | 0 | 0
22.05.2025¦14:38:37.563 | 0 | 0 | 0 | 0 | 0 | 0 | 0 | 0 | 0 | 0 | 0 | 0 | 0 | 0 | 0 | 0 | 0 | 0 | 0 | 0
22.05.2025¦14:38:38.563 | 0 | 0 | 0 | 0 | 0 | 0 | 0 | 0 | 0 | 0 | 0 | 0 | 0 | 0 | 0 | 0 | 0 | 0 | 0 | 0
22.05.2025¦14:38:39.564 | 0 | 0 | 0 | 0 | 0 | 0 | 0 | 0 | 0 | 0 | 0 | 0 | 0 | 0 | 0 | 0 | 0 | 0 | 0 | 0
22.05.2025¦14:38:40.564 | 0 | 0 | 0 | 0 | 0 | 0 | 0 | 0 | 0 | 0 | 0 | 0 | 0 | 0 | 0 | 0 | 0 | 0 | 0 | 0
22.05.2025¦14:38:41.564 | 0 | 0 | 0 | 0 | 0 | 0 | 0 | 0 | 0 | 0 | 0 | 0 | 0 | 0 | 0 | 0 | 0 | 0 | 0 | 0
22.05.2025¦14:38:42.564 | 0 | 0 | 0 | 0 | 0 | 0 | 0 | 0 | 0 | 0 | 0 | 0 | 0 | 0 | 0 | 0 | 0 | 0 | 0 | 0
22.05.2025¦14:38:43.563 | 0 | 0 | 0 | 0 | 0 | 0 | 0 | 0 | 0 | 0 | 0 | 0 | 0 | 0 | 0 | 0 | 0 | 0 | 0 | 0
22.05.2025¦14:38:44.564 | 0 | 0 | 0 | 0 | 0 | 0 | 0 | 0 | 0 | 0 | 0 | 0 | 0 | 0 | 0 | 0 | 0 | 0 | 0 | 0
22.05.2025¦14:38:45.563 | 0 | 0 | 0 | 0 | 0 | 0 | 0 | 0 | 0 | 0 | 0 | 0 | 0 | 0 | 0 | 0 | 0 | 0 | 0 | 0
22.05.2025¦14:38:46.564 | 0 | 0 | 0 | 0 | 0 | 0 | 0 | 0 | 0 | 0 | 0 | 0 | 0 | 0 | 0 | 0 | 0 | 0 | 0 | 0
22.05.2025¦14:38:47.564 | 0 | 0 | 0 | 0 | 0 | 0 | 0 | 0 | 0 | 0 | 0 | 0 | 0 | 0 | 0 | 0 | 0 | 0 | 0 | 0
22.05.2025¦14:38:48.564 | 0 | 0 | 0 | 0 | 0 | 0 | 0 | 0 | 0 | 0 | 0 | 0 | 0 | 0 | 0 | 0 | 0 | 0 | 0 | 0
22.05.2025¦14:38:49.564 | 0 | 0 | 0 | 0 | 0 | 0 | 0 | 0 | 0 | 0 | 0 | 0 | 0 | 0 | 0 | 0 | 0 | 0 | 0 | 0
22.05.2025¦14:38:50.563 | 0 | 0 | 0 | 0 | 0 | 0 | 0 | 0 | 0 | 0 | 0 | 0 | 0 | 0 | 0 | 0 | 0 | 0 | 0 | 0
22.05.2025¦14:38:51.563 | 0 | 0 | 0 | 0 | 0 | 0 | 0 | 0 | 0 | 0 | 0 | 0 | 0 | 0 | 0 | 0 | 0 | 0 | 0 | 0
22.05.2025¦14:38:52.564 | 0 | 0 | 0 | 0 | 0 | 0 | 0 | 0 | 0 | 0 | 0 | 0 | 0 | 0 | 0 | 0 | 0 | 0 | 0 | 0
22.05.2025¦14:38:53.564 | 0 | 0 | 0 | 0 | 0 | 0 | 0 | 0 | 0 | 0 | 0 | 0 | 0 | 0 | 0 | 0 | 0 | 0 | 0 | 0
22.05.2025¦14:38:54.564 | 0 | 0 | 0 | 0 | 0 | 0 | 0 | 0 | 0 | 0 | 0 | 0 | 0 | 0 | 0 | 0 | 0 | 0 | 0 | 0
22.05.2025¦14:38:55.564 | 0 | 0 | 0 | 0 | 0 | 0 | 0 | 0 | 0 | 0 | 0 | 0 | 0 | 0 | 0 | 0 | 0 | 0 | 0 | 0
22.05.2025¦14:38:56.564 | 0 | 0 | 0 | 0 | 0 | 0 | 0 | 0 | 0 | 0 | 0 | 0 | 0 | 0 | 0 | 0 | 0 | 0 | 0 | 0
22.05.2025¦14:38:57.563 | 0 | 0 | 0 | 0 | 0 | 0 | 0 | 0 | 0 | 0 | 0 | 0 | 0 | 0 | 0 | 0 | 0 | 0 | 0 | 0
22.05.2025¦14:38:58.563 | 0 | 0 | 0 | 0 | 0 | 0 | 0 | 0 | 0 | 0 | 0 | 0 | 0 | 0 | 0 | 0 | 0 | 0 | 0 | 0
22.05.2025¦14:38:59.564 | 0 | 0 | 0 | 0 | 0 | 0 | 0 | 0 | 0 | 0 | 0 | 0 | 0 | 0 | 0 | 0 | 0 | 0 | 0 | 0
22.05.2025¦14:39:00.564 | 0 | 0 | 0 | 0 | 0 | 0 | 0 | 0 | 0 | 0 | 0 | 0 | 0 | 0 | 0 | 0 | 0 | 0 | 0 | 0
22.05.2025¦14:39:01.564 | 0 | 0 | 0 | 0 | 0 | 0 | 0 | 0 | 0 | 0 | 0 | 0 | 0 | 0 | 0 | 0 | 0 | 0 | 0 | 0
22.05.2025¦14:39:02.564 | 0 | 0 | 0 | 0 | 0 | 0 | 0 | 0 | 0 | 0 | 0 | 0 | 0 | 0 | 0 | 0 | 0 | 0 | 0 | 0
22.05.2025¦14:39:03.563 | 0 | 0 | 0 | 0 | 0 | 0 | 0 | 0 | 0 | 0 | 0 | 0 | 0 | 0 | 0 | 0 | 0 | 0 | 0 | 0
22.05.2025¦14:39:04.563 | 0 | 0 | 0 | 0 | 0 | 0 | 0 | 0 | 0 | 0 | 0 | 0 | 0 | 0 | 0 | 0 | 0 | 0 | 0 | 0
22.05.2025¦14:39:05.563 | 0 | 0 | 0 | 0 | 0 | 0 | 0 | 0 | 0 | 0 | 0 | 0 | 0 | 0 | 0 | 0 | 0 | 0 | 0 | 0
22.05.2025¦14:39:06.564 | 0 | 0 | 0 | 0 | 0 | 0 | 0 | 0 | 0 | 0 | 0 | 0 | 0 | 0 | 0 | 0 | 0 | 0 | 0 | 0
22.05.2025¦14:39:07.564 | 0 | 0 | 0 | 0 | 0 | 0 | 0 | 0 | 0 | 0 | 0 | 0 | 0 | 0 | 0 | 0 | 0 | 0 | 0 | 0
22.05.2025¦14:39:08.563 | 0 | 0 | 0 | 0 | 0 | 0 | 0 | 0 | 0 | 0 | 0 | 0 | 0 | 0 | 0 | 0 | 0 | 0 | 0 | 0
22.05.2025¦14:39:09.564 | 0 | 0 | 0 | 0 | 0 | 0 | 0 | 0 | 0 | 0 | 0 | 0 | 0 | 0 | 0 | 0 | 0 | 0 | 0 | 0
22.05.2025¦14:39:10.564 | 0 | 0 | 0 | 0 | 0 | 0 | 0 | 0 | 0 | 0 | 0 | 0 | 0 | 0 | 0 | 0 | 0 | 0 | 0 | 0
22.05.2025¦14:39:11.564 | 0 | 0 | 0 | 0 | 0 | 0 | 0 | 0 | 0 | 0 | 0 | 0 | 0 | 0 | 0 | 0 | 0 | 0 | 0 | 0
22.05.2025¦14:39:12.564 | 0 | 0 | 0 | 0 | 0 | 0 | 0 | 0 | 0 | 0 | 0 | 0 | 0 | 0 | 0 | 0 | 0 | 0 | 0 | 0
22.05.2025¦14:39:13.564 | 0 | 0 | 0 | 0 | 0 | 0 | 0 | 0 | 0 | 0 | 0 | 0 | 0 | 0 | 0 | 0 | 0 | 0 | 0 | 0
22.05.2025¦14:39:14.564 | 0 | 0 | 0 | 0 | 0 | 0 | 0 | 0 | 0 | 0 | 0 | 0 | 0 | 0 | 0 | 0 | 0 | 0 | 0 | 0
22.05.2025¦14:39:15.564 | 0 | 0 | 0 | 0 | 0 | 0 | 0 | 0 | 0 | 0 | 0 | 0 | 0 | 0 | 0 | 0 | 0 | 0 | 0 | 0
22.05.2025¦14:39:16.564 | 0 | 0 | 0 | 0 | 0 | 0 | 0 | 0 | 0 | 0 | 0 | 0 | 0 | 0 | 0 | 0 | 0 | 0 | 0 | 0
22.05.2025¦14:39:17.565 | 0 | 0 | 0 | 0 | 0 | 0 | 0 | 0 | 0 | 0 | 0 | 0 | 0 | 0 | 0 | 0 | 0 | 0 | 0 | 0
22.05.2025¦14:39:18.563 | 0 | 0 | 0 | 0 | 0 | 0 | 0 | 0 | 0 | 0 | 0 | 0 | 0 | 0 | 0 | 0 | 0 | 0 | 0 | 0
22.05.2025¦14:39:19.563 | 0 | 0 | 0 | 0 | 0 | 0 | 0 | 0 | 0 | 0 | 0 | 0 | 0 | 0 | 0 | 0 | 0 | 0 | 0 | 0
22.05.2025¦14:39:20.563 | 0 | 0 | 0 | 0 | 0 | 0 | 0 | 0 | 0 | 0 | 0 | 0 | 0 | 0 | 0 | 0 | 0 | 0 | 0 | 0
22.05.2025¦14:39:21.564 | 0 | 0 | 0 | 0 | 0 | 0 | 0 | 0 | 0 | 0 | 0 | 0 | 0 | 0 | 0 | 0 | 0 | 0 | 0 | 0
22.05.2025¦14:39:22.564 | 0 | 0 | 0 | 0 | 0 | 0 | 0 | 0 | 0 | 0 | 0 | 0 | 0 | 0 | 0 | 0 | 0 | 0 | 0 | 0
22.05.2025¦14:39:23.564 | 0 | 0 | 0 | 0 | 0 | 0 | 0 | 0 | 0 | 0 | 0 | 0 | 0 | 0 | 0 | 0 | 0 | 0 | 0 | 0
22.05.2025¦14:39:24.565 | 0 | 0 | 0 | 0 | 0 | 0 | 0 | 0 | 0 | 0 | 0 | 0 | 0 | 0 | 0 | 0 | 0 | 0 | 0 | 0
22.05.2025¦14:39:25.563 | 0 | 0 | 0 | 0 | 0 | 0 | 0 | 0 | 0 | 0 | 0 | 0 | 0 | 0 | 0 | 0 | 0 | 0 | 0 | 0
22.05.2025¦14:39:26.563 | 0 | 0 | 0 | 0 | 0 | 0 | 0 | 0 | 0 | 0 | 0 | 0 | 0 | 0 | 0 | 0 | 0 | 0 | 0 | 0
22.05.2025¦14:39:27.563 | 0 | 0 | 0 | 0 | 0 | 0 | 0 | 0 | 0 | 0 | 0 | 0 | 0 | 0 | 0 | 0 | 0 | 0 | 0 | 0
22.05.2025¦14:39:28.564 | 0 | 0 | 0 | 0 | 0 | 0 | 0 | 0 | 0 | 0 | 0 | 0 | 0 | 0 | 0 | 0 | 0 | 0 | 0 | 0
22.05.2025¦14:39:29.564 | 0 | 0 | 0 | 0 | 0 | 0 | 0 | 0 | 0 | 0 | 0 | 0 | 0 | 0 | 0 | 0 | 0 | 0 | 0 | 0
22.05.2025¦14:39:30.564 | 0 | 0 | 0 | 0 | 0 | 0 | 0 | 0 | 0 | 0 | 0 | 0 | 0 | 0 | 0 | 0 | 0 | 0 | 0 | 0
22.05.2025¦14:39:31.564 | 0 | 0 | 0 | 0 | 0 | 0 | 0 | 0 | 0 | 0 | 0 | 0 | 0 | 0 | 0 | 0 | 0 | 0 | 0 | 0
22.05.2025¦14:39:32.564 | 0 | 0 | 0 | 0 | 0 | 0 | 0 | 0 | 0 | 0 | 0 | 0 | 0 | 0 | 0 | 0 | 0 | 0 | 0 | 0
22.05.2025¦14:39:33.564 | 0 | 0 | 0 | 0 | 0 | 0 | 0 | 0 | 0 | 0 | 0 | 0 | 0 | 0 | 0 | 0 | 0 | 0 | 0 | 0
22.05.2025¦14:39:34.564 | 0 | 0 | 0 | 0 | 0 | 0 | 0 | 0 | 0 | 0 | 0 | 0 | 0 | 0 | 0 | 0 | 0 | 0 | 0 | 0
22.05.2025¦14:39:35.563 | 0 | 0 | 0 | 0 | 0 | 0 | 0 | 0 | 0 | 0 | 0 | 0 | 0 | 0 | 0 | 0 | 0 | 0 | 0 | 0
22.05.2025¦14:39:36.564 | 0 | 0 | 0 | 0 | 0 | 0 | 0 | 0 | 0 | 0 | 0 | 0 | 0 | 0 | 0 | 0 | 0 | 0 | 0 | 0
22.05.2025¦14:39:37.563 | 0 | 0 | 0 | 0 | 0 | 0 | 0 | 0 | 0 | 0 | 0 | 0 | 0 | 0 | 0 | 0 | 0 | 0 | 0 | 0
22.05.2025¦14:39:38.565 | 0 | 0 | 0 | 0 | 0 | 0 | 0 | 0 | 0 | 0 | 0 | 0 | 0 | 0 | 0 | 0 | 0 | 0 | 0 | 0
22.05.2025¦14:39:39.563 | 0 | 0 | 0 | 0 | 0 | 0 | 0 | 0 | 0 | 0 | 0 | 0 | 0 | 0 | 0 | 0 | 0 | 0 | 0 | 0
22.05.2025¦14:39:40.563 | 0 | 0 | 0 | 0 | 0 | 0 | 0 | 0 | 0 | 0 | 0 | 0 | 0 | 0 | 0 | 0 | 0 | 0 | 0 | 0
22.05.2025¦14:39:41.562 | 0 | 0 | 0 | 0 | 0 | 0 | 0 | 0 | 0 | 0 | 0 | 0 | 0 | 0 | 0 | 0 | 0 | 0 | 0 | 0
22.05.2025¦14:39:42.563 | 0 | 0 | 0 | 0 | 0 | 0 | 0 | 0 | 0 | 0 | 0 | 0 | 0 | 0 | 0 | 0 | 0 | 0 | 0 | 0
22.05.2025¦14:39:43.564 | 0 | 0 | 0 | 0 | 0 | 0 | 0 | 0 | 0 | 0 | 0 | 0 | 0 | 0 | 0 | 0 | 0 | 0 | 0 | 0
22.05.2025¦14:39:44.563 | 0 | 0 | 0 | 0 | 0 | 0 | 0 | 0 | 0 | 0 | 0 | 0 | 0 | 0 | 0 | 0 | 0 | 0 | 0 | 0
22.05.2025¦14:39:45.564 | 0 | 0 | 0 | 0 | 0 | 0 | 0 | 0 | 0 | 0 | 0 | 0 | 0 | 0 | 0 | 0 | 0 | 0 | 0 | 0
22.05.2025¦14:39:46.563 | 0 | 0 | 0 | 0 | 0 | 0 | 0 | 0 | 0 | 0 | 0 | 0 | 0 | 0 | 0 | 0 | 0 | 0 | 0 | 0
22.05.2025¦14:39:47.564 | 0 | 0 | 0 | 0 | 0 | 0 | 0 | 0 | 0 | 0 | 0 | 0 | 0 | 0 | 0 | 0 | 0 | 0 | 0 | 0
22.05.2025¦14:39:48.563 | 0 | 0 | 0 | 0 | 0 | 0 | 0 | 0 | 0 | 0 | 0 | 0 | 0 | 0 | 0 | 0 | 0 | 0 | 0 | 0
22.05.2025¦14:39:49.563 | 0 | 0 | 0 | 0 | 0 | 0 | 0 | 0 | 0 | 0 | 0 | 0 | 0 | 0 | 0 | 0 | 0 | 0 | 0 | 0
22.05.2025¦14:39:50.564 | 0 | 0 | 0 | 0 | 0 | 0 | 0 | 0 | 0 | 0 | 0 | 0 | 0 | 0 | 0 | 0 | 0 | 0 | 0 | 0
22.05.2025¦14:39:51.564 | 0 | 0 | 0 | 0 | 0 | 0 | 0 | 0 | 0 | 0 | 0 | 0 | 0 | 0 | 0 | 0 | 0 | 0 | 0 | 0
22.05.2025¦14:39:52.565 | 0 | 0 | 0 | 0 | 0 | 0 | 0 | 0 | 0 | 0 | 0 | 0 | 0 | 0 | 0 | 0 | 0 | 0 | 0 | 0
22.05.2025¦14:39:53.563 | 0 | 0 | 0 | 0 | 0 | 0 | 0 | 0 | 0 | 0 | 0 | 0 | 0 | 0 | 0 | 0 | 0 | 0 | 0 | 0
22.05.2025¦14:39:54.564 | 0 | 0 | 0 | 0 | 0 | 0 | 0 | 0 | 0 | 0 | 0 | 0 | 0 | 0 | 0 | 0 | 0 | 0 | 0 | 0
22.05.2025¦14:39:55.563 | 0 | 0 | 0 | 0 | 0 | 0 | 0 | 0 | 0 | 0 | 0 | 0 | 0 | 0 | 0 | 0 | 0 | 0 | 0 | 0
22.05.2025¦14:39:56.564 | 0 | 0 | 0 | 0 | 0 | 0 | 0 | 0 | 0 | 0 | 0 | 0 | 0 | 0 | 0 | 0 | 0 | 0 | 0 | 0
22.05.2025¦14:39:57.564 | 0 | 0 | 0 | 0 | 0 | 0 | 0 | 0 | 0 | 0 | 0 | 0 | 0 | 0 | 0 | 0 | 0 | 0 | 0 | 0
22.05.2025¦14:39:58.564 | 0 | 0 | 0 | 0 | 0 | 0 | 0 | 0 | 0 | 0 | 0 | 0 | 0 | 0 | 0 | 0 | 0 | 0 | 0 | 0
22.05.2025¦14:39:59.565 | 0 | 0 | 0 | 0 | 0 | 0 | 0 | 0 | 0 | 0 | 0 | 0 | 0 | 0 | 0 | 0 | 0 | 0 | 0 | 0
22.05.2025¦14:40:00.563 | 0 | 0 | 0 | 0 | 0 | 0 | 0 | 0 | 0 | 0 | 0 | 0 | 0 | 0 | 0 | 0 | 0 | 0 | 0 | 0
22.05.2025¦14:40:01.564 | 0 | 0 | 0 | 0 | 0 | 0 | 0 | 0 | 0 | 0 | 0 | 0 | 0 | 0 | 0 | 0 | 0 | 0 | 0 | 0
22.05.2025¦14:40:02.563 | 0 | 0 | 0 | 0 | 0 | 0 | 0 | 0 | 0 | 0 | 0 | 0 | 0 | 0 | 0 | 0 | 0 | 0 | 0 | 0
22.05.2025¦14:40:03.563 | 0 | 0 | 0 | 0 | 0 | 0 | 0 | 0 | 0 | 0 | 0 | 0 | 0 | 0 | 0 | 0 | 0 | 0 | 0 | 0
22.05.2025¦14:40:04.564 | 0 | 0 | 0 | 0 | 0 | 0 | 0 | 0 | 0 | 0 | 0 | 0 | 0 | 0 | 0 | 0 | 0 | 0 | 0 | 0
22.05.2025¦14:40:05.564 | 0 | 0 | 0 | 0 | 0 | 0 | 0 | 0 | 0 | 0 | 0 | 0 | 0 | 0 | 0 | 0 | 0 | 0 | 0 | 0
22.05.2025¦14:40:06.563 | 0 | 0 | 0 | 0 | 0 | 0 | 0 | 0 | 0 | 0 | 0 | 0 | 0 | 0 | 0 | 0 | 0 | 0 | 0 | 0
22.05.2025¦14:40:07.563 | 0 | 0 | 0 | 0 | 0 | 0 | 0 | 0 | 0 | 0 | 0 | 0 | 0 | 0 | 0 | 0 | 0 | 0 | 0 | 0
22.05.2025¦14:40:08.564 | 0 | 0 | 0 | 0 | 0 | 0 | 0 | 0 | 0 | 0 | 0 | 0 | 0 | 0 | 0 | 0 | 0 | 0 | 0 | 0
22.05.2025¦14:40:09.564 | 0 | 0 | 0 | 0 | 0 | 0 | 0 | 0 | 0 | 0 | 0 | 0 | 0 | 0 | 0 | 0 | 0 | 0 | 0 | 0
22.05.2025¦14:40:10.563 | 0 | 0 | 0 | 0 | 0 | 0 | 0 | 0 | 0 | 0 | 0 | 0 | 0 | 0 | 0 | 0 | 0 | 0 | 0 | 0
22.05.2025¦14:40:11.562 | 0 | 0 | 0 | 0 | 0 | 0 | 0 | 0 | 0 | 0 | 0 | 0 | 0 | 0 | 0 | 0 | 0 | 0 | 0 | 0
22.05.2025¦14:40:12.563 | 0 | 0 | 0 | 0 | 0 | 0 | 0 | 0 | 0 | 0 | 0 | 0 | 0 | 0 | 0 | 0 | 0 | 0 | 0 | 0
22.05.2025¦14:40:13.565 | 0 | 0 | 0 | 0 | 0 | 0 | 0 | 0 | 0 | 0 | 0 | 0 | 0 | 0 | 0 | 0 | 0 | 0 | 0 | 0
22.05.2025¦14:40:14.563 | 0 | 0 | 0 | 0 | 0 | 0 | 0 | 0 | 0 | 0 | 0 | 0 | 0 | 0 | 0 | 0 | 0 | 0 | 0 | 0
22.05.2025¦14:40:15.563 | 0 | 0 | 0 | 0 | 0 | 0 | 0 | 0 | 0 | 0 | 0 | 0 | 0 | 0 | 0 | 0 | 0 | 0 | 0 | 0
22.05.2025¦14:40:16.563 | 0 | 0 | 0 | 0 | 0 | 0 | 0 | 0 | 0 | 0 | 0 | 0 | 0 | 0 | 0 | 0 | 0 | 0 | 0 | 0
22.05.2025¦14:40:17.563 | 0 | 0 | 0 | 0 | 0 | 0 | 0 | 0 | 0 | 0 | 0 | 0 | 0 | 0 | 0 | 0 | 0 | 0 | 0 | 0
22.05.2025¦14:40:18.562 | 0 | 0 | 0 | 0 | 0 | 0 | 0 | 0 | 0 | 0 | 0 | 0 | 0 | 0 | 0 | 0 | 0 | 0 | 0 | 0
22.05.2025¦14:40:19.563 | 0 | 0 | 0 | 0 | 0 | 0 | 0 | 0 | 0 | 0 | 0 | 0 | 0 | 0 | 0 | 0 | 0 | 0 | 0 | 0
22.05.2025¦14:40:20.564 | 0 | 0 | 0 | 0 | 0 | 0 | 0 | 0 | 0 | 0 | 0 | 0 | 0 | 0 | 0 | 0 | 0 | 0 | 0 | 0
22.05.2025¦14:40:21.563 | 0 | 0 | 0 | 0 | 0 | 0 | 0 | 0 | 0 | 0 | 0 | 0 | 0 | 0 | 0 | 0 | 0 | 0 | 0 | 0
22.05.2025¦14:40:22.564 | 0 | 0 | 0 | 0 | 0 | 0 | 0 | 0 | 0 | 0 | 0 | 0 | 0 | 0 | 0 | 0 | 0 | 0 | 0 | 0
22.05.2025¦14:40:23.564 | 0 | 0 | 0 | 0 | 0 | 0 | 0 | 0 | 0 | 0 | 0 | 0 | 0 | 0 | 0 | 0 | 0 | 0 | 0 | 0
22.05.2025¦14:40:24.564 | 0 | 0 | 0 | 0 | 0 | 0 | 0 | 0 | 0 | 0 | 0 | 0 | 0 | 0 | 0 | 0 | 0 | 0 | 0 | 0
22.05.2025¦14:40:25.564 | 0 | 0 | 0 | 0 | 0 | 0 | 0 | 0 | 0 | 0 | 0 | 0 | 0 | 0 | 0 | 0 | 0 | 0 | 0 | 0
22.05.2025¦14:40:26.564 | 0 | 0 | 0 | 0 | 0 | 0 | 0 | 0 | 0 | 0 | 0 | 0 | 0 | 0 | 0 | 0 | 0 | 0 | 0 | 0
22.05.2025¦14:40:27.564 | 0 | 0 | 0 | 0 | 0 | 0 | 0 | 0 | 0 | 0 | 0 | 0 | 0 | 0 | 0 | 0 | 0 | 0 | 0 | 0
22.05.2025¦14:40:28.564 | 0 | 0 | 0 | 0 | 0 | 0 | 0 | 0 | 0 | 0 | 0 | 0 | 0 | 0 | 0 | 0 | 0 | 0 | 0 | 0
22.05.2025¦14:40:29.564 | 0 | 0 | 0 | 0 | 0 | 0 | 0 | 0 | 0 | 0 | 0 | 0 | 0 | 0 | 0 | 0 | 0 | 0 | 0 | 0
22.05.2025¦14:40:30.563 | 0 | 0 | 0 | 0 | 0 | 0 | 0 | 0 | 0 | 0 | 0 | 0 | 0 | 0 | 0 | 0 | 0 | 0 | 0 | 0
22.05.2025¦14:40:31.564 | 0 | 0 | 0 | 0 | 0 | 0 | 0 | 0 | 0 | 0 | 0 | 0 | 0 | 0 | 0 | 0 | 0 | 0 | 0 | 0
22.05.2025¦14:40:32.564 | 0 | 0 | 0 | 0 | 0 | 0 | 0 | 0 | 0 | 0 | 0 | 0 | 0 | 0 | 0 | 0 | 0 | 0 | 0 | 0
22.05.2025¦14:40:33.564 | 0 | 0 | 0 | 0 | 0 | 0 | 0 | 0 | 0 | 0 | 0 | 0 | 0 | 0 | 0 | 0 | 0 | 0 | 0 | 0
22.05.2025¦14:40:34.564 | 0 | 0 | 0 | 0 | 0 | 0 | 0 | 0 | 0 | 0 | 0 | 0 | 0 | 0 | 0 | 0 | 0 | 0 | 0 | 0
22.05.2025¦14:40:35.564 | 0 | 0 | 0 | 0 | 0 | 0 | 0 | 0 | 0 | 0 | 0 | 0 | 0 | 0 | 0 | 0 | 0 | 0 | 0 | 0
22.05.2025¦14:40:36.564 | 0 | 0 | 0 | 0 | 0 | 0 | 0 | 0 | 0 | 0 | 0 | 0 | 0 | 0 | 0 | 0 | 0 | 0 | 0 | 0
22.05.2025¦14:40:37.563 | 0 | 0 | 0 | 0 | 0 | 0 | 0 | 0 | 0 | 0 | 0 | 0 | 0 | 0 | 0 | 0 | 0 | 0 | 0 | 0
22.05.2025¦14:40:38.564 | 0 | 0 | 0 | 0 | 0 | 0 | 0 | 0 | 0 | 0 | 0 | 0 | 0 | 0 | 0 | 0 | 0 | 0 | 0 | 0
22.05.2025¦14:40:39.564 | 0 | 0 | 0 | 0 | 0 | 0 | 0 | 0 | 0 | 0 | 0 | 0 | 0 | 0 | 0 | 0 | 0 | 0 | 0 | 0
22.05.2025¦14:40:40.563 | 0 | 0 | 0 | 0 | 0 | 0 | 0 | 0 | 0 | 0 | 0 | 0 | 0 | 0 | 0 | 0 | 0 | 0 | 0 | 0
22.05.2025¦14:40:41.565 | 0 | 0 | 0 | 0 | 0 | 0 | 0 | 0 | 0 | 0 | 0 | 0 | 0 | 0 | 0 | 0 | 0 | 0 | 0 | 0
22.05.2025¦14:40:42.563 | 0 | 0 | 0 | 0 | 0 | 0 | 0 | 0 | 0 | 0 | 0 | 0 | 0 | 0 | 0 | 0 | 0 | 0 | 0 | 0
22.05.2025¦14:40:43.563 | 0 | 0 | 0 | 0 | 0 | 0 | 0 | 0 | 0 | 0 | 0 | 0 | 0 | 0 | 0 | 0 | 0 | 0 | 0 | 0
22.05.2025¦14:40:44.563 | 0 | 0 | 0 | 0 | 0 | 0 | 0 | 0 | 0 | 0 | 0 | 0 | 0 | 0 | 0 | 0 | 0 | 0 | 0 | 0
22.05.2025¦14:40:45.563 | 0 | 0 | 0 | 0 | 0 | 0 | 0 | 0 | 0 | 0 | 0 | 0 | 0 | 0 | 0 | 0 | 0 | 0 | 0 | 0
22.05.2025¦14:40:46.562 | 0 | 0 | 0 | 0 | 0 | 0 | 0 | 0 | 0 | 0 | 0 | 0 | 0 | 0 | 0 | 0 | 0 | 0 | 0 | 0
22.05.2025¦14:40:47.563 | 0 | 0 | 0 | 0 | 0 | 0 | 0 | 0 | 0 | 0 | 0 | 0 | 0 | 0 | 0 | 0 | 0 | 0 | 0 | 0
22.05.2025¦14:40:48.564 | 0 | 0 | 0 | 0 | 0 | 0 | 0 | 0 | 0 | 0 | 0 | 0 | 0 | 0 | 0 | 0 | 0 | 0 | 0 | 0
22.05.2025¦14:40:49.563 | 0 | 0 | 0 | 0 | 0 | 0 | 0 | 0 | 0 | 0 | 0 | 0 | 0 | 0 | 0 | 0 | 0 | 0 | 0 | 0
22.05.2025¦14:40:50.563 | 0 | 0 | 0 | 0 | 0 | 0 | 0 | 0 | 0 | 0 | 0 | 0 | 0 | 0 | 0 | 0 | 0 | 0 | 0 | 0
22.05.2025¦14:40:51.563 | 0 | 0 | 0 | 0 | 0 | 0 | 0 | 0 | 0 | 0 | 0 | 0 | 0 | 0 | 0 | 0 | 0 | 0 | 0 | 0
22.05.2025¦14:40:52.563 | 0 | 0 | 0 | 0 | 0 | 0 | 0 | 0 | 0 | 0 | 0 | 0 | 0 | 0 | 0 | 0 | 0 | 0 | 0 | 0
22.05.2025¦14:40:53.564 | 0 | 0 | 0 | 0 | 0 | 0 | 0 | 0 | 0 | 0 | 0 | 0 | 0 | 0 | 0 | 0 | 0 | 0 | 0 | 0
22.05.2025¦14:40:54.563 | 0 | 0 | 0 | 0 | 0 | 0 | 0 | 0 | 0 | 0 | 0 | 0 | 0 | 0 | 0 | 0 | 0 | 0 | 0 | 0
22.05.2025¦14:40:55.564 | 0 | 0 | 0 | 0 | 0 | 0 | 0 | 0 | 0 | 0 | 0 | 0 | 0 | 0 | 0 | 0 | 0 | 0 | 0 | 0
22.05.2025¦14:40:56.562 | 0 | 0 | 0 | 0 | 0 | 0 | 0 | 0 | 0 | 0 | 0 | 0 | 0 | 0 | 0 | 0 | 0 | 0 | 0 | 0
22.05.2025¦14:40:57.563 | 0 | 0 | 0 | 0 | 0 | 0 | 0 | 0 | 0 | 0 | 0 | 0 | 0 | 0 | 0 | 0 | 0 | 0 | 0 | 0
22.05.2025¦14:40:58.563 | 0 | 0 | 0 | 0 | 0 | 0 | 0 | 0 | 0 | 0 | 0 | 0 | 0 | 0 | 0 | 0 | 0 | 0 | 0 | 0
22.05.2025¦14:40:59.563 | 0 | 0 | 0 | 0 | 0 | 0 | 0 | 0 | 0 | 0 | 0 | 0 | 0 | 0 | 0 | 0 | 0 | 0 | 0 | 0
22.05.2025¦14:41:00.565 | 0 | 0 | 0 | 0 | 0 | 0 | 0 | 0 | 0 | 0 | 0 | 0 | 0 | 0 | 0 | 0 | 0 | 0 | 0 | 0
22.05.2025¦14:41:01.563 | 0 | 0 | 0 | 0 | 0 | 0 | 0 | 0 | 0 | 0 | 0 | 0 | 0 | 0 | 0 | 0 | 0 | 0 | 0 | 0
22.05.2025¦14:41:02.565 | 0 | 0 | 0 | 0 | 0 | 0 | 0 | 0 | 0 | 0 | 0 | 0 | 0 | 0 | 0 | 0 | 0 | 0 | 0 | 0
22.05.2025¦14:41:03.563 | 0 | 0 | 0 | 0 | 0 | 0 | 0 | 0 | 0 | 0 | 0 | 0 | 0 | 0 | 0 | 0 | 0 | 0 | 0 | 0
22.05.2025¦14:41:04.563 | 0 | 0 | 0 | 0 | 0 | 0 | 0 | 0 | 0 | 0 | 0 | 0 | 0 | 0 | 0 | 0 | 0 | 0 | 0 | 0
22.05.2025¦14:41:05.563 | 0 | 0 | 0 | 0 | 0 | 0 | 0 | 0 | 0 | 0 | 0 | 0 | 0 | 0 | 0 | 0 | 0 | 0 | 0 | 0
22.05.2025¦14:41:06.564 | 0 | 0 | 0 | 0 | 0 | 0 | 0 | 0 | 0 | 0 | 0 | 0 | 0 | 0 | 0 | 0 | 0 | 0 | 0 | 0
22.05.2025¦14:41:07.564 | 0 | 0 | 0 | 0 | 0 | 0 | 0 | 0 | 0 | 0 | 0 | 0 | 0 | 0 | 0 | 0 | 0 | 0 | 0 | 0
22.05.2025¦14:41:08.563 | 0 | 0 | 0 | 0 | 0 | 0 | 0 | 0 | 0 | 0 | 0 | 0 | 0 | 0 | 0 | 0 | 0 | 0 | 0 | 0
22.05.2025¦14:41:09.563 | 0 | 0 | 0 | 0 | 0 | 0 | 0 | 0 | 0 | 0 | 0 | 0 | 0 | 0 | 0 | 0 | 0 | 0 | 0 | 0
22.05.2025¦14:41:10.563 | 0 | 0 | 0 | 0 | 0 | 0 | 0 | 0 | 0 | 0 | 0 | 0 | 0 | 0 | 0 | 0 | 0 | 0 | 0 | 0
22.05.2025¦14:41:11.564 | 0 | 0 | 0 | 0 | 0 | 0 | 0 | 0 | 0 | 0 | 0 | 0 | 0 | 0 | 0 | 0 | 0 | 0 | 0 | 0
22.05.2025¦14:41:12.564 | 0 | 0 | 0 | 0 | 0 | 0 | 0 | 0 | 0 | 0 | 0 | 0 | 0 | 0 | 0 | 0 | 0 | 0 | 0 | 0
22.05.2025¦14:41:13.563 | 0 | 0 | 0 | 0 | 0 | 0 | 0 | 0 | 0 | 0 | 0 | 0 | 0 | 0 | 0 | 0 | 0 | 0 | 0 | 0
22.05.2025¦14:41:14.564 | 0 | 0 | 0 | 0 | 0 | 0 | 0 | 0 | 0 | 0 | 0 | 0 | 0 | 0 | 0 | 0 | 0 | 0 | 0 | 0
22.05.2025¦14:41:15.564 | 0 | 0 | 0 | 0 | 0 | 0 | 0 | 0 | 0 | 0 | 0 | 0 | 0 | 0 | 0 | 0 | 0 | 0 | 0 | 0
22.05.2025¦14:41:16.564 | 0 | 0 | 0 | 0 | 0 | 0 | 0 | 0 | 0 | 0 | 0 | 0 | 0 | 0 | 0 | 0 | 0 | 0 | 0 | 0
22.05.2025¦14:41:17.563 | 0 | 0 | 0 | 0 | 0 | 0 | 0 | 0 | 0 | 0 | 0 | 0 | 0 | 0 | 0 | 0 | 0 | 0 | 0 | 0
22.05.2025¦14:41:18.564 | 0 | 0 | 0 | 0 | 0 | 0 | 0 | 0 | 0 | 0 | 0 | 0 | 0 | 0 | 0 | 0 | 0 | 0 | 0 | 0
22.05.2025¦14:41:19.563 | 0 | 0 | 0 | 0 | 0 | 0 | 0 | 0 | 0 | 0 | 0 | 0 | 0 | 0 | 0 | 0 | 0 | 0 | 0 | 0
22.05.2025¦14:41:20.563 | 0 | 0 | 0 | 0 | 0 | 0 | 0 | 0 | 0 | 0 | 0 | 0 | 0 | 0 | 0 | 0 | 0 | 0 | 0 | 0
22.05.2025¦14:41:21.564 | 0 | 0 | 0 | 0 | 0 | 0 | 0 | 0 | 0 | 0 | 0 | 0 | 0 | 0 | 0 | 0 | 0 | 0 | 0 | 0
22.05.2025¦14:41:22.564 | 0 | 0 | 0 | 0 | 0 | 0 | 0 | 0 | 0 | 0 | 0 | 0 | 0 | 0 | 0 | 0 | 0 | 0 | 0 | 0
22.05.2025¦14:41:23.564 | 0 | 0 | 0 | 0 | 0 | 0 | 0 | 0 | 0 | 0 | 0 | 0 | 0 | 0 | 0 | 0 | 0 | 0 | 0 | 0
22.05.2025¦14:41:24.564 | 0 | 0 | 0 | 0 | 0 | 0 | 0 | 0 | 0 | 0 | 0 | 0 | 0 | 0 | 0 | 0 | 0 | 0 | 0 | 0
22.05.2025¦14:41:25.564 | 0 | 0 | 0 | 0 | 0 | 0 | 0 | 0 | 0 | 0 | 0 | 0 | 0 | 0 | 0 | 0 | 0 | 0 | 0 | 0
22.05.2025¦14:41:26.564 | 0 | 0 | 0 | 0 | 0 | 0 | 0 | 0 | 0 | 0 | 0 | 0 | 0 | 0 | 0 | 0 | 0 | 0 | 0 | 0
22.05.2025¦14:41:27.563 | 0 | 0 | 0 | 0 | 0 | 0 | 0 | 0 | 0 | 0 | 0 | 0 | 0 | 0 | 0 | 0 | 0 | 0 | 0 | 0
22.05.2025¦14:41:28.564 | 0 | 0 | 0 | 0 | 0 | 0 | 0 | 0 | 0 | 0 | 0 | 0 | 0 | 0 | 0 | 0 | 0 | 0 | 0 | 0
22.05.2025¦14:41:29.564 | 0 | 0 | 0 | 0 | 0 | 0 | 0 | 0 | 0 | 0 | 0 | 0 | 0 | 0 | 0 | 0 | 0 | 0 | 0 | 0
22.05.2025¦14:41:30.564 | 0 | 0 | 0 | 0 | 0 | 0 | 0 | 0 | 0 | 0 | 0 | 0 | 0 | 0 | 0 | 0 | 0 | 0 | 0 | 0
22.05.2025¦14:41:31.564 | 0 | 0 | 0 | 0 | 0 | 0 | 0 | 0 | 0 | 0 | 0 | 0 | 0 | 0 | 0 | 0 | 0 | 0 | 0 | 0
22.05.2025¦14:41:32.564 | 0 | 0 | 0 | 0 | 0 | 0 | 0 | 0 | 0 | 0 | 0 | 0 | 0 | 0 | 0 | 0 | 0 | 0 | 0 | 0
22.05.2025¦14:41:33.563 | 0 | 0 | 0 | 0 | 0 | 0 | 0 | 0 | 0 | 0 | 0 | 0 | 0 | 0 | 0 | 0 | 0 | 0 | 0 | 0
22.05.2025¦14:41:34.563 | 0 | 0 | 0 | 0 | 0 | 0 | 0 | 0 | 0 | 0 | 0 | 0 | 0 | 0 | 0 | 0 | 0 | 0 | 0 | 0
22.05.2025¦14:41:35.563 | 0 | 0 | 0 | 0 | 0 | 0 | 0 | 0 | 0 | 0 | 0 | 0 | 0 | 0 | 0 | 0 | 0 | 0 | 0 | 0
22.05.2025¦14:41:36.563 | 0 | 0 | 0 | 0 | 0 | 0 | 0 | 0 | 0 | 0 | 0 | 0 | 0 | 0 | 0 | 0 | 0 | 0 | 0 | 0
22.05.2025¦14:41:37.565 | 0 | 0 | 0 | 0 | 0 | 0 | 0 | 0 | 0 | 0 | 0 | 0 | 0 | 0 | 0 | 0 | 0 | 0 | 0 | 0
22.05.2025¦14:41:38.562 | 0 | 0 | 0 | 0 | 0 | 0 | 0 | 0 | 0 | 0 | 0 | 0 | 0 | 0 | 0 | 0 | 0 | 0 | 0 | 0
22.05.2025¦14:41:39.564 | 0 | 0 | 0 | 0 | 0 | 0 | 0 | 0 | 0 | 0 | 0 | 0 | 0 | 0 | 0 | 0 | 0 | 0 | 0 | 0
22.05.2025¦14:41:40.562 | 0 | 0 | 0 | 0 | 0 | 0 | 0 | 0 | 0 | 0 | 0 | 0 | 0 | 0 | 0 | 0 | 0 | 0 | 0 | 0
22.05.2025¦14:41:41.563 | 0 | 0 | 0 | 0 | 0 | 0 | 0 | 0 | 0 | 0 | 0 | 0 | 0 | 0 | 0 | 0 | 0 | 0 | 0 | 0
22.05.2025¦14:41:42.563 | 0 | 0 | 0 | 0 | 0 | 0 | 0 | 0 | 0 | 0 | 0 | 0 | 0 | 0 | 0 | 0 | 0 | 0 | 0 | 0
22.05.2025¦14:41:43.563 | 0 | 0 | 0 | 0 | 0 | 0 | 0 | 0 | 0 | 0 | 0 | 0 | 0 | 0 | 0 | 0 | 0 | 0 | 0 | 0
22.05.2025¦14:41:44.564 | 0 | 0 | 0 | 0 | 0 | 0 | 0 | 0 | 0 | 0 | 0 | 0 | 0 | 0 | 0 | 0 | 0 | 0 | 0 | 0
22.05.2025¦14:41:45.563 | 0 | 0 | 0 | 0 | 0 | 0 | 0 | 0 | 0 | 0 | 0 | 0 | 0 | 0 | 0 | 0 | 0 | 0 | 0 | 0
22.05.2025¦14:41:46.563 | 0 | 0 | 0 | 0 | 0 | 0 | 0 | 0 | 0 | 0 | 0 | 0 | 0 | 0 | 0 | 0 | 0 | 0 | 0 | 0
22.05.2025¦14:41:47.562 | 0 | 0 | 0 | 0 | 0 | 0 | 0 | 0 | 0 | 0 | 0 | 0 | 0 | 0 | 0 | 0 | 0 | 0 | 0 | 0
22.05.2025¦14:41:48.563 | 0 | 0 | 0 | 0 | 0 | 0 | 0 | 0 | 0 | 0 | 0 | 0 | 0 | 0 | 0 | 0 | 0 | 0 | 0 | 0
22.05.2025¦14:41:49.564 | 0 | 0 | 0 | 0 | 0 | 0 | 0 | 0 | 0 | 0 | 0 | 0 | 0 | 0 | 0 | 0 | 0 | 0 | 0 | 0
22.05.2025¦14:41:50.564 | 0 | 0 | 0 | 0 | 0 | 0 | 0 | 0 | 0 | 0 | 0 | 0 | 0 | 0 | 0 | 0 | 0 | 0 | 0 | 0
22.05.2025¦14:41:51.564 | 0 | 0 | 0 | 0 | 0 | 0 | 0 | 0 | 0 | 0 | 0 | 0 | 0 | 0 | 0 | 0 | 0 | 0 | 0 | 0
22.05.2025¦14:41:52.563 | 0 | 0 | 0 | 0 | 0 | 0 | 0 | 0 | 0 | 0 | 0 | 0 | 0 | 0 | 0 | 0 | 0 | 0 | 0 | 0
22.05.2025¦14:41:53.564 | 0 | 0 | 0 | 0 | 0 | 0 | 0 | 0 | 0 | 0 | 0 | 0 | 0 | 0 | 0 | 0 | 0 | 0 | 0 | 0
22.05.2025¦14:41:54.563 | 0 | 0 | 0 | 0 | 0 | 0 | 0 | 0 | 0 | 0 | 0 | 0 | 0 | 0 | 0 | 0 | 0 | 0 | 0 | 0
22.05.2025¦14:41:55.563 | 0 | 0 | 0 | 0 | 0 | 0 | 0 | 0 | 0 | 0 | 0 | 0 | 0 | 0 | 0 | 0 | 0 | 0 | 0 | 0
22.05.2025¦14:41:56.564 | 0 | 0 | 0 | 0 | 0 | 0 | 0 | 0 | 0 | 0 | 0 | 0 | 0 | 0 | 0 | 0 | 0 | 0 | 0 | 0
22.05.2025¦14:41:57.564 | 0 | 0 | 0 | 0 | 0 | 0 | 0 | 0 | 0 | 0 | 0 | 0 | 0 | 0 | 0 | 0 | 0 | 0 | 0 | 0
22.05.2025¦14:41:58.565 | 0 | 0 | 0 | 0 | 0 | 0 | 0 | 0 | 0 | 0 | 0 | 0 | 0 | 0 | 0 | 0 | 0 | 0 | 0 | 0
22.05.2025¦14:41:59.564 | 0 | 0 | 0 | 0 | 0 | 0 | 0 | 0 | 0 | 0 | 0 | 0 | 0 | 0 | 0 | 0 | 0 | 0 | 0 | 0
22.05.2025¦14:42:00.564 | 0 | 0 | 0 | 0 | 0 | 0 | 0 | 0 | 0 | 0 | 0 | 0 | 0 | 0 | 0 | 0 | 0 | 0 | 0 | 0
22.05.2025¦14:42:01.564 | 0 | 0 | 0 | 0 | 0 | 0 | 0 | 0 | 0 | 0 | 0 | 0 | 0 | 0 | 0 | 0 | 0 | 0 | 0 | 0
22.05.2025¦14:42:02.564 | 0 | 0 | 0 | 0 | 0 | 0 | 0 | 0 | 0 | 0 | 0 | 0 | 0 | 0 | 0 | 0 | 0 | 0 | 0 | 0
22.05.2025¦14:42:03.564 | 0 | 0 | 0 | 0 | 0 | 0 | 0 | 0 | 0 | 0 | 0 | 0 | 0 | 0 | 0 | 0 | 0 | 0 | 0 | 0
22.05.2025¦14:42:04.563 | 0 | 0 | 0 | 0 | 0 | 0 | 0 | 0 | 0 | 0 | 0 | 0 | 0 | 0 | 0 | 0 | 0 | 0 | 0 | 0
22.05.2025¦14:42:05.564 | 0 | 0 | 0 | 0 | 0 | 0 | 0 | 0 | 0 | 0 | 0 | 0 | 0 | 0 | 0 | 0 | 0 | 0 | 0 | 0
22.05.2025¦14:42:06.562 | 0 | 0 | 0 | 0 | 0 | 0 | 0 | 0 | 0 | 0 | 0 | 0 | 0 | 0 | 0 | 0 | 0 | 0 | 0 | 0
22.05.2025¦14:42:07.563 | 0 | 0 | 0 | 0 | 0 | 0 | 0 | 0 | 0 | 0 | 0 | 0 | 0 | 0 | 0 | 0 | 0 | 0 | 0 | 0
22.05.2025¦14:42:08.563 | 0 | 0 | 0 | 0 | 0 | 0 | 0 | 0 | 0 | 0 | 0 | 0 | 0 | 0 | 0 | 0 | 0 | 0 | 0 | 0
22.05.2025¦14:42:09.564 | 0 | 0 | 0 | 0 | 0 | 0 | 0 | 0 | 0 | 0 | 0 | 0 | 0 | 0 | 0 | 0 | 0 | 0 | 0 | 0
22.05.2025¦14:42:10.564 | 0 | 0 | 0 | 0 | 0 | 0 | 0 | 0 | 0 | 0 | 0 | 0 | 0 | 0 | 0 | 0 | 0 | 0 | 0 | 0
22.05.2025¦14:42:11.563 | 0 | 0 | 0 | 0 | 0 | 0 | 0 | 0 | 0 | 0 | 0 | 0 | 0 | 0 | 0 | 0 | 0 | 0 | 0 | 0
22.05.2025¦14:42:12.564 | 0 | 0 | 0 | 0 | 0 | 0 | 0 | 0 | 0 | 0 | 0 | 0 | 0 | 0 | 0 | 0 | 0 | 0 | 0 | 0
22.05.2025¦14:42:13.563 | 0 | 0 | 0 | 0 | 0 | 0 | 0 | 0 | 0 | 0 | 0 | 0 | 0 | 0 | 0 | 0 | 0 | 0 | 0 | 0
22.05.2025¦14:42:14.564 | 0 | 0 | 0 | 0 | 0 | 0 | 0 | 0 | 0 | 0 | 0 | 0 | 0 | 0 | 0 | 0 | 0 | 0 | 0 | 0
22.05.2025¦14:42:15.563 | 0 | 0 | 0 | 0 | 0 | 0 | 0 | 0 | 0 | 0 | 0 | 0 | 0 | 0 | 0 | 0 | 0 | 0 | 0 | 0
22.05.2025¦14:42:16.563 | 0 | 0 | 0 | 0 | 0 | 0 | 0 | 0 | 0 | 0 | 0 | 0 | 0 | 0 | 0 | 0 | 0 | 0 | 0 | 0
22.05.2025¦14:42:17.564 | 0 | 0 | 0 | 0 | 0 | 0 | 0 | 0 | 0 | 0 | 0 | 0 | 0 | 0 | 0 | 0 | 0 | 0 | 0 | 0
22.05.2025¦14:42:18.564 | 0 | 0 | 0 | 0 | 0 | 0 | 0 | 0 | 0 | 0 | 0 | 0 | 0 | 0 | 0 | 0 | 0 | 0 | 0 | 0
22.05.2025¦14:42:19.564 | 0 | 0 | 0 | 0 | 0 | 0 | 0 | 0 | 0 | 0 | 0 | 0 | 0 | 0 | 0 | 0 | 0 | 0 | 0 | 0
22.05.2025¦14:42:20.563 | 0 | 0 | 0 | 0 | 0 | 0 | 0 | 0 | 0 | 0 | 0 | 0 | 0 | 0 | 0 | 0 | 0 | 0 | 0 | 0
22.05.2025¦14:42:21.564 | 0 | 0 | 0 | 0 | 0 | 0 | 0 | 0 | 0 | 0 | 0 | 0 | 0 | 0 | 0 | 0 | 0 | 0 | 0 | 0
22.05.2025¦14:42:22.563 | 0 | 0 | 0 | 0 | 0 | 0 | 0 | 0 | 0 | 0 | 0 | 0 | 0 | 0 | 0 | 0 | 0 | 0 | 0 | 0
22.05.2025¦14:42:23.564 | 0 | 0 | 0 | 0 | 0 | 0 | 0 | 0 | 0 | 0 | 0 | 0 | 0 | 0 | 0 | 0 | 0 | 0 | 0 | 0
22.05.2025¦14:42:24.564 | 0 | 0 | 0 | 0 | 0 | 0 | 0 | 0 | 0 | 0 | 0 | 0 | 0 | 0 | 0 | 0 | 0 | 0 | 0 | 0
22.05.2025¦14:42:25.563 | 0 | 0 | 0 | 0 | 0 | 0 | 0 | 0 | 0 | 0 | 0 | 0 | 0 | 0 | 0 | 0 | 0 | 0 | 0 | 0
22.05.2025¦14:42:26.565 | 0 | 0 | 0 | 0 | 0 | 0 | 0 | 0 | 0 | 0 | 0 | 0 | 0 | 0 | 0 | 0 | 0 | 0 | 0 | 0
22.05.2025¦14:42:27.563 | 0 | 0 | 0 | 0 | 0 | 0 | 0 | 0 | 0 | 0 | 0 | 0 | 0 | 0 | 0 | 0 | 0 | 0 | 0 | 0
22.05.2025¦14:42:28.563 | 0 | 0 | 0 | 0 | 0 | 0 | 0 | 0 | 0 | 0 | 0 | 0 | 0 | 0 | 0 | 0 | 0 | 0 | 0 | 0
22.05.2025¦14:42:29.564 | 0 | 0 | 0 | 0 | 0 | 0 | 0 | 0 | 0 | 0 | 0 | 0 | 0 | 0 | 0 | 0 | 0 | 0 | 0 | 0
22.05.2025¦14:42:30.563 | 0 | 0 | 0 | 0 | 0 | 0 | 0 | 0 | 0 | 0 | 0 | 0 | 0 | 0 | 0 | 0 | 0 | 0 | 0 | 0
22.05.2025¦14:42:31.564 | 0 | 0 | 0 | 0 | 0 | 0 | 0 | 0 | 0 | 0 | 0 | 0 | 0 | 0 | 0 | 0 | 0 | 0 | 0 | 0
22.05.2025¦14:42:32.564 | 0 | 0 | 0 | 0 | 0 | 0 | 0 | 0 | 0 | 0 | 0 | 0 | 0 | 0 | 0 | 0 | 0 | 0 | 0 | 0
22.05.2025¦14:42:33.565 | 0 | 0 | 0 | 0 | 0 | 0 | 0 | 0 | 0 | 0 | 0 | 0 | 0 | 0 | 0 | 0 | 0 | 0 | 0 | 0
22.05.2025¦14:42:34.563 | 0 | 0 | 0 | 0 | 0 | 0 | 0 | 0 | 0 | 0 | 0 | 0 | 0 | 0 | 0 | 0 | 0 | 0 | 0 | 0
22.05.2025¦14:42:35.564 | 0 | 0 | 0 | 0 | 0 | 0 | 0 | 0 | 0 | 0 | 0 | 0 | 0 | 0 | 0 | 0 | 0 | 0 | 0 | 0
22.05.2025¦14:42:36.564 | 0 | 0 | 0 | 0 | 0 | 0 | 0 | 0 | 0 | 0 | 0 | 0 | 0 | 0 | 0 | 0 | 0 | 0 | 0 | 0
22.05.2025¦14:42:37.564 | 0 | 0 | 0 | 0 | 0 | 0 | 0 | 0 | 0 | 0 | 0 | 0 | 0 | 0 | 0 | 0 | 0 | 0 | 0 | 0
22.05.2025¦14:42:38.563 | 0 | 0 | 0 | 0 | 0 | 0 | 0 | 0 | 0 | 0 | 0 | 0 | 0 | 0 | 0 | 0 | 0 | 0 | 0 | 0
22.05.2025¦14:42:39.564 | 0 | 0 | 0 | 0 | 0 | 0 | 0 | 0 | 0 | 0 | 0 | 0 | 0 | 0 | 0 | 0 | 0 | 0 | 0 | 0
22.05.2025¦14:42:40.564 | 0 | 0 | 0 | 0 | 0 | 0 | 0 | 0 | 0 | 0 | 0 | 0 | 0 | 0 | 0 | 0 | 0 | 0 | 0 | 0
22.05.2025¦14:42:41.563 | 0 | 0 | 0 | 0 | 0 | 0 | 0 | 0 | 0 | 0 | 0 | 0 | 0 | 0 | 0 | 0 | 0 | 0 | 0 | 0
22.05.2025¦14:42:42.563 | 0 | 0 | 0 | 0 | 0 | 0 | 0 | 0 | 0 | 0 | 0 | 0 | 0 | 0 | 0 | 0 | 0 | 0 | 0 | 0
22.05.2025¦14:42:43.563 | 0 | 0 | 0 | 0 | 0 | 0 | 0 | 0 | 0 | 0 | 0 | 0 | 0 | 0 | 0 | 0 | 0 | 0 | 0 | 0
22.05.2025¦14:42:44.564 | 0 | 0 | 0 | 0 | 0 | 0 | 0 | 0 | 0 | 0 | 0 | 0 | 0 | 0 | 0 | 0 | 0 | 0 | 0 | 0
22.05.2025¦14:42:45.564 | 0 | 0 | 0 | 0 | 0 | 0 | 0 | 0 | 0 | 0 | 0 | 0 | 0 | 0 | 0 | 0 | 0 | 0 | 0 | 0
22.05.2025¦14:42:46.564 | 0 | 0 | 0 | 0 | 0 | 0 | 0 | 0 | 0 | 0 | 0 | 0 | 0 | 0 | 0 | 0 | 0 | 0 | 0 | 0
22.05.2025¦14:42:47.565 | 0 | 0 | 0 | 0 | 0 | 0 | 0 | 0 | 0 | 0 | 0 | 0 | 0 | 0 | 0 | 0 | 0 | 0 | 0 | 0
22.05.2025¦14:42:48.564 | 0 | 0 | 0 | 0 | 0 | 0 | 0 | 0 | 0 | 0 | 0 | 0 | 0 | 0 | 0 | 0 | 0 | 0 | 0 | 0
22.05.2025¦14:42:49.564 | 0 | 0 | 0 | 0 | 0 | 0 | 0 | 0 | 0 | 0 | 0 | 0 | 0 | 0 | 0 | 0 | 0 | 0 | 0 | 0
22.05.2025¦14:42:50.564 | 0 | 0 | 0 | 0 | 0 | 0 | 0 | 0 | 0 | 0 | 0 | 0 | 0 | 0 | 0 | 0 | 0 | 0 | 0 | 0
22.05.2025¦14:42:51.564 | 0 | 0 | 0 | 0 | 0 | 0 | 0 | 0 | 0 | 0 | 0 | 0 | 0 | 0 | 0 | 0 | 0 | 0 | 0 | 0
22.05.2025¦14:42:52.564 | 0 | 0 | 0 | 0 | 0 | 0 | 0 | 0 | 0 | 0 | 0 | 0 | 0 | 0 | 0 | 0 | 0 | 0 | 0 | 0
22.05.2025¦14:42:53.564 | 0 | 0 | 0 | 0 | 0 | 0 | 0 | 0 | 0 | 0 | 0 | 0 | 0 | 0 | 0 | 0 | 0 | 0 | 0 | 0
22.05.2025¦14:42:54.565 | 0 | 0 | 0 | 0 | 0 | 0 | 0 | 0 | 0 | 0 | 0 | 0 | 0 | 0 | 0 | 0 | 0 | 0 | 0 | 0
22.05.2025¦14:42:55.564 | 0 | 0 | 0 | 0 | 0 | 0 | 0 | 0 | 0 | 0 | 0 | 0 | 0 | 0 | 0 | 0 | 0 | 0 | 0 | 0
22.05.2025¦14:42:56.564 | 0 | 0 | 0 | 0 | 0 | 0 | 0 | 0 | 0 | 0 | 0 | 0 | 0 | 0 | 0 | 0 | 0 | 0 | 0 | 0
22.05.2025¦14:42:57.564 | 0 | 0 | 0 | 0 | 0 | 0 | 0 | 0 | 0 | 0 | 0 | 0 | 0 | 0 | 0 | 0 | 0 | 0 | 0 | 0
22.05.2025¦14:42:58.564 | 0 | 0 | 0 | 0 | 0 | 0 | 0 | 0 | 0 | 0 | 0 | 0 | 0 | 0 | 0 | 0 | 0 | 0 | 0 | 0
22.05.2025¦14:42:59.564 | 0 | 0 | 0 | 0 | 0 | 0 | 0 | 0 | 0 | 0 | 0 | 0 | 0 | 0 | 0 | 0 | 0 | 0 | 0 | 0
22.05.2025¦14:43:00.563 | 0 | 0 | 0 | 0 | 0 | 0 | 0 | 0 | 0 | 0 | 0 | 0 | 0 | 0 | 0 | 0 | 0 | 0 | 0 | 0
22.05.2025¦14:43:01.564 | 0 | 0 | 0 | 0 | 0 | 0 | 0 | 0 | 0 | 0 | 0 | 0 | 0 | 0 | 0 | 0 | 0 | 0 | 0 | 0
22.05.2025¦14:43:02.562 | 0 | 0 | 0 | 0 | 0 | 0 | 0 | 0 | 0 | 0 | 0 | 0 | 0 | 0 | 0 | 0 | 0 | 0 | 0 | 0
22.05.2025¦14:43:03.563 | 0 | 0 | 0 | 0 | 0 | 0 | 0 | 0 | 0 | 0 | 0 | 0 | 0 | 0 | 0 | 0 | 0 | 0 | 0 | 0
22.05.2025¦14:43:04.564 | 0 | 0 | 0 | 0 | 0 | 0 | 0 | 0 | 0 | 0 | 0 | 0 | 0 | 0 | 0 | 0 | 0 | 0 | 0 | 0
22.05.2025¦14:43:05.563 | 0 | 0 | 0 | 0 | 0 | 0 | 0 | 0 | 0 | 0 | 0 | 0 | 0 | 0 | 0 | 0 | 0 | 0 | 0 | 0
22.05.2025¦14:43:06.563 | 0 | 0 | 0 | 0 | 0 | 0 | 0 | 0 | 0 | 0 | 0 | 0 | 0 | 0 | 0 | 0 | 0 | 0 | 0 | 0
22.05.2025¦14:43:07.563 | 0 | 0 | 0 | 0 | 0 | 0 | 0 | 0 | 0 | 0 | 0 | 0 | 0 | 0 | 0 | 0 | 0 | 0 | 0 | 0
22.05.2025¦14:43:08.563 | 0 | 0 | 0 | 0 | 0 | 0 | 0 | 0 | 0 | 0 | 0 | 0 | 0 | 0 | 0 | 0 | 0 | 0 | 0 | 0
22.05.2025¦14:43:09.563 | 0 | 0 | 0 | 0 | 0 | 0 | 0 | 0 | 0 | 0 | 0 | 0 | 0 | 0 | 0 | 0 | 0 | 0 | 0 | 0
22.05.2025¦14:43:10.564 | 0 | 0 | 0 | 0 | 0 | 0 | 0 | 0 | 0 | 0 | 0 | 0 | 0 | 0 | 0 | 0 | 0 | 0 | 0 | 0
22.05.2025¦14:43:11.564 | 0 | 0 | 0 | 0 | 0 | 0 | 0 | 0 | 0 | 0 | 0 | 0 | 0 | 0 | 0 | 0 | 0 | 0 | 0 | 0
22.05.2025¦14:43:12.564 | 0 | 0 | 0 | 0 | 0 | 0 | 0 | 0 | 0 | 0 | 0 | 0 | 0 | 0 | 0 | 0 | 0 | 0 | 0 | 0
22.05.2025¦14:43:13.564 | 0 | 0 | 0 | 0 | 0 | 0 | 0 | 0 | 0 | 0 | 0 | 0 | 0 | 0 | 0 | 0 | 0 | 0 | 0 | 0
22.05.2025¦14:43:14.563 | 0 | 0 | 0 | 0 | 0 | 0 | 0 | 0 | 0 | 0 | 0 | 0 | 0 | 0 | 0 | 0 | 0 | 0 | 0 | 0
22.05.2025¦14:43:15.565 | 0 | 0 | 0 | 0 | 0 | 0 | 0 | 0 | 0 | 0 | 0 | 0 | 0 | 0 | 0 | 0 | 0 | 0 | 0 | 0
22.05.2025¦14:43:16.563 | 0 | 0 | 0 | 0 | 0 | 0 | 0 | 0 | 0 | 0 | 0 | 0 | 0 | 0 | 0 | 0 | 0 | 0 | 0 | 0
22.05.2025¦14:43:17.564 | 0 | 0 | 0 | 0 | 0 | 0 | 0 | 0 | 0 | 0 | 0 | 0 | 0 | 0 | 0 | 0 | 0 | 0 | 0 | 0
22.05.2025¦14:43:18.564 | 0 | 0 | 0 | 0 | 0 | 0 | 0 | 0 | 0 | 0 | 0 | 0 | 0 | 0 | 0 | 0 | 0 | 0 | 0 | 0
22.05.2025¦14:43:19.564 | 0 | 0 | 0 | 0 | 0 | 0 | 0 | 0 | 0 | 0 | 0 | 0 | 0 | 0 | 0 | 0 | 0 | 0 | 0 | 0
22.05.2025¦14:43:20.564 | 0 | 0 | 0 | 0 | 0 | 0 | 0 | 0 | 0 | 0 | 0 | 0 | 0 | 0 | 0 | 0 | 0 | 0 | 0 | 0
22.05.2025¦14:43:21.563 | 0 | 0 | 0 | 0 | 0 | 0 | 0 | 0 | 0 | 0 | 0 | 0 | 0 | 0 | 0 | 0 | 0 | 0 | 0 | 0
22.05.2025¦14:43:22.564 | 0 | 0 | 0 | 0 | 0 | 0 | 0 | 0 | 0 | 0 | 0 | 0 | 0 | 0 | 0 | 0 | 0 | 0 | 0 | 0
22.05.2025¦14:43:23.564 | 0 | 0 | 0 | 0 | 0 | 0 | 0 | 0 | 0 | 0 | 0 | 0 | 0 | 0 | 0 | 0 | 0 | 0 | 0 | 0
22.05.2025¦14:43:24.564 | 0 | 0 | 0 | 0 | 0 | 0 | 0 | 0 | 0 | 0 | 0 | 0 | 0 | 0 | 0 | 0 | 0 | 0 | 0 | 0
22.05.2025¦14:43:25.564 | 0 | 0 | 0 | 0 | 0 | 0 | 0 | 0 | 0 | 0 | 0 | 0 | 0 | 0 | 0 | 0 | 0 | 0 | 0 | 0
22.05.2025¦14:43:26.563 | 0 | 0 | 0 | 0 | 0 | 0 | 0 | 0 | 0 | 0 | 0 | 0 | 0 | 0 | 0 | 0 | 0 | 0 | 0 | 0
22.05.2025¦14:43:27.563 | 0 | 0 | 0 | 0 | 0 | 0 | 0 | 0 | 0 | 0 | 0 | 0 | 0 | 0 | 0 | 0 | 0 | 0 | 0 | 0
22.05.2025¦14:43:28.563 | 0 | 0 | 0 | 0 | 0 | 0 | 0 | 0 | 0 | 0 | 0 | 0 | 0 | 0 | 0 | 0 | 0 | 0 | 0 | 0
22.05.2025¦14:43:29.565 | 0 | 0 | 0 | 0 | 0 | 0 | 0 | 0 | 0 | 0 | 0 | 0 | 0 | 0 | 0 | 0 | 0 | 0 | 0 | 0
22.05.2025¦14:43:30.564 | 0 | 0 | 0 | 0 | 0 | 0 | 0 | 0 | 0 | 0 | 0 | 0 | 0 | 0 | 0 | 0 | 0 | 0 | 0 | 0
22.05.2025¦14:43:31.563 | 0 | 0 | 0 | 0 | 0 | 0 | 0 | 0 | 0 | 0 | 0 | 0 | 0 | 0 | 0 | 0 | 0 | 0 | 0 | 0
22.05.2025¦14:43:32.563 | 0 | 0 | 0 | 0 | 0 | 0 | 0 | 0 | 0 | 0 | 0 | 0 | 0 | 0 | 0 | 0 | 0 | 0 | 0 | 0
22.05.2025¦14:43:33.563 | 0 | 0 | 0 | 0 | 0 | 0 | 0 | 0 | 0 | 0 | 0 | 0 | 0 | 0 | 0 | 0 | 0 | 0 | 0 | 0
22.05.2025¦14:43:34.564 | 0 | 0 | 0 | 0 | 0 | 0 | 0 | 0 | 0 | 0 | 0 | 0 | 0 | 0 | 0 | 0 | 0 | 0 | 0 | 0
22.05.2025¦14:43:35.564 | 0 | 0 | 0 | 0 | 0 | 0 | 0 | 0 | 0 | 0 | 0 | 0 | 0 | 0 | 0 | 0 | 0 | 0 | 0 | 0
22.05.2025¦14:43:36.563 | 0 | 0 | 0 | 0 | 0 | 0 | 0 | 0 | 0 | 0 | 0 | 0 | 0 | 0 | 0 | 0 | 0 | 0 | 0 | 0
22.05.2025¦14:43:37.564 | 0 | 0 | 0 | 0 | 0 | 0 | 0 | 0 | 0 | 0 | 0 | 0 | 0 | 0 | 0 | 0 | 0 | 0 | 0 | 0
22.05.2025¦14:43:38.564 | 0 | 0 | 0 | 0 | 0 | 0 | 0 | 0 | 0 | 0 | 0 | 0 | 0 | 0 | 0 | 0 | 0 | 0 | 0 | 0
22.05.2025¦14:43:39.563 | 0 | 0 | 0 | 0 | 0 | 0 | 0 | 0 | 0 | 0 | 0 | 0 | 0 | 0 | 0 | 0 | 0 | 0 | 0 | 0
22.05.2025¦14:43:40.564 | 0 | 0 | 0 | 0 | 0 | 0 | 0 | 0 | 0 | 0 | 0 | 0 | 0 | 0 | 0 | 0 | 0 | 0 | 0 | 0
22.05.2025¦14:43:41.564 | 0 | 0 | 0 | 0 | 0 | 0 | 0 | 0 | 0 | 0 | 0 | 0 | 0 | 0 | 0 | 0 | 0 | 0 | 0 | 0
22.05.2025¦14:43:42.564 | 0 | 0 | 0 | 0 | 0 | 0 | 0 | 0 | 0 | 0 | 0 | 0 | 0 | 0 | 0 | 0 | 0 | 0 | 0 | 0
22.05.2025¦14:43:43.564 | 0 | 0 | 0 | 0 | 0 | 0 | 0 | 0 | 0 | 0 | 0 | 0 | 0 | 0 | 0 | 0 | 0 | 0 | 0 | 0
22.05.2025¦14:43:44.563 | 0 | 0 | 0 | 0 | 0 | 0 | 0 | 0 | 0 | 0 | 0 | 0 | 0 | 0 | 0 | 0 | 0 | 0 | 0 | 0
22.05.2025¦14:43:45.563 | 0 | 0 | 0 | 0 | 0 | 0 | 0 | 0 | 0 | 0 | 0 | 0 | 0 | 0 | 0 | 0 | 0 | 0 | 0 | 0
22.05.2025¦14:43:46.564 | 0 | 0 | 0 | 0 | 0 | 0 | 0 | 0 | 0 | 0 | 0 | 0 | 0 | 0 | 0 | 0 | 0 | 0 | 0 | 0
22.05.2025¦14:43:47.563 | 0 | 0 | 0 | 0 | 0 | 0 | 0 | 0 | 0 | 0 | 0 | 0 | 0 | 0 | 0 | 0 | 0 | 0 | 0 | 0
22.05.2025¦14:43:48.564 | 0 | 0 | 0 | 0 | 0 | 0 | 0 | 0 | 0 | 0 | 0 | 0 | 0 | 0 | 0 | 0 | 0 | 0 | 0 | 0
22.05.2025¦14:43:49.564 | 0 | 0 | 0 | 0 | 0 | 0 | 0 | 0 | 0 | 0 | 0 | 0 | 0 | 0 | 0 | 0 | 0 | 0 | 0 | 0
22.05.2025¦14:43:50.565 | 0 | 0 | 0 | 0 | 0 | 0 | 0 | 0 | 0 | 0 | 0 | 0 | 0 | 0 | 0 | 0 | 0 | 0 | 0 | 0
22.05.2025¦14:43:51.563 | 0 | 0 | 0 | 0 | 0 | 0 | 0 | 0 | 0 | 0 | 0 | 0 | 0 | 0 | 0 | 0 | 0 | 0 | 0 | 0
22.05.2025¦14:43:52.564 | 0 | 0 | 0 | 0 | 0 | 0 | 0 | 0 | 0 | 0 | 0 | 0 | 0 | 0 | 0 | 0 | 0 | 0 | 0 | 0
22.05.2025¦14:43:53.564 | 0 | 0 | 0 | 0 | 0 | 0 | 0 | 0 | 0 | 0 | 0 | 0 | 0 | 0 | 0 | 0 | 0 | 0 | 0 | 0
22.05.2025¦14:43:54.563 | 0 | 0 | 0 | 0 | 0 | 0 | 0 | 0 | 0 | 0 | 0 | 0 | 0 | 0 | 0 | 0 | 0 | 0 | 0 | 0
22.05.2025¦14:43:55.564 | 0 | 0 | 0 | 0 | 0 | 0 | 0 | 0 | 0 | 0 | 0 | 0 | 0 | 0 | 0 | 0 | 0 | 0 | 0 | 0
22.05.2025¦14:43:56.564 | 0 | 0 | 0 | 0 | 0 | 0 | 0 | 0 | 0 | 0 | 0 | 0 | 0 | 0 | 0 | 0 | 0 | 0 | 0 | 0
22.05.2025¦14:43:57.565 | 0 | 0 | 0 | 0 | 0 | 0 | 0 | 0 | 0 | 0 | 0 | 0 | 0 | 0 | 0 | 0 | 0 | 0 | 0 | 0
22.05.2025¦14:43:58.563 | 0 | 0 | 0 | 0 | 0 | 0 | 0 | 0 | 0 | 0 | 0 | 0 | 0 | 0 | 0 | 0 | 0 | 0 | 0 | 0
22.05.2025¦14:43:59.563 | 0 | 0 | 0 | 0 | 0 | 0 | 0 | 0 | 0 | 0 | 0 | 0 | 0 | 0 | 0 | 0 | 0 | 0 | 0 | 0
22.05.2025¦14:44:00.563 | 0 | 0 | 0 | 0 | 0 | 0 | 0 | 0 | 0 | 0 | 0 | 0 | 0 | 0 | 0 | 0 | 0 | 0 | 0 | 0
22.05.2025¦14:44:01.563 | 0 | 0 | 0 | 0 | 0 | 0 | 0 | 0 | 0 | 0 | 0 | 0 | 0 | 0 | 0 | 0 | 0 | 0 | 0 | 0
22.05.2025¦14:44:02.564 | 0 | 0 | 0 | 0 | 0 | 0 | 0 | 0 | 0 | 0 | 0 | 0 | 0 | 0 | 0 | 0 | 0 | 0 | 0 | 0
22.05.2025¦14:44:03.564 | 0 | 0 | 0 | 0 | 0 | 0 | 0 | 0 | 0 | 0 | 0 | 0 | 0 | 0 | 0 | 0 | 0 | 0 | 0 | 0
22.05.2025¦14:44:04.563 | 0 | 0 | 0 | 0 | 0 | 0 | 0 | 0 | 0 | 0 | 0 | 0 | 0 | 0 | 0 | 0 | 0 | 0 | 0 | 0
22.05.2025¦14:44:05.564 | 0 | 0 | 0 | 0 | 0 | 0 | 0 | 0 | 0 | 0 | 0 | 0 | 0 | 0 | 0 | 0 | 0 | 0 | 0 | 0
22.05.2025¦14:44:06.563 | 0 | 0 | 0 | 0 | 0 | 0 | 0 | 0 | 0 | 0 | 0 | 0 | 0 | 0 | 0 | 0 | 0 | 0 | 0 | 0
22.05.2025¦14:44:07.564 | 0 | 0 | 0 | 0 | 0 | 0 | 0 | 0 | 0 | 0 | 0 | 0 | 0 | 0 | 0 | 0 | 0 | 0 | 0 | 0
22.05.2025¦14:44:08.563 | 0 | 0 | 0 | 0 | 0 | 0 | 0 | 0 | 0 | 0 | 0 | 0 | 0 | 0 | 0 | 0 | 0 | 0 | 0 | 0
22.05.2025¦14:44:09.565 | 0 | 0 | 0 | 0 | 0 | 0 | 0 | 0 | 0 | 0 | 0 | 0 | 0 | 0 | 0 | 0 | 0 | 0 | 0 | 0
22.05.2025¦14:44:10.564 | 0 | 0 | 0 | 0 | 0 | 0 | 0 | 0 | 0 | 0 | 0 | 0 | 0 | 0 | 0 | 0 | 0 | 0 | 0 | 0
22.05.2025¦14:44:11.564 | 0 | 0 | 0 | 0 | 0 | 0 | 0 | 0 | 0 | 0 | 0 | 0 | 0 | 0 | 0 | 0 | 0 | 0 | 0 | 0
22.05.2025¦14:44:12.563 | 0 | 0 | 0 | 0 | 0 | 0 | 0 | 0 | 0 | 0 | 0 | 0 | 0 | 0 | 0 | 0 | 0 | 0 | 0 | 0
22.05.2025¦14:44:13.563 | 0 | 0 | 0 | 0 | 0 | 0 | 0 | 0 | 0 | 0 | 0 | 0 | 0 | 0 | 0 | 0 | 0 | 0 | 0 | 0
22.05.2025¦14:44:14.564 | 0 | 0 | 0 | 0 | 0 | 0 | 0 | 0 | 0 | 0 | 0 | 0 | 0 | 0 | 0 | 0 | 0 | 0 | 0 | 0
22.05.2025¦14:44:15.564 | 0 | 0 | 0 | 0 | 0 | 0 | 0 | 0 | 0 | 0 | 0 | 0 | 0 | 0 | 0 | 0 | 0 | 0 | 0 | 0
22.05.2025¦14:44:16.564 | 0 | 0 | 0 | 0 | 0 | 0 | 0 | 0 | 0 | 0 | 0 | 0 | 0 | 0 | 0 | 0 | 0 | 0 | 0 | 0
22.05.2025¦14:44:17.564 | 0 | 0 | 0 | 0 | 0 | 0 | 0 | 0 | 0 | 0 | 0 | 0 | 0 | 0 | 0 | 0 | 0 | 0 | 0 | 0
22.05.2025¦14:44:18.564 | 0 | 0 | 0 | 0 | 0 | 0 | 0 | 0 | 0 | 0 | 0 | 0 | 0 | 0 | 0 | 0 | 0 | 0 | 0 | 0
22.05.2025¦14:44:19.564 | 0 | 0 | 0 | 0 | 0 | 0 | 0 | 0 | 0 | 0 | 0 | 0 | 0 | 0 | 0 | 0 | 0 | 0 | 0 | 0
22.05.2025¦14:44:20.564 | 0 | 0 | 0 | 0 | 0 | 0 | 0 | 0 | 0 | 0 | 0 | 0 | 0 | 0 | 0 | 0 | 0 | 0 | 0 | 0
22.05.2025¦14:44:21.564 | 0 | 0 | 0 | 0 | 0 | 0 | 0 | 0 | 0 | 0 | 0 | 0 | 0 | 0 | 0 | 0 | 0 | 0 | 0 | 0
22.05.2025¦14:44:22.564 | 0 | 0 | 0 | 0 | 0 | 0 | 0 | 0 | 0 | 0 | 0 | 0 | 0 | 0 | 0 | 0 | 0 | 0 | 0 | 0
22.05.2025¦14:44:23.564 | 0 | 0 | 0 | 0 | 0 | 0 | 0 | 0 | 0 | 0 | 0 | 0 | 0 | 0 | 0 | 0 | 0 | 0 | 0 | 0
22.05.2025¦14:44:24.564 | 0 | 0 | 0 | 0 | 0 | 0 | 0 | 0 | 0 | 0 | 0 | 0 | 0 | 0 | 0 | 0 | 0 | 0 | 0 | 0
22.05.2025¦14:44:25.564 | 0 | 0 | 0 | 0 | 0 | 0 | 0 | 0 | 0 | 0 | 0 | 0 | 0 | 0 | 0 | 0 | 0 | 0 | 0 | 0
22.05.2025¦14:44:26.562 | 0 | 0 | 0 | 0 | 0 | 0 | 0 | 0 | 0 | 0 | 0 | 0 | 0 | 0 | 0 | 0 | 0 | 0 | 0 | 0
22.05.2025¦14:44:27.563 | 0 | 0 | 0 | 0 | 0 | 0 | 0 | 0 | 0 | 0 | 0 | 0 | 0 | 0 | 0 | 0 | 0 | 0 | 0 | 0
22.05.2025¦14:44:28.562 | 0 | 0 | 0 | 0 | 0 | 0 | 0 | 0 | 0 | 0 | 0 | 0 | 0 | 0 | 0 | 0 | 0 | 0 | 0 | 0
22.05.2025¦14:44:29.563 | 0 | 0 | 0 | 0 | 0 | 0 | 0 | 0 | 0 | 0 | 0 | 0 | 0 | 0 | 0 | 0 | 0 | 0 | 0 | 0
22.05.2025¦14:44:30.564 | 0 | 0 | 0 | 0 | 0 | 0 | 0 | 0 | 0 | 0 | 0 | 0 | 0 | 0 | 0 | 0 | 0 | 0 | 0 | 0
22.05.2025¦14:44:31.564 | 0 | 0 | 0 | 0 | 0 | 0 | 0 | 0 | 0 | 0 | 0 | 0 | 0 | 0 | 0 | 0 | 0 | 0 | 0 | 0
22.05.2025¦14:44:32.564 | 0 | 0 | 0 | 0 | 0 | 0 | 0 | 0 | 0 | 0 | 0 | 0 | 0 | 0 | 0 | 0 | 0 | 0 | 0 | 0
22.05.2025¦14:44:33.564 | 0 | 0 | 0 | 0 | 0 | 0 | 0 | 0 | 0 | 0 | 0 | 0 | 0 | 0 | 0 | 0 | 0 | 0 | 0 | 0
22.05.2025¦14:44:34.563 | 0 | 0 | 0 | 0 | 0 | 0 | 0 | 0 | 0 | 0 | 0 | 0 | 0 | 0 | 0 | 0 | 0 | 0 | 0 | 0
22.05.2025¦14:44:35.563 | 0 | 0 | 0 | 0 | 0 | 0 | 0 | 0 | 0 | 0 | 0 | 0 | 0 | 0 | 0 | 0 | 0 | 0 | 0 | 0
22.05.2025¦14:44:36.563 | 0 | 0 | 0 | 0 | 0 | 0 | 0 | 0 | 0 | 0 | 0 | 0 | 0 | 0 | 0 | 0 | 0 | 0 | 0 | 0
22.05.2025¦14:44:37.564 | 0 | 0 | 0 | 0 | 0 | 0 | 0 | 0 | 0 | 0 | 0 | 0 | 0 | 0 | 0 | 0 | 0 | 0 | 0 | 0
22.05.2025¦14:44:38.563 | 0 | 0 | 0 | 0 | 0 | 0 | 0 | 0 | 0 | 0 | 0 | 0 | 0 | 0 | 0 | 0 | 0 | 0 | 0 | 0
22.05.2025¦14:44:39.564 | 0 | 0 | 0 | 0 | 0 | 0 | 0 | 0 | 0 | 0 | 0 | 0 | 0 | 0 | 0 | 0 | 0 | 0 | 0 | 0
22.05.2025¦14:44:40.564 | 0 | 0 | 0 | 0 | 0 | 0 | 0 | 0 | 0 | 0 | 0 | 0 | 0 | 0 | 0 | 0 | 0 | 0 | 0 | 0
22.05.2025¦14:44:41.564 | 0 | 0 | 0 | 0 | 0 | 0 | 0 | 0 | 0 | 0 | 0 | 0 | 0 | 0 | 0 | 0 | 0 | 0 | 0 | 0
22.05.2025¦14:44:42.564 | 0 | 0 | 0 | 0 | 0 | 0 | 0 | 0 | 0 | 0 | 0 | 0 | 0 | 0 | 0 | 0 | 0 | 0 | 0 | 0
22.05.2025¦14:44:43.564 | 0 | 0 | 0 | 0 | 0 | 0 | 0 | 0 | 0 | 0 | 0 | 0 | 0 | 0 | 0 | 0 | 0 | 0 | 0 | 0
22.05.2025¦14:44:44.564 | 0 | 0 | 0 | 0 | 0 | 0 | 0 | 0 | 0 | 0 | 0 | 0 | 0 | 0 | 0 | 0 | 0 | 0 | 0 | 0
22.05.2025¦14:44:45.563 | 0 | 0 | 0 | 0 | 0 | 0 | 0 | 0 | 0 | 0 | 0 | 0 | 0 | 0 | 0 | 0 | 0 | 0 | 0 | 0
22.05.2025¦14:44:46.564 | 0 | 0 | 0 | 0 | 0 | 0 | 0 | 0 | 0 | 0 | 0 | 0 | 0 | 0 | 0 | 0 | 0 | 0 | 0 | 0
22.05.2025¦14:44:47.562 | 0 | 0 | 0 | 0 | 0 | 0 | 0 | 0 | 0 | 0 | 0 | 0 | 0 | 0 | 0 | 0 | 0 | 0 | 0 | 0
22.05.2025¦14:44:48.564 | 0 | 0 | 0 | 0 | 0 | 0 | 0 | 0 | 0 | 0 | 0 | 0 | 0 | 0 | 0 | 0 | 0 | 0 | 0 | 0
22.05.2025¦14:44:49.564 | 0 | 0 | 0 | 0 | 0 | 0 | 0 | 0 | 0 | 0 | 0 | 0 | 0 | 0 | 0 | 0 | 0 | 0 | 0 | 0
22.05.2025¦14:44:50.563 | 0 | 0 | 0 | 0 | 0 | 0 | 0 | 0 | 0 | 0 | 0 | 0 | 0 | 0 | 0 | 0 | 0 | 0 | 0 | 0
22.05.2025¦14:44:51.564 | 0 | 0 | 0 | 0 | 0 | 0 | 0 | 0 | 0 | 0 | 0 | 0 | 0 | 0 | 0 | 0 | 0 | 0 | 0 | 0
22.05.2025¦14:44:52.564 | 0 | 0 | 0 | 0 | 0 | 0 | 0 | 0 | 0 | 0 | 0 | 0 | 0 | 0 | 0 | 0 | 0 | 0 | 0 | 0
22.05.2025¦14:44:53.563 | 0 | 0 | 0 | 0 | 0 | 0 | 0 | 0 | 0 | 0 | 0 | 0 | 0 | 0 | 0 | 0 | 0 | 0 | 0 | 0
22.05.2025¦14:44:54.563 | 0 | 0 | 0 | 0 | 0 | 0 | 0 | 0 | 0 | 0 | 0 | 0 | 0 | 0 | 0 | 0 | 0 | 0 | 0 | 0
22.05.2025¦14:44:55.564 | 0 | 0 | 0 | 0 | 0 | 0 | 0 | 0 | 0 | 0 | 0 | 0 | 0 | 0 | 0 | 0 | 0 | 0 | 0 | 0
22.05.2025¦14:44:56.564 | 0 | 0 | 0 | 0 | 0 | 0 | 0 | 0 | 0 | 0 | 0 | 0 | 0 | 0 | 0 | 0 | 0 | 0 | 0 | 0
22.05.2025¦14:44:57.563 | 0 | 0 | 0 | 0 | 0 | 0 | 0 | 0 | 0 | 0 | 0 | 0 | 0 | 0 | 0 | 0 | 0 | 0 | 0 | 0
22.05.2025¦14:44:58.563 | 0 | 0 | 0 | 0 | 0 | 0 | 0 | 0 | 0 | 0 | 0 | 0 | 0 | 0 | 0 | 0 | 0 | 0 | 0 | 0
22.05.2025¦14:44:59.563 | 0 | 0 | 0 | 0 | 0 | 0 | 0 | 0 | 0 | 0 | 0 | 0 | 0 | 0 | 0 | 0 | 0 | 0 | 0 | 0
22.05.2025¦14:45:00.564 | 0 | 0 | 0 | 0 | 0 | 0 | 0 | 0 | 0 | 0 | 0 | 0 | 0 | 0 | 0 | 0 | 0 | 0 | 0 | 0
22.05.2025¦14:45:01.562 | 0 | 0 | 0 | 0 | 0 | 0 | 0 | 0 | 0 | 0 | 0 | 0 | 0 | 0 | 0 | 0 | 0 | 0 | 0 | 0
22.05.2025¦14:45:02.563 | 0 | 0 | 0 | 0 | 0 | 0 | 0 | 0 | 0 | 0 | 0 | 0 | 0 | 0 | 0 | 0 | 0 | 0 | 0 | 0
22.05.2025¦14:45:03.564 | 0 | 0 | 0 | 0 | 0 | 0 | 0 | 0 | 0 | 0 | 0 | 0 | 0 | 0 | 0 | 0 | 0 | 0 | 0 | 0
22.05.2025¦14:45:04.564 | 0 | 0 | 0 | 0 | 0 | 0 | 0 | 0 | 0 | 0 | 0 | 0 | 0 | 0 | 0 | 0 | 0 | 0 | 0 | 0
22.05.2025¦14:45:05.564 | 0 | 0 | 0 | 0 | 0 | 0 | 0 | 0 | 0 | 0 | 0 | 0 | 0 | 0 | 0 | 0 | 0 | 0 | 0 | 0
22.05.2025¦14:45:06.564 | 0 | 0 | 0 | 0 | 0 | 0 | 0 | 0 | 0 | 0 | 0 | 0 | 0 | 0 | 0 | 0 | 0 | 0 | 0 | 0
22.05.2025¦14:45:07.565 | 0 | 0 | 0 | 0 | 0 | 0 | 0 | 0 | 0 | 0 | 0 | 0 | 0 | 0 | 0 | 0 | 0 | 0 | 0 | 0
22.05.2025¦14:45:08.563 | 0 | 0 | 0 | 0 | 0 | 0 | 0 | 0 | 0 | 0 | 0 | 0 | 0 | 0 | 0 | 0 | 0 | 0 | 0 | 0
22.05.2025¦14:45:09.564 | 0 | 0 | 0 | 0 | 0 | 0 | 0 | 0 | 0 | 0 | 0 | 0 | 0 | 0 | 0 | 0 | 0 | 0 | 0 | 0
22.05.2025¦14:45:10.563 | 0 | 0 | 0 | 0 | 0 | 0 | 0 | 0 | 0 | 0 | 0 | 0 | 0 | 0 | 0 | 0 | 0 | 0 | 0 | 0
22.05.2025¦14:45:11.563 | 0 | 0 | 0 | 0 | 0 | 0 | 0 | 0 | 0 | 0 | 0 | 0 | 0 | 0 | 0 | 0 | 0 | 0 | 0 | 0
22.05.2025¦14:45:12.564 | 0 | 0 | 0 | 0 | 0 | 0 | 0 | 0 | 0 | 0 | 0 | 0 | 0 | 0 | 0 | 0 | 0 | 0 | 0 | 0
22.05.2025¦14:45:13.564 | 0 | 0 | 0 | 0 | 0 | 0 | 0 | 0 | 0 | 0 | 0 | 0 | 0 | 0 | 0 | 0 | 0 | 0 | 0 | 0
22.05.2025¦14:45:14.562 | 0 | 0 | 0 | 0 | 0 | 0 | 0 | 0 | 0 | 0 | 0 | 0 | 0 | 0 | 0 | 0 | 0 | 0 | 0 | 0
22.05.2025¦14:45:15.563 | 0 | 0 | 0 | 0 | 0 | 0 | 0 | 0 | 0 | 0 | 0 | 0 | 0 | 0 | 0 | 0 | 0 | 0 | 0 | 0
22.05.2025¦14:45:16.563 | 0 | 0 | 0 | 0 | 0 | 0 | 0 | 0 | 0 | 0 | 0 | 0 | 0 | 0 | 0 | 0 | 0 | 0 | 0 | 0
22.05.2025¦14:45:17.563 | 0 | 0 | 0 | 0 | 0 | 0 | 0 | 0 | 0 | 0 | 0 | 0 | 0 | 0 | 0 | 0 | 0 | 0 | 0 | 0
22.05.2025¦14:45:18.563 | 0 | 0 | 0 | 0 | 0 | 0 | 0 | 0 | 0 | 0 | 0 | 0 | 0 | 0 | 0 | 0 | 0 | 0 | 0 | 0
22.05.2025¦14:45:19.564 | 0 | 0 | 0 | 0 | 0 | 0 | 0 | 0 | 0 | 0 | 0 | 0 | 0 | 0 | 0 | 0 | 0 | 0 | 0 | 0
22.05.2025¦14:45:20.564 | 0 | 0 | 0 | 0 | 0 | 0 | 0 | 0 | 0 | 0 | 0 | 0 | 0 | 0 | 0 | 0 | 0 | 0 | 0 | 0
22.05.2025¦14:45:21.563 | 0 | 0 | 0 | 0 | 0 | 0 | 0 | 0 | 0 | 0 | 0 | 0 | 0 | 0 | 0 | 0 | 0 | 0 | 0 | 0
22.05.2025¦14:45:22.564 | 0 | 0 | 0 | 0 | 0 | 0 | 0 | 0 | 0 | 0 | 0 | 0 | 0 | 0 | 0 | 0 | 0 | 0 | 0 | 0
22.05.2025¦14:45:23.564 | 0 | 0 | 0 | 0 | 0 | 0 | 0 | 0 | 0 | 0 | 0 | 0 | 0 | 0 | 0 | 0 | 0 | 0 | 0 | 0
22.05.2025¦14:45:24.564 | 0 | 0 | 0 | 0 | 0 | 0 | 0 | 0 | 0 | 0 | 0 | 0 | 0 | 0 | 0 | 0 | 0 | 0 | 0 | 0
22.05.2025¦14:45:25.564 | 0 | 0 | 0 | 0 | 0 | 0 | 0 | 0 | 0 | 0 | 0 | 0 | 0 | 0 | 0 | 0 | 0 | 0 | 0 | 0
22.05.2025¦14:45:26.563 | 0 | 0 | 0 | 0 | 0 | 0 | 0 | 0 | 0 | 0 | 0 | 0 | 0 | 0 | 0 | 0 | 0 | 0 | 0 | 0
22.05.2025¦14:45:27.562 | 0 | 0 | 0 | 0 | 0 | 0 | 0 | 0 | 0 | 0 | 0 | 0 | 0 | 0 | 0 | 0 | 0 | 0 | 0 | 0
22.05.2025¦14:45:28.564 | 0 | 0 | 0 | 0 | 0 | 0 | 0 | 0 | 0 | 0 | 0 | 0 | 0 | 0 | 0 | 0 | 0 | 0 | 0 | 0
22.05.2025¦14:45:29.563 | 0 | 0 | 0 | 0 | 0 | 0 | 0 | 0 | 0 | 0 | 0 | 0 | 0 | 0 | 0 | 0 | 0 | 0 | 0 | 0
22.05.2025¦14:45:30.564 | 0 | 0 | 0 | 0 | 0 | 0 | 0 | 0 | 0 | 0 | 0 | 0 | 0 | 0 | 0 | 0 | 0 | 0 | 0 | 0
22.05.2025¦14:45:31.563 | 0 | 0 | 0 | 0 | 0 | 0 | 0 | 0 | 0 | 0 | 0 | 0 | 0 | 0 | 0 | 0 | 0 | 0 | 0 | 0
22.05.2025¦14:45:32.564 | 0 | 0 | 0 | 0 | 0 | 0 | 0 | 0 | 0 | 0 | 0 | 0 | 0 | 0 | 0 | 0 | 0 | 0 | 0 | 0
22.05.2025¦14:45:33.564 | 0 | 0 | 0 | 0 | 0 | 0 | 0 | 0 | 0 | 0 | 0 | 0 | 0 | 0 | 0 | 0 | 0 | 0 | 0 | 0
22.05.2025¦14:45:34.563 | 0 | 0 | 0 | 0 | 0 | 0 | 0 | 0 | 0 | 0 | 0 | 0 | 0 | 0 | 0 | 0 | 0 | 0 | 0 | 0
22.05.2025¦14:45:35.564 | 0 | 0 | 0 | 0 | 0 | 0 | 0 | 0 | 0 | 0 | 0 | 0 | 0 | 0 | 0 | 0 | 0 | 0 | 0 | 0
22.05.2025¦14:45:36.564 | 0 | 0 | 0 | 0 | 0 | 0 | 0 | 0 | 0 | 0 | 0 | 0 | 0 | 0 | 0 | 0 | 0 | 0 | 0 | 0
22.05.2025¦14:45:37.564 | 0 | 0 | 0 | 0 | 0 | 0 | 0 | 0 | 0 | 0 | 0 | 0 | 0 | 0 | 0 | 0 | 0 | 0 | 0 | 0
22.05.2025¦14:45:38.564 | 0 | 0 | 0 | 0 | 0 | 0 | 0 | 0 | 0 | 0 | 0 | 0 | 0 | 0 | 0 | 0 | 0 | 0 | 0 | 0
22.05.2025¦14:45:39.563 | 0 | 0 | 0 | 0 | 0 | 0 | 0 | 0 | 0 | 0 | 0 | 0 | 0 | 0 | 0 | 0 | 0 | 0 | 0 | 0
22.05.2025¦14:45:40.564 | 0 | 0 | 0 | 0 | 0 | 0 | 0 | 0 | 0 | 0 | 0 | 0 | 0 | 0 | 0 | 0 | 0 | 0 | 0 | 0
22.05.2025¦14:45:41.564 | 0 | 0 | 0 | 0 | 0 | 0 | 0 | 0 | 0 | 0 | 0 | 0 | 0 | 0 | 0 | 0 | 0 | 0 | 0 | 0
22.05.2025¦14:45:42.564 | 0 | 0 | 0 | 0 | 0 | 0 | 0 | 0 | 0 | 0 | 0 | 0 | 0 | 0 | 0 | 0 | 0 | 0 | 0 | 0
22.05.2025¦14:45:43.564 | 0 | 0 | 0 | 0 | 0 | 0 | 0 | 0 | 0 | 0 | 0 | 0 | 0 | 0 | 0 | 0 | 0 | 0 | 0 | 0
22.05.2025¦14:45:44.563 | 0 | 0 | 0 | 0 | 0 | 0 | 0 | 0 | 0 | 0 | 0 | 0 | 0 | 0 | 0 | 0 | 0 | 0 | 0 | 0
22.05.2025¦14:45:45.564 | 0 | 0 | 0 | 0 | 0 | 0 | 0 | 0 | 0 | 0 | 0 | 0 | 0 | 0 | 0 | 0 | 0 | 0 | 0 | 0
22.05.2025¦14:45:46.564 | 0 | 0 | 0 | 0 | 0 | 0 | 0 | 0 | 0 | 0 | 0 | 0 | 0 | 0 | 0 | 0 | 0 | 0 | 0 | 0
22.05.2025¦14:45:47.564 | 0 | 0 | 0 | 0 | 0 | 0 | 0 | 0 | 0 | 0 | 0 | 0 | 0 | 0 | 0 | 0 | 0 | 0 | 0 | 0
22.05.2025¦14:45:48.564 | 0 | 0 | 0 | 0 | 0 | 0 | 0 | 0 | 0 | 0 | 0 | 0 | 0 | 0 | 0 | 0 | 0 | 0 | 0 | 0
22.05.2025¦14:45:49.564 | 0 | 0 | 0 | 0 | 0 | 0 | 0 | 0 | 0 | 0 | 0 | 0 | 0 | 0 | 0 | 0 | 0 | 0 | 0 | 0
22.05.2025¦14:45:50.564 | 0 | 0 | 0 | 0 | 0 | 0 | 0 | 0 | 0 | 0 | 0 | 0 | 0 | 0 | 0 | 0 | 0 | 0 | 0 | 0
22.05.2025¦14:45:51.563 | 0 | 0 | 0 | 0 | 0 | 0 | 0 | 0 | 0 | 0 | 0 | 0 | 0 | 0 | 0 | 0 | 0 | 0 | 0 | 0
22.05.2025¦14:45:52.564 | 0 | 0 | 0 | 0 | 0 | 0 | 0 | 0 | 0 | 0 | 0 | 0 | 0 | 0 | 0 | 0 | 0 | 0 | 0 | 0
22.05.2025¦14:45:53.563 | 0 | 0 | 0 | 0 | 0 | 0 | 0 | 0 | 0 | 0 | 0 | 0 | 0 | 0 | 0 | 0 | 0 | 0 | 0 | 0
22.05.2025¦14:45:54.563 | 0 | 0 | 0 | 0 | 0 | 0 | 0 | 0 | 0 | 0 | 0 | 0 | 0 | 0 | 0 | 0 | 0 | 0 | 0 | 0
22.05.2025¦14:45:55.563 | 0 | 0 | 0 | 0 | 0 | 0 | 0 | 0 | 0 | 0 | 0 | 0 | 0 | 0 | 0 | 0 | 0 | 0 | 0 | 0
22.05.2025¦14:45:56.565 | 0 | 0 | 0 | 0 | 0 | 0 | 0 | 0 | 0 | 0 | 0 | 0 | 0 | 0 | 0 | 0 | 0 | 0 | 0 | 0
22.05.2025¦14:45:57.563 | 0 | 0 | 0 | 0 | 0 | 0 | 0 | 0 | 0 | 0 | 0 | 0 | 0 | 0 | 0 | 0 | 0 | 0 | 0 | 0
22.05.2025¦14:45:58.563 | 0 | 0 | 0 | 0 | 0 | 0 | 0 | 0 | 0 | 0 | 0 | 0 | 0 | 0 | 0 | 0 | 0 | 0 | 0 | 0
22.05.2025¦14:45:59.564 | 0 | 0 | 0 | 0 | 0 | 0 | 0 | 0 | 0 | 0 | 0 | 0 | 0 | 0 | 0 | 0 | 0 | 0 | 0 | 0
22.05.2025¦14:46:00.563 | 0 | 0 | 0 | 0 | 0 | 0 | 0 | 0 | 0 | 0 | 0 | 0 | 0 | 0 | 0 | 0 | 0 | 0 | 0 | 0
22.05.2025¦14:46:01.564 | 0 | 0 | 0 | 0 | 0 | 0 | 0 | 0 | 0 | 0 | 0 | 0 | 0 | 0 | 0 | 0 | 0 | 0 | 0 | 0
22.05.2025¦14:46:02.564 | 0 | 0 | 0 | 0 | 0 | 0 | 0 | 0 | 0 | 0 | 0 | 0 | 0 | 0 | 0 | 0 | 0 | 0 | 0 | 0
22.05.2025¦14:46:03.565 | 0 | 0 | 0 | 0 | 0 | 0 | 0 | 0 | 0 | 0 | 0 | 0 | 0 | 0 | 0 | 0 | 0 | 0 | 0 | 0
22.05.2025¦14:46:04.564 | 0 | 0 | 0 | 0 | 0 | 0 | 0 | 0 | 0 | 0 | 0 | 0 | 0 | 0 | 0 | 0 | 0 | 0 | 0 | 0
22.05.2025¦14:46:05.564 | 0 | 0 | 0 | 0 | 0 | 0 | 0 | 0 | 0 | 0 | 0 | 0 | 0 | 0 | 0 | 0 | 0 | 0 | 0 | 0
22.05.2025¦14:46:06.563 | 0 | 0 | 0 | 0 | 0 | 0 | 0 | 0 | 0 | 0 | 0 | 0 | 0 | 0 | 0 | 0 | 0 | 0 | 0 | 0
22.05.2025¦14:46:07.564 | 0 | 0 | 0 | 0 | 0 | 0 | 0 | 0 | 0 | 0 | 0 | 0 | 0 | 0 | 0 | 0 | 0 | 0 | 0 | 0
22.05.2025¦14:46:08.563 | 0 | 0 | 0 | 0 | 0 | 0 | 0 | 0 | 0 | 0 | 0 | 0 | 0 | 0 | 0 | 0 | 0 | 0 | 0 | 0
22.05.2025¦14:46:09.563 | 0 | 0 | 0 | 0 | 0 | 0 | 0 | 0 | 0 | 0 | 0 | 0 | 0 | 0 | 0 | 0 | 0 | 0 | 0 | 0
22.05.2025¦14:46:10.564 | 0 | 0 | 0 | 0 | 0 | 0 | 0 | 0 | 0 | 0 | 0 | 0 | 0 | 0 | 0 | 0 | 0 | 0 | 0 | 0
22.05.2025¦14:46:11.563 | 0 | 0 | 0 | 0 | 0 | 0 | 0 | 0 | 0 | 0 | 0 | 0 | 0 | 0 | 0 | 0 | 0 | 0 | 0 | 0
22.05.2025¦14:46:12.564 | 0 | 0 | 0 | 0 | 0 | 0 | 0 | 0 | 0 | 0 | 0 | 0 | 0 | 0 | 0 | 0 | 0 | 0 | 0 | 0
22.05.2025¦14:46:13.563 | 0 | 0 | 0 | 0 | 0 | 0 | 0 | 0 | 0 | 0 | 0 | 0 | 0 | 0 | 0 | 0 | 0 | 0 | 0 | 0
22.05.2025¦14:46:14.562 | 0 | 0 | 0 | 0 | 0 | 0 | 0 | 0 | 0 | 0 | 0 | 0 | 0 | 0 | 0 | 0 | 0 | 0 | 0 | 0
22.05.2025¦14:46:15.564 | 0 | 0 | 0 | 0 | 0 | 0 | 0 | 0 | 0 | 0 | 0 | 0 | 0 | 0 | 0 | 0 | 0 | 0 | 0 | 0
22.05.2025¦14:46:16.564 | 0 | 0 | 0 | 0 | 0 | 0 | 0 | 0 | 0 | 0 | 0 | 0 | 0 | 0 | 0 | 0 | 0 | 0 | 0 | 0
22.05.2025¦14:46:17.563 | 0 | 0 | 0 | 0 | 0 | 0 | 0 | 0 | 0 | 0 | 0 | 0 | 0 | 0 | 0 | 0 | 0 | 0 | 0 | 0
22.05.2025¦14:46:18.563 | 0 | 0 | 0 | 0 | 0 | 0 | 0 | 0 | 0 | 0 | 0 | 0 | 0 | 0 | 0 | 0 | 0 | 0 | 0 | 0
22.05.2025¦14:46:19.564 | 0 | 0 | 0 | 0 | 0 | 0 | 0 | 0 | 0 | 0 | 0 | 0 | 0 | 0 | 0 | 0 | 0 | 0 | 0 | 0
22.05.2025¦14:46:20.563 | 0 | 0 | 0 | 0 | 0 | 0 | 0 | 0 | 0 | 0 | 0 | 0 | 0 | 0 | 0 | 0 | 0 | 0 | 0 | 0
22.05.2025¦14:46:21.563 | 0 | 0 | 0 | 0 | 0 | 0 | 0 | 0 | 0 | 0 | 0 | 0 | 0 | 0 | 0 | 0 | 0 | 0 | 0 | 0
22.05.2025¦14:46:22.564 | 0 | 0 | 0 | 0 | 0 | 0 | 0 | 0 | 0 | 0 | 0 | 0 | 0 | 0 | 0 | 0 | 0 | 0 | 0 | 0
22.05.2025¦14:46:23.564 | 0 | 0 | 0 | 0 | 0 | 0 | 0 | 0 | 0 | 0 | 0 | 0 | 0 | 0 | 0 | 0 | 0 | 0 | 0 | 0
22.05.2025¦14:46:24.564 | 0 | 0 | 0 | 0 | 0 | 0 | 0 | 0 | 0 | 0 | 0 | 0 | 0 | 0 | 0 | 0 | 0 | 0 | 0 | 0
22.05.2025¦14:46:25.563 | 0 | 0 | 0 | 0 | 0 | 0 | 0 | 0 | 0 | 0 | 0 | 0 | 0 | 0 | 0 | 0 | 0 | 0 | 0 | 0
22.05.2025¦14:46:26.564 | 0 | 0 | 0 | 0 | 0 | 0 | 0 | 0 | 0 | 0 | 0 | 0 | 0 | 0 | 0 | 0 | 0 | 0 | 0 | 0
22.05.2025¦14:46:27.563 | 0 | 0 | 0 | 0 | 0 | 0 | 0 | 0 | 0 | 0 | 0 | 0 | 0 | 0 | 0 | 0 | 0 | 0 | 0 | 0
22.05.2025¦14:46:28.563 | 0 | 0 | 0 | 0 | 0 | 0 | 0 | 0 | 0 | 0 | 0 | 0 | 0 | 0 | 0 | 0 | 0 | 0 | 0 | 0
22.05.2025¦14:46:29.564 | 0 | 0 | 0 | 0 | 0 | 0 | 0 | 0 | 0 | 0 | 0 | 0 | 0 | 0 | 0 | 0 | 0 | 0 | 0 | 0
22.05.2025¦14:46:30.564 | 0 | 0 | 0 | 0 | 0 | 0 | 0 | 0 | 0 | 0 | 0 | 0 | 0 | 0 | 0 | 0 | 0 | 0 | 0 | 0
22.05.2025¦14:46:31.562 | 0 | 0 | 0 | 0 | 0 | 0 | 0 | 0 | 0 | 0 | 0 | 0 | 0 | 0 | 0 | 0 | 0 | 0 | 0 | 0
22.05.2025¦14:46:32.562 | 0 | 0 | 0 | 0 | 0 | 0 | 0 | 0 | 0 | 0 | 0 | 0 | 0 | 0 | 0 | 0 | 0 | 0 | 0 | 0
22.05.2025¦14:46:33.563 | 0 | 0 | 0 | 0 | 0 | 0 | 0 | 0 | 0 | 0 | 0 | 0 | 0 | 0 | 0 | 0 | 0 | 0 | 0 | 0
22.05.2025¦14:46:34.563 | 0 | 0 | 0 | 0 | 0 | 0 | 0 | 0 | 0 | 0 | 0 | 0 | 0 | 0 | 0 | 0 | 0 | 0 | 0 | 0
22.05.2025¦14:46:35.563 | 0 | 0 | 0 | 0 | 0 | 0 | 0 | 0 | 0 | 0 | 0 | 0 | 0 | 0 | 0 | 0 | 0 | 0 | 0 | 0
22.05.2025¦14:46:36.563 | 0 | 0 | 0 | 0 | 0 | 0 | 0 | 0 | 0 | 0 | 0 | 0 | 0 | 0 | 0 | 0 | 0 | 0 | 0 | 0
22.05.2025¦14:46:37.563 | 0 | 0 | 0 | 0 | 0 | 0 | 0 | 0 | 0 | 0 | 0 | 0 | 0 | 0 | 0 | 0 | 0 | 0 | 0 | 0
22.05.2025¦14:46:38.565 | 0 | 0 | 0 | 0 | 0 | 0 | 0 | 0 | 0 | 0 | 0 | 0 | 0 | 0 | 0 | 0 | 0 | 0 | 0 | 0
22.05.2025¦14:46:39.563 | 0 | 0 | 0 | 0 | 0 | 0 | 0 | 0 | 0 | 0 | 0 | 0 | 0 | 0 | 0 | 0 | 0 | 0 | 0 | 0
22.05.2025¦14:46:40.563 | 0 | 0 | 0 | 0 | 0 | 0 | 0 | 0 | 0 | 0 | 0 | 0 | 0 | 0 | 0 | 0 | 0 | 0 | 0 | 0
22.05.2025¦14:46:41.563 | 0 | 0 | 0 | 0 | 0 | 0 | 0 | 0 | 0 | 0 | 0 | 0 | 0 | 0 | 0 | 0 | 0 | 0 | 0 | 0
22.05.2025¦14:46:42.564 | 0 | 0 | 0 | 0 | 0 | 0 | 0 | 0 | 0 | 0 | 0 | 0 | 0 | 0 | 0 | 0 | 0 | 0 | 0 | 0
22.05.2025¦14:46:43.563 | 0 | 0 | 0 | 0 | 0 | 0 | 0 | 0 | 0 | 0 | 0 | 0 | 0 | 0 | 0 | 0 | 0 | 0 | 0 | 0
22.05.2025¦14:46:44.564 | 0 | 0 | 0 | 0 | 0 | 0 | 0 | 0 | 0 | 0 | 0 | 0 | 0 | 0 | 0 | 0 | 0 | 0 | 0 | 0
22.05.2025¦14:46:45.564 | 0 | 0 | 0 | 0 | 0 | 0 | 0 | 0 | 0 | 0 | 0 | 0 | 0 | 0 | 0 | 0 | 0 | 0 | 0 | 0
22.05.2025¦14:46:46.564 | 0 | 0 | 0 | 0 | 0 | 0 | 0 | 0 | 0 | 0 | 0 | 0 | 0 | 0 | 0 | 0 | 0 | 0 | 0 | 0
22.05.2025¦14:46:47.564 | 0 | 0 | 0 | 0 | 0 | 0 | 0 | 0 | 0 | 0 | 0 | 0 | 0 | 0 | 0 | 0 | 0 | 0 | 0 | 0
22.05.2025¦14:46:48.564 | 0 | 0 | 0 | 0 | 0 | 0 | 0 | 0 | 0 | 0 | 0 | 0 | 0 | 0 | 0 | 0 | 0 | 0 | 0 | 0
22.05.2025¦14:46:49.564 | 0 | 0 | 0 | 0 | 0 | 0 | 0 | 0 | 0 | 0 | 0 | 0 | 0 | 0 | 0 | 0 | 0 | 0 | 0 | 0
22.05.2025¦14:46:50.564 | 0 | 0 | 0 | 0 | 0 | 0 | 0 | 0 | 0 | 0 | 0 | 0 | 0 | 0 | 0 | 0 | 0 | 0 | 0 | 0
22.05.2025¦14:46:51.564 | 0 | 0 | 0 | 0 | 0 | 0 | 0 | 0 | 0 | 0 | 0 | 0 | 0 | 0 | 0 | 0 | 0 | 0 | 0 | 0
22.05.2025¦14:46:52.564 | 0 | 0 | 0 | 0 | 0 | 0 | 0 | 0 | 0 | 0 | 0 | 0 | 0 | 0 | 0 | 0 | 0 | 0 | 0 | 0
22.05.2025¦14:46:53.562 | 0 | 0 | 0 | 0 | 0 | 0 | 0 | 0 | 0 | 0 | 0 | 0 | 0 | 0 | 0 | 0 | 0 | 0 | 0 | 0
22.05.2025¦14:46:54.562 | 0 | 0 | 0 | 0 | 0 | 0 | 0 | 0 | 0 | 0 | 0 | 0 | 0 | 0 | 0 | 0 | 0 | 0 | 0 | 0
22.05.2025¦14:46:55.563 | 0 | 0 | 0 | 0 | 0 | 0 | 0 | 0 | 0 | 0 | 0 | 0 | 0 | 0 | 0 | 0 | 0 | 0 | 0 | 0
22.05.2025¦14:46:56.563 | 0 | 0 | 0 | 0 | 0 | 0 | 0 | 0 | 0 | 0 | 0 | 0 | 0 | 0 | 0 | 0 | 0 | 0 | 0 | 0
22.05.2025¦14:46:57.563 | 0 | 0 | 0 | 0 | 0 | 0 | 0 | 0 | 0 | 0 | 0 | 0 | 0 | 0 | 0 | 0 | 0 | 0 | 0 | 0
22.05.2025¦14:46:58.563 | 0 | 0 | 0 | 0 | 0 | 0 | 0 | 0 | 0 | 0 | 0 | 0 | 0 | 0 | 0 | 0 | 0 | 0 | 0 | 0
22.05.2025¦14:46:59.565 | 0 | 0 | 0 | 0 | 0 | 0 | 0 | 0 | 0 | 0 | 0 | 0 | 0 | 0 | 0 | 0 | 0 | 0 | 0 | 0
22.05.2025¦14:47:00.563 | 0 | 0 | 0 | 0 | 0 | 0 | 0 | 0 | 0 | 0 | 0 | 0 | 0 | 0 | 0 | 0 | 0 | 0 | 0 | 0
22.05.2025¦14:47:01.563 | 0 | 0 | 0 | 0 | 0 | 0 | 0 | 0 | 0 | 0 | 0 | 0 | 0 | 0 | 0 | 0 | 0 | 0 | 0 | 0
22.05.2025¦14:47:02.563 | 0 | 0 | 0 | 0 | 0 | 0 | 0 | 0 | 0 | 0 | 0 | 0 | 0 | 0 | 0 | 0 | 0 | 0 | 0 | 0
22.05.2025¦14:47:03.563 | 0 | 0 | 0 | 0 | 0 | 0 | 0 | 0 | 0 | 0 | 0 | 0 | 0 | 0 | 0 | 0 | 0 | 0 | 0 | 0
22.05.2025¦14:47:04.564 | 0 | 0 | 0 | 0 | 0 | 0 | 0 | 0 | 0 | 0 | 0 | 0 | 0 | 0 | 0 | 0 | 0 | 0 | 0 | 0
22.05.2025¦14:47:05.563 | 0 | 0 | 0 | 0 | 0 | 0 | 0 | 0 | 0 | 0 | 0 | 0 | 0 | 0 | 0 | 0 | 0 | 0 | 0 | 0
22.05.2025¦14:47:06.565 | 0 | 0 | 0 | 0 | 0 | 0 | 0 | 0 | 0 | 0 | 0 | 0 | 0 | 0 | 0 | 0 | 0 | 0 | 0 | 0
22.05.2025¦14:47:07.564 | 0 | 0 | 0 | 0 | 0 | 0 | 0 | 0 | 0 | 0 | 0 | 0 | 0 | 0 | 0 | 0 | 0 | 0 | 0 | 0
22.05.2025¦14:47:08.564 | 0 | 0 | 0 | 0 | 0 | 0 | 0 | 0 | 0 | 0 | 0 | 0 | 0 | 0 | 0 | 0 | 0 | 0 | 0 | 0
22.05.2025¦14:47:09.564 | 0 | 0 | 0 | 0 | 0 | 0 | 0 | 0 | 0 | 0 | 0 | 0 | 0 | 0 | 0 | 0 | 0 | 0 | 0 | 0
22.05.2025¦14:47:10.564 | 0 | 0 | 0 | 0 | 0 | 0 | 0 | 0 | 0 | 0 | 0 | 0 | 0 | 0 | 0 | 0 | 0 | 0 | 0 | 0
22.05.2025¦14:47:11.564 | 0 | 0 | 0 | 0 | 0 | 0 | 0 | 0 | 0 | 0 | 0 | 0 | 0 | 0 | 0 | 0 | 0 | 0 | 0 | 0
22.05.2025¦14:47:12.563 | 0 | 0 | 0 | 0 | 0 | 0 | 0 | 0 | 0 | 0 | 0 | 0 | 0 | 0 | 0 | 0 | 0 | 0 | 0 | 0
22.05.2025¦14:47:13.562 | 0 | 0 | 0 | 0 | 0 | 0 | 0 | 0 | 0 | 0 | 0 | 0 | 0 | 0 | 0 | 0 | 0 | 0 | 0 | 0
22.05.2025¦14:47:14.563 | 0 | 0 | 0 | 0 | 0 | 0 | 0 | 0 | 0 | 0 | 0 | 0 | 0 | 0 | 0 | 0 | 0 | 0 | 0 | 0
22.05.2025¦14:47:15.564 | 0 | 0 | 0 | 0 | 0 | 0 | 0 | 0 | 0 | 0 | 0 | 0 | 0 | 0 | 0 | 0 | 0 | 0 | 0 | 0
22.05.2025¦14:47:16.563 | 0 | 0 | 0 | 0 | 0 | 0 | 0 | 0 | 0 | 0 | 0 | 0 | 0 | 0 | 0 | 0 | 0 | 0 | 0 | 0
22.05.2025¦14:47:17.563 | 0 | 0 | 0 | 0 | 0 | 0 | 0 | 0 | 0 | 0 | 0 | 0 | 0 | 0 | 0 | 0 | 0 | 0 | 0 | 0
22.05.2025¦14:47:18.564 | 0 | 0 | 0 | 0 | 0 | 0 | 0 | 0 | 0 | 0 | 0 | 0 | 0 | 0 | 0 | 0 | 0 | 0 | 0 | 0
22.05.2025¦14:47:19.564 | 0 | 0 | 0 | 0 | 0 | 0 | 0 | 0 | 0 | 0 | 0 | 0 | 0 | 0 | 0 | 0 | 0 | 0 | 0 | 0
22.05.2025¦14:47:20.564 | 0 | 0 | 0 | 0 | 0 | 0 | 0 | 0 | 0 | 0 | 0 | 0 | 0 | 0 | 0 | 0 | 0 | 0 | 0 | 0
22.05.2025¦14:47:21.563 | 0 | 0 | 0 | 0 | 0 | 0 | 0 | 0 | 0 | 0 | 0 | 0 | 0 | 0 | 0 | 0 | 0 | 0 | 0 | 0
22.05.2025¦14:47:22.562 | 0 | 0 | 0 | 0 | 0 | 0 | 0 | 0 | 0 | 0 | 0 | 0 | 0 | 0 | 0 | 0 | 0 | 0 | 0 | 0
22.05.2025¦14:47:23.562 | 0 | 0 | 0 | 0 | 0 | 0 | 0 | 0 | 0 | 0 | 0 | 0 | 0 | 0 | 0 | 0 | 0 | 0 | 0 | 0
22.05.2025¦14:47:24.563 | 0 | 0 | 0 | 0 | 0 | 0 | 0 | 0 | 0 | 0 | 0 | 0 | 0 | 0 | 0 | 0 | 0 | 0 | 0 | 0
22.05.2025¦14:47:25.564 | 0 | 0 | 0 | 0 | 0 | 0 | 0 | 0 | 0 | 0 | 0 | 0 | 0 | 0 | 0 | 0 | 0 | 0 | 0 | 0
22.05.2025¦14:47:26.564 | 0 | 0 | 0 | 0 | 0 | 0 | 0 | 0 | 0 | 0 | 0 | 0 | 0 | 0 | 0 | 0 | 0 | 0 | 0 | 0
22.05.2025¦14:47:27.564 | 0 | 0 | 0 | 0 | 0 | 0 | 0 | 0 | 0 | 0 | 0 | 0 | 0 | 0 | 0 | 0 | 0 | 0 | 0 | 0
22.05.2025¦14:47:28.564 | 0 | 0 | 0 | 0 | 0 | 0 | 0 | 0 | 0 | 0 | 0 | 0 | 0 | 0 | 0 | 0 | 0 | 0 | 0 | 0
22.05.2025¦14:47:29.563 | 0 | 0 | 0 | 0 | 0 | 0 | 0 | 0 | 0 | 0 | 0 | 0 | 0 | 0 | 0 | 0 | 0 | 0 | 0 | 0
22.05.2025¦14:47:30.564 | 0 | 0 | 0 | 0 | 0 | 0 | 0 | 0 | 0 | 0 | 0 | 0 | 0 | 0 | 0 | 0 | 0 | 0 | 0 | 0
22.05.2025¦14:47:31.563 | 0 | 0 | 0 | 0 | 0 | 0 | 0 | 0 | 0 | 0 | 0 | 0 | 0 | 0 | 0 | 0 | 0 | 0 | 0 | 0
22.05.2025¦14:47:32.564 | 0 | 0 | 0 | 0 | 0 | 0 | 0 | 0 | 0 | 0 | 0 | 0 | 0 | 0 | 0 | 0 | 0 | 0 | 0 | 0
22.05.2025¦14:47:33.564 | 0 | 0 | 0 | 0 | 0 | 0 | 0 | 0 | 0 | 0 | 0 | 0 | 0 | 0 | 0 | 0 | 0 | 0 | 0 | 0
22.05.2025¦14:47:34.565 | 0 | 0 | 0 | 0 | 0 | 0 | 0 | 0 | 0 | 0 | 0 | 0 | 0 | 0 | 0 | 0 | 0 | 0 | 0 | 0
22.05.2025¦14:47:35.563 | 0 | 0 | 0 | 0 | 0 | 0 | 0 | 0 | 0 | 0 | 0 | 0 | 0 | 0 | 0 | 0 | 0 | 0 | 0 | 0
22.05.2025¦14:47:36.564 | 0 | 0 | 0 | 0 | 0 | 0 | 0 | 0 | 0 | 0 | 0 | 0 | 0 | 0 | 0 | 0 | 0 | 0 | 0 | 0
22.05.2025¦14:47:37.564 | 0 | 0 | 0 | 0 | 0 | 0 | 0 | 0 | 0 | 0 | 0 | 0 | 0 | 0 | 0 | 0 | 0 | 0 | 0 | 0
22.05.2025¦14:47:38.564 | 0 | 0 | 0 | 0 | 0 | 0 | 0 | 0 | 0 | 0 | 0 | 0 | 0 | 0 | 0 | 0 | 0 | 0 | 0 | 0
22.05.2025¦14:47:39.564 | 0 | 0 | 0 | 0 | 0 | 0 | 0 | 0 | 0 | 0 | 0 | 0 | 0 | 0 | 0 | 0 | 0 | 0 | 0 | 0
22.05.2025¦14:47:40.563 | 0 | 0 | 0 | 0 | 0 | 0 | 0 | 0 | 0 | 0 | 0 | 0 | 0 | 0 | 0 | 0 | 0 | 0 | 0 | 0
22.05.2025¦14:47:41.565 | 0 | 0 | 0 | 0 | 0 | 0 | 0 | 0 | 0 | 0 | 0 | 0 | 0 | 0 | 0 | 0 | 0 | 0 | 0 | 0
22.05.2025¦14:47:42.563 | 0 | 0 | 0 | 0 | 0 | 0 | 0 | 0 | 0 | 0 | 0 | 0 | 0 | 0 | 0 | 0 | 0 | 0 | 0 | 0
22.05.2025¦14:47:43.564 | 0 | 0 | 0 | 0 | 0 | 0 | 0 | 0 | 0 | 0 | 0 | 0 | 0 | 0 | 0 | 0 | 0 | 0 | 0 | 0
22.05.2025¦14:47:44.564 | 0 | 0 | 0 | 0 | 0 | 0 | 0 | 0 | 0 | 0 | 0 | 0 | 0 | 0 | 0 | 0 | 0 | 0 | 0 | 0
22.05.2025¦14:47:45.564 | 0 | 0 | 0 | 0 | 0 | 0 | 0 | 0 | 0 | 0 | 0 | 0 | 0 | 0 | 0 | 0 | 0 | 0 | 0 | 0
22.05.2025¦14:47:46.564 | 0 | 0 | 0 | 0 | 0 | 0 | 0 | 0 | 0 | 0 | 0 | 0 | 0 | 0 | 0 | 0 | 0 | 0 | 0 | 0
22.05.2025¦14:47:47.564 | 0 | 0 | 0 | 0 | 0 | 0 | 0 | 0 | 0 | 0 | 0 | 0 | 0 | 0 | 0 | 0 | 0 | 0 | 0 | 0
22.05.2025¦14:47:48.564 | 0 | 0 | 0 | 0 | 0 | 0 | 0 | 0 | 0 | 0 | 0 | 0 | 0 | 0 | 0 | 0 | 0 | 0 | 0 | 0
22.05.2025¦14:47:49.564 | 0 | 0 | 0 | 0 | 0 | 0 | 0 | 0 | 0 | 0 | 0 | 0 | 0 | 0 | 0 | 0 | 0 | 0 | 0 | 0
22.05.2025¦14:47:50.564 | 0 | 0 | 0 | 0 | 0 | 0 | 0 | 0 | 0 | 0 | 0 | 0 | 0 | 0 | 0 | 0 | 0 | 0 | 0 | 0
22.05.2025¦14:47:51.564 | 0 | 0 | 0 | 0 | 0 | 0 | 0 | 0 | 0 | 0 | 0 | 0 | 0 | 0 | 0 | 0 | 0 | 0 | 0 | 0
22.05.2025¦14:47:52.564 | 0 | 0 | 0 | 0 | 0 | 0 | 0 | 0 | 0 | 0 | 0 | 0 | 0 | 0 | 0 | 0 | 0 | 0 | 0 | 0
22.05.2025¦14:47:53.564 | 0 | 0 | 0 | 0 | 0 | 0 | 0 | 0 | 0 | 0 | 0 | 0 | 0 | 0 | 0 | 0 | 0 | 0 | 0 | 0
22.05.2025¦14:47:54.563 | 0 | 0 | 0 | 0 | 0 | 0 | 0 | 0 | 0 | 0 | 0 | 0 | 0 | 0 | 0 | 0 | 0 | 0 | 0 | 0
22.05.2025¦14:47:55.565 | 0 | 0 | 0 | 0 | 0 | 0 | 0 | 0 | 0 | 0 | 0 | 0 | 0 | 0 | 0 | 0 | 0 | 0 | 0 | 0
22.05.2025¦14:47:56.564 | 0 | 0 | 0 | 0 | 0 | 0 | 0 | 0 | 0 | 0 | 0 | 0 | 0 | 0 | 0 | 0 | 0 | 0 | 0 | 0
22.05.2025¦14:47:57.564 | 0 | 0 | 0 | 0 | 0 | 0 | 0 | 0 | 0 | 0 | 0 | 0 | 0 | 0 | 0 | 0 | 0 | 0 | 0 | 0
22.05.2025¦14:47:58.564 | 0 | 0 | 0 | 0 | 0 | 0 | 0 | 0 | 0 | 0 | 0 | 0 | 0 | 0 | 0 | 0 | 0 | 0 | 0 | 0
22.05.2025¦14:47:59.564 | 0 | 0 | 0 | 0 | 0 | 0 | 0 | 0 | 0 | 0 | 0 | 0 | 0 | 0 | 0 | 0 | 0 | 0 | 0 | 0
22.05.2025¦14:48:00.564 | 0 | 0 | 0 | 0 | 0 | 0 | 0 | 0 | 0 | 0 | 0 | 0 | 0 | 0 | 0 | 0 | 0 | 0 | 0 | 0
22.05.2025¦14:48:01.563 | 0 | 0 | 0 | 0 | 0 | 0 | 0 | 0 | 0 | 0 | 0 | 0 | 0 | 0 | 0 | 0 | 0 | 0 | 0 | 0
22.05.2025¦14:48:02.565 | 0 | 0 | 0 | 0 | 0 | 0 | 0 | 0 | 0 | 0 | 0 | 0 | 0 | 0 | 0 | 0 | 0 | 0 | 0 | 0
22.05.2025¦14:48:03.563 | 0 | 0 | 0 | 0 | 0 | 0 | 0 | 0 | 0 | 0 | 0 | 0 | 0 | 0 | 0 | 0 | 0 | 0 | 0 | 0
22.05.2025¦14:48:04.563 | 0 | 0 | 0 | 0 | 0 | 0 | 0 | 0 | 0 | 0 | 0 | 0 | 0 | 0 | 0 | 0 | 0 | 0 | 0 | 0
22.05.2025¦14:48:05.563 | 0 | 0 | 0 | 0 | 0 | 0 | 0 | 0 | 0 | 0 | 0 | 0 | 0 | 0 | 0 | 0 | 0 | 0 | 0 | 0
22.05.2025¦14:48:06.563 | 0 | 0 | 0 | 0 | 0 | 0 | 0 | 0 | 0 | 0 | 0 | 0 | 0 | 0 | 0 | 0 | 0 | 0 | 0 | 0
22.05.2025¦14:48:07.564 | 0 | 0 | 0 | 0 | 0 | 0 | 0 | 0 | 0 | 0 | 0 | 0 | 0 | 0 | 0 | 0 | 0 | 0 | 0 | 0
22.05.2025¦14:48:08.564 | 0 | 0 | 0 | 0 | 0 | 0 | 0 | 0 | 0 | 0 | 0 | 0 | 0 | 0 | 0 | 0 | 0 | 0 | 0 | 0
22.05.2025¦14:48:09.563 | 0 | 0 | 0 | 0 | 0 | 0 | 0 | 0 | 0 | 0 | 0 | 0 | 0 | 0 | 0 | 0 | 0 | 0 | 0 | 0
22.05.2025¦14:48:10.563 | 0 | 0 | 0 | 0 | 0 | 0 | 0 | 0 | 0 | 0 | 0 | 0 | 0 | 0 | 0 | 0 | 0 | 0 | 0 | 0
22.05.2025¦14:48:11.563 | 0 | 0 | 0 | 0 | 0 | 0 | 0 | 0 | 0 | 0 | 0 | 0 | 0 | 0 | 0 | 0 | 0 | 0 | 0 | 0
22.05.2025¦14:48:12.564 | 0 | 0 | 0 | 0 | 0 | 0 | 0 | 0 | 0 | 0 | 0 | 0 | 0 | 0 | 0 | 0 | 0 | 0 | 0 | 0
22.05.2025¦14:48:13.563 | 0 | 0 | 0 | 0 | 0 | 0 | 0 | 0 | 0 | 0 | 0 | 0 | 0 | 0 | 0 | 0 | 0 | 0 | 0 | 0
22.05.2025¦14:48:14.564 | 0 | 0 | 0 | 0 | 0 | 0 | 0 | 0 | 0 | 0 | 0 | 0 | 0 | 0 | 0 | 0 | 0 | 0 | 0 | 0
22.05.2025¦14:48:15.564 | 0 | 0 | 0 | 0 | 0 | 0 | 0 | 0 | 0 | 0 | 0 | 0 | 0 | 0 | 0 | 0 | 0 | 0 | 0 | 0
22.05.2025¦14:48:16.564 | 0 | 0 | 0 | 0 | 0 | 0 | 0 | 0 | 0 | 0 | 0 | 0 | 0 | 0 | 0 | 0 | 0 | 0 | 0 | 0
22.05.2025¦14:48:17.564 | 0 | 0 | 0 | 0 | 0 | 0 | 0 | 0 | 0 | 0 | 0 | 0 | 0 | 0 | 0 | 0 | 0 | 0 | 0 | 0
22.05.2025¦14:48:18.564 | 0 | 0 | 0 | 0 | 0 | 0 | 0 | 0 | 0 | 0 | 0 | 0 | 0 | 0 | 0 | 0 | 0 | 0 | 0 | 0
22.05.2025¦14:48:19.564 | 0 | 0 | 0 | 0 | 0 | 0 | 0 | 0 | 0 | 0 | 0 | 0 | 0 | 0 | 0 | 0 | 0 | 0 | 0 | 0
22.05.2025¦14:48:20.563 | 0 | 0 | 0 | 0 | 0 | 0 | 0 | 0 | 0 | 0 | 0 | 0 | 0 | 0 | 0 | 0 | 0 | 0 | 0 | 0
22.05.2025¦14:48:21.564 | 0 | 0 | 0 | 0 | 0 | 0 | 0 | 0 | 0 | 0 | 0 | 0 | 0 | 0 | 0 | 0 | 0 | 0 | 0 | 0
22.05.2025¦14:48:22.564 | 0 | 0 | 0 | 0 | 0 | 0 | 0 | 0 | 0 | 0 | 0 | 0 | 0 | 0 | 0 | 0 | 0 | 0 | 0 | 0
22.05.2025¦14:48:23.564 | 0 | 0 | 0 | 0 | 0 | 0 | 0 | 0 | 0 | 0 | 0 | 0 | 0 | 0 | 0 | 0 | 0 | 0 | 0 | 0
22.05.2025¦14:48:24.563 | 0 | 0 | 0 | 0 | 0 | 0 | 0 | 0 | 0 | 0 | 0 | 0 | 0 | 0 | 0 | 0 | 0 | 0 | 0 | 0
22.05.2025¦14:48:25.564 | 0 | 0 | 0 | 0 | 0 | 0 | 0 | 0 | 0 | 0 | 0 | 0 | 0 | 0 | 0 | 0 | 0 | 0 | 0 | 0
22.05.2025¦14:48:26.564 | 0 | 0 | 0 | 0 | 0 | 0 | 0 | 0 | 0 | 0 | 0 | 0 | 0 | 0 | 0 | 0 | 0 | 0 | 0 | 0
22.05.2025¦14:48:27.564 | 0 | 0 | 0 | 0 | 0 | 0 | 0 | 0 | 0 | 0 | 0 | 0 | 0 | 0 | 0 | 0 | 0 | 0 | 0 | 0
22.05.2025¦14:48:28.564 | 0 | 0 | 0 | 0 | 0 | 0 | 0 | 0 | 0 | 0 | 0 | 0 | 0 | 0 | 0 | 0 | 0 | 0 | 0 | 0
22.05.2025¦14:48:29.563 | 0 | 0 | 0 | 0 | 0 | 0 | 0 | 0 | 0 | 0 | 0 | 0 | 0 | 0 | 0 | 0 | 0 | 0 | 0 | 0
22.05.2025¦14:48:30.564 | 0 | 0 | 0 | 0 | 0 | 0 | 0 | 0 | 0 | 0 | 0 | 0 | 0 | 0 | 0 | 0 | 0 | 0 | 0 | 0
22.05.2025¦14:48:31.563 | 0 | 0 | 0 | 0 | 0 | 0 | 0 | 0 | 0 | 0 | 0 | 0 | 0 | 0 | 0 | 0 | 0 | 0 | 0 | 0
22.05.2025¦14:48:32.563 | 0 | 0 | 0 | 0 | 0 | 0 | 0 | 0 | 0 | 0 | 0 | 0 | 0 | 0 | 0 | 0 | 0 | 0 | 0 | 0
22.05.2025¦14:48:33.563 | 0 | 0 | 0 | 0 | 0 | 0 | 0 | 0 | 0 | 0 | 0 | 0 | 0 | 0 | 0 | 0 | 0 | 0 | 0 | 0
22.05.2025¦14:48:34.563 | 0 | 0 | 0 | 0 | 0 | 0 | 0 | 0 | 0 | 0 | 0 | 0 | 0 | 0 | 0 | 0 | 0 | 0 | 0 | 0
22.05.2025¦14:48:35.564 | 0 | 0 | 0 | 0 | 0 | 0 | 0 | 0 | 0 | 0 | 0 | 0 | 0 | 0 | 0 | 0 | 0 | 0 | 0 | 0
22.05.2025¦14:48:36.564 | 0 | 0 | 0 | 0 | 0 | 0 | 0 | 0 | 0 | 0 | 0 | 0 | 0 | 0 | 0 | 0 | 0 | 0 | 0 | 0
22.05.2025¦14:48:37.564 | 0 | 0 | 0 | 0 | 0 | 0 | 0 | 0 | 0 | 0 | 0 | 0 | 0 | 0 | 0 | 0 | 0 | 0 | 0 | 0
22.05.2025¦14:48:38.563 | 0 | 0 | 0 | 0 | 0 | 0 | 0 | 0 | 0 | 0 | 0 | 0 | 0 | 0 | 0 | 0 | 0 | 0 | 0 | 0
22.05.2025¦14:48:39.563 | 0 | 0 | 0 | 0 | 0 | 0 | 0 | 0 | 0 | 0 | 0 | 0 | 0 | 0 | 0 | 0 | 0 | 0 | 0 | 0
22.05.2025¦14:48:40.563 | 0 | 0 | 0 | 0 | 0 | 0 | 0 | 0 | 0 | 0 | 0 | 0 | 0 | 0 | 0 | 0 | 0 | 0 | 0 | 0
22.05.2025¦14:48:41.564 | 0 | 0 | 0 | 0 | 0 | 0 | 0 | 0 | 0 | 0 | 0 | 0 | 0 | 0 | 0 | 0 | 0 | 0 | 0 | 0
22.05.2025¦14:48:42.563 | 0 | 0 | 0 | 0 | 0 | 0 | 0 | 0 | 0 | 0 | 0 | 0 | 0 | 0 | 0 | 0 | 0 | 0 | 0 | 0
22.05.2025¦14:48:43.562 | 0 | 0 | 0 | 0 | 0 | 0 | 0 | 0 | 0 | 0 | 0 | 0 | 0 | 0 | 0 | 0 | 0 | 0 | 0 | 0
22.05.2025¦14:48:44.565 | 0 | 0 | 0 | 0 | 0 | 0 | 0 | 0 | 0 | 0 | 0 | 0 | 0 | 0 | 0 | 0 | 0 | 0 | 0 | 0
22.05.2025¦14:48:45.563 | 0 | 0 | 0 | 0 | 0 | 0 | 0 | 0 | 0 | 0 | 0 | 0 | 0 | 0 | 0 | 0 | 0 | 0 | 0 | 0
22.05.2025¦14:48:46.564 | 0 | 0 | 0 | 0 | 0 | 0 | 0 | 0 | 0 | 0 | 0 | 0 | 0 | 0 | 0 | 0 | 0 | 0 | 0 | 0
22.05.2025¦14:48:47.564 | 0 | 0 | 0 | 0 | 0 | 0 | 0 | 0 | 0 | 0 | 0 | 0 | 0 | 0 | 0 | 0 | 0 | 0 | 0 | 0
22.05.2025¦14:48:48.564 | 0 | 0 | 0 | 0 | 0 | 0 | 0 | 0 | 0 | 0 | 0 | 0 | 0 | 0 | 0 | 0 | 0 | 0 | 0 | 0
22.05.2025¦14:48:49.564 | 0 | 0 | 0 | 0 | 0 | 0 | 0 | 0 | 0 | 0 | 0 | 0 | 0 | 0 | 0 | 0 | 0 | 0 | 0 | 0
22.05.2025¦14:48:50.563 | 0 | 0 | 0 | 0 | 0 | 0 | 0 | 0 | 0 | 0 | 0 | 0 | 0 | 0 | 0 | 0 | 0 | 0 | 0 | 0
22.05.2025¦14:48:51.565 | 0 | 0 | 0 | 0 | 0 | 0 | 0 | 0 | 0 | 0 | 0 | 0 | 0 | 0 | 0 | 0 | 0 | 0 | 0 | 0
22.05.2025¦14:48:52.564 | 0 | 0 | 0 | 0 | 0 | 0 | 0 | 0 | 0 | 0 | 0 | 0 | 0 | 0 | 0 | 0 | 0 | 0 | 0 | 0
22.05.2025¦14:48:53.563 | 0 | 0 | 0 | 0 | 0 | 0 | 0 | 0 | 0 | 0 | 0 | 0 | 0 | 0 | 0 | 0 | 0 | 0 | 0 | 0
22.05.2025¦14:48:54.563 | 0 | 0 | 0 | 0 | 0 | 0 | 0 | 0 | 0 | 0 | 0 | 0 | 0 | 0 | 0 | 0 | 0 | 0 | 0 | 0
22.05.2025¦14:48:55.564 | 0 | 0 | 0 | 0 | 0 | 0 | 0 | 0 | 0 | 0 | 0 | 0 | 0 | 0 | 0 | 0 | 0 | 0 | 0 | 0
22.05.2025¦14:48:56.563 | 0 | 0 | 0 | 0 | 0 | 0 | 0 | 0 | 0 | 0 | 0 | 0 | 0 | 0 | 0 | 0 | 0 | 0 | 0 | 0
22.05.2025¦14:48:57.564 | 0 | 0 | 0 | 0 | 0 | 0 | 0 | 0 | 0 | 0 | 0 | 0 | 0 | 0 | 0 | 0 | 0 | 0 | 0 | 0
22.05.2025¦14:48:58.564 | 0 | 0 | 0 | 0 | 0 | 0 | 0 | 0 | 0 | 0 | 0 | 0 | 0 | 0 | 0 | 0 | 0 | 0 | 0 | 0
22.05.2025¦14:48:59.564 | 0 | 0 | 0 | 0 | 0 | 0 | 0 | 0 | 0 | 0 | 0 | 0 | 0 | 0 | 0 | 0 | 0 | 0 | 0 | 0
22.05.2025¦14:49:00.563 | 0 | 0 | 0 | 0 | 0 | 0 | 0 | 0 | 0 | 0 | 0 | 0 | 0 | 0 | 0 | 0 | 0 | 0 | 0 | 0
22.05.2025¦14:49:01.563 | 0 | 0 | 0 | 0 | 0 | 0 | 0 | 0 | 0 | 0 | 0 | 0 | 0 | 0 | 0 | 0 | 0 | 0 | 0 | 0
22.05.2025¦14:49:02.563 | 0 | 0 | 0 | 0 | 0 | 0 | 0 | 0 | 0 | 0 | 0 | 0 | 0 | 0 | 0 | 0 | 0 | 0 | 0 | 0
22.05.2025¦14:49:03.564 | 0 | 0 | 0 | 0 | 0 | 0 | 0 | 0 | 0 | 0 | 0 | 0 | 0 | 0 | 0 | 0 | 0 | 0 | 0 | 0
22.05.2025¦14:49:04.564 | 0 | 0 | 0 | 0 | 0 | 0 | 0 | 0 | 0 | 0 | 0 | 0 | 0 | 0 | 0 | 0 | 0 | 0 | 0 | 0
22.05.2025¦14:49:05.565 | 0 | 0 | 0 | 0 | 0 | 0 | 0 | 0 | 0 | 0 | 0 | 0 | 0 | 0 | 0 | 0 | 0 | 0 | 0 | 0
22.05.2025¦14:49:06.564 | 0 | 0 | 0 | 0 | 0 | 0 | 0 | 0 | 0 | 0 | 0 | 0 | 0 | 0 | 0 | 0 | 0 | 0 | 0 | 0
22.05.2025¦14:49:07.564 | 0 | 0 | 0 | 0 | 0 | 0 | 0 | 0 | 0 | 0 | 0 | 0 | 0 | 0 | 0 | 0 | 0 | 0 | 0 | 0
22.05.2025¦14:49:08.564 | 0 | 0 | 0 | 0 | 0 | 0 | 0 | 0 | 0 | 0 | 0 | 0 | 0 | 0 | 0 | 0 | 0 | 0 | 0 | 0
22.05.2025¦14:49:09.563 | 0 | 0 | 0 | 0 | 0 | 0 | 0 | 0 | 0 | 0 | 0 | 0 | 0 | 0 | 0 | 0 | 0 | 0 | 0 | 0
22.05.2025¦14:49:10.563 | 0 | 0 | 0 | 0 | 0 | 0 | 0 | 0 | 0 | 0 | 0 | 0 | 0 | 0 | 0 | 0 | 0 | 0 | 0 | 0
22.05.2025¦14:49:11.563 | 0 | 0 | 0 | 0 | 0 | 0 | 0 | 0 | 0 | 0 | 0 | 0 | 0 | 0 | 0 | 0 | 0 | 0 | 0 | 0
22.05.2025¦14:49:12.565 | 0 | 0 | 0 | 0 | 0 | 0 | 0 | 0 | 0 | 0 | 0 | 0 | 0 | 0 | 0 | 0 | 0 | 0 | 0 | 0
22.05.2025¦14:49:13.564 | 0 | 0 | 0 | 0 | 0 | 0 | 0 | 0 | 0 | 0 | 0 | 0 | 0 | 0 | 0 | 0 | 0 | 0 | 0 | 0
22.05.2025¦14:49:14.564 | 0 | 0 | 0 | 0 | 0 | 0 | 0 | 0 | 0 | 0 | 0 | 0 | 0 | 0 | 0 | 0 | 0 | 0 | 0 | 0
22.05.2025¦14:49:15.563 | 0 | 0 | 0 | 0 | 0 | 0 | 0 | 0 | 0 | 0 | 0 | 0 | 0 | 0 | 0 | 0 | 0 | 0 | 0 | 0
22.05.2025¦14:49:16.564 | 0 | 0 | 0 | 0 | 0 | 0 | 0 | 0 | 0 | 0 | 0 | 0 | 0 | 0 | 0 | 0 | 0 | 0 | 0 | 0
22.05.2025¦14:49:17.564 | 0 | 0 | 0 | 0 | 0 | 0 | 0 | 0 | 0 | 0 | 0 | 0 | 0 | 0 | 0 | 0 | 0 | 0 | 0 | 0
22.05.2025¦14:49:18.563 | 0 | 0 | 0 | 0 | 0 | 0 | 0 | 0 | 0 | 0 | 0 | 0 | 0 | 0 | 0 | 0 | 0 | 0 | 0 | 0
22.05.2025¦14:49:19.564 | 0 | 0 | 0 | 0 | 0 | 0 | 0 | 0 | 0 | 0 | 0 | 0 | 0 | 0 | 0 | 0 | 0 | 0 | 0 | 0
22.05.2025¦14:49:20.563 | 0 | 0 | 0 | 0 | 0 | 0 | 0 | 0 | 0 | 0 | 0 | 0 | 0 | 0 | 0 | 0 | 0 | 0 | 0 | 0
22.05.2025¦14:49:21.564 | 0 | 0 | 0 | 0 | 0 | 0 | 0 | 0 | 0 | 0 | 0 | 0 | 0 | 0 | 0 | 0 | 0 | 0 | 0 | 0
22.05.2025¦14:49:22.564 | 0 | 0 | 0 | 0 | 0 | 0 | 0 | 0 | 0 | 0 | 0 | 0 | 0 | 0 | 0 | 0 | 0 | 0 | 0 | 0
22.05.2025¦14:49:23.563 | 0 | 0 | 0 | 0 | 0 | 0 | 0 | 0 | 0 | 0 | 0 | 0 | 0 | 0 | 0 | 0 | 0 | 0 | 0 | 0
22.05.2025¦14:49:24.564 | 0 | 0 | 0 | 0 | 0 | 0 | 0 | 0 | 0 | 0 | 0 | 0 | 0 | 0 | 0 | 0 | 0 | 0 | 0 | 0
22.05.2025¦14:49:25.563 | 0 | 0 | 0 | 0 | 0 | 0 | 0 | 0 | 0 | 0 | 0 | 0 | 0 | 0 | 0 | 0 | 0 | 0 | 0 | 0
22.05.2025¦14:49:26.564 | 0 | 0 | 0 | 0 | 0 | 0 | 0 | 0 | 0 | 0 | 0 | 0 | 0 | 0 | 0 | 0 | 0 | 0 | 0 | 0
22.05.2025¦14:49:27.562 | 0 | 0 | 0 | 0 | 0 | 0 | 0 | 0 | 0 | 0 | 0 | 0 | 0 | 0 | 0 | 0 | 0 | 0 | 0 | 0
22.05.2025¦14:49:28.563 | 0 | 0 | 0 | 0 | 0 | 0 | 0 | 0 | 0 | 0 | 0 | 0 | 0 | 0 | 0 | 0 | 0 | 0 | 0 | 0
22.05.2025¦14:49:29.563 | 0 | 0 | 0 | 0 | 0 | 0 | 0 | 0 | 0 | 0 | 0 | 0 | 0 | 0 | 0 | 0 | 0 | 0 | 0 | 0
22.05.2025¦14:49:30.563 | 0 | 0 | 0 | 0 | 0 | 0 | 0 | 0 | 0 | 0 | 0 | 0 | 0 | 0 | 0 | 0 | 0 | 0 | 0 | 0
22.05.2025¦14:49:31.563 | 0 | 0 | 0 | 0 | 0 | 0 | 0 | 0 | 0 | 0 | 0 | 0 | 0 | 0 | 0 | 0 | 0 | 0 | 0 | 0
22.05.2025¦14:49:32.564 | 0 | 0 | 0 | 0 | 0 | 0 | 0 | 0 | 0 | 0 | 0 | 0 | 0 | 0 | 0 | 0 | 0 | 0 | 0 | 0
22.05.2025¦14:49:33.565 | 0 | 0 | 0 | 0 | 0 | 0 | 0 | 0 | 0 | 0 | 0 | 0 | 0 | 0 | 0 | 0 | 0 | 0 | 0 | 0
22.05.2025¦14:49:34.564 | 0 | 0 | 0 | 0 | 0 | 0 | 0 | 0 | 0 | 0 | 0 | 0 | 0 | 0 | 0 | 0 | 0 | 0 | 0 | 0
22.05.2025¦14:49:35.563 | 0 | 0 | 0 | 0 | 0 | 0 | 0 | 0 | 0 | 0 | 0 | 0 | 0 | 0 | 0 | 0 | 0 | 0 | 0 | 0
22.05.2025¦14:49:36.563 | 0 | 0 | 0 | 0 | 0 | 0 | 0 | 0 | 0 | 0 | 0 | 0 | 0 | 0 | 0 | 0 | 0 | 0 | 0 | 0
22.05.2025¦14:49:37.563 | 0 | 0 | 0 | 0 | 0 | 0 | 0 | 0 | 0 | 0 | 0 | 0 | 0 | 0 | 0 | 0 | 0 | 0 | 0 | 0
22.05.2025¦14:49:38.564 | 0 | 0 | 0 | 0 | 0 | 0 | 0 | 0 | 0 | 0 | 0 | 0 | 0 | 0 | 0 | 0 | 0 | 0 | 0 | 0
22.05.2025¦14:49:39.563 | 0 | 0 | 0 | 0 | 0 | 0 | 0 | 0 | 0 | 0 | 0 | 0 | 0 | 0 | 0 | 0 | 0 | 0 | 0 | 0
22.05.2025¦14:49:40.565 | 0 | 0 | 0 | 0 | 0 | 0 | 0 | 0 | 0 | 0 | 0 | 0 | 0 | 0 | 0 | 0 | 0 | 0 | 0 | 0
22.05.2025¦14:49:41.563 | 0 | 0 | 0 | 0 | 0 | 0 | 0 | 0 | 0 | 0 | 0 | 0 | 0 | 0 | 0 | 0 | 0 | 0 | 0 | 0
22.05.2025¦14:49:42.563 | 0 | 0 | 0 | 0 | 0 | 0 | 0 | 0 | 0 | 0 | 0 | 0 | 0 | 0 | 0 | 0 | 0 | 0 | 0 | 0
22.05.2025¦14:49:43.564 | 0 | 0 | 0 | 0 | 0 | 0 | 0 | 0 | 0 | 0 | 0 | 0 | 0 | 0 | 0 | 0 | 0 | 0 | 0 | 0
22.05.2025¦14:49:44.563 | 0 | 0 | 0 | 0 | 0 | 0 | 0 | 0 | 0 | 0 | 0 | 0 | 0 | 0 | 0 | 0 | 0 | 0 | 0 | 0
22.05.2025¦14:49:45.564 | 0 | 0 | 0 | 0 | 0 | 0 | 0 | 0 | 0 | 0 | 0 | 0 | 0 | 0 | 0 | 0 | 0 | 0 | 0 | 0
22.05.2025¦14:49:46.564 | 0 | 0 | 0 | 0 | 0 | 0 | 0 | 0 | 0 | 0 | 0 | 0 | 0 | 0 | 0 | 0 | 0 | 0 | 0 | 0
22.05.2025¦14:49:47.564 | 0 | 0 | 0 | 0 | 0 | 0 | 0 | 0 | 0 | 0 | 0 | 0 | 0 | 0 | 0 | 0 | 0 | 0 | 0 | 0
22.05.2025¦14:49:48.563 | 0 | 0 | 0 | 0 | 0 | 0 | 0 | 0 | 0 | 0 | 0 | 0 | 0 | 0 | 0 | 0 | 0 | 0 | 0 | 0
22.05.2025¦14:49:49.562 | 0 | 0 | 0 | 0 | 0 | 0 | 0 | 0 | 0 | 0 | 0 | 0 | 0 | 0 | 0 | 0 | 0 | 0 | 0 | 0
22.05.2025¦14:49:50.564 | 0 | 0 | 0 | 0 | 0 | 0 | 0 | 0 | 0 | 0 | 0 | 0 | 0 | 0 | 0 | 0 | 0 | 0 | 0 | 0
22.05.2025¦14:49:51.563 | 0 | 0 | 0 | 0 | 0 | 0 | 0 | 0 | 0 | 0 | 0 | 0 | 0 | 0 | 0 | 0 | 0 | 0 | 0 | 0
22.05.2025¦14:49:52.565 | 0 | 0 | 0 | 0 | 0 | 0 | 0 | 0 | 0 | 0 | 0 | 0 | 0 | 0 | 0 | 0 | 0 | 0 | 0 | 0
22.05.2025¦14:49:53.563 | 0 | 0 | 0 | 0 | 0 | 0 | 0 | 0 | 0 | 0 | 0 | 0 | 0 | 0 | 0 | 0 | 0 | 0 | 0 | 0
22.05.2025¦14:49:54.565 | 0 | 0 | 0 | 0 | 0 | 0 | 0 | 0 | 0 | 0 | 0 | 0 | 0 | 0 | 0 | 0 | 0 | 0 | 0 | 0
22.05.2025¦14:49:55.563 | 0 | 0 | 0 | 0 | 0 | 0 | 0 | 0 | 0 | 0 | 0 | 0 | 0 | 0 | 0 | 0 | 0 | 0 | 0 | 0
22.05.2025¦14:49:56.564 | 0 | 0 | 0 | 0 | 0 | 0 | 0 | 0 | 0 | 0 | 0 | 0 | 0 | 0 | 0 | 0 | 0 | 0 | 0 | 0
22.05.2025¦14:49:57.563 | 0 | 0 | 0 | 0 | 0 | 0 | 0 | 0 | 0 | 0 | 0 | 0 | 0 | 0 | 0 | 0 | 0 | 0 | 0 | 0
22.05.2025¦14:49:58.564 | 0 | 0 | 0 | 0 | 0 | 0 | 0 | 0 | 0 | 0 | 0 | 0 | 0 | 0 | 0 | 0 | 0 | 0 | 0 | 0
22.05.2025¦14:49:59.564 | 0 | 0 | 0 | 0 | 0 | 0 | 0 | 0 | 0 | 0 | 0 | 0 | 0 | 0 | 0 | 0 | 0 | 0 | 0 | 0
22.05.2025¦14:50:00.564 | 0 | 0 | 0 | 0 | 0 | 0 | 0 | 0 | 0 | 0 | 0 | 0 | 0 | 0 | 0 | 0 | 0 | 0 | 0 | 0
22.05.2025¦14:50:01.563 | 0 | 0 | 0 | 0 | 0 | 0 | 0 | 0 | 0 | 0 | 0 | 0 | 0 | 0 | 0 | 0 | 0 | 0 | 0 | 0
22.05.2025¦14:50:02.564 | 0 | 0 | 0 | 0 | 0 | 0 | 0 | 0 | 0 | 0 | 0 | 0 | 0 | 0 | 0 | 0 | 0 | 0 | 0 | 0
22.05.2025¦14:50:03.563 | 0 | 0 | 0 | 0 | 0 | 0 | 0 | 0 | 0 | 0 | 0 | 0 | 0 | 0 | 0 | 0 | 0 | 0 | 0 | 0
22.05.2025¦14:50:04.563 | 0 | 0 | 0 | 0 | 0 | 0 | 0 | 0 | 0 | 0 | 0 | 0 | 0 | 0 | 0 | 0 | 0 | 0 | 0 | 0
22.05.2025¦14:50:05.563 | 0 | 0 | 0 | 0 | 0 | 0 | 0 | 0 | 0 | 0 | 0 | 0 | 0 | 0 | 0 | 0 | 0 | 0 | 0 | 0
22.05.2025¦14:50:06.563 | 0 | 0 | 0 | 0 | 0 | 0 | 0 | 0 | 0 | 0 | 0 | 0 | 0 | 0 | 0 | 0 | 0 | 0 | 0 | 0
22.05.2025¦14:50:07.562 | 0 | 0 | 0 | 0 | 0 | 0 | 0 | 0 | 0 | 0 | 0 | 0 | 0 | 0 | 0 | 0 | 0 | 0 | 0 | 0
22.05.2025¦14:50:08.565 | 0 | 0 | 0 | 0 | 0 | 0 | 0 | 0 | 0 | 0 | 0 | 0 | 0 | 0 | 0 | 0 | 0 | 0 | 0 | 0
22.05.2025¦14:50:09.564 | 0 | 0 | 0 | 0 | 0 | 0 | 0 | 0 | 0 | 0 | 0 | 0 | 0 | 0 | 0 | 0 | 0 | 0 | 0 | 0
22.05.2025¦14:50:10.564 | 0 | 0 | 0 | 0 | 0 | 0 | 0 | 0 | 0 | 0 | 0 | 0 | 0 | 0 | 0 | 0 | 0 | 0 | 0 | 0
22.05.2025¦14:50:11.563 | 0 | 0 | 0 | 0 | 0 | 0 | 0 | 0 | 0 | 0 | 0 | 0 | 0 | 0 | 0 | 0 | 0 | 0 | 0 | 0
22.05.2025¦14:50:12.564 | 0 | 0 | 0 | 0 | 0 | 0 | 0 | 0 | 0 | 0 | 0 | 0 | 0 | 0 | 0 | 0 | 0 | 0 | 0 | 0
22.05.2025¦14:50:13.564 | 0 | 0 | 0 | 0 | 0 | 0 | 0 | 0 | 0 | 0 | 0 | 0 | 0 | 0 | 0 | 0 | 0 | 0 | 0 | 0
22.05.2025¦14:50:14.564 | 0 | 0 | 0 | 0 | 0 | 0 | 0 | 0 | 0 | 0 | 0 | 0 | 0 | 0 | 0 | 0 | 0 | 0 | 0 | 0
22.05.2025¦14:50:15.564 | 0 | 0 | 0 | 0 | 0 | 0 | 0 | 0 | 0 | 0 | 0 | 0 | 0 | 0 | 0 | 0 | 0 | 0 | 0 | 0
22.05.2025¦14:50:16.564 | 0 | 0 | 0 | 0 | 0 | 0 | 0 | 0 | 0 | 0 | 0 | 0 | 0 | 0 | 0 | 0 | 0 | 0 | 0 | 0
22.05.2025¦14:50:17.563 | 0 | 0 | 0 | 0 | 0 | 0 | 0 | 0 | 0 | 0 | 0 | 0 | 0 | 0 | 0 | 0 | 0 | 0 | 0 | 0
22.05.2025¦14:50:18.563 | 0 | 0 | 0 | 0 | 0 | 0 | 0 | 0 | 0 | 0 | 0 | 0 | 0 | 0 | 0 | 0 | 0 | 0 | 0 | 0
22.05.2025¦14:50:19.563 | 0 | 0 | 0 | 0 | 0 | 0 | 0 | 0 | 0 | 0 | 0 | 0 | 0 | 0 | 0 | 0 | 0 | 0 | 0 | 0
22.05.2025¦14:50:20.564 | 0 | 0 | 0 | 0 | 0 | 0 | 0 | 0 | 0 | 0 | 0 | 0 | 0 | 0 | 0 | 0 | 0 | 0 | 0 | 0
22.05.2025¦14:50:21.564 | 0 | 0 | 0 | 0 | 0 | 0 | 0 | 0 | 0 | 0 | 0 | 0 | 0 | 0 | 0 | 0 | 0 | 0 | 0 | 0
22.05.2025¦14:50:22.565 | 0 | 0 | 0 | 0 | 0 | 0 | 0 | 0 | 0 | 0 | 0 | 0 | 0 | 0 | 0 | 0 | 0 | 0 | 0 | 0
22.05.2025¦14:50:23.564 | 0 | 0 | 0 | 0 | 0 | 0 | 0 | 0 | 0 | 0 | 0 | 0 | 0 | 0 | 0 | 0 | 0 | 0 | 0 | 0
22.05.2025¦14:50:24.564 | 0 | 0 | 0 | 0 | 0 | 0 | 0 | 0 | 0 | 0 | 0 | 0 | 0 | 0 | 0 | 0 | 0 | 0 | 0 | 0
22.05.2025¦14:50:25.563 | 0 | 0 | 0 | 0 | 0 | 0 | 0 | 0 | 0 | 0 | 0 | 0 | 0 | 0 | 0 | 0 | 0 | 0 | 0 | 0
22.05.2025¦14:50:26.564 | 0 | 0 | 0 | 0 | 0 | 0 | 0 | 0 | 0 | 0 | 0 | 0 | 0 | 0 | 0 | 0 | 0 | 0 | 0 | 0
22.05.2025¦14:50:27.564 | 0 | 0 | 0 | 0 | 0 | 0 | 0 | 0 | 0 | 0 | 0 | 0 | 0 | 0 | 0 | 0 | 0 | 0 | 0 | 0
22.05.2025¦14:50:28.564 | 0 | 0 | 0 | 0 | 0 | 0 | 0 | 0 | 0 | 0 | 0 | 0 | 0 | 0 | 0 | 0 | 0 | 0 | 0 | 0
22.05.2025¦14:50:29.565 | 0 | 0 | 0 | 0 | 0 | 0 | 0 | 0 | 0 | 0 | 0 | 0 | 0 | 0 | 0 | 0 | 0 | 0 | 0 | 0
22.05.2025¦14:50:30.563 | 0 | 0 | 0 | 0 | 0 | 0 | 0 | 0 | 0 | 0 | 0 | 0 | 0 | 0 | 0 | 0 | 0 | 0 | 0 | 0
22.05.2025¦14:50:31.563 | 0 | 0 | 0 | 0 | 0 | 0 | 0 | 0 | 0 | 0 | 0 | 0 | 0 | 0 | 0 | 0 | 0 | 0 | 0 | 0
22.05.2025¦14:50:32.564 | 0 | 0 | 0 | 0 | 0 | 0 | 0 | 0 | 0 | 0 | 0 | 0 | 0 | 0 | 0 | 0 | 0 | 0 | 0 | 0
22.05.2025¦14:50:33.563 | 0 | 0 | 0 | 0 | 0 | 0 | 0 | 0 | 0 | 0 | 0 | 0 | 0 | 0 | 0 | 0 | 0 | 0 | 0 | 0
22.05.2025¦14:50:34.564 | 0 | 0 | 0 | 0 | 0 | 0 | 0 | 0 | 0 | 0 | 0 | 0 | 0 | 0 | 0 | 0 | 0 | 0 | 0 | 0
22.05.2025¦14:50:35.564 | 0 | 0 | 0 | 0 | 0 | 0 | 0 | 0 | 0 | 0 | 0 | 0 | 0 | 0 | 0 | 0 | 0 | 0 | 0 | 0
22.05.2025¦14:50:36.564 | 0 | 0 | 0 | 0 | 0 | 0 | 0 | 0 | 0 | 0 | 0 | 0 | 0 | 0 | 0 | 0 | 0 | 0 | 0 | 0
22.05.2025¦14:50:37.564 | 0 | 0 | 0 | 0 | 0 | 0 | 0 | 0 | 0 | 0 | 0 | 0 | 0 | 0 | 0 | 0 | 0 | 0 | 0 | 0
22.05.2025¦14:50:38.564 | 0 | 0 | 0 | 0 | 0 | 0 | 0 | 0 | 0 | 0 | 0 | 0 | 0 | 0 | 0 | 0 | 0 | 0 | 0 | 0
22.05.2025¦14:50:39.564 | 0 | 0 | 0 | 0 | 0 | 0 | 0 | 0 | 0 | 0 | 0 | 0 | 0 | 0 | 0 | 0 | 0 | 0 | 0 | 0
22.05.2025¦14:50:40.563 | 0 | 0 | 0 | 0 | 0 | 0 | 0 | 0 | 0 | 0 | 0 | 0 | 0 | 0 | 0 | 0 | 0 | 0 | 0 | 0
22.05.2025¦14:50:41.564 | 0 | 0 | 0 | 0 | 0 | 0 | 0 | 0 | 0 | 0 | 0 | 0 | 0 | 0 | 0 | 0 | 0 | 0 | 0 | 0
22.05.2025¦14:50:42.563 | 0 | 0 | 0 | 0 | 0 | 0 | 0 | 0 | 0 | 0 | 0 | 0 | 0 | 0 | 0 | 0 | 0 | 0 | 0 | 0
22.05.2025¦14:50:43.563 | 0 | 0 | 0 | 0 | 0 | 0 | 0 | 0 | 0 | 0 | 0 | 0 | 0 | 0 | 0 | 0 | 0 | 0 | 0 | 0
22.05.2025¦14:50:44.564 | 0 | 0 | 0 | 0 | 0 | 0 | 0 | 0 | 0 | 0 | 0 | 0 | 0 | 0 | 0 | 0 | 0 | 0 | 0 | 0
22.05.2025¦14:50:45.564 | 0 | 0 | 0 | 0 | 0 | 0 | 0 | 0 | 0 | 0 | 0 | 0 | 0 | 0 | 0 | 0 | 0 | 0 | 0 | 0
22.05.2025¦14:50:46.564 | 0 | 0 | 0 | 0 | 0 | 0 | 0 | 0 | 0 | 0 | 0 | 0 | 0 | 0 | 0 | 0 | 0 | 0 | 0 | 0
22.05.2025¦14:50:47.563 | 0 | 0 | 0 | 0 | 0 | 0 | 0 | 0 | 0 | 0 | 0 | 0 | 0 | 0 | 0 | 0 | 0 | 0 | 0 | 0
22.05.2025¦14:50:48.562 | 0 | 0 | 0 | 0 | 0 | 0 | 0 | 0 | 0 | 0 | 0 | 0 | 0 | 0 | 0 | 0 | 0 | 0 | 0 | 0
22.05.2025¦14:50:49.563 | 0 | 0 | 0 | 0 | 0 | 0 | 0 | 0 | 0 | 0 | 0 | 0 | 0 | 0 | 0 | 0 | 0 | 0 | 0 | 0
22.05.2025¦14:50:50.565 | 0 | 0 | 0 | 0 | 0 | 0 | 0 | 0 | 0 | 0 | 0 | 0 | 0 | 0 | 0 | 0 | 0 | 0 | 0 | 0
22.05.2025¦14:50:51.563 | 0 | 0 | 0 | 0 | 0 | 0 | 0 | 0 | 0 | 0 | 0 | 0 | 0 | 0 | 0 | 0 | 0 | 0 | 0 | 0
22.05.2025¦14:50:52.563 | 0 | 0 | 0 | 0 | 0 | 0 | 0 | 0 | 0 | 0 | 0 | 0 | 0 | 0 | 0 | 0 | 0 | 0 | 0 | 0
22.05.2025¦14:50:53.563 | 0 | 0 | 0 | 0 | 0 | 0 | 0 | 0 | 0 | 0 | 0 | 0 | 0 | 0 | 0 | 0 | 0 | 0 | 0 | 0
22.05.2025¦14:50:54.564 | 0 | 0 | 0 | 0 | 0 | 0 | 0 | 0 | 0 | 0 | 0 | 0 | 0 | 0 | 0 | 0 | 0 | 0 | 0 | 0
22.05.2025¦14:50:55.563 | 0 | 0 | 0 | 0 | 0 | 0 | 0 | 0 | 0 | 0 | 0 | 0 | 0 | 0 | 0 | 0 | 0 | 0 | 0 | 0
22.05.2025¦14:50:56.563 | 0 | 0 | 0 | 0 | 0 | 0 | 0 | 0 | 0 | 0 | 0 | 0 | 0 | 0 | 0 | 0 | 0 | 0 | 0 | 0
22.05.2025¦14:50:57.562 | 0 | 0 | 0 | 0 | 0 | 0 | 0 | 0 | 0 | 0 | 0 | 0 | 0 | 0 | 0 | 0 | 0 | 0 | 0 | 0
22.05.2025¦14:50:58.563 | 0 | 0 | 0 | 0 | 0 | 0 | 0 | 0 | 0 | 0 | 0 | 0 | 0 | 0 | 0 | 0 | 0 | 0 | 0 | 0
22.05.2025¦14:50:59.563 | 0 | 0 | 0 | 0 | 0 | 0 | 0 | 0 | 0 | 0 | 0 | 0 | 0 | 0 | 0 | 0 | 0 | 0 | 0 | 0
22.05.2025¦14:51:00.564 | 0 | 0 | 0 | 0 | 0 | 0 | 0 | 0 | 0 | 0 | 0 | 0 | 0 | 0 | 0 | 0 | 0 | 0 | 0 | 0
22.05.2025¦14:51:01.563 | 0 | 0 | 0 | 0 | 0 | 0 | 0 | 0 | 0 | 0 | 0 | 0 | 0 | 0 | 0 | 0 | 0 | 0 | 0 | 0
22.05.2025¦14:51:02.564 | 0 | 0 | 0 | 0 | 0 | 0 | 0 | 0 | 0 | 0 | 0 | 0 | 0 | 0 | 0 | 0 | 0 | 0 | 0 | 0
22.05.2025¦14:51:03.563 | 0 | 0 | 0 | 0 | 0 | 0 | 0 | 0 | 0 | 0 | 0 | 0 | 0 | 0 | 0 | 0 | 0 | 0 | 0 | 0
22.05.2025¦14:51:04.564 | 0 | 0 | 0 | 0 | 0 | 0 | 0 | 0 | 0 | 0 | 0 | 0 | 0 | 0 | 0 | 0 | 0 | 0 | 0 | 0
22.05.2025¦14:51:05.562 | 0 | 0 | 0 | 0 | 0 | 0 | 0 | 0 | 0 | 0 | 0 | 0 | 0 | 0 | 0 | 0 | 0 | 0 | 0 | 0
22.05.2025¦14:51:06.563 | 0 | 0 | 0 | 0 | 0 | 0 | 0 | 0 | 0 | 0 | 0 | 0 | 0 | 0 | 0 | 0 | 0 | 0 | 0 | 0
22.05.2025¦14:51:07.564 | 0 | 0 | 0 | 0 | 0 | 0 | 0 | 0 | 0 | 0 | 0 | 0 | 0 | 0 | 0 | 0 | 0 | 0 | 0 | 0
22.05.2025¦14:51:08.563 | 0 | 0 | 0 | 0 | 0 | 0 | 0 | 0 | 0 | 0 | 0 | 0 | 0 | 0 | 0 | 0 | 0 | 0 | 0 | 0
22.05.2025¦14:51:09.563 | 0 | 0 | 0 | 0 | 0 | 0 | 0 | 0 | 0 | 0 | 0 | 0 | 0 | 0 | 0 | 0 | 0 | 0 | 0 | 0
22.05.2025¦14:51:10.563 | 0 | 0 | 0 | 0 | 0 | 0 | 0 | 0 | 0 | 0 | 0 | 0 | 0 | 0 | 0 | 0 | 0 | 0 | 0 | 0
22.05.2025¦14:51:11.564 | 0 | 0 | 0 | 0 | 0 | 0 | 0 | 0 | 0 | 0 | 0 | 0 | 0 | 0 | 0 | 0 | 0 | 0 | 0 | 0
22.05.2025¦14:51:12.563 | 0 | 0 | 0 | 0 | 0 | 0 | 0 | 0 | 0 | 0 | 0 | 0 | 0 | 0 | 0 | 0 | 0 | 0 | 0 | 0
22.05.2025¦14:51:13.563 | 0 | 0 | 0 | 0 | 0 | 0 | 0 | 0 | 0 | 0 | 0 | 0 | 0 | 0 | 0 | 0 | 0 | 0 | 0 | 0
22.05.2025¦14:51:14.563 | 0 | 0 | 0 | 0 | 0 | 0 | 0 | 0 | 0 | 0 | 0 | 0 | 0 | 0 | 0 | 0 | 0 | 0 | 0 | 0
22.05.2025¦14:51:15.563 | 0 | 0 | 0 | 0 | 0 | 0 | 0 | 0 | 0 | 0 | 0 | 0 | 0 | 0 | 0 | 0 | 0 | 0 | 0 | 0
22.05.2025¦14:51:16.563 | 0 | 0 | 0 | 0 | 0 | 0 | 0 | 0 | 0 | 0 | 0 | 0 | 0 | 0 | 0 | 0 | 0 | 0 | 0 | 0
22.05.2025¦14:51:17.564 | 0 | 0 | 0 | 0 | 0 | 0 | 0 | 0 | 0 | 0 | 0 | 0 | 0 | 0 | 0 | 0 | 0 | 0 | 0 | 0
22.05.2025¦14:51:18.563 | 0 | 0 | 0 | 0 | 0 | 0 | 0 | 0 | 0 | 0 | 0 | 0 | 0 | 0 | 0 | 0 | 0 | 0 | 0 | 0
22.05.2025¦14:51:19.564 | 0 | 0 | 0 | 0 | 0 | 0 | 0 | 0 | 0 | 0 | 0 | 0 | 0 | 0 | 0 | 0 | 0 | 0 | 0 | 0
22.05.2025¦14:51:20.563 | 0 | 0 | 0 | 0 | 0 | 0 | 0 | 0 | 0 | 0 | 0 | 0 | 0 | 0 | 0 | 0 | 0 | 0 | 0 | 0
22.05.2025¦14:51:21.563 | 0 | 0 | 0 | 0 | 0 | 0 | 0 | 0 | 0 | 0 | 0 | 0 | 0 | 0 | 0 | 0 | 0 | 0 | 0 | 0
22.05.2025¦14:51:22.564 | 0 | 0 | 0 | 0 | 0 | 0 | 0 | 0 | 0 | 0 | 0 | 0 | 0 | 0 | 0 | 0 | 0 | 0 | 0 | 0
22.05.2025¦14:51:23.563 | 0 | 0 | 0 | 0 | 0 | 0 | 0 | 0 | 0 | 0 | 0 | 0 | 0 | 0 | 0 | 0 | 0 | 0 | 0 | 0
22.05.2025¦14:51:24.562 | 0 | 0 | 0 | 0 | 0 | 0 | 0 | 0 | 0 | 0 | 0 | 0 | 0 | 0 | 0 | 0 | 0 | 0 | 0 | 0
22.05.2025¦14:51:25.563 | 0 | 0 | 0 | 0 | 0 | 0 | 0 | 0 | 0 | 0 | 0 | 0 | 0 | 0 | 0 | 0 | 0 | 0 | 0 | 0
22.05.2025¦14:51:26.563 | 0 | 0 | 0 | 0 | 0 | 0 | 0 | 0 | 0 | 0 | 0 | 0 | 0 | 0 | 0 | 0 | 0 | 0 | 0 | 0
22.05.2025¦14:51:27.564 | 0 | 0 | 0 | 0 | 0 | 0 | 0 | 0 | 0 | 0 | 0 | 0 | 0 | 0 | 0 | 0 | 0 | 0 | 0 | 0
22.05.2025¦14:51:28.563 | 0 | 0 | 0 | 0 | 0 | 0 | 0 | 0 | 0 | 0 | 0 | 0 | 0 | 0 | 0 | 0 | 0 | 0 | 0 | 0
22.05.2025¦14:51:29.563 | 0 | 0 | 0 | 0 | 0 | 0 | 0 | 0 | 0 | 0 | 0 | 0 | 0 | 0 | 0 | 0 | 0 | 0 | 0 | 0
22.05.2025¦14:51:30.563 | 0 | 0 | 0 | 0 | 0 | 0 | 0 | 0 | 0 | 0 | 0 | 0 | 0 | 0 | 0 | 0 | 0 | 0 | 0 | 0
22.05.2025¦14:51:31.562 | 0 | 0 | 0 | 0 | 0 | 0 | 0 | 0 | 0 | 0 | 0 | 0 | 0 | 0 | 0 | 0 | 0 | 0 | 0 | 0
22.05.2025¦14:51:32.563 | 0 | 0 | 0 | 0 | 0 | 0 | 0 | 0 | 0 | 0 | 0 | 0 | 0 | 0 | 0 | 0 | 0 | 0 | 0 | 0
22.05.2025¦14:51:33.564 | 0 | 0 | 0 | 0 | 0 | 0 | 0 | 0 | 0 | 0 | 0 | 0 | 0 | 0 | 0 | 0 | 0 | 0 | 0 | 0
22.05.2025¦14:51:34.564 | 0 | 0 | 0 | 0 | 0 | 0 | 0 | 0 | 0 | 0 | 0 | 0 | 0 | 0 | 0 | 0 | 0 | 0 | 0 | 0
22.05.2025¦14:51:35.563 | 0 | 0 | 0 | 0 | 0 | 0 | 0 | 0 | 0 | 0 | 0 | 0 | 0 | 0 | 0 | 0 | 0 | 0 | 0 | 0
22.05.2025¦14:51:36.563 | 0 | 0 | 0 | 0 | 0 | 0 | 0 | 0 | 0 | 0 | 0 | 0 | 0 | 0 | 0 | 0 | 0 | 0 | 0 | 0
22.05.2025¦14:51:37.563 | 0 | 0 | 0 | 0 | 0 | 0 | 0 | 0 | 0 | 0 | 0 | 0 | 0 | 0 | 0 | 0 | 0 | 0 | 0 | 0
22.05.2025¦14:51:38.564 | 0 | 0 | 0 | 0 | 0 | 0 | 0 | 0 | 0 | 0 | 0 | 0 | 0 | 0 | 0 | 0 | 0 | 0 | 0 | 0
22.05.2025¦14:51:39.564 | 0 | 0 | 0 | 0 | 0 | 0 | 0 | 0 | 0 | 0 | 0 | 0 | 0 | 0 | 0 | 0 | 0 | 0 | 0 | 0
22.05.2025¦14:51:40.563 | 0 | 0 | 0 | 0 | 0 | 0 | 0 | 0 | 0 | 0 | 0 | 0 | 0 | 0 | 0 | 0 | 0 | 0 | 0 | 0
22.05.2025¦14:51:41.563 | 0 | 0 | 0 | 0 | 0 | 0 | 0 | 0 | 0 | 0 | 0 | 0 | 0 | 0 | 0 | 0 | 0 | 0 | 0 | 0
22.05.2025¦14:51:42.564 | 0 | 0 | 0 | 0 | 0 | 0 | 0 | 0 | 0 | 0 | 0 | 0 | 0 | 0 | 0 | 0 | 0 | 0 | 0 | 0
22.05.2025¦14:51:43.563 | 0 | 0 | 0 | 0 | 0 | 0 | 0 | 0 | 0 | 0 | 0 | 0 | 0 | 0 | 0 | 0 | 0 | 0 | 0 | 0
22.05.2025¦14:51:44.563 | 0 | 0 | 0 | 0 | 0 | 0 | 0 | 0 | 0 | 0 | 0 | 0 | 0 | 0 | 0 | 0 | 0 | 0 | 0 | 0
22.05.2025¦14:51:45.562 | 0 | 0 | 0 | 0 | 0 | 0 | 0 | 0 | 0 | 0 | 0 | 0 | 0 | 0 | 0 | 0 | 0 | 0 | 0 | 0
22.05.2025¦14:51:46.564 | 0 | 0 | 0 | 0 | 0 | 0 | 0 | 0 | 0 | 0 | 0 | 0 | 0 | 0 | 0 | 0 | 0 | 0 | 0 | 0
22.05.2025¦14:51:47.563 | 0 | 0 | 0 | 0 | 0 | 0 | 0 | 0 | 0 | 0 | 0 | 0 | 0 | 0 | 0 | 0 | 0 | 0 | 0 | 0
22.05.2025¦14:51:48.564 | 0 | 0 | 0 | 0 | 0 | 0 | 0 | 0 | 0 | 0 | 0 | 0 | 0 | 0 | 0 | 0 | 0 | 0 | 0 | 0
22.05.2025¦14:51:49.563 | 0 | 0 | 0 | 0 | 0 | 0 | 0 | 0 | 0 | 0 | 0 | 0 | 0 | 0 | 0 | 0 | 0 | 0 | 0 | 0
22.05.2025¦14:51:50.564 | 0 | 0 | 0 | 0 | 0 | 0 | 0 | 0 | 0 | 0 | 0 | 0 | 0 | 0 | 0 | 0 | 0 | 0 | 0 | 0
22.05.2025¦14:51:51.564 | 0 | 0 | 0 | 0 | 0 | 0 | 0 | 0 | 0 | 0 | 0 | 0 | 0 | 0 | 0 | 0 | 0 | 0 | 0 | 0
22.05.2025¦14:51:52.563 | 0 | 0 | 0 | 0 | 0 | 0 | 0 | 0 | 0 | 0 | 0 | 0 | 0 | 0 | 0 | 0 | 0 | 0 | 0 | 0
22.05.2025¦14:51:53.564 | 0 | 0 | 0 | 0 | 0 | 0 | 0 | 0 | 0 | 0 | 0 | 0 | 0 | 0 | 0 | 0 | 0 | 0 | 0 | 0
22.05.2025¦14:51:54.564 | 0 | 0 | 0 | 0 | 0 | 0 | 0 | 0 | 0 | 0 | 0 | 0 | 0 | 0 | 0 | 0 | 0 | 0 | 0 | 0
22.05.2025¦14:51:55.564 | 0 | 0 | 0 | 0 | 0 | 0 | 0 | 0 | 0 | 0 | 0 | 0 | 0 | 0 | 0 | 0 | 0 | 0 | 0 | 0
22.05.2025¦14:51:56.563 | 0 | 0 | 0 | 0 | 0 | 0 | 0 | 0 | 0 | 0 | 0 | 0 | 0 | 0 | 0 | 0 | 0 | 0 | 0 | 0
22.05.2025¦14:51:57.563 | 0 | 0 | 0 | 0 | 0 | 0 | 0 | 0 | 0 | 0 | 0 | 0 | 0 | 0 | 0 | 0 | 0 | 0 | 0 | 0
22.05.2025¦14:51:58.564 | 0 | 0 | 0 | 0 | 0 | 0 | 0 | 0 | 0 | 0 | 0 | 0 | 0 | 0 | 0 | 0 | 0 | 0 | 0 | 0
22.05.2025¦14:51:59.563 | 0 | 0 | 0 | 0 | 0 | 0 | 0 | 0 | 0 | 0 | 0 | 0 | 0 | 0 | 0 | 0 | 0 | 0 | 0 | 0
22.05.2025¦14:52:00.564 | 0 | 0 | 0 | 0 | 0 | 0 | 0 | 0 | 0 | 0 | 0 | 0 | 0 | 0 | 0 | 0 | 0 | 0 | 0 | 0
22.05.2025¦14:52:01.564 | 0 | 0 | 0 | 0 | 0 | 0 | 0 | 0 | 0 | 0 | 0 | 0 | 0 | 0 | 0 | 0 | 0 | 0 | 0 | 0
22.05.2025¦14:52:02.564 | 0 | 0 | 0 | 0 | 0 | 0 | 0 | 0 | 0 | 0 | 0 | 0 | 0 | 0 | 0 | 0 | 0 | 0 | 0 | 0
22.05.2025¦14:52:03.563 | 0 | 0 | 0 | 0 | 0 | 0 | 0 | 0 | 0 | 0 | 0 | 0 | 0 | 0 | 0 | 0 | 0 | 0 | 0 | 0
22.05.2025¦14:52:04.564 | 0 | 0 | 0 | 0 | 0 | 0 | 0 | 0 | 0 | 0 | 0 | 0 | 0 | 0 | 0 | 0 | 0 | 0 | 0 | 0
22.05.2025¦14:52:05.564 | 0 | 0 | 0 | 0 | 0 | 0 | 0 | 0 | 0 | 0 | 0 | 0 | 0 | 0 | 0 | 0 | 0 | 0 | 0 | 0
22.05.2025¦14:52:06.564 | 0 | 0 | 0 | 0 | 0 | 0 | 0 | 0 | 0 | 0 | 0 | 0 | 0 | 0 | 0 | 0 | 0 | 0 | 0 | 0
22.05.2025¦14:52:07.565 | 0 | 0 | 0 | 0 | 0 | 0 | 0 | 0 | 0 | 0 | 0 | 0 | 0 | 0 | 0 | 0 | 0 | 0 | 0 | 0
22.05.2025¦14:52:08.563 | 0 | 0 | 0 | 0 | 0 | 0 | 0 | 0 | 0 | 0 | 0 | 0 | 0 | 0 | 0 | 0 | 0 | 0 | 0 | 0
22.05.2025¦14:52:09.564 | 0 | 0 | 0 | 0 | 0 | 0 | 0 | 0 | 0 | 0 | 0 | 0 | 0 | 0 | 0 | 0 | 0 | 0 | 0 | 0
22.05.2025¦14:52:10.563 | 0 | 0 | 0 | 0 | 0 | 0 | 0 | 0 | 0 | 0 | 0 | 0 | 0 | 0 | 0 | 0 | 0 | 0 | 0 | 0
22.05.2025¦14:52:11.563 | 0 | 0 | 0 | 0 | 0 | 0 | 0 | 0 | 0 | 0 | 0 | 0 | 0 | 0 | 0 | 0 | 0 | 0 | 0 | 0
22.05.2025¦14:52:12.564 | 0 | 0 | 0 | 0 | 0 | 0 | 0 | 0 | 0 | 0 | 0 | 0 | 0 | 0 | 0 | 0 | 0 | 0 | 0 | 0
22.05.2025¦14:52:13.563 | 0 | 0 | 0 | 0 | 0 | 0 | 0 | 0 | 0 | 0 | 0 | 0 | 0 | 0 | 0 | 0 | 0 | 0 | 0 | 0
22.05.2025¦14:52:14.565 | 0 | 0 | 0 | 0 | 0 | 0 | 0 | 0 | 0 | 0 | 0 | 0 | 0 | 0 | 0 | 0 | 0 | 0 | 0 | 0
22.05.2025¦14:52:15.563 | 0 | 0 | 0 | 0 | 0 | 0 | 0 | 0 | 0 | 0 | 0 | 0 | 0 | 0 | 0 | 0 | 0 | 0 | 0 | 0
22.05.2025¦14:52:16.562 | 0 | 0 | 0 | 0 | 0 | 0 | 0 | 0 | 0 | 0 | 0 | 0 | 0 | 0 | 0 | 0 | 0 | 0 | 0 | 0
22.05.2025¦14:52:17.562 | 0 | 0 | 0 | 0 | 0 | 0 | 0 | 0 | 0 | 0 | 0 | 0 | 0 | 0 | 0 | 0 | 0 | 0 | 0 | 0
22.05.2025¦14:52:18.563 | 0 | 0 | 0 | 0 | 0 | 0 | 0 | 0 | 0 | 0 | 0 | 0 | 0 | 0 | 0 | 0 | 0 | 0 | 0 | 0
22.05.2025¦14:52:19.564 | 0 | 0 | 0 | 0 | 0 | 0 | 0 | 0 | 0 | 0 | 0 | 0 | 0 | 0 | 0 | 0 | 0 | 0 | 0 | 0
22.05.2025¦14:52:20.562 | 0 | 0 | 0 | 0 | 0 | 0 | 0 | 0 | 0 | 0 | 0 | 0 | 0 | 0 | 0 | 0 | 0 | 0 | 0 | 0
22.05.2025¦14:52:21.565 | 0 | 0 | 0 | 0 | 0 | 0 | 0 | 0 | 0 | 0 | 0 | 0 | 0 | 0 | 0 | 0 | 0 | 0 | 0 | 0
22.05.2025¦14:52:22.563 | 0 | 0 | 0 | 0 | 0 | 0 | 0 | 0 | 0 | 0 | 0 | 0 | 0 | 0 | 0 | 0 | 0 | 0 | 0 | 0
22.05.2025¦14:52:23.564 | 0 | 0 | 0 | 0 | 0 | 0 | 0 | 0 | 0 | 0 | 0 | 0 | 0 | 0 | 0 | 0 | 0 | 0 | 0 | 0
22.05.2025¦14:52:24.564 | 0 | 0 | 0 | 0 | 0 | 0 | 0 | 0 | 0 | 0 | 0 | 0 | 0 | 0 | 0 | 0 | 0 | 0 | 0 | 0
22.05.2025¦14:52:25.564 | 0 | 0 | 0 | 0 | 0 | 0 | 0 | 0 | 0 | 0 | 0 | 0 | 0 | 0 | 0 | 0 | 0 | 0 | 0 | 0
22.05.2025¦14:52:26.562 | 0 | 0 | 0 | 0 | 0 | 0 | 0 | 0 | 0 | 0 | 0 | 0 | 0 | 0 | 0 | 0 | 0 | 0 | 0 | 0
22.05.2025¦14:52:27.563 | 0 | 0 | 0 | 0 | 0 | 0 | 0 | 0 | 0 | 0 | 0 | 0 | 0 | 0 | 0 | 0 | 0 | 0 | 0 | 0
22.05.2025¦14:52:28.564 | 0 | 0 | 0 | 0 | 0 | 0 | 0 | 0 | 0 | 0 | 0 | 0 | 0 | 0 | 0 | 0 | 0 | 0 | 0 | 0
22.05.2025¦14:52:29.564 | 0 | 0 | 0 | 0 | 0 | 0 | 0 | 0 | 0 | 0 | 0 | 0 | 0 | 0 | 0 | 0 | 0 | 0 | 0 | 0
22.05.2025¦14:52:30.564 | 0 | 0 | 0 | 0 | 0 | 0 | 0 | 0 | 0 | 0 | 0 | 0 | 0 | 0 | 0 | 0 | 0 | 0 | 0 | 0
22.05.2025¦14:52:31.564 | 0 | 0 | 0 | 0 | 0 | 0 | 0 | 0 | 0 | 0 | 0 | 0 | 0 | 0 | 0 | 0 | 0 | 0 | 0 | 0
22.05.2025¦14:52:32.563 | 0 | 0 | 0 | 0 | 0 | 0 | 0 | 0 | 0 | 0 | 0 | 0 | 0 | 0 | 0 | 0 | 0 | 0 | 0 | 0
22.05.2025¦14:52:33.564 | 0 | 0 | 0 | 0 | 0 | 0 | 0 | 0 | 0 | 0 | 0 | 0 | 0 | 0 | 0 | 0 | 0 | 0 | 0 | 0
22.05.2025¦14:52:34.564 | 0 | 0 | 0 | 0 | 0 | 0 | 0 | 0 | 0 | 0 | 0 | 0 | 0 | 0 | 0 | 0 | 0 | 0 | 0 | 0
22.05.2025¦14:52:35.565 | 0 | 0 | 0 | 0 | 0 | 0 | 0 | 0 | 0 | 0 | 0 | 0 | 0 | 0 | 0 | 0 | 0 | 0 | 0 | 0
22.05.2025¦14:52:36.563 | 0 | 0 | 0 | 0 | 0 | 0 | 0 | 0 | 0 | 0 | 0 | 0 | 0 | 0 | 0 | 0 | 0 | 0 | 0 | 0
22.05.2025¦14:52:37.563 | 0 | 0 | 0 | 0 | 0 | 0 | 0 | 0 | 0 | 0 | 0 | 0 | 0 | 0 | 0 | 0 | 0 | 0 | 0 | 0
22.05.2025¦14:52:38.563 | 0 | 0 | 0 | 0 | 0 | 0 | 0 | 0 | 0 | 0 | 0 | 0 | 0 | 0 | 0 | 0 | 0 | 0 | 0 | 0
22.05.2025¦14:52:39.563 | 0 | 0 | 0 | 0 | 0 | 0 | 0 | 0 | 0 | 0 | 0 | 0 | 0 | 0 | 0 | 0 | 0 | 0 | 0 | 0
22.05.2025¦14:52:40.563 | 0 | 0 | 0 | 0 | 0 | 0 | 0 | 0 | 0 | 0 | 0 | 0 | 0 | 0 | 0 | 0 | 0 | 0 | 0 | 0
22.05.2025¦14:52:41.563 | 0 | 0 | 0 | 0 | 0 | 0 | 0 | 0 | 0 | 0 | 0 | 0 | 0 | 0 | 0 | 0 | 0 | 0 | 0 | 0
22.05.2025¦14:52:42.564 | 0 | 0 | 0 | 0 | 0 | 0 | 0 | 0 | 0 | 0 | 0 | 0 | 0 | 0 | 0 | 0 | 0 | 0 | 0 | 0
22.05.2025¦14:52:43.562 | 0 | 0 | 0 | 0 | 0 | 0 | 0 | 0 | 0 | 0 | 0 | 0 | 0 | 0 | 0 | 0 | 0 | 0 | 0 | 0
22.05.2025¦14:52:44.563 | 0 | 0 | 0 | 0 | 0 | 0 | 0 | 0 | 0 | 0 | 0 | 0 | 0 | 0 | 0 | 0 | 0 | 0 | 0 | 0
22.05.2025¦14:52:45.562 | 0 | 0 | 0 | 0 | 0 | 0 | 0 | 0 | 0 | 0 | 0 | 0 | 0 | 0 | 0 | 0 | 0 | 0 | 0 | 0
22.05.2025¦14:52:46.563 | 0 | 0 | 0 | 0 | 0 | 0 | 0 | 0 | 0 | 0 | 0 | 0 | 0 | 0 | 0 | 0 | 0 | 0 | 0 | 0
22.05.2025¦14:52:47.564 | 0 | 0 | 0 | 0 | 0 | 0 | 0 | 0 | 0 | 0 | 0 | 0 | 0 | 0 | 0 | 0 | 0 | 0 | 0 | 0
22.05.2025¦14:52:48.564 | 0 | 0 | 0 | 0 | 0 | 0 | 0 | 0 | 0 | 0 | 0 | 0 | 0 | 0 | 0 | 0 | 0 | 0 | 0 | 0
22.05.2025¦14:52:49.563 | 0 | 0 | 0 | 0 | 0 | 0 | 0 | 0 | 0 | 0 | 0 | 0 | 0 | 0 | 0 | 0 | 0 | 0 | 0 | 0
22.05.2025¦14:52:50.564 | 0 | 0 | 0 | 0 | 0 | 0 | 0 | 0 | 0 | 0 | 0 | 0 | 0 | 0 | 0 | 0 | 0 | 0 | 0 | 0
22.05.2025¦14:52:51.564 | 0 | 0 | 0 | 0 | 0 | 0 | 0 | 0 | 0 | 0 | 0 | 0 | 0 | 0 | 0 | 0 | 0 | 0 | 0 | 0
22.05.2025¦14:52:52.563 | 0 | 0 | 0 | 0 | 0 | 0 | 0 | 0 | 0 | 0 | 0 | 0 | 0 | 0 | 0 | 0 | 0 | 0 | 0 | 0
22.05.2025¦14:52:53.563 | 0 | 0 | 0 | 0 | 0 | 0 | 0 | 0 | 0 | 0 | 0 | 0 | 0 | 0 | 0 | 0 | 0 | 0 | 0 | 0
22.05.2025¦14:52:54.564 | 0 | 0 | 0 | 0 | 0 | 0 | 0 | 0 | 0 | 0 | 0 | 0 | 0 | 0 | 0 | 0 | 0 | 0 | 0 | 0
22.05.2025¦14:52:55.564 | 0 | 0 | 0 | 0 | 0 | 0 | 0 | 0 | 0 | 0 | 0 | 0 | 0 | 0 | 0 | 0 | 0 | 0 | 0 | 0
22.05.2025¦14:52:56.564 | 0 | 0 | 0 | 0 | 0 | 0 | 0 | 0 | 0 | 0 | 0 | 0 | 0 | 0 | 0 | 0 | 0 | 0 | 0 | 0
22.05.2025¦14:52:57.563 | 0 | 0 | 0 | 0 | 0 | 0 | 0 | 0 | 0 | 0 | 0 | 0 | 0 | 0 | 0 | 0 | 0 | 0 | 0 | 0
22.05.2025¦14:52:58.564 | 0 | 0 | 0 | 0 | 0 | 0 | 0 | 0 | 0 | 0 | 0 | 0 | 0 | 0 | 0 | 0 | 0 | 0 | 0 | 0
22.05.2025¦14:52:59.564 | 0 | 0 | 0 | 0 | 0 | 0 | 0 | 0 | 0 | 0 | 0 | 0 | 0 | 0 | 0 | 0 | 0 | 0 | 0 | 0
22.05.2025¦14:53:00.564 | 0 | 0 | 0 | 0 | 0 | 0 | 0 | 0 | 0 | 0 | 0 | 0 | 0 | 0 | 0 | 0 | 0 | 0 | 0 | 0
22.05.2025¦14:53:01.564 | 0 | 0 | 0 | 0 | 0 | 0 | 0 | 0 | 0 | 0 | 0 | 0 | 0 | 0 | 0 | 0 | 0 | 0 | 0 | 0
22.05.2025¦14:53:02.563 | 0 | 0 | 0 | 0 | 0 | 0 | 0 | 0 | 0 | 0 | 0 | 0 | 0 | 0 | 0 | 0 | 0 | 0 | 0 | 0
22.05.2025¦14:53:03.564 | 0 | 0 | 0 | 0 | 0 | 0 | 0 | 0 | 0 | 0 | 0 | 0 | 0 | 0 | 0 | 0 | 0 | 0 | 0 | 0
22.05.2025¦14:53:04.563 | 0 | 0 | 0 | 0 | 0 | 0 | 0 | 0 | 0 | 0 | 0 | 0 | 0 | 0 | 0 | 0 | 0 | 0 | 0 | 0
22.05.2025¦14:53:05.564 | 0 | 0 | 0 | 0 | 0 | 0 | 0 | 0 | 0 | 0 | 0 | 0 | 0 | 0 | 0 | 0 | 0 | 0 | 0 | 0
22.05.2025¦14:53:06.564 | 0 | 0 | 0 | 0 | 0 | 0 | 0 | 0 | 0 | 0 | 0 | 0 | 0 | 0 | 0 | 0 | 0 | 0 | 0 | 0
22.05.2025¦14:53:07.564 | 0 | 0 | 0 | 0 | 0 | 0 | 0 | 0 | 0 | 0 | 0 | 0 | 0 | 0 | 0 | 0 | 0 | 0 | 0 | 0
22.05.2025¦14:53:08.563 | 0 | 0 | 0 | 0 | 0 | 0 | 0 | 0 | 0 | 0 | 0 | 0 | 0 | 0 | 0 | 0 | 0 | 0 | 0 | 0
22.05.2025¦14:53:09.564 | 0 | 0 | 0 | 0 | 0 | 0 | 0 | 0 | 0 | 0 | 0 | 0 | 0 | 0 | 0 | 0 | 0 | 0 | 0 | 0
22.05.2025¦14:53:10.565 | 0 | 0 | 0 | 0 | 0 | 0 | 0 | 0 | 0 | 0 | 0 | 0 | 0 | 0 | 0 | 0 | 0 | 0 | 0 | 0
22.05.2025¦14:53:11.562 | 0 | 0 | 0 | 0 | 0 | 0 | 0 | 0 | 0 | 0 | 0 | 0 | 0 | 0 | 0 | 0 | 0 | 0 | 0 | 0
22.05.2025¦14:53:12.563 | 0 | 0 | 0 | 0 | 0 | 0 | 0 | 0 | 0 | 0 | 0 | 0 | 0 | 0 | 0 | 0 | 0 | 0 | 0 | 0
22.05.2025¦14:53:13.564 | 0 | 0 | 0 | 0 | 0 | 0 | 0 | 0 | 0 | 0 | 0 | 0 | 0 | 0 | 0 | 0 | 0 | 0 | 0 | 0
22.05.2025¦14:53:14.564 | 0 | 0 | 0 | 0 | 0 | 0 | 0 | 0 | 0 | 0 | 0 | 0 | 0 | 0 | 0 | 0 | 0 | 0 | 0 | 0
22.05.2025¦14:53:15.564 | 0 | 0 | 0 | 0 | 0 | 0 | 0 | 0 | 0 | 0 | 0 | 0 | 0 | 0 | 0 | 0 | 0 | 0 | 0 | 0
22.05.2025¦14:53:16.564 | 0 | 0 | 0 | 0 | 0 | 0 | 0 | 0 | 0 | 0 | 0 | 0 | 0 | 0 | 0 | 0 | 0 | 0 | 0 | 0
22.05.2025¦14:53:17.564 | 0 | 0 | 0 | 0 | 0 | 0 | 0 | 0 | 0 | 0 | 0 | 0 | 0 | 0 | 0 | 0 | 0 | 0 | 0 | 0
22.05.2025¦14:53:18.564 | 0 | 0 | 0 | 0 | 0 | 0 | 0 | 0 | 0 | 0 | 0 | 0 | 0 | 0 | 0 | 0 | 0 | 0 | 0 | 0
22.05.2025¦14:53:19.564 | 0 | 0 | 0 | 0 | 0 | 0 | 0 | 0 | 0 | 0 | 0 | 0 | 0 | 0 | 0 | 0 | 0 | 0 | 0 | 0
22.05.2025¦14:53:20.563 | 0 | 0 | 0 | 0 | 0 | 0 | 0 | 0 | 0 | 0 | 0 | 0 | 0 | 0 | 0 | 0 | 0 | 0 | 0 | 0
22.05.2025¦14:53:21.564 | 0 | 0 | 0 | 0 | 0 | 0 | 0 | 0 | 0 | 0 | 0 | 0 | 0 | 0 | 0 | 0 | 0 | 0 | 0 | 0
22.05.2025¦14:53:22.564 | 0 | 0 | 0 | 0 | 0 | 0 | 0 | 0 | 0 | 0 | 0 | 0 | 0 | 0 | 0 | 0 | 0 | 0 | 0 | 0
22.05.2025¦14:53:23.563 | 0 | 0 | 0 | 0 | 0 | 0 | 0 | 0 | 0 | 0 | 0 | 0 | 0 | 0 | 0 | 0 | 0 | 0 | 0 | 0
22.05.2025¦14:53:24.563 | 0 | 0 | 0 | 0 | 0 | 0 | 0 | 0 | 0 | 0 | 0 | 0 | 0 | 0 | 0 | 0 | 0 | 0 | 0 | 0
22.05.2025¦14:53:25.563 | 0 | 0 | 0 | 0 | 0 | 0 | 0 | 0 | 0 | 0 | 0 | 0 | 0 | 0 | 0 | 0 | 0 | 0 | 0 | 0
22.05.2025¦14:53:26.562 | 0 | 0 | 0 | 0 | 0 | 0 | 0 | 0 | 0 | 0 | 0 | 0 | 0 | 0 | 0 | 0 | 0 | 0 | 0 | 0
22.05.2025¦14:53:27.562 | 0 | 0 | 0 | 0 | 0 | 0 | 0 | 0 | 0 | 0 | 0 | 0 | 0 | 0 | 0 | 0 | 0 | 0 | 0 | 0
22.05.2025¦14:53:28.563 | 0 | 0 | 0 | 0 | 0 | 0 | 0 | 0 | 0 | 0 | 0 | 0 | 0 | 0 | 0 | 0 | 0 | 0 | 0 | 0
22.05.2025¦14:53:29.563 | 0 | 0 | 0 | 0 | 0 | 0 | 0 | 0 | 0 | 0 | 0 | 0 | 0 | 0 | 0 | 0 | 0 | 0 | 0 | 0
22.05.2025¦14:53:30.563 | 0 | 0 | 0 | 0 | 0 | 0 | 0 | 0 | 0 | 0 | 0 | 0 | 0 | 0 | 0 | 0 | 0 | 0 | 0 | 0
22.05.2025¦14:53:31.563 | 0 | 0 | 0 | 0 | 0 | 0 | 0 | 0 | 0 | 0 | 0 | 0 | 0 | 0 | 0 | 0 | 0 | 0 | 0 | 0
22.05.2025¦14:53:32.564 | 0 | 0 | 0 | 0 | 0 | 0 | 0 | 0 | 0 | 0 | 0 | 0 | 0 | 0 | 0 | 0 | 0 | 0 | 0 | 0
22.05.2025¦14:53:33.563 | 0 | 0 | 0 | 0 | 0 | 0 | 0 | 0 | 0 | 0 | 0 | 0 | 0 | 0 | 0 | 0 | 0 | 0 | 0 | 0
22.05.2025¦14:53:34.564 | 0 | 0 | 0 | 0 | 0 | 0 | 0 | 0 | 0 | 0 | 0 | 0 | 0 | 0 | 0 | 0 | 0 | 0 | 0 | 0
22.05.2025¦14:53:35.564 | 0 | 0 | 0 | 0 | 0 | 0 | 0 | 0 | 0 | 0 | 0 | 0 | 0 | 0 | 0 | 0 | 0 | 0 | 0 | 0
22.05.2025¦14:53:36.564 | 0 | 0 | 0 | 0 | 0 | 0 | 0 | 0 | 0 | 0 | 0 | 0 | 0 | 0 | 0 | 0 | 0 | 0 | 0 | 0
22.05.2025¦14:53:37.563 | 0 | 0 | 0 | 0 | 0 | 0 | 0 | 0 | 0 | 0 | 0 | 0 | 0 | 0 | 0 | 0 | 0 | 0 | 0 | 0
22.05.2025¦14:53:38.564 | 0 | 0 | 0 | 0 | 0 | 0 | 0 | 0 | 0 | 0 | 0 | 0 | 0 | 0 | 0 | 0 | 0 | 0 | 0 | 0
22.05.2025¦14:53:39.564 | 0 | 0 | 0 | 0 | 0 | 0 | 0 | 0 | 0 | 0 | 0 | 0 | 0 | 0 | 0 | 0 | 0 | 0 | 0 | 0
22.05.2025¦14:53:40.563 | 0 | 0 | 0 | 0 | 0 | 0 | 0 | 0 | 0 | 0 | 0 | 0 | 0 | 0 | 0 | 0 | 0 | 0 | 0 | 0
22.05.2025¦14:53:41.563 | 0 | 0 | 0 | 0 | 0 | 0 | 0 | 0 | 0 | 0 | 0 | 0 | 0 | 0 | 0 | 0 | 0 | 0 | 0 | 0
22.05.2025¦14:53:42.564 | 0 | 0 | 0 | 0 | 0 | 0 | 0 | 0 | 0 | 0 | 0 | 0 | 0 | 0 | 0 | 0 | 0 | 0 | 0 | 0
22.05.2025¦14:53:43.564 | 0 | 0 | 0 | 0 | 0 | 0 | 0 | 0 | 0 | 0 | 0 | 0 | 0 | 0 | 0 | 0 | 0 | 0 | 0 | 0
22.05.2025¦14:53:44.564 | 0 | 0 | 0 | 0 | 0 | 0 | 0 | 0 | 0 | 0 | 0 | 0 | 0 | 0 | 0 | 0 | 0 | 0 | 0 | 0
22.05.2025¦14:53:45.565 | 0 | 0 | 0 | 0 | 0 | 0 | 0 | 0 | 0 | 0 | 0 | 0 | 0 | 0 | 0 | 0 | 0 | 0 | 0 | 0
22.05.2025¦14:53:46.563 | 0 | 0 | 0 | 0 | 0 | 0 | 0 | 0 | 0 | 0 | 0 | 0 | 0 | 0 | 0 | 0 | 0 | 0 | 0 | 0
22.05.2025¦14:53:47.563 | 0 | 0 | 0 | 0 | 0 | 0 | 0 | 0 | 0 | 0 | 0 | 0 | 0 | 0 | 0 | 0 | 0 | 0 | 0 | 0
22.05.2025¦14:53:48.564 | 0 | 0 | 0 | 0 | 0 | 0 | 0 | 0 | 0 | 0 | 0 | 0 | 0 | 0 | 0 | 0 | 0 | 0 | 0 | 0
22.05.2025¦14:53:49.564 | 0 | 0 | 0 | 0 | 0 | 0 | 0 | 0 | 0 | 0 | 0 | 0 | 0 | 0 | 0 | 0 | 0 | 0 | 0 | 0
22.05.2025¦14:53:50.564 | 0 | 0 | 0 | 0 | 0 | 0 | 0 | 0 | 0 | 0 | 0 | 0 | 0 | 0 | 0 | 0 | 0 | 0 | 0 | 0
22.05.2025¦14:53:51.564 | 0 | 0 | 0 | 0 | 0 | 0 | 0 | 0 | 0 | 0 | 0 | 0 | 0 | 0 | 0 | 0 | 0 | 0 | 0 | 0
22.05.2025¦14:53:52.564 | 0 | 0 | 0 | 0 | 0 | 0 | 0 | 0 | 0 | 0 | 0 | 0 | 0 | 0 | 0 | 0 | 0 | 0 | 0 | 0
22.05.2025¦14:53:53.564 | 0 | 0 | 0 | 0 | 0 | 0 | 0 | 0 | 0 | 0 | 0 | 0 | 0 | 0 | 0 | 0 | 0 | 0 | 0 | 0
22.05.2025¦14:53:54.563 | 0 | 0 | 0 | 0 | 0 | 0 | 0 | 0 | 0 | 0 | 0 | 0 | 0 | 0 | 0 | 0 | 0 | 0 | 0 | 0
22.05.2025¦14:53:55.563 | 0 | 0 | 0 | 0 | 0 | 0 | 0 | 0 | 0 | 0 | 0 | 0 | 0 | 0 | 0 | 0 | 0 | 0 | 0 | 0
22.05.2025¦14:53:56.564 | 0 | 0 | 0 | 0 | 0 | 0 | 0 | 0 | 0 | 0 | 0 | 0 | 0 | 0 | 0 | 0 | 0 | 0 | 0 | 0
22.05.2025¦14:53:57.562 | 0 | 0 | 0 | 0 | 0 | 0 | 0 | 0 | 0 | 0 | 0 | 0 | 0 | 0 | 0 | 0 | 0 | 0 | 0 | 0
22.05.2025¦14:53:58.562 | 0 | 0 | 0 | 0 | 0 | 0 | 0 | 0 | 0 | 0 | 0 | 0 | 0 | 0 | 0 | 0 | 0 | 0 | 0 | 0
22.05.2025¦14:53:59.563 | 0 | 0 | 0 | 0 | 0 | 0 | 0 | 0 | 0 | 0 | 0 | 0 | 0 | 0 | 0 | 0 | 0 | 0 | 0 | 0
22.05.2025¦14:54:00.563 | 0 | 0 | 0 | 0 | 0 | 0 | 0 | 0 | 0 | 0 | 0 | 0 | 0 | 0 | 0 | 0 | 0 | 0 | 0 | 0
22.05.2025¦14:54:01.564 | 0 | 0 | 0 | 0 | 0 | 0 | 0 | 0 | 0 | 0 | 0 | 0 | 0 | 0 | 0 | 0 | 0 | 0 | 0 | 0
22.05.2025¦14:54:02.564 | 0 | 0 | 0 | 0 | 0 | 0 | 0 | 0 | 0 | 0 | 0 | 0 | 0 | 0 | 0 | 0 | 0 | 0 | 0 | 0
22.05.2025¦14:54:03.563 | 0 | 0 | 0 | 0 | 0 | 0 | 0 | 0 | 0 | 0 | 0 | 0 | 0 | 0 | 0 | 0 | 0 | 0 | 0 | 0
22.05.2025¦14:54:04.564 | 0 | 0 | 0 | 0 | 0 | 0 | 0 | 0 | 0 | 0 | 0 | 0 | 0 | 0 | 0 | 0 | 0 | 0 | 0 | 0
22.05.2025¦14:54:05.563 | 0 | 0 | 0 | 0 | 0 | 0 | 0 | 0 | 0 | 0 | 0 | 0 | 0 | 0 | 0 | 0 | 0 | 0 | 0 | 0
22.05.2025¦14:54:06.565 | 0 | 0 | 0 | 0 | 0 | 0 | 0 | 0 | 0 | 0 | 0 | 0 | 0 | 0 | 0 | 0 | 0 | 0 | 0 | 0
22.05.2025¦14:54:07.564 | 0 | 0 | 0 | 0 | 0 | 0 | 0 | 0 | 0 | 0 | 0 | 0 | 0 | 0 | 0 | 0 | 0 | 0 | 0 | 0
22.05.2025¦14:54:08.564 | 0 | 0 | 0 | 0 | 0 | 0 | 0 | 0 | 0 | 0 | 0 | 0 | 0 | 0 | 0 | 0 | 0 | 0 | 0 | 0
22.05.2025¦14:54:09.563 | 0 | 0 | 0 | 0 | 0 | 0 | 0 | 0 | 0 | 0 | 0 | 0 | 0 | 0 | 0 | 0 | 0 | 0 | 0 | 0
22.05.2025¦14:54:10.563 | 0 | 0 | 0 | 0 | 0 | 0 | 0 | 0 | 0 | 0 | 0 | 0 | 0 | 0 | 0 | 0 | 0 | 0 | 0 | 0
22.05.2025¦14:54:11.564 | 0 | 0 | 0 | 0 | 0 | 0 | 0 | 0 | 0 | 0 | 0 | 0 | 0 | 0 | 0 | 0 | 0 | 0 | 0 | 0
22.05.2025¦14:54:12.564 | 0 | 0 | 0 | 0 | 0 | 0 | 0 | 0 | 0 | 0 | 0 | 0 | 0 | 0 | 0 | 0 | 0 | 0 | 0 | 0
22.05.2025¦14:54:13.564 | 0 | 0 | 0 | 0 | 0 | 0 | 0 | 0 | 0 | 0 | 0 | 0 | 0 | 0 | 0 | 0 | 0 | 0 | 0 | 0
22.05.2025¦14:54:14.564 | 0 | 0 | 0 | 0 | 0 | 0 | 0 | 0 | 0 | 0 | 0 | 0 | 0 | 0 | 0 | 0 | 0 | 0 | 0 | 0
22.05.2025¦14:54:15.564 | 0 | 0 | 0 | 0 | 0 | 0 | 0 | 0 | 0 | 0 | 0 | 0 | 0 | 0 | 0 | 0 | 0 | 0 | 0 | 0
22.05.2025¦14:54:16.564 | 0 | 0 | 0 | 0 | 0 | 0 | 0 | 0 | 0 | 0 | 0 | 0 | 0 | 0 | 0 | 0 | 0 | 0 | 0 | 0
22.05.2025¦14:54:17.564 | 0 | 0 | 0 | 0 | 0 | 0 | 0 | 0 | 0 | 0 | 0 | 0 | 0 | 0 | 0 | 0 | 0 | 0 | 0 | 0
22.05.2025¦14:54:18.564 | 0 | 0 | 0 | 0 | 0 | 0 | 0 | 0 | 0 | 0 | 0 | 0 | 0 | 0 | 0 | 0 | 0 | 0 | 0 | 0
22.05.2025¦14:54:19.564 | 0 | 0 | 0 | 0 | 0 | 0 | 0 | 0 | 0 | 0 | 0 | 0 | 0 | 0 | 0 | 0 | 0 | 0 | 0 | 0
22.05.2025¦14:54:20.563 | 0 | 0 | 0 | 0 | 0 | 0 | 0 | 0 | 0 | 0 | 0 | 0 | 0 | 0 | 0 | 0 | 0 | 0 | 0 | 0
22.05.2025¦14:54:21.564 | 0 | 0 | 0 | 0 | 0 | 0 | 0 | 0 | 0 | 0 | 0 | 0 | 0 | 0 | 0 | 0 | 0 | 0 | 0 | 0
22.05.2025¦14:54:22.564 | 0 | 0 | 0 | 0 | 0 | 0 | 0 | 0 | 0 | 0 | 0 | 0 | 0 | 0 | 0 | 0 | 0 | 0 | 0 | 0
22.05.2025¦14:54:23.563 | 0 | 0 | 0 | 0 | 0 | 0 | 0 | 0 | 0 | 0 | 0 | 0 | 0 | 0 | 0 | 0 | 0 | 0 | 0 | 0
22.05.2025¦14:54:24.563 | 0 | 0 | 0 | 0 | 0 | 0 | 0 | 0 | 0 | 0 | 0 | 0 | 0 | 0 | 0 | 0 | 0 | 0 | 0 | 0
22.05.2025¦14:54:25.564 | 0 | 0 | 0 | 0 | 0 | 0 | 0 | 0 | 0 | 0 | 0 | 0 | 0 | 0 | 0 | 0 | 0 | 0 | 0 | 0
22.05.2025¦14:54:26.564 | 0 | 0 | 0 | 0 | 0 | 0 | 0 | 0 | 0 | 0 | 0 | 0 | 0 | 0 | 0 | 0 | 0 | 0 | 0 | 0
22.05.2025¦14:54:27.565 | 0 | 0 | 0 | 0 | 0 | 0 | 0 | 0 | 0 | 0 | 0 | 0 | 0 | 0 | 0 | 0 | 0 | 0 | 0 | 0
22.05.2025¦14:54:28.563 | 0 | 0 | 0 | 0 | 0 | 0 | 0 | 0 | 0 | 0 | 0 | 0 | 0 | 0 | 0 | 0 | 0 | 0 | 0 | 0
22.05.2025¦14:54:29.564 | 0 | 0 | 0 | 0 | 0 | 0 | 0 | 0 | 0 | 0 | 0 | 0 | 0 | 0 | 0 | 0 | 0 | 0 | 0 | 0
22.05.2025¦14:54:30.564 | 0 | 0 | 0 | 0 | 0 | 0 | 0 | 0 | 0 | 0 | 0 | 0 | 0 | 0 | 0 | 0 | 0 | 0 | 0 | 0
22.05.2025¦14:54:31.563 | 0 | 0 | 0 | 0 | 0 | 0 | 0 | 0 | 0 | 0 | 0 | 0 | 0 | 0 | 0 | 0 | 0 | 0 | 0 | 0
22.05.2025¦14:54:32.564 | 0 | 0 | 0 | 0 | 0 | 0 | 0 | 0 | 0 | 0 | 0 | 0 | 0 | 0 | 0 | 0 | 0 | 0 | 0 | 0
22.05.2025¦14:54:33.563 | 0 | 0 | 0 | 0 | 0 | 0 | 0 | 0 | 0 | 0 | 0 | 0 | 0 | 0 | 0 | 0 | 0 | 0 | 0 | 0
22.05.2025¦14:54:34.562 | 0 | 0 | 0 | 0 | 0 | 0 | 0 | 0 | 0 | 0 | 0 | 0 | 0 | 0 | 0 | 0 | 0 | 0 | 0 | 0
22.05.2025¦14:54:35.563 | 0 | 0 | 0 | 0 | 0 | 0 | 0 | 0 | 0 | 0 | 0 | 0 | 0 | 0 | 0 | 0 | 0 | 0 | 0 | 0
22.05.2025¦14:54:36.563 | 0 | 0 | 0 | 0 | 0 | 0 | 0 | 0 | 0 | 0 | 0 | 0 | 0 | 0 | 0 | 0 | 0 | 0 | 0 | 0
22.05.2025¦14:54:37.564 | 0 | 0 | 0 | 0 | 0 | 0 | 0 | 0 | 0 | 0 | 0 | 0 | 0 | 0 | 0 | 0 | 0 | 0 | 0 | 0
22.05.2025¦14:54:38.563 | 0 | 0 | 0 | 0 | 0 | 0 | 0 | 0 | 0 | 0 | 0 | 0 | 0 | 0 | 0 | 0 | 0 | 0 | 0 | 0
22.05.2025¦14:54:39.564 | 0 | 0 | 0 | 0 | 0 | 0 | 0 | 0 | 0 | 0 | 0 | 0 | 0 | 0 | 0 | 0 | 0 | 0 | 0 | 0
22.05.2025¦14:54:40.564 | 0 | 0 | 0 | 0 | 0 | 0 | 0 | 0 | 0 | 0 | 0 | 0 | 0 | 0 | 0 | 0 | 0 | 0 | 0 | 0
22.05.2025¦14:54:41.563 | 0 | 0 | 0 | 0 | 0 | 0 | 0 | 0 | 0 | 0 | 0 | 0 | 0 | 0 | 0 | 0 | 0 | 0 | 0 | 0
22.05.2025¦14:54:42.564 | 0 | 0 | 0 | 0 | 0 | 0 | 0 | 0 | 0 | 0 | 0 | 0 | 0 | 0 | 0 | 0 | 0 | 0 | 0 | 0
22.05.2025¦14:54:43.564 | 0 | 0 | 0 | 0 | 0 | 0 | 0 | 0 | 0 | 0 | 0 | 0 | 0 | 0 | 0 | 0 | 0 | 0 | 0 | 0
22.05.2025¦14:54:44.563 | 0 | 0 | 0 | 0 | 0 | 0 | 0 | 0 | 0 | 0 | 0 | 0 | 0 | 0 | 0 | 0 | 0 | 0 | 0 | 0
22.05.2025¦14:54:45.564 | 0 | 0 | 0 | 0 | 0 | 0 | 0 | 0 | 0 | 0 | 0 | 0 | 0 | 0 | 0 | 0 | 0 | 0 | 0 | 0
22.05.2025¦14:54:46.563 | 0 | 0 | 0 | 0 | 0 | 0 | 0 | 0 | 0 | 0 | 0 | 0 | 0 | 0 | 0 | 0 | 0 | 0 | 0 | 0
22.05.2025¦14:54:47.563 | 0 | 0 | 0 | 0 | 0 | 0 | 0 | 0 | 0 | 0 | 0 | 0 | 0 | 0 | 0 | 0 | 0 | 0 | 0 | 0
22.05.2025¦14:54:48.565 | 0 | 0 | 0 | 0 | 0 | 0 | 0 | 0 | 0 | 0 | 0 | 0 | 0 | 0 | 0 | 0 | 0 | 0 | 0 | 0
22.05.2025¦14:54:49.564 | 0 | 0 | 0 | 0 | 0 | 0 | 0 | 0 | 0 | 0 | 0 | 0 | 0 | 0 | 0 | 0 | 0 | 0 | 0 | 0
22.05.2025¦14:54:50.563 | 0 | 0 | 0 | 0 | 0 | 0 | 0 | 0 | 0 | 0 | 0 | 0 | 0 | 0 | 0 | 0 | 0 | 0 | 0 | 0
22.05.2025¦14:54:51.563 | 0 | 0 | 0 | 0 | 0 | 0 | 0 | 0 | 0 | 0 | 0 | 0 | 0 | 0 | 0 | 0 | 0 | 0 | 0 | 0
22.05.2025¦14:54:52.564 | 0 | 0 | 0 | 0 | 0 | 0 | 0 | 0 | 0 | 0 | 0 | 0 | 0 | 0 | 0 | 0 | 0 | 0 | 0 | 0
22.05.2025¦14:54:53.564 | 0 | 0 | 0 | 0 | 0 | 0 | 0 | 0 | 0 | 0 | 0 | 0 | 0 | 0 | 0 | 0 | 0 | 0 | 0 | 0
22.05.2025¦14:54:54.564 | 0 | 0 | 0 | 0 | 0 | 0 | 0 | 0 | 0 | 0 | 0 | 0 | 0 | 0 | 0 | 0 | 0 | 0 | 0 | 0
22.05.2025¦14:54:55.565 | 0 | 0 | 0 | 0 | 0 | 0 | 0 | 0 | 0 | 0 | 0 | 0 | 0 | 0 | 0 | 0 | 0 | 0 | 0 | 0
22.05.2025¦14:54:56.563 | 0 | 0 | 0 | 0 | 0 | 0 | 0 | 0 | 0 | 0 | 0 | 0 | 0 | 0 | 0 | 0 | 0 | 0 | 0 | 0
22.05.2025¦14:54:57.564 | 0 | 0 | 0 | 0 | 0 | 0 | 0 | 0 | 0 | 0 | 0 | 0 | 0 | 0 | 0 | 0 | 0 | 0 | 0 | 0
22.05.2025¦14:54:58.564 | 0 | 0 | 0 | 0 | 0 | 0 | 0 | 0 | 0 | 0 | 0 | 0 | 0 | 0 | 0 | 0 | 0 | 0 | 0 | 0
22.05.2025¦14:54:59.563 | 0 | 0 | 0 | 0 | 0 | 0 | 0 | 0 | 0 | 0 | 0 | 0 | 0 | 0 | 0 | 0 | 0 | 0 | 0 | 0
22.05.2025¦14:55:00.564 | 0 | 0 | 0 | 0 | 0 | 0 | 0 | 0 | 0 | 0 | 0 | 0 | 0 | 0 | 0 | 0 | 0 | 0 | 0 | 0
22.05.2025¦14:55:01.563 | 0 | 0 | 0 | 0 | 0 | 0 | 0 | 0 | 0 | 0 | 0 | 0 | 0 | 0 | 0 | 0 | 0 | 0 | 0 | 0
22.05.2025¦14:55:02.565 | 0 | 0 | 0 | 0 | 0 | 0 | 0 | 0 | 0 | 0 | 0 | 0 | 0 | 0 | 0 | 0 | 0 | 0 | 0 | 0
22.05.2025¦14:55:03.563 | 0 | 0 | 0 | 0 | 0 | 0 | 0 | 0 | 0 | 0 | 0 | 0 | 0 | 0 | 0 | 0 | 0 | 0 | 0 | 0
22.05.2025¦14:55:04.563 | 0 | 0 | 0 | 0 | 0 | 0 | 0 | 0 | 0 | 0 | 0 | 0 | 0 | 0 | 0 | 0 | 0 | 0 | 0 | 0
22.05.2025¦14:55:05.563 | 0 | 0 | 0 | 0 | 0 | 0 | 0 | 0 | 0 | 0 | 0 | 0 | 0 | 0 | 0 | 0 | 0 | 0 | 0 | 0
22.05.2025¦14:55:06.563 | 0 | 0 | 0 | 0 | 0 | 0 | 0 | 0 | 0 | 0 | 0 | 0 | 0 | 0 | 0 | 0 | 0 | 0 | 0 | 0
22.05.2025¦14:55:07.563 | 0 | 0 | 0 | 0 | 0 | 0 | 0 | 0 | 0 | 0 | 0 | 0 | 0 | 0 | 0 | 0 | 0 | 0 | 0 | 0
22.05.2025¦14:55:08.563 | 0 | 0 | 0 | 0 | 0 | 0 | 0 | 0 | 0 | 0 | 0 | 0 | 0 | 0 | 0 | 0 | 0 | 0 | 0 | 0
22.05.2025¦14:55:09.564 | 0 | 0 | 0 | 0 | 0 | 0 | 0 | 0 | 0 | 0 | 0 | 0 | 0 | 0 | 0 | 0 | 0 | 0 | 0 | 0
22.05.2025¦14:55:10.564 | 0 | 0 | 0 | 0 | 0 | 0 | 0 | 0 | 0 | 0 | 0 | 0 | 0 | 0 | 0 | 0 | 0 | 0 | 0 | 0
22.05.2025¦14:55:11.563 | 0 | 0 | 0 | 0 | 0 | 0 | 0 | 0 | 0 | 0 | 0 | 0 | 0 | 0 | 0 | 0 | 0 | 0 | 0 | 0
22.05.2025¦14:55:12.562 | 0 | 0 | 0 | 0 | 0 | 0 | 0 | 0 | 0 | 0 | 0 | 0 | 0 | 0 | 0 | 0 | 0 | 0 | 0 | 0
22.05.2025¦14:55:13.563 | 0 | 0 | 0 | 0 | 0 | 0 | 0 | 0 | 0 | 0 | 0 | 0 | 0 | 0 | 0 | 0 | 0 | 0 | 0 | 0
22.05.2025¦14:55:14.563 | 0 | 0 | 0 | 0 | 0 | 0 | 0 | 0 | 0 | 0 | 0 | 0 | 0 | 0 | 0 | 0 | 0 | 0 | 0 | 0
22.05.2025¦14:55:15.563 | 0 | 0 | 0 | 0 | 0 | 0 | 0 | 0 | 0 | 0 | 0 | 0 | 0 | 0 | 0 | 0 | 0 | 0 | 0 | 0
22.05.2025¦14:55:16.564 | 0 | 0 | 0 | 0 | 0 | 0 | 0 | 0 | 0 | 0 | 0 | 0 | 0 | 0 | 0 | 0 | 0 | 0 | 0 | 0
22.05.2025¦14:55:17.564 | 0 | 0 | 0 | 0 | 0 | 0 | 0 | 0 | 0 | 0 | 0 | 0 | 0 | 0 | 0 | 0 | 0 | 0 | 0 | 0
22.05.2025¦14:55:18.564 | 0 | 0 | 0 | 0 | 0 | 0 | 0 | 0 | 0 | 0 | 0 | 0 | 0 | 0 | 0 | 0 | 0 | 0 | 0 | 0
22.05.2025¦14:55:19.564 | 0 | 0 | 0 | 0 | 0 | 0 | 0 | 0 | 0 | 0 | 0 | 0 | 0 | 0 | 0 | 0 | 0 | 0 | 0 | 0
22.05.2025¦14:55:20.564 | 0 | 0 | 0 | 0 | 0 | 0 | 0 | 0 | 0 | 0 | 0 | 0 | 0 | 0 | 0 | 0 | 0 | 0 | 0 | 0
22.05.2025¦14:55:21.564 | 0 | 0 | 0 | 0 | 0 | 0 | 0 | 0 | 0 | 0 | 0 | 0 | 0 | 0 | 0 | 0 | 0 | 0 | 0 | 0
22.05.2025¦14:55:22.563 | 0 | 0 | 0 | 0 | 0 | 0 | 0 | 0 | 0 | 0 | 0 | 0 | 0 | 0 | 0 | 0 | 0 | 0 | 0 | 0
22.05.2025¦14:55:23.565 | 0 | 0 | 0 | 0 | 0 | 0 | 0 | 0 | 0 | 0 | 0 | 0 | 0 | 0 | 0 | 0 | 0 | 0 | 0 | 0
22.05.2025¦14:55:24.563 | 0 | 0 | 0 | 0 | 0 | 0 | 0 | 0 | 0 | 0 | 0 | 0 | 0 | 0 | 0 | 0 | 0 | 0 | 0 | 0
22.05.2025¦14:55:25.564 | 0 | 0 | 0 | 0 | 0 | 0 | 0 | 0 | 0 | 0 | 0 | 0 | 0 | 0 | 0 | 0 | 0 | 0 | 0 | 0
22.05.2025¦14:55:26.564 | 0 | 0 | 0 | 0 | 0 | 0 | 0 | 0 | 0 | 0 | 0 | 0 | 0 | 0 | 0 | 0 | 0 | 0 | 0 | 0
22.05.2025¦14:55:27.564 | 0 | 0 | 0 | 0 | 0 | 0 | 0 | 0 | 0 | 0 | 0 | 0 | 0 | 0 | 0 | 0 | 0 | 0 | 0 | 0
22.05.2025¦14:55:28.564 | 0 | 0 | 0 | 0 | 0 | 0 | 0 | 0 | 0 | 0 | 0 | 0 | 0 | 0 | 0 | 0 | 0 | 0 | 0 | 0
22.05.2025¦14:55:29.564 | 0 | 0 | 0 | 0 | 0 | 0 | 0 | 0 | 0 | 0 | 0 | 0 | 0 | 0 | 0 | 0 | 0 | 0 | 0 | 0
22.05.2025¦14:55:30.562 | 0 | 0 | 0 | 0 | 0 | 0 | 0 | 0 | 0 | 0 | 0 | 0 | 0 | 0 | 0 | 0 | 0 | 0 | 0 | 0
22.05.2025¦14:55:31.563 | 0 | 0 | 0 | 0 | 0 | 0 | 0 | 0 | 0 | 0 | 0 | 0 | 0 | 0 | 0 | 0 | 0 | 0 | 0 | 0
22.05.2025¦14:55:32.564 | 0 | 0 | 0 | 0 | 0 | 0 | 0 | 0 | 0 | 0 | 0 | 0 | 0 | 0 | 0 | 0 | 0 | 0 | 0 | 0
22.05.2025¦14:55:33.563 | 0 | 0 | 0 | 0 | 0 | 0 | 0 | 0 | 0 | 0 | 0 | 0 | 0 | 0 | 0 | 0 | 0 | 0 | 0 | 0
22.05.2025¦14:55:34.564 | 0 | 0 | 0 | 0 | 0 | 0 | 0 | 0 | 0 | 0 | 0 | 0 | 0 | 0 | 0 | 0 | 0 | 0 | 0 | 0
22.05.2025¦14:55:35.563 | 0 | 0 | 0 | 0 | 0 | 0 | 0 | 0 | 0 | 0 | 0 | 0 | 0 | 0 | 0 | 0 | 0 | 0 | 0 | 0
22.05.2025¦14:55:36.564 | 0 | 0 | 0 | 0 | 0 | 0 | 0 | 0 | 0 | 0 | 0 | 0 | 0 | 0 | 0 | 0 | 0 | 0 | 0 | 0
22.05.2025¦14:55:37.564 | 0 | 0 | 0 | 0 | 0 | 0 | 0 | 0 | 0 | 0 | 0 | 0 | 0 | 0 | 0 | 0 | 0 | 0 | 0 | 0
22.05.2025¦14:55:38.563 | 0 | 0 | 0 | 0 | 0 | 0 | 0 | 0 | 0 | 0 | 0 | 0 | 0 | 0 | 0 | 0 | 0 | 0 | 0 | 0
22.05.2025¦14:55:39.564 | 0 | 0 | 0 | 0 | 0 | 0 | 0 | 0 | 0 | 0 | 0 | 0 | 0 | 0 | 0 | 0 | 0 | 0 | 0 | 0
22.05.2025¦14:55:40.564 | 0 | 0 | 0 | 0 | 0 | 0 | 0 | 0 | 0 | 0 | 0 | 0 | 0 | 0 | 0 | 0 | 0 | 0 | 0 | 0
22.05.2025¦14:55:41.564 | 0 | 0 | 0 | 0 | 0 | 0 | 0 | 0 | 0 | 0 | 0 | 0 | 0 | 0 | 0 | 0 | 0 | 0 | 0 | 0
22.05.2025¦14:55:42.563 | 0 | 0 | 0 | 0 | 0 | 0 | 0 | 0 | 0 | 0 | 0 | 0 | 0 | 0 | 0 | 0 | 0 | 0 | 0 | 0
22.05.2025¦14:55:43.563 | 0 | 0 | 0 | 0 | 0 | 0 | 0 | 0 | 0 | 0 | 0 | 0 | 0 | 0 | 0 | 0 | 0 | 0 | 0 | 0
22.05.2025¦14:55:44.562 | 0 | 0 | 0 | 0 | 0 | 0 | 0 | 0 | 0 | 0 | 0 | 0 | 0 | 0 | 0 | 0 | 0 | 0 | 0 | 0
22.05.2025¦14:55:45.563 | 0 | 0 | 0 | 0 | 0 | 0 | 0 | 0 | 0 | 0 | 0 | 0 | 0 | 0 | 0 | 0 | 0 | 0 | 0 | 0
22.05.2025¦14:55:46.563 | 0 | 0 | 0 | 0 | 0 | 0 | 0 | 0 | 0 | 0 | 0 | 0 | 0 | 0 | 0 | 0 | 0 | 0 | 0 | 0
22.05.2025¦14:55:47.564 | 0 | 0 | 0 | 0 | 0 | 0 | 0 | 0 | 0 | 0 | 0 | 0 | 0 | 0 | 0 | 0 | 0 | 0 | 0 | 0
22.05.2025¦14:55:48.564 | 0 | 0 | 0 | 0 | 0 | 0 | 0 | 0 | 0 | 0 | 0 | 0 | 0 | 0 | 0 | 0 | 0 | 0 | 0 | 0
22.05.2025¦14:55:49.564 | 0 | 0 | 0 | 0 | 0 | 0 | 0 | 0 | 0 | 0 | 0 | 0 | 0 | 0 | 0 | 0 | 0 | 0 | 0 | 0
22.05.2025¦14:55:50.563 | 0 | 0 | 0 | 0 | 0 | 0 | 0 | 0 | 0 | 0 | 0 | 0 | 0 | 0 | 0 | 0 | 0 | 0 | 0 | 0
22.05.2025¦14:55:51.564 | 0 | 0 | 0 | 0 | 0 | 0 | 0 | 0 | 0 | 0 | 0 | 0 | 0 | 0 | 0 | 0 | 0 | 0 | 0 | 0
22.05.2025¦14:55:52.564 | 0 | 0 | 0 | 0 | 0 | 0 | 0 | 0 | 0 | 0 | 0 | 0 | 0 | 0 | 0 | 0 | 0 | 0 | 0 | 0
22.05.2025¦14:55:53.563 | 0 | 0 | 0 | 0 | 0 | 0 | 0 | 0 | 0 | 0 | 0 | 0 | 0 | 0 | 0 | 0 | 0 | 0 | 0 | 0
22.05.2025¦14:55:54.563 | 0 | 0 | 0 | 0 | 0 | 0 | 0 | 0 | 0 | 0 | 0 | 0 | 0 | 0 | 0 | 0 | 0 | 0 | 0 | 0
22.05.2025¦14:55:55.564 | 0 | 0 | 0 | 0 | 0 | 0 | 0 | 0 | 0 | 0 | 0 | 0 | 0 | 0 | 0 | 0 | 0 | 0 | 0 | 0
22.05.2025¦14:55:56.564 | 0 | 0 | 0 | 0 | 0 | 0 | 0 | 0 | 0 | 0 | 0 | 0 | 0 | 0 | 0 | 0 | 0 | 0 | 0 | 0
22.05.2025¦14:55:57.563 | 0 | 0 | 0 | 0 | 0 | 0 | 0 | 0 | 0 | 0 | 0 | 0 | 0 | 0 | 0 | 0 | 0 | 0 | 0 | 0
22.05.2025¦14:55:58.565 | 0 | 0 | 0 | 0 | 0 | 0 | 0 | 0 | 0 | 0 | 0 | 0 | 0 | 0 | 0 | 0 | 0 | 0 | 0 | 0
22.05.2025¦14:55:59.564 | 0 | 0 | 0 | 0 | 0 | 0 | 0 | 0 | 0 | 0 | 0 | 0 | 0 | 0 | 0 | 0 | 0 | 0 | 0 | 0
22.05.2025¦14:56:00.563 | 0 | 0 | 0 | 0 | 0 | 0 | 0 | 0 | 0 | 0 | 0 | 0 | 0 | 0 | 0 | 0 | 0 | 0 | 0 | 0
22.05.2025¦14:56:01.564 | 0 | 0 | 0 | 0 | 0 | 0 | 0 | 0 | 0 | 0 | 0 | 0 | 0 | 0 | 0 | 0 | 0 | 0 | 0 | 0
22.05.2025¦14:56:02.563 | 0 | 0 | 0 | 0 | 0 | 0 | 0 | 0 | 0 | 0 | 0 | 0 | 0 | 0 | 0 | 0 | 0 | 0 | 0 | 0
22.05.2025¦14:56:03.564 | 0 | 0 | 0 | 0 | 0 | 0 | 0 | 0 | 0 | 0 | 0 | 0 | 0 | 0 | 0 | 0 | 0 | 0 | 0 | 0
22.05.2025¦14:56:04.564 | 0 | 0 | 0 | 0 | 0 | 0 | 0 | 0 | 0 | 0 | 0 | 0 | 0 | 0 | 0 | 0 | 0 | 0 | 0 | 0
22.05.2025¦14:56:05.565 | 0 | 0 | 0 | 0 | 0 | 0 | 0 | 0 | 0 | 0 | 0 | 0 | 0 | 0 | 0 | 0 | 0 | 0 | 0 | 0
22.05.2025¦14:56:06.564 | 0 | 0 | 0 | 0 | 0 | 0 | 0 | 0 | 0 | 0 | 0 | 0 | 0 | 0 | 0 | 0 | 0 | 0 | 0 | 0
22.05.2025¦14:56:07.563 | 0 | 0 | 0 | 0 | 0 | 0 | 0 | 0 | 0 | 0 | 0 | 0 | 0 | 0 | 0 | 0 | 0 | 0 | 0 | 0
22.05.2025¦14:56:08.564 | 0 | 0 | 0 | 0 | 0 | 0 | 0 | 0 | 0 | 0 | 0 | 0 | 0 | 0 | 0 | 0 | 0 | 0 | 0 | 0
22.05.2025¦14:56:09.564 | 0 | 0 | 0 | 0 | 0 | 0 | 0 | 0 | 0 | 0 | 0 | 0 | 0 | 0 | 0 | 0 | 0 | 0 | 0 | 0
22.05.2025¦14:56:10.563 | 0 | 0 | 0 | 0 | 0 | 0 | 0 | 0 | 0 | 0 | 0 | 0 | 0 | 0 | 0 | 0 | 0 | 0 | 0 | 0
22.05.2025¦14:56:11.563 | 0 | 0 | 0 | 0 | 0 | 0 | 0 | 0 | 0 | 0 | 0 | 0 | 0 | 0 | 0 | 0 | 0 | 0 | 0 | 0
22.05.2025¦14:56:12.565 | 0 | 0 | 0 | 0 | 0 | 0 | 0 | 0 | 0 | 0 | 0 | 0 | 0 | 0 | 0 | 0 | 0 | 0 | 0 | 0
22.05.2025¦14:56:13.563 | 0 | 0 | 0 | 0 | 0 | 0 | 0 | 0 | 0 | 0 | 0 | 0 | 0 | 0 | 0 | 0 | 0 | 0 | 0 | 0
22.05.2025¦14:56:14.564 | 0 | 0 | 0 | 0 | 0 | 0 | 0 | 0 | 0 | 0 | 0 | 0 | 0 | 0 | 0 | 0 | 0 | 0 | 0 | 0
22.05.2025¦14:56:15.564 | 0 | 0 | 0 | 0 | 0 | 0 | 0 | 0 | 0 | 0 | 0 | 0 | 0 | 0 | 0 | 0 | 0 | 0 | 0 | 0
22.05.2025¦14:56:16.564 | 0 | 0 | 0 | 0 | 0 | 0 | 0 | 0 | 0 | 0 | 0 | 0 | 0 | 0 | 0 | 0 | 0 | 0 | 0 | 0
22.05.2025¦14:56:17.564 | 0 | 0 | 0 | 0 | 0 | 0 | 0 | 0 | 0 | 0 | 0 | 0 | 0 | 0 | 0 | 0 | 0 | 0 | 0 | 0
22.05.2025¦14:56:18.564 | 0 | 0 | 0 | 0 | 0 | 0 | 0 | 0 | 0 | 0 | 0 | 0 | 0 | 0 | 0 | 0 | 0 | 0 | 0 | 0
22.05.2025¦14:56:19.564 | 0 | 0 | 0 | 0 | 0 | 0 | 0 | 0 | 0 | 0 | 0 | 0 | 0 | 0 | 0 | 0 | 0 | 0 | 0 | 0
22.05.2025¦14:56:20.564 | 0 | 0 | 0 | 0 | 0 | 0 | 0 | 0 | 0 | 0 | 0 | 0 | 0 | 0 | 0 | 0 | 0 | 0 | 0 | 0
22.05.2025¦14:56:21.564 | 0 | 0 | 0 | 0 | 0 | 0 | 0 | 0 | 0 | 0 | 0 | 0 | 0 | 0 | 0 | 0 | 0 | 0 | 0 | 0
22.05.2025¦14:56:22.564 | 0 | 0 | 0 | 0 | 0 | 0 | 0 | 0 | 0 | 0 | 0 | 0 | 0 | 0 | 0 | 0 | 0 | 0 | 0 | 0
22.05.2025¦14:56:23.563 | 0 | 0 | 0 | 0 | 0 | 0 | 0 | 0 | 0 | 0 | 0 | 0 | 0 | 0 | 0 | 0 | 0 | 0 | 0 | 0
22.05.2025¦14:56:24.565 | 0 | 0 | 0 | 0 | 0 | 0 | 0 | 0 | 0 | 0 | 0 | 0 | 0 | 0 | 0 | 0 | 0 | 0 | 0 | 0
22.05.2025¦14:56:25.563 | 0 | 0 | 0 | 0 | 0 | 0 | 0 | 0 | 0 | 0 | 0 | 0 | 0 | 0 | 0 | 0 | 0 | 0 | 0 | 0
22.05.2025¦14:56:26.565 | 0 | 0 | 0 | 0 | 0 | 0 | 0 | 0 | 0 | 0 | 0 | 0 | 0 | 0 | 0 | 0 | 0 | 0 | 0 | 0
22.05.2025¦14:56:27.564 | 0 | 0 | 0 | 0 | 0 | 0 | 0 | 0 | 0 | 0 | 0 | 0 | 0 | 0 | 0 | 0 | 0 | 0 | 0 | 0
22.05.2025¦14:56:28.563 | 0 | 0 | 0 | 0 | 0 | 0 | 0 | 0 | 0 | 0 | 0 | 0 | 0 | 0 | 0 | 0 | 0 | 0 | 0 | 0
22.05.2025¦14:56:29.563 | 0 | 0 | 0 | 0 | 0 | 0 | 0 | 0 | 0 | 0 | 0 | 0 | 0 | 0 | 0 | 0 | 0 | 0 | 0 | 0
22.05.2025¦14:56:30.564 | 0 | 0 | 0 | 0 | 0 | 0 | 0 | 0 | 0 | 0 | 0 | 0 | 0 | 0 | 0 | 0 | 0 | 0 | 0 | 0
22.05.2025¦14:56:31.564 | 0 | 0 | 0 | 0 | 0 | 0 | 0 | 0 | 0 | 0 | 0 | 0 | 0 | 0 | 0 | 0 | 0 | 0 | 0 | 0
22.05.2025¦14:56:32.563 | 0 | 0 | 0 | 0 | 0 | 0 | 0 | 0 | 0 | 0 | 0 | 0 | 0 | 0 | 0 | 0 | 0 | 0 | 0 | 0
22.05.2025¦14:56:33.565 | 0 | 0 | 0 | 0 | 0 | 0 | 0 | 0 | 0 | 0 | 0 | 0 | 0 | 0 | 0 | 0 | 0 | 0 | 0 | 0
22.05.2025¦14:56:34.563 | 0 | 0 | 0 | 0 | 0 | 0 | 0 | 0 | 0 | 0 | 0 | 0 | 0 | 0 | 0 | 0 | 0 | 0 | 0 | 0
22.05.2025¦14:56:35.564 | 0 | 0 | 0 | 0 | 0 | 0 | 0 | 0 | 0 | 0 | 0 | 0 | 0 | 0 | 0 | 0 | 0 | 0 | 0 | 0
22.05.2025¦14:56:36.562 | 0 | 0 | 0 | 0 | 0 | 0 | 0 | 0 | 0 | 0 | 0 | 0 | 0 | 0 | 0 | 0 | 0 | 0 | 0 | 0
22.05.2025¦14:56:37.563 | 0 | 0 | 0 | 0 | 0 | 0 | 0 | 0 | 0 | 0 | 0 | 0 | 0 | 0 | 0 | 0 | 0 | 0 | 0 | 0
22.05.2025¦14:56:38.563 | 0 | 0 | 0 | 0 | 0 | 0 | 0 | 0 | 0 | 0 | 0 | 0 | 0 | 0 | 0 | 0 | 0 | 0 | 0 | 0
22.05.2025¦14:56:39.562 | 0 | 0 | 0 | 0 | 0 | 0 | 0 | 0 | 0 | 0 | 0 | 0 | 0 | 0 | 0 | 0 | 0 | 0 | 0 | 0
22.05.2025¦14:56:40.564 | 0 | 0 | 0 | 0 | 0 | 0 | 0 | 0 | 0 | 0 | 0 | 0 | 0 | 0 | 0 | 0 | 0 | 0 | 0 | 0

## ZSKeysight
Keysight
|  |  |  | Keysight Importmesswerte |  |  |  |  | SVERWEISE (TEXT) |  |  | Konvertierung von Text in Zahl
Messzeitpunkt | Extrahieren der Zeit | Zeit in Sekunden | Zeit in Sekunden gerundet | T1 | T2 | T3 | Messpunkt | Zeit in Sekunden | T1 | T2 | T3 | T1 | T2 | T3
2025-05-22 11:28:21.578 | 11:28:21 | 41301 | 41301 | 20,2590822 | 19,7110908 | 19,67497 | 1 | 41400 | 21,4535977 | 27,5048009 | 37,4478568 | 21.4536 | 27.5048 | 37.4479
2025-05-22 11:28:22.578 | 11:28:22 | 41302 | 41302 | 20,2537148 | 19,7011437 | 19,6814461 | 2 | 41401 | 21,4524406 | 27,6350416 | 37,7190591 | 21.4524 | 27.635 | 37.7191
2025-05-22 11:28:23.578 | 11:28:23 | 41303 | 41303 | 20,2606944 | 19,6792634 | 19,6762612 | 3 | 41402 | 21,4623458 | 27,7662315 | 38,0438589 | 21.4623 | 27.7662 | 38.0439
2025-05-22 11:28:24.578 | 11:28:24 | 41304 | 41304 | 20,2593056 | 19,6904777 | 19,6750169 | 4 | 41403 | 21,4712228 | 27,8926703 | 38,3210811 | 21.4712 | 27.8927 | 38.3211
2025-05-22 11:28:25.578 | 11:28:25 | 41305 | 41305 | 20,2876139 | 19,7050426 | 19,6789362 | 5 | 41404 | 21,4748814 | 27,9943648 | 38,5953071 | 21.4749 | 27.9944 | 38.5953
2025-05-22 11:28:26.578 | 11:28:26 | 41306 | 41306 | 20,2861202 | 19,6941598 | 19,6775094 | 6 | 41405 | 21,4699408 | 28,1163648 | 38,8857625 | 21.4699 | 28.1164 | 38.8858
2025-05-22 11:28:27.578 | 11:28:27 | 41307 | 41307 | 20,2985074 | 19,6910181 | 19,6767262 | 7 | 41406 | 21,4820179 | 28,2405846 | 39,138431 | 21.482 | 28.2406 | 39.1384
2025-05-22 11:28:28.578 | 11:28:28 | 41308 | 41308 | 20,3331638 | 19,710718 | 19,6733297 | 8 | 41407 | 21,4750457 | 28,3562569 | 39,4222514 | 21.475 | 28.3563 | 39.4223
2025-05-22 11:28:29.578 | 11:28:29 | 41309 | 41309 | 20,3400209 | 19,7013748 | 19,6919721 | 9 | 41408 | 21,4941011 | 28,4876548 | 39,6927479 | 21.4941 | 28.4877 | 39.6927
2025-05-22 11:28:30.578 | 11:28:30 | 41310 | 41310 | 20,3416561 | 19,6934045 | 19,6805746 | 10 | 41409 | 21,502254 | 28,6193381 | 39,9727095 | 21.5023 | 28.6193 | 39.9727
2025-05-22 11:28:31.578 | 11:28:31 | 41311 | 41311 | 20,3464744 | 19,7027342 | 19,6888813 | 11 | 41410 | 21,5243683 | 28,7599967 | 40,2455085 | 21.5244 | 28.76 | 40.2455
2025-05-22 11:28:32.578 | 11:28:32 | 41312 | 41312 | 20,3532743 | 19,6969017 | 19,7027024 | 12 | 41411 | 21,5261722 | 28,8925138 | 40,5143433 | 21.5262 | 28.8925 | 40.5143
2025-05-22 11:28:33.578 | 11:28:33 | 41313 | 41313 | 20,3728637 | 19,7120927 | 19,737785 | 13 | 41412 | 21,5524553 | 29,0248539 | 40,7823786 | 21.5525 | 29.0249 | 40.7824
2025-05-22 11:28:34.578 | 11:28:34 | 41314 | 41314 | 20,3692703 | 19,7264339 | 19,7831365 | 14 | 41413 | 21,5606159 | 29,1538482 | 41,0634711 | 21.5606 | 29.1538 | 41.0635
2025-05-22 11:28:35.578 | 11:28:35 | 41315 | 41315 | 20,3689 | 19,7345254 | 19,8049432 | 15 | 41414 | 21,5699109 | 29,2789331 | 41,317697 | 21.5699 | 29.2789 | 41.3177
2025-05-22 11:28:36.578 | 11:28:36 | 41316 | 41316 | 20,3817312 | 19,7382364 | 19,8479917 | 16 | 41415 | 21,5655363 | 29,4058616 | 41,5520429 | 21.5655 | 29.4059 | 41.552
2025-05-22 11:28:37.578 | 11:28:37 | 41317 | 41317 | 20,3798702 | 19,760789 | 19,907721 | 17 | 41416 | 21,5782388 | 29,5363671 | 41,788648 | 21.5782 | 29.5364 | 41.7886
2025-05-22 11:28:38.578 | 11:28:38 | 41318 | 41318 | 20,3914708 | 19,7704603 | 19,9672559 | 18 | 41417 | 21,6008729 | 29,6518174 | 42,0109912 | 21.6009 | 29.6518 | 42.011
2025-05-22 11:28:39.578 | 11:28:39 | 41319 | 41319 | 20,3949625 | 19,8232329 | 20,0123095 | 19 | 41418 | 21,6120914 | 29,8010144 | 42,2642641 | 21.6121 | 29.801 | 42.2643
2025-05-22 11:28:40.578 | 11:28:40 | 41320 | 41320 | 20,4075913 | 19,8331569 | 20,0773097 | 20 | 41419 | 21,6206845 | 29,9351706 | 42,5366686 | 21.6207 | 29.9352 | 42.5367
2025-05-22 11:28:41.578 | 11:28:41 | 41321 | 41321 | 20,4054361 | 19,8435549 | 20,105504 | 21 | 41420 | 21,630115 | 30,0492747 | 42,7956089 | 21.6301 | 30.0493 | 42.7956
2025-05-22 11:28:42.578 | 11:28:42 | 41322 | 41322 | 20,4038737 | 19,8609085 | 20,1721829 | 22 | 41421 | 21,6360764 | 30,1870944 | 43,0713131 | 21.6361 | 30.1871 | 43.0713
2025-05-22 11:28:43.578 | 11:28:43 | 41323 | 41323 | 20,4134347 | 19,8846109 | 20,228756 | 23 | 41422 | 21,6494155 | 30,3065573 | 43,3289268 | 21.6494 | 30.3066 | 43.3289
2025-05-22 11:28:44.578 | 11:28:44 | 41324 | 41324 | 20,4209258 | 19,9003024 | 20,3227204 | 24 | 41423 | 21,6601219 | 30,4462498 | 43,5902683 | 21.6601 | 30.4462 | 43.5903
2025-05-22 11:28:45.578 | 11:28:45 | 41325 | 41325 | 20,4582738 | 19,9288529 | 20,4354273 | 25 | 41424 | 21,6563385 | 30,5459802 | 43,8345881 | 21.6563 | 30.546 | 43.8346
2025-05-22 11:28:46.578 | 11:28:46 | 41326 | 41326 | 20,4428554 | 19,9562989 | 20,538483 | 26 | 41425 | 21,6703558 | 30,6932443 | 44,0850715 | 21.6704 | 30.6932 | 44.0851
2025-05-22 11:28:47.578 | 11:28:47 | 41327 | 41327 | 20,4700556 | 19,9828284 | 20,6578496 | 27 | 41426 | 21,6744094 | 30,8145403 | 44,3390306 | 21.6744 | 30.8145 | 44.339
2025-05-22 11:28:48.578 | 11:28:48 | 41328 | 41328 | 20,4787669 | 20,0189589 | 20,8037031 | 28 | 41427 | 21,7010469 | 30,9502028 | 44,5919927 | 21.701 | 30.9502 | 44.592
2025-05-22 11:28:49.578 | 11:28:49 | 41329 | 41329 | 20,5031841 | 20,0537515 | 20,9898629 | 29 | 41428 | 21,6990842 | 31,0795849 | 44,8175878 | 21.6991 | 31.0796 | 44.8176
2025-05-22 11:28:50.578 | 11:28:50 | 41330 | 41330 | 20,4931734 | 20,0914353 | 21,1597864 | 30 | 41429 | 21,7085064 | 31,2178231 | 45,067101 | 21.7085 | 31.2178 | 45.0671
2025-05-22 11:28:51.578 | 11:28:51 | 41331 | 41331 | 20,5125011 | 20,1348819 | 21,3513842 | 31 | 41430 | 21,727151 | 31,3484016 | 45,2762235 | 21.7272 | 31.3484 | 45.2762
2025-05-22 11:28:52.578 | 11:28:52 | 41332 | 41332 | 20,5109126 | 20,1977549 | 21,5711884 | 32 | 41431 | 21,7295623 | 31,4707697 | 45,4675986 | 21.7296 | 31.4708 | 45.4676
2025-05-22 11:28:53.578 | 11:28:53 | 41333 | 41333 | 20,5271915 | 20,2580207 | 21,7918913 | 33 | 41432 | 21,7473527 | 31,6125522 | 45,7055802 | 21.7474 | 31.6126 | 45.7056
2025-05-22 11:28:54.578 | 11:28:54 | 41334 | 41334 | 20,5267178 | 20,3312808 | 22,0350026 | 34 | 41433 | 21,7570007 | 31,733041 | 45,9313163 | 21.757 | 31.733 | 45.9313
2025-05-22 11:28:55.578 | 11:28:55 | 41335 | 41335 | 20,5404136 | 20,424339 | 22,2423345 | 35 | 41434 | 21,7658787 | 31,8643501 | 46,1315695 | 21.7659 | 31.8644 | 46.1316
2025-05-22 11:28:56.578 | 11:28:56 | 41336 | 41336 | 20,540506 | 20,4889989 | 22,4238869 | 36 | 41435 | 21,7705701 | 31,980634 | 46,3363601 | 21.7706 | 31.9806 | 46.3364
2025-05-22 11:28:57.578 | 11:28:57 | 41337 | 41337 | 20,5501237 | 20,5685407 | 22,62118 | 37 | 41436 | 21,7816642 | 32,0981508 | 46,5583506 | 21.7817 | 32.0982 | 46.5584
2025-05-22 11:28:58.578 | 11:28:58 | 41338 | 41338 | 20,5753719 | 20,6539397 | 22,859092 | 38 | 41437 | 21,8011526 | 32,2331947 | 46,7792319 | 21.8012 | 32.2332 | 46.7792
2025-05-22 11:28:59.610 | 11:28:59 | 41339 | 41339 | 20,5769487 | 20,7590602 | 23,1197921 | 39 | 41438 | 21,811758 | 32,3418671 | 46,995082 | 21.8118 | 32.3419 | 46.9951
2025-05-22 11:29:00.578 | 11:29:00 | 41340 | 41340 | 20,5863062 | 20,8218526 | 23,3788412 | 40 | 41439 | 21,819188 | 32,4800249 | 47,1929931 | 21.8192 | 32.48 | 47.193
2025-05-22 11:29:01.578 | 11:29:01 | 41341 | 41341 | 20,6046852 | 20,917431 | 23,6588519 | 41 | 41440 | 21,844699 | 32,5922312 | 47,3722103 | 21.8447 | 32.5922 | 47.3722
2025-05-22 11:29:02.578 | 11:29:02 | 41342 | 41342 | 20,6150797 | 21,0144603 | 23,9273812 | 42 | 41441 | 21,8538328 | 32,7121022 | 47,5433408 | 21.8538 | 32.7121 | 47.5433
2025-05-22 11:29:03.578 | 11:29:03 | 41343 | 41343 | 20,633817 | 21,1275339 | 24,171356 | 43 | 41442 | 21,8665321 | 32,8248776 | 47,7088449 | 21.8665 | 32.8249 | 47.7088
2025-05-22 11:29:04.578 | 11:29:04 | 41344 | 41344 | 20,6353541 | 21,2178125 | 24,4332683 | 44 | 41443 | 21,939572 | 32,9384198 | 47,8993357 | 21.9396 | 32.9384 | 47.8993
2025-05-22 11:29:05.578 | 11:29:05 | 41345 | 41345 | 20,66566 | 21,3232755 | 24,6447249 | 45 | 41444 | 21,9768361 | 33,0551398 | 48,0663416 | 21.9768 | 33.0551 | 48.0663
2025-05-22 11:29:06.578 | 11:29:06 | 41346 | 41346 | 20,6759183 | 21,4311944 | 24,8843202 | 46 | 41445 | 21,9965378 | 33,1709904 | 48,2534108 | 21.9965 | 33.171 | 48.2534
2025-05-22 11:29:07.578 | 11:29:07 | 41347 | 41347 | 20,7012273 | 21,540372 | 25,0913456 | 47 | 41446 | 21,9890379 | 33,3118842 | 48,4497105 | 21.989 | 33.3119 | 48.4497
2025-05-22 11:29:08.578 | 11:29:08 | 41348 | 41348 | 20,7193742 | 21,6542424 | 25,302026 | 48 | 41447 | 21,9892925 | 33,4219886 | 48,6068945 | 21.9893 | 33.422 | 48.6069
2025-05-22 11:29:09.578 | 11:29:09 | 41349 | 41349 | 20,7140377 | 21,7410395 | 25,476341 | 49 | 41448 | 22,0297743 | 33,5384379 | 48,8068677 | 22.0298 | 33.5384 | 48.8069
2025-05-22 11:29:10.578 | 11:29:10 | 41350 | 41350 | 20,7456762 | 21,8612887 | 25,6842937 | 50 | 41449 | 22,0185222 | 33,6375698 | 48,9887552 | 22.0185 | 33.6376 | 48.9888
2025-05-22 11:29:11.578 | 11:29:11 | 41351 | 41351 | 20,7513765 | 21,9671551 | 25,9265851 | 51 | 41450 | 22,0078206 | 33,7637426 | 49,1943245 | 22.0078 | 33.7637 | 49.1943
2025-05-22 11:29:12.578 | 11:29:12 | 41352 | 41352 | 20,7754947 | 22,0719598 | 26,1600656 | 52 | 41451 | 22,0053543 | 33,8626031 | 49,3924862 | 22.0054 | 33.8626 | 49.3925
2025-05-22 11:29:13.578 | 11:29:13 | 41353 | 41353 | 20,8165271 | 22,1721123 | 26,3716789 | 53 | 41452 | 22,0211904 | 33,9853471 | 49,6113014 | 22.0212 | 33.9853 | 49.6113
2025-05-22 11:29:14.578 | 11:29:14 | 41354 | 41354 | 20,8189727 | 22,2713943 | 26,5565744 | 54 | 41453 | 22,0249801 | 34,0775884 | 49,828685 | 22.025 | 34.0776 | 49.8287
2025-05-22 11:29:15.578 | 11:29:15 | 41355 | 41355 | 20,8220445 | 22,3775318 | 26,7631507 | 55 | 41454 | 22,0551158 | 34,2042876 | 50,0424167 | 22.0551 | 34.2043 | 50.0424
2025-05-22 11:29:16.578 | 11:29:16 | 41356 | 41356 | 20,8434117 | 22,5015935 | 26,9722195 | 56 | 41455 | 22,0698089 | 34,3156277 | 50,254986 | 22.0698 | 34.3156 | 50.255
2025-05-22 11:29:17.578 | 11:29:17 | 41357 | 41357 | 20,8494754 | 22,6027643 | 27,172326 | 57 | 41456 | 22,0876515 | 34,4312104 | 50,475573 | 22.0877 | 34.4312 | 50.4756
2025-05-22 11:29:18.578 | 11:29:18 | 41358 | 41358 | 20,8493912 | 22,7167414 | 27,3418363 | 58 | 41457 | 22,0852326 | 34,5421154 | 50,7163796 | 22.0852 | 34.5421 | 50.7164
2025-05-22 11:29:19.578 | 11:29:19 | 41359 | 41359 | 20,8873777 | 22,8229129 | 27,5152515 | 59 | 41458 | 22,1011944 | 34,6537168 | 50,896536 | 22.1012 | 34.6537 | 50.8965
2025-05-22 11:29:20.578 | 11:29:20 | 41360 | 41360 | 20,9350872 | 22,9373722 | 27,6817603 | 60 | 41459 | 22,1100997 | 34,7700337 | 51,0705367 | 22.1101 | 34.77 | 51.0705
2025-05-22 11:29:21.578 | 11:29:21 | 41361 | 41361 | 20,9762268 | 23,0421075 | 27,8628693 | 61 | 41460 | 22,1180134 | 34,8919277 | 51,2286105 | 22.118 | 34.8919 | 51.2286
2025-05-22 11:29:22.578 | 11:29:22 | 41362 | 41362 | 20,9798037 | 23,1449918 | 28,0664572 | 62 | 41461 | 22,1370839 | 35,001686 | 51,409638 | 22.1371 | 35.0017 | 51.4096
2025-05-22 11:29:23.578 | 11:29:23 | 41363 | 41363 | 20,9578936 | 23,2525209 | 28,2880037 | 63 | 41462 | 22,1123722 | 35,1180971 | 51,578031 | 22.1124 | 35.1181 | 51.578
2025-05-22 11:29:24.578 | 11:29:24 | 41364 | 41364 | 20,9911245 | 23,3722235 | 28,4956292 | 64 | 41463 | 22,1377826 | 35,2424369 | 51,7647618 | 22.1378 | 35.2424 | 51.7648
2025-05-22 11:29:25.578 | 11:29:25 | 41365 | 41365 | 21,0550717 | 23,4674433 | 28,7584599 | 65 | 41464 | 22,1583904 | 35,3495421 | 51,9404542 | 22.1584 | 35.3495 | 51.9405
2025-05-22 11:29:26.578 | 11:29:26 | 41366 | 41366 | 21,1003148 | 23,5867819 | 28,9669601 | 66 | 41465 | 22,1610323 | 35,456992 | 52,0946132 | 22.161 | 35.457 | 52.0946
2025-05-22 11:29:27.578 | 11:29:27 | 41367 | 41367 | 21,1179306 | 23,7141723 | 29,1682723 | 67 | 41466 | 22,1804705 | 35,574046 | 52,2309016 | 22.1805 | 35.574 | 52.2309
2025-05-22 11:29:28.578 | 11:29:28 | 41368 | 41368 | 21,1258096 | 23,8088894 | 29,3505111 | 68 | 41467 | 22,1888747 | 35,6828748 | 52,4405301 | 22.1889 | 35.6829 | 52.4405
2025-05-22 11:29:29.578 | 11:29:29 | 41369 | 41369 | 21,1306651 | 23,9296597 | 29,5222341 | 69 | 41468 | 22,2093194 | 35,7908918 | 52,5854463 | 22.2093 | 35.7909 | 52.5854
2025-05-22 11:29:30.578 | 11:29:30 | 41370 | 41370 | 21,1316697 | 24,0225164 | 29,7379956 | 70 | 41469 | 22,2078022 | 35,8992097 | 52,7421472 | 22.2078 | 35.8992 | 52.7421
2025-05-22 11:29:31.578 | 11:29:31 | 41371 | 41371 | 21,1341349 | 24,1369813 | 29,9600412 | 71 | 41470 | 22,2108419 | 36,0245878 | 52,9110311 | 22.2108 | 36.0246 | 52.911
2025-05-22 11:29:32.578 | 11:29:32 | 41372 | 41372 | 21,180119 | 24,2300037 | 30,1848097 | 72 | 41471 | 22,2344329 | 36,127909 | 53,0752325 | 22.2344 | 36.1279 | 53.0752
2025-05-22 11:29:33.578 | 11:29:33 | 41373 | 41373 | 21,2097931 | 24,362138 | 30,4290975 | 73 | 41472 | 22,2410462 | 36,2446869 | 53,2593637 | 22.241 | 36.2447 | 53.2594
2025-05-22 11:29:34.578 | 11:29:34 | 41374 | 41374 | 21,2245207 | 24,4608536 | 30,6818288 | 74 | 41473 | 22,2497739 | 36,3724279 | 53,4190386 | 22.2498 | 36.3724 | 53.419
2025-05-22 11:29:35.578 | 11:29:35 | 41375 | 41375 | 21,2255195 | 24,5876188 | 30,9518856 | 75 | 41474 | 22,2786646 | 36,4883237 | 53,5745794 | 22.2787 | 36.4883 | 53.5746
2025-05-22 11:29:36.578 | 11:29:36 | 41376 | 41376 | 21,2304232 | 24,7080176 | 31,223688 | 76 | 41475 | 22,2833454 | 36,6011759 | 53,7406202 | 22.2833 | 36.6012 | 53.7406
2025-05-22 11:29:37.578 | 11:29:37 | 41377 | 41377 | 21,240041 | 24,8081108 | 31,4804079 | 77 | 41476 | 22,2893787 | 36,7119501 | 53,8943923 | 22.2894 | 36.712 | 53.8944
2025-05-22 11:29:38.578 | 11:29:38 | 41378 | 41378 | 21,2443072 | 24,91486 | 31,6920433 | 78 | 41477 | 22,4136298 | 36,8409617 | 54,0897272 | 22.4136 | 36.841 | 54.0897
2025-05-22 11:29:39.578 | 11:29:39 | 41379 | 41379 | 21,2522993 | 25,0365957 | 31,9465574 | 79 | 41478 | 22,5014174 | 36,9389621 | 54,2618232 | 22.5014 | 36.939 | 54.2618
2025-05-22 11:29:40.578 | 11:29:40 | 41380 | 41380 | 21,2625117 | 25,1613606 | 32,2120901 | 80 | 41479 | 22,5620511 | 37,0590098 | 54,4339303 | 22.5621 | 37.059 | 54.4339
2025-05-22 11:29:41.578 | 11:29:41 | 41381 | 41381 | 21,2821161 | 25,2822108 | 32,4509716 | 81 | 41480 | 22,5734509 | 37,1761264 | 54,5563668 | 22.5735 | 37.1761 | 54.5564
2025-05-22 11:29:42.578 | 11:29:42 | 41382 | 41382 | 21,2822027 | 25,3994133 | 32,724625 | 82 | 41481 | 22,5983605 | 37,2862914 | 54,6467475 | 22.5984 | 37.2863 | 54.6467
2025-05-22 11:29:43.578 | 11:29:43 | 41383 | 41383 | 21,2865009 | 25,5106261 | 33,0042655 | 83 | 41482 | 22,5841183 | 37,3841726 | 54,7086022 | 22.5841 | 37.3842 | 54.7086
2025-05-22 11:29:44.578 | 11:29:44 | 41384 | 41384 | 21,3370737 | 25,6155888 | 33,2778063 | 84 | 41483 | 22,5882583 | 37,4866171 | 54,733879 | 22.5883 | 37.4866 | 54.7339
2025-05-22 11:29:45.578 | 11:29:45 | 41385 | 41385 | 21,3554049 | 25,7562132 | 33,5068512 | 85 | 41484 | 22,5647266 | 37,5672114 | 54,7759725 | 22.5647 | 37.5672 | 54.776
2025-05-22 11:29:46.578 | 11:29:46 | 41386 | 41386 | 21,3925782 | 25,8379505 | 33,7615581 | 86 | 41485 | 22,5530038 | 37,6585745 | 54,8009677 | 22.553 | 37.6586 | 54.801
2025-05-22 11:29:47.578 | 11:29:47 | 41387 | 41387 | 21,3864591 | 25,9611285 | 34,0602905 | 87 | 41486 | 22,5721881 | 37,7331071 | 54,7968421 | 22.5722 | 37.7331 | 54.7968
2025-05-22 11:29:48.578 | 11:29:48 | 41388 | 41388 | 21,3926937 | 26,0899715 | 34,3362582 | 88 | 41487 | 22,5662258 | 37,8125521 | 54,7768033 | 22.5662 | 37.8126 | 54.7768
2025-05-22 11:29:49.578 | 11:29:49 | 41389 | 41389 | 21,3943965 | 26,2089023 | 34,612685 | 89 | 41488 | 22,5782171 | 37,8883283 | 54,7727258 | 22.5782 | 37.8883 | 54.7727
2025-05-22 11:29:50.578 | 11:29:50 | 41390 | 41390 | 21,3910371 | 26,3136893 | 34,8429759 | 90 | 41489 | 22,5987967 | 37,9693476 | 54,8067286 | 22.5988 | 37.9693 | 54.8067
2025-05-22 11:29:51.578 | 11:29:51 | 41391 | 41391 | 21,4010691 | 26,4336181 | 35,0999052 | 91 | 41490 | 22,6135462 | 38,0449278 | 54,821025 | 22.6135 | 38.0449 | 54.821
2025-05-22 11:29:52.578 | 11:29:52 | 41392 | 41392 | 21,4034043 | 26,5402714 | 35,3357458 | 92 | 41491 | 22,6129004 | 38,1045482 | 54,8257382 | 22.6129 | 38.1045 | 54.8257
2025-05-22 11:29:53.578 | 11:29:53 | 41393 | 41393 | 21,403274 | 26,6608719 | 35,5884407 | 93 | 41492 | 22,6125537 | 38,1583129 | 54,8140333 | 22.6126 | 38.1583 | 54.814
2025-05-22 11:29:54.578 | 11:29:54 | 41394 | 41394 | 21,4120914 | 26,793097 | 35,8270004 | 94 | 41493 | 22,5998647 | 38,2092705 | 54,8093969 | 22.5999 | 38.2093 | 54.8094
2025-05-22 11:29:55.578 | 11:29:55 | 41395 | 41395 | 21,4075949 | 26,905431 | 36,0510324 | 95 | 41494 | 22,6039798 | 38,2747072 | 54,7897848 | 22.604 | 38.2747 | 54.7898
2025-05-22 11:29:56.578 | 11:29:56 | 41396 | 41396 | 21,4175542 | 27,0196906 | 36,2893741 | 96 | 41495 | 22,6090539 | 38,3403966 | 54,7517275 | 22.6091 | 38.3404 | 54.7517
2025-05-22 11:29:57.578 | 11:29:57 | 41397 | 41397 | 21,4294819 | 27,1195831 | 36,5538589 | 97 | 41496 | 22,61738 | 38,4005769 | 54,7318905 | 22.6174 | 38.4006 | 54.7319
2025-05-22 11:29:58.578 | 11:29:58 | 41398 | 41398 | 21,4155027 | 27,2408063 | 36,8540179 | 98 | 41497 | 22,6140253 | 38,4564694 | 54,6923388 | 22.614 | 38.4565 | 54.6923
2025-05-22 11:29:59.578 | 11:29:59 | 41399 | 41399 | 21,4373785 | 27,3819861 | 37,1682043 | 99 | 41498 | 22,61713 | 38,5006517 | 54,6494422 | 22.6171 | 38.5007 | 54.6494
2025-05-22 11:30:00.578 | 11:30:00 | 41400 | 41400 | 21,4535977 | 27,5048009 | 37,4478568 | 100 | 41499 | 22,6351715 | 38,5370682 | 54,5968913 | 22.6352 | 38.5371 | 54.5969
2025-05-22 11:30:01.578 | 11:30:01 | 41401 | 41401 | 21,4524406 | 27,6350416 | 37,7190591 | 101 | 41500 | 22,6255475 | 38,5810861 | 54,5523346 | 22.6255 | 38.5811 | 54.5523
2025-05-22 11:30:02.578 | 11:30:02 | 41402 | 41402 | 21,4623458 | 27,7662315 | 38,0438589 | 102 | 41501 | 22,6225204 | 38,6130986 | 54,4975369 | 22.6225 | 38.6131 | 54.4975
2025-05-22 11:30:03.578 | 11:30:03 | 41403 | 41403 | 21,4712228 | 27,8926703 | 38,3210811 | 103 | 41502 | 22,622311 | 38,6604017 | 54,4579913 | 22.6223 | 38.6604 | 54.458
2025-05-22 11:30:04.578 | 11:30:04 | 41404 | 41404 | 21,4748814 | 27,9943648 | 38,5953071 | 104 | 41503 | 22,6337828 | 38,7056168 | 54,4399002 | 22.6338 | 38.7056 | 54.4399
2025-05-22 11:30:05.578 | 11:30:05 | 41405 | 41405 | 21,4699408 | 28,1163648 | 38,8857625 | 105 | 41504 | 22,6407998 | 38,7570408 | 54,4126975 | 22.6408 | 38.757 | 54.4127
2025-05-22 11:30:06.578 | 11:30:06 | 41406 | 41406 | 21,4820179 | 28,2405846 | 39,138431 | 106 | 41505 | 22,6365477 | 38,7868309 | 54,4025692 | 22.6365 | 38.7868 | 54.4026
2025-05-22 11:30:07.578 | 11:30:07 | 41407 | 41407 | 21,4750457 | 28,3562569 | 39,4222514 | 107 | 41506 | 22,6371985 | 38,8125883 | 54,4038195 | 22.6372 | 38.8126 | 54.4038
2025-05-22 11:30:08.578 | 11:30:08 | 41408 | 41408 | 21,4941011 | 28,4876548 | 39,6927479 | 108 | 41507 | 22,6455643 | 38,8626709 | 54,3881074 | 22.6456 | 38.8627 | 54.3881
2025-05-22 11:30:09.578 | 11:30:09 | 41409 | 41409 | 21,502254 | 28,6193381 | 39,9727095 | 109 | 41508 | 22,639311 | 38,8984486 | 54,4055303 | 22.6393 | 38.8984 | 54.4055
2025-05-22 11:30:10.578 | 11:30:10 | 41410 | 41410 | 21,5243683 | 28,7599967 | 40,2455085 | 110 | 41509 | 22,6476715 | 38,931781 | 54,3949417 | 22.6477 | 38.9318 | 54.3949
2025-05-22 11:30:11.578 | 11:30:11 | 41411 | 41411 | 21,5261722 | 28,8925138 | 40,5143433 | 111 | 41510 | 22,6499901 | 38,957231 | 54,4086256 | 22.65 | 38.9572 | 54.4086
2025-05-22 11:30:12.578 | 11:30:12 | 41412 | 41412 | 21,5524553 | 29,0248539 | 40,7823786 | 112 | 41511 | 22,635714 | 39,0005794 | 54,4047348 | 22.6357 | 39.0006 | 54.4047
2025-05-22 11:30:13.578 | 11:30:13 | 41413 | 41413 | 21,5606159 | 29,1538482 | 41,0634711 | 113 | 41512 | 22,6423171 | 39,022832 | 54,4098872 | 22.6423 | 39.0228 | 54.4099
2025-05-22 11:30:14.578 | 11:30:14 | 41414 | 41414 | 21,5699109 | 29,2789331 | 41,317697 | 114 | 41513 | 22,6444101 | 39,0536975 | 54,4167946 | 22.6444 | 39.0537 | 54.4168
2025-05-22 11:30:15.578 | 11:30:15 | 41415 | 41415 | 21,5655363 | 29,4058616 | 41,5520429 | 115 | 41514 | 22,6505054 | 39,081818 | 54,3978575 | 22.6505 | 39.0818 | 54.3979
2025-05-22 11:30:16.578 | 11:30:16 | 41416 | 41416 | 21,5782388 | 29,5363671 | 41,788648 | 116 | 41515 | 22,6434357 | 39,1087271 | 54,3401561 | 22.6434 | 39.1087 | 54.3402
2025-05-22 11:30:17.578 | 11:30:17 | 41417 | 41417 | 21,6008729 | 29,6518174 | 42,0109912 | 117 | 41516 | 22,6361592 | 39,1356193 | 54,3086401 | 22.6362 | 39.1356 | 54.3086
2025-05-22 11:30:18.578 | 11:30:18 | 41418 | 41418 | 21,6120914 | 29,8010144 | 42,2642641 | 118 | 41517 | 22,6403169 | 39,17707 | 54,2915041 | 22.6403 | 39.1771 | 54.2915
2025-05-22 11:30:19.578 | 11:30:19 | 41419 | 41419 | 21,6206845 | 29,9351706 | 42,5366686 | 119 | 41518 | 22,6467169 | 39,1858086 | 54,2541212 | 22.6467 | 39.1858 | 54.2541
2025-05-22 11:30:20.578 | 11:30:20 | 41420 | 41420 | 21,630115 | 30,0492747 | 42,7956089 | 120 | 41519 | 22,6430441 | 39,1980525 | 54,2153634 | 22.643 | 39.1981 | 54.2154
2025-05-22 11:30:21.578 | 11:30:21 | 41421 | 41421 | 21,6360764 | 30,1870944 | 43,0713131 | 121 | 41520 | 22,6348996 | 39,236821 | 54,1571131 | 22.6349 | 39.2368 | 54.1571
2025-05-22 11:30:22.578 | 11:30:22 | 41422 | 41422 | 21,6494155 | 30,3065573 | 43,3289268 | 122 | 41521 | 22,6248358 | 39,245695 | 54,1247712 | 22.6248 | 39.2457 | 54.1248
2025-05-22 11:30:23.578 | 11:30:23 | 41423 | 41423 | 21,6601219 | 30,4462498 | 43,5902683 | 123 | 41522 | 22,6291833 | 39,2578623 | 54,0913266 | 22.6292 | 39.2579 | 54.0913
2025-05-22 11:30:24.578 | 11:30:24 | 41424 | 41424 | 21,6563385 | 30,5459802 | 43,8345881 | 124 | 41523 | 22,6245418 | 39,289918 | 54,0275072 | 22.6245 | 39.2899 | 54.0275
2025-05-22 11:30:25.578 | 11:30:25 | 41425 | 41425 | 21,6703558 | 30,6932443 | 44,0850715 | 125 | 41524 | 22,6361157 | 39,3099205 | 53,9554021 | 22.6361 | 39.3099 | 53.9554
2025-05-22 11:30:26.578 | 11:30:26 | 41426 | 41426 | 21,6744094 | 30,8145403 | 44,3390306 | 126 | 41525 | 22,6413454 | 39,3318408 | 53,8935713 | 22.6413 | 39.3318 | 53.8936
2025-05-22 11:30:27.578 | 11:30:27 | 41427 | 41427 | 21,7010469 | 30,9502028 | 44,5919927 | 127 | 41526 | 22,6428911 | 39,3672662 | 53,8244809 | 22.6429 | 39.3673 | 53.8245
2025-05-22 11:30:28.578 | 11:30:28 | 41428 | 41428 | 21,6990842 | 31,0795849 | 44,8175878 | 128 | 41527 | 22,6512919 | 39,3651827 | 53,7645495 | 22.6513 | 39.3652 | 53.7645
2025-05-22 11:30:29.609 | 11:30:29 | 41429 | 41429 | 21,7085064 | 31,2178231 | 45,067101 | 129 | 41528 | 22,6538962 | 39,3917505 | 53,7051438 | 22.6539 | 39.3918 | 53.7051
2025-05-22 11:30:30.578 | 11:30:30 | 41430 | 41430 | 21,727151 | 31,3484016 | 45,2762235 | 130 | 41529 | 22,649794 | 39,3921174 | 53,6204194 | 22.6498 | 39.3921 | 53.6204
2025-05-22 11:30:31.578 | 11:30:31 | 41431 | 41431 | 21,7295623 | 31,4707697 | 45,4675986 | 131 | 41530 | 22,6525758 | 39,4153496 | 53,5381769 | 22.6526 | 39.4153 | 53.5382
2025-05-22 11:30:32.578 | 11:30:32 | 41432 | 41432 | 21,7473527 | 31,6125522 | 45,7055802 | 132 | 41531 | 22,6541095 | 39,4338901 | 53,4513208 | 22.6541 | 39.4339 | 53.4513
2025-05-22 11:30:33.578 | 11:30:33 | 41433 | 41433 | 21,7570007 | 31,733041 | 45,9313163 | 133 | 41532 | 22,6557904 | 39,4423162 | 53,3700034 | 22.6558 | 39.4423 | 53.37
2025-05-22 11:30:34.578 | 11:30:34 | 41434 | 41434 | 21,7658787 | 31,8643501 | 46,1315695 | 134 | 41533 | 22,6558708 | 39,4557019 | 53,2805729 | 22.6559 | 39.4557 | 53.2806
2025-05-22 11:30:35.578 | 11:30:35 | 41435 | 41435 | 21,7705701 | 31,980634 | 46,3363601 | 135 | 41534 | 22,6732726 | 39,4729091 | 53,1944204 | 22.6733 | 39.4729 | 53.1944
2025-05-22 11:30:36.578 | 11:30:36 | 41436 | 41436 | 21,7816642 | 32,0981508 | 46,5583506 | 136 | 41535 | 22,6694557 | 39,4840107 | 53,1258334 | 22.6695 | 39.484 | 53.1258
2025-05-22 11:30:37.578 | 11:30:37 | 41437 | 41437 | 21,8011526 | 32,2331947 | 46,7792319 | 137 | 41536 | 22,6961848 | 39,5037593 | 53,0432785 | 22.6962 | 39.5038 | 53.0433
2025-05-22 11:30:38.578 | 11:30:38 | 41438 | 41438 | 21,811758 | 32,3418671 | 46,995082 | 138 | 41537 | 22,6968594 | 39,496096 | 52,9698336 | 22.6969 | 39.4961 | 52.9698
2025-05-22 11:30:39.578 | 11:30:39 | 41439 | 41439 | 21,819188 | 32,4800249 | 47,1929931 | 139 | 41538 | 22,7030574 | 39,5003534 | 52,8881025 | 22.7031 | 39.5004 | 52.8881
2025-05-22 11:30:40.578 | 11:30:40 | 41440 | 41440 | 21,844699 | 32,5922312 | 47,3722103 | 140 | 41539 | 22,6964846 | 39,520533 | 52,8267159 | 22.6965 | 39.5205 | 52.8267
2025-05-22 11:30:41.578 | 11:30:41 | 41441 | 41441 | 21,8538328 | 32,7121022 | 47,5433408 | 141 | 41540 | 22,6818865 | 39,524355 | 52,7608231 | 22.6819 | 39.5244 | 52.7608
2025-05-22 11:30:42.578 | 11:30:42 | 41442 | 41442 | 21,8665321 | 32,8248776 | 47,7088449 | 142 | 41541 | 22,6976993 | 39,5458262 | 52,7324915 | 22.6977 | 39.5458 | 52.7325
2025-05-22 11:30:43.578 | 11:30:43 | 41443 | 41443 | 21,939572 | 32,9384198 | 47,8993357 | 143 | 41542 | 22,6989043 | 39,5461724 | 52,6829162 | 22.6989 | 39.5462 | 52.6829
2025-05-22 11:30:44.578 | 11:30:44 | 41444 | 41444 | 21,9768361 | 33,0551398 | 48,0663416 | 144 | 41543 | 22,6970008 | 39,5625412 | 52,6282605 | 22.697 | 39.5625 | 52.6283
2025-05-22 11:30:45.578 | 11:30:45 | 41445 | 41445 | 21,9965378 | 33,1709904 | 48,2534108 | 145 | 41544 | 22,7043233 | 39,5582688 | 52,6000331 | 22.7043 | 39.5583 | 52.6
2025-05-22 11:30:46.578 | 11:30:46 | 41446 | 41446 | 21,9890379 | 33,3118842 | 48,4497105 | 146 | 41545 | 22,6975084 | 39,5668625 | 52,5830018 | 22.6975 | 39.5669 | 52.583
2025-05-22 11:30:47.578 | 11:30:47 | 41447 | 41447 | 21,9892925 | 33,4219886 | 48,6068945 | 147 | 41546 | 22,6847696 | 39,5951839 | 52,5902746 | 22.6848 | 39.5952 | 52.5903
2025-05-22 11:30:48.578 | 11:30:48 | 41448 | 41448 | 22,0297743 | 33,5384379 | 48,8068677 | 148 | 41547 | 22,7055962 | 39,6023763 | 52,6033367 | 22.7056 | 39.6024 | 52.6033
2025-05-22 11:30:49.578 | 11:30:49 | 41449 | 41449 | 22,0185222 | 33,6375698 | 48,9887552 | 149 | 41548 | 22,6962272 | 39,6061486 | 52,6079436 | 22.6962 | 39.6061 | 52.6079
2025-05-22 11:30:50.578 | 11:30:50 | 41450 | 41450 | 22,0078206 | 33,7637426 | 49,1943245 | 150 | 41549 | 22,7023129 | 39,6254069 | 52,601364 | 22.7023 | 39.6254 | 52.6014
2025-05-22 11:30:51.578 | 11:30:51 | 41451 | 41451 | 22,0053543 | 33,8626031 | 49,3924862 | 151 | 41550 | 22,6993983 | 39,6416702 | 52,5991063 | 22.6994 | 39.6417 | 52.5991
2025-05-22 11:30:52.578 | 11:30:52 | 41452 | 41452 | 22,0211904 | 33,9853471 | 49,6113014 | 152 | 41551 | 22,6977463 | 39,6661743 | 52,6026583 | 22.6977 | 39.6662 | 52.6027
2025-05-22 11:30:53.578 | 11:30:53 | 41453 | 41453 | 22,0249801 | 34,0775884 | 49,828685 | 153 | 41552 | 22,7076168 | 39,6873386 | 52,6117575 | 22.7076 | 39.6873 | 52.6118
2025-05-22 11:30:54.578 | 11:30:54 | 41454 | 41454 | 22,0551158 | 34,2042876 | 50,0424167 | 154 | 41553 | 22,6821848 | 39,6987197 | 52,605798 | 22.6822 | 39.6987 | 52.6058
2025-05-22 11:30:55.578 | 11:30:55 | 41455 | 41455 | 22,0698089 | 34,3156277 | 50,254986 | 155 | 41554 | 22,6868612 | 39,7125333 | 52,6573171 | 22.6869 | 39.7125 | 52.6573
2025-05-22 11:30:56.578 | 11:30:56 | 41456 | 41456 | 22,0876515 | 34,4312104 | 50,475573 | 156 | 41555 | 22,69491 | 39,7470506 | 52,6908351 | 22.6949 | 39.7471 | 52.6908
2025-05-22 11:30:57.578 | 11:30:57 | 41457 | 41457 | 22,0852326 | 34,5421154 | 50,7163796 | 157 | 41556 | 22,6892731 | 39,747006 | 52,7449434 | 22.6893 | 39.747 | 52.7449
2025-05-22 11:30:58.578 | 11:30:58 | 41458 | 41458 | 22,1011944 | 34,6537168 | 50,896536 | 158 | 41557 | 22,6865323 | 39,786281 | 52,7718534 | 22.6865 | 39.7863 | 52.7719
2025-05-22 11:30:59.578 | 11:30:59 | 41459 | 41459 | 22,1100997 | 34,7700337 | 51,0705367 | 159 | 41558 | 22,7022781 | 39,7988284 | 52,8156586 | 22.7023 | 39.7988 | 52.8157
2025-05-22 11:31:00.578 | 11:31:00 | 41460 | 41460 | 22,1180134 | 34,8919277 | 51,2286105 | 160 | 41559 | 22,6895684 | 39,8013023 | 52,8584863 | 22.6896 | 39.8013 | 52.8585
2025-05-22 11:31:01.578 | 11:31:01 | 41461 | 41461 | 22,1370839 | 35,001686 | 51,409638 | 161 | 41560 | 22,6722533 | 39,8210213 | 52,9038832 | 22.6723 | 39.821 | 52.9039
2025-05-22 11:31:02.578 | 11:31:02 | 41462 | 41462 | 22,1123722 | 35,1180971 | 51,578031 | 162 | 41561 | 22,6806827 | 39,8392374 | 52,9302486 | 22.6807 | 39.8392 | 52.9302
2025-05-22 11:31:03.578 | 11:31:03 | 41463 | 41463 | 22,1377826 | 35,2424369 | 51,7647618 | 163 | 41562 | 22,6802388 | 39,8645693 | 52,9595973 | 22.6802 | 39.8646 | 52.9596
2025-05-22 11:31:04.578 | 11:31:04 | 41464 | 41464 | 22,1583904 | 35,3495421 | 51,9404542 | 164 | 41563 | 22,6822971 | 39,8856675 | 52,983932 | 22.6823 | 39.8857 | 52.9839
2025-05-22 11:31:05.578 | 11:31:05 | 41465 | 41465 | 22,1610323 | 35,456992 | 52,0946132 | 165 | 41564 | 22,6936501 | 39,9164454 | 52,9993617 | 22.6937 | 39.9164 | 52.9994
2025-05-22 11:31:06.578 | 11:31:06 | 41466 | 41466 | 22,1804705 | 35,574046 | 52,2309016 | 166 | 41565 | 22,6973409 | 39,9409031 | 52,9887212 | 22.6973 | 39.9409 | 52.9887
2025-05-22 11:31:07.578 | 11:31:07 | 41467 | 41467 | 22,1888747 | 35,6828748 | 52,4405301 | 167 | 41566 | 22,6978656 | 39,9733935 | 52,9529055 | 22.6979 | 39.9734 | 52.9529
2025-05-22 11:31:08.578 | 11:31:08 | 41468 | 41468 | 22,2093194 | 35,7908918 | 52,5854463 | 168 | 41567 | 22,6980841 | 39,9913523 | 52,8988895 | 22.6981 | 39.9914 | 52.8989
2025-05-22 11:31:09.578 | 11:31:09 | 41469 | 41469 | 22,2078022 | 35,8992097 | 52,7421472 | 169 | 41568 | 22,7012698 | 40,0118955 | 52,8359337 | 22.7013 | 40.0119 | 52.8359
2025-05-22 11:31:10.578 | 11:31:10 | 41470 | 41470 | 22,2108419 | 36,0245878 | 52,9110311 | 170 | 41569 | 22,7031839 | 40,0357371 | 52,7675654 | 22.7032 | 40.0357 | 52.7676
2025-05-22 11:31:11.578 | 11:31:11 | 41471 | 41471 | 22,2344329 | 36,127909 | 53,0752325 | 171 | 41570 | 22,7173503 | 40,0625564 | 52,7033461 | 22.7174 | 40.0626 | 52.7033
2025-05-22 11:31:12.578 | 11:31:12 | 41472 | 41472 | 22,2410462 | 36,2446869 | 53,2593637 | 172 | 41571 | 22,7254795 | 40,079 | 52,6427975 | 22.7255 | 40.079 | 52.6428
2025-05-22 11:31:13.578 | 11:31:13 | 41473 | 41473 | 22,2497739 | 36,3724279 | 53,4190386 | 173 | 41572 | 22,7307038 | 40,0961022 | 52,5586182 | 22.7307 | 40.0961 | 52.5586
2025-05-22 11:31:14.578 | 11:31:14 | 41474 | 41474 | 22,2786646 | 36,4883237 | 53,5745794 | 174 | 41573 | 22,7568061 | 40,0908088 | 52,4954037 | 22.7568 | 40.0908 | 52.4954
2025-05-22 11:31:15.578 | 11:31:15 | 41475 | 41475 | 22,2833454 | 36,6011759 | 53,7406202 | 175 | 41574 | 22,7570503 | 40,1091764 | 52,4244722 | 22.7571 | 40.1092 | 52.4245
2025-05-22 11:31:16.578 | 11:31:16 | 41476 | 41476 | 22,2893787 | 36,7119501 | 53,8943923 | 176 | 41575 | 22,7769287 | 40,1103338 | 52,3554009 | 22.7769 | 40.1103 | 52.3554
2025-05-22 11:31:17.578 | 11:31:17 | 41477 | 41477 | 22,4136298 | 36,8409617 | 54,0897272 | 177 | 41576 | 22,7834837 | 40,1059766 | 52,303538 | 22.7835 | 40.106 | 52.3035
2025-05-22 11:31:18.578 | 11:31:18 | 41478 | 41478 | 22,5014174 | 36,9389621 | 54,2618232 | 178 | 41577 | 22,7837322 | 40,1244807 | 52,2164819 | 22.7837 | 40.1245 | 52.2165
2025-05-22 11:31:19.578 | 11:31:19 | 41479 | 41479 | 22,5620511 | 37,0590098 | 54,4339303 | 179 | 41578 | 22,7867965 | 40,1263075 | 52,177321 | 22.7868 | 40.1263 | 52.1773
2025-05-22 11:31:20.578 | 11:31:20 | 41480 | 41480 | 22,5734509 | 37,1761264 | 54,5563668 | 180 | 41579 | 22,7826997 | 40,1296399 | 52,0963168 | 22.7827 | 40.1296 | 52.0963
2025-05-22 11:31:21.578 | 11:31:21 | 41481 | 41481 | 22,5983605 | 37,2862914 | 54,6467475 | 181 | 41580 | 22,7756778 | 40,1466895 | 52,018558 | 22.7757 | 40.1467 | 52.0186
2025-05-22 11:31:22.578 | 11:31:22 | 41482 | 41482 | 22,5841183 | 37,3841726 | 54,7086022 | 182 | 41581 | 22,7861827 | 40,1380548 | 51,9556877 | 22.7862 | 40.1381 | 51.9557
2025-05-22 11:31:23.578 | 11:31:23 | 41483 | 41483 | 22,5882583 | 37,4866171 | 54,733879 | 183 | 41582 | 22,7986352 | 40,136228 | 51,9010355 | 22.7986 | 40.1362 | 51.901
2025-05-22 11:31:24.578 | 11:31:24 | 41484 | 41484 | 22,5647266 | 37,5672114 | 54,7759725 | 184 | 41583 | 22,7951055 | 40,1423981 | 51,856758 | 22.7951 | 40.1424 | 51.8568
2025-05-22 11:31:25.578 | 11:31:25 | 41485 | 41485 | 22,5530038 | 37,6585745 | 54,8009677 | 185 | 41584 | 22,7931742 | 40,1409514 | 51,7862563 | 22.7932 | 40.141 | 51.7863
2025-05-22 11:31:26.578 | 11:31:26 | 41486 | 41486 | 22,5721881 | 37,7331071 | 54,7968421 | 186 | 41585 | 22,7994524 | 40,1466417 | 51,7250414 | 22.7995 | 40.1466 | 51.725
2025-05-22 11:31:27.578 | 11:31:27 | 41487 | 41487 | 22,5662258 | 37,8125521 | 54,7768033 | 187 | 41586 | 22,7859066 | 40,1395522 | 51,6432323 | 22.7859 | 40.1396 | 51.6432
2025-05-22 11:31:28.578 | 11:31:28 | 41488 | 41488 | 22,5782171 | 37,8883283 | 54,7727258 | 188 | 41587 | 22,8063148 | 40,1380204 | 51,5867921 | 22.8063 | 40.138 | 51.5868
2025-05-22 11:31:29.578 | 11:31:29 | 41489 | 41489 | 22,5987967 | 37,9693476 | 54,8067286 | 189 | 41588 | 22,7760276 | 40,1361123 | 51,5096358 | 22.776 | 40.1361 | 51.5096
2025-05-22 11:31:30.578 | 11:31:30 | 41490 | 41490 | 22,6135462 | 38,0449278 | 54,821025 | 190 | 41589 | 22,7838105 | 40,1446052 | 51,4564754 | 22.7838 | 40.1446 | 51.4565
2025-05-22 11:31:31.578 | 11:31:31 | 41491 | 41491 | 22,6129004 | 38,1045482 | 54,8257382 | 191 | 41590 | 22,7758094 | 40,1391716 | 51,3917566 | 22.7758 | 40.1392 | 51.3918
2025-05-22 11:31:32.578 | 11:31:32 | 41492 | 41492 | 22,6125537 | 38,1583129 | 54,8140333 | 192 | 41591 | 22,7844398 | 40,1400113 | 51,332388 | 22.7844 | 40.14 | 51.3324
2025-05-22 11:31:33.578 | 11:31:33 | 41493 | 41493 | 22,5998647 | 38,2092705 | 54,8093969 | 193 | 41592 | 22,7838229 | 40,1399205 | 51,2824671 | 22.7838 | 40.1399 | 51.2825
2025-05-22 11:31:34.578 | 11:31:34 | 41494 | 41494 | 22,6039798 | 38,2747072 | 54,7897848 | 194 | 41593 | 22,7864206 | 40,1500435 | 51,2149551 | 22.7864 | 40.15 | 51.215
2025-05-22 11:31:35.578 | 11:31:35 | 41495 | 41495 | 22,6090539 | 38,3403966 | 54,7517275 | 195 | 41594 | 22,8017245 | 40,1435439 | 51,1728277 | 22.8017 | 40.1435 | 51.1728
2025-05-22 11:31:36.578 | 11:31:36 | 41496 | 41496 | 22,61738 | 38,4005769 | 54,7318905 | 196 | 41595 | 22,8118363 | 40,1505106 | 51,1084327 | 22.8118 | 40.1505 | 51.1084
2025-05-22 11:31:37.578 | 11:31:37 | 41497 | 41497 | 22,6140253 | 38,4564694 | 54,6923388 | 197 | 41596 | 22,8057254 | 40,1446445 | 51,0510279 | 22.8057 | 40.1446 | 51.051
2025-05-22 11:31:38.578 | 11:31:38 | 41498 | 41498 | 22,61713 | 38,5006517 | 54,6494422 | 198 | 41597 | 22,7962362 | 40,1445821 | 50,9814068 | 22.7962 | 40.1446 | 50.9814
2025-05-22 11:31:39.578 | 11:31:39 | 41499 | 41499 | 22,6351715 | 38,5370682 | 54,5968913 | 199 | 41598 | 22,7985019 | 40,1288046 | 50,9037461 | 22.7985 | 40.1288 | 50.9037
2025-05-22 11:31:40.578 | 11:31:40 | 41500 | 41500 | 22,6255475 | 38,5810861 | 54,5523346 | 200 | 41599 | 22,8137473 | 40,1210395 | 50,8383634 | 22.8137 | 40.121 | 50.8384
2025-05-22 11:31:41.578 | 11:31:41 | 41501 | 41501 | 22,6225204 | 38,6130986 | 54,4975369 | 201 | 41600 | 22,7927166 | 40,1267299 | 50,7677085 | 22.7927 | 40.1267 | 50.7677
2025-05-22 11:31:42.578 | 11:31:42 | 41502 | 41502 | 22,622311 | 38,6604017 | 54,4579913 | 202 | 41601 | 22,8115739 | 40,1125124 | 50,6789252 | 22.8116 | 40.1125 | 50.6789
2025-05-22 11:31:43.578 | 11:31:43 | 41503 | 41503 | 22,6337828 | 38,7056168 | 54,4399002 | 203 | 41602 | 22,8091065 | 40,1106345 | 50,6061076 | 22.8091 | 40.1106 | 50.6061
2025-05-22 11:31:44.578 | 11:31:44 | 41504 | 41504 | 22,6407998 | 38,7570408 | 54,4126975 | 204 | 41603 | 22,7938834 | 40,07999 | 50,5236175 | 22.7939 | 40.08 | 50.5236
2025-05-22 11:31:45.578 | 11:31:45 | 41505 | 41505 | 22,6365477 | 38,7868309 | 54,4025692 | 205 | 41604 | 22,8047274 | 40,0826807 | 50,4500288 | 22.8047 | 40.0827 | 50.45
2025-05-22 11:31:46.578 | 11:31:46 | 41506 | 41506 | 22,6371985 | 38,8125883 | 54,4038195 | 206 | 41605 | 22,7972693 | 40,0736611 | 50,3573395 | 22.7973 | 40.0737 | 50.3573
2025-05-22 11:31:47.578 | 11:31:47 | 41507 | 41507 | 22,6455643 | 38,8626709 | 54,3881074 | 207 | 41606 | 22,8165071 | 40,0715505 | 50,2805437 | 22.8165 | 40.0716 | 50.2805
2025-05-22 11:31:48.578 | 11:31:48 | 41508 | 41508 | 22,639311 | 38,8984486 | 54,4055303 | 208 | 41607 | 22,803021 | 40,0468522 | 50,1988244 | 22.803 | 40.0469 | 50.1988
2025-05-22 11:31:49.578 | 11:31:49 | 41509 | 41509 | 22,6476715 | 38,931781 | 54,3949417 | 209 | 41608 | 22,8045776 | 40,0309018 | 50,1093131 | 22.8046 | 40.0309 | 50.1093
2025-05-22 11:31:50.578 | 11:31:50 | 41510 | 41510 | 22,6499901 | 38,957231 | 54,4086256 | 210 | 41609 | 22,7968919 | 40,0173072 | 50,0205189 | 22.7969 | 40.0173 | 50.0205
2025-05-22 11:31:51.578 | 11:31:51 | 41511 | 41511 | 22,635714 | 39,0005794 | 54,4047348 | 211 | 41610 | 22,8133394 | 40,0057778 | 49,9483616 | 22.8133 | 40.0058 | 49.9484
2025-05-22 11:31:52.578 | 11:31:52 | 41512 | 41512 | 22,6423171 | 39,022832 | 54,4098872 | 212 | 41611 | 22,8064041 | 39,9952299 | 49,8454989 | 22.8064 | 39.9952 | 49.8455
2025-05-22 11:31:53.578 | 11:31:53 | 41513 | 41513 | 22,6444101 | 39,0536975 | 54,4167946 | 213 | 41612 | 22,8149247 | 39,9862082 | 49,7596224 | 22.8149 | 39.9862 | 49.7596
2025-05-22 11:31:54.578 | 11:31:54 | 41514 | 41514 | 22,6505054 | 39,081818 | 54,3978575 | 214 | 41613 | 22,8007198 | 39,9597272 | 49,6702553 | 22.8007 | 39.9597 | 49.6703
2025-05-22 11:31:55.578 | 11:31:55 | 41515 | 41515 | 22,6434357 | 39,1087271 | 54,3401561 | 215 | 41614 | 22,8047092 | 39,9565723 | 49,593435 | 22.8047 | 39.9566 | 49.5934
2025-05-22 11:31:56.578 | 11:31:56 | 41516 | 41516 | 22,6361592 | 39,1356193 | 54,3086401 | 216 | 41615 | 22,8120639 | 39,9550137 | 49,5234635 | 22.8121 | 39.955 | 49.5235
2025-05-22 11:31:57.578 | 11:31:57 | 41517 | 41517 | 22,6403169 | 39,17707 | 54,2915041 | 217 | 41616 | 22,805396 | 39,9083858 | 49,4387052 | 22.8054 | 39.9084 | 49.4387
2025-05-22 11:31:58.578 | 11:31:58 | 41518 | 41518 | 22,6467169 | 39,1858086 | 54,2541212 | 218 | 41617 | 22,8115558 | 39,892579 | 49,3484133 | 22.8116 | 39.8926 | 49.3484
2025-05-22 11:31:59.578 | 11:31:59 | 41519 | 41519 | 22,6430441 | 39,1980525 | 54,2153634 | 219 | 41618 | 22,8169663 | 39,8698161 | 49,2605456 | 22.817 | 39.8698 | 49.2605
2025-05-22 11:32:00.578 | 11:32:00 | 41520 | 41520 | 22,6348996 | 39,236821 | 54,1571131 | 220 | 41619 | 22,8074829 | 39,8572694 | 49,179338 | 22.8075 | 39.8573 | 49.1793
2025-05-22 11:32:01.578 | 11:32:01 | 41521 | 41521 | 22,6248358 | 39,245695 | 54,1247712 | 221 | 41620 | 22,811725 | 39,8305569 | 49,1030811 | 22.8117 | 39.8306 | 49.1031
2025-05-22 11:32:02.578 | 11:32:02 | 41522 | 41522 | 22,6291833 | 39,2578623 | 54,0913266 | 222 | 41621 | 22,8089001 | 39,8121363 | 49,0329965 | 22.8089 | 39.8121 | 49.033
2025-05-22 11:32:03.578 | 11:32:03 | 41523 | 41523 | 22,6245418 | 39,289918 | 54,0275072 | 223 | 41622 | 22,8079028 | 39,7930571 | 48,9523732 | 22.8079 | 39.7931 | 48.9524
2025-05-22 11:32:04.578 | 11:32:04 | 41524 | 41524 | 22,6361157 | 39,3099205 | 53,9554021 | 224 | 41623 | 22,7980331 | 39,7873382 | 48,8779054 | 22.798 | 39.7873 | 48.8779
2025-05-22 11:32:05.578 | 11:32:05 | 41525 | 41525 | 22,6413454 | 39,3318408 | 53,8935713 | 225 | 41624 | 22,825187 | 39,7584803 | 48,8011217 | 22.8252 | 39.7585 | 48.8011
2025-05-22 11:32:06.578 | 11:32:06 | 41526 | 41526 | 22,6428911 | 39,3672662 | 53,8244809 | 226 | 41625 | 22,8189502 | 39,744224 | 48,7353033 | 22.819 | 39.7442 | 48.7353
2025-05-22 11:32:07.578 | 11:32:07 | 41527 | 41527 | 22,6512919 | 39,3651827 | 53,7645495 | 227 | 41626 | 22,810666 | 39,7425668 | 48,6624732 | 22.8107 | 39.7426 | 48.6625
2025-05-22 11:32:08.578 | 11:32:08 | 41528 | 41528 | 22,6538962 | 39,3917505 | 53,7051438 | 228 | 41627 | 22,8181258 | 39,7137418 | 48,5877667 | 22.8181 | 39.7137 | 48.5878
2025-05-22 11:32:09.578 | 11:32:09 | 41529 | 41529 | 22,649794 | 39,3921174 | 53,6204194 | 229 | 41628 | 22,8037971 | 39,6910718 | 48,5283134 | 22.8038 | 39.6911 | 48.5283
2025-05-22 11:32:10.578 | 11:32:10 | 41530 | 41530 | 22,6525758 | 39,4153496 | 53,5381769 | 230 | 41629 | 22,8122947 | 39,6747319 | 48,4490421 | 22.8123 | 39.6747 | 48.449
2025-05-22 11:32:11.578 | 11:32:11 | 41531 | 41531 | 22,6541095 | 39,4338901 | 53,4513208 | 231 | 41630 | 22,8106113 | 39,6607358 | 48,378632 | 22.8106 | 39.6607 | 48.3786
2025-05-22 11:32:12.578 | 11:32:12 | 41532 | 41532 | 22,6557904 | 39,4423162 | 53,3700034 | 232 | 41631 | 22,8087896 | 39,6336115 | 48,3042109 | 22.8088 | 39.6336 | 48.3042
2025-05-22 11:32:13.578 | 11:32:13 | 41533 | 41533 | 22,6558708 | 39,4557019 | 53,2805729 | 233 | 41632 | 22,8109399 | 39,6081383 | 48,2331828 | 22.8109 | 39.6081 | 48.2332
2025-05-22 11:32:14.578 | 11:32:14 | 41534 | 41534 | 22,6732726 | 39,4729091 | 53,1944204 | 234 | 41633 | 22,7948834 | 39,5937369 | 48,1588384 | 22.7949 | 39.5937 | 48.1588
2025-05-22 11:32:15.578 | 11:32:15 | 41535 | 41535 | 22,6694557 | 39,4840107 | 53,1258334 | 235 | 41634 | 22,8057023 | 39,5938939 | 48,1017833 | 22.8057 | 39.5939 | 48.1018
2025-05-22 11:32:16.578 | 11:32:16 | 41536 | 41536 | 22,6961848 | 39,5037593 | 53,0432785 | 236 | 41635 | 22,80365 | 39,5517602 | 48,0259662 | 22.8037 | 39.5518 | 48.026
2025-05-22 11:32:17.578 | 11:32:17 | 41537 | 41537 | 22,6968594 | 39,496096 | 52,9698336 | 237 | 41636 | 22,8077835 | 39,5383756 | 47,9667764 | 22.8078 | 39.5384 | 47.9668
2025-05-22 11:32:18.578 | 11:32:18 | 41538 | 41538 | 22,7030574 | 39,5003534 | 52,8881025 | 238 | 41637 | 22,7907914 | 39,5311378 | 47,8920979 | 22.7908 | 39.5311 | 47.8921
2025-05-22 11:32:19.578 | 11:32:19 | 41539 | 41539 | 22,6964846 | 39,520533 | 52,8267159 | 239 | 41638 | 22,8037376 | 39,5013287 | 47,8148342 | 22.8037 | 39.5013 | 47.8148
2025-05-22 11:32:20.578 | 11:32:20 | 41540 | 41540 | 22,6818865 | 39,524355 | 52,7608231 | 240 | 41639 | 22,7969522 | 39,4893138 | 47,7476415 | 22.797 | 39.4893 | 47.7476
2025-05-22 11:32:21.578 | 11:32:21 | 41541 | 41541 | 22,6976993 | 39,5458262 | 52,7324915 | 241 | 41640 | 22,7990881 | 39,4663804 | 47,6819381 | 22.7991 | 39.4664 | 47.6819
2025-05-22 11:32:22.578 | 11:32:22 | 41542 | 41542 | 22,6989043 | 39,5461724 | 52,6829162 | 242 | 41641 | 22,7913398 | 39,4565428 | 47,6192598 | 22.7913 | 39.4565 | 47.6193
2025-05-22 11:32:23.578 | 11:32:23 | 41543 | 41543 | 22,6970008 | 39,5625412 | 52,6282605 | 243 | 41642 | 22,7793419 | 39,4241968 | 47,5654168 | 22.7793 | 39.4242 | 47.5654
2025-05-22 11:32:24.578 | 11:32:24 | 41544 | 41544 | 22,7043233 | 39,5582688 | 52,6000331 | 244 | 41643 | 22,7839828 | 39,4085321 | 47,4931891 | 22.784 | 39.4085 | 47.4932
2025-05-22 11:32:25.578 | 11:32:25 | 41545 | 41545 | 22,6975084 | 39,5668625 | 52,5830018 | 245 | 41644 | 22,7926688 | 39,3853357 | 47,4121652 | 22.7927 | 39.3853 | 47.4122
2025-05-22 11:32:26.578 | 11:32:26 | 41546 | 41546 | 22,6847696 | 39,5951839 | 52,5902746 | 246 | 41645 | 22,7955455 | 39,3905359 | 47,3424297 | 22.7955 | 39.3905 | 47.3424
2025-05-22 11:32:27.578 | 11:32:27 | 41547 | 41547 | 22,7055962 | 39,6023763 | 52,6033367 | 247 | 41646 | 22,8118326 | 39,3593645 | 47,2807701 | 22.8118 | 39.3594 | 47.2808
2025-05-22 11:32:28.578 | 11:32:28 | 41548 | 41548 | 22,6962272 | 39,6061486 | 52,6079436 | 248 | 41647 | 22,7970858 | 39,3483962 | 47,195295 | 22.7971 | 39.3484 | 47.1953
2025-05-22 11:32:29.578 | 11:32:29 | 41549 | 41549 | 22,7023129 | 39,6254069 | 52,601364 | 249 | 41648 | 22,799485 | 39,3201356 | 47,1296563 | 22.7995 | 39.3201 | 47.1297
2025-05-22 11:32:30.578 | 11:32:30 | 41550 | 41550 | 22,6993983 | 39,6416702 | 52,5991063 | 250 | 41649 | 22,7857863 | 39,304368 | 47,0727444 | 22.7858 | 39.3044 | 47.0727
2025-05-22 11:32:31.578 | 11:32:31 | 41551 | 41551 | 22,6977463 | 39,6661743 | 52,6026583 | 251 | 41650 | 22,8010233 | 39,2899074 | 47,0152565 | 22.801 | 39.2899 | 47.0153
2025-05-22 11:32:32.578 | 11:32:32 | 41552 | 41552 | 22,7076168 | 39,6873386 | 52,6117575 | 252 | 41651 | 22,8238631 | 39,3018916 | 46,9516042 | 22.8239 | 39.3019 | 46.9516
2025-05-22 11:32:33.578 | 11:32:33 | 41553 | 41553 | 22,6821848 | 39,6987197 | 52,605798 | 253 | 41652 | 22,8403563 | 39,2869329 | 46,8727685 | 22.8404 | 39.2869 | 46.8728
2025-05-22 11:32:34.578 | 11:32:34 | 41554 | 41554 | 22,6868612 | 39,7125333 | 52,6573171 | 254 | 41653 | 22,8370598 | 39,2525436 | 46,742024 | 22.8371 | 39.2525 | 46.742
2025-05-22 11:32:35.578 | 11:32:35 | 41555 | 41555 | 22,69491 | 39,7470506 | 52,6908351 | 255 | 41654 | 22,8582319 | 39,2388749 | 46,6227199 | 22.8582 | 39.2389 | 46.6227
2025-05-22 11:32:36.578 | 11:32:36 | 41556 | 41556 | 22,6892731 | 39,747006 | 52,7449434 | 256 | 41655 | 22,8651717 | 39,1815168 | 46,5042669 | 22.8652 | 39.1815 | 46.5043
2025-05-22 11:32:37.578 | 11:32:37 | 41557 | 41557 | 22,6865323 | 39,786281 | 52,7718534 | 257 | 41656 | 22,8763667 | 39,1384763 | 46,3663854 | 22.8764 | 39.1385 | 46.3664
2025-05-22 11:32:38.578 | 11:32:38 | 41558 | 41558 | 22,7022781 | 39,7988284 | 52,8156586 | 258 | 41657 | 22,9098326 | 39,0964472 | 46,2420393 | 22.9098 | 39.0964 | 46.242
2025-05-22 11:32:39.578 | 11:32:39 | 41559 | 41559 | 22,6895684 | 39,8013023 | 52,8584863 | 259 | 41658 | 22,9220897 | 39,0581977 | 46,1265836 | 22.9221 | 39.0582 | 46.1266
2025-05-22 11:32:40.578 | 11:32:40 | 41560 | 41560 | 22,6722533 | 39,8210213 | 52,9038832 | 260 | 41659 | 22,9520353 | 38,9973021 | 45,9804284 | 22.952 | 38.9973 | 45.9804
2025-05-22 11:32:41.578 | 11:32:41 | 41561 | 41561 | 22,6806827 | 39,8392374 | 52,9302486 | 261 | 41660 | 22,9583576 | 38,9523407 | 45,8760463 | 22.9584 | 38.9523 | 45.876
2025-05-22 11:32:42.578 | 11:32:42 | 41562 | 41562 | 22,6802388 | 39,8645693 | 52,9595973 | 262 | 41661 | 22,9720716 | 38,9044882 | 45,749359 | 22.9721 | 38.9045 | 45.7494
2025-05-22 11:32:43.578 | 11:32:43 | 41563 | 41563 | 22,6822971 | 39,8856675 | 52,983932 | 263 | 41662 | 22,9673969 | 38,8482132 | 45,6037036 | 22.9674 | 38.8482 | 45.6037
2025-05-22 11:32:44.578 | 11:32:44 | 41564 | 41564 | 22,6936501 | 39,9164454 | 52,9993617 | 264 | 41663 | 22,9755117 | 38,8041944 | 45,465388 | 22.9755 | 38.8042 | 45.4654
2025-05-22 11:32:45.578 | 11:32:45 | 41565 | 41565 | 22,6973409 | 39,9409031 | 52,9887212 | 265 | 41664 | 22,9954833 | 38,7537374 | 45,3527932 | 22.9955 | 38.7537 | 45.3528
2025-05-22 11:32:46.578 | 11:32:46 | 41566 | 41566 | 22,6978656 | 39,9733935 | 52,9529055 | 266 | 41665 | 22,9865683 | 38,7101774 | 45,2348536 | 22.9866 | 38.7102 | 45.2349
2025-05-22 11:32:47.578 | 11:32:47 | 41567 | 41567 | 22,6980841 | 39,9913523 | 52,8988895 | 267 | 41666 | 22,995125 | 38,6533296 | 45,0988243 | 22.9951 | 38.6533 | 45.0988
2025-05-22 11:32:48.578 | 11:32:48 | 41568 | 41568 | 22,7012698 | 40,0118955 | 52,8359337 | 268 | 41667 | 22,9925139 | 38,6093656 | 45,0029686 | 22.9925 | 38.6094 | 45.003
2025-05-22 11:32:49.578 | 11:32:49 | 41569 | 41569 | 22,7031839 | 40,0357371 | 52,7675654 | 269 | 41668 | 23,0002896 | 38,5664737 | 44,9103606 | 23.0003 | 38.5665 | 44.9104
2025-05-22 11:32:50.578 | 11:32:50 | 41570 | 41570 | 22,7173503 | 40,0625564 | 52,7033461 | 270 | 41669 | 23,0080391 | 38,5173312 | 44,8070804 | 23.008 | 38.5173 | 44.8071
2025-05-22 11:32:51.578 | 11:32:51 | 41571 | 41571 | 22,7254795 | 40,079 | 52,6427975 | 271 | 41670 | 23,000764 | 38,4735439 | 44,711639 | 23.0008 | 38.4735 | 44.7116
2025-05-22 11:32:52.578 | 11:32:52 | 41572 | 41572 | 22,7307038 | 40,0961022 | 52,5586182 | 272 | 41671 | 22,9929826 | 38,4369925 | 44,6339021 | 22.993 | 38.437 | 44.6339
2025-05-22 11:32:53.578 | 11:32:53 | 41573 | 41573 | 22,7568061 | 40,0908088 | 52,4954037 | 273 | 41672 | 22,9998985 | 38,3994237 | 44,5726605 | 22.9999 | 38.3994 | 44.5727
2025-05-22 11:32:54.578 | 11:32:54 | 41574 | 41574 | 22,7570503 | 40,1091764 | 52,4244722 | 274 | 41673 | 23,0003943 | 38,3709394 | 44,4951081 | 23.0004 | 38.3709 | 44.4951
2025-05-22 11:32:55.578 | 11:32:55 | 41575 | 41575 | 22,7769287 | 40,1103338 | 52,3554009 | 275 | 41674 | 23,0121912 | 38,3590499 | 44,4589727 | 23.0122 | 38.359 | 44.459
2025-05-22 11:32:56.578 | 11:32:56 | 41576 | 41576 | 22,7834837 | 40,1059766 | 52,303538 | 276 | 41675 | 23,0098683 | 38,3364691 | 44,4099333 | 23.0099 | 38.3365 | 44.4099
2025-05-22 11:32:57.578 | 11:32:57 | 41577 | 41577 | 22,7837322 | 40,1244807 | 52,2164819 | 277 | 41676 | 23,011172 | 38,3122621 | 44,4052317 | 23.0112 | 38.3123 | 44.4052
2025-05-22 11:32:58.578 | 11:32:58 | 41578 | 41578 | 22,7867965 | 40,1263075 | 52,177321 | 278 | 41677 | 23,0090412 | 38,302348 | 44,3928401 | 23.009 | 38.3023 | 44.3928
2025-05-22 11:32:59.578 | 11:32:59 | 41579 | 41579 | 22,7826997 | 40,1296399 | 52,0963168 | 279 | 41678 | 23,009267 | 38,2965875 | 44,4079756 | 23.0093 | 38.2966 | 44.408
2025-05-22 11:33:00.578 | 11:33:00 | 41580 | 41580 | 22,7756778 | 40,1466895 | 52,018558 | 280 | 41679 | 23,0068865 | 38,2975951 | 44,4023242 | 23.0069 | 38.2976 | 44.4023
2025-05-22 11:33:01.578 | 11:33:01 | 41581 | 41581 | 22,7861827 | 40,1380548 | 51,9556877 | 281 | 41680 | 22,9918789 | 38,3096363 | 44,4356792 | 22.9919 | 38.3096 | 44.4357
2025-05-22 11:33:02.578 | 11:33:02 | 41582 | 41582 | 22,7986352 | 40,136228 | 51,9010355 | 282 | 41681 | 22,9928541 | 38,329032 | 44,5102621 | 22.9929 | 38.329 | 44.5103
2025-05-22 11:33:03.578 | 11:33:03 | 41583 | 41583 | 22,7951055 | 40,1423981 | 51,856758 | 283 | 41682 | 23,0059307 | 38,3507236 | 44,5901204 | 23.0059 | 38.3507 | 44.5901
2025-05-22 11:33:04.578 | 11:33:04 | 41584 | 41584 | 22,7931742 | 40,1409514 | 51,7862563 | 284 | 41683 | 22,9995201 | 38,3629689 | 44,6423869 | 22.9995 | 38.363 | 44.6424
2025-05-22 11:33:05.578 | 11:33:05 | 41585 | 41585 | 22,7994524 | 40,1466417 | 51,7250414 | 285 | 41684 | 22,9922248 | 38,3981315 | 44,6987211 | 22.9922 | 38.3981 | 44.6987
2025-05-22 11:33:06.578 | 11:33:06 | 41586 | 41586 | 22,7859066 | 40,1395522 | 51,6432323 | 286 | 41685 | 23,0018506 | 38,4270526 | 44,7963856 | 23.0019 | 38.4271 | 44.7964
2025-05-22 11:33:07.578 | 11:33:07 | 41587 | 41587 | 22,8063148 | 40,1380204 | 51,5867921 | 287 | 41686 | 22,9939176 | 38,4637391 | 44,8867645 | 22.9939 | 38.4637 | 44.8868
2025-05-22 11:33:08.578 | 11:33:08 | 41588 | 41588 | 22,7760276 | 40,1361123 | 51,5096358 | 288 | 41687 | 22,9972146 | 38,5149696 | 44,9532064 | 22.9972 | 38.515 | 44.9532
2025-05-22 11:33:09.578 | 11:33:09 | 41589 | 41589 | 22,7838105 | 40,1446052 | 51,4564754 | 289 | 41688 | 23,0125564 | 38,5622192 | 45,0774335 | 23.0126 | 38.5622 | 45.0774
2025-05-22 11:33:10.578 | 11:33:10 | 41590 | 41590 | 22,7758094 | 40,1391716 | 51,3917566 | 290 | 41689 | 23,020891 | 38,6119739 | 45,2124521 | 23.0209 | 38.612 | 45.2125
2025-05-22 11:33:11.578 | 11:33:11 | 41591 | 41591 | 22,7844398 | 40,1400113 | 51,332388 | 291 | 41690 | 23,0263206 | 38,6827276 | 45,3229344 | 23.0263 | 38.6827 | 45.3229
2025-05-22 11:33:12.578 | 11:33:12 | 41592 | 41592 | 22,7838229 | 40,1399205 | 51,2824671 | 292 | 41691 | 23,0262504 | 38,7406095 | 45,45222 | 23.0263 | 38.7406 | 45.4522
2025-05-22 11:33:13.578 | 11:33:13 | 41593 | 41593 | 22,7864206 | 40,1500435 | 51,2149551 | 293 | 41692 | 23,0287115 | 38,8169726 | 45,5879277 | 23.0287 | 38.817 | 45.5879
2025-05-22 11:33:14.578 | 11:33:14 | 41594 | 41594 | 22,8017245 | 40,1435439 | 51,1728277 | 294 | 41693 | 23,0414553 | 38,8924388 | 45,730923 | 23.0415 | 38.8924 | 45.7309
2025-05-22 11:33:15.578 | 11:33:15 | 41595 | 41595 | 22,8118363 | 40,1505106 | 51,1084327 | 295 | 41694 | 23,0476705 | 38,9729221 | 45,8647625 | 23.0477 | 38.9729 | 45.8648
2025-05-22 11:33:16.578 | 11:33:16 | 41596 | 41596 | 22,8057254 | 40,1446445 | 51,0510279 | 296 | 41695 | 23,0500797 | 39,0296265 | 46,0200412 | 23.0501 | 39.0296 | 46.02
2025-05-22 11:33:17.578 | 11:33:17 | 41597 | 41597 | 22,7962362 | 40,1445821 | 50,9814068 | 297 | 41696 | 23,0613373 | 39,1497969 | 46,1851207 | 23.0613 | 39.1498 | 46.1851
2025-05-22 11:33:18.578 | 11:33:18 | 41598 | 41598 | 22,7985019 | 40,1288046 | 50,9037461 | 298 | 41697 | 23,0656024 | 39,2215956 | 46,3439164 | 23.0656 | 39.2216 | 46.3439
2025-05-22 11:33:19.578 | 11:33:19 | 41599 | 41599 | 22,8137473 | 40,1210395 | 50,8383634 | 299 | 41698 | 23,1008187 | 39,3230259 | 46,5000584 | 23.1008 | 39.323 | 46.5001
2025-05-22 11:33:20.578 | 11:33:20 | 41600 | 41600 | 22,7927166 | 40,1267299 | 50,7677085 | 300 | 41699 | 23,1234307 | 39,4153034 | 46,6749918 | 23.1234 | 39.4153 | 46.675
2025-05-22 11:33:21.578 | 11:33:21 | 41601 | 41601 | 22,8115739 | 40,1125124 | 50,6789252 | 301 | 41700 | 23,1474233 | 39,516126 | 46,833477 | 23.1474 | 39.5161 | 46.8335
2025-05-22 11:33:22.578 | 11:33:22 | 41602 | 41602 | 22,8091065 | 40,1106345 | 50,6061076 | 302 | 41701 | 23,1557155 | 39,5988052 | 47,0149608 | 23.1557 | 39.5988 | 47.015
2025-05-22 11:33:23.578 | 11:33:23 | 41603 | 41603 | 22,7938834 | 40,07999 | 50,5236175 | 303 | 41702 | 23,1674319 | 39,6948029 | 47,1699774 | 23.1674 | 39.6948 | 47.17
2025-05-22 11:33:24.578 | 11:33:24 | 41604 | 41604 | 22,8047274 | 40,0826807 | 50,4500288 | 304 | 41703 | 23,1896544 | 39,8093017 | 47,3389933 | 23.1897 | 39.8093 | 47.339
2025-05-22 11:33:25.578 | 11:33:25 | 41605 | 41605 | 22,7972693 | 40,0736611 | 50,3573395 | 305 | 41704 | 23,2132432 | 39,9090341 | 47,5177969 | 23.2132 | 39.909 | 47.5178
2025-05-22 11:33:26.578 | 11:33:26 | 41606 | 41606 | 22,8165071 | 40,0715505 | 50,2805437 | 306 | 41705 | 23,2175884 | 40,0097734 | 47,6989362 | 23.2176 | 40.0098 | 47.6989
2025-05-22 11:33:27.578 | 11:33:27 | 41607 | 41607 | 22,803021 | 40,0468522 | 50,1988244 | 307 | 41706 | 23,2235922 | 40,1168411 | 47,9099774 | 23.2236 | 40.1168 | 47.91
2025-05-22 11:33:28.578 | 11:33:28 | 41608 | 41608 | 22,8045776 | 40,0309018 | 50,1093131 | 308 | 41707 | 23,2502507 | 40,2344446 | 48,0980993 | 23.2503 | 40.2344 | 48.0981
2025-05-22 11:33:29.578 | 11:33:29 | 41609 | 41609 | 22,7968919 | 40,0173072 | 50,0205189 | 309 | 41708 | 23,2405799 | 40,324724 | 48,2801093 | 23.2406 | 40.3247 | 48.2801
2025-05-22 11:33:30.578 | 11:33:30 | 41610 | 41610 | 22,8133394 | 40,0057778 | 49,9483616 | 310 | 41709 | 23,2564619 | 40,4487414 | 48,4871323 | 23.2565 | 40.4487 | 48.4871
2025-05-22 11:33:31.578 | 11:33:31 | 41611 | 41611 | 22,8064041 | 39,9952299 | 49,8454989 | 311 | 41710 | 23,2676846 | 40,5501027 | 48,6662778 | 23.2677 | 40.5501 | 48.6663
2025-05-22 11:33:32.578 | 11:33:32 | 41612 | 41612 | 22,8149247 | 39,9862082 | 49,7596224 | 312 | 41711 | 23,2869268 | 40,6723573 | 48,8502527 | 23.2869 | 40.6724 | 48.8503
2025-05-22 11:33:33.578 | 11:33:33 | 41613 | 41613 | 22,8007198 | 39,9597272 | 49,6702553 | 313 | 41712 | 23,3140978 | 40,7911759 | 49,0703387 | 23.3141 | 40.7912 | 49.0703
2025-05-22 11:33:34.578 | 11:33:34 | 41614 | 41614 | 22,8047092 | 39,9565723 | 49,593435 | 314 | 41713 | 23,3273396 | 40,8924813 | 49,2677862 | 23.3273 | 40.8925 | 49.2678
2025-05-22 11:33:35.578 | 11:33:35 | 41615 | 41615 | 22,8120639 | 39,9550137 | 49,5234635 | 315 | 41714 | 23,3603725 | 41,0183847 | 49,4697845 | 23.3604 | 41.0184 | 49.4698
2025-05-22 11:33:36.578 | 11:33:36 | 41616 | 41616 | 22,805396 | 39,9083858 | 49,4387052 | 316 | 41715 | 23,368912 | 41,1289302 | 49,7058106 | 23.3689 | 41.1289 | 49.7058
2025-05-22 11:33:37.578 | 11:33:37 | 41617 | 41617 | 22,8115558 | 39,892579 | 49,3484133 | 317 | 41716 | 23,3895804 | 41,2471566 | 49,9382067 | 23.3896 | 41.2472 | 49.9382
2025-05-22 11:33:38.578 | 11:33:38 | 41618 | 41618 | 22,8169663 | 39,8698161 | 49,2605456 | 318 | 41717 | 23,4026715 | 41,3721434 | 50,1266078 | 23.4027 | 41.3721 | 50.1266
2025-05-22 11:33:39.578 | 11:33:39 | 41619 | 41619 | 22,8074829 | 39,8572694 | 49,179338 | 319 | 41718 | 23,4116255 | 41,4908966 | 50,3216749 | 23.4116 | 41.4909 | 50.3217
2025-05-22 11:33:40.578 | 11:33:40 | 41620 | 41620 | 22,811725 | 39,8305569 | 49,1030811 | 320 | 41719 | 23,4308036 | 41,6023059 | 50,562079 | 23.4308 | 41.6023 | 50.5621
2025-05-22 11:33:41.578 | 11:33:41 | 41621 | 41621 | 22,8089001 | 39,8121363 | 49,0329965 | 321 | 41720 | 23,4538101 | 41,7102922 | 50,7702758 | 23.4538 | 41.7103 | 50.7703
2025-05-22 11:33:42.578 | 11:33:42 | 41622 | 41622 | 22,8079028 | 39,7930571 | 48,9523732 | 322 | 41721 | 23,4664337 | 41,8620762 | 51,0062085 | 23.4664 | 41.8621 | 51.0062
2025-05-22 11:33:43.578 | 11:33:43 | 41623 | 41623 | 22,7980331 | 39,7873382 | 48,8779054 | 323 | 41722 | 23,505243 | 41,9925433 | 51,283747 | 23.5052 | 41.9925 | 51.2837
2025-05-22 11:33:44.578 | 11:33:44 | 41624 | 41624 | 22,825187 | 39,7584803 | 48,8011217 | 324 | 41723 | 23,51642 | 42,1327205 | 51,6117945 | 23.5164 | 42.1327 | 51.6118
2025-05-22 11:33:45.578 | 11:33:45 | 41625 | 41625 | 22,8189502 | 39,744224 | 48,7353033 | 325 | 41724 | 23,5401707 | 42,2711121 | 51,8859004 | 23.5402 | 42.2711 | 51.8859
2025-05-22 11:33:46.578 | 11:33:46 | 41626 | 41626 | 22,810666 | 39,7425668 | 48,6624732 | 326 | 41725 | 23,551647 | 42,4240646 | 52,1896774 | 23.5516 | 42.4241 | 52.1897
2025-05-22 11:33:47.578 | 11:33:47 | 41627 | 41627 | 22,8181258 | 39,7137418 | 48,5877667 | 327 | 41726 | 23,5771224 | 42,5755597 | 52,4757197 | 23.5771 | 42.5756 | 52.4757
2025-05-22 11:33:48.578 | 11:33:48 | 41628 | 41628 | 22,8037971 | 39,6910718 | 48,5283134 | 328 | 41727 | 23,604216 | 42,7342418 | 52,8161268 | 23.6042 | 42.7342 | 52.8161
2025-05-22 11:33:49.578 | 11:33:49 | 41629 | 41629 | 22,8122947 | 39,6747319 | 48,4490421 | 329 | 41728 | 23,617391 | 42,903438 | 53,1977952 | 23.6174 | 42.9034 | 53.1978
2025-05-22 11:33:50.578 | 11:33:50 | 41630 | 41630 | 22,8106113 | 39,6607358 | 48,378632 | 330 | 41729 | 23,6398982 | 43,0817355 | 53,4915179 | 23.6399 | 43.0817 | 53.4915
2025-05-22 11:33:51.578 | 11:33:51 | 41631 | 41631 | 22,8087896 | 39,6336115 | 48,3042109 | 331 | 41730 | 23,6493802 | 43,2627608 | 53,8649053 | 23.6494 | 43.2628 | 53.8649
2025-05-22 11:33:52.578 | 11:33:52 | 41632 | 41632 | 22,8109399 | 39,6081383 | 48,2331828 | 332 | 41731 | 23,6727594 | 43,4559658 | 54,2454474 | 23.6728 | 43.456 | 54.2454
2025-05-22 11:33:53.578 | 11:33:53 | 41633 | 41633 | 22,7948834 | 39,5937369 | 48,1588384 | 333 | 41732 | 23,683043 | 43,6681235 | 54,6902593 | 23.683 | 43.6681 | 54.6903
2025-05-22 11:33:54.578 | 11:33:54 | 41634 | 41634 | 22,8057023 | 39,5938939 | 48,1017833 | 334 | 41733 | 23,7062055 | 43,8806009 | 55,1444458 | 23.7062 | 43.8806 | 55.1444
2025-05-22 11:33:55.578 | 11:33:55 | 41635 | 41635 | 22,80365 | 39,5517602 | 48,0259662 | 335 | 41734 | 23,7284545 | 44,1010971 | 55,7713618 | 23.7285 | 44.1011 | 55.7714
2025-05-22 11:33:56.578 | 11:33:56 | 41636 | 41636 | 22,8077835 | 39,5383756 | 47,9667764 | 336 | 41735 | 23,7520768 | 44,3358485 | 56,3908643 | 23.7521 | 44.3358 | 56.3909
2025-05-22 11:33:57.578 | 11:33:57 | 41637 | 41637 | 22,7907914 | 39,5311378 | 47,8920979 | 337 | 41736 | 23,7798055 | 44,5703016 | 56,9493543 | 23.7798 | 44.5703 | 56.9494
2025-05-22 11:33:58.578 | 11:33:58 | 41638 | 41638 | 22,8037376 | 39,5013287 | 47,8148342 | 338 | 41737 | 23,8125215 | 44,8580072 | 57,4902226 | 23.8125 | 44.858 | 57.4902
2025-05-22 11:33:59.578 | 11:33:59 | 41639 | 41639 | 22,7969522 | 39,4893138 | 47,7476415 | 339 | 41738 | 23,8440183 | 45,1086329 | 58,0684305 | 23.844 | 45.1086 | 58.0684
2025-05-22 11:34:00.578 | 11:34:00 | 41640 | 41640 | 22,7990881 | 39,4663804 | 47,6819381 | 340 | 41739 | 23,8764444 | 45,3979129 | 58,6812197 | 23.8764 | 45.3979 | 58.6812
2025-05-22 11:34:01.578 | 11:34:01 | 41641 | 41641 | 22,7913398 | 39,4565428 | 47,6192598 | 341 | 41740 | 23,9059611 | 45,6996634 | 59,3742303 | 23.906 | 45.6997 | 59.3742
2025-05-22 11:34:02.578 | 11:34:02 | 41642 | 41642 | 22,7793419 | 39,4241968 | 47,5654168 | 342 | 41741 | 23,9354828 | 46,0272925 | 60,0539429 | 23.9355 | 46.0273 | 60.0539
2025-05-22 11:34:03.578 | 11:34:03 | 41643 | 41643 | 22,7839828 | 39,4085321 | 47,4931891 | 343 | 41742 | 23,9896633 | 46,3593551 | 60,7461861 | 23.9897 | 46.3594 | 60.7462
2025-05-22 11:34:04.578 | 11:34:04 | 41644 | 41644 | 22,7926688 | 39,3853357 | 47,4121652 | 344 | 41743 | 24,047381 | 46,7222659 | 61,4507803 | 24.0474 | 46.7223 | 61.4508
2025-05-22 11:34:05.578 | 11:34:05 | 41645 | 41645 | 22,7955455 | 39,3905359 | 47,3424297 | 345 | 41744 | 24,1239623 | 47,0949592 | 62,1395166 | 24.124 | 47.095 | 62.1395
2025-05-22 11:34:06.578 | 11:34:06 | 41646 | 41646 | 22,8118326 | 39,3593645 | 47,2807701 | 346 | 41745 | 24,1763543 | 47,4647761 | 62,7472522 | 24.1764 | 47.4648 | 62.7473
2025-05-22 11:34:07.578 | 11:34:07 | 41647 | 41647 | 22,7970858 | 39,3483962 | 47,195295 | 347 | 41746 | 24,2183341 | 47,8272062 | 63,3242262 | 24.2183 | 47.8272 | 63.3242
2025-05-22 11:34:08.578 | 11:34:08 | 41648 | 41648 | 22,799485 | 39,3201356 | 47,1296563 | 348 | 41747 | 24,2406809 | 48,1888845 | 63,9393167 | 24.2407 | 48.1889 | 63.9393
2025-05-22 11:34:09.578 | 11:34:09 | 41649 | 41649 | 22,7857863 | 39,304368 | 47,0727444 | 349 | 41748 | 24,3063551 | 48,5722351 | 64,6064305 | 24.3064 | 48.5722 | 64.6064
2025-05-22 11:34:10.578 | 11:34:10 | 41650 | 41650 | 22,8010233 | 39,2899074 | 47,0152565 | 350 | 41749 | 24,3622156 | 48,9591756 | 65,2699718 | 24.3622 | 48.9592 | 65.27
2025-05-22 11:34:11.578 | 11:34:11 | 41651 | 41651 | 22,8238631 | 39,3018916 | 46,9516042 | 351 | 41750 | 24,4180778 | 49,345624 | 65,8966701 | 24.4181 | 49.3456 | 65.8967
2025-05-22 11:34:12.578 | 11:34:12 | 41652 | 41652 | 22,8403563 | 39,2869329 | 46,8727685 | 352 | 41751 | 24,4963992 | 49,7356669 | 66,5417142 | 24.4964 | 49.7357 | 66.5417
2025-05-22 11:34:13.578 | 11:34:13 | 41653 | 41653 | 22,8370598 | 39,2525436 | 46,742024 | 353 | 41752 | 24,5759582 | 50,13896 | 67,1600512 | 24.576 | 50.139 | 67.1601
2025-05-22 11:34:14.578 | 11:34:14 | 41654 | 41654 | 22,8582319 | 39,2388749 | 46,6227199 | 354 | 41753 | 24,6469187 | 50,5488012 | 67,7568358 | 24.6469 | 50.5488 | 67.7568
2025-05-22 11:34:15.578 | 11:34:15 | 41655 | 41655 | 22,8651717 | 39,1815168 | 46,5042669 | 355 | 41754 | 24,7232405 | 50,9762437 | 68,411177 | 24.7232 | 50.9762 | 68.4112
2025-05-22 11:34:16.578 | 11:34:16 | 41656 | 41656 | 22,8763667 | 39,1384763 | 46,3663854 | 356 | 41755 | 24,7688075 | 51,3869011 | 69,061534 | 24.7688 | 51.3869 | 69.0615
2025-05-22 11:34:17.578 | 11:34:17 | 41657 | 41657 | 22,9098326 | 39,0964472 | 46,2420393 | 357 | 41756 | 24,8060055 | 51,7948843 | 69,7177956 | 24.806 | 51.7949 | 69.7178
2025-05-22 11:34:18.578 | 11:34:18 | 41658 | 41658 | 22,9220897 | 39,0581977 | 46,1265836 | 358 | 41757 | 24,856787 | 52,204312 | 70,3545221 | 24.8568 | 52.2043 | 70.3545
2025-05-22 11:34:19.578 | 11:34:19 | 41659 | 41659 | 22,9520353 | 38,9973021 | 45,9804284 | 359 | 41758 | 25,1534485 | 52,6045657 | 71,0142577 | 25.1534 | 52.6046 | 71.0143
2025-05-22 11:34:20.578 | 11:34:20 | 41660 | 41660 | 22,9583576 | 38,9523407 | 45,8760463 | 360 | 41759 | 25,6706702 | 53,0252342 | 71,6755943 | 25.6707 | 53.0252 | 71.6756
2025-05-22 11:34:21.578 | 11:34:21 | 41661 | 41661 | 22,9720716 | 38,9044882 | 45,749359 | 361 | 41760 | 25,9147798 | 53,4397365 | 72,3308074 | 25.9148 | 53.4397 | 72.3308
2025-05-22 11:34:22.578 | 11:34:22 | 41662 | 41662 | 22,9673969 | 38,8482132 | 45,6037036 | 362 | 41761 | 26,028813 | 53,8652444 | 73,0448624 | 26.0288 | 53.8652 | 73.0449
2025-05-22 11:34:23.578 | 11:34:23 | 41663 | 41663 | 22,9755117 | 38,8041944 | 45,465388 | 363 | 41762 | 26,0703993 | 54,2734393 | 73,6038455 | 26.0704 | 54.2734 | 73.6038
2025-05-22 11:34:24.578 | 11:34:24 | 41664 | 41664 | 22,9954833 | 38,7537374 | 45,3527932 | 364 | 41763 | 26,0969539 | 54,677694 | 74,3233139 | 26.097 | 54.6777 | 74.3233
2025-05-22 11:34:25.578 | 11:34:25 | 41665 | 41665 | 22,9865683 | 38,7101774 | 45,2348536 | 365 | 41764 | 26,0886106 | 55,0911078 | 74,8859545 | 26.0886 | 55.0911 | 74.886
2025-05-22 11:34:26.578 | 11:34:26 | 41666 | 41666 | 22,995125 | 38,6533296 | 45,0988243 | 366 | 41765 | 26,0487241 | 55,4748399 | 75,5787282 | 26.0487 | 55.4748 | 75.5787
2025-05-22 11:34:27.578 | 11:34:27 | 41667 | 41667 | 22,9925139 | 38,6093656 | 45,0029686 | 367 | 41766 | 26,0250912 | 55,8895368 | 76,3140611 | 26.0251 | 55.8895 | 76.3141
2025-05-22 11:34:28.578 | 11:34:28 | 41668 | 41668 | 23,0002896 | 38,5664737 | 44,9103606 | 368 | 41767 | 26,3849468 | 56,3083719 | 76,8934491 | 26.3849 | 56.3084 | 76.8934
2025-05-22 11:34:29.578 | 11:34:29 | 41669 | 41669 | 23,0080391 | 38,5173312 | 44,8070804 | 369 | 41768 | 26,9277353 | 56,7120796 | 77,4568062 | 26.9277 | 56.7121 | 77.4568
2025-05-22 11:34:30.578 | 11:34:30 | 41670 | 41670 | 23,000764 | 38,4735439 | 44,711639 | 370 | 41769 | 27,2266335 | 57,110001 | 78,0820361 | 27.2266 | 57.11 | 78.082
2025-05-22 11:34:31.578 | 11:34:31 | 41671 | 41671 | 22,9929826 | 38,4369925 | 44,6339021 | 371 | 41770 | 27,3526083 | 57,5087911 | 78,6656898 | 27.3526 | 57.5088 | 78.6657
2025-05-22 11:34:32.578 | 11:34:32 | 41672 | 41672 | 22,9998985 | 38,3994237 | 44,5726605 | 372 | 41771 | 27,3784737 | 57,8984681 | 79,2772261 | 27.3785 | 57.8985 | 79.2772
2025-05-22 11:34:33.578 | 11:34:33 | 41673 | 41673 | 23,0003943 | 38,3709394 | 44,4951081 | 373 | 41772 | 27,341267 | 58,3229712 | 79,9032323 | 27.3413 | 58.323 | 79.9032
2025-05-22 11:34:34.578 | 11:34:34 | 41674 | 41674 | 23,0121912 | 38,3590499 | 44,4589727 | 374 | 41773 | 27,5504209 | 58,7188409 | 80,5128673 | 27.5504 | 58.7188 | 80.5129
2025-05-22 11:34:35.578 | 11:34:35 | 41675 | 41675 | 23,0098683 | 38,3364691 | 44,4099333 | 375 | 41774 | 28,0119566 | 59,1355078 | 81,1032714 | 28.012 | 59.1355 | 81.1033
2025-05-22 11:34:36.578 | 11:34:36 | 41676 | 41676 | 23,011172 | 38,3122621 | 44,4052317 | 376 | 41775 | 28,2524884 | 59,5325661 | 81,7379344 | 28.2525 | 59.5326 | 81.7379
2025-05-22 11:34:37.578 | 11:34:37 | 41677 | 41677 | 23,0090412 | 38,302348 | 44,3928401 | 377 | 41776 | 28,3761736 | 59,9267829 | 82,3802532 | 28.3762 | 59.9268 | 82.3803
2025-05-22 11:34:38.578 | 11:34:38 | 41678 | 41678 | 23,009267 | 38,2965875 | 44,4079756 | 378 | 41777 | 28,4534735 | 60,3127126 | 82,9691816 | 28.4535 | 60.3127 | 82.9692
2025-05-22 11:34:39.578 | 11:34:39 | 41679 | 41679 | 23,0068865 | 38,2975951 | 44,4023242 | 379 | 41778 | 28,5471387 | 60,6868368 | 83,5498481 | 28.5471 | 60.6868 | 83.5498
2025-05-22 11:34:40.578 | 11:34:40 | 41680 | 41680 | 22,9918789 | 38,3096363 | 44,4356792 | 380 | 41779 | 28,9578557 | 61,0770879 | 84,1615505 | 28.9579 | 61.0771 | 84.1616
2025-05-22 11:34:41.578 | 11:34:41 | 41681 | 41681 | 22,9928541 | 38,329032 | 44,5102621 | 381 | 41780 | 29,2913173 | 61,4823909 | 84,7925745 | 29.2913 | 61.4824 | 84.7926
2025-05-22 11:34:42.578 | 11:34:42 | 41682 | 41682 | 23,0059307 | 38,3507236 | 44,5901204 | 382 | 41781 | 29,4553724 | 61,8608497 | 85,3689689 | 29.4554 | 61.8608 | 85.369
2025-05-22 11:34:43.578 | 11:34:43 | 41683 | 41683 | 22,9995201 | 38,3629689 | 44,6423869 | 383 | 41782 | 29,6118303 | 62,2476545 | 85,9824742 | 29.6118 | 62.2477 | 85.9825
2025-05-22 11:34:44.578 | 11:34:44 | 41684 | 41684 | 22,9922248 | 38,3981315 | 44,6987211 | 384 | 41783 | 29,6616515 | 62,6472356 | 86,6055902 | 29.6617 | 62.6472 | 86.6056
2025-05-22 11:34:45.578 | 11:34:45 | 41685 | 41685 | 23,0018506 | 38,4270526 | 44,7963856 | 385 | 41784 | 29,6585698 | 63,0323996 | 87,1933262 | 29.6586 | 63.0324 | 87.1933
2025-05-22 11:34:46.578 | 11:34:46 | 41686 | 41686 | 22,9939176 | 38,4637391 | 44,8867645 | 386 | 41785 | 29,6170665 | 63,4365552 | 87,8156265 | 29.6171 | 63.4366 | 87.8156
2025-05-22 11:34:47.578 | 11:34:47 | 41687 | 41687 | 22,9972146 | 38,5149696 | 44,9532064 | 387 | 41786 | 29,5285104 | 63,8461505 | 88,3436094 | 29.5285 | 63.8462 | 88.3436
2025-05-22 11:34:48.578 | 11:34:48 | 41688 | 41688 | 23,0125564 | 38,5622192 | 45,0774335 | 388 | 41787 | 29,4418479 | 64,24393 | 89,0096197 | 29.4418 | 64.2439 | 89.0096
2025-05-22 11:34:49.578 | 11:34:49 | 41689 | 41689 | 23,020891 | 38,6119739 | 45,2124521 | 389 | 41788 | 29,414096 | 64,6445832 | 89,537364 | 29.4141 | 64.6446 | 89.5374
2025-05-22 11:34:50.578 | 11:34:50 | 41690 | 41690 | 23,0263206 | 38,6827276 | 45,3229344 | 390 | 41789 | 29,4072763 | 65,0379826 | 90,0291587 | 29.4073 | 65.038 | 90.0292
2025-05-22 11:34:51.578 | 11:34:51 | 41691 | 41691 | 23,0262504 | 38,7406095 | 45,45222 | 391 | 41790 | 29,812427 | 65,4387496 | 90,6059778 | 29.8124 | 65.4387 | 90.606
2025-05-22 11:34:52.578 | 11:34:52 | 41692 | 41692 | 23,0287115 | 38,8169726 | 45,5879277 | 392 | 41791 | 30,0593492 | 65,8428995 | 91,1583126 | 30.0593 | 65.8429 | 91.1583
2025-05-22 11:34:53.578 | 11:34:53 | 41693 | 41693 | 23,0414553 | 38,8924388 | 45,730923 | 393 | 41792 | 30,2714342 | 66,2407723 | 91,677301 | 30.2714 | 66.2408 | 91.6773
2025-05-22 11:34:54.578 | 11:34:54 | 41694 | 41694 | 23,0476705 | 38,9729221 | 45,8647625 | 394 | 41793 | 30,3862993 | 66,5935687 | 92,2348403 | 30.3863 | 66.5936 | 92.2348
2025-05-22 11:34:55.578 | 11:34:55 | 41695 | 41695 | 23,0500797 | 39,0296265 | 46,0200412 | 395 | 41794 | 30,3951035 | 66,9885213 | 92,8425425 | 30.3951 | 66.9885 | 92.8425
2025-05-22 11:34:56.578 | 11:34:56 | 41696 | 41696 | 23,0613373 | 39,1497969 | 46,1851207 | 396 | 41795 | 30,3448143 | 67,3901664 | 93,4109736 | 30.3448 | 67.3902 | 93.411
2025-05-22 11:34:57.578 | 11:34:57 | 41697 | 41697 | 23,0656024 | 39,2215956 | 46,3439164 | 397 | 41796 | 30,2866268 | 67,7526216 | 93,9062132 | 30.2866 | 67.7526 | 93.9062
2025-05-22 11:34:58.578 | 11:34:58 | 41698 | 41698 | 23,1008187 | 39,3230259 | 46,5000584 | 398 | 41797 | 30,2181232 | 68,1215874 | 94,3985229 | 30.2181 | 68.1216 | 94.3985
2025-05-22 11:34:59.578 | 11:34:59 | 41699 | 41699 | 23,1234307 | 39,4153034 | 46,6749918 | 399 | 41798 | 30,144349 | 68,499911 | 94,980308 | 30.1443 | 68.4999 | 94.9803
2025-05-22 11:35:00.578 | 11:35:00 | 41700 | 41700 | 23,1474233 | 39,516126 | 46,833477 | 400 | 41799 | 30,0952492 | 68,8776571 | 95,7923496 | 30.0952 | 68.8777 | 95.7923
2025-05-22 11:35:01.578 | 11:35:01 | 41701 | 41701 | 23,1557155 | 39,5988052 | 47,0149608 | 401 | 41800 | 30,0475143 | 69,248684 | 96,4061943 | 30.0475 | 69.2487 | 96.4062
2025-05-22 11:35:02.578 | 11:35:02 | 41702 | 41702 | 23,1674319 | 39,6948029 | 47,1699774 | 402 | 41801 | 30,033665 | 69,6208645 | 96,9326448 | 30.0337 | 69.6209 | 96.9326
2025-05-22 11:35:03.578 | 11:35:03 | 41703 | 41703 | 23,1896544 | 39,8093017 | 47,3389933 | 403 | 41802 | 30,0290266 | 70,0044502 | 97,4000179 | 30.029 | 70.0045 | 97.4
2025-05-22 11:35:04.578 | 11:35:04 | 41704 | 41704 | 23,2132432 | 39,9090341 | 47,5177969 | 404 | 41803 | 30,0239816 | 70,3769217 | 97,9256992 | 30.024 | 70.3769 | 97.9257
2025-05-22 11:35:05.578 | 11:35:05 | 41705 | 41705 | 23,2175884 | 40,0097734 | 47,6989362 | 405 | 41804 | 30,0803424 | 70,7661758 | 98,4123657 | 30.0803 | 70.7662 | 98.4124
2025-05-22 11:35:06.578 | 11:35:06 | 41706 | 41706 | 23,2235922 | 40,1168411 | 47,9099774 | 406 | 41805 | 30,3216461 | 71,1329983 | 98,8311823 | 30.3216 | 71.133 | 98.8312
2025-05-22 11:35:07.578 | 11:35:07 | 41707 | 41707 | 23,2502507 | 40,2344446 | 48,0980993 | 407 | 41806 | 30,5591039 | 71,4853361 | 99,3373639 | 30.5591 | 71.4853 | 99.3374
2025-05-22 11:35:08.578 | 11:35:08 | 41708 | 41708 | 23,2405799 | 40,324724 | 48,2801093 | 408 | 41807 | 30,7149789 | 71,8527633 | 99,8086911 | 30.715 | 71.8528 | 99.8087
2025-05-22 11:35:09.578 | 11:35:09 | 41709 | 41709 | 23,2564619 | 40,4487414 | 48,4871323 | 409 | 41808 | 30,7125112 | 72,2234169 | 100,351562 | 30.7125 | 72.2234 | 100.3516
2025-05-22 11:35:10.578 | 11:35:10 | 41710 | 41710 | 23,2676846 | 40,5501027 | 48,6662778 | 410 | 41809 | 30,6719804 | 72,604727 | 100,852679 | 30.672 | 72.6047 | 100.8527
2025-05-22 11:35:11.578 | 11:35:11 | 41711 | 41711 | 23,2869268 | 40,6723573 | 48,8502527 | 411 | 41810 | 30,6218107 | 72,9788303 | 101,402277 | 30.6218 | 72.9788 | 101.4023
2025-05-22 11:35:12.578 | 11:35:12 | 41712 | 41712 | 23,3140978 | 40,7911759 | 49,0703387 | 412 | 41811 | 30,5569362 | 73,3576825 | 101,879982 | 30.5569 | 73.3577 | 101.88
2025-05-22 11:35:13.578 | 11:35:13 | 41713 | 41713 | 23,3273396 | 40,8924813 | 49,2677862 | 413 | 41812 | 30,9101865 | 73,7422986 | 102,406568 | 30.9102 | 73.7423 | 102.4066
2025-05-22 11:35:14.578 | 11:35:14 | 41714 | 41714 | 23,3603725 | 41,0183847 | 49,4697845 | 414 | 41813 | 31,2715836 | 74,1441887 | 102,915097 | 31.2716 | 74.1442 | 102.9151
2025-05-22 11:35:15.578 | 11:35:15 | 41715 | 41715 | 23,368912 | 41,1289302 | 49,7058106 | 415 | 41814 | 31,5314655 | 74,5152372 | 103,429143 | 31.5315 | 74.5152 | 103.4291
2025-05-22 11:35:16.578 | 11:35:16 | 41716 | 41716 | 23,3895804 | 41,2471566 | 49,9382067 | 416 | 41815 | 31,69553 | 74,9041127 | 103,992128 | 31.6955 | 74.9041 | 103.9921
2025-05-22 11:35:17.578 | 11:35:17 | 41717 | 41717 | 23,4026715 | 41,3721434 | 50,1266078 | 417 | 41816 | 31,7506098 | 75,2806376 | 104,592457 | 31.7506 | 75.2806 | 104.5925
2025-05-22 11:35:18.578 | 11:35:18 | 41718 | 41718 | 23,4116255 | 41,4908966 | 50,3216749 | 418 | 41817 | 31,7249512 | 75,6650712 | 105,209554 | 31.725 | 75.6651 | 105.2096
2025-05-22 11:35:19.578 | 11:35:19 | 41719 | 41719 | 23,4308036 | 41,6023059 | 50,562079 | 419 | 41818 | 31,645407 | 76,0655265 | 105,795092 | 31.6454 | 76.0655 | 105.7951
2025-05-22 11:35:20.578 | 11:35:20 | 41720 | 41720 | 23,4538101 | 41,7102922 | 50,7702758 | 420 | 41819 | 31,5728989 | 76,4375122 | 106,454586 | 31.5729 | 76.4375 | 106.4546
2025-05-22 11:35:21.578 | 11:35:21 | 41721 | 41721 | 23,4664337 | 41,8620762 | 51,0062085 | 421 | 41820 | 31,5694967 | 76,8277979 | 107,023946 | 31.5695 | 76.8278 | 107.0239
2025-05-22 11:35:22.578 | 11:35:22 | 41722 | 41722 | 23,505243 | 41,9925433 | 51,283747 | 422 | 41821 | 32,1132412 | 77,1901464 | 107,514789 | 32.1132 | 77.1901 | 107.5148
2025-05-22 11:35:23.578 | 11:35:23 | 41723 | 41723 | 23,51642 | 42,1327205 | 51,6117945 | 423 | 41822 | 32,4087522 | 77,5827554 | 108,067235 | 32.4088 | 77.5828 | 108.0672
2025-05-22 11:35:24.578 | 11:35:24 | 41724 | 41724 | 23,5401707 | 42,2711121 | 51,8859004 | 424 | 41823 | 32,6650289 | 77,9749923 | 108,637079 | 32.665 | 77.975 | 108.6371
2025-05-22 11:35:25.578 | 11:35:25 | 41725 | 41725 | 23,551647 | 42,4240646 | 52,1896774 | 425 | 41824 | 32,8127349 | 78,3674138 | 109,144262 | 32.8127 | 78.3674 | 109.1443
2025-05-22 11:35:26.578 | 11:35:26 | 41726 | 41726 | 23,5771224 | 42,5755597 | 52,4757197 | 426 | 41825 | 32,9291774 | 78,7622529 | 109,641515 | 32.9292 | 78.7623 | 109.6415
2025-05-22 11:35:27.578 | 11:35:27 | 41727 | 41727 | 23,604216 | 42,7342418 | 52,8161268 | 427 | 41826 | 33,1814529 | 79,1174551 | 110,202691 | 33.1815 | 79.1175 | 110.2027
2025-05-22 11:35:28.578 | 11:35:28 | 41728 | 41728 | 23,617391 | 42,903438 | 53,1977952 | 428 | 41827 | 33,5739427 | 79,492707 | 110,741882 | 33.5739 | 79.4927 | 110.7419
2025-05-22 11:35:29.578 | 11:35:29 | 41729 | 41729 | 23,6398982 | 43,0817355 | 53,4915179 | 429 | 41828 | 33,8406914 | 79,870053 | 111,198212 | 33.8407 | 79.8701 | 111.1982
2025-05-22 11:35:30.578 | 11:35:30 | 41730 | 41730 | 23,6493802 | 43,2627608 | 53,8649053 | 430 | 41829 | 34,0051782 | 80,2119405 | 111,711733 | 34.0052 | 80.2119 | 111.7117
2025-05-22 11:35:31.578 | 11:35:31 | 41731 | 41731 | 23,6727594 | 43,4559658 | 54,2454474 | 431 | 41830 | 34,1130536 | 80,6031016 | 112,202632 | 34.1131 | 80.6031 | 112.2026
2025-05-22 11:35:32.578 | 11:35:32 | 41732 | 41732 | 23,683043 | 43,6681235 | 54,6902593 | 432 | 41831 | 34,0801189 | 80,9553698 | 112,70615 | 34.0801 | 80.9554 | 112.7061
2025-05-22 11:35:33.578 | 11:35:33 | 41733 | 41733 | 23,7062055 | 43,8806009 | 55,1444458 | 433 | 41832 | 33,9965235 | 81,2869351 | 113,210749 | 33.9965 | 81.2869 | 113.2107
2025-05-22 11:35:34.578 | 11:35:34 | 41734 | 41734 | 23,7284545 | 44,1010971 | 55,7713618 | 434 | 41833 | 33,8882541 | 81,637542 | 113,65054 | 33.8883 | 81.6375 | 113.6505
2025-05-22 11:35:35.578 | 11:35:35 | 41735 | 41735 | 23,7520768 | 44,3358485 | 56,3908643 | 435 | 41834 | 33,7798666 | 81,9953326 | 114,15177 | 33.7799 | 81.9953 | 114.1518
2025-05-22 11:35:36.578 | 11:35:36 | 41736 | 41736 | 23,7798055 | 44,5703016 | 56,9493543 | 436 | 41835 | 33,6609321 | 82,3560867 | 114,652392 | 33.6609 | 82.3561 | 114.6524
2025-05-22 11:35:37.578 | 11:35:37 | 41737 | 41737 | 23,8125215 | 44,8580072 | 57,4902226 | 437 | 41836 | 33,557691 | 82,6947573 | 115,074198 | 33.5577 | 82.6948 | 115.0742
2025-05-22 11:35:38.578 | 11:35:38 | 41738 | 41738 | 23,8440183 | 45,1086329 | 58,0684305 | 438 | 41837 | 33,4702664 | 83,0457736 | 115,588291 | 33.4703 | 83.0458 | 115.5883
2025-05-22 11:35:39.578 | 11:35:39 | 41739 | 41739 | 23,8764444 | 45,3979129 | 58,6812197 | 439 | 41838 | 33,3810577 | 83,3823613 | 116,073539 | 33.3811 | 83.3824 | 116.0735
2025-05-22 11:35:40.578 | 11:35:40 | 41740 | 41740 | 23,9059611 | 45,6996634 | 59,3742303 | 440 | 41839 | 33,31847 | 83,7273243 | 116,553241 | 33.3185 | 83.7273 | 116.5532
2025-05-22 11:35:41.578 | 11:35:41 | 41741 | 41741 | 23,9354828 | 46,0272925 | 60,0539429 | 441 | 41840 | 33,2912737 | 84,0673055 | 117,078969 | 33.2913 | 84.0673 | 117.079
2025-05-22 11:35:42.578 | 11:35:42 | 41742 | 41742 | 23,9896633 | 46,3593551 | 60,7461861 | 442 | 41841 | 33,2449461 | 84,4261983 | 117,612573 | 33.2449 | 84.4262 | 117.6126
2025-05-22 11:35:43.578 | 11:35:43 | 41743 | 41743 | 24,047381 | 46,7222659 | 61,4507803 | 443 | 41842 | 33,8647896 | 84,7751636 | 118,152526 | 33.8648 | 84.7752 | 118.1525
2025-05-22 11:35:44.578 | 11:35:44 | 41744 | 41744 | 24,1239623 | 47,0949592 | 62,1395166 | 444 | 41843 | 34,2844537 | 85,1334091 | 118,688289 | 34.2845 | 85.1334 | 118.6883
2025-05-22 11:35:45.578 | 11:35:45 | 41745 | 41745 | 24,1763543 | 47,4647761 | 62,7472522 | 445 | 41844 | 34,5625988 | 85,5006755 | 119,251289 | 34.5626 | 85.5007 | 119.2513
2025-05-22 11:35:46.578 | 11:35:46 | 41746 | 41746 | 24,2183341 | 47,8272062 | 63,3242262 | 446 | 41845 | 34,7908753 | 85,8584041 | 119,718328 | 34.7909 | 85.8584 | 119.7183
2025-05-22 11:35:47.578 | 11:35:47 | 41747 | 41747 | 24,2406809 | 48,1888845 | 63,9393167 | 447 | 41846 | 34,8658948 | 86,2398711 | 120,278869 | 34.8659 | 86.2399 | 120.2789
2025-05-22 11:35:48.578 | 11:35:48 | 41748 | 41748 | 24,3063551 | 48,5722351 | 64,6064305 | 448 | 41847 | 35,1956684 | 86,5962527 | 120,831312 | 35.1957 | 86.5963 | 120.8313
2025-05-22 11:35:49.578 | 11:35:49 | 41749 | 41749 | 24,3622156 | 48,9591756 | 65,2699718 | 449 | 41848 | 35,6900829 | 86,9554753 | 121,416023 | 35.6901 | 86.9555 | 121.416
2025-05-22 11:35:50.578 | 11:35:50 | 41750 | 41750 | 24,4180778 | 49,345624 | 65,8966701 | 450 | 41849 | 36,0043512 | 87,3373509 | 121,974797 | 36.0044 | 87.3374 | 121.9748
2025-05-22 11:35:51.578 | 11:35:51 | 41751 | 41751 | 24,4963992 | 49,7356669 | 66,5417142 | 451 | 41850 | 36,1866285 | 87,7185151 | 122,492832 | 36.1866 | 87.7185 | 122.4928
2025-05-22 11:35:52.578 | 11:35:52 | 41752 | 41752 | 24,5759582 | 50,13896 | 67,1600512 | 452 | 41851 | 36,2219356 | 88,085337 | 123,043836 | 36.2219 | 88.0853 | 123.0438
2025-05-22 11:35:53.578 | 11:35:53 | 41753 | 41753 | 24,6469187 | 50,5488012 | 67,7568358 | 453 | 41852 | 36,2981881 | 88,4620821 | 123,649539 | 36.2982 | 88.4621 | 123.6495
2025-05-22 11:35:54.578 | 11:35:54 | 41754 | 41754 | 24,7232405 | 50,9762437 | 68,411177 | 454 | 41853 | 36,6363606 | 88,8469856 | 124,263791 | 36.6364 | 88.847 | 124.2638
2025-05-22 11:35:55.578 | 11:35:55 | 41755 | 41755 | 24,7688075 | 51,3869011 | 69,061534 | 455 | 41854 | 37,0039084 | 89,2613631 | 124,897601 | 37.0039 | 89.2614 | 124.8976
2025-05-22 11:35:56.578 | 11:35:56 | 41756 | 41756 | 24,8060055 | 51,7948843 | 69,7177956 | 456 | 41855 | 37,2522126 | 89,6715698 | 125,548594 | 37.2522 | 89.6716 | 125.5486
2025-05-22 11:35:57.578 | 11:35:57 | 41757 | 41757 | 24,856787 | 52,204312 | 70,3545221 | 457 | 41856 | 37,4835999 | 90,0980903 | 126,189384 | 37.4836 | 90.0981 | 126.1894
2025-05-22 11:35:58.578 | 11:35:58 | 41758 | 41758 | 25,1534485 | 52,6045657 | 71,0142577 | 458 | 41857 | 37,6484619 | 90,5304173 | 126,880368 | 37.6485 | 90.5304 | 126.8804
2025-05-22 11:35:59.578 | 11:35:59 | 41759 | 41759 | 25,6706702 | 53,0252342 | 71,6755943 | 459 | 41858 | 38,1329177 | 90,9762097 | 127,568454 | 38.1329 | 90.9762 | 127.5685
2025-05-22 11:36:00.578 | 11:36:00 | 41760 | 41760 | 25,9147798 | 53,4397365 | 72,3308074 | 460 | 41859 | 38,5231746 | 91,4117569 | 128,219753 | 38.5232 | 91.4118 | 128.2198
2025-05-22 11:36:01.578 | 11:36:01 | 41761 | 41761 | 26,028813 | 53,8652444 | 73,0448624 | 461 | 41860 | 38,7509407 | 91,8343897 | 128,829526 | 38.7509 | 91.8344 | 128.8295
2025-05-22 11:36:02.578 | 11:36:02 | 41762 | 41762 | 26,0703993 | 54,2734393 | 73,6038455 | 462 | 41861 | 38,9206969 | 92,2907155 | 129,441751 | 38.9207 | 92.2907 | 129.4418
2025-05-22 11:36:03.578 | 11:36:03 | 41763 | 41763 | 26,0969539 | 54,677694 | 74,3233139 | 463 | 41862 | 39,2716727 | 92,7064584 | 130,071975 | 39.2717 | 92.7065 | 130.072
2025-05-22 11:36:04.578 | 11:36:04 | 41764 | 41764 | 26,0886106 | 55,0911078 | 74,8859545 | 464 | 41863 | 39,7512495 | 93,1190668 | 130,688352 | 39.7512 | 93.1191 | 130.6884
2025-05-22 11:36:05.578 | 11:36:05 | 41765 | 41765 | 26,0487241 | 55,4748399 | 75,5787282 | 465 | 41864 | 40,0058363 | 93,536353 | 131,288841 | 40.0058 | 93.5364 | 131.2888
2025-05-22 11:36:06.578 | 11:36:06 | 41766 | 41766 | 26,0250912 | 55,8895368 | 76,3140611 | 466 | 41865 | 40,2097228 | 93,9660182 | 131,901377 | 40.2097 | 93.966 | 131.9014
2025-05-22 11:36:07.578 | 11:36:07 | 41767 | 41767 | 26,3849468 | 56,3083719 | 76,8934491 | 467 | 41866 | 40,3878094 | 94,3714001 | 132,48286 | 40.3878 | 94.3714 | 132.4829
2025-05-22 11:36:08.578 | 11:36:08 | 41768 | 41768 | 26,9277353 | 56,7120796 | 77,4568062 | 468 | 41867 | 40,8095737 | 94,7858748 | 133,023945 | 40.8096 | 94.7859 | 133.0239
2025-05-22 11:36:09.578 | 11:36:09 | 41769 | 41769 | 27,2266335 | 57,110001 | 78,0820361 | 469 | 41868 | 41,1357341 | 95,2172385 | 133,631358 | 41.1357 | 95.2172 | 133.6314
2025-05-22 11:36:10.578 | 11:36:10 | 41770 | 41770 | 27,3526083 | 57,5087911 | 78,6656898 | 470 | 41869 | 41,433626 | 95,6169588 | 134,200593 | 41.4336 | 95.617 | 134.2006
2025-05-22 11:36:11.578 | 11:36:11 | 41771 | 41771 | 27,3784737 | 57,8984681 | 79,2772261 | 471 | 41870 | 41,6021043 | 96,0233519 | 134,783158 | 41.6021 | 96.0234 | 134.7832
2025-05-22 11:36:12.578 | 11:36:12 | 41772 | 41772 | 27,341267 | 58,3229712 | 79,9032323 | 472 | 41871 | 41,7502312 | 96,4192122 | 135,30755 | 41.7502 | 96.4192 | 135.3075
2025-05-22 11:36:13.578 | 11:36:13 | 41773 | 41773 | 27,5504209 | 58,7188409 | 80,5128673 | 473 | 41872 | 41,88028 | 96,8404737 | 135,831379 | 41.8803 | 96.8405 | 135.8314
2025-05-22 11:36:14.578 | 11:36:14 | 41774 | 41774 | 28,0119566 | 59,1355078 | 81,1032714 | 474 | 41873 | 42,2869621 | 97,2279938 | 136,379161 | 42.287 | 97.228 | 136.3792
2025-05-22 11:36:15.578 | 11:36:15 | 41775 | 41775 | 28,2524884 | 59,5325661 | 81,7379344 | 475 | 41874 | 42,5724707 | 97,6260421 | 136,910015 | 42.5725 | 97.626 | 136.91
2025-05-22 11:36:16.578 | 11:36:16 | 41776 | 41776 | 28,3761736 | 59,9267829 | 82,3802532 | 476 | 41875 | 42,771575 | 98,022363 | 137,478384 | 42.7716 | 98.0224 | 137.4784
2025-05-22 11:36:17.578 | 11:36:17 | 41777 | 41777 | 28,4534735 | 60,3127126 | 82,9691816 | 477 | 41876 | 42,8788882 | 98,4075724 | 138,040238 | 42.8789 | 98.4076 | 138.0402
2025-05-22 11:36:18.578 | 11:36:18 | 41778 | 41778 | 28,5471387 | 60,6868368 | 83,5498481 | 478 | 41877 | 43,0064489 | 98,841369 | 138,645949 | 43.0064 | 98.8414 | 138.6459
2025-05-22 11:36:19.578 | 11:36:19 | 41779 | 41779 | 28,9578557 | 61,0770879 | 84,1615505 | 479 | 41878 | 43,4426085 | 99,2480064 | 139,266691 | 43.4426 | 99.248 | 139.2667
2025-05-22 11:36:20.578 | 11:36:20 | 41780 | 41780 | 29,2913173 | 61,4823909 | 84,7925745 | 480 | 41879 | 43,787392 | 99,6791911 | 139,918708 | 43.7874 | 99.6792 | 139.9187
2025-05-22 11:36:21.578 | 11:36:21 | 41781 | 41781 | 29,4553724 | 61,8608497 | 85,3689689 | 481 | 41880 | 44,0194714 | 100,104631 | 140,576924 | 44.0195 | 100.1046 | 140.5769
2025-05-22 11:36:22.578 | 11:36:22 | 41782 | 41782 | 29,6118303 | 62,2476545 | 85,9824742 | 482 | 41881 | 44,1734797 | 100,536031 | 141,217479 | 44.1735 | 100.536 | 141.2175
2025-05-22 11:36:23.578 | 11:36:23 | 41783 | 41783 | 29,6616515 | 62,6472356 | 86,6055902 | 483 | 41882 | 44,3215331 | 100,978342 | 141,890051 | 44.3215 | 100.9783 | 141.8901
2025-05-22 11:36:24.578 | 11:36:24 | 41784 | 41784 | 29,6585698 | 63,0323996 | 87,1933262 | 484 | 41883 | 44,439996 | 101,427806 | 142,548521 | 44.44 | 101.4278 | 142.5485
2025-05-22 11:36:25.578 | 11:36:25 | 41785 | 41785 | 29,6170665 | 63,4365552 | 87,8156265 | 485 | 41884 | 44,9414883 | 101,882547 | 143,216223 | 44.9415 | 101.8825 | 143.2162
2025-05-22 11:36:26.578 | 11:36:26 | 41786 | 41786 | 29,5285104 | 63,8461505 | 88,3436094 | 486 | 41885 | 45,256889 | 102,35017 | 143,885704 | 45.2569 | 102.3502 | 143.8857
2025-05-22 11:36:27.578 | 11:36:27 | 41787 | 41787 | 29,4418479 | 64,24393 | 89,0096197 | 487 | 41886 | 45,4263582 | 102,810609 | 144,522093 | 45.4264 | 102.8106 | 144.5221
2025-05-22 11:36:28.578 | 11:36:28 | 41788 | 41788 | 29,414096 | 64,6445832 | 89,537364 | 488 | 41887 | 45,5025083 | 103,248234 | 145,150412 | 45.5025 | 103.2482 | 145.1504
2025-05-22 11:36:29.578 | 11:36:29 | 41789 | 41789 | 29,4072763 | 65,0379826 | 90,0291587 | 489 | 41888 | 45,4612118 | 103,720064 | 145,708834 | 45.4612 | 103.7201 | 145.7088
2025-05-22 11:36:30.578 | 11:36:30 | 41790 | 41790 | 29,812427 | 65,4387496 | 90,6059778 | 490 | 41889 | 45,9046587 | 104,131019 | 146,23893 | 45.9047 | 104.131 | 146.2389
2025-05-22 11:36:31.578 | 11:36:31 | 41791 | 41791 | 30,0593492 | 65,8428995 | 91,1583126 | 491 | 41890 | 46,2133362 | 104,553266 | 146,789625 | 46.2133 | 104.5533 | 146.7896
2025-05-22 11:36:32.578 | 11:36:32 | 41792 | 41792 | 30,2714342 | 66,2407723 | 91,677301 | 492 | 41891 | 46,4507034 | 104,988936 | 147,391061 | 46.4507 | 104.9889 | 147.3911
2025-05-22 11:36:33.578 | 11:36:33 | 41793 | 41793 | 30,3862993 | 66,5935687 | 92,2348403 | 493 | 41892 | 46,5870031 | 105,432028 | 148,01254 | 46.587 | 105.432 | 148.0125
2025-05-22 11:36:34.578 | 11:36:34 | 41794 | 41794 | 30,3951035 | 66,9885213 | 92,8425425 | 494 | 41893 | 46,6420884 | 105,869216 | 148,597577 | 46.6421 | 105.8692 | 148.5976
2025-05-22 11:36:35.600 | 11:36:35 | 41795 | 41795 | 30,3448143 | 67,3901664 | 93,4109736 | 495 | 41894 | 46,5312213 | 106,318239 | 149,233203 | 46.5312 | 106.3182 | 149.2332
2025-05-22 11:36:36.578 | 11:36:36 | 41796 | 41796 | 30,2866268 | 67,7526216 | 93,9062132 | 496 | 41895 | 46,3290519 | 106,750373 | 149,837756 | 46.3291 | 106.7504 | 149.8378
2025-05-22 11:36:37.578 | 11:36:37 | 41797 | 41797 | 30,2181232 | 68,1215874 | 94,3985229 | 497 | 41896 | 46,1500698 | 107,175366 | 150,461276 | 46.1501 | 107.1754 | 150.4613
2025-05-22 11:36:38.578 | 11:36:38 | 41798 | 41798 | 30,144349 | 68,499911 | 94,980308 | 498 | 41897 | 45,9778398 | 107,592936 | 151,007987 | 45.9778 | 107.5929 | 151.008
2025-05-22 11:36:39.578 | 11:36:39 | 41799 | 41799 | 30,0952492 | 68,8776571 | 95,7923496 | 499 | 41898 | 45,8227367 | 108,025853 | 151,585517 | 45.8227 | 108.0259 | 151.5855
2025-05-22 11:36:40.578 | 11:36:40 | 41800 | 41800 | 30,0475143 | 69,248684 | 96,4061943 | 500 | 41899 | 45,6743695 | 108,466109 | 152,114596 | 45.6744 | 108.4661 | 152.1146
2025-05-22 11:36:41.578 | 11:36:41 | 41801 | 41801 | 30,033665 | 69,6208645 | 96,9326448 | 501 | 41900 | 45,8103308 | 108,888565 | 152,668836 | 45.8103 | 108.8886 | 152.6688
2025-05-22 11:36:42.578 | 11:36:42 | 41802 | 41802 | 30,0290266 | 70,0044502 | 97,4000179 | 502 | 41901 | 46,3500726 | 109,293627 | 153,189491 | 46.3501 | 109.2936 | 153.1895
2025-05-22 11:36:43.578 | 11:36:43 | 41803 | 41803 | 30,0239816 | 70,3769217 | 97,9256992 | 503 | 41902 | 46,7001625 | 109,696108 | 153,712457 | 46.7002 | 109.6961 | 153.7125
2025-05-22 11:36:44.578 | 11:36:44 | 41804 | 41804 | 30,0803424 | 70,7661758 | 98,4123657 | 504 | 41903 | 46,9323425 | 110,117141 | 154,213884 | 46.9323 | 110.1171 | 154.2139
2025-05-22 11:36:45.578 | 11:36:45 | 41805 | 41805 | 30,3216461 | 71,1329983 | 98,8311823 | 505 | 41904 | 47,02137 | 110,509428 | 154,693112 | 47.0214 | 110.5094 | 154.6931
2025-05-22 11:36:46.578 | 11:36:46 | 41806 | 41806 | 30,5591039 | 71,4853361 | 99,3373639 | 506 | 41905 | 47,031958 | 110,888438 | 155,154126 | 47.032 | 110.8884 | 155.1541
2025-05-22 11:36:47.578 | 11:36:47 | 41807 | 41807 | 30,7149789 | 71,8527633 | 99,8086911 | 507 | 41906 | 46,9416435 | 111,287825 | 155,638324 | 46.9416 | 111.2878 | 155.6383
2025-05-22 11:36:48.578 | 11:36:48 | 41808 | 41808 | 30,7125112 | 72,2234169 | 100,351562 | 508 | 41907 | 46,8616259 | 111,695747 | 156,104695 | 46.8616 | 111.6957 | 156.1047
2025-05-22 11:36:49.578 | 11:36:49 | 41809 | 41809 | 30,6719804 | 72,604727 | 100,852679 | 509 | 41908 | 47,2921313 | 112,112797 | 156,605024 | 47.2921 | 112.1128 | 156.605
2025-05-22 11:36:50.578 | 11:36:50 | 41810 | 41810 | 30,6218107 | 72,9788303 | 101,402277 | 510 | 41909 | 47,718007 | 112,526583 | 157,076007 | 47.718 | 112.5266 | 157.076
2025-05-22 11:36:51.578 | 11:36:51 | 41811 | 41811 | 30,5569362 | 73,3576825 | 101,879982 | 511 | 41910 | 48,0018008 | 112,932435 | 157,625373 | 48.0018 | 112.9324 | 157.6254
2025-05-22 11:36:52.578 | 11:36:52 | 41812 | 41812 | 30,9101865 | 73,7422986 | 102,406568 | 512 | 41911 | 48,1297548 | 113,341055 | 158,143887 | 48.1298 | 113.3411 | 158.1439
2025-05-22 11:36:53.578 | 11:36:53 | 41813 | 41813 | 31,2715836 | 74,1441887 | 102,915097 | 513 | 41912 | 48,1557724 | 113,744363 | 158,712078 | 48.1558 | 113.7444 | 158.7121
2025-05-22 11:36:54.578 | 11:36:54 | 41814 | 41814 | 31,5314655 | 74,5152372 | 103,429143 | 514 | 41913 | 48,1072144 | 114,148228 | 159,257904 | 48.1072 | 114.1482 | 159.2579
2025-05-22 11:36:55.578 | 11:36:55 | 41815 | 41815 | 31,69553 | 74,9041127 | 103,992128 | 515 | 41914 | 47,9824882 | 114,56806 | 159,769902 | 47.9825 | 114.5681 | 159.7699
2025-05-22 11:36:56.578 | 11:36:56 | 41816 | 41816 | 31,7506098 | 75,2806376 | 104,592457 | 516 | 41915 | 47,8515123 | 114,981583 | 160,282688 | 47.8515 | 114.9816 | 160.2827
2025-05-22 11:36:57.578 | 11:36:57 | 41817 | 41817 | 31,7249512 | 75,6650712 | 105,209554 | 517 | 41916 | 47,7075561 | 115,401329 | 160,838646 | 47.7076 | 115.4013 | 160.8386
2025-05-22 11:36:58.578 | 11:36:58 | 41818 | 41818 | 31,645407 | 76,0655265 | 105,795092 | 518 | 41917 | 47,5313874 | 115,811731 | 161,386918 | 47.5314 | 115.8117 | 161.3869
2025-05-22 11:36:59.578 | 11:36:59 | 41819 | 41819 | 31,5728989 | 76,4375122 | 106,454586 | 519 | 41918 | 47,3496984 | 116,244468 | 161,896061 | 47.3497 | 116.2445 | 161.8961
2025-05-22 11:37:00.578 | 11:37:00 | 41820 | 41820 | 31,5694967 | 76,8277979 | 107,023946 | 520 | 41919 | 47,2042753 | 116,684481 | 162,457867 | 47.2043 | 116.6845 | 162.4579
2025-05-22 11:37:01.578 | 11:37:01 | 41821 | 41821 | 32,1132412 | 77,1901464 | 107,514789 | 521 | 41920 | 47,0389071 | 117,09264 | 162,997158 | 47.0389 | 117.0926 | 162.9972
2025-05-22 11:37:02.578 | 11:37:02 | 41822 | 41822 | 32,4087522 | 77,5827554 | 108,067235 | 522 | 41921 | 46,8872321 | 117,532523 | 163,550992 | 46.8872 | 117.5325 | 163.551
2025-05-22 11:37:03.578 | 11:37:03 | 41823 | 41823 | 32,6650289 | 77,9749923 | 108,637079 | 523 | 41922 | 46,7731899 | 117,956826 | 164,118076 | 46.7732 | 117.9568 | 164.1181
2025-05-22 11:37:04.578 | 11:37:04 | 41824 | 41824 | 32,8127349 | 78,3674138 | 109,144262 | 524 | 41923 | 46,6532281 | 118,399804 | 164,644511 | 46.6532 | 118.3998 | 164.6445
2025-05-22 11:37:05.578 | 11:37:05 | 41825 | 41825 | 32,9291774 | 78,7622529 | 109,641515 | 525 | 41924 | 46,5255379 | 118,832229 | 165,183867 | 46.5255 | 118.8322 | 165.1839
2025-05-22 11:37:06.578 | 11:37:06 | 41826 | 41826 | 33,1814529 | 79,1174551 | 110,202691 | 526 | 41925 | 47,1149085 | 119,272558 | 165,744233 | 47.1149 | 119.2726 | 165.7442
2025-05-22 11:37:07.578 | 11:37:07 | 41827 | 41827 | 33,5739427 | 79,492707 | 110,741882 | 527 | 41926 | 47,6591283 | 119,710471 | 166,322928 | 47.6591 | 119.7105 | 166.3229
2025-05-22 11:37:08.578 | 11:37:08 | 41828 | 41828 | 33,8406914 | 79,870053 | 111,198212 | 528 | 41927 | 48,0306356 | 120,162712 | 166,958518 | 48.0306 | 120.1627 | 166.9585
2025-05-22 11:37:09.578 | 11:37:09 | 41829 | 41829 | 34,0051782 | 80,2119405 | 111,711733 | 529 | 41928 | 48,3392427 | 120,598717 | 167,540215 | 48.3392 | 120.5987 | 167.5402
2025-05-22 11:37:10.578 | 11:37:10 | 41830 | 41830 | 34,1130536 | 80,6031016 | 112,202632 | 530 | 41929 | 48,4825768 | 121,040944 | 168,126376 | 48.4826 | 121.0409 | 168.1264
2025-05-22 11:37:11.578 | 11:37:11 | 41831 | 41831 | 34,0801189 | 80,9553698 | 112,70615 | 531 | 41930 | 48,4755001 | 121,50288 | 168,705524 | 48.4755 | 121.5029 | 168.7055
2025-05-22 11:37:12.578 | 11:37:12 | 41832 | 41832 | 33,9965235 | 81,2869351 | 113,210749 | 532 | 41931 | 48,3327046 | 121,952925 | 169,284722 | 48.3327 | 121.9529 | 169.2847
2025-05-22 11:37:13.578 | 11:37:13 | 41833 | 41833 | 33,8882541 | 81,637542 | 113,65054 | 533 | 41932 | 48,1902257 | 122,409201 | 169,859585 | 48.1902 | 122.4092 | 169.8596
2025-05-22 11:37:14.578 | 11:37:14 | 41834 | 41834 | 33,7798666 | 81,9953326 | 114,15177 | 534 | 41933 | 48,3902965 | 122,886394 | 170,427481 | 48.3903 | 122.8864 | 170.4275
2025-05-22 11:37:15.578 | 11:37:15 | 41835 | 41835 | 33,6609321 | 82,3560867 | 114,652392 | 535 | 41934 | 48,9334684 | 123,33961 | 170,965616 | 48.9335 | 123.3396 | 170.9656
2025-05-22 11:37:16.578 | 11:37:16 | 41836 | 41836 | 33,557691 | 82,6947573 | 115,074198 | 536 | 41935 | 49,3068692 | 123,817199 | 171,500571 | 49.3069 | 123.8172 | 171.5006
2025-05-22 11:37:17.578 | 11:37:17 | 41837 | 41837 | 33,4702664 | 83,0457736 | 115,588291 | 537 | 41936 | 49,5627755 | 124,276459 | 172,026214 | 49.5628 | 124.2765 | 172.0262
2025-05-22 11:37:18.578 | 11:37:18 | 41838 | 41838 | 33,3810577 | 83,3823613 | 116,073539 | 538 | 41937 | 49,7161113 | 124,724317 | 172,559302 | 49.7161 | 124.7243 | 172.5593
2025-05-22 11:37:19.578 | 11:37:19 | 41839 | 41839 | 33,31847 | 83,7273243 | 116,553241 | 539 | 41938 | 49,9712404 | 125,165961 | 173,087716 | 49.9712 | 125.166 | 173.0877
2025-05-22 11:37:20.578 | 11:37:20 | 41840 | 41840 | 33,2912737 | 84,0673055 | 117,078969 | 540 | 41939 | 50,4997326 | 125,618953 | 173,642741 | 50.4997 | 125.619 | 173.6427
2025-05-22 11:37:21.578 | 11:37:21 | 41841 | 41841 | 33,2449461 | 84,4261983 | 117,612573 | 541 | 41940 | 50,8199203 | 126,074163 | 174,206128 | 50.8199 | 126.0742 | 174.2061
2025-05-22 11:37:22.578 | 11:37:22 | 41842 | 41842 | 33,8647896 | 84,7751636 | 118,152526 | 542 | 41941 | 51,0350223 | 126,532075 | 174,812768 | 51.035 | 126.5321 | 174.8128
2025-05-22 11:37:23.578 | 11:37:23 | 41843 | 41843 | 34,2844537 | 85,1334091 | 118,688289 | 543 | 41942 | 51,0957862 | 126,986337 | 175,43875 | 51.0958 | 126.9863 | 175.4387
2025-05-22 11:37:24.578 | 11:37:24 | 41844 | 41844 | 34,5625988 | 85,5006755 | 119,251289 | 544 | 41943 | 51,0535144 | 127,439176 | 176,020738 | 51.0535 | 127.4392 | 176.0207
2025-05-22 11:37:25.578 | 11:37:25 | 41845 | 41845 | 34,7908753 | 85,8584041 | 119,718328 | 545 | 41944 | 51,0087179 | 127,895455 | 176,604243 | 51.0087 | 127.8955 | 176.6042
2025-05-22 11:37:26.578 | 11:37:26 | 41846 | 41846 | 34,8658948 | 86,2398711 | 120,278869 | 546 | 41945 | 51,4511325 | 128,350899 | 177,190021 | 51.4511 | 128.3509 | 177.19
2025-05-22 11:37:27.578 | 11:37:27 | 41847 | 41847 | 35,1956684 | 86,5962527 | 120,831312 | 547 | 41946 | 51,9291195 | 128,803488 | 177,794652 | 51.9291 | 128.8035 | 177.7947
2025-05-22 11:37:28.578 | 11:37:28 | 41848 | 41848 | 35,6900829 | 86,9554753 | 121,416023 | 548 | 41947 | 52,2810027 | 129,26574 | 178,441387 | 52.281 | 129.2657 | 178.4414
2025-05-22 11:37:29.578 | 11:37:29 | 41849 | 41849 | 36,0043512 | 87,3373509 | 121,974797 | 549 | 41948 | 52,4092727 | 129,737566 | 179,025834 | 52.4093 | 129.7376 | 179.0258
2025-05-22 11:37:30.578 | 11:37:30 | 41850 | 41850 | 36,1866285 | 87,7185151 | 122,492832 | 550 | 41949 | 52,5803942 | 130,246802 | 179,642106 | 52.5804 | 130.2468 | 179.6421
2025-05-22 11:37:31.578 | 11:37:31 | 41851 | 41851 | 36,2219356 | 88,085337 | 123,043836 | 551 | 41950 | 53,0200568 | 130,714522 | 180,275964 | 53.0201 | 130.7145 | 180.276
2025-05-22 11:37:32.578 | 11:37:32 | 41852 | 41852 | 36,2981881 | 88,4620821 | 123,649539 | 552 | 41951 | 53,4798367 | 131,210694 | 180,929902 | 53.4798 | 131.2107 | 180.9299
2025-05-22 11:37:33.578 | 11:37:33 | 41853 | 41853 | 36,6363606 | 88,8469856 | 124,263791 | 553 | 41952 | 53,8223223 | 131,685053 | 181,617738 | 53.8223 | 131.6851 | 181.6177
2025-05-22 11:37:34.578 | 11:37:34 | 41854 | 41854 | 37,0039084 | 89,2613631 | 124,897601 | 554 | 41953 | 54,0532284 | 132,199384 | 182,332811 | 54.0532 | 132.1994 | 182.3328
2025-05-22 11:37:35.578 | 11:37:35 | 41855 | 41855 | 37,2522126 | 89,6715698 | 125,548594 | 555 | 41954 | 54,1629864 | 132,705525 | 182,97758 | 54.163 | 132.7055 | 182.9776
2025-05-22 11:37:36.578 | 11:37:36 | 41856 | 41856 | 37,4835999 | 90,0980903 | 126,189384 | 556 | 41955 | 54,4326266 | 133,208376 | 183,637382 | 54.4326 | 133.2084 | 183.6374
2025-05-22 11:37:37.578 | 11:37:37 | 41857 | 41857 | 37,6484619 | 90,5304173 | 126,880368 | 557 | 41956 | 54,9695418 | 133,698412 | 184,258468 | 54.9695 | 133.6984 | 184.2585
2025-05-22 11:37:38.578 | 11:37:38 | 41858 | 41858 | 38,1329177 | 90,9762097 | 127,568454 | 558 | 41957 | 55,314702 | 134,204688 | 184,922365 | 55.3147 | 134.2047 | 184.9224
2025-05-22 11:37:39.578 | 11:37:39 | 41859 | 41859 | 38,5231746 | 91,4117569 | 128,219753 | 559 | 41958 | 55,5862947 | 134,721807 | 185,637223 | 55.5863 | 134.7218 | 185.6372
2025-05-22 11:37:40.578 | 11:37:40 | 41860 | 41860 | 38,7509407 | 91,8343897 | 128,829526 | 560 | 41959 | 55,7218789 | 135,227554 | 186,336522 | 55.7219 | 135.2276 | 186.3365
2025-05-22 11:37:41.578 | 11:37:41 | 41861 | 41861 | 38,9206969 | 92,2907155 | 129,441751 | 561 | 41960 | 55,7863106 | 135,720503 | 186,949408 | 55.7863 | 135.7205 | 186.9494
2025-05-22 11:37:42.578 | 11:37:42 | 41862 | 41862 | 39,2716727 | 92,7064584 | 130,071975 | 562 | 41961 | 56,1827818 | 136,214446 | 187,569968 | 56.1828 | 136.2144 | 187.57
2025-05-22 11:37:43.578 | 11:37:43 | 41863 | 41863 | 39,7512495 | 93,1190668 | 130,688352 | 563 | 41962 | 56,5378487 | 136,695688 | 188,189833 | 56.5378 | 136.6957 | 188.1898
2025-05-22 11:37:44.578 | 11:37:44 | 41864 | 41864 | 40,0058363 | 93,536353 | 131,288841 | 564 | 41963 | 56,7946669 | 137,20072 | 188,901005 | 56.7947 | 137.2007 | 188.901
2025-05-22 11:37:45.578 | 11:37:45 | 41865 | 41865 | 40,2097228 | 93,9660182 | 131,901377 | 565 | 41964 | 56,9777611 | 137,72219 | 189,605548 | 56.9778 | 137.7222 | 189.6055
2025-05-22 11:37:46.578 | 11:37:46 | 41866 | 41866 | 40,3878094 | 94,3714001 | 132,48286 | 566 | 41965 | 57,0672845 | 138,223915 | 190,28234 | 57.0673 | 138.2239 | 190.2823
2025-05-22 11:37:47.578 | 11:37:47 | 41867 | 41867 | 40,8095737 | 94,7858748 | 133,023945 | 567 | 41966 | 57,0784902 | 138,712505 | 190,984033 | 57.0785 | 138.7125 | 190.984
2025-05-22 11:37:48.578 | 11:37:48 | 41868 | 41868 | 41,1357341 | 95,2172385 | 133,631358 | 568 | 41967 | 57,5858841 | 139,193421 | 191,639589 | 57.5859 | 139.1934 | 191.6396
2025-05-22 11:37:49.578 | 11:37:49 | 41869 | 41869 | 41,433626 | 95,6169588 | 134,200593 | 569 | 41968 | 57,9900855 | 139,670974 | 192,198395 | 57.9901 | 139.671 | 192.1984
2025-05-22 11:37:50.578 | 11:37:50 | 41870 | 41870 | 41,6021043 | 96,0233519 | 134,783158 | 570 | 41969 | 58,1558665 | 140,168403 | 192,791088 | 58.1559 | 140.1684 | 192.7911
2025-05-22 11:37:51.578 | 11:37:51 | 41871 | 41871 | 41,7502312 | 96,4192122 | 135,30755 | 571 | 41970 | 58,2108243 | 140,653058 | 193,402313 | 58.2108 | 140.6531 | 193.4023
2025-05-22 11:37:52.578 | 11:37:52 | 41872 | 41872 | 41,88028 | 96,8404737 | 135,831379 | 572 | 41971 | 58,2159414 | 141,128482 | 194,056403 | 58.2159 | 141.1285 | 194.0564
2025-05-22 11:37:53.578 | 11:37:53 | 41873 | 41873 | 42,2869621 | 97,2279938 | 136,379161 | 573 | 41972 | 58,1586149 | 141,627296 | 194,644453 | 58.1586 | 141.6273 | 194.6445
2025-05-22 11:37:54.578 | 11:37:54 | 41874 | 41874 | 42,5724707 | 97,6260421 | 136,910015 | 574 | 41973 | 58,6069213 | 142,12589 | 195,223285 | 58.6069 | 142.1259 | 195.2233
2025-05-22 11:37:55.578 | 11:37:55 | 41875 | 41875 | 42,771575 | 98,022363 | 137,478384 | 575 | 41974 | 58,9410212 | 142,617043 | 195,812914 | 58.941 | 142.617 | 195.8129
2025-05-22 11:37:56.578 | 11:37:56 | 41876 | 41876 | 42,8788882 | 98,4075724 | 138,040238 | 576 | 41975 | 59,1439687 | 143,094712 | 196,482231 | 59.144 | 143.0947 | 196.4822
2025-05-22 11:37:57.578 | 11:37:57 | 41877 | 41877 | 43,0064489 | 98,841369 | 138,645949 | 577 | 41976 | 59,2161117 | 143,586135 | 197,0716 | 59.2161 | 143.5861 | 197.0716
2025-05-22 11:37:58.578 | 11:37:58 | 41878 | 41878 | 43,4426085 | 99,2480064 | 139,266691 | 578 | 41977 | 59,2520825 | 144,056257 | 197,695343 | 59.2521 | 144.0563 | 197.6953
2025-05-22 11:37:59.578 | 11:37:59 | 41879 | 41879 | 43,787392 | 99,6791911 | 139,918708 | 579 | 41978 | 59,5019033 | 144,539588 | 198,275124 | 59.5019 | 144.5396 | 198.2751
2025-05-22 11:38:00.578 | 11:38:00 | 41880 | 41880 | 44,0194714 | 100,104631 | 140,576924 | 580 | 41979 | 59,9001453 | 145,016134 | 198,828425 | 59.9001 | 145.0161 | 198.8284
2025-05-22 11:38:01.578 | 11:38:01 | 41881 | 41881 | 44,1734797 | 100,536031 | 141,217479 | 581 | 41980 | 60,1442573 | 145,459142 | 199,389771 | 60.1443 | 145.4591 | 199.3898
2025-05-22 11:38:02.578 | 11:38:02 | 41882 | 41882 | 44,3215331 | 100,978342 | 141,890051 | 582 | 41981 | 60,3144289 | 145,900659 | 199,95068 | 60.3144 | 145.9007 | 199.9507
2025-05-22 11:38:03.578 | 11:38:03 | 41883 | 41883 | 44,439996 | 101,427806 | 142,548521 | 583 | 41982 | 60,3351923 | 146,315439 | 200,490735 | 60.3352 | 146.3154 | 200.4907
2025-05-22 11:38:04.578 | 11:38:04 | 41884 | 41884 | 44,9414883 | 101,882547 | 143,216223 | 584 | 41983 | 60,2271778 | 146,727298 | 200,986914 | 60.2272 | 146.7273 | 200.9869
2025-05-22 11:38:05.578 | 11:38:05 | 41885 | 41885 | 45,256889 | 102,35017 | 143,885704 | 585 | 41984 | 60,0285785 | 147,138353 | 201,474755 | 60.0286 | 147.1384 | 201.4748
2025-05-22 11:38:06.578 | 11:38:06 | 41886 | 41886 | 45,4263582 | 102,810609 | 144,522093 | 586 | 41985 | 59,8644169 | 147,5551 | 201,927825 | 59.8644 | 147.5551 | 201.9278
2025-05-22 11:38:07.578 | 11:38:07 | 41887 | 41887 | 45,5025083 | 103,248234 | 145,150412 | 587 | 41986 | 59,7618095 | 147,966057 | 202,452084 | 59.7618 | 147.9661 | 202.4521
2025-05-22 11:38:08.605 | 11:38:08 | 41888 | 41888 | 45,4612118 | 103,720064 | 145,708834 | 588 | 41987 | 59,6699957 | 148,361998 | 202,965564 | 59.67 | 148.362 | 202.9656
2025-05-22 11:38:09.578 | 11:38:09 | 41889 | 41889 | 45,9046587 | 104,131019 | 146,23893 | 589 | 41988 | 59,5895777 | 148,77575 | 203,418888 | 59.5896 | 148.7757 | 203.4189
2025-05-22 11:38:10.578 | 11:38:10 | 41890 | 41890 | 46,2133362 | 104,553266 | 146,789625 | 590 | 41989 | 59,9703054 | 149,166309 | 203,892543 | 59.9703 | 149.1663 | 203.8925
2025-05-22 11:38:11.578 | 11:38:11 | 41891 | 41891 | 46,4507034 | 104,988936 | 147,391061 | 591 | 41990 | 60,4397369 | 149,5487 | 204,385253 | 60.4397 | 149.5487 | 204.3853
2025-05-22 11:38:12.578 | 11:38:12 | 41892 | 41892 | 46,5870031 | 105,432028 | 148,01254 | 592 | 41991 | 60,7241368 | 149,957094 | 204,909913 | 60.7241 | 149.9571 | 204.9099
2025-05-22 11:38:13.578 | 11:38:13 | 41893 | 41893 | 46,6420884 | 105,869216 | 148,597577 | 593 | 41992 | 60,8614971 | 150,350135 | 205,400532 | 60.8615 | 150.3501 | 205.4005
2025-05-22 11:38:14.578 | 11:38:14 | 41894 | 41894 | 46,5312213 | 106,318239 | 149,233203 | 594 | 41993 | 60,8632634 | 150,782339 | 205,881451 | 60.8633 | 150.7823 | 205.8815
2025-05-22 11:38:15.578 | 11:38:15 | 41895 | 41895 | 46,3290519 | 106,750373 | 149,837756 | 595 | 41994 | 60,8115377 | 151,176742 | 206,349383 | 60.8115 | 151.1767 | 206.3494
2025-05-22 11:38:16.578 | 11:38:16 | 41896 | 41896 | 46,1500698 | 107,175366 | 150,461276 | 596 | 41995 | 60,7497976 | 151,591248 | 206,84357 | 60.7498 | 151.5912 | 206.8436
2025-05-22 11:38:17.578 | 11:38:17 | 41897 | 41897 | 45,9778398 | 107,592936 | 151,007987 | 597 | 41996 | 60,6870246 | 151,981782 | 207,363771 | 60.687 | 151.9818 | 207.3638
2025-05-22 11:38:18.578 | 11:38:18 | 41898 | 41898 | 45,8227367 | 108,025853 | 151,585517 | 598 | 41997 | 60,60234 | 152,393556 | 207,825606 | 60.6023 | 152.3936 | 207.8256
2025-05-22 11:38:19.578 | 11:38:19 | 41899 | 41899 | 45,6743695 | 108,466109 | 152,114596 | 599 | 41998 | 60,5261513 | 152,818729 | 208,287665 | 60.5262 | 152.8187 | 208.2877
2025-05-22 11:38:20.578 | 11:38:20 | 41900 | 41900 | 45,8103308 | 108,888565 | 152,668836 | 600 | 41999 | 60,4861668 | 153,222078 | 208,797116 | 60.4862 | 153.2221 | 208.7971
2025-05-22 11:38:21.578 | 11:38:21 | 41901 | 41901 | 46,3500726 | 109,293627 | 153,189491 | 601 | 42000 | 60,4132153 | 153,611836 | 209,24779 | 60.4132 | 153.6118 | 209.2478
2025-05-22 11:38:22.578 | 11:38:22 | 41902 | 41902 | 46,7001625 | 109,696108 | 153,712457 | 602 | 42001 | 60,3605998 | 153,994332 | 209,662178 | 60.3606 | 153.9943 | 209.6622
2025-05-22 11:38:23.578 | 11:38:23 | 41903 | 41903 | 46,9323425 | 110,117141 | 154,213884 | 603 | 42002 | 60,3457019 | 154,403863 | 210,069116 | 60.3457 | 154.4039 | 210.0691
2025-05-22 11:38:24.578 | 11:38:24 | 41904 | 41904 | 47,02137 | 110,509428 | 154,693112 | 604 | 42003 | 60,377037 | 154,792885 | 210,518045 | 60.377 | 154.7929 | 210.518
2025-05-22 11:38:25.578 | 11:38:25 | 41905 | 41905 | 47,031958 | 110,888438 | 155,154126 | 605 | 42004 | 60,4324082 | 155,166271 | 210,936184 | 60.4324 | 155.1663 | 210.9362
2025-05-22 11:38:26.578 | 11:38:26 | 41906 | 41906 | 46,9416435 | 111,287825 | 155,638324 | 606 | 42005 | 60,4723936 | 155,576242 | 211,294361 | 60.4724 | 155.5762 | 211.2944
2025-05-22 11:38:27.578 | 11:38:27 | 41907 | 41907 | 46,8616259 | 111,695747 | 156,104695 | 607 | 42006 | 60,5246784 | 155,972684 | 211,716423 | 60.5247 | 155.9727 | 211.7164
2025-05-22 11:38:28.578 | 11:38:28 | 41908 | 41908 | 47,2921313 | 112,112797 | 156,605024 | 608 | 42007 | 60,5273756 | 156,372204 | 212,127154 | 60.5274 | 156.3722 | 212.1272
2025-05-22 11:38:29.578 | 11:38:29 | 41909 | 41909 | 47,718007 | 112,526583 | 157,076007 | 609 | 42008 | 60,509519 | 156,757593 | 212,519664 | 60.5095 | 156.7576 | 212.5197
2025-05-22 11:38:30.578 | 11:38:30 | 41910 | 41910 | 48,0018008 | 112,932435 | 157,625373 | 610 | 42009 | 60,5303327 | 157,119578 | 212,969972 | 60.5303 | 157.1196 | 212.97
2025-05-22 11:38:31.578 | 11:38:31 | 41911 | 41911 | 48,1297548 | 113,341055 | 158,143887 | 611 | 42010 | 60,5675244 | 157,499626 | 213,431063 | 60.5675 | 157.4996 | 213.4311
2025-05-22 11:38:32.578 | 11:38:32 | 41912 | 41912 | 48,1557724 | 113,744363 | 158,712078 | 612 | 42011 | 60,6696789 | 157,856411 | 213,817809 | 60.6697 | 157.8564 | 213.8178
2025-05-22 11:38:33.578 | 11:38:33 | 41913 | 41913 | 48,1072144 | 114,148228 | 159,257904 | 613 | 42012 | 60,8139688 | 158,240422 | 214,212761 | 60.814 | 158.2404 | 214.2128
2025-05-22 11:38:34.578 | 11:38:34 | 41914 | 41914 | 47,9824882 | 114,56806 | 159,769902 | 614 | 42013 | 60,9230357 | 158,614201 | 214,682888 | 60.923 | 158.6142 | 214.6829
2025-05-22 11:38:35.578 | 11:38:35 | 41915 | 41915 | 47,8515123 | 114,981583 | 160,282688 | 615 | 42014 | 61,009561 | 158,995062 | 215,152453 | 61.0096 | 158.9951 | 215.1525
2025-05-22 11:38:36.578 | 11:38:36 | 41916 | 41916 | 47,7075561 | 115,401329 | 160,838646 | 616 | 42015 | 61,1522219 | 159,373911 | 215,632779 | 61.1522 | 159.3739 | 215.6328
2025-05-22 11:38:37.578 | 11:38:37 | 41917 | 41917 | 47,5313874 | 115,811731 | 161,386918 | 617 | 42016 | 61,2274253 | 159,745308 | 216,056922 | 61.2274 | 159.7453 | 216.0569
2025-05-22 11:38:38.578 | 11:38:38 | 41918 | 41918 | 47,3496984 | 116,244468 | 161,896061 | 618 | 42017 | 61,3268554 | 160,107167 | 216,509712 | 61.3269 | 160.1072 | 216.5097
2025-05-22 11:38:39.578 | 11:38:39 | 41919 | 41919 | 47,2042753 | 116,684481 | 162,457867 | 619 | 42018 | 61,4012073 | 160,481274 | 216,854051 | 61.4012 | 160.4813 | 216.8541
2025-05-22 11:38:40.578 | 11:38:40 | 41920 | 41920 | 47,0389071 | 117,09264 | 162,997158 | 620 | 42019 | 61,3824199 | 160,817466 | 217,237517 | 61.3824 | 160.8175 | 217.2375
2025-05-22 11:38:41.578 | 11:38:41 | 41921 | 41921 | 46,8872321 | 117,532523 | 163,550992 | 621 | 42020 | 61,4185281 | 161,188001 | 217,632716 | 61.4185 | 161.188 | 217.6327
2025-05-22 11:38:42.578 | 11:38:42 | 41922 | 41922 | 46,7731899 | 117,956826 | 164,118076 | 622 | 42021 | 61,4874889 | 161,520918 | 218,045826 | 61.4875 | 161.5209 | 218.0458
2025-05-22 11:38:43.578 | 11:38:43 | 41923 | 41923 | 46,6532281 | 118,399804 | 164,644511 | 623 | 42022 | 61,551882 | 161,884062 | 218,41583 | 61.5519 | 161.8841 | 218.4158
2025-05-22 11:38:44.578 | 11:38:44 | 41924 | 41924 | 46,5255379 | 118,832229 | 165,183867 | 624 | 42023 | 61,6492298 | 162,209751 | 218,765597 | 61.6492 | 162.2098 | 218.7656
2025-05-22 11:38:45.578 | 11:38:45 | 41925 | 41925 | 47,1149085 | 119,272558 | 165,744233 | 625 | 42024 | 61,7601699 | 162,552058 | 219,098364 | 61.7602 | 162.5521 | 219.0984
2025-05-22 11:38:46.578 | 11:38:46 | 41926 | 41926 | 47,6591283 | 119,710471 | 166,322928 | 626 | 42025 | 61,7915688 | 162,87629 | 219,448477 | 61.7916 | 162.8763 | 219.4485
2025-05-22 11:38:47.578 | 11:38:47 | 41927 | 41927 | 48,0306356 | 120,162712 | 166,958518 | 627 | 42026 | 61,8069568 | 163,199445 | 219,825207 | 61.807 | 163.1994 | 219.8252
2025-05-22 11:38:48.578 | 11:38:48 | 41928 | 41928 | 48,3392427 | 120,598717 | 167,540215 | 628 | 42027 | 61,8833151 | 163,553089 | 220,156939 | 61.8833 | 163.5531 | 220.1569
2025-05-22 11:38:49.578 | 11:38:49 | 41929 | 41929 | 48,4825768 | 121,040944 | 168,126376 | 629 | 42028 | 62,0051476 | 163,914466 | 220,50633 | 62.0051 | 163.9145 | 220.5063
2025-05-22 11:38:50.578 | 11:38:50 | 41930 | 41930 | 48,4755001 | 121,50288 | 168,705524 | 630 | 42029 | 62,1887094 | 164,262079 | 220,884849 | 62.1887 | 164.2621 | 220.8848
2025-05-22 11:38:51.578 | 11:38:51 | 41931 | 41931 | 48,3327046 | 121,952925 | 169,284722 | 631 | 42030 | 62,3226524 | 164,61148 | 221,278809 | 62.3227 | 164.6115 | 221.2788
2025-05-22 11:38:52.578 | 11:38:52 | 41932 | 41932 | 48,1902257 | 122,409201 | 169,859585 | 632 | 42031 | 62,4273699 | 164,977314 | 221,631773 | 62.4274 | 164.9773 | 221.6318
2025-05-22 11:38:53.578 | 11:38:53 | 41933 | 41933 | 48,3902965 | 122,886394 | 170,427481 | 633 | 42032 | 62,5523984 | 165,351458 | 222,013514 | 62.5524 | 165.3515 | 222.0135
2025-05-22 11:38:54.578 | 11:38:54 | 41934 | 41934 | 48,9334684 | 123,33961 | 170,965616 | 634 | 42033 | 62,6850663 | 165,726947 | 222,369698 | 62.6851 | 165.7269 | 222.3697
2025-05-22 11:38:55.578 | 11:38:55 | 41935 | 41935 | 49,3068692 | 123,817199 | 171,500571 | 635 | 42034 | 62,8915869 | 166,0892 | 222,737703 | 62.8916 | 166.0892 | 222.7377
2025-05-22 11:38:56.578 | 11:38:56 | 41936 | 41936 | 49,5627755 | 124,276459 | 172,026214 | 636 | 42035 | 63,1537347 | 166,458911 | 223,192168 | 63.1537 | 166.4589 | 223.1922
2025-05-22 11:38:57.578 | 11:38:57 | 41937 | 41937 | 49,7161113 | 124,724317 | 172,559302 | 637 | 42036 | 63,7991964 | 166,842618 | 223,65949 | 63.7992 | 166.8426 | 223.6595
2025-05-22 11:38:58.578 | 11:38:58 | 41938 | 41938 | 49,9712404 | 125,165961 | 173,087716 | 638 | 42037 | 64,199296 | 167,212543 | 224,086493 | 64.1993 | 167.2125 | 224.0865
2025-05-22 11:38:59.578 | 11:38:59 | 41939 | 41939 | 50,4997326 | 125,618953 | 173,642741 | 639 | 42038 | 64,5567611 | 167,576572 | 224,517551 | 64.5568 | 167.5766 | 224.5176
2025-05-22 11:39:00.578 | 11:39:00 | 41940 | 41940 | 50,8199203 | 126,074163 | 174,206128 | 640 | 42039 | 64,8934112 | 167,963384 | 224,95751 | 64.8934 | 167.9634 | 224.9575
2025-05-22 11:39:01.578 | 11:39:01 | 41941 | 41941 | 51,0350223 | 126,532075 | 174,812768 | 641 | 42040 | 64,9704142 | 168,337105 | 225,410709 | 64.9704 | 168.3371 | 225.4107
2025-05-22 11:39:02.578 | 11:39:02 | 41942 | 41942 | 51,0957862 | 126,986337 | 175,43875 | 642 | 42041 | 65,1351971 | 168,706552 | 225,856112 | 65.1352 | 168.7066 | 225.8561
2025-05-22 11:39:03.578 | 11:39:03 | 41943 | 41943 | 51,0535144 | 127,439176 | 176,020738 | 643 | 42042 | 65,6725106 | 169,088414 | 226,321738 | 65.6725 | 169.0884 | 226.3217
2025-05-22 11:39:04.578 | 11:39:04 | 41944 | 41944 | 51,0087179 | 127,895455 | 176,604243 | 644 | 42043 | 66,0214265 | 169,495146 | 226,809636 | 66.0214 | 169.4951 | 226.8096
2025-05-22 11:39:05.578 | 11:39:05 | 41945 | 41945 | 51,4511325 | 128,350899 | 177,190021 | 645 | 42044 | 66,4222151 | 169,903777 | 227,243379 | 66.4222 | 169.9038 | 227.2434
2025-05-22 11:39:06.578 | 11:39:06 | 41946 | 41946 | 51,9291195 | 128,803488 | 177,794652 | 646 | 42045 | 66,6034791 | 170,293392 | 227,75048 | 66.6035 | 170.2934 | 227.7505
2025-05-22 11:39:07.578 | 11:39:07 | 41947 | 41947 | 52,2810027 | 129,26574 | 178,441387 | 647 | 42046 | 66,5703245 | 170,729698 | 228,228939 | 66.5703 | 170.7297 | 228.2289
2025-05-22 11:39:08.578 | 11:39:08 | 41948 | 41948 | 52,4092727 | 129,737566 | 179,025834 | 648 | 42047 | 66,7026418 | 171,137073 | 228,743369 | 66.7026 | 171.1371 | 228.7434
2025-05-22 11:39:09.578 | 11:39:09 | 41949 | 41949 | 52,5803942 | 130,246802 | 179,642106 | 649 | 42048 | 66,786688 | 171,550434 | 229,304636 | 66.7867 | 171.5504 | 229.3046
2025-05-22 11:39:10.578 | 11:39:10 | 41950 | 41950 | 53,0200568 | 130,714522 | 180,275964 | 650 | 42049 | 66,9751627 | 171,955778 | 229,873944 | 66.9752 | 171.9558 | 229.8739
2025-05-22 11:39:11.578 | 11:39:11 | 41951 | 41951 | 53,4798367 | 131,210694 | 180,929902 | 651 | 42050 | 67,5416575 | 172,405405 | 230,368575 | 67.5417 | 172.4054 | 230.3686
2025-05-22 11:39:12.578 | 11:39:12 | 41952 | 41952 | 53,8223223 | 131,685053 | 181,617738 | 652 | 42051 | 67,9326089 | 172,835069 | 230,916596 | 67.9326 | 172.8351 | 230.9166
2025-05-22 11:39:13.578 | 11:39:13 | 41953 | 41953 | 54,0532284 | 132,199384 | 182,332811 | 653 | 42052 | 68,2440011 | 173,268264 | 231,502053 | 68.244 | 173.2683 | 231.5021
2025-05-22 11:39:14.578 | 11:39:14 | 41954 | 41954 | 54,1629864 | 132,705525 | 182,97758 | 654 | 42053 | 68,5065222 | 173,711217 | 232,059576 | 68.5065 | 173.7112 | 232.0596
2025-05-22 11:39:15.578 | 11:39:15 | 41955 | 41955 | 54,4326266 | 133,208376 | 183,637382 | 655 | 42054 | 68,5086739 | 174,164969 | 232,660001 | 68.5087 | 174.165 | 232.66
2025-05-22 11:39:16.578 | 11:39:16 | 41956 | 41956 | 54,9695418 | 133,698412 | 184,258468 | 656 | 42055 | 68,528304 | 174,604299 | 233,243062 | 68.5283 | 174.6043 | 233.2431
2025-05-22 11:39:17.578 | 11:39:17 | 41957 | 41957 | 55,314702 | 134,204688 | 184,922365 | 657 | 42056 | 68,6324903 | 175,036586 | 233,790727 | 68.6325 | 175.0366 | 233.7907
2025-05-22 11:39:18.578 | 11:39:18 | 41958 | 41958 | 55,5862947 | 134,721807 | 185,637223 | 658 | 42057 | 68,7467274 | 175,491769 | 234,338507 | 68.7467 | 175.4918 | 234.3385
2025-05-22 11:39:19.578 | 11:39:19 | 41959 | 41959 | 55,7218789 | 135,227554 | 186,336522 | 659 | 42058 | 68,7798798 | 175,94863 | 234,919427 | 68.7799 | 175.9486 | 234.9194
2025-05-22 11:39:20.578 | 11:39:20 | 41960 | 41960 | 55,7863106 | 135,720503 | 186,949408 | 660 | 42059 | 68,815302 | 176,410725 | 235,467369 | 68.8153 | 176.4107 | 235.4674
2025-05-22 11:39:21.578 | 11:39:21 | 41961 | 41961 | 56,1827818 | 136,214446 | 187,569968 | 661 | 42060 | 68,91335 | 176,860662 | 236,006219 | 68.9133 | 176.8607 | 236.0062
2025-05-22 11:39:22.578 | 11:39:22 | 41962 | 41962 | 56,5378487 | 136,695688 | 188,189833 | 662 | 42061 | 69,0120305 | 177,319446 | 236,648161 | 69.012 | 177.3194 | 236.6482
2025-05-22 11:39:23.578 | 11:39:23 | 41963 | 41963 | 56,7946669 | 137,20072 | 188,901005 | 663 | 42062 | 69,0813299 | 177,764314 | 237,220088 | 69.0813 | 177.7643 | 237.2201
2025-05-22 11:39:24.578 | 11:39:24 | 41964 | 41964 | 56,9777611 | 137,72219 | 189,605548 | 664 | 42063 | 69,1566033 | 178,209597 | 237,728497 | 69.1566 | 178.2096 | 237.7285
2025-05-22 11:39:25.578 | 11:39:25 | 41965 | 41965 | 57,0672845 | 138,223915 | 190,28234 | 665 | 42064 | 69,2947323 | 178,672552 | 238,354922 | 69.2947 | 178.6726 | 238.3549
2025-05-22 11:39:26.578 | 11:39:26 | 41966 | 41966 | 57,0784902 | 138,712505 | 190,984033 | 666 | 42065 | 69,3878793 | 179,155664 | 238,926428 | 69.3879 | 179.1557 | 238.9264
2025-05-22 11:39:27.578 | 11:39:27 | 41967 | 41967 | 57,5858841 | 139,193421 | 191,639589 | 667 | 42066 | 69,4552503 | 179,601113 | 239,545507 | 69.4553 | 179.6011 | 239.5455
2025-05-22 11:39:28.578 | 11:39:28 | 41968 | 41968 | 57,9900855 | 139,670974 | 192,198395 | 668 | 42067 | 69,5353458 | 180,082563 | 240,123431 | 69.5353 | 180.0826 | 240.1234
2025-05-22 11:39:29.578 | 11:39:29 | 41969 | 41969 | 58,1558665 | 140,168403 | 192,791088 | 669 | 42068 | 69,5972466 | 180,544992 | 240,76429 | 69.5972 | 180.545 | 240.7643
2025-05-22 11:39:30.578 | 11:39:30 | 41970 | 41970 | 58,2108243 | 140,653058 | 193,402313 | 670 | 42069 | 69,7550336 | 181,024849 | 241,445955 | 69.755 | 181.0248 | 241.446
2025-05-22 11:39:31.578 | 11:39:31 | 41971 | 41971 | 58,2159414 | 141,128482 | 194,056403 | 671 | 42070 | 69,8645595 | 181,488667 | 242,06123 | 69.8646 | 181.4887 | 242.0612
2025-05-22 11:39:32.578 | 11:39:32 | 41972 | 41972 | 58,1586149 | 141,627296 | 194,644453 | 672 | 42071 | 69,9790526 | 181,969253 | 242,637532 | 69.9791 | 181.9693 | 242.6375
2025-05-22 11:39:33.578 | 11:39:33 | 41973 | 41973 | 58,6069213 | 142,12589 | 195,223285 | 673 | 42072 | 70,0925446 | 182,406682 | 243,138878 | 70.0925 | 182.4067 | 243.1389
2025-05-22 11:39:34.578 | 11:39:34 | 41974 | 41974 | 58,9410212 | 142,617043 | 195,812914 | 674 | 42073 | 70,2160327 | 182,836235 | 243,654115 | 70.216 | 182.8362 | 243.6541
2025-05-22 11:39:35.578 | 11:39:35 | 41975 | 41975 | 59,1439687 | 143,094712 | 196,482231 | 675 | 42074 | 70,2255073 | 183,261826 | 244,163711 | 70.2255 | 183.2618 | 244.1637
2025-05-22 11:39:36.578 | 11:39:36 | 41976 | 41976 | 59,2161117 | 143,586135 | 197,0716 | 676 | 42075 | 70,2967817 | 183,687638 | 244,684483 | 70.2968 | 183.6876 | 244.6845
2025-05-22 11:39:37.578 | 11:39:37 | 41977 | 41977 | 59,2520825 | 144,056257 | 197,695343 | 677 | 42076 | 70,2591753 | 184,107615 | 245,135541 | 70.2592 | 184.1076 | 245.1355
2025-05-22 11:39:38.578 | 11:39:38 | 41978 | 41978 | 59,5019033 | 144,539588 | 198,275124 | 678 | 42077 | 70,2614755 | 184,508194 | 245,669842 | 70.2615 | 184.5082 | 245.6698
2025-05-22 11:39:39.590 | 11:39:39 | 41979 | 41979 | 59,9001453 | 145,016134 | 198,828425 | 679 | 42078 | 70,3913973 | 184,934386 | 246,180136 | 70.3914 | 184.9344 | 246.1801
2025-05-22 11:39:40.578 | 11:39:40 | 41980 | 41980 | 60,1442573 | 145,459142 | 199,389771 | 680 | 42079 | 70,5128347 | 185,38041 | 246,699928 | 70.5128 | 185.3804 | 246.6999
2025-05-22 11:39:41.578 | 11:39:41 | 41981 | 41981 | 60,3144289 | 145,900659 | 199,95068 | 681 | 42080 | 70,6949822 | 185,780135 | 247,214231 | 70.695 | 185.7801 | 247.2142
2025-05-22 11:39:42.578 | 11:39:42 | 41982 | 41982 | 60,3351923 | 146,315439 | 200,490735 | 682 | 42081 | 70,8290558 | 186,185234 | 247,729354 | 70.8291 | 186.1852 | 247.7294
2025-05-22 11:39:43.578 | 11:39:43 | 41983 | 41983 | 60,2271778 | 146,727298 | 200,986914 | 683 | 42082 | 70,9134497 | 186,596943 | 248,218971 | 70.9134 | 186.5969 | 248.219
2025-05-22 11:39:44.578 | 11:39:44 | 41984 | 41984 | 60,0285785 | 147,138353 | 201,474755 | 684 | 42083 | 71,0285951 | 186,991162 | 248,715554 | 71.0286 | 186.9912 | 248.7156
2025-05-22 11:39:45.578 | 11:39:45 | 41985 | 41985 | 59,8644169 | 147,5551 | 201,927825 | 685 | 42084 | 71,094449 | 187,39613 | 249,294925 | 71.0944 | 187.3961 | 249.2949
2025-05-22 11:39:46.578 | 11:39:46 | 41986 | 41986 | 59,7618095 | 147,966057 | 202,452084 | 686 | 42085 | 71,098234 | 187,768624 | 249,741441 | 71.0982 | 187.7686 | 249.7414
2025-05-22 11:39:47.578 | 11:39:47 | 41987 | 41987 | 59,6699957 | 148,361998 | 202,965564 | 687 | 42086 | 71,1634214 | 188,139725 | 250,170888 | 71.1634 | 188.1397 | 250.1709
2025-05-22 11:39:48.578 | 11:39:48 | 41988 | 41988 | 59,5895777 | 148,77575 | 203,418888 | 688 | 42087 | 71,1829044 | 188,506745 | 250,609606 | 71.1829 | 188.5067 | 250.6096
2025-05-22 11:39:49.578 | 11:39:49 | 41989 | 41989 | 59,9703054 | 149,166309 | 203,892543 | 689 | 42088 | 71,2463121 | 188,87704 | 250,953122 | 71.2463 | 188.877 | 250.9531
2025-05-22 11:39:50.578 | 11:39:50 | 41990 | 41990 | 60,4397369 | 149,5487 | 204,385253 | 690 | 42089 | 71,2402278 | 189,226677 | 251,285315 | 71.2402 | 189.2267 | 251.2853
2025-05-22 11:39:51.578 | 11:39:51 | 41991 | 41991 | 60,7241368 | 149,957094 | 204,909913 | 691 | 42090 | 71,3213711 | 189,573534 | 251,682859 | 71.3214 | 189.5735 | 251.6829
2025-05-22 11:39:52.578 | 11:39:52 | 41992 | 41992 | 60,8614971 | 150,350135 | 205,400532 | 692 | 42091 | 71,8864821 | 189,958224 | 252,134038 | 71.8865 | 189.9582 | 252.134
2025-05-22 11:39:53.578 | 11:39:53 | 41993 | 41993 | 60,8632634 | 150,782339 | 205,881451 | 693 | 42092 | 72,354942 | 190,317192 | 252,651268 | 72.3549 | 190.3172 | 252.6513
2025-05-22 11:39:54.578 | 11:39:54 | 41994 | 41994 | 60,8115377 | 151,176742 | 206,349383 | 694 | 42093 | 72,6744671 | 190,685314 | 253,055118 | 72.6745 | 190.6853 | 253.0551
2025-05-22 11:39:55.578 | 11:39:55 | 41995 | 41995 | 60,7497976 | 151,591248 | 206,84357 | 695 | 42094 | 72,8799201 | 191,063584 | 253,523678 | 72.8799 | 191.0636 | 253.5237
2025-05-22 11:39:56.578 | 11:39:56 | 41996 | 41996 | 60,6870246 | 151,981782 | 207,363771 | 696 | 42095 | 72,9056277 | 191,425867 | 253,948243 | 72.9056 | 191.4259 | 253.9482
2025-05-22 11:39:57.578 | 11:39:57 | 41997 | 41997 | 60,60234 | 152,393556 | 207,825606 | 697 | 42096 | 72,9320738 | 191,794374 | 254,402783 | 72.9321 | 191.7944 | 254.4028
2025-05-22 11:39:58.578 | 11:39:58 | 41998 | 41998 | 60,5261513 | 152,818729 | 208,287665 | 698 | 42097 | 73,0453912 | 192,191383 | 254,876511 | 73.0454 | 192.1914 | 254.8765
2025-05-22 11:39:59.578 | 11:39:59 | 41999 | 41999 | 60,4861668 | 153,222078 | 208,797116 | 699 | 42098 | 73,2226213 | 192,574675 | 255,294706 | 73.2226 | 192.5747 | 255.2947
2025-05-22 11:40:00.578 | 11:40:00 | 42000 | 42000 | 60,4132153 | 153,611836 | 209,24779 | 700 | 42099 | 73,4073322 | 192,945109 | 255,726914 | 73.4073 | 192.9451 | 255.7269
2025-05-22 11:40:01.578 | 11:40:01 | 42001 | 42001 | 60,3605998 | 153,994332 | 209,662178 | 701 | 42100 | 73,5662142 | 193,322252 | 256,241997 | 73.5662 | 193.3223 | 256.242
2025-05-22 11:40:02.578 | 11:40:02 | 42002 | 42002 | 60,3457019 | 154,403863 | 210,069116 | 702 | 42101 | 73,6852952 | 193,723066 | 256,731732 | 73.6853 | 193.7231 | 256.7317
2025-05-22 11:40:03.578 | 11:40:03 | 42003 | 42003 | 60,377037 | 154,792885 | 210,518045 | 703 | 42102 | 73,8795036 | 194,116888 | 257,161811 | 73.8795 | 194.1169 | 257.1618
2025-05-22 11:40:04.578 | 11:40:04 | 42004 | 42004 | 60,4324082 | 155,166271 | 210,936184 | 704 | 42103 | 73,9920194 | 194,513891 | 257,572857 | 73.992 | 194.5139 | 257.5729
2025-05-22 11:40:05.578 | 11:40:05 | 42005 | 42005 | 60,4723936 | 155,576242 | 211,294361 | 705 | 42104 | 74,1725496 | 194,913275 | 258,036469 | 74.1725 | 194.9133 | 258.0365
2025-05-22 11:40:06.578 | 11:40:06 | 42006 | 42006 | 60,5246784 | 155,972684 | 211,716423 | 706 | 42105 | 74,4113329 | 195,305396 | 258,507698 | 74.4113 | 195.3054 | 258.5077
2025-05-22 11:40:07.578 | 11:40:07 | 42007 | 42007 | 60,5273756 | 156,372204 | 212,127154 | 707 | 42106 | 74,5842984 | 195,703851 | 258,981761 | 74.5843 | 195.7039 | 258.9818
2025-05-22 11:40:08.578 | 11:40:08 | 42008 | 42008 | 60,509519 | 156,757593 | 212,519664 | 708 | 42107 | 74,7963604 | 196,124057 | 259,458575 | 74.7964 | 196.1241 | 259.4586
2025-05-22 11:40:09.578 | 11:40:09 | 42009 | 42009 | 60,5303327 | 157,119578 | 212,969972 | 709 | 42108 | 74,9821411 | 196,559829 | 259,987799 | 74.9821 | 196.5598 | 259.9878
2025-05-22 11:40:10.578 | 11:40:10 | 42010 | 42010 | 60,5675244 | 157,499626 | 213,431063 | 710 | 42109 | 75,238972 | 197,001155 | 260,503505 | 75.239 | 197.0012 | 260.5035
2025-05-22 11:40:11.578 | 11:40:11 | 42011 | 42011 | 60,6696789 | 157,856411 | 213,817809 | 711 | 42110 | 75,4255543 | 197,439617 | 261,019472 | 75.4256 | 197.4396 | 261.0195
2025-05-22 11:40:12.578 | 11:40:12 | 42012 | 42012 | 60,8139688 | 158,240422 | 214,212761 | 712 | 42111 | 75,6095806 | 197,905304 | 261,54002 | 75.6096 | 197.9053 | 261.54
2025-05-22 11:40:13.578 | 11:40:13 | 42013 | 42013 | 60,9230357 | 158,614201 | 214,682888 | 713 | 42112 | 75,7517742 | 198,393203 | 262,125216 | 75.7518 | 198.3932 | 262.1252
2025-05-22 11:40:14.578 | 11:40:14 | 42014 | 42014 | 61,009561 | 158,995062 | 215,152453 | 714 | 42113 | 75,8701369 | 198,873601 | 262,760717 | 75.8701 | 198.8736 | 262.7607
2025-05-22 11:40:15.578 | 11:40:15 | 42015 | 42015 | 61,1522219 | 159,373911 | 215,632779 | 715 | 42114 | 76,0143581 | 199,323368 | 263,415396 | 76.0144 | 199.3234 | 263.4154
2025-05-22 11:40:16.578 | 11:40:16 | 42016 | 42016 | 61,2274253 | 159,745308 | 216,056922 | 716 | 42115 | 76,1291693 | 199,808126 | 264,059049 | 76.1292 | 199.8081 | 264.059
2025-05-22 11:40:17.578 | 11:40:17 | 42017 | 42017 | 61,3268554 | 160,107167 | 216,509712 | 717 | 42116 | 76,2158921 | 200,256803 | 264,667392 | 76.2159 | 200.2568 | 264.6674
2025-05-22 11:40:18.578 | 11:40:18 | 42018 | 42018 | 61,4012073 | 160,481274 | 216,854051 | 718 | 42117 | 76,378992 | 200,711984 | 265,29441 | 76.379 | 200.712 | 265.2944
2025-05-22 11:40:19.578 | 11:40:19 | 42019 | 42019 | 61,3824199 | 160,817466 | 217,237517 | 719 | 42118 | 76,5167795 | 201,170091 | 265,877164 | 76.5168 | 201.1701 | 265.8772
2025-05-22 11:40:20.578 | 11:40:20 | 42020 | 42020 | 61,4185281 | 161,188001 | 217,632716 | 720 | 42119 | 76,6538905 | 201,637737 | 266,498971 | 76.6539 | 201.6377 | 266.499
2025-05-22 11:40:21.578 | 11:40:21 | 42021 | 42021 | 61,4874889 | 161,520918 | 218,045826 | 721 | 42120 | 76,7335788 | 202,123867 | 267,134619 | 76.7336 | 202.1239 | 267.1346
2025-05-22 11:40:22.578 | 11:40:22 | 42022 | 42022 | 61,551882 | 161,884062 | 218,41583 | 722 | 42121 | 76,8413731 | 202,599519 | 267,794617 | 76.8414 | 202.5995 | 267.7946
2025-05-22 11:40:23.578 | 11:40:23 | 42023 | 42023 | 61,6492298 | 162,209751 | 218,765597 | 723 | 42122 | 76,8701783 | 203,05985 | 268,396609 | 76.8702 | 203.0599 | 268.3966
2025-05-22 11:40:24.578 | 11:40:24 | 42024 | 42024 | 61,7601699 | 162,552058 | 219,098364 | 724 | 42123 | 77,0005839 | 203,535632 | 269,084685 | 77.0006 | 203.5356 | 269.0847
2025-05-22 11:40:25.578 | 11:40:25 | 42025 | 42025 | 61,7915688 | 162,87629 | 219,448477 | 725 | 42124 | 77,024668 | 204,035913 | 269,775775 | 77.0247 | 204.0359 | 269.7758
2025-05-22 11:40:26.578 | 11:40:26 | 42026 | 42026 | 61,8069568 | 163,199445 | 219,825207 | 726 | 42125 | 77,013895 | 204,520006 | 270,44411 | 77.0139 | 204.52 | 270.4441
2025-05-22 11:40:27.578 | 11:40:27 | 42027 | 42027 | 61,8833151 | 163,553089 | 220,156939 | 727 | 42126 | 77,0737287 | 205,011171 | 271,087248 | 77.0737 | 205.0112 | 271.0872
2025-05-22 11:40:28.578 | 11:40:28 | 42028 | 42028 | 62,0051476 | 163,914466 | 220,50633 | 728 | 42127 | 77,2457783 | 205,491107 | 271,817871 | 77.2458 | 205.4911 | 271.8179
2025-05-22 11:40:29.578 | 11:40:29 | 42029 | 42029 | 62,1887094 | 164,262079 | 220,884849 | 729 | 42128 | 77,4041665 | 206,00846 | 272,50657 | 77.4042 | 206.0085 | 272.5066
2025-05-22 11:40:30.578 | 11:40:30 | 42030 | 42030 | 62,3226524 | 164,61148 | 221,278809 | 730 | 42129 | 77,5871997 | 206,515038 | 273,244915 | 77.5872 | 206.515 | 273.2449
2025-05-22 11:40:31.578 | 11:40:31 | 42031 | 42031 | 62,4273699 | 164,977314 | 221,631773 | 731 | 42130 | 77,9364857 | 207,03461 | 273,989258 | 77.9365 | 207.0346 | 273.9893
2025-05-22 11:40:32.578 | 11:40:32 | 42032 | 42032 | 62,5523984 | 165,351458 | 222,013514 | 732 | 42131 | 78,0882213 | 207,534887 | 274,728648 | 78.0882 | 207.5349 | 274.7286
2025-05-22 11:40:33.578 | 11:40:33 | 42033 | 42033 | 62,6850663 | 165,726947 | 222,369698 | 733 | 42132 | 78,3791866 | 208,040885 | 275,407231 | 78.3792 | 208.0409 | 275.4072
2025-05-22 11:40:34.578 | 11:40:34 | 42034 | 42034 | 62,8915869 | 166,0892 | 222,737703 | 734 | 42133 | 78,7122209 | 208,558649 | 276,083987 | 78.7122 | 208.5586 | 276.084
2025-05-22 11:40:35.578 | 11:40:35 | 42035 | 42035 | 63,1537347 | 166,458911 | 223,192168 | 735 | 42134 | 78,8658691 | 209,067204 | 276,83906 | 78.8659 | 209.0672 | 276.8391
2025-05-22 11:40:36.578 | 11:40:36 | 42036 | 42036 | 63,7991964 | 166,842618 | 223,65949 | 736 | 42135 | 79,0739637 | 209,571192 | 277,585228 | 79.074 | 209.5712 | 277.5852
2025-05-22 11:40:37.578 | 11:40:37 | 42037 | 42037 | 64,199296 | 167,212543 | 224,086493 | 737 | 42136 | 79,3587528 | 210,092642 | 278,369477 | 79.3588 | 210.0926 | 278.3695
2025-05-22 11:40:38.578 | 11:40:38 | 42038 | 42038 | 64,5567611 | 167,576572 | 224,517551 | 738 | 42137 | 79,5668791 | 210,623763 | 279,247491 | 79.5669 | 210.6238 | 279.2475
2025-05-22 11:40:39.578 | 11:40:39 | 42039 | 42039 | 64,8934112 | 167,963384 | 224,95751 | 739 | 42138 | 79,8298901 | 211,135188 | 279,97941 | 79.8299 | 211.1352 | 279.9794
2025-05-22 11:40:40.578 | 11:40:40 | 42040 | 42040 | 64,9704142 | 168,337105 | 225,410709 | 740 | 42139 | 79,9808734 | 211,641754 | 280,689996 | 79.9809 | 211.6418 | 280.69
2025-05-22 11:40:41.578 | 11:40:41 | 42041 | 42041 | 65,1351971 | 168,706552 | 225,856112 | 741 | 42140 | 80,1889674 | 212,126916 | 281,389312 | 80.189 | 212.1269 | 281.3893
2025-05-22 11:40:42.578 | 11:40:42 | 42042 | 42042 | 65,6725106 | 169,088414 | 226,321738 | 742 | 42141 | 80,4161625 | 212,652335 | 282,101142 | 80.4162 | 212.6523 | 282.1011
2025-05-22 11:40:43.578 | 11:40:43 | 42043 | 42043 | 66,0214265 | 169,495146 | 226,809636 | 743 | 42142 | 80,6232086 | 213,176807 | 282,897407 | 80.6232 | 213.1768 | 282.8974
2025-05-22 11:40:44.578 | 11:40:44 | 42044 | 42044 | 66,4222151 | 169,903777 | 227,243379 | 744 | 42143 | 80,8646986 | 213,695942 | 283,641778 | 80.8647 | 213.6959 | 283.6418
2025-05-22 11:40:45.578 | 11:40:45 | 42045 | 42045 | 66,6034791 | 170,293392 | 227,75048 | 745 | 42144 | 81,1064796 | 214,208995 | 284,436345 | 81.1065 | 214.209 | 284.4363
2025-05-22 11:40:46.578 | 11:40:46 | 42046 | 42046 | 66,5703245 | 170,729698 | 228,228939 | 746 | 42145 | 81,291154 | 214,730855 | 285,242981 | 81.2912 | 214.7309 | 285.243
2025-05-22 11:40:47.578 | 11:40:47 | 42047 | 42047 | 66,7026418 | 171,137073 | 228,743369 | 747 | 42146 | 81,5294782 | 215,286726 | 285,995056 | 81.5295 | 215.2867 | 285.9951
2025-05-22 11:40:48.578 | 11:40:48 | 42048 | 42048 | 66,786688 | 171,550434 | 229,304636 | 748 | 42147 | 81,778565 | 215,835046 | 286,771055 | 81.7786 | 215.835 | 286.7711
2025-05-22 11:40:49.578 | 11:40:49 | 42049 | 42049 | 66,9751627 | 171,955778 | 229,873944 | 749 | 42148 | 81,9619323 | 216,373651 | 287,487647 | 81.9619 | 216.3737 | 287.4876
2025-05-22 11:40:50.578 | 11:40:50 | 42050 | 42050 | 67,5416575 | 172,405405 | 230,368575 | 750 | 42149 | 82,1220737 | 216,927818 | 288,260758 | 82.1221 | 216.9278 | 288.2608
2025-05-22 11:40:51.578 | 11:40:51 | 42051 | 42051 | 67,9326089 | 172,835069 | 230,916596 | 751 | 42150 | 82,3090134 | 217,452885 | 289,036848 | 82.309 | 217.4529 | 289.0368
2025-05-22 11:40:52.578 | 11:40:52 | 42052 | 42052 | 68,2440011 | 173,268264 | 231,502053 | 752 | 42151 | 82,3743652 | 217,977596 | 289,773754 | 82.3744 | 217.9776 | 289.7738
2025-05-22 11:40:53.578 | 11:40:53 | 42053 | 42053 | 68,5065222 | 173,711217 | 232,059576 | 753 | 42152 | 82,4866749 | 218,474187 | 290,423806 | 82.4867 | 218.4742 | 290.4238
2025-05-22 11:40:54.578 | 11:40:54 | 42054 | 42054 | 68,5086739 | 174,164969 | 232,660001 | 754 | 42153 | 82,4776297 | 218,991587 | 291,0869 | 82.4776 | 218.9916 | 291.0869
2025-05-22 11:40:55.578 | 11:40:55 | 42055 | 42055 | 68,528304 | 174,604299 | 233,243062 | 755 | 42154 | 82,560397 | 219,524601 | 291,767757 | 82.5604 | 219.5246 | 291.7678
2025-05-22 11:40:56.578 | 11:40:56 | 42056 | 42056 | 68,6324903 | 175,036586 | 233,790727 | 756 | 42155 | 82,6211608 | 220,04263 | 292,472874 | 82.6212 | 220.0426 | 292.4729
2025-05-22 11:40:57.578 | 11:40:57 | 42057 | 42057 | 68,7467274 | 175,491769 | 234,338507 | 757 | 42156 | 82,6679809 | 220,556485 | 293,207848 | 82.668 | 220.5565 | 293.2078
2025-05-22 11:40:58.578 | 11:40:58 | 42058 | 42058 | 68,7798798 | 175,94863 | 234,919427 | 758 | 42157 | 82,6360628 | 221,078488 | 293,933543 | 82.6361 | 221.0785 | 293.9335
2025-05-22 11:40:59.578 | 11:40:59 | 42059 | 42059 | 68,815302 | 176,410725 | 235,467369 | 759 | 42158 | 82,7510057 | 221,629709 | 294,56527 | 82.751 | 221.6297 | 294.5653
2025-05-22 11:41:00.578 | 11:41:00 | 42060 | 42060 | 68,91335 | 176,860662 | 236,006219 | 760 | 42159 | 82,834799 | 222,125968 | 295,234939 | 82.8348 | 222.126 | 295.2349
2025-05-22 11:41:01.578 | 11:41:01 | 42061 | 42061 | 69,0120305 | 177,319446 | 236,648161 | 761 | 42160 | 82,935556 | 222,648852 | 295,966668 | 82.9356 | 222.6489 | 295.9667
2025-05-22 11:41:02.578 | 11:41:02 | 42062 | 42062 | 69,0813299 | 177,764314 | 237,220088 | 762 | 42161 | 83,04166 | 223,142685 | 296,655537 | 83.0417 | 223.1427 | 296.6555
2025-05-22 11:41:03.578 | 11:41:03 | 42063 | 42063 | 69,1566033 | 178,209597 | 237,728497 | 763 | 42162 | 83,1056832 | 223,703877 | 297,426271 | 83.1057 | 223.7039 | 297.4263
2025-05-22 11:41:04.578 | 11:41:04 | 42064 | 42064 | 69,2947323 | 178,672552 | 238,354922 | 764 | 42163 | 83,1888873 | 224,231939 | 298,155567 | 83.1889 | 224.2319 | 298.1556
2025-05-22 11:41:05.578 | 11:41:05 | 42065 | 42065 | 69,3878793 | 179,155664 | 238,926428 | 765 | 42164 | 83,2220988 | 224,770294 | 298,901546 | 83.2221 | 224.7703 | 298.9015
2025-05-22 11:41:06.578 | 11:41:06 | 42066 | 42066 | 69,4552503 | 179,601113 | 239,545507 | 766 | 42165 | 83,2037599 | 225,291704 | 299,59405 | 83.2038 | 225.2917 | 299.594
2025-05-22 11:41:07.578 | 11:41:07 | 42067 | 42067 | 69,5353458 | 180,082563 | 240,123431 | 767 | 42166 | 83,1801336 | 225,81825 | 300,304706 | 83.1801 | 225.8183 | 300.3047
2025-05-22 11:41:08.578 | 11:41:08 | 42068 | 42068 | 69,5972466 | 180,544992 | 240,76429 | 768 | 42167 | 83,2961178 | 226,343528 | 301,015186 | 83.2961 | 226.3435 | 301.0152
2025-05-22 11:41:09.578 | 11:41:09 | 42069 | 42069 | 69,7550336 | 181,024849 | 241,445955 | 769 | 42168 | 83,366067 | 226,886784 | 301,734244 | 83.3661 | 226.8868 | 301.7342
2025-05-22 11:41:10.578 | 11:41:10 | 42070 | 42070 | 69,8645595 | 181,488667 | 242,06123 | 770 | 42169 | 83,4416756 | 227,411654 | 302,353908 | 83.4417 | 227.4117 | 302.3539
2025-05-22 11:41:11.622 | 11:41:11 | 42071 | 42071 | 69,9790526 | 181,969253 | 242,637532 | 771 | 42170 | 83,5148042 | 227,953858 | 303,040856 | 83.5148 | 227.9539 | 303.0409
2025-05-22 11:41:12.578 | 11:41:12 | 42072 | 42072 | 70,0925446 | 182,406682 | 243,138878 | 772 | 42171 | 83,6167803 | 228,503585 | 303,791689 | 83.6168 | 228.5036 | 303.7917
2025-05-22 11:41:13.578 | 11:41:13 | 42073 | 42073 | 70,2160327 | 182,836235 | 243,654115 | 773 | 42172 | 83,6575392 | 229,056008 | 304,502152 | 83.6575 | 229.056 | 304.5022
2025-05-22 11:41:14.578 | 11:41:14 | 42074 | 42074 | 70,2255073 | 183,261826 | 244,163711 | 774 | 42173 | 83,736621 | 229,581971 | 305,239375 | 83.7366 | 229.582 | 305.2394
2025-05-22 11:41:15.578 | 11:41:15 | 42075 | 42075 | 70,2967817 | 183,687638 | 244,684483 | 775 | 42174 | 83,8004285 | 230,108636 | 305,846626 | 83.8004 | 230.1086 | 305.8466
2025-05-22 11:41:16.578 | 11:41:16 | 42076 | 42076 | 70,2591753 | 184,107615 | 245,135541 | 776 | 42175 | 83,9164268 | 230,635026 | 306,458063 | 83.9164 | 230.635 | 306.4581
2025-05-22 11:41:17.578 | 11:41:17 | 42077 | 42077 | 70,2614755 | 184,508194 | 245,669842 | 777 | 42176 | 83,9862006 | 231,137668 | 307,168038 | 83.9862 | 231.1377 | 307.168
2025-05-22 11:41:18.578 | 11:41:18 | 42078 | 42078 | 70,3913973 | 184,934386 | 246,180136 | 778 | 42177 | 84,1058044 | 231,678804 | 307,865826 | 84.1058 | 231.6788 | 307.8658
2025-05-22 11:41:19.578 | 11:41:19 | 42079 | 42079 | 70,5128347 | 185,38041 | 246,699928 | 779 | 42178 | 84,2847999 | 232,201633 | 308,551342 | 84.2848 | 232.2016 | 308.5513
2025-05-22 11:41:20.578 | 11:41:20 | 42080 | 42080 | 70,6949822 | 185,780135 | 247,214231 | 780 | 42179 | 84,4726717 | 232,709435 | 309,210918 | 84.4727 | 232.7094 | 309.2109
2025-05-22 11:41:21.578 | 11:41:21 | 42081 | 42081 | 70,8290558 | 186,185234 | 247,729354 | 781 | 42180 | 84,6636075 | 233,203302 | 309,838264 | 84.6636 | 233.2033 | 309.8383
2025-05-22 11:41:22.578 | 11:41:22 | 42082 | 42082 | 70,9134497 | 186,596943 | 248,218971 | 782 | 42181 | 84,7835883 | 233,711974 | 310,518337 | 84.7836 | 233.712 | 310.5183
2025-05-22 11:41:23.578 | 11:41:23 | 42083 | 42083 | 71,0285951 | 186,991162 | 248,715554 | 783 | 42182 | 84,8154998 | 234,23395 | 311,179562 | 84.8155 | 234.2339 | 311.1796
2025-05-22 11:41:24.578 | 11:41:24 | 42084 | 42084 | 71,094449 | 187,39613 | 249,294925 | 784 | 42183 | 84,8021044 | 234,731518 | 311,727369 | 84.8021 | 234.7315 | 311.7274
2025-05-22 11:41:25.578 | 11:41:25 | 42085 | 42085 | 71,098234 | 187,768624 | 249,741441 | 785 | 42184 | 84,8414507 | 235,235312 | 312,329294 | 84.8415 | 235.2353 | 312.3293
2025-05-22 11:41:26.578 | 11:41:26 | 42086 | 42086 | 71,1634214 | 188,139725 | 250,170888 | 786 | 42185 | 84,8609731 | 235,728435 | 313,094456 | 84.861 | 235.7284 | 313.0945
2025-05-22 11:41:27.578 | 11:41:27 | 42087 | 42087 | 71,1829044 | 188,506745 | 250,609606 | 787 | 42186 | 84,8807209 | 236,22895 | 313,732051 | 84.8807 | 236.2289 | 313.7321
2025-05-22 11:41:28.578 | 11:41:28 | 42088 | 42088 | 71,2463121 | 188,87704 | 250,953122 | 788 | 42187 | 84,9561337 | 236,725238 | 314,280643 | 84.9561 | 236.7252 | 314.2806
2025-05-22 11:41:29.578 | 11:41:29 | 42089 | 42089 | 71,2402278 | 189,226677 | 251,285315 | 789 | 42188 | 84,9689739 | 237,19261 | 314,867403 | 84.969 | 237.1926 | 314.8674
2025-05-22 11:41:30.578 | 11:41:30 | 42090 | 42090 | 71,3213711 | 189,573534 | 251,682859 | 790 | 42189 | 84,97393 | 237,696609 | 315,525268 | 84.9739 | 237.6966 | 315.5253
2025-05-22 11:41:31.578 | 11:41:31 | 42091 | 42091 | 71,8864821 | 189,958224 | 252,134038 | 791 | 42190 | 84,9398795 | 238,204554 | 316,196913 | 84.9399 | 238.2046 | 316.1969
2025-05-22 11:41:32.578 | 11:41:32 | 42092 | 42092 | 72,354942 | 190,317192 | 252,651268 | 792 | 42191 | 84,9901142 | 238,705712 | 316,772435 | 84.9901 | 238.7057 | 316.7724
2025-05-22 11:41:33.578 | 11:41:33 | 42093 | 42093 | 72,6744671 | 190,685314 | 253,055118 | 793 | 42192 | 85,0538188 | 239,186396 | 317,385551 | 85.0538 | 239.1864 | 317.3856
2025-05-22 11:41:34.578 | 11:41:34 | 42094 | 42094 | 72,8799201 | 191,063584 | 253,523678 | 794 | 42193 | 85,1545601 | 239,702592 | 317,991948 | 85.1546 | 239.7026 | 317.9919
2025-05-22 11:41:35.578 | 11:41:35 | 42095 | 42095 | 72,9056277 | 191,425867 | 253,948243 | 795 | 42194 | 85,2439332 | 240,209495 | 318,619203 | 85.2439 | 240.2095 | 318.6192
2025-05-22 11:41:36.578 | 11:41:36 | 42096 | 42096 | 72,9320738 | 191,794374 | 254,402783 | 796 | 42195 | 85,2297008 | 240,726568 | 319,233281 | 85.2297 | 240.7266 | 319.2333
2025-05-22 11:41:37.578 | 11:41:37 | 42097 | 42097 | 73,0453912 | 192,191383 | 254,876511 | 797 | 42196 | 85,2734543 | 241,230817 | 319,799835 | 85.2735 | 241.2308 | 319.7998
2025-05-22 11:41:38.578 | 11:41:38 | 42098 | 42098 | 73,2226213 | 192,574675 | 255,294706 | 798 | 42197 | 85,4480332 | 241,744868 | 320,371001 | 85.448 | 241.7449 | 320.371
2025-05-22 11:41:39.578 | 11:41:39 | 42099 | 42099 | 73,4073322 | 192,945109 | 255,726914 | 799 | 42198 | 85,5332792 | 242,258292 | 320,835528 | 85.5333 | 242.2583 | 320.8355
2025-05-22 11:41:40.578 | 11:41:40 | 42100 | 42100 | 73,5662142 | 193,322252 | 256,241997 | 800 | 42199 | 85,6574138 | 242,756217 | 321,499833 | 85.6574 | 242.7562 | 321.4998
2025-05-22 11:41:41.578 | 11:41:41 | 42101 | 42101 | 73,6852952 | 193,723066 | 256,731732 | 801 | 42200 | 85,8824482 | 243,287858 | 322,180656 | 85.8824 | 243.2879 | 322.1807
2025-05-22 11:41:42.578 | 11:41:42 | 42102 | 42102 | 73,8795036 | 194,116888 | 257,161811 | 802 | 42201 | 86,026235 | 243,808017 | 322,772071 | 86.0262 | 243.808 | 322.7721
2025-05-22 11:41:43.578 | 11:41:43 | 42103 | 42103 | 73,9920194 | 194,513891 | 257,572857 | 803 | 42202 | 86,2448587 | 244,331003 | 323,332257 | 86.2449 | 244.331 | 323.3323
2025-05-22 11:41:44.578 | 11:41:44 | 42104 | 42104 | 74,1725496 | 194,913275 | 258,036469 | 804 | 42203 | 86,5314084 | 244,856461 | 323,951952 | 86.5314 | 244.8565 | 323.952
2025-05-22 11:41:45.578 | 11:41:45 | 42105 | 42105 | 74,4113329 | 195,305396 | 258,507698 | 805 | 42204 | 86,7963258 | 245,385043 | 324,549164 | 86.7963 | 245.385 | 324.5492
2025-05-22 11:41:46.578 | 11:41:46 | 42106 | 42106 | 74,5842984 | 195,703851 | 258,981761 | 806 | 42205 | 86,9511732 | 245,929059 | 325,214573 | 86.9512 | 245.9291 | 325.2146
2025-05-22 11:41:47.578 | 11:41:47 | 42107 | 42107 | 74,7963604 | 196,124057 | 259,458575 | 807 | 42206 | 87,1307487 | 246,447342 | 325,800711 | 87.1307 | 246.4473 | 325.8007
2025-05-22 11:41:48.578 | 11:41:48 | 42108 | 42108 | 74,9821411 | 196,559829 | 259,987799 | 808 | 42207 | 87,3447054 | 246,938649 | 326,400871 | 87.3447 | 246.9386 | 326.4009
2025-05-22 11:41:49.578 | 11:41:49 | 42109 | 42109 | 75,238972 | 197,001155 | 260,503505 | 809 | 42208 | 87,4625742 | 247,432181 | 326,97477 | 87.4626 | 247.4322 | 326.9748
2025-05-22 11:41:50.578 | 11:41:50 | 42110 | 42110 | 75,4255543 | 197,439617 | 261,019472 | 810 | 42209 | 87,8580758 | 247,954513 | 327,518977 | 87.8581 | 247.9545 | 327.519
2025-05-22 11:41:51.578 | 11:41:51 | 42111 | 42111 | 75,6095806 | 197,905304 | 261,54002 | 811 | 42210 | 88,1383387 | 248,47733 | 328,119489 | 88.1383 | 248.4773 | 328.1195
2025-05-22 11:41:52.578 | 11:41:52 | 42112 | 42112 | 75,7517742 | 198,393203 | 262,125216 | 812 | 42211 | 88,3350026 | 248,953152 | 328,77183 | 88.335 | 248.9532 | 328.7718
2025-05-22 11:41:53.578 | 11:41:53 | 42113 | 42113 | 75,8701369 | 198,873601 | 262,760717 | 813 | 42212 | 88,6875687 | 249,431968 | 329,363767 | 88.6876 | 249.432 | 329.3638
2025-05-22 11:41:54.578 | 11:41:54 | 42114 | 42114 | 76,0143581 | 199,323368 | 263,415396 | 814 | 42213 | 88,9969743 | 249,922745 | 329,963278 | 88.997 | 249.9227 | 329.9633
2025-05-22 11:41:55.578 | 11:41:55 | 42115 | 42115 | 76,1291693 | 199,808126 | 264,059049 | 815 | 42214 | 89,361419 | 250,43167 | 330,537952 | 89.3614 | 250.4317 | 330.538
2025-05-22 11:41:56.578 | 11:41:56 | 42116 | 42116 | 76,2158921 | 200,256803 | 264,667392 | 816 | 42215 | 89,4789716 | 250,903455 | 331,086517 | 89.479 | 250.9035 | 331.0865
2025-05-22 11:41:57.578 | 11:41:57 | 42117 | 42117 | 76,378992 | 200,711984 | 265,29441 | 817 | 42216 | 89,6442354 | 251,371021 | 331,717625 | 89.6442 | 251.371 | 331.7176
2025-05-22 11:41:58.578 | 11:41:58 | 42118 | 42118 | 76,5167795 | 201,170091 | 265,877164 | 818 | 42217 | 89,7542846 | 251,839221 | 332,230094 | 89.7543 | 251.8392 | 332.2301
2025-05-22 11:41:59.578 | 11:41:59 | 42119 | 42119 | 76,6538905 | 201,637737 | 266,498971 | 819 | 42218 | 90,0243513 | 252,316544 | 332,846691 | 90.0244 | 252.3165 | 332.8467
2025-05-22 11:42:00.578 | 11:42:00 | 42120 | 42120 | 76,7335788 | 202,123867 | 267,134619 | 820 | 42219 | 90,3580204 | 252,768769 | 333,476829 | 90.358 | 252.7688 | 333.4768
2025-05-22 11:42:01.578 | 11:42:01 | 42121 | 42121 | 76,8413731 | 202,599519 | 267,794617 | 821 | 42220 | 90,7048783 | 253,244905 | 334,074342 | 90.7049 | 253.2449 | 334.0743
2025-05-22 11:42:02.578 | 11:42:02 | 42122 | 42122 | 76,8701783 | 203,05985 | 268,396609 | 822 | 42221 | 91,01821 | 253,738292 | 334,714229 | 91.0182 | 253.7383 | 334.7142
2025-05-22 11:42:03.578 | 11:42:03 | 42123 | 42123 | 77,0005839 | 203,535632 | 269,084685 | 823 | 42222 | 91,3424165 | 254,214137 | 335,283254 | 91.3424 | 254.2141 | 335.2833
2025-05-22 11:42:04.578 | 11:42:04 | 42124 | 42124 | 77,024668 | 204,035913 | 269,775775 | 824 | 42223 | 91,5492195 | 254,705052 | 335,856752 | 91.5492 | 254.7051 | 335.8568
2025-05-22 11:42:05.578 | 11:42:05 | 42125 | 42125 | 77,013895 | 204,520006 | 270,44411 | 825 | 42224 | 91,7095574 | 255,188 | 336,413176 | 91.7096 | 255.188 | 336.4132
2025-05-22 11:42:06.578 | 11:42:06 | 42126 | 42126 | 77,0737287 | 205,011171 | 271,087248 | 826 | 42225 | 91,8433602 | 255,667206 | 336,829474 | 91.8434 | 255.6672 | 336.8295
2025-05-22 11:42:07.578 | 11:42:07 | 42127 | 42127 | 77,2457783 | 205,491107 | 271,817871 | 827 | 42226 | 92,0030513 | 256,124805 | 337,120638 | 92.0031 | 256.1248 | 337.1206
2025-05-22 11:42:08.578 | 11:42:08 | 42128 | 42128 | 77,4041665 | 206,00846 | 272,50657 | 828 | 42227 | 92,0247368 | 256,599646 | 337,529499 | 92.0247 | 256.5996 | 337.5295
2025-05-22 11:42:09.578 | 11:42:09 | 42129 | 42129 | 77,5871997 | 206,515038 | 273,244915 | 829 | 42228 | 92,1217778 | 257,050167 | 338,092377 | 92.1218 | 257.0502 | 338.0924
2025-05-22 11:42:10.578 | 11:42:10 | 42130 | 42130 | 77,9364857 | 207,03461 | 273,989258 | 830 | 42229 | 92,2523546 | 257,519147 | 338,565229 | 92.2524 | 257.5191 | 338.5652
2025-05-22 11:42:11.578 | 11:42:11 | 42131 | 42131 | 78,0882213 | 207,534887 | 274,728648 | 831 | 42230 | 93,0032119 | 257,98111 | 339,069066 | 93.0032 | 257.9811 | 339.0691
2025-05-22 11:42:12.578 | 11:42:12 | 42132 | 42132 | 78,3791866 | 208,040885 | 275,407231 | 832 | 42231 | 93,3380263 | 258,429755 | 339,653084 | 93.338 | 258.4298 | 339.6531
2025-05-22 11:42:13.578 | 11:42:13 | 42133 | 42133 | 78,7122209 | 208,558649 | 276,083987 | 833 | 42232 | 93,7903002 | 258,878838 | 340,231288 | 93.7903 | 258.8788 | 340.2313
2025-05-22 11:42:14.578 | 11:42:14 | 42134 | 42134 | 78,8658691 | 209,067204 | 276,83906 | 834 | 42233 | 94,0716929 | 259,341187 | 340,781848 | 94.0717 | 259.3412 | 340.7818
2025-05-22 11:42:15.578 | 11:42:15 | 42135 | 42135 | 79,0739637 | 209,571192 | 277,585228 | 835 | 42234 | 94,2470575 | 259,783379 | 341,177769 | 94.2471 | 259.7834 | 341.1778
2025-05-22 11:42:16.578 | 11:42:16 | 42136 | 42136 | 79,3587528 | 210,092642 | 278,369477 | 836 | 42235 | 94,293301 | 260,226635 | 341,626937 | 94.2933 | 260.2266 | 341.6269
2025-05-22 11:42:17.578 | 11:42:17 | 42137 | 42137 | 79,5668791 | 210,623763 | 279,247491 | 837 | 42236 | 94,3688958 | 260,669093 | 342,052295 | 94.3689 | 260.6691 | 342.0523
2025-05-22 11:42:18.578 | 11:42:18 | 42138 | 42138 | 79,8298901 | 211,135188 | 279,97941 | 838 | 42237 | 94,5146801 | 261,10836 | 342,473087 | 94.5147 | 261.1084 | 342.4731
2025-05-22 11:42:19.578 | 11:42:19 | 42139 | 42139 | 79,9808734 | 211,641754 | 280,689996 | 839 | 42238 | 94,5067837 | 261,56001 | 342,826238 | 94.5068 | 261.56 | 342.8262
2025-05-22 11:42:20.578 | 11:42:20 | 42140 | 42140 | 80,1889674 | 212,126916 | 281,389312 | 840 | 42239 | 94,6340365 | 262,011679 | 343,252014 | 94.634 | 262.0117 | 343.252
2025-05-22 11:42:21.578 | 11:42:21 | 42141 | 42141 | 80,4161625 | 212,652335 | 282,101142 | 841 | 42240 | 94,6090003 | 262,479932 | 343,706484 | 94.609 | 262.4799 | 343.7065
2025-05-22 11:42:22.578 | 11:42:22 | 42142 | 42142 | 80,6232086 | 213,176807 | 282,897407 | 842 | 42241 | 94,574856 | 262,921458 | 344,165919 | 94.5749 | 262.9215 | 344.1659
2025-05-22 11:42:23.578 | 11:42:23 | 42143 | 42143 | 80,8646986 | 213,695942 | 283,641778 | 843 | 42242 | 94,5197467 | 263,344682 | 344,632902 | 94.5197 | 263.3447 | 344.6329
2025-05-22 11:42:24.578 | 11:42:24 | 42144 | 42144 | 81,1064796 | 214,208995 | 284,436345 | 844 | 42243 | 94,6052891 | 263,770596 | 345,041298 | 94.6053 | 263.7706 | 345.0413
2025-05-22 11:42:25.578 | 11:42:25 | 42145 | 42145 | 81,291154 | 214,730855 | 285,242981 | 845 | 42244 | 94,617199 | 264,210938 | 345,447578 | 94.6172 | 264.2109 | 345.4476
2025-05-22 11:42:26.578 | 11:42:26 | 42146 | 42146 | 81,5294782 | 215,286726 | 285,995056 | 846 | 42245 | 94,6784244 | 264,648969 | 345,876765 | 94.6784 | 264.649 | 345.8768
2025-05-22 11:42:27.578 | 11:42:27 | 42147 | 42147 | 81,778565 | 215,835046 | 286,771055 | 847 | 42246 | 95,2324271 | 265,119448 | 346,429633 | 95.2324 | 265.1194 | 346.4296
2025-05-22 11:42:28.578 | 11:42:28 | 42148 | 42148 | 81,9619323 | 216,373651 | 287,487647 | 848 | 42247 | 95,8382108 | 265,59321 | 346,986104 | 95.8382 | 265.5932 | 346.9861
2025-05-22 11:42:29.578 | 11:42:29 | 42149 | 42149 | 82,1220737 | 216,927818 | 288,260758 | 849 | 42248 | 96,2618623 | 266,045488 | 347,458653 | 96.2619 | 266.0455 | 347.4587
2025-05-22 11:42:30.578 | 11:42:30 | 42150 | 42150 | 82,3090134 | 217,452885 | 289,036848 | 850 | 42249 | 96,5611541 | 266,527792 | 348,007938 | 96.5612 | 266.5278 | 348.0079
2025-05-22 11:42:31.578 | 11:42:31 | 42151 | 42151 | 82,3743652 | 217,977596 | 289,773754 | 851 | 42250 | 96,7226426 | 267,012768 | 348,587952 | 96.7226 | 267.0128 | 348.588
2025-05-22 11:42:32.578 | 11:42:32 | 42152 | 42152 | 82,4866749 | 218,474187 | 290,423806 | 852 | 42251 | 97,081414 | 267,483492 | 349,175517 | 97.0814 | 267.4835 | 349.1755
2025-05-22 11:42:33.578 | 11:42:33 | 42153 | 42153 | 82,4776297 | 218,991587 | 291,0869 | 853 | 42252 | 97,5246399 | 267,933217 | 349,622546 | 97.5246 | 267.9332 | 349.6225
2025-05-22 11:42:34.578 | 11:42:34 | 42154 | 42154 | 82,560397 | 219,524601 | 291,767757 | 854 | 42253 | 97,8889372 | 268,454075 | 350,136947 | 97.8889 | 268.4541 | 350.1369
2025-05-22 11:42:35.578 | 11:42:35 | 42155 | 42155 | 82,6211608 | 220,04263 | 292,472874 | 855 | 42254 | 98,2864061 | 268,852665 | 350,588324 | 98.2864 | 268.8527 | 350.5883
2025-05-22 11:42:36.578 | 11:42:36 | 42156 | 42156 | 82,6679809 | 220,556485 | 293,207848 | 856 | 42255 | 98,4538401 | 269,317139 | 351,024884 | 98.4538 | 269.3171 | 351.0249
2025-05-22 11:42:37.578 | 11:42:37 | 42157 | 42157 | 82,6360628 | 221,078488 | 293,933543 | 857 | 42256 | 98,6443828 | 269,780199 | 351,583691 | 98.6444 | 269.7802 | 351.5837
2025-05-22 11:42:38.578 | 11:42:38 | 42158 | 42158 | 82,7510057 | 221,629709 | 294,56527 | 858 | 42257 | 98,7074964 | 270,230267 | 352,242542 | 98.7075 | 270.2303 | 352.2425
2025-05-22 11:42:39.578 | 11:42:39 | 42159 | 42159 | 82,834799 | 222,125968 | 295,234939 | 859 | 42258 | 98,9702094 | 270,710935 | 352,766986 | 98.9702 | 270.7109 | 352.767
2025-05-22 11:42:40.643 | 11:42:40 | 42160 | 42160 | 82,935556 | 222,648852 | 295,966668 | 860 | 42259 | 99,19632 | 271,167345 | 353,287713 | 99.1963 | 271.1673 | 353.2877
2025-05-22 11:42:41.578 | 11:42:41 | 42161 | 42161 | 83,04166 | 223,142685 | 296,655537 | 861 | 42260 | 99,3360582 | 271,632588 | 353,861661 | 99.3361 | 271.6326 | 353.8617
2025-05-22 11:42:42.578 | 11:42:42 | 42162 | 42162 | 83,1056832 | 223,703877 | 297,426271 | 862 | 42261 | 99,5341145 | 272,105228 | 354,365621 | 99.5341 | 272.1052 | 354.3656
2025-05-22 11:42:43.578 | 11:42:43 | 42163 | 42163 | 83,1888873 | 224,231939 | 298,155567 | 863 | 42262 | 99,7875975 | 272,561562 | 354,794286 | 99.7876 | 272.5616 | 354.7943
2025-05-22 11:42:44.578 | 11:42:44 | 42164 | 42164 | 83,2220988 | 224,770294 | 298,901546 | 864 | 42263 | 99,9496969 | 273,022075 | 355,253623 | 99.9497 | 273.0221 | 355.2536
2025-05-22 11:42:45.578 | 11:42:45 | 42165 | 42165 | 83,2037599 | 225,291704 | 299,59405 | 865 | 42264 | 100,250777 | 273,445875 | 355,814372 | 100.2508 | 273.4459 | 355.8144
2025-05-22 11:42:46.578 | 11:42:46 | 42166 | 42166 | 83,1801336 | 225,81825 | 300,304706 | 866 | 42265 | 100,481234 | 273,873606 | 356,413477 | 100.4812 | 273.8736 | 356.4135
2025-05-22 11:42:47.578 | 11:42:47 | 42167 | 42167 | 83,2961178 | 226,343528 | 301,015186 | 867 | 42266 | 100,693918 | 274,340439 | 356,888091 | 100.6939 | 274.3404 | 356.8881
2025-05-22 11:42:48.578 | 11:42:48 | 42168 | 42168 | 83,366067 | 226,886784 | 301,734244 | 868 | 42267 | 100,817629 | 274,781498 | 357,298599 | 100.8176 | 274.7815 | 357.2986
2025-05-22 11:42:49.578 | 11:42:49 | 42169 | 42169 | 83,4416756 | 227,411654 | 302,353908 | 869 | 42268 | 101,040628 | 275,214842 | 357,76962 | 101.0406 | 275.2148 | 357.7696
2025-05-22 11:42:50.578 | 11:42:50 | 42170 | 42170 | 83,5148042 | 227,953858 | 303,040856 | 870 | 42269 | 101,037279 | 275,662215 | 358,279924 | 101.0373 | 275.6622 | 358.2799
2025-05-22 11:42:51.578 | 11:42:51 | 42171 | 42171 | 83,6167803 | 228,503585 | 303,791689 | 871 | 42270 | 101,05843 | 276,115679 | 358,75522 | 101.0584 | 276.1157 | 358.7552
2025-05-22 11:42:52.578 | 11:42:52 | 42172 | 42172 | 83,6575392 | 229,056008 | 304,502152 | 872 | 42271 | 101,031576 | 276,565532 | 359,374998 | 101.0316 | 276.5655 | 359.375
2025-05-22 11:42:53.578 | 11:42:53 | 42173 | 42173 | 83,736621 | 229,581971 | 305,239375 | 873 | 42272 | 101,086153 | 277,036872 | 360,007007 | 101.0862 | 277.0369 | 360.007
2025-05-22 11:42:54.578 | 11:42:54 | 42174 | 42174 | 83,8004285 | 230,108636 | 305,846626 | 874 | 42273 | 101,244968 | 277,529306 | 360,59931 | 101.245 | 277.5293 | 360.5993
2025-05-22 11:42:55.578 | 11:42:55 | 42175 | 42175 | 83,9164268 | 230,635026 | 306,458063 | 875 | 42274 | 101,443891 | 278,036072 | 361,18783 | 101.4439 | 278.0361 | 361.1878
2025-05-22 11:42:56.578 | 11:42:56 | 42176 | 42176 | 83,9862006 | 231,137668 | 307,168038 | 876 | 42275 | 101,76382 | 278,52762 | 361,672584 | 101.7638 | 278.5276 | 361.6726
2025-05-22 11:42:57.578 | 11:42:57 | 42177 | 42177 | 84,1058044 | 231,678804 | 307,865826 | 877 | 42276 | 102,014482 | 278,987095 | 362,09175 | 102.0145 | 278.9871 | 362.0917
2025-05-22 11:42:58.578 | 11:42:58 | 42178 | 42178 | 84,2847999 | 232,201633 | 308,551342 | 878 | 42277 | 102,19059 | 279,419895 | 362,492172 | 102.1906 | 279.4199 | 362.4922
2025-05-22 11:42:59.578 | 11:42:59 | 42179 | 42179 | 84,4726717 | 232,709435 | 309,210918 | 879 | 42278 | 102,352256 | 279,82089 | 362,763725 | 102.3523 | 279.8209 | 362.7637
2025-05-22 11:43:00.578 | 11:43:00 | 42180 | 42180 | 84,6636075 | 233,203302 | 309,838264 | 880 | 42279 | 102,58224 | 280,216904 | 363,069236 | 102.5822 | 280.2169 | 363.0692
2025-05-22 11:43:01.578 | 11:43:01 | 42181 | 42181 | 84,7835883 | 233,711974 | 310,518337 | 881 | 42280 | 102,775679 | 280,601069 | 363,388653 | 102.7757 | 280.6011 | 363.3887
2025-05-22 11:43:02.578 | 11:43:02 | 42182 | 42182 | 84,8154998 | 234,23395 | 311,179562 | 882 | 42281 | 102,959421 | 281,012135 | 363,804998 | 102.9594 | 281.0121 | 363.805
2025-05-22 11:43:03.578 | 11:43:03 | 42183 | 42183 | 84,8021044 | 234,731518 | 311,727369 | 883 | 42282 | 103,182815 | 281,40605 | 364,249325 | 103.1828 | 281.406 | 364.2493
2025-05-22 11:43:04.578 | 11:43:04 | 42184 | 42184 | 84,8414507 | 235,235312 | 312,329294 | 884 | 42283 | 103,350197 | 281,843623 | 364,602505 | 103.3502 | 281.8436 | 364.6025
2025-05-22 11:43:05.578 | 11:43:05 | 42185 | 42185 | 84,8609731 | 235,728435 | 313,094456 | 885 | 42284 | 103,586676 | 282,246626 | 365,02367 | 103.5867 | 282.2466 | 365.0237
2025-05-22 11:43:06.578 | 11:43:06 | 42186 | 42186 | 84,8807209 | 236,22895 | 313,732051 | 886 | 42285 | 103,772606 | 282,634436 | 365,568434 | 103.7726 | 282.6344 | 365.5684
2025-05-22 11:43:07.578 | 11:43:07 | 42187 | 42187 | 84,9561337 | 236,725238 | 314,280643 | 887 | 42286 | 103,924618 | 283,055109 | 366,020508 | 103.9246 | 283.0551 | 366.0205
2025-05-22 11:43:08.578 | 11:43:08 | 42188 | 42188 | 84,9689739 | 237,19261 | 314,867403 | 888 | 42287 | 104,064079 | 283,463123 | 366,500118 | 104.0641 | 283.4631 | 366.5001
2025-05-22 11:43:09.578 | 11:43:09 | 42189 | 42189 | 84,97393 | 237,696609 | 315,525268 | 889 | 42288 | 104,310066 | 283,886827 | 366,904896 | 104.3101 | 283.8868 | 366.9049
2025-05-22 11:43:10.578 | 11:43:10 | 42190 | 42190 | 84,9398795 | 238,204554 | 316,196913 | 890 | 42289 | 104,573715 | 284,291234 | 367,309 | 104.5737 | 284.2912 | 367.309
2025-05-22 11:43:11.578 | 11:43:11 | 42191 | 42191 | 84,9901142 | 238,705712 | 316,772435 | 891 | 42290 | 104,837837 | 284,713817 | 367,732693 | 104.8378 | 284.7138 | 367.7327
2025-05-22 11:43:12.578 | 11:43:12 | 42192 | 42192 | 85,0538188 | 239,186396 | 317,385551 | 892 | 42291 | 105,114112 | 285,108351 | 368,184171 | 105.1141 | 285.1084 | 368.1842
2025-05-22 11:43:13.578 | 11:43:13 | 42193 | 42193 | 85,1545601 | 239,702592 | 317,991948 | 893 | 42292 | 105,342615 | 285,534063 | 368,569269 | 105.3426 | 285.5341 | 368.5693
2025-05-22 11:43:14.578 | 11:43:14 | 42194 | 42194 | 85,2439332 | 240,209495 | 318,619203 | 894 | 42293 | 105,612539 | 285,966251 | 368,940074 | 105.6125 | 285.9663 | 368.9401
2025-05-22 11:43:15.578 | 11:43:15 | 42195 | 42195 | 85,2297008 | 240,726568 | 319,233281 | 895 | 42294 | 105,721804 | 286,380986 | 369,325857 | 105.7218 | 286.381 | 369.3259
2025-05-22 11:43:16.578 | 11:43:16 | 42196 | 42196 | 85,2734543 | 241,230817 | 319,799835 | 896 | 42295 | 105,863808 | 286,812713 | 369,774004 | 105.8638 | 286.8127 | 369.774
2025-05-22 11:43:17.578 | 11:43:17 | 42197 | 42197 | 85,4480332 | 241,744868 | 320,371001 | 897 | 42296 | 106,058017 | 287,243268 | 370,168841 | 106.058 | 287.2433 | 370.1688
2025-05-22 11:43:18.578 | 11:43:18 | 42198 | 42198 | 85,5332792 | 242,258292 | 320,835528 | 898 | 42297 | 106,28804 | 287,678971 | 370,566043 | 106.288 | 287.679 | 370.566
2025-05-22 11:43:19.578 | 11:43:19 | 42199 | 42199 | 85,6574138 | 242,756217 | 321,499833 | 899 | 42298 | 106,583722 | 288,086093 | 370,959908 | 106.5837 | 288.0861 | 370.9599
2025-05-22 11:43:20.578 | 11:43:20 | 42200 | 42200 | 85,8824482 | 243,287858 | 322,180656 | 900 | 42299 | 106,762089 | 288,498322 | 371,442707 | 106.7621 | 288.4983 | 371.4427
2025-05-22 11:43:21.578 | 11:43:21 | 42201 | 42201 | 86,026235 | 243,808017 | 322,772071 | 901 | 42300 | 106,988911 | 288,924633 | 371,969224 | 106.9889 | 288.9246 | 371.9692
2025-05-22 11:43:22.578 | 11:43:22 | 42202 | 42202 | 86,2448587 | 244,331003 | 323,332257 | 902 | 42301 | 107,264184 | 289,331324 | 372,443787 | 107.2642 | 289.3313 | 372.4438
2025-05-22 11:43:23.578 | 11:43:23 | 42203 | 42203 | 86,5314084 | 244,856461 | 323,951952 | 903 | 42302 | 107,38084 | 289,759009 | 372,787119 | 107.3808 | 289.759 | 372.7871
2025-05-22 11:43:24.578 | 11:43:24 | 42204 | 42204 | 86,7963258 | 245,385043 | 324,549164 | 904 | 42303 | 107,578447 | 290,145025 | 373,158109 | 107.5784 | 290.145 | 373.1581
2025-05-22 11:43:25.578 | 11:43:25 | 42205 | 42205 | 86,9511732 | 245,929059 | 325,214573 | 905 | 42304 | 107,788794 | 290,529332 | 373,610788 | 107.7888 | 290.5293 | 373.6108
2025-05-22 11:43:26.578 | 11:43:26 | 42206 | 42206 | 87,1307487 | 246,447342 | 325,800711 | 906 | 42305 | 108,012273 | 290,949523 | 373,9723 | 108.0123 | 290.9495 | 373.9723
2025-05-22 11:43:27.578 | 11:43:27 | 42207 | 42207 | 87,3447054 | 246,938649 | 326,400871 | 907 | 42306 | 108,241439 | 291,372385 | 374,270612 | 108.2414 | 291.3724 | 374.2706
2025-05-22 11:43:28.578 | 11:43:28 | 42208 | 42208 | 87,4625742 | 247,432181 | 326,97477 | 908 | 42307 | 108,431425 | 291,769925 | 374,638792 | 108.4314 | 291.7699 | 374.6388
2025-05-22 11:43:29.578 | 11:43:29 | 42209 | 42209 | 87,8580758 | 247,954513 | 327,518977 | 909 | 42308 | 108,618548 | 292,199291 | 375,052183 | 108.6185 | 292.1993 | 375.0522
2025-05-22 11:43:30.578 | 11:43:30 | 42210 | 42210 | 88,1383387 | 248,47733 | 328,119489 | 910 | 42309 | 108,824285 | 292,615593 | 375,312696 | 108.8243 | 292.6156 | 375.3127
2025-05-22 11:43:31.578 | 11:43:31 | 42211 | 42211 | 88,3350026 | 248,953152 | 328,77183 | 911 | 42310 | 109,004985 | 293,026032 | 375,588193 | 109.005 | 293.026 | 375.5882
2025-05-22 11:43:32.578 | 11:43:32 | 42212 | 42212 | 88,6875687 | 249,431968 | 329,363767 | 912 | 42311 | 109,199663 | 293,448172 | 375,890852 | 109.1997 | 293.4482 | 375.8909
2025-05-22 11:43:33.578 | 11:43:33 | 42213 | 42213 | 88,9969743 | 249,922745 | 329,963278 | 913 | 42312 | 109,352066 | 293,846204 | 376,177334 | 109.3521 | 293.8462 | 376.1773
2025-05-22 11:43:34.578 | 11:43:34 | 42214 | 42214 | 89,361419 | 250,43167 | 330,537952 | 914 | 42313 | 109,497473 | 294,24153 | 376,535597 | 109.4975 | 294.2415 | 376.5356
2025-05-22 11:43:35.578 | 11:43:35 | 42215 | 42215 | 89,4789716 | 250,903455 | 331,086517 | 915 | 42314 | 109,688962 | 294,61034 | 376,896644 | 109.689 | 294.6103 | 376.8966
2025-05-22 11:43:36.578 | 11:43:36 | 42216 | 42216 | 89,6442354 | 251,371021 | 331,717625 | 916 | 42315 | 109,863831 | 294,994983 | 377,249779 | 109.8638 | 294.995 | 377.2498
2025-05-22 11:43:37.578 | 11:43:37 | 42217 | 42217 | 89,7542846 | 251,839221 | 332,230094 | 917 | 42316 | 109,975318 | 295,412999 | 377,688363 | 109.9753 | 295.413 | 377.6884
2025-05-22 11:43:38.578 | 11:43:38 | 42218 | 42218 | 90,0243513 | 252,316544 | 332,846691 | 918 | 42317 | 110,180854 | 295,785447 | 377,949502 | 110.1809 | 295.7854 | 377.9495
2025-05-22 11:43:39.578 | 11:43:39 | 42219 | 42219 | 90,3580204 | 252,768769 | 333,476829 | 919 | 42318 | 110,296453 | 296,181808 | 378,251434 | 110.2965 | 296.1818 | 378.2514
2025-05-22 11:43:40.578 | 11:43:40 | 42220 | 42220 | 90,7048783 | 253,244905 | 334,074342 | 920 | 42319 | 110,461915 | 296,590774 | 378,566128 | 110.4619 | 296.5908 | 378.5661
2025-05-22 11:43:41.578 | 11:43:41 | 42221 | 42221 | 91,01821 | 253,738292 | 334,714229 | 921 | 42320 | 110,615898 | 296,987315 | 378,891969 | 110.6159 | 296.9873 | 378.892
2025-05-22 11:43:42.578 | 11:43:42 | 42222 | 42222 | 91,3424165 | 254,214137 | 335,283254 | 922 | 42321 | 110,638609 | 297,392381 | 379,246632 | 110.6386 | 297.3924 | 379.2466
2025-05-22 11:43:43.578 | 11:43:43 | 42223 | 42223 | 91,5492195 | 254,705052 | 335,856752 | 923 | 42322 | 110,806567 | 297,790132 | 379,6243 | 110.8066 | 297.7901 | 379.6243
2025-05-22 11:43:44.578 | 11:43:44 | 42224 | 42224 | 91,7095574 | 255,188 | 336,413176 | 924 | 42323 | 111,395003 | 298,17562 | 380,069618 | 111.395 | 298.1756 | 380.0696
2025-05-22 11:43:45.578 | 11:43:45 | 42225 | 42225 | 91,8433602 | 255,667206 | 336,829474 | 925 | 42324 | 111,949357 | 298,572502 | 380,599568 | 111.9494 | 298.5725 | 380.5996
2025-05-22 11:43:46.578 | 11:43:46 | 42226 | 42226 | 92,0030513 | 256,124805 | 337,120638 | 926 | 42325 | 112,435327 | 298,993785 | 381,069074 | 112.4353 | 298.9938 | 381.0691
2025-05-22 11:43:47.578 | 11:43:47 | 42227 | 42227 | 92,0247368 | 256,599646 | 337,529499 | 927 | 42326 | 112,533623 | 299,434822 | 381,635545 | 112.5336 | 299.4348 | 381.6355
2025-05-22 11:43:48.578 | 11:43:48 | 42228 | 42228 | 92,1217778 | 257,050167 | 338,092377 | 928 | 42327 | 112,451065 | 299,869915 | 382,20655 | 112.4511 | 299.8699 | 382.2065
2025-05-22 11:43:49.578 | 11:43:49 | 42229 | 42229 | 92,2523546 | 257,519147 | 338,565229 | 929 | 42328 | 113,105296 | 300,314759 | 382,661796 | 113.1053 | 300.3148 | 382.6618
2025-05-22 11:43:50.578 | 11:43:50 | 42230 | 42230 | 93,0032119 | 257,98111 | 339,069066 | 930 | 42329 | 113,510131 | 300,775398 | 383,125428 | 113.5101 | 300.7754 | 383.1254
2025-05-22 11:43:51.578 | 11:43:51 | 42231 | 42231 | 93,3380263 | 258,429755 | 339,653084 | 931 | 42330 | 113,852858 | 301,233568 | 383,563904 | 113.8529 | 301.2336 | 383.5639
2025-05-22 11:43:52.578 | 11:43:52 | 42232 | 42232 | 93,7903002 | 258,878838 | 340,231288 | 932 | 42331 | 113,887347 | 301,698857 | 384,149542 | 113.8873 | 301.6989 | 384.1495
2025-05-22 11:43:53.578 | 11:43:53 | 42233 | 42233 | 94,0716929 | 259,341187 | 340,781848 | 933 | 42332 | 113,723459 | 302,148937 | 384,674354 | 113.7235 | 302.1489 | 384.6744
2025-05-22 11:43:54.578 | 11:43:54 | 42234 | 42234 | 94,2470575 | 259,783379 | 341,177769 | 934 | 42333 | 113,667796 | 302,652776 | 385,131306 | 113.6678 | 302.6528 | 385.1313
2025-05-22 11:43:55.578 | 11:43:55 | 42235 | 42235 | 94,293301 | 260,226635 | 341,626937 | 935 | 42334 | 113,61634 | 303,134259 | 385,676214 | 113.6163 | 303.1343 | 385.6762
2025-05-22 11:43:56.578 | 11:43:56 | 42236 | 42236 | 94,3688958 | 260,669093 | 342,052295 | 936 | 42335 | 114,141395 | 303,574659 | 386,154319 | 114.1414 | 303.5747 | 386.1543
2025-05-22 11:43:57.578 | 11:43:57 | 42237 | 42237 | 94,5146801 | 261,10836 | 342,473087 | 937 | 42336 | 114,534604 | 304,011624 | 386,629511 | 114.5346 | 304.0116 | 386.6295
2025-05-22 11:43:58.578 | 11:43:58 | 42238 | 42238 | 94,5067837 | 261,56001 | 342,826238 | 938 | 42337 | 114,925763 | 304,460458 | 387,058468 | 114.9258 | 304.4605 | 387.0585
2025-05-22 11:43:59.578 | 11:43:59 | 42239 | 42239 | 94,6340365 | 262,011679 | 343,252014 | 939 | 42338 | 114,973125 | 304,860728 | 387,41437 | 114.9731 | 304.8607 | 387.4144
2025-05-22 11:44:00.578 | 11:44:00 | 42240 | 42240 | 94,6090003 | 262,479932 | 343,706484 | 940 | 42339 | 114,797227 | 305,286769 | 387,755299 | 114.7972 | 305.2868 | 387.7553
2025-05-22 11:44:01.578 | 11:44:01 | 42241 | 42241 | 94,574856 | 262,921458 | 344,165919 | 941 | 42340 | 114,991994 | 305,701418 | 388,094488 | 114.992 | 305.7014 | 388.0945
2025-05-22 11:44:02.578 | 11:44:02 | 42242 | 42242 | 94,5197467 | 263,344682 | 344,632902 | 942 | 42341 | 115,524296 | 306,10741 | 388,438736 | 115.5243 | 306.1074 | 388.4387
2025-05-22 11:44:03.578 | 11:44:03 | 42243 | 42243 | 94,6052891 | 263,770596 | 345,041298 | 943 | 42342 | 115,796283 | 306,525318 | 388,808645 | 115.7963 | 306.5253 | 388.8086
2025-05-22 11:44:04.578 | 11:44:04 | 42244 | 42244 | 94,617199 | 264,210938 | 345,447578 | 944 | 42343 | 115,928861 | 306,944016 | 389,265732 | 115.9289 | 306.944 | 389.2657
2025-05-22 11:44:05.578 | 11:44:05 | 42245 | 42245 | 94,6784244 | 264,648969 | 345,876765 | 945 | 42344 | 115,885928 | 307,371958 | 389,767054 | 115.8859 | 307.372 | 389.7671
2025-05-22 11:44:06.578 | 11:44:06 | 42246 | 42246 | 95,2324271 | 265,119448 | 346,429633 | 946 | 42345 | 115,674115 | 307,776004 | 390,217198 | 115.6741 | 307.776 | 390.2172
2025-05-22 11:44:07.578 | 11:44:07 | 42247 | 42247 | 95,8382108 | 265,59321 | 346,986104 | 947 | 42346 | 115,692562 | 308,186292 | 390,633392 | 115.6926 | 308.1863 | 390.6334
2025-05-22 11:44:08.578 | 11:44:08 | 42248 | 42248 | 96,2618623 | 266,045488 | 347,458653 | 948 | 42347 | 115,700358 | 308,616247 | 390,965713 | 115.7004 | 308.6162 | 390.9657
2025-05-22 11:44:09.578 | 11:44:09 | 42249 | 42249 | 96,5611541 | 266,527792 | 348,007938 | 949 | 42348 | 115,617083 | 309,013072 | 391,370301 | 115.6171 | 309.0131 | 391.3703
2025-05-22 11:44:10.578 | 11:44:10 | 42250 | 42250 | 96,7226426 | 267,012768 | 348,587952 | 950 | 42349 | 115,606778 | 309,403928 | 391,733729 | 115.6068 | 309.4039 | 391.7337
2025-05-22 11:44:11.578 | 11:44:11 | 42251 | 42251 | 97,081414 | 267,483492 | 349,175517 | 951 | 42350 | 115,586355 | 309,787033 | 392,103236 | 115.5864 | 309.787 | 392.1032
2025-05-22 11:44:12.578 | 11:44:12 | 42252 | 42252 | 97,5246399 | 267,933217 | 349,622546 | 952 | 42351 | 115,493309 | 310,170935 | 392,407874 | 115.4933 | 310.1709 | 392.4079
2025-05-22 11:44:13.664 | 11:44:13 | 42253 | 42253 | 97,8889372 | 268,454075 | 350,136947 | 953 | 42352 | 115,385945 | 310,539734 | 392,755853 | 115.3859 | 310.5397 | 392.7559
2025-05-22 11:44:14.578 | 11:44:14 | 42254 | 42254 | 98,2864061 | 268,852665 | 350,588324 | 954 | 42353 | 115,230146 | 310,889066 | 393,127545 | 115.2301 | 310.8891 | 393.1275
2025-05-22 11:44:15.578 | 11:44:15 | 42255 | 42255 | 98,4538401 | 269,317139 | 351,024884 | 955 | 42354 | 114,939952 | 311,251417 | 393,455632 | 114.94 | 311.2514 | 393.4556
2025-05-22 11:44:16.578 | 11:44:16 | 42256 | 42256 | 98,6443828 | 269,780199 | 351,583691 | 956 | 42355 | 114,657421 | 311,592305 | 393,848492 | 114.6574 | 311.5923 | 393.8485
2025-05-22 11:44:17.578 | 11:44:17 | 42257 | 42257 | 98,7074964 | 270,230267 | 352,242542 | 957 | 42356 | 114,688693 | 311,984585 | 394,240179 | 114.6887 | 311.9846 | 394.2402
2025-05-22 11:44:18.578 | 11:44:18 | 42258 | 42258 | 98,9702094 | 270,710935 | 352,766986 | 958 | 42357 | 115,233339 | 312,377807 | 394,631612 | 115.2333 | 312.3778 | 394.6316
2025-05-22 11:44:19.578 | 11:44:19 | 42259 | 42259 | 99,19632 | 271,167345 | 353,287713 | 959 | 42358 | 115,601222 | 312,768385 | 395,046269 | 115.6012 | 312.7684 | 395.0463
2025-05-22 11:44:20.578 | 11:44:20 | 42260 | 42260 | 99,3360582 | 271,632588 | 353,861661 | 960 | 42359 | 115,866267 | 313,135233 | 395,398248 | 115.8663 | 313.1352 | 395.3982
2025-05-22 11:44:21.578 | 11:44:21 | 42261 | 42261 | 99,5341145 | 272,105228 | 354,365621 | 961 | 42360 | 115,917069 | 313,497722 | 395,708434 | 115.9171 | 313.4977 | 395.7084
2025-05-22 11:44:22.578 | 11:44:22 | 42262 | 42262 | 99,7875975 | 272,561562 | 354,794286 | 962 | 42361 | 115,967762 | 313,819457 | 395,916361 | 115.9678 | 313.8195 | 395.9164
2025-05-22 11:44:23.578 | 11:44:23 | 42263 | 42263 | 99,9496969 | 273,022075 | 355,253623 | 963 | 42362 | 115,968243 | 314,114799 | 396,118006 | 115.9682 | 314.1148 | 396.118
2025-05-22 11:44:24.578 | 11:44:24 | 42264 | 42264 | 100,250777 | 273,445875 | 355,814372 | 964 | 42363 | 115,97671 | 314,423402 | 396,240757 | 115.9767 | 314.4234 | 396.2408
2025-05-22 11:44:25.578 | 11:44:25 | 42265 | 42265 | 100,481234 | 273,873606 | 356,413477 | 965 | 42364 | 116,069205 | 314,720166 | 396,505219 | 116.0692 | 314.7202 | 396.5052
2025-05-22 11:44:26.578 | 11:44:26 | 42266 | 42266 | 100,693918 | 274,340439 | 356,888091 | 966 | 42365 | 115,994631 | 315,035797 | 396,83297 | 115.9946 | 315.0358 | 396.833
2025-05-22 11:44:27.578 | 11:44:27 | 42267 | 42267 | 100,817629 | 274,781498 | 357,298599 | 967 | 42366 | 116,090984 | 315,370677 | 397,08434 | 116.091 | 315.3707 | 397.0843
2025-05-22 11:44:28.578 | 11:44:28 | 42268 | 42268 | 101,040628 | 275,214842 | 357,76962 | 968 | 42367 | 116,3051 | 315,694975 | 397,417208 | 116.3051 | 315.695 | 397.4172
2025-05-22 11:44:29.578 | 11:44:29 | 42269 | 42269 | 101,037279 | 275,662215 | 358,279924 | 969 | 42368 | 116,597455 | 316,018573 | 397,763355 | 116.5975 | 316.0186 | 397.7634
2025-05-22 11:44:30.578 | 11:44:30 | 42270 | 42270 | 101,05843 | 276,115679 | 358,75522 | 970 | 42369 | 116,837739 | 316,355898 | 398,093952 | 116.8377 | 316.3559 | 398.094
2025-05-22 11:44:31.578 | 11:44:31 | 42271 | 42271 | 101,031576 | 276,565532 | 359,374998 | 971 | 42370 | 117,088613 | 316,71603 | 398,459012 | 117.0886 | 316.716 | 398.459
2025-05-22 11:44:32.578 | 11:44:32 | 42272 | 42272 | 101,086153 | 277,036872 | 360,007007 | 972 | 42371 | 117,247542 | 317,124019 | 398,856424 | 117.2475 | 317.124 | 398.8564
2025-05-22 11:44:33.578 | 11:44:33 | 42273 | 42273 | 101,244968 | 277,529306 | 360,59931 | 973 | 42372 | 117,435898 | 317,545111 | 399,210336 | 117.4359 | 317.5451 | 399.2103
2025-05-22 11:44:34.578 | 11:44:34 | 42274 | 42274 | 101,443891 | 278,036072 | 361,18783 | 974 | 42373 | 117,522439 | 317,934088 | 399,569352 | 117.5224 | 317.9341 | 399.5694
2025-05-22 11:44:35.578 | 11:44:35 | 42275 | 42275 | 101,76382 | 278,52762 | 361,672584 | 975 | 42374 | 117,513739 | 318,312181 | 399,868779 | 117.5137 | 318.3122 | 399.8688
2025-05-22 11:44:36.578 | 11:44:36 | 42276 | 42276 | 102,014482 | 278,987095 | 362,09175 | 976 | 42375 | 117,505337 | 318,654138 | 400,058111 | 117.5053 | 318.6541 | 400.0581
2025-05-22 11:44:37.578 | 11:44:37 | 42277 | 42277 | 102,19059 | 279,419895 | 362,492172 | 977 | 42376 | 117,514616 | 318,970098 | 400,299979 | 117.5146 | 318.9701 | 400.3
2025-05-22 11:44:38.578 | 11:44:38 | 42278 | 42278 | 102,352256 | 279,82089 | 362,763725 | 978 | 42377 | 117,586165 | 319,275484 | 400,477854 | 117.5862 | 319.2755 | 400.4779
2025-05-22 11:44:39.578 | 11:44:39 | 42279 | 42279 | 102,58224 | 280,216904 | 363,069236 | 979 | 42378 | 117,720235 | 319,561658 | 400,681851 | 117.7202 | 319.5617 | 400.6819
2025-05-22 11:44:40.578 | 11:44:40 | 42280 | 42280 | 102,775679 | 280,601069 | 363,388653 | 980 | 42379 | 117,791972 | 319,878842 | 401,001565 | 117.792 | 319.8788 | 401.0016
2025-05-22 11:44:41.578 | 11:44:41 | 42281 | 42281 | 102,959421 | 281,012135 | 363,804998 | 981 | 42380 | 117,898054 | 320,209075 | 401,369633 | 117.8981 | 320.2091 | 401.3696
2025-05-22 11:44:42.578 | 11:44:42 | 42282 | 42282 | 103,182815 | 281,40605 | 364,249325 | 982 | 42381 | 117,947481 | 320,568992 | 401,822294 | 117.9475 | 320.569 | 401.8223
2025-05-22 11:44:43.578 | 11:44:43 | 42283 | 42283 | 103,350197 | 281,843623 | 364,602505 | 983 | 42382 | 118,14512 | 320,925913 | 402,296246 | 118.1451 | 320.9259 | 402.2962
2025-05-22 11:44:44.578 | 11:44:44 | 42284 | 42284 | 103,586676 | 282,246626 | 365,02367 | 984 | 42383 | 118,275622 | 321,265326 | 402,736607 | 118.2756 | 321.2653 | 402.7366
2025-05-22 11:44:45.578 | 11:44:45 | 42285 | 42285 | 103,772606 | 282,634436 | 365,568434 | 985 | 42384 | 118,338757 | 321,637532 | 403,02179 | 118.3388 | 321.6375 | 403.0218
2025-05-22 11:44:46.578 | 11:44:46 | 42286 | 42286 | 103,924618 | 283,055109 | 366,020508 | 986 | 42385 | 118,367669 | 321,984244 | 403,193681 | 118.3677 | 321.9842 | 403.1937
2025-05-22 11:44:47.578 | 11:44:47 | 42287 | 42287 | 104,064079 | 283,463123 | 366,500118 | 987 | 42386 | 118,547826 | 322,305974 | 403,404618 | 118.5478 | 322.306 | 403.4046
2025-05-22 11:44:48.578 | 11:44:48 | 42288 | 42288 | 104,310066 | 283,886827 | 366,904896 | 988 | 42387 | 118,726161 | 322,659722 | 403,70853 | 118.7262 | 322.6597 | 403.7085
2025-05-22 11:44:49.578 | 11:44:49 | 42289 | 42289 | 104,573715 | 284,291234 | 367,309 | 989 | 42388 | 118,997742 | 323,007079 | 403,99067 | 118.9977 | 323.0071 | 403.9907
2025-05-22 11:44:50.578 | 11:44:50 | 42290 | 42290 | 104,837837 | 284,713817 | 367,732693 | 990 | 42389 | 119,208096 | 323,304415 | 404,103128 | 119.2081 | 323.3044 | 404.1031
2025-05-22 11:44:51.578 | 11:44:51 | 42291 | 42291 | 105,114112 | 285,108351 | 368,184171 | 991 | 42390 | 119,411482 | 323,562353 | 404,116868 | 119.4115 | 323.5624 | 404.1169
2025-05-22 11:44:52.578 | 11:44:52 | 42292 | 42292 | 105,342615 | 285,534063 | 368,569269 | 992 | 42391 | 119,565444 | 323,775549 | 404,216574 | 119.5654 | 323.7755 | 404.2166
2025-05-22 11:44:53.578 | 11:44:53 | 42293 | 42293 | 105,612539 | 285,966251 | 368,940074 | 993 | 42392 | 119,773521 | 323,964996 | 404,372743 | 119.7735 | 323.965 | 404.3727
2025-05-22 11:44:54.578 | 11:44:54 | 42294 | 42294 | 105,721804 | 286,380986 | 369,325857 | 994 | 42393 | 119,834868 | 324,174246 | 404,408354 | 119.8349 | 324.1742 | 404.4084
2025-05-22 11:44:55.578 | 11:44:55 | 42295 | 42295 | 105,863808 | 286,812713 | 369,774004 | 995 | 42394 | 119,934949 | 324,392159 | 404,587981 | 119.9349 | 324.3922 | 404.588
2025-05-22 11:44:56.578 | 11:44:56 | 42296 | 42296 | 106,058017 | 287,243268 | 370,168841 | 996 | 42395 | 119,965695 | 324,651713 | 404,99801 | 119.9657 | 324.6517 | 404.998
2025-05-22 11:44:57.578 | 11:44:57 | 42297 | 42297 | 106,28804 | 287,678971 | 370,566043 | 997 | 42396 | 120,160845 | 324,939304 | 405,438049 | 120.1608 | 324.9393 | 405.438
2025-05-22 11:44:58.578 | 11:44:58 | 42298 | 42298 | 106,583722 | 288,086093 | 370,959908 | 998 | 42397 | 120,379159 | 325,259191 | 405,788404 | 120.3792 | 325.2592 | 405.7884
2025-05-22 11:44:59.578 | 11:44:59 | 42299 | 42299 | 106,762089 | 288,498322 | 371,442707 | 999 | 42398 | 120,571804 | 325,556115 | 406,016942 | 120.5718 | 325.5561 | 406.0169
2025-05-22 11:45:00.578 | 11:45:00 | 42300 | 42300 | 106,988911 | 288,924633 | 371,969224 | 1000 | 42399 | 120,638489 | 325,800573 | 406,138871 | 120.6385 | 325.8006 | 406.1389
2025-05-22 11:45:01.578 | 11:45:01 | 42301 | 42301 | 107,264184 | 289,331324 | 372,443787 | 1001 | 42400 | 120,809883 | 326,065723 | 406,231041 | 120.8099 | 326.0657 | 406.231
2025-05-22 11:45:02.578 | 11:45:02 | 42302 | 42302 | 107,38084 | 289,759009 | 372,787119 | 1002 | 42401 | 120,890688 | 326,328454 | 406,436309 | 120.8907 | 326.3285 | 406.4363
2025-05-22 11:45:03.578 | 11:45:03 | 42303 | 42303 | 107,578447 | 290,145025 | 373,158109 | 1003 | 42402 | 121,18916 | 326,59534 | 406,678257 | 121.1892 | 326.5953 | 406.6783
2025-05-22 11:45:04.578 | 11:45:04 | 42304 | 42304 | 107,788794 | 290,529332 | 373,610788 | 1004 | 42403 | 121,456376 | 326,862666 | 406,920458 | 121.4564 | 326.8627 | 406.9205
2025-05-22 11:45:05.578 | 11:45:05 | 42305 | 42305 | 108,012273 | 290,949523 | 373,9723 | 1005 | 42404 | 121,707045 | 327,124675 | 407,14586 | 121.707 | 327.1247 | 407.1459
2025-05-22 11:45:06.578 | 11:45:06 | 42306 | 42306 | 108,241439 | 291,372385 | 374,270612 | 1006 | 42405 | 121,772691 | 327,387109 | 407,379123 | 121.7727 | 327.3871 | 407.3791
2025-05-22 11:45:07.578 | 11:45:07 | 42307 | 42307 | 108,431425 | 291,769925 | 374,638792 | 1007 | 42406 | 121,61165 | 327,641293 | 407,556962 | 121.6116 | 327.6413 | 407.557
2025-05-22 11:45:08.578 | 11:45:08 | 42308 | 42308 | 108,618548 | 292,199291 | 375,052183 | 1008 | 42407 | 121,539779 | 327,890737 | 407,864225 | 121.5398 | 327.8907 | 407.8642
2025-05-22 11:45:09.578 | 11:45:09 | 42309 | 42309 | 108,824285 | 292,615593 | 375,312696 | 1009 | 42408 | 121,490054 | 328,149997 | 408,148683 | 121.4901 | 328.15 | 408.1487
2025-05-22 11:45:10.578 | 11:45:10 | 42310 | 42310 | 109,004985 | 293,026032 | 375,588193 | 1010 | 42409 | 121,59327 | 328,441331 | 408,422479 | 121.5933 | 328.4413 | 408.4225
2025-05-22 11:45:11.578 | 11:45:11 | 42311 | 42311 | 109,199663 | 293,448172 | 375,890852 | 1011 | 42410 | 121,546466 | 328,745546 | 408,720298 | 121.5465 | 328.7455 | 408.7203
2025-05-22 11:45:12.578 | 11:45:12 | 42312 | 42312 | 109,352066 | 293,846204 | 376,177334 | 1012 | 42411 | 121,416479 | 329,051499 | 409,010675 | 121.4165 | 329.0515 | 409.0107
2025-05-22 11:45:13.578 | 11:45:13 | 42313 | 42313 | 109,497473 | 294,24153 | 376,535597 | 1013 | 42412 | 121,327282 | 329,336978 | 409,234891 | 121.3273 | 329.337 | 409.2349
2025-05-22 11:45:14.578 | 11:45:14 | 42314 | 42314 | 109,688962 | 294,61034 | 376,896644 | 1014 | 42413 | 121,319546 | 329,606167 | 409,356928 | 121.3195 | 329.6062 | 409.3569
2025-05-22 11:45:15.578 | 11:45:15 | 42315 | 42315 | 109,863831 | 294,994983 | 377,249779 | 1015 | 42414 | 121,267007 | 329,85152 | 409,451527 | 121.267 | 329.8515 | 409.4515
2025-05-22 11:45:16.578 | 11:45:16 | 42316 | 42316 | 109,975318 | 295,412999 | 377,688363 | 1016 | 42415 | 121,405284 | 330,084138 | 409,633905 | 121.4053 | 330.0841 | 409.6339
2025-05-22 11:45:17.578 | 11:45:17 | 42317 | 42317 | 110,180854 | 295,785447 | 377,949502 | 1017 | 42416 | 121,466832 | 330,277933 | 409,791892 | 121.4668 | 330.2779 | 409.7919
2025-05-22 11:45:18.578 | 11:45:18 | 42318 | 42318 | 110,296453 | 296,181808 | 378,251434 | 1018 | 42417 | 121,438944 | 330,511276 | 409,968244 | 121.4389 | 330.5113 | 409.9682
2025-05-22 11:45:19.578 | 11:45:19 | 42319 | 42319 | 110,461915 | 296,590774 | 378,566128 | 1019 | 42418 | 121,384599 | 330,7571 | 410,077059 | 121.3846 | 330.7571 | 410.0771
2025-05-22 11:45:20.578 | 11:45:20 | 42320 | 42320 | 110,615898 | 296,987315 | 378,891969 | 1020 | 42419 | 121,358493 | 331,014385 | 410,132352 | 121.3585 | 331.0144 | 410.1324
2025-05-22 11:45:21.578 | 11:45:21 | 42321 | 42321 | 110,638609 | 297,392381 | 379,246632 | 1021 | 42420 | 121,304257 | 331,252862 | 410,183297 | 121.3043 | 331.2529 | 410.1833
2025-05-22 11:45:22.578 | 11:45:22 | 42322 | 42322 | 110,806567 | 297,790132 | 379,6243 | 1022 | 42421 | 121,316368 | 331,488889 | 410,273587 | 121.3164 | 331.4889 | 410.2736
2025-05-22 11:45:23.578 | 11:45:23 | 42323 | 42323 | 111,395003 | 298,17562 | 380,069618 | 1023 | 42422 | 121,419542 | 331,681156 | 410,267563 | 121.4195 | 331.6812 | 410.2676
2025-05-22 11:45:24.578 | 11:45:24 | 42324 | 42324 | 111,949357 | 298,572502 | 380,599568 | 1024 | 42423 | 121,424456 | 331,881468 | 410,389222 | 121.4245 | 331.8815 | 410.3892
2025-05-22 11:45:25.578 | 11:45:25 | 42325 | 42325 | 112,435327 | 298,993785 | 381,069074 | 1025 | 42424 | 121,345619 | 332,082102 | 410,576587 | 121.3456 | 332.0821 | 410.5766
2025-05-22 11:45:26.578 | 11:45:26 | 42326 | 42326 | 112,533623 | 299,434822 | 381,635545 | 1026 | 42425 | 121,382305 | 332,293245 | 410,775107 | 121.3823 | 332.2932 | 410.7751
2025-05-22 11:45:27.578 | 11:45:27 | 42327 | 42327 | 112,451065 | 299,869915 | 382,20655 | 1027 | 42426 | 121,170383 | 332,494576 | 410,948616 | 121.1704 | 332.4946 | 410.9486
2025-05-22 11:45:28.578 | 11:45:28 | 42328 | 42328 | 113,105296 | 300,314759 | 382,661796 | 1028 | 42427 | 120,881129 | 332,708496 | 411,077454 | 120.8811 | 332.7085 | 411.0775
2025-05-22 11:45:29.578 | 11:45:29 | 42329 | 42329 | 113,510131 | 300,775398 | 383,125428 | 1029 | 42428 | 120,7151 | 332,900736 | 411,151975 | 120.7151 | 332.9007 | 411.152
2025-05-22 11:45:30.578 | 11:45:30 | 42330 | 42330 | 113,852858 | 301,233568 | 383,563904 | 1030 | 42429 | 120,511552 | 333,073928 | 411,215338 | 120.5116 | 333.0739 | 411.2153
2025-05-22 11:45:31.578 | 11:45:31 | 42331 | 42331 | 113,887347 | 301,698857 | 384,149542 | 1031 | 42430 | 120,525733 | 333,260261 | 411,398579 | 120.5257 | 333.2603 | 411.3986
2025-05-22 11:45:32.578 | 11:45:32 | 42332 | 42332 | 113,723459 | 302,148937 | 384,674354 | 1032 | 42431 | 120,529675 | 333,455124 | 411,628485 | 120.5297 | 333.4551 | 411.6285
2025-05-22 11:45:33.578 | 11:45:33 | 42333 | 42333 | 113,667796 | 302,652776 | 385,131306 | 1033 | 42432 | 120,484083 | 333,657378 | 411,849183 | 120.4841 | 333.6574 | 411.8492
2025-05-22 11:45:34.578 | 11:45:34 | 42334 | 42334 | 113,61634 | 303,134259 | 385,676214 | 1034 | 42433 | 120,507427 | 333,846196 | 412,025909 | 120.5074 | 333.8462 | 412.0259
2025-05-22 11:45:35.578 | 11:45:35 | 42335 | 42335 | 114,141395 | 303,574659 | 386,154319 | 1035 | 42434 | 120,93939 | 334,050953 | 412,213761 | 120.9394 | 334.051 | 412.2138
2025-05-22 11:45:36.578 | 11:45:36 | 42336 | 42336 | 114,534604 | 304,011624 | 386,629511 | 1036 | 42435 | 121,291299 | 334,250608 | 412,407673 | 121.2913 | 334.2506 | 412.4077
2025-05-22 11:45:37.578 | 11:45:37 | 42337 | 42337 | 114,925763 | 304,460458 | 387,058468 | 1037 | 42436 | 121,696491 | 334,443366 | 412,537757 | 121.6965 | 334.4434 | 412.5378
2025-05-22 11:45:38.578 | 11:45:38 | 42338 | 42338 | 114,973125 | 304,860728 | 387,41437 | 1038 | 42437 | 121,787179 | 334,669052 | 412,638469 | 121.7872 | 334.6691 | 412.6385
2025-05-22 11:45:39.578 | 11:45:39 | 42339 | 42339 | 114,797227 | 305,286769 | 387,755299 | 1039 | 42438 | 121,920652 | 334,910962 | 412,812957 | 121.9207 | 334.911 | 412.813
2025-05-22 11:45:40.578 | 11:45:40 | 42340 | 42340 | 114,991994 | 305,701418 | 388,094488 | 1040 | 42439 | 121,901712 | 335,132842 | 413,069984 | 121.9017 | 335.1328 | 413.07
2025-05-22 11:45:41.578 | 11:45:41 | 42341 | 42341 | 115,524296 | 306,10741 | 388,438736 | 1041 | 42440 | 121,834814 | 335,35879 | 413,284338 | 121.8348 | 335.3588 | 413.2843
2025-05-22 11:45:42.578 | 11:45:42 | 42342 | 42342 | 115,796283 | 306,525318 | 388,808645 | 1042 | 42441 | 121,750428 | 335,554114 | 413,429379 | 121.7504 | 335.5541 | 413.4294
2025-05-22 11:45:43.578 | 11:45:43 | 42343 | 42343 | 115,928861 | 306,944016 | 389,265732 | 1043 | 42442 | 121,754728 | 335,737591 | 413,57574 | 121.7547 | 335.7376 | 413.5757
2025-05-22 11:45:44.601 | 11:45:44 | 42344 | 42344 | 115,885928 | 307,371958 | 389,767054 | 1044 | 42443 | 121,781037 | 335,92594 | 413,65216 | 121.781 | 335.9259 | 413.6522
2025-05-22 11:45:45.578 | 11:45:45 | 42345 | 42345 | 115,674115 | 307,776004 | 390,217198 | 1045 | 42444 | 121,892581 | 336,127595 | 413,851543 | 121.8926 | 336.1276 | 413.8515
2025-05-22 11:45:46.578 | 11:45:46 | 42346 | 42346 | 115,692562 | 308,186292 | 390,633392 | 1046 | 42445 | 122,012306 | 336,34823 | 414,004916 | 122.0123 | 336.3482 | 414.0049
2025-05-22 11:45:47.578 | 11:45:47 | 42347 | 42347 | 115,700358 | 308,616247 | 390,965713 | 1047 | 42446 | 122,168228 | 336,534133 | 414,091277 | 122.1682 | 336.5341 | 414.0913
2025-05-22 11:45:48.578 | 11:45:48 | 42348 | 42348 | 115,617083 | 309,013072 | 391,370301 | 1048 | 42447 | 122,239383 | 336,705697 | 414,219337 | 122.2394 | 336.7057 | 414.2193
2025-05-22 11:45:49.578 | 11:45:49 | 42349 | 42349 | 115,606778 | 309,403928 | 391,733729 | 1049 | 42448 | 122,172571 | 336,875858 | 414,356233 | 122.1726 | 336.8759 | 414.3562
2025-05-22 11:45:50.578 | 11:45:50 | 42350 | 42350 | 115,586355 | 309,787033 | 392,103236 | 1050 | 42449 | 122,306635 | 337,087293 | 414,472352 | 122.3066 | 337.0873 | 414.4724
2025-05-22 11:45:51.578 | 11:45:51 | 42351 | 42351 | 115,493309 | 310,170935 | 392,407874 | 1051 | 42450 | 122,395388 | 337,273118 | 414,556321 | 122.3954 | 337.2731 | 414.5563
2025-05-22 11:45:52.578 | 11:45:52 | 42352 | 42352 | 115,385945 | 310,539734 | 392,755853 | 1052 | 42451 | 122,37579 | 337,439933 | 414,623849 | 122.3758 | 337.4399 | 414.6238
2025-05-22 11:45:53.578 | 11:45:53 | 42353 | 42353 | 115,230146 | 310,889066 | 393,127545 | 1053 | 42452 | 122,329488 | 337,595983 | 414,665564 | 122.3295 | 337.596 | 414.6656
2025-05-22 11:45:54.578 | 11:45:54 | 42354 | 42354 | 114,939952 | 311,251417 | 393,455632 | 1054 | 42453 | 122,286054 | 337,760243 | 414,788582 | 122.2861 | 337.7602 | 414.7886
2025-05-22 11:45:55.578 | 11:45:55 | 42355 | 42355 | 114,657421 | 311,592305 | 393,848492 | 1055 | 42454 | 122,354812 | 337,938413 | 414,869173 | 122.3548 | 337.9384 | 414.8692
2025-05-22 11:45:56.578 | 11:45:56 | 42356 | 42356 | 114,688693 | 311,984585 | 394,240179 | 1056 | 42455 | 122,313371 | 338,083158 | 414,917021 | 122.3134 | 338.0832 | 414.917
2025-05-22 11:45:57.578 | 11:45:57 | 42357 | 42357 | 115,233339 | 312,377807 | 394,631612 | 1057 | 42456 | 122,142038 | 338,205256 | 415,025385 | 122.142 | 338.2053 | 415.0254
2025-05-22 11:45:58.578 | 11:45:58 | 42358 | 42358 | 115,601222 | 312,768385 | 395,046269 | 1058 | 42457 | 122,027431 | 338,35571 | 415,164837 | 122.0274 | 338.3557 | 415.1648
2025-05-22 11:45:59.578 | 11:45:59 | 42359 | 42359 | 115,866267 | 313,135233 | 395,398248 | 1059 | 42458 | 121,855585 | 338,546488 | 415,271638 | 121.8556 | 338.5465 | 415.2716
2025-05-22 11:46:00.578 | 11:46:00 | 42360 | 42360 | 115,917069 | 313,497722 | 395,708434 | 1060 | 42459 | 121,696233 | 338,718738 | 415,334431 | 121.6962 | 338.7187 | 415.3344
2025-05-22 11:46:01.578 | 11:46:01 | 42361 | 42361 | 115,967762 | 313,819457 | 395,916361 | 1061 | 42460 | 121,700279 | 338,88578 | 415,433837 | 121.7003 | 338.8858 | 415.4338
2025-05-22 11:46:02.578 | 11:46:02 | 42362 | 42362 | 115,968243 | 314,114799 | 396,118006 | 1062 | 42461 | 121,597528 | 339,062684 | 415,505373 | 121.5975 | 339.0627 | 415.5054
2025-05-22 11:46:03.578 | 11:46:03 | 42363 | 42363 | 115,97671 | 314,423402 | 396,240757 | 1063 | 42462 | 121,566386 | 339,238761 | 415,579106 | 121.5664 | 339.2388 | 415.5791
2025-05-22 11:46:04.578 | 11:46:04 | 42364 | 42364 | 116,069205 | 314,720166 | 396,505219 | 1064 | 42463 | 121,551478 | 339,391116 | 415,67005 | 121.5515 | 339.3911 | 415.6701
2025-05-22 11:46:05.578 | 11:46:05 | 42365 | 42365 | 115,994631 | 315,035797 | 396,83297 | 1065 | 42464 | 121,500664 | 339,578767 | 415,851417 | 121.5007 | 339.5788 | 415.8514
2025-05-22 11:46:06.578 | 11:46:06 | 42366 | 42366 | 116,090984 | 315,370677 | 397,08434 | 1066 | 42465 | 121,308062 | 339,849662 | 416,087769 | 121.3081 | 339.8497 | 416.0878
2025-05-22 11:46:07.578 | 11:46:07 | 42367 | 42367 | 116,3051 | 315,694975 | 397,417208 | 1067 | 42466 | 121,575846 | 340,089993 | 416,243822 | 121.5758 | 340.09 | 416.2438
2025-05-22 11:46:08.578 | 11:46:08 | 42368 | 42368 | 116,597455 | 316,018573 | 397,763355 | 1068 | 42467 | 121,970867 | 340,28412 | 416,359445 | 121.9709 | 340.2841 | 416.3594
2025-05-22 11:46:09.578 | 11:46:09 | 42369 | 42369 | 116,837739 | 316,355898 | 398,093952 | 1069 | 42468 | 122,224388 | 340,428805 | 416,428877 | 122.2244 | 340.4288 | 416.4289
2025-05-22 11:46:10.578 | 11:46:10 | 42370 | 42370 | 117,088613 | 316,71603 | 398,459012 | 1070 | 42469 | 122,234534 | 340,564932 | 416,460539 | 122.2345 | 340.5649 | 416.4605
2025-05-22 11:46:11.578 | 11:46:11 | 42371 | 42371 | 117,247542 | 317,124019 | 398,856424 | 1071 | 42470 | 122,151033 | 340,699634 | 416,449835 | 122.151 | 340.6996 | 416.4498
2025-05-22 11:46:12.578 | 11:46:12 | 42372 | 42372 | 117,435898 | 317,545111 | 399,210336 | 1072 | 42471 | 122,057995 | 340,852323 | 416,539399 | 122.058 | 340.8523 | 416.5394
2025-05-22 11:46:13.578 | 11:46:13 | 42373 | 42373 | 117,522439 | 317,934088 | 399,569352 | 1073 | 42472 | 121,906561 | 340,99011 | 416,78533 | 121.9066 | 340.9901 | 416.7853
2025-05-22 11:46:14.578 | 11:46:14 | 42374 | 42374 | 117,513739 | 318,312181 | 399,868779 | 1074 | 42473 | 121,856083 | 341,167713 | 416,970498 | 121.8561 | 341.1677 | 416.9705
2025-05-22 11:46:15.578 | 11:46:15 | 42375 | 42375 | 117,505337 | 318,654138 | 400,058111 | 1075 | 42474 | 121,691128 | 341,315528 | 417,044949 | 121.6911 | 341.3155 | 417.0449
2025-05-22 11:46:16.578 | 11:46:16 | 42376 | 42376 | 117,514616 | 318,970098 | 400,299979 | 1076 | 42475 | 121,567527 | 341,463197 | 416,964986 | 121.5675 | 341.4632 | 416.965
2025-05-22 11:46:17.578 | 11:46:17 | 42377 | 42377 | 117,586165 | 319,275484 | 400,477854 | 1077 | 42476 | 121,43329 | 341,557577 | 416,806453 | 121.4333 | 341.5576 | 416.8065
2025-05-22 11:46:18.578 | 11:46:18 | 42378 | 42378 | 117,720235 | 319,561658 | 400,681851 | 1078 | 42477 | 121,273611 | 341,641417 | 416,776575 | 121.2736 | 341.6414 | 416.7766
2025-05-22 11:46:19.578 | 11:46:19 | 42379 | 42379 | 117,791972 | 319,878842 | 401,001565 | 1079 | 42478 | 121,205422 | 341,717852 | 416,707789 | 121.2054 | 341.7179 | 416.7078
2025-05-22 11:46:20.578 | 11:46:20 | 42380 | 42380 | 117,898054 | 320,209075 | 401,369633 | 1080 | 42479 | 121,157146 | 341,797676 | 416,654765 | 121.1571 | 341.7977 | 416.6548
2025-05-22 11:46:21.578 | 11:46:21 | 42381 | 42381 | 117,947481 | 320,568992 | 401,822294 | 1081 | 42480 | 121,116699 | 341,88539 | 416,677476 | 121.1167 | 341.8854 | 416.6775
2025-05-22 11:46:22.578 | 11:46:22 | 42382 | 42382 | 118,14512 | 320,925913 | 402,296246 | 1082 | 42481 | 121,144971 | 341,997334 | 416,679115 | 121.145 | 341.9973 | 416.6791
2025-05-22 11:46:23.578 | 11:46:23 | 42383 | 42383 | 118,275622 | 321,265326 | 402,736607 | 1083 | 42482 | 121,184841 | 342,103327 | 416,637144 | 121.1848 | 342.1033 | 416.6371
2025-05-22 11:46:24.578 | 11:46:24 | 42384 | 42384 | 118,338757 | 321,637532 | 403,02179 | 1084 | 42483 | 121,12221 | 342,207605 | 416,731529 | 121.1222 | 342.2076 | 416.7315
2025-05-22 11:46:25.578 | 11:46:25 | 42385 | 42385 | 118,367669 | 321,984244 | 403,193681 | 1085 | 42484 | 120,966674 | 342,353922 | 416,874903 | 120.9667 | 342.3539 | 416.8749
2025-05-22 11:46:26.578 | 11:46:26 | 42386 | 42386 | 118,547826 | 322,305974 | 403,404618 | 1086 | 42485 | 120,783583 | 342,490689 | 417,003613 | 120.7836 | 342.4907 | 417.0036
2025-05-22 11:46:27.578 | 11:46:27 | 42387 | 42387 | 118,726161 | 322,659722 | 403,70853 | 1087 | 42486 | 121,066527 | 342,631421 | 417,053825 | 121.0665 | 342.6314 | 417.0538
2025-05-22 11:46:28.578 | 11:46:28 | 42388 | 42388 | 118,997742 | 323,007079 | 403,99067 | 1088 | 42487 | 121,486602 | 342,73131 | 417,020862 | 121.4866 | 342.7313 | 417.0209
2025-05-22 11:46:29.578 | 11:46:29 | 42389 | 42389 | 119,208096 | 323,304415 | 404,103128 | 1089 | 42488 | 121,880111 | 342,824057 | 416,946002 | 121.8801 | 342.8241 | 416.946
2025-05-22 11:46:30.578 | 11:46:30 | 42390 | 42390 | 119,411482 | 323,562353 | 404,116868 | 1090 | 42489 | 122,021945 | 342,894035 | 416,84496 | 122.0219 | 342.894 | 416.845
2025-05-22 11:46:31.578 | 11:46:31 | 42391 | 42391 | 119,565444 | 323,775549 | 404,216574 | 1091 | 42490 | 122,11676 | 342,9463 | 416,745366 | 122.1168 | 342.9463 | 416.7454
2025-05-22 11:46:32.578 | 11:46:32 | 42392 | 42392 | 119,773521 | 323,964996 | 404,372743 | 1092 | 42491 | 122,129857 | 343,014989 | 416,691228 | 122.1299 | 343.015 | 416.6912
2025-05-22 11:46:33.578 | 11:46:33 | 42393 | 42393 | 119,834868 | 324,174246 | 404,408354 | 1093 | 42492 | 122,057056 | 343,044505 | 416,525871 | 122.0571 | 343.0445 | 416.5259
2025-05-22 11:46:34.578 | 11:46:34 | 42394 | 42394 | 119,934949 | 324,392159 | 404,587981 | 1094 | 42493 | 121,863359 | 343,06453 | 416,472898 | 121.8634 | 343.0645 | 416.4729
2025-05-22 11:46:35.578 | 11:46:35 | 42395 | 42395 | 119,965695 | 324,651713 | 404,99801 | 1095 | 42494 | 121,688357 | 343,100322 | 416,469678 | 121.6884 | 343.1003 | 416.4697
2025-05-22 11:46:36.578 | 11:46:36 | 42396 | 42396 | 120,160845 | 324,939304 | 405,438049 | 1096 | 42495 | 121,543188 | 343,163768 | 416,453808 | 121.5432 | 343.1638 | 416.4538
2025-05-22 11:46:37.578 | 11:46:37 | 42397 | 42397 | 120,379159 | 325,259191 | 405,788404 | 1097 | 42496 | 121,480237 | 343,22284 | 416,418001 | 121.4802 | 343.2228 | 416.418
2025-05-22 11:46:38.578 | 11:46:38 | 42398 | 42398 | 120,571804 | 325,556115 | 406,016942 | 1098 | 42497 | 121,420488 | 343,248166 | 416,435158 | 121.4205 | 343.2482 | 416.4352
2025-05-22 11:46:39.578 | 11:46:39 | 42399 | 42399 | 120,638489 | 325,800573 | 406,138871 | 1099 | 42498 | 121,516799 | 343,355596 | 416,410397 | 121.5168 | 343.3556 | 416.4104
2025-05-22 11:46:40.578 | 11:46:40 | 42400 | 42400 | 120,809883 | 326,065723 | 406,231041 | 1100 | 42499 | 121,898708 | 343,433245 | 416,387189 | 121.8987 | 343.4332 | 416.3872
2025-05-22 11:46:41.578 | 11:46:41 | 42401 | 42401 | 120,890688 | 326,328454 | 406,436309 | 1101 | 42500 | 122,281321 | 343,502339 | 416,323458 | 122.2813 | 343.5023 | 416.3235
2025-05-22 11:46:42.578 | 11:46:42 | 42402 | 42402 | 121,18916 | 326,59534 | 406,678257 | 1102 | 42501 | 122,453763 | 343,564278 | 416,216973 | 122.4538 | 343.5643 | 416.217
2025-05-22 11:46:43.578 | 11:46:43 | 42403 | 42403 | 121,456376 | 326,862666 | 406,920458 | 1103 | 42502 | 122,57762 | 343,58268 | 416,163556 | 122.5776 | 343.5827 | 416.1636
2025-05-22 11:46:44.578 | 11:46:44 | 42404 | 42404 | 121,707045 | 327,124675 | 407,14586 | 1104 | 42503 | 122,529487 | 343,59721 | 416,144751 | 122.5295 | 343.5972 | 416.1448
2025-05-22 11:46:45.578 | 11:46:45 | 42405 | 42405 | 121,772691 | 327,387109 | 407,379123 | 1105 | 42504 | 122,414592 | 343,630341 | 416,101428 | 122.4146 | 343.6303 | 416.1014
2025-05-22 11:46:46.578 | 11:46:46 | 42406 | 42406 | 121,61165 | 327,641293 | 407,556962 | 1106 | 42505 | 122,18948 | 343,642978 | 415,996429 | 122.1895 | 343.643 | 415.9964
2025-05-22 11:46:47.578 | 11:46:47 | 42407 | 42407 | 121,539779 | 327,890737 | 407,864225 | 1107 | 42506 | 121,989578 | 343,663242 | 415,929231 | 121.9896 | 343.6632 | 415.9292
2025-05-22 11:46:48.578 | 11:46:48 | 42408 | 42408 | 121,490054 | 328,149997 | 408,148683 | 1108 | 42507 | 121,780779 | 343,720736 | 415,884691 | 121.7808 | 343.7207 | 415.8847
2025-05-22 11:46:49.578 | 11:46:49 | 42409 | 42409 | 121,59327 | 328,441331 | 408,422479 | 1109 | 42508 | 121,584574 | 343,780856 | 415,75972 | 121.5846 | 343.7809 | 415.7597
2025-05-22 11:46:50.578 | 11:46:50 | 42410 | 42410 | 121,546466 | 328,745546 | 408,720298 | 1110 | 42509 | 121,470189 | 343,829718 | 415,618218 | 121.4702 | 343.8297 | 415.6182
2025-05-22 11:46:51.578 | 11:46:51 | 42411 | 42411 | 121,416479 | 329,051499 | 409,010675 | 1111 | 42510 | 121,375343 | 343,874145 | 415,550985 | 121.3753 | 343.8741 | 415.551
2025-05-22 11:46:52.578 | 11:46:52 | 42412 | 42412 | 121,327282 | 329,336978 | 409,234891 | 1112 | 42511 | 121,298884 | 343,924316 | 415,510539 | 121.2989 | 343.9243 | 415.5105
2025-05-22 11:46:53.578 | 11:46:53 | 42413 | 42413 | 121,319546 | 329,606167 | 409,356928 | 1113 | 42512 | 121,631515 | 343,99634 | 415,475409 | 121.6315 | 343.9963 | 415.4754
2025-05-22 11:46:54.578 | 11:46:54 | 42414 | 42414 | 121,267007 | 329,85152 | 409,451527 | 1114 | 42513 | 122,099069 | 344,074894 | 415,418064 | 122.0991 | 344.0749 | 415.4181
2025-05-22 11:46:55.578 | 11:46:55 | 42415 | 42415 | 121,405284 | 330,084138 | 409,633905 | 1115 | 42514 | 122,306301 | 344,125639 | 415,450192 | 122.3063 | 344.1256 | 415.4502
2025-05-22 11:46:56.578 | 11:46:56 | 42416 | 42416 | 121,466832 | 330,277933 | 409,791892 | 1116 | 42515 | 122,357602 | 344,17357 | 415,453803 | 122.3576 | 344.1736 | 415.4538
2025-05-22 11:46:57.578 | 11:46:57 | 42417 | 42417 | 121,438944 | 330,511276 | 409,968244 | 1117 | 42516 | 122,363534 | 344,200603 | 415,339314 | 122.3635 | 344.2006 | 415.3393
2025-05-22 11:46:58.578 | 11:46:58 | 42418 | 42418 | 121,384599 | 330,7571 | 410,077059 | 1118 | 42517 | 122,352147 | 344,250065 | 415,228642 | 122.3521 | 344.2501 | 415.2286
2025-05-22 11:46:59.578 | 11:46:59 | 42419 | 42419 | 121,358493 | 331,014385 | 410,132352 | 1119 | 42518 | 122,283046 | 344,286533 | 415,110193 | 122.283 | 344.2865 | 415.1102
2025-05-22 11:47:00.578 | 11:47:00 | 42420 | 42420 | 121,304257 | 331,252862 | 410,183297 | 1120 | 42519 | 122,214925 | 344,304393 | 414,951307 | 122.2149 | 344.3044 | 414.9513
2025-05-22 11:47:01.578 | 11:47:01 | 42421 | 42421 | 121,316368 | 331,488889 | 410,273587 | 1121 | 42520 | 122,185871 | 344,316094 | 414,865396 | 122.1859 | 344.3161 | 414.8654
2025-05-22 11:47:02.578 | 11:47:02 | 42422 | 42422 | 121,419542 | 331,681156 | 410,267563 | 1122 | 42521 | 122,15115 | 344,312107 | 414,761697 | 122.1512 | 344.3121 | 414.7617
2025-05-22 11:47:03.578 | 11:47:03 | 42423 | 42423 | 121,424456 | 331,881468 | 410,389222 | 1123 | 42522 | 122,10378 | 344,303444 | 414,647992 | 122.1038 | 344.3034 | 414.648
2025-05-22 11:47:04.578 | 11:47:04 | 42424 | 42424 | 121,345619 | 332,082102 | 410,576587 | 1124 | 42523 | 122,097843 | 344,305685 | 414,545694 | 122.0978 | 344.3057 | 414.5457
2025-05-22 11:47:05.578 | 11:47:05 | 42425 | 42425 | 121,382305 | 332,293245 | 410,775107 | 1125 | 42524 | 122,093237 | 344,314704 | 414,478557 | 122.0932 | 344.3147 | 414.4786
2025-05-22 11:47:06.578 | 11:47:06 | 42426 | 42426 | 121,170383 | 332,494576 | 410,948616 | 1126 | 42525 | 122,049709 | 344,336298 | 414,553964 | 122.0497 | 344.3363 | 414.554
2025-05-22 11:47:07.578 | 11:47:07 | 42427 | 42427 | 120,881129 | 332,708496 | 411,077454 | 1127 | 42526 | 122,029241 | 344,392773 | 414,598062 | 122.0292 | 344.3928 | 414.5981
2025-05-22 11:47:08.578 | 11:47:08 | 42428 | 42428 | 120,7151 | 332,900736 | 411,151975 | 1128 | 42527 | 122,043997 | 344,455965 | 414,578101 | 122.044 | 344.456 | 414.5781
2025-05-22 11:47:09.578 | 11:47:09 | 42429 | 42429 | 120,511552 | 333,073928 | 411,215338 | 1129 | 42528 | 122,541527 | 344,510629 | 414,573964 | 122.5415 | 344.5106 | 414.574
2025-05-22 11:47:10.578 | 11:47:10 | 42430 | 42430 | 120,525733 | 333,260261 | 411,398579 | 1130 | 42529 | 122,760548 | 344,602565 | 414,577734 | 122.7605 | 344.6026 | 414.5777
2025-05-22 11:47:11.578 | 11:47:11 | 42431 | 42431 | 120,529675 | 333,455124 | 411,628485 | 1131 | 42530 | 122,947186 | 344,689899 | 414,505586 | 122.9472 | 344.6899 | 414.5056
2025-05-22 11:47:12.578 | 11:47:12 | 42432 | 42432 | 120,484083 | 333,657378 | 411,849183 | 1132 | 42531 | 123,074445 | 344,73602 | 414,373272 | 123.0744 | 344.736 | 414.3733
2025-05-22 11:47:13.598 | 11:47:13 | 42433 | 42433 | 120,507427 | 333,846196 | 412,025909 | 1133 | 42532 | 123,068618 | 344,782774 | 414,329036 | 123.0686 | 344.7828 | 414.329
2025-05-22 11:47:14.578 | 11:47:14 | 42434 | 42434 | 120,93939 | 334,050953 | 412,213761 | 1134 | 42533 | 122,970655 | 344,819599 | 414,232599 | 122.9707 | 344.8196 | 414.2326
2025-05-22 11:47:15.578 | 11:47:15 | 42435 | 42435 | 121,291299 | 334,250608 | 412,407673 | 1135 | 42534 | 122,921436 | 344,849163 | 414,135596 | 122.9214 | 344.8492 | 414.1356
2025-05-22 11:47:16.578 | 11:47:16 | 42436 | 42436 | 121,696491 | 334,443366 | 412,537757 | 1136 | 42535 | 123,227013 | 344,874369 | 414,068201 | 123.227 | 344.8744 | 414.0682
2025-05-22 11:47:17.578 | 11:47:17 | 42437 | 42437 | 121,787179 | 334,669052 | 412,638469 | 1137 | 42536 | 123,486838 | 344,881322 | 413,97153 | 123.4868 | 344.8813 | 413.9715
2025-05-22 11:47:18.578 | 11:47:18 | 42438 | 42438 | 121,920652 | 334,910962 | 412,812957 | 1138 | 42537 | 123,777604 | 344,893194 | 413,898696 | 123.7776 | 344.8932 | 413.8987
2025-05-22 11:47:19.578 | 11:47:19 | 42439 | 42439 | 121,901712 | 335,132842 | 413,069984 | 1139 | 42538 | 123,798003 | 344,928505 | 413,889345 | 123.798 | 344.9285 | 413.8893
2025-05-22 11:47:20.578 | 11:47:20 | 42440 | 42440 | 121,834814 | 335,35879 | 413,284338 | 1140 | 42539 | 123,71681 | 344,964453 | 413,859758 | 123.7168 | 344.9645 | 413.8598
2025-05-22 11:47:21.578 | 11:47:21 | 42441 | 42441 | 121,750428 | 335,554114 | 413,429379 | 1141 | 42540 | 123,603273 | 345,004839 | 413,817231 | 123.6033 | 345.0048 | 413.8172
2025-05-22 11:47:22.578 | 11:47:22 | 42442 | 42442 | 121,754728 | 335,737591 | 413,57574 | 1142 | 42541 | 123,907178 | 345,025153 | 413,735839 | 123.9072 | 345.0252 | 413.7358
2025-05-22 11:47:23.578 | 11:47:23 | 42443 | 42443 | 121,781037 | 335,92594 | 413,65216 | 1143 | 42542 | 124,209527 | 345,065598 | 413,704572 | 124.2095 | 345.0656 | 413.7046
2025-05-22 11:47:24.578 | 11:47:24 | 42444 | 42444 | 121,892581 | 336,127595 | 413,851543 | 1144 | 42543 | 124,44038 | 345,113611 | 413,701131 | 124.4404 | 345.1136 | 413.7011
2025-05-22 11:47:25.578 | 11:47:25 | 42445 | 42445 | 122,012306 | 336,34823 | 414,004916 | 1145 | 42544 | 124,505432 | 345,138022 | 413,605163 | 124.5054 | 345.138 | 413.6052
2025-05-22 11:47:26.578 | 11:47:26 | 42446 | 42446 | 122,168228 | 336,534133 | 414,091277 | 1146 | 42545 | 124,562065 | 345,169709 | 413,578678 | 124.5621 | 345.1697 | 413.5787
2025-05-22 11:47:27.578 | 11:47:27 | 42447 | 42447 | 122,239383 | 336,705697 | 414,219337 | 1147 | 42546 | 124,821773 | 345,200735 | 413,553709 | 124.8218 | 345.2007 | 413.5537
2025-05-22 11:47:28.578 | 11:47:28 | 42448 | 42448 | 122,172571 | 336,875858 | 414,356233 | 1148 | 42547 | 124,94891 | 345,222569 | 413,471032 | 124.9489 | 345.2226 | 413.471
2025-05-22 11:47:29.578 | 11:47:29 | 42449 | 42449 | 122,306635 | 337,087293 | 414,472352 | 1149 | 42548 | 125,074308 | 345,260579 | 413,393468 | 125.0743 | 345.2606 | 413.3935
2025-05-22 11:47:30.578 | 11:47:30 | 42450 | 42450 | 122,395388 | 337,273118 | 414,556321 | 1150 | 42549 | 125,002998 | 345,305348 | 413,376712 | 125.003 | 345.3053 | 413.3767
2025-05-22 11:47:31.578 | 11:47:31 | 42451 | 42451 | 122,37579 | 337,439933 | 414,623849 | 1151 | 42550 | 125,047043 | 345,369035 | 413,321622 | 125.047 | 345.369 | 413.3216
2025-05-22 11:47:32.578 | 11:47:32 | 42452 | 42452 | 122,329488 | 337,595983 | 414,665564 | 1152 | 42551 | 125,293998 | 345,381289 | 413,21326 | 125.294 | 345.3813 | 413.2133
2025-05-22 11:47:33.578 | 11:47:33 | 42453 | 42453 | 122,286054 | 337,760243 | 414,788582 | 1153 | 42552 | 125,465048 | 345,383131 | 413,1395 | 125.465 | 345.3831 | 413.1395
2025-05-22 11:47:34.578 | 11:47:34 | 42454 | 42454 | 122,354812 | 337,938413 | 414,869173 | 1154 | 42553 | 125,563616 | 345,400993 | 413,094339 | 125.5636 | 345.401 | 413.0943
2025-05-22 11:47:35.578 | 11:47:35 | 42455 | 42455 | 122,313371 | 338,083158 | 414,917021 | 1155 | 42554 | 125,459727 | 345,43257 | 413,04481 | 125.4597 | 345.4326 | 413.0448
2025-05-22 11:47:36.578 | 11:47:36 | 42456 | 42456 | 122,142038 | 338,205256 | 415,025385 | 1156 | 42555 | 125,261326 | 345,483909 | 412,941937 | 125.2613 | 345.4839 | 412.9419
2025-05-22 11:47:37.578 | 11:47:37 | 42457 | 42457 | 122,027431 | 338,35571 | 415,164837 | 1157 | 42556 | 125,426539 | 345,547276 | 412,819186 | 125.4265 | 345.5473 | 412.8192
2025-05-22 11:47:38.578 | 11:47:38 | 42458 | 42458 | 121,855585 | 338,546488 | 415,271638 | 1158 | 42557 | 125,717795 | 345,591452 | 412,684687 | 125.7178 | 345.5915 | 412.6847
2025-05-22 11:47:39.578 | 11:47:39 | 42459 | 42459 | 121,696233 | 338,718738 | 415,334431 | 1159 | 42558 | 125,893007 | 345,617418 | 412,572639 | 125.893 | 345.6174 | 412.5726
2025-05-22 11:47:40.578 | 11:47:40 | 42460 | 42460 | 121,700279 | 338,88578 | 415,433837 | 1160 | 42559 | 125,850184 | 345,621467 | 412,512121 | 125.8502 | 345.6215 | 412.5121
2025-05-22 11:47:41.578 | 11:47:41 | 42461 | 42461 | 121,597528 | 339,062684 | 415,505373 | 1161 | 42560 | 125,703079 | 345,634697 | 412,442293 | 125.7031 | 345.6347 | 412.4423
2025-05-22 11:47:42.578 | 11:47:42 | 42462 | 42462 | 121,566386 | 339,238761 | 415,579106 | 1162 | 42561 | 125,632058 | 345,6272 | 412,301583 | 125.6321 | 345.6272 | 412.3016
2025-05-22 11:47:43.578 | 11:47:43 | 42463 | 42463 | 121,551478 | 339,391116 | 415,67005 | 1163 | 42562 | 125,957109 | 345,606829 | 412,215835 | 125.9571 | 345.6068 | 412.2158
2025-05-22 11:47:44.578 | 11:47:44 | 42464 | 42464 | 121,500664 | 339,578767 | 415,851417 | 1164 | 42563 | 126,070898 | 345,63376 | 412,139899 | 126.0709 | 345.6338 | 412.1399
2025-05-22 11:47:45.578 | 11:47:45 | 42465 | 42465 | 121,308062 | 339,849662 | 416,087769 | 1165 | 42564 | 126,204465 | 345,643852 | 412,032402 | 126.2045 | 345.6439 | 412.0324
2025-05-22 11:47:46.578 | 11:47:46 | 42466 | 42466 | 121,575846 | 340,089993 | 416,243822 | 1166 | 42565 | 126,090345 | 345,673046 | 411,949381 | 126.0903 | 345.673 | 411.9494
2025-05-22 11:47:47.578 | 11:47:47 | 42467 | 42467 | 121,970867 | 340,28412 | 416,359445 | 1167 | 42566 | 126,01638 | 345,677424 | 411,823093 | 126.0164 | 345.6774 | 411.8231
2025-05-22 11:47:48.578 | 11:47:48 | 42468 | 42468 | 122,224388 | 340,428805 | 416,428877 | 1168 | 42567 | 125,909925 | 345,678639 | 411,735677 | 125.9099 | 345.6786 | 411.7357
2025-05-22 11:47:49.578 | 11:47:49 | 42469 | 42469 | 122,234534 | 340,564932 | 416,460539 | 1169 | 42568 | 125,759479 | 345,663986 | 411,608564 | 125.7595 | 345.664 | 411.6086
2025-05-22 11:47:50.578 | 11:47:50 | 42470 | 42470 | 122,151033 | 340,699634 | 416,449835 | 1170 | 42569 | 125,663036 | 345,658872 | 411,52343 | 125.663 | 345.6589 | 411.5234
2025-05-22 11:47:51.578 | 11:47:51 | 42471 | 42471 | 122,057995 | 340,852323 | 416,539399 | 1171 | 42570 | 125,75812 | 345,652706 | 411,487152 | 125.7581 | 345.6527 | 411.4872
2025-05-22 11:47:52.578 | 11:47:52 | 42472 | 42472 | 121,906561 | 340,99011 | 416,78533 | 1172 | 42571 | 125,989919 | 345,652703 | 411,38446 | 125.9899 | 345.6527 | 411.3845
2025-05-22 11:47:53.578 | 11:47:53 | 42473 | 42473 | 121,856083 | 341,167713 | 416,970498 | 1173 | 42572 | 125,993844 | 345,660398 | 411,277273 | 125.9938 | 345.6604 | 411.2773
2025-05-22 11:47:54.578 | 11:47:54 | 42474 | 42474 | 121,691128 | 341,315528 | 417,044949 | 1174 | 42573 | 125,999589 | 345,665734 | 411,176082 | 125.9996 | 345.6657 | 411.1761
2025-05-22 11:47:55.578 | 11:47:55 | 42475 | 42475 | 121,567527 | 341,463197 | 416,964986 | 1175 | 42574 | 125,893376 | 345,670343 | 411,068664 | 125.8934 | 345.6703 | 411.0687
2025-05-22 11:47:56.578 | 11:47:56 | 42476 | 42476 | 121,43329 | 341,557577 | 416,806453 | 1176 | 42575 | 125,85531 | 345,670474 | 410,935219 | 125.8553 | 345.6705 | 410.9352
2025-05-22 11:47:57.578 | 11:47:57 | 42477 | 42477 | 121,273611 | 341,641417 | 416,776575 | 1177 | 42576 | 125,758358 | 345,640987 | 410,83593 | 125.7584 | 345.641 | 410.8359
2025-05-22 11:47:58.578 | 11:47:58 | 42478 | 42478 | 121,205422 | 341,717852 | 416,707789 | 1178 | 42577 | 125,650541 | 345,633831 | 410,728356 | 125.6505 | 345.6338 | 410.7284
2025-05-22 11:47:59.578 | 11:47:59 | 42479 | 42479 | 121,157146 | 341,797676 | 416,654765 | 1179 | 42578 | 125,533341 | 345,640055 | 410,646909 | 125.5333 | 345.6401 | 410.6469
2025-05-22 11:48:00.578 | 11:48:00 | 42480 | 42480 | 121,116699 | 341,88539 | 416,677476 | 1180 | 42579 | 125,42724 | 345,634616 | 410,551399 | 125.4272 | 345.6346 | 410.5514
2025-05-22 11:48:01.578 | 11:48:01 | 42481 | 42481 | 121,144971 | 341,997334 | 416,679115 | 1181 | 42580 | 125,402817 | 345,635207 | 410,431522 | 125.4028 | 345.6352 | 410.4315
2025-05-22 11:48:02.578 | 11:48:02 | 42482 | 42482 | 121,184841 | 342,103327 | 416,637144 | 1182 | 42581 | 125,329149 | 345,619637 | 410,268796 | 125.3291 | 345.6196 | 410.2688
2025-05-22 11:48:03.578 | 11:48:03 | 42483 | 42483 | 121,12221 | 342,207605 | 416,731529 | 1183 | 42582 | 125,258625 | 345,62407 | 410,157142 | 125.2586 | 345.6241 | 410.1571
2025-05-22 11:48:04.578 | 11:48:04 | 42484 | 42484 | 120,966674 | 342,353922 | 416,874903 | 1184 | 42583 | 125,221652 | 345,61585 | 409,989624 | 125.2217 | 345.6159 | 409.9896
2025-05-22 11:48:05.578 | 11:48:05 | 42485 | 42485 | 120,783583 | 342,490689 | 417,003613 | 1185 | 42584 | 125,280231 | 345,597913 | 409,788277 | 125.2802 | 345.5979 | 409.7883
2025-05-22 11:48:06.578 | 11:48:06 | 42486 | 42486 | 121,066527 | 342,631421 | 417,053825 | 1186 | 42585 | 125,337175 | 345,551939 | 409,650887 | 125.3372 | 345.5519 | 409.6509
2025-05-22 11:48:07.578 | 11:48:07 | 42487 | 42487 | 121,486602 | 342,73131 | 417,020862 | 1187 | 42586 | 125,402845 | 345,502208 | 409,514294 | 125.4028 | 345.5022 | 409.5143
2025-05-22 11:48:08.578 | 11:48:08 | 42488 | 42488 | 121,880111 | 342,824057 | 416,946002 | 1188 | 42587 | 125,412068 | 345,465483 | 409,351243 | 125.4121 | 345.4655 | 409.3512
2025-05-22 11:48:09.578 | 11:48:09 | 42489 | 42489 | 122,021945 | 342,894035 | 416,84496 | 1189 | 42588 | 125,468994 | 345,410994 | 409,219885 | 125.469 | 345.411 | 409.2199
2025-05-22 11:48:10.578 | 11:48:10 | 42490 | 42490 | 122,11676 | 342,9463 | 416,745366 | 1190 | 42589 | 125,516303 | 345,341077 | 409,030234 | 125.5163 | 345.3411 | 409.0302
2025-05-22 11:48:11.578 | 11:48:11 | 42491 | 42491 | 122,129857 | 343,014989 | 416,691228 | 1191 | 42590 | 125,497198 | 345,286497 | 408,859048 | 125.4972 | 345.2865 | 408.859
2025-05-22 11:48:12.578 | 11:48:12 | 42492 | 42492 | 122,057056 | 343,044505 | 416,525871 | 1192 | 42591 | 125,533355 | 345,234715 | 408,724324 | 125.5334 | 345.2347 | 408.7243
2025-05-22 11:48:13.578 | 11:48:13 | 42493 | 42493 | 121,863359 | 343,06453 | 416,472898 | 1193 | 42592 | 125,606451 | 345,187968 | 408,51992 | 125.6065 | 345.188 | 408.5199
2025-05-22 11:48:14.578 | 11:48:14 | 42494 | 42494 | 121,688357 | 343,100322 | 416,469678 | 1194 | 42593 | 125,595014 | 345,146174 | 408,295287 | 125.595 | 345.1462 | 408.2953
2025-05-22 11:48:15.578 | 11:48:15 | 42495 | 42495 | 121,543188 | 343,163768 | 416,453808 | 1195 | 42594 | 125,626212 | 345,091887 | 408,13777 | 125.6262 | 345.0919 | 408.1378
2025-05-22 11:48:16.578 | 11:48:16 | 42496 | 42496 | 121,480237 | 343,22284 | 416,418001 | 1196 | 42595 | 125,630485 | 345,062463 | 407,977992 | 125.6305 | 345.0625 | 407.978
2025-05-22 11:48:17.578 | 11:48:17 | 42497 | 42497 | 121,420488 | 343,248166 | 416,435158 | 1197 | 42596 | 125,641984 | 345,02192 | 407,818386 | 125.642 | 345.0219 | 407.8184
2025-05-22 11:48:18.578 | 11:48:18 | 42498 | 42498 | 121,516799 | 343,355596 | 416,410397 | 1198 | 42597 | 125,67606 | 344,98018 | 407,580962 | 125.6761 | 344.9802 | 407.581
2025-05-22 11:48:19.578 | 11:48:19 | 42499 | 42499 | 121,898708 | 343,433245 | 416,387189 | 1199 | 42598 | 125,654406 | 344,931395 | 407,395316 | 125.6544 | 344.9314 | 407.3953
2025-05-22 11:48:20.578 | 11:48:20 | 42500 | 42500 | 122,281321 | 343,502339 | 416,323458 | 1200 | 42599 | 125,630484 | 344,893322 | 407,218819 | 125.6305 | 344.8933 | 407.2188
2025-05-22 11:48:21.578 | 11:48:21 | 42501 | 42501 | 122,453763 | 343,564278 | 416,216973 | 1201 | 42600 | 125,622188 | 344,847366 | 407,041728 | 125.6222 | 344.8474 | 407.0417
2025-05-22 11:48:22.578 | 11:48:22 | 42502 | 42502 | 122,57762 | 343,58268 | 416,163556 | 1202 | 42601 | 125,601423 | 344,80532 | 406,912363 | 125.6014 | 344.8053 | 406.9124
2025-05-22 11:48:23.578 | 11:48:23 | 42503 | 42503 | 122,529487 | 343,59721 | 416,144751 | 1203 | 42602 | 125,537397 | 344,754722 | 406,778903 | 125.5374 | 344.7547 | 406.7789
2025-05-22 11:48:24.578 | 11:48:24 | 42504 | 42504 | 122,414592 | 343,630341 | 416,101428 | 1204 | 42603 | 125,54375 | 344,711092 | 406,603545 | 125.5438 | 344.7111 | 406.6035
2025-05-22 11:48:25.578 | 11:48:25 | 42505 | 42505 | 122,18948 | 343,642978 | 415,996429 | 1205 | 42604 | 125,800405 | 344,645145 | 406,422204 | 125.8004 | 344.6451 | 406.4222
2025-05-22 11:48:26.578 | 11:48:26 | 42506 | 42506 | 121,989578 | 343,663242 | 415,929231 | 1206 | 42605 | 126,03137 | 344,57368 | 406,281194 | 126.0314 | 344.5737 | 406.2812
2025-05-22 11:48:27.578 | 11:48:27 | 42507 | 42507 | 121,780779 | 343,720736 | 415,884691 | 1207 | 42606 | 126,191693 | 344,520973 | 406,089263 | 126.1917 | 344.521 | 406.0893
2025-05-22 11:48:28.578 | 11:48:28 | 42508 | 42508 | 121,584574 | 343,780856 | 415,75972 | 1208 | 42607 | 126,185776 | 344,460161 | 405,911341 | 126.1858 | 344.4602 | 405.9113
2025-05-22 11:48:29.578 | 11:48:29 | 42509 | 42509 | 121,470189 | 343,829718 | 415,618218 | 1209 | 42608 | 126,052534 | 344,406831 | 405,768182 | 126.0525 | 344.4068 | 405.7682
2025-05-22 11:48:30.578 | 11:48:30 | 42510 | 42510 | 121,375343 | 343,874145 | 415,550985 | 1210 | 42609 | 125,973164 | 344,325685 | 405,608444 | 125.9732 | 344.3257 | 405.6084
2025-05-22 11:48:31.578 | 11:48:31 | 42511 | 42511 | 121,298884 | 343,924316 | 415,510539 | 1211 | 42610 | 125,949953 | 344,237368 | 405,313093 | 125.95 | 344.2374 | 405.3131
2025-05-22 11:48:32.578 | 11:48:32 | 42512 | 42512 | 121,631515 | 343,99634 | 415,475409 | 1212 | 42611 | 125,921093 | 344,153529 | 405,079476 | 125.9211 | 344.1535 | 405.0795
2025-05-22 11:48:33.578 | 11:48:33 | 42513 | 42513 | 122,099069 | 344,074894 | 415,418064 | 1213 | 42612 | 125,926496 | 344,081434 | 404,899527 | 125.9265 | 344.0814 | 404.8995
2025-05-22 11:48:34.578 | 11:48:34 | 42514 | 42514 | 122,306301 | 344,125639 | 415,450192 | 1214 | 42613 | 125,927066 | 344,008094 | 404,71665 | 125.9271 | 344.0081 | 404.7167
2025-05-22 11:48:35.578 | 11:48:35 | 42515 | 42515 | 122,357602 | 344,17357 | 415,453803 | 1215 | 42614 | 126,164721 | 343,94644 | 404,588855 | 126.1647 | 343.9464 | 404.5889
2025-05-22 11:48:36.578 | 11:48:36 | 42516 | 42516 | 122,363534 | 344,200603 | 415,339314 | 1216 | 42615 | 126,355228 | 343,881029 | 404,437596 | 126.3552 | 343.881 | 404.4376
2025-05-22 11:48:37.578 | 11:48:37 | 42517 | 42517 | 122,352147 | 344,250065 | 415,228642 | 1217 | 42616 | 126,433149 | 343,802845 | 404,293239 | 126.4331 | 343.8028 | 404.2932
2025-05-22 11:48:38.578 | 11:48:38 | 42518 | 42518 | 122,283046 | 344,286533 | 415,110193 | 1218 | 42617 | 126,473295 | 343,749209 | 404,146151 | 126.4733 | 343.7492 | 404.1462
2025-05-22 11:48:39.578 | 11:48:39 | 42519 | 42519 | 122,214925 | 344,304393 | 414,951307 | 1219 | 42618 | 126,37254 | 343,671676 | 403,977329 | 126.3725 | 343.6717 | 403.9773
2025-05-22 11:48:40.578 | 11:48:40 | 42520 | 42520 | 122,185871 | 344,316094 | 414,865396 | 1220 | 42619 | 126,280854 | 343,60169 | 403,743311 | 126.2809 | 343.6017 | 403.7433
2025-05-22 11:48:41.578 | 11:48:41 | 42521 | 42521 | 122,15115 | 344,312107 | 414,761697 | 1221 | 42620 | 126,240044 | 343,532445 | 403,563961 | 126.24 | 343.5324 | 403.564
2025-05-22 11:48:42.578 | 11:48:42 | 42522 | 42522 | 122,10378 | 344,303444 | 414,647992 | 1222 | 42621 | 126,524163 | 343,454129 | 403,370718 | 126.5242 | 343.4541 | 403.3707
2025-05-22 11:48:43.578 | 11:48:43 | 42523 | 42523 | 122,097843 | 344,305685 | 414,545694 | 1223 | 42622 | 126,664522 | 343,384275 | 403,166871 | 126.6645 | 343.3843 | 403.1669
2025-05-22 11:48:44.590 | 11:48:44 | 42524 | 42524 | 122,093237 | 344,314704 | 414,478557 | 1224 | 42623 | 126,851161 | 343,300197 | 402,944844 | 126.8512 | 343.3002 | 402.9448
2025-05-22 11:48:45.578 | 11:48:45 | 42525 | 42525 | 122,049709 | 344,336298 | 414,553964 | 1225 | 42624 | 126,915996 | 343,214393 | 402,714375 | 126.916 | 343.2144 | 402.7144
2025-05-22 11:48:46.578 | 11:48:46 | 42526 | 42526 | 122,029241 | 344,392773 | 414,598062 | 1226 | 42625 | 126,815486 | 343,126473 | 402,47299 | 126.8155 | 343.1265 | 402.473
2025-05-22 11:48:47.578 | 11:48:47 | 42527 | 42527 | 122,043997 | 344,455965 | 414,578101 | 1227 | 42626 | 126,759221 | 343,014776 | 402,290061 | 126.7592 | 343.0148 | 402.2901
2025-05-22 11:48:48.578 | 11:48:48 | 42528 | 42528 | 122,541527 | 344,510629 | 414,573964 | 1228 | 42627 | 126,782207 | 342,937602 | 402,111496 | 126.7822 | 342.9376 | 402.1115
2025-05-22 11:48:49.578 | 11:48:49 | 42529 | 42529 | 122,760548 | 344,602565 | 414,577734 | 1229 | 42628 | 126,747459 | 342,849207 | 401,927526 | 126.7475 | 342.8492 | 401.9275
2025-05-22 11:48:50.578 | 11:48:50 | 42530 | 42530 | 122,947186 | 344,689899 | 414,505586 | 1230 | 42629 | 127,114434 | 342,750004 | 401,702129 | 127.1144 | 342.75 | 401.7021
2025-05-22 11:48:51.578 | 11:48:51 | 42531 | 42531 | 123,074445 | 344,73602 | 414,373272 | 1231 | 42630 | 127,258909 | 342,634044 | 401,475496 | 127.2589 | 342.634 | 401.4755
2025-05-22 11:48:52.578 | 11:48:52 | 42532 | 42532 | 123,068618 | 344,782774 | 414,329036 | 1232 | 42631 | 127,335066 | 342,531215 | 401,280633 | 127.3351 | 342.5312 | 401.2806
2025-05-22 11:48:53.578 | 11:48:53 | 42533 | 42533 | 122,970655 | 344,819599 | 414,232599 | 1233 | 42632 | 127,357258 | 342,455947 | 401,058343 | 127.3573 | 342.4559 | 401.0583
2025-05-22 11:48:54.578 | 11:48:54 | 42534 | 42534 | 122,921436 | 344,849163 | 414,135596 | 1234 | 42633 | 127,270233 | 342,354027 | 400,883959 | 127.2702 | 342.354 | 400.884
2025-05-22 11:48:55.578 | 11:48:55 | 42535 | 42535 | 123,227013 | 344,874369 | 414,068201 | 1235 | 42634 | 127,226846 | 342,258547 | 400,71828 | 127.2268 | 342.2585 | 400.7183
2025-05-22 11:48:56.578 | 11:48:56 | 42536 | 42536 | 123,486838 | 344,881322 | 413,97153 | 1236 | 42635 | 127,197439 | 342,163938 | 400,505315 | 127.1974 | 342.1639 | 400.5053
2025-05-22 11:48:57.578 | 11:48:57 | 42537 | 42537 | 123,777604 | 344,893194 | 413,898696 | 1237 | 42636 | 127,147557 | 342,064229 | 400,325787 | 127.1476 | 342.0642 | 400.3258
2025-05-22 11:48:58.578 | 11:48:58 | 42538 | 42538 | 123,798003 | 344,928505 | 413,889345 | 1238 | 42637 | 127,109173 | 341,973469 | 400,175001 | 127.1092 | 341.9735 | 400.175
2025-05-22 11:48:59.578 | 11:48:59 | 42539 | 42539 | 123,71681 | 344,964453 | 413,859758 | 1239 | 42638 | 127,307534 | 341,887819 | 400,020685 | 127.3075 | 341.8878 | 400.0207
2025-05-22 11:49:00.578 | 11:49:00 | 42540 | 42540 | 123,603273 | 345,004839 | 413,817231 | 1240 | 42639 | 127,439046 | 341,77956 | 399,789653 | 127.439 | 341.7796 | 399.7897
2025-05-22 11:49:01.578 | 11:49:01 | 42541 | 42541 | 123,907178 | 345,025153 | 413,735839 | 1241 | 42640 | 127,49558 | 341,675508 | 399,593395 | 127.4956 | 341.6755 | 399.5934
2025-05-22 11:49:02.578 | 11:49:02 | 42542 | 42542 | 124,209527 | 345,065598 | 413,704572 | 1242 | 42641 | 127,497611 | 341,585625 | 399,418062 | 127.4976 | 341.5856 | 399.4181
2025-05-22 11:49:03.578 | 11:49:03 | 42543 | 42543 | 124,44038 | 345,113611 | 413,701131 | 1243 | 42642 | 127,401369 | 341,489756 | 399,248205 | 127.4014 | 341.4898 | 399.2482
2025-05-22 11:49:04.578 | 11:49:04 | 42544 | 42544 | 124,505432 | 345,138022 | 413,605163 | 1244 | 42643 | 127,276122 | 341,390506 | 399,071321 | 127.2761 | 341.3905 | 399.0713
2025-05-22 11:49:05.578 | 11:49:05 | 42545 | 42545 | 124,562065 | 345,169709 | 413,578678 | 1245 | 42644 | 127,302253 | 341,269575 | 398,853535 | 127.3023 | 341.2696 | 398.8535
2025-05-22 11:49:06.578 | 11:49:06 | 42546 | 42546 | 124,821773 | 345,200735 | 413,553709 | 1246 | 42645 | 127,279552 | 341,185725 | 398,657426 | 127.2796 | 341.1857 | 398.6574
2025-05-22 11:49:07.578 | 11:49:07 | 42547 | 42547 | 124,94891 | 345,222569 | 413,471032 | 1247 | 42646 | 127,228245 | 341,083924 | 398,512095 | 127.2282 | 341.0839 | 398.5121
2025-05-22 11:49:08.578 | 11:49:08 | 42548 | 42548 | 125,074308 | 345,260579 | 413,393468 | 1248 | 42647 | 127,178619 | 341,016869 | 398,330369 | 127.1786 | 341.0169 | 398.3304
2025-05-22 11:49:09.578 | 11:49:09 | 42549 | 42549 | 125,002998 | 345,305348 | 413,376712 | 1249 | 42648 | 127,19852 | 340,917488 | 398,078869 | 127.1985 | 340.9175 | 398.0789
2025-05-22 11:49:10.578 | 11:49:10 | 42550 | 42550 | 125,047043 | 345,369035 | 413,321622 | 1250 | 42649 | 127,204651 | 340,825917 | 397,88555 | 127.2047 | 340.8259 | 397.8856
2025-05-22 11:49:11.578 | 11:49:11 | 42551 | 42551 | 125,293998 | 345,381289 | 413,21326 | 1251 | 42650 | 127,162213 | 340,747495 | 397,655043 | 127.1622 | 340.7475 | 397.655
2025-05-22 11:49:12.578 | 11:49:12 | 42552 | 42552 | 125,465048 | 345,383131 | 413,1395 | 1252 | 42651 | 127,184637 | 340,681641 | 397,482671 | 127.1846 | 340.6816 | 397.4827
2025-05-22 11:49:13.578 | 11:49:13 | 42553 | 42553 | 125,563616 | 345,400993 | 413,094339 | 1253 | 42652 | 127,129245 | 340,607966 | 397,307503 | 127.1292 | 340.608 | 397.3075
2025-05-22 11:49:14.578 | 11:49:14 | 42554 | 42554 | 125,459727 | 345,43257 | 413,04481 | 1254 | 42653 | 127,111371 | 340,516135 | 397,097388 | 127.1114 | 340.5161 | 397.0974
2025-05-22 11:49:15.578 | 11:49:15 | 42555 | 42555 | 125,261326 | 345,483909 | 412,941937 | 1255 | 42654 | 127,091706 | 340,427362 | 396,916604 | 127.0917 | 340.4274 | 396.9166
2025-05-22 11:49:16.578 | 11:49:16 | 42556 | 42556 | 125,426539 | 345,547276 | 412,819186 | 1256 | 42655 | 127,090053 | 340,335439 | 396,69583 | 127.0901 | 340.3354 | 396.6958
2025-05-22 11:49:17.578 | 11:49:17 | 42557 | 42557 | 125,717795 | 345,591452 | 412,684687 | 1257 | 42656 | 127,136855 | 340,224877 | 396,517594 | 127.1369 | 340.2249 | 396.5176
2025-05-22 11:49:18.578 | 11:49:18 | 42558 | 42558 | 125,893007 | 345,617418 | 412,572639 | 1258 | 42657 | 127,049314 | 340,129462 | 396,31934 | 127.0493 | 340.1295 | 396.3193
2025-05-22 11:49:19.578 | 11:49:19 | 42559 | 42559 | 125,850184 | 345,621467 | 412,512121 | 1259 | 42658 | 127,097636 | 340,01143 | 396,148113 | 127.0976 | 340.0114 | 396.1481
2025-05-22 11:49:20.578 | 11:49:20 | 42560 | 42560 | 125,703079 | 345,634697 | 412,442293 | 1260 | 42659 | 127,110201 | 339,929196 | 395,910964 | 127.1102 | 339.9292 | 395.911
2025-05-22 11:49:21.578 | 11:49:21 | 42561 | 42561 | 125,632058 | 345,6272 | 412,301583 | 1261 | 42660 | 127,067478 | 339,824867 | 395,672061 | 127.0675 | 339.8249 | 395.6721
2025-05-22 11:49:22.578 | 11:49:22 | 42562 | 42562 | 125,957109 | 345,606829 | 412,215835 | 1262 | 42661 | 127,07703 | 339,708045 | 395,493845 | 127.077 | 339.708 | 395.4938
2025-05-22 11:49:23.578 | 11:49:23 | 42563 | 42563 | 126,070898 | 345,63376 | 412,139899 | 1263 | 42662 | 127,08502 | 339,613403 | 395,34645 | 127.085 | 339.6134 | 395.3465
2025-05-22 11:49:24.578 | 11:49:24 | 42564 | 42564 | 126,204465 | 345,643852 | 412,032402 | 1264 | 42663 | 127,043061 | 339,5106 | 395,182867 | 127.0431 | 339.5106 | 395.1829
2025-05-22 11:49:25.578 | 11:49:25 | 42565 | 42565 | 126,090345 | 345,673046 | 411,949381 | 1265 | 42664 | 127,285117 | 339,410857 | 394,923926 | 127.2851 | 339.4109 | 394.9239
2025-05-22 11:49:26.578 | 11:49:26 | 42566 | 42566 | 126,01638 | 345,677424 | 411,823093 | 1266 | 42665 | 127,448318 | 339,299002 | 394,732451 | 127.4483 | 339.299 | 394.7325
2025-05-22 11:49:27.578 | 11:49:27 | 42567 | 42567 | 125,909925 | 345,678639 | 411,735677 | 1267 | 42666 | 127,598231 | 339,205816 | 394,532489 | 127.5982 | 339.2058 | 394.5325
2025-05-22 11:49:28.578 | 11:49:28 | 42568 | 42568 | 125,759479 | 345,663986 | 411,608564 | 1268 | 42667 | 127,603333 | 339,101398 | 394,31997 | 127.6033 | 339.1014 | 394.32
2025-05-22 11:49:29.578 | 11:49:29 | 42569 | 42569 | 125,663036 | 345,658872 | 411,52343 | 1269 | 42668 | 127,533321 | 338,956979 | 394,194621 | 127.5333 | 338.957 | 394.1946
2025-05-22 11:49:30.578 | 11:49:30 | 42570 | 42570 | 125,75812 | 345,652706 | 411,487152 | 1270 | 42669 | 127,439044 | 338,834365 | 394,026473 | 127.439 | 338.8344 | 394.0265
2025-05-22 11:49:31.578 | 11:49:31 | 42571 | 42571 | 125,989919 | 345,652703 | 411,38446 | 1271 | 42670 | 127,386917 | 338,714356 | 393,846974 | 127.3869 | 338.7144 | 393.847
2025-05-22 11:49:32.578 | 11:49:32 | 42572 | 42572 | 125,993844 | 345,660398 | 411,277273 | 1272 | 42671 | 127,377891 | 338,596138 | 393,666221 | 127.3779 | 338.5961 | 393.6662
2025-05-22 11:49:33.578 | 11:49:33 | 42573 | 42573 | 125,999589 | 345,665734 | 411,176082 | 1273 | 42672 | 127,38774 | 338,510283 | 393,452831 | 127.3877 | 338.5103 | 393.4528
2025-05-22 11:49:34.578 | 11:49:34 | 42574 | 42574 | 125,893376 | 345,670343 | 411,068664 | 1274 | 42673 | 127,433533 | 338,420148 | 393,190038 | 127.4335 | 338.4201 | 393.19
2025-05-22 11:49:35.578 | 11:49:35 | 42575 | 42575 | 125,85531 | 345,670474 | 410,935219 | 1275 | 42674 | 127,409603 | 338,322465 | 393,02291 | 127.4096 | 338.3225 | 393.0229
2025-05-22 11:49:36.578 | 11:49:36 | 42576 | 42576 | 125,758358 | 345,640987 | 410,83593 | 1276 | 42675 | 127,408788 | 338,221653 | 392,852045 | 127.4088 | 338.2217 | 392.852
2025-05-22 11:49:37.578 | 11:49:37 | 42577 | 42577 | 125,650541 | 345,633831 | 410,728356 | 1277 | 42676 | 127,408581 | 338,092675 | 392,608387 | 127.4086 | 338.0927 | 392.6084
2025-05-22 11:49:38.578 | 11:49:38 | 42578 | 42578 | 125,533341 | 345,640055 | 410,646909 | 1278 | 42677 | 127,390627 | 337,977155 | 392,460625 | 127.3906 | 337.9772 | 392.4606
2025-05-22 11:49:39.578 | 11:49:39 | 42579 | 42579 | 125,42724 | 345,634616 | 410,551399 | 1279 | 42678 | 127,425873 | 337,857359 | 392,238474 | 127.4259 | 337.8574 | 392.2385
2025-05-22 11:49:40.578 | 11:49:40 | 42580 | 42580 | 125,402817 | 345,635207 | 410,431522 | 1280 | 42679 | 127,418305 | 337,758658 | 392,069191 | 127.4183 | 337.7587 | 392.0692
2025-05-22 11:49:41.578 | 11:49:41 | 42581 | 42581 | 125,329149 | 345,619637 | 410,268796 | 1281 | 42680 | 127,384041 | 337,650663 | 391,853935 | 127.384 | 337.6507 | 391.8539
2025-05-22 11:49:42.578 | 11:49:42 | 42582 | 42582 | 125,258625 | 345,62407 | 410,157142 | 1282 | 42681 | 127,398974 | 337,536965 | 391,69626 | 127.399 | 337.537 | 391.6963
2025-05-22 11:49:43.578 | 11:49:43 | 42583 | 42583 | 125,221652 | 345,61585 | 409,989624 | 1283 | 42682 | 127,427566 | 337,436177 | 391,52057 | 127.4276 | 337.4362 | 391.5206
2025-05-22 11:49:44.578 | 11:49:44 | 42584 | 42584 | 125,280231 | 345,597913 | 409,788277 | 1284 | 42683 | 127,47005 | 337,339619 | 391,348018 | 127.4701 | 337.3396 | 391.348
2025-05-22 11:49:45.578 | 11:49:45 | 42585 | 42585 | 125,337175 | 345,551939 | 409,650887 | 1285 | 42684 | 127,473267 | 337,221124 | 391,142702 | 127.4733 | 337.2211 | 391.1427
2025-05-22 11:49:46.578 | 11:49:46 | 42586 | 42586 | 125,402845 | 345,502208 | 409,514294 | 1286 | 42685 | 127,463578 | 337,098598 | 390,958771 | 127.4636 | 337.0986 | 390.9588
2025-05-22 11:49:47.578 | 11:49:47 | 42587 | 42587 | 125,412068 | 345,465483 | 409,351243 | 1287 | 42686 | 127,450484 | 337,006214 | 390,829932 | 127.4505 | 337.0062 | 390.8299
2025-05-22 11:49:48.578 | 11:49:48 | 42588 | 42588 | 125,468994 | 345,410994 | 409,219885 | 1288 | 42687 | 127,501418 | 336,917533 | 390,678296 | 127.5014 | 336.9175 | 390.6783
2025-05-22 11:49:49.578 | 11:49:49 | 42589 | 42589 | 125,516303 | 345,341077 | 409,030234 | 1289 | 42688 | 127,512354 | 336,817721 | 390,506767 | 127.5124 | 336.8177 | 390.5068
2025-05-22 11:49:50.578 | 11:49:50 | 42590 | 42590 | 125,497198 | 345,286497 | 408,859048 | 1290 | 42689 | 127,479402 | 336,743208 | 390,365615 | 127.4794 | 336.7432 | 390.3656
2025-05-22 11:49:51.578 | 11:49:51 | 42591 | 42591 | 125,533355 | 345,234715 | 408,724324 | 1291 | 42690 | 127,518057 | 336,669764 | 390,179355 | 127.5181 | 336.6698 | 390.1794
2025-05-22 11:49:52.578 | 11:49:52 | 42592 | 42592 | 125,606451 | 345,187968 | 408,51992 | 1292 | 42691 | 127,568189 | 336,586461 | 389,995932 | 127.5682 | 336.5865 | 389.9959
2025-05-22 11:49:53.578 | 11:49:53 | 42593 | 42593 | 125,595014 | 345,146174 | 408,295287 | 1293 | 42692 | 127,524216 | 336,499013 | 389,816059 | 127.5242 | 336.499 | 389.8161
2025-05-22 11:49:54.578 | 11:49:54 | 42594 | 42594 | 125,626212 | 345,091887 | 408,13777 | 1294 | 42693 | 127,511179 | 336,418336 | 389,6252 | 127.5112 | 336.4183 | 389.6252
2025-05-22 11:49:55.578 | 11:49:55 | 42595 | 42595 | 125,630485 | 345,062463 | 407,977992 | 1295 | 42694 | 127,489907 | 336,314558 | 389,474378 | 127.4899 | 336.3146 | 389.4744
2025-05-22 11:49:56.578 | 11:49:56 | 42596 | 42596 | 125,641984 | 345,02192 | 407,818386 | 1296 | 42695 | 127,462851 | 336,225434 | 389,332983 | 127.4629 | 336.2254 | 389.333
2025-05-22 11:49:57.578 | 11:49:57 | 42597 | 42597 | 125,67606 | 344,98018 | 407,580962 | 1297 | 42696 | 127,436149 | 336,133583 | 389,178835 | 127.4361 | 336.1336 | 389.1788
2025-05-22 11:49:58.578 | 11:49:58 | 42598 | 42598 | 125,654406 | 344,931395 | 407,395316 | 1298 | 42697 | 127,444348 | 336,066211 | 389,027942 | 127.4443 | 336.0662 | 389.0279
2025-05-22 11:49:59.578 | 11:49:59 | 42599 | 42599 | 125,630484 | 344,893322 | 407,218819 | 1299 | 42698 | 127,448757 | 335,977717 | 388,869043 | 127.4488 | 335.9777 | 388.869
2025-05-22 11:50:00.578 | 11:50:00 | 42600 | 42600 | 125,622188 | 344,847366 | 407,041728 | 1300 | 42699 | 127,595956 | 335,898546 | 388,718 | 127.596 | 335.8985 | 388.718
2025-05-22 11:50:01.578 | 11:50:01 | 42601 | 42601 | 125,601423 | 344,80532 | 406,912363 | 1301 | 42700 | 127,717379 | 335,802149 | 388,570909 | 127.7174 | 335.8021 | 388.5709
2025-05-22 11:50:02.578 | 11:50:02 | 42602 | 42602 | 125,537397 | 344,754722 | 406,778903 | 1302 | 42701 | 127,790444 | 335,733885 | 388,400444 | 127.7904 | 335.7339 | 388.4004
2025-05-22 11:50:03.578 | 11:50:03 | 42603 | 42603 | 125,54375 | 344,711092 | 406,603545 | 1303 | 42702 | 127,8378 | 335,665553 | 388,255939 | 127.8378 | 335.6656 | 388.2559
2025-05-22 11:50:04.578 | 11:50:04 | 42604 | 42604 | 125,800405 | 344,645145 | 406,422204 | 1304 | 42703 | 127,736946 | 335,577614 | 388,095737 | 127.7369 | 335.5776 | 388.0957
2025-05-22 11:50:05.578 | 11:50:05 | 42605 | 42605 | 126,03137 | 344,57368 | 406,281194 | 1305 | 42704 | 127,852542 | 335,491913 | 387,946257 | 127.8525 | 335.4919 | 387.9463
2025-05-22 11:50:06.578 | 11:50:06 | 42606 | 42606 | 126,191693 | 344,520973 | 406,089263 | 1306 | 42705 | 127,861055 | 335,402854 | 387,773593 | 127.8611 | 335.4029 | 387.7736
2025-05-22 11:50:07.578 | 11:50:07 | 42607 | 42607 | 126,185776 | 344,460161 | 405,911341 | 1307 | 42706 | 127,963028 | 335,302736 | 387,622019 | 127.963 | 335.3027 | 387.622
2025-05-22 11:50:08.578 | 11:50:08 | 42608 | 42608 | 126,052534 | 344,406831 | 405,768182 | 1308 | 42707 | 128,021551 | 335,204753 | 387,478674 | 128.0216 | 335.2048 | 387.4787
2025-05-22 11:50:09.578 | 11:50:09 | 42609 | 42609 | 125,973164 | 344,325685 | 405,608444 | 1309 | 42708 | 127,925934 | 335,106625 | 387,315934 | 127.9259 | 335.1066 | 387.3159
2025-05-22 11:50:10.578 | 11:50:10 | 42610 | 42610 | 125,949953 | 344,237368 | 405,313093 | 1310 | 42709 | 128,034473 | 335,001632 | 387,169645 | 128.0345 | 335.0016 | 387.1696
2025-05-22 11:50:11.578 | 11:50:11 | 42611 | 42611 | 125,921093 | 344,153529 | 405,079476 | 1311 | 42710 | 128,049563 | 334,926548 | 387,004304 | 128.0496 | 334.9265 | 387.0043
2025-05-22 11:50:12.578 | 11:50:12 | 42612 | 42612 | 125,926496 | 344,081434 | 404,899527 | 1312 | 42711 | 128,14838 | 334,828717 | 386,89862 | 128.1484 | 334.8287 | 386.8986
2025-05-22 11:50:13.608 | 11:50:13 | 42613 | 42613 | 125,927066 | 344,008094 | 404,71665 | 1313 | 42712 | 128,187709 | 334,73478 | 386,76626 | 128.1877 | 334.7348 | 386.7663
2025-05-22 11:50:14.578 | 11:50:14 | 42614 | 42614 | 126,164721 | 343,94644 | 404,588855 | 1314 | 42713 | 128,125887 | 334,644495 | 386,6282 | 128.1259 | 334.6445 | 386.6282
2025-05-22 11:50:15.578 | 11:50:15 | 42615 | 42615 | 126,355228 | 343,881029 | 404,437596 | 1315 | 42714 | 128,247696 | 334,56243 | 386,448993 | 128.2477 | 334.5624 | 386.449
2025-05-22 11:50:16.578 | 11:50:16 | 42616 | 42616 | 126,433149 | 343,802845 | 404,293239 | 1316 | 42715 | 128,320506 | 334,480781 | 386,228956 | 128.3205 | 334.4808 | 386.229
2025-05-22 11:50:17.578 | 11:50:17 | 42617 | 42617 | 126,473295 | 343,749209 | 404,146151 | 1317 | 42716 | 128,424684 | 334,396607 | 386,0806 | 128.4247 | 334.3966 | 386.0806
2025-05-22 11:50:18.578 | 11:50:18 | 42618 | 42618 | 126,37254 | 343,671676 | 403,977329 | 1318 | 42717 | 128,383647 | 334,328251 | 385,971602 | 128.3836 | 334.3283 | 385.9716
2025-05-22 11:50:19.578 | 11:50:19 | 42619 | 42619 | 126,280854 | 343,60169 | 403,743311 | 1319 | 42718 | 128,378746 | 334,23667 | 385,814847 | 128.3787 | 334.2367 | 385.8148
2025-05-22 11:50:20.578 | 11:50:20 | 42620 | 42620 | 126,240044 | 343,532445 | 403,563961 | 1320 | 42719 | 128,517039 | 334,134348 | 385,677097 | 128.517 | 334.1343 | 385.6771
2025-05-22 11:50:21.578 | 11:50:21 | 42621 | 42621 | 126,524163 | 343,454129 | 403,370718 | 1321 | 42720 | 128,621676 | 334,043872 | 385,525551 | 128.6217 | 334.0439 | 385.5256
2025-05-22 11:50:22.578 | 11:50:22 | 42622 | 42622 | 126,664522 | 343,384275 | 403,166871 | 1322 | 42721 | 128,676234 | 333,936 | 385,398076 | 128.6762 | 333.936 | 385.3981
2025-05-22 11:50:23.578 | 11:50:23 | 42623 | 42623 | 126,851161 | 343,300197 | 402,944844 | 1323 | 42722 | 128,65982 | 333,839703 | 385,230322 | 128.6598 | 333.8397 | 385.2303
2025-05-22 11:50:24.578 | 11:50:24 | 42624 | 42624 | 126,915996 | 343,214393 | 402,714375 | 1324 | 42723 | 128,579368 | 333,761673 | 385,101006 | 128.5794 | 333.7617 | 385.101
2025-05-22 11:50:25.578 | 11:50:25 | 42625 | 42625 | 126,815486 | 343,126473 | 402,47299 | 1325 | 42724 | 128,60434 | 333,67556 | 384,928704 | 128.6043 | 333.6756 | 384.9287
2025-05-22 11:50:26.578 | 11:50:26 | 42626 | 42626 | 126,759221 | 343,014776 | 402,290061 | 1326 | 42725 | 128,595229 | 333,592875 | 384,761357 | 128.5952 | 333.5929 | 384.7614
2025-05-22 11:50:27.578 | 11:50:27 | 42627 | 42627 | 126,782207 | 342,937602 | 402,111496 | 1327 | 42726 | 128,577105 | 333,521947 | 384,604992 | 128.5771 | 333.5219 | 384.605
2025-05-22 11:50:28.578 | 11:50:28 | 42628 | 42628 | 126,747459 | 342,849207 | 401,927526 | 1328 | 42727 | 128,531853 | 333,413345 | 384,420244 | 128.5319 | 333.4133 | 384.4202
2025-05-22 11:50:29.578 | 11:50:29 | 42629 | 42629 | 127,114434 | 342,750004 | 401,702129 | 1329 | 42728 | 128,508858 | 333,341501 | 384,287974 | 128.5089 | 333.3415 | 384.288
2025-05-22 11:50:30.578 | 11:50:30 | 42630 | 42630 | 127,258909 | 342,634044 | 401,475496 | 1330 | 42729 | 128,511753 | 333,260085 | 384,178405 | 128.5118 | 333.2601 | 384.1784
2025-05-22 11:50:31.578 | 11:50:31 | 42631 | 42631 | 127,335066 | 342,531215 | 401,280633 | 1331 | 42730 | 128,546748 | 333,182988 | 384,067621 | 128.5467 | 333.183 | 384.0676
2025-05-22 11:50:32.578 | 11:50:32 | 42632 | 42632 | 127,357258 | 342,455947 | 401,058343 | 1332 | 42731 | 128,508769 | 333,09462 | 383,933594 | 128.5088 | 333.0946 | 383.9336
2025-05-22 11:50:33.578 | 11:50:33 | 42633 | 42633 | 127,270233 | 342,354027 | 400,883959 | 1333 | 42732 | 128,505424 | 332,999843 | 383,781515 | 128.5054 | 332.9998 | 383.7815
2025-05-22 11:50:34.578 | 11:50:34 | 42634 | 42634 | 127,226846 | 342,258547 | 400,71828 | 1334 | 42733 | 128,490928 | 332,891387 | 383,712189 | 128.4909 | 332.8914 | 383.7122
2025-05-22 11:50:35.578 | 11:50:35 | 42635 | 42635 | 127,197439 | 342,163938 | 400,505315 | 1335 | 42734 | 128,489744 | 332,805694 | 383,601402 | 128.4897 | 332.8057 | 383.6014
2025-05-22 11:50:36.578 | 11:50:36 | 42636 | 42636 | 127,147557 | 342,064229 | 400,325787 | 1336 | 42735 | 128,498081 | 332,736552 | 383,502563 | 128.4981 | 332.7366 | 383.5026
2025-05-22 11:50:37.578 | 11:50:37 | 42637 | 42637 | 127,109173 | 341,973469 | 400,175001 | 1337 | 42736 | 128,416549 | 332,652675 | 383,40249 | 128.4165 | 332.6527 | 383.4025
2025-05-22 11:50:38.578 | 11:50:38 | 42638 | 42638 | 127,307534 | 341,887819 | 400,020685 | 1338 | 42737 | 128,421372 | 332,600989 | 383,324632 | 128.4214 | 332.601 | 383.3246
2025-05-22 11:50:39.578 | 11:50:39 | 42639 | 42639 | 127,439046 | 341,77956 | 399,789653 | 1339 | 42738 | 128,367164 | 332,526889 | 383,193718 | 128.3672 | 332.5269 | 383.1937
2025-05-22 11:50:40.578 | 11:50:40 | 42640 | 42640 | 127,49558 | 341,675508 | 399,593395 | 1340 | 42739 | 128,35925 | 332,444587 | 383,061392 | 128.3593 | 332.4446 | 383.0614
2025-05-22 11:50:41.578 | 11:50:41 | 42641 | 42641 | 127,497611 | 341,585625 | 399,418062 | 1341 | 42740 | 128,355968 | 332,3599 | 382,992311 | 128.356 | 332.3599 | 382.9923
2025-05-22 11:50:42.578 | 11:50:42 | 42642 | 42642 | 127,401369 | 341,489756 | 399,248205 | 1342 | 42741 | 128,331799 | 332,305768 | 382,861901 | 128.3318 | 332.3058 | 382.8619
2025-05-22 11:50:43.578 | 11:50:43 | 42643 | 42643 | 127,276122 | 341,390506 | 399,071321 | 1343 | 42742 | 128,353079 | 332,220336 | 382,719142 | 128.3531 | 332.2203 | 382.7191
2025-05-22 11:50:44.578 | 11:50:44 | 42644 | 42644 | 127,302253 | 341,269575 | 398,853535 | 1344 | 42743 | 128,374489 | 332,139025 | 382,560139 | 128.3745 | 332.139 | 382.5601
2025-05-22 11:50:45.578 | 11:50:45 | 42645 | 42645 | 127,279552 | 341,185725 | 398,657426 | 1345 | 42744 | 128,315231 | 332,054305 | 382,458424 | 128.3152 | 332.0543 | 382.4584
2025-05-22 11:50:46.578 | 11:50:46 | 42646 | 42646 | 127,228245 | 341,083924 | 398,512095 | 1346 | 42745 | 128,31438 | 331,980153 | 382,37757 | 128.3144 | 331.9802 | 382.3776
2025-05-22 11:50:47.578 | 11:50:47 | 42647 | 42647 | 127,178619 | 341,016869 | 398,330369 | 1347 | 42746 | 128,29514 | 331,90809 | 382,271324 | 128.2951 | 331.9081 | 382.2713
2025-05-22 11:50:48.578 | 11:50:48 | 42648 | 42648 | 127,19852 | 340,917488 | 398,078869 | 1348 | 42747 | 128,27614 | 331,819349 | 382,143843 | 128.2761 | 331.8193 | 382.1438
2025-05-22 11:50:49.578 | 11:50:49 | 42649 | 42649 | 127,204651 | 340,825917 | 397,88555 | 1349 | 42748 | 128,206525 | 331,752421 | 382,03169 | 128.2065 | 331.7524 | 382.0317
2025-05-22 11:50:50.578 | 11:50:50 | 42650 | 42650 | 127,162213 | 340,747495 | 397,655043 | 1350 | 42749 | 128,153264 | 331,687508 | 381,979291 | 128.1533 | 331.6875 | 381.9793
2025-05-22 11:50:51.578 | 11:50:51 | 42651 | 42651 | 127,184637 | 340,681641 | 397,482671 | 1351 | 42750 | 128,07375 | 331,6557 | 381,923408 | 128.0737 | 331.6557 | 381.9234
2025-05-22 11:50:52.578 | 11:50:52 | 42652 | 42652 | 127,129245 | 340,607966 | 397,307503 | 1352 | 42751 | 127,999153 | 331,593724 | 381,812424 | 127.9992 | 331.5937 | 381.8124
2025-05-22 11:50:53.578 | 11:50:53 | 42653 | 42653 | 127,111371 | 340,516135 | 397,097388 | 1353 | 42752 | 127,93993 | 331,530838 | 381,685316 | 127.9399 | 331.5308 | 381.6853
2025-05-22 11:50:54.578 | 11:50:54 | 42654 | 42654 | 127,091706 | 340,427362 | 396,916604 | 1354 | 42753 | 127,927691 | 331,472731 | 381,555061 | 127.9277 | 331.4727 | 381.5551
2025-05-22 11:50:55.578 | 11:50:55 | 42655 | 42655 | 127,090053 | 340,335439 | 396,69583 | 1355 | 42754 | 127,890292 | 331,406185 | 381,454512 | 127.8903 | 331.4062 | 381.4545
2025-05-22 11:50:56.578 | 11:50:56 | 42656 | 42656 | 127,136855 | 340,224877 | 396,517594 | 1356 | 42755 | 127,909766 | 331,332619 | 381,332556 | 127.9098 | 331.3326 | 381.3326
2025-05-22 11:50:57.578 | 11:50:57 | 42657 | 42657 | 127,049314 | 340,129462 | 396,31934 | 1357 | 42756 | 127,905589 | 331,268399 | 381,254375 | 127.9056 | 331.2684 | 381.2544
2025-05-22 11:50:58.578 | 11:50:58 | 42658 | 42658 | 127,097636 | 340,01143 | 396,148113 | 1358 | 42757 | 127,948752 | 331,216121 | 381,186038 | 127.9488 | 331.2161 | 381.186
2025-05-22 11:50:59.578 | 11:50:59 | 42659 | 42659 | 127,110201 | 339,929196 | 395,910964 | 1359 | 42758 | 128,031393 | 331,143865 | 381,061753 | 128.0314 | 331.1439 | 381.0618
2025-05-22 11:51:00.578 | 11:51:00 | 42660 | 42660 | 127,067478 | 339,824867 | 395,672061 | 1360 | 42759 | 128,110976 | 331,060205 | 380,922285 | 128.111 | 331.0602 | 380.9223
2025-05-22 11:51:01.578 | 11:51:01 | 42661 | 42661 | 127,07703 | 339,708045 | 395,493845 | 1361 | 42760 | 128,088084 | 330,985881 | 380,861779 | 128.0881 | 330.9859 | 380.8618
2025-05-22 11:51:02.578 | 11:51:02 | 42662 | 42662 | 127,08502 | 339,613403 | 395,34645 | 1362 | 42761 | 128,031358 | 330,920183 | 380,783462 | 128.0314 | 330.9202 | 380.7835
2025-05-22 11:51:03.578 | 11:51:03 | 42663 | 42663 | 127,043061 | 339,5106 | 395,182867 | 1363 | 42762 | 128,160649 | 330,851637 | 380,690646 | 128.1606 | 330.8516 | 380.6906
2025-05-22 11:51:04.578 | 11:51:04 | 42664 | 42664 | 127,285117 | 339,410857 | 394,923926 | 1364 | 42763 | 128,257586 | 330,790771 | 380,58814 | 128.2576 | 330.7908 | 380.5881
2025-05-22 11:51:05.578 | 11:51:05 | 42665 | 42665 | 127,448318 | 339,299002 | 394,732451 | 1365 | 42764 | 128,226563 | 330,709751 | 380,476968 | 128.2266 | 330.7098 | 380.477
2025-05-22 11:51:06.578 | 11:51:06 | 42666 | 42666 | 127,598231 | 339,205816 | 394,532489 | 1366 | 42765 | 128,189837 | 330,632827 | 380,455087 | 128.1898 | 330.6328 | 380.4551
2025-05-22 11:51:07.578 | 11:51:07 | 42667 | 42667 | 127,603333 | 339,101398 | 394,31997 | 1367 | 42766 | 128,173395 | 330,579528 | 380,382944 | 128.1734 | 330.5795 | 380.3829
2025-05-22 11:51:08.578 | 11:51:08 | 42668 | 42668 | 127,533321 | 338,956979 | 394,194621 | 1368 | 42767 | 128,24788 | 330,527488 | 380,271493 | 128.2479 | 330.5275 | 380.2715
2025-05-22 11:51:09.578 | 11:51:09 | 42669 | 42669 | 127,439044 | 338,834365 | 394,026473 | 1369 | 42768 | 128,256018 | 330,458932 | 380,211914 | 128.256 | 330.4589 | 380.2119
2025-05-22 11:51:10.578 | 11:51:10 | 42670 | 42670 | 127,386917 | 338,714356 | 393,846974 | 1370 | 42769 | 128,161394 | 330,378153 | 380,117542 | 128.1614 | 330.3782 | 380.1175
2025-05-22 11:51:11.578 | 11:51:11 | 42671 | 42671 | 127,377891 | 338,596138 | 393,666221 | 1371 | 42770 | 128,171983 | 330,308822 | 380,01628 | 128.172 | 330.3088 | 380.0163
2025-05-22 11:51:12.578 | 11:51:12 | 42672 | 42672 | 127,38774 | 338,510283 | 393,452831 | 1372 | 42771 | 128,219748 | 330,241825 | 379,932938 | 128.2197 | 330.2418 | 379.9329
2025-05-22 11:51:13.578 | 11:51:13 | 42673 | 42673 | 127,433533 | 338,420148 | 393,190038 | 1373 | 42772 | 128,259364 | 330,171894 | 379,870746 | 128.2594 | 330.1719 | 379.8707
2025-05-22 11:51:14.578 | 11:51:14 | 42674 | 42674 | 127,409603 | 338,322465 | 393,02291 | 1374 | 42773 | 128,143129 | 330,093306 | 379,785099 | 128.1431 | 330.0933 | 379.7851
2025-05-22 11:51:15.578 | 11:51:15 | 42675 | 42675 | 127,408788 | 338,221653 | 392,852045 | 1375 | 42774 | 128,123737 | 330,016068 | 379,694602 | 128.1237 | 330.0161 | 379.6946
2025-05-22 11:51:16.578 | 11:51:16 | 42676 | 42676 | 127,408581 | 338,092675 | 392,608387 | 1376 | 42775 | 128,101419 | 329,943916 | 379,591882 | 128.1014 | 329.9439 | 379.5919
2025-05-22 11:51:17.578 | 11:51:17 | 42677 | 42677 | 127,390627 | 337,977155 | 392,460625 | 1377 | 42776 | 128,017504 | 329,875772 | 379,493056 | 128.0175 | 329.8758 | 379.4931
2025-05-22 11:51:18.578 | 11:51:18 | 42678 | 42678 | 127,425873 | 337,857359 | 392,238474 | 1378 | 42777 | 127,912851 | 329,810388 | 379,42504 | 127.9129 | 329.8104 | 379.425
2025-05-22 11:51:19.578 | 11:51:19 | 42679 | 42679 | 127,418305 | 337,758658 | 392,069191 | 1379 | 42778 | 127,845815 | 329,736296 | 379,329623 | 127.8458 | 329.7363 | 379.3296
2025-05-22 11:51:20.578 | 11:51:20 | 42680 | 42680 | 127,384041 | 337,650663 | 391,853935 | 1380 | 42779 | 127,820193 | 329,676139 | 379,24104 | 127.8202 | 329.6761 | 379.241
2025-05-22 11:51:21.578 | 11:51:21 | 42681 | 42681 | 127,398974 | 337,536965 | 391,69626 | 1381 | 42780 | 127,801632 | 329,622948 | 379,151837 | 127.8016 | 329.6229 | 379.1518
2025-05-22 11:51:22.578 | 11:51:22 | 42682 | 42682 | 127,427566 | 337,436177 | 391,52057 | 1382 | 42781 | 127,758471 | 329,551181 | 379,083896 | 127.7585 | 329.5512 | 379.0839
2025-05-22 11:51:23.578 | 11:51:23 | 42683 | 42683 | 127,47005 | 337,339619 | 391,348018 | 1383 | 42782 | 127,78889 | 329,488105 | 378,990789 | 127.7889 | 329.4881 | 378.9908
2025-05-22 11:51:24.578 | 11:51:24 | 42684 | 42684 | 127,473267 | 337,221124 | 391,142702 | 1384 | 42783 | 127,771883 | 329,423178 | 378,911486 | 127.7719 | 329.4232 | 378.9115
2025-05-22 11:51:25.578 | 11:51:25 | 42685 | 42685 | 127,463578 | 337,098598 | 390,958771 | 1385 | 42784 | 127,773315 | 329,362706 | 378,791871 | 127.7733 | 329.3627 | 378.7919
2025-05-22 11:51:26.578 | 11:51:26 | 42686 | 42686 | 127,450484 | 337,006214 | 390,829932 | 1386 | 42785 | 127,700449 | 329,285238 | 378,752975 | 127.7004 | 329.2852 | 378.753
2025-05-22 11:51:27.578 | 11:51:27 | 42687 | 42687 | 127,501418 | 336,917533 | 390,678296 | 1387 | 42786 | 127,715432 | 329,228143 | 378,691913 | 127.7154 | 329.2281 | 378.6919
2025-05-22 11:51:28.578 | 11:51:28 | 42688 | 42688 | 127,512354 | 336,817721 | 390,506767 | 1388 | 42787 | 127,72343 | 329,155604 | 378,612772 | 127.7234 | 329.1556 | 378.6128
2025-05-22 11:51:29.578 | 11:51:29 | 42689 | 42689 | 127,479402 | 336,743208 | 390,365615 | 1389 | 42788 | 127,789469 | 329,098833 | 378,499237 | 127.7895 | 329.0988 | 378.4992
2025-05-22 11:51:30.578 | 11:51:30 | 42690 | 42690 | 127,518057 | 336,669764 | 390,179355 | 1390 | 42789 | 127,943046 | 329,035913 | 378,401397 | 127.943 | 329.0359 | 378.4014
2025-05-22 11:51:31.578 | 11:51:31 | 42691 | 42691 | 127,568189 | 336,586461 | 389,995932 | 1391 | 42790 | 128,035169 | 328,972688 | 378,280543 | 128.0352 | 328.9727 | 378.2805
2025-05-22 11:51:32.578 | 11:51:32 | 42692 | 42692 | 127,524216 | 336,499013 | 389,816059 | 1392 | 42791 | 128,06585 | 328,90175 | 378,172966 | 128.0659 | 328.9017 | 378.173
2025-05-22 11:51:33.578 | 11:51:33 | 42693 | 42693 | 127,511179 | 336,418336 | 389,6252 | 1393 | 42792 | 127,969096 | 328,859209 | 378,102681 | 127.9691 | 328.8592 | 378.1027
2025-05-22 11:51:34.578 | 11:51:34 | 42694 | 42694 | 127,489907 | 336,314558 | 389,474378 | 1394 | 42793 | 127,957419 | 328,78408 | 378,075784 | 127.9574 | 328.7841 | 378.0758
2025-05-22 11:51:35.578 | 11:51:35 | 42695 | 42695 | 127,462851 | 336,225434 | 389,332983 | 1395 | 42794 | 128,033926 | 328,734565 | 378,025956 | 128.0339 | 328.7346 | 378.026
2025-05-22 11:51:36.578 | 11:51:36 | 42696 | 42696 | 127,436149 | 336,133583 | 389,178835 | 1396 | 42795 | 128,170614 | 328,686449 | 377,93471 | 128.1706 | 328.6864 | 377.9347
2025-05-22 11:51:37.578 | 11:51:37 | 42697 | 42697 | 127,444348 | 336,066211 | 389,027942 | 1397 | 42796 | 128,233273 | 328,626325 | 377,788954 | 128.2333 | 328.6263 | 377.789
2025-05-22 11:51:38.578 | 11:51:38 | 42698 | 42698 | 127,448757 | 335,977717 | 388,869043 | 1398 | 42797 | 128,156354 | 328,553079 | 377,748443 | 128.1564 | 328.5531 | 377.7484
2025-05-22 11:51:39.578 | 11:51:39 | 42699 | 42699 | 127,595956 | 335,898546 | 388,718 | 1399 | 42798 | 128,032041 | 328,484324 | 377,706421 | 128.032 | 328.4843 | 377.7064
2025-05-22 11:51:40.578 | 11:51:40 | 42700 | 42700 | 127,717379 | 335,802149 | 388,570909 | 1400 | 42799 | 127,995185 | 328,429611 | 377,638611 | 127.9952 | 328.4296 | 377.6386
2025-05-22 11:51:41.578 | 11:51:41 | 42701 | 42701 | 127,790444 | 335,733885 | 388,400444 | 1401 | 42800 | 127,9284 | 328,37244 | 377,588556 | 127.9284 | 328.3724 | 377.5886
2025-05-22 11:51:42.578 | 11:51:42 | 42702 | 42702 | 127,8378 | 335,665553 | 388,255939 | 1402 | 42801 | 127,865237 | 328,323038 | 377,519665 | 127.8652 | 328.323 | 377.5197
2025-05-22 11:51:43.626 | 11:51:43 | 42703 | 42703 | 127,736946 | 335,577614 | 388,095737 | 1403 | 42802 | 127,858834 | 328,267274 | 377,446084 | 127.8588 | 328.2673 | 377.4461
2025-05-22 11:51:44.578 | 11:51:44 | 42704 | 42704 | 127,852542 | 335,491913 | 387,946257 | 1404 | 42803 | 127,846376 | 328,199731 | 377,354732 | 127.8464 | 328.1997 | 377.3547
2025-05-22 11:51:45.578 | 11:51:45 | 42705 | 42705 | 127,861055 | 335,402854 | 387,773593 | 1405 | 42804 | 127,857183 | 328,149787 | 377,244825 | 127.8572 | 328.1498 | 377.2448
2025-05-22 11:51:46.578 | 11:51:46 | 42706 | 42706 | 127,963028 | 335,302736 | 387,622019 | 1406 | 42805 | 127,796139 | 328,06979 | 377,147199 | 127.7961 | 328.0698 | 377.1472
2025-05-22 11:51:47.578 | 11:51:47 | 42707 | 42707 | 128,021551 | 335,204753 | 387,478674 | 1407 | 42806 | 127,793517 | 327,995675 | 377,082843 | 127.7935 | 327.9957 | 377.0828
2025-05-22 11:51:48.578 | 11:51:48 | 42708 | 42708 | 127,925934 | 335,106625 | 387,315934 | 1408 | 42807 | 127,816938 | 327,943404 | 376,999071 | 127.8169 | 327.9434 | 376.9991
2025-05-22 11:51:49.578 | 11:51:49 | 42709 | 42709 | 128,034473 | 335,001632 | 387,169645 | 1409 | 42808 | 127,840137 | 327,868466 | 376,912799 | 127.8401 | 327.8685 | 376.9128
2025-05-22 11:51:50.578 | 11:51:50 | 42710 | 42710 | 128,049563 | 334,926548 | 387,004304 | 1410 | 42809 | 127,832804 | 327,787447 | 376,77628 | 127.8328 | 327.7874 | 376.7763
2025-05-22 11:51:51.578 | 11:51:51 | 42711 | 42711 | 128,14838 | 334,828717 | 386,89862 | 1411 | 42810 | 127,849234 | 327,721015 | 376,663308 | 127.8492 | 327.721 | 376.6633
2025-05-22 11:51:52.578 | 11:51:52 | 42712 | 42712 | 128,187709 | 334,73478 | 386,76626 | 1412 | 42811 | 127,793017 | 327,626626 | 376,535959 | 127.793 | 327.6266 | 376.536
2025-05-22 11:51:53.578 | 11:51:53 | 42713 | 42713 | 128,125887 | 334,644495 | 386,6282 | 1413 | 42812 | 127,78386 | 327,538459 | 376,432505 | 127.7839 | 327.5385 | 376.4325
2025-05-22 11:51:54.578 | 11:51:54 | 42714 | 42714 | 128,247696 | 334,56243 | 386,448993 | 1414 | 42813 | 127,781367 | 327,432009 | 376,343209 | 127.7814 | 327.432 | 376.3432
2025-05-22 11:51:55.578 | 11:51:55 | 42715 | 42715 | 128,320506 | 334,480781 | 386,228956 | 1415 | 42814 | 127,778654 | 327,350512 | 376,278772 | 127.7787 | 327.3505 | 376.2788
2025-05-22 11:51:56.578 | 11:51:56 | 42716 | 42716 | 128,424684 | 334,396607 | 386,0806 | 1416 | 42815 | 127,777307 | 327,258018 | 376,197604 | 127.7773 | 327.258 | 376.1976
2025-05-22 11:51:57.578 | 11:51:57 | 42717 | 42717 | 128,383647 | 334,328251 | 385,971602 | 1417 | 42816 | 127,794947 | 327,181811 | 376,108228 | 127.7949 | 327.1818 | 376.1082
2025-05-22 11:51:58.578 | 11:51:58 | 42718 | 42718 | 128,378746 | 334,23667 | 385,814847 | 1418 | 42817 | 127,795558 | 327,092193 | 375,955677 | 127.7956 | 327.0922 | 375.9557
2025-05-22 11:51:59.578 | 11:51:59 | 42719 | 42719 | 128,517039 | 334,134348 | 385,677097 | 1419 | 42818 | 127,730654 | 327,004683 | 375,831901 | 127.7307 | 327.0047 | 375.8319
2025-05-22 11:52:00.578 | 11:52:00 | 42720 | 42720 | 128,621676 | 334,043872 | 385,525551 | 1420 | 42819 | 127,688995 | 326,923389 | 375,684046 | 127.689 | 326.9234 | 375.684
2025-05-22 11:52:01.578 | 11:52:01 | 42721 | 42721 | 128,676234 | 333,936 | 385,398076 | 1421 | 42820 | 127,697206 | 326,847183 | 375,571785 | 127.6972 | 326.8472 | 375.5718
2025-05-22 11:52:02.578 | 11:52:02 | 42722 | 42722 | 128,65982 | 333,839703 | 385,230322 | 1422 | 42821 | 127,658171 | 326,776147 | 375,482819 | 127.6582 | 326.7761 | 375.4828
2025-05-22 11:52:03.578 | 11:52:03 | 42723 | 42723 | 128,579368 | 333,761673 | 385,101006 | 1423 | 42822 | 127,60333 | 326,678497 | 375,399415 | 127.6033 | 326.6785 | 375.3994
2025-05-22 11:52:04.578 | 11:52:04 | 42724 | 42724 | 128,60434 | 333,67556 | 384,928704 | 1424 | 42823 | 127,535262 | 326,60144 | 375,305139 | 127.5353 | 326.6014 | 375.3051
2025-05-22 11:52:05.578 | 11:52:05 | 42725 | 42725 | 128,595229 | 333,592875 | 384,761357 | 1425 | 42824 | 127,488294 | 326,51701 | 375,187073 | 127.4883 | 326.517 | 375.1871
2025-05-22 11:52:06.578 | 11:52:06 | 42726 | 42726 | 128,577105 | 333,521947 | 384,604992 | 1426 | 42825 | 127,449664 | 326,436095 | 375,106626 | 127.4497 | 326.4361 | 375.1066
2025-05-22 11:52:07.578 | 11:52:07 | 42727 | 42727 | 128,531853 | 333,413345 | 384,420244 | 1427 | 42826 | 127,424179 | 326,369599 | 375,027826 | 127.4242 | 326.3696 | 375.0278
2025-05-22 11:52:08.578 | 11:52:08 | 42728 | 42728 | 128,508858 | 333,341501 | 384,287974 | 1428 | 42827 | 127,39637 | 326,309273 | 374,946953 | 127.3964 | 326.3093 | 374.947
2025-05-22 11:52:09.578 | 11:52:09 | 42729 | 42729 | 128,511753 | 333,260085 | 384,178405 | 1429 | 42828 | 127,381602 | 326,23618 | 374,8533 | 127.3816 | 326.2362 | 374.8533
2025-05-22 11:52:10.578 | 11:52:10 | 42730 | 42730 | 128,546748 | 333,182988 | 384,067621 | 1430 | 42829 | 127,360646 | 326,155155 | 374,750704 | 127.3606 | 326.1552 | 374.7507
2025-05-22 11:52:11.578 | 11:52:11 | 42731 | 42731 | 128,508769 | 333,09462 | 383,933594 | 1431 | 42830 | 127,317191 | 326,100542 | 374,699106 | 127.3172 | 326.1005 | 374.6991
2025-05-22 11:52:12.578 | 11:52:12 | 42732 | 42732 | 128,505424 | 332,999843 | 383,781515 | 1432 | 42831 | 127,309611 | 326,028047 | 374,537873 | 127.3096 | 326.028 | 374.5379
2025-05-22 11:52:13.578 | 11:52:13 | 42733 | 42733 | 128,490928 | 332,891387 | 383,712189 | 1433 | 42832 | 127,274639 | 325,955368 | 374,392633 | 127.2746 | 325.9554 | 374.3926
2025-05-22 11:52:14.578 | 11:52:14 | 42734 | 42734 | 128,489744 | 332,805694 | 383,601402 | 1434 | 42833 | 127,228759 | 325,890914 | 374,27812 | 127.2288 | 325.8909 | 374.2781
2025-05-22 11:52:15.578 | 11:52:15 | 42735 | 42735 | 128,498081 | 332,736552 | 383,502563 | 1435 | 42834 | 127,182072 | 325,796611 | 374,171005 | 127.1821 | 325.7966 | 374.171
2025-05-22 11:52:16.578 | 11:52:16 | 42736 | 42736 | 128,416549 | 332,652675 | 383,40249 | 1436 | 42835 | 127,18222 | 325,722919 | 374,031291 | 127.1822 | 325.7229 | 374.0313
2025-05-22 11:52:17.578 | 11:52:17 | 42737 | 42737 | 128,421372 | 332,600989 | 383,324632 | 1437 | 42836 | 127,327552 | 325,645504 | 373,907798 | 127.3276 | 325.6455 | 373.9078
2025-05-22 11:52:18.578 | 11:52:18 | 42738 | 42738 | 128,367164 | 332,526889 | 383,193718 | 1438 | 42837 | 127,412582 | 325,592768 | 373,813928 | 127.4126 | 325.5928 | 373.8139
2025-05-22 11:52:19.578 | 11:52:19 | 42739 | 42739 | 128,35925 | 332,444587 | 383,061392 | 1439 | 42838 | 127,375363 | 325,509311 | 373,683218 | 127.3754 | 325.5093 | 373.6832
2025-05-22 11:52:20.578 | 11:52:20 | 42740 | 42740 | 128,355968 | 332,3599 | 382,992311 | 1440 | 42839 | 127,347602 | 325,442536 | 373,599321 | 127.3476 | 325.4425 | 373.5993
2025-05-22 11:52:21.578 | 11:52:21 | 42741 | 42741 | 128,331799 | 332,305768 | 382,861901 | 1441 | 42840 | 127,334002 | 325,38266 | 373,558993 | 127.334 | 325.3827 | 373.559
2025-05-22 11:52:22.578 | 11:52:22 | 42742 | 42742 | 128,353079 | 332,220336 | 382,719142 | 1442 | 42841 | 127,440526 | 325,304491 | 373,502833 | 127.4405 | 325.3045 | 373.5028
2025-05-22 11:52:23.578 | 11:52:23 | 42743 | 42743 | 128,374489 | 332,139025 | 382,560139 | 1443 | 42842 | 127,466949 | 325,233387 | 373,394366 | 127.4669 | 325.2334 | 373.3944
2025-05-22 11:52:24.578 | 11:52:24 | 42744 | 42744 | 128,315231 | 332,054305 | 382,458424 | 1444 | 42843 | 127,463387 | 325,168926 | 373,286357 | 127.4634 | 325.1689 | 373.2864
2025-05-22 11:52:25.578 | 11:52:25 | 42745 | 42745 | 128,31438 | 331,980153 | 382,37757 | 1445 | 42844 | 127,391846 | 325,090231 | 373,192537 | 127.3918 | 325.0902 | 373.1925
2025-05-22 11:52:26.578 | 11:52:26 | 42746 | 42746 | 128,29514 | 331,90809 | 382,271324 | 1446 | 42845 | 127,391789 | 325,02242 | 373,060981 | 127.3918 | 325.0224 | 373.061
2025-05-22 11:52:27.578 | 11:52:27 | 42747 | 42747 | 128,27614 | 331,819349 | 382,143843 | 1447 | 42846 | 127,528058 | 324,94875 | 372,93547 | 127.5281 | 324.9488 | 372.9355
2025-05-22 11:52:28.578 | 11:52:28 | 42748 | 42748 | 128,206525 | 331,752421 | 382,03169 | 1448 | 42847 | 127,561475 | 324,872854 | 372,847874 | 127.5615 | 324.8729 | 372.8479
2025-05-22 11:52:29.578 | 11:52:29 | 42749 | 42749 | 128,153264 | 331,687508 | 381,979291 | 1449 | 42848 | 127,540183 | 324,806786 | 372,755727 | 127.5402 | 324.8068 | 372.7557
2025-05-22 11:52:30.578 | 11:52:30 | 42750 | 42750 | 128,07375 | 331,6557 | 381,923408 | 1450 | 42849 | 127,45379 | 324,709899 | 372,693435 | 127.4538 | 324.7099 | 372.6934
2025-05-22 11:52:31.578 | 11:52:31 | 42751 | 42751 | 127,999153 | 331,593724 | 381,812424 | 1451 | 42850 | 127,397529 | 324,627364 | 372,572075 | 127.3975 | 324.6274 | 372.5721
2025-05-22 11:52:32.578 | 11:52:32 | 42752 | 42752 | 127,93993 | 331,530838 | 381,685316 | 1452 | 42851 | 127,429287 | 324,529121 | 372,455758 | 127.4293 | 324.5291 | 372.4558
2025-05-22 11:52:33.578 | 11:52:33 | 42753 | 42753 | 127,927691 | 331,472731 | 381,555061 | 1453 | 42852 | 127,564482 | 324,450724 | 372,339864 | 127.5645 | 324.4507 | 372.3399
2025-05-22 11:52:34.578 | 11:52:34 | 42754 | 42754 | 127,890292 | 331,406185 | 381,454512 | 1454 | 42853 | 127,660363 | 324,36526 | 372,186664 | 127.6604 | 324.3653 | 372.1867
2025-05-22 11:52:35.578 | 11:52:35 | 42755 | 42755 | 127,909766 | 331,332619 | 381,332556 | 1455 | 42854 | 127,721391 | 324,272448 | 372,037969 | 127.7214 | 324.2724 | 372.038
2025-05-22 11:52:36.578 | 11:52:36 | 42756 | 42756 | 127,905589 | 331,268399 | 381,254375 | 1456 | 42855 | 127,713798 | 324,179387 | 371,921925 | 127.7138 | 324.1794 | 371.9219
2025-05-22 11:52:37.578 | 11:52:37 | 42757 | 42757 | 127,948752 | 331,216121 | 381,186038 | 1457 | 42856 | 127,577518 | 324,091424 | 371,884387 | 127.5775 | 324.0914 | 371.8844
2025-05-22 11:52:38.578 | 11:52:38 | 42758 | 42758 | 128,031393 | 331,143865 | 381,061753 | 1458 | 42857 | 127,627922 | 323,999625 | 371,773745 | 127.6279 | 323.9996 | 371.7737
2025-05-22 11:52:39.578 | 11:52:39 | 42759 | 42759 | 128,110976 | 331,060205 | 380,922285 | 1459 | 42858 | 127,773347 | 323,943811 | 371,69727 | 127.7733 | 323.9438 | 371.6973
2025-05-22 11:52:40.578 | 11:52:40 | 42760 | 42760 | 128,088084 | 330,985881 | 380,861779 | 1460 | 42859 | 127,811303 | 323,872226 | 371,54717 | 127.8113 | 323.8722 | 371.5472
2025-05-22 11:52:41.578 | 11:52:41 | 42761 | 42761 | 128,031358 | 330,920183 | 380,783462 | 1461 | 42860 | 127,753023 | 323,796942 | 371,450625 | 127.753 | 323.7969 | 371.4506
2025-05-22 11:52:42.578 | 11:52:42 | 42762 | 42762 | 128,160649 | 330,851637 | 380,690646 | 1462 | 42861 | 127,682747 | 323,68999 | 371,358423 | 127.6827 | 323.69 | 371.3584
2025-05-22 11:52:43.578 | 11:52:43 | 42763 | 42763 | 128,257586 | 330,790771 | 380,58814 | 1463 | 42862 | 127,691024 | 323,594919 | 371,213151 | 127.691 | 323.5949 | 371.2132
2025-05-22 11:52:44.578 | 11:52:44 | 42764 | 42764 | 128,226563 | 330,709751 | 380,476968 | 1464 | 42863 | 127,76453 | 323,507174 | 371,115563 | 127.7645 | 323.5072 | 371.1156
2025-05-22 11:52:45.578 | 11:52:45 | 42765 | 42765 | 128,189837 | 330,632827 | 380,455087 | 1465 | 42864 | 127,743432 | 323,422407 | 371,021945 | 127.7434 | 323.4224 | 371.0219
2025-05-22 11:52:46.578 | 11:52:46 | 42766 | 42766 | 128,173395 | 330,579528 | 380,382944 | 1466 | 42865 | 127,686212 | 323,330615 | 370,919913 | 127.6862 | 323.3306 | 370.9199
2025-05-22 11:52:47.578 | 11:52:47 | 42767 | 42767 | 128,24788 | 330,527488 | 380,271493 | 1467 | 42866 | 127,658996 | 323,231805 | 370,817755 | 127.659 | 323.2318 | 370.8178
2025-05-22 11:52:48.578 | 11:52:48 | 42768 | 42768 | 128,256018 | 330,458932 | 380,211914 | 1468 | 42867 | 127,727906 | 323,138165 | 370,723182 | 127.7279 | 323.1382 | 370.7232
2025-05-22 11:52:49.578 | 11:52:49 | 42769 | 42769 | 128,161394 | 330,378153 | 380,117542 | 1469 | 42868 | 127,776277 | 323,045657 | 370,583125 | 127.7763 | 323.0457 | 370.5831
2025-05-22 11:52:50.578 | 11:52:50 | 42770 | 42770 | 128,171983 | 330,308822 | 380,01628 | 1470 | 42869 | 127,815775 | 322,983287 | 370,497378 | 127.8158 | 322.9833 | 370.4974
2025-05-22 11:52:51.578 | 11:52:51 | 42771 | 42771 | 128,219748 | 330,241825 | 379,932938 | 1471 | 42870 | 127,681902 | 322,910735 | 370,422094 | 127.6819 | 322.9107 | 370.4221
2025-05-22 11:52:52.578 | 11:52:52 | 42772 | 42772 | 128,259364 | 330,171894 | 379,870746 | 1472 | 42871 | 127,587576 | 322,859862 | 370,327646 | 127.5876 | 322.8599 | 370.3276
2025-05-22 11:52:53.578 | 11:52:53 | 42773 | 42773 | 128,143129 | 330,093306 | 379,785099 | 1473 | 42872 | 127,630995 | 322,779873 | 370,248069 | 127.631 | 322.7799 | 370.2481
2025-05-22 11:52:54.578 | 11:52:54 | 42774 | 42774 | 128,123737 | 330,016068 | 379,694602 | 1474 | 42873 | 127,7592 | 322,702589 | 370,149436 | 127.7592 | 322.7026 | 370.1494
2025-05-22 11:52:55.578 | 11:52:55 | 42775 | 42775 | 128,101419 | 329,943916 | 379,591882 | 1475 | 42874 | 127,792774 | 322,620258 | 370,058455 | 127.7928 | 322.6203 | 370.0585
2025-05-22 11:52:56.578 | 11:52:56 | 42776 | 42776 | 128,017504 | 329,875772 | 379,493056 | 1476 | 42875 | 127,827275 | 322,553065 | 369,955588 | 127.8273 | 322.5531 | 369.9556
2025-05-22 11:52:57.578 | 11:52:57 | 42777 | 42777 | 127,912851 | 329,810388 | 379,42504 | 1477 | 42876 | 127,734786 | 322,494097 | 369,854831 | 127.7348 | 322.4941 | 369.8548
2025-05-22 11:52:58.578 | 11:52:58 | 42778 | 42778 | 127,845815 | 329,736296 | 379,329623 | 1478 | 42877 | 127,664094 | 322,431819 | 369,770999 | 127.6641 | 322.4318 | 369.771
2025-05-22 11:52:59.578 | 11:52:59 | 42779 | 42779 | 127,820193 | 329,676139 | 379,24104 | 1479 | 42878 | 127,665142 | 322,365261 | 369,683503 | 127.6651 | 322.3653 | 369.6835
2025-05-22 11:53:00.578 | 11:53:00 | 42780 | 42780 | 127,801632 | 329,622948 | 379,151837 | 1480 | 42879 | 127,67734 | 322,282094 | 369,557141 | 127.6773 | 322.2821 | 369.5571
2025-05-22 11:53:01.578 | 11:53:01 | 42781 | 42781 | 127,758471 | 329,551181 | 379,083896 | 1481 | 42880 | 127,786943 | 322,206538 | 369,433877 | 127.7869 | 322.2065 | 369.4339
2025-05-22 11:53:02.578 | 11:53:02 | 42782 | 42782 | 127,78889 | 329,488105 | 378,990789 | 1482 | 42881 | 127,804582 | 322,145243 | 369,264172 | 127.8046 | 322.1452 | 369.2642
2025-05-22 11:53:03.578 | 11:53:03 | 42783 | 42783 | 127,771883 | 329,423178 | 378,911486 | 1483 | 42882 | 127,843626 | 322,07414 | 369,130334 | 127.8436 | 322.0741 | 369.1303
2025-05-22 11:53:04.578 | 11:53:04 | 42784 | 42784 | 127,773315 | 329,362706 | 378,791871 | 1484 | 42883 | 127,8054 | 322,001268 | 369,028046 | 127.8054 | 322.0013 | 369.028
2025-05-22 11:53:05.578 | 11:53:05 | 42785 | 42785 | 127,700449 | 329,285238 | 378,752975 | 1485 | 42884 | 127,744694 | 321,924434 | 368,916291 | 127.7447 | 321.9244 | 368.9163
2025-05-22 11:53:06.578 | 11:53:06 | 42786 | 42786 | 127,715432 | 329,228143 | 378,691913 | 1486 | 42885 | 127,753985 | 321,844917 | 368,79556 | 127.754 | 321.8449 | 368.7956
2025-05-22 11:53:07.578 | 11:53:07 | 42787 | 42787 | 127,72343 | 329,155604 | 378,612772 | 1487 | 42886 | 127,710884 | 321,748775 | 368,684501 | 127.7109 | 321.7488 | 368.6845
2025-05-22 11:53:08.578 | 11:53:08 | 42788 | 42788 | 127,789469 | 329,098833 | 378,499237 | 1488 | 42887 | 127,681617 | 321,687903 | 368,589636 | 127.6816 | 321.6879 | 368.5896
2025-05-22 11:53:09.578 | 11:53:09 | 42789 | 42789 | 127,943046 | 329,035913 | 378,401397 | 1489 | 42888 | 127,63759 | 321,592039 | 368,508418 | 127.6376 | 321.592 | 368.5084
2025-05-22 11:53:10.578 | 11:53:10 | 42790 | 42790 | 128,035169 | 328,972688 | 378,280543 | 1490 | 42889 | 127,624543 | 321,488989 | 368,428192 | 127.6245 | 321.489 | 368.4282
2025-05-22 11:53:11.578 | 11:53:11 | 42791 | 42791 | 128,06585 | 328,90175 | 378,172966 | 1491 | 42890 | 127,621322 | 321,408553 | 368,361134 | 127.6213 | 321.4086 | 368.3611
2025-05-22 11:53:12.578 | 11:53:12 | 42792 | 42792 | 127,969096 | 328,859209 | 378,102681 | 1492 | 42891 | 127,628746 | 321,33178 | 368,232664 | 127.6287 | 321.3318 | 368.2327
2025-05-22 11:53:13.578 | 11:53:13 | 42793 | 42793 | 127,957419 | 328,78408 | 378,075784 | 1493 | 42892 | 127,567409 | 321,247564 | 368,116694 | 127.5674 | 321.2476 | 368.1167
2025-05-22 11:53:14.583 | 11:53:14 | 42794 | 42794 | 128,033926 | 328,734565 | 378,025956 | 1494 | 42893 | 127,585006 | 321,168018 | 368,039451 | 127.585 | 321.168 | 368.0395
2025-05-22 11:53:15.578 | 11:53:15 | 42795 | 42795 | 128,170614 | 328,686449 | 377,93471 | 1495 | 42894 | 127,526592 | 321,084386 | 367,925897 | 127.5266 | 321.0844 | 367.9259
2025-05-22 11:53:16.578 | 11:53:16 | 42796 | 42796 | 128,233273 | 328,626325 | 377,788954 | 1496 | 42895 | 127,521275 | 321,015605 | 367,821163 | 127.5213 | 321.0156 | 367.8212
2025-05-22 11:53:17.578 | 11:53:17 | 42797 | 42797 | 128,156354 | 328,553079 | 377,748443 | 1497 | 42896 | 127,472376 | 320,951759 | 367,736014 | 127.4724 | 320.9518 | 367.736
2025-05-22 11:53:18.578 | 11:53:18 | 42798 | 42798 | 128,032041 | 328,484324 | 377,706421 | 1498 | 42897 | 127,426805 | 320,867085 | 367,673167 | 127.4268 | 320.8671 | 367.6732
2025-05-22 11:53:19.578 | 11:53:19 | 42799 | 42799 | 127,995185 | 328,429611 | 377,638611 | 1499 | 42898 | 127,383653 | 320,78956 | 367,597045 | 127.3837 | 320.7896 | 367.597
2025-05-22 11:53:20.578 | 11:53:20 | 42800 | 42800 | 127,9284 | 328,37244 | 377,588556 | 1500 | 42899 | 127,33775 | 320,718963 | 367,527036 | 127.3377 | 320.719 | 367.527
2025-05-22 11:53:21.578 | 11:53:21 | 42801 | 42801 | 127,865237 | 328,323038 | 377,519665 | 1501 | 42900 | 127,306653 | 320,640831 | 367,451851 | 127.3067 | 320.6408 | 367.4519
2025-05-22 11:53:22.578 | 11:53:22 | 42802 | 42802 | 127,858834 | 328,267274 | 377,446084 | 1502 | 42901 | 127,283448 | 320,558055 | 367,416483 | 127.2834 | 320.5581 | 367.4165
2025-05-22 11:53:23.578 | 11:53:23 | 42803 | 42803 | 127,846376 | 328,199731 | 377,354732 | 1503 | 42902 | 127,213538 | 320,499252 | 367,325826 | 127.2135 | 320.4993 | 367.3258
2025-05-22 11:53:24.578 | 11:53:24 | 42804 | 42804 | 127,857183 | 328,149787 | 377,244825 | 1504 | 42903 | 127,085055 | 320,432657 | 367,235653 | 127.0851 | 320.4327 | 367.2357
2025-05-22 11:53:25.578 | 11:53:25 | 42805 | 42805 | 127,796139 | 328,06979 | 377,147199 | 1505 | 42904 | 127,003417 | 320,372614 | 367,168296 | 127.0034 | 320.3726 | 367.1683
2025-05-22 11:53:26.578 | 11:53:26 | 42806 | 42806 | 127,793517 | 327,995675 | 377,082843 | 1506 | 42905 | 126,95548 | 320,318925 | 367,058984 | 126.9555 | 320.3189 | 367.059
2025-05-22 11:53:27.578 | 11:53:27 | 42807 | 42807 | 127,816938 | 327,943404 | 376,999071 | 1507 | 42906 | 126,904997 | 320,254498 | 366,989476 | 126.905 | 320.2545 | 366.9895
2025-05-22 11:53:28.578 | 11:53:28 | 42808 | 42808 | 127,840137 | 327,868466 | 376,912799 | 1508 | 42907 | 126,842044 | 320,226634 | 366,895199 | 126.842 | 320.2266 | 366.8952
2025-05-22 11:53:29.578 | 11:53:29 | 42809 | 42809 | 127,832804 | 327,787447 | 376,77628 | 1509 | 42908 | 126,908313 | 320,167586 | 366,786651 | 126.9083 | 320.1676 | 366.7867
2025-05-22 11:53:30.578 | 11:53:30 | 42810 | 42810 | 127,849234 | 327,721015 | 376,663308 | 1510 | 42909 | 126,914186 | 320,084742 | 366,722275 | 126.9142 | 320.0847 | 366.7223
2025-05-22 11:53:31.578 | 11:53:31 | 42811 | 42811 | 127,793017 | 327,626626 | 376,535959 | 1511 | 42910 | 127,025252 | 320,026254 | 366,647258 | 127.0253 | 320.0263 | 366.6473
2025-05-22 11:53:32.578 | 11:53:32 | 42812 | 42812 | 127,78386 | 327,538459 | 376,432505 | 1512 | 42911 | 126,985849 | 319,958656 | 366,530499 | 126.9858 | 319.9587 | 366.5305
2025-05-22 11:53:33.578 | 11:53:33 | 42813 | 42813 | 127,781367 | 327,432009 | 376,343209 | 1513 | 42912 | 126,926852 | 319,872712 | 366,379675 | 126.9269 | 319.8727 | 366.3797
2025-05-22 11:53:34.578 | 11:53:34 | 42814 | 42814 | 127,778654 | 327,350512 | 376,278772 | 1514 | 42913 | 126,982813 | 319,799437 | 366,277656 | 126.9828 | 319.7994 | 366.2777
2025-05-22 11:53:35.578 | 11:53:35 | 42815 | 42815 | 127,777307 | 327,258018 | 376,197604 | 1515 | 42914 | 127,002184 | 319,735321 | 366,207132 | 127.0022 | 319.7353 | 366.2071
2025-05-22 11:53:36.578 | 11:53:36 | 42816 | 42816 | 127,794947 | 327,181811 | 376,108228 | 1516 | 42915 | 127,046434 | 319,663846 | 366,119935 | 127.0464 | 319.6638 | 366.1199
2025-05-22 11:53:37.578 | 11:53:37 | 42817 | 42817 | 127,795558 | 327,092193 | 375,955677 | 1517 | 42916 | 126,943995 | 319,59858 | 366,043892 | 126.944 | 319.5986 | 366.0439
2025-05-22 11:53:38.578 | 11:53:38 | 42818 | 42818 | 127,730654 | 327,004683 | 375,831901 | 1518 | 42917 | 126,946229 | 319,534212 | 365,996798 | 126.9462 | 319.5342 | 365.9968
2025-05-22 11:53:39.578 | 11:53:39 | 42819 | 42819 | 127,688995 | 326,923389 | 375,684046 | 1519 | 42918 | 127,090592 | 319,466533 | 365,903118 | 127.0906 | 319.4665 | 365.9031
2025-05-22 11:53:40.578 | 11:53:40 | 42820 | 42820 | 127,697206 | 326,847183 | 375,571785 | 1520 | 42919 | 127,13104 | 319,377319 | 365,835099 | 127.131 | 319.3773 | 365.8351
2025-05-22 11:53:41.578 | 11:53:41 | 42821 | 42821 | 127,658171 | 326,776147 | 375,482819 | 1521 | 42920 | 127,070809 | 319,301137 | 365,767186 | 127.0708 | 319.3011 | 365.7672
2025-05-22 11:53:42.578 | 11:53:42 | 42822 | 42822 | 127,60333 | 326,678497 | 375,399415 | 1522 | 42921 | 126,993147 | 319,227073 | 365,67649 | 126.9931 | 319.2271 | 365.6765
2025-05-22 11:53:43.578 | 11:53:43 | 42823 | 42823 | 127,535262 | 326,60144 | 375,305139 | 1523 | 42922 | 127,032484 | 319,175914 | 365,563191 | 127.0325 | 319.1759 | 365.5632
2025-05-22 11:53:44.578 | 11:53:44 | 42824 | 42824 | 127,488294 | 326,51701 | 375,187073 | 1524 | 42923 | 127,07557 | 319,096747 | 365,497111 | 127.0756 | 319.0967 | 365.4971
2025-05-22 11:53:45.578 | 11:53:45 | 42825 | 42825 | 127,449664 | 326,436095 | 375,106626 | 1525 | 42924 | 127,088819 | 319,02177 | 365,444498 | 127.0888 | 319.0218 | 365.4445
2025-05-22 11:53:46.578 | 11:53:46 | 42826 | 42826 | 127,424179 | 326,369599 | 375,027826 | 1526 | 42925 | 126,979716 | 318,957416 | 365,375074 | 126.9797 | 318.9574 | 365.3751
2025-05-22 11:53:47.578 | 11:53:47 | 42827 | 42827 | 127,39637 | 326,309273 | 374,946953 | 1527 | 42926 | 126,879281 | 318,875267 | 365,341627 | 126.8793 | 318.8753 | 365.3416
2025-05-22 11:53:48.578 | 11:53:48 | 42828 | 42828 | 127,381602 | 326,23618 | 374,8533 | 1528 | 42927 | 126,922915 | 318,80415 | 365,314863 | 126.9229 | 318.8041 | 365.3149
2025-05-22 11:53:49.578 | 11:53:49 | 42829 | 42829 | 127,360646 | 326,155155 | 374,750704 | 1529 | 42928 | 126,993628 | 318,729096 | 365,210944 | 126.9936 | 318.7291 | 365.2109
2025-05-22 11:53:50.578 | 11:53:50 | 42830 | 42830 | 127,317191 | 326,100542 | 374,699106 | 1530 | 42929 | 126,907683 | 318,671157 | 365,126541 | 126.9077 | 318.6712 | 365.1265
2025-05-22 11:53:51.578 | 11:53:51 | 42831 | 42831 | 127,309611 | 326,028047 | 374,537873 | 1531 | 42930 | 126,798123 | 318,595823 | 365,061433 | 126.7981 | 318.5958 | 365.0614
2025-05-22 11:53:52.578 | 11:53:52 | 42832 | 42832 | 127,274639 | 325,955368 | 374,392633 | 1532 | 42931 | 126,691501 | 318,540442 | 365,036637 | 126.6915 | 318.5404 | 365.0366
2025-05-22 11:53:53.578 | 11:53:53 | 42833 | 42833 | 127,228759 | 325,890914 | 374,27812 | 1533 | 42932 | 126,646104 | 318,466571 | 364,98432 | 126.6461 | 318.4666 | 364.9843
2025-05-22 11:53:54.578 | 11:53:54 | 42834 | 42834 | 127,182072 | 325,796611 | 374,171005 | 1534 | 42933 | 126,588521 | 318,395601 | 364,95148 | 126.5885 | 318.3956 | 364.9515
2025-05-22 11:53:55.578 | 11:53:55 | 42835 | 42835 | 127,18222 | 325,722919 | 374,031291 | 1535 | 42934 | 126,56346 | 318,351739 | 364,909098 | 126.5635 | 318.3517 | 364.9091
2025-05-22 11:53:56.578 | 11:53:56 | 42836 | 42836 | 127,327552 | 325,645504 | 373,907798 | 1536 | 42935 | 126,453633 | 318,276117 | 364,818998 | 126.4536 | 318.2761 | 364.819
2025-05-22 11:53:57.578 | 11:53:57 | 42837 | 42837 | 127,412582 | 325,592768 | 373,813928 | 1537 | 42936 | 126,413618 | 318,229796 | 364,723626 | 126.4136 | 318.2298 | 364.7236
2025-05-22 11:53:58.578 | 11:53:58 | 42838 | 42838 | 127,375363 | 325,509311 | 373,683218 | 1538 | 42937 | 126,338163 | 318,148761 | 364,635666 | 126.3382 | 318.1488 | 364.6357
2025-05-22 11:53:59.578 | 11:53:59 | 42839 | 42839 | 127,347602 | 325,442536 | 373,599321 | 1539 | 42938 | 126,321608 | 318,090991 | 364,509812 | 126.3216 | 318.091 | 364.5098
2025-05-22 11:54:00.578 | 11:54:00 | 42840 | 42840 | 127,334002 | 325,38266 | 373,558993 | 1540 | 42939 | 126,215907 | 318,01165 | 364,419092 | 126.2159 | 318.0116 | 364.4191
2025-05-22 11:54:01.578 | 11:54:01 | 42841 | 42841 | 127,440526 | 325,304491 | 373,502833 | 1541 | 42940 | 126,223049 | 317,953128 | 364,303663 | 126.223 | 317.9531 | 364.3037
2025-05-22 11:54:02.578 | 11:54:02 | 42842 | 42842 | 127,466949 | 325,233387 | 373,394366 | 1542 | 42941 | 126,20686 | 317,877006 | 364,228746 | 126.2069 | 317.877 | 364.2287
2025-05-22 11:54:03.578 | 11:54:03 | 42843 | 42843 | 127,463387 | 325,168926 | 373,286357 | 1543 | 42942 | 126,177973 | 317,789164 | 364,165165 | 126.178 | 317.7892 | 364.1652
2025-05-22 11:54:04.578 | 11:54:04 | 42844 | 42844 | 127,391846 | 325,090231 | 373,192537 | 1544 | 42943 | 126,121726 | 317,743354 | 364,104979 | 126.1217 | 317.7434 | 364.105
2025-05-22 11:54:05.578 | 11:54:05 | 42845 | 42845 | 127,391789 | 325,02242 | 373,060981 | 1545 | 42944 | 126,055153 | 317,664844 | 364,01197 | 126.0552 | 317.6648 | 364.012
2025-05-22 11:54:06.578 | 11:54:06 | 42846 | 42846 | 127,528058 | 324,94875 | 372,93547 | 1546 | 42945 | 126,033671 | 317,596896 | 363,932377 | 126.0337 | 317.5969 | 363.9324
2025-05-22 11:54:07.578 | 11:54:07 | 42847 | 42847 | 127,561475 | 324,872854 | 372,847874 | 1547 | 42946 | 126,01273 | 317,521258 | 363,85067 | 126.0127 | 317.5213 | 363.8507
2025-05-22 11:54:08.578 | 11:54:08 | 42848 | 42848 | 127,540183 | 324,806786 | 372,755727 | 1548 | 42947 | 125,983538 | 317,434809 | 363,757713 | 125.9835 | 317.4348 | 363.7577
2025-05-22 11:54:09.578 | 11:54:09 | 42849 | 42849 | 127,45379 | 324,709899 | 372,693435 | 1549 | 42948 | 125,918022 | 317,373068 | 363,641761 | 125.918 | 317.3731 | 363.6418
2025-05-22 11:54:10.578 | 11:54:10 | 42850 | 42850 | 127,397529 | 324,627364 | 372,572075 | 1550 | 42949 | 125,959833 | 317,283776 | 363,533355 | 125.9598 | 317.2838 | 363.5334
2025-05-22 11:54:11.578 | 11:54:11 | 42851 | 42851 | 127,429287 | 324,529121 | 372,455758 | 1551 | 42950 | 125,908733 | 317,234927 | 363,478736 | 125.9087 | 317.2349 | 363.4787
2025-05-22 11:54:12.578 | 11:54:12 | 42852 | 42852 | 127,564482 | 324,450724 | 372,339864 | 1552 | 42951 | 125,842874 | 317,182224 | 363,463964 | 125.8429 | 317.1822 | 363.464
2025-05-22 11:54:13.578 | 11:54:13 | 42853 | 42853 | 127,660363 | 324,36526 | 372,186664 | 1553 | 42952 | 125,798366 | 317,134166 | 363,394915 | 125.7984 | 317.1342 | 363.3949
2025-05-22 11:54:14.578 | 11:54:14 | 42854 | 42854 | 127,721391 | 324,272448 | 372,037969 | 1554 | 42953 | 125,804725 | 317,066656 | 363,307808 | 125.8047 | 317.0667 | 363.3078
2025-05-22 11:54:15.578 | 11:54:15 | 42855 | 42855 | 127,713798 | 324,179387 | 371,921925 | 1555 | 42954 | 125,757807 | 317,004237 | 363,250938 | 125.7578 | 317.0042 | 363.2509
2025-05-22 11:54:16.578 | 11:54:16 | 42856 | 42856 | 127,577518 | 324,091424 | 371,884387 | 1556 | 42955 | 125,716553 | 316,934422 | 363,155371 | 125.7166 | 316.9344 | 363.1554
2025-05-22 11:54:17.578 | 11:54:17 | 42857 | 42857 | 127,627922 | 323,999625 | 371,773745 | 1557 | 42956 | 125,697584 | 316,867564 | 363,091343 | 125.6976 | 316.8676 | 363.0913
2025-05-22 11:54:18.578 | 11:54:18 | 42858 | 42858 | 127,773347 | 323,943811 | 371,69727 | 1558 | 42957 | 125,692824 | 316,804518 | 363,009062 | 125.6928 | 316.8045 | 363.0091
2025-05-22 11:54:19.578 | 11:54:19 | 42859 | 42859 | 127,811303 | 323,872226 | 371,54717 | 1559 | 42958 | 125,715265 | 316,719062 | 362,917899 | 125.7153 | 316.7191 | 362.9179
2025-05-22 11:54:20.578 | 11:54:20 | 42860 | 42860 | 127,753023 | 323,796942 | 371,450625 | 1560 | 42959 | 125,760293 | 316,648636 | 362,841697 | 125.7603 | 316.6486 | 362.8417
2025-05-22 11:54:21.578 | 11:54:21 | 42861 | 42861 | 127,682747 | 323,68999 | 371,358423 | 1561 | 42960 | 125,828035 | 316,587092 | 362,734827 | 125.828 | 316.5871 | 362.7348
2025-05-22 11:54:22.578 | 11:54:22 | 42862 | 42862 | 127,691024 | 323,594919 | 371,213151 | 1562 | 42961 | 125,783186 | 316,501595 | 362,636595 | 125.7832 | 316.5016 | 362.6366
2025-05-22 11:54:23.578 | 11:54:23 | 42863 | 42863 | 127,76453 | 323,507174 | 371,115563 | 1563 | 42962 | 125,795375 | 316,427667 | 362,606598 | 125.7954 | 316.4277 | 362.6066
2025-05-22 11:54:24.578 | 11:54:24 | 42864 | 42864 | 127,743432 | 323,422407 | 371,021945 | 1564 | 42963 | 125,822686 | 316,368943 | 362,603988 | 125.8227 | 316.3689 | 362.604
2025-05-22 11:54:25.578 | 11:54:25 | 42865 | 42865 | 127,686212 | 323,330615 | 370,919913 | 1565 | 42964 | 125,812172 | 316,29048 | 362,530978 | 125.8122 | 316.2905 | 362.531
2025-05-22 11:54:26.578 | 11:54:26 | 42866 | 42866 | 127,658996 | 323,231805 | 370,817755 | 1566 | 42965 | 125,829219 | 316,210458 | 362,434171 | 125.8292 | 316.2105 | 362.4342
2025-05-22 11:54:27.578 | 11:54:27 | 42867 | 42867 | 127,727906 | 323,138165 | 370,723182 | 1567 | 42966 | 125,77729 | 316,128693 | 362,367045 | 125.7773 | 316.1287 | 362.367
2025-05-22 11:54:28.578 | 11:54:28 | 42868 | 42868 | 127,776277 | 323,045657 | 370,583125 | 1568 | 42967 | 125,753395 | 316,078939 | 362,341785 | 125.7534 | 316.0789 | 362.3418
2025-05-22 11:54:29.578 | 11:54:29 | 42869 | 42869 | 127,815775 | 322,983287 | 370,497378 | 1569 | 42968 | 125,749013 | 316,018885 | 362,299759 | 125.749 | 316.0189 | 362.2998
2025-05-22 11:54:30.578 | 11:54:30 | 42870 | 42870 | 127,681902 | 322,910735 | 370,422094 | 1570 | 42969 | 125,761219 | 315,952451 | 362,235425 | 125.7612 | 315.9525 | 362.2354
2025-05-22 11:54:31.578 | 11:54:31 | 42871 | 42871 | 127,587576 | 322,859862 | 370,327646 | 1571 | 42970 | 125,748377 | 315,886789 | 362,130427 | 125.7484 | 315.8868 | 362.1304
2025-05-22 11:54:32.578 | 11:54:32 | 42872 | 42872 | 127,630995 | 322,779873 | 370,248069 | 1572 | 42971 | 125,732757 | 315,794561 | 362,030843 | 125.7328 | 315.7946 | 362.0308
2025-05-22 11:54:33.578 | 11:54:33 | 42873 | 42873 | 127,7592 | 322,702589 | 370,149436 | 1573 | 42972 | 125,733267 | 315,729116 | 361,947237 | 125.7333 | 315.7291 | 361.9472
2025-05-22 11:54:34.578 | 11:54:34 | 42874 | 42874 | 127,792774 | 322,620258 | 370,058455 | 1574 | 42973 | 125,787197 | 315,653516 | 361,864716 | 125.7872 | 315.6535 | 361.8647
2025-05-22 11:54:35.578 | 11:54:35 | 42875 | 42875 | 127,827275 | 322,553065 | 369,955588 | 1575 | 42974 | 125,811092 | 315,583462 | 361,764258 | 125.8111 | 315.5835 | 361.7643
2025-05-22 11:54:36.578 | 11:54:36 | 42876 | 42876 | 127,734786 | 322,494097 | 369,854831 | 1576 | 42975 | 125,861146 | 315,498189 | 361,672069 | 125.8611 | 315.4982 | 361.6721
2025-05-22 11:54:37.578 | 11:54:37 | 42877 | 42877 | 127,664094 | 322,431819 | 369,770999 | 1577 | 42976 | 125,833655 | 315,437482 | 361,533488 | 125.8337 | 315.4375 | 361.5335
2025-05-22 11:54:38.578 | 11:54:38 | 42878 | 42878 | 127,665142 | 322,365261 | 369,683503 | 1578 | 42977 | 125,767794 | 315,362344 | 361,455086 | 125.7678 | 315.3623 | 361.4551
2025-05-22 11:54:39.578 | 11:54:39 | 42879 | 42879 | 127,67734 | 322,282094 | 369,557141 | 1579 | 42978 | 125,767605 | 315,283751 | 361,394635 | 125.7676 | 315.2838 | 361.3946
2025-05-22 11:54:40.578 | 11:54:40 | 42880 | 42880 | 127,786943 | 322,206538 | 369,433877 | 1580 | 42979 | 125,803605 | 315,223694 | 361,357821 | 125.8036 | 315.2237 | 361.3578
2025-05-22 11:54:41.578 | 11:54:41 | 42881 | 42881 | 127,804582 | 322,145243 | 369,264172 | 1581 | 42980 | 125,798231 | 315,140275 | 361,316341 | 125.7982 | 315.1403 | 361.3163
2025-05-22 11:54:42.578 | 11:54:42 | 42882 | 42882 | 127,843626 | 322,07414 | 369,130334 | 1582 | 42981 | 125,770903 | 315,096402 | 361,298668 | 125.7709 | 315.0964 | 361.2987
2025-05-22 11:54:43.578 | 11:54:43 | 42883 | 42883 | 127,8054 | 322,001268 | 369,028046 | 1583 | 42982 | 125,702616 | 315,024597 | 361,241859 | 125.7026 | 315.0246 | 361.2419
2025-05-22 11:54:44.578 | 11:54:44 | 42884 | 42884 | 127,744694 | 321,924434 | 368,916291 | 1584 | 42983 | 125,695726 | 314,962319 | 361,193621 | 125.6957 | 314.9623 | 361.1936
2025-05-22 11:54:45.578 | 11:54:45 | 42885 | 42885 | 127,753985 | 321,844917 | 368,79556 | 1585 | 42984 | 125,664556 | 314,906245 | 361,090279 | 125.6646 | 314.9062 | 361.0903
2025-05-22 11:54:46.622 | 11:54:46 | 42886 | 42886 | 127,710884 | 321,748775 | 368,684501 | 1586 | 42985 | 125,659741 | 314,863355 | 361,055948 | 125.6597 | 314.8634 | 361.0559
2025-05-22 11:54:47.578 | 11:54:47 | 42887 | 42887 | 127,681617 | 321,687903 | 368,589636 | 1587 | 42986 | 125,690974 | 314,809518 | 361,00192 | 125.691 | 314.8095 | 361.0019
2025-05-22 11:54:48.578 | 11:54:48 | 42888 | 42888 | 127,63759 | 321,592039 | 368,508418 | 1588 | 42987 | 125,724476 | 314,723782 | 360,953984 | 125.7245 | 314.7238 | 360.954
2025-05-22 11:54:49.578 | 11:54:49 | 42889 | 42889 | 127,624543 | 321,488989 | 368,428192 | 1589 | 42988 | 125,6932 | 314,686672 | 360,871771 | 125.6932 | 314.6867 | 360.8718
2025-05-22 11:54:50.578 | 11:54:50 | 42890 | 42890 | 127,621322 | 321,408553 | 368,361134 | 1590 | 42989 | 125,699996 | 314,627846 | 360,782939 | 125.7 | 314.6278 | 360.7829
2025-05-22 11:54:51.578 | 11:54:51 | 42891 | 42891 | 127,628746 | 321,33178 | 368,232664 | 1591 | 42990 | 125,727315 | 314,569782 | 360,678049 | 125.7273 | 314.5698 | 360.678
2025-05-22 11:54:52.578 | 11:54:52 | 42892 | 42892 | 127,567409 | 321,247564 | 368,116694 | 1592 | 42991 | 125,769418 | 314,53804 | 360,625935 | 125.7694 | 314.538 | 360.6259
2025-05-22 11:54:53.578 | 11:54:53 | 42893 | 42893 | 127,585006 | 321,168018 | 368,039451 | 1593 | 42992 | 125,730695 | 314,500861 | 360,581152 | 125.7307 | 314.5009 | 360.5812
2025-05-22 11:54:54.578 | 11:54:54 | 42894 | 42894 | 127,526592 | 321,084386 | 367,925897 | 1594 | 42993 | 125,707 | 314,453464 | 360,55733 | 125.707 | 314.4535 | 360.5573
2025-05-22 11:54:55.578 | 11:54:55 | 42895 | 42895 | 127,521275 | 321,015605 | 367,821163 | 1595 | 42994 | 125,67057 | 314,397838 | 360,485922 | 125.6706 | 314.3978 | 360.4859
2025-05-22 11:54:56.578 | 11:54:56 | 42896 | 42896 | 127,472376 | 320,951759 | 367,736014 | 1596 | 42995 | 125,661778 | 314,357868 | 360,371069 | 125.6618 | 314.3579 | 360.3711
2025-05-22 11:54:57.578 | 11:54:57 | 42897 | 42897 | 127,426805 | 320,867085 | 367,673167 | 1597 | 42996 | 125,697244 | 314,312264 | 360,293729 | 125.6972 | 314.3123 | 360.2937
2025-05-22 11:54:58.578 | 11:54:58 | 42898 | 42898 | 127,383653 | 320,78956 | 367,597045 | 1598 | 42997 | 125,718387 | 314,261619 | 360,259602 | 125.7184 | 314.2616 | 360.2596
2025-05-22 11:54:59.578 | 11:54:59 | 42899 | 42899 | 127,33775 | 320,718963 | 367,527036 | 1599 | 42998 | 125,71895 | 314,214724 | 360,201918 | 125.719 | 314.2147 | 360.2019
2025-05-22 11:55:00.578 | 11:55:00 | 42900 | 42900 | 127,306653 | 320,640831 | 367,451851 | 1600 | 42999 | 125,746985 | 314,160687 | 360,122995 | 125.747 | 314.1607 | 360.123
2025-05-22 11:55:01.578 | 11:55:01 | 42901 | 42901 | 127,283448 | 320,558055 | 367,416483 | 1601 | 43000 | 125,698798 | 314,09764 | 360,054692 | 125.6988 | 314.0976 | 360.0547
2025-05-22 11:55:02.578 | 11:55:02 | 42902 | 42902 | 127,213538 | 320,499252 | 367,325826 | 1602 | 43001 | 125,734335 | 314,044106 | 359,982245 | 125.7343 | 314.0441 | 359.9822
2025-05-22 11:55:03.578 | 11:55:03 | 42903 | 42903 | 127,085055 | 320,432657 | 367,235653 | 1603 | 43002 | 125,706554 | 313,991136 | 359,901227 | 125.7066 | 313.9911 | 359.9012
2025-05-22 11:55:04.578 | 11:55:04 | 42904 | 42904 | 127,003417 | 320,372614 | 367,168296 | 1604 | 43003 | 125,713376 | 313,949197 | 359,847123 | 125.7134 | 313.9492 | 359.8471
2025-05-22 11:55:05.578 | 11:55:05 | 42905 | 42905 | 126,95548 | 320,318925 | 367,058984 | 1605 | 43004 | 125,70246 | 313,886853 | 359,814236 | 125.7025 | 313.8869 | 359.8142
2025-05-22 11:55:06.578 | 11:55:06 | 42906 | 42906 | 126,904997 | 320,254498 | 366,989476 | 1606 | 43005 | 125,709573 | 313,839959 | 359,763273 | 125.7096 | 313.84 | 359.7633
2025-05-22 11:55:07.578 | 11:55:07 | 42907 | 42907 | 126,842044 | 320,226634 | 366,895199 | 1607 | 43006 | 125,672618 | 313,789323 | 359,750647 | 125.6726 | 313.7893 | 359.7506
2025-05-22 11:55:08.578 | 11:55:08 | 42908 | 42908 | 126,908313 | 320,167586 | 366,786651 | 1608 | 43007 | 125,643097 | 313,752577 | 359,734219 | 125.6431 | 313.7526 | 359.7342
2025-05-22 11:55:09.578 | 11:55:09 | 42909 | 42909 | 126,914186 | 320,084742 | 366,722275 | 1609 | 43008 | 125,661554 | 313,7141 | 359,677847 | 125.6616 | 313.7141 | 359.6778
2025-05-22 11:55:10.578 | 11:55:10 | 42910 | 42910 | 127,025252 | 320,026254 | 366,647258 | 1610 | 43009 | 125,682868 | 313,679292 | 359,597824 | 125.6829 | 313.6793 | 359.5978
2025-05-22 11:55:11.578 | 11:55:11 | 42911 | 42911 | 126,985849 | 319,958656 | 366,530499 | 1611 | 43010 | 125,669021 | 313,626405 | 359,536073 | 125.669 | 313.6264 | 359.5361
2025-05-22 11:55:12.578 | 11:55:12 | 42912 | 42912 | 126,926852 | 319,872712 | 366,379675 | 1612 | 43011 | 125,672737 | 313,578593 | 359,499878 | 125.6727 | 313.5786 | 359.4999
2025-05-22 11:55:13.578 | 11:55:13 | 42913 | 42913 | 126,982813 | 319,799437 | 366,277656 | 1613 | 43012 | 125,627575 | 313,506517 | 359,411707 | 125.6276 | 313.5065 | 359.4117
2025-05-22 11:55:14.578 | 11:55:14 | 42914 | 42914 | 127,002184 | 319,735321 | 366,207132 | 1614 | 43013 | 125,636154 | 313,445014 | 359,339601 | 125.6362 | 313.445 | 359.3396
2025-05-22 11:55:15.578 | 11:55:15 | 42915 | 42915 | 127,046434 | 319,663846 | 366,119935 | 1615 | 43014 | 125,625512 | 313,397299 | 359,300125 | 125.6255 | 313.3973 | 359.3001
2025-05-22 11:55:16.578 | 11:55:16 | 42916 | 42916 | 126,943995 | 319,59858 | 366,043892 | 1616 | 43015 | 125,598018 | 313,33375 | 359,260156 | 125.598 | 313.3338 | 359.2602
2025-05-22 11:55:17.578 | 11:55:17 | 42917 | 42917 | 126,946229 | 319,534212 | 365,996798 | 1617 | 43016 | 125,575616 | 313,279491 | 359,224538 | 125.5756 | 313.2795 | 359.2245
2025-05-22 11:55:18.578 | 11:55:18 | 42918 | 42918 | 127,090592 | 319,466533 | 365,903118 | 1618 | 43017 | 125,602238 | 313,226738 | 359,15123 | 125.6022 | 313.2267 | 359.1512
2025-05-22 11:55:19.578 | 11:55:19 | 42919 | 42919 | 127,13104 | 319,377319 | 365,835099 | 1619 | 43018 | 125,57782 | 313,191236 | 359,062616 | 125.5778 | 313.1912 | 359.0626
2025-05-22 11:55:20.578 | 11:55:20 | 42920 | 42920 | 127,070809 | 319,301137 | 365,767186 | 1620 | 43019 | 125,52856 | 313,164365 | 359,012414 | 125.5286 | 313.1644 | 359.0124
2025-05-22 11:55:21.578 | 11:55:21 | 42921 | 42921 | 126,993147 | 319,227073 | 365,67649 | 1621 | 43020 | 125,522053 | 313,114458 | 359,008367 | 125.5221 | 313.1145 | 359.0084
2025-05-22 11:55:22.578 | 11:55:22 | 42922 | 42922 | 127,032484 | 319,175914 | 365,563191 | 1622 | 43021 | 125,51984 | 313,066401 | 358,967023 | 125.5198 | 313.0664 | 358.967
2025-05-22 11:55:23.578 | 11:55:23 | 42923 | 42923 | 127,07557 | 319,096747 | 365,497111 | 1623 | 43022 | 125,473271 | 313,020616 | 358,907764 | 125.4733 | 313.0206 | 358.9078
2025-05-22 11:55:24.578 | 11:55:24 | 42924 | 42924 | 127,088819 | 319,02177 | 365,444498 | 1624 | 43023 | 125,448069 | 312,980665 | 358,793872 | 125.4481 | 312.9807 | 358.7939
2025-05-22 11:55:25.578 | 11:55:25 | 42925 | 42925 | 126,979716 | 318,957416 | 365,375074 | 1625 | 43024 | 125,407639 | 312,951995 | 358,732364 | 125.4076 | 312.952 | 358.7324
2025-05-22 11:55:26.578 | 11:55:26 | 42926 | 42926 | 126,879281 | 318,875267 | 365,341627 | 1626 | 43025 | 125,394044 | 312,894832 | 358,662909 | 125.394 | 312.8948 | 358.6629
2025-05-22 11:55:27.578 | 11:55:27 | 42927 | 42927 | 126,922915 | 318,80415 | 365,314863 | 1627 | 43026 | 125,355925 | 312,842251 | 358,602661 | 125.3559 | 312.8423 | 358.6027
2025-05-22 11:55:28.578 | 11:55:28 | 42928 | 42928 | 126,993628 | 318,729096 | 365,210944 | 1628 | 43027 | 125,339722 | 312,779595 | 358,561536 | 125.3397 | 312.7796 | 358.5615
2025-05-22 11:55:29.578 | 11:55:29 | 42929 | 42929 | 126,907683 | 318,671157 | 365,126541 | 1629 | 43028 | 125,319776 | 312,730437 | 358,550252 | 125.3198 | 312.7304 | 358.5503
2025-05-22 11:55:30.578 | 11:55:30 | 42930 | 42930 | 126,798123 | 318,595823 | 365,061433 | 1630 | 43029 | 125,307209 | 312,679139 | 358,499619 | 125.3072 | 312.6791 | 358.4996
2025-05-22 11:55:31.578 | 11:55:31 | 42931 | 42931 | 126,691501 | 318,540442 | 365,036637 | 1631 | 43030 | 125,310946 | 312,62883 | 358,455263 | 125.3109 | 312.6288 | 358.4553
2025-05-22 11:55:32.578 | 11:55:32 | 42932 | 42932 | 126,646104 | 318,466571 | 364,98432 | 1632 | 43031 | 125,288867 | 312,572099 | 358,451853 | 125.2889 | 312.5721 | 358.4519
2025-05-22 11:55:33.578 | 11:55:33 | 42933 | 42933 | 126,588521 | 318,395601 | 364,95148 | 1633 | 43032 | 125,273263 | 312,527848 | 358,456275 | 125.2733 | 312.5278 | 358.4563
2025-05-22 11:55:34.578 | 11:55:34 | 42934 | 42934 | 126,56346 | 318,351739 | 364,909098 | 1634 | 43033 | 125,254047 | 312,50135 | 358,443759 | 125.254 | 312.5014 | 358.4438
2025-05-22 11:55:35.578 | 11:55:35 | 42935 | 42935 | 126,453633 | 318,276117 | 364,818998 | 1635 | 43034 | 125,259731 | 312,468133 | 358,449196 | 125.2597 | 312.4681 | 358.4492
2025-05-22 11:55:36.578 | 11:55:36 | 42936 | 42936 | 126,413618 | 318,229796 | 364,723626 | 1636 | 43035 | 125,219471 | 312,426987 | 358,423815 | 125.2195 | 312.427 | 358.4238
2025-05-22 11:55:37.578 | 11:55:37 | 42937 | 42937 | 126,338163 | 318,148761 | 364,635666 | 1637 | 43036 | 125,225624 | 312,400195 | 358,35425 | 125.2256 | 312.4002 | 358.3542
2025-05-22 11:55:38.578 | 11:55:38 | 42938 | 42938 | 126,321608 | 318,090991 | 364,509812 | 1638 | 43037 | 125,223859 | 312,349962 | 358,321279 | 125.2239 | 312.35 | 358.3213
2025-05-22 11:55:39.578 | 11:55:39 | 42939 | 42939 | 126,215907 | 318,01165 | 364,419092 | 1639 | 43038 | 125,152292 | 312,290644 | 358,290435 | 125.1523 | 312.2906 | 358.2904
2025-05-22 11:55:40.578 | 11:55:40 | 42940 | 42940 | 126,223049 | 317,953128 | 364,303663 | 1640 | 43039 | 125,100843 | 312,241218 | 358,292365 | 125.1008 | 312.2412 | 358.2924
2025-05-22 11:55:41.578 | 11:55:41 | 42941 | 42941 | 126,20686 | 317,877006 | 364,228746 | 1641 | 43040 | 125,098314 | 312,196508 | 358,307991 | 125.0983 | 312.1965 | 358.308
2025-05-22 11:55:42.578 | 11:55:42 | 42942 | 42942 | 126,177973 | 317,789164 | 364,165165 | 1642 | 43041 | 125,0351 | 312,147976 | 358,246865 | 125.0351 | 312.148 | 358.2469
2025-05-22 11:55:43.578 | 11:55:43 | 42943 | 42943 | 126,121726 | 317,743354 | 364,104979 | 1643 | 43042 | 124,998031 | 312,117859 | 358,222486 | 124.998 | 312.1179 | 358.2225
2025-05-22 11:55:44.578 | 11:55:44 | 42944 | 42944 | 126,055153 | 317,664844 | 364,01197 | 1644 | 43043 | 124,977747 | 312,071452 | 358,158554 | 124.9777 | 312.0715 | 358.1586
2025-05-22 11:55:45.578 | 11:55:45 | 42945 | 42945 | 126,033671 | 317,596896 | 363,932377 | 1645 | 43044 | 124,954429 | 312,033932 | 358,101093 | 124.9544 | 312.0339 | 358.1011
2025-05-22 11:55:46.578 | 11:55:46 | 42946 | 42946 | 126,01273 | 317,521258 | 363,85067 | 1646 | 43045 | 124,980578 | 312,005726 | 358,035076 | 124.9806 | 312.0057 | 358.0351
2025-05-22 11:55:47.578 | 11:55:47 | 42947 | 42947 | 125,983538 | 317,434809 | 363,757713 | 1647 | 43046 | 124,982754 | 311,975603 | 357,974148 | 124.9828 | 311.9756 | 357.9741
2025-05-22 11:55:48.578 | 11:55:48 | 42948 | 42948 | 125,918022 | 317,373068 | 363,641761 | 1648 | 43047 | 124,999734 | 311,952275 | 357,952675 | 124.9997 | 311.9523 | 357.9527
2025-05-22 11:55:49.578 | 11:55:49 | 42949 | 42949 | 125,959833 | 317,283776 | 363,533355 | 1649 | 43048 | 124,982959 | 311,914793 | 357,950394 | 124.983 | 311.9148 | 357.9504
2025-05-22 11:55:50.578 | 11:55:50 | 42950 | 42950 | 125,908733 | 317,234927 | 363,478736 | 1650 | 43049 | 124,979933 | 311,891217 | 357,942756 | 124.9799 | 311.8912 | 357.9428
2025-05-22 11:55:51.578 | 11:55:51 | 42951 | 42951 | 125,842874 | 317,182224 | 363,463964 | 1651 | 43050 | 124,936379 | 311,853349 | 357,945609 | 124.9364 | 311.8533 | 357.9456
2025-05-22 11:55:52.578 | 11:55:52 | 42952 | 42952 | 125,798366 | 317,134166 | 363,394915 | 1652 | 43051 | 124,928572 | 311,834214 | 357,866981 | 124.9286 | 311.8342 | 357.867
2025-05-22 11:55:53.578 | 11:55:53 | 42953 | 42953 | 125,804725 | 317,066656 | 363,307808 | 1653 | 43052 | 124,913341 | 311,785686 | 357,837679 | 124.9133 | 311.7857 | 357.8377
2025-05-22 11:55:54.578 | 11:55:54 | 42954 | 42954 | 125,757807 | 317,004237 | 363,250938 | 1654 | 43053 | 124,87678 | 311,755088 | 357,790677 | 124.8768 | 311.7551 | 357.7907
2025-05-22 11:55:55.578 | 11:55:55 | 42955 | 42955 | 125,716553 | 316,934422 | 363,155371 | 1655 | 43054 | 124,839894 | 311,708687 | 357,760478 | 124.8399 | 311.7087 | 357.7605
2025-05-22 11:55:56.578 | 11:55:56 | 42956 | 42956 | 125,697584 | 316,867564 | 363,091343 | 1656 | 43055 | 124,840455 | 311,652537 | 357,706657 | 124.8405 | 311.6525 | 357.7067
2025-05-22 11:55:57.578 | 11:55:57 | 42957 | 42957 | 125,692824 | 316,804518 | 363,009062 | 1657 | 43056 | 124,795876 | 311,625224 | 357,66874 | 124.7959 | 311.6252 | 357.6687
2025-05-22 11:55:58.578 | 11:55:58 | 42958 | 42958 | 125,715265 | 316,719062 | 362,917899 | 1658 | 43057 | 124,782543 | 311,582972 | 357,616207 | 124.7825 | 311.583 | 357.6162
2025-05-22 11:55:59.578 | 11:55:59 | 42959 | 42959 | 125,760293 | 316,648636 | 362,841697 | 1659 | 43058 | 124,788407 | 311,550123 | 357,598084 | 124.7884 | 311.5501 | 357.5981
2025-05-22 11:56:00.578 | 11:56:00 | 42960 | 42960 | 125,828035 | 316,587092 | 362,734827 | 1660 | 43059 | 124,750139 | 311,492735 | 357,586096 | 124.7501 | 311.4927 | 357.5861
2025-05-22 11:56:01.578 | 11:56:01 | 42961 | 42961 | 125,783186 | 316,501595 | 362,636595 | 1661 | 43060 | 124,708244 | 311,432025 | 357,529267 | 124.7082 | 311.432 | 357.5293
2025-05-22 11:56:02.578 | 11:56:02 | 42962 | 42962 | 125,795375 | 316,427667 | 362,606598 | 1662 | 43061 | 124,69218 | 311,389633 | 357,481797 | 124.6922 | 311.3896 | 357.4818
2025-05-22 11:56:03.578 | 11:56:03 | 42963 | 42963 | 125,822686 | 316,368943 | 362,603988 | 1663 | 43062 | 124,818818 | 311,354072 | 357,460722 | 124.8188 | 311.3541 | 357.4607
2025-05-22 11:56:04.578 | 11:56:04 | 42964 | 42964 | 125,812172 | 316,29048 | 362,530978 | 1664 | 43063 | 124,862203 | 311,331379 | 357,3953 | 124.8622 | 311.3314 | 357.3953
2025-05-22 11:56:05.578 | 11:56:05 | 42965 | 42965 | 125,829219 | 316,210458 | 362,434171 | 1665 | 43064 | 124,858037 | 311,301711 | 357,382798 | 124.858 | 311.3017 | 357.3828
2025-05-22 11:56:06.578 | 11:56:06 | 42966 | 42966 | 125,77729 | 316,128693 | 362,367045 | 1666 | 43065 | 124,794353 | 311,263061 | 357,360051 | 124.7944 | 311.2631 | 357.3601
2025-05-22 11:56:07.578 | 11:56:07 | 42967 | 42967 | 125,753395 | 316,078939 | 362,341785 | 1667 | 43066 | 124,829199 | 311,236797 | 357,379412 | 124.8292 | 311.2368 | 357.3794
2025-05-22 11:56:08.578 | 11:56:08 | 42968 | 42968 | 125,749013 | 316,018885 | 362,299759 | 1668 | 43067 | 124,87927 | 311,208118 | 357,341663 | 124.8793 | 311.2081 | 357.3417
2025-05-22 11:56:09.578 | 11:56:09 | 42969 | 42969 | 125,761219 | 315,952451 | 362,235425 | 1669 | 43068 | 124,986093 | 311,164502 | 357,349498 | 124.9861 | 311.1645 | 357.3495
2025-05-22 11:56:10.578 | 11:56:10 | 42970 | 42970 | 125,748377 | 315,886789 | 362,130427 | 1670 | 43069 | 125,059138 | 311,114393 | 357,385954 | 125.0591 | 311.1144 | 357.386
2025-05-22 11:56:11.578 | 11:56:11 | 42971 | 42971 | 125,732757 | 315,794561 | 362,030843 | 1671 | 43070 | 125,053795 | 311,088684 | 357,379295 | 125.0538 | 311.0887 | 357.3793
2025-05-22 11:56:12.578 | 11:56:12 | 42972 | 42972 | 125,733267 | 315,729116 | 361,947237 | 1672 | 43071 | 124,962642 | 311,038371 | 357,316679 | 124.9626 | 311.0384 | 357.3167
2025-05-22 11:56:13.578 | 11:56:13 | 42973 | 42973 | 125,787197 | 315,653516 | 361,864716 | 1673 | 43072 | 124,904888 | 311,006247 | 357,253817 | 124.9049 | 311.0062 | 357.2538
2025-05-22 11:56:14.578 | 11:56:14 | 42974 | 42974 | 125,811092 | 315,583462 | 361,764258 | 1674 | 43073 | 124,821285 | 310,980635 | 357,188623 | 124.8213 | 310.9806 | 357.1886
2025-05-22 11:56:15.578 | 11:56:15 | 42975 | 42975 | 125,861146 | 315,498189 | 361,672069 | 1675 | 43074 | 124,817974 | 310,952815 | 357,153852 | 124.818 | 310.9528 | 357.1539
2025-05-22 11:56:16.578 | 11:56:16 | 42976 | 42976 | 125,833655 | 315,437482 | 361,533488 | 1676 | 43075 | 124,798449 | 310,918584 | 357,114867 | 124.7984 | 310.9186 | 357.1149
2025-05-22 11:56:17.578 | 11:56:17 | 42977 | 42977 | 125,767794 | 315,362344 | 361,455086 | 1677 | 43076 | 124,776163 | 310,884789 | 357,12824 | 124.7762 | 310.8848 | 357.1282
2025-05-22 11:56:18.578 | 11:56:18 | 42978 | 42978 | 125,767605 | 315,283751 | 361,394635 | 1678 | 43077 | 124,798615 | 310,856618 | 357,072154 | 124.7986 | 310.8566 | 357.0722
2025-05-22 11:56:19.637 | 11:56:19 | 42979 | 42979 | 125,803605 | 315,223694 | 361,357821 | 1679 | 43078 | 124,752653 | 310,81828 | 357,043355 | 124.7527 | 310.8183 | 357.0434
2025-05-22 11:56:20.578 | 11:56:20 | 42980 | 42980 | 125,798231 | 315,140275 | 361,316341 | 1680 | 43079 | 124,7449 | 310,75853 | 357,056579 | 124.7449 | 310.7585 | 357.0566
2025-05-22 11:56:21.578 | 11:56:21 | 42981 | 42981 | 125,770903 | 315,096402 | 361,298668 | 1681 | 43080 | 124,734752 | 310,722691 | 357,030876 | 124.7348 | 310.7227 | 357.0309
2025-05-22 11:56:22.578 | 11:56:22 | 42982 | 42982 | 125,702616 | 315,024597 | 361,241859 | 1682 | 43081 | 124,745192 | 310,694823 | 357,030635 | 124.7452 | 310.6948 | 357.0306
2025-05-22 11:56:23.578 | 11:56:23 | 42983 | 42983 | 125,695726 | 314,962319 | 361,193621 | 1683 | 43082 | 124,757661 | 310,669985 | 357,012698 | 124.7577 | 310.67 | 357.0127
2025-05-22 11:56:24.578 | 11:56:24 | 42984 | 42984 | 125,664556 | 314,906245 | 361,090279 | 1684 | 43083 | 124,739806 | 310,616431 | 356,993595 | 124.7398 | 310.6164 | 356.9936
2025-05-22 11:56:25.578 | 11:56:25 | 42985 | 42985 | 125,659741 | 314,863355 | 361,055948 | 1685 | 43084 | 124,735045 | 310,577422 | 356,948453 | 124.735 | 310.5774 | 356.9485
2025-05-22 11:56:26.578 | 11:56:26 | 42986 | 42986 | 125,690974 | 314,809518 | 361,00192 | 1686 | 43085 | 124,757 | 310,560853 | 356,892427 | 124.757 | 310.5609 | 356.8924
2025-05-22 11:56:27.578 | 11:56:27 | 42987 | 42987 | 125,724476 | 314,723782 | 360,953984 | 1687 | 43086 | 124,763511 | 310,510423 | 356,869597 | 124.7635 | 310.5104 | 356.8696
2025-05-22 11:56:28.578 | 11:56:28 | 42988 | 42988 | 125,6932 | 314,686672 | 360,871771 | 1688 | 43087 | 124,770523 | 310,476854 | 356,870532 | 124.7705 | 310.4769 | 356.8705
2025-05-22 11:56:29.578 | 11:56:29 | 42989 | 42989 | 125,699996 | 314,627846 | 360,782939 | 1689 | 43088 | 124,806183 | 310,437268 | 356,871966 | 124.8062 | 310.4373 | 356.872
2025-05-22 11:56:30.578 | 11:56:30 | 42990 | 42990 | 125,727315 | 314,569782 | 360,678049 | 1690 | 43089 | 124,807692 | 310,398211 | 356,8832 | 124.8077 | 310.3982 | 356.8832
2025-05-22 11:56:31.578 | 11:56:31 | 42991 | 42991 | 125,769418 | 314,53804 | 360,625935 | 1691 | 43090 | 124,806616 | 310,381674 | 356,858404 | 124.8066 | 310.3817 | 356.8584
2025-05-22 11:56:32.578 | 11:56:32 | 42992 | 42992 | 125,730695 | 314,500861 | 360,581152 | 1692 | 43091 | 124,793818 | 310,339752 | 356,834076 | 124.7938 | 310.3398 | 356.8341
2025-05-22 11:56:33.578 | 11:56:33 | 42993 | 42993 | 125,707 | 314,453464 | 360,55733 | 1693 | 43092 | 124,833399 | 310,303627 | 356,787879 | 124.8334 | 310.3036 | 356.7879
2025-05-22 11:56:34.578 | 11:56:34 | 42994 | 42994 | 125,67057 | 314,397838 | 360,485922 | 1694 | 43093 | 124,880236 | 310,269855 | 356,774671 | 124.8802 | 310.2699 | 356.7747
2025-05-22 11:56:35.578 | 11:56:35 | 42995 | 42995 | 125,661778 | 314,357868 | 360,371069 | 1695 | 43094 | 124,826094 | 310,228554 | 356,793313 | 124.8261 | 310.2286 | 356.7933
2025-05-22 11:56:36.578 | 11:56:36 | 42996 | 42996 | 125,697244 | 314,312264 | 360,293729 | 1696 | 43095 | 124,737006 | 310,217756 | 356,795399 | 124.737 | 310.2178 | 356.7954
2025-05-22 11:56:37.578 | 11:56:37 | 42997 | 42997 | 125,718387 | 314,261619 | 360,259602 | 1697 | 43096 | 124,723719 | 310,172593 | 356,746023 | 124.7237 | 310.1726 | 356.746
2025-05-22 11:56:38.578 | 11:56:38 | 42998 | 42998 | 125,71895 | 314,214724 | 360,201918 | 1698 | 43097 | 124,654222 | 310,139279 | 356,750024 | 124.6542 | 310.1393 | 356.75
2025-05-22 11:56:39.578 | 11:56:39 | 42999 | 42999 | 125,746985 | 314,160687 | 360,122995 | 1699 | 43098 | 124,637759 | 310,115734 | 356,746013 | 124.6378 | 310.1157 | 356.746
2025-05-22 11:56:40.578 | 11:56:40 | 43000 | 43000 | 125,698798 | 314,09764 | 360,054692 | 1700 | 43099 | 124,646962 | 310,066862 | 356,754969 | 124.647 | 310.0669 | 356.755
2025-05-22 11:56:41.578 | 11:56:41 | 43001 | 43001 | 125,734335 | 314,044106 | 359,982245 | 1701 | 43100 | 124,660803 | 310,043869 | 356,75452 | 124.6608 | 310.0439 | 356.7545
2025-05-22 11:56:42.578 | 11:56:42 | 43002 | 43002 | 125,706554 | 313,991136 | 359,901227 | 1702 | 43101 | 124,659391 | 309,980771 | 356,747664 | 124.6594 | 309.9808 | 356.7477
2025-05-22 11:56:43.578 | 11:56:43 | 43003 | 43003 | 125,713376 | 313,949197 | 359,847123 | 1703 | 43102 | 124,671115 | 309,963074 | 356,676156 | 124.6711 | 309.9631 | 356.6762
2025-05-22 11:56:44.578 | 11:56:44 | 43004 | 43004 | 125,70246 | 313,886853 | 359,814236 | 1704 | 43103 | 124,676877 | 309,934973 | 356,677061 | 124.6769 | 309.935 | 356.6771
2025-05-22 11:56:45.578 | 11:56:45 | 43005 | 43005 | 125,709573 | 313,839959 | 359,763273 | 1705 | 43104 | 124,664952 | 309,900309 | 356,604275 | 124.665 | 309.9003 | 356.6043
2025-05-22 11:56:46.578 | 11:56:46 | 43006 | 43006 | 125,672618 | 313,789323 | 359,750647 | 1706 | 43105 | 124,701214 | 309,838243 | 356,558795 | 124.7012 | 309.8382 | 356.5588
2025-05-22 11:56:47.578 | 11:56:47 | 43007 | 43007 | 125,643097 | 313,752577 | 359,734219 | 1707 | 43106 | 124,687431 | 309,786101 | 356,537409 | 124.6874 | 309.7861 | 356.5374
2025-05-22 11:56:48.578 | 11:56:48 | 43008 | 43008 | 125,661554 | 313,7141 | 359,677847 | 1708 | 43107 | 124,701316 | 309,700775 | 356,517377 | 124.7013 | 309.7008 | 356.5174
2025-05-22 11:56:49.578 | 11:56:49 | 43009 | 43009 | 125,682868 | 313,679292 | 359,597824 | 1709 | 43108 | 124,685094 | 309,651135 | 356,477275 | 124.6851 | 309.6511 | 356.4773
2025-05-22 11:56:50.578 | 11:56:50 | 43010 | 43010 | 125,669021 | 313,626405 | 359,536073 | 1710 | 43109 | 124,671545 | 309,585534 | 356,38862 | 124.6715 | 309.5855 | 356.3886
2025-05-22 11:56:51.578 | 11:56:51 | 43011 | 43011 | 125,672737 | 313,578593 | 359,499878 | 1711 | 43110 | 124,679239 | 309,520295 | 356,372586 | 124.6792 | 309.5203 | 356.3726
2025-05-22 11:56:52.578 | 11:56:52 | 43012 | 43012 | 125,627575 | 313,506517 | 359,411707 | 1712 | 43111 | 124,671659 | 309,471989 | 356,351231 | 124.6717 | 309.472 | 356.3512
2025-05-22 11:56:53.578 | 11:56:53 | 43013 | 43013 | 125,636154 | 313,445014 | 359,339601 | 1713 | 43112 | 124,661448 | 309,423549 | 356,317087 | 124.6614 | 309.4235 | 356.3171
2025-05-22 11:56:54.578 | 11:56:54 | 43014 | 43014 | 125,625512 | 313,397299 | 359,300125 | 1714 | 43113 | 124,646718 | 309,365099 | 356,264599 | 124.6467 | 309.3651 | 356.2646
2025-05-22 11:56:55.578 | 11:56:55 | 43015 | 43015 | 125,598018 | 313,33375 | 359,260156 | 1715 | 43114 | 124,688235 | 309,31056 | 356,244572 | 124.6882 | 309.3106 | 356.2446
2025-05-22 11:56:56.578 | 11:56:56 | 43016 | 43016 | 125,575616 | 313,279491 | 359,224538 | 1716 | 43115 | 124,71696 | 309,285054 | 356,239133 | 124.717 | 309.2851 | 356.2391
2025-05-22 11:56:57.578 | 11:56:57 | 43017 | 43017 | 125,602238 | 313,226738 | 359,15123 | 1717 | 43116 | 124,685795 | 309,247881 | 356,180614 | 124.6858 | 309.2479 | 356.1806
2025-05-22 11:56:58.578 | 11:56:58 | 43018 | 43018 | 125,57782 | 313,191236 | 359,062616 | 1718 | 43117 | 124,682695 | 309,205379 | 356,18035 | 124.6827 | 309.2054 | 356.1803
2025-05-22 11:56:59.578 | 11:56:59 | 43019 | 43019 | 125,52856 | 313,164365 | 359,012414 | 1719 | 43118 | 124,715517 | 309,15773 | 356,105648 | 124.7155 | 309.1577 | 356.1056
2025-05-22 11:57:00.578 | 11:57:00 | 43020 | 43020 | 125,522053 | 313,114458 | 359,008367 | 1720 | 43119 | 124,68747 | 309,090947 | 356,06471 | 124.6875 | 309.0909 | 356.0647
2025-05-22 11:57:01.578 | 11:57:01 | 43021 | 43021 | 125,51984 | 313,066401 | 358,967023 | 1721 | 43120 | 124,694418 | 309,062735 | 356,020021 | 124.6944 | 309.0627 | 356.02
2025-05-22 11:57:02.578 | 11:57:02 | 43022 | 43022 | 125,473271 | 313,020616 | 358,907764 | 1722 | 43121 | 124,711205 | 309,032852 | 355,98715 | 124.7112 | 309.0329 | 355.9871
2025-05-22 11:57:03.578 | 11:57:03 | 43023 | 43023 | 125,448069 | 312,980665 | 358,793872 | 1723 | 43122 | 124,722124 | 308,991644 | 355,960761 | 124.7221 | 308.9916 | 355.9608
2025-05-22 11:57:04.578 | 11:57:04 | 43024 | 43024 | 125,407639 | 312,951995 | 358,732364 | 1724 | 43123 | 124,699222 | 308,940273 | 355,931482 | 124.6992 | 308.9403 | 355.9315
2025-05-22 11:57:05.578 | 11:57:05 | 43025 | 43025 | 125,394044 | 312,894832 | 358,662909 | 1725 | 43124 | 124,657432 | 308,900599 | 355,870811 | 124.6574 | 308.9006 | 355.8708
2025-05-22 11:57:06.578 | 11:57:06 | 43026 | 43026 | 125,355925 | 312,842251 | 358,602661 | 1726 | 43125 | 124,634686 | 308,870541 | 355,818881 | 124.6347 | 308.8705 | 355.8189
2025-05-22 11:57:07.578 | 11:57:07 | 43027 | 43027 | 125,339722 | 312,779595 | 358,561536 | 1727 | 43126 | 124,620246 | 308,821491 | 355,786566 | 124.6202 | 308.8215 | 355.7866
2025-05-22 11:57:08.578 | 11:57:08 | 43028 | 43028 | 125,319776 | 312,730437 | 358,550252 | 1728 | 43127 | 124,697457 | 308,776094 | 355,727252 | 124.6975 | 308.7761 | 355.7273
2025-05-22 11:57:09.578 | 11:57:09 | 43029 | 43029 | 125,307209 | 312,679139 | 358,499619 | 1729 | 43128 | 124,695987 | 308,720974 | 355,691891 | 124.696 | 308.721 | 355.6919
2025-05-22 11:57:10.578 | 11:57:10 | 43030 | 43030 | 125,310946 | 312,62883 | 358,455263 | 1730 | 43129 | 124,645733 | 308,684332 | 355,632266 | 124.6457 | 308.6843 | 355.6323
2025-05-22 11:57:11.578 | 11:57:11 | 43031 | 43031 | 125,288867 | 312,572099 | 358,451853 | 1731 | 43130 | 124,630385 | 308,62908 | 355,539456 | 124.6304 | 308.6291 | 355.5395
2025-05-22 11:57:12.578 | 11:57:12 | 43032 | 43032 | 125,273263 | 312,527848 | 358,456275 | 1732 | 43131 | 124,60907 | 308,599855 | 355,508729 | 124.6091 | 308.5999 | 355.5087
2025-05-22 11:57:13.578 | 11:57:13 | 43033 | 43033 | 125,254047 | 312,50135 | 358,443759 | 1733 | 43132 | 124,609503 | 308,543736 | 355,474105 | 124.6095 | 308.5437 | 355.4741
2025-05-22 11:57:14.578 | 11:57:14 | 43034 | 43034 | 125,259731 | 312,468133 | 358,449196 | 1734 | 43133 | 124,597953 | 308,49064 | 355,400935 | 124.598 | 308.4906 | 355.4009
2025-05-22 11:57:15.578 | 11:57:15 | 43035 | 43035 | 125,219471 | 312,426987 | 358,423815 | 1735 | 43134 | 124,565968 | 308,434576 | 355,332545 | 124.566 | 308.4346 | 355.3325
2025-05-22 11:57:16.578 | 11:57:16 | 43036 | 43036 | 125,225624 | 312,400195 | 358,35425 | 1736 | 43135 | 124,531355 | 308,375608 | 355,251898 | 124.5314 | 308.3756 | 355.2519
2025-05-22 11:57:17.578 | 11:57:17 | 43037 | 43037 | 125,223859 | 312,349962 | 358,321279 | 1737 | 43136 | 124,556606 | 308,326924 | 355,153107 | 124.5566 | 308.3269 | 355.1531
2025-05-22 11:57:18.578 | 11:57:18 | 43038 | 43038 | 125,152292 | 312,290644 | 358,290435 | 1738 | 43137 | 124,543676 | 308,309926 | 355,096852 | 124.5437 | 308.3099 | 355.0969
2025-05-22 11:57:19.578 | 11:57:19 | 43039 | 43039 | 125,100843 | 312,241218 | 358,292365 | 1739 | 43138 | 124,541657 | 308,240508 | 355,023949 | 124.5417 | 308.2405 | 355.0239
2025-05-22 11:57:20.578 | 11:57:20 | 43040 | 43040 | 125,098314 | 312,196508 | 358,307991 | 1740 | 43139 | 124,548126 | 308,182505 | 355,031167 | 124.5481 | 308.1825 | 355.0312
2025-05-22 11:57:21.578 | 11:57:21 | 43041 | 43041 | 125,0351 | 312,147976 | 358,246865 | 1741 | 43140 | 124,554214 | 308,149366 | 354,989259 | 124.5542 | 308.1494 | 354.9893
2025-05-22 11:57:22.578 | 11:57:22 | 43042 | 43042 | 124,998031 | 312,117859 | 358,222486 | 1742 | 43141 | 124,537995 | 308,112752 | 354,921977 | 124.538 | 308.1128 | 354.922
2025-05-22 11:57:23.578 | 11:57:23 | 43043 | 43043 | 124,977747 | 312,071452 | 358,158554 | 1743 | 43142 | 124,561492 | 308,069285 | 354,874042 | 124.5615 | 308.0693 | 354.874
2025-05-22 11:57:24.578 | 11:57:24 | 43044 | 43044 | 124,954429 | 312,033932 | 358,101093 | 1744 | 43143 | 124,553265 | 308,036205 | 354,862937 | 124.5533 | 308.0362 | 354.8629
2025-05-22 11:57:25.578 | 11:57:25 | 43045 | 43045 | 124,980578 | 312,005726 | 358,035076 | 1745 | 43144 | 124,537633 | 308,00149 | 354,799665 | 124.5376 | 308.0015 | 354.7997
2025-05-22 11:57:26.578 | 11:57:26 | 43046 | 43046 | 124,982754 | 311,975603 | 357,974148 | 1746 | 43145 | 124,525298 | 307,966328 | 354,741816 | 124.5253 | 307.9663 | 354.7418
2025-05-22 11:57:27.578 | 11:57:27 | 43047 | 43047 | 124,999734 | 311,952275 | 357,952675 | 1747 | 43146 | 124,534261 | 307,939743 | 354,72192 | 124.5343 | 307.9397 | 354.7219
2025-05-22 11:57:28.578 | 11:57:28 | 43048 | 43048 | 124,982959 | 311,914793 | 357,950394 | 1748 | 43147 | 124,519602 | 307,891014 | 354,621936 | 124.5196 | 307.891 | 354.6219
2025-05-22 11:57:29.578 | 11:57:29 | 43049 | 43049 | 124,979933 | 311,891217 | 357,942756 | 1749 | 43148 | 124,463266 | 307,848305 | 354,586765 | 124.4633 | 307.8483 | 354.5868
2025-05-22 11:57:30.578 | 11:57:30 | 43050 | 43050 | 124,936379 | 311,853349 | 357,945609 | 1750 | 43149 | 124,446445 | 307,807501 | 354,561117 | 124.4464 | 307.8075 | 354.5611
2025-05-22 11:57:31.578 | 11:57:31 | 43051 | 43051 | 124,928572 | 311,834214 | 357,866981 | 1751 | 43150 | 124,466136 | 307,771337 | 354,513841 | 124.4661 | 307.7713 | 354.5138
2025-05-22 11:57:32.578 | 11:57:32 | 43052 | 43052 | 124,913341 | 311,785686 | 357,837679 | 1752 | 43151 | 124,460321 | 307,745349 | 354,469544 | 124.4603 | 307.7453 | 354.4695
2025-05-22 11:57:33.578 | 11:57:33 | 43053 | 43053 | 124,87678 | 311,755088 | 357,790677 | 1753 | 43152 | 124,442181 | 307,700731 | 354,433264 | 124.4422 | 307.7007 | 354.4333
2025-05-22 11:57:34.578 | 11:57:34 | 43054 | 43054 | 124,839894 | 311,708687 | 357,760478 | 1754 | 43153 | 124,44012 | 307,661943 | 354,334915 | 124.4401 | 307.6619 | 354.3349
2025-05-22 11:57:35.578 | 11:57:35 | 43055 | 43055 | 124,840455 | 311,652537 | 357,706657 | 1755 | 43154 | 124,434508 | 307,611392 | 354,263089 | 124.4345 | 307.6114 | 354.2631
2025-05-22 11:57:36.578 | 11:57:36 | 43056 | 43056 | 124,795876 | 311,625224 | 357,66874 | 1756 | 43155 | 124,451201 | 307,548643 | 354,19853 | 124.4512 | 307.5486 | 354.1985
2025-05-22 11:57:37.578 | 11:57:37 | 43057 | 43057 | 124,782543 | 311,582972 | 357,616207 | 1757 | 43156 | 124,472293 | 307,511702 | 354,16004 | 124.4723 | 307.5117 | 354.16
2025-05-22 11:57:38.578 | 11:57:38 | 43058 | 43058 | 124,788407 | 311,550123 | 357,598084 | 1758 | 43157 | 124,488677 | 307,466853 | 354,097664 | 124.4887 | 307.4669 | 354.0977
2025-05-22 11:57:39.578 | 11:57:39 | 43059 | 43059 | 124,750139 | 311,492735 | 357,586096 | 1759 | 43158 | 124,456758 | 307,409765 | 354,077285 | 124.4568 | 307.4098 | 354.0773
2025-05-22 11:57:40.578 | 11:57:40 | 43060 | 43060 | 124,708244 | 311,432025 | 357,529267 | 1760 | 43159 | 124,480037 | 307,370378 | 354,014259 | 124.48 | 307.3704 | 354.0143
2025-05-22 11:57:41.578 | 11:57:41 | 43061 | 43061 | 124,69218 | 311,389633 | 357,481797 | 1761 | 43160 | 124,456733 | 307,316978 | 353,907838 | 124.4567 | 307.317 | 353.9078
2025-05-22 11:57:42.578 | 11:57:42 | 43062 | 43062 | 124,818818 | 311,354072 | 357,460722 | 1762 | 43161 | 124,457433 | 307,264434 | 353,835895 | 124.4574 | 307.2644 | 353.8359
2025-05-22 11:57:43.578 | 11:57:43 | 43063 | 43063 | 124,862203 | 311,331379 | 357,3953 | 1763 | 43162 | 124,477552 | 307,226378 | 353,785655 | 124.4776 | 307.2264 | 353.7857
2025-05-22 11:57:44.578 | 11:57:44 | 43064 | 43064 | 124,858037 | 311,301711 | 357,382798 | 1764 | 43163 | 124,471319 | 307,172778 | 353,731338 | 124.4713 | 307.1728 | 353.7313
2025-05-22 11:57:45.578 | 11:57:45 | 43065 | 43065 | 124,794353 | 311,263061 | 357,360051 | 1765 | 43164 | 124,497031 | 307,125064 | 353,705224 | 124.497 | 307.1251 | 353.7052
2025-05-22 11:57:46.578 | 11:57:46 | 43066 | 43066 | 124,829199 | 311,236797 | 357,379412 | 1766 | 43165 | 124,435597 | 307,081963 | 353,695508 | 124.4356 | 307.082 | 353.6955
2025-05-22 11:57:47.578 | 11:57:47 | 43067 | 43067 | 124,87927 | 311,208118 | 357,341663 | 1767 | 43166 | 124,429395 | 307,016791 | 353,625898 | 124.4294 | 307.0168 | 353.6259
2025-05-22 11:57:48.598 | 11:57:48 | 43068 | 43068 | 124,986093 | 311,164502 | 357,349498 | 1768 | 43167 | 124,424954 | 306,978662 | 353,559823 | 124.425 | 306.9787 | 353.5598
2025-05-22 11:57:49.578 | 11:57:49 | 43069 | 43069 | 125,059138 | 311,114393 | 357,385954 | 1769 | 43168 | 124,39835 | 306,941599 | 353,502396 | 124.3983 | 306.9416 | 353.5024
2025-05-22 11:57:50.578 | 11:57:50 | 43070 | 43070 | 125,053795 | 311,088684 | 357,379295 | 1770 | 43169 | 124,41839 | 306,871438 | 353,455595 | 124.4184 | 306.8714 | 353.4556
2025-05-22 11:57:51.578 | 11:57:51 | 43071 | 43071 | 124,962642 | 311,038371 | 357,316679 | 1771 | 43170 | 124,395182 | 306,821806 | 353,402133 | 124.3952 | 306.8218 | 353.4021
2025-05-22 11:57:52.578 | 11:57:52 | 43072 | 43072 | 124,904888 | 311,006247 | 357,253817 | 1772 | 43171 | 124,359713 | 306,753715 | 353,353437 | 124.3597 | 306.7537 | 353.3534
2025-05-22 11:57:53.578 | 11:57:53 | 43073 | 43073 | 124,821285 | 310,980635 | 357,188623 | 1773 | 43172 | 124,367488 | 306,699452 | 353,315409 | 124.3675 | 306.6995 | 353.3154
2025-05-22 11:57:54.578 | 11:57:54 | 43074 | 43074 | 124,817974 | 310,952815 | 357,153852 | 1774 | 43173 | 124,396671 | 306,658574 | 353,260642 | 124.3967 | 306.6586 | 353.2606
2025-05-22 11:57:55.578 | 11:57:55 | 43075 | 43075 | 124,798449 | 310,918584 | 357,114867 | 1775 | 43174 | 124,379405 | 306,582015 | 353,2283 | 124.3794 | 306.582 | 353.2283
2025-05-22 11:57:56.578 | 11:57:56 | 43076 | 43076 | 124,776163 | 310,884789 | 357,12824 | 1776 | 43175 | 124,346061 | 306,523789 | 353,206715 | 124.3461 | 306.5238 | 353.2067
2025-05-22 11:57:57.578 | 11:57:57 | 43077 | 43077 | 124,798615 | 310,856618 | 357,072154 | 1777 | 43176 | 124,350616 | 306,471162 | 353,183785 | 124.3506 | 306.4712 | 353.1838
2025-05-22 11:57:58.578 | 11:57:58 | 43078 | 43078 | 124,752653 | 310,81828 | 357,043355 | 1778 | 43177 | 124,296119 | 306,423046 | 353,128632 | 124.2961 | 306.423 | 353.1286
2025-05-22 11:57:59.578 | 11:57:59 | 43079 | 43079 | 124,7449 | 310,75853 | 357,056579 | 1779 | 43178 | 124,238299 | 306,36379 | 353,081733 | 124.2383 | 306.3638 | 353.0817
2025-05-22 11:58:00.578 | 11:58:00 | 43080 | 43080 | 124,734752 | 310,722691 | 357,030876 | 1780 | 43179 | 124,205342 | 306,34079 | 352,997622 | 124.2053 | 306.3408 | 352.9976
2025-05-22 11:58:01.578 | 11:58:01 | 43081 | 43081 | 124,745192 | 310,694823 | 357,030635 | 1781 | 43180 | 124,184787 | 306,300441 | 352,926669 | 124.1848 | 306.3004 | 352.9267
2025-05-22 11:58:02.578 | 11:58:02 | 43082 | 43082 | 124,757661 | 310,669985 | 357,012698 | 1782 | 43181 | 124,09847 | 306,264204 | 352,873093 | 124.0985 | 306.2642 | 352.8731
2025-05-22 11:58:03.578 | 11:58:03 | 43083 | 43083 | 124,739806 | 310,616431 | 356,993595 | 1783 | 43182 | 124,015222 | 306,21462 | 352,862287 | 124.0152 | 306.2146 | 352.8623
2025-05-22 11:58:04.578 | 11:58:04 | 43084 | 43084 | 124,735045 | 310,577422 | 356,948453 | 1784 | 43183 | 123,973193 | 306,190831 | 352,822092 | 123.9732 | 306.1908 | 352.8221
2025-05-22 11:58:05.578 | 11:58:05 | 43085 | 43085 | 124,757 | 310,560853 | 356,892427 | 1785 | 43184 | 123,934384 | 306,143017 | 352,784355 | 123.9344 | 306.143 | 352.7844
2025-05-22 11:58:06.578 | 11:58:06 | 43086 | 43086 | 124,763511 | 310,510423 | 356,869597 | 1786 | 43185 | 123,834764 | 306,091614 | 352,721003 | 123.8348 | 306.0916 | 352.721
2025-05-22 11:58:07.578 | 11:58:07 | 43087 | 43087 | 124,770523 | 310,476854 | 356,870532 | 1787 | 43186 | 123,792142 | 306,045429 | 352,659568 | 123.7921 | 306.0454 | 352.6596
2025-05-22 11:58:08.578 | 11:58:08 | 43088 | 43088 | 124,806183 | 310,437268 | 356,871966 | 1788 | 43187 | 123,746814 | 306,008587 | 352,622877 | 123.7468 | 306.0086 | 352.6229
2025-05-22 11:58:09.578 | 11:58:09 | 43089 | 43089 | 124,807692 | 310,398211 | 356,8832 | 1789 | 43188 | 123,757453 | 305,954962 | 352,571665 | 123.7575 | 305.955 | 352.5717
2025-05-22 11:58:10.578 | 11:58:10 | 43090 | 43090 | 124,806616 | 310,381674 | 356,858404 | 1790 | 43189 | 123,715787 | 305,903226 | 352,510323 | 123.7158 | 305.9032 | 352.5103
2025-05-22 11:58:11.578 | 11:58:11 | 43091 | 43091 | 124,793818 | 310,339752 | 356,834076 | 1791 | 43190 | 123,649582 | 305,854593 | 352,449155 | 123.6496 | 305.8546 | 352.4492
2025-05-22 11:58:12.578 | 11:58:12 | 43092 | 43092 | 124,833399 | 310,303627 | 356,787879 | 1792 | 43191 | 123,611134 | 305,804679 | 352,390915 | 123.6111 | 305.8047 | 352.3909
2025-05-22 11:58:13.578 | 11:58:13 | 43093 | 43093 | 124,880236 | 310,269855 | 356,774671 | 1793 | 43192 | 123,560007 | 305,766893 | 352,379568 | 123.56 | 305.7669 | 352.3796
2025-05-22 11:58:14.578 | 11:58:14 | 43094 | 43094 | 124,826094 | 310,228554 | 356,793313 | 1794 | 43193 | 123,49791 | 305,721977 | 352,326268 | 123.4979 | 305.722 | 352.3263
2025-05-22 11:58:15.578 | 11:58:15 | 43095 | 43095 | 124,737006 | 310,217756 | 356,795399 | 1795 | 43194 | 123,463342 | 305,669718 | 352,258058 | 123.4633 | 305.6697 | 352.2581
2025-05-22 11:58:16.578 | 11:58:16 | 43096 | 43096 | 124,723719 | 310,172593 | 356,746023 | 1796 | 43195 | 123,459705 | 305,62216 | 352,178356 | 123.4597 | 305.6222 | 352.1784
2025-05-22 11:58:17.578 | 11:58:17 | 43097 | 43097 | 124,654222 | 310,139279 | 356,750024 | 1797 | 43196 | 123,501371 | 305,564317 | 352,124181 | 123.5014 | 305.5643 | 352.1242
2025-05-22 11:58:18.578 | 11:58:18 | 43098 | 43098 | 124,637759 | 310,115734 | 356,746013 | 1798 | 43197 | 123,473774 | 305,512972 | 352,057897 | 123.4738 | 305.513 | 352.0579
2025-05-22 11:58:19.578 | 11:58:19 | 43099 | 43099 | 124,646962 | 310,066862 | 356,754969 | 1799 | 43198 | 123,50215 | 305,467634 | 351,972405 | 123.5022 | 305.4676 | 351.9724
2025-05-22 11:58:20.578 | 11:58:20 | 43100 | 43100 | 124,660803 | 310,043869 | 356,75452 | 1800 | 43199 | 123,52462 | 305,387992 | 351,891944 | 123.5246 | 305.388 | 351.8919
2025-05-22 11:58:21.578 | 11:58:21 | 43101 | 43101 | 124,659391 | 309,980771 | 356,747664 | 1801 | 43200 | 123,576093 | 305,348816 | 351,842965 | 123.5761 | 305.3488 | 351.843
2025-05-22 11:58:22.578 | 11:58:22 | 43102 | 43102 | 124,671115 | 309,963074 | 356,676156 | 1802 | 43201 | 123,616162 | 305,307067 | 351,790899 | 123.6162 | 305.3071 | 351.7909
2025-05-22 11:58:23.578 | 11:58:23 | 43103 | 43103 | 124,676877 | 309,934973 | 356,677061 | 1803 | 43202 | 123,63791 | 305,253263 | 351,754921 | 123.6379 | 305.2533 | 351.7549
2025-05-22 11:58:24.578 | 11:58:24 | 43104 | 43104 | 124,664952 | 309,900309 | 356,604275 | 1804 | 43203 | 123,663603 | 305,219233 | 351,729669 | 123.6636 | 305.2192 | 351.7297
2025-05-22 11:58:25.578 | 11:58:25 | 43105 | 43105 | 124,701214 | 309,838243 | 356,558795 | 1805 | 43204 | 123,658149 | 305,178422 | 351,698501 | 123.6581 | 305.1784 | 351.6985
2025-05-22 11:58:26.578 | 11:58:26 | 43106 | 43106 | 124,687431 | 309,786101 | 356,537409 | 1806 | 43205 | 123,677732 | 305,122364 | 351,63273 | 123.6777 | 305.1224 | 351.6327
2025-05-22 11:58:27.578 | 11:58:27 | 43107 | 43107 | 124,701316 | 309,700775 | 356,517377 | 1807 | 43206 | 123,698115 | 305,069521 | 351,566444 | 123.6981 | 305.0695 | 351.5664
2025-05-22 11:58:28.578 | 11:58:28 | 43108 | 43108 | 124,685094 | 309,651135 | 356,477275 | 1808 | 43207 | 123,723587 | 304,985223 | 351,525769 | 123.7236 | 304.9852 | 351.5258
2025-05-22 11:58:29.578 | 11:58:29 | 43109 | 43109 | 124,671545 | 309,585534 | 356,38862 | 1809 | 43208 | 123,754211 | 304,927885 | 351,469666 | 123.7542 | 304.9279 | 351.4697
2025-05-22 11:58:30.578 | 11:58:30 | 43110 | 43110 | 124,679239 | 309,520295 | 356,372586 | 1810 | 43209 | 123,800772 | 304,88267 | 351,380491 | 123.8008 | 304.8827 | 351.3805
2025-05-22 11:58:31.578 | 11:58:31 | 43111 | 43111 | 124,671659 | 309,471989 | 356,351231 | 1811 | 43210 | 123,84099 | 304,809695 | 351,271635 | 123.841 | 304.8097 | 351.2716
2025-05-22 11:58:32.578 | 11:58:32 | 43112 | 43112 | 124,661448 | 309,423549 | 356,317087 | 1812 | 43211 | 123,865149 | 304,751094 | 351,211323 | 123.8651 | 304.7511 | 351.2113
2025-05-22 11:58:33.578 | 11:58:33 | 43113 | 43113 | 124,646718 | 309,365099 | 356,264599 | 1813 | 43212 | 123,890196 | 304,699509 | 351,160253 | 123.8902 | 304.6995 | 351.1603
2025-05-22 11:58:34.578 | 11:58:34 | 43114 | 43114 | 124,688235 | 309,31056 | 356,244572 | 1814 | 43213 | 123,939393 | 304,639359 | 351,120691 | 123.9394 | 304.6394 | 351.1207
2025-05-22 11:58:35.578 | 11:58:35 | 43115 | 43115 | 124,71696 | 309,285054 | 356,239133 | 1815 | 43214 | 123,997471 | 304,571316 | 351,089565 | 123.9975 | 304.5713 | 351.0896
2025-05-22 11:58:36.578 | 11:58:36 | 43116 | 43116 | 124,685795 | 309,247881 | 356,180614 | 1816 | 43215 | 124,032273 | 304,509948 | 351,056748 | 124.0323 | 304.5099 | 351.0567
2025-05-22 11:58:37.578 | 11:58:37 | 43117 | 43117 | 124,682695 | 309,205379 | 356,18035 | 1817 | 43216 | 124,037584 | 304,438005 | 351,051329 | 124.0376 | 304.438 | 351.0513
2025-05-22 11:58:38.578 | 11:58:38 | 43118 | 43118 | 124,715517 | 309,15773 | 356,105648 | 1818 | 43217 | 123,996292 | 304,368567 | 350,988898 | 123.9963 | 304.3686 | 350.9889
2025-05-22 11:58:39.578 | 11:58:39 | 43119 | 43119 | 124,68747 | 309,090947 | 356,06471 | 1819 | 43218 | 123,987598 | 304,306811 | 350,898918 | 123.9876 | 304.3068 | 350.8989
2025-05-22 11:58:40.578 | 11:58:40 | 43120 | 43120 | 124,694418 | 309,062735 | 356,020021 | 1820 | 43219 | 123,99143 | 304,242324 | 350,77254 | 123.9914 | 304.2423 | 350.7725
2025-05-22 11:58:41.578 | 11:58:41 | 43121 | 43121 | 124,711205 | 309,032852 | 355,98715 | 1821 | 43220 | 123,982073 | 304,169547 | 350,698168 | 123.9821 | 304.1695 | 350.6982
2025-05-22 11:58:42.578 | 11:58:42 | 43122 | 43122 | 124,722124 | 308,991644 | 355,960761 | 1822 | 43221 | 124,009637 | 304,125438 | 350,600757 | 124.0096 | 304.1254 | 350.6008
2025-05-22 11:58:43.578 | 11:58:43 | 43123 | 43123 | 124,699222 | 308,940273 | 355,931482 | 1823 | 43222 | 124,016861 | 304,064438 | 350,493449 | 124.0169 | 304.0644 | 350.4934
2025-05-22 11:58:44.578 | 11:58:44 | 43124 | 43124 | 124,657432 | 308,900599 | 355,870811 | 1824 | 43223 | 124,046129 | 303,985989 | 350,41794 | 124.0461 | 303.986 | 350.4179
2025-05-22 11:58:45.578 | 11:58:45 | 43125 | 43125 | 124,634686 | 308,870541 | 355,818881 | 1825 | 43224 | 124,039656 | 303,927067 | 350,376905 | 124.0397 | 303.9271 | 350.3769
2025-05-22 11:58:46.578 | 11:58:46 | 43126 | 43126 | 124,620246 | 308,821491 | 355,786566 | 1826 | 43225 | 124,098421 | 303,867708 | 350,330792 | 124.0984 | 303.8677 | 350.3308
2025-05-22 11:58:47.578 | 11:58:47 | 43127 | 43127 | 124,697457 | 308,776094 | 355,727252 | 1827 | 43226 | 124,110252 | 303,801793 | 350,228528 | 124.1103 | 303.8018 | 350.2285
2025-05-22 11:58:48.578 | 11:58:48 | 43128 | 43128 | 124,695987 | 308,720974 | 355,691891 | 1828 | 43227 | 124,087747 | 303,740981 | 350,130831 | 124.0877 | 303.741 | 350.1308
2025-05-22 11:58:49.578 | 11:58:49 | 43129 | 43129 | 124,645733 | 308,684332 | 355,632266 | 1829 | 43228 | 124,12908 | 303,678919 | 350,094334 | 124.1291 | 303.6789 | 350.0943
2025-05-22 11:58:50.578 | 11:58:50 | 43130 | 43130 | 124,630385 | 308,62908 | 355,539456 | 1830 | 43229 | 124,149151 | 303,628749 | 350,040322 | 124.1492 | 303.6287 | 350.0403
2025-05-22 11:58:51.578 | 11:58:51 | 43131 | 43131 | 124,60907 | 308,599855 | 355,508729 | 1831 | 43230 | 124,148684 | 303,555903 | 349,938058 | 124.1487 | 303.5559 | 349.9381
2025-05-22 11:58:52.578 | 11:58:52 | 43132 | 43132 | 124,609503 | 308,543736 | 355,474105 | 1832 | 43231 | 124,175207 | 303,493635 | 349,902747 | 124.1752 | 303.4936 | 349.9027
2025-05-22 11:58:53.578 | 11:58:53 | 43133 | 43133 | 124,597953 | 308,49064 | 355,400935 | 1833 | 43232 | 124,172191 | 303,441323 | 349,829168 | 124.1722 | 303.4413 | 349.8292
2025-05-22 11:58:54.578 | 11:58:54 | 43134 | 43134 | 124,565968 | 308,434576 | 355,332545 | 1834 | 43233 | 124,212979 | 303,371128 | 349,774263 | 124.213 | 303.3711 | 349.7743
2025-05-22 11:58:55.578 | 11:58:55 | 43135 | 43135 | 124,531355 | 308,375608 | 355,251898 | 1835 | 43234 | 124,217534 | 303,311423 | 349,709359 | 124.2175 | 303.3114 | 349.7094
2025-05-22 11:58:56.578 | 11:58:56 | 43136 | 43136 | 124,556606 | 308,326924 | 355,153107 | 1836 | 43235 | 124,280627 | 303,254427 | 349,658878 | 124.2806 | 303.2544 | 349.6589
2025-05-22 11:58:57.578 | 11:58:57 | 43137 | 43137 | 124,543676 | 308,309926 | 355,096852 | 1837 | 43236 | 124,338162 | 303,205846 | 349,605554 | 124.3382 | 303.2058 | 349.6056
2025-05-22 11:58:58.578 | 11:58:58 | 43138 | 43138 | 124,541657 | 308,240508 | 355,023949 | 1838 | 43237 | 124,318904 | 303,169193 | 349,518293 | 124.3189 | 303.1692 | 349.5183
2025-05-22 11:58:59.578 | 11:58:59 | 43139 | 43139 | 124,548126 | 308,182505 | 355,031167 | 1839 | 43238 | 124,413506 | 303,092005 | 349,419586 | 124.4135 | 303.092 | 349.4196
2025-05-22 11:59:00.578 | 11:59:00 | 43140 | 43140 | 124,554214 | 308,149366 | 354,989259 | 1840 | 43239 | 124,38368 | 303,052472 | 349,381126 | 124.3837 | 303.0525 | 349.3811
2025-05-22 11:59:01.578 | 11:59:01 | 43141 | 43141 | 124,537995 | 308,112752 | 354,921977 | 1841 | 43240 | 124,338803 | 303,009637 | 349,283584 | 124.3388 | 303.0096 | 349.2836
2025-05-22 11:59:02.578 | 11:59:02 | 43142 | 43142 | 124,561492 | 308,069285 | 354,874042 | 1842 | 43241 | 124,283842 | 302,937173 | 349,206838 | 124.2838 | 302.9372 | 349.2068
2025-05-22 11:59:03.578 | 11:59:03 | 43143 | 43143 | 124,553265 | 308,036205 | 354,862937 | 1843 | 43242 | 124,265537 | 302,884699 | 349,17394 | 124.2655 | 302.8847 | 349.1739
2025-05-22 11:59:04.578 | 11:59:04 | 43144 | 43144 | 124,537633 | 308,00149 | 354,799665 | 1844 | 43243 | 124,250454 | 302,826587 | 349,062909 | 124.2505 | 302.8266 | 349.0629
2025-05-22 11:59:05.578 | 11:59:05 | 43145 | 43145 | 124,525298 | 307,966328 | 354,741816 | 1845 | 43244 | 124,224939 | 302,783967 | 349,038015 | 124.2249 | 302.784 | 349.038
2025-05-22 11:59:06.578 | 11:59:06 | 43146 | 43146 | 124,534261 | 307,939743 | 354,72192 | 1846 | 43245 | 124,179487 | 302,732624 | 349,02118 | 124.1795 | 302.7326 | 349.0212
2025-05-22 11:59:07.578 | 11:59:07 | 43147 | 43147 | 124,519602 | 307,891014 | 354,621936 | 1847 | 43246 | 124,199875 | 302,677958 | 348,969335 | 124.1999 | 302.678 | 348.9693
2025-05-22 11:59:08.578 | 11:59:08 | 43148 | 43148 | 124,463266 | 307,848305 | 354,586765 | 1848 | 43247 | 124,135377 | 302,616131 | 348,941536 | 124.1354 | 302.6161 | 348.9415
2025-05-22 11:59:09.578 | 11:59:09 | 43149 | 43149 | 124,446445 | 307,807501 | 354,561117 | 1849 | 43248 | 124,092888 | 302,491698 | 348,87126 | 124.0929 | 302.4917 | 348.8713
2025-05-22 11:59:10.578 | 11:59:10 | 43150 | 43150 | 124,466136 | 307,771337 | 354,513841 | 1850 | 43249 | 124,105003 | 302,332034 | 348,754186 | 124.105 | 302.332 | 348.7542
2025-05-22 11:59:11.578 | 11:59:11 | 43151 | 43151 | 124,460321 | 307,745349 | 354,469544 | 1851 | 43250 | 124,042564 | 302,151543 | 348,662093 | 124.0426 | 302.1515 | 348.6621
2025-05-22 11:59:12.578 | 11:59:12 | 43152 | 43152 | 124,442181 | 307,700731 | 354,433264 | 1852 | 43251 | 124,013472 | 301,977602 | 348,60603 | 124.0135 | 301.9776 | 348.606
2025-05-22 11:59:13.578 | 11:59:13 | 43153 | 43153 | 124,44012 | 307,661943 | 354,334915 | 1853 | 43252 | 124,0588 | 301,810042 | 348,541142 | 124.0588 | 301.81 | 348.5411
2025-05-22 11:59:14.578 | 11:59:14 | 43154 | 43154 | 124,434508 | 307,611392 | 354,263089 | 1854 | 43253 | 124,110227 | 301,648851 | 348,512161 | 124.1102 | 301.6489 | 348.5122
2025-05-22 11:59:15.578 | 11:59:15 | 43155 | 43155 | 124,451201 | 307,548643 | 354,19853 | 1855 | 43254 | 124,029276 | 301,484317 | 348,481452 | 124.0293 | 301.4843 | 348.4815
2025-05-22 11:59:16.578 | 11:59:16 | 43156 | 43156 | 124,472293 | 307,511702 | 354,16004 | 1856 | 43255 | 123,981378 | 301,317634 | 348,409782 | 123.9814 | 301.3176 | 348.4098
2025-05-22 11:59:17.578 | 11:59:17 | 43157 | 43157 | 124,488677 | 307,466853 | 354,097664 | 1857 | 43256 | 123,866045 | 301,13668 | 348,332692 | 123.866 | 301.1367 | 348.3327
2025-05-22 11:59:18.578 | 11:59:18 | 43158 | 43158 | 124,456758 | 307,409765 | 354,077285 | 1858 | 43257 | 123,820932 | 300,968127 | 348,260003 | 123.8209 | 300.9681 | 348.26
2025-05-22 11:59:19.578 | 11:59:19 | 43159 | 43159 | 124,480037 | 307,370378 | 354,014259 | 1859 | 43258 | 123,775286 | 300,796914 | 348,19145 | 123.7753 | 300.7969 | 348.1914
2025-05-22 11:59:20.578 | 11:59:20 | 43160 | 43160 | 124,456733 | 307,316978 | 353,907838 | 1860 | 43259 | 123,763441 | 300,626712 | 348,082803 | 123.7634 | 300.6267 | 348.0828
2025-05-22 11:59:21.578 | 11:59:21 | 43161 | 43161 | 124,457433 | 307,264434 | 353,835895 | 1861 | 43260 | 123,731084 | 300,476113 | 347,995778 | 123.7311 | 300.4761 | 347.9958
2025-05-22 11:59:22.578 | 11:59:22 | 43162 | 43162 | 124,477552 | 307,226378 | 353,785655 | 1862 | 43261 | 123,714031 | 300,30706 | 347,89106 | 123.714 | 300.3071 | 347.8911
2025-05-22 11:59:23.578 | 11:59:23 | 43163 | 43163 | 124,471319 | 307,172778 | 353,731338 | 1863 | 43262 | 123,729399 | 300,147756 | 347,811185 | 123.7294 | 300.1478 | 347.8112
2025-05-22 11:59:24.578 | 11:59:24 | 43164 | 43164 | 124,497031 | 307,125064 | 353,705224 | 1864 | 43263 | 123,738105 | 299,977 | 347,730902 | 123.7381 | 299.977 | 347.7309
2025-05-22 11:59:25.578 | 11:59:25 | 43165 | 43165 | 124,435597 | 307,081963 | 353,695508 | 1865 | 43264 | 123,705996 | 299,824012 | 347,680756 | 123.706 | 299.824 | 347.6808
2025-05-22 11:59:26.578 | 11:59:26 | 43166 | 43166 | 124,429395 | 307,016791 | 353,625898 | 1866 | 43265 | 123,720737 | 299,652962 | 347,572974 | 123.7207 | 299.653 | 347.573
2025-05-22 11:59:27.578 | 11:59:27 | 43167 | 43167 | 124,424954 | 306,978662 | 353,559823 | 1867 | 43266 | 123,709575 | 299,494344 | 347,531778 | 123.7096 | 299.4943 | 347.5318
2025-05-22 11:59:28.578 | 11:59:28 | 43168 | 43168 | 124,39835 | 306,941599 | 353,502396 | 1868 | 43267 | 123,722151 | 299,309006 | 347,447238 | 123.7222 | 299.309 | 347.4472
2025-05-22 11:59:29.578 | 11:59:29 | 43169 | 43169 | 124,41839 | 306,871438 | 353,455595 | 1869 | 43268 | 123,664828 | 299,159135 | 347,287751 | 123.6648 | 299.1591 | 347.2878
2025-05-22 11:59:30.578 | 11:59:30 | 43170 | 43170 | 124,395182 | 306,821806 | 353,402133 | 1870 | 43269 | 123,721856 | 298,987446 | 347,149346 | 123.7219 | 298.9874 | 347.1493
2025-05-22 11:59:31.578 | 11:59:31 | 43171 | 43171 | 124,359713 | 306,753715 | 353,353437 | 1871 | 43270 | 123,686304 | 298,795946 | 347,066282 | 123.6863 | 298.7959 | 347.0663
2025-05-22 11:59:32.578 | 11:59:32 | 43172 | 43172 | 124,367488 | 306,699452 | 353,315409 | 1872 | 43271 | 123,77995 | 298,621736 | 346,978763 | 123.7799 | 298.6217 | 346.9788
2025-05-22 11:59:33.578 | 11:59:33 | 43173 | 43173 | 124,396671 | 306,658574 | 353,260642 | 1873 | 43272 | 123,808229 | 298,422746 | 346,824243 | 123.8082 | 298.4227 | 346.8242
2025-05-22 11:59:34.578 | 11:59:34 | 43174 | 43174 | 124,379405 | 306,582015 | 353,2283 | 1874 | 43273 | 123,843572 | 298,250521 | 346,666 | 123.8436 | 298.2505 | 346.666
2025-05-22 11:59:35.578 | 11:59:35 | 43175 | 43175 | 124,346061 | 306,523789 | 353,206715 | 1875 | 43274 | 123,841374 | 298,070815 | 346,512851 | 123.8414 | 298.0708 | 346.5129
2025-05-22 11:59:36.578 | 11:59:36 | 43176 | 43176 | 124,350616 | 306,471162 | 353,183785 | 1876 | 43275 | 123,835556 | 297,903784 | 346,40344 | 123.8356 | 297.9038 | 346.4034
2025-05-22 11:59:37.578 | 11:59:37 | 43177 | 43177 | 124,296119 | 306,423046 | 353,128632 | 1877 | 43276 | 123,782176 | 297,735478 | 346,347904 | 123.7822 | 297.7355 | 346.3479
2025-05-22 11:59:38.578 | 11:59:38 | 43178 | 43178 | 124,238299 | 306,36379 | 353,081733 | 1878 | 43277 | 123,742211 | 297,565311 | 346,267576 | 123.7422 | 297.5653 | 346.2676
2025-05-22 11:59:39.578 | 11:59:39 | 43179 | 43179 | 124,205342 | 306,34079 | 352,997622 | 1879 | 43278 | 123,701745 | 297,41904 | 346,21325 | 123.7017 | 297.419 | 346.2133
2025-05-22 11:59:40.578 | 11:59:40 | 43180 | 43180 | 124,184787 | 306,300441 | 352,926669 | 1880 | 43279 | 123,627626 | 297,265713 | 346,140034 | 123.6276 | 297.2657 | 346.14
2025-05-22 11:59:41.578 | 11:59:41 | 43181 | 43181 | 124,09847 | 306,264204 | 352,873093 | 1881 | 43280 | 123,552138 | 297,121857 | 346,065732 | 123.5521 | 297.1219 | 346.0657
2025-05-22 11:59:42.578 | 11:59:42 | 43182 | 43182 | 124,015222 | 306,21462 | 352,862287 | 1882 | 43281 | 123,438584 | 296,982768 | 345,994752 | 123.4386 | 296.9828 | 345.9948
2025-05-22 11:59:43.578 | 11:59:43 | 43183 | 43183 | 123,973193 | 306,190831 | 352,822092 | 1883 | 43282 | #N/A | #N/A | #N/A | #N/A | #N/A | #N/A
2025-05-22 11:59:44.578 | 11:59:44 | 43184 | 43184 | 123,934384 | 306,143017 | 352,784355 | 1884 | 43283 | #N/A | #N/A | #N/A | #N/A | #N/A | #N/A
2025-05-22 11:59:45.578 | 11:59:45 | 43185 | 43185 | 123,834764 | 306,091614 | 352,721003 | 1885 | 43284 | #N/A | #N/A | #N/A | #N/A | #N/A | #N/A
2025-05-22 11:59:46.578 | 11:59:46 | 43186 | 43186 | 123,792142 | 306,045429 | 352,659568 | 1886 | 43285 | #N/A | #N/A | #N/A | #N/A | #N/A | #N/A
2025-05-22 11:59:47.578 | 11:59:47 | 43187 | 43187 | 123,746814 | 306,008587 | 352,622877 | 1887 | 43286 | #N/A | #N/A | #N/A | #N/A | #N/A | #N/A
2025-05-22 11:59:48.578 | 11:59:48 | 43188 | 43188 | 123,757453 | 305,954962 | 352,571665 | 1888 | 43287 | #N/A | #N/A | #N/A | #N/A | #N/A | #N/A
2025-05-22 11:59:49.578 | 11:59:49 | 43189 | 43189 | 123,715787 | 305,903226 | 352,510323 | 1889 | 43288 | #N/A | #N/A | #N/A | #N/A | #N/A | #N/A
2025-05-22 11:59:50.578 | 11:59:50 | 43190 | 43190 | 123,649582 | 305,854593 | 352,449155 | 1890 | 43289 | #N/A | #N/A | #N/A | #N/A | #N/A | #N/A
2025-05-22 11:59:51.578 | 11:59:51 | 43191 | 43191 | 123,611134 | 305,804679 | 352,390915 | 1891 | 43290 | #N/A | #N/A | #N/A | #N/A | #N/A | #N/A
2025-05-22 11:59:52.578 | 11:59:52 | 43192 | 43192 | 123,560007 | 305,766893 | 352,379568 | 1892 | 43291 | #N/A | #N/A | #N/A | #N/A | #N/A | #N/A
2025-05-22 11:59:53.578 | 11:59:53 | 43193 | 43193 | 123,49791 | 305,721977 | 352,326268 | 1893 | 43292 | #N/A | #N/A | #N/A | #N/A | #N/A | #N/A
2025-05-22 11:59:54.578 | 11:59:54 | 43194 | 43194 | 123,463342 | 305,669718 | 352,258058 | 1894 | 43293 | #N/A | #N/A | #N/A | #N/A | #N/A | #N/A
2025-05-22 11:59:55.578 | 11:59:55 | 43195 | 43195 | 123,459705 | 305,62216 | 352,178356 | 1895 | 43294 | #N/A | #N/A | #N/A | #N/A | #N/A | #N/A
2025-05-22 11:59:56.578 | 11:59:56 | 43196 | 43196 | 123,501371 | 305,564317 | 352,124181 | 1896 | 43295 | #N/A | #N/A | #N/A | #N/A | #N/A | #N/A
2025-05-22 11:59:57.578 | 11:59:57 | 43197 | 43197 | 123,473774 | 305,512972 | 352,057897 | 1897 | 43296 | #N/A | #N/A | #N/A | #N/A | #N/A | #N/A
2025-05-22 11:59:58.578 | 11:59:58 | 43198 | 43198 | 123,50215 | 305,467634 | 351,972405 | 1898 | 43297 | #N/A | #N/A | #N/A | #N/A | #N/A | #N/A
2025-05-22 11:59:59.578 | 11:59:59 | 43199 | 43199 | 123,52462 | 305,387992 | 351,891944 | 1899 | 43298 | #N/A | #N/A | #N/A | #N/A | #N/A | #N/A
2025-05-22 12:00:00.578 | 12:00:00 | 43200 | 43200 | 123,576093 | 305,348816 | 351,842965 | 1900 | 43299 | #N/A | #N/A | #N/A | #N/A | #N/A | #N/A
2025-05-22 12:00:01.578 | 12:00:01 | 43201 | 43201 | 123,616162 | 305,307067 | 351,790899 | 1901 | 43300 | #N/A | #N/A | #N/A | #N/A | #N/A | #N/A
2025-05-22 12:00:02.578 | 12:00:02 | 43202 | 43202 | 123,63791 | 305,253263 | 351,754921 | 1902 | 43301 | #N/A | #N/A | #N/A | #N/A | #N/A | #N/A
2025-05-22 12:00:03.578 | 12:00:03 | 43203 | 43203 | 123,663603 | 305,219233 | 351,729669 | 1903 | 43302 | #N/A | #N/A | #N/A | #N/A | #N/A | #N/A
2025-05-22 12:00:04.578 | 12:00:04 | 43204 | 43204 | 123,658149 | 305,178422 | 351,698501 | 1904 | 43303 | #N/A | #N/A | #N/A | #N/A | #N/A | #N/A
2025-05-22 12:00:05.578 | 12:00:05 | 43205 | 43205 | 123,677732 | 305,122364 | 351,63273 | 1905 | 43304 | #N/A | #N/A | #N/A | #N/A | #N/A | #N/A
2025-05-22 12:00:06.578 | 12:00:06 | 43206 | 43206 | 123,698115 | 305,069521 | 351,566444 | 1906 | 43305 | #N/A | #N/A | #N/A | #N/A | #N/A | #N/A
2025-05-22 12:00:07.578 | 12:00:07 | 43207 | 43207 | 123,723587 | 304,985223 | 351,525769 | 1907 | 43306 | #N/A | #N/A | #N/A | #N/A | #N/A | #N/A
2025-05-22 12:00:08.578 | 12:00:08 | 43208 | 43208 | 123,754211 | 304,927885 | 351,469666 | 1908 | 43307 | #N/A | #N/A | #N/A | #N/A | #N/A | #N/A
2025-05-22 12:00:09.578 | 12:00:09 | 43209 | 43209 | 123,800772 | 304,88267 | 351,380491 | 1909 | 43308 | #N/A | #N/A | #N/A | #N/A | #N/A | #N/A
2025-05-22 12:00:10.578 | 12:00:10 | 43210 | 43210 | 123,84099 | 304,809695 | 351,271635 | 1910 | 43309 | #N/A | #N/A | #N/A | #N/A | #N/A | #N/A
2025-05-22 12:00:11.578 | 12:00:11 | 43211 | 43211 | 123,865149 | 304,751094 | 351,211323 | 1911 | 43310 | #N/A | #N/A | #N/A | #N/A | #N/A | #N/A
2025-05-22 12:00:12.578 | 12:00:12 | 43212 | 43212 | 123,890196 | 304,699509 | 351,160253 | 1912 | 43311 | #N/A | #N/A | #N/A | #N/A | #N/A | #N/A
2025-05-22 12:00:13.578 | 12:00:13 | 43213 | 43213 | 123,939393 | 304,639359 | 351,120691 | 1913 | 43312 | #N/A | #N/A | #N/A | #N/A | #N/A | #N/A
2025-05-22 12:00:14.578 | 12:00:14 | 43214 | 43214 | 123,997471 | 304,571316 | 351,089565 | 1914 | 43313 | #N/A | #N/A | #N/A | #N/A | #N/A | #N/A
2025-05-22 12:00:15.578 | 12:00:15 | 43215 | 43215 | 124,032273 | 304,509948 | 351,056748 | 1915 | 43314 | #N/A | #N/A | #N/A | #N/A | #N/A | #N/A
2025-05-22 12:00:16.578 | 12:00:16 | 43216 | 43216 | 124,037584 | 304,438005 | 351,051329 | 1916 | 43315 | #N/A | #N/A | #N/A | #N/A | #N/A | #N/A
2025-05-22 12:00:17.578 | 12:00:17 | 43217 | 43217 | 123,996292 | 304,368567 | 350,988898 | 1917 | 43316 | #N/A | #N/A | #N/A | #N/A | #N/A | #N/A
2025-05-22 12:00:18.578 | 12:00:18 | 43218 | 43218 | 123,987598 | 304,306811 | 350,898918 | 1918 | 43317 | #N/A | #N/A | #N/A | #N/A | #N/A | #N/A
2025-05-22 12:00:19.578 | 12:00:19 | 43219 | 43219 | 123,99143 | 304,242324 | 350,77254 | 1919 | 43318 | #N/A | #N/A | #N/A | #N/A | #N/A | #N/A
2025-05-22 12:00:20.578 | 12:00:20 | 43220 | 43220 | 123,982073 | 304,169547 | 350,698168 | 1920 | 43319 | #N/A | #N/A | #N/A | #N/A | #N/A | #N/A
2025-05-22 12:00:21.578 | 12:00:21 | 43221 | 43221 | 124,009637 | 304,125438 | 350,600757 | 1921 | 43320 | #N/A | #N/A | #N/A | #N/A | #N/A | #N/A
2025-05-22 12:00:22.578 | 12:00:22 | 43222 | 43222 | 124,016861 | 304,064438 | 350,493449 | 1922 | 43321 | #N/A | #N/A | #N/A | #N/A | #N/A | #N/A
2025-05-22 12:00:23.578 | 12:00:23 | 43223 | 43223 | 124,046129 | 303,985989 | 350,41794 | 1923 | 43322 | #N/A | #N/A | #N/A | #N/A | #N/A | #N/A
2025-05-22 12:00:24.578 | 12:00:24 | 43224 | 43224 | 124,039656 | 303,927067 | 350,376905 | 1924 | 43323 | #N/A | #N/A | #N/A | #N/A | #N/A | #N/A
2025-05-22 12:00:25.578 | 12:00:25 | 43225 | 43225 | 124,098421 | 303,867708 | 350,330792 | 1925 | 43324 | #N/A | #N/A | #N/A | #N/A | #N/A | #N/A
2025-05-22 12:00:26.578 | 12:00:26 | 43226 | 43226 | 124,110252 | 303,801793 | 350,228528 | 1926 | 43325 | #N/A | #N/A | #N/A | #N/A | #N/A | #N/A
2025-05-22 12:00:27.578 | 12:00:27 | 43227 | 43227 | 124,087747 | 303,740981 | 350,130831 | 1927 | 43326 | #N/A | #N/A | #N/A | #N/A | #N/A | #N/A
2025-05-22 12:00:28.578 | 12:00:28 | 43228 | 43228 | 124,12908 | 303,678919 | 350,094334 | 1928 | 43327 | #N/A | #N/A | #N/A | #N/A | #N/A | #N/A
2025-05-22 12:00:29.578 | 12:00:29 | 43229 | 43229 | 124,149151 | 303,628749 | 350,040322 | 1929 | 43328 | #N/A | #N/A | #N/A | #N/A | #N/A | #N/A
2025-05-22 12:00:30.578 | 12:00:30 | 43230 | 43230 | 124,148684 | 303,555903 | 349,938058 | 1930 | 43329 | #N/A | #N/A | #N/A | #N/A | #N/A | #N/A
2025-05-22 12:00:31.578 | 12:00:31 | 43231 | 43231 | 124,175207 | 303,493635 | 349,902747 | 1931 | 43330 | #N/A | #N/A | #N/A | #N/A | #N/A | #N/A
2025-05-22 12:00:32.578 | 12:00:32 | 43232 | 43232 | 124,172191 | 303,441323 | 349,829168 | 1932 | 43331 | #N/A | #N/A | #N/A | #N/A | #N/A | #N/A
2025-05-22 12:00:33.578 | 12:00:33 | 43233 | 43233 | 124,212979 | 303,371128 | 349,774263 | 1933 | 43332 | #N/A | #N/A | #N/A | #N/A | #N/A | #N/A
2025-05-22 12:00:34.578 | 12:00:34 | 43234 | 43234 | 124,217534 | 303,311423 | 349,709359 | 1934 | 43333 | #N/A | #N/A | #N/A | #N/A | #N/A | #N/A
2025-05-22 12:00:35.578 | 12:00:35 | 43235 | 43235 | 124,280627 | 303,254427 | 349,658878 | 1935 | 43334 | #N/A | #N/A | #N/A | #N/A | #N/A | #N/A
2025-05-22 12:00:36.578 | 12:00:36 | 43236 | 43236 | 124,338162 | 303,205846 | 349,605554 | 1936 | 43335 | #N/A | #N/A | #N/A | #N/A | #N/A | #N/A
2025-05-22 12:00:37.578 | 12:00:37 | 43237 | 43237 | 124,318904 | 303,169193 | 349,518293 | 1937 | 43336 | #N/A | #N/A | #N/A | #N/A | #N/A | #N/A
2025-05-22 12:00:38.578 | 12:00:38 | 43238 | 43238 | 124,413506 | 303,092005 | 349,419586 | 1938 | 43337 | #N/A | #N/A | #N/A | #N/A | #N/A | #N/A
2025-05-22 12:00:39.578 | 12:00:39 | 43239 | 43239 | 124,38368 | 303,052472 | 349,381126 | 1939 | 43338 | #N/A | #N/A | #N/A | #N/A | #N/A | #N/A
2025-05-22 12:00:40.578 | 12:00:40 | 43240 | 43240 | 124,338803 | 303,009637 | 349,283584 | 1940 | 43339 | #N/A | #N/A | #N/A | #N/A | #N/A | #N/A
2025-05-22 12:00:41.578 | 12:00:41 | 43241 | 43241 | 124,283842 | 302,937173 | 349,206838 | 1941 | 43340 | #N/A | #N/A | #N/A | #N/A | #N/A | #N/A
2025-05-22 12:00:42.578 | 12:00:42 | 43242 | 43242 | 124,265537 | 302,884699 | 349,17394 | 1942 | 43341 | #N/A | #N/A | #N/A | #N/A | #N/A | #N/A
2025-05-22 12:00:43.578 | 12:00:43 | 43243 | 43243 | 124,250454 | 302,826587 | 349,062909 | 1943 | 43342 | #N/A | #N/A | #N/A | #N/A | #N/A | #N/A
2025-05-22 12:00:44.578 | 12:00:44 | 43244 | 43244 | 124,224939 | 302,783967 | 349,038015 | 1944 | 43343 | #N/A | #N/A | #N/A | #N/A | #N/A | #N/A
2025-05-22 12:00:45.578 | 12:00:45 | 43245 | 43245 | 124,179487 | 302,732624 | 349,02118 | 1945 | 43344 | #N/A | #N/A | #N/A | #N/A | #N/A | #N/A
2025-05-22 12:00:46.578 | 12:00:46 | 43246 | 43246 | 124,199875 | 302,677958 | 348,969335 | 1946 | 43345 | #N/A | #N/A | #N/A | #N/A | #N/A | #N/A
2025-05-22 12:00:47.578 | 12:00:47 | 43247 | 43247 | 124,135377 | 302,616131 | 348,941536 | 1947 | 43346 | #N/A | #N/A | #N/A | #N/A | #N/A | #N/A
2025-05-22 12:00:48.578 | 12:00:48 | 43248 | 43248 | 124,092888 | 302,491698 | 348,87126 | 1948 | 43347 | #N/A | #N/A | #N/A | #N/A | #N/A | #N/A
2025-05-22 12:00:49.578 | 12:00:49 | 43249 | 43249 | 124,105003 | 302,332034 | 348,754186 | 1949 | 43348 | #N/A | #N/A | #N/A | #N/A | #N/A | #N/A
2025-05-22 12:00:50.578 | 12:00:50 | 43250 | 43250 | 124,042564 | 302,151543 | 348,662093 | 1950 | 43349 | #N/A | #N/A | #N/A | #N/A | #N/A | #N/A
2025-05-22 12:00:51.578 | 12:00:51 | 43251 | 43251 | 124,013472 | 301,977602 | 348,60603 | 1951 | 43350 | #N/A | #N/A | #N/A | #N/A | #N/A | #N/A
2025-05-22 12:00:52.613 | 12:00:52 | 43252 | 43252 | 124,0588 | 301,810042 | 348,541142 | 1952 | 43351 | #N/A | #N/A | #N/A | #N/A | #N/A | #N/A
2025-05-22 12:00:53.578 | 12:00:53 | 43253 | 43253 | 124,110227 | 301,648851 | 348,512161 | 1953 | 43352 | #N/A | #N/A | #N/A | #N/A | #N/A | #N/A
2025-05-22 12:00:54.578 | 12:00:54 | 43254 | 43254 | 124,029276 | 301,484317 | 348,481452 | 1954 | 43353 | #N/A | #N/A | #N/A | #N/A | #N/A | #N/A
2025-05-22 12:00:55.578 | 12:00:55 | 43255 | 43255 | 123,981378 | 301,317634 | 348,409782 | 1955 | 43354 | #N/A | #N/A | #N/A | #N/A | #N/A | #N/A
2025-05-22 12:00:56.578 | 12:00:56 | 43256 | 43256 | 123,866045 | 301,13668 | 348,332692 | 1956 | 43355 | #N/A | #N/A | #N/A | #N/A | #N/A | #N/A
2025-05-22 12:00:57.578 | 12:00:57 | 43257 | 43257 | 123,820932 | 300,968127 | 348,260003 | 1957 | 43356 | #N/A | #N/A | #N/A | #N/A | #N/A | #N/A
2025-05-22 12:00:58.578 | 12:00:58 | 43258 | 43258 | 123,775286 | 300,796914 | 348,19145 | 1958 | 43357 | #N/A | #N/A | #N/A | #N/A | #N/A | #N/A
2025-05-22 12:00:59.578 | 12:00:59 | 43259 | 43259 | 123,763441 | 300,626712 | 348,082803 | 1959 | 43358 | #N/A | #N/A | #N/A | #N/A | #N/A | #N/A
2025-05-22 12:01:00.578 | 12:01:00 | 43260 | 43260 | 123,731084 | 300,476113 | 347,995778 | 1960 | 43359 | #N/A | #N/A | #N/A | #N/A | #N/A | #N/A
2025-05-22 12:01:01.578 | 12:01:01 | 43261 | 43261 | 123,714031 | 300,30706 | 347,89106 | 1961 | 43360 | #N/A | #N/A | #N/A | #N/A | #N/A | #N/A
2025-05-22 12:01:02.578 | 12:01:02 | 43262 | 43262 | 123,729399 | 300,147756 | 347,811185 | 1962 | 43361 | #N/A | #N/A | #N/A | #N/A | #N/A | #N/A
2025-05-22 12:01:03.578 | 12:01:03 | 43263 | 43263 | 123,738105 | 299,977 | 347,730902 | 1963 | 43362 | #N/A | #N/A | #N/A | #N/A | #N/A | #N/A
2025-05-22 12:01:04.578 | 12:01:04 | 43264 | 43264 | 123,705996 | 299,824012 | 347,680756 | 1964 | 43363 | #N/A | #N/A | #N/A | #N/A | #N/A | #N/A
2025-05-22 12:01:05.578 | 12:01:05 | 43265 | 43265 | 123,720737 | 299,652962 | 347,572974 | 1965 | 43364 | #N/A | #N/A | #N/A | #N/A | #N/A | #N/A
2025-05-22 12:01:06.578 | 12:01:06 | 43266 | 43266 | 123,709575 | 299,494344 | 347,531778 | 1966 | 43365 | #N/A | #N/A | #N/A | #N/A | #N/A | #N/A
2025-05-22 12:01:07.578 | 12:01:07 | 43267 | 43267 | 123,722151 | 299,309006 | 347,447238 | 1967 | 43366 | #N/A | #N/A | #N/A | #N/A | #N/A | #N/A
2025-05-22 12:01:08.578 | 12:01:08 | 43268 | 43268 | 123,664828 | 299,159135 | 347,287751 | 1968 | 43367 | #N/A | #N/A | #N/A | #N/A | #N/A | #N/A
2025-05-22 12:01:09.578 | 12:01:09 | 43269 | 43269 | 123,721856 | 298,987446 | 347,149346 | 1969 | 43368 | #N/A | #N/A | #N/A | #N/A | #N/A | #N/A
2025-05-22 12:01:10.578 | 12:01:10 | 43270 | 43270 | 123,686304 | 298,795946 | 347,066282 | 1970 | 43369 | #N/A | #N/A | #N/A | #N/A | #N/A | #N/A
2025-05-22 12:01:11.578 | 12:01:11 | 43271 | 43271 | 123,77995 | 298,621736 | 346,978763 | 1971 | 43370 | #N/A | #N/A | #N/A | #N/A | #N/A | #N/A
2025-05-22 12:01:12.578 | 12:01:12 | 43272 | 43272 | 123,808229 | 298,422746 | 346,824243 | 1972 | 43371 | #N/A | #N/A | #N/A | #N/A | #N/A | #N/A
2025-05-22 12:01:13.578 | 12:01:13 | 43273 | 43273 | 123,843572 | 298,250521 | 346,666 | 1973 | 43372 | #N/A | #N/A | #N/A | #N/A | #N/A | #N/A
2025-05-22 12:01:14.578 | 12:01:14 | 43274 | 43274 | 123,841374 | 298,070815 | 346,512851 | 1974 | 43373 | #N/A | #N/A | #N/A | #N/A | #N/A | #N/A
2025-05-22 12:01:15.578 | 12:01:15 | 43275 | 43275 | 123,835556 | 297,903784 | 346,40344 | 1975 | 43374 | #N/A | #N/A | #N/A | #N/A | #N/A | #N/A
2025-05-22 12:01:16.578 | 12:01:16 | 43276 | 43276 | 123,782176 | 297,735478 | 346,347904 | 1976 | 43375 | #N/A | #N/A | #N/A | #N/A | #N/A | #N/A
2025-05-22 12:01:17.578 | 12:01:17 | 43277 | 43277 | 123,742211 | 297,565311 | 346,267576 | 1977 | 43376 | #N/A | #N/A | #N/A | #N/A | #N/A | #N/A
2025-05-22 12:01:18.578 | 12:01:18 | 43278 | 43278 | 123,701745 | 297,41904 | 346,21325 | 1978 | 43377 | #N/A | #N/A | #N/A | #N/A | #N/A | #N/A
2025-05-22 12:01:19.578 | 12:01:19 | 43279 | 43279 | 123,627626 | 297,265713 | 346,140034 | 1979 | 43378 | #N/A | #N/A | #N/A | #N/A | #N/A | #N/A
2025-05-22 12:01:20.578 | 12:01:20 | 43280 | 43280 | 123,552138 | 297,121857 | 346,065732 | 1980 | 43379 | #N/A | #N/A | #N/A | #N/A | #N/A | #N/A
2025-05-22 12:01:21.578 | 12:01:21 | 43281 | 43281 | 123,438584 | 296,982768 | 345,994752 | 1981 | 43380 | #N/A | #N/A | #N/A | #N/A | #N/A | #N/A
0 |  | #VALUE! | #VALUE! | 0 | 0 | 0 | 1982 | 43381 | #N/A | #N/A | #N/A | #N/A | #N/A | #N/A
0 |  | #VALUE! | #VALUE! | 0 | 0 | 0 | 1983 | 43382 | #N/A | #N/A | #N/A | #N/A | #N/A | #N/A
0 |  | #VALUE! | #VALUE! | 0 | 0 | 0 | 1984 | 43383 | #N/A | #N/A | #N/A | #N/A | #N/A | #N/A
0 |  | #VALUE! | #VALUE! | 0 | 0 | 0 | 1985 | 43384 | #N/A | #N/A | #N/A | #N/A | #N/A | #N/A
0 |  | #VALUE! | #VALUE! | 0 | 0 | 0 | 1986 | 43385 | #N/A | #N/A | #N/A | #N/A | #N/A | #N/A
0 |  | #VALUE! | #VALUE! | 0 | 0 | 0 | 1987 | 43386 | #N/A | #N/A | #N/A | #N/A | #N/A | #N/A
0 |  | #VALUE! | #VALUE! | 0 | 0 | 0 | 1988 | 43387 | #N/A | #N/A | #N/A | #N/A | #N/A | #N/A
0 |  | #VALUE! | #VALUE! | 0 | 0 | 0 | 1989 | 43388 | #N/A | #N/A | #N/A | #N/A | #N/A | #N/A
0 |  | #VALUE! | #VALUE! | 0 | 0 | 0 | 1990 | 43389 | #N/A | #N/A | #N/A | #N/A | #N/A | #N/A
0 |  | #VALUE! | #VALUE! | 0 | 0 | 0 | 1991 | 43390 | #N/A | #N/A | #N/A | #N/A | #N/A | #N/A
0 |  | #VALUE! | #VALUE! | 0 | 0 | 0 | 1992 | 43391 | #N/A | #N/A | #N/A | #N/A | #N/A | #N/A
0 |  | #VALUE! | #VALUE! | 0 | 0 | 0 | 1993 | 43392 | #N/A | #N/A | #N/A | #N/A | #N/A | #N/A
0 |  | #VALUE! | #VALUE! | 0 | 0 | 0 | 1994 | 43393 | #N/A | #N/A | #N/A | #N/A | #N/A | #N/A
0 |  | #VALUE! | #VALUE! | 0 | 0 | 0 | 1995 | 43394 | #N/A | #N/A | #N/A | #N/A | #N/A | #N/A
0 |  | #VALUE! | #VALUE! | 0 | 0 | 0 | 1996 | 43395 | #N/A | #N/A | #N/A | #N/A | #N/A | #N/A
0 |  | #VALUE! | #VALUE! | 0 | 0 | 0 | 1997 | 43396 | #N/A | #N/A | #N/A | #N/A | #N/A | #N/A
0 |  | #VALUE! | #VALUE! | 0 | 0 | 0 | 1998 | 43397 | #N/A | #N/A | #N/A | #N/A | #N/A | #N/A
0 |  | #VALUE! | #VALUE! | 0 | 0 | 0 | 1999 | 43398 | #N/A | #N/A | #N/A | #N/A | #N/A | #N/A
0 |  | #VALUE! | #VALUE! | 0 | 0 | 0 | 2000 | 43399 | #N/A | #N/A | #N/A | #N/A | #N/A | #N/A
0 |  | #VALUE! | #VALUE! | 0 | 0 | 0 | 2001 | 43400 | #N/A | #N/A | #N/A | #N/A | #N/A | #N/A
0 |  | #VALUE! | #VALUE! | 0 | 0 | 0 | 2002 | 43401 | #N/A | #N/A | #N/A | #N/A | #N/A | #N/A
0 |  | #VALUE! | #VALUE! | 0 | 0 | 0 | 2003 | 43402 | #N/A | #N/A | #N/A | #N/A | #N/A | #N/A
0 |  | #VALUE! | #VALUE! | 0 | 0 | 0 | 2004 | 43403 | #N/A | #N/A | #N/A | #N/A | #N/A | #N/A
0 |  | #VALUE! | #VALUE! | 0 | 0 | 0 | 2005 | 43404 | #N/A | #N/A | #N/A | #N/A | #N/A | #N/A
0 |  | #VALUE! | #VALUE! | 0 | 0 | 0 | 2006 | 43405 | #N/A | #N/A | #N/A | #N/A | #N/A | #N/A
0 |  | #VALUE! | #VALUE! | 0 | 0 | 0 | 2007 | 43406 | #N/A | #N/A | #N/A | #N/A | #N/A | #N/A
0 |  | #VALUE! | #VALUE! | 0 | 0 | 0 | 2008 | 43407 | #N/A | #N/A | #N/A | #N/A | #N/A | #N/A
0 |  | #VALUE! | #VALUE! | 0 | 0 | 0 | 2009 | 43408 | #N/A | #N/A | #N/A | #N/A | #N/A | #N/A
0 |  | #VALUE! | #VALUE! | 0 | 0 | 0 | 2010 | 43409 | #N/A | #N/A | #N/A | #N/A | #N/A | #N/A
0 |  | #VALUE! | #VALUE! | 0 | 0 | 0 | 2011 | 43410 | #N/A | #N/A | #N/A | #N/A | #N/A | #N/A
0 |  | #VALUE! | #VALUE! | 0 | 0 | 0 | 2012 | 43411 | #N/A | #N/A | #N/A | #N/A | #N/A | #N/A
0 |  | #VALUE! | #VALUE! | 0 | 0 | 0 | 2013 | 43412 | #N/A | #N/A | #N/A | #N/A | #N/A | #N/A
0 |  | #VALUE! | #VALUE! | 0 | 0 | 0 | 2014 | 43413 | #N/A | #N/A | #N/A | #N/A | #N/A | #N/A
0 |  | #VALUE! | #VALUE! | 0 | 0 | 0 | 2015 | 43414 | #N/A | #N/A | #N/A | #N/A | #N/A | #N/A
0 |  | #VALUE! | #VALUE! | 0 | 0 | 0 | 2016 | 43415 | #N/A | #N/A | #N/A | #N/A | #N/A | #N/A
0 |  | #VALUE! | #VALUE! | 0 | 0 | 0 | 2017 | 43416 | #N/A | #N/A | #N/A | #N/A | #N/A | #N/A
0 |  | #VALUE! | #VALUE! | 0 | 0 | 0 | 2018 | 43417 | #N/A | #N/A | #N/A | #N/A | #N/A | #N/A
0 |  | #VALUE! | #VALUE! | 0 | 0 | 0 | 2019 | 43418 | #N/A | #N/A | #N/A | #N/A | #N/A | #N/A
0 |  | #VALUE! | #VALUE! | 0 | 0 | 0 | 2020 | 43419 | #N/A | #N/A | #N/A | #N/A | #N/A | #N/A
0 |  | #VALUE! | #VALUE! | 0 | 0 | 0 | 2021 | 43420 | #N/A | #N/A | #N/A | #N/A | #N/A | #N/A
0 |  | #VALUE! | #VALUE! | 0 | 0 | 0 | 2022 | 43421 | #N/A | #N/A | #N/A | #N/A | #N/A | #N/A
0 |  | #VALUE! | #VALUE! | 0 | 0 | 0 | 2023 | 43422 | #N/A | #N/A | #N/A | #N/A | #N/A | #N/A
0 |  | #VALUE! | #VALUE! | 0 | 0 | 0 | 2024 | 43423 | #N/A | #N/A | #N/A | #N/A | #N/A | #N/A
0 |  | #VALUE! | #VALUE! | 0 | 0 | 0 | 2025 | 43424 | #N/A | #N/A | #N/A | #N/A | #N/A | #N/A
0 |  | #VALUE! | #VALUE! | 0 | 0 | 0 | 2026 | 43425 | #N/A | #N/A | #N/A | #N/A | #N/A | #N/A
0 |  | #VALUE! | #VALUE! | 0 | 0 | 0 | 2027 | 43426 | #N/A | #N/A | #N/A | #N/A | #N/A | #N/A
0 |  | #VALUE! | #VALUE! | 0 | 0 | 0 | 2028 | 43427 | #N/A | #N/A | #N/A | #N/A | #N/A | #N/A
0 |  | #VALUE! | #VALUE! | 0 | 0 | 0 | 2029 | 43428 | #N/A | #N/A | #N/A | #N/A | #N/A | #N/A
0 |  | #VALUE! | #VALUE! | 0 | 0 | 0 | 2030 | 43429 | #N/A | #N/A | #N/A | #N/A | #N/A | #N/A
0 |  | #VALUE! | #VALUE! | 0 | 0 | 0 | 2031 | 43430 | #N/A | #N/A | #N/A | #N/A | #N/A | #N/A
0 |  | #VALUE! | #VALUE! | 0 | 0 | 0 | 2032 | 43431 | #N/A | #N/A | #N/A | #N/A | #N/A | #N/A
0 |  | #VALUE! | #VALUE! | 0 | 0 | 0 | 2033 | 43432 | #N/A | #N/A | #N/A | #N/A | #N/A | #N/A
0 |  | #VALUE! | #VALUE! | 0 | 0 | 0 | 2034 | 43433 | #N/A | #N/A | #N/A | #N/A | #N/A | #N/A
0 |  | #VALUE! | #VALUE! | 0 | 0 | 0 | 2035 | 43434 | #N/A | #N/A | #N/A | #N/A | #N/A | #N/A
0 |  | #VALUE! | #VALUE! | 0 | 0 | 0 | 2036 | 43435 | #N/A | #N/A | #N/A | #N/A | #N/A | #N/A
0 |  | #VALUE! | #VALUE! | 0 | 0 | 0 | 2037 | 43436 | #N/A | #N/A | #N/A | #N/A | #N/A | #N/A
0 |  | #VALUE! | #VALUE! | 0 | 0 | 0 | 2038 | 43437 | #N/A | #N/A | #N/A | #N/A | #N/A | #N/A
0 |  | #VALUE! | #VALUE! | 0 | 0 | 0 | 2039 | 43438 | #N/A | #N/A | #N/A | #N/A | #N/A | #N/A
0 |  | #VALUE! | #VALUE! | 0 | 0 | 0 | 2040 | 43439 | #N/A | #N/A | #N/A | #N/A | #N/A | #N/A
0 |  | #VALUE! | #VALUE! | 0 | 0 | 0 | 2041 | 43440 | #N/A | #N/A | #N/A | #N/A | #N/A | #N/A
0 |  | #VALUE! | #VALUE! | 0 | 0 | 0 | 2042 | 43441 | #N/A | #N/A | #N/A | #N/A | #N/A | #N/A
0 |  | #VALUE! | #VALUE! | 0 | 0 | 0 | 2043 | 43442 | #N/A | #N/A | #N/A | #N/A | #N/A | #N/A
0 |  | #VALUE! | #VALUE! | 0 | 0 | 0 | 2044 | 43443 | #N/A | #N/A | #N/A | #N/A | #N/A | #N/A
0 |  | #VALUE! | #VALUE! | 0 | 0 | 0 | 2045 | 43444 | #N/A | #N/A | #N/A | #N/A | #N/A | #N/A
0 |  | #VALUE! | #VALUE! | 0 | 0 | 0 | 2046 | 43445 | #N/A | #N/A | #N/A | #N/A | #N/A | #N/A
0 |  | #VALUE! | #VALUE! | 0 | 0 | 0 | 2047 | 43446 | #N/A | #N/A | #N/A | #N/A | #N/A | #N/A
0 |  | #VALUE! | #VALUE! | 0 | 0 | 0 | 2048 | 43447 | #N/A | #N/A | #N/A | #N/A | #N/A | #N/A
0 |  | #VALUE! | #VALUE! | 0 | 0 | 0 | 2049 | 43448 | #N/A | #N/A | #N/A | #N/A | #N/A | #N/A
0 |  | #VALUE! | #VALUE! | 0 | 0 | 0 | 2050 | 43449 | #N/A | #N/A | #N/A | #N/A | #N/A | #N/A
0 |  | #VALUE! | #VALUE! | 0 | 0 | 0 | 2051 | 43450 | #N/A | #N/A | #N/A | #N/A | #N/A | #N/A
0 |  | #VALUE! | #VALUE! | 0 | 0 | 0 | 2052 | 43451 | #N/A | #N/A | #N/A | #N/A | #N/A | #N/A
0 |  | #VALUE! | #VALUE! | 0 | 0 | 0 | 2053 | 43452 | #N/A | #N/A | #N/A | #N/A | #N/A | #N/A
0 |  | #VALUE! | #VALUE! | 0 | 0 | 0 | 2054 | 43453 | #N/A | #N/A | #N/A | #N/A | #N/A | #N/A
0 |  | #VALUE! | #VALUE! | 0 | 0 | 0 | 2055 | 43454 | #N/A | #N/A | #N/A | #N/A | #N/A | #N/A
0 |  | #VALUE! | #VALUE! | 0 | 0 | 0 | 2056 | 43455 | #N/A | #N/A | #N/A | #N/A | #N/A | #N/A
0 |  | #VALUE! | #VALUE! | 0 | 0 | 0 | 2057 | 43456 | #N/A | #N/A | #N/A | #N/A | #N/A | #N/A
0 |  | #VALUE! | #VALUE! | 0 | 0 | 0 | 2058 | 43457 | #N/A | #N/A | #N/A | #N/A | #N/A | #N/A
0 |  | #VALUE! | #VALUE! | 0 | 0 | 0 | 2059 | 43458 | #N/A | #N/A | #N/A | #N/A | #N/A | #N/A
0 |  | #VALUE! | #VALUE! | 0 | 0 | 0 | 2060 | 43459 | #N/A | #N/A | #N/A | #N/A | #N/A | #N/A
0 |  | #VALUE! | #VALUE! | 0 | 0 | 0 | 2061 | 43460 | #N/A | #N/A | #N/A | #N/A | #N/A | #N/A
0 |  | #VALUE! | #VALUE! | 0 | 0 | 0 | 2062 | 43461 | #N/A | #N/A | #N/A | #N/A | #N/A | #N/A
0 |  | #VALUE! | #VALUE! | 0 | 0 | 0 | 2063 | 43462 | #N/A | #N/A | #N/A | #N/A | #N/A | #N/A
0 |  | #VALUE! | #VALUE! | 0 | 0 | 0 | 2064 | 43463 | #N/A | #N/A | #N/A | #N/A | #N/A | #N/A
0 |  | #VALUE! | #VALUE! | 0 | 0 | 0 | 2065 | 43464 | #N/A | #N/A | #N/A | #N/A | #N/A | #N/A
0 |  | #VALUE! | #VALUE! | 0 | 0 | 0 | 2066 | 43465 | #N/A | #N/A | #N/A | #N/A | #N/A | #N/A
0 |  | #VALUE! | #VALUE! | 0 | 0 | 0 | 2067 | 43466 | #N/A | #N/A | #N/A | #N/A | #N/A | #N/A
0 |  | #VALUE! | #VALUE! | 0 | 0 | 0 | 2068 | 43467 | #N/A | #N/A | #N/A | #N/A | #N/A | #N/A
0 |  | #VALUE! | #VALUE! | 0 | 0 | 0 | 2069 | 43468 | #N/A | #N/A | #N/A | #N/A | #N/A | #N/A
0 |  | #VALUE! | #VALUE! | 0 | 0 | 0 | 2070 | 43469 | #N/A | #N/A | #N/A | #N/A | #N/A | #N/A
0 |  | #VALUE! | #VALUE! | 0 | 0 | 0 | 2071 | 43470 | #N/A | #N/A | #N/A | #N/A | #N/A | #N/A
0 |  | #VALUE! | #VALUE! | 0 | 0 | 0 | 2072 | 43471 | #N/A | #N/A | #N/A | #N/A | #N/A | #N/A
0 |  | #VALUE! | #VALUE! | 0 | 0 | 0 | 2073 | 43472 | #N/A | #N/A | #N/A | #N/A | #N/A | #N/A
0 |  | #VALUE! | #VALUE! | 0 | 0 | 0 | 2074 | 43473 | #N/A | #N/A | #N/A | #N/A | #N/A | #N/A
0 |  | #VALUE! | #VALUE! | 0 | 0 | 0 | 2075 | 43474 | #N/A | #N/A | #N/A | #N/A | #N/A | #N/A
0 |  | #VALUE! | #VALUE! | 0 | 0 | 0 | 2076 | 43475 | #N/A | #N/A | #N/A | #N/A | #N/A | #N/A
0 |  | #VALUE! | #VALUE! | 0 | 0 | 0 | 2077 | 43476 | #N/A | #N/A | #N/A | #N/A | #N/A | #N/A
0 |  | #VALUE! | #VALUE! | 0 | 0 | 0 | 2078 | 43477 | #N/A | #N/A | #N/A | #N/A | #N/A | #N/A
0 |  | #VALUE! | #VALUE! | 0 | 0 | 0 | 2079 | 43478 | #N/A | #N/A | #N/A | #N/A | #N/A | #N/A
0 |  | #VALUE! | #VALUE! | 0 | 0 | 0 | 2080 | 43479 | #N/A | #N/A | #N/A | #N/A | #N/A | #N/A
0 |  | #VALUE! | #VALUE! | 0 | 0 | 0 | 2081 | 43480 | #N/A | #N/A | #N/A | #N/A | #N/A | #N/A
0 |  | #VALUE! | #VALUE! | 0 | 0 | 0 | 2082 | 43481 | #N/A | #N/A | #N/A | #N/A | #N/A | #N/A
0 |  | #VALUE! | #VALUE! | 0 | 0 | 0 | 2083 | 43482 | #N/A | #N/A | #N/A | #N/A | #N/A | #N/A
0 |  | #VALUE! | #VALUE! | 0 | 0 | 0 | 2084 | 43483 | #N/A | #N/A | #N/A | #N/A | #N/A | #N/A
0 |  | #VALUE! | #VALUE! | 0 | 0 | 0 | 2085 | 43484 | #N/A | #N/A | #N/A | #N/A | #N/A | #N/A
0 |  | #VALUE! | #VALUE! | 0 | 0 | 0 | 2086 | 43485 | #N/A | #N/A | #N/A | #N/A | #N/A | #N/A
0 |  | #VALUE! | #VALUE! | 0 | 0 | 0 | 2087 | 43486 | #N/A | #N/A | #N/A | #N/A | #N/A | #N/A
0 |  | #VALUE! | #VALUE! | 0 | 0 | 0 | 2088 | 43487 | #N/A | #N/A | #N/A | #N/A | #N/A | #N/A
0 |  | #VALUE! | #VALUE! | 0 | 0 | 0 | 2089 | 43488 | #N/A | #N/A | #N/A | #N/A | #N/A | #N/A
0 |  | #VALUE! | #VALUE! | 0 | 0 | 0 | 2090 | 43489 | #N/A | #N/A | #N/A | #N/A | #N/A | #N/A
0 |  | #VALUE! | #VALUE! | 0 | 0 | 0 | 2091 | 43490 | #N/A | #N/A | #N/A | #N/A | #N/A | #N/A
0 |  | #VALUE! | #VALUE! | 0 | 0 | 0 | 2092 | 43491 | #N/A | #N/A | #N/A | #N/A | #N/A | #N/A
0 |  | #VALUE! | #VALUE! | 0 | 0 | 0 | 2093 | 43492 | #N/A | #N/A | #N/A | #N/A | #N/A | #N/A
0 |  | #VALUE! | #VALUE! | 0 | 0 | 0 | 2094 | 43493 | #N/A | #N/A | #N/A | #N/A | #N/A | #N/A
0 |  | #VALUE! | #VALUE! | 0 | 0 | 0 | 2095 | 43494 | #N/A | #N/A | #N/A | #N/A | #N/A | #N/A
0 |  | #VALUE! | #VALUE! | 0 | 0 | 0 | 2096 | 43495 | #N/A | #N/A | #N/A | #N/A | #N/A | #N/A
0 |  | #VALUE! | #VALUE! | 0 | 0 | 0 | 2097 | 43496 | #N/A | #N/A | #N/A | #N/A | #N/A | #N/A
0 |  | #VALUE! | #VALUE! | 0 | 0 | 0 | 2098 | 43497 | #N/A | #N/A | #N/A | #N/A | #N/A | #N/A
0 |  | #VALUE! | #VALUE! | 0 | 0 | 0 | 2099 | 43498 | #N/A | #N/A | #N/A | #N/A | #N/A | #N/A
0 |  | #VALUE! | #VALUE! | 0 | 0 | 0 | 2100 | 43499 | #N/A | #N/A | #N/A | #N/A | #N/A | #N/A
0 |  | #VALUE! | #VALUE! | 0 | 0 | 0 | 2101 | 43500 | #N/A | #N/A | #N/A | #N/A | #N/A | #N/A
0 |  | #VALUE! | #VALUE! | 0 | 0 | 0 | 2102 | 43501 | #N/A | #N/A | #N/A | #N/A | #N/A | #N/A
0 |  | #VALUE! | #VALUE! | 0 | 0 | 0 | 2103 | 43502 | #N/A | #N/A | #N/A | #N/A | #N/A | #N/A
0 |  | #VALUE! | #VALUE! | 0 | 0 | 0 | 2104 | 43503 | #N/A | #N/A | #N/A | #N/A | #N/A | #N/A
0 |  | #VALUE! | #VALUE! | 0 | 0 | 0 | 2105 | 43504 | #N/A | #N/A | #N/A | #N/A | #N/A | #N/A
0 |  | #VALUE! | #VALUE! | 0 | 0 | 0 | 2106 | 43505 | #N/A | #N/A | #N/A | #N/A | #N/A | #N/A
0 |  | #VALUE! | #VALUE! | 0 | 0 | 0 | 2107 | 43506 | #N/A | #N/A | #N/A | #N/A | #N/A | #N/A
0 |  | #VALUE! | #VALUE! | 0 | 0 | 0 | 2108 | 43507 | #N/A | #N/A | #N/A | #N/A | #N/A | #N/A
0 |  | #VALUE! | #VALUE! | 0 | 0 | 0 | 2109 | 43508 | #N/A | #N/A | #N/A | #N/A | #N/A | #N/A
0 |  | #VALUE! | #VALUE! | 0 | 0 | 0 | 2110 | 43509 | #N/A | #N/A | #N/A | #N/A | #N/A | #N/A
0 |  | #VALUE! | #VALUE! | 0 | 0 | 0 | 2111 | 43510 | #N/A | #N/A | #N/A | #N/A | #N/A | #N/A
0 |  | #VALUE! | #VALUE! | 0 | 0 | 0 | 2112 | 43511 | #N/A | #N/A | #N/A | #N/A | #N/A | #N/A
0 |  | #VALUE! | #VALUE! | 0 | 0 | 0 | 2113 | 43512 | #N/A | #N/A | #N/A | #N/A | #N/A | #N/A
0 |  | #VALUE! | #VALUE! | 0 | 0 | 0 | 2114 | 43513 | #N/A | #N/A | #N/A | #N/A | #N/A | #N/A
0 |  | #VALUE! | #VALUE! | 0 | 0 | 0 | 2115 | 43514 | #N/A | #N/A | #N/A | #N/A | #N/A | #N/A
0 |  | #VALUE! | #VALUE! | 0 | 0 | 0 | 2116 | 43515 | #N/A | #N/A | #N/A | #N/A | #N/A | #N/A
0 |  | #VALUE! | #VALUE! | 0 | 0 | 0 | 2117 | 43516 | #N/A | #N/A | #N/A | #N/A | #N/A | #N/A
0 |  | #VALUE! | #VALUE! | 0 | 0 | 0 | 2118 | 43517 | #N/A | #N/A | #N/A | #N/A | #N/A | #N/A
0 |  | #VALUE! | #VALUE! | 0 | 0 | 0 | 2119 | 43518 | #N/A | #N/A | #N/A | #N/A | #N/A | #N/A
0 |  | #VALUE! | #VALUE! | 0 | 0 | 0 | 2120 | 43519 | #N/A | #N/A | #N/A | #N/A | #N/A | #N/A
0 |  | #VALUE! | #VALUE! | 0 | 0 | 0 | 2121 | 43520 | #N/A | #N/A | #N/A | #N/A | #N/A | #N/A
0 |  | #VALUE! | #VALUE! | 0 | 0 | 0 | 2122 | 43521 | #N/A | #N/A | #N/A | #N/A | #N/A | #N/A
0 |  | #VALUE! | #VALUE! | 0 | 0 | 0 | 2123 | 43522 | #N/A | #N/A | #N/A | #N/A | #N/A | #N/A
0 |  | #VALUE! | #VALUE! | 0 | 0 | 0 | 2124 | 43523 | #N/A | #N/A | #N/A | #N/A | #N/A | #N/A
0 |  | #VALUE! | #VALUE! | 0 | 0 | 0 | 2125 | 43524 | #N/A | #N/A | #N/A | #N/A | #N/A | #N/A
0 |  | #VALUE! | #VALUE! | 0 | 0 | 0 | 2126 | 43525 | #N/A | #N/A | #N/A | #N/A | #N/A | #N/A
0 |  | #VALUE! | #VALUE! | 0 | 0 | 0 | 2127 | 43526 | #N/A | #N/A | #N/A | #N/A | #N/A | #N/A
0 |  | #VALUE! | #VALUE! | 0 | 0 | 0 | 2128 | 43527 | #N/A | #N/A | #N/A | #N/A | #N/A | #N/A
0 |  | #VALUE! | #VALUE! | 0 | 0 | 0 | 2129 | 43528 | #N/A | #N/A | #N/A | #N/A | #N/A | #N/A
0 |  | #VALUE! | #VALUE! | 0 | 0 | 0 | 2130 | 43529 | #N/A | #N/A | #N/A | #N/A | #N/A | #N/A
0 |  | #VALUE! | #VALUE! | 0 | 0 | 0 | 2131 | 43530 | #N/A | #N/A | #N/A | #N/A | #N/A | #N/A
0 |  | #VALUE! | #VALUE! | 0 | 0 | 0 | 2132 | 43531 | #N/A | #N/A | #N/A | #N/A | #N/A | #N/A
0 |  | #VALUE! | #VALUE! | 0 | 0 | 0 | 2133 | 43532 | #N/A | #N/A | #N/A | #N/A | #N/A | #N/A
0 |  | #VALUE! | #VALUE! | 0 | 0 | 0 | 2134 | 43533 | #N/A | #N/A | #N/A | #N/A | #N/A | #N/A
0 |  | #VALUE! | #VALUE! | 0 | 0 | 0 | 2135 | 43534 | #N/A | #N/A | #N/A | #N/A | #N/A | #N/A
0 |  | #VALUE! | #VALUE! | 0 | 0 | 0 | 2136 | 43535 | #N/A | #N/A | #N/A | #N/A | #N/A | #N/A
0 |  | #VALUE! | #VALUE! | 0 | 0 | 0 | 2137 | 43536 | #N/A | #N/A | #N/A | #N/A | #N/A | #N/A
0 |  | #VALUE! | #VALUE! | 0 | 0 | 0 | 2138 | 43537 | #N/A | #N/A | #N/A | #N/A | #N/A | #N/A
0 |  | #VALUE! | #VALUE! | 0 | 0 | 0 | 2139 | 43538 | #N/A | #N/A | #N/A | #N/A | #N/A | #N/A
0 |  | #VALUE! | #VALUE! | 0 | 0 | 0 | 2140 | 43539 | #N/A | #N/A | #N/A | #N/A | #N/A | #N/A
0 |  | #VALUE! | #VALUE! | 0 | 0 | 0 | 2141 | 43540 | #N/A | #N/A | #N/A | #N/A | #N/A | #N/A
0 |  | #VALUE! | #VALUE! | 0 | 0 | 0 | 2142 | 43541 | #N/A | #N/A | #N/A | #N/A | #N/A | #N/A
0 |  | #VALUE! | #VALUE! | 0 | 0 | 0 | 2143 | 43542 | #N/A | #N/A | #N/A | #N/A | #N/A | #N/A
0 |  | #VALUE! | #VALUE! | 0 | 0 | 0 | 2144 | 43543 | #N/A | #N/A | #N/A | #N/A | #N/A | #N/A
0 |  | #VALUE! | #VALUE! | 0 | 0 | 0 | 2145 | 43544 | #N/A | #N/A | #N/A | #N/A | #N/A | #N/A
0 |  | #VALUE! | #VALUE! | 0 | 0 | 0 | 2146 | 43545 | #N/A | #N/A | #N/A | #N/A | #N/A | #N/A
0 |  | #VALUE! | #VALUE! | 0 | 0 | 0 | 2147 | 43546 | #N/A | #N/A | #N/A | #N/A | #N/A | #N/A
0 |  | #VALUE! | #VALUE! | 0 | 0 | 0 | 2148 | 43547 | #N/A | #N/A | #N/A | #N/A | #N/A | #N/A
0 |  | #VALUE! | #VALUE! | 0 | 0 | 0 | 2149 | 43548 | #N/A | #N/A | #N/A | #N/A | #N/A | #N/A
0 |  | #VALUE! | #VALUE! | 0 | 0 | 0 | 2150 | 43549 | #N/A | #N/A | #N/A | #N/A | #N/A | #N/A
0 |  | #VALUE! | #VALUE! | 0 | 0 | 0 | 2151 | 43550 | #N/A | #N/A | #N/A | #N/A | #N/A | #N/A
0 |  | #VALUE! | #VALUE! | 0 | 0 | 0 | 2152 | 43551 | #N/A | #N/A | #N/A | #N/A | #N/A | #N/A
0 |  | #VALUE! | #VALUE! | 0 | 0 | 0 | 2153 | 43552 | #N/A | #N/A | #N/A | #N/A | #N/A | #N/A
0 |  | #VALUE! | #VALUE! | 0 | 0 | 0 | 2154 | 43553 | #N/A | #N/A | #N/A | #N/A | #N/A | #N/A
0 |  | #VALUE! | #VALUE! | 0 | 0 | 0 | 2155 | 43554 | #N/A | #N/A | #N/A | #N/A | #N/A | #N/A
0 |  | #VALUE! | #VALUE! | 0 | 0 | 0 | 2156 | 43555 | #N/A | #N/A | #N/A | #N/A | #N/A | #N/A
0 |  | #VALUE! | #VALUE! | 0 | 0 | 0 | 2157 | 43556 | #N/A | #N/A | #N/A | #N/A | #N/A | #N/A
0 |  | #VALUE! | #VALUE! | 0 | 0 | 0 | 2158 | 43557 | #N/A | #N/A | #N/A | #N/A | #N/A | #N/A
0 |  | #VALUE! | #VALUE! | 0 | 0 | 0 | 2159 | 43558 | #N/A | #N/A | #N/A | #N/A | #N/A | #N/A
0 |  | #VALUE! | #VALUE! | 0 | 0 | 0 | 2160 | 43559 | #N/A | #N/A | #N/A | #N/A | #N/A | #N/A
0 |  | #VALUE! | #VALUE! | 0 | 0 | 0 | 2161 | 43560 | #N/A | #N/A | #N/A | #N/A | #N/A | #N/A
0 |  | #VALUE! | #VALUE! | 0 | 0 | 0 | 2162 | 43561 | #N/A | #N/A | #N/A | #N/A | #N/A | #N/A
0 |  | #VALUE! | #VALUE! | 0 | 0 | 0 | 2163 | 43562 | #N/A | #N/A | #N/A | #N/A | #N/A | #N/A
0 |  | #VALUE! | #VALUE! | 0 | 0 | 0 | 2164 | 43563 | #N/A | #N/A | #N/A | #N/A | #N/A | #N/A
0 |  | #VALUE! | #VALUE! | 0 | 0 | 0 | 2165 | 43564 | #N/A | #N/A | #N/A | #N/A | #N/A | #N/A
0 |  | #VALUE! | #VALUE! | 0 | 0 | 0 | 2166 | 43565 | #N/A | #N/A | #N/A | #N/A | #N/A | #N/A
0 |  | #VALUE! | #VALUE! | 0 | 0 | 0 | 2167 | 43566 | #N/A | #N/A | #N/A | #N/A | #N/A | #N/A
0 |  | #VALUE! | #VALUE! | 0 | 0 | 0 | 2168 | 43567 | #N/A | #N/A | #N/A | #N/A | #N/A | #N/A
0 |  | #VALUE! | #VALUE! | 0 | 0 | 0 | 2169 | 43568 | #N/A | #N/A | #N/A | #N/A | #N/A | #N/A
0 |  | #VALUE! | #VALUE! | 0 | 0 | 0 | 2170 | 43569 | #N/A | #N/A | #N/A | #N/A | #N/A | #N/A
0 |  | #VALUE! | #VALUE! | 0 | 0 | 0 | 2171 | 43570 | #N/A | #N/A | #N/A | #N/A | #N/A | #N/A
0 |  | #VALUE! | #VALUE! | 0 | 0 | 0 | 2172 | 43571 | #N/A | #N/A | #N/A | #N/A | #N/A | #N/A
0 |  | #VALUE! | #VALUE! | 0 | 0 | 0 | 2173 | 43572 | #N/A | #N/A | #N/A | #N/A | #N/A | #N/A
0 |  | #VALUE! | #VALUE! | 0 | 0 | 0 | 2174 | 43573 | #N/A | #N/A | #N/A | #N/A | #N/A | #N/A
0 |  | #VALUE! | #VALUE! | 0 | 0 | 0 | 2175 | 43574 | #N/A | #N/A | #N/A | #N/A | #N/A | #N/A
0 |  | #VALUE! | #VALUE! | 0 | 0 | 0 | 2176 | 43575 | #N/A | #N/A | #N/A | #N/A | #N/A | #N/A
0 |  | #VALUE! | #VALUE! | 0 | 0 | 0 | 2177 | 43576 | #N/A | #N/A | #N/A | #N/A | #N/A | #N/A
0 |  | #VALUE! | #VALUE! | 0 | 0 | 0 | 2178 | 43577 | #N/A | #N/A | #N/A | #N/A | #N/A | #N/A
0 |  | #VALUE! | #VALUE! | 0 | 0 | 0 | 2179 | 43578 | #N/A | #N/A | #N/A | #N/A | #N/A | #N/A
0 |  | #VALUE! | #VALUE! | 0 | 0 | 0 | 2180 | 43579 | #N/A | #N/A | #N/A | #N/A | #N/A | #N/A
0 |  | #VALUE! | #VALUE! | 0 | 0 | 0 | 2181 | 43580 | #N/A | #N/A | #N/A | #N/A | #N/A | #N/A
0 |  | #VALUE! | #VALUE! | 0 | 0 | 0 | 2182 | 43581 | #N/A | #N/A | #N/A | #N/A | #N/A | #N/A
0 |  | #VALUE! | #VALUE! | 0 | 0 | 0 | 2183 | 43582 | #N/A | #N/A | #N/A | #N/A | #N/A | #N/A
0 |  | #VALUE! | #VALUE! | 0 | 0 | 0 | 2184 | 43583 | #N/A | #N/A | #N/A | #N/A | #N/A | #N/A
0 |  | #VALUE! | #VALUE! | 0 | 0 | 0 | 2185 | 43584 | #N/A | #N/A | #N/A | #N/A | #N/A | #N/A
0 |  | #VALUE! | #VALUE! | 0 | 0 | 0 | 2186 | 43585 | #N/A | #N/A | #N/A | #N/A | #N/A | #N/A
0 |  | #VALUE! | #VALUE! | 0 | 0 | 0 | 2187 | 43586 | #N/A | #N/A | #N/A | #N/A | #N/A | #N/A
0 |  | #VALUE! | #VALUE! | 0 | 0 | 0 | 2188 | 43587 | #N/A | #N/A | #N/A | #N/A | #N/A | #N/A
0 |  | #VALUE! | #VALUE! | 0 | 0 | 0 | 2189 | 43588 | #N/A | #N/A | #N/A | #N/A | #N/A | #N/A
0 |  | #VALUE! | #VALUE! | 0 | 0 | 0 | 2190 | 43589 | #N/A | #N/A | #N/A | #N/A | #N/A | #N/A
0 |  | #VALUE! | #VALUE! | 0 | 0 | 0 | 2191 | 43590 | #N/A | #N/A | #N/A | #N/A | #N/A | #N/A
0 |  | #VALUE! | #VALUE! | 0 | 0 | 0 | 2192 | 43591 | #N/A | #N/A | #N/A | #N/A | #N/A | #N/A
0 |  | #VALUE! | #VALUE! | 0 | 0 | 0 | 2193 | 43592 | #N/A | #N/A | #N/A | #N/A | #N/A | #N/A
0 |  | #VALUE! | #VALUE! | 0 | 0 | 0 | 2194 | 43593 | #N/A | #N/A | #N/A | #N/A | #N/A | #N/A
0 |  | #VALUE! | #VALUE! | 0 | 0 | 0 | 2195 | 43594 | #N/A | #N/A | #N/A | #N/A | #N/A | #N/A
0 |  | #VALUE! | #VALUE! | 0 | 0 | 0 | 2196 | 43595 | #N/A | #N/A | #N/A | #N/A | #N/A | #N/A
0 |  | #VALUE! | #VALUE! | 0 | 0 | 0 | 2197 | 43596 | #N/A | #N/A | #N/A | #N/A | #N/A | #N/A
0 |  | #VALUE! | #VALUE! | 0 | 0 | 0 | 2198 | 43597 | #N/A | #N/A | #N/A | #N/A | #N/A | #N/A
0 |  | #VALUE! | #VALUE! | 0 | 0 | 0 | 2199 | 43598 | #N/A | #N/A | #N/A | #N/A | #N/A | #N/A
0 |  | #VALUE! | #VALUE! | 0 | 0 | 0 | 2200 | 43599 | #N/A | #N/A | #N/A | #N/A | #N/A | #N/A
0 |  | #VALUE! | #VALUE! | 0 | 0 | 0 | 2201 | 43600 | #N/A | #N/A | #N/A | #N/A | #N/A | #N/A
0 |  | #VALUE! | #VALUE! | 0 | 0 | 0 | 2202 | 43601 | #N/A | #N/A | #N/A | #N/A | #N/A | #N/A
0 |  | #VALUE! | #VALUE! | 0 | 0 | 0 | 2203 | 43602 | #N/A | #N/A | #N/A | #N/A | #N/A | #N/A
0 |  | #VALUE! | #VALUE! | 0 | 0 | 0 | 2204 | 43603 | #N/A | #N/A | #N/A | #N/A | #N/A | #N/A
0 |  | #VALUE! | #VALUE! | 0 | 0 | 0 | 2205 | 43604 | #N/A | #N/A | #N/A | #N/A | #N/A | #N/A
0 |  | #VALUE! | #VALUE! | 0 | 0 | 0 | 2206 | 43605 | #N/A | #N/A | #N/A | #N/A | #N/A | #N/A
0 |  | #VALUE! | #VALUE! | 0 | 0 | 0 | 2207 | 43606 | #N/A | #N/A | #N/A | #N/A | #N/A | #N/A
0 |  | #VALUE! | #VALUE! | 0 | 0 | 0 | 2208 | 43607 | #N/A | #N/A | #N/A | #N/A | #N/A | #N/A
0 |  | #VALUE! | #VALUE! | 0 | 0 | 0 | 2209 | 43608 | #N/A | #N/A | #N/A | #N/A | #N/A | #N/A
0 |  | #VALUE! | #VALUE! | 0 | 0 | 0 | 2210 | 43609 | #N/A | #N/A | #N/A | #N/A | #N/A | #N/A
0 |  | #VALUE! | #VALUE! | 0 | 0 | 0 | 2211 | 43610 | #N/A | #N/A | #N/A | #N/A | #N/A | #N/A
0 |  | #VALUE! | #VALUE! | 0 | 0 | 0 | 2212 | 43611 | #N/A | #N/A | #N/A | #N/A | #N/A | #N/A
0 |  | #VALUE! | #VALUE! | 0 | 0 | 0 | 2213 | 43612 | #N/A | #N/A | #N/A | #N/A | #N/A | #N/A
0 |  | #VALUE! | #VALUE! | 0 | 0 | 0 | 2214 | 43613 | #N/A | #N/A | #N/A | #N/A | #N/A | #N/A
0 |  | #VALUE! | #VALUE! | 0 | 0 | 0 | 2215 | 43614 | #N/A | #N/A | #N/A | #N/A | #N/A | #N/A
0 |  | #VALUE! | #VALUE! | 0 | 0 | 0 | 2216 | 43615 | #N/A | #N/A | #N/A | #N/A | #N/A | #N/A
0 |  | #VALUE! | #VALUE! | 0 | 0 | 0 | 2217 | 43616 | #N/A | #N/A | #N/A | #N/A | #N/A | #N/A
0 |  | #VALUE! | #VALUE! | 0 | 0 | 0 | 2218 | 43617 | #N/A | #N/A | #N/A | #N/A | #N/A | #N/A
0 |  | #VALUE! | #VALUE! | 0 | 0 | 0 | 2219 | 43618 | #N/A | #N/A | #N/A | #N/A | #N/A | #N/A
0 |  | #VALUE! | #VALUE! | 0 | 0 | 0 | 2220 | 43619 | #N/A | #N/A | #N/A | #N/A | #N/A | #N/A
0 |  | #VALUE! | #VALUE! | 0 | 0 | 0 | 2221 | 43620 | #N/A | #N/A | #N/A | #N/A | #N/A | #N/A
0 |  | #VALUE! | #VALUE! | 0 | 0 | 0 | 2222 | 43621 | #N/A | #N/A | #N/A | #N/A | #N/A | #N/A
0 |  | #VALUE! | #VALUE! | 0 | 0 | 0 | 2223 | 43622 | #N/A | #N/A | #N/A | #N/A | #N/A | #N/A
0 |  | #VALUE! | #VALUE! | 0 | 0 | 0 | 2224 | 43623 | #N/A | #N/A | #N/A | #N/A | #N/A | #N/A
0 |  | #VALUE! | #VALUE! | 0 | 0 | 0 | 2225 | 43624 | #N/A | #N/A | #N/A | #N/A | #N/A | #N/A
0 |  | #VALUE! | #VALUE! | 0 | 0 | 0 | 2226 | 43625 | #N/A | #N/A | #N/A | #N/A | #N/A | #N/A
0 |  | #VALUE! | #VALUE! | 0 | 0 | 0 | 2227 | 43626 | #N/A | #N/A | #N/A | #N/A | #N/A | #N/A
0 |  | #VALUE! | #VALUE! | 0 | 0 | 0 | 2228 | 43627 | #N/A | #N/A | #N/A | #N/A | #N/A | #N/A
0 |  | #VALUE! | #VALUE! | 0 | 0 | 0 | 2229 | 43628 | #N/A | #N/A | #N/A | #N/A | #N/A | #N/A
0 |  | #VALUE! | #VALUE! | 0 | 0 | 0 | 2230 | 43629 | #N/A | #N/A | #N/A | #N/A | #N/A | #N/A
0 |  | #VALUE! | #VALUE! | 0 | 0 | 0 | 2231 | 43630 | #N/A | #N/A | #N/A | #N/A | #N/A | #N/A
0 |  | #VALUE! | #VALUE! | 0 | 0 | 0 | 2232 | 43631 | #N/A | #N/A | #N/A | #N/A | #N/A | #N/A
0 |  | #VALUE! | #VALUE! | 0 | 0 | 0 | 2233 | 43632 | #N/A | #N/A | #N/A | #N/A | #N/A | #N/A
0 |  | #VALUE! | #VALUE! | 0 | 0 | 0 | 2234 | 43633 | #N/A | #N/A | #N/A | #N/A | #N/A | #N/A
0 |  | #VALUE! | #VALUE! | 0 | 0 | 0 | 2235 | 43634 | #N/A | #N/A | #N/A | #N/A | #N/A | #N/A
0 |  | #VALUE! | #VALUE! | 0 | 0 | 0 | 2236 | 43635 | #N/A | #N/A | #N/A | #N/A | #N/A | #N/A
0 |  | #VALUE! | #VALUE! | 0 | 0 | 0 | 2237 | 43636 | #N/A | #N/A | #N/A | #N/A | #N/A | #N/A
0 |  | #VALUE! | #VALUE! | 0 | 0 | 0 | 2238 | 43637 | #N/A | #N/A | #N/A | #N/A | #N/A | #N/A
0 |  | #VALUE! | #VALUE! | 0 | 0 | 0 | 2239 | 43638 | #N/A | #N/A | #N/A | #N/A | #N/A | #N/A
0 |  | #VALUE! | #VALUE! | 0 | 0 | 0 | 2240 | 43639 | #N/A | #N/A | #N/A | #N/A | #N/A | #N/A
0 |  | #VALUE! | #VALUE! | 0 | 0 | 0 | 2241 | 43640 | #N/A | #N/A | #N/A | #N/A | #N/A | #N/A
0 |  | #VALUE! | #VALUE! | 0 | 0 | 0 | 2242 | 43641 | #N/A | #N/A | #N/A | #N/A | #N/A | #N/A
0 |  | #VALUE! | #VALUE! | 0 | 0 | 0 | 2243 | 43642 | #N/A | #N/A | #N/A | #N/A | #N/A | #N/A
0 |  | #VALUE! | #VALUE! | 0 | 0 | 0 | 2244 | 43643 | #N/A | #N/A | #N/A | #N/A | #N/A | #N/A
0 |  | #VALUE! | #VALUE! | 0 | 0 | 0 | 2245 | 43644 | #N/A | #N/A | #N/A | #N/A | #N/A | #N/A
0 |  | #VALUE! | #VALUE! | 0 | 0 | 0 | 2246 | 43645 | #N/A | #N/A | #N/A | #N/A | #N/A | #N/A
0 |  | #VALUE! | #VALUE! | 0 | 0 | 0 | 2247 | 43646 | #N/A | #N/A | #N/A | #N/A | #N/A | #N/A
0 |  | #VALUE! | #VALUE! | 0 | 0 | 0 | 2248 | 43647 | #N/A | #N/A | #N/A | #N/A | #N/A | #N/A
0 |  | #VALUE! | #VALUE! | 0 | 0 | 0 | 2249 | 43648 | #N/A | #N/A | #N/A | #N/A | #N/A | #N/A
0 |  | #VALUE! | #VALUE! | 0 | 0 | 0 | 2250 | 43649 | #N/A | #N/A | #N/A | #N/A | #N/A | #N/A
0 |  | #VALUE! | #VALUE! | 0 | 0 | 0 | 2251 | 43650 | #N/A | #N/A | #N/A | #N/A | #N/A | #N/A
0 |  | #VALUE! | #VALUE! | 0 | 0 | 0 | 2252 | 43651 | #N/A | #N/A | #N/A | #N/A | #N/A | #N/A
0 |  | #VALUE! | #VALUE! | 0 | 0 | 0 | 2253 | 43652 | #N/A | #N/A | #N/A | #N/A | #N/A | #N/A
0 |  | #VALUE! | #VALUE! | 0 | 0 | 0 | 2254 | 43653 | #N/A | #N/A | #N/A | #N/A | #N/A | #N/A
0 |  | #VALUE! | #VALUE! | 0 | 0 | 0 | 2255 | 43654 | #N/A | #N/A | #N/A | #N/A | #N/A | #N/A
0 |  | #VALUE! | #VALUE! | 0 | 0 | 0 | 2256 | 43655 | #N/A | #N/A | #N/A | #N/A | #N/A | #N/A
0 |  | #VALUE! | #VALUE! | 0 | 0 | 0 | 2257 | 43656 | #N/A | #N/A | #N/A | #N/A | #N/A | #N/A
0 |  | #VALUE! | #VALUE! | 0 | 0 | 0 | 2258 | 43657 | #N/A | #N/A | #N/A | #N/A | #N/A | #N/A
0 |  | #VALUE! | #VALUE! | 0 | 0 | 0 | 2259 | 43658 | #N/A | #N/A | #N/A | #N/A | #N/A | #N/A
0 |  | #VALUE! | #VALUE! | 0 | 0 | 0 | 2260 | 43659 | #N/A | #N/A | #N/A | #N/A | #N/A | #N/A
0 |  | #VALUE! | #VALUE! | 0 | 0 | 0 | 2261 | 43660 | #N/A | #N/A | #N/A | #N/A | #N/A | #N/A
0 |  | #VALUE! | #VALUE! | 0 | 0 | 0 | 2262 | 43661 | #N/A | #N/A | #N/A | #N/A | #N/A | #N/A
0 |  | #VALUE! | #VALUE! | 0 | 0 | 0 | 2263 | 43662 | #N/A | #N/A | #N/A | #N/A | #N/A | #N/A
0 |  | #VALUE! | #VALUE! | 0 | 0 | 0 | 2264 | 43663 | #N/A | #N/A | #N/A | #N/A | #N/A | #N/A
0 |  | #VALUE! | #VALUE! | 0 | 0 | 0 | 2265 | 43664 | #N/A | #N/A | #N/A | #N/A | #N/A | #N/A
0 |  | #VALUE! | #VALUE! | 0 | 0 | 0 | 2266 | 43665 | #N/A | #N/A | #N/A | #N/A | #N/A | #N/A
0 |  | #VALUE! | #VALUE! | 0 | 0 | 0 | 2267 | 43666 | #N/A | #N/A | #N/A | #N/A | #N/A | #N/A
0 |  | #VALUE! | #VALUE! | 0 | 0 | 0 | 2268 | 43667 | #N/A | #N/A | #N/A | #N/A | #N/A | #N/A
0 |  | #VALUE! | #VALUE! | 0 | 0 | 0 | 2269 | 43668 | #N/A | #N/A | #N/A | #N/A | #N/A | #N/A
0 |  | #VALUE! | #VALUE! | 0 | 0 | 0 | 2270 | 43669 | #N/A | #N/A | #N/A | #N/A | #N/A | #N/A
0 |  | #VALUE! | #VALUE! | 0 | 0 | 0 | 2271 | 43670 | #N/A | #N/A | #N/A | #N/A | #N/A | #N/A
0 |  | #VALUE! | #VALUE! | 0 | 0 | 0 | 2272 | 43671 | #N/A | #N/A | #N/A | #N/A | #N/A | #N/A
0 |  | #VALUE! | #VALUE! | 0 | 0 | 0 | 2273 | 43672 | #N/A | #N/A | #N/A | #N/A | #N/A | #N/A
0 |  | #VALUE! | #VALUE! | 0 | 0 | 0 | 2274 | 43673 | #N/A | #N/A | #N/A | #N/A | #N/A | #N/A
0 |  | #VALUE! | #VALUE! | 0 | 0 | 0 | 2275 | 43674 | #N/A | #N/A | #N/A | #N/A | #N/A | #N/A
0 |  | #VALUE! | #VALUE! | 0 | 0 | 0 | 2276 | 43675 | #N/A | #N/A | #N/A | #N/A | #N/A | #N/A
0 |  | #VALUE! | #VALUE! | 0 | 0 | 0 | 2277 | 43676 | #N/A | #N/A | #N/A | #N/A | #N/A | #N/A
0 |  | #VALUE! | #VALUE! | 0 | 0 | 0 | 2278 | 43677 | #N/A | #N/A | #N/A | #N/A | #N/A | #N/A
0 |  | #VALUE! | #VALUE! | 0 | 0 | 0 | 2279 | 43678 | #N/A | #N/A | #N/A | #N/A | #N/A | #N/A
0 |  | #VALUE! | #VALUE! | 0 | 0 | 0 | 2280 | 43679 | #N/A | #N/A | #N/A | #N/A | #N/A | #N/A
0 |  | #VALUE! | #VALUE! | 0 | 0 | 0 | 2281 | 43680 | #N/A | #N/A | #N/A | #N/A | #N/A | #N/A
0 |  | #VALUE! | #VALUE! | 0 | 0 | 0 | 2282 | 43681 | #N/A | #N/A | #N/A | #N/A | #N/A | #N/A
0 |  | #VALUE! | #VALUE! | 0 | 0 | 0 | 2283 | 43682 | #N/A | #N/A | #N/A | #N/A | #N/A | #N/A
0 |  | #VALUE! | #VALUE! | 0 | 0 | 0 | 2284 | 43683 | #N/A | #N/A | #N/A | #N/A | #N/A | #N/A
0 |  | #VALUE! | #VALUE! | 0 | 0 | 0 | 2285 | 43684 | #N/A | #N/A | #N/A | #N/A | #N/A | #N/A
0 |  | #VALUE! | #VALUE! | 0 | 0 | 0 | 2286 | 43685 | #N/A | #N/A | #N/A | #N/A | #N/A | #N/A
0 |  | #VALUE! | #VALUE! | 0 | 0 | 0 | 2287 | 43686 | #N/A | #N/A | #N/A | #N/A | #N/A | #N/A
0 |  | #VALUE! | #VALUE! | 0 | 0 | 0 | 2288 | 43687 | #N/A | #N/A | #N/A | #N/A | #N/A | #N/A
0 |  | #VALUE! | #VALUE! | 0 | 0 | 0 | 2289 | 43688 | #N/A | #N/A | #N/A | #N/A | #N/A | #N/A
0 |  | #VALUE! | #VALUE! | 0 | 0 | 0 | 2290 | 43689 | #N/A | #N/A | #N/A | #N/A | #N/A | #N/A
0 |  | #VALUE! | #VALUE! | 0 | 0 | 0 | 2291 | 43690 | #N/A | #N/A | #N/A | #N/A | #N/A | #N/A
0 |  | #VALUE! | #VALUE! | 0 | 0 | 0 | 2292 | 43691 | #N/A | #N/A | #N/A | #N/A | #N/A | #N/A
0 |  | #VALUE! | #VALUE! | 0 | 0 | 0 | 2293 | 43692 | #N/A | #N/A | #N/A | #N/A | #N/A | #N/A
0 |  | #VALUE! | #VALUE! | 0 | 0 | 0 | 2294 | 43693 | #N/A | #N/A | #N/A | #N/A | #N/A | #N/A
0 |  | #VALUE! | #VALUE! | 0 | 0 | 0 | 2295 | 43694 | #N/A | #N/A | #N/A | #N/A | #N/A | #N/A
0 |  | #VALUE! | #VALUE! | 0 | 0 | 0 | 2296 | 43695 | #N/A | #N/A | #N/A | #N/A | #N/A | #N/A
0 |  | #VALUE! | #VALUE! | 0 | 0 | 0 | 2297 | 43696 | #N/A | #N/A | #N/A | #N/A | #N/A | #N/A
0 |  | #VALUE! | #VALUE! | 0 | 0 | 0 | 2298 | 43697 | #N/A | #N/A | #N/A | #N/A | #N/A | #N/A
0 |  | #VALUE! | #VALUE! | 0 | 0 | 0 | 2299 | 43698 | #N/A | #N/A | #N/A | #N/A | #N/A | #N/A
0 |  | #VALUE! | #VALUE! | 0 | 0 | 0 | 2300 | 43699 | #N/A | #N/A | #N/A | #N/A | #N/A | #N/A
0 |  | #VALUE! | #VALUE! | 0 | 0 | 0 | 2301 | 43700 | #N/A | #N/A | #N/A | #N/A | #N/A | #N/A
0 |  | #VALUE! | #VALUE! | 0 | 0 | 0 | 2302 | 43701 | #N/A | #N/A | #N/A | #N/A | #N/A | #N/A
0 |  | #VALUE! | #VALUE! | 0 | 0 | 0 | 2303 | 43702 | #N/A | #N/A | #N/A | #N/A | #N/A | #N/A
0 |  | #VALUE! | #VALUE! | 0 | 0 | 0 | 2304 | 43703 | #N/A | #N/A | #N/A | #N/A | #N/A | #N/A
0 |  | #VALUE! | #VALUE! | 0 | 0 | 0 | 2305 | 43704 | #N/A | #N/A | #N/A | #N/A | #N/A | #N/A
0 |  | #VALUE! | #VALUE! | 0 | 0 | 0 | 2306 | 43705 | #N/A | #N/A | #N/A | #N/A | #N/A | #N/A
0 |  | #VALUE! | #VALUE! | 0 | 0 | 0 | 2307 | 43706 | #N/A | #N/A | #N/A | #N/A | #N/A | #N/A
0 |  | #VALUE! | #VALUE! | 0 | 0 | 0 | 2308 | 43707 | #N/A | #N/A | #N/A | #N/A | #N/A | #N/A
0 |  | #VALUE! | #VALUE! | 0 | 0 | 0 | 2309 | 43708 | #N/A | #N/A | #N/A | #N/A | #N/A | #N/A
0 |  | #VALUE! | #VALUE! | 0 | 0 | 0 | 2310 | 43709 | #N/A | #N/A | #N/A | #N/A | #N/A | #N/A
0 |  | #VALUE! | #VALUE! | 0 | 0 | 0 | 2311 | 43710 | #N/A | #N/A | #N/A | #N/A | #N/A | #N/A
0 |  | #VALUE! | #VALUE! | 0 | 0 | 0 | 2312 | 43711 | #N/A | #N/A | #N/A | #N/A | #N/A | #N/A
0 |  | #VALUE! | #VALUE! | 0 | 0 | 0 | 2313 | 43712 | #N/A | #N/A | #N/A | #N/A | #N/A | #N/A
0 |  | #VALUE! | #VALUE! | 0 | 0 | 0 | 2314 | 43713 | #N/A | #N/A | #N/A | #N/A | #N/A | #N/A
0 |  | #VALUE! | #VALUE! | 0 | 0 | 0 | 2315 | 43714 | #N/A | #N/A | #N/A | #N/A | #N/A | #N/A
0 |  | #VALUE! | #VALUE! | 0 | 0 | 0 | 2316 | 43715 | #N/A | #N/A | #N/A | #N/A | #N/A | #N/A
0 |  | #VALUE! | #VALUE! | 0 | 0 | 0 | 2317 | 43716 | #N/A | #N/A | #N/A | #N/A | #N/A | #N/A
0 |  | #VALUE! | #VALUE! | 0 | 0 | 0 | 2318 | 43717 | #N/A | #N/A | #N/A | #N/A | #N/A | #N/A
0 |  | #VALUE! | #VALUE! | 0 | 0 | 0 | 2319 | 43718 | #N/A | #N/A | #N/A | #N/A | #N/A | #N/A
0 |  | #VALUE! | #VALUE! | 0 | 0 | 0 | 2320 | 43719 | #N/A | #N/A | #N/A | #N/A | #N/A | #N/A
0 |  | #VALUE! | #VALUE! | 0 | 0 | 0 | 2321 | 43720 | #N/A | #N/A | #N/A | #N/A | #N/A | #N/A
0 |  | #VALUE! | #VALUE! | 0 | 0 | 0 | 2322 | 43721 | #N/A | #N/A | #N/A | #N/A | #N/A | #N/A
0 |  | #VALUE! | #VALUE! | 0 | 0 | 0 | 2323 | 43722 | #N/A | #N/A | #N/A | #N/A | #N/A | #N/A
0 |  | #VALUE! | #VALUE! | 0 | 0 | 0 | 2324 | 43723 | #N/A | #N/A | #N/A | #N/A | #N/A | #N/A
0 |  | #VALUE! | #VALUE! | 0 | 0 | 0 | 2325 | 43724 | #N/A | #N/A | #N/A | #N/A | #N/A | #N/A
0 |  | #VALUE! | #VALUE! | 0 | 0 | 0 | 2326 | 43725 | #N/A | #N/A | #N/A | #N/A | #N/A | #N/A
0 |  | #VALUE! | #VALUE! | 0 | 0 | 0 | 2327 | 43726 | #N/A | #N/A | #N/A | #N/A | #N/A | #N/A
0 |  | #VALUE! | #VALUE! | 0 | 0 | 0 | 2328 | 43727 | #N/A | #N/A | #N/A | #N/A | #N/A | #N/A
0 |  | #VALUE! | #VALUE! | 0 | 0 | 0 | 2329 | 43728 | #N/A | #N/A | #N/A | #N/A | #N/A | #N/A
0 |  | #VALUE! | #VALUE! | 0 | 0 | 0 | 2330 | 43729 | #N/A | #N/A | #N/A | #N/A | #N/A | #N/A
0 |  | #VALUE! | #VALUE! | 0 | 0 | 0 | 2331 | 43730 | #N/A | #N/A | #N/A | #N/A | #N/A | #N/A
0 |  | #VALUE! | #VALUE! | 0 | 0 | 0 | 2332 | 43731 | #N/A | #N/A | #N/A | #N/A | #N/A | #N/A
0 |  | #VALUE! | #VALUE! | 0 | 0 | 0 | 2333 | 43732 | #N/A | #N/A | #N/A | #N/A | #N/A | #N/A
0 |  | #VALUE! | #VALUE! | 0 | 0 | 0 | 2334 | 43733 | #N/A | #N/A | #N/A | #N/A | #N/A | #N/A
0 |  | #VALUE! | #VALUE! | 0 | 0 | 0 | 2335 | 43734 | #N/A | #N/A | #N/A | #N/A | #N/A | #N/A
0 |  | #VALUE! | #VALUE! | 0 | 0 | 0 | 2336 | 43735 | #N/A | #N/A | #N/A | #N/A | #N/A | #N/A
0 |  | #VALUE! | #VALUE! | 0 | 0 | 0 | 2337 | 43736 | #N/A | #N/A | #N/A | #N/A | #N/A | #N/A
0 |  | #VALUE! | #VALUE! | 0 | 0 | 0 | 2338 | 43737 | #N/A | #N/A | #N/A | #N/A | #N/A | #N/A
0 |  | #VALUE! | #VALUE! | 0 | 0 | 0 | 2339 | 43738 | #N/A | #N/A | #N/A | #N/A | #N/A | #N/A
0 |  | #VALUE! | #VALUE! | 0 | 0 | 0 | 2340 | 43739 | #N/A | #N/A | #N/A | #N/A | #N/A | #N/A
0 |  | #VALUE! | #VALUE! | 0 | 0 | 0 | 2341 | 43740 | #N/A | #N/A | #N/A | #N/A | #N/A | #N/A
0 |  | #VALUE! | #VALUE! | 0 | 0 | 0 | 2342 | 43741 | #N/A | #N/A | #N/A | #N/A | #N/A | #N/A
0 |  | #VALUE! | #VALUE! | 0 | 0 | 0 | 2343 | 43742 | #N/A | #N/A | #N/A | #N/A | #N/A | #N/A
0 |  | #VALUE! | #VALUE! | 0 | 0 | 0 | 2344 | 43743 | #N/A | #N/A | #N/A | #N/A | #N/A | #N/A
0 |  | #VALUE! | #VALUE! | 0 | 0 | 0 | 2345 | 43744 | #N/A | #N/A | #N/A | #N/A | #N/A | #N/A
0 |  | #VALUE! | #VALUE! | 0 | 0 | 0 | 2346 | 43745 | #N/A | #N/A | #N/A | #N/A | #N/A | #N/A
0 |  | #VALUE! | #VALUE! | 0 | 0 | 0 | 2347 | 43746 | #N/A | #N/A | #N/A | #N/A | #N/A | #N/A
0 |  | #VALUE! | #VALUE! | 0 | 0 | 0 | 2348 | 43747 | #N/A | #N/A | #N/A | #N/A | #N/A | #N/A
0 |  | #VALUE! | #VALUE! | 0 | 0 | 0 | 2349 | 43748 | #N/A | #N/A | #N/A | #N/A | #N/A | #N/A
0 |  | #VALUE! | #VALUE! | 0 | 0 | 0 | 2350 | 43749 | #N/A | #N/A | #N/A | #N/A | #N/A | #N/A
0 |  | #VALUE! | #VALUE! | 0 | 0 | 0 | 2351 | 43750 | #N/A | #N/A | #N/A | #N/A | #N/A | #N/A
0 |  | #VALUE! | #VALUE! | 0 | 0 | 0 | 2352 | 43751 | #N/A | #N/A | #N/A | #N/A | #N/A | #N/A
0 |  | #VALUE! | #VALUE! | 0 | 0 | 0 | 2353 | 43752 | #N/A | #N/A | #N/A | #N/A | #N/A | #N/A
0 |  | #VALUE! | #VALUE! | 0 | 0 | 0 | 2354 | 43753 | #N/A | #N/A | #N/A | #N/A | #N/A | #N/A
0 |  | #VALUE! | #VALUE! | 0 | 0 | 0 | 2355 | 43754 | #N/A | #N/A | #N/A | #N/A | #N/A | #N/A
0 |  | #VALUE! | #VALUE! | 0 | 0 | 0 | 2356 | 43755 | #N/A | #N/A | #N/A | #N/A | #N/A | #N/A
0 |  | #VALUE! | #VALUE! | 0 | 0 | 0 | 2357 | 43756 | #N/A | #N/A | #N/A | #N/A | #N/A | #N/A
0 |  | #VALUE! | #VALUE! | 0 | 0 | 0 | 2358 | 43757 | #N/A | #N/A | #N/A | #N/A | #N/A | #N/A
0 |  | #VALUE! | #VALUE! | 0 | 0 | 0 | 2359 | 43758 | #N/A | #N/A | #N/A | #N/A | #N/A | #N/A
0 |  | #VALUE! | #VALUE! | 0 | 0 | 0 | 2360 | 43759 | #N/A | #N/A | #N/A | #N/A | #N/A | #N/A
0 |  | #VALUE! | #VALUE! | 0 | 0 | 0 | 2361 | 43760 | #N/A | #N/A | #N/A | #N/A | #N/A | #N/A
0 |  | #VALUE! | #VALUE! | 0 | 0 | 0 | 2362 | 43761 | #N/A | #N/A | #N/A | #N/A | #N/A | #N/A
0 |  | #VALUE! | #VALUE! | 0 | 0 | 0 | 2363 | 43762 | #N/A | #N/A | #N/A | #N/A | #N/A | #N/A
0 |  | #VALUE! | #VALUE! | 0 | 0 | 0 | 2364 | 43763 | #N/A | #N/A | #N/A | #N/A | #N/A | #N/A
0 |  | #VALUE! | #VALUE! | 0 | 0 | 0 | 2365 | 43764 | #N/A | #N/A | #N/A | #N/A | #N/A | #N/A
0 |  | #VALUE! | #VALUE! | 0 | 0 | 0 | 2366 | 43765 | #N/A | #N/A | #N/A | #N/A | #N/A | #N/A
0 |  | #VALUE! | #VALUE! | 0 | 0 | 0 | 2367 | 43766 | #N/A | #N/A | #N/A | #N/A | #N/A | #N/A
0 |  | #VALUE! | #VALUE! | 0 | 0 | 0 | 2368 | 43767 | #N/A | #N/A | #N/A | #N/A | #N/A | #N/A
0 |  | #VALUE! | #VALUE! | 0 | 0 | 0 | 2369 | 43768 | #N/A | #N/A | #N/A | #N/A | #N/A | #N/A
0 |  | #VALUE! | #VALUE! | 0 | 0 | 0 | 2370 | 43769 | #N/A | #N/A | #N/A | #N/A | #N/A | #N/A
0 |  | #VALUE! | #VALUE! | 0 | 0 | 0 | 2371 | 43770 | #N/A | #N/A | #N/A | #N/A | #N/A | #N/A
0 |  | #VALUE! | #VALUE! | 0 | 0 | 0 | 2372 | 43771 | #N/A | #N/A | #N/A | #N/A | #N/A | #N/A
0 |  | #VALUE! | #VALUE! | 0 | 0 | 0 | 2373 | 43772 | #N/A | #N/A | #N/A | #N/A | #N/A | #N/A
0 |  | #VALUE! | #VALUE! | 0 | 0 | 0 | 2374 | 43773 | #N/A | #N/A | #N/A | #N/A | #N/A | #N/A
0 |  | #VALUE! | #VALUE! | 0 | 0 | 0 | 2375 | 43774 | #N/A | #N/A | #N/A | #N/A | #N/A | #N/A
0 |  | #VALUE! | #VALUE! | 0 | 0 | 0 | 2376 | 43775 | #N/A | #N/A | #N/A | #N/A | #N/A | #N/A
0 |  | #VALUE! | #VALUE! | 0 | 0 | 0 | 2377 | 43776 | #N/A | #N/A | #N/A | #N/A | #N/A | #N/A
0 |  | #VALUE! | #VALUE! | 0 | 0 | 0 | 2378 | 43777 | #N/A | #N/A | #N/A | #N/A | #N/A | #N/A
0 |  | #VALUE! | #VALUE! | 0 | 0 | 0 | 2379 | 43778 | #N/A | #N/A | #N/A | #N/A | #N/A | #N/A
0 |  | #VALUE! | #VALUE! | 0 | 0 | 0 | 2380 | 43779 | #N/A | #N/A | #N/A | #N/A | #N/A | #N/A
0 |  | #VALUE! | #VALUE! | 0 | 0 | 0 | 2381 | 43780 | #N/A | #N/A | #N/A | #N/A | #N/A | #N/A
0 |  | #VALUE! | #VALUE! | 0 | 0 | 0 | 2382 | 43781 | #N/A | #N/A | #N/A | #N/A | #N/A | #N/A
0 |  | #VALUE! | #VALUE! | 0 | 0 | 0 | 2383 | 43782 | #N/A | #N/A | #N/A | #N/A | #N/A | #N/A
0 |  | #VALUE! | #VALUE! | 0 | 0 | 0 | 2384 | 43783 | #N/A | #N/A | #N/A | #N/A | #N/A | #N/A
0 |  | #VALUE! | #VALUE! | 0 | 0 | 0 | 2385 | 43784 | #N/A | #N/A | #N/A | #N/A | #N/A | #N/A
0 |  | #VALUE! | #VALUE! | 0 | 0 | 0 | 2386 | 43785 | #N/A | #N/A | #N/A | #N/A | #N/A | #N/A
0 |  | #VALUE! | #VALUE! | 0 | 0 | 0 | 2387 | 43786 | #N/A | #N/A | #N/A | #N/A | #N/A | #N/A
0 |  | #VALUE! | #VALUE! | 0 | 0 | 0 | 2388 | 43787 | #N/A | #N/A | #N/A | #N/A | #N/A | #N/A
0 |  | #VALUE! | #VALUE! | 0 | 0 | 0 | 2389 | 43788 | #N/A | #N/A | #N/A | #N/A | #N/A | #N/A
0 |  | #VALUE! | #VALUE! | 0 | 0 | 0 | 2390 | 43789 | #N/A | #N/A | #N/A | #N/A | #N/A | #N/A
0 |  | #VALUE! | #VALUE! | 0 | 0 | 0 | 2391 | 43790 | #N/A | #N/A | #N/A | #N/A | #N/A | #N/A
0 |  | #VALUE! | #VALUE! | 0 | 0 | 0 | 2392 | 43791 | #N/A | #N/A | #N/A | #N/A | #N/A | #N/A
0 |  | #VALUE! | #VALUE! | 0 | 0 | 0 | 2393 | 43792 | #N/A | #N/A | #N/A | #N/A | #N/A | #N/A
0 |  | #VALUE! | #VALUE! | 0 | 0 | 0 | 2394 | 43793 | #N/A | #N/A | #N/A | #N/A | #N/A | #N/A
0 |  | #VALUE! | #VALUE! | 0 | 0 | 0 | 2395 | 43794 | #N/A | #N/A | #N/A | #N/A | #N/A | #N/A
0 |  | #VALUE! | #VALUE! | 0 | 0 | 0 | 2396 | 43795 | #N/A | #N/A | #N/A | #N/A | #N/A | #N/A
0 |  | #VALUE! | #VALUE! | 0 | 0 | 0 | 2397 | 43796 | #N/A | #N/A | #N/A | #N/A | #N/A | #N/A
0 |  | #VALUE! | #VALUE! | 0 | 0 | 0 | 2398 | 43797 | #N/A | #N/A | #N/A | #N/A | #N/A | #N/A
0 |  | #VALUE! | #VALUE! | 0 | 0 | 0 | 2399 | 43798 | #N/A | #N/A | #N/A | #N/A | #N/A | #N/A
0 |  | #VALUE! | #VALUE! | 0 | 0 | 0 | 2400 | 43799 | #N/A | #N/A | #N/A | #N/A | #N/A | #N/A
0 |  | #VALUE! | #VALUE! | 0 | 0 | 0 | 2401 | 43800 | #N/A | #N/A | #N/A | #N/A | #N/A | #N/A
0 |  | #VALUE! | #VALUE! | 0 | 0 | 0 | 2402 | 43801 | #N/A | #N/A | #N/A | #N/A | #N/A | #N/A
0 |  | #VALUE! | #VALUE! | 0 | 0 | 0 | 2403 | 43802 | #N/A | #N/A | #N/A | #N/A | #N/A | #N/A
0 |  | #VALUE! | #VALUE! | 0 | 0 | 0 | 2404 | 43803 | #N/A | #N/A | #N/A | #N/A | #N/A | #N/A
0 |  | #VALUE! | #VALUE! | 0 | 0 | 0 | 2405 | 43804 | #N/A | #N/A | #N/A | #N/A | #N/A | #N/A
0 |  | #VALUE! | #VALUE! | 0 | 0 | 0 | 2406 | 43805 | #N/A | #N/A | #N/A | #N/A | #N/A | #N/A
0 |  | #VALUE! | #VALUE! | 0 | 0 | 0 | 2407 | 43806 | #N/A | #N/A | #N/A | #N/A | #N/A | #N/A
0 |  | #VALUE! | #VALUE! | 0 | 0 | 0 | 2408 | 43807 | #N/A | #N/A | #N/A | #N/A | #N/A | #N/A
0 |  | #VALUE! | #VALUE! | 0 | 0 | 0 | 2409 | 43808 | #N/A | #N/A | #N/A | #N/A | #N/A | #N/A
0 |  | #VALUE! | #VALUE! | 0 | 0 | 0 | 2410 | 43809 | #N/A | #N/A | #N/A | #N/A | #N/A | #N/A
0 |  | #VALUE! | #VALUE! | 0 | 0 | 0 | 2411 | 43810 | #N/A | #N/A | #N/A | #N/A | #N/A | #N/A
0 |  | #VALUE! | #VALUE! | 0 | 0 | 0 | 2412 | 43811 | #N/A | #N/A | #N/A | #N/A | #N/A | #N/A
0 |  | #VALUE! | #VALUE! | 0 | 0 | 0 | 2413 | 43812 | #N/A | #N/A | #N/A | #N/A | #N/A | #N/A
0 |  | #VALUE! | #VALUE! | 0 | 0 | 0 | 2414 | 43813 | #N/A | #N/A | #N/A | #N/A | #N/A | #N/A
0 |  | #VALUE! | #VALUE! | 0 | 0 | 0 | 2415 | 43814 | #N/A | #N/A | #N/A | #N/A | #N/A | #N/A
0 |  | #VALUE! | #VALUE! | 0 | 0 | 0 | 2416 | 43815 | #N/A | #N/A | #N/A | #N/A | #N/A | #N/A
0 |  | #VALUE! | #VALUE! | 0 | 0 | 0 | 2417 | 43816 | #N/A | #N/A | #N/A | #N/A | #N/A | #N/A
0 |  | #VALUE! | #VALUE! | 0 | 0 | 0 | 2418 | 43817 | #N/A | #N/A | #N/A | #N/A | #N/A | #N/A
0 |  | #VALUE! | #VALUE! | 0 | 0 | 0 | 2419 | 43818 | #N/A | #N/A | #N/A | #N/A | #N/A | #N/A
0 |  | #VALUE! | #VALUE! | 0 | 0 | 0 | 2420 | 43819 | #N/A | #N/A | #N/A | #N/A | #N/A | #N/A
0 |  | #VALUE! | #VALUE! | 0 | 0 | 0 | 2421 | 43820 | #N/A | #N/A | #N/A | #N/A | #N/A | #N/A
0 |  | #VALUE! | #VALUE! | 0 | 0 | 0 | 2422 | 43821 | #N/A | #N/A | #N/A | #N/A | #N/A | #N/A
0 |  | #VALUE! | #VALUE! | 0 | 0 | 0 | 2423 | 43822 | #N/A | #N/A | #N/A | #N/A | #N/A | #N/A
0 |  | #VALUE! | #VALUE! | 0 | 0 | 0 | 2424 | 43823 | #N/A | #N/A | #N/A | #N/A | #N/A | #N/A
0 |  | #VALUE! | #VALUE! | 0 | 0 | 0 | 2425 | 43824 | #N/A | #N/A | #N/A | #N/A | #N/A | #N/A
0 |  | #VALUE! | #VALUE! | 0 | 0 | 0 | 2426 | 43825 | #N/A | #N/A | #N/A | #N/A | #N/A | #N/A
0 |  | #VALUE! | #VALUE! | 0 | 0 | 0 | 2427 | 43826 | #N/A | #N/A | #N/A | #N/A | #N/A | #N/A
0 |  | #VALUE! | #VALUE! | 0 | 0 | 0 | 2428 | 43827 | #N/A | #N/A | #N/A | #N/A | #N/A | #N/A
0 |  | #VALUE! | #VALUE! | 0 | 0 | 0 | 2429 | 43828 | #N/A | #N/A | #N/A | #N/A | #N/A | #N/A
0 |  | #VALUE! | #VALUE! | 0 | 0 | 0 | 2430 | 43829 | #N/A | #N/A | #N/A | #N/A | #N/A | #N/A
0 |  | #VALUE! | #VALUE! | 0 | 0 | 0 | 2431 | 43830 | #N/A | #N/A | #N/A | #N/A | #N/A | #N/A
0 |  | #VALUE! | #VALUE! | 0 | 0 | 0 | 2432 | 43831 | #N/A | #N/A | #N/A | #N/A | #N/A | #N/A
0 |  | #VALUE! | #VALUE! | 0 | 0 | 0 | 2433 | 43832 | #N/A | #N/A | #N/A | #N/A | #N/A | #N/A
0 |  | #VALUE! | #VALUE! | 0 | 0 | 0 | 2434 | 43833 | #N/A | #N/A | #N/A | #N/A | #N/A | #N/A
0 |  | #VALUE! | #VALUE! | 0 | 0 | 0 | 2435 | 43834 | #N/A | #N/A | #N/A | #N/A | #N/A | #N/A
0 |  | #VALUE! | #VALUE! | 0 | 0 | 0 | 2436 | 43835 | #N/A | #N/A | #N/A | #N/A | #N/A | #N/A
0 |  | #VALUE! | #VALUE! | 0 | 0 | 0 | 2437 | 43836 | #N/A | #N/A | #N/A | #N/A | #N/A | #N/A
0 |  | #VALUE! | #VALUE! | 0 | 0 | 0 | 2438 | 43837 | #N/A | #N/A | #N/A | #N/A | #N/A | #N/A
0 |  | #VALUE! | #VALUE! | 0 | 0 | 0 | 2439 | 43838 | #N/A | #N/A | #N/A | #N/A | #N/A | #N/A
0 |  | #VALUE! | #VALUE! | 0 | 0 | 0 | 2440 | 43839 | #N/A | #N/A | #N/A | #N/A | #N/A | #N/A
0 |  | #VALUE! | #VALUE! | 0 | 0 | 0 | 2441 | 43840 | #N/A | #N/A | #N/A | #N/A | #N/A | #N/A
0 |  | #VALUE! | #VALUE! | 0 | 0 | 0 | 2442 | 43841 | #N/A | #N/A | #N/A | #N/A | #N/A | #N/A
0 |  | #VALUE! | #VALUE! | 0 | 0 | 0 | 2443 | 43842 | #N/A | #N/A | #N/A | #N/A | #N/A | #N/A
0 |  | #VALUE! | #VALUE! | 0 | 0 | 0 | 2444 | 43843 | #N/A | #N/A | #N/A | #N/A | #N/A | #N/A
0 |  | #VALUE! | #VALUE! | 0 | 0 | 0 | 2445 | 43844 | #N/A | #N/A | #N/A | #N/A | #N/A | #N/A
0 |  | #VALUE! | #VALUE! | 0 | 0 | 0 | 2446 | 43845 | #N/A | #N/A | #N/A | #N/A | #N/A | #N/A
0 |  | #VALUE! | #VALUE! | 0 | 0 | 0 | 2447 | 43846 | #N/A | #N/A | #N/A | #N/A | #N/A | #N/A
0 |  | #VALUE! | #VALUE! | 0 | 0 | 0 | 2448 | 43847 | #N/A | #N/A | #N/A | #N/A | #N/A | #N/A
0 |  | #VALUE! | #VALUE! | 0 | 0 | 0 | 2449 | 43848 | #N/A | #N/A | #N/A | #N/A | #N/A | #N/A
0 |  | #VALUE! | #VALUE! | 0 | 0 | 0 | 2450 | 43849 | #N/A | #N/A | #N/A | #N/A | #N/A | #N/A
0 |  | #VALUE! | #VALUE! | 0 | 0 | 0 | 2451 | 43850 | #N/A | #N/A | #N/A | #N/A | #N/A | #N/A
0 |  | #VALUE! | #VALUE! | 0 | 0 | 0 | 2452 | 43851 | #N/A | #N/A | #N/A | #N/A | #N/A | #N/A
0 |  | #VALUE! | #VALUE! | 0 | 0 | 0 | 2453 | 43852 | #N/A | #N/A | #N/A | #N/A | #N/A | #N/A
0 |  | #VALUE! | #VALUE! | 0 | 0 | 0 | 2454 | 43853 | #N/A | #N/A | #N/A | #N/A | #N/A | #N/A
0 |  | #VALUE! | #VALUE! | 0 | 0 | 0 | 2455 | 43854 | #N/A | #N/A | #N/A | #N/A | #N/A | #N/A
0 |  | #VALUE! | #VALUE! | 0 | 0 | 0 | 2456 | 43855 | #N/A | #N/A | #N/A | #N/A | #N/A | #N/A
0 |  | #VALUE! | #VALUE! | 0 | 0 | 0 | 2457 | 43856 | #N/A | #N/A | #N/A | #N/A | #N/A | #N/A
0 |  | #VALUE! | #VALUE! | 0 | 0 | 0 | 2458 | 43857 | #N/A | #N/A | #N/A | #N/A | #N/A | #N/A
0 |  | #VALUE! | #VALUE! | 0 | 0 | 0 | 2459 | 43858 | #N/A | #N/A | #N/A | #N/A | #N/A | #N/A
0 |  | #VALUE! | #VALUE! | 0 | 0 | 0 | 2460 | 43859 | #N/A | #N/A | #N/A | #N/A | #N/A | #N/A
0 |  | #VALUE! | #VALUE! | 0 | 0 | 0 | 2461 | 43860 | #N/A | #N/A | #N/A | #N/A | #N/A | #N/A
0 |  | #VALUE! | #VALUE! | 0 | 0 | 0 | 2462 | 43861 | #N/A | #N/A | #N/A | #N/A | #N/A | #N/A
0 |  | #VALUE! | #VALUE! | 0 | 0 | 0 | 2463 | 43862 | #N/A | #N/A | #N/A | #N/A | #N/A | #N/A
0 |  | #VALUE! | #VALUE! | 0 | 0 | 0 | 2464 | 43863 | #N/A | #N/A | #N/A | #N/A | #N/A | #N/A
0 |  | #VALUE! | #VALUE! | 0 | 0 | 0 | 2465 | 43864 | #N/A | #N/A | #N/A | #N/A | #N/A | #N/A
0 |  | #VALUE! | #VALUE! | 0 | 0 | 0 | 2466 | 43865 | #N/A | #N/A | #N/A | #N/A | #N/A | #N/A
0 |  | #VALUE! | #VALUE! | 0 | 0 | 0 | 2467 | 43866 | #N/A | #N/A | #N/A | #N/A | #N/A | #N/A
0 |  | #VALUE! | #VALUE! | 0 | 0 | 0 | 2468 | 43867 | #N/A | #N/A | #N/A | #N/A | #N/A | #N/A
0 |  | #VALUE! | #VALUE! | 0 | 0 | 0 | 2469 | 43868 | #N/A | #N/A | #N/A | #N/A | #N/A | #N/A
0 |  | #VALUE! | #VALUE! | 0 | 0 | 0 | 2470 | 43869 | #N/A | #N/A | #N/A | #N/A | #N/A | #N/A
0 |  | #VALUE! | #VALUE! | 0 | 0 | 0 | 2471 | 43870 | #N/A | #N/A | #N/A | #N/A | #N/A | #N/A
0 |  | #VALUE! | #VALUE! | 0 | 0 | 0 | 2472 | 43871 | #N/A | #N/A | #N/A | #N/A | #N/A | #N/A
0 |  | #VALUE! | #VALUE! | 0 | 0 | 0 | 2473 | 43872 | #N/A | #N/A | #N/A | #N/A | #N/A | #N/A
0 |  | #VALUE! | #VALUE! | 0 | 0 | 0 | 2474 | 43873 | #N/A | #N/A | #N/A | #N/A | #N/A | #N/A
0 |  | #VALUE! | #VALUE! | 0 | 0 | 0 | 2475 | 43874 | #N/A | #N/A | #N/A | #N/A | #N/A | #N/A
0 |  | #VALUE! | #VALUE! | 0 | 0 | 0 | 2476 | 43875 | #N/A | #N/A | #N/A | #N/A | #N/A | #N/A
0 |  | #VALUE! | #VALUE! | 0 | 0 | 0 | 2477 | 43876 | #N/A | #N/A | #N/A | #N/A | #N/A | #N/A
0 |  | #VALUE! | #VALUE! | 0 | 0 | 0 | 2478 | 43877 | #N/A | #N/A | #N/A | #N/A | #N/A | #N/A
0 |  | #VALUE! | #VALUE! | 0 | 0 | 0 | 2479 | 43878 | #N/A | #N/A | #N/A | #N/A | #N/A | #N/A
0 |  | #VALUE! | #VALUE! | 0 | 0 | 0 | 2480 | 43879 | #N/A | #N/A | #N/A | #N/A | #N/A | #N/A
0 |  | #VALUE! | #VALUE! | 0 | 0 | 0 | 2481 | 43880 | #N/A | #N/A | #N/A | #N/A | #N/A | #N/A
0 |  | #VALUE! | #VALUE! | 0 | 0 | 0 | 2482 | 43881 | #N/A | #N/A | #N/A | #N/A | #N/A | #N/A
0 |  | #VALUE! | #VALUE! | 0 | 0 | 0 | 2483 | 43882 | #N/A | #N/A | #N/A | #N/A | #N/A | #N/A
0 |  | #VALUE! | #VALUE! | 0 | 0 | 0 | 2484 | 43883 | #N/A | #N/A | #N/A | #N/A | #N/A | #N/A
0 |  | #VALUE! | #VALUE! | 0 | 0 | 0 | 2485 | 43884 | #N/A | #N/A | #N/A | #N/A | #N/A | #N/A
0 |  | #VALUE! | #VALUE! | 0 | 0 | 0 | 2486 | 43885 | #N/A | #N/A | #N/A | #N/A | #N/A | #N/A
0 |  | #VALUE! | #VALUE! | 0 | 0 | 0 | 2487 | 43886 | #N/A | #N/A | #N/A | #N/A | #N/A | #N/A
0 |  | #VALUE! | #VALUE! | 0 | 0 | 0 | 2488 | 43887 | #N/A | #N/A | #N/A | #N/A | #N/A | #N/A
0 |  | #VALUE! | #VALUE! | 0 | 0 | 0 | 2489 | 43888 | #N/A | #N/A | #N/A | #N/A | #N/A | #N/A
0 |  | #VALUE! | #VALUE! | 0 | 0 | 0 | 2490 | 43889 | #N/A | #N/A | #N/A | #N/A | #N/A | #N/A
0 |  | #VALUE! | #VALUE! | 0 | 0 | 0 | 2491 | 43890 | #N/A | #N/A | #N/A | #N/A | #N/A | #N/A
0 |  | #VALUE! | #VALUE! | 0 | 0 | 0 | 2492 | 43891 | #N/A | #N/A | #N/A | #N/A | #N/A | #N/A
0 |  | #VALUE! | #VALUE! | 0 | 0 | 0 | 2493 | 43892 | #N/A | #N/A | #N/A | #N/A | #N/A | #N/A
0 |  | #VALUE! | #VALUE! | 0 | 0 | 0 | 2494 | 43893 | #N/A | #N/A | #N/A | #N/A | #N/A | #N/A
0 |  | #VALUE! | #VALUE! | 0 | 0 | 0 | 2495 | 43894 | #N/A | #N/A | #N/A | #N/A | #N/A | #N/A
0 |  | #VALUE! | #VALUE! | 0 | 0 | 0 | 2496 | 43895 | #N/A | #N/A | #N/A | #N/A | #N/A | #N/A
0 |  | #VALUE! | #VALUE! | 0 | 0 | 0 | 2497 | 43896 | #N/A | #N/A | #N/A | #N/A | #N/A | #N/A
0 |  | #VALUE! | #VALUE! | 0 | 0 | 0 | 2498 | 43897 | #N/A | #N/A | #N/A | #N/A | #N/A | #N/A
0 |  | #VALUE! | #VALUE! | 0 | 0 | 0 | 2499 | 43898 | #N/A | #N/A | #N/A | #N/A | #N/A | #N/A
0 |  | #VALUE! | #VALUE! | 0 | 0 | 0 | 2500 | 43899 | #N/A | #N/A | #N/A | #N/A | #N/A | #N/A
0 |  | #VALUE! | #VALUE! | 0 | 0 | 0 | 2501 | 43900 | #N/A | #N/A | #N/A | #N/A | #N/A | #N/A
0 |  | #VALUE! | #VALUE! | 0 | 0 | 0 | 2502 | 43901 | #N/A | #N/A | #N/A | #N/A | #N/A | #N/A
0 |  | #VALUE! | #VALUE! | 0 | 0 | 0 | 2503 | 43902 | #N/A | #N/A | #N/A | #N/A | #N/A | #N/A
0 |  | #VALUE! | #VALUE! | 0 | 0 | 0 | 2504 | 43903 | #N/A | #N/A | #N/A | #N/A | #N/A | #N/A
0 |  | #VALUE! | #VALUE! | 0 | 0 | 0 | 2505 | 43904 | #N/A | #N/A | #N/A | #N/A | #N/A | #N/A
0 |  | #VALUE! | #VALUE! | 0 | 0 | 0 | 2506 | 43905 | #N/A | #N/A | #N/A | #N/A | #N/A | #N/A
0 |  | #VALUE! | #VALUE! | 0 | 0 | 0 | 2507 | 43906 | #N/A | #N/A | #N/A | #N/A | #N/A | #N/A
0 |  | #VALUE! | #VALUE! | 0 | 0 | 0 | 2508 | 43907 | #N/A | #N/A | #N/A | #N/A | #N/A | #N/A
0 |  | #VALUE! | #VALUE! | 0 | 0 | 0 | 2509 | 43908 | #N/A | #N/A | #N/A | #N/A | #N/A | #N/A
0 |  | #VALUE! | #VALUE! | 0 | 0 | 0 | 2510 | 43909 | #N/A | #N/A | #N/A | #N/A | #N/A | #N/A
0 |  | #VALUE! | #VALUE! | 0 | 0 | 0 | 2511 | 43910 | #N/A | #N/A | #N/A | #N/A | #N/A | #N/A
0 |  | #VALUE! | #VALUE! | 0 | 0 | 0 | 2512 | 43911 | #N/A | #N/A | #N/A | #N/A | #N/A | #N/A
0 |  | #VALUE! | #VALUE! | 0 | 0 | 0 | 2513 | 43912 | #N/A | #N/A | #N/A | #N/A | #N/A | #N/A
0 |  | #VALUE! | #VALUE! | 0 | 0 | 0 | 2514 | 43913 | #N/A | #N/A | #N/A | #N/A | #N/A | #N/A
0 |  | #VALUE! | #VALUE! | 0 | 0 | 0 | 2515 | 43914 | #N/A | #N/A | #N/A | #N/A | #N/A | #N/A
0 |  | #VALUE! | #VALUE! | 0 | 0 | 0 | 2516 | 43915 | #N/A | #N/A | #N/A | #N/A | #N/A | #N/A
0 |  | #VALUE! | #VALUE! | 0 | 0 | 0 | 2517 | 43916 | #N/A | #N/A | #N/A | #N/A | #N/A | #N/A
0 |  | #VALUE! | #VALUE! | 0 | 0 | 0 | 2518 | 43917 | #N/A | #N/A | #N/A | #N/A | #N/A | #N/A
0 |  | #VALUE! | #VALUE! | 0 | 0 | 0 | 2519 | 43918 | #N/A | #N/A | #N/A | #N/A | #N/A | #N/A
0 |  | #VALUE! | #VALUE! | 0 | 0 | 0 | 2520 | 43919 | #N/A | #N/A | #N/A | #N/A | #N/A | #N/A
0 |  | #VALUE! | #VALUE! | 0 | 0 | 0 | 2521 | 43920 | #N/A | #N/A | #N/A | #N/A | #N/A | #N/A
0 |  | #VALUE! | #VALUE! | 0 | 0 | 0 | 2522 | 43921 | #N/A | #N/A | #N/A | #N/A | #N/A | #N/A
0 |  | #VALUE! | #VALUE! | 0 | 0 | 0 | 2523 | 43922 | #N/A | #N/A | #N/A | #N/A | #N/A | #N/A
0 |  | #VALUE! | #VALUE! | 0 | 0 | 0 | 2524 | 43923 | #N/A | #N/A | #N/A | #N/A | #N/A | #N/A
0 |  | #VALUE! | #VALUE! | 0 | 0 | 0 | 2525 | 43924 | #N/A | #N/A | #N/A | #N/A | #N/A | #N/A
0 |  | #VALUE! | #VALUE! | 0 | 0 | 0 | 2526 | 43925 | #N/A | #N/A | #N/A | #N/A | #N/A | #N/A
0 |  | #VALUE! | #VALUE! | 0 | 0 | 0 | 2527 | 43926 | #N/A | #N/A | #N/A | #N/A | #N/A | #N/A
0 |  | #VALUE! | #VALUE! | 0 | 0 | 0 | 2528 | 43927 | #N/A | #N/A | #N/A | #N/A | #N/A | #N/A
0 |  | #VALUE! | #VALUE! | 0 | 0 | 0 | 2529 | 43928 | #N/A | #N/A | #N/A | #N/A | #N/A | #N/A
0 |  | #VALUE! | #VALUE! | 0 | 0 | 0 | 2530 | 43929 | #N/A | #N/A | #N/A | #N/A | #N/A | #N/A
0 |  | #VALUE! | #VALUE! | 0 | 0 | 0 | 2531 | 43930 | #N/A | #N/A | #N/A | #N/A | #N/A | #N/A
0 |  | #VALUE! | #VALUE! | 0 | 0 | 0 | 2532 | 43931 | #N/A | #N/A | #N/A | #N/A | #N/A | #N/A
0 |  | #VALUE! | #VALUE! | 0 | 0 | 0 | 2533 | 43932 | #N/A | #N/A | #N/A | #N/A | #N/A | #N/A
0 |  | #VALUE! | #VALUE! | 0 | 0 | 0 | 2534 | 43933 | #N/A | #N/A | #N/A | #N/A | #N/A | #N/A
0 |  | #VALUE! | #VALUE! | 0 | 0 | 0 | 2535 | 43934 | #N/A | #N/A | #N/A | #N/A | #N/A | #N/A
0 |  | #VALUE! | #VALUE! | 0 | 0 | 0 | 2536 | 43935 | #N/A | #N/A | #N/A | #N/A | #N/A | #N/A
0 |  | #VALUE! | #VALUE! | 0 | 0 | 0 | 2537 | 43936 | #N/A | #N/A | #N/A | #N/A | #N/A | #N/A
0 |  | #VALUE! | #VALUE! | 0 | 0 | 0 | 2538 | 43937 | #N/A | #N/A | #N/A | #N/A | #N/A | #N/A
0 |  | #VALUE! | #VALUE! | 0 | 0 | 0 | 2539 | 43938 | #N/A | #N/A | #N/A | #N/A | #N/A | #N/A
0 |  | #VALUE! | #VALUE! | 0 | 0 | 0 | 2540 | 43939 | #N/A | #N/A | #N/A | #N/A | #N/A | #N/A
0 |  | #VALUE! | #VALUE! | 0 | 0 | 0 | 2541 | 43940 | #N/A | #N/A | #N/A | #N/A | #N/A | #N/A
0 |  | #VALUE! | #VALUE! | 0 | 0 | 0 | 2542 | 43941 | #N/A | #N/A | #N/A | #N/A | #N/A | #N/A
0 |  | #VALUE! | #VALUE! | 0 | 0 | 0 | 2543 | 43942 | #N/A | #N/A | #N/A | #N/A | #N/A | #N/A
0 |  | #VALUE! | #VALUE! | 0 | 0 | 0 | 2544 | 43943 | #N/A | #N/A | #N/A | #N/A | #N/A | #N/A
0 |  | #VALUE! | #VALUE! | 0 | 0 | 0 | 2545 | 43944 | #N/A | #N/A | #N/A | #N/A | #N/A | #N/A
0 |  | #VALUE! | #VALUE! | 0 | 0 | 0 | 2546 | 43945 | #N/A | #N/A | #N/A | #N/A | #N/A | #N/A
0 |  | #VALUE! | #VALUE! | 0 | 0 | 0 | 2547 | 43946 | #N/A | #N/A | #N/A | #N/A | #N/A | #N/A
0 |  | #VALUE! | #VALUE! | 0 | 0 | 0 | 2548 | 43947 | #N/A | #N/A | #N/A | #N/A | #N/A | #N/A
0 |  | #VALUE! | #VALUE! | 0 | 0 | 0 | 2549 | 43948 | #N/A | #N/A | #N/A | #N/A | #N/A | #N/A
0 |  | #VALUE! | #VALUE! | 0 | 0 | 0 | 2550 | 43949 | #N/A | #N/A | #N/A | #N/A | #N/A | #N/A
0 |  | #VALUE! | #VALUE! | 0 | 0 | 0 | 2551 | 43950 | #N/A | #N/A | #N/A | #N/A | #N/A | #N/A
0 |  | #VALUE! | #VALUE! | 0 | 0 | 0 | 2552 | 43951 | #N/A | #N/A | #N/A | #N/A | #N/A | #N/A
0 |  | #VALUE! | #VALUE! | 0 | 0 | 0 | 2553 | 43952 | #N/A | #N/A | #N/A | #N/A | #N/A | #N/A
0 |  | #VALUE! | #VALUE! | 0 | 0 | 0 | 2554 | 43953 | #N/A | #N/A | #N/A | #N/A | #N/A | #N/A
0 |  | #VALUE! | #VALUE! | 0 | 0 | 0 | 2555 | 43954 | #N/A | #N/A | #N/A | #N/A | #N/A | #N/A
0 |  | #VALUE! | #VALUE! | 0 | 0 | 0 | 2556 | 43955 | #N/A | #N/A | #N/A | #N/A | #N/A | #N/A
0 |  | #VALUE! | #VALUE! | 0 | 0 | 0 | 2557 | 43956 | #N/A | #N/A | #N/A | #N/A | #N/A | #N/A
0 |  | #VALUE! | #VALUE! | 0 | 0 | 0 | 2558 | 43957 | #N/A | #N/A | #N/A | #N/A | #N/A | #N/A
0 |  | #VALUE! | #VALUE! | 0 | 0 | 0 | 2559 | 43958 | #N/A | #N/A | #N/A | #N/A | #N/A | #N/A
0 |  | #VALUE! | #VALUE! | 0 | 0 | 0 | 2560 | 43959 | #N/A | #N/A | #N/A | #N/A | #N/A | #N/A
0 |  | #VALUE! | #VALUE! | 0 | 0 | 0 | 2561 | 43960 | #N/A | #N/A | #N/A | #N/A | #N/A | #N/A
0 |  | #VALUE! | #VALUE! | 0 | 0 | 0 | 2562 | 43961 | #N/A | #N/A | #N/A | #N/A | #N/A | #N/A
0 |  | #VALUE! | #VALUE! | 0 | 0 | 0 | 2563 | 43962 | #N/A | #N/A | #N/A | #N/A | #N/A | #N/A
0 |  | #VALUE! | #VALUE! | 0 | 0 | 0 | 2564 | 43963 | #N/A | #N/A | #N/A | #N/A | #N/A | #N/A
0 |  | #VALUE! | #VALUE! | 0 | 0 | 0 | 2565 | 43964 | #N/A | #N/A | #N/A | #N/A | #N/A | #N/A
0 |  | #VALUE! | #VALUE! | 0 | 0 | 0 | 2566 | 43965 | #N/A | #N/A | #N/A | #N/A | #N/A | #N/A
0 |  | #VALUE! | #VALUE! | 0 | 0 | 0 | 2567 | 43966 | #N/A | #N/A | #N/A | #N/A | #N/A | #N/A
0 |  | #VALUE! | #VALUE! | 0 | 0 | 0 | 2568 | 43967 | #N/A | #N/A | #N/A | #N/A | #N/A | #N/A
0 |  | #VALUE! | #VALUE! | 0 | 0 | 0 | 2569 | 43968 | #N/A | #N/A | #N/A | #N/A | #N/A | #N/A
0 |  | #VALUE! | #VALUE! | 0 | 0 | 0 | 2570 | 43969 | #N/A | #N/A | #N/A | #N/A | #N/A | #N/A
0 |  | #VALUE! | #VALUE! | 0 | 0 | 0 | 2571 | 43970 | #N/A | #N/A | #N/A | #N/A | #N/A | #N/A
0 |  | #VALUE! | #VALUE! | 0 | 0 | 0 | 2572 | 43971 | #N/A | #N/A | #N/A | #N/A | #N/A | #N/A
0 |  | #VALUE! | #VALUE! | 0 | 0 | 0 | 2573 | 43972 | #N/A | #N/A | #N/A | #N/A | #N/A | #N/A
0 |  | #VALUE! | #VALUE! | 0 | 0 | 0 | 2574 | 43973 | #N/A | #N/A | #N/A | #N/A | #N/A | #N/A
0 |  | #VALUE! | #VALUE! | 0 | 0 | 0 | 2575 | 43974 | #N/A | #N/A | #N/A | #N/A | #N/A | #N/A
0 |  | #VALUE! | #VALUE! | 0 | 0 | 0 | 2576 | 43975 | #N/A | #N/A | #N/A | #N/A | #N/A | #N/A
0 |  | #VALUE! | #VALUE! | 0 | 0 | 0 | 2577 | 43976 | #N/A | #N/A | #N/A | #N/A | #N/A | #N/A
0 |  | #VALUE! | #VALUE! | 0 | 0 | 0 | 2578 | 43977 | #N/A | #N/A | #N/A | #N/A | #N/A | #N/A
0 |  | #VALUE! | #VALUE! | 0 | 0 | 0 | 2579 | 43978 | #N/A | #N/A | #N/A | #N/A | #N/A | #N/A
0 |  | #VALUE! | #VALUE! | 0 | 0 | 0 | 2580 | 43979 | #N/A | #N/A | #N/A | #N/A | #N/A | #N/A
0 |  | #VALUE! | #VALUE! | 0 | 0 | 0 | 2581 | 43980 | #N/A | #N/A | #N/A | #N/A | #N/A | #N/A
0 |  | #VALUE! | #VALUE! | 0 | 0 | 0 | 2582 | 43981 | #N/A | #N/A | #N/A | #N/A | #N/A | #N/A
0 |  | #VALUE! | #VALUE! | 0 | 0 | 0 | 2583 | 43982 | #N/A | #N/A | #N/A | #N/A | #N/A | #N/A
0 |  | #VALUE! | #VALUE! | 0 | 0 | 0 | 2584 | 43983 | #N/A | #N/A | #N/A | #N/A | #N/A | #N/A
0 |  | #VALUE! | #VALUE! | 0 | 0 | 0 | 2585 | 43984 | #N/A | #N/A | #N/A | #N/A | #N/A | #N/A
0 |  | #VALUE! | #VALUE! | 0 | 0 | 0 | 2586 | 43985 | #N/A | #N/A | #N/A | #N/A | #N/A | #N/A
0 |  | #VALUE! | #VALUE! | 0 | 0 | 0 | 2587 | 43986 | #N/A | #N/A | #N/A | #N/A | #N/A | #N/A
0 |  | #VALUE! | #VALUE! | 0 | 0 | 0 | 2588 | 43987 | #N/A | #N/A | #N/A | #N/A | #N/A | #N/A
0 |  | #VALUE! | #VALUE! | 0 | 0 | 0 | 2589 | 43988 | #N/A | #N/A | #N/A | #N/A | #N/A | #N/A
0 |  | #VALUE! | #VALUE! | 0 | 0 | 0 | 2590 | 43989 | #N/A | #N/A | #N/A | #N/A | #N/A | #N/A
0 |  | #VALUE! | #VALUE! | 0 | 0 | 0 | 2591 | 43990 | #N/A | #N/A | #N/A | #N/A | #N/A | #N/A
0 |  | #VALUE! | #VALUE! | 0 | 0 | 0 | 2592 | 43991 | #N/A | #N/A | #N/A | #N/A | #N/A | #N/A
0 |  | #VALUE! | #VALUE! | 0 | 0 | 0 | 2593 | 43992 | #N/A | #N/A | #N/A | #N/A | #N/A | #N/A
0 |  | #VALUE! | #VALUE! | 0 | 0 | 0 | 2594 | 43993 | #N/A | #N/A | #N/A | #N/A | #N/A | #N/A
0 |  | #VALUE! | #VALUE! | 0 | 0 | 0 | 2595 | 43994 | #N/A | #N/A | #N/A | #N/A | #N/A | #N/A
0 |  | #VALUE! | #VALUE! | 0 | 0 | 0 | 2596 | 43995 | #N/A | #N/A | #N/A | #N/A | #N/A | #N/A
0 |  | #VALUE! | #VALUE! | 0 | 0 | 0 | 2597 | 43996 | #N/A | #N/A | #N/A | #N/A | #N/A | #N/A
0 |  | #VALUE! | #VALUE! | 0 | 0 | 0 | 2598 | 43997 | #N/A | #N/A | #N/A | #N/A | #N/A | #N/A
0 |  | #VALUE! | #VALUE! | 0 | 0 | 0 | 2599 | 43998 | #N/A | #N/A | #N/A | #N/A | #N/A | #N/A
0 |  | #VALUE! | #VALUE! | 0 | 0 | 0 | 2600 | 43999 | #N/A | #N/A | #N/A | #N/A | #N/A | #N/A
0 |  | #VALUE! | #VALUE! | 0 | 0 | 0 | 2601 | 44000 | #N/A | #N/A | #N/A | #N/A | #N/A | #N/A
0 |  | #VALUE! | #VALUE! | 0 | 0 | 0 | 2602 | 44001 | #N/A | #N/A | #N/A | #N/A | #N/A | #N/A
0 |  | #VALUE! | #VALUE! | 0 | 0 | 0 | 2603 | 44002 | #N/A | #N/A | #N/A | #N/A | #N/A | #N/A
0 |  | #VALUE! | #VALUE! | 0 | 0 | 0 | 2604 | 44003 | #N/A | #N/A | #N/A | #N/A | #N/A | #N/A
0 |  | #VALUE! | #VALUE! | 0 | 0 | 0 | 2605 | 44004 | #N/A | #N/A | #N/A | #N/A | #N/A | #N/A
0 |  | #VALUE! | #VALUE! | 0 | 0 | 0 | 2606 | 44005 | #N/A | #N/A | #N/A | #N/A | #N/A | #N/A
0 |  | #VALUE! | #VALUE! | 0 | 0 | 0 | 2607 | 44006 | #N/A | #N/A | #N/A | #N/A | #N/A | #N/A
0 |  | #VALUE! | #VALUE! | 0 | 0 | 0 | 2608 | 44007 | #N/A | #N/A | #N/A | #N/A | #N/A | #N/A
0 |  | #VALUE! | #VALUE! | 0 | 0 | 0 | 2609 | 44008 | #N/A | #N/A | #N/A | #N/A | #N/A | #N/A
0 |  | #VALUE! | #VALUE! | 0 | 0 | 0 | 2610 | 44009 | #N/A | #N/A | #N/A | #N/A | #N/A | #N/A
0 |  | #VALUE! | #VALUE! | 0 | 0 | 0 | 2611 | 44010 | #N/A | #N/A | #N/A | #N/A | #N/A | #N/A
0 |  | #VALUE! | #VALUE! | 0 | 0 | 0 | 2612 | 44011 | #N/A | #N/A | #N/A | #N/A | #N/A | #N/A
0 |  | #VALUE! | #VALUE! | 0 | 0 | 0 | 2613 | 44012 | #N/A | #N/A | #N/A | #N/A | #N/A | #N/A
0 |  | #VALUE! | #VALUE! | 0 | 0 | 0 | 2614 | 44013 | #N/A | #N/A | #N/A | #N/A | #N/A | #N/A
0 |  | #VALUE! | #VALUE! | 0 | 0 | 0 | 2615 | 44014 | #N/A | #N/A | #N/A | #N/A | #N/A | #N/A
0 |  | #VALUE! | #VALUE! | 0 | 0 | 0 | 2616 | 44015 | #N/A | #N/A | #N/A | #N/A | #N/A | #N/A
0 |  | #VALUE! | #VALUE! | 0 | 0 | 0 | 2617 | 44016 | #N/A | #N/A | #N/A | #N/A | #N/A | #N/A
0 |  | #VALUE! | #VALUE! | 0 | 0 | 0 | 2618 | 44017 | #N/A | #N/A | #N/A | #N/A | #N/A | #N/A
0 |  | #VALUE! | #VALUE! | 0 | 0 | 0 | 2619 | 44018 | #N/A | #N/A | #N/A | #N/A | #N/A | #N/A
0 |  | #VALUE! | #VALUE! | 0 | 0 | 0 | 2620 | 44019 | #N/A | #N/A | #N/A | #N/A | #N/A | #N/A
0 |  | #VALUE! | #VALUE! | 0 | 0 | 0 | 2621 | 44020 | #N/A | #N/A | #N/A | #N/A | #N/A | #N/A
0 |  | #VALUE! | #VALUE! | 0 | 0 | 0 | 2622 | 44021 | #N/A | #N/A | #N/A | #N/A | #N/A | #N/A
0 |  | #VALUE! | #VALUE! | 0 | 0 | 0 | 2623 | 44022 | #N/A | #N/A | #N/A | #N/A | #N/A | #N/A
0 |  | #VALUE! | #VALUE! | 0 | 0 | 0 | 2624 | 44023 | #N/A | #N/A | #N/A | #N/A | #N/A | #N/A
0 |  | #VALUE! | #VALUE! | 0 | 0 | 0 | 2625 | 44024 | #N/A | #N/A | #N/A | #N/A | #N/A | #N/A
0 |  | #VALUE! | #VALUE! | 0 | 0 | 0 | 2626 | 44025 | #N/A | #N/A | #N/A | #N/A | #N/A | #N/A
0 |  | #VALUE! | #VALUE! | 0 | 0 | 0 | 2627 | 44026 | #N/A | #N/A | #N/A | #N/A | #N/A | #N/A
0 |  | #VALUE! | #VALUE! | 0 | 0 | 0 | 2628 | 44027 | #N/A | #N/A | #N/A | #N/A | #N/A | #N/A
0 |  | #VALUE! | #VALUE! | 0 | 0 | 0 | 2629 | 44028 | #N/A | #N/A | #N/A | #N/A | #N/A | #N/A
0 |  | #VALUE! | #VALUE! | 0 | 0 | 0 | 2630 | 44029 | #N/A | #N/A | #N/A | #N/A | #N/A | #N/A
0 |  | #VALUE! | #VALUE! | 0 | 0 | 0 | 2631 | 44030 | #N/A | #N/A | #N/A | #N/A | #N/A | #N/A
0 |  | #VALUE! | #VALUE! | 0 | 0 | 0 | 2632 | 44031 | #N/A | #N/A | #N/A | #N/A | #N/A | #N/A
0 |  | #VALUE! | #VALUE! | 0 | 0 | 0 | 2633 | 44032 | #N/A | #N/A | #N/A | #N/A | #N/A | #N/A
0 |  | #VALUE! | #VALUE! | 0 | 0 | 0 | 2634 | 44033 | #N/A | #N/A | #N/A | #N/A | #N/A | #N/A
0 |  | #VALUE! | #VALUE! | 0 | 0 | 0 | 2635 | 44034 | #N/A | #N/A | #N/A | #N/A | #N/A | #N/A
0 |  | #VALUE! | #VALUE! | 0 | 0 | 0 | 2636 | 44035 | #N/A | #N/A | #N/A | #N/A | #N/A | #N/A
0 |  | #VALUE! | #VALUE! | 0 | 0 | 0 | 2637 | 44036 | #N/A | #N/A | #N/A | #N/A | #N/A | #N/A
0 |  | #VALUE! | #VALUE! | 0 | 0 | 0 | 2638 | 44037 | #N/A | #N/A | #N/A | #N/A | #N/A | #N/A
0 |  | #VALUE! | #VALUE! | 0 | 0 | 0 | 2639 | 44038 | #N/A | #N/A | #N/A | #N/A | #N/A | #N/A
0 |  | #VALUE! | #VALUE! | 0 | 0 | 0 | 2640 | 44039 | #N/A | #N/A | #N/A | #N/A | #N/A | #N/A
0 |  | #VALUE! | #VALUE! | 0 | 0 | 0 | 2641 | 44040 | #N/A | #N/A | #N/A | #N/A | #N/A | #N/A
0 |  | #VALUE! | #VALUE! | 0 | 0 | 0 | 2642 | 44041 | #N/A | #N/A | #N/A | #N/A | #N/A | #N/A
0 |  | #VALUE! | #VALUE! | 0 | 0 | 0 | 2643 | 44042 | #N/A | #N/A | #N/A | #N/A | #N/A | #N/A
0 |  | #VALUE! | #VALUE! | 0 | 0 | 0 | 2644 | 44043 | #N/A | #N/A | #N/A | #N/A | #N/A | #N/A
0 |  | #VALUE! | #VALUE! | 0 | 0 | 0 | 2645 | 44044 | #N/A | #N/A | #N/A | #N/A | #N/A | #N/A
0 |  | #VALUE! | #VALUE! | 0 | 0 | 0 | 2646 | 44045 | #N/A | #N/A | #N/A | #N/A | #N/A | #N/A
0 |  | #VALUE! | #VALUE! | 0 | 0 | 0 | 2647 | 44046 | #N/A | #N/A | #N/A | #N/A | #N/A | #N/A
0 |  | #VALUE! | #VALUE! | 0 | 0 | 0 | 2648 | 44047 | #N/A | #N/A | #N/A | #N/A | #N/A | #N/A
0 |  | #VALUE! | #VALUE! | 0 | 0 | 0 | 2649 | 44048 | #N/A | #N/A | #N/A | #N/A | #N/A | #N/A
0 |  | #VALUE! | #VALUE! | 0 | 0 | 0 | 2650 | 44049 | #N/A | #N/A | #N/A | #N/A | #N/A | #N/A
0 |  | #VALUE! | #VALUE! | 0 | 0 | 0 | 2651 | 44050 | #N/A | #N/A | #N/A | #N/A | #N/A | #N/A
0 |  | #VALUE! | #VALUE! | 0 | 0 | 0 | 2652 | 44051 | #N/A | #N/A | #N/A | #N/A | #N/A | #N/A
0 |  | #VALUE! | #VALUE! | 0 | 0 | 0 | 2653 | 44052 | #N/A | #N/A | #N/A | #N/A | #N/A | #N/A
0 |  | #VALUE! | #VALUE! | 0 | 0 | 0 | 2654 | 44053 | #N/A | #N/A | #N/A | #N/A | #N/A | #N/A
0 |  | #VALUE! | #VALUE! | 0 | 0 | 0 | 2655 | 44054 | #N/A | #N/A | #N/A | #N/A | #N/A | #N/A
0 |  | #VALUE! | #VALUE! | 0 | 0 | 0 | 2656 | 44055 | #N/A | #N/A | #N/A | #N/A | #N/A | #N/A
0 |  | #VALUE! | #VALUE! | 0 | 0 | 0 | 2657 | 44056 | #N/A | #N/A | #N/A | #N/A | #N/A | #N/A
0 |  | #VALUE! | #VALUE! | 0 | 0 | 0 | 2658 | 44057 | #N/A | #N/A | #N/A | #N/A | #N/A | #N/A
0 |  | #VALUE! | #VALUE! | 0 | 0 | 0 | 2659 | 44058 | #N/A | #N/A | #N/A | #N/A | #N/A | #N/A
0 |  | #VALUE! | #VALUE! | 0 | 0 | 0 | 2660 | 44059 | #N/A | #N/A | #N/A | #N/A | #N/A | #N/A
0 |  | #VALUE! | #VALUE! | 0 | 0 | 0 | 2661 | 44060 | #N/A | #N/A | #N/A | #N/A | #N/A | #N/A
0 |  | #VALUE! | #VALUE! | 0 | 0 | 0 | 2662 | 44061 | #N/A | #N/A | #N/A | #N/A | #N/A | #N/A
0 |  | #VALUE! | #VALUE! | 0 | 0 | 0 | 2663 | 44062 | #N/A | #N/A | #N/A | #N/A | #N/A | #N/A
0 |  | #VALUE! | #VALUE! | 0 | 0 | 0 | 2664 | 44063 | #N/A | #N/A | #N/A | #N/A | #N/A | #N/A
0 |  | #VALUE! | #VALUE! | 0 | 0 | 0 | 2665 | 44064 | #N/A | #N/A | #N/A | #N/A | #N/A | #N/A
0 |  | #VALUE! | #VALUE! | 0 | 0 | 0 | 2666 | 44065 | #N/A | #N/A | #N/A | #N/A | #N/A | #N/A
0 |  | #VALUE! | #VALUE! | 0 | 0 | 0 | 2667 | 44066 | #N/A | #N/A | #N/A | #N/A | #N/A | #N/A
0 |  | #VALUE! | #VALUE! | 0 | 0 | 0 | 2668 | 44067 | #N/A | #N/A | #N/A | #N/A | #N/A | #N/A
0 |  | #VALUE! | #VALUE! | 0 | 0 | 0 | 2669 | 44068 | #N/A | #N/A | #N/A | #N/A | #N/A | #N/A
0 |  | #VALUE! | #VALUE! | 0 | 0 | 0 | 2670 | 44069 | #N/A | #N/A | #N/A | #N/A | #N/A | #N/A
0 |  | #VALUE! | #VALUE! | 0 | 0 | 0 | 2671 | 44070 | #N/A | #N/A | #N/A | #N/A | #N/A | #N/A
0 |  | #VALUE! | #VALUE! | 0 | 0 | 0 | 2672 | 44071 | #N/A | #N/A | #N/A | #N/A | #N/A | #N/A
0 |  | #VALUE! | #VALUE! | 0 | 0 | 0 | 2673 | 44072 | #N/A | #N/A | #N/A | #N/A | #N/A | #N/A
0 |  | #VALUE! | #VALUE! | 0 | 0 | 0 | 2674 | 44073 | #N/A | #N/A | #N/A | #N/A | #N/A | #N/A
0 |  | #VALUE! | #VALUE! | 0 | 0 | 0 | 2675 | 44074 | #N/A | #N/A | #N/A | #N/A | #N/A | #N/A
0 |  | #VALUE! | #VALUE! | 0 | 0 | 0 | 2676 | 44075 | #N/A | #N/A | #N/A | #N/A | #N/A | #N/A
0 |  | #VALUE! | #VALUE! | 0 | 0 | 0 | 2677 | 44076 | #N/A | #N/A | #N/A | #N/A | #N/A | #N/A
0 |  | #VALUE! | #VALUE! | 0 | 0 | 0 | 2678 | 44077 | #N/A | #N/A | #N/A | #N/A | #N/A | #N/A
0 |  | #VALUE! | #VALUE! | 0 | 0 | 0 | 2679 | 44078 | #N/A | #N/A | #N/A | #N/A | #N/A | #N/A
0 |  | #VALUE! | #VALUE! | 0 | 0 | 0 | 2680 | 44079 | #N/A | #N/A | #N/A | #N/A | #N/A | #N/A
0 |  | #VALUE! | #VALUE! | 0 | 0 | 0 | 2681 | 44080 | #N/A | #N/A | #N/A | #N/A | #N/A | #N/A
0 |  | #VALUE! | #VALUE! | 0 | 0 | 0 | 2682 | 44081 | #N/A | #N/A | #N/A | #N/A | #N/A | #N/A
0 |  | #VALUE! | #VALUE! | 0 | 0 | 0 | 2683 | 44082 | #N/A | #N/A | #N/A | #N/A | #N/A | #N/A
0 |  | #VALUE! | #VALUE! | 0 | 0 | 0 | 2684 | 44083 | #N/A | #N/A | #N/A | #N/A | #N/A | #N/A
0 |  | #VALUE! | #VALUE! | 0 | 0 | 0 | 2685 | 44084 | #N/A | #N/A | #N/A | #N/A | #N/A | #N/A
0 |  | #VALUE! | #VALUE! | 0 | 0 | 0 | 2686 | 44085 | #N/A | #N/A | #N/A | #N/A | #N/A | #N/A
0 |  | #VALUE! | #VALUE! | 0 | 0 | 0 | 2687 | 44086 | #N/A | #N/A | #N/A | #N/A | #N/A | #N/A
0 |  | #VALUE! | #VALUE! | 0 | 0 | 0 | 2688 | 44087 | #N/A | #N/A | #N/A | #N/A | #N/A | #N/A
0 |  | #VALUE! | #VALUE! | 0 | 0 | 0 | 2689 | 44088 | #N/A | #N/A | #N/A | #N/A | #N/A | #N/A
0 |  | #VALUE! | #VALUE! | 0 | 0 | 0 | 2690 | 44089 | #N/A | #N/A | #N/A | #N/A | #N/A | #N/A
0 |  | #VALUE! | #VALUE! | 0 | 0 | 0 | 2691 | 44090 | #N/A | #N/A | #N/A | #N/A | #N/A | #N/A
0 |  | #VALUE! | #VALUE! | 0 | 0 | 0 | 2692 | 44091 | #N/A | #N/A | #N/A | #N/A | #N/A | #N/A
0 |  | #VALUE! | #VALUE! | 0 | 0 | 0 | 2693 | 44092 | #N/A | #N/A | #N/A | #N/A | #N/A | #N/A
0 |  | #VALUE! | #VALUE! | 0 | 0 | 0 | 2694 | 44093 | #N/A | #N/A | #N/A | #N/A | #N/A | #N/A
0 |  | #VALUE! | #VALUE! | 0 | 0 | 0 | 2695 | 44094 | #N/A | #N/A | #N/A | #N/A | #N/A | #N/A
0 |  | #VALUE! | #VALUE! | 0 | 0 | 0 | 2696 | 44095 | #N/A | #N/A | #N/A | #N/A | #N/A | #N/A
0 |  | #VALUE! | #VALUE! | 0 | 0 | 0 | 2697 | 44096 | #N/A | #N/A | #N/A | #N/A | #N/A | #N/A
0 |  | #VALUE! | #VALUE! | 0 | 0 | 0 | 2698 | 44097 | #N/A | #N/A | #N/A | #N/A | #N/A | #N/A
0 |  | #VALUE! | #VALUE! | 0 | 0 | 0 | 2699 | 44098 | #N/A | #N/A | #N/A | #N/A | #N/A | #N/A
0 |  | #VALUE! | #VALUE! | 0 | 0 | 0 | 2700 | 44099 | #N/A | #N/A | #N/A | #N/A | #N/A | #N/A
0 |  | #VALUE! | #VALUE! | 0 | 0 | 0 | 2701 | 44100 | #N/A | #N/A | #N/A | #N/A | #N/A | #N/A
0 |  | #VALUE! | #VALUE! | 0 | 0 | 0 | 2702 | 44101 | #N/A | #N/A | #N/A | #N/A | #N/A | #N/A
0 |  | #VALUE! | #VALUE! | 0 | 0 | 0 | 2703 | 44102 | #N/A | #N/A | #N/A | #N/A | #N/A | #N/A
0 |  | #VALUE! | #VALUE! | 0 | 0 | 0 | 2704 | 44103 | #N/A | #N/A | #N/A | #N/A | #N/A | #N/A
0 |  | #VALUE! | #VALUE! | 0 | 0 | 0 | 2705 | 44104 | #N/A | #N/A | #N/A | #N/A | #N/A | #N/A
0 |  | #VALUE! | #VALUE! | 0 | 0 | 0 | 2706 | 44105 | #N/A | #N/A | #N/A | #N/A | #N/A | #N/A
0 |  | #VALUE! | #VALUE! | 0 | 0 | 0 | 2707 | 44106 | #N/A | #N/A | #N/A | #N/A | #N/A | #N/A
0 |  | #VALUE! | #VALUE! | 0 | 0 | 0 | 2708 | 44107 | #N/A | #N/A | #N/A | #N/A | #N/A | #N/A
0 |  | #VALUE! | #VALUE! | 0 | 0 | 0 | 2709 | 44108 | #N/A | #N/A | #N/A | #N/A | #N/A | #N/A
0 |  | #VALUE! | #VALUE! | 0 | 0 | 0 | 2710 | 44109 | #N/A | #N/A | #N/A | #N/A | #N/A | #N/A
0 |  | #VALUE! | #VALUE! | 0 | 0 | 0 | 2711 | 44110 | #N/A | #N/A | #N/A | #N/A | #N/A | #N/A
0 |  | #VALUE! | #VALUE! | 0 | 0 | 0 | 2712 | 44111 | #N/A | #N/A | #N/A | #N/A | #N/A | #N/A
0 |  | #VALUE! | #VALUE! | 0 | 0 | 0 | 2713 | 44112 | #N/A | #N/A | #N/A | #N/A | #N/A | #N/A
0 |  | #VALUE! | #VALUE! | 0 | 0 | 0 | 2714 | 44113 | #N/A | #N/A | #N/A | #N/A | #N/A | #N/A
0 |  | #VALUE! | #VALUE! | 0 | 0 | 0 | 2715 | 44114 | #N/A | #N/A | #N/A | #N/A | #N/A | #N/A
0 |  | #VALUE! | #VALUE! | 0 | 0 | 0 | 2716 | 44115 | #N/A | #N/A | #N/A | #N/A | #N/A | #N/A
0 |  | #VALUE! | #VALUE! | 0 | 0 | 0 | 2717 | 44116 | #N/A | #N/A | #N/A | #N/A | #N/A | #N/A
0 |  | #VALUE! | #VALUE! | 0 | 0 | 0 | 2718 | 44117 | #N/A | #N/A | #N/A | #N/A | #N/A | #N/A
0 |  | #VALUE! | #VALUE! | 0 | 0 | 0 | 2719 | 44118 | #N/A | #N/A | #N/A | #N/A | #N/A | #N/A
0 |  | #VALUE! | #VALUE! | 0 | 0 | 0 | 2720 | 44119 | #N/A | #N/A | #N/A | #N/A | #N/A | #N/A
0 |  | #VALUE! | #VALUE! | 0 | 0 | 0 | 2721 | 44120 | #N/A | #N/A | #N/A | #N/A | #N/A | #N/A
0 |  | #VALUE! | #VALUE! | 0 | 0 | 0 | 2722 | 44121 | #N/A | #N/A | #N/A | #N/A | #N/A | #N/A
0 |  | #VALUE! | #VALUE! | 0 | 0 | 0 | 2723 | 44122 | #N/A | #N/A | #N/A | #N/A | #N/A | #N/A
0 |  | #VALUE! | #VALUE! | 0 | 0 | 0 | 2724 | 44123 | #N/A | #N/A | #N/A | #N/A | #N/A | #N/A
0 |  | #VALUE! | #VALUE! | 0 | 0 | 0 | 2725 | 44124 | #N/A | #N/A | #N/A | #N/A | #N/A | #N/A
0 |  | #VALUE! | #VALUE! | 0 | 0 | 0 | 2726 | 44125 | #N/A | #N/A | #N/A | #N/A | #N/A | #N/A
0 |  | #VALUE! | #VALUE! | 0 | 0 | 0 | 2727 | 44126 | #N/A | #N/A | #N/A | #N/A | #N/A | #N/A
0 |  | #VALUE! | #VALUE! | 0 | 0 | 0 | 2728 | 44127 | #N/A | #N/A | #N/A | #N/A | #N/A | #N/A
0 |  | #VALUE! | #VALUE! | 0 | 0 | 0 | 2729 | 44128 | #N/A | #N/A | #N/A | #N/A | #N/A | #N/A
0 |  | #VALUE! | #VALUE! | 0 | 0 | 0 | 2730 | 44129 | #N/A | #N/A | #N/A | #N/A | #N/A | #N/A
0 |  | #VALUE! | #VALUE! | 0 | 0 | 0 | 2731 | 44130 | #N/A | #N/A | #N/A | #N/A | #N/A | #N/A
0 |  | #VALUE! | #VALUE! | 0 | 0 | 0 | 2732 | 44131 | #N/A | #N/A | #N/A | #N/A | #N/A | #N/A
0 |  | #VALUE! | #VALUE! | 0 | 0 | 0 | 2733 | 44132 | #N/A | #N/A | #N/A | #N/A | #N/A | #N/A
0 |  | #VALUE! | #VALUE! | 0 | 0 | 0 | 2734 | 44133 | #N/A | #N/A | #N/A | #N/A | #N/A | #N/A
0 |  | #VALUE! | #VALUE! | 0 | 0 | 0 | 2735 | 44134 | #N/A | #N/A | #N/A | #N/A | #N/A | #N/A
0 |  | #VALUE! | #VALUE! | 0 | 0 | 0 | 2736 | 44135 | #N/A | #N/A | #N/A | #N/A | #N/A | #N/A
0 |  | #VALUE! | #VALUE! | 0 | 0 | 0 | 2737 | 44136 | #N/A | #N/A | #N/A | #N/A | #N/A | #N/A
0 |  | #VALUE! | #VALUE! | 0 | 0 | 0 | 2738 | 44137 | #N/A | #N/A | #N/A | #N/A | #N/A | #N/A
0 |  | #VALUE! | #VALUE! | 0 | 0 | 0 | 2739 | 44138 | #N/A | #N/A | #N/A | #N/A | #N/A | #N/A
0 |  | #VALUE! | #VALUE! | 0 | 0 | 0 | 2740 | 44139 | #N/A | #N/A | #N/A | #N/A | #N/A | #N/A
0 |  | #VALUE! | #VALUE! | 0 | 0 | 0 | 2741 | 44140 | #N/A | #N/A | #N/A | #N/A | #N/A | #N/A
0 |  | #VALUE! | #VALUE! | 0 | 0 | 0 | 2742 | 44141 | #N/A | #N/A | #N/A | #N/A | #N/A | #N/A
0 |  | #VALUE! | #VALUE! | 0 | 0 | 0 | 2743 | 44142 | #N/A | #N/A | #N/A | #N/A | #N/A | #N/A
0 |  | #VALUE! | #VALUE! | 0 | 0 | 0 | 2744 | 44143 | #N/A | #N/A | #N/A | #N/A | #N/A | #N/A
0 |  | #VALUE! | #VALUE! | 0 | 0 | 0 | 2745 | 44144 | #N/A | #N/A | #N/A | #N/A | #N/A | #N/A
0 |  | #VALUE! | #VALUE! | 0 | 0 | 0 | 2746 | 44145 | #N/A | #N/A | #N/A | #N/A | #N/A | #N/A
0 |  | #VALUE! | #VALUE! | 0 | 0 | 0 | 2747 | 44146 | #N/A | #N/A | #N/A | #N/A | #N/A | #N/A
0 |  | #VALUE! | #VALUE! | 0 | 0 | 0 | 2748 | 44147 | #N/A | #N/A | #N/A | #N/A | #N/A | #N/A
0 |  | #VALUE! | #VALUE! | 0 | 0 | 0 | 2749 | 44148 | #N/A | #N/A | #N/A | #N/A | #N/A | #N/A
0 |  | #VALUE! | #VALUE! | 0 | 0 | 0 | 2750 | 44149 | #N/A | #N/A | #N/A | #N/A | #N/A | #N/A
0 |  | #VALUE! | #VALUE! | 0 | 0 | 0 | 2751 | 44150 | #N/A | #N/A | #N/A | #N/A | #N/A | #N/A
0 |  | #VALUE! | #VALUE! | 0 | 0 | 0 | 2752 | 44151 | #N/A | #N/A | #N/A | #N/A | #N/A | #N/A
0 |  | #VALUE! | #VALUE! | 0 | 0 | 0 | 2753 | 44152 | #N/A | #N/A | #N/A | #N/A | #N/A | #N/A
0 |  | #VALUE! | #VALUE! | 0 | 0 | 0 | 2754 | 44153 | #N/A | #N/A | #N/A | #N/A | #N/A | #N/A
0 |  | #VALUE! | #VALUE! | 0 | 0 | 0 | 2755 | 44154 | #N/A | #N/A | #N/A | #N/A | #N/A | #N/A
0 |  | #VALUE! | #VALUE! | 0 | 0 | 0 | 2756 | 44155 | #N/A | #N/A | #N/A | #N/A | #N/A | #N/A
0 |  | #VALUE! | #VALUE! | 0 | 0 | 0 | 2757 | 44156 | #N/A | #N/A | #N/A | #N/A | #N/A | #N/A
0 |  | #VALUE! | #VALUE! | 0 | 0 | 0 | 2758 | 44157 | #N/A | #N/A | #N/A | #N/A | #N/A | #N/A
0 |  | #VALUE! | #VALUE! | 0 | 0 | 0 | 2759 | 44158 | #N/A | #N/A | #N/A | #N/A | #N/A | #N/A
0 |  | #VALUE! | #VALUE! | 0 | 0 | 0 | 2760 | 44159 | #N/A | #N/A | #N/A | #N/A | #N/A | #N/A
0 |  | #VALUE! | #VALUE! | 0 | 0 | 0 | 2761 | 44160 | #N/A | #N/A | #N/A | #N/A | #N/A | #N/A
0 |  | #VALUE! | #VALUE! | 0 | 0 | 0 | 2762 | 44161 | #N/A | #N/A | #N/A | #N/A | #N/A | #N/A
0 |  | #VALUE! | #VALUE! | 0 | 0 | 0 | 2763 | 44162 | #N/A | #N/A | #N/A | #N/A | #N/A | #N/A
0 |  | #VALUE! | #VALUE! | 0 | 0 | 0 | 2764 | 44163 | #N/A | #N/A | #N/A | #N/A | #N/A | #N/A
0 |  | #VALUE! | #VALUE! | 0 | 0 | 0 | 2765 | 44164 | #N/A | #N/A | #N/A | #N/A | #N/A | #N/A
0 |  | #VALUE! | #VALUE! | 0 | 0 | 0 | 2766 | 44165 | #N/A | #N/A | #N/A | #N/A | #N/A | #N/A
0 |  | #VALUE! | #VALUE! | 0 | 0 | 0 | 2767 | 44166 | #N/A | #N/A | #N/A | #N/A | #N/A | #N/A
0 |  | #VALUE! | #VALUE! | 0 | 0 | 0 | 2768 | 44167 | #N/A | #N/A | #N/A | #N/A | #N/A | #N/A
0 |  | #VALUE! | #VALUE! | 0 | 0 | 0 | 2769 | 44168 | #N/A | #N/A | #N/A | #N/A | #N/A | #N/A
0 |  | #VALUE! | #VALUE! | 0 | 0 | 0 | 2770 | 44169 | #N/A | #N/A | #N/A | #N/A | #N/A | #N/A
0 |  | #VALUE! | #VALUE! | 0 | 0 | 0 | 2771 | 44170 | #N/A | #N/A | #N/A | #N/A | #N/A | #N/A
0 |  | #VALUE! | #VALUE! | 0 | 0 | 0 | 2772 | 44171 | #N/A | #N/A | #N/A | #N/A | #N/A | #N/A
0 |  | #VALUE! | #VALUE! | 0 | 0 | 0 | 2773 | 44172 | #N/A | #N/A | #N/A | #N/A | #N/A | #N/A
0 |  | #VALUE! | #VALUE! | 0 | 0 | 0 | 2774 | 44173 | #N/A | #N/A | #N/A | #N/A | #N/A | #N/A
0 |  | #VALUE! | #VALUE! | 0 | 0 | 0 | 2775 | 44174 | #N/A | #N/A | #N/A | #N/A | #N/A | #N/A
0 |  | #VALUE! | #VALUE! | 0 | 0 | 0 | 2776 | 44175 | #N/A | #N/A | #N/A | #N/A | #N/A | #N/A
0 |  | #VALUE! | #VALUE! | 0 | 0 | 0 | 2777 | 44176 | #N/A | #N/A | #N/A | #N/A | #N/A | #N/A
0 |  | #VALUE! | #VALUE! | 0 | 0 | 0 | 2778 | 44177 | #N/A | #N/A | #N/A | #N/A | #N/A | #N/A
0 |  | #VALUE! | #VALUE! | 0 | 0 | 0 | 2779 | 44178 | #N/A | #N/A | #N/A | #N/A | #N/A | #N/A
0 |  | #VALUE! | #VALUE! | 0 | 0 | 0 | 2780 | 44179 | #N/A | #N/A | #N/A | #N/A | #N/A | #N/A
0 |  | #VALUE! | #VALUE! | 0 | 0 | 0 | 2781 | 44180 | #N/A | #N/A | #N/A | #N/A | #N/A | #N/A
0 |  | #VALUE! | #VALUE! | 0 | 0 | 0 | 2782 | 44181 | #N/A | #N/A | #N/A | #N/A | #N/A | #N/A
0 |  | #VALUE! | #VALUE! | 0 | 0 | 0 | 2783 | 44182 | #N/A | #N/A | #N/A | #N/A | #N/A | #N/A
0 |  | #VALUE! | #VALUE! | 0 | 0 | 0 | 2784 | 44183 | #N/A | #N/A | #N/A | #N/A | #N/A | #N/A
0 |  | #VALUE! | #VALUE! | 0 | 0 | 0 | 2785 | 44184 | #N/A | #N/A | #N/A | #N/A | #N/A | #N/A
0 |  | #VALUE! | #VALUE! | 0 | 0 | 0 | 2786 | 44185 | #N/A | #N/A | #N/A | #N/A | #N/A | #N/A
0 |  | #VALUE! | #VALUE! | 0 | 0 | 0 | 2787 | 44186 | #N/A | #N/A | #N/A | #N/A | #N/A | #N/A
0 |  | #VALUE! | #VALUE! | 0 | 0 | 0 | 2788 | 44187 | #N/A | #N/A | #N/A | #N/A | #N/A | #N/A
0 |  | #VALUE! | #VALUE! | 0 | 0 | 0 | 2789 | 44188 | #N/A | #N/A | #N/A | #N/A | #N/A | #N/A
0 |  | #VALUE! | #VALUE! | 0 | 0 | 0 | 2790 | 44189 | #N/A | #N/A | #N/A | #N/A | #N/A | #N/A
0 |  | #VALUE! | #VALUE! | 0 | 0 | 0 | 2791 | 44190 | #N/A | #N/A | #N/A | #N/A | #N/A | #N/A
0 |  | #VALUE! | #VALUE! | 0 | 0 | 0 | 2792 | 44191 | #N/A | #N/A | #N/A | #N/A | #N/A | #N/A
0 |  | #VALUE! | #VALUE! | 0 | 0 | 0 | 2793 | 44192 | #N/A | #N/A | #N/A | #N/A | #N/A | #N/A
0 |  | #VALUE! | #VALUE! | 0 | 0 | 0 | 2794 | 44193 | #N/A | #N/A | #N/A | #N/A | #N/A | #N/A
0 |  | #VALUE! | #VALUE! | 0 | 0 | 0 | 2795 | 44194 | #N/A | #N/A | #N/A | #N/A | #N/A | #N/A
0 |  | #VALUE! | #VALUE! | 0 | 0 | 0 | 2796 | 44195 | #N/A | #N/A | #N/A | #N/A | #N/A | #N/A
0 |  | #VALUE! | #VALUE! | 0 | 0 | 0 | 2797 | 44196 | #N/A | #N/A | #N/A | #N/A | #N/A | #N/A
0 |  | #VALUE! | #VALUE! | 0 | 0 | 0 | 2798 | 44197 | #N/A | #N/A | #N/A | #N/A | #N/A | #N/A
0 |  | #VALUE! | #VALUE! | 0 | 0 | 0 | 2799 | 44198 | #N/A | #N/A | #N/A | #N/A | #N/A | #N/A
0 |  | #VALUE! | #VALUE! | 0 | 0 | 0 | 2800 | 44199 | #N/A | #N/A | #N/A | #N/A | #N/A | #N/A
0 |  | #VALUE! | #VALUE! | 0 | 0 | 0 | 2801 | 44200 | #N/A | #N/A | #N/A | #N/A | #N/A | #N/A
0 |  | #VALUE! | #VALUE! | 0 | 0 | 0 | 2802 | 44201 | #N/A | #N/A | #N/A | #N/A | #N/A | #N/A
0 |  | #VALUE! | #VALUE! | 0 | 0 | 0 | 2803 | 44202 | #N/A | #N/A | #N/A | #N/A | #N/A | #N/A
0 |  | #VALUE! | #VALUE! | 0 | 0 | 0 | 2804 | 44203 | #N/A | #N/A | #N/A | #N/A | #N/A | #N/A
0 |  | #VALUE! | #VALUE! | 0 | 0 | 0 | 2805 | 44204 | #N/A | #N/A | #N/A | #N/A | #N/A | #N/A
0 |  | #VALUE! | #VALUE! | 0 | 0 | 0 | 2806 | 44205 | #N/A | #N/A | #N/A | #N/A | #N/A | #N/A
0 |  | #VALUE! | #VALUE! | 0 | 0 | 0 | 2807 | 44206 | #N/A | #N/A | #N/A | #N/A | #N/A | #N/A
0 |  | #VALUE! | #VALUE! | 0 | 0 | 0 | 2808 | 44207 | #N/A | #N/A | #N/A | #N/A | #N/A | #N/A
0 |  | #VALUE! | #VALUE! | 0 | 0 | 0 | 2809 | 44208 | #N/A | #N/A | #N/A | #N/A | #N/A | #N/A
0 |  | #VALUE! | #VALUE! | 0 | 0 | 0 | 2810 | 44209 | #N/A | #N/A | #N/A | #N/A | #N/A | #N/A
0 |  | #VALUE! | #VALUE! | 0 | 0 | 0 | 2811 | 44210 | #N/A | #N/A | #N/A | #N/A | #N/A | #N/A
0 |  | #VALUE! | #VALUE! | 0 | 0 | 0 | 2812 | 44211 | #N/A | #N/A | #N/A | #N/A | #N/A | #N/A
0 |  | #VALUE! | #VALUE! | 0 | 0 | 0 | 2813 | 44212 | #N/A | #N/A | #N/A | #N/A | #N/A | #N/A
0 |  | #VALUE! | #VALUE! | 0 | 0 | 0 | 2814 | 44213 | #N/A | #N/A | #N/A | #N/A | #N/A | #N/A
0 |  | #VALUE! | #VALUE! | 0 | 0 | 0 | 2815 | 44214 | #N/A | #N/A | #N/A | #N/A | #N/A | #N/A
0 |  | #VALUE! | #VALUE! | 0 | 0 | 0 | 2816 | 44215 | #N/A | #N/A | #N/A | #N/A | #N/A | #N/A
0 |  | #VALUE! | #VALUE! | 0 | 0 | 0 | 2817 | 44216 | #N/A | #N/A | #N/A | #N/A | #N/A | #N/A
0 |  | #VALUE! | #VALUE! | 0 | 0 | 0 | 2818 | 44217 | #N/A | #N/A | #N/A | #N/A | #N/A | #N/A
0 |  | #VALUE! | #VALUE! | 0 | 0 | 0 | 2819 | 44218 | #N/A | #N/A | #N/A | #N/A | #N/A | #N/A
0 |  | #VALUE! | #VALUE! | 0 | 0 | 0 | 2820 | 44219 | #N/A | #N/A | #N/A | #N/A | #N/A | #N/A
0 |  | #VALUE! | #VALUE! | 0 | 0 | 0 | 2821 | 44220 | #N/A | #N/A | #N/A | #N/A | #N/A | #N/A
0 |  | #VALUE! | #VALUE! | 0 | 0 | 0 | 2822 | 44221 | #N/A | #N/A | #N/A | #N/A | #N/A | #N/A
0 |  | #VALUE! | #VALUE! | 0 | 0 | 0 | 2823 | 44222 | #N/A | #N/A | #N/A | #N/A | #N/A | #N/A
0 |  | #VALUE! | #VALUE! | 0 | 0 | 0 | 2824 | 44223 | #N/A | #N/A | #N/A | #N/A | #N/A | #N/A
0 |  | #VALUE! | #VALUE! | 0 | 0 | 0 | 2825 | 44224 | #N/A | #N/A | #N/A | #N/A | #N/A | #N/A
0 |  | #VALUE! | #VALUE! | 0 | 0 | 0 | 2826 | 44225 | #N/A | #N/A | #N/A | #N/A | #N/A | #N/A
0 |  | #VALUE! | #VALUE! | 0 | 0 | 0 | 2827 | 44226 | #N/A | #N/A | #N/A | #N/A | #N/A | #N/A
0 |  | #VALUE! | #VALUE! | 0 | 0 | 0 | 2828 | 44227 | #N/A | #N/A | #N/A | #N/A | #N/A | #N/A
0 |  | #VALUE! | #VALUE! | 0 | 0 | 0 | 2829 | 44228 | #N/A | #N/A | #N/A | #N/A | #N/A | #N/A
0 |  | #VALUE! | #VALUE! | 0 | 0 | 0 | 2830 | 44229 | #N/A | #N/A | #N/A | #N/A | #N/A | #N/A
0 |  | #VALUE! | #VALUE! | 0 | 0 | 0 | 2831 | 44230 | #N/A | #N/A | #N/A | #N/A | #N/A | #N/A
0 |  | #VALUE! | #VALUE! | 0 | 0 | 0 | 2832 | 44231 | #N/A | #N/A | #N/A | #N/A | #N/A | #N/A
0 |  | #VALUE! | #VALUE! | 0 | 0 | 0 | 2833 | 44232 | #N/A | #N/A | #N/A | #N/A | #N/A | #N/A
0 |  | #VALUE! | #VALUE! | 0 | 0 | 0 | 2834 | 44233 | #N/A | #N/A | #N/A | #N/A | #N/A | #N/A
0 |  | #VALUE! | #VALUE! | 0 | 0 | 0 | 2835 | 44234 | #N/A | #N/A | #N/A | #N/A | #N/A | #N/A
0 |  | #VALUE! | #VALUE! | 0 | 0 | 0 | 2836 | 44235 | #N/A | #N/A | #N/A | #N/A | #N/A | #N/A
0 |  | #VALUE! | #VALUE! | 0 | 0 | 0 | 2837 | 44236 | #N/A | #N/A | #N/A | #N/A | #N/A | #N/A
0 |  | #VALUE! | #VALUE! | 0 | 0 | 0 | 2838 | 44237 | #N/A | #N/A | #N/A | #N/A | #N/A | #N/A
0 |  | #VALUE! | #VALUE! | 0 | 0 | 0 | 2839 | 44238 | #N/A | #N/A | #N/A | #N/A | #N/A | #N/A
0 |  | #VALUE! | #VALUE! | 0 | 0 | 0 | 2840 | 44239 | #N/A | #N/A | #N/A | #N/A | #N/A | #N/A
0 |  | #VALUE! | #VALUE! | 0 | 0 | 0 | 2841 | 44240 | #N/A | #N/A | #N/A | #N/A | #N/A | #N/A
0 |  | #VALUE! | #VALUE! | 0 | 0 | 0 | 2842 | 44241 | #N/A | #N/A | #N/A | #N/A | #N/A | #N/A
0 |  | #VALUE! | #VALUE! | 0 | 0 | 0 | 2843 | 44242 | #N/A | #N/A | #N/A | #N/A | #N/A | #N/A
0 |  | #VALUE! | #VALUE! | 0 | 0 | 0 | 2844 | 44243 | #N/A | #N/A | #N/A | #N/A | #N/A | #N/A
0 |  | #VALUE! | #VALUE! | 0 | 0 | 0 | 2845 | 44244 | #N/A | #N/A | #N/A | #N/A | #N/A | #N/A
0 |  | #VALUE! | #VALUE! | 0 | 0 | 0 | 2846 | 44245 | #N/A | #N/A | #N/A | #N/A | #N/A | #N/A
0 |  | #VALUE! | #VALUE! | 0 | 0 | 0 | 2847 | 44246 | #N/A | #N/A | #N/A | #N/A | #N/A | #N/A
0 |  | #VALUE! | #VALUE! | 0 | 0 | 0 | 2848 | 44247 | #N/A | #N/A | #N/A | #N/A | #N/A | #N/A
0 |  | #VALUE! | #VALUE! | 0 | 0 | 0 | 2849 | 44248 | #N/A | #N/A | #N/A | #N/A | #N/A | #N/A
0 |  | #VALUE! | #VALUE! | 0 | 0 | 0 | 2850 | 44249 | #N/A | #N/A | #N/A | #N/A | #N/A | #N/A
0 |  | #VALUE! | #VALUE! | 0 | 0 | 0 | 2851 | 44250 | #N/A | #N/A | #N/A | #N/A | #N/A | #N/A
0 |  | #VALUE! | #VALUE! | 0 | 0 | 0 | 2852 | 44251 | #N/A | #N/A | #N/A | #N/A | #N/A | #N/A
0 |  | #VALUE! | #VALUE! | 0 | 0 | 0 | 2853 | 44252 | #N/A | #N/A | #N/A | #N/A | #N/A | #N/A
0 |  | #VALUE! | #VALUE! | 0 | 0 | 0 | 2854 | 44253 | #N/A | #N/A | #N/A | #N/A | #N/A | #N/A
0 |  | #VALUE! | #VALUE! | 0 | 0 | 0 | 2855 | 44254 | #N/A | #N/A | #N/A | #N/A | #N/A | #N/A
0 |  | #VALUE! | #VALUE! | 0 | 0 | 0 | 2856 | 44255 | #N/A | #N/A | #N/A | #N/A | #N/A | #N/A
0 |  | #VALUE! | #VALUE! | 0 | 0 | 0 | 2857 | 44256 | #N/A | #N/A | #N/A | #N/A | #N/A | #N/A
0 |  | #VALUE! | #VALUE! | 0 | 0 | 0 | 2858 | 44257 | #N/A | #N/A | #N/A | #N/A | #N/A | #N/A
0 |  | #VALUE! | #VALUE! | 0 | 0 | 0 | 2859 | 44258 | #N/A | #N/A | #N/A | #N/A | #N/A | #N/A
0 |  | #VALUE! | #VALUE! | 0 | 0 | 0 | 2860 | 44259 | #N/A | #N/A | #N/A | #N/A | #N/A | #N/A
0 |  | #VALUE! | #VALUE! | 0 | 0 | 0 | 2861 | 44260 | #N/A | #N/A | #N/A | #N/A | #N/A | #N/A
0 |  | #VALUE! | #VALUE! | 0 | 0 | 0 | 2862 | 44261 | #N/A | #N/A | #N/A | #N/A | #N/A | #N/A
0 |  | #VALUE! | #VALUE! | 0 | 0 | 0 | 2863 | 44262 | #N/A | #N/A | #N/A | #N/A | #N/A | #N/A
0 |  | #VALUE! | #VALUE! | 0 | 0 | 0 | 2864 | 44263 | #N/A | #N/A | #N/A | #N/A | #N/A | #N/A
0 |  | #VALUE! | #VALUE! | 0 | 0 | 0 | 2865 | 44264 | #N/A | #N/A | #N/A | #N/A | #N/A | #N/A
0 |  | #VALUE! | #VALUE! | 0 | 0 | 0 | 2866 | 44265 | #N/A | #N/A | #N/A | #N/A | #N/A | #N/A
0 |  | #VALUE! | #VALUE! | 0 | 0 | 0 | 2867 | 44266 | #N/A | #N/A | #N/A | #N/A | #N/A | #N/A
0 |  | #VALUE! | #VALUE! | 0 | 0 | 0 | 2868 | 44267 | #N/A | #N/A | #N/A | #N/A | #N/A | #N/A
0 |  | #VALUE! | #VALUE! | 0 | 0 | 0 | 2869 | 44268 | #N/A | #N/A | #N/A | #N/A | #N/A | #N/A
0 |  | #VALUE! | #VALUE! | 0 | 0 | 0 | 2870 | 44269 | #N/A | #N/A | #N/A | #N/A | #N/A | #N/A
0 |  | #VALUE! | #VALUE! | 0 | 0 | 0 | 2871 | 44270 | #N/A | #N/A | #N/A | #N/A | #N/A | #N/A
0 |  | #VALUE! | #VALUE! | 0 | 0 | 0 | 2872 | 44271 | #N/A | #N/A | #N/A | #N/A | #N/A | #N/A
0 |  | #VALUE! | #VALUE! | 0 | 0 | 0 | 2873 | 44272 | #N/A | #N/A | #N/A | #N/A | #N/A | #N/A
0 |  | #VALUE! | #VALUE! | 0 | 0 | 0 | 2874 | 44273 | #N/A | #N/A | #N/A | #N/A | #N/A | #N/A
0 |  | #VALUE! | #VALUE! | 0 | 0 | 0 | 2875 | 44274 | #N/A | #N/A | #N/A | #N/A | #N/A | #N/A
0 |  | #VALUE! | #VALUE! | 0 | 0 | 0 | 2876 | 44275 | #N/A | #N/A | #N/A | #N/A | #N/A | #N/A
0 |  | #VALUE! | #VALUE! | 0 | 0 | 0 | 2877 | 44276 | #N/A | #N/A | #N/A | #N/A | #N/A | #N/A
0 |  | #VALUE! | #VALUE! | 0 | 0 | 0 | 2878 | 44277 | #N/A | #N/A | #N/A | #N/A | #N/A | #N/A
0 |  | #VALUE! | #VALUE! | 0 | 0 | 0 | 2879 | 44278 | #N/A | #N/A | #N/A | #N/A | #N/A | #N/A
0 |  | #VALUE! | #VALUE! | 0 | 0 | 0 | 2880 | 44279 | #N/A | #N/A | #N/A | #N/A | #N/A | #N/A
0 |  | #VALUE! | #VALUE! | 0 | 0 | 0 | 2881 | 44280 | #N/A | #N/A | #N/A | #N/A | #N/A | #N/A
0 |  | #VALUE! | #VALUE! | 0 | 0 | 0 | 2882 | 44281 | #N/A | #N/A | #N/A | #N/A | #N/A | #N/A
0 |  | #VALUE! | #VALUE! | 0 | 0 | 0 | 2883 | 44282 | #N/A | #N/A | #N/A | #N/A | #N/A | #N/A
0 |  | #VALUE! | #VALUE! | 0 | 0 | 0 | 2884 | 44283 | #N/A | #N/A | #N/A | #N/A | #N/A | #N/A
0 |  | #VALUE! | #VALUE! | 0 | 0 | 0 | 2885 | 44284 | #N/A | #N/A | #N/A | #N/A | #N/A | #N/A
0 |  | #VALUE! | #VALUE! | 0 | 0 | 0 | 2886 | 44285 | #N/A | #N/A | #N/A | #N/A | #N/A | #N/A
0 |  | #VALUE! | #VALUE! | 0 | 0 | 0 | 2887 | 44286 | #N/A | #N/A | #N/A | #N/A | #N/A | #N/A
0 |  | #VALUE! | #VALUE! | 0 | 0 | 0 | 2888 | 44287 | #N/A | #N/A | #N/A | #N/A | #N/A | #N/A
0 |  | #VALUE! | #VALUE! | 0 | 0 | 0 | 2889 | 44288 | #N/A | #N/A | #N/A | #N/A | #N/A | #N/A
0 |  | #VALUE! | #VALUE! | 0 | 0 | 0 | 2890 | 44289 | #N/A | #N/A | #N/A | #N/A | #N/A | #N/A
0 |  | #VALUE! | #VALUE! | 0 | 0 | 0 | 2891 | 44290 | #N/A | #N/A | #N/A | #N/A | #N/A | #N/A
0 |  | #VALUE! | #VALUE! | 0 | 0 | 0 | 2892 | 44291 | #N/A | #N/A | #N/A | #N/A | #N/A | #N/A
0 |  | #VALUE! | #VALUE! | 0 | 0 | 0 | 2893 | 44292 | #N/A | #N/A | #N/A | #N/A | #N/A | #N/A
0 |  | #VALUE! | #VALUE! | 0 | 0 | 0 | 2894 | 44293 | #N/A | #N/A | #N/A | #N/A | #N/A | #N/A
0 |  | #VALUE! | #VALUE! | 0 | 0 | 0 | 2895 | 44294 | #N/A | #N/A | #N/A | #N/A | #N/A | #N/A
0 |  | #VALUE! | #VALUE! | 0 | 0 | 0 | 2896 | 44295 | #N/A | #N/A | #N/A | #N/A | #N/A | #N/A
0 |  | #VALUE! | #VALUE! | 0 | 0 | 0 | 2897 | 44296 | #N/A | #N/A | #N/A | #N/A | #N/A | #N/A
0 |  | #VALUE! | #VALUE! | 0 | 0 | 0 | 2898 | 44297 | #N/A | #N/A | #N/A | #N/A | #N/A | #N/A
0 |  | #VALUE! | #VALUE! | 0 | 0 | 0 | 2899 | 44298 | #N/A | #N/A | #N/A | #N/A | #N/A | #N/A
0 |  | #VALUE! | #VALUE! | 0 | 0 | 0 | 2900 | 44299 | #N/A | #N/A | #N/A | #N/A | #N/A | #N/A
0 |  | #VALUE! | #VALUE! | 0 | 0 | 0 | 2901 | 44300 | #N/A | #N/A | #N/A | #N/A | #N/A | #N/A
0 |  | #VALUE! | #VALUE! | 0 | 0 | 0 | 2902 | 44301 | #N/A | #N/A | #N/A | #N/A | #N/A | #N/A
0 |  | #VALUE! | #VALUE! | 0 | 0 | 0 | 2903 | 44302 | #N/A | #N/A | #N/A | #N/A | #N/A | #N/A
0 |  | #VALUE! | #VALUE! | 0 | 0 | 0 | 2904 | 44303 | #N/A | #N/A | #N/A | #N/A | #N/A | #N/A
0 |  | #VALUE! | #VALUE! | 0 | 0 | 0 | 2905 | 44304 | #N/A | #N/A | #N/A | #N/A | #N/A | #N/A
0 |  | #VALUE! | #VALUE! | 0 | 0 | 0 | 2906 | 44305 | #N/A | #N/A | #N/A | #N/A | #N/A | #N/A
0 |  | #VALUE! | #VALUE! | 0 | 0 | 0 | 2907 | 44306 | #N/A | #N/A | #N/A | #N/A | #N/A | #N/A
0 |  | #VALUE! | #VALUE! | 0 | 0 | 0 | 2908 | 44307 | #N/A | #N/A | #N/A | #N/A | #N/A | #N/A
0 |  | #VALUE! | #VALUE! | 0 | 0 | 0 | 2909 | 44308 | #N/A | #N/A | #N/A | #N/A | #N/A | #N/A
0 |  | #VALUE! | #VALUE! | 0 | 0 | 0 | 2910 | 44309 | #N/A | #N/A | #N/A | #N/A | #N/A | #N/A
0 |  | #VALUE! | #VALUE! | 0 | 0 | 0 | 2911 | 44310 | #N/A | #N/A | #N/A | #N/A | #N/A | #N/A
0 |  | #VALUE! | #VALUE! | 0 | 0 | 0 | 2912 | 44311 | #N/A | #N/A | #N/A | #N/A | #N/A | #N/A
0 |  | #VALUE! | #VALUE! | 0 | 0 | 0 | 2913 | 44312 | #N/A | #N/A | #N/A | #N/A | #N/A | #N/A
0 |  | #VALUE! | #VALUE! | 0 | 0 | 0 | 2914 | 44313 | #N/A | #N/A | #N/A | #N/A | #N/A | #N/A
0 |  | #VALUE! | #VALUE! | 0 | 0 | 0 | 2915 | 44314 | #N/A | #N/A | #N/A | #N/A | #N/A | #N/A
0 |  | #VALUE! | #VALUE! | 0 | 0 | 0 | 2916 | 44315 | #N/A | #N/A | #N/A | #N/A | #N/A | #N/A
0 |  | #VALUE! | #VALUE! | 0 | 0 | 0 | 2917 | 44316 | #N/A | #N/A | #N/A | #N/A | #N/A | #N/A
0 |  | #VALUE! | #VALUE! | 0 | 0 | 0 | 2918 | 44317 | #N/A | #N/A | #N/A | #N/A | #N/A | #N/A
0 |  | #VALUE! | #VALUE! | 0 | 0 | 0 | 2919 | 44318 | #N/A | #N/A | #N/A | #N/A | #N/A | #N/A
0 |  | #VALUE! | #VALUE! | 0 | 0 | 0 | 2920 | 44319 | #N/A | #N/A | #N/A | #N/A | #N/A | #N/A
0 |  | #VALUE! | #VALUE! | 0 | 0 | 0 | 2921 | 44320 | #N/A | #N/A | #N/A | #N/A | #N/A | #N/A
0 |  | #VALUE! | #VALUE! | 0 | 0 | 0 | 2922 | 44321 | #N/A | #N/A | #N/A | #N/A | #N/A | #N/A
0 |  | #VALUE! | #VALUE! | 0 | 0 | 0 | 2923 | 44322 | #N/A | #N/A | #N/A | #N/A | #N/A | #N/A
0 |  | #VALUE! | #VALUE! | 0 | 0 | 0 | 2924 | 44323 | #N/A | #N/A | #N/A | #N/A | #N/A | #N/A
0 |  | #VALUE! | #VALUE! | 0 | 0 | 0 | 2925 | 44324 | #N/A | #N/A | #N/A | #N/A | #N/A | #N/A
0 |  | #VALUE! | #VALUE! | 0 | 0 | 0 | 2926 | 44325 | #N/A | #N/A | #N/A | #N/A | #N/A | #N/A
0 |  | #VALUE! | #VALUE! | 0 | 0 | 0 | 2927 | 44326 | #N/A | #N/A | #N/A | #N/A | #N/A | #N/A
0 |  | #VALUE! | #VALUE! | 0 | 0 | 0 | 2928 | 44327 | #N/A | #N/A | #N/A | #N/A | #N/A | #N/A
0 |  | #VALUE! | #VALUE! | 0 | 0 | 0 | 2929 | 44328 | #N/A | #N/A | #N/A | #N/A | #N/A | #N/A
0 |  | #VALUE! | #VALUE! | 0 | 0 | 0 | 2930 | 44329 | #N/A | #N/A | #N/A | #N/A | #N/A | #N/A
0 |  | #VALUE! | #VALUE! | 0 | 0 | 0 | 2931 | 44330 | #N/A | #N/A | #N/A | #N/A | #N/A | #N/A
0 |  | #VALUE! | #VALUE! | 0 | 0 | 0 | 2932 | 44331 | #N/A | #N/A | #N/A | #N/A | #N/A | #N/A
0 |  | #VALUE! | #VALUE! | 0 | 0 | 0 | 2933 | 44332 | #N/A | #N/A | #N/A | #N/A | #N/A | #N/A
0 |  | #VALUE! | #VALUE! | 0 | 0 | 0 | 2934 | 44333 | #N/A | #N/A | #N/A | #N/A | #N/A | #N/A
0 |  | #VALUE! | #VALUE! | 0 | 0 | 0 | 2935 | 44334 | #N/A | #N/A | #N/A | #N/A | #N/A | #N/A
0 |  | #VALUE! | #VALUE! | 0 | 0 | 0 | 2936 | 44335 | #N/A | #N/A | #N/A | #N/A | #N/A | #N/A
0 |  | #VALUE! | #VALUE! | 0 | 0 | 0 | 2937 | 44336 | #N/A | #N/A | #N/A | #N/A | #N/A | #N/A
0 |  | #VALUE! | #VALUE! | 0 | 0 | 0 | 2938 | 44337 | #N/A | #N/A | #N/A | #N/A | #N/A | #N/A
0 |  | #VALUE! | #VALUE! | 0 | 0 | 0 | 2939 | 44338 | #N/A | #N/A | #N/A | #N/A | #N/A | #N/A
0 |  | #VALUE! | #VALUE! | 0 | 0 | 0 | 2940 | 44339 | #N/A | #N/A | #N/A | #N/A | #N/A | #N/A
0 |  | #VALUE! | #VALUE! | 0 | 0 | 0 | 2941 | 44340 | #N/A | #N/A | #N/A | #N/A | #N/A | #N/A
0 |  | #VALUE! | #VALUE! | 0 | 0 | 0 | 2942 | 44341 | #N/A | #N/A | #N/A | #N/A | #N/A | #N/A
0 |  | #VALUE! | #VALUE! | 0 | 0 | 0 | 2943 | 44342 | #N/A | #N/A | #N/A | #N/A | #N/A | #N/A
0 |  | #VALUE! | #VALUE! | 0 | 0 | 0 | 2944 | 44343 | #N/A | #N/A | #N/A | #N/A | #N/A | #N/A
0 |  | #VALUE! | #VALUE! | 0 | 0 | 0 | 2945 | 44344 | #N/A | #N/A | #N/A | #N/A | #N/A | #N/A
0 |  | #VALUE! | #VALUE! | 0 | 0 | 0 | 2946 | 44345 | #N/A | #N/A | #N/A | #N/A | #N/A | #N/A
0 |  | #VALUE! | #VALUE! | 0 | 0 | 0 | 2947 | 44346 | #N/A | #N/A | #N/A | #N/A | #N/A | #N/A
0 |  | #VALUE! | #VALUE! | 0 | 0 | 0 | 2948 | 44347 | #N/A | #N/A | #N/A | #N/A | #N/A | #N/A
0 |  | #VALUE! | #VALUE! | 0 | 0 | 0 | 2949 | 44348 | #N/A | #N/A | #N/A | #N/A | #N/A | #N/A
0 |  | #VALUE! | #VALUE! | 0 | 0 | 0 | 2950 | 44349 | #N/A | #N/A | #N/A | #N/A | #N/A | #N/A
0 |  | #VALUE! | #VALUE! | 0 | 0 | 0 | 2951 | 44350 | #N/A | #N/A | #N/A | #N/A | #N/A | #N/A
0 |  | #VALUE! | #VALUE! | 0 | 0 | 0 | 2952 | 44351 | #N/A | #N/A | #N/A | #N/A | #N/A | #N/A
0 |  | #VALUE! | #VALUE! | 0 | 0 | 0 | 2953 | 44352 | #N/A | #N/A | #N/A | #N/A | #N/A | #N/A
0 |  | #VALUE! | #VALUE! | 0 | 0 | 0 | 2954 | 44353 | #N/A | #N/A | #N/A | #N/A | #N/A | #N/A
0 |  | #VALUE! | #VALUE! | 0 | 0 | 0 | 2955 | 44354 | #N/A | #N/A | #N/A | #N/A | #N/A | #N/A
0 |  | #VALUE! | #VALUE! | 0 | 0 | 0 | 2956 | 44355 | #N/A | #N/A | #N/A | #N/A | #N/A | #N/A
0 |  | #VALUE! | #VALUE! | 0 | 0 | 0 | 2957 | 44356 | #N/A | #N/A | #N/A | #N/A | #N/A | #N/A
0 |  | #VALUE! | #VALUE! | 0 | 0 | 0 | 2958 | 44357 | #N/A | #N/A | #N/A | #N/A | #N/A | #N/A
0 |  | #VALUE! | #VALUE! | 0 | 0 | 0 | 2959 | 44358 | #N/A | #N/A | #N/A | #N/A | #N/A | #N/A
0 |  | #VALUE! | #VALUE! | 0 | 0 | 0 | 2960 | 44359 | #N/A | #N/A | #N/A | #N/A | #N/A | #N/A
0 |  | #VALUE! | #VALUE! | 0 | 0 | 0 | 2961 | 44360 | #N/A | #N/A | #N/A | #N/A | #N/A | #N/A
0 |  | #VALUE! | #VALUE! | 0 | 0 | 0 | 2962 | 44361 | #N/A | #N/A | #N/A | #N/A | #N/A | #N/A
0 |  | #VALUE! | #VALUE! | 0 | 0 | 0 | 2963 | 44362 | #N/A | #N/A | #N/A | #N/A | #N/A | #N/A
0 |  | #VALUE! | #VALUE! | 0 | 0 | 0 | 2964 | 44363 | #N/A | #N/A | #N/A | #N/A | #N/A | #N/A
0 |  | #VALUE! | #VALUE! | 0 | 0 | 0 | 2965 | 44364 | #N/A | #N/A | #N/A | #N/A | #N/A | #N/A
0 |  | #VALUE! | #VALUE! | 0 | 0 | 0 | 2966 | 44365 | #N/A | #N/A | #N/A | #N/A | #N/A | #N/A
0 |  | #VALUE! | #VALUE! | 0 | 0 | 0 | 2967 | 44366 | #N/A | #N/A | #N/A | #N/A | #N/A | #N/A
0 |  | #VALUE! | #VALUE! | 0 | 0 | 0 | 2968 | 44367 | #N/A | #N/A | #N/A | #N/A | #N/A | #N/A
0 |  | #VALUE! | #VALUE! | 0 | 0 | 0 | 2969 | 44368 | #N/A | #N/A | #N/A | #N/A | #N/A | #N/A
0 |  | #VALUE! | #VALUE! | 0 | 0 | 0 | 2970 | 44369 | #N/A | #N/A | #N/A | #N/A | #N/A | #N/A
0 |  | #VALUE! | #VALUE! | 0 | 0 | 0 | 2971 | 44370 | #N/A | #N/A | #N/A | #N/A | #N/A | #N/A
0 |  | #VALUE! | #VALUE! | 0 | 0 | 0 | 2972 | 44371 | #N/A | #N/A | #N/A | #N/A | #N/A | #N/A
0 |  | #VALUE! | #VALUE! | 0 | 0 | 0 | 2973 | 44372 | #N/A | #N/A | #N/A | #N/A | #N/A | #N/A
0 |  | #VALUE! | #VALUE! | 0 | 0 | 0 | 2974 | 44373 | #N/A | #N/A | #N/A | #N/A | #N/A | #N/A
0 |  | #VALUE! | #VALUE! | 0 | 0 | 0 | 2975 | 44374 | #N/A | #N/A | #N/A | #N/A | #N/A | #N/A
0 |  | #VALUE! | #VALUE! | 0 | 0 | 0 | 2976 | 44375 | #N/A | #N/A | #N/A | #N/A | #N/A | #N/A
0 |  | #VALUE! | #VALUE! | 0 | 0 | 0 | 2977 | 44376 | #N/A | #N/A | #N/A | #N/A | #N/A | #N/A
0 |  | #VALUE! | #VALUE! | 0 | 0 | 0 | 2978 | 44377 | #N/A | #N/A | #N/A | #N/A | #N/A | #N/A
0 |  | #VALUE! | #VALUE! | 0 | 0 | 0 | 2979 | 44378 | #N/A | #N/A | #N/A | #N/A | #N/A | #N/A
0 |  | #VALUE! | #VALUE! | 0 | 0 | 0 | 2980 | 44379 | #N/A | #N/A | #N/A | #N/A | #N/A | #N/A
0 |  | #VALUE! | #VALUE! | 0 | 0 | 0 | 2981 | 44380 | #N/A | #N/A | #N/A | #N/A | #N/A | #N/A
0 |  | #VALUE! | #VALUE! | 0 | 0 | 0 | 2982 | 44381 | #N/A | #N/A | #N/A | #N/A | #N/A | #N/A
0 |  | #VALUE! | #VALUE! | 0 | 0 | 0 | 2983 | 44382 | #N/A | #N/A | #N/A | #N/A | #N/A | #N/A
0 |  | #VALUE! | #VALUE! | 0 | 0 | 0 | 2984 | 44383 | #N/A | #N/A | #N/A | #N/A | #N/A | #N/A
0 |  | #VALUE! | #VALUE! | 0 | 0 | 0 | 2985 | 44384 | #N/A | #N/A | #N/A | #N/A | #N/A | #N/A
0 |  | #VALUE! | #VALUE! | 0 | 0 | 0 | 2986 | 44385 | #N/A | #N/A | #N/A | #N/A | #N/A | #N/A
0 |  | #VALUE! | #VALUE! | 0 | 0 | 0 | 2987 | 44386 | #N/A | #N/A | #N/A | #N/A | #N/A | #N/A
0 |  | #VALUE! | #VALUE! | 0 | 0 | 0 | 2988 | 44387 | #N/A | #N/A | #N/A | #N/A | #N/A | #N/A
0 |  | #VALUE! | #VALUE! | 0 | 0 | 0 | 2989 | 44388 | #N/A | #N/A | #N/A | #N/A | #N/A | #N/A
0 |  | #VALUE! | #VALUE! | 0 | 0 | 0 | 2990 | 44389 | #N/A | #N/A | #N/A | #N/A | #N/A | #N/A
0 |  | #VALUE! | #VALUE! | 0 | 0 | 0 | 2991 | 44390 | #N/A | #N/A | #N/A | #N/A | #N/A | #N/A
0 |  | #VALUE! | #VALUE! | 0 | 0 | 0 | 2992 | 44391 | #N/A | #N/A | #N/A | #N/A | #N/A | #N/A
0 |  | #VALUE! | #VALUE! | 0 | 0 | 0 | 2993 | 44392 | #N/A | #N/A | #N/A | #N/A | #N/A | #N/A
0 |  | #VALUE! | #VALUE! | 0 | 0 | 0 | 2994 | 44393 | #N/A | #N/A | #N/A | #N/A | #N/A | #N/A
0 |  | #VALUE! | #VALUE! | 0 | 0 | 0 | 2995 | 44394 | #N/A | #N/A | #N/A | #N/A | #N/A | #N/A
0 |  | #VALUE! | #VALUE! | 0 | 0 | 0 | 2996 | 44395 | #N/A | #N/A | #N/A | #N/A | #N/A | #N/A
0 |  | #VALUE! | #VALUE! | 0 | 0 | 0 | 2997 | 44396 | #N/A | #N/A | #N/A | #N/A | #N/A | #N/A
0 |  | #VALUE! | #VALUE! | 0 | 0 | 0 | 2998 | 44397 | #N/A | #N/A | #N/A | #N/A | #N/A | #N/A
0 |  | #VALUE! | #VALUE! | 0 | 0 | 0 | 2999 | 44398 | #N/A | #N/A | #N/A | #N/A | #N/A | #N/A
0 |  | #VALUE! | #VALUE! | 0 | 0 | 0 | 3000 | 44399 | #N/A | #N/A | #N/A | #N/A | #N/A | #N/A
0 |  | #VALUE! | #VALUE! | 0 | 0 | 0 | 3001 | 44400 | #N/A | #N/A | #N/A | #N/A | #N/A | #N/A
0 |  | #VALUE! | #VALUE! | 0 | 0 | 0 | 3002 | 44401 | #N/A | #N/A | #N/A | #N/A | #N/A | #N/A
0 |  | #VALUE! | #VALUE! | 0 | 0 | 0 | 3003 | 44402 | #N/A | #N/A | #N/A | #N/A | #N/A | #N/A
0 |  | #VALUE! | #VALUE! | 0 | 0 | 0 | 3004 | 44403 | #N/A | #N/A | #N/A | #N/A | #N/A | #N/A
0 |  | #VALUE! | #VALUE! | 0 | 0 | 0 | 3005 | 44404 | #N/A | #N/A | #N/A | #N/A | #N/A | #N/A
0 |  | #VALUE! | #VALUE! | 0 | 0 | 0 | 3006 | 44405 | #N/A | #N/A | #N/A | #N/A | #N/A | #N/A
0 |  | #VALUE! | #VALUE! | 0 | 0 | 0 | 3007 | 44406 | #N/A | #N/A | #N/A | #N/A | #N/A | #N/A
0 |  | #VALUE! | #VALUE! | 0 | 0 | 0 | 3008 | 44407 | #N/A | #N/A | #N/A | #N/A | #N/A | #N/A
0 |  | #VALUE! | #VALUE! | 0 | 0 | 0 | 3009 | 44408 | #N/A | #N/A | #N/A | #N/A | #N/A | #N/A
0 |  | #VALUE! | #VALUE! | 0 | 0 | 0 | 3010 | 44409 | #N/A | #N/A | #N/A | #N/A | #N/A | #N/A
0 |  | #VALUE! | #VALUE! | 0 | 0 | 0 | 3011 | 44410 | #N/A | #N/A | #N/A | #N/A | #N/A | #N/A
0 |  | #VALUE! | #VALUE! | 0 | 0 | 0 | 3012 | 44411 | #N/A | #N/A | #N/A | #N/A | #N/A | #N/A
0 |  | #VALUE! | #VALUE! | 0 | 0 | 0 | 3013 | 44412 | #N/A | #N/A | #N/A | #N/A | #N/A | #N/A
0 |  | #VALUE! | #VALUE! | 0 | 0 | 0 | 3014 | 44413 | #N/A | #N/A | #N/A | #N/A | #N/A | #N/A
0 |  | #VALUE! | #VALUE! | 0 | 0 | 0 | 3015 | 44414 | #N/A | #N/A | #N/A | #N/A | #N/A | #N/A
0 |  | #VALUE! | #VALUE! | 0 | 0 | 0 | 3016 | 44415 | #N/A | #N/A | #N/A | #N/A | #N/A | #N/A
0 |  | #VALUE! | #VALUE! | 0 | 0 | 0 | 3017 | 44416 | #N/A | #N/A | #N/A | #N/A | #N/A | #N/A
0 |  | #VALUE! | #VALUE! | 0 | 0 | 0 | 3018 | 44417 | #N/A | #N/A | #N/A | #N/A | #N/A | #N/A
0 |  | #VALUE! | #VALUE! | 0 | 0 | 0 | 3019 | 44418 | #N/A | #N/A | #N/A | #N/A | #N/A | #N/A
0 |  | #VALUE! | #VALUE! | 0 | 0 | 0 | 3020 | 44419 | #N/A | #N/A | #N/A | #N/A | #N/A | #N/A
0 |  | #VALUE! | #VALUE! | 0 | 0 | 0 | 3021 | 44420 | #N/A | #N/A | #N/A | #N/A | #N/A | #N/A
0 |  | #VALUE! | #VALUE! | 0 | 0 | 0 | 3022 | 44421 | #N/A | #N/A | #N/A | #N/A | #N/A | #N/A
0 |  | #VALUE! | #VALUE! | 0 | 0 | 0 | 3023 | 44422 | #N/A | #N/A | #N/A | #N/A | #N/A | #N/A
0 |  | #VALUE! | #VALUE! | 0 | 0 | 0 | 3024 | 44423 | #N/A | #N/A | #N/A | #N/A | #N/A | #N/A
0 |  | #VALUE! | #VALUE! | 0 | 0 | 0 | 3025 | 44424 | #N/A | #N/A | #N/A | #N/A | #N/A | #N/A
0 |  | #VALUE! | #VALUE! | 0 | 0 | 0 | 3026 | 44425 | #N/A | #N/A | #N/A | #N/A | #N/A | #N/A
0 |  | #VALUE! | #VALUE! | 0 | 0 | 0 | 3027 | 44426 | #N/A | #N/A | #N/A | #N/A | #N/A | #N/A
0 |  | #VALUE! | #VALUE! | 0 | 0 | 0 | 3028 | 44427 | #N/A | #N/A | #N/A | #N/A | #N/A | #N/A
0 |  | #VALUE! | #VALUE! | 0 | 0 | 0 | 3029 | 44428 | #N/A | #N/A | #N/A | #N/A | #N/A | #N/A
0 |  | #VALUE! | #VALUE! | 0 | 0 | 0 | 3030 | 44429 | #N/A | #N/A | #N/A | #N/A | #N/A | #N/A
0 |  | #VALUE! | #VALUE! | 0 | 0 | 0 | 3031 | 44430 | #N/A | #N/A | #N/A | #N/A | #N/A | #N/A
0 |  | #VALUE! | #VALUE! | 0 | 0 | 0 | 3032 | 44431 | #N/A | #N/A | #N/A | #N/A | #N/A | #N/A
0 |  | #VALUE! | #VALUE! | 0 | 0 | 0 | 3033 | 44432 | #N/A | #N/A | #N/A | #N/A | #N/A | #N/A
0 |  | #VALUE! | #VALUE! | 0 | 0 | 0 | 3034 | 44433 | #N/A | #N/A | #N/A | #N/A | #N/A | #N/A
0 |  | #VALUE! | #VALUE! | 0 | 0 | 0 | 3035 | 44434 | #N/A | #N/A | #N/A | #N/A | #N/A | #N/A
0 |  | #VALUE! | #VALUE! | 0 | 0 | 0 | 3036 | 44435 | #N/A | #N/A | #N/A | #N/A | #N/A | #N/A
0 |  | #VALUE! | #VALUE! | 0 | 0 | 0 | 3037 | 44436 | #N/A | #N/A | #N/A | #N/A | #N/A | #N/A
0 |  | #VALUE! | #VALUE! | 0 | 0 | 0 | 3038 | 44437 | #N/A | #N/A | #N/A | #N/A | #N/A | #N/A
0 |  | #VALUE! | #VALUE! | 0 | 0 | 0 | 3039 | 44438 | #N/A | #N/A | #N/A | #N/A | #N/A | #N/A
0 |  | #VALUE! | #VALUE! | 0 | 0 | 0 | 3040 | 44439 | #N/A | #N/A | #N/A | #N/A | #N/A | #N/A
0 |  | #VALUE! | #VALUE! | 0 | 0 | 0 | 3041 | 44440 | #N/A | #N/A | #N/A | #N/A | #N/A | #N/A
0 |  | #VALUE! | #VALUE! | 0 | 0 | 0 | 3042 | 44441 | #N/A | #N/A | #N/A | #N/A | #N/A | #N/A
0 |  | #VALUE! | #VALUE! | 0 | 0 | 0 | 3043 | 44442 | #N/A | #N/A | #N/A | #N/A | #N/A | #N/A
0 |  | #VALUE! | #VALUE! | 0 | 0 | 0 | 3044 | 44443 | #N/A | #N/A | #N/A | #N/A | #N/A | #N/A
0 |  | #VALUE! | #VALUE! | 0 | 0 | 0 | 3045 | 44444 | #N/A | #N/A | #N/A | #N/A | #N/A | #N/A
0 |  | #VALUE! | #VALUE! | 0 | 0 | 0 | 3046 | 44445 | #N/A | #N/A | #N/A | #N/A | #N/A | #N/A
0 |  | #VALUE! | #VALUE! | 0 | 0 | 0 | 3047 | 44446 | #N/A | #N/A | #N/A | #N/A | #N/A | #N/A
0 |  | #VALUE! | #VALUE! | 0 | 0 | 0 | 3048 | 44447 | #N/A | #N/A | #N/A | #N/A | #N/A | #N/A
0 |  | #VALUE! | #VALUE! | 0 | 0 | 0 | 3049 | 44448 | #N/A | #N/A | #N/A | #N/A | #N/A | #N/A
0 |  | #VALUE! | #VALUE! | 0 | 0 | 0 | 3050 | 44449 | #N/A | #N/A | #N/A | #N/A | #N/A | #N/A
0 |  | #VALUE! | #VALUE! | 0 | 0 | 0 | 3051 | 44450 | #N/A | #N/A | #N/A | #N/A | #N/A | #N/A
0 |  | #VALUE! | #VALUE! | 0 | 0 | 0 | 3052 | 44451 | #N/A | #N/A | #N/A | #N/A | #N/A | #N/A
0 |  | #VALUE! | #VALUE! | 0 | 0 | 0 | 3053 | 44452 | #N/A | #N/A | #N/A | #N/A | #N/A | #N/A
0 |  | #VALUE! | #VALUE! | 0 | 0 | 0 | 3054 | 44453 | #N/A | #N/A | #N/A | #N/A | #N/A | #N/A
0 |  | #VALUE! | #VALUE! | 0 | 0 | 0 | 3055 | 44454 | #N/A | #N/A | #N/A | #N/A | #N/A | #N/A
0 |  | #VALUE! | #VALUE! | 0 | 0 | 0 | 3056 | 44455 | #N/A | #N/A | #N/A | #N/A | #N/A | #N/A
0 |  | #VALUE! | #VALUE! | 0 | 0 | 0 | 3057 | 44456 | #N/A | #N/A | #N/A | #N/A | #N/A | #N/A
0 |  | #VALUE! | #VALUE! | 0 | 0 | 0 | 3058 | 44457 | #N/A | #N/A | #N/A | #N/A | #N/A | #N/A
0 |  | #VALUE! | #VALUE! | 0 | 0 | 0 | 3059 | 44458 | #N/A | #N/A | #N/A | #N/A | #N/A | #N/A
0 |  | #VALUE! | #VALUE! | 0 | 0 | 0 | 3060 | 44459 | #N/A | #N/A | #N/A | #N/A | #N/A | #N/A
0 |  | #VALUE! | #VALUE! | 0 | 0 | 0 | 3061 | 44460 | #N/A | #N/A | #N/A | #N/A | #N/A | #N/A
0 |  | #VALUE! | #VALUE! | 0 | 0 | 0 | 3062 | 44461 | #N/A | #N/A | #N/A | #N/A | #N/A | #N/A
0 |  | #VALUE! | #VALUE! | 0 | 0 | 0 | 3063 | 44462 | #N/A | #N/A | #N/A | #N/A | #N/A | #N/A
0 |  | #VALUE! | #VALUE! | 0 | 0 | 0 | 3064 | 44463 | #N/A | #N/A | #N/A | #N/A | #N/A | #N/A
0 |  | #VALUE! | #VALUE! | 0 | 0 | 0 | 3065 | 44464 | #N/A | #N/A | #N/A | #N/A | #N/A | #N/A
0 |  | #VALUE! | #VALUE! | 0 | 0 | 0 | 3066 | 44465 | #N/A | #N/A | #N/A | #N/A | #N/A | #N/A
0 |  | #VALUE! | #VALUE! | 0 | 0 | 0 | 3067 | 44466 | #N/A | #N/A | #N/A | #N/A | #N/A | #N/A
0 |  | #VALUE! | #VALUE! | 0 | 0 | 0 | 3068 | 44467 | #N/A | #N/A | #N/A | #N/A | #N/A | #N/A
0 |  | #VALUE! | #VALUE! | 0 | 0 | 0 | 3069 | 44468 | #N/A | #N/A | #N/A | #N/A | #N/A | #N/A
0 |  | #VALUE! | #VALUE! | 0 | 0 | 0 | 3070 | 44469 | #N/A | #N/A | #N/A | #N/A | #N/A | #N/A
0 |  | #VALUE! | #VALUE! | 0 | 0 | 0 | 3071 | 44470 | #N/A | #N/A | #N/A | #N/A | #N/A | #N/A
0 |  | #VALUE! | #VALUE! | 0 | 0 | 0 | 3072 | 44471 | #N/A | #N/A | #N/A | #N/A | #N/A | #N/A
0 |  | #VALUE! | #VALUE! | 0 | 0 | 0 | 3073 | 44472 | #N/A | #N/A | #N/A | #N/A | #N/A | #N/A
0 |  | #VALUE! | #VALUE! | 0 | 0 | 0 | 3074 | 44473 | #N/A | #N/A | #N/A | #N/A | #N/A | #N/A
0 |  | #VALUE! | #VALUE! | 0 | 0 | 0 | 3075 | 44474 | #N/A | #N/A | #N/A | #N/A | #N/A | #N/A
0 |  | #VALUE! | #VALUE! | 0 | 0 | 0 | 3076 | 44475 | #N/A | #N/A | #N/A | #N/A | #N/A | #N/A
0 |  | #VALUE! | #VALUE! | 0 | 0 | 0 | 3077 | 44476 | #N/A | #N/A | #N/A | #N/A | #N/A | #N/A
0 |  | #VALUE! | #VALUE! | 0 | 0 | 0 | 3078 | 44477 | #N/A | #N/A | #N/A | #N/A | #N/A | #N/A
0 |  | #VALUE! | #VALUE! | 0 | 0 | 0 | 3079 | 44478 | #N/A | #N/A | #N/A | #N/A | #N/A | #N/A
0 |  | #VALUE! | #VALUE! | 0 | 0 | 0 | 3080 | 44479 | #N/A | #N/A | #N/A | #N/A | #N/A | #N/A
0 |  | #VALUE! | #VALUE! | 0 | 0 | 0 | 3081 | 44480 | #N/A | #N/A | #N/A | #N/A | #N/A | #N/A
0 |  | #VALUE! | #VALUE! | 0 | 0 | 0 | 3082 | 44481 | #N/A | #N/A | #N/A | #N/A | #N/A | #N/A
0 |  | #VALUE! | #VALUE! | 0 | 0 | 0 | 3083 | 44482 | #N/A | #N/A | #N/A | #N/A | #N/A | #N/A
0 |  | #VALUE! | #VALUE! | 0 | 0 | 0 | 3084 | 44483 | #N/A | #N/A | #N/A | #N/A | #N/A | #N/A
0 |  | #VALUE! | #VALUE! | 0 | 0 | 0 | 3085 | 44484 | #N/A | #N/A | #N/A | #N/A | #N/A | #N/A
0 |  | #VALUE! | #VALUE! | 0 | 0 | 0 | 3086 | 44485 | #N/A | #N/A | #N/A | #N/A | #N/A | #N/A
0 |  | #VALUE! | #VALUE! | 0 | 0 | 0 | 3087 | 44486 | #N/A | #N/A | #N/A | #N/A | #N/A | #N/A
0 |  | #VALUE! | #VALUE! | 0 | 0 | 0 | 3088 | 44487 | #N/A | #N/A | #N/A | #N/A | #N/A | #N/A
0 |  | #VALUE! | #VALUE! | 0 | 0 | 0 | 3089 | 44488 | #N/A | #N/A | #N/A | #N/A | #N/A | #N/A
0 |  | #VALUE! | #VALUE! | 0 | 0 | 0 | 3090 | 44489 | #N/A | #N/A | #N/A | #N/A | #N/A | #N/A
0 |  | #VALUE! | #VALUE! | 0 | 0 | 0 | 3091 | 44490 | #N/A | #N/A | #N/A | #N/A | #N/A | #N/A
0 |  | #VALUE! | #VALUE! | 0 | 0 | 0 | 3092 | 44491 | #N/A | #N/A | #N/A | #N/A | #N/A | #N/A
0 |  | #VALUE! | #VALUE! | 0 | 0 | 0 | 3093 | 44492 | #N/A | #N/A | #N/A | #N/A | #N/A | #N/A
0 |  | #VALUE! | #VALUE! | 0 | 0 | 0 | 3094 | 44493 | #N/A | #N/A | #N/A | #N/A | #N/A | #N/A
0 |  | #VALUE! | #VALUE! | 0 | 0 | 0 | 3095 | 44494 | #N/A | #N/A | #N/A | #N/A | #N/A | #N/A
0 |  | #VALUE! | #VALUE! | 0 | 0 | 0 | 3096 | 44495 | #N/A | #N/A | #N/A | #N/A | #N/A | #N/A
0 |  | #VALUE! | #VALUE! | 0 | 0 | 0 | 3097 | 44496 | #N/A | #N/A | #N/A | #N/A | #N/A | #N/A
0 |  | #VALUE! | #VALUE! | 0 | 0 | 0 | 3098 | 44497 | #N/A | #N/A | #N/A | #N/A | #N/A | #N/A
0 |  | #VALUE! | #VALUE! | 0 | 0 | 0 | 3099 | 44498 | #N/A | #N/A | #N/A | #N/A | #N/A | #N/A
0 |  | #VALUE! | #VALUE! | 0 | 0 | 0 | 3100 | 44499 | #N/A | #N/A | #N/A | #N/A | #N/A | #N/A
0 |  | #VALUE! | #VALUE! | 0 | 0 | 0 | 3101 | 44500 | #N/A | #N/A | #N/A | #N/A | #N/A | #N/A
0 |  | #VALUE! | #VALUE! | 0 | 0 | 0 | 3102 | 44501 | #N/A | #N/A | #N/A | #N/A | #N/A | #N/A
0 |  | #VALUE! | #VALUE! | 0 | 0 | 0 | 3103 | 44502 | #N/A | #N/A | #N/A | #N/A | #N/A | #N/A
0 |  | #VALUE! | #VALUE! | 0 | 0 | 0 | 3104 | 44503 | #N/A | #N/A | #N/A | #N/A | #N/A | #N/A
0 |  | #VALUE! | #VALUE! | 0 | 0 | 0 | 3105 | 44504 | #N/A | #N/A | #N/A | #N/A | #N/A | #N/A
0 |  | #VALUE! | #VALUE! | 0 | 0 | 0 | 3106 | 44505 | #N/A | #N/A | #N/A | #N/A | #N/A | #N/A
0 |  | #VALUE! | #VALUE! | 0 | 0 | 0 | 3107 | 44506 | #N/A | #N/A | #N/A | #N/A | #N/A | #N/A
0 |  | #VALUE! | #VALUE! | 0 | 0 | 0 | 3108 | 44507 | #N/A | #N/A | #N/A | #N/A | #N/A | #N/A
0 |  | #VALUE! | #VALUE! | 0 | 0 | 0 | 3109 | 44508 | #N/A | #N/A | #N/A | #N/A | #N/A | #N/A
0 |  | #VALUE! | #VALUE! | 0 | 0 | 0 | 3110 | 44509 | #N/A | #N/A | #N/A | #N/A | #N/A | #N/A
0 |  | #VALUE! | #VALUE! | 0 | 0 | 0 | 3111 | 44510 | #N/A | #N/A | #N/A | #N/A | #N/A | #N/A
0 |  | #VALUE! | #VALUE! | 0 | 0 | 0 | 3112 | 44511 | #N/A | #N/A | #N/A | #N/A | #N/A | #N/A
0 |  | #VALUE! | #VALUE! | 0 | 0 | 0 | 3113 | 44512 | #N/A | #N/A | #N/A | #N/A | #N/A | #N/A
0 |  | #VALUE! | #VALUE! | 0 | 0 | 0 | 3114 | 44513 | #N/A | #N/A | #N/A | #N/A | #N/A | #N/A
0 |  | #VALUE! | #VALUE! | 0 | 0 | 0 | 3115 | 44514 | #N/A | #N/A | #N/A | #N/A | #N/A | #N/A
0 |  | #VALUE! | #VALUE! | 0 | 0 | 0 | 3116 | 44515 | #N/A | #N/A | #N/A | #N/A | #N/A | #N/A
0 |  | #VALUE! | #VALUE! | 0 | 0 | 0 | 3117 | 44516 | #N/A | #N/A | #N/A | #N/A | #N/A | #N/A
0 |  | #VALUE! | #VALUE! | 0 | 0 | 0 | 3118 | 44517 | #N/A | #N/A | #N/A | #N/A | #N/A | #N/A
0 |  | #VALUE! | #VALUE! | 0 | 0 | 0 | 3119 | 44518 | #N/A | #N/A | #N/A | #N/A | #N/A | #N/A
0 |  | #VALUE! | #VALUE! | 0 | 0 | 0 | 3120 | 44519 | #N/A | #N/A | #N/A | #N/A | #N/A | #N/A
0 |  | #VALUE! | #VALUE! | 0 | 0 | 0 | 3121 | 44520 | #N/A | #N/A | #N/A | #N/A | #N/A | #N/A
0 |  | #VALUE! | #VALUE! | 0 | 0 | 0 | 3122 | 44521 | #N/A | #N/A | #N/A | #N/A | #N/A | #N/A
0 |  | #VALUE! | #VALUE! | 0 | 0 | 0 | 3123 | 44522 | #N/A | #N/A | #N/A | #N/A | #N/A | #N/A
0 |  | #VALUE! | #VALUE! | 0 | 0 | 0 | 3124 | 44523 | #N/A | #N/A | #N/A | #N/A | #N/A | #N/A
0 |  | #VALUE! | #VALUE! | 0 | 0 | 0 | 3125 | 44524 | #N/A | #N/A | #N/A | #N/A | #N/A | #N/A
0 |  | #VALUE! | #VALUE! | 0 | 0 | 0 | 3126 | 44525 | #N/A | #N/A | #N/A | #N/A | #N/A | #N/A
0 |  | #VALUE! | #VALUE! | 0 | 0 | 0 | 3127 | 44526 | #N/A | #N/A | #N/A | #N/A | #N/A | #N/A
0 |  | #VALUE! | #VALUE! | 0 | 0 | 0 | 3128 | 44527 | #N/A | #N/A | #N/A | #N/A | #N/A | #N/A
0 |  | #VALUE! | #VALUE! | 0 | 0 | 0 | 3129 | 44528 | #N/A | #N/A | #N/A | #N/A | #N/A | #N/A
0 |  | #VALUE! | #VALUE! | 0 | 0 | 0 | 3130 | 44529 | #N/A | #N/A | #N/A | #N/A | #N/A | #N/A
0 |  | #VALUE! | #VALUE! | 0 | 0 | 0 | 3131 | 44530 | #N/A | #N/A | #N/A | #N/A | #N/A | #N/A
0 |  | #VALUE! | #VALUE! | 0 | 0 | 0 | 3132 | 44531 | #N/A | #N/A | #N/A | #N/A | #N/A | #N/A
0 |  | #VALUE! | #VALUE! | 0 | 0 | 0 | 3133 | 44532 | #N/A | #N/A | #N/A | #N/A | #N/A | #N/A
0 |  | #VALUE! | #VALUE! | 0 | 0 | 0 | 3134 | 44533 | #N/A | #N/A | #N/A | #N/A | #N/A | #N/A
0 |  | #VALUE! | #VALUE! | 0 | 0 | 0 | 3135 | 44534 | #N/A | #N/A | #N/A | #N/A | #N/A | #N/A
0 |  | #VALUE! | #VALUE! | 0 | 0 | 0 | 3136 | 44535 | #N/A | #N/A | #N/A | #N/A | #N/A | #N/A
0 |  | #VALUE! | #VALUE! | 0 | 0 | 0 | 3137 | 44536 | #N/A | #N/A | #N/A | #N/A | #N/A | #N/A
0 |  | #VALUE! | #VALUE! | 0 | 0 | 0 | 3138 | 44537 | #N/A | #N/A | #N/A | #N/A | #N/A | #N/A
0 |  | #VALUE! | #VALUE! | 0 | 0 | 0 | 3139 | 44538 | #N/A | #N/A | #N/A | #N/A | #N/A | #N/A
0 |  | #VALUE! | #VALUE! | 0 | 0 | 0 | 3140 | 44539 | #N/A | #N/A | #N/A | #N/A | #N/A | #N/A
0 |  | #VALUE! | #VALUE! | 0 | 0 | 0 | 3141 | 44540 | #N/A | #N/A | #N/A | #N/A | #N/A | #N/A
0 |  | #VALUE! | #VALUE! | 0 | 0 | 0 | 3142 | 44541 | #N/A | #N/A | #N/A | #N/A | #N/A | #N/A
0 |  | #VALUE! | #VALUE! | 0 | 0 | 0 | 3143 | 44542 | #N/A | #N/A | #N/A | #N/A | #N/A | #N/A
0 |  | #VALUE! | #VALUE! | 0 | 0 | 0 | 3144 | 44543 | #N/A | #N/A | #N/A | #N/A | #N/A | #N/A
0 |  | #VALUE! | #VALUE! | 0 | 0 | 0 | 3145 | 44544 | #N/A | #N/A | #N/A | #N/A | #N/A | #N/A
0 |  | #VALUE! | #VALUE! | 0 | 0 | 0 | 3146 | 44545 | #N/A | #N/A | #N/A | #N/A | #N/A | #N/A
0 |  | #VALUE! | #VALUE! | 0 | 0 | 0 | 3147 | 44546 | #N/A | #N/A | #N/A | #N/A | #N/A | #N/A
0 |  | #VALUE! | #VALUE! | 0 | 0 | 0 | 3148 | 44547 | #N/A | #N/A | #N/A | #N/A | #N/A | #N/A
0 |  | #VALUE! | #VALUE! | 0 | 0 | 0 | 3149 | 44548 | #N/A | #N/A | #N/A | #N/A | #N/A | #N/A
0 |  | #VALUE! | #VALUE! | 0 | 0 | 0 | 3150 | 44549 | #N/A | #N/A | #N/A | #N/A | #N/A | #N/A
0 |  | #VALUE! | #VALUE! | 0 | 0 | 0 | 3151 | 44550 | #N/A | #N/A | #N/A | #N/A | #N/A | #N/A
0 |  | #VALUE! | #VALUE! | 0 | 0 | 0 | 3152 | 44551 | #N/A | #N/A | #N/A | #N/A | #N/A | #N/A
0 |  | #VALUE! | #VALUE! | 0 | 0 | 0 | 3153 | 44552 | #N/A | #N/A | #N/A | #N/A | #N/A | #N/A
0 |  | #VALUE! | #VALUE! | 0 | 0 | 0 | 3154 | 44553 | #N/A | #N/A | #N/A | #N/A | #N/A | #N/A
0 |  | #VALUE! | #VALUE! | 0 | 0 | 0 | 3155 | 44554 | #N/A | #N/A | #N/A | #N/A | #N/A | #N/A
0 |  | #VALUE! | #VALUE! | 0 | 0 | 0 | 3156 | 44555 | #N/A | #N/A | #N/A | #N/A | #N/A | #N/A
0 |  | #VALUE! | #VALUE! | 0 | 0 | 0 | 3157 | 44556 | #N/A | #N/A | #N/A | #N/A | #N/A | #N/A
0 |  | #VALUE! | #VALUE! | 0 | 0 | 0 | 3158 | 44557 | #N/A | #N/A | #N/A | #N/A | #N/A | #N/A
0 |  | #VALUE! | #VALUE! | 0 | 0 | 0 | 3159 | 44558 | #N/A | #N/A | #N/A | #N/A | #N/A | #N/A
0 |  | #VALUE! | #VALUE! | 0 | 0 | 0 | 3160 | 44559 | #N/A | #N/A | #N/A | #N/A | #N/A | #N/A
0 |  | #VALUE! | #VALUE! | 0 | 0 | 0 | 3161 | 44560 | #N/A | #N/A | #N/A | #N/A | #N/A | #N/A
0 |  | #VALUE! | #VALUE! | 0 | 0 | 0 | 3162 | 44561 | #N/A | #N/A | #N/A | #N/A | #N/A | #N/A
0 |  | #VALUE! | #VALUE! | 0 | 0 | 0 | 3163 | 44562 | #N/A | #N/A | #N/A | #N/A | #N/A | #N/A
0 |  | #VALUE! | #VALUE! | 0 | 0 | 0 | 3164 | 44563 | #N/A | #N/A | #N/A | #N/A | #N/A | #N/A
0 |  | #VALUE! | #VALUE! | 0 | 0 | 0 | 3165 | 44564 | #N/A | #N/A | #N/A | #N/A | #N/A | #N/A
0 |  | #VALUE! | #VALUE! | 0 | 0 | 0 | 3166 | 44565 | #N/A | #N/A | #N/A | #N/A | #N/A | #N/A
0 |  | #VALUE! | #VALUE! | 0 | 0 | 0 | 3167 | 44566 | #N/A | #N/A | #N/A | #N/A | #N/A | #N/A
0 |  | #VALUE! | #VALUE! | 0 | 0 | 0 | 3168 | 44567 | #N/A | #N/A | #N/A | #N/A | #N/A | #N/A
0 |  | #VALUE! | #VALUE! | 0 | 0 | 0 | 3169 | 44568 | #N/A | #N/A | #N/A | #N/A | #N/A | #N/A
0 |  | #VALUE! | #VALUE! | 0 | 0 | 0 | 3170 | 44569 | #N/A | #N/A | #N/A | #N/A | #N/A | #N/A
0 |  | #VALUE! | #VALUE! | 0 | 0 | 0 | 3171 | 44570 | #N/A | #N/A | #N/A | #N/A | #N/A | #N/A
0 |  | #VALUE! | #VALUE! | 0 | 0 | 0 | 3172 | 44571 | #N/A | #N/A | #N/A | #N/A | #N/A | #N/A
0 |  | #VALUE! | #VALUE! | 0 | 0 | 0 | 3173 | 44572 | #N/A | #N/A | #N/A | #N/A | #N/A | #N/A
0 |  | #VALUE! | #VALUE! | 0 | 0 | 0 | 3174 | 44573 | #N/A | #N/A | #N/A | #N/A | #N/A | #N/A
0 |  | #VALUE! | #VALUE! | 0 | 0 | 0 | 3175 | 44574 | #N/A | #N/A | #N/A | #N/A | #N/A | #N/A
0 |  | #VALUE! | #VALUE! | 0 | 0 | 0 | 3176 | 44575 | #N/A | #N/A | #N/A | #N/A | #N/A | #N/A
0 |  | #VALUE! | #VALUE! | 0 | 0 | 0 | 3177 | 44576 | #N/A | #N/A | #N/A | #N/A | #N/A | #N/A
0 |  | #VALUE! | #VALUE! | 0 | 0 | 0 | 3178 | 44577 | #N/A | #N/A | #N/A | #N/A | #N/A | #N/A
0 |  | #VALUE! | #VALUE! | 0 | 0 | 0 | 3179 | 44578 | #N/A | #N/A | #N/A | #N/A | #N/A | #N/A
0 |  | #VALUE! | #VALUE! | 0 | 0 | 0 | 3180 | 44579 | #N/A | #N/A | #N/A | #N/A | #N/A | #N/A
0 |  | #VALUE! | #VALUE! | 0 | 0 | 0 | 3181 | 44580 | #N/A | #N/A | #N/A | #N/A | #N/A | #N/A
0 |  | #VALUE! | #VALUE! | 0 | 0 | 0 | 3182 | 44581 | #N/A | #N/A | #N/A | #N/A | #N/A | #N/A
0 |  | #VALUE! | #VALUE! | 0 | 0 | 0 | 3183 | 44582 | #N/A | #N/A | #N/A | #N/A | #N/A | #N/A
0 |  | #VALUE! | #VALUE! | 0 | 0 | 0 | 3184 | 44583 | #N/A | #N/A | #N/A | #N/A | #N/A | #N/A
0 |  | #VALUE! | #VALUE! | 0 | 0 | 0 | 3185 | 44584 | #N/A | #N/A | #N/A | #N/A | #N/A | #N/A
0 |  | #VALUE! | #VALUE! | 0 | 0 | 0 | 3186 | 44585 | #N/A | #N/A | #N/A | #N/A | #N/A | #N/A
0 |  | #VALUE! | #VALUE! | 0 | 0 | 0 | 3187 | 44586 | #N/A | #N/A | #N/A | #N/A | #N/A | #N/A
0 |  | #VALUE! | #VALUE! | 0 | 0 | 0 | 3188 | 44587 | #N/A | #N/A | #N/A | #N/A | #N/A | #N/A
0 |  | #VALUE! | #VALUE! | 0 | 0 | 0 | 3189 | 44588 | #N/A | #N/A | #N/A | #N/A | #N/A | #N/A
0 |  | #VALUE! | #VALUE! | 0 | 0 | 0 | 3190 | 44589 | #N/A | #N/A | #N/A | #N/A | #N/A | #N/A
0 |  | #VALUE! | #VALUE! | 0 | 0 | 0 | 3191 | 44590 | #N/A | #N/A | #N/A | #N/A | #N/A | #N/A
0 |  | #VALUE! | #VALUE! | 0 | 0 | 0 | 3192 | 44591 | #N/A | #N/A | #N/A | #N/A | #N/A | #N/A
0 |  | #VALUE! | #VALUE! | 0 | 0 | 0 | 3193 | 44592 | #N/A | #N/A | #N/A | #N/A | #N/A | #N/A
0 |  | #VALUE! | #VALUE! | 0 | 0 | 0 | 3194 | 44593 | #N/A | #N/A | #N/A | #N/A | #N/A | #N/A
0 |  | #VALUE! | #VALUE! | 0 | 0 | 0 | 3195 | 44594 | #N/A | #N/A | #N/A | #N/A | #N/A | #N/A
0 |  | #VALUE! | #VALUE! | 0 | 0 | 0 | 3196 | 44595 | #N/A | #N/A | #N/A | #N/A | #N/A | #N/A
0 |  | #VALUE! | #VALUE! | 0 | 0 | 0 | 3197 | 44596 | #N/A | #N/A | #N/A | #N/A | #N/A | #N/A
0 |  | #VALUE! | #VALUE! | 0 | 0 | 0 | 3198 | 44597 | #N/A | #N/A | #N/A | #N/A | #N/A | #N/A
0 |  | #VALUE! | #VALUE! | 0 | 0 | 0 | 3199 | 44598 | #N/A | #N/A | #N/A | #N/A | #N/A | #N/A
0 |  | #VALUE! | #VALUE! | 0 | 0 | 0 | 3200 | 44599 | #N/A | #N/A | #N/A | #N/A | #N/A | #N/A
0 |  | #VALUE! | #VALUE! | 0 | 0 | 0 | 3201 | 44600 | #N/A | #N/A | #N/A | #N/A | #N/A | #N/A
0 |  | #VALUE! | #VALUE! | 0 | 0 | 0 | 3202 | 44601 | #N/A | #N/A | #N/A | #N/A | #N/A | #N/A
0 |  | #VALUE! | #VALUE! | 0 | 0 | 0 | 3203 | 44602 | #N/A | #N/A | #N/A | #N/A | #N/A | #N/A
0 |  | #VALUE! | #VALUE! | 0 | 0 | 0 | 3204 | 44603 | #N/A | #N/A | #N/A | #N/A | #N/A | #N/A
0 |  | #VALUE! | #VALUE! | 0 | 0 | 0 | 3205 | 44604 | #N/A | #N/A | #N/A | #N/A | #N/A | #N/A
0 |  | #VALUE! | #VALUE! | 0 | 0 | 0 | 3206 | 44605 | #N/A | #N/A | #N/A | #N/A | #N/A | #N/A
0 |  | #VALUE! | #VALUE! | 0 | 0 | 0 | 3207 | 44606 | #N/A | #N/A | #N/A | #N/A | #N/A | #N/A
0 |  | #VALUE! | #VALUE! | 0 | 0 | 0 | 3208 | 44607 | #N/A | #N/A | #N/A | #N/A | #N/A | #N/A
0 |  | #VALUE! | #VALUE! | 0 | 0 | 0 | 3209 | 44608 | #N/A | #N/A | #N/A | #N/A | #N/A | #N/A
0 |  | #VALUE! | #VALUE! | 0 | 0 | 0 | 3210 | 44609 | #N/A | #N/A | #N/A | #N/A | #N/A | #N/A
0 |  | #VALUE! | #VALUE! | 0 | 0 | 0 | 3211 | 44610 | #N/A | #N/A | #N/A | #N/A | #N/A | #N/A
0 |  | #VALUE! | #VALUE! | 0 | 0 | 0 | 3212 | 44611 | #N/A | #N/A | #N/A | #N/A | #N/A | #N/A
0 |  | #VALUE! | #VALUE! | 0 | 0 | 0 | 3213 | 44612 | #N/A | #N/A | #N/A | #N/A | #N/A | #N/A
0 |  | #VALUE! | #VALUE! | 0 | 0 | 0 | 3214 | 44613 | #N/A | #N/A | #N/A | #N/A | #N/A | #N/A
0 |  | #VALUE! | #VALUE! | 0 | 0 | 0 | 3215 | 44614 | #N/A | #N/A | #N/A | #N/A | #N/A | #N/A
0 |  | #VALUE! | #VALUE! | 0 | 0 | 0 | 3216 | 44615 | #N/A | #N/A | #N/A | #N/A | #N/A | #N/A
0 |  | #VALUE! | #VALUE! | 0 | 0 | 0 | 3217 | 44616 | #N/A | #N/A | #N/A | #N/A | #N/A | #N/A
0 |  | #VALUE! | #VALUE! | 0 | 0 | 0 | 3218 | 44617 | #N/A | #N/A | #N/A | #N/A | #N/A | #N/A
0 |  | #VALUE! | #VALUE! | 0 | 0 | 0 | 3219 | 44618 | #N/A | #N/A | #N/A | #N/A | #N/A | #N/A
0 |  | #VALUE! | #VALUE! | 0 | 0 | 0 | 3220 | 44619 | #N/A | #N/A | #N/A | #N/A | #N/A | #N/A
0 |  | #VALUE! | #VALUE! | 0 | 0 | 0 | 3221 | 44620 | #N/A | #N/A | #N/A | #N/A | #N/A | #N/A
0 |  | #VALUE! | #VALUE! | 0 | 0 | 0 | 3222 | 44621 | #N/A | #N/A | #N/A | #N/A | #N/A | #N/A
0 |  | #VALUE! | #VALUE! | 0 | 0 | 0 | 3223 | 44622 | #N/A | #N/A | #N/A | #N/A | #N/A | #N/A
0 |  | #VALUE! | #VALUE! | 0 | 0 | 0 | 3224 | 44623 | #N/A | #N/A | #N/A | #N/A | #N/A | #N/A
0 |  | #VALUE! | #VALUE! | 0 | 0 | 0 | 3225 | 44624 | #N/A | #N/A | #N/A | #N/A | #N/A | #N/A
0 |  | #VALUE! | #VALUE! | 0 | 0 | 0 | 3226 | 44625 | #N/A | #N/A | #N/A | #N/A | #N/A | #N/A
0 |  | #VALUE! | #VALUE! | 0 | 0 | 0 | 3227 | 44626 | #N/A | #N/A | #N/A | #N/A | #N/A | #N/A
0 |  | #VALUE! | #VALUE! | 0 | 0 | 0 | 3228 | 44627 | #N/A | #N/A | #N/A | #N/A | #N/A | #N/A
0 |  | #VALUE! | #VALUE! | 0 | 0 | 0 | 3229 | 44628 | #N/A | #N/A | #N/A | #N/A | #N/A | #N/A
0 |  | #VALUE! | #VALUE! | 0 | 0 | 0 | 3230 | 44629 | #N/A | #N/A | #N/A | #N/A | #N/A | #N/A
0 |  | #VALUE! | #VALUE! | 0 | 0 | 0 | 3231 | 44630 | #N/A | #N/A | #N/A | #N/A | #N/A | #N/A
0 |  | #VALUE! | #VALUE! | 0 | 0 | 0 | 3232 | 44631 | #N/A | #N/A | #N/A | #N/A | #N/A | #N/A
0 |  | #VALUE! | #VALUE! | 0 | 0 | 0 | 3233 | 44632 | #N/A | #N/A | #N/A | #N/A | #N/A | #N/A
0 |  | #VALUE! | #VALUE! | 0 | 0 | 0 | 3234 | 44633 | #N/A | #N/A | #N/A | #N/A | #N/A | #N/A
0 |  | #VALUE! | #VALUE! | 0 | 0 | 0 | 3235 | 44634 | #N/A | #N/A | #N/A | #N/A | #N/A | #N/A
0 |  | #VALUE! | #VALUE! | 0 | 0 | 0 | 3236 | 44635 | #N/A | #N/A | #N/A | #N/A | #N/A | #N/A
0 |  | #VALUE! | #VALUE! | 0 | 0 | 0 | 3237 | 44636 | #N/A | #N/A | #N/A | #N/A | #N/A | #N/A
0 |  | #VALUE! | #VALUE! | 0 | 0 | 0 | 3238 | 44637 | #N/A | #N/A | #N/A | #N/A | #N/A | #N/A
0 |  | #VALUE! | #VALUE! | 0 | 0 | 0 | 3239 | 44638 | #N/A | #N/A | #N/A | #N/A | #N/A | #N/A
0 |  | #VALUE! | #VALUE! | 0 | 0 | 0 | 3240 | 44639 | #N/A | #N/A | #N/A | #N/A | #N/A | #N/A
0 |  | #VALUE! | #VALUE! | 0 | 0 | 0 | 3241 | 44640 | #N/A | #N/A | #N/A | #N/A | #N/A | #N/A
0 |  | #VALUE! | #VALUE! | 0 | 0 | 0 | 3242 | 44641 | #N/A | #N/A | #N/A | #N/A | #N/A | #N/A
0 |  | #VALUE! | #VALUE! | 0 | 0 | 0 | 3243 | 44642 | #N/A | #N/A | #N/A | #N/A | #N/A | #N/A
0 |  | #VALUE! | #VALUE! | 0 | 0 | 0 | 3244 | 44643 | #N/A | #N/A | #N/A | #N/A | #N/A | #N/A
0 |  | #VALUE! | #VALUE! | 0 | 0 | 0 | 3245 | 44644 | #N/A | #N/A | #N/A | #N/A | #N/A | #N/A
0 |  | #VALUE! | #VALUE! | 0 | 0 | 0 | 3246 | 44645 | #N/A | #N/A | #N/A | #N/A | #N/A | #N/A
0 |  | #VALUE! | #VALUE! | 0 | 0 | 0 | 3247 | 44646 | #N/A | #N/A | #N/A | #N/A | #N/A | #N/A
0 |  | #VALUE! | #VALUE! | 0 | 0 | 0 | 3248 | 44647 | #N/A | #N/A | #N/A | #N/A | #N/A | #N/A
0 |  | #VALUE! | #VALUE! | 0 | 0 | 0 | 3249 | 44648 | #N/A | #N/A | #N/A | #N/A | #N/A | #N/A
0 |  | #VALUE! | #VALUE! | 0 | 0 | 0 | 3250 | 44649 | #N/A | #N/A | #N/A | #N/A | #N/A | #N/A
0 |  | #VALUE! | #VALUE! | 0 | 0 | 0 | 3251 | 44650 | #N/A | #N/A | #N/A | #N/A | #N/A | #N/A
0 |  | #VALUE! | #VALUE! | 0 | 0 | 0 | 3252 | 44651 | #N/A | #N/A | #N/A | #N/A | #N/A | #N/A
0 |  | #VALUE! | #VALUE! | 0 | 0 | 0 | 3253 | 44652 | #N/A | #N/A | #N/A | #N/A | #N/A | #N/A
0 |  | #VALUE! | #VALUE! | 0 | 0 | 0 | 3254 | 44653 | #N/A | #N/A | #N/A | #N/A | #N/A | #N/A
0 |  | #VALUE! | #VALUE! | 0 | 0 | 0 | 3255 | 44654 | #N/A | #N/A | #N/A | #N/A | #N/A | #N/A
0 |  | #VALUE! | #VALUE! | 0 | 0 | 0 | 3256 | 44655 | #N/A | #N/A | #N/A | #N/A | #N/A | #N/A
0 |  | #VALUE! | #VALUE! | 0 | 0 | 0 | 3257 | 44656 | #N/A | #N/A | #N/A | #N/A | #N/A | #N/A
0 |  | #VALUE! | #VALUE! | 0 | 0 | 0 | 3258 | 44657 | #N/A | #N/A | #N/A | #N/A | #N/A | #N/A
0 |  | #VALUE! | #VALUE! | 0 | 0 | 0 | 3259 | 44658 | #N/A | #N/A | #N/A | #N/A | #N/A | #N/A
0 |  | #VALUE! | #VALUE! | 0 | 0 | 0 | 3260 | 44659 | #N/A | #N/A | #N/A | #N/A | #N/A | #N/A
0 |  | #VALUE! | #VALUE! | 0 | 0 | 0 | 3261 | 44660 | #N/A | #N/A | #N/A | #N/A | #N/A | #N/A
0 |  | #VALUE! | #VALUE! | 0 | 0 | 0 | 3262 | 44661 | #N/A | #N/A | #N/A | #N/A | #N/A | #N/A
0 |  | #VALUE! | #VALUE! | 0 | 0 | 0 | 3263 | 44662 | #N/A | #N/A | #N/A | #N/A | #N/A | #N/A
0 |  | #VALUE! | #VALUE! | 0 | 0 | 0 | 3264 | 44663 | #N/A | #N/A | #N/A | #N/A | #N/A | #N/A
0 |  | #VALUE! | #VALUE! | 0 | 0 | 0 | 3265 | 44664 | #N/A | #N/A | #N/A | #N/A | #N/A | #N/A
0 |  | #VALUE! | #VALUE! | 0 | 0 | 0 | 3266 | 44665 | #N/A | #N/A | #N/A | #N/A | #N/A | #N/A
0 |  | #VALUE! | #VALUE! | 0 | 0 | 0 | 3267 | 44666 | #N/A | #N/A | #N/A | #N/A | #N/A | #N/A
0 |  | #VALUE! | #VALUE! | 0 | 0 | 0 | 3268 | 44667 | #N/A | #N/A | #N/A | #N/A | #N/A | #N/A
0 |  | #VALUE! | #VALUE! | 0 | 0 | 0 | 3269 | 44668 | #N/A | #N/A | #N/A | #N/A | #N/A | #N/A
0 |  | #VALUE! | #VALUE! | 0 | 0 | 0 | 3270 | 44669 | #N/A | #N/A | #N/A | #N/A | #N/A | #N/A
0 |  | #VALUE! | #VALUE! | 0 | 0 | 0 | 3271 | 44670 | #N/A | #N/A | #N/A | #N/A | #N/A | #N/A
0 |  | #VALUE! | #VALUE! | 0 | 0 | 0 | 3272 | 44671 | #N/A | #N/A | #N/A | #N/A | #N/A | #N/A
0 |  | #VALUE! | #VALUE! | 0 | 0 | 0 | 3273 | 44672 | #N/A | #N/A | #N/A | #N/A | #N/A | #N/A
0 |  | #VALUE! | #VALUE! | 0 | 0 | 0 | 3274 | 44673 | #N/A | #N/A | #N/A | #N/A | #N/A | #N/A
0 |  | #VALUE! | #VALUE! | 0 | 0 | 0 | 3275 | 44674 | #N/A | #N/A | #N/A | #N/A | #N/A | #N/A
0 |  | #VALUE! | #VALUE! | 0 | 0 | 0 | 3276 | 44675 | #N/A | #N/A | #N/A | #N/A | #N/A | #N/A
0 |  | #VALUE! | #VALUE! | 0 | 0 | 0 | 3277 | 44676 | #N/A | #N/A | #N/A | #N/A | #N/A | #N/A
0 |  | #VALUE! | #VALUE! | 0 | 0 | 0 | 3278 | 44677 | #N/A | #N/A | #N/A | #N/A | #N/A | #N/A
0 |  | #VALUE! | #VALUE! | 0 | 0 | 0 | 3279 | 44678 | #N/A | #N/A | #N/A | #N/A | #N/A | #N/A
0 |  | #VALUE! | #VALUE! | 0 | 0 | 0 | 3280 | 44679 | #N/A | #N/A | #N/A | #N/A | #N/A | #N/A
0 |  | #VALUE! | #VALUE! | 0 | 0 | 0 | 3281 | 44680 | #N/A | #N/A | #N/A | #N/A | #N/A | #N/A
0 |  | #VALUE! | #VALUE! | 0 | 0 | 0 | 3282 | 44681 | #N/A | #N/A | #N/A | #N/A | #N/A | #N/A
0 |  | #VALUE! | #VALUE! | 0 | 0 | 0 | 3283 | 44682 | #N/A | #N/A | #N/A | #N/A | #N/A | #N/A
0 |  | #VALUE! | #VALUE! | 0 | 0 | 0 | 3284 | 44683 | #N/A | #N/A | #N/A | #N/A | #N/A | #N/A
0 |  | #VALUE! | #VALUE! | 0 | 0 | 0 | 3285 | 44684 | #N/A | #N/A | #N/A | #N/A | #N/A | #N/A
0 |  | #VALUE! | #VALUE! | 0 | 0 | 0 | 3286 | 44685 | #N/A | #N/A | #N/A | #N/A | #N/A | #N/A
0 |  | #VALUE! | #VALUE! | 0 | 0 | 0 | 3287 | 44686 | #N/A | #N/A | #N/A | #N/A | #N/A | #N/A
0 |  | #VALUE! | #VALUE! | 0 | 0 | 0 | 3288 | 44687 | #N/A | #N/A | #N/A | #N/A | #N/A | #N/A
0 |  | #VALUE! | #VALUE! | 0 | 0 | 0 | 3289 | 44688 | #N/A | #N/A | #N/A | #N/A | #N/A | #N/A
0 |  | #VALUE! | #VALUE! | 0 | 0 | 0 | 3290 | 44689 | #N/A | #N/A | #N/A | #N/A | #N/A | #N/A
0 |  | #VALUE! | #VALUE! | 0 | 0 | 0 | 3291 | 44690 | #N/A | #N/A | #N/A | #N/A | #N/A | #N/A
0 |  | #VALUE! | #VALUE! | 0 | 0 | 0 | 3292 | 44691 | #N/A | #N/A | #N/A | #N/A | #N/A | #N/A
0 |  | #VALUE! | #VALUE! | 0 | 0 | 0 | 3293 | 44692 | #N/A | #N/A | #N/A | #N/A | #N/A | #N/A
0 |  | #VALUE! | #VALUE! | 0 | 0 | 0 | 3294 | 44693 | #N/A | #N/A | #N/A | #N/A | #N/A | #N/A
0 |  | #VALUE! | #VALUE! | 0 | 0 | 0 | 3295 | 44694 | #N/A | #N/A | #N/A | #N/A | #N/A | #N/A
0 |  | #VALUE! | #VALUE! | 0 | 0 | 0 | 3296 | 44695 | #N/A | #N/A | #N/A | #N/A | #N/A | #N/A
0 |  | #VALUE! | #VALUE! | 0 | 0 | 0 | 3297 | 44696 | #N/A | #N/A | #N/A | #N/A | #N/A | #N/A
0 |  | #VALUE! | #VALUE! | 0 | 0 | 0 | 3298 | 44697 | #N/A | #N/A | #N/A | #N/A | #N/A | #N/A
0 |  | #VALUE! | #VALUE! | 0 | 0 | 0 | 3299 | 44698 | #N/A | #N/A | #N/A | #N/A | #N/A | #N/A
0 |  | #VALUE! | #VALUE! | 0 | 0 | 0 | 3300 | 44699 | #N/A | #N/A | #N/A | #N/A | #N/A | #N/A
0 |  | #VALUE! | #VALUE! | 0 | 0 | 0 | 3301 | 44700 | #N/A | #N/A | #N/A | #N/A | #N/A | #N/A
0 |  | #VALUE! | #VALUE! | 0 | 0 | 0 | 3302 | 44701 | #N/A | #N/A | #N/A | #N/A | #N/A | #N/A
0 |  | #VALUE! | #VALUE! | 0 | 0 | 0 | 3303 | 44702 | #N/A | #N/A | #N/A | #N/A | #N/A | #N/A
0 |  | #VALUE! | #VALUE! | 0 | 0 | 0 | 3304 | 44703 | #N/A | #N/A | #N/A | #N/A | #N/A | #N/A
0 |  | #VALUE! | #VALUE! | 0 | 0 | 0 | 3305 | 44704 | #N/A | #N/A | #N/A | #N/A | #N/A | #N/A
0 |  | #VALUE! | #VALUE! | 0 | 0 | 0 | 3306 | 44705 | #N/A | #N/A | #N/A | #N/A | #N/A | #N/A
0 |  | #VALUE! | #VALUE! | 0 | 0 | 0 | 3307 | 44706 | #N/A | #N/A | #N/A | #N/A | #N/A | #N/A
0 |  | #VALUE! | #VALUE! | 0 | 0 | 0 | 3308 | 44707 | #N/A | #N/A | #N/A | #N/A | #N/A | #N/A
0 |  | #VALUE! | #VALUE! | 0 | 0 | 0 | 3309 | 44708 | #N/A | #N/A | #N/A | #N/A | #N/A | #N/A
0 |  | #VALUE! | #VALUE! | 0 | 0 | 0 | 3310 | 44709 | #N/A | #N/A | #N/A | #N/A | #N/A | #N/A
0 |  | #VALUE! | #VALUE! | 0 | 0 | 0 | 3311 | 44710 | #N/A | #N/A | #N/A | #N/A | #N/A | #N/A
0 |  | #VALUE! | #VALUE! | 0 | 0 | 0 | 3312 | 44711 | #N/A | #N/A | #N/A | #N/A | #N/A | #N/A
0 |  | #VALUE! | #VALUE! | 0 | 0 | 0 | 3313 | 44712 | #N/A | #N/A | #N/A | #N/A | #N/A | #N/A
0 |  | #VALUE! | #VALUE! | 0 | 0 | 0 | 3314 | 44713 | #N/A | #N/A | #N/A | #N/A | #N/A | #N/A
0 |  | #VALUE! | #VALUE! | 0 | 0 | 0 | 3315 | 44714 | #N/A | #N/A | #N/A | #N/A | #N/A | #N/A
0 |  | #VALUE! | #VALUE! | 0 | 0 | 0 | 3316 | 44715 | #N/A | #N/A | #N/A | #N/A | #N/A | #N/A
0 |  | #VALUE! | #VALUE! | 0 | 0 | 0 | 3317 | 44716 | #N/A | #N/A | #N/A | #N/A | #N/A | #N/A
0 |  | #VALUE! | #VALUE! | 0 | 0 | 0 | 3318 | 44717 | #N/A | #N/A | #N/A | #N/A | #N/A | #N/A
0 |  | #VALUE! | #VALUE! | 0 | 0 | 0 | 3319 | 44718 | #N/A | #N/A | #N/A | #N/A | #N/A | #N/A
0 |  | #VALUE! | #VALUE! | 0 | 0 | 0 | 3320 | 44719 | #N/A | #N/A | #N/A | #N/A | #N/A | #N/A
0 |  | #VALUE! | #VALUE! | 0 | 0 | 0 | 3321 | 44720 | #N/A | #N/A | #N/A | #N/A | #N/A | #N/A
0 |  | #VALUE! | #VALUE! | 0 | 0 | 0 | 3322 | 44721 | #N/A | #N/A | #N/A | #N/A | #N/A | #N/A
0 |  | #VALUE! | #VALUE! | 0 | 0 | 0 | 3323 | 44722 | #N/A | #N/A | #N/A | #N/A | #N/A | #N/A
0 |  | #VALUE! | #VALUE! | 0 | 0 | 0 | 3324 | 44723 | #N/A | #N/A | #N/A | #N/A | #N/A | #N/A
0 |  | #VALUE! | #VALUE! | 0 | 0 | 0 | 3325 | 44724 | #N/A | #N/A | #N/A | #N/A | #N/A | #N/A
0 |  | #VALUE! | #VALUE! | 0 | 0 | 0 | 3326 | 44725 | #N/A | #N/A | #N/A | #N/A | #N/A | #N/A
0 |  | #VALUE! | #VALUE! | 0 | 0 | 0 | 3327 | 44726 | #N/A | #N/A | #N/A | #N/A | #N/A | #N/A
0 |  | #VALUE! | #VALUE! | 0 | 0 | 0 | 3328 | 44727 | #N/A | #N/A | #N/A | #N/A | #N/A | #N/A
0 |  | #VALUE! | #VALUE! | 0 | 0 | 0 | 3329 | 44728 | #N/A | #N/A | #N/A | #N/A | #N/A | #N/A
0 |  | #VALUE! | #VALUE! | 0 | 0 | 0 | 3330 | 44729 | #N/A | #N/A | #N/A | #N/A | #N/A | #N/A
0 |  | #VALUE! | #VALUE! | 0 | 0 | 0 | 3331 | 44730 | #N/A | #N/A | #N/A | #N/A | #N/A | #N/A
0 |  | #VALUE! | #VALUE! | 0 | 0 | 0 | 3332 | 44731 | #N/A | #N/A | #N/A | #N/A | #N/A | #N/A
0 |  | #VALUE! | #VALUE! | 0 | 0 | 0 | 3333 | 44732 | #N/A | #N/A | #N/A | #N/A | #N/A | #N/A
0 |  | #VALUE! | #VALUE! | 0 | 0 | 0 | 3334 | 44733 | #N/A | #N/A | #N/A | #N/A | #N/A | #N/A
0 |  | #VALUE! | #VALUE! | 0 | 0 | 0 | 3335 | 44734 | #N/A | #N/A | #N/A | #N/A | #N/A | #N/A
0 |  | #VALUE! | #VALUE! | 0 | 0 | 0 | 3336 | 44735 | #N/A | #N/A | #N/A | #N/A | #N/A | #N/A
0 |  | #VALUE! | #VALUE! | 0 | 0 | 0 | 3337 | 44736 | #N/A | #N/A | #N/A | #N/A | #N/A | #N/A
0 |  | #VALUE! | #VALUE! | 0 | 0 | 0 | 3338 | 44737 | #N/A | #N/A | #N/A | #N/A | #N/A | #N/A
0 |  | #VALUE! | #VALUE! | 0 | 0 | 0 | 3339 | 44738 | #N/A | #N/A | #N/A | #N/A | #N/A | #N/A
0 |  | #VALUE! | #VALUE! | 0 | 0 | 0 | 3340 | 44739 | #N/A | #N/A | #N/A | #N/A | #N/A | #N/A
0 |  | #VALUE! | #VALUE! | 0 | 0 | 0 | 3341 | 44740 | #N/A | #N/A | #N/A | #N/A | #N/A | #N/A
0 |  | #VALUE! | #VALUE! | 0 | 0 | 0 | 3342 | 44741 | #N/A | #N/A | #N/A | #N/A | #N/A | #N/A
0 |  | #VALUE! | #VALUE! | 0 | 0 | 0 | 3343 | 44742 | #N/A | #N/A | #N/A | #N/A | #N/A | #N/A
0 |  | #VALUE! | #VALUE! | 0 | 0 | 0 | 3344 | 44743 | #N/A | #N/A | #N/A | #N/A | #N/A | #N/A
0 |  | #VALUE! | #VALUE! | 0 | 0 | 0 | 3345 | 44744 | #N/A | #N/A | #N/A | #N/A | #N/A | #N/A
0 |  | #VALUE! | #VALUE! | 0 | 0 | 0 | 3346 | 44745 | #N/A | #N/A | #N/A | #N/A | #N/A | #N/A
0 |  | #VALUE! | #VALUE! | 0 | 0 | 0 | 3347 | 44746 | #N/A | #N/A | #N/A | #N/A | #N/A | #N/A
0 |  | #VALUE! | #VALUE! | 0 | 0 | 0 | 3348 | 44747 | #N/A | #N/A | #N/A | #N/A | #N/A | #N/A
0 |  | #VALUE! | #VALUE! | 0 | 0 | 0 | 3349 | 44748 | #N/A | #N/A | #N/A | #N/A | #N/A | #N/A
0 |  | #VALUE! | #VALUE! | 0 | 0 | 0 | 3350 | 44749 | #N/A | #N/A | #N/A | #N/A | #N/A | #N/A
0 |  | #VALUE! | #VALUE! | 0 | 0 | 0 | 3351 | 44750 | #N/A | #N/A | #N/A | #N/A | #N/A | #N/A
0 |  | #VALUE! | #VALUE! | 0 | 0 | 0 | 3352 | 44751 | #N/A | #N/A | #N/A | #N/A | #N/A | #N/A
0 |  | #VALUE! | #VALUE! | 0 | 0 | 0 | 3353 | 44752 | #N/A | #N/A | #N/A | #N/A | #N/A | #N/A
0 |  | #VALUE! | #VALUE! | 0 | 0 | 0 | 3354 | 44753 | #N/A | #N/A | #N/A | #N/A | #N/A | #N/A
0 |  | #VALUE! | #VALUE! | 0 | 0 | 0 | 3355 | 44754 | #N/A | #N/A | #N/A | #N/A | #N/A | #N/A
0 |  | #VALUE! | #VALUE! | 0 | 0 | 0 | 3356 | 44755 | #N/A | #N/A | #N/A | #N/A | #N/A | #N/A
0 |  | #VALUE! | #VALUE! | 0 | 0 | 0 | 3357 | 44756 | #N/A | #N/A | #N/A | #N/A | #N/A | #N/A
0 |  | #VALUE! | #VALUE! | 0 | 0 | 0 | 3358 | 44757 | #N/A | #N/A | #N/A | #N/A | #N/A | #N/A
0 |  | #VALUE! | #VALUE! | 0 | 0 | 0 | 3359 | 44758 | #N/A | #N/A | #N/A | #N/A | #N/A | #N/A
0 |  | #VALUE! | #VALUE! | 0 | 0 | 0 | 3360 | 44759 | #N/A | #N/A | #N/A | #N/A | #N/A | #N/A
0 |  | #VALUE! | #VALUE! | 0 | 0 | 0 | 3361 | 44760 | #N/A | #N/A | #N/A | #N/A | #N/A | #N/A
0 |  | #VALUE! | #VALUE! | 0 | 0 | 0 | 3362 | 44761 | #N/A | #N/A | #N/A | #N/A | #N/A | #N/A
0 |  | #VALUE! | #VALUE! | 0 | 0 | 0 | 3363 | 44762 | #N/A | #N/A | #N/A | #N/A | #N/A | #N/A
0 |  | #VALUE! | #VALUE! | 0 | 0 | 0 | 3364 | 44763 | #N/A | #N/A | #N/A | #N/A | #N/A | #N/A
0 |  | #VALUE! | #VALUE! | 0 | 0 | 0 | 3365 | 44764 | #N/A | #N/A | #N/A | #N/A | #N/A | #N/A
0 |  | #VALUE! | #VALUE! | 0 | 0 | 0 | 3366 | 44765 | #N/A | #N/A | #N/A | #N/A | #N/A | #N/A
0 |  | #VALUE! | #VALUE! | 0 | 0 | 0 | 3367 | 44766 | #N/A | #N/A | #N/A | #N/A | #N/A | #N/A
0 |  | #VALUE! | #VALUE! | 0 | 0 | 0 | 3368 | 44767 | #N/A | #N/A | #N/A | #N/A | #N/A | #N/A
0 |  | #VALUE! | #VALUE! | 0 | 0 | 0 | 3369 | 44768 | #N/A | #N/A | #N/A | #N/A | #N/A | #N/A
0 |  | #VALUE! | #VALUE! | 0 | 0 | 0 | 3370 | 44769 | #N/A | #N/A | #N/A | #N/A | #N/A | #N/A
0 |  | #VALUE! | #VALUE! | 0 | 0 | 0 | 3371 | 44770 | #N/A | #N/A | #N/A | #N/A | #N/A | #N/A
0 |  | #VALUE! | #VALUE! | 0 | 0 | 0 | 3372 | 44771 | #N/A | #N/A | #N/A | #N/A | #N/A | #N/A
0 |  | #VALUE! | #VALUE! | 0 | 0 | 0 | 3373 | 44772 | #N/A | #N/A | #N/A | #N/A | #N/A | #N/A
0 |  | #VALUE! | #VALUE! | 0 | 0 | 0 | 3374 | 44773 | #N/A | #N/A | #N/A | #N/A | #N/A | #N/A
0 |  | #VALUE! | #VALUE! | 0 | 0 | 0 | 3375 | 44774 | #N/A | #N/A | #N/A | #N/A | #N/A | #N/A
0 |  | #VALUE! | #VALUE! | 0 | 0 | 0 | 3376 | 44775 | #N/A | #N/A | #N/A | #N/A | #N/A | #N/A
0 |  | #VALUE! | #VALUE! | 0 | 0 | 0 | 3377 | 44776 | #N/A | #N/A | #N/A | #N/A | #N/A | #N/A
0 |  | #VALUE! | #VALUE! | 0 | 0 | 0 | 3378 | 44777 | #N/A | #N/A | #N/A | #N/A | #N/A | #N/A
0 |  | #VALUE! | #VALUE! | 0 | 0 | 0 | 3379 | 44778 | #N/A | #N/A | #N/A | #N/A | #N/A | #N/A
0 |  | #VALUE! | #VALUE! | 0 | 0 | 0 | 3380 | 44779 | #N/A | #N/A | #N/A | #N/A | #N/A | #N/A
0 |  | #VALUE! | #VALUE! | 0 | 0 | 0 | 3381 | 44780 | #N/A | #N/A | #N/A | #N/A | #N/A | #N/A
0 |  | #VALUE! | #VALUE! | 0 | 0 | 0 | 3382 | 44781 | #N/A | #N/A | #N/A | #N/A | #N/A | #N/A
0 |  | #VALUE! | #VALUE! | 0 | 0 | 0 | 3383 | 44782 | #N/A | #N/A | #N/A | #N/A | #N/A | #N/A
0 |  | #VALUE! | #VALUE! | 0 | 0 | 0 | 3384 | 44783 | #N/A | #N/A | #N/A | #N/A | #N/A | #N/A
0 |  | #VALUE! | #VALUE! | 0 | 0 | 0 | 3385 | 44784 | #N/A | #N/A | #N/A | #N/A | #N/A | #N/A
0 |  | #VALUE! | #VALUE! | 0 | 0 | 0 | 3386 | 44785 | #N/A | #N/A | #N/A | #N/A | #N/A | #N/A
0 |  | #VALUE! | #VALUE! | 0 | 0 | 0 | 3387 | 44786 | #N/A | #N/A | #N/A | #N/A | #N/A | #N/A
0 |  | #VALUE! | #VALUE! | 0 | 0 | 0 | 3388 | 44787 | #N/A | #N/A | #N/A | #N/A | #N/A | #N/A
0 |  | #VALUE! | #VALUE! | 0 | 0 | 0 | 3389 | 44788 | #N/A | #N/A | #N/A | #N/A | #N/A | #N/A
0 |  | #VALUE! | #VALUE! | 0 | 0 | 0 | 3390 | 44789 | #N/A | #N/A | #N/A | #N/A | #N/A | #N/A
0 |  | #VALUE! | #VALUE! | 0 | 0 | 0 | 3391 | 44790 | #N/A | #N/A | #N/A | #N/A | #N/A | #N/A
0 |  | #VALUE! | #VALUE! | 0 | 0 | 0 | 3392 | 44791 | #N/A | #N/A | #N/A | #N/A | #N/A | #N/A
0 |  | #VALUE! | #VALUE! | 0 | 0 | 0 | 3393 | 44792 | #N/A | #N/A | #N/A | #N/A | #N/A | #N/A
0 |  | #VALUE! | #VALUE! | 0 | 0 | 0 | 3394 | 44793 | #N/A | #N/A | #N/A | #N/A | #N/A | #N/A
0 |  | #VALUE! | #VALUE! | 0 | 0 | 0 | 3395 | 44794 | #N/A | #N/A | #N/A | #N/A | #N/A | #N/A
0 |  | #VALUE! | #VALUE! | 0 | 0 | 0 | 3396 | 44795 | #N/A | #N/A | #N/A | #N/A | #N/A | #N/A
0 |  | #VALUE! | #VALUE! | 0 | 0 | 0 | 3397 | 44796 | #N/A | #N/A | #N/A | #N/A | #N/A | #N/A
0 |  | #VALUE! | #VALUE! | 0 | 0 | 0 | 3398 | 44797 | #N/A | #N/A | #N/A | #N/A | #N/A | #N/A
0 |  | #VALUE! | #VALUE! | 0 | 0 | 0 | 3399 | 44798 | #N/A | #N/A | #N/A | #N/A | #N/A | #N/A
0 |  | #VALUE! | #VALUE! | 0 | 0 | 0 | 3400 | 44799 | #N/A | #N/A | #N/A | #N/A | #N/A | #N/A
0 |  | #VALUE! | #VALUE! | 0 | 0 | 0 | 3401 | 44800 | #N/A | #N/A | #N/A | #N/A | #N/A | #N/A
0 |  | #VALUE! | #VALUE! | 0 | 0 | 0 | 3402 | 44801 | #N/A | #N/A | #N/A | #N/A | #N/A | #N/A
0 |  | #VALUE! | #VALUE! | 0 | 0 | 0 | 3403 | 44802 | #N/A | #N/A | #N/A | #N/A | #N/A | #N/A
0 |  | #VALUE! | #VALUE! | 0 | 0 | 0 | 3404 | 44803 | #N/A | #N/A | #N/A | #N/A | #N/A | #N/A
0 |  | #VALUE! | #VALUE! | 0 | 0 | 0 | 3405 | 44804 | #N/A | #N/A | #N/A | #N/A | #N/A | #N/A
0 |  | #VALUE! | #VALUE! | 0 | 0 | 0 | 3406 | 44805 | #N/A | #N/A | #N/A | #N/A | #N/A | #N/A
0 |  | #VALUE! | #VALUE! | 0 | 0 | 0 | 3407 | 44806 | #N/A | #N/A | #N/A | #N/A | #N/A | #N/A
0 |  | #VALUE! | #VALUE! | 0 | 0 | 0 | 3408 | 44807 | #N/A | #N/A | #N/A | #N/A | #N/A | #N/A
0 |  | #VALUE! | #VALUE! | 0 | 0 | 0 | 3409 | 44808 | #N/A | #N/A | #N/A | #N/A | #N/A | #N/A
0 |  | #VALUE! | #VALUE! | 0 | 0 | 0 | 3410 | 44809 | #N/A | #N/A | #N/A | #N/A | #N/A | #N/A
0 |  | #VALUE! | #VALUE! | 0 | 0 | 0 | 3411 | 44810 | #N/A | #N/A | #N/A | #N/A | #N/A | #N/A
0 |  | #VALUE! | #VALUE! | 0 | 0 | 0 | 3412 | 44811 | #N/A | #N/A | #N/A | #N/A | #N/A | #N/A
0 |  | #VALUE! | #VALUE! | 0 | 0 | 0 | 3413 | 44812 | #N/A | #N/A | #N/A | #N/A | #N/A | #N/A
0 |  | #VALUE! | #VALUE! | 0 | 0 | 0 | 3414 | 44813 | #N/A | #N/A | #N/A | #N/A | #N/A | #N/A
0 |  | #VALUE! | #VALUE! | 0 | 0 | 0 | 3415 | 44814 | #N/A | #N/A | #N/A | #N/A | #N/A | #N/A
0 |  | #VALUE! | #VALUE! | 0 | 0 | 0 | 3416 | 44815 | #N/A | #N/A | #N/A | #N/A | #N/A | #N/A
0 |  | #VALUE! | #VALUE! | 0 | 0 | 0 | 3417 | 44816 | #N/A | #N/A | #N/A | #N/A | #N/A | #N/A
0 |  | #VALUE! | #VALUE! | 0 | 0 | 0 | 3418 | 44817 | #N/A | #N/A | #N/A | #N/A | #N/A | #N/A
0 |  | #VALUE! | #VALUE! | 0 | 0 | 0 | 3419 | 44818 | #N/A | #N/A | #N/A | #N/A | #N/A | #N/A
0 |  | #VALUE! | #VALUE! | 0 | 0 | 0 | 3420 | 44819 | #N/A | #N/A | #N/A | #N/A | #N/A | #N/A
0 |  | #VALUE! | #VALUE! | 0 | 0 | 0 | 3421 | 44820 | #N/A | #N/A | #N/A | #N/A | #N/A | #N/A
0 |  | #VALUE! | #VALUE! | 0 | 0 | 0 | 3422 | 44821 | #N/A | #N/A | #N/A | #N/A | #N/A | #N/A
0 |  | #VALUE! | #VALUE! | 0 | 0 | 0 | 3423 | 44822 | #N/A | #N/A | #N/A | #N/A | #N/A | #N/A
0 |  | #VALUE! | #VALUE! | 0 | 0 | 0 | 3424 | 44823 | #N/A | #N/A | #N/A | #N/A | #N/A | #N/A
0 |  | #VALUE! | #VALUE! | 0 | 0 | 0 | 3425 | 44824 | #N/A | #N/A | #N/A | #N/A | #N/A | #N/A
0 |  | #VALUE! | #VALUE! | 0 | 0 | 0 | 3426 | 44825 | #N/A | #N/A | #N/A | #N/A | #N/A | #N/A
0 |  | #VALUE! | #VALUE! | 0 | 0 | 0 | 3427 | 44826 | #N/A | #N/A | #N/A | #N/A | #N/A | #N/A
0 |  | #VALUE! | #VALUE! | 0 | 0 | 0 | 3428 | 44827 | #N/A | #N/A | #N/A | #N/A | #N/A | #N/A
0 |  | #VALUE! | #VALUE! | 0 | 0 | 0 | 3429 | 44828 | #N/A | #N/A | #N/A | #N/A | #N/A | #N/A
0 |  | #VALUE! | #VALUE! | 0 | 0 | 0 | 3430 | 44829 | #N/A | #N/A | #N/A | #N/A | #N/A | #N/A
0 |  | #VALUE! | #VALUE! | 0 | 0 | 0 | 3431 | 44830 | #N/A | #N/A | #N/A | #N/A | #N/A | #N/A
0 |  | #VALUE! | #VALUE! | 0 | 0 | 0 | 3432 | 44831 | #N/A | #N/A | #N/A | #N/A | #N/A | #N/A
0 |  | #VALUE! | #VALUE! | 0 | 0 | 0 | 3433 | 44832 | #N/A | #N/A | #N/A | #N/A | #N/A | #N/A
0 |  | #VALUE! | #VALUE! | 0 | 0 | 0 | 3434 | 44833 | #N/A | #N/A | #N/A | #N/A | #N/A | #N/A
0 |  | #VALUE! | #VALUE! | 0 | 0 | 0 | 3435 | 44834 | #N/A | #N/A | #N/A | #N/A | #N/A | #N/A
0 |  | #VALUE! | #VALUE! | 0 | 0 | 0 | 3436 | 44835 | #N/A | #N/A | #N/A | #N/A | #N/A | #N/A
0 |  | #VALUE! | #VALUE! | 0 | 0 | 0 | 3437 | 44836 | #N/A | #N/A | #N/A | #N/A | #N/A | #N/A
0 |  | #VALUE! | #VALUE! | 0 | 0 | 0 | 3438 | 44837 | #N/A | #N/A | #N/A | #N/A | #N/A | #N/A
0 |  | #VALUE! | #VALUE! | 0 | 0 | 0 | 3439 | 44838 | #N/A | #N/A | #N/A | #N/A | #N/A | #N/A
0 |  | #VALUE! | #VALUE! | 0 | 0 | 0 | 3440 | 44839 | #N/A | #N/A | #N/A | #N/A | #N/A | #N/A
0 |  | #VALUE! | #VALUE! | 0 | 0 | 0 | 3441 | 44840 | #N/A | #N/A | #N/A | #N/A | #N/A | #N/A
0 |  | #VALUE! | #VALUE! | 0 | 0 | 0 | 3442 | 44841 | #N/A | #N/A | #N/A | #N/A | #N/A | #N/A
0 |  | #VALUE! | #VALUE! | 0 | 0 | 0 | 3443 | 44842 | #N/A | #N/A | #N/A | #N/A | #N/A | #N/A
0 |  | #VALUE! | #VALUE! | 0 | 0 | 0 | 3444 | 44843 | #N/A | #N/A | #N/A | #N/A | #N/A | #N/A
0 |  | #VALUE! | #VALUE! | 0 | 0 | 0 | 3445 | 44844 | #N/A | #N/A | #N/A | #N/A | #N/A | #N/A
0 |  | #VALUE! | #VALUE! | 0 | 0 | 0 | 3446 | 44845 | #N/A | #N/A | #N/A | #N/A | #N/A | #N/A
0 |  | #VALUE! | #VALUE! | 0 | 0 | 0 | 3447 | 44846 | #N/A | #N/A | #N/A | #N/A | #N/A | #N/A
0 |  | #VALUE! | #VALUE! | 0 | 0 | 0 | 3448 | 44847 | #N/A | #N/A | #N/A | #N/A | #N/A | #N/A
0 |  | #VALUE! | #VALUE! | 0 | 0 | 0 | 3449 | 44848 | #N/A | #N/A | #N/A | #N/A | #N/A | #N/A
0 |  | #VALUE! | #VALUE! | 0 | 0 | 0 | 3450 | 44849 | #N/A | #N/A | #N/A | #N/A | #N/A | #N/A
0 |  | #VALUE! | #VALUE! | 0 | 0 | 0 | 3451 | 44850 | #N/A | #N/A | #N/A | #N/A | #N/A | #N/A
0 |  | #VALUE! | #VALUE! | 0 | 0 | 0 | 3452 | 44851 | #N/A | #N/A | #N/A | #N/A | #N/A | #N/A
0 |  | #VALUE! | #VALUE! | 0 | 0 | 0 | 3453 | 44852 | #N/A | #N/A | #N/A | #N/A | #N/A | #N/A
0 |  | #VALUE! | #VALUE! | 0 | 0 | 0 | 3454 | 44853 | #N/A | #N/A | #N/A | #N/A | #N/A | #N/A
0 |  | #VALUE! | #VALUE! | 0 | 0 | 0 | 3455 | 44854 | #N/A | #N/A | #N/A | #N/A | #N/A | #N/A
0 |  | #VALUE! | #VALUE! | 0 | 0 | 0 | 3456 | 44855 | #N/A | #N/A | #N/A | #N/A | #N/A | #N/A
0 |  | #VALUE! | #VALUE! | 0 | 0 | 0 | 3457 | 44856 | #N/A | #N/A | #N/A | #N/A | #N/A | #N/A
0 |  | #VALUE! | #VALUE! | 0 | 0 | 0 | 3458 | 44857 | #N/A | #N/A | #N/A | #N/A | #N/A | #N/A
0 |  | #VALUE! | #VALUE! | 0 | 0 | 0 | 3459 | 44858 | #N/A | #N/A | #N/A | #N/A | #N/A | #N/A
0 |  | #VALUE! | #VALUE! | 0 | 0 | 0 | 3460 | 44859 | #N/A | #N/A | #N/A | #N/A | #N/A | #N/A
0 |  | #VALUE! | #VALUE! | 0 | 0 | 0 | 3461 | 44860 | #N/A | #N/A | #N/A | #N/A | #N/A | #N/A
0 |  | #VALUE! | #VALUE! | 0 | 0 | 0 | 3462 | 44861 | #N/A | #N/A | #N/A | #N/A | #N/A | #N/A
0 |  | #VALUE! | #VALUE! | 0 | 0 | 0 | 3463 | 44862 | #N/A | #N/A | #N/A | #N/A | #N/A | #N/A
0 |  | #VALUE! | #VALUE! | 0 | 0 | 0 | 3464 | 44863 | #N/A | #N/A | #N/A | #N/A | #N/A | #N/A
0 |  | #VALUE! | #VALUE! | 0 | 0 | 0 | 3465 | 44864 | #N/A | #N/A | #N/A | #N/A | #N/A | #N/A
0 |  | #VALUE! | #VALUE! | 0 | 0 | 0 | 3466 | 44865 | #N/A | #N/A | #N/A | #N/A | #N/A | #N/A
0 |  | #VALUE! | #VALUE! | 0 | 0 | 0 | 3467 | 44866 | #N/A | #N/A | #N/A | #N/A | #N/A | #N/A
0 |  | #VALUE! | #VALUE! | 0 | 0 | 0 | 3468 | 44867 | #N/A | #N/A | #N/A | #N/A | #N/A | #N/A
0 |  | #VALUE! | #VALUE! | 0 | 0 | 0 | 3469 | 44868 | #N/A | #N/A | #N/A | #N/A | #N/A | #N/A
0 |  | #VALUE! | #VALUE! | 0 | 0 | 0 | 3470 | 44869 | #N/A | #N/A | #N/A | #N/A | #N/A | #N/A
0 |  | #VALUE! | #VALUE! | 0 | 0 | 0 | 3471 | 44870 | #N/A | #N/A | #N/A | #N/A | #N/A | #N/A
0 |  | #VALUE! | #VALUE! | 0 | 0 | 0 | 3472 | 44871 | #N/A | #N/A | #N/A | #N/A | #N/A | #N/A
0 |  | #VALUE! | #VALUE! | 0 | 0 | 0 | 3473 | 44872 | #N/A | #N/A | #N/A | #N/A | #N/A | #N/A
0 |  | #VALUE! | #VALUE! | 0 | 0 | 0 | 3474 | 44873 | #N/A | #N/A | #N/A | #N/A | #N/A | #N/A
0 |  | #VALUE! | #VALUE! | 0 | 0 | 0 | 3475 | 44874 | #N/A | #N/A | #N/A | #N/A | #N/A | #N/A
0 |  | #VALUE! | #VALUE! | 0 | 0 | 0 | 3476 | 44875 | #N/A | #N/A | #N/A | #N/A | #N/A | #N/A
0 |  | #VALUE! | #VALUE! | 0 | 0 | 0 | 3477 | 44876 | #N/A | #N/A | #N/A | #N/A | #N/A | #N/A
0 |  | #VALUE! | #VALUE! | 0 | 0 | 0 | 3478 | 44877 | #N/A | #N/A | #N/A | #N/A | #N/A | #N/A
0 |  | #VALUE! | #VALUE! | 0 | 0 | 0 | 3479 | 44878 | #N/A | #N/A | #N/A | #N/A | #N/A | #N/A
0 |  | #VALUE! | #VALUE! | 0 | 0 | 0 | 3480 | 44879 | #N/A | #N/A | #N/A | #N/A | #N/A | #N/A
0 |  | #VALUE! | #VALUE! | 0 | 0 | 0 | 3481 | 44880 | #N/A | #N/A | #N/A | #N/A | #N/A | #N/A
0 |  | #VALUE! | #VALUE! | 0 | 0 | 0 | 3482 | 44881 | #N/A | #N/A | #N/A | #N/A | #N/A | #N/A
0 |  | #VALUE! | #VALUE! | 0 | 0 | 0 | 3483 | 44882 | #N/A | #N/A | #N/A | #N/A | #N/A | #N/A
0 |  | #VALUE! | #VALUE! | 0 | 0 | 0 | 3484 | 44883 | #N/A | #N/A | #N/A | #N/A | #N/A | #N/A
0 |  | #VALUE! | #VALUE! | 0 | 0 | 0 | 3485 | 44884 | #N/A | #N/A | #N/A | #N/A | #N/A | #N/A
0 |  | #VALUE! | #VALUE! | 0 | 0 | 0 | 3486 | 44885 | #N/A | #N/A | #N/A | #N/A | #N/A | #N/A
0 |  | #VALUE! | #VALUE! | 0 | 0 | 0 | 3487 | 44886 | #N/A | #N/A | #N/A | #N/A | #N/A | #N/A
0 |  | #VALUE! | #VALUE! | 0 | 0 | 0 | 3488 | 44887 | #N/A | #N/A | #N/A | #N/A | #N/A | #N/A
0 |  | #VALUE! | #VALUE! | 0 | 0 | 0 | 3489 | 44888 | #N/A | #N/A | #N/A | #N/A | #N/A | #N/A
0 |  | #VALUE! | #VALUE! | 0 | 0 | 0 | 3490 | 44889 | #N/A | #N/A | #N/A | #N/A | #N/A | #N/A
0 |  | #VALUE! | #VALUE! | 0 | 0 | 0 | 3491 | 44890 | #N/A | #N/A | #N/A | #N/A | #N/A | #N/A
0 |  | #VALUE! | #VALUE! | 0 | 0 | 0 | 3492 | 44891 | #N/A | #N/A | #N/A | #N/A | #N/A | #N/A
0 |  | #VALUE! | #VALUE! | 0 | 0 | 0 | 3493 | 44892 | #N/A | #N/A | #N/A | #N/A | #N/A | #N/A
0 |  | #VALUE! | #VALUE! | 0 | 0 | 0 | 3494 | 44893 | #N/A | #N/A | #N/A | #N/A | #N/A | #N/A
0 |  | #VALUE! | #VALUE! | 0 | 0 | 0 | 3495 | 44894 | #N/A | #N/A | #N/A | #N/A | #N/A | #N/A
0 |  | #VALUE! | #VALUE! | 0 | 0 | 0 | 3496 | 44895 | #N/A | #N/A | #N/A | #N/A | #N/A | #N/A
0 |  | #VALUE! | #VALUE! | 0 | 0 | 0 | 3497 | 44896 | #N/A | #N/A | #N/A | #N/A | #N/A | #N/A
0 |  | #VALUE! | #VALUE! | 0 | 0 | 0 | 3498 | 44897 | #N/A | #N/A | #N/A | #N/A | #N/A | #N/A
0 |  | #VALUE! | #VALUE! | 0 | 0 | 0 | 3499 | 44898 | #N/A | #N/A | #N/A | #N/A | #N/A | #N/A
0 |  | #VALUE! | #VALUE! | 0 | 0 | 0 | 3500 | 44899 | #N/A | #N/A | #N/A | #N/A | #N/A | #N/A
0 |  | #VALUE! | #VALUE! | 0 | 0 | 0 | 3501 | 44900 | #N/A | #N/A | #N/A | #N/A | #N/A | #N/A
0 |  | #VALUE! | #VALUE! | 0 | 0 | 0 | 3502 | 44901 | #N/A | #N/A | #N/A | #N/A | #N/A | #N/A
0 |  | #VALUE! | #VALUE! | 0 | 0 | 0 | 3503 | 44902 | #N/A | #N/A | #N/A | #N/A | #N/A | #N/A
0 |  | #VALUE! | #VALUE! | 0 | 0 | 0 | 3504 | 44903 | #N/A | #N/A | #N/A | #N/A | #N/A | #N/A
0 |  | #VALUE! | #VALUE! | 0 | 0 | 0 | 3505 | 44904 | #N/A | #N/A | #N/A | #N/A | #N/A | #N/A
0 |  | #VALUE! | #VALUE! | 0 | 0 | 0 | 3506 | 44905 | #N/A | #N/A | #N/A | #N/A | #N/A | #N/A
0 |  | #VALUE! | #VALUE! | 0 | 0 | 0 | 3507 | 44906 | #N/A | #N/A | #N/A | #N/A | #N/A | #N/A
0 |  | #VALUE! | #VALUE! | 0 | 0 | 0 | 3508 | 44907 | #N/A | #N/A | #N/A | #N/A | #N/A | #N/A
0 |  | #VALUE! | #VALUE! | 0 | 0 | 0 | 3509 | 44908 | #N/A | #N/A | #N/A | #N/A | #N/A | #N/A
0 |  | #VALUE! | #VALUE! | 0 | 0 | 0 | 3510 | 44909 | #N/A | #N/A | #N/A | #N/A | #N/A | #N/A
0 |  | #VALUE! | #VALUE! | 0 | 0 | 0 | 3511 | 44910 | #N/A | #N/A | #N/A | #N/A | #N/A | #N/A
0 |  | #VALUE! | #VALUE! | 0 | 0 | 0 | 3512 | 44911 | #N/A | #N/A | #N/A | #N/A | #N/A | #N/A
0 |  | #VALUE! | #VALUE! | 0 | 0 | 0 | 3513 | 44912 | #N/A | #N/A | #N/A | #N/A | #N/A | #N/A
0 |  | #VALUE! | #VALUE! | 0 | 0 | 0 | 3514 | 44913 | #N/A | #N/A | #N/A | #N/A | #N/A | #N/A
0 |  | #VALUE! | #VALUE! | 0 | 0 | 0 | 3515 | 44914 | #N/A | #N/A | #N/A | #N/A | #N/A | #N/A
0 |  | #VALUE! | #VALUE! | 0 | 0 | 0 | 3516 | 44915 | #N/A | #N/A | #N/A | #N/A | #N/A | #N/A
0 |  | #VALUE! | #VALUE! | 0 | 0 | 0 | 3517 | 44916 | #N/A | #N/A | #N/A | #N/A | #N/A | #N/A
0 |  | #VALUE! | #VALUE! | 0 | 0 | 0 | 3518 | 44917 | #N/A | #N/A | #N/A | #N/A | #N/A | #N/A
0 |  | #VALUE! | #VALUE! | 0 | 0 | 0 | 3519 | 44918 | #N/A | #N/A | #N/A | #N/A | #N/A | #N/A
0 |  | #VALUE! | #VALUE! | 0 | 0 | 0 | 3520 | 44919 | #N/A | #N/A | #N/A | #N/A | #N/A | #N/A
0 |  | #VALUE! | #VALUE! | 0 | 0 | 0 | 3521 | 44920 | #N/A | #N/A | #N/A | #N/A | #N/A | #N/A
0 |  | #VALUE! | #VALUE! | 0 | 0 | 0 | 3522 | 44921 | #N/A | #N/A | #N/A | #N/A | #N/A | #N/A
0 |  | #VALUE! | #VALUE! | 0 | 0 | 0 | 3523 | 44922 | #N/A | #N/A | #N/A | #N/A | #N/A | #N/A
0 |  | #VALUE! | #VALUE! | 0 | 0 | 0 | 3524 | 44923 | #N/A | #N/A | #N/A | #N/A | #N/A | #N/A
0 |  | #VALUE! | #VALUE! | 0 | 0 | 0 | 3525 | 44924 | #N/A | #N/A | #N/A | #N/A | #N/A | #N/A
0 |  | #VALUE! | #VALUE! | 0 | 0 | 0 | 3526 | 44925 | #N/A | #N/A | #N/A | #N/A | #N/A | #N/A
0 |  | #VALUE! | #VALUE! | 0 | 0 | 0 | 3527 | 44926 | #N/A | #N/A | #N/A | #N/A | #N/A | #N/A
0 |  | #VALUE! | #VALUE! | 0 | 0 | 0 | 3528 | 44927 | #N/A | #N/A | #N/A | #N/A | #N/A | #N/A
0 |  | #VALUE! | #VALUE! | 0 | 0 | 0 | 3529 | 44928 | #N/A | #N/A | #N/A | #N/A | #N/A | #N/A
0 |  | #VALUE! | #VALUE! | 0 | 0 | 0 | 3530 | 44929 | #N/A | #N/A | #N/A | #N/A | #N/A | #N/A
0 |  | #VALUE! | #VALUE! | 0 | 0 | 0 | 3531 | 44930 | #N/A | #N/A | #N/A | #N/A | #N/A | #N/A
0 |  | #VALUE! | #VALUE! | 0 | 0 | 0 | 3532 | 44931 | #N/A | #N/A | #N/A | #N/A | #N/A | #N/A
0 |  | #VALUE! | #VALUE! | 0 | 0 | 0 | 3533 | 44932 | #N/A | #N/A | #N/A | #N/A | #N/A | #N/A
0 |  | #VALUE! | #VALUE! | 0 | 0 | 0 | 3534 | 44933 | #N/A | #N/A | #N/A | #N/A | #N/A | #N/A
0 |  | #VALUE! | #VALUE! | 0 | 0 | 0 | 3535 | 44934 | #N/A | #N/A | #N/A | #N/A | #N/A | #N/A
0 |  | #VALUE! | #VALUE! | 0 | 0 | 0 | 3536 | 44935 | #N/A | #N/A | #N/A | #N/A | #N/A | #N/A
0 |  | #VALUE! | #VALUE! | 0 | 0 | 0 | 3537 | 44936 | #N/A | #N/A | #N/A | #N/A | #N/A | #N/A
0 |  | #VALUE! | #VALUE! | 0 | 0 | 0 | 3538 | 44937 | #N/A | #N/A | #N/A | #N/A | #N/A | #N/A
0 |  | #VALUE! | #VALUE! | 0 | 0 | 0 | 3539 | 44938 | #N/A | #N/A | #N/A | #N/A | #N/A | #N/A
0 |  | #VALUE! | #VALUE! | 0 | 0 | 0 | 3540 | 44939 | #N/A | #N/A | #N/A | #N/A | #N/A | #N/A
0 |  | #VALUE! | #VALUE! | 0 | 0 | 0 | 3541 | 44940 | #N/A | #N/A | #N/A | #N/A | #N/A | #N/A
0 |  | #VALUE! | #VALUE! | 0 | 0 | 0 | 3542 | 44941 | #N/A | #N/A | #N/A | #N/A | #N/A | #N/A
0 |  | #VALUE! | #VALUE! | 0 | 0 | 0 | 3543 | 44942 | #N/A | #N/A | #N/A | #N/A | #N/A | #N/A
0 |  | #VALUE! | #VALUE! | 0 | 0 | 0 | 3544 | 44943 | #N/A | #N/A | #N/A | #N/A | #N/A | #N/A
0 |  | #VALUE! | #VALUE! | 0 | 0 | 0 | 3545 | 44944 | #N/A | #N/A | #N/A | #N/A | #N/A | #N/A
0 |  | #VALUE! | #VALUE! | 0 | 0 | 0 | 3546 | 44945 | #N/A | #N/A | #N/A | #N/A | #N/A | #N/A
0 |  | #VALUE! | #VALUE! | 0 | 0 | 0 | 3547 | 44946 | #N/A | #N/A | #N/A | #N/A | #N/A | #N/A
0 |  | #VALUE! | #VALUE! | 0 | 0 | 0 | 3548 | 44947 | #N/A | #N/A | #N/A | #N/A | #N/A | #N/A
0 |  | #VALUE! | #VALUE! | 0 | 0 | 0 | 3549 | 44948 | #N/A | #N/A | #N/A | #N/A | #N/A | #N/A
0 |  | #VALUE! | #VALUE! | 0 | 0 | 0 | 3550 | 44949 | #N/A | #N/A | #N/A | #N/A | #N/A | #N/A
0 |  | #VALUE! | #VALUE! | 0 | 0 | 0 | 3551 | 44950 | #N/A | #N/A | #N/A | #N/A | #N/A | #N/A
0 |  | #VALUE! | #VALUE! | 0 | 0 | 0 | 3552 | 44951 | #N/A | #N/A | #N/A | #N/A | #N/A | #N/A
0 |  | #VALUE! | #VALUE! | 0 | 0 | 0 | 3553 | 44952 | #N/A | #N/A | #N/A | #N/A | #N/A | #N/A
0 |  | #VALUE! | #VALUE! | 0 | 0 | 0 | 3554 | 44953 | #N/A | #N/A | #N/A | #N/A | #N/A | #N/A
0 |  | #VALUE! | #VALUE! | 0 | 0 | 0 | 3555 | 44954 | #N/A | #N/A | #N/A | #N/A | #N/A | #N/A
0 |  | #VALUE! | #VALUE! | 0 | 0 | 0 | 3556 | 44955 | #N/A | #N/A | #N/A | #N/A | #N/A | #N/A
0 |  | #VALUE! | #VALUE! | 0 | 0 | 0 | 3557 | 44956 | #N/A | #N/A | #N/A | #N/A | #N/A | #N/A
0 |  | #VALUE! | #VALUE! | 0 | 0 | 0 | 3558 | 44957 | #N/A | #N/A | #N/A | #N/A | #N/A | #N/A
0 |  | #VALUE! | #VALUE! | 0 | 0 | 0 | 3559 | 44958 | #N/A | #N/A | #N/A | #N/A | #N/A | #N/A
0 |  | #VALUE! | #VALUE! | 0 | 0 | 0 | 3560 | 44959 | #N/A | #N/A | #N/A | #N/A | #N/A | #N/A
0 |  | #VALUE! | #VALUE! | 0 | 0 | 0 | 3561 | 44960 | #N/A | #N/A | #N/A | #N/A | #N/A | #N/A
0 |  | #VALUE! | #VALUE! | 0 | 0 | 0 | 3562 | 44961 | #N/A | #N/A | #N/A | #N/A | #N/A | #N/A
0 |  | #VALUE! | #VALUE! | 0 | 0 | 0 | 3563 | 44962 | #N/A | #N/A | #N/A | #N/A | #N/A | #N/A
0 |  | #VALUE! | #VALUE! | 0 | 0 | 0 | 3564 | 44963 | #N/A | #N/A | #N/A | #N/A | #N/A | #N/A
0 |  | #VALUE! | #VALUE! | 0 | 0 | 0 | 3565 | 44964 | #N/A | #N/A | #N/A | #N/A | #N/A | #N/A
0 |  | #VALUE! | #VALUE! | 0 | 0 | 0 | 3566 | 44965 | #N/A | #N/A | #N/A | #N/A | #N/A | #N/A
0 |  | #VALUE! | #VALUE! | 0 | 0 | 0 | 3567 | 44966 | #N/A | #N/A | #N/A | #N/A | #N/A | #N/A
0 |  | #VALUE! | #VALUE! | 0 | 0 | 0 | 3568 | 44967 | #N/A | #N/A | #N/A | #N/A | #N/A | #N/A
0 |  | #VALUE! | #VALUE! | 0 | 0 | 0 | 3569 | 44968 | #N/A | #N/A | #N/A | #N/A | #N/A | #N/A
0 |  | #VALUE! | #VALUE! | 0 | 0 | 0 | 3570 | 44969 | #N/A | #N/A | #N/A | #N/A | #N/A | #N/A
0 |  | #VALUE! | #VALUE! | 0 | 0 | 0 | 3571 | 44970 | #N/A | #N/A | #N/A | #N/A | #N/A | #N/A
0 |  | #VALUE! | #VALUE! | 0 | 0 | 0 | 3572 | 44971 | #N/A | #N/A | #N/A | #N/A | #N/A | #N/A
0 |  | #VALUE! | #VALUE! | 0 | 0 | 0 | 3573 | 44972 | #N/A | #N/A | #N/A | #N/A | #N/A | #N/A
0 |  | #VALUE! | #VALUE! | 0 | 0 | 0 | 3574 | 44973 | #N/A | #N/A | #N/A | #N/A | #N/A | #N/A
0 |  | #VALUE! | #VALUE! | 0 | 0 | 0 | 3575 | 44974 | #N/A | #N/A | #N/A | #N/A | #N/A | #N/A
0 |  | #VALUE! | #VALUE! | 0 | 0 | 0 | 3576 | 44975 | #N/A | #N/A | #N/A | #N/A | #N/A | #N/A
0 |  | #VALUE! | #VALUE! | 0 | 0 | 0 | 3577 | 44976 | #N/A | #N/A | #N/A | #N/A | #N/A | #N/A
0 |  | #VALUE! | #VALUE! | 0 | 0 | 0 | 3578 | 44977 | #N/A | #N/A | #N/A | #N/A | #N/A | #N/A
0 |  | #VALUE! | #VALUE! | 0 | 0 | 0 | 3579 | 44978 | #N/A | #N/A | #N/A | #N/A | #N/A | #N/A
0 |  | #VALUE! | #VALUE! | 0 | 0 | 0 | 3580 | 44979 | #N/A | #N/A | #N/A | #N/A | #N/A | #N/A
0 |  | #VALUE! | #VALUE! | 0 | 0 | 0 | 3581 | 44980 | #N/A | #N/A | #N/A | #N/A | #N/A | #N/A
0 |  | #VALUE! | #VALUE! | 0 | 0 | 0 | 3582 | 44981 | #N/A | #N/A | #N/A | #N/A | #N/A | #N/A
0 |  | #VALUE! | #VALUE! | 0 | 0 | 0 | 3583 | 44982 | #N/A | #N/A | #N/A | #N/A | #N/A | #N/A
0 |  | #VALUE! | #VALUE! | 0 | 0 | 0 | 3584 | 44983 | #N/A | #N/A | #N/A | #N/A | #N/A | #N/A
0 |  | #VALUE! | #VALUE! | 0 | 0 | 0 | 3585 | 44984 | #N/A | #N/A | #N/A | #N/A | #N/A | #N/A
0 |  | #VALUE! | #VALUE! | 0 | 0 | 0 | 3586 | 44985 | #N/A | #N/A | #N/A | #N/A | #N/A | #N/A
0 |  | #VALUE! | #VALUE! | 0 | 0 | 0 | 3587 | 44986 | #N/A | #N/A | #N/A | #N/A | #N/A | #N/A
0 |  | #VALUE! | #VALUE! | 0 | 0 | 0 | 3588 | 44987 | #N/A | #N/A | #N/A | #N/A | #N/A | #N/A
0 |  | #VALUE! | #VALUE! | 0 | 0 | 0 | 3589 | 44988 | #N/A | #N/A | #N/A | #N/A | #N/A | #N/A
0 |  | #VALUE! | #VALUE! | 0 | 0 | 0 | 3590 | 44989 | #N/A | #N/A | #N/A | #N/A | #N/A | #N/A
0 |  | #VALUE! | #VALUE! | 0 | 0 | 0 | 3591 | 44990 | #N/A | #N/A | #N/A | #N/A | #N/A | #N/A
0 |  | #VALUE! | #VALUE! | 0 | 0 | 0 | 3592 | 44991 | #N/A | #N/A | #N/A | #N/A | #N/A | #N/A
0 |  | #VALUE! | #VALUE! | 0 | 0 | 0 | 3593 | 44992 | #N/A | #N/A | #N/A | #N/A | #N/A | #N/A
0 |  | #VALUE! | #VALUE! | 0 | 0 | 0 | 3594 | 44993 | #N/A | #N/A | #N/A | #N/A | #N/A | #N/A
0 |  | #VALUE! | #VALUE! | 0 | 0 | 0 | 3595 | 44994 | #N/A | #N/A | #N/A | #N/A | #N/A | #N/A
0 |  | #VALUE! | #VALUE! | 0 | 0 | 0 | 3596 | 44995 | #N/A | #N/A | #N/A | #N/A | #N/A | #N/A
0 |  | #VALUE! | #VALUE! | 0 | 0 | 0 | 3597 | 44996 | #N/A | #N/A | #N/A | #N/A | #N/A | #N/A
0 |  | #VALUE! | #VALUE! | 0 | 0 | 0 | 3598 | 44997 | #N/A | #N/A | #N/A | #N/A | #N/A | #N/A
0 |  | #VALUE! | #VALUE! | 0 | 0 | 0 | 3599 | 44998 | #N/A | #N/A | #N/A | #N/A | #N/A | #N/A
0 |  | #VALUE! | #VALUE! | 0 | 0 | 0 | 3600 | 44999 | #N/A | #N/A | #N/A | #N/A | #N/A | #N/A
0 |  | #VALUE! | #VALUE! | 0 | 0 | 0 | 3601 | 45000 | #N/A | #N/A | #N/A | #N/A | #N/A | #N/A
0 |  | #VALUE! | #VALUE! | 0 | 0 | 0 | 3602 | 45001 | #N/A | #N/A | #N/A | #N/A | #N/A | #N/A
0 |  | #VALUE! | #VALUE! | 0 | 0 | 0 | 3603 | 45002 | #N/A | #N/A | #N/A | #N/A | #N/A | #N/A
0 |  | #VALUE! | #VALUE! | 0 | 0 | 0 | 3604 | 45003 | #N/A | #N/A | #N/A | #N/A | #N/A | #N/A
0 |  | #VALUE! | #VALUE! | 0 | 0 | 0 | 3605 | 45004 | #N/A | #N/A | #N/A | #N/A | #N/A | #N/A
0 |  | #VALUE! | #VALUE! | 0 | 0 | 0 | 3606 | 45005 | #N/A | #N/A | #N/A | #N/A | #N/A | #N/A
0 |  | #VALUE! | #VALUE! | 0 | 0 | 0 | 3607 | 45006 | #N/A | #N/A | #N/A | #N/A | #N/A | #N/A
0 |  | #VALUE! | #VALUE! | 0 | 0 | 0 | 3608 | 45007 | #N/A | #N/A | #N/A | #N/A | #N/A | #N/A
0 |  | #VALUE! | #VALUE! | 0 | 0 | 0 | 3609 | 45008 | #N/A | #N/A | #N/A | #N/A | #N/A | #N/A
0 |  | #VALUE! | #VALUE! | 0 | 0 | 0 | 3610 | 45009 | #N/A | #N/A | #N/A | #N/A | #N/A | #N/A
0 |  | #VALUE! | #VALUE! | 0 | 0 | 0 | 3611 | 45010 | #N/A | #N/A | #N/A | #N/A | #N/A | #N/A
0 |  | #VALUE! | #VALUE! | 0 | 0 | 0 | 3612 | 45011 | #N/A | #N/A | #N/A | #N/A | #N/A | #N/A
0 |  | #VALUE! | #VALUE! | 0 | 0 | 0 | 3613 | 45012 | #N/A | #N/A | #N/A | #N/A | #N/A | #N/A
0 |  | #VALUE! | #VALUE! | 0 | 0 | 0 | 3614 | 45013 | #N/A | #N/A | #N/A | #N/A | #N/A | #N/A
0 |  | #VALUE! | #VALUE! | 0 | 0 | 0 | 3615 | 45014 | #N/A | #N/A | #N/A | #N/A | #N/A | #N/A
0 |  | #VALUE! | #VALUE! | 0 | 0 | 0 | 3616 | 45015 | #N/A | #N/A | #N/A | #N/A | #N/A | #N/A
0 |  | #VALUE! | #VALUE! | 0 | 0 | 0 | 3617 | 45016 | #N/A | #N/A | #N/A | #N/A | #N/A | #N/A
0 |  | #VALUE! | #VALUE! | 0 | 0 | 0 | 3618 | 45017 | #N/A | #N/A | #N/A | #N/A | #N/A | #N/A
0 |  | #VALUE! | #VALUE! | 0 | 0 | 0 | 3619 | 45018 | #N/A | #N/A | #N/A | #N/A | #N/A | #N/A
0 |  | #VALUE! | #VALUE! | 0 | 0 | 0 | 3620 | 45019 | #N/A | #N/A | #N/A | #N/A | #N/A | #N/A
0 |  | #VALUE! | #VALUE! | 0 | 0 | 0 | 3621 | 45020 | #N/A | #N/A | #N/A | #N/A | #N/A | #N/A
0 |  | #VALUE! | #VALUE! | 0 | 0 | 0 | 3622 | 45021 | #N/A | #N/A | #N/A | #N/A | #N/A | #N/A
0 |  | #VALUE! | #VALUE! | 0 | 0 | 0 | 3623 | 45022 | #N/A | #N/A | #N/A | #N/A | #N/A | #N/A
0 |  | #VALUE! | #VALUE! | 0 | 0 | 0 | 3624 | 45023 | #N/A | #N/A | #N/A | #N/A | #N/A | #N/A
0 |  | #VALUE! | #VALUE! | 0 | 0 | 0 | 3625 | 45024 | #N/A | #N/A | #N/A | #N/A | #N/A | #N/A
0 |  | #VALUE! | #VALUE! | 0 | 0 | 0 | 3626 | 45025 | #N/A | #N/A | #N/A | #N/A | #N/A | #N/A
0 |  | #VALUE! | #VALUE! | 0 | 0 | 0 | 3627 | 45026 | #N/A | #N/A | #N/A | #N/A | #N/A | #N/A
0 |  | #VALUE! | #VALUE! | 0 | 0 | 0 | 3628 | 45027 | #N/A | #N/A | #N/A | #N/A | #N/A | #N/A
0 |  | #VALUE! | #VALUE! | 0 | 0 | 0 | 3629 | 45028 | #N/A | #N/A | #N/A | #N/A | #N/A | #N/A
0 |  | #VALUE! | #VALUE! | 0 | 0 | 0 | 3630 | 45029 | #N/A | #N/A | #N/A | #N/A | #N/A | #N/A
0 |  | #VALUE! | #VALUE! | 0 | 0 | 0 | 3631 | 45030 | #N/A | #N/A | #N/A | #N/A | #N/A | #N/A
0 |  | #VALUE! | #VALUE! | 0 | 0 | 0 | 3632 | 45031 | #N/A | #N/A | #N/A | #N/A | #N/A | #N/A
0 |  | #VALUE! | #VALUE! | 0 | 0 | 0 | 3633 | 45032 | #N/A | #N/A | #N/A | #N/A | #N/A | #N/A
0 |  | #VALUE! | #VALUE! | 0 | 0 | 0 | 3634 | 45033 | #N/A | #N/A | #N/A | #N/A | #N/A | #N/A
0 |  | #VALUE! | #VALUE! | 0 | 0 | 0 | 3635 | 45034 | #N/A | #N/A | #N/A | #N/A | #N/A | #N/A
0 |  | #VALUE! | #VALUE! | 0 | 0 | 0 | 3636 | 45035 | #N/A | #N/A | #N/A | #N/A | #N/A | #N/A
0 |  | #VALUE! | #VALUE! | 0 | 0 | 0 | 3637 | 45036 | #N/A | #N/A | #N/A | #N/A | #N/A | #N/A
0 |  | #VALUE! | #VALUE! | 0 | 0 | 0 | 3638 | 45037 | #N/A | #N/A | #N/A | #N/A | #N/A | #N/A
0 |  | #VALUE! | #VALUE! | 0 | 0 | 0 | 3639 | 45038 | #N/A | #N/A | #N/A | #N/A | #N/A | #N/A
0 |  | #VALUE! | #VALUE! | 0 | 0 | 0 | 3640 | 45039 | #N/A | #N/A | #N/A | #N/A | #N/A | #N/A
0 |  | #VALUE! | #VALUE! | 0 | 0 | 0 | 3641 | 45040 | #N/A | #N/A | #N/A | #N/A | #N/A | #N/A
0 |  | #VALUE! | #VALUE! | 0 | 0 | 0 | 3642 | 45041 | #N/A | #N/A | #N/A | #N/A | #N/A | #N/A
0 |  | #VALUE! | #VALUE! | 0 | 0 | 0 | 3643 | 45042 | #N/A | #N/A | #N/A | #N/A | #N/A | #N/A
0 |  | #VALUE! | #VALUE! | 0 | 0 | 0 | 3644 | 45043 | #N/A | #N/A | #N/A | #N/A | #N/A | #N/A
0 |  | #VALUE! | #VALUE! | 0 | 0 | 0 | 3645 | 45044 | #N/A | #N/A | #N/A | #N/A | #N/A | #N/A
0 |  | #VALUE! | #VALUE! | 0 | 0 | 0 | 3646 | 45045 | #N/A | #N/A | #N/A | #N/A | #N/A | #N/A
0 |  | #VALUE! | #VALUE! | 0 | 0 | 0 | 3647 | 45046 | #N/A | #N/A | #N/A | #N/A | #N/A | #N/A
0 |  | #VALUE! | #VALUE! | 0 | 0 | 0 | 3648 | 45047 | #N/A | #N/A | #N/A | #N/A | #N/A | #N/A
0 |  | #VALUE! | #VALUE! | 0 | 0 | 0 | 3649 | 45048 | #N/A | #N/A | #N/A | #N/A | #N/A | #N/A
0 |  | #VALUE! | #VALUE! | 0 | 0 | 0 | 3650 | 45049 | #N/A | #N/A | #N/A | #N/A | #N/A | #N/A
0 |  | #VALUE! | #VALUE! | 0 | 0 | 0 | 3651 | 45050 | #N/A | #N/A | #N/A | #N/A | #N/A | #N/A
0 |  | #VALUE! | #VALUE! | 0 | 0 | 0 | 3652 | 45051 | #N/A | #N/A | #N/A | #N/A | #N/A | #N/A
0 |  | #VALUE! | #VALUE! | 0 | 0 | 0 | 3653 | 45052 | #N/A | #N/A | #N/A | #N/A | #N/A | #N/A
0 |  | #VALUE! | #VALUE! | 0 | 0 | 0 | 3654 | 45053 | #N/A | #N/A | #N/A | #N/A | #N/A | #N/A
0 |  | #VALUE! | #VALUE! | 0 | 0 | 0 | 3655 | 45054 | #N/A | #N/A | #N/A | #N/A | #N/A | #N/A
0 |  | #VALUE! | #VALUE! | 0 | 0 | 0 | 3656 | 45055 | #N/A | #N/A | #N/A | #N/A | #N/A | #N/A
0 |  | #VALUE! | #VALUE! | 0 | 0 | 0 | 3657 | 45056 | #N/A | #N/A | #N/A | #N/A | #N/A | #N/A
0 |  | #VALUE! | #VALUE! | 0 | 0 | 0 | 3658 | 45057 | #N/A | #N/A | #N/A | #N/A | #N/A | #N/A
0 |  | #VALUE! | #VALUE! | 0 | 0 | 0 | 3659 | 45058 | #N/A | #N/A | #N/A | #N/A | #N/A | #N/A
0 |  | #VALUE! | #VALUE! | 0 | 0 | 0 | 3660 | 45059 | #N/A | #N/A | #N/A | #N/A | #N/A | #N/A
0 |  | #VALUE! | #VALUE! | 0 | 0 | 0 | 3661 | 45060 | #N/A | #N/A | #N/A | #N/A | #N/A | #N/A
0 |  | #VALUE! | #VALUE! | 0 | 0 | 0 | 3662 | 45061 | #N/A | #N/A | #N/A | #N/A | #N/A | #N/A
0 |  | #VALUE! | #VALUE! | 0 | 0 | 0 | 3663 | 45062 | #N/A | #N/A | #N/A | #N/A | #N/A | #N/A
0 |  | #VALUE! | #VALUE! | 0 | 0 | 0 | 3664 | 45063 | #N/A | #N/A | #N/A | #N/A | #N/A | #N/A
0 |  | #VALUE! | #VALUE! | 0 | 0 | 0 | 3665 | 45064 | #N/A | #N/A | #N/A | #N/A | #N/A | #N/A
0 |  | #VALUE! | #VALUE! | 0 | 0 | 0 | 3666 | 45065 | #N/A | #N/A | #N/A | #N/A | #N/A | #N/A
0 |  | #VALUE! | #VALUE! | 0 | 0 | 0 | 3667 | 45066 | #N/A | #N/A | #N/A | #N/A | #N/A | #N/A
0 |  | #VALUE! | #VALUE! | 0 | 0 | 0 | 3668 | 45067 | #N/A | #N/A | #N/A | #N/A | #N/A | #N/A
0 |  | #VALUE! | #VALUE! | 0 | 0 | 0 | 3669 | 45068 | #N/A | #N/A | #N/A | #N/A | #N/A | #N/A
0 |  | #VALUE! | #VALUE! | 0 | 0 | 0 | 3670 | 45069 | #N/A | #N/A | #N/A | #N/A | #N/A | #N/A
0 |  | #VALUE! | #VALUE! | 0 | 0 | 0 | 3671 | 45070 | #N/A | #N/A | #N/A | #N/A | #N/A | #N/A
0 |  | #VALUE! | #VALUE! | 0 | 0 | 0 | 3672 | 45071 | #N/A | #N/A | #N/A | #N/A | #N/A | #N/A
0 |  | #VALUE! | #VALUE! | 0 | 0 | 0 | 3673 | 45072 | #N/A | #N/A | #N/A | #N/A | #N/A | #N/A
0 |  | #VALUE! | #VALUE! | 0 | 0 | 0 | 3674 | 45073 | #N/A | #N/A | #N/A | #N/A | #N/A | #N/A
0 |  | #VALUE! | #VALUE! | 0 | 0 | 0 | 3675 | 45074 | #N/A | #N/A | #N/A | #N/A | #N/A | #N/A
0 |  | #VALUE! | #VALUE! | 0 | 0 | 0 | 3676 | 45075 | #N/A | #N/A | #N/A | #N/A | #N/A | #N/A
0 |  | #VALUE! | #VALUE! | 0 | 0 | 0 | 3677 | 45076 | #N/A | #N/A | #N/A | #N/A | #N/A | #N/A
0 |  | #VALUE! | #VALUE! | 0 | 0 | 0 | 3678 | 45077 | #N/A | #N/A | #N/A | #N/A | #N/A | #N/A
0 |  | #VALUE! | #VALUE! | 0 | 0 | 0 | 3679 | 45078 | #N/A | #N/A | #N/A | #N/A | #N/A | #N/A
0 |  | #VALUE! | #VALUE! | 0 | 0 | 0 | 3680 | 45079 | #N/A | #N/A | #N/A | #N/A | #N/A | #N/A
0 |  | #VALUE! | #VALUE! | 0 | 0 | 0 | 3681 | 45080 | #N/A | #N/A | #N/A | #N/A | #N/A | #N/A
0 |  | #VALUE! | #VALUE! | 0 | 0 | 0 | 3682 | 45081 | #N/A | #N/A | #N/A | #N/A | #N/A | #N/A
0 |  | #VALUE! | #VALUE! | 0 | 0 | 0 | 3683 | 45082 | #N/A | #N/A | #N/A | #N/A | #N/A | #N/A
0 |  | #VALUE! | #VALUE! | 0 | 0 | 0 | 3684 | 45083 | #N/A | #N/A | #N/A | #N/A | #N/A | #N/A
0 |  | #VALUE! | #VALUE! | 0 | 0 | 0 | 3685 | 45084 | #N/A | #N/A | #N/A | #N/A | #N/A | #N/A
0 |  | #VALUE! | #VALUE! | 0 | 0 | 0 | 3686 | 45085 | #N/A | #N/A | #N/A | #N/A | #N/A | #N/A
0 |  | #VALUE! | #VALUE! | 0 | 0 | 0 | 3687 | 45086 | #N/A | #N/A | #N/A | #N/A | #N/A | #N/A
0 |  | #VALUE! | #VALUE! | 0 | 0 | 0 | 3688 | 45087 | #N/A | #N/A | #N/A | #N/A | #N/A | #N/A
0 |  | #VALUE! | #VALUE! | 0 | 0 | 0 | 3689 | 45088 | #N/A | #N/A | #N/A | #N/A | #N/A | #N/A
0 |  | #VALUE! | #VALUE! | 0 | 0 | 0 | 3690 | 45089 | #N/A | #N/A | #N/A | #N/A | #N/A | #N/A
0 |  | #VALUE! | #VALUE! | 0 | 0 | 0 | 3691 | 45090 | #N/A | #N/A | #N/A | #N/A | #N/A | #N/A
0 |  | #VALUE! | #VALUE! | 0 | 0 | 0 | 3692 | 45091 | #N/A | #N/A | #N/A | #N/A | #N/A | #N/A
0 |  | #VALUE! | #VALUE! | 0 | 0 | 0 | 3693 | 45092 | #N/A | #N/A | #N/A | #N/A | #N/A | #N/A
0 |  | #VALUE! | #VALUE! | 0 | 0 | 0 | 3694 | 45093 | #N/A | #N/A | #N/A | #N/A | #N/A | #N/A
0 |  | #VALUE! | #VALUE! | 0 | 0 | 0 | 3695 | 45094 | #N/A | #N/A | #N/A | #N/A | #N/A | #N/A
0 |  | #VALUE! | #VALUE! | 0 | 0 | 0 | 3696 | 45095 | #N/A | #N/A | #N/A | #N/A | #N/A | #N/A
0 |  | #VALUE! | #VALUE! | 0 | 0 | 0 | 3697 | 45096 | #N/A | #N/A | #N/A | #N/A | #N/A | #N/A
0 |  | #VALUE! | #VALUE! | 0 | 0 | 0 | 3698 | 45097 | #N/A | #N/A | #N/A | #N/A | #N/A | #N/A
0 |  | #VALUE! | #VALUE! | 0 | 0 | 0 | 3699 | 45098 | #N/A | #N/A | #N/A | #N/A | #N/A | #N/A
0 |  | #VALUE! | #VALUE! | 0 | 0 | 0 | 3700 | 45099 | #N/A | #N/A | #N/A | #N/A | #N/A | #N/A
0 |  | #VALUE! | #VALUE! | 0 | 0 | 0 | 3701 | 45100 | #N/A | #N/A | #N/A | #N/A | #N/A | #N/A
0 |  | #VALUE! | #VALUE! | 0 | 0 | 0 | 3702 | 45101 | #N/A | #N/A | #N/A | #N/A | #N/A | #N/A
0 |  | #VALUE! | #VALUE! | 0 | 0 | 0 | 3703 | 45102 | #N/A | #N/A | #N/A | #N/A | #N/A | #N/A
0 |  | #VALUE! | #VALUE! | 0 | 0 | 0 | 3704 | 45103 | #N/A | #N/A | #N/A | #N/A | #N/A | #N/A
0 |  | #VALUE! | #VALUE! | 0 | 0 | 0 | 3705 | 45104 | #N/A | #N/A | #N/A | #N/A | #N/A | #N/A
0 |  | #VALUE! | #VALUE! | 0 | 0 | 0 | 3706 | 45105 | #N/A | #N/A | #N/A | #N/A | #N/A | #N/A
0 |  | #VALUE! | #VALUE! | 0 | 0 | 0 | 3707 | 45106 | #N/A | #N/A | #N/A | #N/A | #N/A | #N/A
0 |  | #VALUE! | #VALUE! | 0 | 0 | 0 | 3708 | 45107 | #N/A | #N/A | #N/A | #N/A | #N/A | #N/A
0 |  | #VALUE! | #VALUE! | 0 | 0 | 0 | 3709 | 45108 | #N/A | #N/A | #N/A | #N/A | #N/A | #N/A
0 |  | #VALUE! | #VALUE! | 0 | 0 | 0 | 3710 | 45109 | #N/A | #N/A | #N/A | #N/A | #N/A | #N/A
0 |  | #VALUE! | #VALUE! | 0 | 0 | 0 | 3711 | 45110 | #N/A | #N/A | #N/A | #N/A | #N/A | #N/A
0 |  | #VALUE! | #VALUE! | 0 | 0 | 0 | 3712 | 45111 | #N/A | #N/A | #N/A | #N/A | #N/A | #N/A
0 |  | #VALUE! | #VALUE! | 0 | 0 | 0 | 3713 | 45112 | #N/A | #N/A | #N/A | #N/A | #N/A | #N/A
0 |  | #VALUE! | #VALUE! | 0 | 0 | 0 | 3714 | 45113 | #N/A | #N/A | #N/A | #N/A | #N/A | #N/A
0 |  | #VALUE! | #VALUE! | 0 | 0 | 0 | 3715 | 45114 | #N/A | #N/A | #N/A | #N/A | #N/A | #N/A
0 |  | #VALUE! | #VALUE! | 0 | 0 | 0 | 3716 | 45115 | #N/A | #N/A | #N/A | #N/A | #N/A | #N/A
0 |  | #VALUE! | #VALUE! | 0 | 0 | 0 | 3717 | 45116 | #N/A | #N/A | #N/A | #N/A | #N/A | #N/A
0 |  | #VALUE! | #VALUE! | 0 | 0 | 0 | 3718 | 45117 | #N/A | #N/A | #N/A | #N/A | #N/A | #N/A
0 |  | #VALUE! | #VALUE! | 0 | 0 | 0 | 3719 | 45118 | #N/A | #N/A | #N/A | #N/A | #N/A | #N/A
0 |  | #VALUE! | #VALUE! | 0 | 0 | 0 | 3720 | 45119 | #N/A | #N/A | #N/A | #N/A | #N/A | #N/A
0 |  | #VALUE! | #VALUE! | 0 | 0 | 0 | 3721 | 45120 | #N/A | #N/A | #N/A | #N/A | #N/A | #N/A
0 |  | #VALUE! | #VALUE! | 0 | 0 | 0 | 3722 | 45121 | #N/A | #N/A | #N/A | #N/A | #N/A | #N/A
0 |  | #VALUE! | #VALUE! | 0 | 0 | 0 | 3723 | 45122 | #N/A | #N/A | #N/A | #N/A | #N/A | #N/A
0 |  | #VALUE! | #VALUE! | 0 | 0 | 0 | 3724 | 45123 | #N/A | #N/A | #N/A | #N/A | #N/A | #N/A
0 |  | #VALUE! | #VALUE! | 0 | 0 | 0 | 3725 | 45124 | #N/A | #N/A | #N/A | #N/A | #N/A | #N/A
0 |  | #VALUE! | #VALUE! | 0 | 0 | 0 | 3726 | 45125 | #N/A | #N/A | #N/A | #N/A | #N/A | #N/A
0 |  | #VALUE! | #VALUE! | 0 | 0 | 0 | 3727 | 45126 | #N/A | #N/A | #N/A | #N/A | #N/A | #N/A
0 |  | #VALUE! | #VALUE! | 0 | 0 | 0 | 3728 | 45127 | #N/A | #N/A | #N/A | #N/A | #N/A | #N/A
0 |  | #VALUE! | #VALUE! | 0 | 0 | 0 | 3729 | 45128 | #N/A | #N/A | #N/A | #N/A | #N/A | #N/A
0 |  | #VALUE! | #VALUE! | 0 | 0 | 0 | 3730 | 45129 | #N/A | #N/A | #N/A | #N/A | #N/A | #N/A
0 |  | #VALUE! | #VALUE! | 0 | 0 | 0 | 3731 | 45130 | #N/A | #N/A | #N/A | #N/A | #N/A | #N/A
0 |  | #VALUE! | #VALUE! | 0 | 0 | 0 | 3732 | 45131 | #N/A | #N/A | #N/A | #N/A | #N/A | #N/A
0 |  | #VALUE! | #VALUE! | 0 | 0 | 0 | 3733 | 45132 | #N/A | #N/A | #N/A | #N/A | #N/A | #N/A
0 |  | #VALUE! | #VALUE! | 0 | 0 | 0 | 3734 | 45133 | #N/A | #N/A | #N/A | #N/A | #N/A | #N/A
0 |  | #VALUE! | #VALUE! | 0 | 0 | 0 | 3735 | 45134 | #N/A | #N/A | #N/A | #N/A | #N/A | #N/A
0 |  | #VALUE! | #VALUE! | 0 | 0 | 0 | 3736 | 45135 | #N/A | #N/A | #N/A | #N/A | #N/A | #N/A
0 |  | #VALUE! | #VALUE! | 0 | 0 | 0 | 3737 | 45136 | #N/A | #N/A | #N/A | #N/A | #N/A | #N/A
0 |  | #VALUE! | #VALUE! | 0 | 0 | 0 | 3738 | 45137 | #N/A | #N/A | #N/A | #N/A | #N/A | #N/A
0 |  | #VALUE! | #VALUE! | 0 | 0 | 0 | 3739 | 45138 | #N/A | #N/A | #N/A | #N/A | #N/A | #N/A
0 |  | #VALUE! | #VALUE! | 0 | 0 | 0 | 3740 | 45139 | #N/A | #N/A | #N/A | #N/A | #N/A | #N/A
0 |  | #VALUE! | #VALUE! | 0 | 0 | 0 | 3741 | 45140 | #N/A | #N/A | #N/A | #N/A | #N/A | #N/A
0 |  | #VALUE! | #VALUE! | 0 | 0 | 0 | 3742 | 45141 | #N/A | #N/A | #N/A | #N/A | #N/A | #N/A
0 |  | #VALUE! | #VALUE! | 0 | 0 | 0 | 3743 | 45142 | #N/A | #N/A | #N/A | #N/A | #N/A | #N/A
0 |  | #VALUE! | #VALUE! | 0 | 0 | 0 | 3744 | 45143 | #N/A | #N/A | #N/A | #N/A | #N/A | #N/A
0 |  | #VALUE! | #VALUE! | 0 | 0 | 0 | 3745 | 45144 | #N/A | #N/A | #N/A | #N/A | #N/A | #N/A
0 |  | #VALUE! | #VALUE! | 0 | 0 | 0 | 3746 | 45145 | #N/A | #N/A | #N/A | #N/A | #N/A | #N/A
0 |  | #VALUE! | #VALUE! | 0 | 0 | 0 | 3747 | 45146 | #N/A | #N/A | #N/A | #N/A | #N/A | #N/A
0 |  | #VALUE! | #VALUE! | 0 | 0 | 0 | 3748 | 45147 | #N/A | #N/A | #N/A | #N/A | #N/A | #N/A
0 |  | #VALUE! | #VALUE! | 0 | 0 | 0 | 3749 | 45148 | #N/A | #N/A | #N/A | #N/A | #N/A | #N/A
0 |  | #VALUE! | #VALUE! | 0 | 0 | 0 | 3750 | 45149 | #N/A | #N/A | #N/A | #N/A | #N/A | #N/A
0 |  | #VALUE! | #VALUE! | 0 | 0 | 0 | 3751 | 45150 | #N/A | #N/A | #N/A | #N/A | #N/A | #N/A
0 |  | #VALUE! | #VALUE! | 0 | 0 | 0 | 3752 | 45151 | #N/A | #N/A | #N/A | #N/A | #N/A | #N/A
0 |  | #VALUE! | #VALUE! | 0 | 0 | 0 | 3753 | 45152 | #N/A | #N/A | #N/A | #N/A | #N/A | #N/A
0 |  | #VALUE! | #VALUE! | 0 | 0 | 0 | 3754 | 45153 | #N/A | #N/A | #N/A | #N/A | #N/A | #N/A
0 |  | #VALUE! | #VALUE! | 0 | 0 | 0 | 3755 | 45154 | #N/A | #N/A | #N/A | #N/A | #N/A | #N/A
0 |  | #VALUE! | #VALUE! | 0 | 0 | 0 | 3756 | 45155 | #N/A | #N/A | #N/A | #N/A | #N/A | #N/A
0 |  | #VALUE! | #VALUE! | 0 | 0 | 0 | 3757 | 45156 | #N/A | #N/A | #N/A | #N/A | #N/A | #N/A
0 |  | #VALUE! | #VALUE! | 0 | 0 | 0 | 3758 | 45157 | #N/A | #N/A | #N/A | #N/A | #N/A | #N/A
0 |  | #VALUE! | #VALUE! | 0 | 0 | 0 | 3759 | 45158 | #N/A | #N/A | #N/A | #N/A | #N/A | #N/A
0 |  | #VALUE! | #VALUE! | 0 | 0 | 0 | 3760 | 45159 | #N/A | #N/A | #N/A | #N/A | #N/A | #N/A
0 |  | #VALUE! | #VALUE! | 0 | 0 | 0 | 3761 | 45160 | #N/A | #N/A | #N/A | #N/A | #N/A | #N/A
0 |  | #VALUE! | #VALUE! | 0 | 0 | 0 | 3762 | 45161 | #N/A | #N/A | #N/A | #N/A | #N/A | #N/A
0 |  | #VALUE! | #VALUE! | 0 | 0 | 0 | 3763 | 45162 | #N/A | #N/A | #N/A | #N/A | #N/A | #N/A
0 |  | #VALUE! | #VALUE! | 0 | 0 | 0 | 3764 | 45163 | #N/A | #N/A | #N/A | #N/A | #N/A | #N/A
0 |  | #VALUE! | #VALUE! | 0 | 0 | 0 | 3765 | 45164 | #N/A | #N/A | #N/A | #N/A | #N/A | #N/A
0 |  | #VALUE! | #VALUE! | 0 | 0 | 0 | 3766 | 45165 | #N/A | #N/A | #N/A | #N/A | #N/A | #N/A
0 |  | #VALUE! | #VALUE! | 0 | 0 | 0 | 3767 | 45166 | #N/A | #N/A | #N/A | #N/A | #N/A | #N/A
0 |  | #VALUE! | #VALUE! | 0 | 0 | 0 | 3768 | 45167 | #N/A | #N/A | #N/A | #N/A | #N/A | #N/A
0 |  | #VALUE! | #VALUE! | 0 | 0 | 0 | 3769 | 45168 | #N/A | #N/A | #N/A | #N/A | #N/A | #N/A
0 |  | #VALUE! | #VALUE! | 0 | 0 | 0 | 3770 | 45169 | #N/A | #N/A | #N/A | #N/A | #N/A | #N/A
0 |  | #VALUE! | #VALUE! | 0 | 0 | 0 | 3771 | 45170 | #N/A | #N/A | #N/A | #N/A | #N/A | #N/A
0 |  | #VALUE! | #VALUE! | 0 | 0 | 0 | 3772 | 45171 | #N/A | #N/A | #N/A | #N/A | #N/A | #N/A
0 |  | #VALUE! | #VALUE! | 0 | 0 | 0 | 3773 | 45172 | #N/A | #N/A | #N/A | #N/A | #N/A | #N/A
0 |  | #VALUE! | #VALUE! | 0 | 0 | 0 | 3774 | 45173 | #N/A | #N/A | #N/A | #N/A | #N/A | #N/A
0 |  | #VALUE! | #VALUE! | 0 | 0 | 0 | 3775 | 45174 | #N/A | #N/A | #N/A | #N/A | #N/A | #N/A
0 |  | #VALUE! | #VALUE! | 0 | 0 | 0 | 3776 | 45175 | #N/A | #N/A | #N/A | #N/A | #N/A | #N/A
0 |  | #VALUE! | #VALUE! | 0 | 0 | 0 | 3777 | 45176 | #N/A | #N/A | #N/A | #N/A | #N/A | #N/A
0 |  | #VALUE! | #VALUE! | 0 | 0 | 0 | 3778 | 45177 | #N/A | #N/A | #N/A | #N/A | #N/A | #N/A
0 |  | #VALUE! | #VALUE! | 0 | 0 | 0 | 3779 | 45178 | #N/A | #N/A | #N/A | #N/A | #N/A | #N/A
0 |  | #VALUE! | #VALUE! | 0 | 0 | 0 | 3780 | 45179 | #N/A | #N/A | #N/A | #N/A | #N/A | #N/A
0 |  | #VALUE! | #VALUE! | 0 | 0 | 0 | 3781 | 45180 | #N/A | #N/A | #N/A | #N/A | #N/A | #N/A
0 |  | #VALUE! | #VALUE! | 0 | 0 | 0 | 3782 | 45181 | #N/A | #N/A | #N/A | #N/A | #N/A | #N/A
0 |  | #VALUE! | #VALUE! | 0 | 0 | 0 | 3783 | 45182 | #N/A | #N/A | #N/A | #N/A | #N/A | #N/A
0 |  | #VALUE! | #VALUE! | 0 | 0 | 0 | 3784 | 45183 | #N/A | #N/A | #N/A | #N/A | #N/A | #N/A
0 |  | #VALUE! | #VALUE! | 0 | 0 | 0 | 3785 | 45184 | #N/A | #N/A | #N/A | #N/A | #N/A | #N/A
0 |  | #VALUE! | #VALUE! | 0 | 0 | 0 | 3786 | 45185 | #N/A | #N/A | #N/A | #N/A | #N/A | #N/A
0 |  | #VALUE! | #VALUE! | 0 | 0 | 0 | 3787 | 45186 | #N/A | #N/A | #N/A | #N/A | #N/A | #N/A
0 |  | #VALUE! | #VALUE! | 0 | 0 | 0 | 3788 | 45187 | #N/A | #N/A | #N/A | #N/A | #N/A | #N/A
0 |  | #VALUE! | #VALUE! | 0 | 0 | 0 | 3789 | 45188 | #N/A | #N/A | #N/A | #N/A | #N/A | #N/A
0 |  | #VALUE! | #VALUE! | 0 | 0 | 0 | 3790 | 45189 | #N/A | #N/A | #N/A | #N/A | #N/A | #N/A
0 |  | #VALUE! | #VALUE! | 0 | 0 | 0 | 3791 | 45190 | #N/A | #N/A | #N/A | #N/A | #N/A | #N/A
0 |  | #VALUE! | #VALUE! | 0 | 0 | 0 | 3792 | 45191 | #N/A | #N/A | #N/A | #N/A | #N/A | #N/A
0 |  | #VALUE! | #VALUE! | 0 | 0 | 0 | 3793 | 45192 | #N/A | #N/A | #N/A | #N/A | #N/A | #N/A
0 |  | #VALUE! | #VALUE! | 0 | 0 | 0 | 3794 | 45193 | #N/A | #N/A | #N/A | #N/A | #N/A | #N/A
0 |  | #VALUE! | #VALUE! | 0 | 0 | 0 | 3795 | 45194 | #N/A | #N/A | #N/A | #N/A | #N/A | #N/A
0 |  | #VALUE! | #VALUE! | 0 | 0 | 0 | 3796 | 45195 | #N/A | #N/A | #N/A | #N/A | #N/A | #N/A
0 |  | #VALUE! | #VALUE! | 0 | 0 | 0 | 3797 | 45196 | #N/A | #N/A | #N/A | #N/A | #N/A | #N/A
0 |  | #VALUE! | #VALUE! | 0 | 0 | 0 | 3798 | 45197 | #N/A | #N/A | #N/A | #N/A | #N/A | #N/A
0 |  | #VALUE! | #VALUE! | 0 | 0 | 0 | 3799 | 45198 | #N/A | #N/A | #N/A | #N/A | #N/A | #N/A
0 |  | #VALUE! | #VALUE! | 0 | 0 | 0 | 3800 | 45199 | #N/A | #N/A | #N/A | #N/A | #N/A | #N/A
0 |  | #VALUE! | #VALUE! | 0 | 0 | 0 | 3801 | 45200 | #N/A | #N/A | #N/A | #N/A | #N/A | #N/A
0 |  | #VALUE! | #VALUE! | 0 | 0 | 0 | 3802 | 45201 | #N/A | #N/A | #N/A | #N/A | #N/A | #N/A
0 |  | #VALUE! | #VALUE! | 0 | 0 | 0 | 3803 | 45202 | #N/A | #N/A | #N/A | #N/A | #N/A | #N/A
0 |  | #VALUE! | #VALUE! | 0 | 0 | 0 | 3804 | 45203 | #N/A | #N/A | #N/A | #N/A | #N/A | #N/A
0 |  | #VALUE! | #VALUE! | 0 | 0 | 0 | 3805 | 45204 | #N/A | #N/A | #N/A | #N/A | #N/A | #N/A
0 |  | #VALUE! | #VALUE! | 0 | 0 | 0 | 3806 | 45205 | #N/A | #N/A | #N/A | #N/A | #N/A | #N/A
0 |  | #VALUE! | #VALUE! | 0 | 0 | 0 | 3807 | 45206 | #N/A | #N/A | #N/A | #N/A | #N/A | #N/A
0 |  | #VALUE! | #VALUE! | 0 | 0 | 0 | 3808 | 45207 | #N/A | #N/A | #N/A | #N/A | #N/A | #N/A
0 |  | #VALUE! | #VALUE! | 0 | 0 | 0 | 3809 | 45208 | #N/A | #N/A | #N/A | #N/A | #N/A | #N/A
0 |  | #VALUE! | #VALUE! | 0 | 0 | 0 | 3810 | 45209 | #N/A | #N/A | #N/A | #N/A | #N/A | #N/A
0 |  | #VALUE! | #VALUE! | 0 | 0 | 0 | 3811 | 45210 | #N/A | #N/A | #N/A | #N/A | #N/A | #N/A
0 |  | #VALUE! | #VALUE! | 0 | 0 | 0 | 3812 | 45211 | #N/A | #N/A | #N/A | #N/A | #N/A | #N/A
0 |  | #VALUE! | #VALUE! | 0 | 0 | 0 | 3813 | 45212 | #N/A | #N/A | #N/A | #N/A | #N/A | #N/A
0 |  | #VALUE! | #VALUE! | 0 | 0 | 0 | 3814 | 45213 | #N/A | #N/A | #N/A | #N/A | #N/A | #N/A
0 |  | #VALUE! | #VALUE! | 0 | 0 | 0 | 3815 | 45214 | #N/A | #N/A | #N/A | #N/A | #N/A | #N/A
0 |  | #VALUE! | #VALUE! | 0 | 0 | 0 | 3816 | 45215 | #N/A | #N/A | #N/A | #N/A | #N/A | #N/A
0 |  | #VALUE! | #VALUE! | 0 | 0 | 0 | 3817 | 45216 | #N/A | #N/A | #N/A | #N/A | #N/A | #N/A
0 |  | #VALUE! | #VALUE! | 0 | 0 | 0 | 3818 | 45217 | #N/A | #N/A | #N/A | #N/A | #N/A | #N/A
0 |  | #VALUE! | #VALUE! | 0 | 0 | 0 | 3819 | 45218 | #N/A | #N/A | #N/A | #N/A | #N/A | #N/A
0 |  | #VALUE! | #VALUE! | 0 | 0 | 0 | 3820 | 45219 | #N/A | #N/A | #N/A | #N/A | #N/A | #N/A
0 |  | #VALUE! | #VALUE! | 0 | 0 | 0 | 3821 | 45220 | #N/A | #N/A | #N/A | #N/A | #N/A | #N/A
0 |  | #VALUE! | #VALUE! | 0 | 0 | 0 | 3822 | 45221 | #N/A | #N/A | #N/A | #N/A | #N/A | #N/A
0 |  | #VALUE! | #VALUE! | 0 | 0 | 0 | 3823 | 45222 | #N/A | #N/A | #N/A | #N/A | #N/A | #N/A
0 |  | #VALUE! | #VALUE! | 0 | 0 | 0 | 3824 | 45223 | #N/A | #N/A | #N/A | #N/A | #N/A | #N/A
0 |  | #VALUE! | #VALUE! | 0 | 0 | 0 | 3825 | 45224 | #N/A | #N/A | #N/A | #N/A | #N/A | #N/A
0 |  | #VALUE! | #VALUE! | 0 | 0 | 0 | 3826 | 45225 | #N/A | #N/A | #N/A | #N/A | #N/A | #N/A
0 |  | #VALUE! | #VALUE! | 0 | 0 | 0 | 3827 | 45226 | #N/A | #N/A | #N/A | #N/A | #N/A | #N/A
0 |  | #VALUE! | #VALUE! | 0 | 0 | 0 | 3828 | 45227 | #N/A | #N/A | #N/A | #N/A | #N/A | #N/A
0 |  | #VALUE! | #VALUE! | 0 | 0 | 0 | 3829 | 45228 | #N/A | #N/A | #N/A | #N/A | #N/A | #N/A
0 |  | #VALUE! | #VALUE! | 0 | 0 | 0 | 3830 | 45229 | #N/A | #N/A | #N/A | #N/A | #N/A | #N/A
0 |  | #VALUE! | #VALUE! | 0 | 0 | 0 | 3831 | 45230 | #N/A | #N/A | #N/A | #N/A | #N/A | #N/A
0 |  | #VALUE! | #VALUE! | 0 | 0 | 0 | 3832 | 45231 | #N/A | #N/A | #N/A | #N/A | #N/A | #N/A
0 |  | #VALUE! | #VALUE! | 0 | 0 | 0 | 3833 | 45232 | #N/A | #N/A | #N/A | #N/A | #N/A | #N/A
0 |  | #VALUE! | #VALUE! | 0 | 0 | 0 | 3834 | 45233 | #N/A | #N/A | #N/A | #N/A | #N/A | #N/A
0 |  | #VALUE! | #VALUE! | 0 | 0 | 0 | 3835 | 45234 | #N/A | #N/A | #N/A | #N/A | #N/A | #N/A
0 |  | #VALUE! | #VALUE! | 0 | 0 | 0 | 3836 | 45235 | #N/A | #N/A | #N/A | #N/A | #N/A | #N/A
0 |  | #VALUE! | #VALUE! | 0 | 0 | 0 | 3837 | 45236 | #N/A | #N/A | #N/A | #N/A | #N/A | #N/A
0 |  | #VALUE! | #VALUE! | 0 | 0 | 0 | 3838 | 45237 | #N/A | #N/A | #N/A | #N/A | #N/A | #N/A
0 |  | #VALUE! | #VALUE! | 0 | 0 | 0 | 3839 | 45238 | #N/A | #N/A | #N/A | #N/A | #N/A | #N/A
0 |  | #VALUE! | #VALUE! | 0 | 0 | 0 | 3840 | 45239 | #N/A | #N/A | #N/A | #N/A | #N/A | #N/A
0 |  | #VALUE! | #VALUE! | 0 | 0 | 0 | 3841 | 45240 | #N/A | #N/A | #N/A | #N/A | #N/A | #N/A
0 |  | #VALUE! | #VALUE! | 0 | 0 | 0 | 3842 | 45241 | #N/A | #N/A | #N/A | #N/A | #N/A | #N/A
0 |  | #VALUE! | #VALUE! | 0 | 0 | 0 | 3843 | 45242 | #N/A | #N/A | #N/A | #N/A | #N/A | #N/A
0 |  | #VALUE! | #VALUE! | 0 | 0 | 0 | 3844 | 45243 | #N/A | #N/A | #N/A | #N/A | #N/A | #N/A
0 |  | #VALUE! | #VALUE! | 0 | 0 | 0 | 3845 | 45244 | #N/A | #N/A | #N/A | #N/A | #N/A | #N/A
0 |  | #VALUE! | #VALUE! | 0 | 0 | 0 | 3846 | 45245 | #N/A | #N/A | #N/A | #N/A | #N/A | #N/A
0 |  | #VALUE! | #VALUE! | 0 | 0 | 0 | 3847 | 45246 | #N/A | #N/A | #N/A | #N/A | #N/A | #N/A
0 |  | #VALUE! | #VALUE! | 0 | 0 | 0 | 3848 | 45247 | #N/A | #N/A | #N/A | #N/A | #N/A | #N/A
0 |  | #VALUE! | #VALUE! | 0 | 0 | 0 | 3849 | 45248 | #N/A | #N/A | #N/A | #N/A | #N/A | #N/A
0 |  | #VALUE! | #VALUE! | 0 | 0 | 0 | 3850 | 45249 | #N/A | #N/A | #N/A | #N/A | #N/A | #N/A
0 |  | #VALUE! | #VALUE! | 0 | 0 | 0 | 3851 | 45250 | #N/A | #N/A | #N/A | #N/A | #N/A | #N/A
0 |  | #VALUE! | #VALUE! | 0 | 0 | 0 | 3852 | 45251 | #N/A | #N/A | #N/A | #N/A | #N/A | #N/A
0 |  | #VALUE! | #VALUE! | 0 | 0 | 0 | 3853 | 45252 | #N/A | #N/A | #N/A | #N/A | #N/A | #N/A
0 |  | #VALUE! | #VALUE! | 0 | 0 | 0 | 3854 | 45253 | #N/A | #N/A | #N/A | #N/A | #N/A | #N/A
0 |  | #VALUE! | #VALUE! | 0 | 0 | 0 | 3855 | 45254 | #N/A | #N/A | #N/A | #N/A | #N/A | #N/A
0 |  | #VALUE! | #VALUE! | 0 | 0 | 0 | 3856 | 45255 | #N/A | #N/A | #N/A | #N/A | #N/A | #N/A
0 |  | #VALUE! | #VALUE! | 0 | 0 | 0 | 3857 | 45256 | #N/A | #N/A | #N/A | #N/A | #N/A | #N/A
0 |  | #VALUE! | #VALUE! | 0 | 0 | 0 | 3858 | 45257 | #N/A | #N/A | #N/A | #N/A | #N/A | #N/A
0 |  | #VALUE! | #VALUE! | 0 | 0 | 0 | 3859 | 45258 | #N/A | #N/A | #N/A | #N/A | #N/A | #N/A
0 |  | #VALUE! | #VALUE! | 0 | 0 | 0 | 3860 | 45259 | #N/A | #N/A | #N/A | #N/A | #N/A | #N/A
0 |  | #VALUE! | #VALUE! | 0 | 0 | 0 | 3861 | 45260 | #N/A | #N/A | #N/A | #N/A | #N/A | #N/A
0 |  | #VALUE! | #VALUE! | 0 | 0 | 0 | 3862 | 45261 | #N/A | #N/A | #N/A | #N/A | #N/A | #N/A
0 |  | #VALUE! | #VALUE! | 0 | 0 | 0 | 3863 | 45262 | #N/A | #N/A | #N/A | #N/A | #N/A | #N/A
0 |  | #VALUE! | #VALUE! | 0 | 0 | 0 | 3864 | 45263 | #N/A | #N/A | #N/A | #N/A | #N/A | #N/A
0 |  | #VALUE! | #VALUE! | 0 | 0 | 0 | 3865 | 45264 | #N/A | #N/A | #N/A | #N/A | #N/A | #N/A
0 |  | #VALUE! | #VALUE! | 0 | 0 | 0 | 3866 | 45265 | #N/A | #N/A | #N/A | #N/A | #N/A | #N/A
0 |  | #VALUE! | #VALUE! | 0 | 0 | 0 | 3867 | 45266 | #N/A | #N/A | #N/A | #N/A | #N/A | #N/A
0 |  | #VALUE! | #VALUE! | 0 | 0 | 0 | 3868 | 45267 | #N/A | #N/A | #N/A | #N/A | #N/A | #N/A
0 |  | #VALUE! | #VALUE! | 0 | 0 | 0 | 3869 | 45268 | #N/A | #N/A | #N/A | #N/A | #N/A | #N/A
0 |  | #VALUE! | #VALUE! | 0 | 0 | 0 | 3870 | 45269 | #N/A | #N/A | #N/A | #N/A | #N/A | #N/A
0 |  | #VALUE! | #VALUE! | 0 | 0 | 0 | 3871 | 45270 | #N/A | #N/A | #N/A | #N/A | #N/A | #N/A
0 |  | #VALUE! | #VALUE! | 0 | 0 | 0 | 3872 | 45271 | #N/A | #N/A | #N/A | #N/A | #N/A | #N/A
0 |  | #VALUE! | #VALUE! | 0 | 0 | 0 | 3873 | 45272 | #N/A | #N/A | #N/A | #N/A | #N/A | #N/A
0 |  | #VALUE! | #VALUE! | 0 | 0 | 0 | 3874 | 45273 | #N/A | #N/A | #N/A | #N/A | #N/A | #N/A
0 |  | #VALUE! | #VALUE! | 0 | 0 | 0 | 3875 | 45274 | #N/A | #N/A | #N/A | #N/A | #N/A | #N/A
0 |  | #VALUE! | #VALUE! | 0 | 0 | 0 | 3876 | 45275 | #N/A | #N/A | #N/A | #N/A | #N/A | #N/A
0 |  | #VALUE! | #VALUE! | 0 | 0 | 0 | 3877 | 45276 | #N/A | #N/A | #N/A | #N/A | #N/A | #N/A
0 |  | #VALUE! | #VALUE! | 0 | 0 | 0 | 3878 | 45277 | #N/A | #N/A | #N/A | #N/A | #N/A | #N/A
0 |  | #VALUE! | #VALUE! | 0 | 0 | 0 | 3879 | 45278 | #N/A | #N/A | #N/A | #N/A | #N/A | #N/A
0 |  | #VALUE! | #VALUE! | 0 | 0 | 0 | 3880 | 45279 | #N/A | #N/A | #N/A | #N/A | #N/A | #N/A
0 |  | #VALUE! | #VALUE! | 0 | 0 | 0 | 3881 | 45280 | #N/A | #N/A | #N/A | #N/A | #N/A | #N/A
0 |  | #VALUE! | #VALUE! | 0 | 0 | 0 | 3882 | 45281 | #N/A | #N/A | #N/A | #N/A | #N/A | #N/A
0 |  | #VALUE! | #VALUE! | 0 | 0 | 0 | 3883 | 45282 | #N/A | #N/A | #N/A | #N/A | #N/A | #N/A
0 |  | #VALUE! | #VALUE! | 0 | 0 | 0 | 3884 | 45283 | #N/A | #N/A | #N/A | #N/A | #N/A | #N/A
0 |  | #VALUE! | #VALUE! | 0 | 0 | 0 | 3885 | 45284 | #N/A | #N/A | #N/A | #N/A | #N/A | #N/A
0 |  | #VALUE! | #VALUE! | 0 | 0 | 0 | 3886 | 45285 | #N/A | #N/A | #N/A | #N/A | #N/A | #N/A
0 |  | #VALUE! | #VALUE! | 0 | 0 | 0 | 3887 | 45286 | #N/A | #N/A | #N/A | #N/A | #N/A | #N/A
0 |  | #VALUE! | #VALUE! | 0 | 0 | 0 | 3888 | 45287 | #N/A | #N/A | #N/A | #N/A | #N/A | #N/A
0 |  | #VALUE! | #VALUE! | 0 | 0 | 0 | 3889 | 45288 | #N/A | #N/A | #N/A | #N/A | #N/A | #N/A
0 |  | #VALUE! | #VALUE! | 0 | 0 | 0 | 3890 | 45289 | #N/A | #N/A | #N/A | #N/A | #N/A | #N/A
0 |  | #VALUE! | #VALUE! | 0 | 0 | 0 | 3891 | 45290 | #N/A | #N/A | #N/A | #N/A | #N/A | #N/A
0 |  | #VALUE! | #VALUE! | 0 | 0 | 0 | 3892 | 45291 | #N/A | #N/A | #N/A | #N/A | #N/A | #N/A
0 |  | #VALUE! | #VALUE! | 0 | 0 | 0 | 3893 | 45292 | #N/A | #N/A | #N/A | #N/A | #N/A | #N/A
0 |  | #VALUE! | #VALUE! | 0 | 0 | 0 | 3894 | 45293 | #N/A | #N/A | #N/A | #N/A | #N/A | #N/A
0 |  | #VALUE! | #VALUE! | 0 | 0 | 0 | 3895 | 45294 | #N/A | #N/A | #N/A | #N/A | #N/A | #N/A
0 |  | #VALUE! | #VALUE! | 0 | 0 | 0 | 3896 | 45295 | #N/A | #N/A | #N/A | #N/A | #N/A | #N/A
0 |  | #VALUE! | #VALUE! | 0 | 0 | 0 | 3897 | 45296 | #N/A | #N/A | #N/A | #N/A | #N/A | #N/A
0 |  | #VALUE! | #VALUE! | 0 | 0 | 0 | 3898 | 45297 | #N/A | #N/A | #N/A | #N/A | #N/A | #N/A
0 |  | #VALUE! | #VALUE! | 0 | 0 | 0 | 3899 | 45298 | #N/A | #N/A | #N/A | #N/A | #N/A | #N/A
0 |  | #VALUE! | #VALUE! | 0 | 0 | 0 | 3900 | 45299 | #N/A | #N/A | #N/A | #N/A | #N/A | #N/A
0 |  | #VALUE! | #VALUE! | 0 | 0 | 0 | 3901 | 45300 | #N/A | #N/A | #N/A | #N/A | #N/A | #N/A
0 |  | #VALUE! | #VALUE! | 0 | 0 | 0 | 3902 | 45301 | #N/A | #N/A | #N/A | #N/A | #N/A | #N/A
0 |  | #VALUE! | #VALUE! | 0 | 0 | 0 | 3903 | 45302 | #N/A | #N/A | #N/A | #N/A | #N/A | #N/A
0 |  | #VALUE! | #VALUE! | 0 | 0 | 0 | 3904 | 45303 | #N/A | #N/A | #N/A | #N/A | #N/A | #N/A
0 |  | #VALUE! | #VALUE! | 0 | 0 | 0 | 3905 | 45304 | #N/A | #N/A | #N/A | #N/A | #N/A | #N/A
0 |  | #VALUE! | #VALUE! | 0 | 0 | 0 | 3906 | 45305 | #N/A | #N/A | #N/A | #N/A | #N/A | #N/A
0 |  | #VALUE! | #VALUE! | 0 | 0 | 0 | 3907 | 45306 | #N/A | #N/A | #N/A | #N/A | #N/A | #N/A
0 |  | #VALUE! | #VALUE! | 0 | 0 | 0 | 3908 | 45307 | #N/A | #N/A | #N/A | #N/A | #N/A | #N/A
0 |  | #VALUE! | #VALUE! | 0 | 0 | 0 | 3909 | 45308 | #N/A | #N/A | #N/A | #N/A | #N/A | #N/A
0 |  | #VALUE! | #VALUE! | 0 | 0 | 0 | 3910 | 45309 | #N/A | #N/A | #N/A | #N/A | #N/A | #N/A
0 |  | #VALUE! | #VALUE! | 0 | 0 | 0 | 3911 | 45310 | #N/A | #N/A | #N/A | #N/A | #N/A | #N/A
0 |  | #VALUE! | #VALUE! | 0 | 0 | 0 | 3912 | 45311 | #N/A | #N/A | #N/A | #N/A | #N/A | #N/A
0 |  | #VALUE! | #VALUE! | 0 | 0 | 0 | 3913 | 45312 | #N/A | #N/A | #N/A | #N/A | #N/A | #N/A
0 |  | #VALUE! | #VALUE! | 0 | 0 | 0 | 3914 | 45313 | #N/A | #N/A | #N/A | #N/A | #N/A | #N/A
0 |  | #VALUE! | #VALUE! | 0 | 0 | 0 | 3915 | 45314 | #N/A | #N/A | #N/A | #N/A | #N/A | #N/A
0 |  | #VALUE! | #VALUE! | 0 | 0 | 0 | 3916 | 45315 | #N/A | #N/A | #N/A | #N/A | #N/A | #N/A
0 |  | #VALUE! | #VALUE! | 0 | 0 | 0 | 3917 | 45316 | #N/A | #N/A | #N/A | #N/A | #N/A | #N/A
0 |  | #VALUE! | #VALUE! | 0 | 0 | 0 | 3918 | 45317 | #N/A | #N/A | #N/A | #N/A | #N/A | #N/A
0 |  | #VALUE! | #VALUE! | 0 | 0 | 0 | 3919 | 45318 | #N/A | #N/A | #N/A | #N/A | #N/A | #N/A
0 |  | #VALUE! | #VALUE! | 0 | 0 | 0 | 3920 | 45319 | #N/A | #N/A | #N/A | #N/A | #N/A | #N/A
0 |  | #VALUE! | #VALUE! | 0 | 0 | 0 | 3921 | 45320 | #N/A | #N/A | #N/A | #N/A | #N/A | #N/A
0 |  | #VALUE! | #VALUE! | 0 | 0 | 0 | 3922 | 45321 | #N/A | #N/A | #N/A | #N/A | #N/A | #N/A
0 |  | #VALUE! | #VALUE! | 0 | 0 | 0 | 3923 | 45322 | #N/A | #N/A | #N/A | #N/A | #N/A | #N/A
0 |  | #VALUE! | #VALUE! | 0 | 0 | 0 | 3924 | 45323 | #N/A | #N/A | #N/A | #N/A | #N/A | #N/A
0 |  | #VALUE! | #VALUE! | 0 | 0 | 0 | 3925 | 45324 | #N/A | #N/A | #N/A | #N/A | #N/A | #N/A
0 |  | #VALUE! | #VALUE! | 0 | 0 | 0 | 3926 | 45325 | #N/A | #N/A | #N/A | #N/A | #N/A | #N/A
0 |  | #VALUE! | #VALUE! | 0 | 0 | 0 | 3927 | 45326 | #N/A | #N/A | #N/A | #N/A | #N/A | #N/A
0 |  | #VALUE! | #VALUE! | 0 | 0 | 0 | 3928 | 45327 | #N/A | #N/A | #N/A | #N/A | #N/A | #N/A
0 |  | #VALUE! | #VALUE! | 0 | 0 | 0 | 3929 | 45328 | #N/A | #N/A | #N/A | #N/A | #N/A | #N/A
0 |  | #VALUE! | #VALUE! | 0 | 0 | 0 | 3930 | 45329 | #N/A | #N/A | #N/A | #N/A | #N/A | #N/A
0 |  | #VALUE! | #VALUE! | 0 | 0 | 0 | 3931 | 45330 | #N/A | #N/A | #N/A | #N/A | #N/A | #N/A
0 |  | #VALUE! | #VALUE! | 0 | 0 | 0 | 3932 | 45331 | #N/A | #N/A | #N/A | #N/A | #N/A | #N/A
0 |  | #VALUE! | #VALUE! | 0 | 0 | 0 | 3933 | 45332 | #N/A | #N/A | #N/A | #N/A | #N/A | #N/A
0 |  | #VALUE! | #VALUE! | 0 | 0 | 0 | 3934 | 45333 | #N/A | #N/A | #N/A | #N/A | #N/A | #N/A
0 |  | #VALUE! | #VALUE! | 0 | 0 | 0 | 3935 | 45334 | #N/A | #N/A | #N/A | #N/A | #N/A | #N/A
0 |  | #VALUE! | #VALUE! | 0 | 0 | 0 | 3936 | 45335 | #N/A | #N/A | #N/A | #N/A | #N/A | #N/A
0 |  | #VALUE! | #VALUE! | 0 | 0 | 0 | 3937 | 45336 | #N/A | #N/A | #N/A | #N/A | #N/A | #N/A
0 |  | #VALUE! | #VALUE! | 0 | 0 | 0 | 3938 | 45337 | #N/A | #N/A | #N/A | #N/A | #N/A | #N/A
0 |  | #VALUE! | #VALUE! | 0 | 0 | 0 | 3939 | 45338 | #N/A | #N/A | #N/A | #N/A | #N/A | #N/A
0 |  | #VALUE! | #VALUE! | 0 | 0 | 0 | 3940 | 45339 | #N/A | #N/A | #N/A | #N/A | #N/A | #N/A
0 |  | #VALUE! | #VALUE! | 0 | 0 | 0 | 3941 | 45340 | #N/A | #N/A | #N/A | #N/A | #N/A | #N/A
0 |  | #VALUE! | #VALUE! | 0 | 0 | 0 | 3942 | 45341 | #N/A | #N/A | #N/A | #N/A | #N/A | #N/A
0 |  | #VALUE! | #VALUE! | 0 | 0 | 0 | 3943 | 45342 | #N/A | #N/A | #N/A | #N/A | #N/A | #N/A
0 |  | #VALUE! | #VALUE! | 0 | 0 | 0 | 3944 | 45343 | #N/A | #N/A | #N/A | #N/A | #N/A | #N/A
0 |  | #VALUE! | #VALUE! | 0 | 0 | 0 | 3945 | 45344 | #N/A | #N/A | #N/A | #N/A | #N/A | #N/A
0 |  | #VALUE! | #VALUE! | 0 | 0 | 0 | 3946 | 45345 | #N/A | #N/A | #N/A | #N/A | #N/A | #N/A
0 |  | #VALUE! | #VALUE! | 0 | 0 | 0 | 3947 | 45346 | #N/A | #N/A | #N/A | #N/A | #N/A | #N/A
0 |  | #VALUE! | #VALUE! | 0 | 0 | 0 | 3948 | 45347 | #N/A | #N/A | #N/A | #N/A | #N/A | #N/A
0 |  | #VALUE! | #VALUE! | 0 | 0 | 0 | 3949 | 45348 | #N/A | #N/A | #N/A | #N/A | #N/A | #N/A
0 |  | #VALUE! | #VALUE! | 0 | 0 | 0 | 3950 | 45349 | #N/A | #N/A | #N/A | #N/A | #N/A | #N/A
0 |  | #VALUE! | #VALUE! | 0 | 0 | 0 | 3951 | 45350 | #N/A | #N/A | #N/A | #N/A | #N/A | #N/A
0 |  | #VALUE! | #VALUE! | 0 | 0 | 0 | 3952 | 45351 | #N/A | #N/A | #N/A | #N/A | #N/A | #N/A
0 |  | #VALUE! | #VALUE! | 0 | 0 | 0 | 3953 | 45352 | #N/A | #N/A | #N/A | #N/A | #N/A | #N/A
0 |  | #VALUE! | #VALUE! | 0 | 0 | 0 | 3954 | 45353 | #N/A | #N/A | #N/A | #N/A | #N/A | #N/A
0 |  | #VALUE! | #VALUE! | 0 | 0 | 0 | 3955 | 45354 | #N/A | #N/A | #N/A | #N/A | #N/A | #N/A
0 |  | #VALUE! | #VALUE! | 0 | 0 | 0 | 3956 | 45355 | #N/A | #N/A | #N/A | #N/A | #N/A | #N/A
0 |  | #VALUE! | #VALUE! | 0 | 0 | 0 | 3957 | 45356 | #N/A | #N/A | #N/A | #N/A | #N/A | #N/A
0 |  | #VALUE! | #VALUE! | 0 | 0 | 0 | 3958 | 45357 | #N/A | #N/A | #N/A | #N/A | #N/A | #N/A
0 |  | #VALUE! | #VALUE! | 0 | 0 | 0 | 3959 | 45358 | #N/A | #N/A | #N/A | #N/A | #N/A | #N/A
0 |  | #VALUE! | #VALUE! | 0 | 0 | 0 | 3960 | 45359 | #N/A | #N/A | #N/A | #N/A | #N/A | #N/A
0 |  | #VALUE! | #VALUE! | 0 | 0 | 0 | 3961 | 45360 | #N/A | #N/A | #N/A | #N/A | #N/A | #N/A
0 |  | #VALUE! | #VALUE! | 0 | 0 | 0 | 3962 | 45361 | #N/A | #N/A | #N/A | #N/A | #N/A | #N/A
0 |  | #VALUE! | #VALUE! | 0 | 0 | 0 | 3963 | 45362 | #N/A | #N/A | #N/A | #N/A | #N/A | #N/A
0 |  | #VALUE! | #VALUE! | 0 | 0 | 0 | 3964 | 45363 | #N/A | #N/A | #N/A | #N/A | #N/A | #N/A
0 |  | #VALUE! | #VALUE! | 0 | 0 | 0 | 3965 | 45364 | #N/A | #N/A | #N/A | #N/A | #N/A | #N/A
0 |  | #VALUE! | #VALUE! | 0 | 0 | 0 | 3966 | 45365 | #N/A | #N/A | #N/A | #N/A | #N/A | #N/A
0 |  | #VALUE! | #VALUE! | 0 | 0 | 0 | 3967 | 45366 | #N/A | #N/A | #N/A | #N/A | #N/A | #N/A
0 |  | #VALUE! | #VALUE! | 0 | 0 | 0 | 3968 | 45367 | #N/A | #N/A | #N/A | #N/A | #N/A | #N/A
0 |  | #VALUE! | #VALUE! | 0 | 0 | 0 | 3969 | 45368 | #N/A | #N/A | #N/A | #N/A | #N/A | #N/A
0 |  | #VALUE! | #VALUE! | 0 | 0 | 0 | 3970 | 45369 | #N/A | #N/A | #N/A | #N/A | #N/A | #N/A
0 |  | #VALUE! | #VALUE! | 0 | 0 | 0 | 3971 | 45370 | #N/A | #N/A | #N/A | #N/A | #N/A | #N/A
0 |  | #VALUE! | #VALUE! | 0 | 0 | 0 | 3972 | 45371 | #N/A | #N/A | #N/A | #N/A | #N/A | #N/A
0 |  | #VALUE! | #VALUE! | 0 | 0 | 0 | 3973 | 45372 | #N/A | #N/A | #N/A | #N/A | #N/A | #N/A
0 |  | #VALUE! | #VALUE! | 0 | 0 | 0 | 3974 | 45373 | #N/A | #N/A | #N/A | #N/A | #N/A | #N/A
0 |  | #VALUE! | #VALUE! | 0 | 0 | 0 | 3975 | 45374 | #N/A | #N/A | #N/A | #N/A | #N/A | #N/A
0 |  | #VALUE! | #VALUE! | 0 | 0 | 0 | 3976 | 45375 | #N/A | #N/A | #N/A | #N/A | #N/A | #N/A
0 |  | #VALUE! | #VALUE! | 0 | 0 | 0 | 3977 | 45376 | #N/A | #N/A | #N/A | #N/A | #N/A | #N/A
0 |  | #VALUE! | #VALUE! | 0 | 0 | 0 | 3978 | 45377 | #N/A | #N/A | #N/A | #N/A | #N/A | #N/A
0 |  | #VALUE! | #VALUE! | 0 | 0 | 0 | 3979 | 45378 | #N/A | #N/A | #N/A | #N/A | #N/A | #N/A
0 |  | #VALUE! | #VALUE! | 0 | 0 | 0 | 3980 | 45379 | #N/A | #N/A | #N/A | #N/A | #N/A | #N/A
0 |  | #VALUE! | #VALUE! | 0 | 0 | 0 | 3981 | 45380 | #N/A | #N/A | #N/A | #N/A | #N/A | #N/A
0 |  | #VALUE! | #VALUE! | 0 | 0 | 0 | 3982 | 45381 | #N/A | #N/A | #N/A | #N/A | #N/A | #N/A
0 |  | #VALUE! | #VALUE! | 0 | 0 | 0 | 3983 | 45382 | #N/A | #N/A | #N/A | #N/A | #N/A | #N/A
0 |  | #VALUE! | #VALUE! | 0 | 0 | 0 | 3984 | 45383 | #N/A | #N/A | #N/A | #N/A | #N/A | #N/A
0 |  | #VALUE! | #VALUE! | 0 | 0 | 0 | 3985 | 45384 | #N/A | #N/A | #N/A | #N/A | #N/A | #N/A
0 |  | #VALUE! | #VALUE! | 0 | 0 | 0 | 3986 | 45385 | #N/A | #N/A | #N/A | #N/A | #N/A | #N/A
0 |  | #VALUE! | #VALUE! | 0 | 0 | 0 | 3987 | 45386 | #N/A | #N/A | #N/A | #N/A | #N/A | #N/A
0 |  | #VALUE! | #VALUE! | 0 | 0 | 0 | 3988 | 45387 | #N/A | #N/A | #N/A | #N/A | #N/A | #N/A
0 |  | #VALUE! | #VALUE! | 0 | 0 | 0 | 3989 | 45388 | #N/A | #N/A | #N/A | #N/A | #N/A | #N/A
0 |  | #VALUE! | #VALUE! | 0 | 0 | 0 | 3990 | 45389 | #N/A | #N/A | #N/A | #N/A | #N/A | #N/A
0 |  | #VALUE! | #VALUE! | 0 | 0 | 0 | 3991 | 45390 | #N/A | #N/A | #N/A | #N/A | #N/A | #N/A
0 |  | #VALUE! | #VALUE! | 0 | 0 | 0 | 3992 | 45391 | #N/A | #N/A | #N/A | #N/A | #N/A | #N/A
0 |  | #VALUE! | #VALUE! | 0 | 0 | 0 | 3993 | 45392 | #N/A | #N/A | #N/A | #N/A | #N/A | #N/A
0 |  | #VALUE! | #VALUE! | 0 | 0 | 0 | 3994 | 45393 | #N/A | #N/A | #N/A | #N/A | #N/A | #N/A
0 |  | #VALUE! | #VALUE! | 0 | 0 | 0 | 3995 | 45394 | #N/A | #N/A | #N/A | #N/A | #N/A | #N/A
0 |  | #VALUE! | #VALUE! | 0 | 0 | 0 | 3996 | 45395 | #N/A | #N/A | #N/A | #N/A | #N/A | #N/A
0 |  | #VALUE! | #VALUE! | 0 | 0 | 0 | 3997 | 45396 | #N/A | #N/A | #N/A | #N/A | #N/A | #N/A
0 |  | #VALUE! | #VALUE! | 0 | 0 | 0 | 3998 | 45397 | #N/A | #N/A | #N/A | #N/A | #N/A | #N/A
0 |  | #VALUE! | #VALUE! | 0 | 0 | 0 | 3999 | 45398 | #N/A | #N/A | #N/A | #N/A | #N/A | #N/A
0 |  | #VALUE! | #VALUE! | 0 | 0 | 0 | 4000 | 45399 | #N/A | #N/A | #N/A | #N/A | #N/A | #N/A
0 |  | #VALUE! | #VALUE! | 0 | 0 | 0 | 4001 | 45400 | #N/A | #N/A | #N/A | #N/A | #N/A | #N/A
0 |  | #VALUE! | #VALUE! | 0 | 0 | 0 | 4002 | 45401 | #N/A | #N/A | #N/A | #N/A | #N/A | #N/A
0 |  | #VALUE! | #VALUE! | 0 | 0 | 0 | 4003 | 45402 | #N/A | #N/A | #N/A | #N/A | #N/A | #N/A
0 |  | #VALUE! | #VALUE! | 0 | 0 | 0 | 4004 | 45403 | #N/A | #N/A | #N/A | #N/A | #N/A | #N/A
0 |  | #VALUE! | #VALUE! | 0 | 0 | 0 | 4005 | 45404 | #N/A | #N/A | #N/A | #N/A | #N/A | #N/A
0 |  | #VALUE! | #VALUE! | 0 | 0 | 0 | 4006 | 45405 | #N/A | #N/A | #N/A | #N/A | #N/A | #N/A
0 |  | #VALUE! | #VALUE! | 0 | 0 | 0 | 4007 | 45406 | #N/A | #N/A | #N/A | #N/A | #N/A | #N/A
0 |  | #VALUE! | #VALUE! | 0 | 0 | 0 | 4008 | 45407 | #N/A | #N/A | #N/A | #N/A | #N/A | #N/A
0 |  | #VALUE! | #VALUE! | 0 | 0 | 0 | 4009 | 45408 | #N/A | #N/A | #N/A | #N/A | #N/A | #N/A
0 |  | #VALUE! | #VALUE! | 0 | 0 | 0 | 4010 | 45409 | #N/A | #N/A | #N/A | #N/A | #N/A | #N/A
0 |  | #VALUE! | #VALUE! | 0 | 0 | 0 | 4011 | 45410 | #N/A | #N/A | #N/A | #N/A | #N/A | #N/A
0 |  | #VALUE! | #VALUE! | 0 | 0 | 0 | 4012 | 45411 | #N/A | #N/A | #N/A | #N/A | #N/A | #N/A
0 |  | #VALUE! | #VALUE! | 0 | 0 | 0 | 4013 | 45412 | #N/A | #N/A | #N/A | #N/A | #N/A | #N/A
0 |  | #VALUE! | #VALUE! | 0 | 0 | 0 | 4014 | 45413 | #N/A | #N/A | #N/A | #N/A | #N/A | #N/A
0 |  | #VALUE! | #VALUE! | 0 | 0 | 0 | 4015 | 45414 | #N/A | #N/A | #N/A | #N/A | #N/A | #N/A
0 |  | #VALUE! | #VALUE! | 0 | 0 | 0 | 4016 | 45415 | #N/A | #N/A | #N/A | #N/A | #N/A | #N/A
0 |  | #VALUE! | #VALUE! | 0 | 0 | 0 | 4017 | 45416 | #N/A | #N/A | #N/A | #N/A | #N/A | #N/A
0 |  | #VALUE! | #VALUE! | 0 | 0 | 0 | 4018 | 45417 | #N/A | #N/A | #N/A | #N/A | #N/A | #N/A
0 |  | #VALUE! | #VALUE! | 0 | 0 | 0 | 4019 | 45418 | #N/A | #N/A | #N/A | #N/A | #N/A | #N/A
0 |  | #VALUE! | #VALUE! | 0 | 0 | 0 | 4020 | 45419 | #N/A | #N/A | #N/A | #N/A | #N/A | #N/A
0 |  | #VALUE! | #VALUE! | 0 | 0 | 0 | 4021 | 45420 | #N/A | #N/A | #N/A | #N/A | #N/A | #N/A
0 |  | #VALUE! | #VALUE! | 0 | 0 | 0 | 4022 | 45421 | #N/A | #N/A | #N/A | #N/A | #N/A | #N/A
0 |  | #VALUE! | #VALUE! | 0 | 0 | 0 | 4023 | 45422 | #N/A | #N/A | #N/A | #N/A | #N/A | #N/A
0 |  | #VALUE! | #VALUE! | 0 | 0 | 0 | 4024 | 45423 | #N/A | #N/A | #N/A | #N/A | #N/A | #N/A
0 |  | #VALUE! | #VALUE! | 0 | 0 | 0 | 4025 | 45424 | #N/A | #N/A | #N/A | #N/A | #N/A | #N/A
0 |  | #VALUE! | #VALUE! | 0 | 0 | 0 | 4026 | 45425 | #N/A | #N/A | #N/A | #N/A | #N/A | #N/A
0 |  | #VALUE! | #VALUE! | 0 | 0 | 0 | 4027 | 45426 | #N/A | #N/A | #N/A | #N/A | #N/A | #N/A
0 |  | #VALUE! | #VALUE! | 0 | 0 | 0 | 4028 | 45427 | #N/A | #N/A | #N/A | #N/A | #N/A | #N/A
0 |  | #VALUE! | #VALUE! | 0 | 0 | 0 | 4029 | 45428 | #N/A | #N/A | #N/A | #N/A | #N/A | #N/A
0 |  | #VALUE! | #VALUE! | 0 | 0 | 0 | 4030 | 45429 | #N/A | #N/A | #N/A | #N/A | #N/A | #N/A
0 |  | #VALUE! | #VALUE! | 0 | 0 | 0 | 4031 | 45430 | #N/A | #N/A | #N/A | #N/A | #N/A | #N/A
0 |  | #VALUE! | #VALUE! | 0 | 0 | 0 | 4032 | 45431 | #N/A | #N/A | #N/A | #N/A | #N/A | #N/A
0 |  | #VALUE! | #VALUE! | 0 | 0 | 0 | 4033 | 45432 | #N/A | #N/A | #N/A | #N/A | #N/A | #N/A
0 |  | #VALUE! | #VALUE! | 0 | 0 | 0 | 4034 | 45433 | #N/A | #N/A | #N/A | #N/A | #N/A | #N/A
0 |  | #VALUE! | #VALUE! | 0 | 0 | 0 | 4035 | 45434 | #N/A | #N/A | #N/A | #N/A | #N/A | #N/A
0 |  | #VALUE! | #VALUE! | 0 | 0 | 0 | 4036 | 45435 | #N/A | #N/A | #N/A | #N/A | #N/A | #N/A
0 |  | #VALUE! | #VALUE! | 0 | 0 | 0 | 4037 | 45436 | #N/A | #N/A | #N/A | #N/A | #N/A | #N/A
0 |  | #VALUE! | #VALUE! | 0 | 0 | 0 | 4038 | 45437 | #N/A | #N/A | #N/A | #N/A | #N/A | #N/A
0 |  | #VALUE! | #VALUE! | 0 | 0 | 0 | 4039 | 45438 | #N/A | #N/A | #N/A | #N/A | #N/A | #N/A
0 |  | #VALUE! | #VALUE! | 0 | 0 | 0 | 4040 | 45439 | #N/A | #N/A | #N/A | #N/A | #N/A | #N/A
0 |  | #VALUE! | #VALUE! | 0 | 0 | 0 | 4041 | 45440 | #N/A | #N/A | #N/A | #N/A | #N/A | #N/A
0 |  | #VALUE! | #VALUE! | 0 | 0 | 0 | 4042 | 45441 | #N/A | #N/A | #N/A | #N/A | #N/A | #N/A
0 |  | #VALUE! | #VALUE! | 0 | 0 | 0 | 4043 | 45442 | #N/A | #N/A | #N/A | #N/A | #N/A | #N/A
0 |  | #VALUE! | #VALUE! | 0 | 0 | 0 | 4044 | 45443 | #N/A | #N/A | #N/A | #N/A | #N/A | #N/A
0 |  | #VALUE! | #VALUE! | 0 | 0 | 0 | 4045 | 45444 | #N/A | #N/A | #N/A | #N/A | #N/A | #N/A
0 |  | #VALUE! | #VALUE! | 0 | 0 | 0 | 4046 | 45445 | #N/A | #N/A | #N/A | #N/A | #N/A | #N/A
0 |  | #VALUE! | #VALUE! | 0 | 0 | 0 | 4047 | 45446 | #N/A | #N/A | #N/A | #N/A | #N/A | #N/A
0 |  | #VALUE! | #VALUE! | 0 | 0 | 0 | 4048 | 45447 | #N/A | #N/A | #N/A | #N/A | #N/A | #N/A
0 |  | #VALUE! | #VALUE! | 0 | 0 | 0 | 4049 | 45448 | #N/A | #N/A | #N/A | #N/A | #N/A | #N/A
0 |  | #VALUE! | #VALUE! | 0 | 0 | 0 | 4050 | 45449 | #N/A | #N/A | #N/A | #N/A | #N/A | #N/A
0 |  | #VALUE! | #VALUE! | 0 | 0 | 0 | 4051 | 45450 | #N/A | #N/A | #N/A | #N/A | #N/A | #N/A
0 |  | #VALUE! | #VALUE! | 0 | 0 | 0 | 4052 | 45451 | #N/A | #N/A | #N/A | #N/A | #N/A | #N/A
0 |  | #VALUE! | #VALUE! | 0 | 0 | 0 | 4053 | 45452 | #N/A | #N/A | #N/A | #N/A | #N/A | #N/A
0 |  | #VALUE! | #VALUE! | 0 | 0 | 0 | 4054 | 45453 | #N/A | #N/A | #N/A | #N/A | #N/A | #N/A
0 |  | #VALUE! | #VALUE! | 0 | 0 | 0 | 4055 | 45454 | #N/A | #N/A | #N/A | #N/A | #N/A | #N/A
0 |  | #VALUE! | #VALUE! | 0 | 0 | 0 | 4056 | 45455 | #N/A | #N/A | #N/A | #N/A | #N/A | #N/A
0 |  | #VALUE! | #VALUE! | 0 | 0 | 0 | 4057 | 45456 | #N/A | #N/A | #N/A | #N/A | #N/A | #N/A
0 |  | #VALUE! | #VALUE! | 0 | 0 | 0 | 4058 | 45457 | #N/A | #N/A | #N/A | #N/A | #N/A | #N/A
0 |  | #VALUE! | #VALUE! | 0 | 0 | 0 | 4059 | 45458 | #N/A | #N/A | #N/A | #N/A | #N/A | #N/A
0 |  | #VALUE! | #VALUE! | 0 | 0 | 0 | 4060 | 45459 | #N/A | #N/A | #N/A | #N/A | #N/A | #N/A
0 |  | #VALUE! | #VALUE! | 0 | 0 | 0 | 4061 | 45460 | #N/A | #N/A | #N/A | #N/A | #N/A | #N/A
0 |  | #VALUE! | #VALUE! | 0 | 0 | 0 | 4062 | 45461 | #N/A | #N/A | #N/A | #N/A | #N/A | #N/A
0 |  | #VALUE! | #VALUE! | 0 | 0 | 0 | 4063 | 45462 | #N/A | #N/A | #N/A | #N/A | #N/A | #N/A
0 |  | #VALUE! | #VALUE! | 0 | 0 | 0 | 4064 | 45463 | #N/A | #N/A | #N/A | #N/A | #N/A | #N/A
0 |  | #VALUE! | #VALUE! | 0 | 0 | 0 | 4065 | 45464 | #N/A | #N/A | #N/A | #N/A | #N/A | #N/A
0 |  | #VALUE! | #VALUE! | 0 | 0 | 0 | 4066 | 45465 | #N/A | #N/A | #N/A | #N/A | #N/A | #N/A
0 |  | #VALUE! | #VALUE! | 0 | 0 | 0 | 4067 | 45466 | #N/A | #N/A | #N/A | #N/A | #N/A | #N/A
0 |  | #VALUE! | #VALUE! | 0 | 0 | 0 | 4068 | 45467 | #N/A | #N/A | #N/A | #N/A | #N/A | #N/A
0 |  | #VALUE! | #VALUE! | 0 | 0 | 0 | 4069 | 45468 | #N/A | #N/A | #N/A | #N/A | #N/A | #N/A
0 |  | #VALUE! | #VALUE! | 0 | 0 | 0 | 4070 | 45469 | #N/A | #N/A | #N/A | #N/A | #N/A | #N/A
0 |  | #VALUE! | #VALUE! | 0 | 0 | 0 | 4071 | 45470 | #N/A | #N/A | #N/A | #N/A | #N/A | #N/A
0 |  | #VALUE! | #VALUE! | 0 | 0 | 0 | 4072 | 45471 | #N/A | #N/A | #N/A | #N/A | #N/A | #N/A
0 |  | #VALUE! | #VALUE! | 0 | 0 | 0 | 4073 | 45472 | #N/A | #N/A | #N/A | #N/A | #N/A | #N/A
0 |  | #VALUE! | #VALUE! | 0 | 0 | 0 | 4074 | 45473 | #N/A | #N/A | #N/A | #N/A | #N/A | #N/A
0 |  | #VALUE! | #VALUE! | 0 | 0 | 0 | 4075 | 45474 | #N/A | #N/A | #N/A | #N/A | #N/A | #N/A
0 |  | #VALUE! | #VALUE! | 0 | 0 | 0 | 4076 | 45475 | #N/A | #N/A | #N/A | #N/A | #N/A | #N/A
0 |  | #VALUE! | #VALUE! | 0 | 0 | 0 | 4077 | 45476 | #N/A | #N/A | #N/A | #N/A | #N/A | #N/A
0 |  | #VALUE! | #VALUE! | 0 | 0 | 0 | 4078 | 45477 | #N/A | #N/A | #N/A | #N/A | #N/A | #N/A
0 |  | #VALUE! | #VALUE! | 0 | 0 | 0 | 4079 | 45478 | #N/A | #N/A | #N/A | #N/A | #N/A | #N/A
0 |  | #VALUE! | #VALUE! | 0 | 0 | 0 | 4080 | 45479 | #N/A | #N/A | #N/A | #N/A | #N/A | #N/A
0 |  | #VALUE! | #VALUE! | 0 | 0 | 0 | 4081 | 45480 | #N/A | #N/A | #N/A | #N/A | #N/A | #N/A
0 |  | #VALUE! | #VALUE! | 0 | 0 | 0 | 4082 | 45481 | #N/A | #N/A | #N/A | #N/A | #N/A | #N/A
0 |  | #VALUE! | #VALUE! | 0 | 0 | 0 | 4083 | 45482 | #N/A | #N/A | #N/A | #N/A | #N/A | #N/A
0 |  | #VALUE! | #VALUE! | 0 | 0 | 0 | 4084 | 45483 | #N/A | #N/A | #N/A | #N/A | #N/A | #N/A
0 |  | #VALUE! | #VALUE! | 0 | 0 | 0 | 4085 | 45484 | #N/A | #N/A | #N/A | #N/A | #N/A | #N/A
0 |  | #VALUE! | #VALUE! | 0 | 0 | 0 | 4086 | 45485 | #N/A | #N/A | #N/A | #N/A | #N/A | #N/A
0 |  | #VALUE! | #VALUE! | 0 | 0 | 0 | 4087 | 45486 | #N/A | #N/A | #N/A | #N/A | #N/A | #N/A
0 |  | #VALUE! | #VALUE! | 0 | 0 | 0 | 4088 | 45487 | #N/A | #N/A | #N/A | #N/A | #N/A | #N/A
0 |  | #VALUE! | #VALUE! | 0 | 0 | 0 | 4089 | 45488 | #N/A | #N/A | #N/A | #N/A | #N/A | #N/A
0 |  | #VALUE! | #VALUE! | 0 | 0 | 0 | 4090 | 45489 | #N/A | #N/A | #N/A | #N/A | #N/A | #N/A
0 |  | #VALUE! | #VALUE! | 0 | 0 | 0 | 4091 | 45490 | #N/A | #N/A | #N/A | #N/A | #N/A | #N/A
0 |  | #VALUE! | #VALUE! | 0 | 0 | 0 | 4092 | 45491 | #N/A | #N/A | #N/A | #N/A | #N/A | #N/A
0 |  | #VALUE! | #VALUE! | 0 | 0 | 0 | 4093 | 45492 | #N/A | #N/A | #N/A | #N/A | #N/A | #N/A
0 |  | #VALUE! | #VALUE! | 0 | 0 | 0 | 4094 | 45493 | #N/A | #N/A | #N/A | #N/A | #N/A | #N/A
0 |  | #VALUE! | #VALUE! | 0 | 0 | 0 | 4095 | 45494 | #N/A | #N/A | #N/A | #N/A | #N/A | #N/A
0 |  | #VALUE! | #VALUE! | 0 | 0 | 0 | 4096 | 45495 | #N/A | #N/A | #N/A | #N/A | #N/A | #N/A
0 |  | #VALUE! | #VALUE! | 0 | 0 | 0 | 4097 | 45496 | #N/A | #N/A | #N/A | #N/A | #N/A | #N/A
0 |  | #VALUE! | #VALUE! | 0 | 0 | 0 | 4098 | 45497 | #N/A | #N/A | #N/A | #N/A | #N/A | #N/A
0 |  | #VALUE! | #VALUE! | 0 | 0 | 0 | 4099 | 45498 | #N/A | #N/A | #N/A | #N/A | #N/A | #N/A
0 |  | #VALUE! | #VALUE! | 0 | 0 | 0 | 4100 | 45499 | #N/A | #N/A | #N/A | #N/A | #N/A | #N/A
0 |  | #VALUE! | #VALUE! | 0 | 0 | 0 | 4101 | 45500 | #N/A | #N/A | #N/A | #N/A | #N/A | #N/A
0 |  | #VALUE! | #VALUE! | 0 | 0 | 0 | 4102 | 45501 | #N/A | #N/A | #N/A | #N/A | #N/A | #N/A
0 |  | #VALUE! | #VALUE! | 0 | 0 | 0 | 4103 | 45502 | #N/A | #N/A | #N/A | #N/A | #N/A | #N/A
0 |  | #VALUE! | #VALUE! | 0 | 0 | 0 | 4104 | 45503 | #N/A | #N/A | #N/A | #N/A | #N/A | #N/A
0 |  | #VALUE! | #VALUE! | 0 | 0 | 0 | 4105 | 45504 | #N/A | #N/A | #N/A | #N/A | #N/A | #N/A
0 |  | #VALUE! | #VALUE! | 0 | 0 | 0 | 4106 | 45505 | #N/A | #N/A | #N/A | #N/A | #N/A | #N/A
0 |  | #VALUE! | #VALUE! | 0 | 0 | 0 | 4107 | 45506 | #N/A | #N/A | #N/A | #N/A | #N/A | #N/A
0 |  | #VALUE! | #VALUE! | 0 | 0 | 0 | 4108 | 45507 | #N/A | #N/A | #N/A | #N/A | #N/A | #N/A
0 |  | #VALUE! | #VALUE! | 0 | 0 | 0 | 4109 | 45508 | #N/A | #N/A | #N/A | #N/A | #N/A | #N/A
0 |  | #VALUE! | #VALUE! | 0 | 0 | 0 | 4110 | 45509 | #N/A | #N/A | #N/A | #N/A | #N/A | #N/A
0 |  | #VALUE! | #VALUE! | 0 | 0 | 0 | 4111 | 45510 | #N/A | #N/A | #N/A | #N/A | #N/A | #N/A
0 |  | #VALUE! | #VALUE! | 0 | 0 | 0 | 4112 | 45511 | #N/A | #N/A | #N/A | #N/A | #N/A | #N/A
0 |  | #VALUE! | #VALUE! | 0 | 0 | 0 | 4113 | 45512 | #N/A | #N/A | #N/A | #N/A | #N/A | #N/A
0 |  | #VALUE! | #VALUE! | 0 | 0 | 0 | 4114 | 45513 | #N/A | #N/A | #N/A | #N/A | #N/A | #N/A
0 |  | #VALUE! | #VALUE! | 0 | 0 | 0 | 4115 | 45514 | #N/A | #N/A | #N/A | #N/A | #N/A | #N/A
0 |  | #VALUE! | #VALUE! | 0 | 0 | 0 | 4116 | 45515 | #N/A | #N/A | #N/A | #N/A | #N/A | #N/A
0 |  | #VALUE! | #VALUE! | 0 | 0 | 0 | 4117 | 45516 | #N/A | #N/A | #N/A | #N/A | #N/A | #N/A
0 |  | #VALUE! | #VALUE! | 0 | 0 | 0 | 4118 | 45517 | #N/A | #N/A | #N/A | #N/A | #N/A | #N/A
0 |  | #VALUE! | #VALUE! | 0 | 0 | 0 | 4119 | 45518 | #N/A | #N/A | #N/A | #N/A | #N/A | #N/A
0 |  | #VALUE! | #VALUE! | 0 | 0 | 0 | 4120 | 45519 | #N/A | #N/A | #N/A | #N/A | #N/A | #N/A
0 |  | #VALUE! | #VALUE! | 0 | 0 | 0 | 4121 | 45520 | #N/A | #N/A | #N/A | #N/A | #N/A | #N/A
0 |  | #VALUE! | #VALUE! | 0 | 0 | 0 | 4122 | 45521 | #N/A | #N/A | #N/A | #N/A | #N/A | #N/A
0 |  | #VALUE! | #VALUE! | 0 | 0 | 0 | 4123 | 45522 | #N/A | #N/A | #N/A | #N/A | #N/A | #N/A
0 |  | #VALUE! | #VALUE! | 0 | 0 | 0 | 4124 | 45523 | #N/A | #N/A | #N/A | #N/A | #N/A | #N/A
0 |  | #VALUE! | #VALUE! | 0 | 0 | 0 | 4125 | 45524 | #N/A | #N/A | #N/A | #N/A | #N/A | #N/A
0 |  | #VALUE! | #VALUE! | 0 | 0 | 0 | 4126 | 45525 | #N/A | #N/A | #N/A | #N/A | #N/A | #N/A
0 |  | #VALUE! | #VALUE! | 0 | 0 | 0 | 4127 | 45526 | #N/A | #N/A | #N/A | #N/A | #N/A | #N/A
0 |  | #VALUE! | #VALUE! | 0 | 0 | 0 | 4128 | 45527 | #N/A | #N/A | #N/A | #N/A | #N/A | #N/A
0 |  | #VALUE! | #VALUE! | 0 | 0 | 0 | 4129 | 45528 | #N/A | #N/A | #N/A | #N/A | #N/A | #N/A
0 |  | #VALUE! | #VALUE! | 0 | 0 | 0 | 4130 | 45529 | #N/A | #N/A | #N/A | #N/A | #N/A | #N/A
0 |  | #VALUE! | #VALUE! | 0 | 0 | 0 | 4131 | 45530 | #N/A | #N/A | #N/A | #N/A | #N/A | #N/A
0 |  | #VALUE! | #VALUE! | 0 | 0 | 0 | 4132 | 45531 | #N/A | #N/A | #N/A | #N/A | #N/A | #N/A
0 |  | #VALUE! | #VALUE! | 0 | 0 | 0 | 4133 | 45532 | #N/A | #N/A | #N/A | #N/A | #N/A | #N/A
0 |  | #VALUE! | #VALUE! | 0 | 0 | 0 | 4134 | 45533 | #N/A | #N/A | #N/A | #N/A | #N/A | #N/A
0 |  | #VALUE! | #VALUE! | 0 | 0 | 0 | 4135 | 45534 | #N/A | #N/A | #N/A | #N/A | #N/A | #N/A
0 |  | #VALUE! | #VALUE! | 0 | 0 | 0 | 4136 | 45535 | #N/A | #N/A | #N/A | #N/A | #N/A | #N/A
0 |  | #VALUE! | #VALUE! | 0 | 0 | 0 | 4137 | 45536 | #N/A | #N/A | #N/A | #N/A | #N/A | #N/A
0 |  | #VALUE! | #VALUE! | 0 | 0 | 0 | 4138 | 45537 | #N/A | #N/A | #N/A | #N/A | #N/A | #N/A
0 |  | #VALUE! | #VALUE! | 0 | 0 | 0 | 4139 | 45538 | #N/A | #N/A | #N/A | #N/A | #N/A | #N/A
0 |  | #VALUE! | #VALUE! | 0 | 0 | 0 | 4140 | 45539 | #N/A | #N/A | #N/A | #N/A | #N/A | #N/A
0 |  | #VALUE! | #VALUE! | 0 | 0 | 0 | 4141 | 45540 | #N/A | #N/A | #N/A | #N/A | #N/A | #N/A
0 |  | #VALUE! | #VALUE! | 0 | 0 | 0 | 4142 | 45541 | #N/A | #N/A | #N/A | #N/A | #N/A | #N/A
0 |  | #VALUE! | #VALUE! | 0 | 0 | 0 | 4143 | 45542 | #N/A | #N/A | #N/A | #N/A | #N/A | #N/A
0 |  | #VALUE! | #VALUE! | 0 | 0 | 0 | 4144 | 45543 | #N/A | #N/A | #N/A | #N/A | #N/A | #N/A
0 |  | #VALUE! | #VALUE! | 0 | 0 | 0 | 4145 | 45544 | #N/A | #N/A | #N/A | #N/A | #N/A | #N/A
0 |  | #VALUE! | #VALUE! | 0 | 0 | 0 | 4146 | 45545 | #N/A | #N/A | #N/A | #N/A | #N/A | #N/A
0 |  | #VALUE! | #VALUE! | 0 | 0 | 0 | 4147 | 45546 | #N/A | #N/A | #N/A | #N/A | #N/A | #N/A
0 |  | #VALUE! | #VALUE! | 0 | 0 | 0 | 4148 | 45547 | #N/A | #N/A | #N/A | #N/A | #N/A | #N/A
0 |  | #VALUE! | #VALUE! | 0 | 0 | 0 | 4149 | 45548 | #N/A | #N/A | #N/A | #N/A | #N/A | #N/A
0 |  | #VALUE! | #VALUE! | 0 | 0 | 0 | 4150 | 45549 | #N/A | #N/A | #N/A | #N/A | #N/A | #N/A
0 |  | #VALUE! | #VALUE! | 0 | 0 | 0 | 4151 | 45550 | #N/A | #N/A | #N/A | #N/A | #N/A | #N/A
0 |  | #VALUE! | #VALUE! | 0 | 0 | 0 | 4152 | 45551 | #N/A | #N/A | #N/A | #N/A | #N/A | #N/A
0 |  | #VALUE! | #VALUE! | 0 | 0 | 0 | 4153 | 45552 | #N/A | #N/A | #N/A | #N/A | #N/A | #N/A
0 |  | #VALUE! | #VALUE! | 0 | 0 | 0 | 4154 | 45553 | #N/A | #N/A | #N/A | #N/A | #N/A | #N/A
0 |  | #VALUE! | #VALUE! | 0 | 0 | 0 | 4155 | 45554 | #N/A | #N/A | #N/A | #N/A | #N/A | #N/A
0 |  | #VALUE! | #VALUE! | 0 | 0 | 0 | 4156 | 45555 | #N/A | #N/A | #N/A | #N/A | #N/A | #N/A
0 |  | #VALUE! | #VALUE! | 0 | 0 | 0 | 4157 | 45556 | #N/A | #N/A | #N/A | #N/A | #N/A | #N/A
0 |  | #VALUE! | #VALUE! | 0 | 0 | 0 | 4158 | 45557 | #N/A | #N/A | #N/A | #N/A | #N/A | #N/A
0 |  | #VALUE! | #VALUE! | 0 | 0 | 0 | 4159 | 45558 | #N/A | #N/A | #N/A | #N/A | #N/A | #N/A
0 |  | #VALUE! | #VALUE! | 0 | 0 | 0 | 4160 | 45559 | #N/A | #N/A | #N/A | #N/A | #N/A | #N/A
0 |  | #VALUE! | #VALUE! | 0 | 0 | 0 | 4161 | 45560 | #N/A | #N/A | #N/A | #N/A | #N/A | #N/A
0 |  | #VALUE! | #VALUE! | 0 | 0 | 0 | 4162 | 45561 | #N/A | #N/A | #N/A | #N/A | #N/A | #N/A
0 |  | #VALUE! | #VALUE! | 0 | 0 | 0 | 4163 | 45562 | #N/A | #N/A | #N/A | #N/A | #N/A | #N/A
0 |  | #VALUE! | #VALUE! | 0 | 0 | 0 | 4164 | 45563 | #N/A | #N/A | #N/A | #N/A | #N/A | #N/A
0 |  | #VALUE! | #VALUE! | 0 | 0 | 0 | 4165 | 45564 | #N/A | #N/A | #N/A | #N/A | #N/A | #N/A
0 |  | #VALUE! | #VALUE! | 0 | 0 | 0 | 4166 | 45565 | #N/A | #N/A | #N/A | #N/A | #N/A | #N/A
0 |  | #VALUE! | #VALUE! | 0 | 0 | 0 | 4167 | 45566 | #N/A | #N/A | #N/A | #N/A | #N/A | #N/A
0 |  | #VALUE! | #VALUE! | 0 | 0 | 0 | 4168 | 45567 | #N/A | #N/A | #N/A | #N/A | #N/A | #N/A
0 |  | #VALUE! | #VALUE! | 0 | 0 | 0 | 4169 | 45568 | #N/A | #N/A | #N/A | #N/A | #N/A | #N/A
0 |  | #VALUE! | #VALUE! | 0 | 0 | 0 | 4170 | 45569 | #N/A | #N/A | #N/A | #N/A | #N/A | #N/A
0 |  | #VALUE! | #VALUE! | 0 | 0 | 0 | 4171 | 45570 | #N/A | #N/A | #N/A | #N/A | #N/A | #N/A
0 |  | #VALUE! | #VALUE! | 0 | 0 | 0 | 4172 | 45571 | #N/A | #N/A | #N/A | #N/A | #N/A | #N/A
0 |  | #VALUE! | #VALUE! | 0 | 0 | 0 | 4173 | 45572 | #N/A | #N/A | #N/A | #N/A | #N/A | #N/A
0 |  | #VALUE! | #VALUE! | 0 | 0 | 0 | 4174 | 45573 | #N/A | #N/A | #N/A | #N/A | #N/A | #N/A
0 |  | #VALUE! | #VALUE! | 0 | 0 | 0 | 4175 | 45574 | #N/A | #N/A | #N/A | #N/A | #N/A | #N/A
0 |  | #VALUE! | #VALUE! | 0 | 0 | 0 | 4176 | 45575 | #N/A | #N/A | #N/A | #N/A | #N/A | #N/A
0 |  | #VALUE! | #VALUE! | 0 | 0 | 0 | 4177 | 45576 | #N/A | #N/A | #N/A | #N/A | #N/A | #N/A
0 |  | #VALUE! | #VALUE! | 0 | 0 | 0 | 4178 | 45577 | #N/A | #N/A | #N/A | #N/A | #N/A | #N/A
0 |  | #VALUE! | #VALUE! | 0 | 0 | 0 | 4179 | 45578 | #N/A | #N/A | #N/A | #N/A | #N/A | #N/A
0 |  | #VALUE! | #VALUE! | 0 | 0 | 0 | 4180 | 45579 | #N/A | #N/A | #N/A | #N/A | #N/A | #N/A
0 |  | #VALUE! | #VALUE! | 0 | 0 | 0 | 4181 | 45580 | #N/A | #N/A | #N/A | #N/A | #N/A | #N/A
0 |  | #VALUE! | #VALUE! | 0 | 0 | 0 | 4182 | 45581 | #N/A | #N/A | #N/A | #N/A | #N/A | #N/A
0 |  | #VALUE! | #VALUE! | 0 | 0 | 0 | 4183 | 45582 | #N/A | #N/A | #N/A | #N/A | #N/A | #N/A
0 |  | #VALUE! | #VALUE! | 0 | 0 | 0 | 4184 | 45583 | #N/A | #N/A | #N/A | #N/A | #N/A | #N/A
0 |  | #VALUE! | #VALUE! | 0 | 0 | 0 | 4185 | 45584 | #N/A | #N/A | #N/A | #N/A | #N/A | #N/A
0 |  | #VALUE! | #VALUE! | 0 | 0 | 0 | 4186 | 45585 | #N/A | #N/A | #N/A | #N/A | #N/A | #N/A
0 |  | #VALUE! | #VALUE! | 0 | 0 | 0 | 4187 | 45586 | #N/A | #N/A | #N/A | #N/A | #N/A | #N/A
0 |  | #VALUE! | #VALUE! | 0 | 0 | 0 | 4188 | 45587 | #N/A | #N/A | #N/A | #N/A | #N/A | #N/A
0 |  | #VALUE! | #VALUE! | 0 | 0 | 0 | 4189 | 45588 | #N/A | #N/A | #N/A | #N/A | #N/A | #N/A
0 |  | #VALUE! | #VALUE! | 0 | 0 | 0 | 4190 | 45589 | #N/A | #N/A | #N/A | #N/A | #N/A | #N/A
0 |  | #VALUE! | #VALUE! | 0 | 0 | 0 | 4191 | 45590 | #N/A | #N/A | #N/A | #N/A | #N/A | #N/A
0 |  | #VALUE! | #VALUE! | 0 | 0 | 0 | 4192 | 45591 | #N/A | #N/A | #N/A | #N/A | #N/A | #N/A
0 |  | #VALUE! | #VALUE! | 0 | 0 | 0 | 4193 | 45592 | #N/A | #N/A | #N/A | #N/A | #N/A | #N/A
0 |  | #VALUE! | #VALUE! | 0 | 0 | 0 | 4194 | 45593 | #N/A | #N/A | #N/A | #N/A | #N/A | #N/A
0 |  | #VALUE! | #VALUE! | 0 | 0 | 0 | 4195 | 45594 | #N/A | #N/A | #N/A | #N/A | #N/A | #N/A
0 |  | #VALUE! | #VALUE! | 0 | 0 | 0 | 4196 | 45595 | #N/A | #N/A | #N/A | #N/A | #N/A | #N/A
0 |  | #VALUE! | #VALUE! | 0 | 0 | 0 | 4197 | 45596 | #N/A | #N/A | #N/A | #N/A | #N/A | #N/A
0 |  | #VALUE! | #VALUE! | 0 | 0 | 0 | 4198 | 45597 | #N/A | #N/A | #N/A | #N/A | #N/A | #N/A
0 |  | #VALUE! | #VALUE! | 0 | 0 | 0 | 4199 | 45598 | #N/A | #N/A | #N/A | #N/A | #N/A | #N/A
0 |  | #VALUE! | #VALUE! | 0 | 0 | 0 | 4200 | 45599 | #N/A | #N/A | #N/A | #N/A | #N/A | #N/A
0 |  | #VALUE! | #VALUE! | 0 | 0 | 0 | 4201 | 45600 | #N/A | #N/A | #N/A | #N/A | #N/A | #N/A
0 |  | #VALUE! | #VALUE! | 0 | 0 | 0 | 4202 | 45601 | #N/A | #N/A | #N/A | #N/A | #N/A | #N/A
0 |  | #VALUE! | #VALUE! | 0 | 0 | 0 | 4203 | 45602 | #N/A | #N/A | #N/A | #N/A | #N/A | #N/A
0 |  | #VALUE! | #VALUE! | 0 | 0 | 0 | 4204 | 45603 | #N/A | #N/A | #N/A | #N/A | #N/A | #N/A
0 |  | #VALUE! | #VALUE! | 0 | 0 | 0 | 4205 | 45604 | #N/A | #N/A | #N/A | #N/A | #N/A | #N/A
0 |  | #VALUE! | #VALUE! | 0 | 0 | 0 | 4206 | 45605 | #N/A | #N/A | #N/A | #N/A | #N/A | #N/A
0 |  | #VALUE! | #VALUE! | 0 | 0 | 0 | 4207 | 45606 | #N/A | #N/A | #N/A | #N/A | #N/A | #N/A
0 |  | #VALUE! | #VALUE! | 0 | 0 | 0 | 4208 | 45607 | #N/A | #N/A | #N/A | #N/A | #N/A | #N/A
0 |  | #VALUE! | #VALUE! | 0 | 0 | 0 | 4209 | 45608 | #N/A | #N/A | #N/A | #N/A | #N/A | #N/A
0 |  | #VALUE! | #VALUE! | 0 | 0 | 0 | 4210 | 45609 | #N/A | #N/A | #N/A | #N/A | #N/A | #N/A
0 |  | #VALUE! | #VALUE! | 0 | 0 | 0 | 4211 | 45610 | #N/A | #N/A | #N/A | #N/A | #N/A | #N/A
0 |  | #VALUE! | #VALUE! | 0 | 0 | 0 | 4212 | 45611 | #N/A | #N/A | #N/A | #N/A | #N/A | #N/A
0 |  | #VALUE! | #VALUE! | 0 | 0 | 0 | 4213 | 45612 | #N/A | #N/A | #N/A | #N/A | #N/A | #N/A
0 |  | #VALUE! | #VALUE! | 0 | 0 | 0 | 4214 | 45613 | #N/A | #N/A | #N/A | #N/A | #N/A | #N/A
0 |  | #VALUE! | #VALUE! | 0 | 0 | 0 | 4215 | 45614 | #N/A | #N/A | #N/A | #N/A | #N/A | #N/A
0 |  | #VALUE! | #VALUE! | 0 | 0 | 0 | 4216 | 45615 | #N/A | #N/A | #N/A | #N/A | #N/A | #N/A
0 |  | #VALUE! | #VALUE! | 0 | 0 | 0 | 4217 | 45616 | #N/A | #N/A | #N/A | #N/A | #N/A | #N/A
0 |  | #VALUE! | #VALUE! | 0 | 0 | 0 | 4218 | 45617 | #N/A | #N/A | #N/A | #N/A | #N/A | #N/A
0 |  | #VALUE! | #VALUE! | 0 | 0 | 0 | 4219 | 45618 | #N/A | #N/A | #N/A | #N/A | #N/A | #N/A
0 |  | #VALUE! | #VALUE! | 0 | 0 | 0 | 4220 | 45619 | #N/A | #N/A | #N/A | #N/A | #N/A | #N/A
0 |  | #VALUE! | #VALUE! | 0 | 0 | 0 | 4221 | 45620 | #N/A | #N/A | #N/A | #N/A | #N/A | #N/A
0 |  | #VALUE! | #VALUE! | 0 | 0 | 0 | 4222 | 45621 | #N/A | #N/A | #N/A | #N/A | #N/A | #N/A
0 |  | #VALUE! | #VALUE! | 0 | 0 | 0 | 4223 | 45622 | #N/A | #N/A | #N/A | #N/A | #N/A | #N/A
0 |  | #VALUE! | #VALUE! | 0 | 0 | 0 | 4224 | 45623 | #N/A | #N/A | #N/A | #N/A | #N/A | #N/A
0 |  | #VALUE! | #VALUE! | 0 | 0 | 0 | 4225 | 45624 | #N/A | #N/A | #N/A | #N/A | #N/A | #N/A
0 |  | #VALUE! | #VALUE! | 0 | 0 | 0 | 4226 | 45625 | #N/A | #N/A | #N/A | #N/A | #N/A | #N/A
0 |  | #VALUE! | #VALUE! | 0 | 0 | 0 | 4227 | 45626 | #N/A | #N/A | #N/A | #N/A | #N/A | #N/A
0 |  | #VALUE! | #VALUE! | 0 | 0 | 0 | 4228 | 45627 | #N/A | #N/A | #N/A | #N/A | #N/A | #N/A
0 |  | #VALUE! | #VALUE! | 0 | 0 | 0 | 4229 | 45628 | #N/A | #N/A | #N/A | #N/A | #N/A | #N/A
0 |  | #VALUE! | #VALUE! | 0 | 0 | 0 | 4230 | 45629 | #N/A | #N/A | #N/A | #N/A | #N/A | #N/A
0 |  | #VALUE! | #VALUE! | 0 | 0 | 0 | 4231 | 45630 | #N/A | #N/A | #N/A | #N/A | #N/A | #N/A
0 |  | #VALUE! | #VALUE! | 0 | 0 | 0 | 4232 | 45631 | #N/A | #N/A | #N/A | #N/A | #N/A | #N/A
0 |  | #VALUE! | #VALUE! | 0 | 0 | 0 | 4233 | 45632 | #N/A | #N/A | #N/A | #N/A | #N/A | #N/A
0 |  | #VALUE! | #VALUE! | 0 | 0 | 0 | 4234 | 45633 | #N/A | #N/A | #N/A | #N/A | #N/A | #N/A
0 |  | #VALUE! | #VALUE! | 0 | 0 | 0 | 4235 | 45634 | #N/A | #N/A | #N/A | #N/A | #N/A | #N/A
0 |  | #VALUE! | #VALUE! | 0 | 0 | 0 | 4236 | 45635 | #N/A | #N/A | #N/A | #N/A | #N/A | #N/A
0 |  | #VALUE! | #VALUE! | 0 | 0 | 0 | 4237 | 45636 | #N/A | #N/A | #N/A | #N/A | #N/A | #N/A
0 |  | #VALUE! | #VALUE! | 0 | 0 | 0 | 4238 | 45637 | #N/A | #N/A | #N/A | #N/A | #N/A | #N/A
0 |  | #VALUE! | #VALUE! | 0 | 0 | 0 | 4239 | 45638 | #N/A | #N/A | #N/A | #N/A | #N/A | #N/A
0 |  | #VALUE! | #VALUE! | 0 | 0 | 0 | 4240 | 45639 | #N/A | #N/A | #N/A | #N/A | #N/A | #N/A
0 |  | #VALUE! | #VALUE! | 0 | 0 | 0 | 4241 | 45640 | #N/A | #N/A | #N/A | #N/A | #N/A | #N/A
0 |  | #VALUE! | #VALUE! | 0 | 0 | 0 | 4242 | 45641 | #N/A | #N/A | #N/A | #N/A | #N/A | #N/A
0 |  | #VALUE! | #VALUE! | 0 | 0 | 0 | 4243 | 45642 | #N/A | #N/A | #N/A | #N/A | #N/A | #N/A
0 |  | #VALUE! | #VALUE! | 0 | 0 | 0 | 4244 | 45643 | #N/A | #N/A | #N/A | #N/A | #N/A | #N/A
0 |  | #VALUE! | #VALUE! | 0 | 0 | 0 | 4245 | 45644 | #N/A | #N/A | #N/A | #N/A | #N/A | #N/A
0 |  | #VALUE! | #VALUE! | 0 | 0 | 0 | 4246 | 45645 | #N/A | #N/A | #N/A | #N/A | #N/A | #N/A
0 |  | #VALUE! | #VALUE! | 0 | 0 | 0 | 4247 | 45646 | #N/A | #N/A | #N/A | #N/A | #N/A | #N/A
0 |  | #VALUE! | #VALUE! | 0 | 0 | 0 | 4248 | 45647 | #N/A | #N/A | #N/A | #N/A | #N/A | #N/A
0 |  | #VALUE! | #VALUE! | 0 | 0 | 0 | 4249 | 45648 | #N/A | #N/A | #N/A | #N/A | #N/A | #N/A
0 |  | #VALUE! | #VALUE! | 0 | 0 | 0 | 4250 | 45649 | #N/A | #N/A | #N/A | #N/A | #N/A | #N/A
0 |  | #VALUE! | #VALUE! | 0 | 0 | 0 | 4251 | 45650 | #N/A | #N/A | #N/A | #N/A | #N/A | #N/A
0 |  | #VALUE! | #VALUE! | 0 | 0 | 0 | 4252 | 45651 | #N/A | #N/A | #N/A | #N/A | #N/A | #N/A
0 |  | #VALUE! | #VALUE! | 0 | 0 | 0 | 4253 | 45652 | #N/A | #N/A | #N/A | #N/A | #N/A | #N/A
0 |  | #VALUE! | #VALUE! | 0 | 0 | 0 | 4254 | 45653 | #N/A | #N/A | #N/A | #N/A | #N/A | #N/A
0 |  | #VALUE! | #VALUE! | 0 | 0 | 0 | 4255 | 45654 | #N/A | #N/A | #N/A | #N/A | #N/A | #N/A
0 |  | #VALUE! | #VALUE! | 0 | 0 | 0 | 4256 | 45655 | #N/A | #N/A | #N/A | #N/A | #N/A | #N/A
0 |  | #VALUE! | #VALUE! | 0 | 0 | 0 | 4257 | 45656 | #N/A | #N/A | #N/A | #N/A | #N/A | #N/A
0 |  | #VALUE! | #VALUE! | 0 | 0 | 0 | 4258 | 45657 | #N/A | #N/A | #N/A | #N/A | #N/A | #N/A
0 |  | #VALUE! | #VALUE! | 0 | 0 | 0 | 4259 | 45658 | #N/A | #N/A | #N/A | #N/A | #N/A | #N/A
0 |  | #VALUE! | #VALUE! | 0 | 0 | 0 | 4260 | 45659 | #N/A | #N/A | #N/A | #N/A | #N/A | #N/A
0 |  | #VALUE! | #VALUE! | 0 | 0 | 0 | 4261 | 45660 | #N/A | #N/A | #N/A | #N/A | #N/A | #N/A
0 |  | #VALUE! | #VALUE! | 0 | 0 | 0 | 4262 | 45661 | #N/A | #N/A | #N/A | #N/A | #N/A | #N/A
0 |  | #VALUE! | #VALUE! | 0 | 0 | 0 | 4263 | 45662 | #N/A | #N/A | #N/A | #N/A | #N/A | #N/A
0 |  | #VALUE! | #VALUE! | 0 | 0 | 0 | 4264 | 45663 | #N/A | #N/A | #N/A | #N/A | #N/A | #N/A
0 |  | #VALUE! | #VALUE! | 0 | 0 | 0 | 4265 | 45664 | #N/A | #N/A | #N/A | #N/A | #N/A | #N/A
0 |  | #VALUE! | #VALUE! | 0 | 0 | 0 | 4266 | 45665 | #N/A | #N/A | #N/A | #N/A | #N/A | #N/A
0 |  | #VALUE! | #VALUE! | 0 | 0 | 0 | 4267 | 45666 | #N/A | #N/A | #N/A | #N/A | #N/A | #N/A
0 |  | #VALUE! | #VALUE! | 0 | 0 | 0 | 4268 | 45667 | #N/A | #N/A | #N/A | #N/A | #N/A | #N/A
0 |  | #VALUE! | #VALUE! | 0 | 0 | 0 | 4269 | 45668 | #N/A | #N/A | #N/A | #N/A | #N/A | #N/A
0 |  | #VALUE! | #VALUE! | 0 | 0 | 0 | 4270 | 45669 | #N/A | #N/A | #N/A | #N/A | #N/A | #N/A
0 |  | #VALUE! | #VALUE! | 0 | 0 | 0 | 4271 | 45670 | #N/A | #N/A | #N/A | #N/A | #N/A | #N/A
0 |  | #VALUE! | #VALUE! | 0 | 0 | 0 | 4272 | 45671 | #N/A | #N/A | #N/A | #N/A | #N/A | #N/A
0 |  | #VALUE! | #VALUE! | 0 | 0 | 0 | 4273 | 45672 | #N/A | #N/A | #N/A | #N/A | #N/A | #N/A
0 |  | #VALUE! | #VALUE! | 0 | 0 | 0 | 4274 | 45673 | #N/A | #N/A | #N/A | #N/A | #N/A | #N/A
0 |  | #VALUE! | #VALUE! | 0 | 0 | 0 | 4275 | 45674 | #N/A | #N/A | #N/A | #N/A | #N/A | #N/A
0 |  | #VALUE! | #VALUE! | 0 | 0 | 0 | 4276 | 45675 | #N/A | #N/A | #N/A | #N/A | #N/A | #N/A
0 |  | #VALUE! | #VALUE! | 0 | 0 | 0 | 4277 | 45676 | #N/A | #N/A | #N/A | #N/A | #N/A | #N/A
0 |  | #VALUE! | #VALUE! | 0 | 0 | 0 | 4278 | 45677 | #N/A | #N/A | #N/A | #N/A | #N/A | #N/A
0 |  | #VALUE! | #VALUE! | 0 | 0 | 0 | 4279 | 45678 | #N/A | #N/A | #N/A | #N/A | #N/A | #N/A
0 |  | #VALUE! | #VALUE! | 0 | 0 | 0 | 4280 | 45679 | #N/A | #N/A | #N/A | #N/A | #N/A | #N/A
0 |  | #VALUE! | #VALUE! | 0 | 0 | 0 | 4281 | 45680 | #N/A | #N/A | #N/A | #N/A | #N/A | #N/A
0 |  | #VALUE! | #VALUE! | 0 | 0 | 0 | 4282 | 45681 | #N/A | #N/A | #N/A | #N/A | #N/A | #N/A
0 |  | #VALUE! | #VALUE! | 0 | 0 | 0 | 4283 | 45682 | #N/A | #N/A | #N/A | #N/A | #N/A | #N/A
0 |  | #VALUE! | #VALUE! | 0 | 0 | 0 | 4284 | 45683 | #N/A | #N/A | #N/A | #N/A | #N/A | #N/A
0 |  | #VALUE! | #VALUE! | 0 | 0 | 0 | 4285 | 45684 | #N/A | #N/A | #N/A | #N/A | #N/A | #N/A
0 |  | #VALUE! | #VALUE! | 0 | 0 | 0 | 4286 | 45685 | #N/A | #N/A | #N/A | #N/A | #N/A | #N/A
0 |  | #VALUE! | #VALUE! | 0 | 0 | 0 | 4287 | 45686 | #N/A | #N/A | #N/A | #N/A | #N/A | #N/A
0 |  | #VALUE! | #VALUE! | 0 | 0 | 0 | 4288 | 45687 | #N/A | #N/A | #N/A | #N/A | #N/A | #N/A
0 |  | #VALUE! | #VALUE! | 0 | 0 | 0 | 4289 | 45688 | #N/A | #N/A | #N/A | #N/A | #N/A | #N/A
0 |  | #VALUE! | #VALUE! | 0 | 0 | 0 | 4290 | 45689 | #N/A | #N/A | #N/A | #N/A | #N/A | #N/A
0 |  | #VALUE! | #VALUE! | 0 | 0 | 0 | 4291 | 45690 | #N/A | #N/A | #N/A | #N/A | #N/A | #N/A
0 |  | #VALUE! | #VALUE! | 0 | 0 | 0 | 4292 | 45691 | #N/A | #N/A | #N/A | #N/A | #N/A | #N/A
0 |  | #VALUE! | #VALUE! | 0 | 0 | 0 | 4293 | 45692 | #N/A | #N/A | #N/A | #N/A | #N/A | #N/A
0 |  | #VALUE! | #VALUE! | 0 | 0 | 0 | 4294 | 45693 | #N/A | #N/A | #N/A | #N/A | #N/A | #N/A
0 |  | #VALUE! | #VALUE! | 0 | 0 | 0 | 4295 | 45694 | #N/A | #N/A | #N/A | #N/A | #N/A | #N/A
0 |  | #VALUE! | #VALUE! | 0 | 0 | 0 | 4296 | 45695 | #N/A | #N/A | #N/A | #N/A | #N/A | #N/A
0 |  | #VALUE! | #VALUE! | 0 | 0 | 0 | 4297 | 45696 | #N/A | #N/A | #N/A | #N/A | #N/A | #N/A
0 |  | #VALUE! | #VALUE! | 0 | 0 | 0 | 4298 | 45697 | #N/A | #N/A | #N/A | #N/A | #N/A | #N/A
0 |  | #VALUE! | #VALUE! | 0 | 0 | 0 | 4299 | 45698 | #N/A | #N/A | #N/A | #N/A | #N/A | #N/A
0 |  | #VALUE! | #VALUE! | 0 | 0 | 0 | 4300 | 45699 | #N/A | #N/A | #N/A | #N/A | #N/A | #N/A
0 |  | #VALUE! | #VALUE! | 0 | 0 | 0 | 4301 | 45700 | #N/A | #N/A | #N/A | #N/A | #N/A | #N/A
0 |  | #VALUE! | #VALUE! | 0 | 0 | 0 | 4302 | 45701 | #N/A | #N/A | #N/A | #N/A | #N/A | #N/A
0 |  | #VALUE! | #VALUE! | 0 | 0 | 0 | 4303 | 45702 | #N/A | #N/A | #N/A | #N/A | #N/A | #N/A
0 |  | #VALUE! | #VALUE! | 0 | 0 | 0 | 4304 | 45703 | #N/A | #N/A | #N/A | #N/A | #N/A | #N/A
0 |  | #VALUE! | #VALUE! | 0 | 0 | 0 | 4305 | 45704 | #N/A | #N/A | #N/A | #N/A | #N/A | #N/A
0 |  | #VALUE! | #VALUE! | 0 | 0 | 0 | 4306 | 45705 | #N/A | #N/A | #N/A | #N/A | #N/A | #N/A
0 |  | #VALUE! | #VALUE! | 0 | 0 | 0 | 4307 | 45706 | #N/A | #N/A | #N/A | #N/A | #N/A | #N/A
0 |  | #VALUE! | #VALUE! | 0 | 0 | 0 | 4308 | 45707 | #N/A | #N/A | #N/A | #N/A | #N/A | #N/A
0 |  | #VALUE! | #VALUE! | 0 | 0 | 0 | 4309 | 45708 | #N/A | #N/A | #N/A | #N/A | #N/A | #N/A
0 |  | #VALUE! | #VALUE! | 0 | 0 | 0 | 4310 | 45709 | #N/A | #N/A | #N/A | #N/A | #N/A | #N/A
0 |  | #VALUE! | #VALUE! | 0 | 0 | 0 | 4311 | 45710 | #N/A | #N/A | #N/A | #N/A | #N/A | #N/A
0 |  | #VALUE! | #VALUE! | 0 | 0 | 0 | 4312 | 45711 | #N/A | #N/A | #N/A | #N/A | #N/A | #N/A
0 |  | #VALUE! | #VALUE! | 0 | 0 | 0 | 4313 | 45712 | #N/A | #N/A | #N/A | #N/A | #N/A | #N/A
0 |  | #VALUE! | #VALUE! | 0 | 0 | 0 | 4314 | 45713 | #N/A | #N/A | #N/A | #N/A | #N/A | #N/A
0 |  | #VALUE! | #VALUE! | 0 | 0 | 0 | 4315 | 45714 | #N/A | #N/A | #N/A | #N/A | #N/A | #N/A
0 |  | #VALUE! | #VALUE! | 0 | 0 | 0 | 4316 | 45715 | #N/A | #N/A | #N/A | #N/A | #N/A | #N/A
0 |  | #VALUE! | #VALUE! | 0 | 0 | 0 | 4317 | 45716 | #N/A | #N/A | #N/A | #N/A | #N/A | #N/A
0 |  | #VALUE! | #VALUE! | 0 | 0 | 0 | 4318 | 45717 | #N/A | #N/A | #N/A | #N/A | #N/A | #N/A
0 |  | #VALUE! | #VALUE! | 0 | 0 | 0 | 4319 | 45718 | #N/A | #N/A | #N/A | #N/A | #N/A | #N/A
0 |  | #VALUE! | #VALUE! | 0 | 0 | 0 | 4320 | 45719 | #N/A | #N/A | #N/A | #N/A | #N/A | #N/A
0 |  | #VALUE! | #VALUE! | 0 | 0 | 0 | 4321 | 45720 | #N/A | #N/A | #N/A | #N/A | #N/A | #N/A
0 |  | #VALUE! | #VALUE! | 0 | 0 | 0 | 4322 | 45721 | #N/A | #N/A | #N/A | #N/A | #N/A | #N/A
0 |  | #VALUE! | #VALUE! | 0 | 0 | 0 | 4323 | 45722 | #N/A | #N/A | #N/A | #N/A | #N/A | #N/A
0 |  | #VALUE! | #VALUE! | 0 | 0 | 0 | 4324 | 45723 | #N/A | #N/A | #N/A | #N/A | #N/A | #N/A
0 |  | #VALUE! | #VALUE! | 0 | 0 | 0 | 4325 | 45724 | #N/A | #N/A | #N/A | #N/A | #N/A | #N/A
0 |  | #VALUE! | #VALUE! | 0 | 0 | 0 | 4326 | 45725 | #N/A | #N/A | #N/A | #N/A | #N/A | #N/A
0 |  | #VALUE! | #VALUE! | 0 | 0 | 0 | 4327 | 45726 | #N/A | #N/A | #N/A | #N/A | #N/A | #N/A
0 |  | #VALUE! | #VALUE! | 0 | 0 | 0 | 4328 | 45727 | #N/A | #N/A | #N/A | #N/A | #N/A | #N/A
0 |  | #VALUE! | #VALUE! | 0 | 0 | 0 | 4329 | 45728 | #N/A | #N/A | #N/A | #N/A | #N/A | #N/A
0 |  | #VALUE! | #VALUE! | 0 | 0 | 0 | 4330 | 45729 | #N/A | #N/A | #N/A | #N/A | #N/A | #N/A
0 |  | #VALUE! | #VALUE! | 0 | 0 | 0 | 4331 | 45730 | #N/A | #N/A | #N/A | #N/A | #N/A | #N/A
0 |  | #VALUE! | #VALUE! | 0 | 0 | 0 | 4332 | 45731 | #N/A | #N/A | #N/A | #N/A | #N/A | #N/A
0 |  | #VALUE! | #VALUE! | 0 | 0 | 0 | 4333 | 45732 | #N/A | #N/A | #N/A | #N/A | #N/A | #N/A
0 |  | #VALUE! | #VALUE! | 0 | 0 | 0 | 4334 | 45733 | #N/A | #N/A | #N/A | #N/A | #N/A | #N/A
0 |  | #VALUE! | #VALUE! | 0 | 0 | 0 | 4335 | 45734 | #N/A | #N/A | #N/A | #N/A | #N/A | #N/A
0 |  | #VALUE! | #VALUE! | 0 | 0 | 0 | 4336 | 45735 | #N/A | #N/A | #N/A | #N/A | #N/A | #N/A
0 |  | #VALUE! | #VALUE! | 0 | 0 | 0 | 4337 | 45736 | #N/A | #N/A | #N/A | #N/A | #N/A | #N/A
0 |  | #VALUE! | #VALUE! | 0 | 0 | 0 | 4338 | 45737 | #N/A | #N/A | #N/A | #N/A | #N/A | #N/A
0 |  | #VALUE! | #VALUE! | 0 | 0 | 0 | 4339 | 45738 | #N/A | #N/A | #N/A | #N/A | #N/A | #N/A
0 |  | #VALUE! | #VALUE! | 0 | 0 | 0 | 4340 | 45739 | #N/A | #N/A | #N/A | #N/A | #N/A | #N/A
0 |  | #VALUE! | #VALUE! | 0 | 0 | 0 | 4341 | 45740 | #N/A | #N/A | #N/A | #N/A | #N/A | #N/A
0 |  | #VALUE! | #VALUE! | 0 | 0 | 0 | 4342 | 45741 | #N/A | #N/A | #N/A | #N/A | #N/A | #N/A
0 |  | #VALUE! | #VALUE! | 0 | 0 | 0 | 4343 | 45742 | #N/A | #N/A | #N/A | #N/A | #N/A | #N/A
0 |  | #VALUE! | #VALUE! | 0 | 0 | 0 | 4344 | 45743 | #N/A | #N/A | #N/A | #N/A | #N/A | #N/A
0 |  | #VALUE! | #VALUE! | 0 | 0 | 0 | 4345 | 45744 | #N/A | #N/A | #N/A | #N/A | #N/A | #N/A
0 |  | #VALUE! | #VALUE! | 0 | 0 | 0 | 4346 | 45745 | #N/A | #N/A | #N/A | #N/A | #N/A | #N/A
0 |  | #VALUE! | #VALUE! | 0 | 0 | 0 | 4347 | 45746 | #N/A | #N/A | #N/A | #N/A | #N/A | #N/A
0 |  | #VALUE! | #VALUE! | 0 | 0 | 0 | 4348 | 45747 | #N/A | #N/A | #N/A | #N/A | #N/A | #N/A
0 |  | #VALUE! | #VALUE! | 0 | 0 | 0 | 4349 | 45748 | #N/A | #N/A | #N/A | #N/A | #N/A | #N/A
0 |  | #VALUE! | #VALUE! | 0 | 0 | 0 | 4350 | 45749 | #N/A | #N/A | #N/A | #N/A | #N/A | #N/A
0 |  | #VALUE! | #VALUE! | 0 | 0 | 0 | 4351 | 45750 | #N/A | #N/A | #N/A | #N/A | #N/A | #N/A
0 |  | #VALUE! | #VALUE! | 0 | 0 | 0 | 4352 | 45751 | #N/A | #N/A | #N/A | #N/A | #N/A | #N/A
0 |  | #VALUE! | #VALUE! | 0 | 0 | 0 | 4353 | 45752 | #N/A | #N/A | #N/A | #N/A | #N/A | #N/A
0 |  | #VALUE! | #VALUE! | 0 | 0 | 0 | 4354 | 45753 | #N/A | #N/A | #N/A | #N/A | #N/A | #N/A
0 |  | #VALUE! | #VALUE! | 0 | 0 | 0 | 4355 | 45754 | #N/A | #N/A | #N/A | #N/A | #N/A | #N/A
0 |  | #VALUE! | #VALUE! | 0 | 0 | 0 | 4356 | 45755 | #N/A | #N/A | #N/A | #N/A | #N/A | #N/A
0 |  | #VALUE! | #VALUE! | 0 | 0 | 0 | 4357 | 45756 | #N/A | #N/A | #N/A | #N/A | #N/A | #N/A
0 |  | #VALUE! | #VALUE! | 0 | 0 | 0 | 4358 | 45757 | #N/A | #N/A | #N/A | #N/A | #N/A | #N/A
0 |  | #VALUE! | #VALUE! | 0 | 0 | 0 | 4359 | 45758 | #N/A | #N/A | #N/A | #N/A | #N/A | #N/A
0 |  | #VALUE! | #VALUE! | 0 | 0 | 0 | 4360 | 45759 | #N/A | #N/A | #N/A | #N/A | #N/A | #N/A
0 |  | #VALUE! | #VALUE! | 0 | 0 | 0 | 4361 | 45760 | #N/A | #N/A | #N/A | #N/A | #N/A | #N/A
0 |  | #VALUE! | #VALUE! | 0 | 0 | 0 | 4362 | 45761 | #N/A | #N/A | #N/A | #N/A | #N/A | #N/A
0 |  | #VALUE! | #VALUE! | 0 | 0 | 0 | 4363 | 45762 | #N/A | #N/A | #N/A | #N/A | #N/A | #N/A
0 |  | #VALUE! | #VALUE! | 0 | 0 | 0 | 4364 | 45763 | #N/A | #N/A | #N/A | #N/A | #N/A | #N/A
0 |  | #VALUE! | #VALUE! | 0 | 0 | 0 | 4365 | 45764 | #N/A | #N/A | #N/A | #N/A | #N/A | #N/A
0 |  | #VALUE! | #VALUE! | 0 | 0 | 0 | 4366 | 45765 | #N/A | #N/A | #N/A | #N/A | #N/A | #N/A
0 |  | #VALUE! | #VALUE! | 0 | 0 | 0 | 4367 | 45766 | #N/A | #N/A | #N/A | #N/A | #N/A | #N/A
0 |  | #VALUE! | #VALUE! | 0 | 0 | 0 | 4368 | 45767 | #N/A | #N/A | #N/A | #N/A | #N/A | #N/A
0 |  | #VALUE! | #VALUE! | 0 | 0 | 0 | 4369 | 45768 | #N/A | #N/A | #N/A | #N/A | #N/A | #N/A
0 |  | #VALUE! | #VALUE! | 0 | 0 | 0 | 4370 | 45769 | #N/A | #N/A | #N/A | #N/A | #N/A | #N/A
0 |  | #VALUE! | #VALUE! | 0 | 0 | 0 | 4371 | 45770 | #N/A | #N/A | #N/A | #N/A | #N/A | #N/A
0 |  | #VALUE! | #VALUE! | 0 | 0 | 0 | 4372 | 45771 | #N/A | #N/A | #N/A | #N/A | #N/A | #N/A
0 |  | #VALUE! | #VALUE! | 0 | 0 | 0 | 4373 | 45772 | #N/A | #N/A | #N/A | #N/A | #N/A | #N/A
0 |  | #VALUE! | #VALUE! | 0 | 0 | 0 | 4374 | 45773 | #N/A | #N/A | #N/A | #N/A | #N/A | #N/A
0 |  | #VALUE! | #VALUE! | 0 | 0 | 0 | 4375 | 45774 | #N/A | #N/A | #N/A | #N/A | #N/A | #N/A
0 |  | #VALUE! | #VALUE! | 0 | 0 | 0 | 4376 | 45775 | #N/A | #N/A | #N/A | #N/A | #N/A | #N/A
0 |  | #VALUE! | #VALUE! | 0 | 0 | 0 | 4377 | 45776 | #N/A | #N/A | #N/A | #N/A | #N/A | #N/A
0 |  | #VALUE! | #VALUE! | 0 | 0 | 0 | 4378 | 45777 | #N/A | #N/A | #N/A | #N/A | #N/A | #N/A
0 |  | #VALUE! | #VALUE! | 0 | 0 | 0 | 4379 | 45778 | #N/A | #N/A | #N/A | #N/A | #N/A | #N/A
0 |  | #VALUE! | #VALUE! | 0 | 0 | 0 | 4380 | 45779 | #N/A | #N/A | #N/A | #N/A | #N/A | #N/A
0 |  | #VALUE! | #VALUE! | 0 | 0 | 0 | 4381 | 45780 | #N/A | #N/A | #N/A | #N/A | #N/A | #N/A
0 |  | #VALUE! | #VALUE! | 0 | 0 | 0 | 4382 | 45781 | #N/A | #N/A | #N/A | #N/A | #N/A | #N/A
0 |  | #VALUE! | #VALUE! | 0 | 0 | 0 | 4383 | 45782 | #N/A | #N/A | #N/A | #N/A | #N/A | #N/A
0 |  | #VALUE! | #VALUE! | 0 | 0 | 0 | 4384 | 45783 | #N/A | #N/A | #N/A | #N/A | #N/A | #N/A
0 |  | #VALUE! | #VALUE! | 0 | 0 | 0 | 4385 | 45784 | #N/A | #N/A | #N/A | #N/A | #N/A | #N/A
0 |  | #VALUE! | #VALUE! | 0 | 0 | 0 | 4386 | 45785 | #N/A | #N/A | #N/A | #N/A | #N/A | #N/A
0 |  | #VALUE! | #VALUE! | 0 | 0 | 0 | 4387 | 45786 | #N/A | #N/A | #N/A | #N/A | #N/A | #N/A
0 |  | #VALUE! | #VALUE! | 0 | 0 | 0 | 4388 | 45787 | #N/A | #N/A | #N/A | #N/A | #N/A | #N/A
0 |  | #VALUE! | #VALUE! | 0 | 0 | 0 | 4389 | 45788 | #N/A | #N/A | #N/A | #N/A | #N/A | #N/A
0 |  | #VALUE! | #VALUE! | 0 | 0 | 0 | 4390 | 45789 | #N/A | #N/A | #N/A | #N/A | #N/A | #N/A
0 |  | #VALUE! | #VALUE! | 0 | 0 | 0 | 4391 | 45790 | #N/A | #N/A | #N/A | #N/A | #N/A | #N/A
0 |  | #VALUE! | #VALUE! | 0 | 0 | 0 | 4392 | 45791 | #N/A | #N/A | #N/A | #N/A | #N/A | #N/A
0 |  | #VALUE! | #VALUE! | 0 | 0 | 0 | 4393 | 45792 | #N/A | #N/A | #N/A | #N/A | #N/A | #N/A
0 |  | #VALUE! | #VALUE! | 0 | 0 | 0 | 4394 | 45793 | #N/A | #N/A | #N/A | #N/A | #N/A | #N/A
0 |  | #VALUE! | #VALUE! | 0 | 0 | 0 | 4395 | 45794 | #N/A | #N/A | #N/A | #N/A | #N/A | #N/A
0 |  | #VALUE! | #VALUE! | 0 | 0 | 0 | 4396 | 45795 | #N/A | #N/A | #N/A | #N/A | #N/A | #N/A
0 |  | #VALUE! | #VALUE! | 0 | 0 | 0 | 4397 | 45796 | #N/A | #N/A | #N/A | #N/A | #N/A | #N/A
0 |  | #VALUE! | #VALUE! | 0 | 0 | 0 | 4398 | 45797 | #N/A | #N/A | #N/A | #N/A | #N/A | #N/A
0 |  | #VALUE! | #VALUE! | 0 | 0 | 0 | 4399 | 45798 | #N/A | #N/A | #N/A | #N/A | #N/A | #N/A
0 |  | #VALUE! | #VALUE! | 0 | 0 | 0 | 4400 | 45799 | #N/A | #N/A | #N/A | #N/A | #N/A | #N/A
0 |  | #VALUE! | #VALUE! | 0 | 0 | 0 | 4401 | 45800 | #N/A | #N/A | #N/A | #N/A | #N/A | #N/A
0 |  | #VALUE! | #VALUE! | 0 | 0 | 0 | 4402 | 45801 | #N/A | #N/A | #N/A | #N/A | #N/A | #N/A
0 |  | #VALUE! | #VALUE! | 0 | 0 | 0 | 4403 | 45802 | #N/A | #N/A | #N/A | #N/A | #N/A | #N/A
0 |  | #VALUE! | #VALUE! | 0 | 0 | 0 | 4404 | 45803 | #N/A | #N/A | #N/A | #N/A | #N/A | #N/A
0 |  | #VALUE! | #VALUE! | 0 | 0 | 0 | 4405 | 45804 | #N/A | #N/A | #N/A | #N/A | #N/A | #N/A
0 |  | #VALUE! | #VALUE! | 0 | 0 | 0 | 4406 | 45805 | #N/A | #N/A | #N/A | #N/A | #N/A | #N/A
0 |  | #VALUE! | #VALUE! | 0 | 0 | 0 | 4407 | 45806 | #N/A | #N/A | #N/A | #N/A | #N/A | #N/A
0 |  | #VALUE! | #VALUE! | 0 | 0 | 0 | 4408 | 45807 | #N/A | #N/A | #N/A | #N/A | #N/A | #N/A
0 |  | #VALUE! | #VALUE! | 0 | 0 | 0 | 4409 | 45808 | #N/A | #N/A | #N/A | #N/A | #N/A | #N/A
0 |  | #VALUE! | #VALUE! | 0 | 0 | 0 | 4410 | 45809 | #N/A | #N/A | #N/A | #N/A | #N/A | #N/A
0 |  | #VALUE! | #VALUE! | 0 | 0 | 0 | 4411 | 45810 | #N/A | #N/A | #N/A | #N/A | #N/A | #N/A
0 |  | #VALUE! | #VALUE! | 0 | 0 | 0 | 4412 | 45811 | #N/A | #N/A | #N/A | #N/A | #N/A | #N/A
0 |  | #VALUE! | #VALUE! | 0 | 0 | 0 | 4413 | 45812 | #N/A | #N/A | #N/A | #N/A | #N/A | #N/A
0 |  | #VALUE! | #VALUE! | 0 | 0 | 0 | 4414 | 45813 | #N/A | #N/A | #N/A | #N/A | #N/A | #N/A
0 |  | #VALUE! | #VALUE! | 0 | 0 | 0 | 4415 | 45814 | #N/A | #N/A | #N/A | #N/A | #N/A | #N/A
0 |  | #VALUE! | #VALUE! | 0 | 0 | 0 | 4416 | 45815 | #N/A | #N/A | #N/A | #N/A | #N/A | #N/A
0 |  | #VALUE! | #VALUE! | 0 | 0 | 0 | 4417 | 45816 | #N/A | #N/A | #N/A | #N/A | #N/A | #N/A
0 |  | #VALUE! | #VALUE! | 0 | 0 | 0 | 4418 | 45817 | #N/A | #N/A | #N/A | #N/A | #N/A | #N/A
0 |  | #VALUE! | #VALUE! | 0 | 0 | 0 | 4419 | 45818 | #N/A | #N/A | #N/A | #N/A | #N/A | #N/A
0 |  | #VALUE! | #VALUE! | 0 | 0 | 0 | 4420 | 45819 | #N/A | #N/A | #N/A | #N/A | #N/A | #N/A
0 |  | #VALUE! | #VALUE! | 0 | 0 | 0 | 4421 | 45820 | #N/A | #N/A | #N/A | #N/A | #N/A | #N/A
0 |  | #VALUE! | #VALUE! | 0 | 0 | 0 | 4422 | 45821 | #N/A | #N/A | #N/A | #N/A | #N/A | #N/A
0 |  | #VALUE! | #VALUE! | 0 | 0 | 0 | 4423 | 45822 | #N/A | #N/A | #N/A | #N/A | #N/A | #N/A
0 |  | #VALUE! | #VALUE! | 0 | 0 | 0 | 4424 | 45823 | #N/A | #N/A | #N/A | #N/A | #N/A | #N/A
0 |  | #VALUE! | #VALUE! | 0 | 0 | 0 | 4425 | 45824 | #N/A | #N/A | #N/A | #N/A | #N/A | #N/A
0 |  | #VALUE! | #VALUE! | 0 | 0 | 0 | 4426 | 45825 | #N/A | #N/A | #N/A | #N/A | #N/A | #N/A
0 |  | #VALUE! | #VALUE! | 0 | 0 | 0 | 4427 | 45826 | #N/A | #N/A | #N/A | #N/A | #N/A | #N/A
0 |  | #VALUE! | #VALUE! | 0 | 0 | 0 | 4428 | 45827 | #N/A | #N/A | #N/A | #N/A | #N/A | #N/A
0 |  | #VALUE! | #VALUE! | 0 | 0 | 0 | 4429 | 45828 | #N/A | #N/A | #N/A | #N/A | #N/A | #N/A
0 |  | #VALUE! | #VALUE! | 0 | 0 | 0 | 4430 | 45829 | #N/A | #N/A | #N/A | #N/A | #N/A | #N/A
0 |  | #VALUE! | #VALUE! | 0 | 0 | 0 | 4431 | 45830 | #N/A | #N/A | #N/A | #N/A | #N/A | #N/A
0 |  | #VALUE! | #VALUE! | 0 | 0 | 0 | 4432 | 45831 | #N/A | #N/A | #N/A | #N/A | #N/A | #N/A
0 |  | #VALUE! | #VALUE! | 0 | 0 | 0 | 4433 | 45832 | #N/A | #N/A | #N/A | #N/A | #N/A | #N/A
0 |  | #VALUE! | #VALUE! | 0 | 0 | 0 | 4434 | 45833 | #N/A | #N/A | #N/A | #N/A | #N/A | #N/A
0 |  | #VALUE! | #VALUE! | 0 | 0 | 0 | 4435 | 45834 | #N/A | #N/A | #N/A | #N/A | #N/A | #N/A
0 |  | #VALUE! | #VALUE! | 0 | 0 | 0 | 4436 | 45835 | #N/A | #N/A | #N/A | #N/A | #N/A | #N/A
0 |  | #VALUE! | #VALUE! | 0 | 0 | 0 | 4437 | 45836 | #N/A | #N/A | #N/A | #N/A | #N/A | #N/A
0 |  | #VALUE! | #VALUE! | 0 | 0 | 0 | 4438 | 45837 | #N/A | #N/A | #N/A | #N/A | #N/A | #N/A
0 |  | #VALUE! | #VALUE! | 0 | 0 | 0 | 4439 | 45838 | #N/A | #N/A | #N/A | #N/A | #N/A | #N/A
0 |  | #VALUE! | #VALUE! | 0 | 0 | 0 | 4440 | 45839 | #N/A | #N/A | #N/A | #N/A | #N/A | #N/A
0 |  | #VALUE! | #VALUE! | 0 | 0 | 0 | 4441 | 45840 | #N/A | #N/A | #N/A | #N/A | #N/A | #N/A
0 |  | #VALUE! | #VALUE! | 0 | 0 | 0 | 4442 | 45841 | #N/A | #N/A | #N/A | #N/A | #N/A | #N/A
0 |  | #VALUE! | #VALUE! | 0 | 0 | 0 | 4443 | 45842 | #N/A | #N/A | #N/A | #N/A | #N/A | #N/A
0 |  | #VALUE! | #VALUE! | 0 | 0 | 0 | 4444 | 45843 | #N/A | #N/A | #N/A | #N/A | #N/A | #N/A
0 |  | #VALUE! | #VALUE! | 0 | 0 | 0 | 4445 | 45844 | #N/A | #N/A | #N/A | #N/A | #N/A | #N/A
0 |  | #VALUE! | #VALUE! | 0 | 0 | 0 | 4446 | 45845 | #N/A | #N/A | #N/A | #N/A | #N/A | #N/A
0 |  | #VALUE! | #VALUE! | 0 | 0 | 0 | 4447 | 45846 | #N/A | #N/A | #N/A | #N/A | #N/A | #N/A
0 |  | #VALUE! | #VALUE! | 0 | 0 | 0 | 4448 | 45847 | #N/A | #N/A | #N/A | #N/A | #N/A | #N/A
0 |  | #VALUE! | #VALUE! | 0 | 0 | 0 | 4449 | 45848 | #N/A | #N/A | #N/A | #N/A | #N/A | #N/A
0 |  | #VALUE! | #VALUE! | 0 | 0 | 0 | 4450 | 45849 | #N/A | #N/A | #N/A | #N/A | #N/A | #N/A
0 |  | #VALUE! | #VALUE! | 0 | 0 | 0 | 4451 | 45850 | #N/A | #N/A | #N/A | #N/A | #N/A | #N/A
0 |  | #VALUE! | #VALUE! | 0 | 0 | 0 | 4452 | 45851 | #N/A | #N/A | #N/A | #N/A | #N/A | #N/A
0 |  | #VALUE! | #VALUE! | 0 | 0 | 0 | 4453 | 45852 | #N/A | #N/A | #N/A | #N/A | #N/A | #N/A
0 |  | #VALUE! | #VALUE! | 0 | 0 | 0 | 4454 | 45853 | #N/A | #N/A | #N/A | #N/A | #N/A | #N/A
0 |  | #VALUE! | #VALUE! | 0 | 0 | 0 | 4455 | 45854 | #N/A | #N/A | #N/A | #N/A | #N/A | #N/A
0 |  | #VALUE! | #VALUE! | 0 | 0 | 0 | 4456 | 45855 | #N/A | #N/A | #N/A | #N/A | #N/A | #N/A
0 |  | #VALUE! | #VALUE! | 0 | 0 | 0 | 4457 | 45856 | #N/A | #N/A | #N/A | #N/A | #N/A | #N/A
0 |  | #VALUE! | #VALUE! | 0 | 0 | 0 | 4458 | 45857 | #N/A | #N/A | #N/A | #N/A | #N/A | #N/A
0 |  | #VALUE! | #VALUE! | 0 | 0 | 0 | 4459 | 45858 | #N/A | #N/A | #N/A | #N/A | #N/A | #N/A
0 |  | #VALUE! | #VALUE! | 0 | 0 | 0 | 4460 | 45859 | #N/A | #N/A | #N/A | #N/A | #N/A | #N/A
0 |  | #VALUE! | #VALUE! | 0 | 0 | 0 | 4461 | 45860 | #N/A | #N/A | #N/A | #N/A | #N/A | #N/A
0 |  | #VALUE! | #VALUE! | 0 | 0 | 0 | 4462 | 45861 | #N/A | #N/A | #N/A | #N/A | #N/A | #N/A
0 |  | #VALUE! | #VALUE! | 0 | 0 | 0 | 4463 | 45862 | #N/A | #N/A | #N/A | #N/A | #N/A | #N/A
0 |  | #VALUE! | #VALUE! | 0 | 0 | 0 | 4464 | 45863 | #N/A | #N/A | #N/A | #N/A | #N/A | #N/A
0 |  | #VALUE! | #VALUE! | 0 | 0 | 0 | 4465 | 45864 | #N/A | #N/A | #N/A | #N/A | #N/A | #N/A
0 |  | #VALUE! | #VALUE! | 0 | 0 | 0 | 4466 | 45865 | #N/A | #N/A | #N/A | #N/A | #N/A | #N/A
0 |  | #VALUE! | #VALUE! | 0 | 0 | 0 | 4467 | 45866 | #N/A | #N/A | #N/A | #N/A | #N/A | #N/A
0 |  | #VALUE! | #VALUE! | 0 | 0 | 0 | 4468 | 45867 | #N/A | #N/A | #N/A | #N/A | #N/A | #N/A
0 |  | #VALUE! | #VALUE! | 0 | 0 | 0 | 4469 | 45868 | #N/A | #N/A | #N/A | #N/A | #N/A | #N/A
0 |  | #VALUE! | #VALUE! | 0 | 0 | 0 | 4470 | 45869 | #N/A | #N/A | #N/A | #N/A | #N/A | #N/A
0 |  | #VALUE! | #VALUE! | 0 | 0 | 0 | 4471 | 45870 | #N/A | #N/A | #N/A | #N/A | #N/A | #N/A
0 |  | #VALUE! | #VALUE! | 0 | 0 | 0 | 4472 | 45871 | #N/A | #N/A | #N/A | #N/A | #N/A | #N/A
0 |  | #VALUE! | #VALUE! | 0 | 0 | 0 | 4473 | 45872 | #N/A | #N/A | #N/A | #N/A | #N/A | #N/A
0 |  | #VALUE! | #VALUE! | 0 | 0 | 0 | 4474 | 45873 | #N/A | #N/A | #N/A | #N/A | #N/A | #N/A
0 |  | #VALUE! | #VALUE! | 0 | 0 | 0 | 4475 | 45874 | #N/A | #N/A | #N/A | #N/A | #N/A | #N/A
0 |  | #VALUE! | #VALUE! | 0 | 0 | 0 | 4476 | 45875 | #N/A | #N/A | #N/A | #N/A | #N/A | #N/A
0 |  | #VALUE! | #VALUE! | 0 | 0 | 0 | 4477 | 45876 | #N/A | #N/A | #N/A | #N/A | #N/A | #N/A
0 |  | #VALUE! | #VALUE! | 0 | 0 | 0 | 4478 | 45877 | #N/A | #N/A | #N/A | #N/A | #N/A | #N/A
0 |  | #VALUE! | #VALUE! | 0 | 0 | 0 | 4479 | 45878 | #N/A | #N/A | #N/A | #N/A | #N/A | #N/A
0 |  | #VALUE! | #VALUE! | 0 | 0 | 0 | 4480 | 45879 | #N/A | #N/A | #N/A | #N/A | #N/A | #N/A
0 |  | #VALUE! | #VALUE! | 0 | 0 | 0 | 4481 | 45880 | #N/A | #N/A | #N/A | #N/A | #N/A | #N/A
0 |  | #VALUE! | #VALUE! | 0 | 0 | 0 | 4482 | 45881 | #N/A | #N/A | #N/A | #N/A | #N/A | #N/A
0 |  | #VALUE! | #VALUE! | 0 | 0 | 0 | 4483 | 45882 | #N/A | #N/A | #N/A | #N/A | #N/A | #N/A
0 |  | #VALUE! | #VALUE! | 0 | 0 | 0 | 4484 | 45883 | #N/A | #N/A | #N/A | #N/A | #N/A | #N/A
0 |  | #VALUE! | #VALUE! | 0 | 0 | 0 | 4485 | 45884 | #N/A | #N/A | #N/A | #N/A | #N/A | #N/A
0 |  | #VALUE! | #VALUE! | 0 | 0 | 0 | 4486 | 45885 | #N/A | #N/A | #N/A | #N/A | #N/A | #N/A
0 |  | #VALUE! | #VALUE! | 0 | 0 | 0 | 4487 | 45886 | #N/A | #N/A | #N/A | #N/A | #N/A | #N/A
0 |  | #VALUE! | #VALUE! | 0 | 0 | 0 | 4488 | 45887 | #N/A | #N/A | #N/A | #N/A | #N/A | #N/A
0 |  | #VALUE! | #VALUE! | 0 | 0 | 0 | 4489 | 45888 | #N/A | #N/A | #N/A | #N/A | #N/A | #N/A
0 |  | #VALUE! | #VALUE! | 0 | 0 | 0 | 4490 | 45889 | #N/A | #N/A | #N/A | #N/A | #N/A | #N/A
0 |  | #VALUE! | #VALUE! | 0 | 0 | 0 | 4491 | 45890 | #N/A | #N/A | #N/A | #N/A | #N/A | #N/A
0 |  | #VALUE! | #VALUE! | 0 | 0 | 0 | 4492 | 45891 | #N/A | #N/A | #N/A | #N/A | #N/A | #N/A
0 |  | #VALUE! | #VALUE! | 0 | 0 | 0 | 4493 | 45892 | #N/A | #N/A | #N/A | #N/A | #N/A | #N/A
0 |  | #VALUE! | #VALUE! | 0 | 0 | 0 | 4494 | 45893 | #N/A | #N/A | #N/A | #N/A | #N/A | #N/A
0 |  | #VALUE! | #VALUE! | 0 | 0 | 0 | 4495 | 45894 | #N/A | #N/A | #N/A | #N/A | #N/A | #N/A
0 |  | #VALUE! | #VALUE! | 0 | 0 | 0 | 4496 | 45895 | #N/A | #N/A | #N/A | #N/A | #N/A | #N/A
0 |  | #VALUE! | #VALUE! | 0 | 0 | 0 | 4497 | 45896 | #N/A | #N/A | #N/A | #N/A | #N/A | #N/A
0 |  | #VALUE! | #VALUE! | 0 | 0 | 0 | 4498 | 45897 | #N/A | #N/A | #N/A | #N/A | #N/A | #N/A
0 |  | #VALUE! | #VALUE! | 0 | 0 | 0 | 4499 | 45898 | #N/A | #N/A | #N/A | #N/A | #N/A | #N/A
0 |  | #VALUE! | #VALUE! | 0 | 0 | 0 | 4500 | 45899 | #N/A | #N/A | #N/A | #N/A | #N/A | #N/A
0 |  | #VALUE! | #VALUE! | 0 | 0 | 0 | 4501 | 45900 | #N/A | #N/A | #N/A | #N/A | #N/A | #N/A
0 |  | #VALUE! | #VALUE! | 0 | 0 | 0 | 4502 | 45901 | #N/A | #N/A | #N/A | #N/A | #N/A | #N/A
0 |  | #VALUE! | #VALUE! | 0 | 0 | 0 | 4503 | 45902 | #N/A | #N/A | #N/A | #N/A | #N/A | #N/A
0 |  | #VALUE! | #VALUE! | 0 | 0 | 0 | 4504 | 45903 | #N/A | #N/A | #N/A | #N/A | #N/A | #N/A
0 |  | #VALUE! | #VALUE! | 0 | 0 | 0 | 4505 | 45904 | #N/A | #N/A | #N/A | #N/A | #N/A | #N/A
0 |  | #VALUE! | #VALUE! | 0 | 0 | 0 | 4506 | 45905 | #N/A | #N/A | #N/A | #N/A | #N/A | #N/A
0 |  | #VALUE! | #VALUE! | 0 | 0 | 0 | 4507 | 45906 | #N/A | #N/A | #N/A | #N/A | #N/A | #N/A
0 |  | #VALUE! | #VALUE! | 0 | 0 | 0 | 4508 | 45907 | #N/A | #N/A | #N/A | #N/A | #N/A | #N/A
0 |  | #VALUE! | #VALUE! | 0 | 0 | 0 | 4509 | 45908 | #N/A | #N/A | #N/A | #N/A | #N/A | #N/A
0 |  | #VALUE! | #VALUE! | 0 | 0 | 0 | 4510 | 45909 | #N/A | #N/A | #N/A | #N/A | #N/A | #N/A
0 |  | #VALUE! | #VALUE! | 0 | 0 | 0 | 4511 | 45910 | #N/A | #N/A | #N/A | #N/A | #N/A | #N/A
0 |  | #VALUE! | #VALUE! | 0 | 0 | 0 | 4512 | 45911 | #N/A | #N/A | #N/A | #N/A | #N/A | #N/A
0 |  | #VALUE! | #VALUE! | 0 | 0 | 0 | 4513 | 45912 | #N/A | #N/A | #N/A | #N/A | #N/A | #N/A
0 |  | #VALUE! | #VALUE! | 0 | 0 | 0 | 4514 | 45913 | #N/A | #N/A | #N/A | #N/A | #N/A | #N/A
0 |  | #VALUE! | #VALUE! | 0 | 0 | 0 | 4515 | 45914 | #N/A | #N/A | #N/A | #N/A | #N/A | #N/A
0 |  | #VALUE! | #VALUE! | 0 | 0 | 0 | 4516 | 45915 | #N/A | #N/A | #N/A | #N/A | #N/A | #N/A
0 |  | #VALUE! | #VALUE! | 0 | 0 | 0 | 4517 | 45916 | #N/A | #N/A | #N/A | #N/A | #N/A | #N/A
0 |  | #VALUE! | #VALUE! | 0 | 0 | 0 | 4518 | 45917 | #N/A | #N/A | #N/A | #N/A | #N/A | #N/A
0 |  | #VALUE! | #VALUE! | 0 | 0 | 0 | 4519 | 45918 | #N/A | #N/A | #N/A | #N/A | #N/A | #N/A
0 |  | #VALUE! | #VALUE! | 0 | 0 | 0 | 4520 | 45919 | #N/A | #N/A | #N/A | #N/A | #N/A | #N/A
0 |  | #VALUE! | #VALUE! | 0 | 0 | 0 | 4521 | 45920 | #N/A | #N/A | #N/A | #N/A | #N/A | #N/A
0 |  | #VALUE! | #VALUE! | 0 | 0 | 0 | 4522 | 45921 | #N/A | #N/A | #N/A | #N/A | #N/A | #N/A
0 |  | #VALUE! | #VALUE! | 0 | 0 | 0 | 4523 | 45922 | #N/A | #N/A | #N/A | #N/A | #N/A | #N/A
0 |  | #VALUE! | #VALUE! | 0 | 0 | 0 | 4524 | 45923 | #N/A | #N/A | #N/A | #N/A | #N/A | #N/A
0 |  | #VALUE! | #VALUE! | 0 | 0 | 0 | 4525 | 45924 | #N/A | #N/A | #N/A | #N/A | #N/A | #N/A
0 |  | #VALUE! | #VALUE! | 0 | 0 | 0 | 4526 | 45925 | #N/A | #N/A | #N/A | #N/A | #N/A | #N/A
0 |  | #VALUE! | #VALUE! | 0 | 0 | 0 | 4527 | 45926 | #N/A | #N/A | #N/A | #N/A | #N/A | #N/A
0 |  | #VALUE! | #VALUE! | 0 | 0 | 0 | 4528 | 45927 | #N/A | #N/A | #N/A | #N/A | #N/A | #N/A
0 |  | #VALUE! | #VALUE! | 0 | 0 | 0 | 4529 | 45928 | #N/A | #N/A | #N/A | #N/A | #N/A | #N/A
0 |  | #VALUE! | #VALUE! | 0 | 0 | 0 | 4530 | 45929 | #N/A | #N/A | #N/A | #N/A | #N/A | #N/A
0 |  | #VALUE! | #VALUE! | 0 | 0 | 0 | 4531 | 45930 | #N/A | #N/A | #N/A | #N/A | #N/A | #N/A
0 |  | #VALUE! | #VALUE! | 0 | 0 | 0 | 4532 | 45931 | #N/A | #N/A | #N/A | #N/A | #N/A | #N/A
0 |  | #VALUE! | #VALUE! | 0 | 0 | 0 | 4533 | 45932 | #N/A | #N/A | #N/A | #N/A | #N/A | #N/A
0 |  | #VALUE! | #VALUE! | 0 | 0 | 0 | 4534 | 45933 | #N/A | #N/A | #N/A | #N/A | #N/A | #N/A
0 |  | #VALUE! | #VALUE! | 0 | 0 | 0 | 4535 | 45934 | #N/A | #N/A | #N/A | #N/A | #N/A | #N/A
0 |  | #VALUE! | #VALUE! | 0 | 0 | 0 | 4536 | 45935 | #N/A | #N/A | #N/A | #N/A | #N/A | #N/A
0 |  | #VALUE! | #VALUE! | 0 | 0 | 0 | 4537 | 45936 | #N/A | #N/A | #N/A | #N/A | #N/A | #N/A
0 |  | #VALUE! | #VALUE! | 0 | 0 | 0 | 4538 | 45937 | #N/A | #N/A | #N/A | #N/A | #N/A | #N/A
0 |  | #VALUE! | #VALUE! | 0 | 0 | 0 | 4539 | 45938 | #N/A | #N/A | #N/A | #N/A | #N/A | #N/A
0 |  | #VALUE! | #VALUE! | 0 | 0 | 0 | 4540 | 45939 | #N/A | #N/A | #N/A | #N/A | #N/A | #N/A
0 |  | #VALUE! | #VALUE! | 0 | 0 | 0 | 4541 | 45940 | #N/A | #N/A | #N/A | #N/A | #N/A | #N/A
0 |  | #VALUE! | #VALUE! | 0 | 0 | 0 | 4542 | 45941 | #N/A | #N/A | #N/A | #N/A | #N/A | #N/A
0 |  | #VALUE! | #VALUE! | 0 | 0 | 0 | 4543 | 45942 | #N/A | #N/A | #N/A | #N/A | #N/A | #N/A
0 |  | #VALUE! | #VALUE! | 0 | 0 | 0 | 4544 | 45943 | #N/A | #N/A | #N/A | #N/A | #N/A | #N/A
0 |  | #VALUE! | #VALUE! | 0 | 0 | 0 | 4545 | 45944 | #N/A | #N/A | #N/A | #N/A | #N/A | #N/A
0 |  | #VALUE! | #VALUE! | 0 | 0 | 0 | 4546 | 45945 | #N/A | #N/A | #N/A | #N/A | #N/A | #N/A
0 |  | #VALUE! | #VALUE! | 0 | 0 | 0 | 4547 | 45946 | #N/A | #N/A | #N/A | #N/A | #N/A | #N/A
0 |  | #VALUE! | #VALUE! | 0 | 0 | 0 | 4548 | 45947 | #N/A | #N/A | #N/A | #N/A | #N/A | #N/A
0 |  | #VALUE! | #VALUE! | 0 | 0 | 0 | 4549 | 45948 | #N/A | #N/A | #N/A | #N/A | #N/A | #N/A
0 |  | #VALUE! | #VALUE! | 0 | 0 | 0 | 4550 | 45949 | #N/A | #N/A | #N/A | #N/A | #N/A | #N/A
0 |  | #VALUE! | #VALUE! | 0 | 0 | 0 | 4551 | 45950 | #N/A | #N/A | #N/A | #N/A | #N/A | #N/A
0 |  | #VALUE! | #VALUE! | 0 | 0 | 0 | 4552 | 45951 | #N/A | #N/A | #N/A | #N/A | #N/A | #N/A
0 |  | #VALUE! | #VALUE! | 0 | 0 | 0 | 4553 | 45952 | #N/A | #N/A | #N/A | #N/A | #N/A | #N/A
0 |  | #VALUE! | #VALUE! | 0 | 0 | 0 | 4554 | 45953 | #N/A | #N/A | #N/A | #N/A | #N/A | #N/A
0 |  | #VALUE! | #VALUE! | 0 | 0 | 0 | 4555 | 45954 | #N/A | #N/A | #N/A | #N/A | #N/A | #N/A
0 |  | #VALUE! | #VALUE! | 0 | 0 | 0 | 4556 | 45955 | #N/A | #N/A | #N/A | #N/A | #N/A | #N/A
0 |  | #VALUE! | #VALUE! | 0 | 0 | 0 | 4557 | 45956 | #N/A | #N/A | #N/A | #N/A | #N/A | #N/A
0 |  | #VALUE! | #VALUE! | 0 | 0 | 0 | 4558 | 45957 | #N/A | #N/A | #N/A | #N/A | #N/A | #N/A
0 |  | #VALUE! | #VALUE! | 0 | 0 | 0 | 4559 | 45958 | #N/A | #N/A | #N/A | #N/A | #N/A | #N/A
0 |  | #VALUE! | #VALUE! | 0 | 0 | 0 | 4560 | 45959 | #N/A | #N/A | #N/A | #N/A | #N/A | #N/A
0 |  | #VALUE! | #VALUE! | 0 | 0 | 0 | 4561 | 45960 | #N/A | #N/A | #N/A | #N/A | #N/A | #N/A
0 |  | #VALUE! | #VALUE! | 0 | 0 | 0 | 4562 | 45961 | #N/A | #N/A | #N/A | #N/A | #N/A | #N/A
0 |  | #VALUE! | #VALUE! | 0 | 0 | 0 | 4563 | 45962 | #N/A | #N/A | #N/A | #N/A | #N/A | #N/A
0 |  | #VALUE! | #VALUE! | 0 | 0 | 0 | 4564 | 45963 | #N/A | #N/A | #N/A | #N/A | #N/A | #N/A
0 |  | #VALUE! | #VALUE! | 0 | 0 | 0 | 4565 | 45964 | #N/A | #N/A | #N/A | #N/A | #N/A | #N/A
0 |  | #VALUE! | #VALUE! | 0 | 0 | 0 | 4566 | 45965 | #N/A | #N/A | #N/A | #N/A | #N/A | #N/A
0 |  | #VALUE! | #VALUE! | 0 | 0 | 0 | 4567 | 45966 | #N/A | #N/A | #N/A | #N/A | #N/A | #N/A
0 |  | #VALUE! | #VALUE! | 0 | 0 | 0 | 4568 | 45967 | #N/A | #N/A | #N/A | #N/A | #N/A | #N/A
0 |  | #VALUE! | #VALUE! | 0 | 0 | 0 | 4569 | 45968 | #N/A | #N/A | #N/A | #N/A | #N/A | #N/A
0 |  | #VALUE! | #VALUE! | 0 | 0 | 0 | 4570 | 45969 | #N/A | #N/A | #N/A | #N/A | #N/A | #N/A
0 |  | #VALUE! | #VALUE! | 0 | 0 | 0 | 4571 | 45970 | #N/A | #N/A | #N/A | #N/A | #N/A | #N/A
0 |  | #VALUE! | #VALUE! | 0 | 0 | 0 | 4572 | 45971 | #N/A | #N/A | #N/A | #N/A | #N/A | #N/A
0 |  | #VALUE! | #VALUE! | 0 | 0 | 0 | 4573 | 45972 | #N/A | #N/A | #N/A | #N/A | #N/A | #N/A
0 |  | #VALUE! | #VALUE! | 0 | 0 | 0 | 4574 | 45973 | #N/A | #N/A | #N/A | #N/A | #N/A | #N/A
0 |  | #VALUE! | #VALUE! | 0 | 0 | 0 | 4575 | 45974 | #N/A | #N/A | #N/A | #N/A | #N/A | #N/A
0 |  | #VALUE! | #VALUE! | 0 | 0 | 0 | 4576 | 45975 | #N/A | #N/A | #N/A | #N/A | #N/A | #N/A
0 |  | #VALUE! | #VALUE! | 0 | 0 | 0 | 4577 | 45976 | #N/A | #N/A | #N/A | #N/A | #N/A | #N/A
0 |  | #VALUE! | #VALUE! | 0 | 0 | 0 | 4578 | 45977 | #N/A | #N/A | #N/A | #N/A | #N/A | #N/A
0 |  | #VALUE! | #VALUE! | 0 | 0 | 0 | 4579 | 45978 | #N/A | #N/A | #N/A | #N/A | #N/A | #N/A
0 |  | #VALUE! | #VALUE! | 0 | 0 | 0 | 4580 | 45979 | #N/A | #N/A | #N/A | #N/A | #N/A | #N/A
0 |  | #VALUE! | #VALUE! | 0 | 0 | 0 | 4581 | 45980 | #N/A | #N/A | #N/A | #N/A | #N/A | #N/A
0 |  | #VALUE! | #VALUE! | 0 | 0 | 0 | 4582 | 45981 | #N/A | #N/A | #N/A | #N/A | #N/A | #N/A
0 |  | #VALUE! | #VALUE! | 0 | 0 | 0 | 4583 | 45982 | #N/A | #N/A | #N/A | #N/A | #N/A | #N/A
0 |  | #VALUE! | #VALUE! | 0 | 0 | 0 | 4584 | 45983 | #N/A | #N/A | #N/A | #N/A | #N/A | #N/A
0 |  | #VALUE! | #VALUE! | 0 | 0 | 0 | 4585 | 45984 | #N/A | #N/A | #N/A | #N/A | #N/A | #N/A
0 |  | #VALUE! | #VALUE! | 0 | 0 | 0 | 4586 | 45985 | #N/A | #N/A | #N/A | #N/A | #N/A | #N/A
0 |  | #VALUE! | #VALUE! | 0 | 0 | 0 | 4587 | 45986 | #N/A | #N/A | #N/A | #N/A | #N/A | #N/A
0 |  | #VALUE! | #VALUE! | 0 | 0 | 0 | 4588 | 45987 | #N/A | #N/A | #N/A | #N/A | #N/A | #N/A
0 |  | #VALUE! | #VALUE! | 0 | 0 | 0 | 4589 | 45988 | #N/A | #N/A | #N/A | #N/A | #N/A | #N/A
0 |  | #VALUE! | #VALUE! | 0 | 0 | 0 | 4590 | 45989 | #N/A | #N/A | #N/A | #N/A | #N/A | #N/A
0 |  | #VALUE! | #VALUE! | 0 | 0 | 0 | 4591 | 45990 | #N/A | #N/A | #N/A | #N/A | #N/A | #N/A
0 |  | #VALUE! | #VALUE! | 0 | 0 | 0 | 4592 | 45991 | #N/A | #N/A | #N/A | #N/A | #N/A | #N/A
0 |  | #VALUE! | #VALUE! | 0 | 0 | 0 | 4593 | 45992 | #N/A | #N/A | #N/A | #N/A | #N/A | #N/A
0 |  | #VALUE! | #VALUE! | 0 | 0 | 0 | 4594 | 45993 | #N/A | #N/A | #N/A | #N/A | #N/A | #N/A
0 |  | #VALUE! | #VALUE! | 0 | 0 | 0 | 4595 | 45994 | #N/A | #N/A | #N/A | #N/A | #N/A | #N/A
0 |  | #VALUE! | #VALUE! | 0 | 0 | 0 | 4596 | 45995 | #N/A | #N/A | #N/A | #N/A | #N/A | #N/A
0 |  | #VALUE! | #VALUE! | 0 | 0 | 0 | 4597 | 45996 | #N/A | #N/A | #N/A | #N/A | #N/A | #N/A
0 |  | #VALUE! | #VALUE! | 0 | 0 | 0 | 4598 | 45997 | #N/A | #N/A | #N/A | #N/A | #N/A | #N/A
0 |  | #VALUE! | #VALUE! | 0 | 0 | 0 | 4599 | 45998 | #N/A | #N/A | #N/A | #N/A | #N/A | #N/A
0 |  | #VALUE! | #VALUE! | 0 | 0 | 0 | 4600 | 45999 | #N/A | #N/A | #N/A | #N/A | #N/A | #N/A
0 |  | #VALUE! | #VALUE! | 0 | 0 | 0 | 4601 | 46000 | #N/A | #N/A | #N/A | #N/A | #N/A | #N/A
0 |  | #VALUE! | #VALUE! | 0 | 0 | 0 | 4602 | 46001 | #N/A | #N/A | #N/A | #N/A | #N/A | #N/A
0 |  | #VALUE! | #VALUE! | 0 | 0 | 0 | 4603 | 46002 | #N/A | #N/A | #N/A | #N/A | #N/A | #N/A
0 |  | #VALUE! | #VALUE! | 0 | 0 | 0 | 4604 | 46003 | #N/A | #N/A | #N/A | #N/A | #N/A | #N/A
0 |  | #VALUE! | #VALUE! | 0 | 0 | 0 | 4605 | 46004 | #N/A | #N/A | #N/A | #N/A | #N/A | #N/A
0 |  | #VALUE! | #VALUE! | 0 | 0 | 0 | 4606 | 46005 | #N/A | #N/A | #N/A | #N/A | #N/A | #N/A
0 |  | #VALUE! | #VALUE! | 0 | 0 | 0 | 4607 | 46006 | #N/A | #N/A | #N/A | #N/A | #N/A | #N/A
0 |  | #VALUE! | #VALUE! | 0 | 0 | 0 | 4608 | 46007 | #N/A | #N/A | #N/A | #N/A | #N/A | #N/A
0 |  | #VALUE! | #VALUE! | 0 | 0 | 0 | 4609 | 46008 | #N/A | #N/A | #N/A | #N/A | #N/A | #N/A
0 |  | #VALUE! | #VALUE! | 0 | 0 | 0 | 4610 | 46009 | #N/A | #N/A | #N/A | #N/A | #N/A | #N/A
0 |  | #VALUE! | #VALUE! | 0 | 0 | 0 | 4611 | 46010 | #N/A | #N/A | #N/A | #N/A | #N/A | #N/A
0 |  | #VALUE! | #VALUE! | 0 | 0 | 0 | 4612 | 46011 | #N/A | #N/A | #N/A | #N/A | #N/A | #N/A
0 |  | #VALUE! | #VALUE! | 0 | 0 | 0 | 4613 | 46012 | #N/A | #N/A | #N/A | #N/A | #N/A | #N/A
0 |  | #VALUE! | #VALUE! | 0 | 0 | 0 | 4614 | 46013 | #N/A | #N/A | #N/A | #N/A | #N/A | #N/A
0 |  | #VALUE! | #VALUE! | 0 | 0 | 0 | 4615 | 46014 | #N/A | #N/A | #N/A | #N/A | #N/A | #N/A
0 |  | #VALUE! | #VALUE! | 0 | 0 | 0 | 4616 | 46015 | #N/A | #N/A | #N/A | #N/A | #N/A | #N/A
0 |  | #VALUE! | #VALUE! | 0 | 0 | 0 | 4617 | 46016 | #N/A | #N/A | #N/A | #N/A | #N/A | #N/A
0 |  | #VALUE! | #VALUE! | 0 | 0 | 0 | 4618 | 46017 | #N/A | #N/A | #N/A | #N/A | #N/A | #N/A
0 |  | #VALUE! | #VALUE! | 0 | 0 | 0 | 4619 | 46018 | #N/A | #N/A | #N/A | #N/A | #N/A | #N/A
0 |  | #VALUE! | #VALUE! | 0 | 0 | 0 | 4620 | 46019 | #N/A | #N/A | #N/A | #N/A | #N/A | #N/A
0 |  | #VALUE! | #VALUE! | 0 | 0 | 0 | 4621 | 46020 | #N/A | #N/A | #N/A | #N/A | #N/A | #N/A
0 |  | #VALUE! | #VALUE! | 0 | 0 | 0 | 4622 | 46021 | #N/A | #N/A | #N/A | #N/A | #N/A | #N/A
0 |  | #VALUE! | #VALUE! | 0 | 0 | 0 | 4623 | 46022 | #N/A | #N/A | #N/A | #N/A | #N/A | #N/A
0 |  | #VALUE! | #VALUE! | 0 | 0 | 0 | 4624 | 46023 | #N/A | #N/A | #N/A | #N/A | #N/A | #N/A
0 |  | #VALUE! | #VALUE! | 0 | 0 | 0 | 4625 | 46024 | #N/A | #N/A | #N/A | #N/A | #N/A | #N/A
0 |  | #VALUE! | #VALUE! | 0 | 0 | 0 | 4626 | 46025 | #N/A | #N/A | #N/A | #N/A | #N/A | #N/A
0 |  | #VALUE! | #VALUE! | 0 | 0 | 0 | 4627 | 46026 | #N/A | #N/A | #N/A | #N/A | #N/A | #N/A
0 |  | #VALUE! | #VALUE! | 0 | 0 | 0 | 4628 | 46027 | #N/A | #N/A | #N/A | #N/A | #N/A | #N/A
0 |  | #VALUE! | #VALUE! | 0 | 0 | 0 | 4629 | 46028 | #N/A | #N/A | #N/A | #N/A | #N/A | #N/A
0 |  | #VALUE! | #VALUE! | 0 | 0 | 0 | 4630 | 46029 | #N/A | #N/A | #N/A | #N/A | #N/A | #N/A
0 |  | #VALUE! | #VALUE! | 0 | 0 | 0 | 4631 | 46030 | #N/A | #N/A | #N/A | #N/A | #N/A | #N/A
0 |  | #VALUE! | #VALUE! | 0 | 0 | 0 | 4632 | 46031 | #N/A | #N/A | #N/A | #N/A | #N/A | #N/A
0 |  | #VALUE! | #VALUE! | 0 | 0 | 0 | 4633 | 46032 | #N/A | #N/A | #N/A | #N/A | #N/A | #N/A
0 |  | #VALUE! | #VALUE! | 0 | 0 | 0 | 4634 | 46033 | #N/A | #N/A | #N/A | #N/A | #N/A | #N/A
0 |  | #VALUE! | #VALUE! | 0 | 0 | 0 | 4635 | 46034 | #N/A | #N/A | #N/A | #N/A | #N/A | #N/A
0 |  | #VALUE! | #VALUE! | 0 | 0 | 0 | 4636 | 46035 | #N/A | #N/A | #N/A | #N/A | #N/A | #N/A
0 |  | #VALUE! | #VALUE! | 0 | 0 | 0 | 4637 | 46036 | #N/A | #N/A | #N/A | #N/A | #N/A | #N/A
0 |  | #VALUE! | #VALUE! | 0 | 0 | 0 | 4638 | 46037 | #N/A | #N/A | #N/A | #N/A | #N/A | #N/A
0 |  | #VALUE! | #VALUE! | 0 | 0 | 0 | 4639 | 46038 | #N/A | #N/A | #N/A | #N/A | #N/A | #N/A
0 |  | #VALUE! | #VALUE! | 0 | 0 | 0 | 4640 | 46039 | #N/A | #N/A | #N/A | #N/A | #N/A | #N/A
0 |  | #VALUE! | #VALUE! | 0 | 0 | 0 | 4641 | 46040 | #N/A | #N/A | #N/A | #N/A | #N/A | #N/A
0 |  | #VALUE! | #VALUE! | 0 | 0 | 0 | 4642 | 46041 | #N/A | #N/A | #N/A | #N/A | #N/A | #N/A
0 |  | #VALUE! | #VALUE! | 0 | 0 | 0 | 4643 | 46042 | #N/A | #N/A | #N/A | #N/A | #N/A | #N/A
0 |  | #VALUE! | #VALUE! | 0 | 0 | 0 | 4644 | 46043 | #N/A | #N/A | #N/A | #N/A | #N/A | #N/A
0 |  | #VALUE! | #VALUE! | 0 | 0 | 0 | 4645 | 46044 | #N/A | #N/A | #N/A | #N/A | #N/A | #N/A
0 |  | #VALUE! | #VALUE! | 0 | 0 | 0 | 4646 | 46045 | #N/A | #N/A | #N/A | #N/A | #N/A | #N/A
0 |  | #VALUE! | #VALUE! | 0 | 0 | 0 | 4647 | 46046 | #N/A | #N/A | #N/A | #N/A | #N/A | #N/A
0 |  | #VALUE! | #VALUE! | 0 | 0 | 0 | 4648 | 46047 | #N/A | #N/A | #N/A | #N/A | #N/A | #N/A
0 |  | #VALUE! | #VALUE! | 0 | 0 | 0 | 4649 | 46048 | #N/A | #N/A | #N/A | #N/A | #N/A | #N/A
0 |  | #VALUE! | #VALUE! | 0 | 0 | 0 | 4650 | 46049 | #N/A | #N/A | #N/A | #N/A | #N/A | #N/A
0 |  | #VALUE! | #VALUE! | 0 | 0 | 0 | 4651 | 46050 | #N/A | #N/A | #N/A | #N/A | #N/A | #N/A
0 |  | #VALUE! | #VALUE! | 0 | 0 | 0 | 4652 | 46051 | #N/A | #N/A | #N/A | #N/A | #N/A | #N/A
0 |  | #VALUE! | #VALUE! | 0 | 0 | 0 | 4653 | 46052 | #N/A | #N/A | #N/A | #N/A | #N/A | #N/A
0 |  | #VALUE! | #VALUE! | 0 | 0 | 0 | 4654 | 46053 | #N/A | #N/A | #N/A | #N/A | #N/A | #N/A
0 |  | #VALUE! | #VALUE! | 0 | 0 | 0 | 4655 | 46054 | #N/A | #N/A | #N/A | #N/A | #N/A | #N/A
0 |  | #VALUE! | #VALUE! | 0 | 0 | 0 | 4656 | 46055 | #N/A | #N/A | #N/A | #N/A | #N/A | #N/A
0 |  | #VALUE! | #VALUE! | 0 | 0 | 0 | 4657 | 46056 | #N/A | #N/A | #N/A | #N/A | #N/A | #N/A
0 |  | #VALUE! | #VALUE! | 0 | 0 | 0 | 4658 | 46057 | #N/A | #N/A | #N/A | #N/A | #N/A | #N/A
0 |  | #VALUE! | #VALUE! | 0 | 0 | 0 | 4659 | 46058 | #N/A | #N/A | #N/A | #N/A | #N/A | #N/A
0 |  | #VALUE! | #VALUE! | 0 | 0 | 0 | 4660 | 46059 | #N/A | #N/A | #N/A | #N/A | #N/A | #N/A
0 |  | #VALUE! | #VALUE! | 0 | 0 | 0 | 4661 | 46060 | #N/A | #N/A | #N/A | #N/A | #N/A | #N/A
0 |  | #VALUE! | #VALUE! | 0 | 0 | 0 | 4662 | 46061 | #N/A | #N/A | #N/A | #N/A | #N/A | #N/A
0 |  | #VALUE! | #VALUE! | 0 | 0 | 0 | 4663 | 46062 | #N/A | #N/A | #N/A | #N/A | #N/A | #N/A
0 |  | #VALUE! | #VALUE! | 0 | 0 | 0 | 4664 | 46063 | #N/A | #N/A | #N/A | #N/A | #N/A | #N/A
0 |  | #VALUE! | #VALUE! | 0 | 0 | 0 | 4665 | 46064 | #N/A | #N/A | #N/A | #N/A | #N/A | #N/A
0 |  | #VALUE! | #VALUE! | 0 | 0 | 0 | 4666 | 46065 | #N/A | #N/A | #N/A | #N/A | #N/A | #N/A
0 |  | #VALUE! | #VALUE! | 0 | 0 | 0 | 4667 | 46066 | #N/A | #N/A | #N/A | #N/A | #N/A | #N/A
0 |  | #VALUE! | #VALUE! | 0 | 0 | 0 | 4668 | 46067 | #N/A | #N/A | #N/A | #N/A | #N/A | #N/A
0 |  | #VALUE! | #VALUE! | 0 | 0 | 0 | 4669 | 46068 | #N/A | #N/A | #N/A | #N/A | #N/A | #N/A
0 |  | #VALUE! | #VALUE! | 0 | 0 | 0 | 4670 | 46069 | #N/A | #N/A | #N/A | #N/A | #N/A | #N/A
0 |  | #VALUE! | #VALUE! | 0 | 0 | 0 | 4671 | 46070 | #N/A | #N/A | #N/A | #N/A | #N/A | #N/A
0 |  | #VALUE! | #VALUE! | 0 | 0 | 0 | 4672 | 46071 | #N/A | #N/A | #N/A | #N/A | #N/A | #N/A
0 |  | #VALUE! | #VALUE! | 0 | 0 | 0 | 4673 | 46072 | #N/A | #N/A | #N/A | #N/A | #N/A | #N/A
0 |  | #VALUE! | #VALUE! | 0 | 0 | 0 | 4674 | 46073 | #N/A | #N/A | #N/A | #N/A | #N/A | #N/A
0 |  | #VALUE! | #VALUE! | 0 | 0 | 0 | 4675 | 46074 | #N/A | #N/A | #N/A | #N/A | #N/A | #N/A
0 |  | #VALUE! | #VALUE! | 0 | 0 | 0 | 4676 | 46075 | #N/A | #N/A | #N/A | #N/A | #N/A | #N/A
0 |  | #VALUE! | #VALUE! | 0 | 0 | 0 | 4677 | 46076 | #N/A | #N/A | #N/A | #N/A | #N/A | #N/A
0 |  | #VALUE! | #VALUE! | 0 | 0 | 0 | 4678 | 46077 | #N/A | #N/A | #N/A | #N/A | #N/A | #N/A
0 |  | #VALUE! | #VALUE! | 0 | 0 | 0 | 4679 | 46078 | #N/A | #N/A | #N/A | #N/A | #N/A | #N/A
0 |  | #VALUE! | #VALUE! | 0 | 0 | 0 | 4680 | 46079 | #N/A | #N/A | #N/A | #N/A | #N/A | #N/A
0 |  | #VALUE! | #VALUE! | 0 | 0 | 0 | 4681 | 46080 | #N/A | #N/A | #N/A | #N/A | #N/A | #N/A
0 |  | #VALUE! | #VALUE! | 0 | 0 | 0 | 4682 | 46081 | #N/A | #N/A | #N/A | #N/A | #N/A | #N/A
0 |  | #VALUE! | #VALUE! | 0 | 0 | 0 | 4683 | 46082 | #N/A | #N/A | #N/A | #N/A | #N/A | #N/A
0 |  | #VALUE! | #VALUE! | 0 | 0 | 0 | 4684 | 46083 | #N/A | #N/A | #N/A | #N/A | #N/A | #N/A
0 |  | #VALUE! | #VALUE! | 0 | 0 | 0 | 4685 | 46084 | #N/A | #N/A | #N/A | #N/A | #N/A | #N/A
0 |  | #VALUE! | #VALUE! | 0 | 0 | 0 | 4686 | 46085 | #N/A | #N/A | #N/A | #N/A | #N/A | #N/A
0 |  | #VALUE! | #VALUE! | 0 | 0 | 0 | 4687 | 46086 | #N/A | #N/A | #N/A | #N/A | #N/A | #N/A
0 |  | #VALUE! | #VALUE! | 0 | 0 | 0 | 4688 | 46087 | #N/A | #N/A | #N/A | #N/A | #N/A | #N/A
0 |  | #VALUE! | #VALUE! | 0 | 0 | 0 | 4689 | 46088 | #N/A | #N/A | #N/A | #N/A | #N/A | #N/A
0 |  | #VALUE! | #VALUE! | 0 | 0 | 0 | 4690 | 46089 | #N/A | #N/A | #N/A | #N/A | #N/A | #N/A
0 |  | #VALUE! | #VALUE! | 0 | 0 | 0 | 4691 | 46090 | #N/A | #N/A | #N/A | #N/A | #N/A | #N/A
0 |  | #VALUE! | #VALUE! | 0 | 0 | 0 | 4692 | 46091 | #N/A | #N/A | #N/A | #N/A | #N/A | #N/A
0 |  | #VALUE! | #VALUE! | 0 | 0 | 0 | 4693 | 46092 | #N/A | #N/A | #N/A | #N/A | #N/A | #N/A
0 |  | #VALUE! | #VALUE! | 0 | 0 | 0 | 4694 | 46093 | #N/A | #N/A | #N/A | #N/A | #N/A | #N/A
0 |  | #VALUE! | #VALUE! | 0 | 0 | 0 | 4695 | 46094 | #N/A | #N/A | #N/A | #N/A | #N/A | #N/A
0 |  | #VALUE! | #VALUE! | 0 | 0 | 0 | 4696 | 46095 | #N/A | #N/A | #N/A | #N/A | #N/A | #N/A
0 |  | #VALUE! | #VALUE! | 0 | 0 | 0 | 4697 | 46096 | #N/A | #N/A | #N/A | #N/A | #N/A | #N/A
0 |  | #VALUE! | #VALUE! | 0 | 0 | 0 | 4698 | 46097 | #N/A | #N/A | #N/A | #N/A | #N/A | #N/A
0 |  | #VALUE! | #VALUE! | 0 | 0 | 0 | 4699 | 46098 | #N/A | #N/A | #N/A | #N/A | #N/A | #N/A
0 |  | #VALUE! | #VALUE! | 0 | 0 | 0 | 4700 | 46099 | #N/A | #N/A | #N/A | #N/A | #N/A | #N/A
0 |  | #VALUE! | #VALUE! | 0 | 0 | 0 | 4701 | 46100 | #N/A | #N/A | #N/A | #N/A | #N/A | #N/A
0 |  | #VALUE! | #VALUE! | 0 | 0 | 0 | 4702 | 46101 | #N/A | #N/A | #N/A | #N/A | #N/A | #N/A
0 |  | #VALUE! | #VALUE! | 0 | 0 | 0 | 4703 | 46102 | #N/A | #N/A | #N/A | #N/A | #N/A | #N/A
0 |  | #VALUE! | #VALUE! | 0 | 0 | 0 | 4704 | 46103 | #N/A | #N/A | #N/A | #N/A | #N/A | #N/A
0 |  | #VALUE! | #VALUE! | 0 | 0 | 0 | 4705 | 46104 | #N/A | #N/A | #N/A | #N/A | #N/A | #N/A
0 |  | #VALUE! | #VALUE! | 0 | 0 | 0 | 4706 | 46105 | #N/A | #N/A | #N/A | #N/A | #N/A | #N/A
0 |  | #VALUE! | #VALUE! | 0 | 0 | 0 | 4707 | 46106 | #N/A | #N/A | #N/A | #N/A | #N/A | #N/A
0 |  | #VALUE! | #VALUE! | 0 | 0 | 0 | 4708 | 46107 | #N/A | #N/A | #N/A | #N/A | #N/A | #N/A
0 |  | #VALUE! | #VALUE! | 0 | 0 | 0 | 4709 | 46108 | #N/A | #N/A | #N/A | #N/A | #N/A | #N/A
0 |  | #VALUE! | #VALUE! | 0 | 0 | 0 | 4710 | 46109 | #N/A | #N/A | #N/A | #N/A | #N/A | #N/A
0 |  | #VALUE! | #VALUE! | 0 | 0 | 0 | 4711 | 46110 | #N/A | #N/A | #N/A | #N/A | #N/A | #N/A
0 |  | #VALUE! | #VALUE! | 0 | 0 | 0 | 4712 | 46111 | #N/A | #N/A | #N/A | #N/A | #N/A | #N/A
0 |  | #VALUE! | #VALUE! | 0 | 0 | 0 | 4713 | 46112 | #N/A | #N/A | #N/A | #N/A | #N/A | #N/A
0 |  | #VALUE! | #VALUE! | 0 | 0 | 0 | 4714 | 46113 | #N/A | #N/A | #N/A | #N/A | #N/A | #N/A
0 |  | #VALUE! | #VALUE! | 0 | 0 | 0 | 4715 | 46114 | #N/A | #N/A | #N/A | #N/A | #N/A | #N/A
0 |  | #VALUE! | #VALUE! | 0 | 0 | 0 | 4716 | 46115 | #N/A | #N/A | #N/A | #N/A | #N/A | #N/A
0 |  | #VALUE! | #VALUE! | 0 | 0 | 0 | 4717 | 46116 | #N/A | #N/A | #N/A | #N/A | #N/A | #N/A
0 |  | #VALUE! | #VALUE! | 0 | 0 | 0 | 4718 | 46117 | #N/A | #N/A | #N/A | #N/A | #N/A | #N/A
0 |  | #VALUE! | #VALUE! | 0 | 0 | 0 | 4719 | 46118 | #N/A | #N/A | #N/A | #N/A | #N/A | #N/A
0 |  | #VALUE! | #VALUE! | 0 | 0 | 0 | 4720 | 46119 | #N/A | #N/A | #N/A | #N/A | #N/A | #N/A
0 |  | #VALUE! | #VALUE! | 0 | 0 | 0 | 4721 | 46120 | #N/A | #N/A | #N/A | #N/A | #N/A | #N/A
0 |  | #VALUE! | #VALUE! | 0 | 0 | 0 | 4722 | 46121 | #N/A | #N/A | #N/A | #N/A | #N/A | #N/A
0 |  | #VALUE! | #VALUE! | 0 | 0 | 0 | 4723 | 46122 | #N/A | #N/A | #N/A | #N/A | #N/A | #N/A
0 |  | #VALUE! | #VALUE! | 0 | 0 | 0 | 4724 | 46123 | #N/A | #N/A | #N/A | #N/A | #N/A | #N/A
0 |  | #VALUE! | #VALUE! | 0 | 0 | 0 | 4725 | 46124 | #N/A | #N/A | #N/A | #N/A | #N/A | #N/A
0 |  | #VALUE! | #VALUE! | 0 | 0 | 0 | 4726 | 46125 | #N/A | #N/A | #N/A | #N/A | #N/A | #N/A
0 |  | #VALUE! | #VALUE! | 0 | 0 | 0 | 4727 | 46126 | #N/A | #N/A | #N/A | #N/A | #N/A | #N/A
0 |  | #VALUE! | #VALUE! | 0 | 0 | 0 | 4728 | 46127 | #N/A | #N/A | #N/A | #N/A | #N/A | #N/A
0 |  | #VALUE! | #VALUE! | 0 | 0 | 0 | 4729 | 46128 | #N/A | #N/A | #N/A | #N/A | #N/A | #N/A
0 |  | #VALUE! | #VALUE! | 0 | 0 | 0 | 4730 | 46129 | #N/A | #N/A | #N/A | #N/A | #N/A | #N/A
0 |  | #VALUE! | #VALUE! | 0 | 0 | 0 | 4731 | 46130 | #N/A | #N/A | #N/A | #N/A | #N/A | #N/A
0 |  | #VALUE! | #VALUE! | 0 | 0 | 0 | 4732 | 46131 | #N/A | #N/A | #N/A | #N/A | #N/A | #N/A
0 |  | #VALUE! | #VALUE! | 0 | 0 | 0 | 4733 | 46132 | #N/A | #N/A | #N/A | #N/A | #N/A | #N/A
0 |  | #VALUE! | #VALUE! | 0 | 0 | 0 | 4734 | 46133 | #N/A | #N/A | #N/A | #N/A | #N/A | #N/A
0 |  | #VALUE! | #VALUE! | 0 | 0 | 0 | 4735 | 46134 | #N/A | #N/A | #N/A | #N/A | #N/A | #N/A
0 |  | #VALUE! | #VALUE! | 0 | 0 | 0 | 4736 | 46135 | #N/A | #N/A | #N/A | #N/A | #N/A | #N/A
0 |  | #VALUE! | #VALUE! | 0 | 0 | 0 | 4737 | 46136 | #N/A | #N/A | #N/A | #N/A | #N/A | #N/A
0 |  | #VALUE! | #VALUE! | 0 | 0 | 0 | 4738 | 46137 | #N/A | #N/A | #N/A | #N/A | #N/A | #N/A
0 |  | #VALUE! | #VALUE! | 0 | 0 | 0 | 4739 | 46138 | #N/A | #N/A | #N/A | #N/A | #N/A | #N/A
0 |  | #VALUE! | #VALUE! | 0 | 0 | 0 | 4740 | 46139 | #N/A | #N/A | #N/A | #N/A | #N/A | #N/A
0 |  | #VALUE! | #VALUE! | 0 | 0 | 0 | 4741 | 46140 | #N/A | #N/A | #N/A | #N/A | #N/A | #N/A
0 |  | #VALUE! | #VALUE! | 0 | 0 | 0 | 4742 | 46141 | #N/A | #N/A | #N/A | #N/A | #N/A | #N/A
0 |  | #VALUE! | #VALUE! | 0 | 0 | 0 | 4743 | 46142 | #N/A | #N/A | #N/A | #N/A | #N/A | #N/A
0 |  | #VALUE! | #VALUE! | 0 | 0 | 0 | 4744 | 46143 | #N/A | #N/A | #N/A | #N/A | #N/A | #N/A
0 |  | #VALUE! | #VALUE! | 0 | 0 | 0 | 4745 | 46144 | #N/A | #N/A | #N/A | #N/A | #N/A | #N/A
0 |  | #VALUE! | #VALUE! | 0 | 0 | 0 | 4746 | 46145 | #N/A | #N/A | #N/A | #N/A | #N/A | #N/A
0 |  | #VALUE! | #VALUE! | 0 | 0 | 0 | 4747 | 46146 | #N/A | #N/A | #N/A | #N/A | #N/A | #N/A
0 |  | #VALUE! | #VALUE! | 0 | 0 | 0 | 4748 | 46147 | #N/A | #N/A | #N/A | #N/A | #N/A | #N/A
0 |  | #VALUE! | #VALUE! | 0 | 0 | 0 | 4749 | 46148 | #N/A | #N/A | #N/A | #N/A | #N/A | #N/A
0 |  | #VALUE! | #VALUE! | 0 | 0 | 0 | 4750 | 46149 | #N/A | #N/A | #N/A | #N/A | #N/A | #N/A
0 |  | #VALUE! | #VALUE! | 0 | 0 | 0 | 4751 | 46150 | #N/A | #N/A | #N/A | #N/A | #N/A | #N/A
0 |  | #VALUE! | #VALUE! | 0 | 0 | 0 | 4752 | 46151 | #N/A | #N/A | #N/A | #N/A | #N/A | #N/A
0 |  | #VALUE! | #VALUE! | 0 | 0 | 0 | 4753 | 46152 | #N/A | #N/A | #N/A | #N/A | #N/A | #N/A
0 |  | #VALUE! | #VALUE! | 0 | 0 | 0 | 4754 | 46153 | #N/A | #N/A | #N/A | #N/A | #N/A | #N/A
0 |  | #VALUE! | #VALUE! | 0 | 0 | 0 | 4755 | 46154 | #N/A | #N/A | #N/A | #N/A | #N/A | #N/A
0 |  | #VALUE! | #VALUE! | 0 | 0 | 0 | 4756 | 46155 | #N/A | #N/A | #N/A | #N/A | #N/A | #N/A
0 |  | #VALUE! | #VALUE! | 0 | 0 | 0 | 4757 | 46156 | #N/A | #N/A | #N/A | #N/A | #N/A | #N/A
0 |  | #VALUE! | #VALUE! | 0 | 0 | 0 | 4758 | 46157 | #N/A | #N/A | #N/A | #N/A | #N/A | #N/A
0 |  | #VALUE! | #VALUE! | 0 | 0 | 0 | 4759 | 46158 | #N/A | #N/A | #N/A | #N/A | #N/A | #N/A
0 |  | #VALUE! | #VALUE! | 0 | 0 | 0 | 4760 | 46159 | #N/A | #N/A | #N/A | #N/A | #N/A | #N/A
0 |  | #VALUE! | #VALUE! | 0 | 0 | 0 | 4761 | 46160 | #N/A | #N/A | #N/A | #N/A | #N/A | #N/A
0 |  | #VALUE! | #VALUE! | 0 | 0 | 0 | 4762 | 46161 | #N/A | #N/A | #N/A | #N/A | #N/A | #N/A
0 |  | #VALUE! | #VALUE! | 0 | 0 | 0 | 4763 | 46162 | #N/A | #N/A | #N/A | #N/A | #N/A | #N/A
0 |  | #VALUE! | #VALUE! | 0 | 0 | 0 | 4764 | 46163 | #N/A | #N/A | #N/A | #N/A | #N/A | #N/A
0 |  | #VALUE! | #VALUE! | 0 | 0 | 0 | 4765 | 46164 | #N/A | #N/A | #N/A | #N/A | #N/A | #N/A
0 |  | #VALUE! | #VALUE! | 0 | 0 | 0 | 4766 | 46165 | #N/A | #N/A | #N/A | #N/A | #N/A | #N/A
0 |  | #VALUE! | #VALUE! | 0 | 0 | 0 | 4767 | 46166 | #N/A | #N/A | #N/A | #N/A | #N/A | #N/A
0 |  | #VALUE! | #VALUE! | 0 | 0 | 0 | 4768 | 46167 | #N/A | #N/A | #N/A | #N/A | #N/A | #N/A
0 |  | #VALUE! | #VALUE! | 0 | 0 | 0 | 4769 | 46168 | #N/A | #N/A | #N/A | #N/A | #N/A | #N/A
0 |  | #VALUE! | #VALUE! | 0 | 0 | 0 | 4770 | 46169 | #N/A | #N/A | #N/A | #N/A | #N/A | #N/A
0 |  | #VALUE! | #VALUE! | 0 | 0 | 0 | 4771 | 46170 | #N/A | #N/A | #N/A | #N/A | #N/A | #N/A
0 |  | #VALUE! | #VALUE! | 0 | 0 | 0 | 4772 | 46171 | #N/A | #N/A | #N/A | #N/A | #N/A | #N/A
0 |  | #VALUE! | #VALUE! | 0 | 0 | 0 | 4773 | 46172 | #N/A | #N/A | #N/A | #N/A | #N/A | #N/A
0 |  | #VALUE! | #VALUE! | 0 | 0 | 0 | 4774 | 46173 | #N/A | #N/A | #N/A | #N/A | #N/A | #N/A
0 |  | #VALUE! | #VALUE! | 0 | 0 | 0 | 4775 | 46174 | #N/A | #N/A | #N/A | #N/A | #N/A | #N/A
0 |  | #VALUE! | #VALUE! | 0 | 0 | 0 | 4776 | 46175 | #N/A | #N/A | #N/A | #N/A | #N/A | #N/A
0 |  | #VALUE! | #VALUE! | 0 | 0 | 0 | 4777 | 46176 | #N/A | #N/A | #N/A | #N/A | #N/A | #N/A
0 |  | #VALUE! | #VALUE! | 0 | 0 | 0 | 4778 | 46177 | #N/A | #N/A | #N/A | #N/A | #N/A | #N/A
0 |  | #VALUE! | #VALUE! | 0 | 0 | 0 | 4779 | 46178 | #N/A | #N/A | #N/A | #N/A | #N/A | #N/A
0 |  | #VALUE! | #VALUE! | 0 | 0 | 0 | 4780 | 46179 | #N/A | #N/A | #N/A | #N/A | #N/A | #N/A
0 |  | #VALUE! | #VALUE! | 0 | 0 | 0 | 4781 | 46180 | #N/A | #N/A | #N/A | #N/A | #N/A | #N/A
0 |  | #VALUE! | #VALUE! | 0 | 0 | 0 | 4782 | 46181 | #N/A | #N/A | #N/A | #N/A | #N/A | #N/A
0 |  | #VALUE! | #VALUE! | 0 | 0 | 0 | 4783 | 46182 | #N/A | #N/A | #N/A | #N/A | #N/A | #N/A
0 |  | #VALUE! | #VALUE! | 0 | 0 | 0 | 4784 | 46183 | #N/A | #N/A | #N/A | #N/A | #N/A | #N/A
0 |  | #VALUE! | #VALUE! | 0 | 0 | 0 | 4785 | 46184 | #N/A | #N/A | #N/A | #N/A | #N/A | #N/A
0 |  | #VALUE! | #VALUE! | 0 | 0 | 0 | 4786 | 46185 | #N/A | #N/A | #N/A | #N/A | #N/A | #N/A
0 |  | #VALUE! | #VALUE! | 0 | 0 | 0 | 4787 | 46186 | #N/A | #N/A | #N/A | #N/A | #N/A | #N/A
0 |  | #VALUE! | #VALUE! | 0 | 0 | 0 | 4788 | 46187 | #N/A | #N/A | #N/A | #N/A | #N/A | #N/A
0 |  | #VALUE! | #VALUE! | 0 | 0 | 0 | 4789 | 46188 | #N/A | #N/A | #N/A | #N/A | #N/A | #N/A
0 |  | #VALUE! | #VALUE! | 0 | 0 | 0 | 4790 | 46189 | #N/A | #N/A | #N/A | #N/A | #N/A | #N/A
0 |  | #VALUE! | #VALUE! | 0 | 0 | 0 | 4791 | 46190 | #N/A | #N/A | #N/A | #N/A | #N/A | #N/A
0 |  | #VALUE! | #VALUE! | 0 | 0 | 0 | 4792 | 46191 | #N/A | #N/A | #N/A | #N/A | #N/A | #N/A
0 |  | #VALUE! | #VALUE! | 0 | 0 | 0 | 4793 | 46192 | #N/A | #N/A | #N/A | #N/A | #N/A | #N/A
0 |  | #VALUE! | #VALUE! | 0 | 0 | 0 | 4794 | 46193 | #N/A | #N/A | #N/A | #N/A | #N/A | #N/A
0 |  | #VALUE! | #VALUE! | 0 | 0 | 0 | 4795 | 46194 | #N/A | #N/A | #N/A | #N/A | #N/A | #N/A
0 |  | #VALUE! | #VALUE! | 0 | 0 | 0 | 4796 | 46195 | #N/A | #N/A | #N/A | #N/A | #N/A | #N/A
0 |  | #VALUE! | #VALUE! | 0 | 0 | 0 | 4797 | 46196 | #N/A | #N/A | #N/A | #N/A | #N/A | #N/A
0 |  | #VALUE! | #VALUE! | 0 | 0 | 0 | 4798 | 46197 | #N/A | #N/A | #N/A | #N/A | #N/A | #N/A
0 |  | #VALUE! | #VALUE! | 0 | 0 | 0 | 4799 | 46198 | #N/A | #N/A | #N/A | #N/A | #N/A | #N/A
0 |  | #VALUE! | #VALUE! | 0 | 0 | 0 | 4800 | 46199 | #N/A | #N/A | #N/A | #N/A | #N/A | #N/A
0 |  | #VALUE! | #VALUE! | 0 | 0 | 0 | 4801 | 46200 | #N/A | #N/A | #N/A | #N/A | #N/A | #N/A
0 |  | #VALUE! | #VALUE! | 0 | 0 | 0 | 4802 | 46201 | #N/A | #N/A | #N/A | #N/A | #N/A | #N/A
0 |  | #VALUE! | #VALUE! | 0 | 0 | 0 | 4803 | 46202 | #N/A | #N/A | #N/A | #N/A | #N/A | #N/A
0 |  | #VALUE! | #VALUE! | 0 | 0 | 0 | 4804 | 46203 | #N/A | #N/A | #N/A | #N/A | #N/A | #N/A
0 |  | #VALUE! | #VALUE! | 0 | 0 | 0 | 4805 | 46204 | #N/A | #N/A | #N/A | #N/A | #N/A | #N/A
0 |  | #VALUE! | #VALUE! | 0 | 0 | 0 | 4806 | 46205 | #N/A | #N/A | #N/A | #N/A | #N/A | #N/A
0 |  | #VALUE! | #VALUE! | 0 | 0 | 0 | 4807 | 46206 | #N/A | #N/A | #N/A | #N/A | #N/A | #N/A
0 |  | #VALUE! | #VALUE! | 0 | 0 | 0 | 4808 | 46207 | #N/A | #N/A | #N/A | #N/A | #N/A | #N/A
0 |  | #VALUE! | #VALUE! | 0 | 0 | 0 | 4809 | 46208 | #N/A | #N/A | #N/A | #N/A | #N/A | #N/A
0 |  | #VALUE! | #VALUE! | 0 | 0 | 0 | 4810 | 46209 | #N/A | #N/A | #N/A | #N/A | #N/A | #N/A
0 |  | #VALUE! | #VALUE! | 0 | 0 | 0 | 4811 | 46210 | #N/A | #N/A | #N/A | #N/A | #N/A | #N/A
0 |  | #VALUE! | #VALUE! | 0 | 0 | 0 | 4812 | 46211 | #N/A | #N/A | #N/A | #N/A | #N/A | #N/A
0 |  | #VALUE! | #VALUE! | 0 | 0 | 0 | 4813 | 46212 | #N/A | #N/A | #N/A | #N/A | #N/A | #N/A
0 |  | #VALUE! | #VALUE! | 0 | 0 | 0 | 4814 | 46213 | #N/A | #N/A | #N/A | #N/A | #N/A | #N/A
0 |  | #VALUE! | #VALUE! | 0 | 0 | 0 | 4815 | 46214 | #N/A | #N/A | #N/A | #N/A | #N/A | #N/A
0 |  | #VALUE! | #VALUE! | 0 | 0 | 0 | 4816 | 46215 | #N/A | #N/A | #N/A | #N/A | #N/A | #N/A
0 |  | #VALUE! | #VALUE! | 0 | 0 | 0 | 4817 | 46216 | #N/A | #N/A | #N/A | #N/A | #N/A | #N/A
0 |  | #VALUE! | #VALUE! | 0 | 0 | 0 | 4818 | 46217 | #N/A | #N/A | #N/A | #N/A | #N/A | #N/A
0 |  | #VALUE! | #VALUE! | 0 | 0 | 0 | 4819 | 46218 | #N/A | #N/A | #N/A | #N/A | #N/A | #N/A
0 |  | #VALUE! | #VALUE! | 0 | 0 | 0 | 4820 | 46219 | #N/A | #N/A | #N/A | #N/A | #N/A | #N/A
0 |  | #VALUE! | #VALUE! | 0 | 0 | 0 | 4821 | 46220 | #N/A | #N/A | #N/A | #N/A | #N/A | #N/A
0 |  | #VALUE! | #VALUE! | 0 | 0 | 0 | 4822 | 46221 | #N/A | #N/A | #N/A | #N/A | #N/A | #N/A
0 |  | #VALUE! | #VALUE! | 0 | 0 | 0 | 4823 | 46222 | #N/A | #N/A | #N/A | #N/A | #N/A | #N/A
0 |  | #VALUE! | #VALUE! | 0 | 0 | 0 | 4824 | 46223 | #N/A | #N/A | #N/A | #N/A | #N/A | #N/A
0 |  | #VALUE! | #VALUE! | 0 | 0 | 0 | 4825 | 46224 | #N/A | #N/A | #N/A | #N/A | #N/A | #N/A
0 |  | #VALUE! | #VALUE! | 0 | 0 | 0 | 4826 | 46225 | #N/A | #N/A | #N/A | #N/A | #N/A | #N/A
0 |  | #VALUE! | #VALUE! | 0 | 0 | 0 | 4827 | 46226 | #N/A | #N/A | #N/A | #N/A | #N/A | #N/A
0 |  | #VALUE! | #VALUE! | 0 | 0 | 0 | 4828 | 46227 | #N/A | #N/A | #N/A | #N/A | #N/A | #N/A
0 |  | #VALUE! | #VALUE! | 0 | 0 | 0 | 4829 | 46228 | #N/A | #N/A | #N/A | #N/A | #N/A | #N/A
0 |  | #VALUE! | #VALUE! | 0 | 0 | 0 | 4830 | 46229 | #N/A | #N/A | #N/A | #N/A | #N/A | #N/A
0 |  | #VALUE! | #VALUE! | 0 | 0 | 0 | 4831 | 46230 | #N/A | #N/A | #N/A | #N/A | #N/A | #N/A
0 |  | #VALUE! | #VALUE! | 0 | 0 | 0 | 4832 | 46231 | #N/A | #N/A | #N/A | #N/A | #N/A | #N/A
0 |  | #VALUE! | #VALUE! | 0 | 0 | 0 | 4833 | 46232 | #N/A | #N/A | #N/A | #N/A | #N/A | #N/A
0 |  | #VALUE! | #VALUE! | 0 | 0 | 0 | 4834 | 46233 | #N/A | #N/A | #N/A | #N/A | #N/A | #N/A
0 |  | #VALUE! | #VALUE! | 0 | 0 | 0 | 4835 | 46234 | #N/A | #N/A | #N/A | #N/A | #N/A | #N/A
0 |  | #VALUE! | #VALUE! | 0 | 0 | 0 | 4836 | 46235 | #N/A | #N/A | #N/A | #N/A | #N/A | #N/A
0 |  | #VALUE! | #VALUE! | 0 | 0 | 0 | 4837 | 46236 | #N/A | #N/A | #N/A | #N/A | #N/A | #N/A
0 |  | #VALUE! | #VALUE! | 0 | 0 | 0 | 4838 | 46237 | #N/A | #N/A | #N/A | #N/A | #N/A | #N/A
0 |  | #VALUE! | #VALUE! | 0 | 0 | 0 | 4839 | 46238 | #N/A | #N/A | #N/A | #N/A | #N/A | #N/A
0 |  | #VALUE! | #VALUE! | 0 | 0 | 0 | 4840 | 46239 | #N/A | #N/A | #N/A | #N/A | #N/A | #N/A
0 |  | #VALUE! | #VALUE! | 0 | 0 | 0 | 4841 | 46240 | #N/A | #N/A | #N/A | #N/A | #N/A | #N/A
0 |  | #VALUE! | #VALUE! | 0 | 0 | 0 | 4842 | 46241 | #N/A | #N/A | #N/A | #N/A | #N/A | #N/A
0 |  | #VALUE! | #VALUE! | 0 | 0 | 0 | 4843 | 46242 | #N/A | #N/A | #N/A | #N/A | #N/A | #N/A
0 |  | #VALUE! | #VALUE! | 0 | 0 | 0 | 4844 | 46243 | #N/A | #N/A | #N/A | #N/A | #N/A | #N/A
0 |  | #VALUE! | #VALUE! | 0 | 0 | 0 | 4845 | 46244 | #N/A | #N/A | #N/A | #N/A | #N/A | #N/A
0 |  | #VALUE! | #VALUE! | 0 | 0 | 0 | 4846 | 46245 | #N/A | #N/A | #N/A | #N/A | #N/A | #N/A
0 |  | #VALUE! | #VALUE! | 0 | 0 | 0 | 4847 | 46246 | #N/A | #N/A | #N/A | #N/A | #N/A | #N/A
0 |  | #VALUE! | #VALUE! | 0 | 0 | 0 | 4848 | 46247 | #N/A | #N/A | #N/A | #N/A | #N/A | #N/A
0 |  | #VALUE! | #VALUE! | 0 | 0 | 0 | 4849 | 46248 | #N/A | #N/A | #N/A | #N/A | #N/A | #N/A
0 |  | #VALUE! | #VALUE! | 0 | 0 | 0 | 4850 | 46249 | #N/A | #N/A | #N/A | #N/A | #N/A | #N/A
0 |  | #VALUE! | #VALUE! | 0 | 0 | 0 | 4851 | 46250 | #N/A | #N/A | #N/A | #N/A | #N/A | #N/A
0 |  | #VALUE! | #VALUE! | 0 | 0 | 0 | 4852 | 46251 | #N/A | #N/A | #N/A | #N/A | #N/A | #N/A
0 |  | #VALUE! | #VALUE! | 0 | 0 | 0 | 4853 | 46252 | #N/A | #N/A | #N/A | #N/A | #N/A | #N/A
0 |  | #VALUE! | #VALUE! | 0 | 0 | 0 | 4854 | 46253 | #N/A | #N/A | #N/A | #N/A | #N/A | #N/A
0 |  | #VALUE! | #VALUE! | 0 | 0 | 0 | 4855 | 46254 | #N/A | #N/A | #N/A | #N/A | #N/A | #N/A
0 |  | #VALUE! | #VALUE! | 0 | 0 | 0 | 4856 | 46255 | #N/A | #N/A | #N/A | #N/A | #N/A | #N/A
0 |  | #VALUE! | #VALUE! | 0 | 0 | 0 | 4857 | 46256 | #N/A | #N/A | #N/A | #N/A | #N/A | #N/A
0 |  | #VALUE! | #VALUE! | 0 | 0 | 0 | 4858 | 46257 | #N/A | #N/A | #N/A | #N/A | #N/A | #N/A
0 |  | #VALUE! | #VALUE! | 0 | 0 | 0 | 4859 | 46258 | #N/A | #N/A | #N/A | #N/A | #N/A | #N/A
0 |  | #VALUE! | #VALUE! | 0 | 0 | 0 | 4860 | 46259 | #N/A | #N/A | #N/A | #N/A | #N/A | #N/A
0 |  | #VALUE! | #VALUE! | 0 | 0 | 0 | 4861 | 46260 | #N/A | #N/A | #N/A | #N/A | #N/A | #N/A
0 |  | #VALUE! | #VALUE! | 0 | 0 | 0 | 4862 | 46261 | #N/A | #N/A | #N/A | #N/A | #N/A | #N/A
0 |  | #VALUE! | #VALUE! | 0 | 0 | 0 | 4863 | 46262 | #N/A | #N/A | #N/A | #N/A | #N/A | #N/A
0 |  | #VALUE! | #VALUE! | 0 | 0 | 0 | 4864 | 46263 | #N/A | #N/A | #N/A | #N/A | #N/A | #N/A
0 |  | #VALUE! | #VALUE! | 0 | 0 | 0 | 4865 | 46264 | #N/A | #N/A | #N/A | #N/A | #N/A | #N/A
0 |  | #VALUE! | #VALUE! | 0 | 0 | 0 | 4866 | 46265 | #N/A | #N/A | #N/A | #N/A | #N/A | #N/A
0 |  | #VALUE! | #VALUE! | 0 | 0 | 0 | 4867 | 46266 | #N/A | #N/A | #N/A | #N/A | #N/A | #N/A
0 |  | #VALUE! | #VALUE! | 0 | 0 | 0 | 4868 | 46267 | #N/A | #N/A | #N/A | #N/A | #N/A | #N/A
0 |  | #VALUE! | #VALUE! | 0 | 0 | 0 | 4869 | 46268 | #N/A | #N/A | #N/A | #N/A | #N/A | #N/A
0 |  | #VALUE! | #VALUE! | 0 | 0 | 0 | 4870 | 46269 | #N/A | #N/A | #N/A | #N/A | #N/A | #N/A
0 |  | #VALUE! | #VALUE! | 0 | 0 | 0 | 4871 | 46270 | #N/A | #N/A | #N/A | #N/A | #N/A | #N/A
0 |  | #VALUE! | #VALUE! | 0 | 0 | 0 | 4872 | 46271 | #N/A | #N/A | #N/A | #N/A | #N/A | #N/A
0 |  | #VALUE! | #VALUE! | 0 | 0 | 0 | 4873 | 46272 | #N/A | #N/A | #N/A | #N/A | #N/A | #N/A
0 |  | #VALUE! | #VALUE! | 0 | 0 | 0 | 4874 | 46273 | #N/A | #N/A | #N/A | #N/A | #N/A | #N/A
0 |  | #VALUE! | #VALUE! | 0 | 0 | 0 | 4875 | 46274 | #N/A | #N/A | #N/A | #N/A | #N/A | #N/A
0 |  | #VALUE! | #VALUE! | 0 | 0 | 0 | 4876 | 46275 | #N/A | #N/A | #N/A | #N/A | #N/A | #N/A
0 |  | #VALUE! | #VALUE! | 0 | 0 | 0 | 4877 | 46276 | #N/A | #N/A | #N/A | #N/A | #N/A | #N/A
0 |  | #VALUE! | #VALUE! | 0 | 0 | 0 | 4878 | 46277 | #N/A | #N/A | #N/A | #N/A | #N/A | #N/A
0 |  | #VALUE! | #VALUE! | 0 | 0 | 0 | 4879 | 46278 | #N/A | #N/A | #N/A | #N/A | #N/A | #N/A
0 |  | #VALUE! | #VALUE! | 0 | 0 | 0 | 4880 | 46279 | #N/A | #N/A | #N/A | #N/A | #N/A | #N/A
0 |  | #VALUE! | #VALUE! | 0 | 0 | 0 | 4881 | 46280 | #N/A | #N/A | #N/A | #N/A | #N/A | #N/A
0 |  | #VALUE! | #VALUE! | 0 | 0 | 0 | 4882 | 46281 | #N/A | #N/A | #N/A | #N/A | #N/A | #N/A
0 |  | #VALUE! | #VALUE! | 0 | 0 | 0 | 4883 | 46282 | #N/A | #N/A | #N/A | #N/A | #N/A | #N/A
0 |  | #VALUE! | #VALUE! | 0 | 0 | 0 | 4884 | 46283 | #N/A | #N/A | #N/A | #N/A | #N/A | #N/A
0 |  | #VALUE! | #VALUE! | 0 | 0 | 0 | 4885 | 46284 | #N/A | #N/A | #N/A | #N/A | #N/A | #N/A
0 |  | #VALUE! | #VALUE! | 0 | 0 | 0 | 4886 | 46285 | #N/A | #N/A | #N/A | #N/A | #N/A | #N/A
0 |  | #VALUE! | #VALUE! | 0 | 0 | 0 | 4887 | 46286 | #N/A | #N/A | #N/A | #N/A | #N/A | #N/A
0 |  | #VALUE! | #VALUE! | 0 | 0 | 0 | 4888 | 46287 | #N/A | #N/A | #N/A | #N/A | #N/A | #N/A
0 |  | #VALUE! | #VALUE! | 0 | 0 | 0 | 4889 | 46288 | #N/A | #N/A | #N/A | #N/A | #N/A | #N/A
0 |  | #VALUE! | #VALUE! | 0 | 0 | 0 | 4890 | 46289 | #N/A | #N/A | #N/A | #N/A | #N/A | #N/A
0 |  | #VALUE! | #VALUE! | 0 | 0 | 0 | 4891 | 46290 | #N/A | #N/A | #N/A | #N/A | #N/A | #N/A
0 |  | #VALUE! | #VALUE! | 0 | 0 | 0 | 4892 | 46291 | #N/A | #N/A | #N/A | #N/A | #N/A | #N/A
0 |  | #VALUE! | #VALUE! | 0 | 0 | 0 | 4893 | 46292 | #N/A | #N/A | #N/A | #N/A | #N/A | #N/A
0 |  | #VALUE! | #VALUE! | 0 | 0 | 0 | 4894 | 46293 | #N/A | #N/A | #N/A | #N/A | #N/A | #N/A
0 |  | #VALUE! | #VALUE! | 0 | 0 | 0 | 4895 | 46294 | #N/A | #N/A | #N/A | #N/A | #N/A | #N/A
0 |  | #VALUE! | #VALUE! | 0 | 0 | 0 | 4896 | 46295 | #N/A | #N/A | #N/A | #N/A | #N/A | #N/A
0 |  | #VALUE! | #VALUE! | 0 | 0 | 0 | 4897 | 46296 | #N/A | #N/A | #N/A | #N/A | #N/A | #N/A
0 |  | #VALUE! | #VALUE! | 0 | 0 | 0 | 4898 | 46297 | #N/A | #N/A | #N/A | #N/A | #N/A | #N/A
0 |  | #VALUE! | #VALUE! | 0 | 0 | 0 | 4899 | 46298 | #N/A | #N/A | #N/A | #N/A | #N/A | #N/A
0 |  | #VALUE! | #VALUE! | 0 | 0 | 0 | 4900 | 46299 | #N/A | #N/A | #N/A | #N/A | #N/A | #N/A
0 |  | #VALUE! | #VALUE! | 0 | 0 | 0 | 4901 | 46300 | #N/A | #N/A | #N/A | #N/A | #N/A | #N/A
0 |  | #VALUE! | #VALUE! | 0 | 0 | 0 | 4902 | 46301 | #N/A | #N/A | #N/A | #N/A | #N/A | #N/A
0 |  | #VALUE! | #VALUE! | 0 | 0 | 0 | 4903 | 46302 | #N/A | #N/A | #N/A | #N/A | #N/A | #N/A
0 |  | #VALUE! | #VALUE! | 0 | 0 | 0 | 4904 | 46303 | #N/A | #N/A | #N/A | #N/A | #N/A | #N/A
0 |  | #VALUE! | #VALUE! | 0 | 0 | 0 | 4905 | 46304 | #N/A | #N/A | #N/A | #N/A | #N/A | #N/A
0 |  | #VALUE! | #VALUE! | 0 | 0 | 0 | 4906 | 46305 | #N/A | #N/A | #N/A | #N/A | #N/A | #N/A
0 |  | #VALUE! | #VALUE! | 0 | 0 | 0 | 4907 | 46306 | #N/A | #N/A | #N/A | #N/A | #N/A | #N/A
0 |  | #VALUE! | #VALUE! | 0 | 0 | 0 | 4908 | 46307 | #N/A | #N/A | #N/A | #N/A | #N/A | #N/A
0 |  | #VALUE! | #VALUE! | 0 | 0 | 0 | 4909 | 46308 | #N/A | #N/A | #N/A | #N/A | #N/A | #N/A
0 |  | #VALUE! | #VALUE! | 0 | 0 | 0 | 4910 | 46309 | #N/A | #N/A | #N/A | #N/A | #N/A | #N/A
0 |  | #VALUE! | #VALUE! | 0 | 0 | 0 | 4911 | 46310 | #N/A | #N/A | #N/A | #N/A | #N/A | #N/A
0 |  | #VALUE! | #VALUE! | 0 | 0 | 0 | 4912 | 46311 | #N/A | #N/A | #N/A | #N/A | #N/A | #N/A
0 |  | #VALUE! | #VALUE! | 0 | 0 | 0 | 4913 | 46312 | #N/A | #N/A | #N/A | #N/A | #N/A | #N/A
0 |  | #VALUE! | #VALUE! | 0 | 0 | 0 | 4914 | 46313 | #N/A | #N/A | #N/A | #N/A | #N/A | #N/A
0 |  | #VALUE! | #VALUE! | 0 | 0 | 0 | 4915 | 46314 | #N/A | #N/A | #N/A | #N/A | #N/A | #N/A
0 |  | #VALUE! | #VALUE! | 0 | 0 | 0 | 4916 | 46315 | #N/A | #N/A | #N/A | #N/A | #N/A | #N/A
0 |  | #VALUE! | #VALUE! | 0 | 0 | 0 | 4917 | 46316 | #N/A | #N/A | #N/A | #N/A | #N/A | #N/A
0 |  | #VALUE! | #VALUE! | 0 | 0 | 0 | 4918 | 46317 | #N/A | #N/A | #N/A | #N/A | #N/A | #N/A
0 |  | #VALUE! | #VALUE! | 0 | 0 | 0 | 4919 | 46318 | #N/A | #N/A | #N/A | #N/A | #N/A | #N/A
0 |  | #VALUE! | #VALUE! | 0 | 0 | 0 | 4920 | 46319 | #N/A | #N/A | #N/A | #N/A | #N/A | #N/A
0 |  | #VALUE! | #VALUE! | 0 | 0 | 0 | 4921 | 46320 | #N/A | #N/A | #N/A | #N/A | #N/A | #N/A
0 |  | #VALUE! | #VALUE! | 0 | 0 | 0 | 4922 | 46321 | #N/A | #N/A | #N/A | #N/A | #N/A | #N/A
0 |  | #VALUE! | #VALUE! | 0 | 0 | 0 | 4923 | 46322 | #N/A | #N/A | #N/A | #N/A | #N/A | #N/A
0 |  | #VALUE! | #VALUE! | 0 | 0 | 0 | 4924 | 46323 | #N/A | #N/A | #N/A | #N/A | #N/A | #N/A
0 |  | #VALUE! | #VALUE! | 0 | 0 | 0 | 4925 | 46324 | #N/A | #N/A | #N/A | #N/A | #N/A | #N/A
0 |  | #VALUE! | #VALUE! | 0 | 0 | 0 | 4926 | 46325 | #N/A | #N/A | #N/A | #N/A | #N/A | #N/A
0 |  | #VALUE! | #VALUE! | 0 | 0 | 0 | 4927 | 46326 | #N/A | #N/A | #N/A | #N/A | #N/A | #N/A
0 |  | #VALUE! | #VALUE! | 0 | 0 | 0 | 4928 | 46327 | #N/A | #N/A | #N/A | #N/A | #N/A | #N/A
0 |  | #VALUE! | #VALUE! | 0 | 0 | 0 | 4929 | 46328 | #N/A | #N/A | #N/A | #N/A | #N/A | #N/A
0 |  | #VALUE! | #VALUE! | 0 | 0 | 0 | 4930 | 46329 | #N/A | #N/A | #N/A | #N/A | #N/A | #N/A
0 |  | #VALUE! | #VALUE! | 0 | 0 | 0 | 4931 | 46330 | #N/A | #N/A | #N/A | #N/A | #N/A | #N/A
0 |  | #VALUE! | #VALUE! | 0 | 0 | 0 | 4932 | 46331 | #N/A | #N/A | #N/A | #N/A | #N/A | #N/A
0 |  | #VALUE! | #VALUE! | 0 | 0 | 0 | 4933 | 46332 | #N/A | #N/A | #N/A | #N/A | #N/A | #N/A
0 |  | #VALUE! | #VALUE! | 0 | 0 | 0 | 4934 | 46333 | #N/A | #N/A | #N/A | #N/A | #N/A | #N/A
0 |  | #VALUE! | #VALUE! | 0 | 0 | 0 | 4935 | 46334 | #N/A | #N/A | #N/A | #N/A | #N/A | #N/A
0 |  | #VALUE! | #VALUE! | 0 | 0 | 0 | 4936 | 46335 | #N/A | #N/A | #N/A | #N/A | #N/A | #N/A
0 |  | #VALUE! | #VALUE! | 0 | 0 | 0 | 4937 | 46336 | #N/A | #N/A | #N/A | #N/A | #N/A | #N/A
0 |  | #VALUE! | #VALUE! | 0 | 0 | 0 | 4938 | 46337 | #N/A | #N/A | #N/A | #N/A | #N/A | #N/A
0 |  | #VALUE! | #VALUE! | 0 | 0 | 0 | 4939 | 46338 | #N/A | #N/A | #N/A | #N/A | #N/A | #N/A
0 |  | #VALUE! | #VALUE! | 0 | 0 | 0 | 4940 | 46339 | #N/A | #N/A | #N/A | #N/A | #N/A | #N/A
0 |  | #VALUE! | #VALUE! | 0 | 0 | 0 | 4941 | 46340 | #N/A | #N/A | #N/A | #N/A | #N/A | #N/A
0 |  | #VALUE! | #VALUE! | 0 | 0 | 0 | 4942 | 46341 | #N/A | #N/A | #N/A | #N/A | #N/A | #N/A
0 |  | #VALUE! | #VALUE! | 0 | 0 | 0 | 4943 | 46342 | #N/A | #N/A | #N/A | #N/A | #N/A | #N/A
0 |  | #VALUE! | #VALUE! | 0 | 0 | 0 | 4944 | 46343 | #N/A | #N/A | #N/A | #N/A | #N/A | #N/A
0 |  | #VALUE! | #VALUE! | 0 | 0 | 0 | 4945 | 46344 | #N/A | #N/A | #N/A | #N/A | #N/A | #N/A
0 |  | #VALUE! | #VALUE! | 0 | 0 | 0 | 4946 | 46345 | #N/A | #N/A | #N/A | #N/A | #N/A | #N/A
0 |  | #VALUE! | #VALUE! | 0 | 0 | 0 | 4947 | 46346 | #N/A | #N/A | #N/A | #N/A | #N/A | #N/A
0 |  | #VALUE! | #VALUE! | 0 | 0 | 0 | 4948 | 46347 | #N/A | #N/A | #N/A | #N/A | #N/A | #N/A
0 |  | #VALUE! | #VALUE! | 0 | 0 | 0 | 4949 | 46348 | #N/A | #N/A | #N/A | #N/A | #N/A | #N/A
0 |  | #VALUE! | #VALUE! | 0 | 0 | 0 | 4950 | 46349 | #N/A | #N/A | #N/A | #N/A | #N/A | #N/A
0 |  | #VALUE! | #VALUE! | 0 | 0 | 0 | 4951 | 46350 | #N/A | #N/A | #N/A | #N/A | #N/A | #N/A
0 |  | #VALUE! | #VALUE! | 0 | 0 | 0 | 4952 | 46351 | #N/A | #N/A | #N/A | #N/A | #N/A | #N/A
0 |  | #VALUE! | #VALUE! | 0 | 0 | 0 | 4953 | 46352 | #N/A | #N/A | #N/A | #N/A | #N/A | #N/A
0 |  | #VALUE! | #VALUE! | 0 | 0 | 0 | 4954 | 46353 | #N/A | #N/A | #N/A | #N/A | #N/A | #N/A
0 |  | #VALUE! | #VALUE! | 0 | 0 | 0 | 4955 | 46354 | #N/A | #N/A | #N/A | #N/A | #N/A | #N/A
0 |  | #VALUE! | #VALUE! | 0 | 0 | 0 | 4956 | 46355 | #N/A | #N/A | #N/A | #N/A | #N/A | #N/A
0 |  | #VALUE! | #VALUE! | 0 | 0 | 0 | 4957 | 46356 | #N/A | #N/A | #N/A | #N/A | #N/A | #N/A
0 |  | #VALUE! | #VALUE! | 0 | 0 | 0 | 4958 | 46357 | #N/A | #N/A | #N/A | #N/A | #N/A | #N/A
0 |  | #VALUE! | #VALUE! | 0 | 0 | 0 | 4959 | 46358 | #N/A | #N/A | #N/A | #N/A | #N/A | #N/A
0 |  | #VALUE! | #VALUE! | 0 | 0 | 0 | 4960 | 46359 | #N/A | #N/A | #N/A | #N/A | #N/A | #N/A
0 |  | #VALUE! | #VALUE! | 0 | 0 | 0 | 4961 | 46360 | #N/A | #N/A | #N/A | #N/A | #N/A | #N/A
0 |  | #VALUE! | #VALUE! | 0 | 0 | 0 | 4962 | 46361 | #N/A | #N/A | #N/A | #N/A | #N/A | #N/A
0 |  | #VALUE! | #VALUE! | 0 | 0 | 0 | 4963 | 46362 | #N/A | #N/A | #N/A | #N/A | #N/A | #N/A
0 |  | #VALUE! | #VALUE! | 0 | 0 | 0 | 4964 | 46363 | #N/A | #N/A | #N/A | #N/A | #N/A | #N/A
0 |  | #VALUE! | #VALUE! | 0 | 0 | 0 | 4965 | 46364 | #N/A | #N/A | #N/A | #N/A | #N/A | #N/A
0 |  | #VALUE! | #VALUE! | 0 | 0 | 0 | 4966 | 46365 | #N/A | #N/A | #N/A | #N/A | #N/A | #N/A
0 |  | #VALUE! | #VALUE! | 0 | 0 | 0 | 4967 | 46366 | #N/A | #N/A | #N/A | #N/A | #N/A | #N/A
0 |  | #VALUE! | #VALUE! | 0 | 0 | 0 | 4968 | 46367 | #N/A | #N/A | #N/A | #N/A | #N/A | #N/A
0 |  | #VALUE! | #VALUE! | 0 | 0 | 0 | 4969 | 46368 | #N/A | #N/A | #N/A | #N/A | #N/A | #N/A
0 |  | #VALUE! | #VALUE! | 0 | 0 | 0 | 4970 | 46369 | #N/A | #N/A | #N/A | #N/A | #N/A | #N/A
0 |  | #VALUE! | #VALUE! | 0 | 0 | 0 | 4971 | 46370 | #N/A | #N/A | #N/A | #N/A | #N/A | #N/A
0 |  | #VALUE! | #VALUE! | 0 | 0 | 0 | 4972 | 46371 | #N/A | #N/A | #N/A | #N/A | #N/A | #N/A
0 |  | #VALUE! | #VALUE! | 0 | 0 | 0 | 4973 | 46372 | #N/A | #N/A | #N/A | #N/A | #N/A | #N/A
0 |  | #VALUE! | #VALUE! | 0 | 0 | 0 | 4974 | 46373 | #N/A | #N/A | #N/A | #N/A | #N/A | #N/A
0 |  | #VALUE! | #VALUE! | 0 | 0 | 0 | 4975 | 46374 | #N/A | #N/A | #N/A | #N/A | #N/A | #N/A
0 |  | #VALUE! | #VALUE! | 0 | 0 | 0 | 4976 | 46375 | #N/A | #N/A | #N/A | #N/A | #N/A | #N/A
0 |  | #VALUE! | #VALUE! | 0 | 0 | 0 | 4977 | 46376 | #N/A | #N/A | #N/A | #N/A | #N/A | #N/A
0 |  | #VALUE! | #VALUE! | 0 | 0 | 0 | 4978 | 46377 | #N/A | #N/A | #N/A | #N/A | #N/A | #N/A
0 |  | #VALUE! | #VALUE! | 0 | 0 | 0 | 4979 | 46378 | #N/A | #N/A | #N/A | #N/A | #N/A | #N/A
0 |  | #VALUE! | #VALUE! | 0 | 0 | 0 | 4980 | 46379 | #N/A | #N/A | #N/A | #N/A | #N/A | #N/A
0 |  | #VALUE! | #VALUE! | 0 | 0 | 0 | 4981 | 46380 | #N/A | #N/A | #N/A | #N/A | #N/A | #N/A
0 |  | #VALUE! | #VALUE! | 0 | 0 | 0 | 4982 | 46381 | #N/A | #N/A | #N/A | #N/A | #N/A | #N/A
0 |  | #VALUE! | #VALUE! | 0 | 0 | 0 | 4983 | 46382 | #N/A | #N/A | #N/A | #N/A | #N/A | #N/A
0 |  | #VALUE! | #VALUE! | 0 | 0 | 0 | 4984 | 46383 | #N/A | #N/A | #N/A | #N/A | #N/A | #N/A
0 |  | #VALUE! | #VALUE! | 0 | 0 | 0 | 4985 | 46384 | #N/A | #N/A | #N/A | #N/A | #N/A | #N/A
0 |  | #VALUE! | #VALUE! | 0 | 0 | 0 | 4986 | 46385 | #N/A | #N/A | #N/A | #N/A | #N/A | #N/A
0 |  | #VALUE! | #VALUE! | 0 | 0 | 0 | 4987 | 46386 | #N/A | #N/A | #N/A | #N/A | #N/A | #N/A
0 |  | #VALUE! | #VALUE! | 0 | 0 | 0 | 4988 | 46387 | #N/A | #N/A | #N/A | #N/A | #N/A | #N/A
0 |  | #VALUE! | #VALUE! | 0 | 0 | 0 | 4989 | 46388 | #N/A | #N/A | #N/A | #N/A | #N/A | #N/A
0 |  | #VALUE! | #VALUE! | 0 | 0 | 0 | 4990 | 46389 | #N/A | #N/A | #N/A | #N/A | #N/A | #N/A
0 |  | #VALUE! | #VALUE! | 0 | 0 | 0 | 4991 | 46390 | #N/A | #N/A | #N/A | #N/A | #N/A | #N/A
0 |  | #VALUE! | #VALUE! | 0 | 0 | 0 | 4992 | 46391 | #N/A | #N/A | #N/A | #N/A | #N/A | #N/A
0 |  | #VALUE! | #VALUE! | 0 | 0 | 0 | 4993 | 46392 | #N/A | #N/A | #N/A | #N/A | #N/A | #N/A
0 |  | #VALUE! | #VALUE! | 0 | 0 | 0 | 4994 | 46393 | #N/A | #N/A | #N/A | #N/A | #N/A | #N/A
0 |  | #VALUE! | #VALUE! | 0 | 0 | 0 | 4995 | 46394 | #N/A | #N/A | #N/A | #N/A | #N/A | #N/A
0 |  | #VALUE! | #VALUE! | 0 | 0 | 0 | 4996 | 46395 | #N/A | #N/A | #N/A | #N/A | #N/A | #N/A
0 |  | #VALUE! | #VALUE! | 0 | 0 | 0 | 4997 | 46396 | #N/A | #N/A | #N/A | #N/A | #N/A | #N/A
0 |  | #VALUE! | #VALUE! | 0 | 0 | 0 | 4998 | 46397 | #N/A | #N/A | #N/A | #N/A | #N/A | #N/A
0 |  | #VALUE! | #VALUE! | 0 | 0 | 0 | 4999 | 46398 | #N/A | #N/A | #N/A | #N/A | #N/A | #N/A
0 |  | #VALUE! | #VALUE! | 0 | 0 | 0 | 5000 | 46399 | #N/A | #N/A | #N/A | #N/A | #N/A | #N/A
0 |  | #VALUE! | #VALUE! | 0 | 0 | 0 | 5001 | 46400 | #N/A | #N/A | #N/A | #N/A | #N/A | #N/A
0 |  | #VALUE! | #VALUE! | 0 | 0 | 0 | 5002 | 46401 | #N/A | #N/A | #N/A | #N/A | #N/A | #N/A
0 |  | #VALUE! | #VALUE! | 0 | 0 | 0 | 5003 | 46402 | #N/A | #N/A | #N/A | #N/A | #N/A | #N/A
0 |  | #VALUE! | #VALUE! | 0 | 0 | 0 | 5004 | 46403 | #N/A | #N/A | #N/A | #N/A | #N/A | #N/A
0 |  | #VALUE! | #VALUE! | 0 | 0 | 0 | 5005 | 46404 | #N/A | #N/A | #N/A | #N/A | #N/A | #N/A
0 |  | #VALUE! | #VALUE! | 0 | 0 | 0 | 5006 | 46405 | #N/A | #N/A | #N/A | #N/A | #N/A | #N/A
0 |  | #VALUE! | #VALUE! | 0 | 0 | 0 | 5007 | 46406 | #N/A | #N/A | #N/A | #N/A | #N/A | #N/A
0 |  | #VALUE! | #VALUE! | 0 | 0 | 0 | 5008 | 46407 | #N/A | #N/A | #N/A | #N/A | #N/A | #N/A
0 |  | #VALUE! | #VALUE! | 0 | 0 | 0 | 5009 | 46408 | #N/A | #N/A | #N/A | #N/A | #N/A | #N/A
0 |  | #VALUE! | #VALUE! | 0 | 0 | 0 | 5010 | 46409 | #N/A | #N/A | #N/A | #N/A | #N/A | #N/A
0 |  | #VALUE! | #VALUE! | 0 | 0 | 0 | 5011 | 46410 | #N/A | #N/A | #N/A | #N/A | #N/A | #N/A
0 |  | #VALUE! | #VALUE! | 0 | 0 | 0 | 5012 | 46411 | #N/A | #N/A | #N/A | #N/A | #N/A | #N/A
0 |  | #VALUE! | #VALUE! | 0 | 0 | 0 | 5013 | 46412 | #N/A | #N/A | #N/A | #N/A | #N/A | #N/A
0 |  | #VALUE! | #VALUE! | 0 | 0 | 0 | 5014 | 46413 | #N/A | #N/A | #N/A | #N/A | #N/A | #N/A
0 |  | #VALUE! | #VALUE! | 0 | 0 | 0 | 5015 | 46414 | #N/A | #N/A | #N/A | #N/A | #N/A | #N/A
0 |  | #VALUE! | #VALUE! | 0 | 0 | 0 | 5016 | 46415 | #N/A | #N/A | #N/A | #N/A | #N/A | #N/A
0 |  | #VALUE! | #VALUE! | 0 | 0 | 0 | 5017 | 46416 | #N/A | #N/A | #N/A | #N/A | #N/A | #N/A
0 |  | #VALUE! | #VALUE! | 0 | 0 | 0 | 5018 | 46417 | #N/A | #N/A | #N/A | #N/A | #N/A | #N/A
0 |  | #VALUE! | #VALUE! | 0 | 0 | 0 | 5019 | 46418 | #N/A | #N/A | #N/A | #N/A | #N/A | #N/A
0 |  | #VALUE! | #VALUE! | 0 | 0 | 0 | 5020 | 46419 | #N/A | #N/A | #N/A | #N/A | #N/A | #N/A
0 |  | #VALUE! | #VALUE! | 0 | 0 | 0 | 5021 | 46420 | #N/A | #N/A | #N/A | #N/A | #N/A | #N/A
0 |  | #VALUE! | #VALUE! | 0 | 0 | 0 | 5022 | 46421 | #N/A | #N/A | #N/A | #N/A | #N/A | #N/A
0 |  | #VALUE! | #VALUE! | 0 | 0 | 0 | 5023 | 46422 | #N/A | #N/A | #N/A | #N/A | #N/A | #N/A
0 |  | #VALUE! | #VALUE! | 0 | 0 | 0 | 5024 | 46423 | #N/A | #N/A | #N/A | #N/A | #N/A | #N/A
0 |  | #VALUE! | #VALUE! | 0 | 0 | 0 | 5025 | 46424 | #N/A | #N/A | #N/A | #N/A | #N/A | #N/A
0 |  | #VALUE! | #VALUE! | 0 | 0 | 0 | 5026 | 46425 | #N/A | #N/A | #N/A | #N/A | #N/A | #N/A
0 |  | #VALUE! | #VALUE! | 0 | 0 | 0 | 5027 | 46426 | #N/A | #N/A | #N/A | #N/A | #N/A | #N/A
0 |  | #VALUE! | #VALUE! | 0 | 0 | 0 | 5028 | 46427 | #N/A | #N/A | #N/A | #N/A | #N/A | #N/A
0 |  | #VALUE! | #VALUE! | 0 | 0 | 0 | 5029 | 46428 | #N/A | #N/A | #N/A | #N/A | #N/A | #N/A
0 |  | #VALUE! | #VALUE! | 0 | 0 | 0 | 5030 | 46429 | #N/A | #N/A | #N/A | #N/A | #N/A | #N/A
0 |  | #VALUE! | #VALUE! | 0 | 0 | 0 | 5031 | 46430 | #N/A | #N/A | #N/A | #N/A | #N/A | #N/A
0 |  | #VALUE! | #VALUE! | 0 | 0 | 0 | 5032 | 46431 | #N/A | #N/A | #N/A | #N/A | #N/A | #N/A
0 |  | #VALUE! | #VALUE! | 0 | 0 | 0 | 5033 | 46432 | #N/A | #N/A | #N/A | #N/A | #N/A | #N/A
0 |  | #VALUE! | #VALUE! | 0 | 0 | 0 | 5034 | 46433 | #N/A | #N/A | #N/A | #N/A | #N/A | #N/A
0 |  | #VALUE! | #VALUE! | 0 | 0 | 0 | 5035 | 46434 | #N/A | #N/A | #N/A | #N/A | #N/A | #N/A
0 |  | #VALUE! | #VALUE! | 0 | 0 | 0 | 5036 | 46435 | #N/A | #N/A | #N/A | #N/A | #N/A | #N/A
0 |  | #VALUE! | #VALUE! | 0 | 0 | 0 | 5037 | 46436 | #N/A | #N/A | #N/A | #N/A | #N/A | #N/A
0 |  | #VALUE! | #VALUE! | 0 | 0 | 0 | 5038 | 46437 | #N/A | #N/A | #N/A | #N/A | #N/A | #N/A
0 |  | #VALUE! | #VALUE! | 0 | 0 | 0 | 5039 | 46438 | #N/A | #N/A | #N/A | #N/A | #N/A | #N/A
0 |  | #VALUE! | #VALUE! | 0 | 0 | 0 | 5040 | 46439 | #N/A | #N/A | #N/A | #N/A | #N/A | #N/A
0 |  | #VALUE! | #VALUE! | 0 | 0 | 0 | 5041 | 46440 | #N/A | #N/A | #N/A | #N/A | #N/A | #N/A
0 |  | #VALUE! | #VALUE! | 0 | 0 | 0 | 5042 | 46441 | #N/A | #N/A | #N/A | #N/A | #N/A | #N/A
0 |  | #VALUE! | #VALUE! | 0 | 0 | 0 | 5043 | 46442 | #N/A | #N/A | #N/A | #N/A | #N/A | #N/A
0 |  | #VALUE! | #VALUE! | 0 | 0 | 0 | 5044 | 46443 | #N/A | #N/A | #N/A | #N/A | #N/A | #N/A
0 |  | #VALUE! | #VALUE! | 0 | 0 | 0 | 5045 | 46444 | #N/A | #N/A | #N/A | #N/A | #N/A | #N/A
0 |  | #VALUE! | #VALUE! | 0 | 0 | 0 | 5046 | 46445 | #N/A | #N/A | #N/A | #N/A | #N/A | #N/A
0 |  | #VALUE! | #VALUE! | 0 | 0 | 0 | 5047 | 46446 | #N/A | #N/A | #N/A | #N/A | #N/A | #N/A
0 |  | #VALUE! | #VALUE! | 0 | 0 | 0 | 5048 | 46447 | #N/A | #N/A | #N/A | #N/A | #N/A | #N/A
0 |  | #VALUE! | #VALUE! | 0 | 0 | 0 | 5049 | 46448 | #N/A | #N/A | #N/A | #N/A | #N/A | #N/A
0 |  | #VALUE! | #VALUE! | 0 | 0 | 0 | 5050 | 46449 | #N/A | #N/A | #N/A | #N/A | #N/A | #N/A
0 |  | #VALUE! | #VALUE! | 0 | 0 | 0 | 5051 | 46450 | #N/A | #N/A | #N/A | #N/A | #N/A | #N/A
0 |  | #VALUE! | #VALUE! | 0 | 0 | 0 | 5052 | 46451 | #N/A | #N/A | #N/A | #N/A | #N/A | #N/A
0 |  | #VALUE! | #VALUE! | 0 | 0 | 0 | 5053 | 46452 | #N/A | #N/A | #N/A | #N/A | #N/A | #N/A
0 |  | #VALUE! | #VALUE! | 0 | 0 | 0 | 5054 | 46453 | #N/A | #N/A | #N/A | #N/A | #N/A | #N/A
0 |  | #VALUE! | #VALUE! | 0 | 0 | 0 | 5055 | 46454 | #N/A | #N/A | #N/A | #N/A | #N/A | #N/A
0 |  | #VALUE! | #VALUE! | 0 | 0 | 0 | 5056 | 46455 | #N/A | #N/A | #N/A | #N/A | #N/A | #N/A
0 |  | #VALUE! | #VALUE! | 0 | 0 | 0 | 5057 | 46456 | #N/A | #N/A | #N/A | #N/A | #N/A | #N/A
0 |  | #VALUE! | #VALUE! | 0 | 0 | 0 | 5058 | 46457 | #N/A | #N/A | #N/A | #N/A | #N/A | #N/A
0 |  | #VALUE! | #VALUE! | 0 | 0 | 0 | 5059 | 46458 | #N/A | #N/A | #N/A | #N/A | #N/A | #N/A
0 |  | #VALUE! | #VALUE! | 0 | 0 | 0 | 5060 | 46459 | #N/A | #N/A | #N/A | #N/A | #N/A | #N/A
0 |  | #VALUE! | #VALUE! | 0 | 0 | 0 | 5061 | 46460 | #N/A | #N/A | #N/A | #N/A | #N/A | #N/A
0 |  | #VALUE! | #VALUE! | 0 | 0 | 0 | 5062 | 46461 | #N/A | #N/A | #N/A | #N/A | #N/A | #N/A
0 |  | #VALUE! | #VALUE! | 0 | 0 | 0 | 5063 | 46462 | #N/A | #N/A | #N/A | #N/A | #N/A | #N/A
0 |  | #VALUE! | #VALUE! | 0 | 0 | 0 | 5064 | 46463 | #N/A | #N/A | #N/A | #N/A | #N/A | #N/A
0 |  | #VALUE! | #VALUE! | 0 | 0 | 0 | 5065 | 46464 | #N/A | #N/A | #N/A | #N/A | #N/A | #N/A
0 |  | #VALUE! | #VALUE! | 0 | 0 | 0 | 5066 | 46465 | #N/A | #N/A | #N/A | #N/A | #N/A | #N/A
0 |  | #VALUE! | #VALUE! | 0 | 0 | 0 | 5067 | 46466 | #N/A | #N/A | #N/A | #N/A | #N/A | #N/A
0 |  | #VALUE! | #VALUE! | 0 | 0 | 0 | 5068 | 46467 | #N/A | #N/A | #N/A | #N/A | #N/A | #N/A
0 |  | #VALUE! | #VALUE! | 0 | 0 | 0 | 5069 | 46468 | #N/A | #N/A | #N/A | #N/A | #N/A | #N/A
0 |  | #VALUE! | #VALUE! | 0 | 0 | 0 | 5070 | 46469 | #N/A | #N/A | #N/A | #N/A | #N/A | #N/A
0 |  | #VALUE! | #VALUE! | 0 | 0 | 0 | 5071 | 46470 | #N/A | #N/A | #N/A | #N/A | #N/A | #N/A
0 |  | #VALUE! | #VALUE! | 0 | 0 | 0 | 5072 | 46471 | #N/A | #N/A | #N/A | #N/A | #N/A | #N/A
0 |  | #VALUE! | #VALUE! | 0 | 0 | 0 | 5073 | 46472 | #N/A | #N/A | #N/A | #N/A | #N/A | #N/A
0 |  | #VALUE! | #VALUE! | 0 | 0 | 0 | 5074 | 46473 | #N/A | #N/A | #N/A | #N/A | #N/A | #N/A
0 |  | #VALUE! | #VALUE! | 0 | 0 | 0 | 5075 | 46474 | #N/A | #N/A | #N/A | #N/A | #N/A | #N/A
0 |  | #VALUE! | #VALUE! | 0 | 0 | 0 | 5076 | 46475 | #N/A | #N/A | #N/A | #N/A | #N/A | #N/A
0 |  | #VALUE! | #VALUE! | 0 | 0 | 0 | 5077 | 46476 | #N/A | #N/A | #N/A | #N/A | #N/A | #N/A
0 |  | #VALUE! | #VALUE! | 0 | 0 | 0 | 5078 | 46477 | #N/A | #N/A | #N/A | #N/A | #N/A | #N/A
0 |  | #VALUE! | #VALUE! | 0 | 0 | 0 | 5079 | 46478 | #N/A | #N/A | #N/A | #N/A | #N/A | #N/A
0 |  | #VALUE! | #VALUE! | 0 | 0 | 0 | 5080 | 46479 | #N/A | #N/A | #N/A | #N/A | #N/A | #N/A
0 |  | #VALUE! | #VALUE! | 0 | 0 | 0 | 5081 | 46480 | #N/A | #N/A | #N/A | #N/A | #N/A | #N/A
0 |  | #VALUE! | #VALUE! | 0 | 0 | 0 | 5082 | 46481 | #N/A | #N/A | #N/A | #N/A | #N/A | #N/A
0 |  | #VALUE! | #VALUE! | 0 | 0 | 0 | 5083 | 46482 | #N/A | #N/A | #N/A | #N/A | #N/A | #N/A
0 |  | #VALUE! | #VALUE! | 0 | 0 | 0 | 5084 | 46483 | #N/A | #N/A | #N/A | #N/A | #N/A | #N/A
0 |  | #VALUE! | #VALUE! | 0 | 0 | 0 | 5085 | 46484 | #N/A | #N/A | #N/A | #N/A | #N/A | #N/A
0 |  | #VALUE! | #VALUE! | 0 | 0 | 0 | 5086 | 46485 | #N/A | #N/A | #N/A | #N/A | #N/A | #N/A
0 |  | #VALUE! | #VALUE! | 0 | 0 | 0 | 5087 | 46486 | #N/A | #N/A | #N/A | #N/A | #N/A | #N/A
0 |  | #VALUE! | #VALUE! | 0 | 0 | 0 | 5088 | 46487 | #N/A | #N/A | #N/A | #N/A | #N/A | #N/A
0 |  | #VALUE! | #VALUE! | 0 | 0 | 0 | 5089 | 46488 | #N/A | #N/A | #N/A | #N/A | #N/A | #N/A
0 |  | #VALUE! | #VALUE! | 0 | 0 | 0 | 5090 | 46489 | #N/A | #N/A | #N/A | #N/A | #N/A | #N/A
0 |  | #VALUE! | #VALUE! | 0 | 0 | 0 | 5091 | 46490 | #N/A | #N/A | #N/A | #N/A | #N/A | #N/A
0 |  | #VALUE! | #VALUE! | 0 | 0 | 0 | 5092 | 46491 | #N/A | #N/A | #N/A | #N/A | #N/A | #N/A
0 |  | #VALUE! | #VALUE! | 0 | 0 | 0 | 5093 | 46492 | #N/A | #N/A | #N/A | #N/A | #N/A | #N/A
0 |  | #VALUE! | #VALUE! | 0 | 0 | 0 | 5094 | 46493 | #N/A | #N/A | #N/A | #N/A | #N/A | #N/A
0 |  | #VALUE! | #VALUE! | 0 | 0 | 0 | 5095 | 46494 | #N/A | #N/A | #N/A | #N/A | #N/A | #N/A
0 |  | #VALUE! | #VALUE! | 0 | 0 | 0 | 5096 | 46495 | #N/A | #N/A | #N/A | #N/A | #N/A | #N/A
0 |  | #VALUE! | #VALUE! | 0 | 0 | 0 | 5097 | 46496 | #N/A | #N/A | #N/A | #N/A | #N/A | #N/A
0 |  | #VALUE! | #VALUE! | 0 | 0 | 0 | 5098 | 46497 | #N/A | #N/A | #N/A | #N/A | #N/A | #N/A
0 |  | #VALUE! | #VALUE! | 0 | 0 | 0 | 5099 | 46498 | #N/A | #N/A | #N/A | #N/A | #N/A | #N/A
0 |  | #VALUE! | #VALUE! | 0 | 0 | 0 | 5100 | 46499 | #N/A | #N/A | #N/A | #N/A | #N/A | #N/A
0 |  | #VALUE! | #VALUE! | 0 | 0 | 0 | 5101 | 46500 | #N/A | #N/A | #N/A | #N/A | #N/A | #N/A
0 |  | #VALUE! | #VALUE! | 0 | 0 | 0 | 5102 | 46501 | #N/A | #N/A | #N/A | #N/A | #N/A | #N/A
0 |  | #VALUE! | #VALUE! | 0 | 0 | 0 | 5103 | 46502 | #N/A | #N/A | #N/A | #N/A | #N/A | #N/A
0 |  | #VALUE! | #VALUE! | 0 | 0 | 0 | 5104 | 46503 | #N/A | #N/A | #N/A | #N/A | #N/A | #N/A
0 |  | #VALUE! | #VALUE! | 0 | 0 | 0 | 5105 | 46504 | #N/A | #N/A | #N/A | #N/A | #N/A | #N/A
0 |  | #VALUE! | #VALUE! | 0 | 0 | 0 | 5106 | 46505 | #N/A | #N/A | #N/A | #N/A | #N/A | #N/A
0 |  | #VALUE! | #VALUE! | 0 | 0 | 0 | 5107 | 46506 | #N/A | #N/A | #N/A | #N/A | #N/A | #N/A
0 |  | #VALUE! | #VALUE! | 0 | 0 | 0 | 5108 | 46507 | #N/A | #N/A | #N/A | #N/A | #N/A | #N/A
0 |  | #VALUE! | #VALUE! | 0 | 0 | 0 | 5109 | 46508 | #N/A | #N/A | #N/A | #N/A | #N/A | #N/A
0 |  | #VALUE! | #VALUE! | 0 | 0 | 0 | 5110 | 46509 | #N/A | #N/A | #N/A | #N/A | #N/A | #N/A
0 |  | #VALUE! | #VALUE! | 0 | 0 | 0 | 5111 | 46510 | #N/A | #N/A | #N/A | #N/A | #N/A | #N/A
0 |  | #VALUE! | #VALUE! | 0 | 0 | 0 | 5112 | 46511 | #N/A | #N/A | #N/A | #N/A | #N/A | #N/A
0 |  | #VALUE! | #VALUE! | 0 | 0 | 0 | 5113 | 46512 | #N/A | #N/A | #N/A | #N/A | #N/A | #N/A
0 |  | #VALUE! | #VALUE! | 0 | 0 | 0 | 5114 | 46513 | #N/A | #N/A | #N/A | #N/A | #N/A | #N/A
0 |  | #VALUE! | #VALUE! | 0 | 0 | 0 | 5115 | 46514 | #N/A | #N/A | #N/A | #N/A | #N/A | #N/A
0 |  | #VALUE! | #VALUE! | 0 | 0 | 0 | 5116 | 46515 | #N/A | #N/A | #N/A | #N/A | #N/A | #N/A
0 |  | #VALUE! | #VALUE! | 0 | 0 | 0 | 5117 | 46516 | #N/A | #N/A | #N/A | #N/A | #N/A | #N/A
0 |  | #VALUE! | #VALUE! | 0 | 0 | 0 | 5118 | 46517 | #N/A | #N/A | #N/A | #N/A | #N/A | #N/A
0 |  | #VALUE! | #VALUE! | 0 | 0 | 0 | 5119 | 46518 | #N/A | #N/A | #N/A | #N/A | #N/A | #N/A
0 |  | #VALUE! | #VALUE! | 0 | 0 | 0 | 5120 | 46519 | #N/A | #N/A | #N/A | #N/A | #N/A | #N/A
0 |  | #VALUE! | #VALUE! | 0 | 0 | 0 | 5121 | 46520 | #N/A | #N/A | #N/A | #N/A | #N/A | #N/A
0 |  | #VALUE! | #VALUE! | 0 | 0 | 0 | 5122 | 46521 | #N/A | #N/A | #N/A | #N/A | #N/A | #N/A
0 |  | #VALUE! | #VALUE! | 0 | 0 | 0 | 5123 | 46522 | #N/A | #N/A | #N/A | #N/A | #N/A | #N/A
0 |  | #VALUE! | #VALUE! | 0 | 0 | 0 | 5124 | 46523 | #N/A | #N/A | #N/A | #N/A | #N/A | #N/A
0 |  | #VALUE! | #VALUE! | 0 | 0 | 0 | 5125 | 46524 | #N/A | #N/A | #N/A | #N/A | #N/A | #N/A
0 |  | #VALUE! | #VALUE! | 0 | 0 | 0 | 5126 | 46525 | #N/A | #N/A | #N/A | #N/A | #N/A | #N/A
0 |  | #VALUE! | #VALUE! | 0 | 0 | 0 | 5127 | 46526 | #N/A | #N/A | #N/A | #N/A | #N/A | #N/A
0 |  | #VALUE! | #VALUE! | 0 | 0 | 0 | 5128 | 46527 | #N/A | #N/A | #N/A | #N/A | #N/A | #N/A
0 |  | #VALUE! | #VALUE! | 0 | 0 | 0 | 5129 | 46528 | #N/A | #N/A | #N/A | #N/A | #N/A | #N/A
0 |  | #VALUE! | #VALUE! | 0 | 0 | 0 | 5130 | 46529 | #N/A | #N/A | #N/A | #N/A | #N/A | #N/A
0 |  | #VALUE! | #VALUE! | 0 | 0 | 0 | 5131 | 46530 | #N/A | #N/A | #N/A | #N/A | #N/A | #N/A
0 |  | #VALUE! | #VALUE! | 0 | 0 | 0 | 5132 | 46531 | #N/A | #N/A | #N/A | #N/A | #N/A | #N/A
0 |  | #VALUE! | #VALUE! | 0 | 0 | 0 | 5133 | 46532 | #N/A | #N/A | #N/A | #N/A | #N/A | #N/A
0 |  | #VALUE! | #VALUE! | 0 | 0 | 0 | 5134 | 46533 | #N/A | #N/A | #N/A | #N/A | #N/A | #N/A
0 |  | #VALUE! | #VALUE! | 0 | 0 | 0 | 5135 | 46534 | #N/A | #N/A | #N/A | #N/A | #N/A | #N/A
0 |  | #VALUE! | #VALUE! | 0 | 0 | 0 | 5136 | 46535 | #N/A | #N/A | #N/A | #N/A | #N/A | #N/A
0 |  | #VALUE! | #VALUE! | 0 | 0 | 0 | 5137 | 46536 | #N/A | #N/A | #N/A | #N/A | #N/A | #N/A
0 |  | #VALUE! | #VALUE! | 0 | 0 | 0 | 5138 | 46537 | #N/A | #N/A | #N/A | #N/A | #N/A | #N/A
0 |  | #VALUE! | #VALUE! | 0 | 0 | 0 | 5139 | 46538 | #N/A | #N/A | #N/A | #N/A | #N/A | #N/A
0 |  | #VALUE! | #VALUE! | 0 | 0 | 0 | 5140 | 46539 | #N/A | #N/A | #N/A | #N/A | #N/A | #N/A
0 |  | #VALUE! | #VALUE! | 0 | 0 | 0 | 5141 | 46540 | #N/A | #N/A | #N/A | #N/A | #N/A | #N/A
0 |  | #VALUE! | #VALUE! | 0 | 0 | 0 | 5142 | 46541 | #N/A | #N/A | #N/A | #N/A | #N/A | #N/A
0 |  | #VALUE! | #VALUE! | 0 | 0 | 0 | 5143 | 46542 | #N/A | #N/A | #N/A | #N/A | #N/A | #N/A
0 |  | #VALUE! | #VALUE! | 0 | 0 | 0 | 5144 | 46543 | #N/A | #N/A | #N/A | #N/A | #N/A | #N/A
0 |  | #VALUE! | #VALUE! | 0 | 0 | 0 | 5145 | 46544 | #N/A | #N/A | #N/A | #N/A | #N/A | #N/A
0 |  | #VALUE! | #VALUE! | 0 | 0 | 0 | 5146 | 46545 | #N/A | #N/A | #N/A | #N/A | #N/A | #N/A
0 |  | #VALUE! | #VALUE! | 0 | 0 | 0 | 5147 | 46546 | #N/A | #N/A | #N/A | #N/A | #N/A | #N/A
0 |  | #VALUE! | #VALUE! | 0 | 0 | 0 | 5148 | 46547 | #N/A | #N/A | #N/A | #N/A | #N/A | #N/A
0 |  | #VALUE! | #VALUE! | 0 | 0 | 0 | 5149 | 46548 | #N/A | #N/A | #N/A | #N/A | #N/A | #N/A
0 |  | #VALUE! | #VALUE! | 0 | 0 | 0 | 5150 | 46549 | #N/A | #N/A | #N/A | #N/A | #N/A | #N/A
0 |  | #VALUE! | #VALUE! | 0 | 0 | 0 | 5151 | 46550 | #N/A | #N/A | #N/A | #N/A | #N/A | #N/A
0 |  | #VALUE! | #VALUE! | 0 | 0 | 0 | 5152 | 46551 | #N/A | #N/A | #N/A | #N/A | #N/A | #N/A
0 |  | #VALUE! | #VALUE! | 0 | 0 | 0 | 5153 | 46552 | #N/A | #N/A | #N/A | #N/A | #N/A | #N/A
0 |  | #VALUE! | #VALUE! | 0 | 0 | 0 | 5154 | 46553 | #N/A | #N/A | #N/A | #N/A | #N/A | #N/A
0 |  | #VALUE! | #VALUE! | 0 | 0 | 0 | 5155 | 46554 | #N/A | #N/A | #N/A | #N/A | #N/A | #N/A
0 |  | #VALUE! | #VALUE! | 0 | 0 | 0 | 5156 | 46555 | #N/A | #N/A | #N/A | #N/A | #N/A | #N/A
0 |  | #VALUE! | #VALUE! | 0 | 0 | 0 | 5157 | 46556 | #N/A | #N/A | #N/A | #N/A | #N/A | #N/A
0 |  | #VALUE! | #VALUE! | 0 | 0 | 0 | 5158 | 46557 | #N/A | #N/A | #N/A | #N/A | #N/A | #N/A
0 |  | #VALUE! | #VALUE! | 0 | 0 | 0 | 5159 | 46558 | #N/A | #N/A | #N/A | #N/A | #N/A | #N/A
0 |  | #VALUE! | #VALUE! | 0 | 0 | 0 | 5160 | 46559 | #N/A | #N/A | #N/A | #N/A | #N/A | #N/A
0 |  | #VALUE! | #VALUE! | 0 | 0 | 0 | 5161 | 46560 | #N/A | #N/A | #N/A | #N/A | #N/A | #N/A
0 |  | #VALUE! | #VALUE! | 0 | 0 | 0 | 5162 | 46561 | #N/A | #N/A | #N/A | #N/A | #N/A | #N/A
0 |  | #VALUE! | #VALUE! | 0 | 0 | 0 | 5163 | 46562 | #N/A | #N/A | #N/A | #N/A | #N/A | #N/A
0 |  | #VALUE! | #VALUE! | 0 | 0 | 0 | 5164 | 46563 | #N/A | #N/A | #N/A | #N/A | #N/A | #N/A
0 |  | #VALUE! | #VALUE! | 0 | 0 | 0 | 5165 | 46564 | #N/A | #N/A | #N/A | #N/A | #N/A | #N/A
0 |  | #VALUE! | #VALUE! | 0 | 0 | 0 | 5166 | 46565 | #N/A | #N/A | #N/A | #N/A | #N/A | #N/A
0 |  | #VALUE! | #VALUE! | 0 | 0 | 0 | 5167 | 46566 | #N/A | #N/A | #N/A | #N/A | #N/A | #N/A
0 |  | #VALUE! | #VALUE! | 0 | 0 | 0 | 5168 | 46567 | #N/A | #N/A | #N/A | #N/A | #N/A | #N/A
0 |  | #VALUE! | #VALUE! | 0 | 0 | 0 | 5169 | 46568 | #N/A | #N/A | #N/A | #N/A | #N/A | #N/A
0 |  | #VALUE! | #VALUE! | 0 | 0 | 0 | 5170 | 46569 | #N/A | #N/A | #N/A | #N/A | #N/A | #N/A
0 |  | #VALUE! | #VALUE! | 0 | 0 | 0 | 5171 | 46570 | #N/A | #N/A | #N/A | #N/A | #N/A | #N/A
0 |  | #VALUE! | #VALUE! | 0 | 0 | 0 | 5172 | 46571 | #N/A | #N/A | #N/A | #N/A | #N/A | #N/A
0 |  | #VALUE! | #VALUE! | 0 | 0 | 0 | 5173 | 46572 | #N/A | #N/A | #N/A | #N/A | #N/A | #N/A
0 |  | #VALUE! | #VALUE! | 0 | 0 | 0 | 5174 | 46573 | #N/A | #N/A | #N/A | #N/A | #N/A | #N/A
0 |  | #VALUE! | #VALUE! | 0 | 0 | 0 | 5175 | 46574 | #N/A | #N/A | #N/A | #N/A | #N/A | #N/A
0 |  | #VALUE! | #VALUE! | 0 | 0 | 0 | 5176 | 46575 | #N/A | #N/A | #N/A | #N/A | #N/A | #N/A
0 |  | #VALUE! | #VALUE! | 0 | 0 | 0 | 5177 | 46576 | #N/A | #N/A | #N/A | #N/A | #N/A | #N/A
0 |  | #VALUE! | #VALUE! | 0 | 0 | 0 | 5178 | 46577 | #N/A | #N/A | #N/A | #N/A | #N/A | #N/A
0 |  | #VALUE! | #VALUE! | 0 | 0 | 0 | 5179 | 46578 | #N/A | #N/A | #N/A | #N/A | #N/A | #N/A
0 |  | #VALUE! | #VALUE! | 0 | 0 | 0 | 5180 | 46579 | #N/A | #N/A | #N/A | #N/A | #N/A | #N/A
0 |  | #VALUE! | #VALUE! | 0 | 0 | 0 | 5181 | 46580 | #N/A | #N/A | #N/A | #N/A | #N/A | #N/A
0 |  | #VALUE! | #VALUE! | 0 | 0 | 0 | 5182 | 46581 | #N/A | #N/A | #N/A | #N/A | #N/A | #N/A
0 |  | #VALUE! | #VALUE! | 0 | 0 | 0 | 5183 | 46582 | #N/A | #N/A | #N/A | #N/A | #N/A | #N/A
0 |  | #VALUE! | #VALUE! | 0 | 0 | 0 | 5184 | 46583 | #N/A | #N/A | #N/A | #N/A | #N/A | #N/A
0 |  | #VALUE! | #VALUE! | 0 | 0 | 0 | 5185 | 46584 | #N/A | #N/A | #N/A | #N/A | #N/A | #N/A
0 |  | #VALUE! | #VALUE! | 0 | 0 | 0 | 5186 | 46585 | #N/A | #N/A | #N/A | #N/A | #N/A | #N/A
0 |  | #VALUE! | #VALUE! | 0 | 0 | 0 | 5187 | 46586 | #N/A | #N/A | #N/A | #N/A | #N/A | #N/A
0 |  | #VALUE! | #VALUE! | 0 | 0 | 0 | 5188 | 46587 | #N/A | #N/A | #N/A | #N/A | #N/A | #N/A
0 |  | #VALUE! | #VALUE! | 0 | 0 | 0 | 5189 | 46588 | #N/A | #N/A | #N/A | #N/A | #N/A | #N/A
0 |  | #VALUE! | #VALUE! | 0 | 0 | 0 | 5190 | 46589 | #N/A | #N/A | #N/A | #N/A | #N/A | #N/A
0 |  | #VALUE! | #VALUE! | 0 | 0 | 0 | 5191 | 46590 | #N/A | #N/A | #N/A | #N/A | #N/A | #N/A
0 |  | #VALUE! | #VALUE! | 0 | 0 | 0 | 5192 | 46591 | #N/A | #N/A | #N/A | #N/A | #N/A | #N/A
0 |  | #VALUE! | #VALUE! | 0 | 0 | 0 | 5193 | 46592 | #N/A | #N/A | #N/A | #N/A | #N/A | #N/A
0 |  | #VALUE! | #VALUE! | 0 | 0 | 0 | 5194 | 46593 | #N/A | #N/A | #N/A | #N/A | #N/A | #N/A
0 |  | #VALUE! | #VALUE! | 0 | 0 | 0 | 5195 | 46594 | #N/A | #N/A | #N/A | #N/A | #N/A | #N/A
0 |  | #VALUE! | #VALUE! | 0 | 0 | 0 | 5196 | 46595 | #N/A | #N/A | #N/A | #N/A | #N/A | #N/A
0 |  | #VALUE! | #VALUE! | 0 | 0 | 0 | 5197 | 46596 | #N/A | #N/A | #N/A | #N/A | #N/A | #N/A
0 |  | #VALUE! | #VALUE! | 0 | 0 | 0 | 5198 | 46597 | #N/A | #N/A | #N/A | #N/A | #N/A | #N/A
0 |  | #VALUE! | #VALUE! | 0 | 0 | 0 | 5199 | 46598 | #N/A | #N/A | #N/A | #N/A | #N/A | #N/A
0 |  | #VALUE! | #VALUE! | 0 | 0 | 0 | 5200 | 46599 | #N/A | #N/A | #N/A | #N/A | #N/A | #N/A
0 |  | #VALUE! | #VALUE! | 0 | 0 | 0 | 5201 | 46600 | #N/A | #N/A | #N/A | #N/A | #N/A | #N/A
0 |  | #VALUE! | #VALUE! | 0 | 0 | 0 | 5202 | 46601 | #N/A | #N/A | #N/A | #N/A | #N/A | #N/A
0 |  | #VALUE! | #VALUE! | 0 | 0 | 0 | 5203 | 46602 | #N/A | #N/A | #N/A | #N/A | #N/A | #N/A
0 |  | #VALUE! | #VALUE! | 0 | 0 | 0 | 5204 | 46603 | #N/A | #N/A | #N/A | #N/A | #N/A | #N/A
0 |  | #VALUE! | #VALUE! | 0 | 0 | 0 | 5205 | 46604 | #N/A | #N/A | #N/A | #N/A | #N/A | #N/A
0 |  | #VALUE! | #VALUE! | 0 | 0 | 0 | 5206 | 46605 | #N/A | #N/A | #N/A | #N/A | #N/A | #N/A
0 |  | #VALUE! | #VALUE! | 0 | 0 | 0 | 5207 | 46606 | #N/A | #N/A | #N/A | #N/A | #N/A | #N/A
0 |  | #VALUE! | #VALUE! | 0 | 0 | 0 | 5208 | 46607 | #N/A | #N/A | #N/A | #N/A | #N/A | #N/A
0 |  | #VALUE! | #VALUE! | 0 | 0 | 0 | 5209 | 46608 | #N/A | #N/A | #N/A | #N/A | #N/A | #N/A
0 |  | #VALUE! | #VALUE! | 0 | 0 | 0 | 5210 | 46609 | #N/A | #N/A | #N/A | #N/A | #N/A | #N/A
0 |  | #VALUE! | #VALUE! | 0 | 0 | 0 | 5211 | 46610 | #N/A | #N/A | #N/A | #N/A | #N/A | #N/A
0 |  | #VALUE! | #VALUE! | 0 | 0 | 0 | 5212 | 46611 | #N/A | #N/A | #N/A | #N/A | #N/A | #N/A
0 |  | #VALUE! | #VALUE! | 0 | 0 | 0 | 5213 | 46612 | #N/A | #N/A | #N/A | #N/A | #N/A | #N/A
0 |  | #VALUE! | #VALUE! | 0 | 0 | 0 | 5214 | 46613 | #N/A | #N/A | #N/A | #N/A | #N/A | #N/A
0 |  | #VALUE! | #VALUE! | 0 | 0 | 0 | 5215 | 46614 | #N/A | #N/A | #N/A | #N/A | #N/A | #N/A
0 |  | #VALUE! | #VALUE! | 0 | 0 | 0 | 5216 | 46615 | #N/A | #N/A | #N/A | #N/A | #N/A | #N/A
0 |  | #VALUE! | #VALUE! | 0 | 0 | 0 | 5217 | 46616 | #N/A | #N/A | #N/A | #N/A | #N/A | #N/A
0 |  | #VALUE! | #VALUE! | 0 | 0 | 0 | 5218 | 46617 | #N/A | #N/A | #N/A | #N/A | #N/A | #N/A
0 |  | #VALUE! | #VALUE! | 0 | 0 | 0 | 5219 | 46618 | #N/A | #N/A | #N/A | #N/A | #N/A | #N/A
0 |  | #VALUE! | #VALUE! | 0 | 0 | 0 | 5220 | 46619 | #N/A | #N/A | #N/A | #N/A | #N/A | #N/A
0 |  | #VALUE! | #VALUE! | 0 | 0 | 0 | 5221 | 46620 | #N/A | #N/A | #N/A | #N/A | #N/A | #N/A
0 |  | #VALUE! | #VALUE! | 0 | 0 | 0 | 5222 | 46621 | #N/A | #N/A | #N/A | #N/A | #N/A | #N/A
0 |  | #VALUE! | #VALUE! | 0 | 0 | 0 | 5223 | 46622 | #N/A | #N/A | #N/A | #N/A | #N/A | #N/A
0 |  | #VALUE! | #VALUE! | 0 | 0 | 0 | 5224 | 46623 | #N/A | #N/A | #N/A | #N/A | #N/A | #N/A
0 |  | #VALUE! | #VALUE! | 0 | 0 | 0 | 5225 | 46624 | #N/A | #N/A | #N/A | #N/A | #N/A | #N/A
0 |  | #VALUE! | #VALUE! | 0 | 0 | 0 | 5226 | 46625 | #N/A | #N/A | #N/A | #N/A | #N/A | #N/A
0 |  | #VALUE! | #VALUE! | 0 | 0 | 0 | 5227 | 46626 | #N/A | #N/A | #N/A | #N/A | #N/A | #N/A
0 |  | #VALUE! | #VALUE! | 0 | 0 | 0 | 5228 | 46627 | #N/A | #N/A | #N/A | #N/A | #N/A | #N/A
0 |  | #VALUE! | #VALUE! | 0 | 0 | 0 | 5229 | 46628 | #N/A | #N/A | #N/A | #N/A | #N/A | #N/A
0 |  | #VALUE! | #VALUE! | 0 | 0 | 0 | 5230 | 46629 | #N/A | #N/A | #N/A | #N/A | #N/A | #N/A
0 |  | #VALUE! | #VALUE! | 0 | 0 | 0 | 5231 | 46630 | #N/A | #N/A | #N/A | #N/A | #N/A | #N/A
0 |  | #VALUE! | #VALUE! | 0 | 0 | 0 | 5232 | 46631 | #N/A | #N/A | #N/A | #N/A | #N/A | #N/A
0 |  | #VALUE! | #VALUE! | 0 | 0 | 0 | 5233 | 46632 | #N/A | #N/A | #N/A | #N/A | #N/A | #N/A
0 |  | #VALUE! | #VALUE! | 0 | 0 | 0 | 5234 | 46633 | #N/A | #N/A | #N/A | #N/A | #N/A | #N/A
0 |  | #VALUE! | #VALUE! | 0 | 0 | 0 | 5235 | 46634 | #N/A | #N/A | #N/A | #N/A | #N/A | #N/A
0 |  | #VALUE! | #VALUE! | 0 | 0 | 0 | 5236 | 46635 | #N/A | #N/A | #N/A | #N/A | #N/A | #N/A
0 |  | #VALUE! | #VALUE! | 0 | 0 | 0 | 5237 | 46636 | #N/A | #N/A | #N/A | #N/A | #N/A | #N/A
0 |  | #VALUE! | #VALUE! | 0 | 0 | 0 | 5238 | 46637 | #N/A | #N/A | #N/A | #N/A | #N/A | #N/A
0 |  | #VALUE! | #VALUE! | 0 | 0 | 0 | 5239 | 46638 | #N/A | #N/A | #N/A | #N/A | #N/A | #N/A
0 |  | #VALUE! | #VALUE! | 0 | 0 | 0 | 5240 | 46639 | #N/A | #N/A | #N/A | #N/A | #N/A | #N/A
0 |  | #VALUE! | #VALUE! | 0 | 0 | 0 | 5241 | 46640 | #N/A | #N/A | #N/A | #N/A | #N/A | #N/A
0 |  | #VALUE! | #VALUE! | 0 | 0 | 0 | 5242 | 46641 | #N/A | #N/A | #N/A | #N/A | #N/A | #N/A
0 |  | #VALUE! | #VALUE! | 0 | 0 | 0 | 5243 | 46642 | #N/A | #N/A | #N/A | #N/A | #N/A | #N/A
0 |  | #VALUE! | #VALUE! | 0 | 0 | 0 | 5244 | 46643 | #N/A | #N/A | #N/A | #N/A | #N/A | #N/A
0 |  | #VALUE! | #VALUE! | 0 | 0 | 0 | 5245 | 46644 | #N/A | #N/A | #N/A | #N/A | #N/A | #N/A
0 |  | #VALUE! | #VALUE! | 0 | 0 | 0 | 5246 | 46645 | #N/A | #N/A | #N/A | #N/A | #N/A | #N/A
0 |  | #VALUE! | #VALUE! | 0 | 0 | 0 | 5247 | 46646 | #N/A | #N/A | #N/A | #N/A | #N/A | #N/A
0 |  | #VALUE! | #VALUE! | 0 | 0 | 0 | 5248 | 46647 | #N/A | #N/A | #N/A | #N/A | #N/A | #N/A
0 |  | #VALUE! | #VALUE! | 0 | 0 | 0 | 5249 | 46648 | #N/A | #N/A | #N/A | #N/A | #N/A | #N/A
0 |  | #VALUE! | #VALUE! | 0 | 0 | 0 | 5250 | 46649 | #N/A | #N/A | #N/A | #N/A | #N/A | #N/A
0 |  | #VALUE! | #VALUE! | 0 | 0 | 0 | 5251 | 46650 | #N/A | #N/A | #N/A | #N/A | #N/A | #N/A
0 |  | #VALUE! | #VALUE! | 0 | 0 | 0 | 5252 | 46651 | #N/A | #N/A | #N/A | #N/A | #N/A | #N/A
0 |  | #VALUE! | #VALUE! | 0 | 0 | 0 | 5253 | 46652 | #N/A | #N/A | #N/A | #N/A | #N/A | #N/A
0 |  | #VALUE! | #VALUE! | 0 | 0 | 0 | 5254 | 46653 | #N/A | #N/A | #N/A | #N/A | #N/A | #N/A
0 |  | #VALUE! | #VALUE! | 0 | 0 | 0 | 5255 | 46654 | #N/A | #N/A | #N/A | #N/A | #N/A | #N/A
0 |  | #VALUE! | #VALUE! | 0 | 0 | 0 | 5256 | 46655 | #N/A | #N/A | #N/A | #N/A | #N/A | #N/A
0 |  | #VALUE! | #VALUE! | 0 | 0 | 0 | 5257 | 46656 | #N/A | #N/A | #N/A | #N/A | #N/A | #N/A
0 |  | #VALUE! | #VALUE! | 0 | 0 | 0 | 5258 | 46657 | #N/A | #N/A | #N/A | #N/A | #N/A | #N/A
0 |  | #VALUE! | #VALUE! | 0 | 0 | 0 | 5259 | 46658 | #N/A | #N/A | #N/A | #N/A | #N/A | #N/A
0 |  | #VALUE! | #VALUE! | 0 | 0 | 0 | 5260 | 46659 | #N/A | #N/A | #N/A | #N/A | #N/A | #N/A
0 |  | #VALUE! | #VALUE! | 0 | 0 | 0 | 5261 | 46660 | #N/A | #N/A | #N/A | #N/A | #N/A | #N/A
0 |  | #VALUE! | #VALUE! | 0 | 0 | 0 | 5262 | 46661 | #N/A | #N/A | #N/A | #N/A | #N/A | #N/A
0 |  | #VALUE! | #VALUE! | 0 | 0 | 0 | 5263 | 46662 | #N/A | #N/A | #N/A | #N/A | #N/A | #N/A
0 |  | #VALUE! | #VALUE! | 0 | 0 | 0 | 5264 | 46663 | #N/A | #N/A | #N/A | #N/A | #N/A | #N/A
0 |  | #VALUE! | #VALUE! | 0 | 0 | 0 | 5265 | 46664 | #N/A | #N/A | #N/A | #N/A | #N/A | #N/A
0 |  | #VALUE! | #VALUE! | 0 | 0 | 0 | 5266 | 46665 | #N/A | #N/A | #N/A | #N/A | #N/A | #N/A
0 |  | #VALUE! | #VALUE! | 0 | 0 | 0 | 5267 | 46666 | #N/A | #N/A | #N/A | #N/A | #N/A | #N/A
0 |  | #VALUE! | #VALUE! | 0 | 0 | 0 | 5268 | 46667 | #N/A | #N/A | #N/A | #N/A | #N/A | #N/A
0 |  | #VALUE! | #VALUE! | 0 | 0 | 0 | 5269 | 46668 | #N/A | #N/A | #N/A | #N/A | #N/A | #N/A
0 |  | #VALUE! | #VALUE! | 0 | 0 | 0 | 5270 | 46669 | #N/A | #N/A | #N/A | #N/A | #N/A | #N/A
0 |  | #VALUE! | #VALUE! | 0 | 0 | 0 | 5271 | 46670 | #N/A | #N/A | #N/A | #N/A | #N/A | #N/A
0 |  | #VALUE! | #VALUE! | 0 | 0 | 0 | 5272 | 46671 | #N/A | #N/A | #N/A | #N/A | #N/A | #N/A
0 |  | #VALUE! | #VALUE! | 0 | 0 | 0 | 5273 | 46672 | #N/A | #N/A | #N/A | #N/A | #N/A | #N/A
0 |  | #VALUE! | #VALUE! | 0 | 0 | 0 | 5274 | 46673 | #N/A | #N/A | #N/A | #N/A | #N/A | #N/A
0 |  | #VALUE! | #VALUE! | 0 | 0 | 0 | 5275 | 46674 | #N/A | #N/A | #N/A | #N/A | #N/A | #N/A
0 |  | #VALUE! | #VALUE! | 0 | 0 | 0 | 5276 | 46675 | #N/A | #N/A | #N/A | #N/A | #N/A | #N/A
0 |  | #VALUE! | #VALUE! | 0 | 0 | 0 | 5277 | 46676 | #N/A | #N/A | #N/A | #N/A | #N/A | #N/A
0 |  | #VALUE! | #VALUE! | 0 | 0 | 0 | 5278 | 46677 | #N/A | #N/A | #N/A | #N/A | #N/A | #N/A
0 |  | #VALUE! | #VALUE! | 0 | 0 | 0 | 5279 | 46678 | #N/A | #N/A | #N/A | #N/A | #N/A | #N/A
0 |  | #VALUE! | #VALUE! | 0 | 0 | 0 | 5280 | 46679 | #N/A | #N/A | #N/A | #N/A | #N/A | #N/A
0 |  | #VALUE! | #VALUE! | 0 | 0 | 0 | 5281 | 46680 | #N/A | #N/A | #N/A | #N/A | #N/A | #N/A
0 |  | #VALUE! | #VALUE! | 0 | 0 | 0 | 5282 | 46681 | #N/A | #N/A | #N/A | #N/A | #N/A | #N/A
0 |  | #VALUE! | #VALUE! | 0 | 0 | 0 | 5283 | 46682 | #N/A | #N/A | #N/A | #N/A | #N/A | #N/A
0 |  | #VALUE! | #VALUE! | 0 | 0 | 0 | 5284 | 46683 | #N/A | #N/A | #N/A | #N/A | #N/A | #N/A
0 |  | #VALUE! | #VALUE! | 0 | 0 | 0 | 5285 | 46684 | #N/A | #N/A | #N/A | #N/A | #N/A | #N/A
0 |  | #VALUE! | #VALUE! | 0 | 0 | 0 | 5286 | 46685 | #N/A | #N/A | #N/A | #N/A | #N/A | #N/A
0 |  | #VALUE! | #VALUE! | 0 | 0 | 0 | 5287 | 46686 | #N/A | #N/A | #N/A | #N/A | #N/A | #N/A
0 |  | #VALUE! | #VALUE! | 0 | 0 | 0 | 5288 | 46687 | #N/A | #N/A | #N/A | #N/A | #N/A | #N/A
0 |  | #VALUE! | #VALUE! | 0 | 0 | 0 | 5289 | 46688 | #N/A | #N/A | #N/A | #N/A | #N/A | #N/A
0 |  | #VALUE! | #VALUE! | 0 | 0 | 0 | 5290 | 46689 | #N/A | #N/A | #N/A | #N/A | #N/A | #N/A
0 |  | #VALUE! | #VALUE! | 0 | 0 | 0 | 5291 | 46690 | #N/A | #N/A | #N/A | #N/A | #N/A | #N/A
0 |  | #VALUE! | #VALUE! | 0 | 0 | 0 | 5292 | 46691 | #N/A | #N/A | #N/A | #N/A | #N/A | #N/A
0 |  | #VALUE! | #VALUE! | 0 | 0 | 0 | 5293 | 46692 | #N/A | #N/A | #N/A | #N/A | #N/A | #N/A
0 |  | #VALUE! | #VALUE! | 0 | 0 | 0 | 5294 | 46693 | #N/A | #N/A | #N/A | #N/A | #N/A | #N/A
0 |  | #VALUE! | #VALUE! | 0 | 0 | 0 | 5295 | 46694 | #N/A | #N/A | #N/A | #N/A | #N/A | #N/A
0 |  | #VALUE! | #VALUE! | 0 | 0 | 0 | 5296 | 46695 | #N/A | #N/A | #N/A | #N/A | #N/A | #N/A
0 |  | #VALUE! | #VALUE! | 0 | 0 | 0 | 5297 | 46696 | #N/A | #N/A | #N/A | #N/A | #N/A | #N/A
0 |  | #VALUE! | #VALUE! | 0 | 0 | 0 | 5298 | 46697 | #N/A | #N/A | #N/A | #N/A | #N/A | #N/A
0 |  | #VALUE! | #VALUE! | 0 | 0 | 0 | 5299 | 46698 | #N/A | #N/A | #N/A | #N/A | #N/A | #N/A
0 |  | #VALUE! | #VALUE! | 0 | 0 | 0 | 5300 | 46699 | #N/A | #N/A | #N/A | #N/A | #N/A | #N/A
0 |  | #VALUE! | #VALUE! | 0 | 0 | 0 | 5301 | 46700 | #N/A | #N/A | #N/A | #N/A | #N/A | #N/A
0 |  | #VALUE! | #VALUE! | 0 | 0 | 0 | 5302 | 46701 | #N/A | #N/A | #N/A | #N/A | #N/A | #N/A
0 |  | #VALUE! | #VALUE! | 0 | 0 | 0 | 5303 | 46702 | #N/A | #N/A | #N/A | #N/A | #N/A | #N/A
0 |  | #VALUE! | #VALUE! | 0 | 0 | 0 | 5304 | 46703 | #N/A | #N/A | #N/A | #N/A | #N/A | #N/A
0 |  | #VALUE! | #VALUE! | 0 | 0 | 0 | 5305 | 46704 | #N/A | #N/A | #N/A | #N/A | #N/A | #N/A
0 |  | #VALUE! | #VALUE! | 0 | 0 | 0 | 5306 | 46705 | #N/A | #N/A | #N/A | #N/A | #N/A | #N/A
0 |  | #VALUE! | #VALUE! | 0 | 0 | 0 | 5307 | 46706 | #N/A | #N/A | #N/A | #N/A | #N/A | #N/A
0 |  | #VALUE! | #VALUE! | 0 | 0 | 0 | 5308 | 46707 | #N/A | #N/A | #N/A | #N/A | #N/A | #N/A
0 |  | #VALUE! | #VALUE! | 0 | 0 | 0 | 5309 | 46708 | #N/A | #N/A | #N/A | #N/A | #N/A | #N/A
0 |  | #VALUE! | #VALUE! | 0 | 0 | 0 | 5310 | 46709 | #N/A | #N/A | #N/A | #N/A | #N/A | #N/A
0 |  | #VALUE! | #VALUE! | 0 | 0 | 0 | 5311 | 46710 | #N/A | #N/A | #N/A | #N/A | #N/A | #N/A
0 |  | #VALUE! | #VALUE! | 0 | 0 | 0 | 5312 | 46711 | #N/A | #N/A | #N/A | #N/A | #N/A | #N/A
0 |  | #VALUE! | #VALUE! | 0 | 0 | 0 | 5313 | 46712 | #N/A | #N/A | #N/A | #N/A | #N/A | #N/A
0 |  | #VALUE! | #VALUE! | 0 | 0 | 0 | 5314 | 46713 | #N/A | #N/A | #N/A | #N/A | #N/A | #N/A
0 |  | #VALUE! | #VALUE! | 0 | 0 | 0 | 5315 | 46714 | #N/A | #N/A | #N/A | #N/A | #N/A | #N/A
0 |  | #VALUE! | #VALUE! | 0 | 0 | 0 | 5316 | 46715 | #N/A | #N/A | #N/A | #N/A | #N/A | #N/A
0 |  | #VALUE! | #VALUE! | 0 | 0 | 0 | 5317 | 46716 | #N/A | #N/A | #N/A | #N/A | #N/A | #N/A
0 |  | #VALUE! | #VALUE! | 0 | 0 | 0 | 5318 | 46717 | #N/A | #N/A | #N/A | #N/A | #N/A | #N/A
0 |  | #VALUE! | #VALUE! | 0 | 0 | 0 | 5319 | 46718 | #N/A | #N/A | #N/A | #N/A | #N/A | #N/A
0 |  | #VALUE! | #VALUE! | 0 | 0 | 0 | 5320 | 46719 | #N/A | #N/A | #N/A | #N/A | #N/A | #N/A
0 |  | #VALUE! | #VALUE! | 0 | 0 | 0 | 5321 | 46720 | #N/A | #N/A | #N/A | #N/A | #N/A | #N/A
0 |  | #VALUE! | #VALUE! | 0 | 0 | 0 | 5322 | 46721 | #N/A | #N/A | #N/A | #N/A | #N/A | #N/A
0 |  | #VALUE! | #VALUE! | 0 | 0 | 0 | 5323 | 46722 | #N/A | #N/A | #N/A | #N/A | #N/A | #N/A
0 |  | #VALUE! | #VALUE! | 0 | 0 | 0 | 5324 | 46723 | #N/A | #N/A | #N/A | #N/A | #N/A | #N/A
0 |  | #VALUE! | #VALUE! | 0 | 0 | 0 | 5325 | 46724 | #N/A | #N/A | #N/A | #N/A | #N/A | #N/A
0 |  | #VALUE! | #VALUE! | 0 | 0 | 0 | 5326 | 46725 | #N/A | #N/A | #N/A | #N/A | #N/A | #N/A
0 |  | #VALUE! | #VALUE! | 0 | 0 | 0 | 5327 | 46726 | #N/A | #N/A | #N/A | #N/A | #N/A | #N/A
0 |  | #VALUE! | #VALUE! | 0 | 0 | 0 | 5328 | 46727 | #N/A | #N/A | #N/A | #N/A | #N/A | #N/A
0 |  | #VALUE! | #VALUE! | 0 | 0 | 0 | 5329 | 46728 | #N/A | #N/A | #N/A | #N/A | #N/A | #N/A
0 |  | #VALUE! | #VALUE! | 0 | 0 | 0 | 5330 | 46729 | #N/A | #N/A | #N/A | #N/A | #N/A | #N/A
0 |  | #VALUE! | #VALUE! | 0 | 0 | 0 | 5331 | 46730 | #N/A | #N/A | #N/A | #N/A | #N/A | #N/A
0 |  | #VALUE! | #VALUE! | 0 | 0 | 0 | 5332 | 46731 | #N/A | #N/A | #N/A | #N/A | #N/A | #N/A
0 |  | #VALUE! | #VALUE! | 0 | 0 | 0 | 5333 | 46732 | #N/A | #N/A | #N/A | #N/A | #N/A | #N/A
0 |  | #VALUE! | #VALUE! | 0 | 0 | 0 | 5334 | 46733 | #N/A | #N/A | #N/A | #N/A | #N/A | #N/A
0 |  | #VALUE! | #VALUE! | 0 | 0 | 0 | 5335 | 46734 | #N/A | #N/A | #N/A | #N/A | #N/A | #N/A
0 |  | #VALUE! | #VALUE! | 0 | 0 | 0 | 5336 | 46735 | #N/A | #N/A | #N/A | #N/A | #N/A | #N/A
0 |  | #VALUE! | #VALUE! | 0 | 0 | 0 | 5337 | 46736 | #N/A | #N/A | #N/A | #N/A | #N/A | #N/A
0 |  | #VALUE! | #VALUE! | 0 | 0 | 0 | 5338 | 46737 | #N/A | #N/A | #N/A | #N/A | #N/A | #N/A
0 |  | #VALUE! | #VALUE! | 0 | 0 | 0 | 5339 | 46738 | #N/A | #N/A | #N/A | #N/A | #N/A | #N/A
0 |  | #VALUE! | #VALUE! | 0 | 0 | 0 | 5340 | 46739 | #N/A | #N/A | #N/A | #N/A | #N/A | #N/A
0 |  | #VALUE! | #VALUE! | 0 | 0 | 0 | 5341 | 46740 | #N/A | #N/A | #N/A | #N/A | #N/A | #N/A
0 |  | #VALUE! | #VALUE! | 0 | 0 | 0 | 5342 | 46741 | #N/A | #N/A | #N/A | #N/A | #N/A | #N/A
0 |  | #VALUE! | #VALUE! | 0 | 0 | 0 | 5343 | 46742 | #N/A | #N/A | #N/A | #N/A | #N/A | #N/A
0 |  | #VALUE! | #VALUE! | 0 | 0 | 0 | 5344 | 46743 | #N/A | #N/A | #N/A | #N/A | #N/A | #N/A
0 |  | #VALUE! | #VALUE! | 0 | 0 | 0 | 5345 | 46744 | #N/A | #N/A | #N/A | #N/A | #N/A | #N/A
0 |  | #VALUE! | #VALUE! | 0 | 0 | 0 | 5346 | 46745 | #N/A | #N/A | #N/A | #N/A | #N/A | #N/A
0 |  | #VALUE! | #VALUE! | 0 | 0 | 0 | 5347 | 46746 | #N/A | #N/A | #N/A | #N/A | #N/A | #N/A
0 |  | #VALUE! | #VALUE! | 0 | 0 | 0 | 5348 | 46747 | #N/A | #N/A | #N/A | #N/A | #N/A | #N/A
0 |  | #VALUE! | #VALUE! | 0 | 0 | 0 | 5349 | 46748 | #N/A | #N/A | #N/A | #N/A | #N/A | #N/A
0 |  | #VALUE! | #VALUE! | 0 | 0 | 0 | 5350 | 46749 | #N/A | #N/A | #N/A | #N/A | #N/A | #N/A
0 |  | #VALUE! | #VALUE! | 0 | 0 | 0 | 5351 | 46750 | #N/A | #N/A | #N/A | #N/A | #N/A | #N/A
0 |  | #VALUE! | #VALUE! | 0 | 0 | 0 | 5352 | 46751 | #N/A | #N/A | #N/A | #N/A | #N/A | #N/A
0 |  | #VALUE! | #VALUE! | 0 | 0 | 0 | 5353 | 46752 | #N/A | #N/A | #N/A | #N/A | #N/A | #N/A
0 |  | #VALUE! | #VALUE! | 0 | 0 | 0 | 5354 | 46753 | #N/A | #N/A | #N/A | #N/A | #N/A | #N/A
0 |  | #VALUE! | #VALUE! | 0 | 0 | 0 | 5355 | 46754 | #N/A | #N/A | #N/A | #N/A | #N/A | #N/A
0 |  | #VALUE! | #VALUE! | 0 | 0 | 0 | 5356 | 46755 | #N/A | #N/A | #N/A | #N/A | #N/A | #N/A
0 |  | #VALUE! | #VALUE! | 0 | 0 | 0 | 5357 | 46756 | #N/A | #N/A | #N/A | #N/A | #N/A | #N/A
0 |  | #VALUE! | #VALUE! | 0 | 0 | 0 | 5358 | 46757 | #N/A | #N/A | #N/A | #N/A | #N/A | #N/A
0 |  | #VALUE! | #VALUE! | 0 | 0 | 0 | 5359 | 46758 | #N/A | #N/A | #N/A | #N/A | #N/A | #N/A
0 |  | #VALUE! | #VALUE! | 0 | 0 | 0 | 5360 | 46759 | #N/A | #N/A | #N/A | #N/A | #N/A | #N/A
0 |  | #VALUE! | #VALUE! | 0 | 0 | 0 | 5361 | 46760 | #N/A | #N/A | #N/A | #N/A | #N/A | #N/A
0 |  | #VALUE! | #VALUE! | 0 | 0 | 0 | 5362 | 46761 | #N/A | #N/A | #N/A | #N/A | #N/A | #N/A
0 |  | #VALUE! | #VALUE! | 0 | 0 | 0 | 5363 | 46762 | #N/A | #N/A | #N/A | #N/A | #N/A | #N/A
0 |  | #VALUE! | #VALUE! | 0 | 0 | 0 | 5364 | 46763 | #N/A | #N/A | #N/A | #N/A | #N/A | #N/A
0 |  | #VALUE! | #VALUE! | 0 | 0 | 0 | 5365 | 46764 | #N/A | #N/A | #N/A | #N/A | #N/A | #N/A
0 |  | #VALUE! | #VALUE! | 0 | 0 | 0 | 5366 | 46765 | #N/A | #N/A | #N/A | #N/A | #N/A | #N/A
0 |  | #VALUE! | #VALUE! | 0 | 0 | 0 | 5367 | 46766 | #N/A | #N/A | #N/A | #N/A | #N/A | #N/A
0 |  | #VALUE! | #VALUE! | 0 | 0 | 0 | 5368 | 46767 | #N/A | #N/A | #N/A | #N/A | #N/A | #N/A
0 |  | #VALUE! | #VALUE! | 0 | 0 | 0 | 5369 | 46768 | #N/A | #N/A | #N/A | #N/A | #N/A | #N/A
0 |  | #VALUE! | #VALUE! | 0 | 0 | 0 | 5370 | 46769 | #N/A | #N/A | #N/A | #N/A | #N/A | #N/A
0 |  | #VALUE! | #VALUE! | 0 | 0 | 0 | 5371 | 46770 | #N/A | #N/A | #N/A | #N/A | #N/A | #N/A
0 |  | #VALUE! | #VALUE! | 0 | 0 | 0 | 5372 | 46771 | #N/A | #N/A | #N/A | #N/A | #N/A | #N/A
0 |  | #VALUE! | #VALUE! | 0 | 0 | 0 | 5373 | 46772 | #N/A | #N/A | #N/A | #N/A | #N/A | #N/A
0 |  | #VALUE! | #VALUE! | 0 | 0 | 0 | 5374 | 46773 | #N/A | #N/A | #N/A | #N/A | #N/A | #N/A
0 |  | #VALUE! | #VALUE! | 0 | 0 | 0 | 5375 | 46774 | #N/A | #N/A | #N/A | #N/A | #N/A | #N/A
0 |  | #VALUE! | #VALUE! | 0 | 0 | 0 | 5376 | 46775 | #N/A | #N/A | #N/A | #N/A | #N/A | #N/A
0 |  | #VALUE! | #VALUE! | 0 | 0 | 0 | 5377 | 46776 | #N/A | #N/A | #N/A | #N/A | #N/A | #N/A
0 |  | #VALUE! | #VALUE! | 0 | 0 | 0 | 5378 | 46777 | #N/A | #N/A | #N/A | #N/A | #N/A | #N/A
0 |  | #VALUE! | #VALUE! | 0 | 0 | 0 | 5379 | 46778 | #N/A | #N/A | #N/A | #N/A | #N/A | #N/A
0 |  | #VALUE! | #VALUE! | 0 | 0 | 0 | 5380 | 46779 | #N/A | #N/A | #N/A | #N/A | #N/A | #N/A
0 |  | #VALUE! | #VALUE! | 0 | 0 | 0 | 5381 | 46780 | #N/A | #N/A | #N/A | #N/A | #N/A | #N/A
0 |  | #VALUE! | #VALUE! | 0 | 0 | 0 | 5382 | 46781 | #N/A | #N/A | #N/A | #N/A | #N/A | #N/A
0 |  | #VALUE! | #VALUE! | 0 | 0 | 0 | 5383 | 46782 | #N/A | #N/A | #N/A | #N/A | #N/A | #N/A
0 |  | #VALUE! | #VALUE! | 0 | 0 | 0 | 5384 | 46783 | #N/A | #N/A | #N/A | #N/A | #N/A | #N/A
0 |  | #VALUE! | #VALUE! | 0 | 0 | 0 | 5385 | 46784 | #N/A | #N/A | #N/A | #N/A | #N/A | #N/A
0 |  | #VALUE! | #VALUE! | 0 | 0 | 0 | 5386 | 46785 | #N/A | #N/A | #N/A | #N/A | #N/A | #N/A
0 |  | #VALUE! | #VALUE! | 0 | 0 | 0 | 5387 | 46786 | #N/A | #N/A | #N/A | #N/A | #N/A | #N/A
0 |  | #VALUE! | #VALUE! | 0 | 0 | 0 | 5388 | 46787 | #N/A | #N/A | #N/A | #N/A | #N/A | #N/A
0 |  | #VALUE! | #VALUE! | 0 | 0 | 0 | 5389 | 46788 | #N/A | #N/A | #N/A | #N/A | #N/A | #N/A
0 |  | #VALUE! | #VALUE! | 0 | 0 | 0 | 5390 | 46789 | #N/A | #N/A | #N/A | #N/A | #N/A | #N/A
0 |  | #VALUE! | #VALUE! | 0 | 0 | 0 | 5391 | 46790 | #N/A | #N/A | #N/A | #N/A | #N/A | #N/A
0 |  | #VALUE! | #VALUE! | 0 | 0 | 0 | 5392 | 46791 | #N/A | #N/A | #N/A | #N/A | #N/A | #N/A
0 |  | #VALUE! | #VALUE! | 0 | 0 | 0 | 5393 | 46792 | #N/A | #N/A | #N/A | #N/A | #N/A | #N/A
0 |  | #VALUE! | #VALUE! | 0 | 0 | 0 | 5394 | 46793 | #N/A | #N/A | #N/A | #N/A | #N/A | #N/A
0 |  | #VALUE! | #VALUE! | 0 | 0 | 0 | 5395 | 46794 | #N/A | #N/A | #N/A | #N/A | #N/A | #N/A
0 |  | #VALUE! | #VALUE! | 0 | 0 | 0 | 5396 | 46795 | #N/A | #N/A | #N/A | #N/A | #N/A | #N/A
0 |  | #VALUE! | #VALUE! | 0 | 0 | 0 | 5397 | 46796 | #N/A | #N/A | #N/A | #N/A | #N/A | #N/A
0 |  | #VALUE! | #VALUE! | 0 | 0 | 0 | 5398 | 46797 | #N/A | #N/A | #N/A | #N/A | #N/A | #N/A
0 |  | #VALUE! | #VALUE! | 0 | 0 | 0 | 5399 | 46798 | #N/A | #N/A | #N/A | #N/A | #N/A | #N/A
0 |  | #VALUE! | #VALUE! | 0 | 0 | 0 | 5400 | 46799 | #N/A | #N/A | #N/A | #N/A | #N/A | #N/A
0 |  | #VALUE! | #VALUE! | 0 | 0 | 0 | 5401 | 46800 | #N/A | #N/A | #N/A | #N/A | #N/A | #N/A
0 |  | #VALUE! | #VALUE! | 0 | 0 | 0 | 5402 | 46801 | #N/A | #N/A | #N/A | #N/A | #N/A | #N/A
0 |  | #VALUE! | #VALUE! | 0 | 0 | 0 | 5403 | 46802 | #N/A | #N/A | #N/A | #N/A | #N/A | #N/A
0 |  | #VALUE! | #VALUE! | 0 | 0 | 0 | 5404 | 46803 | #N/A | #N/A | #N/A | #N/A | #N/A | #N/A
0 |  | #VALUE! | #VALUE! | 0 | 0 | 0 | 5405 | 46804 | #N/A | #N/A | #N/A | #N/A | #N/A | #N/A
0 |  | #VALUE! | #VALUE! | 0 | 0 | 0 | 5406 | 46805 | #N/A | #N/A | #N/A | #N/A | #N/A | #N/A
0 |  | #VALUE! | #VALUE! | 0 | 0 | 0 | 5407 | 46806 | #N/A | #N/A | #N/A | #N/A | #N/A | #N/A
0 |  | #VALUE! | #VALUE! | 0 | 0 | 0 | 5408 | 46807 | #N/A | #N/A | #N/A | #N/A | #N/A | #N/A
0 |  | #VALUE! | #VALUE! | 0 | 0 | 0 | 5409 | 46808 | #N/A | #N/A | #N/A | #N/A | #N/A | #N/A
0 |  | #VALUE! | #VALUE! | 0 | 0 | 0 | 5410 | 46809 | #N/A | #N/A | #N/A | #N/A | #N/A | #N/A
0 |  | #VALUE! | #VALUE! | 0 | 0 | 0 | 5411 | 46810 | #N/A | #N/A | #N/A | #N/A | #N/A | #N/A
0 |  | #VALUE! | #VALUE! | 0 | 0 | 0 | 5412 | 46811 | #N/A | #N/A | #N/A | #N/A | #N/A | #N/A
0 |  | #VALUE! | #VALUE! | 0 | 0 | 0 | 5413 | 46812 | #N/A | #N/A | #N/A | #N/A | #N/A | #N/A
0 |  | #VALUE! | #VALUE! | 0 | 0 | 0 | 5414 | 46813 | #N/A | #N/A | #N/A | #N/A | #N/A | #N/A
0 |  | #VALUE! | #VALUE! | 0 | 0 | 0 | 5415 | 46814 | #N/A | #N/A | #N/A | #N/A | #N/A | #N/A
0 |  | #VALUE! | #VALUE! | 0 | 0 | 0 | 5416 | 46815 | #N/A | #N/A | #N/A | #N/A | #N/A | #N/A
0 |  | #VALUE! | #VALUE! | 0 | 0 | 0 | 5417 | 46816 | #N/A | #N/A | #N/A | #N/A | #N/A | #N/A
0 |  | #VALUE! | #VALUE! | 0 | 0 | 0 | 5418 | 46817 | #N/A | #N/A | #N/A | #N/A | #N/A | #N/A
0 |  | #VALUE! | #VALUE! | 0 | 0 | 0 | 5419 | 46818 | #N/A | #N/A | #N/A | #N/A | #N/A | #N/A
0 |  | #VALUE! | #VALUE! | 0 | 0 | 0 | 5420 | 46819 | #N/A | #N/A | #N/A | #N/A | #N/A | #N/A